1188B | 125J | Auditoria | Não Conforme | 0716 ¦ OUTRAS OBSERVAÇÕES | 0 ¦ Comentário | BITOLAS TRASEIRAS SEM LUBRIFICAÇÃO CORRETA, SOMENTE LUBRIFICAÇÃO DA MONTAGEM | EIXO EXTENSÍVEL | NÃO
1188B | 125J | Auditoria | Não Conforme | 2106 ¦ PINTURA | 0 ¦ Comentário | PINTURA CONFORME CHECK LIST DE PONTOS RECORRENTES DE RETOQUE | PINTURA | NÃO
1188B | 125J | Auditoria | Conforme Com OBS | 2013 ¦ SOLDA EIXO EXTENSIVEL DIANTEIROS LD E LE (FOTOS) | Não Informada | SOLDA EM NOVO PADRÃO |  | NÃO
1217B | 125J | Pré Auditoria | Não Conforme | 1909 ¦ OUTRAS OBSERVAÇÕES | 1 ¦ Incidental | FALTANDO LOGO PLA DA DIREÇÃO, CABINE. MEMBRANA DO PRESSURIZADOR DA CABINE NAO SE MOVIMENTA AO ACIONAR OS TRÊS ESTÁGIOS DE VENTILAÇÃO. | VISUAL CABINE | NÃO
1217B | 125J | Pré Auditoria | Não Conforme | 1215 ¦ OUTRAS OBSERVAÇÕES | 1 ¦ Incidental | REPOSICIONAR ESCAPAMENTO NA POSIÇÃO CORRETA E REFORÇAR APERTO. | VISUAL MOTOR | NÃO
1217B | 125J | Pré Auditoria | Não Conforme | 1106 ¦ OUTRAS OBSERVAÇÕES | 1 ¦ Incidental | APLICAR GRAXA DE PROTEÇÃO AO REDOR DO ATERRAMENTO INFERIOR DA CABINE. PRENDER CHICOTE DA SINALEIRA DIANTEIRA ESQUERDA, LADO DE DENTRO DO CHASSI. | VISUAL ELÉTRICA | NÃO
1217B | 125J | Pré Auditoria | Não Conforme | 1314 ¦ OUTRAS OBSERVAÇÕES | 1 ¦ Incidental | PRENDER MANGUEIRA HIDRÁULICA DA BOMBA DE PULVERIZAÇÃO. COMPLETAR ÓLEO DO TANQUE DE CIRCUITO PESADO. FALTANDO TORQUE NOS PARAFUSOS DE FIXAÇÃO DO BLOCO DE TRANSMISSÃO TRASEIRO. | VISUAL HIDRÁULICA | NÃO
1217B | 125J | Pré Auditoria | Não Conforme | 1618 ¦ OUTRAS OBSERVAÇÕES | 1 ¦ Incidental | RETOCAR PARTE INFERIOR DO CABEÇAL DA BARRA ESQUERDA, BOLHA NA PINTURA. | VISUAL BARRAS | NÃO
1217B | 125J | Pré Auditoria | Não Conforme | 2012 ¦ OUTRAS OBSERVAÇÕES | 1 ¦ Incidental | RETOCAR PINTURA DANIFICADA PELOS REBOCADORES, NAS QUATRO BAIXADAS. DAR ACABAMENTO NA LATERAL DA BAIXADA TRASEIRA DIREITA, RISCO NO MATERIAL, PARTE SUPERIOR AO PARALAMA. RETOCAR MARCAS DO CARRO DE PINTURA EIXO DIANTEIRO E TRASEIRO. | EIXOS | NÃO
1217B | 125J | Pré Auditoria | Não Conforme | 1810 ¦ OUTRAS OBSERVAÇÕES | 1 ¦ Incidental | REMOVER EXCESSO DE LACRE VERDE, DESCANSO DE BARRA ESQUERDO, SUPORTE DO PINO. | VISUAL CHASSI | NÃO
1217B | 125J | Pré Auditoria | Não Conforme | 2115 ¦ OBSERVAÇÕES GERAIS | 1 ¦ Incidental | PINTURA MAPEADA NOS QUATRO AROS. EXCESSO DE LACRE AZUL NO REDUTOR TRASEIRO ESQUERDO. EXCESSO DE LACRE AZUL NO ARO DIANTEIRO ESQUERDO. BATENTE DA ESCADA ESTA EM CONTATO COM CORRIMÃO EXTERNO DA ESCADA AO FECHAR. | VISUAL GERAL | NÃO
1188B | 125J | Auditoria | Não Conforme | 0450 ¦ OUTRAS OBSERVAÇÕES | 0 ¦ Comentário | LIMPAR EXCESSO DE ÓLEO HIDRÁULICO NA LATERAL ESQUERDA DO CHASSI, ABAIXO DO PAINEL 5 VIAS | ÓLEO HIDRÁULICO | NÃO
1188B | 125J | Auditoria | Não Conforme | 0719 ¦ ALINHAMENTO DAS BARRAS - VERIFICAR NO CILINDRO MEDIDA DE 10MM A 13MM (EM 1400RPM) | 5 ¦ Menor | PONTEIRA DIREITA DESALINHADA COM BARRA GRANDE E INTERMEDIÁRIA | BARRAS | NÃO
1188B | 125J | Auditoria | Não Conforme | 1003 ¦ CONEXÕES | 5 ¦ Menor | VAZAMENTO NA CONEXÃO TEE DE EMENDA DA 5° SEÇÃO DA LINHA DE PULVERIZAÇÃO | CONEXÕES | NÃO
1188B | 125J | Auditoria | Não Conforme | 1701 ¦ CORDÃO DE SOLDA SEM FALHAS | 5 ¦ Menor | CORDÃO DE SOLDA INCOMPLETO NA PARTE INTERNA DO CABEÇAL MENOR DA PONTEIRA DIREITA | CABEÇAL | NÃO
1188B | 125J | Auditoria | Não Conforme | 1702 ¦ CORDÃO DE SOLDA COM PENETRAÇÃO | 5 ¦ Menor | CORDÃO DE SOLDA SEM PENETRAÇÃO NA BUCHA CENTRAL DA BARRA INTERMEDIÁRIA DIREITA | CORDÃO DE SOLDA | NÃO
1188B | 125J | Auditoria | Não Conforme | 0111 ¦ TESTAR PINO TRAVA DO QUADRO E DAS BARRAS | 5 ¦ Menor | PINO TRAVA BARRA DIREITA NÃO PASSANDO NO FURO DO SUPORTE | DESCANSO DE BARRA | NÃO
1216B | 125J | Auditoria | Não Conforme | 1312 ¦ NÍVEL DE ÓLEO NOS REDUTORES (VERIFICAR LACRE AZUL) | 5 ¦ Menor | DANIFICADO SEXTAVADO DA CABEÇA DO TAMPÃO DE REABASTECIMENTO DO REDUTOR DIANTEIRO DIRETO. | REDUTOR | NÃO
1216B | 125J | Auditoria | Não Conforme | 2002 ¦ PRESENÇA DAS TAMPAS DOS MOTORES DE RODA | 0 ¦ Comentário | FALTA TAMPA DE PROTEÇÃO DOS MOTORES DE RODA. | TAMPA MOTOR RODA | NÃO
1216B | 125J | Auditoria | Conforme Com OBS | 2013 ¦ SOLDA EIXO EXTENSIVEL DIANTEIROS LD E LE (FOTOS) | Não Informada | SOLDA DO EIXO EXTENSIVO DIANTEIRO EM NOVO PADRÃO. |  | NÃO
1216B | 125J | Auditoria | Não Conforme | 2105 ¦ PRESENÇA ADESIVOS | 0 ¦ Comentário | FALTAM ADESIVOS DE SEGURANÇA. | ADESIVO | NÃO
1216B | 125J | Auditoria | Não Conforme | 2106 ¦ PINTURA | 0 ¦ Comentário | RETOQUES DE PINTURA CONFORME CHEKLIST DE PONTOS RECORRENTES. | PINTURA | NÃO
1216B | 125J | Auditoria | Não Conforme | 2107 ¦ ABRIDORES DE LINHA E KIT EXTRA SEPARADOS | 0 ¦ Comentário | FALTAM ABRIDORES DE LINHA E KIT EXTRA. | ACESSÓRIOS | NÃO
1216B | 125J | Auditoria | Não Conforme | 0110 ¦ CONFIGURAÇÃO DO PILOTO | 1 ¦ Incidental | BLOQUEAR TELA DE CONFIGURAÇÕES DA MÁQUINA (PULVERIZADOR LANÇA TRAS.) | MONITOR | NÃO
1188B | 125J | Auditoria | Não Conforme | 1309 ¦ INTEGRIDADE DAS MANGUEIRAS HIDRÁULICAS | 1 ¦ Incidental | MANGUEIRAS HIDRÁULICAS DO CILINDRO DE BITOLA TRASEIRO DIREITO EM CONTATO COM CANTO VIVO DA CHAPA INFERIOR DO TANQUE DE PRODUTO, PELO LADO ESQUERDO | MANGUEIRAS HIDRÁULICAS | NÃO
1188B | 125J | Auditoria | Não Conforme | 1802 ¦ APERTO DAS PORCAS DOS TENSORES | 0 ¦ Comentário | APLICAR LACRE QUÍMICO NAS PORCAS DAS RÓTULAS DOS TENSORES DIANTEIROS E TRASEIROS APÓS RETOQUE DE PINTURA | PORCAS DAS RÓTULAS DOS TENSORES | NÃO
1188B | 125J | Auditoria | Não Conforme | 2103 ¦ PRESENÇA DE GRAXEIRAS EM POSIÇÕES ADEQUADAS E ISENTAS DE TINTA | 1 ¦ Incidental | PRESENÇA DE TINTA SOBRE GRAXEIRAS DO EIXO TRASEIRO, PELO LADO DIREITO | GRAXEIRAS | NÃO
1216B | 125J | Auditoria | Não Conforme | 1306 ¦ NÍVEL DE ÓLEO DO TANQUE CIRCUITO PESADO (ATÉ 10MM ABAIXO DO MÁXIMO) | 0 ¦ Comentário | NÍVEL BAIXO DE ÓLEO DO TANQUE CIRCUITO PESADO . | NÍVEL ÓLEOS | NÃO
1188B | 125J | Auditoria | Não Conforme | 1001 ¦ MANGUEIRAS DE PULVERIZAÇÃO | 5 ¦ Menor | ABRAÇADEIRA FROUXA PERMITINDO VAZAMENTO NA CONEXÃO CURVADA DO CHUVEIRO DIANTEIRO, AO LADO DO TANQUE | ABRAÇADEIRA | NÃO
1188B | 125J | Auditoria | Não Conforme | 1210 ¦ FECHADURA DO CAPÔ | 1 ¦ Incidental | CHAVE FICA PRESA NA FECHADURA AO TRANCAR | FECHADURA | NÃO
1216B | 125J | Auditoria | Não Conforme | 0719 ¦ ALINHAMENTO DAS BARRAS - VERIFICAR NO CILINDRO MEDIDA DE 10MM A 13MM (EM 1400RPM) | 5 ¦ Menor | BARRAS DIREITA/ESQUERDA DESALINHADAS. | BARRA | NÃO
1216B | 125J | Auditoria | Não Conforme | 1001 ¦ MANGUEIRAS DE PULVERIZAÇÃO | 5 ¦ Menor | ABRAÇADEIRA DANIFICADA DA MANGUEIRA DE SANGRIA DA BOMBA DE PULVERIZAÇÃO PELO LADO DO TANQUE DE PRODUTO. | ABRAÇADEIRA | NÃO
1216B | 125J | Auditoria | Não Conforme | 1003 ¦ CONEXÕES | 5 ¦ Menor | VAZAMENTO NA CONEXÃO TEE DA PRIMEIRA SEÇÃO DE PULVERIZAÇÃO. | CONEXÃO | NÃO
1216B | 125J | Auditoria | Não Conforme | 1009 ¦ EDUTOR QUÍMICO (CONO MISTURADOR) | 1 ¦ Incidental | VAZAMENTO NO ARO DA TAMPA DO CONO MISTURADOR PELO LADO DA DOBRADIÇA. | CONO MISTURADOR | NÃO
1216B | 125J | Auditoria | Não Conforme | 1607 ¦ PINTURA BARRA GRANDE ESQUERDA | 0 ¦ Comentário | MARCAS DE LIXA NA QUINTA TRELIÇA DA BARRA GRANDE ESQUERDA PELO LADO EXTERNO. | BARRA GRANDE ESQUERDA | NÃO
1216B | 125J | Auditoria | Não Conforme | 0435 ¦ CILINDROS ALIN | 1 ¦ Incidental | VAZAMENTO NA VÁLVULA DE REGULAGEM DO CILINDRO DO ALIN DIREITO PELO LADO FIXO. | CILINDRO ALIN | NÃO
1216B | 125J | Auditoria | Não Conforme | 0437 ¦ CILINDROS ABRE BARRA | 5 ¦ Menor | ACUMULADOR DE PRESSÃO FROUXO PELO LADO DA HASTE DO CILINDRO ABRE BARRA DIREITA, PERMITINDO VAZAMENTO HIDRÁULICO. | CILINDRO ABRE BARRA | NÃO
1216B | 125J | Auditoria | Não Conforme | 1701 ¦ CORDÃO DE SOLDA SEM FALHAS | 1 ¦ Incidental | FALTA CORDÃO DE SOLDA NA LATERAL DO BATENTE CURVADO DA PONTEIRA DIREITA. | SOLDA | NÃO
1216B | 125J | Auditoria | Não Conforme | 1802 ¦ APERTO DAS PORCAS DOS TENSORES | 0 ¦ Comentário | FALTA LACRE QUÍMICO NAS PORCAS DOS TENSORES. | TENSOR | NÃO
1216B | 125J | Auditoria | Não Conforme | 1305 ¦ ROTEAMENTO DAS MANGUEIRAS HIDRÁULICAS | 1 ¦ Incidental | MANGUEIRA HIDRÁULICA DE FREIO E VELOCIDADE EM CONTATO COM CANTO VIVO NA PARTE INTERNA DA BAIXADA DIANTEIRA ESQUERDA. MANGUEIRA HIDRÁULICA DO FREIO EM CONTATO COM CANTO VIVO NA PARTE INTERNA DA BAIXADA DIANTEIRA DIREITA. MANGUEIRA HIDRÁULICA EM CONTATO COM CANTO VIVO NA PARTE SUPERIOR DO SUPORTE DOS FILTROS HIDRÁULICOS LEVE. MANGUEIRA DE COMBUSTÍVEL EM CONTATO COM CANTO VIVO DA PARTE INFERIOR DA PASSARELA, ACIMA DO TANQUE DE COMBUSTÍVEL. | ROTEAMENTO HIDRÁULICO | NÃO
1218B | 125J | Pré Auditoria | Não Conforme | 1909 ¦ OUTRAS OBSERVAÇÕES | 1 ¦ Incidental | FALTANDO ADESIVO DA DIREÇÃO, CABINE. KIT CHAVES INCOMPLETO, FALTANDO CHAVES DO TANQUE DE COMBUSTÍVEL. TAMPA DO TANQUE DE COMBUSTÍVEL NAO ESTÁ TRANCADA. PORCA DO CILINDRO DA ESCADA ESTÁ SOLTA. | VISUAL CABINE | NÃO
1218B | 125J | Pré Auditoria | Não Conforme | 2115 ¦ OBSERVAÇÕES GERAIS | 1 ¦ Incidental | FALTANDO SUPORTE DO ADESIVO DA ESCALA DE ABERTURA DE BITOLA DIANTEIRA DIREITA. REPASSAR MACHO NA ROSCA INFERIOR DO PARAFUSO DO ABRIDOR DE LINHA DIANTEIRO ESQUERDO. PARALAMA TRASEIRO ESQUERDO ESTÁ DANIFICADO. FALTANDO LACRE NOS PARAFUSOS DE FIXAÇÃO DO PÉ DO CORRIMÃO PEQUENO, PARTE INFERIOR DA PASSARELA PEQUENA. EXCESSO DE LACRE AZUL NO ARO DIANTEIRO DIREITO. | VISUAL GERAL | NÃO
1218B | 125J | Pré Auditoria | Não Conforme | 1314 ¦ OUTRAS OBSERVAÇÕES | 1 ¦ Incidental | FALTANDO TORQUE NOS PARAFUSOS DE FIXAÇÃO DA PARTE DE TRÁS DO BLOCO DE TRANSMISSÃO TRASEIRO. | VISUAL HIDRÁULICA | NÃO
1216B | 125J | Auditoria | Não Conforme | 0401 ¦ VÁLVULAS DE FREIO (7 UNIDADES) | 5 ¦ Menor | VAZAMENTO NA CONEXÃO DA MANGUEIRA HIDRÁULICA DA PINÇA DE FREIO DIREITA COM A VÁLVULA DO PEDAL DE FREIO. | VÁLVULA DE FREIO | NÃO
1218B | 125J | Pré Auditoria | Não Conforme | 1106 ¦ OUTRAS OBSERVAÇÕES | 1 ¦ Incidental | PRENDER CHICOTE DA SINALEIRA DIANTEIRA ESQUERDA, LADO INTERNO DO CHASSI. APLICAR GRAXA DE PROTEÇÃO AO REDOR DO ATERRAMENTO DA CHAVE GERAL. | VISUAL ELÉTRICA | NÃO
1218B | 125J | Pré Auditoria | Não Conforme | 1810 ¦ OUTRAS OBSERVAÇÕES | 1 ¦ Incidental | PINTURA DANIFICADA NA EXTREMIDADE SUPERIOR DO PULMÃO TRASEIRO ESQUERDO. PINTURA DANIFICADA NAS EXTREMIDADES INFERIORES DA PASSARELA, PRÓXIMO AO AMORTECER DIANTEIRO ESQUERDO. RETOCAR EXTREMIDADE INFERIOR DA PASSARELA, PRÓXIMO AO TANQUE DE COMBUSTÍVEL. | VISUAL CHASSI | NÃO
1218B | 125J | Pré Auditoria | Não Conforme | 1511 ¦ OUTRAS OBSERVAÇÕES | 1 ¦ Incidental | MELHORAR ACABAMENTO DE PINTURA DO SUPORTE TRASEIRO DIREIRO, CILINDRO CENTRAL DO QUADRO, PARTE INFERIOR. | VISUAL QUADRO | NÃO
1218B | 125J | Pré Auditoria | Não Conforme | 1618 ¦ OUTRAS OBSERVAÇÕES | 1 ¦ Incidental | PINTURA DANIFICADA NA PARTE INFERIOR DO CABEÇAL DA BARRA DIREITA. | VISUAL BARRA | NÃO
1218B | 125J | Pré Auditoria | Não Conforme | 1215 ¦ OUTRAS OBSERVAÇÕES | 1 ¦ Incidental | REPOSICIONAR ESCAPAMENTO NA POSIÇÃO CORRETA DE 45° SENTIDO PARA FORA DA MÁQUINA, ESCAPAMENTO NAO PODE FICAR DIRECIONADO PARA O TANQUE. REMOVER EXCESSO DE LACRE VERDE NA CARENAGEM CINZA DO CAPÔ, PARTE SUPERIOR LADO ESQUERDO. | VISUAL MOTOR | NÃO
1218B | 125J | Pré Auditoria | Não Conforme | 2012 ¦ OUTRAS OBSERVAÇÕES | 1 ¦ Incidental | RETOCAR PINTURA DANIFICADA PELOS REBOCADORES, NAS QUATRO BAIXADAS. | EIXOS | NÃO
1217B | 125J | Auditoria | Não Conforme | 0719 ¦ ALINHAMENTO DAS BARRAS - VERIFICAR NO CILINDRO MEDIDA DE 10MM A 13MM (EM 1400RPM) | 5 ¦ Menor | BARRA INTERMEDIÁRIA ESQUERDA DESALINHADA COM BARRA GRANDE | BARRAS | NÃO
1217B | 125J | Auditoria | Não Conforme | 1003 ¦ CONEXÕES | 5 ¦ Menor | VAZAMENTO NA CONEXÃO TEE DE EMENDA DA 7° SEÇÃO DA LINHA DE PULVERIZAÇÃO | LINHA DE PULVERIZAÇÃO | NÃO
1217B | 125J | Auditoria | Não Conforme | 1005 ¦ TANQUE DE ÁGUA LIMPA | 1 ¦ Incidental | VAZAMENTO NA CONEXÃO DA MANGUEIRA COM A VÁLVULA ANTI RETORNO DO TANQUE DE ÁGUA LIMPA (ABRAÇADEIRA FROUXA) | TANQUE DE ÁGUA LIMPA | NÃO
1217B | 125J | Auditoria | Não Conforme | 1009 ¦ EDUTOR QUÍMICO (CONO MISTURADOR) | 5 ¦ Menor | VAZAMENTO NA CONEXÃO DE ENGATE RÁPIDO PELO LADO DIREITO DO REGISTRO INFERIOR DO CONO MISTURADOR | CONO MISTURADOR | NÃO
1217B | 125J | Auditoria | Não Conforme | 1406 ¦ FIXAÇÃO DO CONO MISTURADOR | 1 ¦ Incidental | CONO MISTURADOR FROUXO, REFORÇAR APERTO NA CINTA | CONO MISTURADOR | NÃO
1217B | 125J | Auditoria | Não Conforme | 1802 ¦ APERTO DAS PORCAS DOS TENSORES | 0 ¦ Comentário | APLICAR LACRE QUÍMICO NAS PORCAS DAS RÓTULAS DOS TENSORES DIANTEIROS E TRASEIROS APÓS RETOQUE DE PINTURA | PORCAS DAS RÓTULAS DOS TENSORES | NÃO
1217B | 125J | Auditoria | Não Conforme | 1809 ¦ PASSARELA | 1 ¦ Incidental | FALTANDO LACRE QUÍMICO NOS FIXADORES INFERIORES DAS PASSARELAS | PASSARELA | NÃO
1217B | 125J | Auditoria | Não Conforme | 2002 ¦ PRESENÇA DAS TAMPAS DOS MOTORES DE RODA | 0 ¦ Comentário | FALTA TAMPAS DE PROTEÇÃO DOS MOTORES DE RODAS | TAMPA MOTOR RODA | NÃO
1217B | 125J | Auditoria | Conforme Com OBS | 2013 ¦ SOLDA EIXO EXTENSIVEL DIANTEIROS LD E LE (FOTOS) | Não Informada | SOLDA EM NOVO PADRÃO |  | NÃO
1217B | 125J | Auditoria | Não Conforme | 2105 ¦ PRESENÇA ADESIVOS | 0 ¦ Comentário | APLICAR ADESIVOS DE SEGURANÇA APÓS RETOQUE DE PINTURA | ADESIVO | NÃO
1217B | 125J | Auditoria | Não Conforme | 2106 ¦ PINTURA | 0 ¦ Comentário | PINTURA CONFORME CHECK LIST DE PONTOS RECORRENTES DE RETOQUE | PINTURA | NÃO
1217B | 125J | Auditoria | Não Conforme | 2107 ¦ ABRIDORES DE LINHA E KIT EXTRA SEPARADOS | 0 ¦ Comentário | FALTAM ABRIDORES DE LINHA | ABRIDORES DE LINHA | NÃO
1217B | 125J | Auditoria | Não Conforme | 1807 ¦ ALINHAMENTO DOS CORRIMÃOS | 1 ¦ Incidental | FALTANDO LACRE QUÍMICO NOS FIXADORES INFERIORES DO CORRIMÃO DA PASSARELA MENOR | CORRIMÃO | NÃO
1217B | 125J | Auditoria | Não Conforme | 1215 ¦ OUTRAS OBSERVAÇÕES | 1 ¦ Incidental | REFORÇAR APERTO NO ESCAPAMENTO DO MOTOR. | ESCAPAMENTO | NÃO
1217B | 125J | Auditoria | Não Conforme | 1309 ¦ INTEGRIDADE DAS MANGUEIRAS HIDRÁULICAS | 1 ¦ Incidental | MANGUEIRA DA CONDENSADORA PARA O COMPRESSOR DE AR CONDICIONADO, EM CONTATO COM CANTO VIVO DA CHAPA DE PROTEÇÃO DO CAPÔ | INTEGRIDADE DAS MANGUEIRAS HIDRÁULICAS | NÃO
1217B | 125J | Auditoria | Não Conforme | 1607 ¦ PINTURA BARRA GRANDE ESQUERDA | 1 ¦ Incidental | PINTURA ESCORRIDA NO REFORÇO INFERIOR DO CABEÇAL MAIOR DA BARRA GRANDE ESQUERDA | BARRA GRANDE ESQUERDA | NÃO
1217B | 125J | Auditoria | Não Conforme | 2004 ¦ ALINHAMENTO DOS PARALAMAS | 1 ¦ Incidental | PARALAMA TRASEIRO ESQUERDO COM TINTA ESCORRIDA | PARALAMA | NÃO
1217B | 125J | Auditoria | Não Conforme | 2010 ¦ PINTURA | 1 ¦ Incidental | PINTURA DANIFICADA NOS EIXOS DIANTEIROS E TRASEIROS | EIXO | NÃO
1217B | 125J | Auditoria | Não Conforme | 0401 ¦ VÁLVULAS DE FREIO (7 UNIDADES) | 5 ¦ Menor | VAZAMENTO NA CONEXÃO DA MANGUEIRA HIDRÁULICA DA PINÇA DE FREIO DIREITA COM A VÁLVULA DO PEDAL DE FREIO. | VÁLVULAS DE FREIO | NÃO
1217B | 125J | Auditoria | Não Conforme | 0114 ¦ CAMBAGEM POSITIVA ENTRE 1º A 2º | 1 ¦ Incidental | CAMBAGEM DIANTEIRA E TRASEIRA FORA DAS TOLERÂNCIAS. | CAMBAGEM | NÃO
1189B | 125J | Pré Auditoria | Não Conforme | 1215 ¦ OUTRAS OBSERVAÇÕES | 1 ¦ Incidental | REFORÇAR APERTO NO ESCAPAMENTO. SUBSTITUIR PARAFUSOS DE FIXAÇÃO SUPERIOR DA CARENAGEM CINZA DO CAPÔ, PARAFUSOS COM OXIDAÇÃO. FALTANDO UMA DAS TAMPAS DOS TOMADORES DE PRESSÃO DO COMPRESSOR DE AR CONDICIONADO. | VISUAL MOTOR | NÃO
1189B | 125J | Pré Auditoria | Não Conforme | 1106 ¦ OUTRAS OBSERVAÇÕES | 1 ¦ Incidental | CHICOTES DO BLOCO DE TRANSMISSÃO TRASEIRO E DO SENSOR DE NÍVEL DO TANQUE DE PRODUTO, ESTÃO TENCIONADOS. APLICAR GRAXA DE PROTEÇÃO NO ATERRAMENTO INFERIOR DA CABINE E REFORÇAR APLICAÇÃO DE GRAXA NO ATERRAMENTO DA CHAVE GERAL. | VISUAL ELÉTRICA | NÃO
1189B | 125J | Pré Auditoria | Não Conforme | 1314 ¦ OUTRAS OBSERVAÇÕES | 1 ¦ Incidental | MANGUEIRA HIDRÁULICA CILINDRO DE ABERTURA DE BITOLA TRASEIRA EM CONTATO COM CHAPARIA DO TANQUE DE PRODUTO, TRASEIRA ESQUERDA SUPERIOR DA MÁQUINA. FALTANDO TORQUE NOS PARAFUSOS DE FIXAÇÃO DO BLOCO DE TRANSMISSÃO DIANTEIRO E TRASEIRO, PARAFUSOS INFERIORES E SUPERIORES. | VISUAL HIDRÁULICA | NÃO
1189B | 125J | Pré Auditoria | Não Conforme | 2115 ¦ OBSERVAÇÕES GERAIS | 1 ¦ Incidental | TAMPA DO TANQUE DE COMBUSTÍVEL NÃO ESTÁ TRANCADA. SUBSTITUIR CUPILHA DE FIXAÇÃO SUPERIOR DO CILINDRO DA ESCADA, OXIDAÇÃO. SUBSTITUIR CUPILHA DE FIXAÇÃO LATERAL DO PINO DA BIELA DA ESCADA, LATERAL ESQUERDA. PORCA DE FIXAÇÃO DA SINALEIRA TRASEIRA DIREITA ESTA COM OXIDAÇÃO, SUBSTITUIR. PARAFUSO DE FIXAÇÃO DA RÓTULA DO TENSOR TRASEIRO ESQUERDO SUPERIOR DO CHASSI, ESTÁ COM OXIDAÇÃO NA CABEÇA, SUBSTITUIR. | VISUAL GERAL | NÃO
1189B | 125J | Pré Auditoria | Não Conforme | 1810 ¦ OUTRAS OBSERVAÇÕES | 1 ¦ Incidental | REMOVER OXIDAÇÃO E RETOCAR SEPARADOR SUPERIOR E INFERIOR DO CORRIMÃO EXTERNO DA ESCADA. REMOVER OXIDAÇÃO E RETOCAR SEPARADOR SUPERIOR DA PASSARELA PEQUENA. | VISUAL CHASSI | NÃO
1189B | 125J | Pré Auditoria | Não Conforme | 2012 ¦ OUTRAS OBSERVAÇÕES | 1 ¦ Incidental | RETOCAR EXTREMIDADES INFERIORES DAS QUATRO BAIXADAS, DANIFICADAS PELOS REBOCADORES. RETOCAR EXTREMIDADES SUPERIORES DAS BAIXADAS DIANTEIRAS, PINTURA DANIFICADA EM PROCESSO DE RETRABALHO DOS EXTENSÍVEIS. | EIXOS/BAIXADAS | NÃO
1189B | 125J | Pré Auditoria | Não Conforme | 1704 ¦ OUTRAS OBSERVAÇÕES | 1 ¦ Incidental | FURO NA SOLDA DO TUBO INFERIOR DO CHASSI, AO LADO DA SINALEIRA TRASEIRA DIREITA. | VISUAL SOLDA | NÃO
1219B | 125J | Pré Auditoria | Não Conforme | 2115 ¦ OBSERVAÇÕES GERAIS | 1 ¦ Incidental | PORCA DO CILINDRO DA ESCADA ESTA SOLTA. FALTANDO SUPORTE DO ADESIVO DA ESCALA DE ABERTURA DE BITOLA DIANTEIRA ESQUERDA E TRASEIRA ESQUERDA. | VISUAL GERAL | NÃO
1219B | 125J | Pré Auditoria | Não Conforme | 1106 ¦ OUTRAS OBSERVAÇÕES | 1 ¦ Incidental | CHICOTES ELÉTRICOS DA VÁLVULA REGULADO E GERAL ESTÃO TENCIONADOS. CHICOTES ELÉTRICOS DO BLOCO DE TRANSMISSÃO TRASEIRO ESTÃO TENCIONADOS. CHICOTE DO SENSOR DE NÍVEL MÍNIMO DO TANQUE DE PRODUTO, ESTÁ TENCIONADO. | VISUAL ELÉTRICA | NÃO
1219B | 125J | Pré Auditoria | Não Conforme | 1314 ¦ OUTRAS OBSERVAÇÕES | 1 ¦ Incidental | FALTANDO LACRE EM UM DOS TAMPÕES DE ABASTECIMENTO DO ÓLEO, REDUTOR TRASEIRO ESQUERDO. | VISUAL HIDRÁULICA | NÃO
1219B | 125J | Pré Auditoria | Não Conforme | 2012 ¦ OUTRAS OBSERVAÇÕES | 1 ¦ Incidental | RETOCAR PINTURA DANIFICADA PELOS REBOCADORES NAS QUATRO BAIXADAS. | EIXOS/BAIXADAS | NÃO
1219B | 125J | Pré Auditoria | Não Conforme | 1215 ¦ OUTRAS OBSERVAÇÕES | 1 ¦ Incidental | REPOSICIONAR ESCAPAMENTO NA POSIÇÃO CORRETA DE 45° SENTIDO PARA O LADO DE FORA DA MÁQUINA, FAZENDO COM QUE O CALOR DO ESCAPAMENTO NÃO PEGUE NO TANQUE DE PRODUTO. | VISUAL MOTOR | NÃO
1219B | 125J | Pré Auditoria | Não Conforme | 1618 ¦ OUTRAS OBSERVAÇÕES | 1 ¦ Incidental | AJUSTAR POSICIONAMENTO DO ALIN ESQUERDO E DIREITO, QUE AO FECHAR OS MESMOS NÃO ENCAIXAM OS SUPORTES COM OS CALÇOS DE BORRACHA. | VISUAL BARRA | NÃO
1219B | 125J | Pré Auditoria | Não Conforme | 1909 ¦ OUTRAS OBSERVAÇÕES | 1 ¦ Incidental | FALTANDO LOGO PLA DA DIREÇÃO DA CABINE. | VISUAL CABINE | NÃO
1189B | 125J | Auditoria | Não Conforme | 1406 ¦ FIXAÇÃO DO CONO MISTURADOR | 1 ¦ Incidental | CONO MISTURADOR FROUXO, APERTAR CINTA DE FIXAÇÃO | CONO MISTURADOR | NÃO
1189B | 125J | Auditoria | Não Conforme | 2002 ¦ PRESENÇA DAS TAMPAS DOS MOTORES DE RODA | 0 ¦ Comentário | FALTA TAMPA DE PROTEÇÃO DOS MOTORES DE RODAS | TAMPA MOTOR RODA | NÃO
1189B | 125J | Auditoria | Não Conforme | 2010 ¦ PINTURA | 1 ¦ Incidental | FALTANDO PINTURA NA PONTA DE EIXO ESQUERDA, AO REDOR DA SOLDA EM NOVO PADRÃO PINTURA ARRANHADA NA BAIXADA DIANTEIRA ESQUERDA, PELA PARTE DE TRÁS | PONTA DE EIXO | NÃO
1189B | 125J | Auditoria | Conforme Com OBS | 2013 ¦ SOLDA EIXO EXTENSIVEL DIANTEIROS LD E LE (FOTOS) | Não Informada | SOLDA EM NOVO PADRÃO |  | NÃO
1189B | 125J | Auditoria | Não Conforme | 2105 ¦ PRESENÇA ADESIVOS | 0 ¦ Comentário | APLICAR ADESIVOS DE SEGURANÇA APÓS RETOQUE DE PINTURA | ADESIVOS | NÃO
1189B | 125J | Auditoria | Não Conforme | 2106 ¦ PINTURA | 0 ¦ Comentário | PINTURA CONFORME CHECK LIST DE PONTOS RECORRENTES DE RETOQUE | PINTURA | NÃO
1189B | 125J | Auditoria | Não Conforme | 2107 ¦ ABRIDORES DE LINHA E KIT EXTRA SEPARADOS | 0 ¦ Comentário | FALTAM ABRIDORES DE LINHA | ABRIDORES DE LINHA | NÃO
1189B | 125J | Auditoria | Não Conforme | 1802 ¦ APERTO DAS PORCAS DOS TENSORES | 0 ¦ Comentário | APLICAR LACRE QUÍMICO NAS PORCAS DAS RÓTULAS DOS TENSORES DIANTEIROS E TRASEIROS APÓS RETOQUE DE PINTURA | PORCAS DAS RÓTULAS DOS TENSORES | NÃO
1189B | 125J | Auditoria | Não Conforme | 1908 ¦ TANQUE DE ÁGUA LIMPA | 1 ¦ Incidental | PINTURA DANIFICADA NA LETRA "L" DO LOGO PLA, NO CENTRO DO TANQUE DE ÁGUA LIMPA | TANQUE DE ÁGUA LIMPA | NÃO
1220B | 125J | Pré Auditoria | Não Conforme | 2115 ¦ OBSERVAÇÕES GERAIS | 1 ¦ Incidental | FALTANDO CHAPA DA ESCALA ADESIVA DE ABERTURA DE BITOLA DIANTEIRA ESQUERDA E TRASEIRAS ESQUERDA. | VISUAL GERAL | NÃO
1218B | 125J | Auditoria | Não Conforme | 2002 ¦ PRESENÇA DAS TAMPAS DOS MOTORES DE RODA | 0 ¦ Comentário | FALTA TAMPA DE PROTEÇÃO DOS MOTORES DE RODA. | TAMPA MOTOR RODA | NÃO
1218B | 125J | Auditoria | Não Conforme | 2105 ¦ PRESENÇA ADESIVOS | 0 ¦ Comentário | APLICAR ADESIVOS DE SEGURANÇA APÓS RETOQUES DE PINTURA. | ADESIVO | NÃO
1218B | 125J | Auditoria | Não Conforme | 2106 ¦ PINTURA | 0 ¦ Comentário | PINTURA CONFORME CHEKLIST DE PONTOS RECORRENTES DE RETOQUE. | PINTURA | NÃO
1218B | 125J | Auditoria | Não Conforme | 2107 ¦ ABRIDORES DE LINHA E KIT EXTRA SEPARADOS | 0 ¦ Comentário | FALTAM ABRIDORES DE LINHA. | ACESSÓRIOS | NÃO
1218B | 125J | Auditoria | Não Conforme | 1904 ¦ ACABAMENTO GERAL DA CABINE (INTERNO E EXTERNO) | 1 ¦ Incidental | CARENAGEM TRASEIRA DIREITA DA CABINE DESCOLANDO PELO LADO DE TRÁS. | CABINE | NÃO
1218B | 125J | Auditoria | Não Conforme | 1909 ¦ OUTRAS OBSERVAÇÕES | 1 ¦ Incidental | PUXADOR QUEBRADO DA TAMPA DO FILTRO DE CABINE EMBAIXO DO BANCO DO OPERADOR. | CABINE | NÃO
1218B | 125J | Auditoria | Não Conforme | 2012 ¦ OUTRAS OBSERVAÇÕES | 5 ¦ Menor | ESCALA DA BITOLA TRASEIRA ESQUERDA FORA DA MARCAÇÃO CORRETA, FECHADA EM 2,80 MTS. | BITOLA | NÃO
1220B | 125J | Pré Auditoria | Não Conforme | 1909 ¦ OUTRAS OBSERVAÇÕES | 1 ¦ Incidental | FALTANDO LOGO PLA DA DIREÇÃO DA CABINE. PORTA DA CABINE NAO TRANCA CORRETAMENTE OS DOIS ESTÁGIOS. | VISUAL CABINE | NÃO
1220B | 125J | Pré Auditoria | Não Conforme | 1314 ¦ OUTRAS OBSERVAÇÕES | 1 ¦ Incidental | MANGUEIRA DO MOTOR DE RODA DIANTEIRO ESQUERDO, ESTÁ EM CONTATO COM CANTO VIVO INTERNO DA BAIXADA. | VISUAL HIDRÁULICA | NÃO
1220B | 125J | Pré Auditoria | Não Conforme | 1618 ¦ OUTRAS OBSERVAÇÕES | 1 ¦ Incidental | AO FECHAR ALIN ESQUERDO E ALIN DIREITO CALÇO DE BORRACHA MENOR, NÃO AMORTECE IMPACTO, O MESMO NÃO ESTÁ EM CONTATO COM SUPORTE, ALIN ESQUERDO E ALIN DIREITO. | VISUAL BARRAS | NÃO
1189B | 125J | Auditoria | Não Conforme | 0704 ¦ CILINDRO DE ABERTURA (12 A 17 SEGUNDOS) E FECHAMENTO (12 A 17 SEGUNDOS) DO ALIN COM FUNCIONAMENTO ADEQUADO | 1 ¦ Incidental | CILINDRO DE ALIN ESQUERDO COM MAL FUNCIONAMENTO PARA FECHAR. | CILINDRO ALIN | NÃO
1189B | 125J | Auditoria | Não Conforme | 1003 ¦ CONEXÕES | 5 ¦ Menor | VAZAMENTO NA CONEXÃO TEE DE EMENDA DA 2° SEÇÃO DA LINHA DE PULVERIZAÇÃO PELO LADO DA BARRA GRANDE VAZAMENTO NA CONEXÃO TEE DE EMENDA DA 6° SEÇÃO DA LINHA DE PULVERIZAÇÃO PELO LADO DA BARRA INTERMEDIÁRIA | CONEXÕES | NÃO
1189B | 125J | Auditoria | Não Conforme | 1618 ¦ OUTRAS OBSERVAÇÕES | 5 ¦ Menor | BARRA INTERMEDIARIA DIREITA NÃO ENCAIXANDO NO BATENTE DE BORRACHA MAIOR | BATENTES | NÃO
1218B | 125J | Auditoria | Não Conforme | 1312 ¦ NÍVEL DE ÓLEO NOS REDUTORES (VERIFICAR LACRE AZUL) | 1 ¦ Incidental | DEFINIR PADRÃO CORRETO PARA APLICAÇÃO DE LACRE ENCONTRADO OU DESENCONTRADO NOS TAMPÕES DE REABASTECIMENTO DOS REDUTORES. | REDUTOR | NÃO
1218B | 125J | Auditoria | Não Conforme | 1802 ¦ APERTO DAS PORCAS DOS TENSORES | 0 ¦ Comentário | APLICAR LACRE QUÍMICO NAS PORCAS DOS TENSORES APÓS RETOQUES DE PINTURA. | TENSOR | NÃO
1218B | 125J | Auditoria | Conforme Com OBS | 2013 ¦ SOLDA EIXO EXTENSIVEL DIANTEIROS LD E LE (FOTOS) | Não Informada | SOLDA DA PONTA DE EIXO DIANTEIRO EM NOVO PADRÃO. |  | NÃO
1218B | 125J | Auditoria | Não Conforme | 0823 ¦ OUTRAS OBSERVAÇÕES | 1 ¦ Incidental | ORELHA DE FIXAÇÃO DO RETROVISOR MONTADA INVERTIDA PARA O LADO INTERNO, CORRETO É PARA O LADO EXTERNO. | RETROVISOR | NÃO
1200B | 125J | Pré Auditoria | Não Conforme | 2115 ¦ OBSERVAÇÕES GERAIS | 1 ¦ Incidental | TAMPA DO TANQUE DE COMBUSTÍVEL NAO ESTA TRANCADA. SUBSTITUIR PORCA E ARRUELAS COM OXIDAÇÃO, 9° PASSA MANGUEIRA BARRA ESQUERDA. SUBSTITUIR CUPILHA DE FIXAÇÃO DO CILINDRO DA ESCADA, CUPILHA COM OXIDAÇÃO. | VISUAL GERAL | NÃO
1200B | 125J | Pré Auditoria | Não Conforme | 1810 ¦ OUTRAS OBSERVAÇÕES | 1 ¦ Incidental | REMOVER OXIDAÇÕES NAS EXTREMIDADES INFERIORES DO CORRIMÃO PEQUENO, PASSARELA PEQUENA E RETOCAR. | VISUAL CHASSI | NÃO
1200B | 125J | Pré Auditoria | Não Conforme | 1618 ¦ OUTRAS OBSERVAÇÕES | 1 ¦ Incidental | REMOVER OXIDAÇÃO E RETOCAR PARTE SUPERIOR DO CALÇO DE BORRACHA MAIOR, ALIN ESQUERDO. REMOVER OXIDAÇÕES E RETOCAR SAFE DO ALIN ESQUERDO. | VISUAL BARRAS | NÃO
1200B | 125J | Pré Auditoria | Não Conforme | 1215 ¦ OUTRAS OBSERVAÇÕES | 1 ¦ Incidental | SUBSTITUIR PARAFUSOS E ARRUELAS DE FIXAÇÃO SUPERIOR DA CARENAGEM DO CAPÔ, COM OXIDAÇÃO. SUBSTITUIR PORCA DE FIXAÇÃO DO RESERVATÓRIO DE ÁGUA, DO LIMPADOR DO PARA-BRISA, PORCA COM OXIDAÇÃO. | VISUAL MOTOR | NÃO
1200B | 125J | Pré Auditoria | Não Conforme | 1909 ¦ OUTRAS OBSERVAÇÕES | 1 ¦ Incidental | FALTANDO LOGO PLA DA DIREÇÃO DA CABINE. | VISUAL CABINE | NÃO
1200B | 125J | Pré Auditoria | Não Conforme | 2012 ¦ OUTRAS OBSERVAÇÕES | 1 ¦ Incidental | RETOCAR EXTREMIDADES SUPERIORES DAS BAIXADAS DIANTEIRAS, PINTURA DANIFICADA EM PROCESSO DE RETRABALHO DOS EXTENSÍVEIS. RETOCAR MARCAS DO CARRINHOS DE PINTURA NOS DOIS EIXOS. RETOCAR EXTREMIDADES INFERIORES DAS QUATRO BAIXADAS, DANIFICADAS PELOS REBOCADORES. | EIXOS/BAIXADAS | NÃO
1200B | 125J | Pré Auditoria | Não Conforme | 2013 ¦ SOLDA EIXO EXTENSIVEL DIANTEIROS LD E LE (FOTOS) | 1 ¦ Incidental | PARAFUSOS DOS ABRIDORES DE LINHA TRASEIRO ESQUERDO E DIREITO, ESTÃO EMPERRADOS. | VISUAL BAIXADA | NÃO
1200B | 125J | Pré Auditoria | Não Conforme | 1409 ¦ OUTRAS OBSERVAÇÕES | 1 ¦ Incidental | FALTANDO ADESIVOS DE SEGURANÇA, TANQUE DE ÁGUA LIMPA. FALTANDO ADESIVO DE LEGENDA DO PAINEL 5 VIAS. FALTANDO ADESIVO DO REGISTRO DE CARGA DO TANQUE DE PRODUTO. | VISUAL PULVERIZAÇÃO | NÃO
1200B | 125J | Pré Auditoria | Não Conforme | 1106 ¦ OUTRAS OBSERVAÇÕES | 1 ¦ Incidental | APLICAR GRAXA DE PROTEÇÃO AO REDOR DO ATERRAMENTO INFERIOR DA CABINE. PRENDER CHICOTE DA SINALEIRA DIANTEIRA ESQUERDA, LADO DE DENTRO DO CHASSI. PRENDER PROTEÇÃO VERMELHA DA CAIXA DE DISTRIBUIÇÃO ELÉTRICA. | VISUAL ELÉTRICA | NÃO
1219B | 125J | Auditoria | Não Conforme | 2002 ¦ PRESENÇA DAS TAMPAS DOS MOTORES DE RODA | 0 ¦ Comentário | FALTANDO TAMPAS DE PROTEÇÃO DOS MOTORES DE RODAS | TAMPA MOTOR RODA | NÃO
1219B | 125J | Auditoria | Não Conforme | 2006 ¦ CONDIÇÃO DO AROS | 1 ¦ Incidental | PINTURA EM TONALIDADES DIFERENTES NOS AROS TRASEIROS E ARO DIANTEIRO ESQUERDO | AROS | NÃO
1219B | 125J | Auditoria | Conforme Com OBS | 2013 ¦ SOLDA EIXO EXTENSIVEL DIANTEIROS LD E LE (FOTOS) | Não Informada | SOLDA EM NOVO PADRÃO |  | NÃO
1219B | 125J | Auditoria | Não Conforme | 2105 ¦ PRESENÇA ADESIVOS | 0 ¦ Comentário | APLICAR ADESIVOS DE SEGURANÇA APÓS RETOQUE DE PINTURA | ADESIVOS | NÃO
1219B | 125J | Auditoria | Não Conforme | 2106 ¦ PINTURA | 0 ¦ Comentário | PINTURA CONFORME CHECK LIST DE PONTOS RECORRENTES DE RETOQUE | PINTURA | NÃO
1219B | 125J | Auditoria | Não Conforme | 2107 ¦ ABRIDORES DE LINHA E KIT EXTRA SEPARADOS | 0 ¦ Comentário | FALTANDO ABRIDORES DE LINHA | ABRIDORES DE LINHA | NÃO
1219B | 125J | Auditoria | Não Conforme | 1802 ¦ APERTO DAS PORCAS DOS TENSORES | 0 ¦ Comentário | APLICAR LACRE QUÍMICO NAS PORCAS DAS RÓTULAS DOS TENSORES DIANTEIROS E TRASEIROS APÓS RETOQUE DE PINTURA | PORCAS DAS RÓTULAS DOS TENSORES | NÃO
1219B | 125J | Auditoria | Não Conforme | 2012 ¦ OUTRAS OBSERVAÇÕES | 0 ¦ Comentário | FALTANDO MARCADOR DA ESCALA DE BITOLA TRASEIRA ESQUERDA E BASE DO MARCADOR DA ESCALA DE BITOLA DIANTEIRA ESQUERDA | MARCADOR ESCALA BITOLA | NÃO
1218B | 125J | Auditoria | Não Conforme | 0903 ¦ FUNCIONAMENTO DAS SEÇÕES | 1 ¦ Incidental | VÁLVULA DE CORTE NÃO DESLIGA A SÉTIMA SEÇÃO DE PULVERIZAÇÃO. | VÁLVULA DE CORTE DE SEÇÃO | NÃO
1218B | 125J | Auditoria | Não Conforme | 1009 ¦ EDUTOR QUÍMICO (CONO MISTURADOR) | 1 ¦ Incidental | VAZAMENTO PELO ARO DA TAMPA DO CONO MISTURADOR, PELO LADO DA FRENTE. | CONO MISTURADOR | NÃO
1218B | 125J | Auditoria | Não Conforme | 1101 ¦ VERIFICAR CONECTORES E CHICOTES (ROTEAMENTO) EM GERAL | 1 ¦ Incidental | PRESCINTAR CONECTOR ELÉTRICO SOLTO ATRÁS DAS VÁLVULAS DE CORTE DE SEÇÃO DA PULVERIZAÇÃO. PRESCINTAR RELÉ SOLTO NA LATERAL ESQUERDA DO MOTOR, ABAIXO DA ECU. | ROTEAMENTO ELÉTRICO | NÃO
1218B | 125J | Auditoria | Não Conforme | 1610 ¦ PINTURA BARRA INTERMEDIÁRIA E ALIN DIREITO | 1 ¦ Incidental | PINTURA DANIFICADA NO REFORÇO MAIOR DA BARRA INTERMEDIÁRIA DIREITA, PELO LADO DA FRENTE. | BARRA INTERMEDIÁRIA DIREITA | NÃO
1218B | 125J | Auditoria | Não Conforme | 1305 ¦ ROTEAMENTO DAS MANGUEIRAS HIDRÁULICAS | 1 ¦ Incidental | MANGUEIRA HIDRÁULICA EM CONTATO COM CANTO VIVO DO SUPORTE DOS PULMÕES DIANTEIROS. MANGUEIRA HIDRÁULICA DE FREIO E VELOCIDADE EM CONTATO COM CANTO VIVO DA PARTE INTERNA DA BAIXADA DIANTEIRA ESQUERDA. MANGUEIRA HIDRÁULICA EM CONTATO COM CANTO VIVO DA PARTE SUPERIOR DO BLOCO 2+1. PRESCINTAR MANGUEIRA HIDRÁULICA DO CILINDRO DE BITOLA TRASEIRO DIREITO, SOLTO BEM ACIMA DELE MESMO. | ROTEAMENTO HIDRÁULICO | NÃO
1218B | 125J | Auditoria | Não Conforme | 2103 ¦ PRESENÇA DE GRAXEIRAS EM POSIÇÕES ADEQUADAS E ISENTAS DE TINTA | 0 ¦ Comentário | RETIRAR LACRE QUÍMICO APLICADO NAS GRAXEIRAS DOS EIXOS DIANTEIRO E TRASEIRO. | GRAXEIRA | NÃO
1219B | 125J | Auditoria | Não Conforme | 1003 ¦ CONEXÕES | 5 ¦ Menor | VAZAMENTO NA CONEXÃO TEE DE EMENDA DA 6° SEÇÃO DA LINHA DE PULVERIZAÇÃO PELO LADO DA BARRA GRANDE | CONEXÕES | NÃO
1219B | 125J | Auditoria | Não Conforme | 1403 ¦ ESPAÇAMENTO LINHA DE PULVERIZAÇÃO 490MM A 510MM | 1 ¦ Incidental | BANCADAS DE FIXAÇÃO FROUXAS DA 1°, 6° E 7° SEÇÃO DA LINHA DE PULVERIZAÇÃO | LINHA DE PULVERIZAÇÃO | NÃO
1220B | 125J | Auditoria | Não Conforme | 0822 ¦ PRESSURIZAÇÃO DA CABINE | 0 ¦ Comentário | PRESSURIZADOR DA CABINE NÃO FUNCIONA. | PRESSURIZADOR | NÃO
1220B | 125J | Auditoria | Não Conforme | 2002 ¦ PRESENÇA DAS TAMPAS DOS MOTORES DE RODA | 0 ¦ Comentário | FALTA TAMPA DE PROTEÇÃO DOS MOTORES DE RODA. | TAMPA MOTOR RODA | NÃO
1220B | 125J | Auditoria | Não Conforme | 2107 ¦ ABRIDORES DE LINHA E KIT EXTRA SEPARADOS | 0 ¦ Comentário | FALTAM ABRIDORES DE LINHA. | ACESSÓRIOS | NÃO
1221B | 125J | Terminação | Conforme Com OBS | 0438 ¦ CILINDRO QUADRO | Não Informada | FOI NECESSÁRIO A TROCA DO SILINDRO, DEVIDO A VAZAMENTO NA SOLDA DO MESMO. |  | NÃO
1219B | 125J | Auditoria | Não Conforme | 1309 ¦ INTEGRIDADE DAS MANGUEIRAS HIDRÁULICAS | 1 ¦ Incidental | MANGUEIRA HIDRÁULICA DE RETORNO AO TANQUE, DO MOTOR DE RODA DIANTEIRO ESQUERDO EM CONTATO COM CANTO VIVO DA BAIXADA | INTEGRIDADE DAS MANGUEIRAS HIDRÁULICAS | NÃO
1220B | 125J | Auditoria | Não Conforme | 1101 ¦ VERIFICAR CONECTORES E CHICOTES (ROTEAMENTO) EM GERAL | 1 ¦ Incidental | PRESCINTAR RELÉ NA LATERAL ESQUERDA DO MOTOR ABAIXO DA ECU. | ROTEAMENTO ELÉTRICO | NÃO
1219B | 125J | Auditoria | Não Conforme | 2103 ¦ PRESENÇA DE GRAXEIRAS EM POSIÇÕES ADEQUADAS E ISENTAS DE TINTA | 0 ¦ Comentário | LIMPAR LACRE QUÍMICO APLICADO NAS GRAXEIRAS DOS EIXOS DIANTEIRO E TRASEIRO | GRAXEIRAS | NÃO
1220B | 125J | Auditoria | Não Conforme | 2012 ¦ OUTRAS OBSERVAÇÕES | 1 ¦ Incidental | ESCALA DA BITOLA TRASEIRA DIREITA/ESQUERDA FORA DE POSIÇÃO FECHADA. | ESCALA BITOLA | NÃO
1219B | 125J | Auditoria | Não Conforme | 1001 ¦ MANGUEIRAS DE PULVERIZAÇÃO | 5 ¦ Menor | ABRAÇADEIRA FROUXA PERMITINDO VAZAMENTO NA UNIÃO DA MANGUEIRA DE ESCALA DA RÉGUA COM A CONEXÃO DE SAÍDA DO TANQUE DE PRODUTO | ABRAÇADEIRA | NÃO
1219B | 125J | Auditoria | Não Conforme | 1609 ¦ PINTURA BARRA INTERMEDIÁRIA E ALIN ESQUERDO | 5 ¦ Menor | PONTEIRA DO ALIN ESQUERDO ENTORTOU TUBO SUPERIOR NO TESTE DE BALANÇAR AS BARRAS PARA VERIFICAÇÃO DE VAZAMENTOS | PONTEIRA ALIN ESQUERDO | NÃO
1220B | 125J | Auditoria | Não Conforme | 1312 ¦ NÍVEL DE ÓLEO NOS REDUTORES (VERIFICAR LACRE AZUL) | 5 ¦ Menor | TAMPÃO DE REABASTECIMENTO DO REDUTOR DIANTEIRO ESQUERDO COM SEXTAVADO DANIFICADO. | REDUTOR | NÃO
1220B | 125J | Auditoria | Não Conforme | 2006 ¦ CONDIÇÃO DO AROS | 1 ¦ Incidental | PINTURA DANIFICADA NA BORDA EXTERNA DO ARO DIANTEIRO DIRETO. | ARO | NÃO
1220B | 125J | Auditoria | Não Conforme | 2105 ¦ PRESENÇA ADESIVOS | 0 ¦ Comentário | APLICAR ADESIVO DE SEGURANÇA APÓS RETOQUES DE PINTURA. | ADESIVO | NÃO
1220B | 125J | Auditoria | Não Conforme | 2106 ¦ PINTURA | 0 ¦ Comentário | PINTURA CONFORME CHEKLIST DE PONTOS RECORRENTES. | PINTURA | NÃO
1221B | 125J | Pré Auditoria | Não Conforme | 1618 ¦ OUTRAS OBSERVAÇÕES | 1 ¦ Incidental | RETOCAR EXTREMIDADES INFERIORES DO ALIN ESQUERDO E ALIN DIREITO, PINTURA DANIFICADA EM DIVERSOS PONTOS AO REDOR DAS FIXAÇÕES DOS GRAMPOS. | VISUAL BARRA | NÃO
1221B | 125J | Pré Auditoria | Não Conforme | 1909 ¦ OUTRAS OBSERVAÇÕES | 1 ¦ Incidental | CARENAGEM AMARELA DIREITA DO TANQUE DE ÁGUA LIMPA, ESTÁ DANIFICADA. | VISUAL CABINE | NÃO
1221B | 125J | Pré Auditoria | Não Conforme | 2115 ¦ OBSERVAÇÕES GERAIS | 1 ¦ Incidental | PORCA DO CILINDRO DA ESCADA ESTÁ SOLTA. BOLHAS NO ADESIVO DA SINALEIRA TRASEIRA ESQUERDA. TAMPA DO REGISTRO ROSCADO INFERIOR DO LADO ESQUERDO DO EIXO TRASEIRO NÃO ESTÁ APERTADA CORRETAMENTE. | VISUAL GERAL | NÃO
1220B | 125J | Auditoria | Não Conforme | 1802 ¦ APERTO DAS PORCAS DOS TENSORES | 0 ¦ Comentário | APLICAR LACRE QUÍMICO NAS PORCAS DOS TENSORES APÓS RETOQUES DE PINTURA. | TENSOR | NÃO
1220B | 125J | Auditoria | Não Conforme | 1810 ¦ OUTRAS OBSERVAÇÕES | 1 ¦ Incidental | RÓTULAS DESALINHADAS NO TENSOR TRASEIRO DIREITO SUPERIOR. | RÓTULA TENSOR | NÃO
1221B | 125J | Pré Auditoria | Não Conforme | 1106 ¦ OUTRAS OBSERVAÇÕES | 1 ¦ Incidental | APLICAR GRAXA DE PROTEÇÃO AO REDOR DO ATERRAMENTO TRASEIRO ESQUERDO. | VISUAL ELÉTRICA | NÃO
1221B | 125J | Pré Auditoria | Não Conforme | 1810 ¦ OUTRAS OBSERVAÇÕES | 1 ¦ Incidental | PINTURA DO SUPORTE DA SINALEIRA TRASEIRA ESQUERDA ESTA DANIFICADA. | VISUAL CHASSI | NÃO
1221B | 125J | Pré Auditoria | Não Conforme | 1215 ¦ OUTRAS OBSERVAÇÕES | 1 ¦ Incidental | APLICAR GRAXA DE PROTEÇÃO AO REDOR DO ATERRAMENTO DO MOTOR, LATERAL DIREITA DO MOTOR. | VISUAL MOTOR | NÃO
1221B | 125J | Pré Auditoria | Não Conforme | 2012 ¦ OUTRAS OBSERVAÇÕES | 1 ¦ Incidental | RETOCAR EXTREMIDADES INFERIORES DAS QUATRO BAIXADAS, DANIFICADAS PELOS REBOCADORES. | EIXOS/BAIXADAS | NÃO
1200B | 125J | Auditoria | Não Conforme | 2002 ¦ PRESENÇA DAS TAMPAS DOS MOTORES DE RODA | 0 ¦ Comentário | FALTAM TAMPAS DE PROTEÇÃO DOS MOTORES DE RODAS | TAMPA MOTOR RODA | NÃO
1200B | 125J | Auditoria | Não Conforme | 2105 ¦ PRESENÇA ADESIVOS | 0 ¦ Comentário | APLICAR ADESIVOS DE SEGURANÇA APÓS RETOQUE DE PINTURA | ADESIVOS | NÃO
1200B | 125J | Auditoria | Não Conforme | 2106 ¦ PINTURA | 0 ¦ Comentário | PINTURA CONFORME CHECK LIST DE PONTOS RECORRENTES DE RETOQUE | PINTURA | NÃO
1200B | 125J | Auditoria | Não Conforme | 2107 ¦ ABRIDORES DE LINHA E KIT EXTRA SEPARADOS | 0 ¦ Comentário | FALTAM ABRIDORES DE LINHA | ABRIDORES DE LINHA | NÃO
1220B | 125J | Auditoria | Não Conforme | 0705 ¦ CILINDRO DE SUBIDA (12 A 17 SEGUNDOS) E DESCIDA (12 A 17 SEGUNDOS) DO QUADRO COM FUNCIONAMENTO ADEQUADO 12 A 17 SEGUNDOS | 1 ¦ Incidental | CILINDRO DO QUADRO DESLIZANTE TREPIDANDO PARA DESCER. | CILINDRO QUADRO | NÃO
1220B | 125J | Auditoria | Não Conforme | 0904 ¦ FILTROS ISENTOS DE CONTAMINANTES | 1 ¦ Incidental | FILTRO PRINCIPAL DA PULVERIZAÇÃO COM PRESENÇA DE FARELOS DE PLÁSTICO. | FILTRO PRINCIPAL | NÃO
1220B | 125J | Auditoria | Não Conforme | 1001 ¦ MANGUEIRAS DE PULVERIZAÇÃO | 5 ¦ Menor | ABRAÇADEIRA FROUXA PERMITINDO VAZAMENTO NA CONEXÃO DA MANGUEIRA DO AGITADOR TRASEIRO COM O TEE ACIMA DA BOMBA DE PULVERIZAÇÃO. | MANGUEIRA AGITADOR TRASEIRO | NÃO
1220B | 125J | Auditoria | Não Conforme | 1003 ¦ CONEXÕES | 5 ¦ Menor | VAZAMENTO NA CONEXÃO TEE DE EMENDA DA SEGUNDA SEÇÃO DE PULVERIZAÇÃO PELO LADO DA BARRA INTERMEDIÁRIA. VAZAMENTO NA CONEXÃO TEE DE ENTRADA DE ÁGUA DA SEXTA SEÇÃO DE PULVERIZAÇÃO. | CONEXÃO TEE | NÃO
1220B | 125J | Auditoria | Não Conforme | 1015 ¦ BALANÇAR AS BARRAS PARA VERIFICAR VAZAMENTOS | 5 ¦ Menor | ABRAÇADEIRA FROUXA DAS BANCADAS DE FIXAÇÃO DA PRIMEIRA SEÇÃO DE PULVERIZAÇÃO. | BANCADA FIXAÇÃO TUBO INOX | NÃO
1220B | 125J | Auditoria | Não Conforme | 1608 ¦ PINTURA BARRA GRANDE DIREITA | 1 ¦ Incidental | ACABAMENTO RUIM DE PINTURA SOBRE O NOVO REFORÇO SUPERIOR DA BARRA GRANDE DIREITA, TERCEIRO PARTINDO DO LADO MAIOR PARA O MENOR DA BARRA. | BARRA GRANDE DIREITA | NÃO
1220B | 125J | Auditoria | Não Conforme | 1806 ¦ PINTURA | 1 ¦ Incidental | PINTURA DANIFICADA NA CURVA INFERIOR DO CORRIMÃO EXTERNO DA ESCADA PELO LADO DE TRÁS. | CORRIMÃO ESCADA | NÃO
1220B | 125J | Auditoria | Não Conforme | 0710 ¦ CONVERGÊNCIA EIXO DIANTEIRO DIFERENÇA ENTRE A MEDIÇÃO PARALELA E EM “X” MÁXIMO 15MM. | 1 ¦ Incidental | CONVERGÊNCIA DO EIXO DIANTEIRO FORA DA TOLERÂNCIA. | CONVERGÊNCIA DIANTEIRA | NÃO
1200B | 125J | Auditoria | Não Conforme | 1802 ¦ APERTO DAS PORCAS DOS TENSORES | 0 ¦ Comentário | APLICAR LACRE QUÍMICO NAS PORCAS DAS RÓTULAS DOS TENSORES DIANTEIROS E TRASEIROS APÓS RETOQUE DE PINTURA | PORCAS DAS RÓTULAS DOS TENSORES | NÃO
1200B | 125J | Auditoria | Conforme Com OBS | 2013 ¦ SOLDA EIXO EXTENSIVEL DIANTEIROS LD E LE (FOTOS) | Não Informada | SOLDA EM NOVO PADRÃO |  | NÃO
1220B | 125J | Auditoria | Não Conforme | 0401 ¦ VÁLVULAS DE FREIO (7 UNIDADES) | 5 ¦ Menor | VAZAMENTO NA CONEXÃO DA MANGUEIRA DA PINÇA DE FREIO DIANTEIRO ESQUERDO COM A VÁLVULA DO PEDAL DE FREIO. | MANGUEIRA PINÇA DE FREIO ESQUERDO | NÃO
1220B | 125J | Auditoria | Não Conforme | 0429 ¦ MOTOR DE RODA TD | 5 ¦ Menor | VAZAMENTO NA CONEXÃO DA MANGUEIRA DE PRESSÃO COM O ADAPTADOR, PELO LADO DE TRÁS DO MOTOR DE RODA TRASEIRO DIREITO. | MOTOR DE RODA | NÃO
1220B | 125J | Auditoria | Conforme Com OBS | 2013 ¦ SOLDA EIXO EXTENSIVEL DIANTEIROS LD E LE (FOTOS) | Não Informada | SOLDA DA PONTA DE EIXO DIANTEIRO EM NOVO PADRÃO. |  | NÃO
1220B | 125J | Auditoria | Não Conforme | 1305 ¦ ROTEAMENTO DAS MANGUEIRAS HIDRÁULICAS | 1 ¦ Incidental | MANGUEIRA HIDRÁULICA EM CONTATO COM CANTO VIVO DO SUPORTE DA VÁLVULA DOS PULMÕES DIANTEIROS. | ROTEAMENTO HIDRÁULICO | NÃO
1220B | 125J | Auditoria | Não Conforme | 0132 ¦ MÁQUINA POSSUI DESVIO DE ENGENHARIA? SE SIM, VERIFICAR STATUS. | 0 ¦ Comentário | DESVIO PENDENTE, ID 730. | DESVIO | NÃO
1200B | 125J | Auditoria | Não Conforme | 1014 ¦ RESGISTRO DE REABASTECIMENTO | 5 ¦ Menor | VAZAMENTO NA CONEXÃO DO REGISTRO DE REABASTECIMENTO DO TANQUE DE PRODUTO | REGISTRO REABASTECIMENTO | NÃO
1200B | 125J | Auditoria | Não Conforme | 1403 ¦ ESPAÇAMENTO LINHA DE PULVERIZAÇÃO 490MM A 510MM | 1 ¦ Incidental | BANCADAS DE FIXAÇÃO FROUXAS DA 1°, 2°, 3°, 4°, 6° E 7° SEÇÃO DA LINHA DE PULVERIZAÇÃO | LINHA DE PULVERIZAÇÃO | NÃO
1200B | 125J | Auditoria | Não Conforme | 0903 ¦ FUNCIONAMENTO DAS SEÇÕES | 1 ¦ Incidental | VÁLVULA DE CORTE DA 5° SEÇÃO DE PULVERIZAÇÃO INVERTIDA PELA DA 6° SEÇÃO, CÓDIGO DA ETIQUETA ERRADO | FUNCIONAMENTO DAS SEÇÕES | NÃO
1200B | 125J | Auditoria | Não Conforme | 0911 ¦ VÁLVULA GERAL E REGULADORA | 5 ¦ Menor | PINO RECUADO DO CONECTOR ELÉTRICO DA VÁLVULA GERAL, IMPEDINDO PULVERIZAÇÃO | VÁLVULA GERAL | NÃO
1200B | 125J | Auditoria | Não Conforme | 1511 ¦ OUTRAS OBSERVAÇÕES | 1 ¦ Incidental | DIVERSOS PONTOS DE OXIDAÇÃO NO QUADRO EM GERAL | QUADRO | NÃO
1200B | 125J | Auditoria | Não Conforme | 1604 ¦ SOLDAS DAS TRELIÇAS DAS BARRAS | 1 ¦ Incidental | FALTANDO CORDÃO DE SOLDA PELA PARTE EXTERNA E INTERNA DO SUPORTE DO BATENTE MENOR DA BARRA GRANDE DIREITA | BATENTES | NÃO
1200B | 125J | Auditoria | Não Conforme | 0436 ¦ CILINDROS 45 | 5 ¦ Menor | VAZAMENTO NO ACUMULADOR DE PRESSÃO DO CILINDRO 45° ESQUERDO | ACUMULADOR DE PRESSÃO | NÃO
1200B | 125J | Auditoria | Não Conforme | 2103 ¦ PRESENÇA DE GRAXEIRAS EM POSIÇÕES ADEQUADAS E ISENTAS DE TINTA | 1 ¦ Incidental | PRESENÇA DE TINTA SOBRE AS GRAXEIRAS DA UNIÃO DA BARRA GRANDE COM INTERMEDIÁRIA, DIREITA E ESQUERDA | GRAXEIRAS | NÃO
1200B | 125J | Auditoria | Não Conforme | 1009 ¦ EDUTOR QUÍMICO (CONO MISTURADOR) | 5 ¦ Menor | VAZAMENTO NA CONEXÃO ENGATE RÁPIDO PELO LADO ESQUERDO DO REGISTRO INFERIOR DO CONO MISTURADOR | CONO MISTURADOR | NÃO
1222B | 125J | Pré Auditoria | Não Conforme | 1409 ¦ OUTRAS OBSERVAÇÕES | 1 ¦ Incidental | VÁLVULA DE ESCOAMENTO DO TANQUE DE ÁGUA LIMPA ESTÁ FORA DE POSIÇÃO E SOLTA. | VISUAL PULVERIZAÇÃO | NÃO
1222B | 125J | Pré Auditoria | Não Conforme | 1106 ¦ OUTRAS OBSERVAÇÕES | 1 ¦ Incidental | APLICAR GRAXA DE PROTEÇÃO AO REDOR DO ATERRAMENTO DA CHAVE GERAL. CHICOTES ELÉTRICOS ESTÃO TENCIONADOS, SENSOR DE NÍVEL DO TANQUE DE PRODUTO, VÁLVULA GERAL E REGULADORA E BLOCO DE TRANSMISSÃO TRASEIRO. | VISUAL ELÉTRICA | NÃO
1222B | 125J | Pré Auditoria | Não Conforme | 1314 ¦ OUTRAS OBSERVAÇÕES | 1 ¦ Incidental | MANGUEIRA HIDRÁULICA DO MOTOR DE RODA, EM CONTATO COM CANTO VIVO INTERNO DA BAIXADA DIANTEIRA ESQUERDA E DIREITA. | VISUAL HIDRÁULICA | NÃO
1222B | 125J | Pré Auditoria | Não Conforme | 2115 ¦ OBSERVAÇÕES GERAIS | 1 ¦ Incidental | BORDA DO ARO DIANTEIRO DIREITO ESTÁ AMASSADA. | VISUAL GERAL | NÃO
1222B | 125J | Pré Auditoria | Não Conforme | 2012 ¦ OUTRAS OBSERVAÇÕES | 1 ¦ Incidental | RETOCAR EXTREMIDADES INFERIORES DAS QUATRO BAIXADAS, DANIFICADAS PELOS REBOCADORES. RETOCAR CANTO ESQUERDO PELO LADO DE TRÁS DO EIXO TRASEIRO, REFORÇO DO EXTENSÍVEL ESTA COM PINTURA DANIFICADA. | EIXOS/BAIXADAS | NÃO
1222B | 125J | Auditoria | Não Conforme | 0819 ¦ SENSOR DE NÍVEL DE ÓLEO TANQUE DE CIRCUITO PESADO | 1 ¦ Incidental | SENSOR DO NÍVEL DE ÓLEO HIDRÁULICO BAIXO DO TANQUE DE CIRCUITO PESADO ESTÁ ATIVO | SENSOR NÍVEL ÓLEO | NÃO
1222B | 125J | Auditoria | Não Conforme | 1802 ¦ APERTO DAS PORCAS DOS TENSORES | 0 ¦ Comentário | APLICAR LACRE QUÍMICO NAS PORCAS DAS RÓTULAS DOS TENSORES DIANTEIROS E TRASEIROS APÓS RETOQUE DE PINTURA | PORCAS DAS RÓTULAS DOS TENSORES | NÃO
1222B | 125J | Auditoria | Não Conforme | 2002 ¦ PRESENÇA DAS TAMPAS DOS MOTORES DE RODA | 0 ¦ Comentário | FALTAM TAMPAS DE PROTEÇÃO DOS MOTORES DE RODAS | TAMPA MOTOR RODA | NÃO
1222B | 125J | Auditoria | Conforme Com OBS | 2013 ¦ SOLDA EIXO EXTENSIVEL DIANTEIROS LD E LE (FOTOS) | Não Informada | SOLDA EM NOVO PADRÃO |  | NÃO
1222B | 125J | Auditoria | Não Conforme | 2105 ¦ PRESENÇA ADESIVOS | 0 ¦ Comentário | APLICAR ADESIVOS DE SEGURANÇA APÓS RETOQUE DE PINTURA | ADESIVOS DE SEGURANÇA | NÃO
1222B | 125J | Auditoria | Não Conforme | 2106 ¦ PINTURA | 0 ¦ Comentário | PINTURA CONFORME CHECK LIST DE PONTOS RECORRENTES DE RETOQUE | PINTURA | NÃO
1222B | 125J | Auditoria | Não Conforme | 2107 ¦ ABRIDORES DE LINHA E KIT EXTRA SEPARADOS | 0 ¦ Comentário | FALTAM ABRIDORES DE LINHA | ABRIDORES DE LINHA | NÃO
1201B | 125J | Pré Auditoria | Não Conforme | 2115 ¦ OBSERVAÇÕES GERAIS | 1 ¦ Incidental | PORCA DO CILINDRO DA ESCADA ESTA SOLTA. SUBSTITUIR CUPILHA DE FIXAÇÃO DO CILINDRO DA ESCADA, ESTÁ COM OXIDAÇÃO. BUCHAS SEPARADORAS DAS BIELAS DA ESCADA, ESTÃO COM OXIDAÇÃO. ARO DIANTEIRO ESQUERDO ESTÁ COM BORDA AMASSADA. PARAFUSOS DE FIXAÇÃO DO SUPORTE DA BATERIA LADO ESQUERDO TEM LACRE VERDE, LADO DIREITO NÃO TEM. SUBSTITUIR PORCA E ARRUELA DO SEXTO PASSA MANGUEIRAS DA LINHA DE PULVERIZAÇÃO DA BARRA ESQUERDA, COMPONENTES OXIDADOS. | VISUAL GERAL | NÃO
1201B | 125J | Pré Auditoria | Não Conforme | 1106 ¦ OUTRAS OBSERVAÇÕES | 1 ¦ Incidental | APLICAR GRAXA DE PROTEÇÃO AO REDOR DOS PONTOS DE ATERRAMENTO EM GERAL NA MÁQUINA, ANTES DE APLICAR GRAXA NO ATERRAMENTO DA CHAVE GERAL, RETIRAR OXIDAÇÃO. PRENDER CHICOTE ELÉTRICO DA SINALEIRA DIANTEIRA ESQUERDA, LADO DE DENTRO DO CHASSI. MANGUEIRAS DE PULVERIZAÇÃO FORÇANDO CHICOTES ELÉTRICOS DA VÁLVULA GERAL E REGULADORA. | VISUAL ELÉTRICA | NÃO
1201B | 125J | Pré Auditoria | Não Conforme | 1314 ¦ OUTRAS OBSERVAÇÕES | 1 ¦ Incidental | CHAPA DE FIXAÇÃO TRASEIRA ESQUERDA DA LATERAL DO CHASSI, NAO ESTÁ COM APERTO COMPLETO, TUBO HIDRÁULICO ESTÁ SOLTO. PARAFUSOS INTERNOS DE FIXAÇÃO DO MOTOR DE RODA TRASEIRO ESQUERDO E DIREITO ESTAO SEM LACRE, PARAFUSO SUPERIOR E INFERIOR. MANGUEIRA ROTEADA FORA DO PADRÃO, MANGUEIRA DA VÁLVULA DO FREIO, CORRIGIR ROTEAMENTO. MANGUEIRA EM CONTATO COM PRENSAGEM DE AÇO, LADO ESQUERDO DA BOMBA DE TRANSMISSÃO, TEE. | VISUAL HIDRÁULICA | NÃO
1201B | 125J | Pré Auditoria | Não Conforme | 2012 ¦ OUTRAS OBSERVAÇÕES | 1 ¦ Incidental | RETOCAR EXTREMIDADES INFERIORES DAS QUATRO BAIXADAS, DANIFICADAS PELOS REBOCADORES. RETOCAR EXTREMIDADES SUPERIORES DAS BAIXADAS DIANTEIRAS, DANIFICADAS EM PROCESSO DE RETRABALHO DOS EXTENSÍVEIS. REMOVER EXCESSO DE LACRE VERDE NA BAIXADA TRASEIRA DIREITA. | EIXOS/BAIXADAS | NÃO
1201B | 125J | Pré Auditoria | Não Conforme | 1215 ¦ OUTRAS OBSERVAÇÕES | 1 ¦ Incidental | FALTANDO ETIQUETA BREAK-IN PLUS DO BOCAL DE ABASTECIMENTO DO ÓLEO NO MOTOR. SUBSTITUIR PARAFUSOS DE FIXAÇÃO SUPERIOR DA CARENAGEM CINZA DO CAPÔ QUE ESTÃO COM OXIDAÇÃO. | VISUAL MOTOR | NÃO
1201B | 125J | Pré Auditoria | Não Conforme | 1409 ¦ OUTRAS OBSERVAÇÕES | 1 ¦ Incidental | PRENDER MELHOR ROTEAMENTO DAS DE PULVERIZAÇÃO, MANGUEIRAS DE ESCOAMENTO DA TAMPA DO TANQUE COM MANGUEIRA DA BOMBA DE PULVERIZAÇÃO. FALTANDO PROTEÇÃO NOS CANTOS VIVOS ENTRE OS PASSA MANGUEIRAS DO CONO MISTURADOR E DO PAINEL 5 VIAS NO CHASSI. | VISUAL PULVERIZAÇÃO | NÃO
1201B | 125J | Pré Auditoria | Não Conforme | 1909 ¦ OUTRAS OBSERVAÇÕES | 1 ¦ Incidental | FALTANDO LOGO PLA DA DIREÇÃO DA CABINE. | VISUAL CABINE | NÃO
1201B | 125J | Pré Auditoria | Não Conforme | 2013 ¦ SOLDA EIXO EXTENSIVEL DIANTEIROS LD E LE (FOTOS) | 1 ¦ Incidental | FALTANDO TAMPAS DOS REGISTROS ROSCADOS, LATERAL ESQUERDA DO EIXO DIANTEIRO, PARTE FRONTAL E INFERIOR. | VISUAL EIXOS | NÃO
1201B | 125J | Pré Auditoria | Não Conforme | 1511 ¦ OUTRAS OBSERVAÇÕES | 1 ¦ Incidental | RETOCAR EXTREMIDADES DO CILINDRO CENTRAL DO QUADRO, PINTURA DANIFICADA. | VISUAL QUADRO | NÃO
1201B | 125J | Pré Auditoria | Não Conforme | 1618 ¦ OUTRAS OBSERVAÇÕES | 1 ¦ Incidental | RETOCAR EXTREMIDADES COM OXIDAÇÃO NAS BARRAS GRANDE, ESQUERDA E DIREITA, É ALIN ESQUERDO E DIREITO. | VISUAL BARRAS. | NÃO
1222B | 125J | Auditoria | Não Conforme | 0719 ¦ ALINHAMENTO DAS BARRAS - VERIFICAR NO CILINDRO MEDIDA DE 10MM A 13MM (EM 1400RPM) | 5 ¦ Menor | BARRA INTERMEDIÁRIA ESQUERDA DESALINHADA COM BARRA GRANDE | BARRAS | NÃO
1222B | 125J | Auditoria | Não Conforme | 1003 ¦ CONEXÕES | 5 ¦ Menor | VAZAMENTO NA CONEXÃO TEE DE EMENDA DA 1° SEÇÃO DA LINHA DE PULVERIZAÇÃO | LINHA DE PULVERIZAÇÃO | NÃO
1222B | 125J | Auditoria | Não Conforme | 1807 ¦ ALINHAMENTO DOS CORRIMÃOS | 1 ¦ Incidental | CORRIMÃO EXTERNO DA ESCADA DANIFICADO NA DOBRA INFERIOR | CORRIMÃO | NÃO
1222B | 125J | Auditoria | Não Conforme | 0104 ¦ PARÂMETROS DE SETUP DO PILOTO | 1 ¦ Incidental | CONFIGURAÇÃO DE PULVERIZADOR LANÇA TRASEIRA DESBLOQUEADO NA TELA UNIDADE DE CONTROLE DO ATC 300 | SETUP DO PILOTO | NÃO
1221B | 125J | Auditoria | Não Conforme | 0702 ¦ CILINDRO DE 45º RÁPIDO PARA SUBIR (5 A 10 SEGUNDOS) E LENTO PARA DESCER (10 A 15 SEGUNDOS) | 1 ¦ Incidental | CILINDRO 45° DIREITO MUITO RÁPIDO PARA BAIXAR. | CILINDRO 45° | NÃO
1221B | 125J | Auditoria | Não Conforme | 2002 ¦ PRESENÇA DAS TAMPAS DOS MOTORES DE RODA | 0 ¦ Comentário | FALTA TAMPA DE PROTEÇÃO DOS MOTORES DE RODA. | TAMPA MOTOR RODA | NÃO
1222B | 125J | Auditoria | Não Conforme | 0401 ¦ VÁLVULAS DE FREIO (7 UNIDADES) | 5 ¦ Menor | VAZAMENTO NA CONEXÃO DA MANGUEIRA DA PINÇA DE FREIO ESQUERDA COM TEE DA VÁLVULA | VÁLVULA DE FREIO | NÃO
1221B | 125J | Auditoria | Não Conforme | 1802 ¦ APERTO DAS PORCAS DOS TENSORES | 0 ¦ Comentário | APLICAR LACRE QUÍMICO NAS PORCAS DOS TENSORES APÓS RETOQUES DE PINTURA. | TENSOR | NÃO
1221B | 125J | Auditoria | Não Conforme | 2105 ¦ PRESENÇA ADESIVOS | 0 ¦ Comentário | APLICAR ADESIVOS DE SEGURANÇA APÓS RETOQUES DE PINTURA. | ADESIVO | NÃO
1221B | 125J | Auditoria | Não Conforme | 2106 ¦ PINTURA | 0 ¦ Comentário | PINTURA CONFORME CHEKLIST DE PONTOS RECORRENTES. | PINTURA | NÃO
1221B | 125J | Auditoria | Não Conforme | 2107 ¦ ABRIDORES DE LINHA E KIT EXTRA SEPARADOS | 0 ¦ Comentário | FALTAM ABRIDORES DE LINHA. | ACESSÓRIOS | NÃO
1221B | 125J | Auditoria | Não Conforme | 1212 ¦ TAMPAS DO CAPÔ | 1 ¦ Incidental | TAMPA ESQUERDA DO CAPÔ DO MOTOR RASPANDO NA CARENAGEM CINZA NA PARTE SUPERIOR. | CAPÔ MOTOR | NÃO
1221B | 125J | Auditoria | Não Conforme | 1215 ¦ OUTRAS OBSERVAÇÕES | 1 ¦ Incidental | ESCAPAMENTO DO MOTOR, FROUXO. | MOTOR | NÃO
1223B | 125J | Pré Auditoria | Não Conforme | 1909 ¦ OUTRAS OBSERVAÇÕES | 1 ¦ Incidental | FALTANDO LOGO PLA DA DIREÇÃO DA CABINE. AJUSTAR PRIMEIRO ESTÁGIO DA FECHADURA DA CABINE. | VISUAL CABINE | NÃO
1221B | 125J | Auditoria | Não Conforme | 0111 ¦ TESTAR PINO TRAVA DO QUADRO E DAS BARRAS | 1 ¦ Incidental | PINO TRAVA BARRA DIREITO NÃO PASSA CORRETAMENTE NOS FUROS DA ORELHA DO SUPORTE. | PINO TRAVA BARRA | NÃO
1221B | 125J | Auditoria | Não Conforme | 0904 ¦ FILTROS ISENTOS DE CONTAMINANTES | 1 ¦ Incidental | FILTRO PRINCIPAL DE PULVERIZAÇÃO COM FARELOS DE PLÁSTICO. | FILTRO PRINCIPAL PULVERIZAÇÃO | NÃO
1221B | 125J | Auditoria | Não Conforme | 1001 ¦ MANGUEIRAS DE PULVERIZAÇÃO | 5 ¦ Menor | ABRAÇADEIRA FROUXA PERMITINDO VAZAMENTO NA MANGUEIRA DE UNIÃO DOS CHUVEIROS DO TANQUE DE PRODUTO PELO LADO DO CHUVEIRO DIANTEIRO. | MANGUEIRA PULVERIZAÇÃO | NÃO
1221B | 125J | Auditoria | Não Conforme | 1003 ¦ CONEXÕES | 1 ¦ Incidental | VAZAMENTO NA CONEXÃO TEE DE EMENDA DA SEXTA SEÇÃO DE PULVERIZAÇÃO PELO LADO DA BARRA INTERMEDIÁRIA. | CONEXÃO TEE | NÃO
1223B | 125J | Pré Auditoria | Não Conforme | 1215 ¦ OUTRAS OBSERVAÇÕES | 1 ¦ Incidental | PARAFUSOS DE FIXAÇÃO LATERAL DA CHAPA DO RADIADOR, ESTÃO TODOS SOLTOS, PARAFUSOS FALTANDO, CHAPAS SOLTAS, LATERAL ESQUERDA E DIREITA DO RADIADOR/MOTOR. | VISUAL MOTOR | NÃO
1223B | 125J | Pré Auditoria | Não Conforme | 2115 ¦ OBSERVAÇÕES GERAIS | 1 ¦ Incidental | NECESSÁRIO RETRABALHO NO SUPORTE DA RÉGUA DO TANQUE DE PRODUTO. NECESSÁRIO LIMPEZA NOS EXCESSOS DE ÓLEO NA TRASEIRA DO CHASSI E DO QUADRO. NECESSÁRIO LIMPEZA NOS EXCESSOS DE ÓLEO NOS PARALAMAS TRASEIROS. | VISUAL GERAL | NÃO
1221B | 125J | Auditoria | Não Conforme | 0822 ¦ PRESSURIZAÇÃO DA CABINE | 0 ¦ Comentário | PRESSURIZADOR DA CABINE NÃO FUNCIONA. | PRESSURIZADOR | NÃO
1221B | 125J | Auditoria | Não Conforme | 1015 ¦ BALANÇAR AS BARRAS PARA VERIFICAR VAZAMENTOS | 1 ¦ Incidental | VAZAMENTO PELO MIOLO DO SÉTIMO PORTA BICOS DA SEGUNDA SEÇÃO DE PULVERIZAÇÃO. | PORTA BICOS | NÃO
1221B | 125J | Auditoria | Não Conforme | 1609 ¦ PINTURA BARRA INTERMEDIÁRIA E ALIN ESQUERDO | 1 ¦ Incidental | PINTURA DANIFICADA NA EXTREMIDADE DE FIXAÇÃO DA MOLA DO DESNUQUE DA PONTEIRA DO ALIN DIREITO/ESQUERDO. | PONTEIRA DO ALIN | NÃO
1221B | 125J | Auditoria | Não Conforme | 2001 ¦ APERTO DAS TAMPAS DOS REGISTROS ROSCADOS | 0 ¦ Comentário | FALTA TAMPA DO REGISTRO ROSCADO INFERIOR ESQUERDO DO EIXO TRASEIRO. | REGISTRO ROSCADO | NÃO
1221B | 125J | Auditoria | Conforme Com OBS | 2013 ¦ SOLDA EIXO EXTENSIVEL DIANTEIROS LD E LE (FOTOS) | Não Informada | SOLDA DA PONTEIRA DO EIXO EXTENSIVO DIANTEIRO DIRETO/ESQUERDO EM NOVO PADRÃO. |  | NÃO
1221B | 125J | Auditoria | Não Conforme | 0441 ¦ CILINDROS DE DIREÇÃO | 1 ¦ Incidental | VAZAMENTO NA SOLDA DA FLANGE ROSCADA LADO DA HASTE DO CILINDRO DE DIREÇÃO ESQUERDO. | CILINDRO DIREÇÃO | NÃO
1221B | 125J | Auditoria | Não Conforme | 2012 ¦ OUTRAS OBSERVAÇÕES | 5 ¦ Menor | RÉGUA DA BITOLA TRASEIRA DIREITA/ESQUERDA FORA DA POSIÇÃO CORRETA DE 2,80 MTS FECHADA. | RÉGUA BITOLA | NÃO
1223B | 125J | Pré Auditoria | Não Conforme | 1106 ¦ OUTRAS OBSERVAÇÕES | 1 ¦ Incidental | PRENDER CHICOTE ELÉTRICO MELHOR, COMANDO PULVERIZAÇÃO DO QUADRO. | VISUAL ELÉTRICA | NÃO
1223B | 125J | Pré Auditoria | Não Conforme | 1314 ¦ OUTRAS OBSERVAÇÕES | 1 ¦ Incidental | TANQUE DE CIRCUITO LEVE NÃO APOIOU CORRETAMENTE NO SUPORTE. FALTANDO TORQUE NOS PARAFUSOS DE FIXAÇÃO DO MOTOR DE RODA TRASEIRO ESQUERDO E DIREITO, PARAFUSOS INFERIORES E SUPERIORES. EXCESSO DE PROTEÇÃO NA MANGUEIRA DO TROCADOR DE CALOR. AFASTAR MANGUEIRAS DO CANTO VIVO, REFORÇO INTERNO DAS BAIXADAS DIANTEIRAS, ESQUERDA E DIREITA. | VISUAL HIDRÁULICA | NÃO
1223B | 125J | Pré Auditoria | Não Conforme | 1810 ¦ OUTRAS OBSERVAÇÕES | 1 ¦ Incidental | RETOCAR TAMPÃO DE ABASTECIMENTO DO ÓLEO DO REDUTOR DIANTEIRO ESQUERDO. RETOCAR PINTURA DANIFICADA NOS CILINDROS DE ABERTURA DE BITOLA. | VISUAL CHASSI | NÃO
1223B | 125J | Pré Auditoria | Não Conforme | 0716 ¦ OUTRAS OBSERVAÇÕES | 10 ¦ Maior | VAZAMENTO NOS TUBOS HIDRÁULICOS DO QUADRO, PARTE INFERIOR. VAZAMENTO NO REGISTRO DE ESCOAMENTO DO TANQUE DE CIRCUITO PESADO. | HIDRÁULICA | NÃO
1223B | 125J | Pré Auditoria | Não Conforme | 2012 ¦ OUTRAS OBSERVAÇÕES | 1 ¦ Incidental | RETOCAR PINTURA DANIFICADA PELOS REBOCADORES NAS QUATRO BAIXADAS. | EIXOS/BAIXADAS | NÃO
1223B | 125J | Pré Auditoria | Não Conforme | 1511 ¦ OUTRAS OBSERVAÇÕES | 1 ¦ Incidental | REFORÇAR PINTURA, PARTE INFERIOR DO QUADRO. | VISUAL QUADRO | NÃO
1221B | 125J | Auditoria | Não Conforme | 0428 ¦ MOTOR DE RODA DE | 5 ¦ Menor | VAZAMENTO NA CONEXÃO DA MANGUEIRA HIDRÁULICA DE PRESSÃO DO MOTOR DE RODA DIANTEIRO ESQUERDO PELO LADO DA FRENTE. | MOTOR DE RODA | NÃO
1221B | 125J | Auditoria | Não Conforme | 1305 ¦ ROTEAMENTO DAS MANGUEIRAS HIDRÁULICAS | 1 ¦ Incidental | MANGUEIRA HIDRÁULICA DA PINÇA DE FREIO DIANTEIRO ESQUERDO EM CONTATO COM CANTO VIVO DO SUPORTE INFERIOR DO PARALAMA. MANGUEIRA HIDRÁULICA DE FREIO E VELOCIDADE EM CONTATO COM CANTO VIVO DA PARTE INTERNA DA BAIXADA DIANTEIRA E TRASEIRA ESQUERDA. MANGUEIRA DO SUSPIRO DO TANQUE DE COMBUSTÍVEL EM CONTATO COM CANTO VIVO DA PARTE INFERIOR DA PASSARELA. | ROTEAMENTO HIDRÁULICO | NÃO
1201B | 125J | Auditoria | Não Conforme | 1406 ¦ FIXAÇÃO DO CONO MISTURADOR | 1 ¦ Incidental | CONO MISTURADOR FROUXO, APERTAR CINTA | CONO MISTURADOR | NÃO
1201B | 125J | Auditoria | Não Conforme | 1802 ¦ APERTO DAS PORCAS DOS TENSORES | 0 ¦ Comentário | APLICAR LACRE QUÍMICO NAS PORCAS DAS RÓTULAS DOS TENSORES DIANTEIROS E TRASEIROS APÓS RETOQUE DE PINTURA | PORCAS DAS RÓTULAS DOS TENSORES | NÃO
1201B | 125J | Auditoria | Não Conforme | 2002 ¦ PRESENÇA DAS TAMPAS DOS MOTORES DE RODA | 0 ¦ Comentário | FALTAM TAMPAS DE PROTEÇÃO DOS MOTORES DE RODAS | TAMPA MOTOR RODA | NÃO
1201B | 125J | Auditoria | Não Conforme | 2105 ¦ PRESENÇA ADESIVOS | 0 ¦ Comentário | APLICAR ADESIVOS DE SEGURANÇA APÓS RETOQUE DE PINTURA | ADESIVO | NÃO
1201B | 125J | Auditoria | Não Conforme | 2106 ¦ PINTURA | 0 ¦ Comentário | PINTURA CONFORME CHECK LIST DE PONTOS RECORRENTES DE RETOQUE | PINTURA | NÃO
1201B | 125J | Auditoria | Não Conforme | 2107 ¦ ABRIDORES DE LINHA E KIT EXTRA SEPARADOS | 0 ¦ Comentário | FALTAM ABRIDORES DE LINHA | ABRIDORES DE LINHA | NÃO
1221B | 125J | Auditoria | Não Conforme | 1806 ¦ PINTURA | 1 ¦ Incidental | PINTURA DANIFICADA NA PARTE INFERIOR DO CORRIMÃO EXTERNO DA ESCADA PELO LADO DE TRÁS. | CORRIMÃO ESCADA | NÃO
1202B | 120J HIGH POWER | Terminação | Conforme Com OBS | 1613 ¦ APLICAR ADESIVOS | Não Informada |  |  | NÃO
1201B | 125J | Auditoria | Não Conforme | 1904 ¦ ACABAMENTO GERAL DA CABINE (INTERNO E EXTERNO) | 1 ¦ Incidental | COLA DA FITA DUPLA FACE CENTRAL DESCOLANDO DA CARENAGEM TRASEIRA DIREITA DA CABINE | CABINE | NÃO
1221B | 125J | Auditoria | Não Conforme | 0122 ¦ NÚMERO DE SÉRIE DA ANTENA CONFORME SIP | 5 ¦ Menor | NÚMERO SE SÉRIE DA ANTENA ESTÁ INCORRETO NO SIP. | ANTENA GPS | NÃO
1221B | 125J | Auditoria | Não Conforme | 0132 ¦ MÁQUINA POSSUI DESVIO DE ENGENHARIA? SE SIM, VERIFICAR STATUS. | 0 ¦ Comentário | ID 724 PENDENTE. | DESVIO | NÃO
1220B | 125J | Auditoria | Não Conforme | 1904 ¦ ACABAMENTO GERAL DA CABINE (INTERNO E EXTERNO) | 1 ¦ Incidental | INFILTRAÇÃO NA PARTE TRASEIRA DIREITA DO TETO DA CABINE | CABINE | NÃO
1224B | 125J | Terminação | Conforme Com OBS | 0111 ¦ TESTAR PINO TRAVA DO QUADRO E DAS BARRAS | Não Informada | PINO TRAVA BARRAS DIRETO NÃO ENCAIXA NO SUPORTE DO MESMO. |  | NÃO
1224B | 125J | Terminação | Conforme Com OBS | 0707 ¦ ABERTURA DE BITOLA TRASEIRA 2790MM A 2810MM | Não Informada | ABERTURA TRASEIRA PELA FRENTE 1.76,5M, TRASEIRA 1.77 FORA DA TOLERÂNCIA MÍNIMA E COM ABERTURA DE RÓTULAS NO LIMITE MÁXIMO DE FILETES DE ROSCA 28MM. |  | NÃO
1201B | 125J | Auditoria | Não Conforme | 1014 ¦ RESGISTRO DE REABASTECIMENTO | 1 ¦ Incidental | VAZAMENTO ENTRE AS DUAS ABRAÇADEIRAS DO CORPO DO REGISTRO DE REABASTECIMENTO. | REGISTRO REABASTECIMENTO | NÃO
1201B | 125J | Auditoria | Não Conforme | 1015 ¦ BALANÇAR AS BARRAS PARA VERIFICAR VAZAMENTOS | 1 ¦ Incidental | BANCADA DE FIXAÇÃO FROUXA DA PRIMEIRA SEÇÃO DE PULVERIZAÇÃO. BANCADA DE FIXAÇÃO FROUXA DA SEXTA SEÇÃO DE PULVERIZAÇÃO PELO LADO DA BARRA INTERMEDIÁRIA. BANCADA DE FIXAÇÃO FROUXA DA SÉTIMA SEÇÃO DE PULVERIZAÇÃO. | SEÇÃO PULVERIZAÇÃO | NÃO
1201B | 125J | Auditoria | Não Conforme | 0904 ¦ FILTROS ISENTOS DE CONTAMINANTES | 1 ¦ Incidental | PRESENÇA DE FARELOS DE PLÁSTICO NO FILTRO PRINCIPAL DE PULVERIZAÇÃO. | FILTRO PRINCIPAL PULVERIZAÇÃO | NÃO
1201B | 125J | Auditoria | Não Conforme | 2104 ¦ TRATAMENTO SUPERFICIAL DOS FIXADORES (ZICAGEM, INOX OU PINTURA) | 0 ¦ Comentário | OXIDAÇÃO DE RESPINGOS DE SOLDA NO TUBO DE INOX DA LINHA DE PULVERIZAÇÃO, ABAIXO DOS NOVOS REFORÇOS DA PARTE SUPERIOR DA BARRA GRANDE DIREITA/ESQUERDA. | TUBO INOX | NÃO
1201B | 125J | Auditoria | Conforme Com OBS | 2013 ¦ SOLDA EIXO EXTENSIVEL DIANTEIROS LD E LE (FOTOS) | Não Informada | SOLDA DA PONTA DE EIXO EXTENSIVO DIANTEIRO DIRETO/ESQUERDO EM NOVO PADRÃO. |  | NÃO
1223B | 125J | Auditoria | Não Conforme | 0819 ¦ SENSOR DE NÍVEL DE ÓLEO TANQUE DE CIRCUITO PESADO | 1 ¦ Incidental | SENSOR DO NÍVEL DO TANQUE DE CIRCUITO PESADO, ACUSANDO NÍVEL DE ÓLEO HIDRÁULICO BAIXO | SENSOR NÍVEL DE ÓLEO | NÃO
1223B | 125J | Auditoria | Não Conforme | 1306 ¦ NÍVEL DE ÓLEO DO TANQUE CIRCUITO PESADO (ATÉ 10MM ABAIXO DO MÁXIMO) | 1 ¦ Incidental | COMPLETAR ÓLEO HIDRÁULICO DO TANQUE DE CIRCUITO PESADO | NÍVEL DO ÓLEO | NÃO
1223B | 125J | Auditoria | Não Conforme | 1308 ¦ INTEGRIDADE DOS CILINDROS EM GERAL | 1 ¦ Incidental | PINTURA DANIFICADA NO CILINDRO DE BITOLA DIANTEIRO E TRASEIRO ESQUERDO | INTEGRIDADE DOS CILINDROS | NÃO
1223B | 125J | Auditoria | Não Conforme | 1802 ¦ APERTO DAS PORCAS DOS TENSORES | 0 ¦ Comentário | APLICAR LACRE QUÍMICO NAS PORCAS DAS RÓTULAS DOS TENSORES DIANTEIROS E TRASEIROS APÓS RETOQUE DE PINTURA | PORCAS DAS RÓTULAS DOS TENSORES | NÃO
1223B | 125J | Auditoria | Não Conforme | 2002 ¦ PRESENÇA DAS TAMPAS DOS MOTORES DE RODA | 0 ¦ Comentário | FALTAM TAMPAS DE PROTEÇÃO DOS MOTORES DE RODAS | TAMPA MOTOR RODA | NÃO
1223B | 125J | Auditoria | Não Conforme | 2004 ¦ ALINHAMENTO DOS PARALAMAS | 1 ¦ Incidental | ARRANHÃO NO CENTRO DO PARALAMA DIANTEIRO DIREITO | PARALAMA | NÃO
1223B | 125J | Auditoria | Não Conforme | 2105 ¦ PRESENÇA ADESIVOS | 0 ¦ Comentário | APLICAR ADESIVOS DE SEGURANÇA APÓS RETOQUE DE PINTURA | ADESIVOS | NÃO
1223B | 125J | Auditoria | Não Conforme | 2106 ¦ PINTURA | 0 ¦ Comentário | PINTURA CONFORME CHECK LIST DE PONTOS RECORRENTES DE RETOQUE | PINTURA | NÃO
1223B | 125J | Auditoria | Não Conforme | 2107 ¦ ABRIDORES DE LINHA E KIT EXTRA SEPARADOS | 0 ¦ Comentário | FALTAM ABRIDORES DE LINHA | ABRIDORES DE LINHA | NÃO
1201B | 125J | Auditoria | Não Conforme | 0419 ¦ TANQUE CIRCUITO PESADO | 5 ¦ Menor | VAZAMENTO NO SENSOR DE TEMPERATURA DO TANQUE CIRCUITO PESADO. | SENSOR TEMPERATURA | NÃO
1201B | 125J | Auditoria | Não Conforme | 2006 ¦ CONDIÇÃO DO AROS | 1 ¦ Incidental | PINTURA DANIFICADA NA BORDA EXTERNA DO ARO DIANTEIRO DIRETO/ESQUERDO. | ARO | NÃO
1201B | 125J | Auditoria | Não Conforme | 1305 ¦ ROTEAMENTO DAS MANGUEIRAS HIDRÁULICAS | 1 ¦ Incidental | MANGUEIRA HIDRÁULICA EM CONTATO COM CANTO VIVO DO SUPORTE DA VÁLVULA DE ISOLAMENTO ABAIXO DA CABINE. MANGUEIRA DE COMBUSTÍVEL EM CONTATO COM CANTO VIVO DA PARTE INFERIOR DA PASSARELA ACIMA DO TANQUE DE COMBUSTÍVEL. | ROTEAMENTO HIDRÁULICO | NÃO
1201B | 125J | Auditoria | Não Conforme | 0436 ¦ CILINDROS 45 | 5 ¦ Menor | VAZAMENTO NA CONEXÃO DA VÁLVULA REGULADORA DE VAZÃO COM O CILINDRO 45° ESQUERDO. | CILINDRO 45° ESQUERDO | NÃO
1202B | 120J HIGH POWER | Auditoria | Não Conforme | 0419 ¦ TANQUE CIRCUITO PESADO | 5 ¦ Menor | VAZAMENTO PELOS PARAFUSOS DE FIXAÇÃO DA TAMPA FRONTAL DO TANQUE DE CIRCUITO PESADO. | TANQUE DE CIRCUITO PESADO | NÃO
1202B | 120J HIGH POWER | Auditoria | Não Conforme | 0702 ¦ CILINDRO DE 45º RÁPIDO PARA SUBIR (5 A 10 SEGUNDOS) E LENTO PARA DESCER (10 A 15 SEGUNDOS) | 1 ¦ Incidental | MOVIMENTO DE 45° BARRA ESQUERDA E BARRA DIREITA, ESTÃO LENTOS PARA DESCER. | MOVIMENTO 45° | NÃO
1202B | 120J HIGH POWER | Auditoria | Não Conforme | 0720 ¦ RÓTULAS DO CILINDROS ABRE/FECHA BARRAS DIREITA E ESQUERDA SEM FOLGA | 1 ¦ Incidental | FALTA LACRE NAS PORCAS DE FIXAÇÃO DAS RÓTULAS DOS CILINDRO ABRE E FECHA BARRA, CILINDRO ESQUERDO E DIREITO. | RÓTULAS CILINDRO ABRE E FECHA BARRA | NÃO
1202B | 120J HIGH POWER | Auditoria | Não Conforme | 0822 ¦ PRESSURIZAÇÃO DA CABINE | 1 ¦ Incidental | AO FECHAR PORTA DA CABINE NOS DOIS ESTÁGIOS, E ACIONAR VENTILAÇÃO NOS TRÊS ESTÁGIOS, MEMBRANA DO MARCADOR DE PRESSÃO NÃO SE MOVIMENTA. | PRESSURIZAÇÃO | NÃO
1202B | 120J HIGH POWER | Auditoria | Não Conforme | 1013 ¦ REGISTRO 5 VIAS | 1 ¦ Incidental | VAZAMENTO PELO CORPO DO REGISTRO 5 VIAS, AO ACIONAR PULVERIZAÇÃO, REGISTRO APRESENTA VAZAMENTO PELA PARTE INFERIOR INTERNA. | REGISTRO 5 VIAS | NÃO
1202B | 120J HIGH POWER | Auditoria | Não Conforme | 1508 ¦ PARTE EXTERNA DO QUADRO BASCULANTE | 0 ¦ Comentário | ATENÇÃO AS EXTREMIDADES QUE DEVEM SER RETRABALHADAS, CANTO DO REFORÇO DO QUADRO BASCULANTE, EM CONTATO COM BISAGRA ESQUERDA E BISAGRA DIREITA. | QUADRO BASCULANTE EXTERNO | NÃO
1202B | 120J HIGH POWER | Auditoria | Não Conforme | 1511 ¦ OUTRAS OBSERVAÇÕES | 1 ¦ Incidental | PRECISAMOS SE ATENTAR NO CANTO INFERIOR ESQUERDO DA GOLEIRA DOS PASSA MANGUEIRAS DE PULVERIZAÇÃO, QUADRO BASCULANTE, APARENTEMENTE APRESENTA UMA POSSÍVEL TRINCA. | QUADRO BASCULANTE | NÃO
1202B | 120J HIGH POWER | Auditoria | Não Conforme | 1618 ¦ OUTRAS OBSERVAÇÕES | 1 ¦ Incidental | REMOVER OXIDAÇÕES E RETOCAR TODAS AS EXTREMIDADES DA BARRA ESQUERDA E DIREITA, JUNTAMENTE COM PONTEIRA E BARRA INTERMEDIÁRIA. RETOCAR TAMPAS DOS ACUMULADORES DE PRESSÃO DAS BARRAS. | BARRAS GERAL | NÃO
1202B | 120J HIGH POWER | Auditoria | Não Conforme | 1802 ¦ APERTO DAS PORCAS DOS TENSORES | 0 ¦ Comentário | APLICAR LACRE NAS PORCAS DOS TENSORES. | TENSORES | NÃO
1202B | 120J HIGH POWER | Auditoria | Não Conforme | 1904 ¦ ACABAMENTO GERAL DA CABINE (INTERNO E EXTERNO) | 1 ¦ Incidental | INFILTRAÇÃO NO CANTO SUPERIOR ESQUERDO DA TRASEIRA DA CABINE, ACIMA DO BANCO DO CARONA. | ACABAMENTO CABINE. | NÃO
1202B | 120J HIGH POWER | Auditoria | Não Conforme | 1909 ¦ OUTRAS OBSERVAÇÕES | 1 ¦ Incidental | FALTANDO ADESIVO DO LOGO PLA DA DIREÇÃO DA CABINE. FALTANDO ABASTECER RESERVATÓRIO DE ÁGUA DOS LIMPADOR DO PARA BRISAS. | CABINE | NÃO
1223B | 125J | Auditoria | Conforme Com OBS | 2013 ¦ SOLDA EIXO EXTENSIVEL DIANTEIROS LD E LE (FOTOS) | Não Informada | SOLDA EM NOVO PADRÃO |  | NÃO
1202B | 120J HIGH POWER | Auditoria | Não Conforme | 1402 ¦ ROTEAMENTO DAS MANGUEIRAS DE PULVERIZAÇÃO | 1 ¦ Incidental | MANGUEIRA DE ALIMENTAÇÃO DA PRIMEIRA SEÇÃO ESTÁ MAIOR, FICANDO PRESA NO REFORÇO DA BARRA. | ROTEAMENTO MANGUEIRA DE PULVERIZAÇÃO. | NÃO
1202B | 120J HIGH POWER | Auditoria | Não Conforme | 1409 ¦ OUTRAS OBSERVAÇÕES | 1 ¦ Incidental | CHICOTE DO SENSOR DE NÍVEL MÍNIMO DO TANQUE DE PRODUTO ESTAVA SOLTO. | CHICOTE SENSOR TANQUE | NÃO
1202B | 120J HIGH POWER | Auditoria | Não Conforme | 1505 ¦ PARTE INTERNA DO QUADRO DESLIZANTE | 0 ¦ Comentário | REMOVER OXIDAÇÕES E RETOCAR EXTREMIDADES DO QUADRO EM GERAL. | QUADRO | NÃO
1202B | 120J HIGH POWER | Auditoria | Não Conforme | 2001 ¦ APERTO DAS TAMPAS DOS REGISTROS ROSCADOS | 0 ¦ Comentário | REFORÇO NA APLICAÇÃO DE LACRE NOS PARAFUSOS DAS TAMPAS DOS REGISTROS ROSCADOS. | REGISTROS ROSCADOS | NÃO
1202B | 120J HIGH POWER | Auditoria | Não Conforme | 2002 ¦ PRESENÇA DAS TAMPAS DOS MOTORES DE RODA | 0 ¦ Comentário | FALTAM TAMPAS MOTORES DE RODA. | TAMPAS MOTORES DE RODA | NÃO
1202B | 120J HIGH POWER | Auditoria | Não Conforme | 2105 ¦ PRESENÇA ADESIVOS | 0 ¦ Comentário | FALTAM ADESIVOS. | ADESIVOS | NÃO
1202B | 120J HIGH POWER | Auditoria | Não Conforme | 2106 ¦ PINTURA | 0 ¦ Comentário | SEGUIR CHECKLIST DE PINTURA. | CHECKLIST PINTURA | NÃO
1202B | 120J HIGH POWER | Auditoria | Não Conforme | 2107 ¦ ABRIDORES DE LINHA E KIT EXTRA SEPARADOS | 0 ¦ Comentário | FALTAM ACESSÓRIOS. | ACESSÓRIOS | NÃO
1202B | 120J HIGH POWER | Auditoria | Não Conforme | 2113 ¦ OUTRAS OBSERVAÇÕES | 5 ¦ Menor | PORCA DO CILINDRO DA ESCADA ESTA SOLTA. | VISUAL GERAL | NÃO
1202B | 120J HIGH POWER | Auditoria | Não Conforme | 2010 ¦ PINTURA | 1 ¦ Incidental | RETOCAR PINTURA DANIFICADA PELOS REBOCADORES NAS QUATRO BAIXADAS. RETOCAR EXTREMIDADES SUPERIORES DAS BAIXADAS DIANTEIRAS, PINTURA DANIFICADA EM PROCESSO DE RETRABALHO DOS EXTENSÍVEIS. | EIXOS/BAIXADAS | NÃO
1202B | 120J HIGH POWER | Auditoria | Não Conforme | 0716 ¦ OUTRAS OBSERVAÇÕES | 1 ¦ Incidental | TAMPA DO TANQUE DE COMBUSTÍVEL NAO ESTA TRANCADA. | VISUAL HIDRÁULICA | NÃO
1202B | 120J HIGH POWER | Auditoria | Não Conforme | 1810 ¦ OUTRAS OBSERVAÇÕES | 1 ¦ Incidental | EMBALAGEM PLÁSTICA NOS CONECTORES AO LADO DOS TUBOS HIDRÁULICOS, LATERAL ESQUERDA DO CHASSI. | VISUAL CHASSI | NÃO
1202B | 120J HIGH POWER | Auditoria | Não Conforme | 2012 ¦ OUTRAS OBSERVAÇÕES | 1 ¦ Incidental | FALTANDO LACRE NOS PARAFUSOS DE FIXAÇÃO SUPERIOR E INFERIOR DOS QUATRO MOTORES DE RODA. FALTANDO LACRE NOS PARAFUSOS DA PARTE SUPERIOR DO BLOCO DE TRANSMISSÃO TRASEIRO E DIANTEIRO. | FIXADORES MOTORES DE RODA | NÃO
1202B | 120J HIGH POWER | Auditoria | Não Conforme | 1215 ¦ OUTRAS OBSERVAÇÕES | 1 ¦ Incidental | APLICAR GRAXA DE PROTEÇÃO AO REDOR DO ATERRAMENTO DA CHAVE GERAL E NO ATERRAMENTO DA LATERAL DO MOTOR. | ATERRAMENTOS | NÃO
1202B | 120J HIGH POWER | Auditoria | Não Conforme | 1509 ¦ PARTE INTERNA DO QUADRO FIXO | 1 ¦ Incidental | RETOCAR TAMPAS DOS ACUMULADORES DE PRESSÃO, QUADRO. | VISUAL QUADRO | NÃO
1202B | 120J HIGH POWER | Auditoria | Não Conforme | 1405 ¦ INTEGRIDADE DAS MANGUEIRAS DE PULVERIZAÇÃO | 1 ¦ Incidental | PRENDER CHICOTE DA BOMBA DE PULVERIZAÇÃO. | VISUAL PULVERIZAÇÃO | NÃO
1202B | 120J HIGH POWER | Auditoria | Não Conforme | 1614 ¦ PINTURA | 0 ¦ Comentário | FALTANDO LUBRIFICAÇÃO RÓTULAS TENSORES, LUBRIFICAÇÃO DAS BARRAS, ALINS E QUADRO. | LUBRIFICAÇÃO | NÃO
1202B | 120J HIGH POWER | Auditoria | Não Conforme | 2104 ¦ TRATAMENTO SUPERFICIAL DOS FIXADORES (ZICAGEM, INOX OU PINTURA) | 1 ¦ Incidental | SUBSTITUIR PARAFUSOS, ARRUELAS, GRAXEIRAS E PORCAS COM OXIDAÇÕES NA BARRA, QUADRO, CAPÔ E CHASSI. | FIXADORES, TRATAMENTO | NÃO
1223B | 125J | Auditoria | Não Conforme | 0719 ¦ ALINHAMENTO DAS BARRAS - VERIFICAR NO CILINDRO MEDIDA DE 10MM A 13MM (EM 1400RPM) | 5 ¦ Menor | BARRA INTERMEDIÁRIA E PONTEIRA ESQUERDA DESALINHADAS COM BARRA GRANDE | BARRAS | NÃO
1223B | 125J | Auditoria | Não Conforme | 1403 ¦ ESPAÇAMENTO LINHA DE PULVERIZAÇÃO 490MM A 510MM | 1 ¦ Incidental | BANCADAS DE FIXAÇÃO FROUXAS DA 7° SEÇÃO DA LINHA DE PULVERIZAÇÃO | LINHA DE PULVERIZAÇÃO | NÃO
1223B | 125J | Auditoria | Não Conforme | 0907 ¦ SANGRIA DA BOMBA DE PULVERIZAÇÃO | 5 ¦ Menor | ABRAÇADEIRA FROUXA PERMITINDO VAZAMENTO NA CONEXÃO DA MANGUEIRA DE SANGRIA COM A BOMBA DE PULVERIZAÇÃO | SANGRIA | NÃO
1223B | 125J | Auditoria | Não Conforme | 1001 ¦ MANGUEIRAS DE PULVERIZAÇÃO | 5 ¦ Menor | ABRAÇADEIRA FROUXA PERMITINDO VAZAMENTO NA CONEXÃO DA MANGUEIRA DO CHUVEIRO DIANTEIRO E NO TEE DO CHUVEIRO TRASEIRO | MANGUEIRAS | NÃO
1223B | 125J | Auditoria | Não Conforme | 1602 ¦ BISAGRAS SEM TRINCAS | 5 ¦ Menor | BISAGRAS DIREITA/ESQUERDA EM CONTATO COM QUADRO BASCULANTE AO ABRIR AS BARRAS | BISAGRAS | NÃO
1225B | 125J | Pré Auditoria | Não Conforme | 1909 ¦ OUTRAS OBSERVAÇÕES | 1 ¦ Incidental | FALTANDO LOGO PLA DA DIREÇÃO DA CABINE. FALTANDO PARAFUSO DE FIXAÇÃO INFERIOR DO RESERVATÓRIO AUXILIAR DO TANQUE DE ÁGUA LIMPA. | VISUAL CABINE | NÃO
1225B | 125J | Pré Auditoria | Não Conforme | 2012 ¦ OUTRAS OBSERVAÇÕES | 1 ¦ Incidental | RETOCAR PINTURA DANIFICADA PELOS REBOCADORES NAS QUATRO BAIXADAS. RETOCAR TAMPÃO DO REDUTOR DIANTEIRO ESQUERDO. | EIXOS/BAIXADAS | NÃO
1225B | 125J | Pré Auditoria | Não Conforme | 2115 ¦ OBSERVAÇÕES GERAIS | 1 ¦ Incidental | TAMPA DO TANQUE DE COMBUSTÍVEL NAO ESTA TRANCADA. | VISUAL GERAL | NÃO
1223B | 125J | Auditoria | Não Conforme | 0428 ¦ MOTOR DE RODA DE | 5 ¦ Menor | VAZAMENTO NA MANGUEIRA HIDRÁULICA COM O JOELHO PELO LADO DE TRÁS DO MOTOR DE RODA DIANTEIRO ESQUERDO | MOTOR DE RODA DIANTEIRO ESQUERDO | NÃO
1223B | 125J | Auditoria | Não Conforme | 0446 ¦ CONEXÕES E TERMINAIS DAS MANGUEIRAS HIDRÁULICAS CIRCUITO LEVE | 5 ¦ Menor | VAZAMENTO NA CONEXÃO INFERIOR DA VÁLVULA DA TUBULAÇÃO DO QUADRO | VÁLVULA DO QUADRO | NÃO
1223B | 125J | Auditoria | Não Conforme | 0450 ¦ OUTRAS OBSERVAÇÕES | 0 ¦ Comentário | LIMPAR EXCESSO DE ÓLEO HIDRÁULICO NA TUBULAÇÃO VERTICAL DO QUADRO | TUBULAÇÃO HIDRÁULICA | NÃO
1225B | 125J | Pré Auditoria | Não Conforme | 1106 ¦ OUTRAS OBSERVAÇÕES | 5 ¦ Menor | PRENDER CHICOTE ELÉTRICO DA SINALEIRA DIANTEIRA ESQUERDA, PARTE DE DENTRO DO CHASSI. PARAFUSOS DO COMPONENTE DA CAIXA DE DISTRIBUIÇÃO ELÉTRICA ESTÃO SOLTOS. PRENDER CHICOTE ELÉTRICO DO TANQUE DE CIRCUITO PESADO. | VISUAL ELÉTRICA | NÃO
1224B | 125J | Auditoria | Não Conforme | 0111 ¦ TESTAR PINO TRAVA DO QUADRO E DAS BARRAS | 1 ¦ Incidental | PINO TRAVA BARRA DIREITO NÃO PASSA CORRETAMENTE NOS FUROS DA ORELHA DE TRAVAMENTO. | PINO TRAVA BARRA | NÃO
1225B | 125J | Pré Auditoria | Não Conforme | 1810 ¦ OUTRAS OBSERVAÇÕES | 5 ¦ Menor | FALTANDO PASSA MANGUEIRA NO CHASSI, DA RODA TRASEIRA DIREITA. | VISUAL CHASSI | NÃO
1225B | 125J | Pré Auditoria | Não Conforme | 2013 ¦ SOLDA EIXO EXTENSIVEL DIANTEIROS LD E LE (FOTOS) | 1 ¦ Incidental | FALTANDO ESCALA ADESIVA DE ABERTURA DE BITOLA TRASEIRA ESQUERDA E DIREITA. | ADESIVOS | NÃO
1225B | 125J | Pré Auditoria | Não Conforme | 1215 ¦ OUTRAS OBSERVAÇÕES | 1 ¦ Incidental | CRUZEIRO DO MOTOR PELO LADO DIREITO, PARTE DE TRÁS, NÃO ENCOSTOU NO SUPORTE COM O APERTO. | VISUAL MOTOR. | NÃO
1225B | 125J | Pré Auditoria | Não Conforme | 1314 ¦ OUTRAS OBSERVAÇÕES | 1 ¦ Incidental | AFASTAR MANGUEIRAS HIDRÁULICAS DOS CANTOS VIVOS INTERNOS DAS BAIXADAS. PARAFUSOS DE FIXAÇÃO SUPERIOR E INFERIOR DOS QUATRO MOTORES DE RODA, ESTÃO SEM TORQUE. | VISUAL HIDRÁULICA | NÃO
1225B | 125J | Auditoria | Não Conforme | 0111 ¦ TESTAR PINO TRAVA DO QUADRO E DAS BARRAS | 5 ¦ Menor | SUPORTE TRAVA BARRA DIREITA NAO PASSA NO SUPORTE PARA TRAVAR. SUPORTE TRAVA QUADRO NÃO PASSA NO SUPORTE PARA TRAVAR. | PINOS TRAVA BARRA E TRAVA QUADRO. | NÃO
1225B | 125J | Auditoria | Não Conforme | 0415 ¦ REGISTROS TANQUE CIRCUITO LEVE | 5 ¦ Menor | VAZAMENTO PELO REGISTRO DE ESCOAMENTO DO TANQUE DE CIRCUITO LEVE. | REGISTRO TANQUE LEVE | NÃO
1225B | 125J | Auditoria | Não Conforme | 2002 ¦ PRESENÇA DAS TAMPAS DOS MOTORES DE RODA | 0 ¦ Comentário | FALTAM TAMPAS DOS MOTORES DE RODA. | TAMPAS MOTORES DE RODA | NÃO
1225B | 125J | Auditoria | Não Conforme | 2106 ¦ PINTURA | 0 ¦ Comentário | PINTURA CONFORME CHECK LIST DE PONTOS RECORRENTES DE RETOQUE | PINTURA | NÃO
1225B | 125J | Auditoria | Não Conforme | 2107 ¦ ABRIDORES DE LINHA E KIT EXTRA SEPARADOS | 0 ¦ Comentário | FALTAM ABRIDORES DE LINHA | ABRIDORES DE LINHA | NÃO
1225B | 125J | Auditoria | Não Conforme | 0435 ¦ CILINDROS ALIN | 5 ¦ Menor | VAZAMENTO PELA UNIÃO DA PORCA DE REGULAGEM DE AMORTECIMENTO DO CILINDRO DO ALIN ESQUERDO. | CILINDRO ALIN | NÃO
1225B | 125J | Auditoria | Não Conforme | 1005 ¦ TANQUE DE ÁGUA LIMPA | 1 ¦ Incidental | POUCO APERTO NA VÁLVULA DE ESCOAMENTO DO TANQUE DE ÁGUA LIMPA, OCASIONANDO VAZAMENTO. | TANQUE DE ÁGUA LIMPA | NÃO
1225B | 125J | Auditoria | Não Conforme | 1508 ¦ PARTE EXTERNA DO QUADRO BASCULANTE | 0 ¦ Comentário | ATENÇÃO AO PONTO DE RETRABALHO, REFORÇO QUE ESTÁ EM CONTATO COM BISAGRA ESQUERDA E BISAGRA DIREITA, QUADRO BASCULANTE. | QUADRO | NÃO
1225B | 125J | Auditoria | Não Conforme | 1511 ¦ OUTRAS OBSERVAÇÕES | 0 ¦ Comentário | FALTA LUBRIFICAÇÃO EM TODOS OS PONTOS DAS GRAXEIRAS DO QUADRO. | LUBRIFICAÇÃO QUADRO | NÃO
1225B | 125J | Auditoria | Não Conforme | 1618 ¦ OUTRAS OBSERVAÇÕES | 0 ¦ Comentário | FALTANDO LUBRIFICAÇÃO NOS PONTOS DE TODAS AS GRAXEIRAS DA BARRA GRANDE E ALIN, LADO ESQUERDO E DIREITO. | LUBRIFICAÇÃO BARRAS EM GERAL. | NÃO
1225B | 125J | Auditoria | Não Conforme | 2114 ¦ ABRIDOR DE LINHA E KIT EXTRA | 0 ¦ Comentário | FALTANDO ACESSÓRIOS KIT EXTRA. | ACESSÓRIOS | NÃO
1203B | 125J | Auditoria | Não Conforme | 0103 ¦ PARÂMETRO DE SETUP DA PULVERIZAÇÃO | 5 ¦ Menor | PARÂMETROS DE SETUP DA PULVERIZAÇÃO ESTAVAM DESCONFIGURADOS | SETUP DA PULVERIZAÇÃO | NÃO
1203B | 125J | Auditoria | Não Conforme | 1406 ¦ FIXAÇÃO DO CONO MISTURADOR | 1 ¦ Incidental | PINO DO CONO MISTURADOR CABECEANDO NA TRAVA DE SEGURANÇA | CONO MISTURADOR | NÃO
1203B | 125J | Auditoria | Não Conforme | 1802 ¦ APERTO DAS PORCAS DOS TENSORES | 0 ¦ Comentário | APLICAR LACRE QUÍMICO NAS PORCAS DAS RÓTULAS DOS TENSORES DIANTEIROS E TRASEIROS APÓS RETOQUE DE PINTURA | PORCAS DAS RÓTULAS DOS TENSORES | NÃO
1203B | 125J | Auditoria | Não Conforme | 1904 ¦ ACABAMENTO GERAL DA CABINE (INTERNO E EXTERNO) | 1 ¦ Incidental | FALTANDO LOGO PLA NO CENTRO DO VOLANTE | CABINE | NÃO
1203B | 125J | Auditoria | Não Conforme | 2002 ¦ PRESENÇA DAS TAMPAS DOS MOTORES DE RODA | 0 ¦ Comentário | FALTAM TAMPAS DE PROTEÇÃO DOS MOTORES DE RODAS | TAMPA MOTOR RODA | NÃO
1203B | 125J | Auditoria | Não Conforme | 2105 ¦ PRESENÇA ADESIVOS | 0 ¦ Comentário | APLICAR ADESIVOS DE SEGURANÇA APÓS RETOQUE DE PINTURA | ADESIVOS | NÃO
1203B | 125J | Auditoria | Não Conforme | 2106 ¦ PINTURA | 0 ¦ Comentário | PINTURA CONFORME CHECK LIST DE PONTOS RECORRENTES DE RETOQUE | PINTURA | NÃO
1203B | 125J | Auditoria | Não Conforme | 2107 ¦ ABRIDORES DE LINHA E KIT EXTRA SEPARADOS | 0 ¦ Comentário | FALTAM ABRIDORES DE LINHA | ABRIDORES DE LINHA | NÃO
1225B | 125J | Auditoria | Não Conforme | 1312 ¦ NÍVEL DE ÓLEO NOS REDUTORES (VERIFICAR LACRE AZUL) | 5 ¦ Menor | TAMPÃO DE ABASTECIMENTO DO ÓLEO, REDUTOR TRASEIRO ESQUERDO, TAMPÃO DANIFICADO. | REDUTORES | NÃO
1225B | 125J | Auditoria | Não Conforme | 0121 ¦ NÚMERO DE SÉRIE DO MONITOR CONFORME SIP | 5 ¦ Menor | NÚMERO DE SÉRIE DO MONITOR, NÃO CONFERE COM NÚMERO DE SÉRIE NO (SIP). | NÚMERO DE SÉRIE DO MONITOR. | NÃO
1203B | 125J | Auditoria | Não Conforme | 1101 ¦ VERIFICAR CONECTORES E CHICOTES (ROTEAMENTO) EM GERAL | 1 ¦ Incidental | MELHORAR ROTEAMENTO DO CHICOTE ELÉTRICO DO ATERRAMENTO DO MOTOR | ROTEAMENTO ELÉTRICO | NÃO
1203B | 125J | Auditoria | Não Conforme | 2009 ¦ TORQUE NAS PORCAS DOS PARAFUSOS DAS RODAS 320NM A 340NM | 1 ¦ Incidental | FALTANDO LACRE QUÍMICO DE IDENTIFICAÇÃO DE TORQUE APLICADO NAS PORCAS DOS PARAFUSOS DAS RODAS DIANTEIRAS E TRASEIRAS | PORCA DOS PARAFUSOS DAS RODAS | NÃO
1203B | 125J | Auditoria | Conforme Com OBS | 2013 ¦ SOLDA EIXO EXTENSIVEL DIANTEIROS LD E LE (FOTOS) | Não Informada | SOLDA EM NOVO PADRÃO |  | NÃO
1203B | 125J | Auditoria | Não Conforme | 0129 ¦ VERIFICAR APERTO E LACRE QUÍMICO NOS FIXADORES DOS DEGRAUS DA ESCADA | 1 ¦ Incidental | FALTANDO LACRE QUÍMICO NAS PORCAS DO 6° DEGRAU DA ESCADA, DE BAIXO PARA CIMA, LADO DIREITO E ESQUERDO | ESCADA | NÃO
1203B | 125J | Auditoria | Não Conforme | 1103 ¦ ATERRAMENTOS (CHAVE GERAL, MOTOR DE PARTIDA E SUBTETO CABINE) | 1 ¦ Incidental | APLICAR GEL CONDUTOR EM TODOS OS PONTOS DE ATERRAMENTOS | ATERRAMENTOS | NÃO
1203B | 125J | Auditoria | Não Conforme | 1306 ¦ NÍVEL DE ÓLEO DO TANQUE CIRCUITO PESADO (ATÉ 10MM ABAIXO DO MÁXIMO) | 1 ¦ Incidental | COMPLETAR ÓLEO HIDRÁULICO DO TANQUE DE CIRCUITO PESADO | NIVEL ÓLEO HIDRÁULICO | NÃO
1203B | 125J | Auditoria | Não Conforme | 0110 ¦ CONFIGURAÇÃO DO PILOTO | 5 ¦ Menor | CONFIGURAÇÃO DE PULVERIZADOR LANÇA TRASEIRA DESCONFIGURADO | CONFIGURAÇÃO PILOTO | NÃO
1203B | 125J | Auditoria | Não Conforme | 1309 ¦ INTEGRIDADE DAS MANGUEIRAS HIDRÁULICAS | 1 ¦ Incidental | MANGUEIRAS HIDRÁULICAS DOS REDUTORES DIANTEIRO ESQUERDO E DIREITO EM CONTATO COM CANTO VIVO DA BAIXADA MANGUEIRA HIDRÁULICA DO TROCADOR DE CALOR COM BOMBA DE TRANSMISSÃO, EM CONTATO COM PRENSAGEM DE METAL | INTEGRIDADE DAS MANGUEIRAS HIDRÁULICAS | NÃO
1203B | 125J | Auditoria | Não Conforme | 1808 ¦ ESCADA | 1 ¦ Incidental | PORCA DO CILINDRO DA ESCADA ESTÁ SEM APERTO | ESCADA | NÃO
1204B | 125J | Auditoria | Não Conforme | 1808 ¦ ESCADA | 5 ¦ Menor | FALTANDO PARAFUSO BATENTE, LADO ESQUERDO DA ESCADA. REMOVER CUPILHA DE FIXAÇÃO SUPERIOR DO CILINDRO DA ESCADA, CUPILHA COM OXIDAÇÃO. | ESCADA | NÃO
1204B | 125J | Auditoria | Não Conforme | 2006 ¦ CONDIÇÃO DO AROS | 1 ¦ Incidental | FALTANDO TAMPA DO VENTIL DO ARO DIANTEIRO ESQUERDO. | AROS | NÃO
1203B | 125J | Auditoria | Não Conforme | 0903 ¦ FUNCIONAMENTO DAS SEÇÕES | 5 ¦ Menor | CHICOTES ELÉTRICOS DA 1° SEÇÃO DA LINHA DE PULVERIZAÇÃO INVERTIDA PELA 2° | PULVERIZAÇÃO | NÃO
1203B | 125J | Auditoria | Não Conforme | 1009 ¦ EDUTOR QUÍMICO (CONO MISTURADOR) | 1 ¦ Incidental | VAZAMENTO PELO LADO DA DOBRADIÇA DA TAMPA DO CONO MISTURADOR | CONO MISTURADOR | NÃO
1204B | 125J | Auditoria | Não Conforme | 2105 ¦ PRESENÇA ADESIVOS | 1 ¦ Incidental | FALTA LOGO PLA DA DIREÇÃO DA CABINE. | ADESIVOS | NÃO
1204B | 125J | Auditoria | Não Conforme | 2107 ¦ ABRIDORES DE LINHA E KIT EXTRA SEPARADOS | 0 ¦ Comentário | FALTAM ACESSÓRIOS. | ACESSÓRIOS | NÃO
1204B | 125J | Auditoria | Não Conforme | 2108 ¦ LIMPEZA | 0 ¦ Comentário | LIMPEZA DA CABINE. | CABINE | NÃO
1204B | 125J | Auditoria | Não Conforme | 0129 ¦ VERIFICAR APERTO E LACRE QUÍMICO NOS FIXADORES DOS DEGRAUS DA ESCADA | 1 ¦ Incidental | FALTANDO LACRE NOS FIXADORES EM GERAL. | LACRE FIXADORES, ESCADA. | NÃO
1204B | 125J | Auditoria | Não Conforme | 0401 ¦ VÁLVULAS DE FREIO (7 UNIDADES) | 5 ¦ Menor | VAZAMENTO NA CONEXÃO DA MANGUEIRA DA PINÇA DE FREIO ESQUERDA. | PINÇA DE FREIO | NÃO
1204B | 125J | Auditoria | Não Conforme | 1909 ¦ OUTRAS OBSERVAÇÕES | 1 ¦ Incidental | JOYSTICK COM MARCA (RISCO), DANIFICADO. | CABINE | NÃO
1204B | 125J | Auditoria | Não Conforme | 1809 ¦ PASSARELA | 1 ¦ Incidental | FALTA LACRE NOS PARAFUSOS DE FIXAÇÃO INFERIOR DAS PASSARELAS. | PASSARELAS | NÃO
1204B | 125J | Auditoria | Não Conforme | 2106 ¦ PINTURA | 0 ¦ Comentário | REMOVER OXIDAÇÃO E RETOCAR LADO INTERNO DO SUPORTE DA SINALEIRA DIANTEIRA ESQUERDA. | PINTURA EM GERAL | NÃO
1203B | 125J | Auditoria | Não Conforme | 0911 ¦ VÁLVULA GERAL E REGULADORA | 1 ¦ Incidental | PINO RECUADO DO CONECTOR ELÉTRICO DA VÁLVULA REGULADORA, IMPOSSIBILITANDO ETAPA DE AUMENTAR E DIMINUIR VAZÃO DA PULVERIZAÇÃO | VÁLVULA REGULADORA | NÃO
1203B | 125J | Auditoria | Não Conforme | 1403 ¦ ESPAÇAMENTO LINHA DE PULVERIZAÇÃO 490MM A 510MM | 1 ¦ Incidental | BANCADAS DE FIXAÇÃO FROUXAS DA 1° E 7° SEÇÃO DA LINHA DE PULVERIZAÇÃO | LINHA DE PULVERIZAÇÃO | NÃO
1203B | 125J | Auditoria | Não Conforme | 1511 ¦ OUTRAS OBSERVAÇÕES | 0 ¦ Comentário | DIVERSOS PONTOS DE OXIDAÇÃO NO QUADRO EM GERAL | QUADRO | NÃO
1204B | 125J | Auditoria | Não Conforme | 1311 ¦ AUSÊNCIA DE OXIDAÇÃO NOS BLOCOS, CONEXÕES E TERMINAIS DAS MANGUEIRAS | 1 ¦ Incidental | FALTA LACRE NAS FIXAÇÕES SUPERIORES E INFERIORES DOS BLOCOS DE TRANSMISSÃO, DIANTEIRO E TRASEIRO. FALTA LACRE NOS PARAFUSOS DE FIXAÇÃO DOS MOTORES DE RODAS, TRASEIROS E DIANTEIROS. FALTANDO LACRE NAS CONEXÕES DAS MANGUEIRAS DOS MOTORES DE RODA. | BLOCO TRANSMISSÃO, LACRE. | NÃO
1204B | 125J | Auditoria | Não Conforme | 2002 ¦ PRESENÇA DAS TAMPAS DOS MOTORES DE RODA | 0 ¦ Comentário | FALTAM TAMPAS DOS MOTORES DE RODA. | TAMPAS MOTORES DE RODA. | NÃO
1204B | 125J | Auditoria | Conforme Com OBS | 2013 ¦ SOLDA EIXO EXTENSIVEL DIANTEIROS LD E LE (FOTOS) | Não Informada | SOLDA CONFORME. |  | NÃO
1204B | 125J | Auditoria | Não Conforme | 2010 ¦ PINTURA | 1 ¦ Incidental | RETOCAR PINTURA DANIFICADA PELOS REBOCADORES NAS QUATRO BAIXADAS. RETOCAR EXTREMIDADES SUPERIORES DAS BAIXADAS, PARTE DE RETRABALHO DOS EXTENSÍVEIS DIANTEIROS. | EIXO/BAIXADAS | NÃO
1204B | 125J | Auditoria | Não Conforme | 2012 ¦ OUTRAS OBSERVAÇÕES | 0 ¦ Comentário | EXCESSO DE GRAXA DO ROLAMENTO, NAS EXTREMIDADES DA BAIXADA DIANTEIRA ESQUERDA. | EXCESSO DE GRAXA | NÃO
1203B | 125J | Auditoria | Não Conforme | 0404 ¦ BLOCO ABERTURA DE BITOLA | 1 ¦ Incidental | VAZAMENTO NA PARTE SUPERIOR DA SOLENOIDE DE ABERTURA DE BITOLA TRASEIRA DIREITA | BLOCO BITOLA | NÃO
1203B | 125J | Auditoria | Não Conforme | 0450 ¦ OUTRAS OBSERVAÇÕES | 0 ¦ Comentário | LIMPAR EXCESSO DE ÓLEO HIDRÁULICO ABAIXO DO BLOCO DE ABERTURA DE BITOLA | ÓLEO HIDRÁULICO | NÃO
1204B | 125J | Auditoria | Não Conforme | 1101 ¦ VERIFICAR CONECTORES E CHICOTES (ROTEAMENTO) EM GERAL | 1 ¦ Incidental | PROTEÇÃO DA CAIXA DE DISTRIBUIÇÃO ELÉTRICA NAO ESTÁ NO LUGAR. REFORÇAR APLICAÇÃO DE GRAXA DE PROTEÇÃO, AO REDOR DO ATERRAMENTO DA LATERAL DO MOTOR. APLICAR GRAXA DE PROTEÇÃO AO REDOR DO ATERRAMENTO INFERIOR DA CABINE. | ELÉTRICA | NÃO
1204B | 125J | Auditoria | Não Conforme | 1305 ¦ ROTEAMENTO DAS MANGUEIRAS HIDRÁULICAS | 1 ¦ Incidental | MANGUEIRA DA VÁLVULA DE FREIO NAO ESTÁ ROTEADA JUNTO COM AS OUTRAS MANGUEIRAS. | ROTEAMENTO HIDRÁULICO | NÃO
1203B | 125J | Auditoria | Não Conforme | 1508 ¦ PARTE EXTERNA DO QUADRO BASCULANTE | 5 ¦ Menor | BISAGRAS DIREITA E ESQUERDA EM CONTATO COM QUADRO BASCULANTE AO ABRIR AS BARRAS | BISAGRAS | NÃO
1203B | 125J | Auditoria | Não Conforme | 1701 ¦ CORDÃO DE SOLDA SEM FALHAS | 5 ¦ Menor | TRINCA NA SOLDA DA EMENDA DA GOLEIRA DO QUADRO BASCULANTE, PELO LADO ESQUERDO SUPERIOR | CORDÃO DE SOLDA | NÃO
1204B | 125J | Auditoria | Não Conforme | 1508 ¦ PARTE EXTERNA DO QUADRO BASCULANTE | 1 ¦ Incidental | FALTA SOLDA NA PONTA INFERIOR DA GOLEIRA DO QUADRO BASCULANTE. | QUADRO BASCULANTE | NÃO
1204B | 125J | Auditoria | Não Conforme | 1106 ¦ OUTRAS OBSERVAÇÕES | 1 ¦ Incidental | UM DOS PARAFUSOS DE FIXAÇÃO DA ECU DO CHASSI, NAO PASSOU O FRENO DA PORCA. | FIXAÇÃO ECU CHASSI | NÃO
1204B | 125J | Auditoria | Não Conforme | 1213 ¦ CHAPAS DE PROTEÇÃO DO MOTOR | 0 ¦ Comentário | SUBSTITUIR PORCAS E ARRUELAS DE FIXAÇÃO INFERIOR DO RADIADOR, ESTÃO COM OXIDAÇÃO. | VISUAL MOTOR | NÃO
1204B | 125J | Auditoria | Não Conforme | 1404 ¦ FIXAÇÃO DO TANQUE DE PRODUTO (FIXADORES, CINTA E PROTEÇÕES) | 1 ¦ Incidental | REFORÇAR APERTO NA CINTA DO TANQUE DE PRODUTO. | FIXAÇÃO CINTA, TANQUE DE PRODUTO. | NÃO
1204B | 125J | Auditoria | Não Conforme | 1802 ¦ APERTO DAS PORCAS DOS TENSORES | 1 ¦ Incidental | RÓTULA DO TENSOR TRASEIRO DIREITO SUPERIOR DO CHASSI, ESTÁ INVERTIDA. | RÓTULA TENSOR | NÃO
1204B | 125J | Auditoria | Não Conforme | 1309 ¦ INTEGRIDADE DAS MANGUEIRAS HIDRÁULICAS | 1 ¦ Incidental | MANGUEIRA PRESA INCORRETAMENTE NO TENSOR DIANTEIRO ESQUERDO SUPERIOR. MANGUEIRA PRESA INCORRETAMENTE NO SUPORTE DO TROCADOR DE CALOR. | INTEGRIDADE MANGUEIRA HIDRÁULICA | NÃO
1224B | 125J | Auditoria | Não Conforme | 2007 ¦ ALTURA DOS PULMÕES DE 230MM A 250MM | 5 ¦ Menor | VAZAMENTO NA VÁLVULA DE REGULAGEM DE ALTURA DO PULMÃO TRASEIRO DIREITO. | VÁLVULA PULMÃO | NÃO
1224B | 125J | Auditoria | Não Conforme | 0909 ¦ EDUTOR QUÍMICO (CONO MISTURADOR) | 1 ¦ Incidental | TRAVA DE SEGURANÇA DO CONO MISTURADOR NÃO ENCAIXA NO PINO DA ARTICULAÇÃO. | CONO MISTURADOR | NÃO
1224B | 125J | Auditoria | Não Conforme | 0911 ¦ VÁLVULA GERAL E REGULADORA | 5 ¦ Menor | PINO RECUADO NO CONECTOR ELÉTRICO DA VÁLVULA GERAL DA PULVERIZAÇÃO. | VÁLVULA GERAL E REGULADORA | NÃO
1224B | 125J | Auditoria | Não Conforme | 1307 ¦ NÍVEL DE ÓLEO DO TANQUE CIRCUITO LEVE (ATÉ 10MM ABAIXO DO MÁXIMO) | 1 ¦ Incidental | COMPLETAR ÓLEO HIDRÁULICO DO TANQUE DE CIRCUITO LEVE | NÍVEL DE ÓLEO | NÃO
1226B | 125J | Terminação | Conforme Com OBS | 0111 ¦ TESTAR PINO TRAVA DO QUADRO E DAS BARRAS | Não Informada | PINO TRAVA BARRAS DIRETO NÃO ENTRA NO SUPORTE. |  | NÃO
1226B | 125J | Terminação | Conforme Com OBS | 0707 ¦ ABERTURA DE BITOLA TRASEIRA 2790MM A 2810MM | Não Informada | ABERTURA DE BITOLA FORA DA TOLERÂNCIA PELA FRENTE 2.77, NA PARTE DE TRAZ 2.785 |  | NÃO
1226B | 125J | Terminação | Conforme Com OBS | 0717 ¦ ABERTURA E FECHAMENTO ALIN ESQ SEM INTERFERÊNCIAS E CHICOTEAMENTO | Não Informada | ALIN ESQUERDO FORA DO ALINHAMENTO COM O APOIO NA BARRA GRANDE |  | NÃO
1224B | 125J | Auditoria | Não Conforme | 1802 ¦ APERTO DAS PORCAS DOS TENSORES | 0 ¦ Comentário | APLICAR LACRE QUÍMICO NAS PORCAS DAS RÓTULAS DOS TENSORES DIANTEIROS E TRASEIROS APÓS RETOQUE DE PINTURA | PORCAS DAS RÓTULAS DOS TENSORES | NÃO
1224B | 125J | Auditoria | Não Conforme | 2002 ¦ PRESENÇA DAS TAMPAS DOS MOTORES DE RODA | 0 ¦ Comentário | FALTAM TAMPAS DE PROTEÇÃO DOS MOTORES DE RODAS | TAMPA MOTOR RODA | NÃO
1224B | 125J | Auditoria | Não Conforme | 2105 ¦ PRESENÇA ADESIVOS | 0 ¦ Comentário | APLICAR ADESIVOS DE SEGURANÇA APÓS RETOQUE DE PINTURA | ADESIVO | NÃO
1224B | 125J | Auditoria | Não Conforme | 2106 ¦ PINTURA | 0 ¦ Comentário | PINTURA CONFORME CHECK LIST DE PONTOS RECORRENTES DE RETOQUE | PINTURA | NÃO
1224B | 125J | Auditoria | Não Conforme | 2107 ¦ ABRIDORES DE LINHA E KIT EXTRA SEPARADOS | 0 ¦ Comentário | FALTAM ABRIDORES DE LINHA | ABRIDORES DE LINHA | NÃO
1204B | 125J | Auditoria | Não Conforme | 0822 ¦ PRESSURIZAÇÃO DA CABINE | 1 ¦ Incidental | AO FECHAR PORTA DA CABINE NOS DOIS ESTÁGIOS E ACIONAR VENTILAÇÃO NOS TRÊS ESTÁGIOS, MEMBRANA DO MARCADOR DE PRESSÃO NÃO MOVIMENTA. | PRESSURIZAÇÃO | NÃO
1204B | 125J | Auditoria | Não Conforme | 1003 ¦ CONEXÕES | 5 ¦ Menor | VAZAMENTO NO TEE DA PRIMEIRA SEÇÃO. VAZAMENTO NO TEE DA SEGUNDA SEÇÃO, BARRA INTERMEDIÁRIA. VAZAMENTO NO SEGUNDO TEE DA SEXTA SEÇÃO, BARRA GRANDE. | CONEXÕES | NÃO
1204B | 125J | Auditoria | Não Conforme | 1013 ¦ REGISTRO 5 VIAS | 1 ¦ Incidental | VAZAMENTO PELO CORPO DO REGISTRO 5 VIAS, PARTE INFERIOR LADO DIREITO. | REGISTRO 5 VIAS | NÃO
1204B | 125J | Auditoria | Não Conforme | 1308 ¦ INTEGRIDADE DOS CILINDROS EM GERAL | 1 ¦ Incidental | RETOCAR PINTURA DANIFICADA NOS CILINDROS EM GERAL. | INTEGRIDADE CILINDROS | NÃO
1204B | 125J | Auditoria | Não Conforme | 1403 ¦ ESPAÇAMENTO LINHA DE PULVERIZAÇÃO 490MM A 510MM | 1 ¦ Incidental | REFORÇAR APERTO NAS BANCADAS DE FIXAÇÃO DE TODAS LINHAS DE PULVERIZAÇÃO, AO MOVIMENTAR BARRAS, LINHAS SE TORCERAM. | LINHA DE PULVERIZAÇÃO | NÃO
1204B | 125J | Auditoria | Não Conforme | 1505 ¦ PARTE INTERNA DO QUADRO DESLIZANTE | 1 ¦ Incidental | REMOVER OXIDAÇÕES E RETOCAR TODAS EXTREMIDADES DO QUADRO. | QUADRO. | NÃO
1204B | 125J | Auditoria | Não Conforme | 1510 ¦ PARTE EXTERNA DO QUADRO FIXO | 0 ¦ Comentário | ATENÇÃO AO PONTO DE RETRABALHO DA EXTREMIDADE DO QUADRO QUE ESTÁ EM CONTATO COM BISAGRA ESQUERDA E BISAGRA DIREITA. | QUADRO | NÃO
1204B | 125J | Auditoria | Não Conforme | 1602 ¦ BISAGRAS SEM TRINCAS | 1 ¦ Incidental | FALTANDO CORDÃO DE SOLDA NA PARTE INFERIOR DA BISAGRA DIREITA. | SOLDA BISAGRA. | NÃO
1204B | 125J | Auditoria | Não Conforme | 1604 ¦ SOLDAS DAS TRELIÇAS DAS BARRAS | 1 ¦ Incidental | SOLDA COM POROSIDADE NA TRELIÇA, AO LADO DA PARTE FIXA DO CILINDRO DO ALIN ESQUERDO. | SOLDA | NÃO
1204B | 125J | Auditoria | Não Conforme | 1612 ¦ TESTAR DESNUQUE DO ALIN | 1 ¦ Incidental | FURO ERRADO DE GRAXEIRA NA BUCHA DO DESNUQUE DO ALIN ESQUERDO. | DESNUQUE ALIN | NÃO
1204B | 125J | Auditoria | Não Conforme | 1618 ¦ OUTRAS OBSERVAÇÕES | 0 ¦ Comentário | REMOVER OXIDAÇÕES EM GERAL NA BARRA ESQUERDA E DIREITA, ALIN ESQUERDO E DIREITO EM GERAL, RETOCAR. | PINTURA BARRAS | NÃO
1204B | 125J | Auditoria | Não Conforme | 2104 ¦ TRATAMENTO SUPERFICIAL DOS FIXADORES (ZICAGEM, INOX OU PINTURA) | 0 ¦ Comentário | SUBSTITUIR ARRUELA COM OXIDAÇÃO, PARTE SUPERIOR ESQUERDA, FIXAÇÃO CARENAGEM AMARELA TANQUE ÁGUA LIMPA. | FIXADORES, TRATAMENTO, OXIDAÇÃO | NÃO
1204B | 125J | Auditoria | Não Conforme | 2113 ¦ OUTRAS OBSERVAÇÕES | 1 ¦ Incidental | PARAFUSOS DOS ABRIDORES DE LINHA, ESTÃO EMPERRADOS. | PARAFUSOS ABRIDORES DE LINHA | NÃO
1224B | 125J | Auditoria | Conforme Com OBS | 2013 ¦ SOLDA EIXO EXTENSIVEL DIANTEIROS LD E LE (FOTOS) | Não Informada | SOLDA EM NOVO PADRÃO |  | NÃO
1204B | 125J | Auditoria | Não Conforme | 1701 ¦ CORDÃO DE SOLDA SEM FALHAS | 5 ¦ Menor | FALTANDO SOLDA NO SUPORTE DO PULMÃO TRASEIRO DIREITO, PARTE INFERIOR. | SOLDA | NÃO
1224B | 125J | Auditoria | Não Conforme | 1003 ¦ CONEXÕES | 5 ¦ Menor | VAZAMENTO NA CONEXÃO TEE DE EMENDA DA 6° SEÇÃO DA LINHA DE PULVERIZAÇÃO, PELO LADO DA BARRA GRANDE | LINHA DE PULVERIZAÇÃO | NÃO
1224B | 125J | Auditoria | Não Conforme | 1403 ¦ ESPAÇAMENTO LINHA DE PULVERIZAÇÃO 490MM A 510MM | 1 ¦ Incidental | BANCADAS DE FIXAÇÃO FROUXAS DA 1° E 6° SEÇÃO DA LINHA DE PULVERIZAÇÃO | LINHA DE PULVERIZAÇÃO | NÃO
1224B | 125J | Auditoria | Não Conforme | 1508 ¦ PARTE EXTERNA DO QUADRO BASCULANTE | 5 ¦ Menor | BISAGRAS DIREITA E ESQUERDA EM CONTATO COM QUADRO BASCULANTE AO ABRIR AS BARRAS | BISAGRAS | NÃO
1224B | 125J | Auditoria | Não Conforme | 1607 ¦ PINTURA BARRA GRANDE ESQUERDA | 1 ¦ Incidental | PINTURA DESPLACANDO NA TAMPA SUPERIOR DO ACUMULADOR DE PRESSÃO DO CILINDRO 45° ESQUERDO | PINTURA | NÃO
1224B | 125J | Auditoria | Não Conforme | 1701 ¦ CORDÃO DE SOLDA SEM FALHAS | 5 ¦ Menor | FALTANDO CORDÃO DE SOLDA NA EXTREMIDADE ESQUERDA DO SUPORTE DE FIXAÇÃO DO TECNIL INFERIOR DIREITO DO QUADRO BASCULANTE | CORDÃO DE SOLDA | NÃO
1224B | 125J | Auditoria | Não Conforme | 1704 ¦ OUTRAS OBSERVAÇÕES | 1 ¦ Incidental | POROSIDADE NO CORDÃO DE SOLDA DO SUPORTE DE FIXAÇÃO DO TECNIL INFERIOR ESQUERDO DO QUADRO BASCULANTE, PELO LADO DIREITO E ESQUERDO | POROSIDADE | NÃO
1224B | 125J | Auditoria | Não Conforme | 1309 ¦ INTEGRIDADE DAS MANGUEIRAS HIDRÁULICAS | 1 ¦ Incidental | MANGUEIRA HIDRÁULICA DE RETORNO DO MOTOR DE RODA DIANTEIRO DIREITO EM CONTATO COM CANTO VIVO DA BAIXADA | MANGUEIRAS HIDRÁULICAS | NÃO
1224B | 125J | Auditoria | Não Conforme | 0707 ¦ ABERTURA DE BITOLA TRASEIRA 2790MM A 2810MM | 5 ¦ Menor | ABERTURA DE BITOLA TRASEIRA COM MEDIDAS ABAIXO DA TOLERÂNCIA, PELO LADO DA FRENTE E ATRÁS | ABERTURA DE BITOLA | NÃO
1193B | 125J | Auditoria | Não Conforme | 0103 ¦ PARÂMETRO DE SETUP DA PULVERIZAÇÃO | 5 ¦ Menor | PARÂMETROS DE PULVERIZAÇÃO ESTAVAM DESCONFIGURADOS, IMPOSSIBILITANDO TESTE FUNCIONAL DE PULVERIZAÇÃO. | PARÂMETROS DE PULVERIZAÇÃO | NÃO
1193B | 125J | Auditoria | Não Conforme | 0401 ¦ VÁLVULAS DE FREIO (7 UNIDADES) | 5 ¦ Menor | VAZAMENTO PELA UNIÃO DA MANGUEIRA HIDRÁULICA, COM O TEE DA LATERAL ESQUERDA DA VÁLVULA DE FREIO. | VÁLVULA FREIO | NÃO
1193B | 125J | Auditoria | Não Conforme | 0417 ¦ MOTOR DIESEL | 5 ¦ Menor | VAZAMENTO PELA MANGUEIRA DA CONEXÃO INFERIOR DO COMPRESSOR, LADO ESQUERDO DO MOTOR. | MOTOR | NÃO
1193B | 125J | Auditoria | Não Conforme | 0703 ¦ CILINDRO DE ABERTURA E FECHAMENTO DO ALIN COM AMORTECIMENTO | 5 ¦ Menor | AO FECHAR ALIN ESQUERDO E ALIN DIREITO, TESOURA DO CILINDRO ENTRA EM CONTATO COM REFORÇO SOLDADO. | ABERTURA E FECHAMENTO DO ALIN | NÃO
1193B | 125J | Auditoria | Não Conforme | 0705 ¦ CILINDRO DE SUBIDA (12 A 17 SEGUNDOS) E DESCIDA (12 A 17 SEGUNDOS) DO QUADRO COM FUNCIONAMENTO ADEQUADO 12 A 17 SEGUNDOS | 5 ¦ Menor | AO DESCER QUADRO, O MESMO ESTÁ TREPIDANTE POR FALTA DE VAZÃO, VÁLVULA DESREGULADA. | SUBIDA E DESCIDA DO QUADRO. | NÃO
1193B | 125J | Auditoria | Não Conforme | 0718 ¦ ABERTURA E FECHAMENTO ALIN DIR SEM INTERFERÊNCIAS E CHICOTEAMENTO | 5 ¦ Menor | SUPORTE DO CALÇO DE BORRACHA MAIOR, NÃO ESTÁ ENCAIXANDO COM CALÇO AO FECHAR ALIN DIREITO. | ALIN DIREITO INTERFERÊNCIA | NÃO
1193B | 125J | Auditoria | Não Conforme | 0719 ¦ ALINHAMENTO DAS BARRAS - VERIFICAR NO CILINDRO MEDIDA DE 10MM A 13MM (EM 1400RPM) | 5 ¦ Menor | BARRA INTERMEDIÁRIA E PONTEIRA ESQUERDA, ESTÃO DESALINHADAS. | ALINHAMENTO BARRA | NÃO
1193B | 125J | Auditoria | Não Conforme | 0814 ¦ ESCADA HIDRÁULICA | 5 ¦ Menor | NO MOMENTO QUE A ESCADA SOBE, BATENTE DA LATERAL ENTRA EM CONTATO COM CORRIMÃO EXTERNO, DANIFICANDO MATERIAL E PINTURA. | ESCADA, FUNCIONAL | NÃO
1193B | 125J | Auditoria | Não Conforme | 0822 ¦ PRESSURIZAÇÃO DA CABINE | 1 ¦ Incidental | AO FECHAR PORTA DA CABINE NOS DOIS ESTÁGIOS, ACIONAR VENTILAÇÃO NOS TRÊS ESTÁGIOS, MEMBRANA DO MARCADOR DE PRESSÃO NÃO MOVIMENTA. | PRESSURIZAÇÃO | NÃO
1193B | 125J | Auditoria | Não Conforme | 1001 ¦ MANGUEIRAS DE PULVERIZAÇÃO | 5 ¦ Menor | VAZAMENTO PELA MANGUEIRA DO LADO DIREITO DO TEE DOS AGITADORES, REFORÇO NO APERTO DA ABRAÇADEIRA. | MANGUEIRA PULVERIZAÇÃO | NÃO
1193B | 125J | Auditoria | Não Conforme | 1003 ¦ CONEXÕES | 5 ¦ Menor | VAZAMENTO PELA 1CONEXÃO DE 90° DO TEE DE ALIMENTAÇÃO DA SEGUNDA SEÇÃO, BARRA GRANDE. | CONEXÕES | NÃO
1193B | 125J | Auditoria | Não Conforme | 1006 ¦ VEDAÇÃO DA TAMPA DO TANQUE DE PRODUTO | 1 ¦ Incidental | AO INICIAR AUDITORIA PERCEBI QUE A MÁQUINA JA TINHA 200 LITROS DE ÁGUA DENTRO DO TANQUE, VERIFIQUEI QUE A VEDAÇÃO DA TAMPA DO TANQUE DE PRODUTO ESTÁ NÃO CONFORME, ENTROU ÁGUA DA CHUVA NO TANQUE. | VEDAÇÃO DA TAMPA DO TANQUE DE PRODUTO | NÃO
1193B | 125J | Auditoria | Não Conforme | 1808 ¦ ESCADA | 5 ¦ Menor | PORCA DO CILINDRO DA ESCADA ESTA SOLTA. | ESCADA, VISUAL | NÃO
1193B | 125J | Auditoria | Não Conforme | 2107 ¦ ABRIDORES DE LINHA E KIT EXTRA SEPARADOS | 0 ¦ Comentário | FALTAM ACESSÓRIOS. | ACESSÓRIOS | NÃO
1193B | 125J | Auditoria | Não Conforme | 2108 ¦ LIMPEZA | 0 ¦ Comentário | LIMPEZA DA CABINE. | CABINE | NÃO
1193B | 125J | Auditoria | Não Conforme | 2113 ¦ OUTRAS OBSERVAÇÕES | 1 ¦ Incidental | TAMPA DO TANQUE DE COMBUSTÍVEL NAO ESTA TRANCADA. | GERAL | NÃO
1193B | 125J | Auditoria | Não Conforme | 1209 ¦ CARENAGENS DO CAPÔ | 0 ¦ Comentário | SUBSTITUIR PARAFUSOS E ARRUELAS COM OXIDAÇÃO NAS EXTREMIDADES SUPERIORES DO CAPÔ. | CAPÔ | NÃO
1193B | 125J | Auditoria | Não Conforme | 1214 ¦ PINTURA | 1 ¦ Incidental | PINTURA NO ESCAPAMENTO ESTÁ DANIFICADA. | ESCAPAMENTO | NÃO
1193B | 125J | Auditoria | Não Conforme | 1309 ¦ INTEGRIDADE DAS MANGUEIRAS HIDRÁULICAS | 1 ¦ Incidental | AFASTAR MANGUEIRAS HIDRÁULICAS DOS CANTOS VIVOS INTERNOS DAS BAIXADAS DIANTEIRAS. | INTEGRIDADE DAS MANGUEIRAS HIDRÁULICAS | NÃO
1193B | 125J | Auditoria | Não Conforme | 1314 ¦ OUTRAS OBSERVAÇÕES | 1 ¦ Incidental | FALTA TORQUE NOS PARAFUSOS INFERIORES DE FIXAÇÃO DOS MOTORES DE RODA. FALTANDO LACRE NOS PARAFUSOS DE FIXAÇÃO DAS CASTANHAS DO LADO ESQUERDO DA BOMBA DUPLA. | LACRE | NÃO
1226B | 125J | Auditoria | Não Conforme | 0111 ¦ TESTAR PINO TRAVA DO QUADRO E DAS BARRAS | 1 ¦ Incidental | PINO TRAVA BARRA DIREITA NÃO PASSA NO SUPORTE. | PINO TRAVA BARRA | NÃO
1226B | 125J | Auditoria | Não Conforme | 1007 ¦ BOMBA DE PULVERIZAÇÃO | 5 ¦ Menor | ABRAÇADEIRA FROUXA PERMITINDO VAZAMENTO NA CONEXÃO SUPERIOR DA BOMBA DE PULVERIZAÇÃO | BOMBA DE PULVERIZAÇÃO | NÃO
1226B | 125J | Auditoria | Não Conforme | 1802 ¦ APERTO DAS PORCAS DOS TENSORES | 0 ¦ Comentário | APLICAR LACRE QUÍMICO NAS PORCAS DAS RÓTULAS DOS TENSORES DIANTEIROS E TRASEIROS APÓS RETOQUE DE PINTURA | PORCAS DAS RÓTULAS DOS TENSORES | NÃO
1226B | 125J | Auditoria | Não Conforme | 1904 ¦ ACABAMENTO GERAL DA CABINE (INTERNO E EXTERNO) | 1 ¦ Incidental | FALTANDO LOGO PLA NO CENTRO DO VOLANTE | VOLANTE | NÃO
1226B | 125J | Auditoria | Não Conforme | 2002 ¦ PRESENÇA DAS TAMPAS DOS MOTORES DE RODA | 0 ¦ Comentário | FALTA TAMPA DE PROTEÇÃO DOS MOTORES DE RODAS | TAMPA MOTOR RODA | NÃO
1226B | 125J | Auditoria | Conforme Com OBS | 2013 ¦ SOLDA EIXO EXTENSIVEL DIANTEIROS LD E LE (FOTOS) | Não Informada | SOLDA EM NOVO PADRÃO |  | NÃO
1226B | 125J | Auditoria | Não Conforme | 2105 ¦ PRESENÇA ADESIVOS | 0 ¦ Comentário | APLICAR ADESIVOS DE SEGURANÇA APÓS RETOQUE DE PINTURA | ADESIVO | NÃO
1226B | 125J | Auditoria | Não Conforme | 2106 ¦ PINTURA | 0 ¦ Comentário | PINTURA CONFORME CHECK LIST DE PONTOS RECORRENTES DE RETOQUE | PINTURA | NÃO
1226B | 125J | Auditoria | Não Conforme | 2107 ¦ ABRIDORES DE LINHA E KIT EXTRA SEPARADOS | 0 ¦ Comentário | FALTAM ABRIDORES DE LINHA | ABRIDORES DE LINHA | NÃO
1193B | 125J | Auditoria | Não Conforme | 1408 ¦ CONEXÕES | 1 ¦ Incidental | SUBSTITUIR PORCA E ARRUELA COM OXIDAÇÃO, PARTE DE TRÁS DO SUPORTE DA BOMBA DE PULVERIZAÇÃO, PARTE SUPERIOR. | BOMBA DE PULVERIZAÇÃO | NÃO
1193B | 125J | Auditoria | Não Conforme | 1508 ¦ PARTE EXTERNA DO QUADRO BASCULANTE | 0 ¦ Comentário | ATENÇÃO AOS PONTOS DE RETRABALHO DAS EXTREMIDADES DA BISAGRA ESQUERDA E BISAGRA DIREITA, EM CONTATO COM REFORÇO DO QUADRO BASCULANTE. | QUADRO BASCULANTE | NÃO
1193B | 125J | Auditoria | Não Conforme | 1511 ¦ OUTRAS OBSERVAÇÕES | 0 ¦ Comentário | REMOVER OXIDAÇÕES EM GERAL E RETOCAR TODAS EXTREMIDADES DO QUADRO. | QUADRO, RETOQUE GERAL. | NÃO
1193B | 125J | Auditoria | Não Conforme | 1904 ¦ ACABAMENTO GERAL DA CABINE (INTERNO E EXTERNO) | 0 ¦ Comentário | CABINE COM INFILTRAÇÃO. | CABINE | NÃO
1193B | 125J | Auditoria | Não Conforme | 2002 ¦ PRESENÇA DAS TAMPAS DOS MOTORES DE RODA | 0 ¦ Comentário | FALTAM TAMPAS. | TAMPAS MOTORES DE RODA | NÃO
1193B | 125J | Auditoria | Não Conforme | 2010 ¦ PINTURA | 1 ¦ Incidental | RETOCAR PINTURA DANIFICADA PELOS REBOCADORES NAS QUATRO BAIXADAS. | EIXOS/BAIXADAS | NÃO
1193B | 125J | Auditoria | Não Conforme | 2011 ¦ REDUTORES | 1 ¦ Incidental | TAMPÃO DO REDUTOR DIANTEIRO DIREITO DANIFICADO. | REDUTOR. | NÃO
1193B | 125J | Auditoria | Não Conforme | 2012 ¦ OUTRAS OBSERVAÇÕES | 1 ¦ Incidental | PARAFUSOS DOS ABRIDORES DE LINHA DIANTEIROS, ESTÃO EMPERRADOS. | PARAFUSOS ABRIDORES DE LINHA | NÃO
1193B | 125J | Auditoria | Não Conforme | 2104 ¦ TRATAMENTO SUPERFICIAL DOS FIXADORES (ZICAGEM, INOX OU PINTURA) | 0 ¦ Comentário | SUBSTITUIR CUPILHA DE FIXAÇÃO SUPERIOR DO CILINDRO DA ESCADA, COM OXIDAÇÃO. SUBSTITUIR GRAXEIRAS DAS BISAGRAS, QUE ESTAO COM OXIDAÇÃO. SUBSTITUIR PORCA DE FIXAÇÃO DO RESERVATÓRIO DE ÁGUA, LIMPADOR DO PARA-BRISA, PORCA COM OXIDAÇÃO. | TRATAMENTO, FIXADORES, OXIDAÇÃO | NÃO
1226B | 125J | Auditoria | Não Conforme | 1505 ¦ PARTE INTERNA DO QUADRO DESLIZANTE | 1 ¦ Incidental | PINTURA DESPLACANDO AO REDOR DO PRIMEIRO PARAFUSO DE BAIXO PARA CIMA DA BANDEJA INTERNA DIREITA DO QUADRO DESLIZANTE | QUADRO DESLIZANTE | NÃO
1193B | 125J | Auditoria | Conforme Com OBS | 2013 ¦ SOLDA EIXO EXTENSIVEL DIANTEIROS LD E LE (FOTOS) | Não Informada | SOLDA CONFORME. |  | NÃO
1226B | 125J | Auditoria | Não Conforme | 1016 ¦ OUTRAS OBSERVAÇÕES | 5 ¦ Menor | FALTANDO TAMPÃO NO FINAL DA 7° SEÇÃO DA LINHA DE PULVERIZAÇÃO, PERMITINDO VAZAMENTO | LINHA DE PULVERIZAÇÃO | NÃO
1226B | 125J | Auditoria | Não Conforme | 1402 ¦ ROTEAMENTO DAS MANGUEIRAS DE PULVERIZAÇÃO | 5 ¦ Menor | MANGUEIRAS DE PULVERIZAÇÃO INVERTIDAS DA 5°, 6° E 7° SEÇÃO DA LINHA DE PULVERIZAÇÃO | MANGUEIRAS DE PULVERIZAÇÃO | NÃO
1226B | 125J | Auditoria | Não Conforme | 1508 ¦ PARTE EXTERNA DO QUADRO BASCULANTE | 1 ¦ Incidental | RETOCAR TAMPÃO DO ACUMULADOR DE PRESSÃO DO CILINDRO ESQUERDO. | QUADRO BASCULANTE EXTERNO | NÃO
1226B | 125J | Auditoria | Não Conforme | 1618 ¦ OUTRAS OBSERVAÇÕES | 5 ¦ Menor | TESOURA DO ALIN DIREITO E ESQUERDO EM CONTATO COM REFORÇO SOLDADO DO CABEÇAL MENOR DA BARRA GRANDE | TESOURAS DO ALIN | NÃO
1206B | 125J | Auditoria | Não Conforme | 0129 ¦ VERIFICAR APERTO E LACRE QUÍMICO NOS FIXADORES DOS DEGRAUS DA ESCADA | 1 ¦ Incidental | FALTA LACRE NAS FIXAÇÕES EM GERAL DA ESCADA. | LACRE FIXADORES ESCADA | NÃO
1206B | 125J | Auditoria | Não Conforme | 0401 ¦ VÁLVULAS DE FREIO (7 UNIDADES) | 5 ¦ Menor | VAZAMENTO NA UNIÃO DA CONEXÃO DA MANGUEIRA COM O TEE DA LATERAL ESQUERDA DA VÁLVULA DO PEDAL DE FREIO. | FREIO | NÃO
1206B | 125J | Auditoria | Não Conforme | 0814 ¦ ESCADA HIDRÁULICA | 20 ¦ Crítico | AO FAZER TESTE FUNCIONAL DA ESCADA, MOVIMENTO DE SUBIDA E DESCIDA, ESCADA SE DESMONTOU NA ARTICULAÇÃO DAS BIELAS, LADO DIREITO. | ESCADA/FUNCIONAL | NÃO
1206B | 125J | Auditoria | Não Conforme | 1215 ¦ OUTRAS OBSERVAÇÕES | 1 ¦ Incidental | FALTANDO ETIQUETA BREAK-IN PLUS DO BOCAL DE ABASTECIMENTO DO ÓLEO NO MOTOR, LATERAL ESQUERDA. | ETIQUETA, ÓLEO DO MOTOR | NÃO
1206B | 125J | Auditoria | Não Conforme | 1904 ¦ ACABAMENTO GERAL DA CABINE (INTERNO E EXTERNO) | 1 ¦ Incidental | FALTANDO LOGO PLA DA DIREÇÃO DA CABINE. | VISUAL CABINE | NÃO
1206B | 125J | Auditoria | Não Conforme | 1808 ¦ ESCADA | 0 ¦ Comentário | SUBSTITUIR CUPILHA DE FIXAÇÃO SUPERIOR DO CILINDRO DA ESCADA, OXIDAÇÃO. | VISUAL ESCADA | NÃO
1206B | 125J | Auditoria | Não Conforme | 0822 ¦ PRESSURIZAÇÃO DA CABINE | 1 ¦ Incidental | AO FECHAR PORTA DA CABINE NOS DOIS ESTÁGIOS, ACIONAR VENTILAÇÃO NOS TRÊS ESTÁGIOS, MEMBRANA DO MARCADOR DE PRESSÃO NÃO MOVIMENTA. | PRESSURIZAÇÃO | NÃO
1206B | 125J | Auditoria | Não Conforme | 1809 ¦ PASSARELA | 1 ¦ Incidental | ARRUELA DANIFICADA, FIXAÇÃO DO PÉ INFERIOR ESQUERDO DA PASSARELA/CORRIMÃO MAIOR. | PASSARELA/CORRIMÃO | NÃO
1206B | 125J | Auditoria | Não Conforme | 2011 ¦ REDUTORES | 5 ¦ Menor | REDUTOR DIANTEIRO DIREITO PROVAVELMENTE SEM ÓLEO, DEVIDO À FALTA DE IDENTIFICAÇÃO DE LACRE NOS TAMPÕES DE ABASTECIMENTO. | REDUTORES | NÃO
1206B | 125J | Auditoria | Conforme Com OBS | 2013 ¦ SOLDA EIXO EXTENSIVEL DIANTEIROS LD E LE (FOTOS) | Não Informada | SOLDA CONFORME! |  | NÃO
1206B | 125J | Auditoria | Não Conforme | 1314 ¦ OUTRAS OBSERVAÇÕES | 5 ¦ Menor | FIXADORES INFERIORES DO TANQUE DE CIRCUITO LEVE, ESTÃO SOLTOS. | TANQUE DE CIRCUITO LEVE | NÃO
1206B | 125J | Auditoria | Não Conforme | 2105 ¦ PRESENÇA ADESIVOS | 1 ¦ Incidental | ADESIVO DE SEGURANÇA DA PARTE DE TRÁS DO TANQUE DE ÁGUA LIMPA, ESTÁ DESCOLANDO. | ADESIVOS | NÃO
1206B | 125J | Auditoria | Não Conforme | 2107 ¦ ABRIDORES DE LINHA E KIT EXTRA SEPARADOS | 0 ¦ Comentário | FALTAM ACESSÓRIOS. | ACESSÓRIOS | NÃO
1206B | 125J | Auditoria | Não Conforme | 2108 ¦ LIMPEZA | 0 ¦ Comentário | LIMPEZA CABINE. | CABINE | NÃO
1206B | 125J | Auditoria | Não Conforme | 1909 ¦ OUTRAS OBSERVAÇÕES | 1 ¦ Incidental | PARAFUSOS DE FIXAÇÃO DO ORBITROL ATC300 ESTÃO MENORES, NÃO PASSAM PELO FREIO DA PORCA. | FIXAÇÃO ORBITROL ATC300 | NÃO
1206B | 125J | Auditoria | Não Conforme | 1101 ¦ VERIFICAR CONECTORES E CHICOTES (ROTEAMENTO) EM GERAL | 1 ¦ Incidental | APLICAR GRAXA DE PROTEÇÃO AO REDOR DE TODOS ATERRAMENTOS EM GERAL DA MÁQUINA. | ATERRAMENTOS ELÉTRICOS | NÃO
1206B | 125J | Auditoria | Não Conforme | 1105 ¦ PROTETOR DO CABO POSITIVO DA BATERIA (TERMINAL) | 5 ¦ Menor | SUPORTE DE FIXAÇÃO DA BATERIA, LADO ESQUERDO E LADO DIREITO ESTÃO SOLTOS. | SUPORTE BATERIA | NÃO
1226B | 125J | Auditoria | Não Conforme | 0401 ¦ VÁLVULAS DE FREIO (7 UNIDADES) | 5 ¦ Menor | VAZAMENTO PELA UNIÃO DA MANGUEIRA HIDRÁULICA COM O TEE DO LADO ESQUERDO DA VÁLVULA DO PEDAL DE FREIO. | FREIO | NÃO
1226B | 125J | Auditoria | Não Conforme | 1703 ¦ SEM RESPINGOS DE SOLDA | 1 ¦ Incidental | FALTANDO PARAFUSO DO ABRIDOR DE LINHA TRASEIRO ESQUERDO, PASSAR MACHO NA ROSCA DO PARAFUSO FALTANTE, E COLOCAR PARAFUSO CORRETAMENTE. | PARAFUSO ABRIDOR DE LINHA | NÃO
1226B | 125J | Auditoria | Não Conforme | 1405 ¦ INTEGRIDADE DAS MANGUEIRAS DE PULVERIZAÇÃO | 1 ¦ Incidental | MANGUEIRA DE PULVERIZAÇÃO DA CONEXÃO 90° DO COMANDO 7 VIAS ESTÁ CURTA, FORÇANDO VÁLVULA GERAL E REGULADORA. | INTEGRIDADE MANGUEIRAS PULVERIZAÇÃO | NÃO
1226B | 125J | Auditoria | Não Conforme | 1309 ¦ INTEGRIDADE DAS MANGUEIRAS HIDRÁULICAS | 1 ¦ Incidental | AFASTAR MANGUEIRA HIDRÁULICA DO CANTO VIVO DO REFORÇO INTERNO DA BAIXADA DIANTEIRA ESQUERDA. MANGUEIRA HIDRÁULICA DO MOTOR DE RODA TRASEIRO ESQUERDO, EM CONTATO COM CANTO VIVO DA BORDA DA BAIXADA. | INTEGRIDADE MANGUEIRA HIDRÁULICA | NÃO
1226B | 125J | Auditoria | Não Conforme | 1314 ¦ OUTRAS OBSERVAÇÕES | 1 ¦ Incidental | FALTANDO TORQUE NOS PARAFUSOS INFERIORES DE FIXAÇÃO DOS MOTORES DE RODA DIANTEIROS. FALTANDO TORQUE NOS PARAFUSOS SUPERIOR E INFERIOR DE FIXAÇÃO DO MOTOR DE RODA TRASEIRO ESQUERDO. FALTANDO TORQUE NO PARAFUSO INFERIOR DE FIXAÇÃO DO MOTOR DE RODA TRASEIRO DIREITO. | LACRE, TORQUE, PARAFUSOS. | NÃO
1205B | 125J | Terminação | Conforme Com OBS | 0424 ¦ SISTEMA DO AR CONDICIONADO (MANGUEIRAS, CONEXÕES, COMPRESSOR) | Não Informada | VAZAMENTO NA MANGUEI EM BAIXO DA GABINE. |  | NÃO
1205B | 125J | Terminação | Conforme Com OBS | 0111 ¦ TESTAR PINO TRAVA DO QUADRO E DAS BARRAS | Não Informada | PINO TRAVA BARRAS DIRETO, NÃO ENCAIXA NO SUPORTE DA BARRA |  | NÃO
1226B | 125J | Auditoria | Não Conforme | 1101 ¦ VERIFICAR CONECTORES E CHICOTES (ROTEAMENTO) EM GERAL | 1 ¦ Incidental | PRENDER CHICOTE ELÉTRICO DA BOMBA DE PULVERIZAÇÃO. | ELÉTRICA | NÃO
1226B | 125J | Auditoria | Não Conforme | 1701 ¦ CORDÃO DE SOLDA SEM FALHAS | 1 ¦ Incidental | CORDÃO DE SOLDA COM FALHA, SUPORTE DE FIXAÇÃO DO CORRIMÃO NA PASSARELA MAIOR, LADO ESQUERDO. | SOLDA/PASSARELA | NÃO
1226B | 125J | Auditoria | Não Conforme | 0717 ¦ ABERTURA E FECHAMENTO ALIN ESQ SEM INTERFERÊNCIAS E CHICOTEAMENTO | 5 ¦ Menor | SUPORTE DO CALÇO DE BORRACHA MAIOR DO ALIN ESQUERDO, NAO ENCAIXA COM CALÇO. | INTERFERÊNCIA ALIN ESQUERDO | NÃO
1206B | 125J | Auditoria | Não Conforme | 0718 ¦ ABERTURA E FECHAMENTO ALIN DIR SEM INTERFERÊNCIAS E CHICOTEAMENTO | 1 ¦ Incidental | TESOURA DO CILINDRO DO ALIN DIREITO ESTÁ EM CONTATO COM REFORÇO SOLDADO. | ALIN DIREITO | NÃO
1206B | 125J | Auditoria | Não Conforme | 1003 ¦ CONEXÕES | 5 ¦ Menor | VAZAMENTO PELA PORCA DE FIXAÇÃO DA CONEXÃO DE 45° DO COMANDO 7 VIAS. | CONEXÕES | NÃO
1206B | 125J | Auditoria | Não Conforme | 1009 ¦ EDUTOR QUÍMICO (CONO MISTURADOR) | 1 ¦ Incidental | VAZAMENTO PELA UNIÃO DE ENGATE RÁPIDO DA CONEXÃO INFERIOR DE 90°, DO EDUTOR QUÍMICO. | EDUTOR QUÍMICO | NÃO
1206B | 125J | Auditoria | Não Conforme | 1013 ¦ REGISTRO 5 VIAS | 5 ¦ Menor | VAZAMENTO PELA UNIÃO DA CONEXÃO DO CHUVEIRO COM A ABRAÇADEIRA, PARTE SUPERIOR REGISTRO 5 VIAS. | REGISTRO 5 VIAS | NÃO
1206B | 125J | Auditoria | Não Conforme | 1409 ¦ OUTRAS OBSERVAÇÕES | 1 ¦ Incidental | PRENDER CHICOTE DA BOMBA DE PULVERIZAÇÃO. | CHICOTE ELÉTRICO/BOMBA PULVERIZAÇÃO | NÃO
1206B | 125J | Auditoria | Não Conforme | 1507 ¦ PARTE INTERNA DO QUADRO BASCULANTE | 1 ¦ Incidental | PINTURA DESPLACANDO NOS TAMPÕES DOS ACUMULADORES DE PRESSÃO. | QUADRO | NÃO
1206B | 125J | Auditoria | Não Conforme | 1508 ¦ PARTE EXTERNA DO QUADRO BASCULANTE | 0 ¦ Comentário | REMOVER OXIDAÇÕES E RETOCAR EXTREMIDADES EM GERAL NO QUADRO. | QUADRO | NÃO
1206B | 125J | Auditoria | Não Conforme | 1510 ¦ PARTE EXTERNA DO QUADRO FIXO | 0 ¦ Comentário | SUBSTITUIR FIXADORES E GRAXEIRAS EM GERAL, QUE APRESENTAM OXIDAÇÃO. | QUADRO. | NÃO
1206B | 125J | Auditoria | Não Conforme | 1511 ¦ OUTRAS OBSERVAÇÕES | 0 ¦ Comentário | ATENÇÃO AO PONTO DE RETRABALHO DA EXTREMIDADE QUE FICA EM CONTATO COM BISAGRA. | QUADRO | NÃO
1206B | 125J | Auditoria | Não Conforme | 1618 ¦ OUTRAS OBSERVAÇÕES | 0 ¦ Comentário | SUBSTITUIR FIXADORES E GRAXEIRAS EM GERAL QUE APRESENTAM OXIDAÇÃO. REMOVER OXIDAÇÃO DOS TUBOS DE PULVERIZAÇÃO, LINHA DAS BARRAS E QUADRO. | FIXADORES/BARRA/OXIDAÇÃO | NÃO
1206B | 125J | Auditoria | Não Conforme | 2002 ¦ PRESENÇA DAS TAMPAS DOS MOTORES DE RODA | 0 ¦ Comentário | FALTAM TAMPAS MOTORES DE RODA. | TAMPAS MOTORES DE RODA | NÃO
1206B | 125J | Auditoria | Não Conforme | 2010 ¦ PINTURA | 0 ¦ Comentário | RETOCAR PINTURA DANIFICADA PELOS REBOCADORES NAS QUATRO BAIXADAS. RETOCAR EXTREMIDADES SUPERIORES DAS BAIXADAS DIANTEIRAS, MARCAS DO RETRABALHO DOS EXTENSÍVEIS. | EIXOS/BAIXADAS | NÃO
1206B | 125J | Auditoria | Não Conforme | 1311 ¦ AUSÊNCIA DE OXIDAÇÃO NOS BLOCOS, CONEXÕES E TERMINAIS DAS MANGUEIRAS | 1 ¦ Incidental | FALTANDO LACRE NOS FIXADORES DOS MOTORES DE RODA DIANTEIROS E TRASEIROS, E NAS CONEXÕES DAS MANGUEIRAS. FALTANDO LACRE NOS FIXADORES DOS BLOCOS DE TRANSMISSÃO, DIANTEIRO E TRASEIRO. | VISUAL HIDRÁULICA | NÃO
1206B | 125J | Auditoria | Não Conforme | 1604 ¦ SOLDAS DAS TRELIÇAS DAS BARRAS | 0 ¦ Comentário | REMOVER OXIDAÇÕES EM GERAL NA BARRA E ALIN ESQUERDO E DIREITO, E RETOCAR. | BARRAS GERAL. | NÃO
1206B | 125J | Auditoria | Não Conforme | 1608 ¦ PINTURA BARRA GRANDE DIREITA | 1 ¦ Incidental | REMOVER EXCESSO DE FUMAÇA DE TINTA NO SÉTIMO PORTA BICO DA BARRA DIREITA. | BARRA DIREITA | NÃO
1228B | 125J | Auditoria | Não Conforme | 1215 ¦ OUTRAS OBSERVAÇÕES | 1 ¦ Incidental | REFORÇO NO APERTO DO ESCAPAMENTO. | ESCAPAMENTO | NÃO
1228B | 125J | Auditoria | Não Conforme | 1807 ¦ ALINHAMENTO DOS CORRIMÃOS | 5 ¦ Menor | CORRIMÃO MUITO PRÓXIMO AO TANQUE DE ÁGUA LIMPA, IMPOSSIBILITANDO A PASSAGEM DA MÃO. | ALINHAMENTO CORRIMÃO | NÃO
1228B | 125J | Auditoria | Não Conforme | 1314 ¦ OUTRAS OBSERVAÇÕES | 5 ¦ Menor | SUSPIRO DO TANQUE DE COMBUSTÍVEL, ESTA DANIFICADO. | SUSPIRO COMBUSTÍVEL | NÃO
1228B | 125J | Auditoria | Não Conforme | 1612 ¦ TESTAR DESNUQUE DO ALIN | 1 ¦ Incidental | PINO DA DOBRADIÇA DO ALIN ESQUERDO E DIREITO FICANDO DE CABEÇA PARA BAIXO, AO ABRIR O ALIN. | PINO SAFE DOBRADIÇA DESNUQUE ALIN | NÃO
1205B | 125J | Auditoria | Não Conforme | 1309 ¦ INTEGRIDADE DAS MANGUEIRAS HIDRÁULICAS | 1 ¦ Incidental | MANGUEIRAS HIDRÁULICAS DO BLOCO DE TRANSMISSÃO TRASEIRO COM BOMBA DE TRANSMISSÃO ESTÃO SEM PROTEÇÃO, EM CONTATO COM CRUZEIRO TRASEIRO | MANGUEIRAS HIDRÁULICAS | NÃO
1205B | 125J | Auditoria | Não Conforme | 1802 ¦ APERTO DAS PORCAS DOS TENSORES | 0 ¦ Comentário | APLICAR LACRE QUÍMICO NAS PORCAS DAS RÓTULAS DOS TENSORES DIANTEIROS E TRASEIROS APÓS RETOQUE DE PINTURA | PORCAS DAS RÓTULAS DOS TENSORES | NÃO
1205B | 125J | Auditoria | Não Conforme | 1904 ¦ ACABAMENTO GERAL DA CABINE (INTERNO E EXTERNO) | 1 ¦ Incidental | FALTANDO LOGO PLA NO CENTRO DO VOLANTE | VOLANTE | NÃO
1205B | 125J | Auditoria | Não Conforme | 2002 ¦ PRESENÇA DAS TAMPAS DOS MOTORES DE RODA | 0 ¦ Comentário | FALTAM TAMPAS DE PROTEÇÃO DOS MOTORES DE RODAS | TAMPA MOTOR RODA | NÃO
1205B | 125J | Auditoria | Conforme Com OBS | 2013 ¦ SOLDA EIXO EXTENSIVEL DIANTEIROS LD E LE (FOTOS) | Não Informada | SOLDA EM NOVO PADRÃO |  | NÃO
1205B | 125J | Auditoria | Não Conforme | 2105 ¦ PRESENÇA ADESIVOS | 0 ¦ Comentário | APLICAR ADESIVOS DE SEGURANÇA APÓS RETOQUE DE PINTURA | ADESIVOS | NÃO
1205B | 125J | Auditoria | Não Conforme | 2106 ¦ PINTURA | 0 ¦ Comentário | PINTURA CONFORME CHECK LIST DE PONTOS RECORRENTES DE RETOQUE | PINTURA | NÃO
1205B | 125J | Auditoria | Não Conforme | 2107 ¦ ABRIDORES DE LINHA E KIT EXTRA SEPARADOS | 0 ¦ Comentário | FALTAM ABRIDORES DE LINHA | ABRIDORES DE LINHA | NÃO
1228B | 125J | Auditoria | Não Conforme | 0702 ¦ CILINDRO DE 45º RÁPIDO PARA SUBIR (5 A 10 SEGUNDOS) E LENTO PARA DESCER (10 A 15 SEGUNDOS) | 1 ¦ Incidental | MOVIMENTO DE 45° DA BARRA ESQUERDA E DIREITA ESTÃO MUITO LENTOS AO DESCER. | CILINDRO DE 45° | NÃO
1228B | 125J | Auditoria | Não Conforme | 1505 ¦ PARTE INTERNA DO QUADRO DESLIZANTE | 1 ¦ Incidental | FALTANDO PINTURA NAS EXTREMIDADES INFERIORES DO QUADRO. | QUADRO | NÃO
1228B | 125J | Auditoria | Não Conforme | 1806 ¦ PINTURA | 1 ¦ Incidental | REMOVER MARCAS DA FURAÇÃO DOS PARAFUSOS DE FIXAÇÃO DA SIRENE DA RÉ. | CHASSI/ VISUAL | NÃO
1228B | 125J | Auditoria | Não Conforme | 1810 ¦ OUTRAS OBSERVAÇÕES | 1 ¦ Incidental | PARAFUSO INFERIOR DE FIXAÇÃO DA SIRENE DA RÉ ESTÁ SOLTO. | FIXAÇÃO SIRENE | NÃO
1229B | 125J | Terminação | Conforme Com OBS | 0436 ¦ CILINDROS 45 | Não Informada | SILINDRO DIREITO NÃO MANTÉM A BARRA ESTÁVEL. SILINDRO DESCE SEM SER ACIONADO. |  | NÃO
1228B | 125J | Auditoria | Não Conforme | 0716 ¦ OUTRAS OBSERVAÇÕES | 5 ¦ Menor | TESOURA DO CILINDRO DO ALIN ESQUERDO E ALIN DIREITO |  | NÃO
1228B | 125J | Auditoria | Não Conforme | 2002 ¦ PRESENÇA DAS TAMPAS DOS MOTORES DE RODA | 0 ¦ Comentário | FALTAM TAMPAS DOS MOTORES DE RODA! | TAMPAS MOTORES DE RODA. | NÃO
1228B | 125J | Auditoria | Não Conforme | 2004 ¦ ALINHAMENTO DOS PARALAMAS | 1 ¦ Incidental | FALTA LACRE NAS FIXAÇÕES DO PARALAMA TRASEIRO DIREITO. | PARALAMA | NÃO
1228B | 125J | Auditoria | Não Conforme | 1001 ¦ MANGUEIRAS DE PULVERIZAÇÃO | 5 ¦ Menor | VAZAMENTO PELAS MANGUEIRAS SUPERIORES DO TANQUE DE PRODUTO, REFORÇO NO APERTO DE TODAS ABRAÇADEIRAS. VAZAMENTO PELAS MANGUEIRAS DO TEE DOS AGITADORES, REFORÇO NO APERTO DE TODAS ABRAÇADEIRAS. | MANGUEIRAS PULVERIZAÇÃO | NÃO
1228B | 125J | Auditoria | Não Conforme | 1003 ¦ CONEXÕES | 5 ¦ Menor | VAZAMENTO PELAS TRÊS CONEXÕES RETAS DO TEE DOS AGITADORES. VAZAMENTO PELAS CONEXÕES SUPERIORES DOS CHUVEIROS DO TANQUE DE PRODUTO. VAZAMENTO PELO TAMPÃO DO LADO ESQUERDO DA LINHA DE PULVERIZAÇÃO DA SEGUNDA SEÇÃO, BARRA GRANDE. VAZAMENTO PELO SEGUNDO TEE DA LINHA DE PULVERIZAÇÃO DA SEXTA SEÇÃO. | CONEXÕES | NÃO
1228B | 125J | Auditoria | Não Conforme | 2107 ¦ ABRIDORES DE LINHA E KIT EXTRA SEPARADOS | 0 ¦ Comentário | FALTAM ACESSÓRIOS. | ACESSÓRIOS | NÃO
1228B | 125J | Auditoria | Não Conforme | 2108 ¦ LIMPEZA | 0 ¦ Comentário | LIMPEZA CABINE. | CABINE | NÃO
1228B | 125J | Auditoria | Não Conforme | 1101 ¦ VERIFICAR CONECTORES E CHICOTES (ROTEAMENTO) EM GERAL | 1 ¦ Incidental | CHICOTE DO ATERRAMENTO DO MOTOR ESTÁ MUITO BAIXO, MELHORAR POSIÇÃO. PRENDER CHICOTES E RELÉ NA LATERAL ESQUERDA DO MOTOR, ABAIXO DA BOMBA DE COMBUSTÍVEL. | CHICOTE ELÉTRICO | NÃO
1228B | 125J | Auditoria | Não Conforme | 2010 ¦ PINTURA | 1 ¦ Incidental | RETOCAR PINTURA DANIFICADA PELOS REBOCADORES NAS QUATRO BAIXADAS. | EIXOS/BAIXADAS | NÃO
1205B | 125J | Auditoria | Não Conforme | 0120 ¦ SOFTWARE LOHR VERSÃO ECU CAB: 19 / CCU: 18 / BHC: 16 / KEY: 15 / OBJ ISOBUS: 15 | 1 ¦ Incidental | VERSÃO DO SOFTWARE INCORRETA. MARCANDO ISOBUS 14 | VERSÃO SOFTWARE | NÃO
1205B | 125J | Auditoria | Não Conforme | 1103 ¦ ATERRAMENTOS (CHAVE GERAL, MOTOR DE PARTIDA E SUBTETO CABINE) | 1 ¦ Incidental | APLICAR GEL CONDUTOR NOS ATERRAMENTOS ABAIXO DA CABINE E ABAIXO DA CHAVE GERAL | ATERRAMENTOS | NÃO
1205B | 125J | Auditoria | Não Conforme | 1809 ¦ PASSARELA | 1 ¦ Incidental | FALTANDO LACRE QUÍMICO NOS FIXADORES INFERIORES DAS PASSARELAS | PASSARELA | NÃO
1205B | 125J | Auditoria | Não Conforme | 2101 ¦ INTEGRIDADE DOS PNEUS E PRESENÇA DAS TAMPAS DE VENTÍS | 1 ¦ Incidental | FALTANDO TAMPA DO VENTIL DO ARO TRASEIRO DIREITO | TAMPA VENTIL | NÃO
1228B | 125J | Auditoria | Não Conforme | 1305 ¦ ROTEAMENTO DAS MANGUEIRAS HIDRÁULICAS | 1 ¦ Incidental | AFASTAR MANGUEIRAS HIDRÁULICAS DOS CANTOS VIVOS INTERNOS DAS BAIXADAS DIANTEIRAS. MANGUEIRA HIDRÁULICA EM CONTATO COM PRENSAGEM DE AÇO, LADO ESQUERDO DA BOMBA DE TRANSMISSÃO. | ROTEAMENTO MANGUEIRA HIDRÁULICA | NÃO
1228B | 125J | Auditoria | Não Conforme | 1308 ¦ INTEGRIDADE DOS CILINDROS EM GERAL | 1 ¦ Incidental | REMOVER ETIQUETAS DOS CILINDROS DE DIREÇÃO E DO CILINDRO DA ESCADA. | INTEGRIDADE DOS CILINDROS EM GERAL | NÃO
1228B | 125J | Auditoria | Não Conforme | 1311 ¦ AUSÊNCIA DE OXIDAÇÃO NOS BLOCOS, CONEXÕES E TERMINAIS DAS MANGUEIRAS | 1 ¦ Incidental | FALTA TORQUE NOS PARAFUSOS DE FIXAÇÃO DOS MOTORES DE RODA DIANTEIROS E TRASEIROS. | LACRE/TORQUE/MOTORES DE RODAS | NÃO
1228B | 125J | Auditoria | Não Conforme | 1404 ¦ FIXAÇÃO DO TANQUE DE PRODUTO (FIXADORES, CINTA E PROTEÇÕES) | 1 ¦ Incidental | MELHORAR APERTO DO GRAMPO DIANTEIRO DA CINTA DE FIXAÇÃO DO TANQUE DE PRODUTO. | FIXAÇÃO TANQUE/CINTA | NÃO
1228B | 125J | Auditoria | Não Conforme | 1409 ¦ OUTRAS OBSERVAÇÕES | 1 ¦ Incidental | CHICOTE DO CONECTOR ELÉTRICO DO FLUXOMÊTRO DO COMANDO 7 VIAS DE PULVERIZAÇÃO, ESTÁ TENCIONADO. | CHICOTE/CONECTOR/FLUXOMÊTRO | NÃO
1228B | 125J | Auditoria | Não Conforme | 1610 ¦ PINTURA BARRA INTERMEDIÁRIA E ALIN DIREITO | 1 ¦ Incidental | PINTURA DANIFICADA PRÓXIMO A SAFE DO DESNUQUE DO ALIN DIREITO. | ALINHAMENTO DIREITO | NÃO
1228B | 125J | Auditoria | Não Conforme | 0404 ¦ BLOCO ABERTURA DE BITOLA | 1 ¦ Incidental | VAZAMENTO PELA CONEXÃO B4 DO BLOCO DE ABERTURA DE BITOLA. | BLOCO BITOLA | NÃO
1228B | 125J | Auditoria | Não Conforme | 1209 ¦ CARENAGENS DO CAPÔ | 1 ¦ Incidental | SUPORTE DE SUSTENTAÇÃO DA CHAPARIA DA CAIXA DE AR ESTÁ SOLTO. | CARENAGENS MOTOR | NÃO
1228B | 125J | Auditoria | Conforme Com OBS | 2013 ¦ SOLDA EIXO EXTENSIVEL DIANTEIROS LD E LE (FOTOS) | Não Informada | SOLDA CONFORME! |  | NÃO
1205B | 125J | Auditoria | Não Conforme | 0702 ¦ CILINDRO DE 45º RÁPIDO PARA SUBIR (5 A 10 SEGUNDOS) E LENTO PARA DESCER (10 A 15 SEGUNDOS) | 1 ¦ Incidental | MOVIMENTO DOS CILINDROS DE 45° DIREITO E ESQUERDO MUITO RÁPIDO PARA DESCER | CILINDROS 45° | NÃO
1205B | 125J | Auditoria | Não Conforme | 0903 ¦ FUNCIONAMENTO DAS SEÇÕES | 5 ¦ Menor | 7° SEÇÃO DA LINHA DE PULVERIZAÇÃO NÃO ESTÁ FUNCIONANDO, SOLENOIDE DAS VÁLVULAS DE CORTE ESTÁ DANIFICADA, NÃO PERMITINDO FUNCIONAMENTO CORRETO | VÁLVULAS DE CORTE | NÃO
1205B | 125J | Auditoria | Não Conforme | 0910 ¦ OUTRAS OBSERVAÇÕES | 5 ¦ Menor | CONECTORES ELÉTRICOS DA 1° E 2° SEÇÃO DA LINHA DE PULVERIZAÇÃO ESTÃO INVERTIDOS | VÁLVULAS DE CORTE | NÃO
1205B | 125J | Auditoria | Não Conforme | 1013 ¦ REGISTRO 5 VIAS | 1 ¦ Incidental | VAZAMENTO PELO REGISTRO DE ESCOAMENTO DO PAINEL 5 VIAS | REGISTRO 5 VIAS | NÃO
1205B | 125J | Auditoria | Não Conforme | 1016 ¦ OUTRAS OBSERVAÇÕES | 5 ¦ Menor | FALTANDO TAMPÃO NO FINAL DA 7° SEÇÃO DA LINHA DE PULVERIZAÇÃO | TAMPÃO | NÃO
1205B | 125J | Auditoria | Não Conforme | 1511 ¦ OUTRAS OBSERVAÇÕES | 0 ¦ Comentário | DIVERSOS PONTOS DE OXIDAÇÃO NO QUADRO EM GERAL, RETOCAR PINTURA | QUADRO EM GERAL | NÃO
1205B | 125J | Auditoria | Não Conforme | 1403 ¦ ESPAÇAMENTO LINHA DE PULVERIZAÇÃO 490MM A 510MM | 1 ¦ Incidental | BANCADAS DE FIXAÇÃO FROUXAS DA 1° SEÇÃO DA LINHA DE PULVERIZAÇÃO | LINHA DE PULVERIZAÇÃO | NÃO
1205B | 125J | Auditoria | Não Conforme | 1406 ¦ FIXAÇÃO DO CONO MISTURADOR | 1 ¦ Incidental | PINO TRAVA DO CONO MISTURADOR CABECEANDO NA TRAVA DE SEGURANÇA | CONO MISTURADOR | NÃO
1205B | 125J | Auditoria | Não Conforme | 1508 ¦ PARTE EXTERNA DO QUADRO BASCULANTE | 0 ¦ Comentário | BISAGRAS DIREITA E ESQUERDA EM CONTATO COM QUADRO BASCULANTE AO ABRIR AS BARRAS | QUADRO BASCULANTE/BISAGRAS | NÃO
1205B | 125J | Auditoria | Não Conforme | 1607 ¦ PINTURA BARRA GRANDE ESQUERDA | 1 ¦ Incidental | OXIDAÇÃO NA TUBULAÇÃO DA 3° SEÇÃO DA LINHA DE PULVERIZAÇÃO | LINHA DE PULVERIZAÇÃO | NÃO
1205B | 125J | Auditoria | Não Conforme | 1618 ¦ OUTRAS OBSERVAÇÕES | 5 ¦ Menor | TESOURA DO CILINDRO DE ALIN DIREITO EM CONTATO COM REFORÇO INTERNO DO CABEÇAL MAIOR DA BARRA INTERMEDIÁRIA DIREITA | TESOURA ALIN | NÃO
1205B | 125J | Auditoria | Não Conforme | 1003 ¦ CONEXÕES | 5 ¦ Menor | RACHADURA NA CONEXÃO TEE DA 2° SEÇÃO DA LINHA DE PULVERIZAÇÃO PELO LADO DA BARRA INTERMEDIÁRIA, PERMITINDO VAZAMENTO VAZAMENTO NA CONEXÃO TEE DE EMENDA DA 2° SEÇÃO DA LINHA DE PULVERIZAÇÃO PELO LADO DA BARRA GRANDE VAZAMENTO NA CONEXÃO ROSCADA DO TAMPÃO ESQUERDO DA 4° SEÇÃO DA LINHA DE PULVERIZAÇÃO VAZAMENTO NA CONEXÃO TEE DE EMENDA DA 4° SEÇÃO DA LINHA DE PULVERIZAÇÃO | CONEXÕES | NÃO
1205B | 125J | Auditoria | Não Conforme | 0450 ¦ OUTRAS OBSERVAÇÕES | 0 ¦ Comentário | LIMPAR EXCESSO DE ÓLEO NO FILTRO DO AR CONDICIONADO EMBAIXO DA CABINE | FILTRO DO AR CONDICIONADO | NÃO
1191B | 125J | Auditoria | Não Conforme | 0423 ¦ ORBITROL | 5 ¦ Menor | VAZAMENTO NA CONEXÃO SUPERIOR DO ORBITROL DA COLUNA DE DIREÇÃO. | ORBITROL | NÃO
1179B | 125J | Terminação | Não Conforme | 2115 ¦ OBSERVAÇÕES GERAIS | 0 ¦ Comentário | REGUA DA BITOLA FORA DA MEDIDA. |  | NÃO
1179B | 125J | Auditoria | Não Conforme | 1802 ¦ APERTO DAS PORCAS DOS TENSORES | 0 ¦ Comentário | APLICAR LACRE QUÍMICO NAS PORCAS DAS RÓTULAS DOS TENSORES DIANTEIROS E TRASEIROS APÓS RETOQUE DE PINTURA | PORCAS DAS RÓTULAS DOS TENSORES | NÃO
1179B | 125J | Auditoria | Não Conforme | 1808 ¦ ESCADA | 1 ¦ Incidental | PORCA DO CILINDRO DA ESCADA ESTÁ SEM APERTO | ESCADA | NÃO
1179B | 125J | Auditoria | Não Conforme | 1905 ¦ FIXAÇÃO DAS SAÍDAS DE AR | 1 ¦ Incidental | FALTANDO FIXAÇÃO DE SAÍDA DE AR ACIMA DA PORTA PRINCIPAL DA CABINE | SAÍDAS DE AR | NÃO
1179B | 125J | Auditoria | Não Conforme | 2002 ¦ PRESENÇA DAS TAMPAS DOS MOTORES DE RODA | 0 ¦ Comentário | FALTAM TAMPAS DE PROTEÇÃO DOS MOTORES DE RODAS | TAMPA MOTOR RODA | NÃO
1179B | 125J | Auditoria | Não Conforme | 2104 ¦ TRATAMENTO SUPERFICIAL DOS FIXADORES (ZICAGEM, INOX OU PINTURA) | 1 ¦ Incidental | SUBSTITUIR PARAFUSOS, ARRUELAS, CUPILHAS E BUCHAS COM OXIDAÇÃO DA ESTRUTURA DA ESCADA | TRATAMENTO SUPERFICIAL DOS FIXADORES | NÃO
1179B | 125J | Auditoria | Não Conforme | 2105 ¦ PRESENÇA ADESIVOS | 0 ¦ Comentário | APLICAR ADESIVOS DE SEGURANÇA APÓS RETOQUE DE PINTURA | ADESIVOS | NÃO
1179B | 125J | Auditoria | Não Conforme | 2106 ¦ PINTURA | 0 ¦ Comentário | PINTURA CONFORME CHECK LIST DE PONTOS RECORRENTES DE RETOQUE | PINTURA | NÃO
1179B | 125J | Auditoria | Não Conforme | 2107 ¦ ABRIDORES DE LINHA E KIT EXTRA SEPARADOS | 0 ¦ Comentário | FALTAM ABRIDORES DE LINHA | ABRIDORES DE LINHA | NÃO
1179B | 125J | Auditoria | Não Conforme | 2110 ¦ PRESENÇA DO KIT DE CHAVES | 1 ¦ Incidental | FALTAM CHAVES DO TANQUE DE DIESEL | KIT DE CHAVES | NÃO
1191B | 125J | Auditoria | Não Conforme | 0814 ¦ ESCADA HIDRÁULICA | 5 ¦ Menor | PORCA DO CILINDRO DA ESCADA ESTÁ SOLTA. MOVIMENTO DE SUBIDA E DESCIDA DA ESCADA, ESTÁ MUITO RÁPIDO, VERIFICAR CONEXÕES. | ESCADA/FUNCIONAL | NÃO
1179B | 125J | Auditoria | Não Conforme | 0716 ¦ OUTRAS OBSERVAÇÕES | 5 ¦ Menor | BITOLAS TRASEIRAS APENAS COM LUBRIFICAÇÃO DE MONTAGEM, IMPEDINDO REALIZAÇÃO DE TESTES | BITOLAS | NÃO
1179B | 125J | Auditoria | Conforme Com OBS | 2013 ¦ SOLDA EIXO EXTENSIVEL DIANTEIROS LD E LE (FOTOS) | Não Informada | SOLDA EM NOVO PADRÃO |  | NÃO
1191B | 125J | Auditoria | Não Conforme | 1406 ¦ FIXAÇÃO DO CONO MISTURADOR | 1 ¦ Incidental | TRAVA DO EDUTOR QUÍMICO, AO SUBIR ENTRA EM CONTATO COM BATENTE MAS NAO TRAVA. | EDUTOR QUÍMICO | NÃO
1191B | 125J | Auditoria | Não Conforme | 2012 ¦ OUTRAS OBSERVAÇÕES | 5 ¦ Menor | PARAFUSOS DE FIXAÇÃO DO TAMPÃO DA PONTA DE EIXO ESQUERDA E PONTA DE EIXO DIREITA, DOS EXTENSÍVEIS DIANTEIROS, ESTAVAM SOLTOS. | PARAFUSOS FIXAÇÃO, TAMPÃO PONTA DE EIXO. | NÃO
1191B | 125J | Auditoria | Não Conforme | 2113 ¦ OUTRAS OBSERVAÇÕES | 1 ¦ Incidental | TAMPA DO TANQUE DE COMBUSTÍVEL NÃO ESTÁ TRANCADA. | TAMPA TANQUE DE COMBUSTÍVEL | NÃO
1191B | 125J | Auditoria | Não Conforme | 1212 ¦ TAMPAS DO CAPÔ | 1 ¦ Incidental | TAMPA ESQUERDA DO CAPÔ, ESTÁ EM CONTATO COM CARENAGEM CINZA, PARTE SUPERIOR, AO ABRIR. | TAMPA CAPÔ | NÃO
1179B | 125J | Auditoria | Não Conforme | 1807 ¦ ALINHAMENTO DOS CORRIMÃOS | 1 ¦ Incidental | PINTURA DANIFICADA NO CORRIMÃO DA PASSARELA PEQUENA, PRÓXIMO A UNIÃO SUPERIOR DOS CORRIMÃOS | CORRIMÃO | NÃO
1176B | 125J | Terminação | Não Conforme | 0401 ¦ VÁLVULAS DE FREIO (7 UNIDADES) | 0 ¦ Comentário | MANGUEIRA DE FREIO DO LADO DIREITO COM VAZAMENTO, MESMO APÓS A TROCA DE MANGUEIRA O VAZAMENTO PERSISTIU. TORQUE SOLICITADO FOI APLICADO. |  | NÃO
1179B | 125J | Auditoria | Não Conforme | 1009 ¦ EDUTOR QUÍMICO (CONO MISTURADOR) | 1 ¦ Incidental | VAZAMENTO PELA TAMPA SUPERIOR DO CONO MISTURADOR, ACIMA DO ADESIVO INDICANDO A TRAVA DA TAMPA E PRÓXIMO AS MANOPLAS DA LATERAL DIREITA DO CONO | CONO MISTURADOR | NÃO
1179B | 125J | Auditoria | Não Conforme | 1013 ¦ REGISTRO 5 VIAS | 1 ¦ Incidental | VAZAMENTO PELO REGISTRO DE ESCOAMENTO DO PAINEL 5 VIAS | PAINEL 5 VIAS | NÃO
1179B | 125J | Auditoria | Não Conforme | 1403 ¦ ESPAÇAMENTO LINHA DE PULVERIZAÇÃO 490MM A 510MM | 1 ¦ Incidental | BANCADAS DE FIXAÇÃO FROUXAS DA 1°, 3°, 4°, 5° E 7° DA LINHA DE PULVERIZAÇÃO | LINHA DE PULVERIZAÇÃO | NÃO
1179B | 125J | Auditoria | Não Conforme | 1003 ¦ CONEXÕES | 5 ¦ Menor | VAZAMENTO NA PRIMEIRA CONEXÃO TEE DE EMENDA DA 2° SEÇÃO DA LINHA DE PULVERIZAÇÃO, PELO LADO DA BARRA GRANDE VAZAMENTO NA CONEXÃO ROSCADA DO TAMPÃO DA 6° SEÇÃO DA LINHA DE PULVERIZAÇÃO, PELO LADO DA BARRA GRANDE | CONEXÕES | NÃO
1179B | 125J | Auditoria | Não Conforme | 1409 ¦ OUTRAS OBSERVAÇÕES | 1 ¦ Incidental | FALTANDO APERTO NOS PARAFUSOS DA BANCADA DE FIXAÇÃO DA 4° SEÇÃO DA LINHA DE PULVERIZAÇÃO, PELA EXTREMIDADE DO LADO DIREITO | LINHA DE PULVERIZAÇÃO | NÃO
1179B | 125J | Auditoria | Não Conforme | 1618 ¦ OUTRAS OBSERVAÇÕES | 5 ¦ Menor | TESOURA DOS ALINS DIREITO E ESQUERDO EM CONTATO COM REFORÇO SOLDADO DO CABEÇAL MENOR DA BARRA GRANDE, AO ABRIR ALINS | TESOURA DO ALIN | NÃO
1179B | 125J | Auditoria | Não Conforme | 1608 ¦ PINTURA BARRA GRANDE DIREITA | 1 ¦ Incidental | PINTURA DESPLACANDO DA TAMPA SUPERIOR DO ACUMULADOR DE PRESSÃO DO CILINDRO DE 45° DIREITO E CILINDRO DE ABERTURA DE BARRA ESQUERDO | PINTURA BARRA GRANDE DIREITA | NÃO
1179B | 125J | Auditoria | Não Conforme | 2101 ¦ INTEGRIDADE DOS PNEUS E PRESENÇA DAS TAMPAS DE VENTÍS | 1 ¦ Incidental | FALTANDO TAMPAS DOS VENTIS DOS AROS DIANTEIROS E TRASEIRO DIREITO | TAMPA DOS VENTIS | NÃO
1179B | 125J | Auditoria | Não Conforme | 1505 ¦ PARTE INTERNA DO QUADRO DESLIZANTE | 1 ¦ Incidental | APLICAR GRAXA NA ZONA DE MOVIMENTAÇÃO DO QUADRO DESLIZANTE, PELO LADO DIREITO E ESQUERDO | QUADRO DESLIZANTE | NÃO
1179B | 125J | Auditoria | Não Conforme | 1103 ¦ ATERRAMENTOS (CHAVE GERAL, MOTOR DE PARTIDA E SUBTETO CABINE) | 0 ¦ Comentário | FALTANDO GEL CONDUTOR NO ATERRAMENTO DA LATERAL ESQUERDA DO CHASSI, PRÓXIMO AO QUADRO DESLIZANTE | ATERRAMENTOS | NÃO
1179B | 125J | Auditoria | Não Conforme | 1309 ¦ INTEGRIDADE DAS MANGUEIRAS HIDRÁULICAS | 1 ¦ Incidental | MANGUEIRAS HIDRÁULICAS DE RETORNO DOS MOTORES DE RODAS DIANTEIROS ESTÃO EM CONTATO COM CANTO VIVO DO REFORÇO INTERNO DA BAIXADA | INTEGRIDADE DAS MANGUEIRAS HIDRÁULICAS | NÃO
1229B | 125J | Auditoria | Não Conforme | 0814 ¦ ESCADA HIDRÁULICA | 5 ¦ Menor |  |  | NÃO
1229B | 125J | Auditoria | Não Conforme | 1101 ¦ VERIFICAR CONECTORES E CHICOTES (ROTEAMENTO) EM GERAL | 1 ¦ Incidental | CAPA DE PROTEÇÃO DA CAIXA DE DISTRIBUIÇÃO ELÉTRICA,NÃO ESTÁ NO LUGAR. PRENDER CHICOTE DA BOMBA DE PULVERIZAÇÃO. CHICOTE DA CHAVE DE ACIONAMENTO DE PULVERIZAÇÃO, ESTÁ ROTEADO DIFERENTE DO PADRÃO. PRENDER MELHOR CHICOTES DA LATERAL ESQUERDA DO MOTOR, ABAIXO DA BOMBA DE COMBUSTÍVEL. PRENDER CORRETAMENTE CHICOTE DA SINALEIRA DIANTEIRA ESQUERDA, LADO DE DENTRO DO CHASSI. | CHICOTES/CONECTORES/ROTEAMENTOS ELÉTRICOS | NÃO
1229B | 125J | Auditoria | Não Conforme | 1103 ¦ ATERRAMENTOS (CHAVE GERAL, MOTOR DE PARTIDA E SUBTETO CABINE) | 1 ¦ Incidental | FALTA GRAXA DE PROTEÇÃO AO REDOR DO ATERRAMENTO DA LATERAL DO MOTOR. | ATERRAMENTOS | NÃO
1229B | 125J | Auditoria | Não Conforme | 1204 ¦ NÍVEL DE COMBUSTÍVEL | 1 ¦ Incidental | VERIFICAR MARCADOR DE COMBUSTÍVEL, COMBUSTÍVEL EM 102% NA TELA. | NÍVEL COMBUSTÍVEL | NÃO
1229B | 125J | Auditoria | Não Conforme | 1213 ¦ CHAPAS DE PROTEÇÃO DO MOTOR | 1 ¦ Incidental | FALTAM CHAPAS INFERIORES DE PROTEÇÃO, MOTOR/RADIADOR. | CHAPAS DE PROTEÇÃO | NÃO
1229B | 125J | Auditoria | Não Conforme | 1314 ¦ OUTRAS OBSERVAÇÕES | 1 ¦ Incidental | FALTAM TAMPAS NOS REGISTROS DE ESCOAMENTO DO TANQUE DE CIRCUITO PESADO E CIRCUITO LEVE. | VISUAL HIDRÁULICA | NÃO
1229B | 125J | Auditoria | Não Conforme | 0112 ¦ OUTRAS OBSERVAÇÕES | 0 ¦ Comentário | FALTANDO TAMPÃO DA CONEXÃO INFERIOR DA PINÇA DE FREIO DIREITA. | FREIO | NÃO
1229B | 125J | Auditoria | Conforme Com OBS | 2013 ¦ SOLDA EIXO EXTENSIVEL DIANTEIROS LD E LE (FOTOS) | Não Informada | SOLDA CONFORME! |  | NÃO
1229B | 125J | Auditoria | Não Conforme | 2011 ¦ REDUTORES | 1 ¦ Incidental | TAMPÃO DE ABASTECIMENTO DO ÓLEO ESTÁ DANIFICADO, NO REDUTOR DIANTEIRO DIREITO. | REDUTOR | NÃO
1229B | 125J | Auditoria | Não Conforme | 2103 ¦ PRESENÇA DE GRAXEIRAS EM POSIÇÕES ADEQUADAS E ISENTAS DE TINTA | 1 ¦ Incidental | RÓTULA DO TENSOR TRANSVERSAL DIANTEIRO DO CHASSI, ESTÁ INVERTIDA, MODIFICANDO POSIÇÃO PADRÃO DA GRAXEIRA. | POSICIONAMENTO GRAXEIRAS | NÃO
1229B | 125J | Auditoria | Não Conforme | 2107 ¦ ABRIDORES DE LINHA E KIT EXTRA SEPARADOS | 0 ¦ Comentário | FALTAM ACESSÓRIOS, KIT EXTRA. | ACESSÓRIOS | NÃO
1229B | 125J | Auditoria | Não Conforme | 2108 ¦ LIMPEZA | 0 ¦ Comentário | LIMPEZA CABINE. | CABINE | NÃO
1229B | 125J | Auditoria | Não Conforme | 1003 ¦ CONEXÕES | 5 ¦ Menor | VAZAMENTO PELA CONEXÃO 90° DO TERCEIRO TEE, SEXTA SEÇÃO BARRA INTERMEDIÁRIA. | CONEXÕES | NÃO
1229B | 125J | Auditoria | Não Conforme | 1013 ¦ REGISTRO 5 VIAS | 1 ¦ Incidental | VAZAMENTO PELO CORPO DO REGISTRO 5 VIAS, FENDA LATERAL, PARTE SUPERIOR, LADO ESQUERDO E LADO DIREITO. | REGISTRO 5 VIAS | NÃO
1229B | 125J | Auditoria | Não Conforme | 1404 ¦ FIXAÇÃO DO TANQUE DE PRODUTO (FIXADORES, CINTA E PROTEÇÕES) | 1 ¦ Incidental | MELHORAR APERTO DOS GRAMPOS DE FIXAÇÃO DA CINTA DO TANQUE DE PRODUTO, GRAMPOS COM APERTO DESPROPORCIONAL PARA CADA LADO, GRAMPOS NAO PODE FICAR TORTO. | FIXAÇÃO TANQUE DE SOLUÇÃO | NÃO
1229B | 125J | Auditoria | Não Conforme | 1507 ¦ PARTE INTERNA DO QUADRO BASCULANTE | 5 ¦ Menor | TRINCA NA PONTA DIREITA INFERIOR DA GOLEIRA DOS PASSA MANGUEIRAS, QUADRO BASCULANTE. | QUADRO BASCULANTE | NÃO
1229B | 125J | Auditoria | Não Conforme | 1508 ¦ PARTE EXTERNA DO QUADRO BASCULANTE | 1 ¦ Incidental | FALTA RETOCAR ÁREA QUE FOI RETRABALHADA, EXTREMIDADE QUE ESTAVA EM CONTATO COM BISAGRA ESQUERDA E BISAGRA DIREITA, QUADRO BASCULANTE. | QUADRO BASCULANTE | NÃO
1229B | 125J | Auditoria | Não Conforme | 1511 ¦ OUTRAS OBSERVAÇÕES | 1 ¦ Incidental | REMOVER MARCAS EM AZUL, NAS EXTREMIDADES SUPERIORES E INFERIORES DO QUADRO BASCULANTE, LADO ESQUERDO E DIREITO. | QUADRO BASCULANTE | NÃO
1229B | 125J | Auditoria | Não Conforme | 1618 ¦ OUTRAS OBSERVAÇÕES | 5 ¦ Menor | TESOURAS DOS CILINDROS DO ALIN ESQUERDO E ALIN DIREITO, ESTÃO EM CONTATO COM REFORÇOS SOLDADOS. | VISUAL BARRA | NÃO
1229B | 125J | Auditoria | Não Conforme | 1908 ¦ TANQUE DE ÁGUA LIMPA | 1 ¦ Incidental | REMOVER MANCHA VERDE DA PARTE INFERIOR DA CARENAGEM AMARELA DO TANQUE DE ÁGUA LIMPA, LADO DIREITO. | TANQUE DE ÁGUA LIMPA | NÃO
1229B | 125J | Auditoria | Não Conforme | 2002 ¦ PRESENÇA DAS TAMPAS DOS MOTORES DE RODA | 0 ¦ Comentário | FALTAM TAMPAS DOS MOTORES DE RODA. | TAMPAS MOTORES DE RODA | NÃO
1229B | 125J | Auditoria | Não Conforme | 2105 ¦ PRESENÇA ADESIVOS | 1 ¦ Incidental | ADESIVOS COM IDIOMA NÃO CONFORME. FALTAM ADESIVOS DA ESCALA DE ABERTURA DE BITOLA TRASEIRA, LADO ESQUERDO E DIREITO. | ADESIVOS | NÃO
1229B | 125J | Auditoria | Não Conforme | 1806 ¦ PINTURA | 1 ¦ Incidental | PINTURA DANIFICADA NA LATERAL DIREITA DA TRASEIRA DO CHASSI. | CHASSI | NÃO
1229B | 125J | Auditoria | Não Conforme | 2113 ¦ OUTRAS OBSERVAÇÕES | 5 ¦ Menor | POSIÇÃO DOS SUPORTES DA ESCALA DE ABERTURA DE BITOLA TRASEIRA ESQUERDA E DIREITA, ESTÃO NAO CONFORME. | SUPORTES/ESCALA/BITOLA TRASEIRA. | NÃO
1229B | 125J | Auditoria | Não Conforme | 1807 ¦ ALINHAMENTO DOS CORRIMÃOS | 1 ¦ Incidental | PINTURA DANIFICADA NA EXTREMIDADE DO PÉ ESQUERDO DE FIXAÇÃO DO CORRIMÃO CENTRAL, QUEIMADURAS DE SOLDA. | CORRIMÃO/PASSARELA | NÃO
1229B | 125J | Auditoria | Não Conforme | 1808 ¦ ESCADA | 1 ¦ Incidental | PINTURA DANIFICADA NA LATERAL ESQUERDA SUPERIOR DA ESCADA. | ESCADA | NÃO
1229B | 125J | Auditoria | Não Conforme | 2010 ¦ PINTURA | 1 ¦ Incidental | RETOCAR PINTURA DANIFICADA PELOS REBOCADORES NAS QUATRO BAIXADAS. | EIXOS/BAIXADAS | NÃO
1229B | 125J | Auditoria | Não Conforme | 1701 ¦ CORDÃO DE SOLDA SEM FALHAS | 1 ¦ Incidental | FALHA NO CORDÃO DE SOLDA DA BUCHA INFERIOR ESQUERDA DO PINO DE FIXAÇÃO DA TESOURA DO ALIN ESQUERDO NA BARRA GRANDE. | SOLDA. | NÃO
1229B | 125J | Auditoria | Não Conforme | 1704 ¦ OUTRAS OBSERVAÇÕES | 5 ¦ Menor | FALTANDO GRAXEIRA NA BUCHA INFERIOR ESQUERDA DO PINO DE FIXAÇÃO DA TESOURA DO ALIN ESQUERDO NA BARRA GRANDE. | GRAXEIRA. | NÃO
1229B | 125J | Auditoria | Não Conforme | 1809 ¦ PASSARELA | 1 ¦ Incidental | FALTANDO TORQUE NOS FIXADORES INFERIORES DOS CORRIMÃOS COM SUPORTE DAS PASSARELAS. | CORRIMÃO/PASSARELA/LACRE/TORQUE. | NÃO
1229B | 125J | Auditoria | Não Conforme | 2007 ¦ ALTURA DOS PULMÕES DE 230MM A 250MM | 1 ¦ Incidental | PULMÃO DIANTEIRO DIREITO ESTÁ FORA DAS MEDIDAS TOLERÁVEIS. | PULMÃO DIANTEIRO | NÃO
1229B | 125J | Auditoria | Não Conforme | 2012 ¦ OUTRAS OBSERVAÇÕES | 1 ¦ Incidental | FALTANDO TORQUE NOS PARAFUSOS DE FIXAÇÃO DO MOTOR DE RODA TRASEIRO ESQUERDO E DIREITO. | PARAFUSO FIXAÇÃO MOTOR DE RODA TRASEIRO/LACRE/TORQUE. | NÃO
1196B | 125J | Auditoria | Não Conforme | 1508 ¦ PARTE EXTERNA DO QUADRO BASCULANTE | 0 ¦ Comentário | RETRABALHAR REFORÇO DO QUADRO BASCULANTE EM CONTATO COM A DOBRADIÇA DIREITA/ESQUERDA DA BARRA. | QUADRO BASCULANTE | NÃO
1196B | 125J | Auditoria | Não Conforme | 2002 ¦ PRESENÇA DAS TAMPAS DOS MOTORES DE RODA | 0 ¦ Comentário | FALTA TAMPA MOTOR DE RODA. | TAMPA MOTOR RODA | NÃO
1196B | 125J | Auditoria | Não Conforme | 2105 ¦ PRESENÇA ADESIVOS | 0 ¦ Comentário | COLAR ADESIVOS DE SEGURANÇA APÓS RETOQUES DE PINTURA. | ADESIVOS | NÃO
1196B | 125J | Auditoria | Não Conforme | 2107 ¦ ABRIDORES DE LINHA E KIT EXTRA SEPARADOS | 0 ¦ Comentário | FALTAM ABRIDORES DE LINHA | ABRIDORES DE LINHA | NÃO
1196B | 125J | Auditoria | Conforme Com OBS | 2013 ¦ SOLDA EIXO EXTENSIVEL DIANTEIROS LD E LE (FOTOS) | Não Informada | SOLDA EIXO EXTENSIVO DIANTEIRO EM NOVO PADRÃO. |  | NÃO
1196B | 125J | Auditoria | Não Conforme | 2012 ¦ OUTRAS OBSERVAÇÕES | 5 ¦ Menor | ESCALA DA BITOLA TRASEIRA DIREITA ESTÁ FORA DA POSIÇÃO CORRETA DE 2,80 MTS. | ESCALA BITOLA TRASEIRA DIREITA | NÃO
1196B | 125J | Auditoria | Não Conforme | 2104 ¦ TRATAMENTO SUPERFICIAL DOS FIXADORES (ZICAGEM, INOX OU PINTURA) | 1 ¦ Incidental | OXIDAÇÃO NAS PORCAS INFERIORES DE FIXAÇÃO DO SUPORTE DO RADIADOR DO MOTOR. OXIDAÇÃO NA CUPILHA E ARRUELA DOS PINOS DA ARTICULAÇÃO DA ESCADA. | OXIDAÇÃO | NÃO
1196B | 125J | Auditoria | Não Conforme | 0715 ¦ CILINDRO DE ABERTURA DE BITOLA COM FUNCIONAMENTO ADEQUADO | 0 ¦ Comentário | FALTA LUBRIFICAÇÃO NOS EIXOS EXTENSIVOS DIANTEIROS E TRASEIROS. | EIXO EXTENSIVO | NÃO
1196B | 125J | Auditoria | Não Conforme | 0702 ¦ CILINDRO DE 45º RÁPIDO PARA SUBIR (5 A 10 SEGUNDOS) E LENTO PARA DESCER (10 A 15 SEGUNDOS) | 1 ¦ Incidental | CILINDRO 45° DIREITO MUITO LENTO PARA DESCER. | CILINDRO 45° | NÃO
1196B | 125J | Auditoria | Não Conforme | 0909 ¦ EDUTOR QUÍMICO (CONO MISTURADOR) | 1 ¦ Incidental | PINO QUEBRADO DA TRAVA DE SEGURANÇA DA ARTICULAÇÃO DO CONO MISTURADOR. | CONO MISTURADOR | NÃO
1196B | 125J | Auditoria | Não Conforme | 1003 ¦ CONEXÕES | 5 ¦ Menor | ABRAÇADEIRA FROUXA PERMITINDO VAZAMENTO NA CONEXÃO DA MANGUEIRA DO AGITADOR DIANTEIRO COM O TEE DE SAÍDA DO REGISTRO CINCO VIAS. | ABRAÇADEIRA | NÃO
1196B | 125J | Auditoria | Não Conforme | 1618 ¦ OUTRAS OBSERVAÇÕES | 5 ¦ Menor | TESOURA DO CILINDRO DO ALIN DIREITO/ESQUERDO EM CONTATO COM REFORÇO PELO LADO DA BARRA GRANDE. | TESOURA CILINDRO ALIN | NÃO
1196B | 125J | Auditoria | Não Conforme | 0719 ¦ ALINHAMENTO DAS BARRAS - VERIFICAR NO CILINDRO MEDIDA DE 10MM A 13MM (EM 1400RPM) | 5 ¦ Menor | BARRA INTERMEDIÁRIA ESQUERDA DESALINHADA COM A BARRA GRANDE. | ALINHAMENTO BARRAS | NÃO
1176B | 125J | Auditoria | Não Conforme | 0719 ¦ ALINHAMENTO DAS BARRAS - VERIFICAR NO CILINDRO MEDIDA DE 10MM A 13MM (EM 1400RPM) | 5 ¦ Menor | BARRA INTERMEDIÁRIA ESQUERDA DESALINHADA COM BARRA GRANDE | ALINHAMENTO DAS BARRAS | NÃO
1197B | 125J | Auditoria | Não Conforme | 0112 ¦ OUTRAS OBSERVAÇÕES | 1 ¦ Incidental | SUPORTE DE FIXAÇÃO SUPERIOR DA BATERIA, ESTÁ COM MUITO APERTO, LATERAL DIREITA DA BATERIA ESTÁ AMASSADA. | BATERIA | NÃO
1176B | 125J | Auditoria | Não Conforme | 1403 ¦ ESPAÇAMENTO LINHA DE PULVERIZAÇÃO 490MM A 510MM | 1 ¦ Incidental | BANCADAS DE FIXAÇÃO FROUXAS DA 1°, 2°, 4°, 6° E 7° SEÇÃO DA LINHA DE PULVERIZAÇÃO | LINHA DE PULVERIZAÇÃO | NÃO
1197B | 125J | Auditoria | Não Conforme | 1406 ¦ FIXAÇÃO DO CONO MISTURADOR | 1 ¦ Incidental | AO FECHAR SUPORTE DO EDUTOR QUÍMICO, TRAVA ENTRA EM CONTATO COM BATENTE DO SUPORTE MAS NÃO TRAVA. | EDUTOR QUÍMICO/TRAVA | NÃO
1197B | 125J | Auditoria | Não Conforme | 1704 ¦ OUTRAS OBSERVAÇÕES | 5 ¦ Menor | SUPORTES DA ESCALA DE ABERTURA DE BITOLA TRASEIRA ESQUERDA E DIREITA, ESTÃO SOLDADOS FORA DE POSIÇÃO. | SUPORTES ESCALA/ABERTURA BITOLA TRASEIRA | NÃO
1197B | 125J | Auditoria | Não Conforme | 2113 ¦ OUTRAS OBSERVAÇÕES | 1 ¦ Incidental | TAMPA DO TANQUE DE COMBUSTÍVEL NÃO ESTÁ TRANCADA. | TAMPA TANQUE DE COMBUSTÍVEL | NÃO
1197B | 125J | Auditoria | Não Conforme | 2001 ¦ APERTO DAS TAMPAS DOS REGISTROS ROSCADOS | 5 ¦ Menor | FALTAM PARAFUSOS DE FIXAÇÃO NOS REGISTROS ROSCADOS, EIXO DIANTEIRO, LADO DIREITO, LATERAL E PARTE INFERIOR. | FIXAÇÃO REGISTROS ROSCADOS | NÃO
1197B | 125J | Auditoria | Não Conforme | 2105 ¦ PRESENÇA ADESIVOS | 0 ¦ Comentário | FALTAM ADESIVOS DA ESCALA DE BITOLA TRASEIRA ESQUERDA E DIREITA. | ADESIVOS | NÃO
1197B | 125J | Auditoria | Não Conforme | 2107 ¦ ABRIDORES DE LINHA E KIT EXTRA SEPARADOS | 0 ¦ Comentário | FALTAM ACESSÓRIOS KIT EXTRA. | ACESSÓRIOS | NÃO
1197B | 125J | Auditoria | Não Conforme | 2108 ¦ LIMPEZA | 0 ¦ Comentário | LIMPEZA CABINE. | CABINE | NÃO
1176B | 125J | Auditoria | Não Conforme | 1001 ¦ MANGUEIRAS DE PULVERIZAÇÃO | 5 ¦ Menor | ABRAÇADEIRA FROUXA PERMITINDO VAZAMENTO NA CONEXÃO DA MANGUEIRA DO AGITADOR PELO LADO DA FRENTE | MANGUEIRAS DE PULVERIZAÇÃO | NÃO
1176B | 125J | Auditoria | Não Conforme | 1003 ¦ CONEXÕES | 5 ¦ Menor | VAZAMENTO NA CONEXÃO TEE DE EMENDA DA PRIMEIRA CONEXÃO DA 2° SEÇÃO DA LINHA DE PULVERIZAÇÃO VAZAMENTO NA CONEXÃO TEE DE EMENDA DA 3° SEÇÃO DA LINHA DE PULVERIZAÇÃO VAZAMENTO NA CONEXÃO TEE DE EMENDA DA 6° SEÇÃO DA LINHA DE PULVERIZAÇÃO | LINHA DE PULVERIZAÇÃO | NÃO
1176B | 125J | Auditoria | Não Conforme | 1604 ¦ SOLDAS DAS TRELIÇAS DAS BARRAS | 1 ¦ Incidental | FURO NA SOLDA DO BATENTE CURVADO MENOR DA PONTEIRA DIREITA | SOLDA NAS TRELIÇAS | NÃO
1176B | 125J | Auditoria | Não Conforme | 1618 ¦ OUTRAS OBSERVAÇÕES | 5 ¦ Menor | TESOURA DO CILINDRO DE ALIN DIREITO E ESQUERDO EM CONTATO COM REFORÇO INTERNO DO CABEÇAL DA BARRA INTERMEDIÁRIA | TESOURA ALIN | NÃO
1176B | 125J | Auditoria | Não Conforme | 1215 ¦ OUTRAS OBSERVAÇÕES | 0 ¦ Comentário | SUBSTITUIR ARRUELAS E PARAFUSOS DA PARTE SUPERIOR DO CAPÔ, LADO DIREITO E ESQUERDO | CAPÔ | NÃO
1176B | 125J | Auditoria | Não Conforme | 1506 ¦ PARTE EXTERNA DO QUADRO DESLIZANTE(TRAVA QUIMICA DAS FIXAÇÕES - 16137) | 1 ¦ Incidental | APLICAR GRAXA NA ÁREA DE MOVIMENTAÇÃO DO QUADRO DESLIZANTE, LADO DIREITO E ESQUERDO | QUADRO DESLIZANTE | NÃO
1176B | 125J | Auditoria | Não Conforme | 1802 ¦ APERTO DAS PORCAS DOS TENSORES | 0 ¦ Comentário | APLICAR LACRE QUÍMICO NAS PORCAS DAS RÓTULAS DOS TENSORES DIANTEIROS E TRASEIROS APÓS RETOQUE DE PINTURA | PORCAS DAS RÓTULAS DOS TENSORES | NÃO
1176B | 125J | Auditoria | Não Conforme | 1806 ¦ PINTURA | 0 ¦ Comentário | OXIDAÇÃO NO SUPORTE DA SINALEIRA ESQUERDA | PINTURA | NÃO
1176B | 125J | Auditoria | Não Conforme | 1903 ¦ FIXAÇÃO DOS FARÓIS DO TANQUE DE ÁGUA LIMPA | 1 ¦ Incidental | FALTANDO APERTO NO PARAFUSO ESQUERDO DA MÁSCARA DO FAROL ESQUERDO DO TANQUE DE ÁGUA LIMPA | MÁSCARA DO FAROL | NÃO
1176B | 125J | Auditoria | Não Conforme | 2002 ¦ PRESENÇA DAS TAMPAS DOS MOTORES DE RODA | 0 ¦ Comentário | FALTA TAMPA DE PROTEÇÃO DOS MOTORES DE RODAS | TAMPA MOTOR RODA | NÃO
1176B | 125J | Auditoria | Conforme Com OBS | 2013 ¦ SOLDA EIXO EXTENSIVEL DIANTEIROS LD E LE (FOTOS) | Não Informada | SOLDA EM NOVO PADRÃO |  | NÃO
1176B | 125J | Auditoria | Não Conforme | 2105 ¦ PRESENÇA ADESIVOS | 0 ¦ Comentário | APLICAR ADESIVOS DE SEGURANÇA APÓS RETOQUE DE PINTURA | ADESIVOS | NÃO
1176B | 125J | Auditoria | Não Conforme | 2106 ¦ PINTURA | 0 ¦ Comentário | PINTURA CONFORME CHECK LIST DE PONTOS RECORRENTES DE RETOQUE | PINTURA | NÃO
1176B | 125J | Auditoria | Não Conforme | 2107 ¦ ABRIDORES DE LINHA E KIT EXTRA SEPARADOS | 0 ¦ Comentário | FALTAM ABRIDORES DE LINHA | ABRIDORES DE LINHA | NÃO
1176B | 125J | Auditoria | Não Conforme | 2108 ¦ LIMPEZA | 0 ¦ Comentário | REALIZAR LIMPEZA DA CABINE | LIMPEZA CABINE | NÃO
1196B | 125J | Auditoria | Não Conforme | 1204 ¦ NÍVEL DE COMBUSTÍVEL | 0 ¦ Comentário | TANQUE DE COMBUSTÍVEL COM 46% DE RUBILENE. | COMBUSTÍVEL | NÃO
1196B | 125J | Auditoria | Não Conforme | 1215 ¦ OUTRAS OBSERVAÇÕES | 1 ¦ Incidental | FALTA ETIQUETA DE BREAK - IN PLUS NO BOCAL DE ABASTECIMENTO DE ÓLEO DO MOTOR. | MOTOR | NÃO
1176B | 125J | Auditoria | Não Conforme | 1308 ¦ INTEGRIDADE DOS CILINDROS EM GERAL | 1 ¦ Incidental | FALTANDO PINTURA NA TAMPA SUPERIOR DO ACUMULADOR DE PRESSÃO DO CILINDRO ABRE BARRA DIREITA | CILINDRO | NÃO
1176B | 125J | Auditoria | Não Conforme | 1309 ¦ INTEGRIDADE DAS MANGUEIRAS HIDRÁULICAS | 1 ¦ Incidental | MANGUEIRA DO COMPRESSOR DE AR CONDICIONADO COM CONDENSADORA, EM CONTATO COM CANTO VIVO DA CHAPA CENTRAL DA UNIÃO DO RADIADOR | MANGUEIRAS HIDRÁULICAS | NÃO
1176B | 125J | Auditoria | Não Conforme | 1511 ¦ OUTRAS OBSERVAÇÕES | 0 ¦ Comentário | OXIDAÇÃO EM DIVERSOS PONTOS DO QUADRO EM GERAL | QUADRO | NÃO
1176B | 125J | Auditoria | Não Conforme | 2004 ¦ ALINHAMENTO DOS PARALAMAS | 0 ¦ Comentário | SUBSTITUIR ARRUELAS E PARAFUSOS OXIDADOS DOS PARALAMAS | PARALAMAS | NÃO
1176B | 125J | Auditoria | Não Conforme | 1312 ¦ NÍVEL DE ÓLEO NOS REDUTORES (VERIFICAR LACRE AZUL) | 1 ¦ Incidental | FALTANDO LACRE QUÍMICO NOS TAMPÕES DE ABASTECIMENTO DE ÓLEO DO REDUTOR TRASEIRO DIREITO | TAMPÕES REDUTOR | NÃO
1176B | 125J | Auditoria | Não Conforme | 2103 ¦ PRESENÇA DE GRAXEIRAS EM POSIÇÕES ADEQUADAS E ISENTAS DE TINTA | 5 ¦ Menor | FALTANDO GRAXEIRAS NAS PONTAS DE EIXOS DIANTEIRAS DIREITA E ESQUERDA GRAXEIRA DANIFICADA NA RÓTULA DO TENSOR DIANTEIRO DIREITO INFERIOR, PELO LADO DO EIXO | GRAXEIRAS | NÃO
1230B | 125J | Terminação | Não Conforme | 0401 ¦ VÁLVULAS DE FREIO (7 UNIDADES) | 0 ¦ Comentário | FOITRACADA A MANGUEIRA DO FREIO DO LADO ESQUERDO. |  | NÃO
1230B | 125J | Terminação | Não Conforme | 0707 ¦ ABERTURA DE BITOLA TRASEIRA 2790MM A 2810MM | 0 ¦ Comentário | BITOLA TRASEIRO PELA FRENTE 2,78M, PELA TRASEIRA 2,795. ABERTURA DE ROSCA NA RÓTULO DO SILINDRO COM 27MM. |  | NÃO
1197B | 125J | Auditoria | Não Conforme | 1010 ¦ VÁLVULA GERAL | 5 ¦ Menor | VAZAMENTO PELA PORCA DE FIXAÇÃO DA CONEXÃO DE 45° DA VÁLVULA GERAL. | VÁLVULA GERAL | NÃO
1197B | 125J | Auditoria | Não Conforme | 0814 ¦ ESCADA HIDRÁULICA | 5 ¦ Menor | BATENTE DO CALÇO DE BORRACHA DA ESCADA ENTRA EM CONTATO COM CORRIMÃO EXTERNO, AO SUBIR ESCADA. PORCA DO CILINDRO DA ESCADA ESTÁ SOLTA. | ESCADA/FUNCIONAL | NÃO
1197B | 125J | Auditoria | Não Conforme | 2106 ¦ PINTURA | 1 ¦ Incidental | PINTURA DANIFICADA NA LATERAL DO TANQUE DE CIRCUITO LEVE, PRÓXIMO AO REGISTRO DE ESCOAMENTO. PINTURA MAPEADA NA PARTE FRONTAL DO TANQUE DE CIRCUITO LEVE. | PINTURA EM GERAL | NÃO
1197B | 125J | Auditoria | Não Conforme | 1103 ¦ ATERRAMENTOS (CHAVE GERAL, MOTOR DE PARTIDA E SUBTETO CABINE) | 1 ¦ Incidental | REFORÇAR APLICAÇÃO DE GRAXA DE PROTEÇÃO AO REDOR DOS ATERRAMENTOS EM GERAL. | ATERRAMENTOS ELÉTRICOS | NÃO
1197B | 125J | Auditoria | Não Conforme | 1208 ¦ PINTURA | 1 ¦ Incidental | FALTANDO ETIQUETA BREAK-IN PLUS DO BOCAL DE ABASTECIMENTO DO ÓLEO NO MOTOR, LATERAL ESQUERDA. | ETIQUETA BREAK-IN PLUS/ÓLEO MOTOR. | NÃO
1197B | 125J | Auditoria | Não Conforme | 1215 ¦ OUTRAS OBSERVAÇÕES | 5 ¦ Menor | FALTANDO BUJÃO ROSCADO DA PARTE INFERIOR DO MOTOR. | MOTOR | NÃO
1176B | 125J | Auditoria | Não Conforme | 1012 ¦ VÁLVULAS DE CORTE | 5 ¦ Menor | VAZAMENTO NA CONEXÃO DA 5° VÁLVULA DE CORTE COM MANGUEIRA DE PULVERIZAÇÃO | VÁLVULA DE CORTE | NÃO
1197B | 125J | Auditoria | Não Conforme | 1806 ¦ PINTURA | 1 ¦ Incidental | REMOVER ANOTAÇÕES DE MEDIDAS EM AZUL NO CHASSI, PARTE SUPERIOR DO MOTOR. | CHASSI | NÃO
1197B | 125J | Auditoria | Não Conforme | 1904 ¦ ACABAMENTO GERAL DA CABINE (INTERNO E EXTERNO) | 1 ¦ Incidental | REMOVER MARCAS DE LUVAS NAS EXTREMIDADES DA PARTE DE TRÁS DO CONSOLE DA CABINE. | ACABAMENTO GERAL DA CABINE | NÃO
1197B | 125J | Auditoria | Não Conforme | 1905 ¦ FIXAÇÃO DAS SAÍDAS DE AR | 1 ¦ Incidental | FIXAÇÃO DA SAÍDA DE AR, LADO ESQUERDO PARTE SUPERIOR, ESTÁ NÃO CONFORME. | FIXAÇÃO, SAÍDAS DE AR | NÃO
1176B | 125J | Auditoria | Não Conforme | 1211 ¦ ESTRUTURA DO CAPÔ | 0 ¦ Comentário | PINTURA DANIFICADA NA ESTRUTURA INFERIOR PELO LADO DIREITO DO CAPÔ, PRÓXIMO A TAMPA SUPERIOR DO TANQUE DE CIRCUITO LEVE | ESTRUTURA DO CAPÔ | NÃO
1197B | 125J | Auditoria | Conforme Com OBS | 0105 ¦ PRESSÃO DOS PNEUS GOODYEAR 4000KG 61 A 63 PSI | Não Informada | PNEUS MICHELIN. |  | NÃO
1197B | 125J | Auditoria | Conforme Com OBS | 0128 ¦ VERIFICAR MARCA DOS PNEUS: GOODYEAR 4000 KG | Não Informada | PNEUS MICHELIN NESSE CHASSI. |  | NÃO
1197B | 125J | Auditoria | Não Conforme | 1214 ¦ PINTURA | 1 ¦ Incidental | FALTANDO APERTO EM UM DOS PARAFUSOS DE FIXAÇÃO DO CRUZEIRO DA BOMBA DUPLA DO MOTOR, LADO ESQUERDO, ATRÁS DO SUPORTE DA BOMBA DE PULVERIZAÇÃO. | CRUZEIRO/MOTOR | NÃO
1197B | 125J | Auditoria | Não Conforme | 1209 ¦ CARENAGENS DO CAPÔ | 0 ¦ Comentário | REMOVER PARAFUSO E ARRUELAS COM OXIDAÇÃO, PARTE SUPERIOR DA CARENAGEM CINZA DO CAPÔ. | CARENAGENS CAPÔ | NÃO
1176B | 125J | Auditoria | Não Conforme | 0401 ¦ VÁLVULAS DE FREIO (7 UNIDADES) | 5 ¦ Menor | VAZAMENTO NA CONEXÃO DA MANGUEIRA DO FREIO PELO LADO ESQUERDO, COM TEE DA VÁLVULA DE FREIO | VÁLVULA DE FREIO | NÃO
1197B | 125J | Auditoria | Não Conforme | 1309 ¦ INTEGRIDADE DAS MANGUEIRAS HIDRÁULICAS | 1 ¦ Incidental | AFASTAR MANGUEIRAS HIDRÁULICAS DOS CANTOS VIVOS INTERNOS DAS BAIXADA DIANTEIRA ESQUERDA. | INTEGRIDADE DAS MANGUEIRAS HIDRÁULICAS | NÃO
1197B | 125J | Auditoria | Não Conforme | 1311 ¦ AUSÊNCIA DE OXIDAÇÃO NOS BLOCOS, CONEXÕES E TERMINAIS DAS MANGUEIRAS | 1 ¦ Incidental | FALTA TORQUE NOS PARAFUSOS DE FIXAÇÃO DO MOTOR DE RODA TRASEIRO ESQUERDO E DIREITO, APENAS PARAFUSOS INFERIORES. FALTA TORQUE NOS PARAFUSOS DE FIXAÇÃO DO MOTOR DE RODA DIANTEIRO ESQUERDO E DIREITO, PARTE SUPERIOR E INFERIOR. | FIXAÇÃO MOTORES DE RODA | NÃO
1197B | 125J | Auditoria | Não Conforme | 1101 ¦ VERIFICAR CONECTORES E CHICOTES (ROTEAMENTO) EM GERAL | 1 ¦ Incidental | CORRUGADO NÃO ESTÁ CONFORME ACIMA DO CONTROLADOR DE TAXA, TRASEIRA ESQUERDA DO CHASSI. CONECTOR E CHICOTE DO FLUXOMETRO DO COMANDO 7 VIAS DE PULVERIZAÇÃO ESTÁ TENCIONADO. | CONECTORES/ROTEAMENTOS/CHICOTES | NÃO
1197B | 125J | Auditoria | Não Conforme | 1404 ¦ FIXAÇÃO DO TANQUE DE PRODUTO (FIXADORES, CINTA E PROTEÇÕES) | 1 ¦ Incidental | REFORÇAR APERTO NO GRAMPO TRASEIRO DA CINTA DO TANQUE DE PRODUTO. | GRAMPO/CINTA TANQUE DE PRODUTO. | NÃO
1197B | 125J | Auditoria | Não Conforme | 1807 ¦ ALINHAMENTO DOS CORRIMÃOS | 1 ¦ Incidental | REMOVER MANCHA DA PARTE SUPERIOR DO CORRIMÃO EXTERNO DA ESCADA. | CORRIMÃO | NÃO
1197B | 125J | Auditoria | Não Conforme | 1809 ¦ PASSARELA | 1 ¦ Incidental | FALTA TORQUE NOS PARAFUSOS DE FIXAÇÃO DO CORRIMÃO NA PASSARELA PEQUENA, PARTE INFERIOR. | CORRIMÃO/PASSARELA/TORQUE | NÃO
1197B | 125J | Auditoria | Não Conforme | 1204 ¦ NÍVEL DE COMBUSTÍVEL | 1 ¦ Incidental | NÍVEL DE COMBUSTÍVEL OSCILANDO NA MARCAÇÃO, MARCA 0% E DEPOIS RETORNA AO VALOR "REAL". | NÍVEL COMBUSTÍVEL | NÃO
1197B | 125J | Auditoria | Não Conforme | 2002 ¦ PRESENÇA DAS TAMPAS DOS MOTORES DE RODA | 0 ¦ Comentário | FALTAM TAMPAS DOS MOTORES DE RODA. | TAMPAS MOTORES DE RODA. | NÃO
1196B | 125J | Auditoria | Não Conforme | 1211 ¦ ESTRUTURA DO CAPÔ | 0 ¦ Comentário | SUBSTITUIR ARRUELAS E PARAFUSOS OXIDADOS DA PARTE SUPERIOR DO CAPÔ E DO RESERVATÓRIO DE ÁGUA DO ESGUICHO PARA O LIMPADOR DE PARA BRISAS | ARRUELAS | NÃO
1196B | 125J | Auditoria | Não Conforme | 1802 ¦ APERTO DAS PORCAS DOS TENSORES | 0 ¦ Comentário | APLICAR LACRE QUÍMICO NAS PORCAS DAS RÓTULAS DOS TENSORES DIANTEIROS E TRASEIROS APÓS RETOQUE DE PINTURA | PORCAS DAS RÓTULAS DOS TENSORES | NÃO
1196B | 125J | Auditoria | Não Conforme | 1908 ¦ TANQUE DE ÁGUA LIMPA | 0 ¦ Comentário | OXIDAÇÃO NOS SUPORTES DE FIXAÇÃO DO TANQUE DE ÁGUA LIMPA | TANQUE DE ÁGUA LIMPA | NÃO
1196B | 125J | Auditoria | Não Conforme | 2106 ¦ PINTURA | 0 ¦ Comentário | PINTURA CONFORME CHECK LIST DE PONTOS RECORRENTES DE RETOQUE | PINTURA | NÃO
1196B | 125J | Auditoria | Não Conforme | 2103 ¦ PRESENÇA DE GRAXEIRAS EM POSIÇÕES ADEQUADAS E ISENTAS DE TINTA | 1 ¦ Incidental | TINTA SOBRE GRAXEIRAS DA PONTA DE EIXO ESQUERDA | GRAXEIRAS | NÃO
1196B | 125J | Auditoria | Não Conforme | 1307 ¦ NÍVEL DE ÓLEO DO TANQUE CIRCUITO LEVE (ATÉ 10MM ABAIXO DO MÁXIMO) | 0 ¦ Comentário | COMPLETAR ÓLEO HIDRÁULICO DO TANQUE DE CIRCUITO LEVE | ÓLEO HIDRÁULICO | NÃO
1196B | 125J | Auditoria | Não Conforme | 1309 ¦ INTEGRIDADE DAS MANGUEIRAS HIDRÁULICAS | 1 ¦ Incidental | MANGUEIRA HIDRÁULICA DO TROCADOR DE CALOR COM BOMBA DE TRANSMISSÃO EM CONTATO PRENSAGEM DE METAL | INTEGRIDADE DAS MANGUEIRAS HIDRÁULICAS | NÃO
1197B | 125J | Auditoria | Não Conforme | 0716 ¦ OUTRAS OBSERVAÇÕES | 5 ¦ Menor | AO ABRIR ALIN ESQUERDO E ALIN DIREITO, TESOURAS DOS CILINDROS ENTRAM EM CONTATO COM REFORÇOS SOLDADOS. | ABERTURA DOS ALINS/FUNCIONAL | NÃO
1197B | 125J | Auditoria | Não Conforme | 1001 ¦ MANGUEIRAS DE PULVERIZAÇÃO | 5 ¦ Menor | VAZAMENTO PELA UNIÃO DA MANGUEIRA COM A CONEXÃO DO REGISTRO DOS AGITADORES, PARTE SUPERIOR DO REGISTRO 5 VIAS. | MANGUEIRAS PULVERIZAÇÃO | NÃO
1197B | 125J | Auditoria | Não Conforme | 1016 ¦ OUTRAS OBSERVAÇÕES | 5 ¦ Menor | VAZAMENTO PELA UNIÃO DO ACOPLAMENTO DO FLANGE LADO DIREITO DO COMANDO 7 VIAS DE PULVERIZAÇÃO, SUPORTES DO COMANDO ESTÃO MONTADOS FORÇADOS, GERANDO VAZAMENTO PELO CORPO DO COMANDO. | COMANDO 7 VIAS | NÃO
1197B | 125J | Auditoria | Não Conforme | 1507 ¦ PARTE INTERNA DO QUADRO BASCULANTE | 1 ¦ Incidental | REMOVER OXIDAÇÕES E RETOCAR TODAS EXTREMIDADES DO QUADRO EM GERAL. | QUADRO | NÃO
1197B | 125J | Auditoria | Não Conforme | 1508 ¦ PARTE EXTERNA DO QUADRO BASCULANTE | 1 ¦ Incidental | REMOVER GRAXEIRAS COM OXIDAÇÃO EM GERAL, BISAGRAS E BIELAS DO QUADRO BASCULANTE. | GRAXEIRAS/OXIDAÇÃO | NÃO
1197B | 125J | Auditoria | Não Conforme | 1510 ¦ PARTE EXTERNA DO QUADRO FIXO | 1 ¦ Incidental | PINTURA DOS TAMPÕES DOS ACUMULADORES DE PRESSÃO ESTÃO DESPLACANDO. | QUADRO/ACUMULADORES DE PRESSÃO | NÃO
1197B | 125J | Auditoria | Não Conforme | 1511 ¦ OUTRAS OBSERVAÇÕES | 0 ¦ Comentário | ATENÇÃO AO PONTO DE RETRABALHO DA EXTREMIDADES SUPERIORES DAS BISAGRAS, QUE ESTÃO EM CONTATO COM REFORÇO DO QUADRO. | RETRABALHO/BISAGRA/QUADRO. | NÃO
1197B | 125J | Auditoria | Não Conforme | 1609 ¦ PINTURA BARRA INTERMEDIÁRIA E ALIN ESQUERDO | 1 ¦ Incidental | RETOCAR ACABAMENTO DE SELANTE, PRÓXIMO AO CALÇO DE BORRACHA MENOR, LADO DIREITO, ALIN ESQUERDO. | ALIN ESQUERDO | NÃO
1197B | 125J | Auditoria | Não Conforme | 1618 ¦ OUTRAS OBSERVAÇÕES | 1 ¦ Incidental | SUPORTE DO CALÇO DE BORRACHA NÃO ENCAIXA CORRETAMENTE NO SUPORTE, ALIN ESQUERDO. | ALIN ESQUERDO/SUPORTE CALÇO | NÃO
1197B | 125J | Auditoria | Não Conforme | 2010 ¦ PINTURA | 1 ¦ Incidental | RETOCAR PINTURA DANIFICADA PELOS REBOCADORES NAS QUATRO BAIXADAS. RETOCAR EXTREMIDADES SUPERIORES DAS BAIXADAS DIANTEIRAS, PARTE DO RETRABALHO DOS EXTENSÍVEIS. | EIXO/BAIXADAS | NÃO
1197B | 125J | Auditoria | Conforme Com OBS | 2013 ¦ SOLDA EIXO EXTENSIVEL DIANTEIROS LD E LE (FOTOS) | Não Informada | SOLDA CONFORME! |  | NÃO
1230B | 125J | Auditoria | Não Conforme | 1003 ¦ CONEXÕES | 5 ¦ Menor | VAZAMENTO NO NIPEL ROSCADO DA CONEXÃO 90° INFERIOR DO TANQUE DE PRODUTO PARA O REGISTRO 3 VIAS, PELO LADO DO TANQUE DE PRODUTO | CONEXÕES | NÃO
1230B | 125J | Auditoria | Não Conforme | 1802 ¦ APERTO DAS PORCAS DOS TENSORES | 0 ¦ Comentário | APLICAR LACRE QUÍMICO NAS PORCAS DAS RÓTULAS DOS TENSORES DIANTEIROS E TRASEIROS APÓS RETOQUE DE PINTURA | PORCAS DAS RÓTULAS DOS TENSORES | NÃO
1230B | 125J | Auditoria | Não Conforme | 1904 ¦ ACABAMENTO GERAL DA CABINE (INTERNO E EXTERNO) | 0 ¦ Comentário | FALTANDO LOGO "PLA" NO CENTRO DO VOLANTE | VOLANTE | NÃO
1230B | 125J | Auditoria | Não Conforme | 2002 ¦ PRESENÇA DAS TAMPAS DOS MOTORES DE RODA | 0 ¦ Comentário | FALTAM TAMPAS DE PROTEÇÃO DOS MOTORES DE RODAS | TAMPA MOTOR RODA | NÃO
1230B | 125J | Auditoria | Conforme Com OBS | 2013 ¦ SOLDA EIXO EXTENSIVEL DIANTEIROS LD E LE (FOTOS) | Não Informada | SOLDA EM NOVO PADRÃO |  | NÃO
1230B | 125J | Auditoria | Não Conforme | 2105 ¦ PRESENÇA ADESIVOS | 0 ¦ Comentário | APLICAR ADESIVOS DE SEGURANÇA APÓS RETOQUE DE PINTURA | ADESIVOS | NÃO
1230B | 125J | Auditoria | Não Conforme | 2106 ¦ PINTURA | 0 ¦ Comentário | PINTURA CONFORME CHECK LIST DE PONTOS RECORRENTES DE RETOQUE | PINTURA | NÃO
1230B | 125J | Auditoria | Não Conforme | 2107 ¦ ABRIDORES DE LINHA E KIT EXTRA SEPARADOS | 0 ¦ Comentário | FALTAM ABRIDORES DE LINHA | ABRIDORES DE LINHA | NÃO
1230B | 125J | Auditoria | Não Conforme | 1807 ¦ ALINHAMENTO DOS CORRIMÃOS | 5 ¦ Menor | CORRIMÃO PELO LADO DIREITO MUITO PRÓXIMO DO TANQUE DE ÁGUA LIMPA, PERMITINDO CONTATO COM MÃO DO OPERADOR | CORRIMÃO | NÃO
1230B | 125J | Auditoria | Não Conforme | 1808 ¦ ESCADA | 0 ¦ Comentário | PINTURA DESPLACANDO AO REDOR DOS FIXADORES DO 4° DEGRAU DA ESCADA, LADO DIREITO E ESQUERDO | ESCADA | NÃO
1230B | 125J | Auditoria | Não Conforme | 1809 ¦ PASSARELA | 1 ¦ Incidental | FALTANDO LACRE QUÍMICO NOS FIXADORES INFERIORES DA PASSARELA PEQUENA | PASSARELA | NÃO
1230B | 125J | Auditoria | Não Conforme | 1810 ¦ OUTRAS OBSERVAÇÕES | 1 ¦ Incidental | FALTANDO LACRE QUÍMICO NOS FIXADORES INFERIORES DO CORRIMÃO DA PASSARELA PEQUENA | CORRIMÃO | NÃO
1231B | 125J | Terminação | Não Conforme | 0101 ¦ MÁQUINA DE ACORDO COM O SISTEMA SIP (CHASSI E MODELO) | 0 ¦ Comentário | FALTA SUPORTE DO DESCANSO DE BARRA PINTADO. |  | NÃO
1231B | 125J | Terminação | Não Conforme | 2115 ¦ OBSERVAÇÕES GERAIS | 0 ¦ Comentário | FALTA BORRACHA DA CHAMARIA DO MOTOR. IMPOSSIBILITANDO A COLOCAÇÃO DA MESMA |  | NÃO
1231B | 125J | Terminação | Não Conforme | 0401 ¦ VÁLVULAS DE FREIO (7 UNIDADES) | 0 ¦ Comentário | TROCA DA MANGUEIRA DO LADO DIREITO DO FREIO |  | NÃO
1191B | 125J | Auditoria | Não Conforme | 2107 ¦ ABRIDORES DE LINHA E KIT EXTRA SEPARADOS | 0 ¦ Comentário | FALTAM ACESSÓRIOS KIT EXTRA. | ACESSÓRIOS | NÃO
1191B | 125J | Auditoria | Não Conforme | 2108 ¦ LIMPEZA | 0 ¦ Comentário | LIMPEZA DA CABINE. | LIMPEZA CABINE. | NÃO
1191B | 125J | Auditoria | Conforme Com OBS | 0105 ¦ PRESSÃO DOS PNEUS GOODYEAR 4000KG 61 A 63 PSI | Não Informada | PNEUS MICHELIN NESSE CHASSI. |  | NÃO
1191B | 125J | Auditoria | Não Conforme | 0111 ¦ TESTAR PINO TRAVA DO QUADRO E DAS BARRAS | 5 ¦ Menor | DESCANSO DE BARRA ESQUERDO, PINO NÃO PASSA NO SUPORTE POIS SUPORTE DO DESCANSO DE BARRA QUE É FIXADO NA BARRA, ESTÁ FORA DE POSIÇÃO, OBSTRUINDO PASSAGEM DO PINO PARA TESTE. DESCANSO DE BARRA DIREITO, FALTA SUPORTE DO DESCANSO, QUE É FIXADO NA BARRA, IMPOSSIBILITANDO TESTE CORRETAMENTE. SUBSTITUIR ARRUELA COM OXIDAÇÃO NO DESCANSO DE BARRA ESQUERDO. | PINO TRAVA BARRA, TRAVA QUADRO. | NÃO
1191B | 125J | Auditoria | Não Conforme | 0122 ¦ NÚMERO DE SÉRIE DA ANTENA CONFORME SIP | 5 ¦ Menor | NÚMERO DE SÉRIE DA ANTENA, NÃO CONFERE COM SIP. | NÚMERO DE SÉRIE ANTENA | NÃO
1191B | 125J | Auditoria | Não Conforme | 0120 ¦ SOFTWARE LOHR VERSÃO ECU CAB: 19 / CCU: 18 / BHC: 16 / KEY: 15 / OBJ ISOBUS: 15 | 1 ¦ Incidental | CCU - LH7.3.001105, SEM SINAL, ESTÁ NÃO CONFORME. | SOFTWARE LOHR | NÃO
1191B | 125J | Auditoria | Conforme Com OBS | 0128 ¦ VERIFICAR MARCA DOS PNEUS: GOODYEAR 4000 KG | Não Informada | PNEUS MICHELIN! |  | NÃO
1191B | 125J | Auditoria | Não Conforme | 0450 ¦ OUTRAS OBSERVAÇÕES | 0 ¦ Comentário | REMOVER RESQUÍCIOS DE ÓLEO COM ADITIVO REVELADOR NAS EXTREMIDADES INFERIORES DA CABINE, PRÓXIMO AO ORBITROL DA DIREÇÃO, QUE FOI SUBSTITUÍDO. | RESQUÍCIOS DE ÓLEO | NÃO
1191B | 125J | Auditoria | Não Conforme | 0704 ¦ CILINDRO DE ABERTURA (12 A 17 SEGUNDOS) E FECHAMENTO (12 A 17 SEGUNDOS) DO ALIN COM FUNCIONAMENTO ADEQUADO | 5 ¦ Menor | TESOURAS DO ALIN ESQUERDO E ALIN DIREITO ENTRAM EM CONTATO COM REFORÇO SOLDADOS AO ABRIR ALINS. | ALINS | NÃO
1191B | 125J | Auditoria | Não Conforme | 0903 ¦ FUNCIONAMENTO DAS SEÇÕES | 5 ¦ Menor | QUINTA E SEXTA SEÇÃO ESTÃO INVERTIDAS. | FUNCIONAMENTO DAS SEÇÕES | NÃO
1191B | 125J | Auditoria | Não Conforme | 0913 ¦ FUNCIONAMENTO DA CHAVE PULVERIZAÇÃO NA LATERAL DO CHASSI | 1 ¦ Incidental | PULVERIZAÇÃO NÃO FUNCIONOU, PINO DO TERMINAL DA ECU DO CHASSI ESTAVA RECUADO. PINO RECUADO NO TERMINAL DA VÁLVULA DA TERCEIRA SEÇÃO DE PULVERIZAÇÃO, SEÇÃO NÃO FUNCIONOU. | FUNCIONAMENTO CHAVE LATERAL DO CHASSI/PULVERIZAÇÃO | NÃO
1191B | 125J | Auditoria | Não Conforme | 1003 ¦ CONEXÕES | 5 ¦ Menor | VAZAMENTO PELO TEE DE ALIMENTAÇÃO DA SEGUNDA SEÇÃO, BARRA GRANDE. | CONEXÕES | NÃO
1191B | 125J | Auditoria | Não Conforme | 1016 ¦ OUTRAS OBSERVAÇÕES | 5 ¦ Menor | VAZAMENTO PELO LADO DIREITO DO TUBO DA TERCEIRA SEÇÃO DE PULVERIZAÇÃO, FALTANDO TAMPÃO DE ENGATE RÁPIDO. | LINHA DE PULVERIZAÇÃO | NÃO
1191B | 125J | Auditoria | Não Conforme | 1101 ¦ VERIFICAR CONECTORES E CHICOTES (ROTEAMENTO) EM GERAL | 1 ¦ Incidental | CHICOTE DA SINALEIRA DIANTEIRA ESQUERDA ESTÁ TENCIONADO E NÃO ESTÁ PRESO CORRETAMENTE NA LATERAL DO CHASSI, LADO DE DENTRO. CONECTOR E CHICOTE DO FLUXÔMETRO DO COMANDO DE PULVERIZAÇÃO, ESTÃO TENCIONADOS. | CONECTORES/CHICOTE/ROTEAMENTO | NÃO
1191B | 125J | Auditoria | Não Conforme | 1103 ¦ ATERRAMENTOS (CHAVE GERAL, MOTOR DE PARTIDA E SUBTETO CABINE) | 1 ¦ Incidental | REFORÇAR APLICAÇÃO DE GRAXA DE PROTEÇÃO AO REDOR DOS ATERRAMENTOS EM GERAL. | ATERRAMENTOS | NÃO
1191B | 125J | Auditoria | Não Conforme | 1204 ¦ NÍVEL DE COMBUSTÍVEL | 0 ¦ Comentário | BAIXO NÍVEL DE COMBUSTÍVEL! | NÍVEL COMBUSTÍVEL | NÃO
1191B | 125J | Auditoria | Não Conforme | 1309 ¦ INTEGRIDADE DAS MANGUEIRAS HIDRÁULICAS | 1 ¦ Incidental | FALTA PROTEÇÃO NA MANGUEIRA DO TROCADOR DE CALOR. AFASTAR MANGUEIRAS HIDRÁULICAS DOS CANTOS VIVOS INTERNOS DAS BAIXADAS DIANTEIRAS. | INTEGRIDADE MANGUEIRA HIDRÁULICA | NÃO
1191B | 125J | Auditoria | Não Conforme | 1404 ¦ FIXAÇÃO DO TANQUE DE PRODUTO (FIXADORES, CINTA E PROTEÇÕES) | 1 ¦ Incidental | REFORÇAR APERTO NO GRAMPO TRASEIRO DA CINTA DO TANQUE DE PRODUTO. | FIXADORES TANQUE DE PRODUTO | NÃO
1191B | 125J | Auditoria | Não Conforme | 1505 ¦ PARTE INTERNA DO QUADRO DESLIZANTE | 1 ¦ Incidental | REMOVER OXIDAÇÕES E RETOCAR EXTREMIDADES DO QUADRO EM GERAL. | QUADRO | NÃO
1191B | 125J | Auditoria | Não Conforme | 1507 ¦ PARTE INTERNA DO QUADRO BASCULANTE | 1 ¦ Incidental | PINTURA DESPLACANDO NOS TAMPÕES DOS ACUMULADORES DE PRESSÃO. | ACUMULADORES DE PRESSÃO | NÃO
1191B | 125J | Auditoria | Não Conforme | 1508 ¦ PARTE EXTERNA DO QUADRO BASCULANTE | 1 ¦ Incidental | SUBSTITUIR FIXADORES E GRAXEIRAS EM GERAL, QUE APRESENTAM OXIDAÇÕES. | QUADRO | NÃO
1191B | 125J | Auditoria | Não Conforme | 1511 ¦ OUTRAS OBSERVAÇÕES | 0 ¦ Comentário | ATENÇÃO AO PONTO DE RETRABALHO DA EXTREMIDADES SUPERIORES DAS BISAGRAS, LADO ESQUERDO E LADO DIREITO, QUE ESTAO EM CONTATO COM REFORÇOS SOLDADOS DO QUADRO. | QUADRO/BISAGRAS/RETRABALHO | NÃO
1191B | 125J | Auditoria | Não Conforme | 1608 ¦ PINTURA BARRA GRANDE DIREITA | 1 ¦ Incidental | FALTA PINTURA NA BUCHA DE UNIÃO DA BARRA GRANDE COM ALIN. | PINTURA BARRA DIREITA | NÃO
1191B | 125J | Auditoria | Não Conforme | 1612 ¦ TESTAR DESNUQUE DO ALIN | 1 ¦ Incidental | REMOVER MARCAÇÃO DE CANETA AO REDOR DA GRAXEIRA NA BUCHA DO DESNUQUE DO ALIN ESQUERDO. | DESNUQUE ALIN ESQUERDO | NÃO
1191B | 125J | Auditoria | Não Conforme | 1618 ¦ OUTRAS OBSERVAÇÕES | 1 ¦ Incidental | GRAXEIRA NÃO FOI FIXADA ATÉ O FINAL, BUCHA DIREITA DE UNIÃO DA BARRA GRANDE COM ALIN DIREITO. | BARRA DIREITA/GRAXEIRA | NÃO
1191B | 125J | Auditoria | Não Conforme | 2001 ¦ APERTO DAS TAMPAS DOS REGISTROS ROSCADOS | 1 ¦ Incidental | FALTANDO LACRE NOS PARAFUSOS DE FIXAÇÃO DOS REGISTROS ROSCADOS DO EIXO TRASEIRO. EXCESSO DE LACRE NA TAMPA DO REGISTRO ROSCADO DO EIXDIANTEIRO. | REGISTROS ROSCADOS | NÃO
1191B | 125J | Auditoria | Não Conforme | 2002 ¦ PRESENÇA DAS TAMPAS DOS MOTORES DE RODA | 0 ¦ Comentário | FALTAM TAMPAS DOS MOTORES DE RODA. | TAMPAS MOTORES DE RODA. | NÃO
1191B | 125J | Auditoria | Não Conforme | 2008 ¦ ESLINGAS | 1 ¦ Incidental | SUBSTITUIR FIXADORES DAS ESLINGAS COM OXIDAÇÃO. | ESLINGAS | NÃO
1191B | 125J | Auditoria | Não Conforme | 2010 ¦ PINTURA | 1 ¦ Incidental | RETOCAR PINTURA DANIFICADA PELOS REBOCADORES NAS QUATRO BAIXADAS. RETOCAR EXTREMIDADES SUPERIORES DAS BAIXADAS DIANTEIRAS, PINTURA DANIFICADA EM PROCESSO DE RETRABALHO DOS EXTENSÍVEIS. | EIXO/BAIXADAS | NÃO
1191B | 125J | Auditoria | Conforme Com OBS | 2013 ¦ SOLDA EIXO EXTENSIVEL DIANTEIROS LD E LE (FOTOS) | Não Informada | SOLDA CONFORME! |  | NÃO
1191B | 125J | Auditoria | Não Conforme | 2103 ¦ PRESENÇA DE GRAXEIRAS EM POSIÇÕES ADEQUADAS E ISENTAS DE TINTA | 5 ¦ Menor | FALTAM GRAXEIRAS DE LUBRIFICAÇÃO DO EIXO DE DIREÇÃO DO EXTENSÍVEL DIANTEIRO ESQUERDO. | GRAXEIRAS | NÃO
1191B | 125J | Auditoria | Não Conforme | 1704 ¦ OUTRAS OBSERVAÇÕES | 5 ¦ Menor | BARRA INTERMEDIÁRIA DIREITA ESTÁ DESALINHADA. | SOLDA/BARRA | NÃO
1191B | 125J | Auditoria | Não Conforme | 1807 ¦ ALINHAMENTO DOS CORRIMÃOS | 1 ¦ Incidental | REMOVER ETIQUETAS DOS CORRIMÃOS E PASSARELAS. | CORRIMÃOS | NÃO
1191B | 125J | Auditoria | Não Conforme | 1904 ¦ ACABAMENTO GERAL DA CABINE (INTERNO E EXTERNO) | 1 ¦ Incidental | CARENAGEM DA CABINE NÃO ESTÁ ENCAIXADA CORRETAMENTE , PARTE DE TRÁS DO CONSOLE. |  | NÃO
1191B | 125J | Auditoria | Não Conforme | 1806 ¦ PINTURA | 1 ¦ Incidental | REMOVER OXIDAÇÕES E RETOCAR TODAS EXTREMIDADES DO CHASSI. PINTURA MAPEADA NO TUBO DA LATERAL ESQUERDA DO CHASSI, TRASEIRA PRÓXIMO DA SINALEIRA. REMOVER MARCAÇÃO DE MEDIDAS DE CANETA AZUL, TUBOS DO CHASSI, PARTE SUPERIOR DO MOTOR. | CHASSI | NÃO
1191B | 125J | Auditoria | Não Conforme | 1810 ¦ OUTRAS OBSERVAÇÕES | 1 ¦ Incidental | SOLDA LIXADA NOS REFORÇOS DA LATERAL ESQUERDA DA TRASEIRA DO CHASSI. | CHASSI | NÃO
1191B | 125J | Auditoria | Não Conforme | 1209 ¦ CARENAGENS DO CAPÔ | 1 ¦ Incidental | SUBSTITUIR FIXADORES DA CARENAGEM SUPERIOR DO CAPÔ, OXIDAÇÕES. SUBSTITUIR FIXADORES INFERIORES DA CHAPARIA DO MOTOR. | CARENAGENS CAPÔ/MOTOR | NÃO
1191B | 125J | Auditoria | Não Conforme | 1808 ¦ ESCADA | 1 ¦ Incidental | OXIDAÇÕES NAS BUCHAS ESPAÇADORAS, ARTICULAÇÃO ESCADA. | ESCADA | NÃO
1191B | 125J | Auditoria | Não Conforme | 1906 ¦ PINTURA | 1 ¦ Incidental | REMOVER OXIDAÇÕES E RETOCAR, SUPORTE DO RESERVATÓRIO DE ÁGUA, LIMPADOR DO PARA-BRISA. | CABINE/RESERVATÓRIO DE ÁGUA/LIMPADOR DE PARA-BRISAS | NÃO
1191B | 125J | Auditoria | Não Conforme | 2006 ¦ CONDIÇÃO DO AROS | 1 ¦ Incidental | CALIBRAR PNEUS TRASEIROS. | CALIBRAÇÃO PNEUS | NÃO
1191B | 125J | Auditoria | Não Conforme | 2114 ¦ ABRIDOR DE LINHA E KIT EXTRA | 1 ¦ Incidental | PARAFUSOS DOS ABRIDORES DE LINHA DA BAIXADA TRASEIRA DIREITA, ESTÃO EMPERRADOS. | PARAFUSOS/ABRIDORES DE LINHA | NÃO
1191B | 125J | Auditoria | Não Conforme | 1311 ¦ AUSÊNCIA DE OXIDAÇÃO NOS BLOCOS, CONEXÕES E TERMINAIS DAS MANGUEIRAS | 1 ¦ Incidental | FALTA TORQUE NOS PARAFUSOS DE FIXAÇÃO DOS QUATRO MOTORES DE RODA. | TORQUE/PARAFUSOS MOTOR DE RODA | NÃO
1230B | 125J | Auditoria | Não Conforme | 0705 ¦ CILINDRO DE SUBIDA (12 A 17 SEGUNDOS) E DESCIDA (12 A 17 SEGUNDOS) DO QUADRO COM FUNCIONAMENTO ADEQUADO 12 A 17 SEGUNDOS | 1 ¦ Incidental | CILINDRO DO QUADRO DESLIZANTE TREPIDANDO AO DESCER | CILINDRO QUADRO | NÃO
1230B | 125J | Auditoria | Não Conforme | 1001 ¦ MANGUEIRAS DE PULVERIZAÇÃO | 5 ¦ Menor | ABRAÇADEIRA FROUXA PERMITINDO VAZAMENTO NA UNIÃO DA MANGUEIRA DE RETORNO DA SANGRIA DA BOMBA DE PULVERIZAÇÃO COM O TANQUE DE PRODUTO | MANGUEIRAS DE PULVERIZAÇÃO | NÃO
1230B | 125J | Auditoria | Não Conforme | 1013 ¦ REGISTRO 5 VIAS | 1 ¦ Incidental | CONEXÃO 90° QUEBRADA NA SAÍDA DO REGISTRO 5 VIAS PARA O CONO MISTURADOR | REGISTRO 5 VIAS | NÃO
1230B | 125J | Auditoria | Não Conforme | 1614 ¦ REFORÇO SUPERIOR BARRA GRANDE LD (3X) E LE (3X) | 1 ¦ Incidental | PINTURA SOBRE FITA ADESIVA NO 3° REFORÇO DA BARRA GRANDE DIREITA, LADO INTERNO E EXTERNO | REFORÇO BARRA | NÃO
1230B | 125J | Auditoria | Não Conforme | 1618 ¦ OUTRAS OBSERVAÇÕES | 5 ¦ Menor | TESOURA DO ALIN DIREITO E ESQUERDO EM CONTATO COM REFORÇO INTERNO DO CABEÇAL MENOR DA BARRA GRANDE | TESOURA DO ALIN | NÃO
1230B | 125J | Auditoria | Não Conforme | 0418 ¦ TANQUE CIRCUITO LEVE | 5 ¦ Menor | VAZAMENTO NOS DOIS PARAFUSOS INFERIORES DA TAMPA DE INSPEÇÃO DO TANQUE DE CIRCUITO LEVE | TANQUE DE CIRCUITO LEVE | NÃO
1181B | 125J | Auditoria | Não Conforme | 0442 ¦ FILTRO CIRCUITO LEVE ESQUERDO | 5 ¦ Menor | VAZAMENTO PELA PARTE DE TRÁS DO MANÔMETRO DO FILTRO HIDRÁULICO ESQUERDO DO CIRCUITO LEVE. | FILTRO HIDRÁULICO ESQUERDO/LEVE | NÃO
1181B | 125J | Auditoria | Não Conforme | 2012 ¦ OUTRAS OBSERVAÇÕES | 1 ¦ Incidental | FALTA DE APERTO NOS PARAFUSOS DE FIXAÇÃO DO TAMPÃO DA PONTA DE EIXO, EXTENSÍVEL DIANTEIRO ESQUERDO. | FIXAÇÃO/TAMPA/PONTA DE EIXO | NÃO
1181B | 125J | Auditoria | Não Conforme | 2101 ¦ INTEGRIDADE DOS PNEUS E PRESENÇA DAS TAMPAS DE VENTÍS | 1 ¦ Incidental | FALTANDO TAMPA DO VENTIL DO ARO TRASEIRO DIREITO E DIANTEIRO DIREITO. | TAMPA VENTIL | NÃO
1181B | 125J | Auditoria | Não Conforme | 2113 ¦ OUTRAS OBSERVAÇÕES | 1 ¦ Incidental | TAMPA DO TANQUE DE COMBUSTÍVEL NAO ESTA TRANCADA. | TAMPA TANQUE DE COMBUSTÍVEL | NÃO
1230B | 125J | Auditoria | Não Conforme | 1403 ¦ ESPAÇAMENTO LINHA DE PULVERIZAÇÃO 490MM A 510MM | 1 ¦ Incidental | BANCADAS DE FIXAÇÃO FROUXAS DA 7° SEÇÃO DA LINHA DE PULVERIZAÇÃO | LINHA DE PULVERIZAÇÃO | NÃO
1181B | 125J | Auditoria | Não Conforme | 1204 ¦ NÍVEL DE COMBUSTÍVEL | 0 ¦ Comentário | AO INICIAR AUDITORIA, MÁQUINA CONSTAVA 8.7 HORAS E 8% DE COMBUSTÍVEL. AO FINALIZAR AUDITORIA, MÁQUINA CONSTA 10.3 HORAS E 2% DE COMBUSTÍVEL. | NÍVEL COMBUSTÍVEL | NÃO
1181B | 125J | Auditoria | Não Conforme | 1904 ¦ ACABAMENTO GERAL DA CABINE (INTERNO E EXTERNO) | 1 ¦ Incidental | INFILTRAÇÃO PELO LADO DIREITO DA TRASEIRA DA CABINE. | CABINE | NÃO
1181B | 125J | Auditoria | Não Conforme | 2111 ¦ PRESENÇA DAS ETIQUETAS DE PROCESSO | 1 ¦ Incidental | ETIQUETA ASSY 2 ESTÁ DESCOLANDO. | ETIQUETAS DE PROCESSO | NÃO
1194B | 125J | Auditoria | Não Conforme | 1802 ¦ APERTO DAS PORCAS DOS TENSORES | 0 ¦ Comentário | APLICAR LACRE QUÍMICO NAS PORCAS DAS RÓTULAS DOS TENSORES DIANTEIROS E TRASEIROS APÓS RETOQUE DE PINTURA | PORCAS DAS RÓTULAS DOS TENSORES | NÃO
1194B | 125J | Auditoria | Não Conforme | 1808 ¦ ESCADA | 0 ¦ Comentário | SUBSTITUIR PARAFUSOS, ARRUELAS E CUPILHAS COM OXIDAÇÃO DA ESCADA | ESCADA | NÃO
1194B | 125J | Auditoria | Não Conforme | 2002 ¦ PRESENÇA DAS TAMPAS DOS MOTORES DE RODA | 0 ¦ Comentário | FALTAM TAMPAS DE PROTEÇÃO DOS MOTORES DE RODAS | TAMPA MOTOR RODA | NÃO
1194B | 125J | Auditoria | Conforme Com OBS | 2013 ¦ SOLDA EIXO EXTENSIVEL DIANTEIROS LD E LE (FOTOS) | Não Informada | SOLDA EM NOVO PADRÃO |  | NÃO
1194B | 125J | Auditoria | Não Conforme | 2105 ¦ PRESENÇA ADESIVOS | 0 ¦ Comentário | APLICAR ADESIVOS DE SEGURANÇA APÓS RETOQUE DE PINTURA | ADESIVOS | NÃO
1194B | 125J | Auditoria | Não Conforme | 2106 ¦ PINTURA | 0 ¦ Comentário | PINTURA CONFORME CHECK LIST DE PONTOS RECORRENTES DE RETOQUE | PINTURA | NÃO
1194B | 125J | Auditoria | Não Conforme | 2107 ¦ ABRIDORES DE LINHA E KIT EXTRA SEPARADOS | 0 ¦ Comentário | FALTAM ABRIDORES DE LINHA | ABRIDORES DE LINHA | NÃO
1194B | 125J | Auditoria | Não Conforme | 1215 ¦ OUTRAS OBSERVAÇÕES | 1 ¦ Incidental | ESCAPAMENTO COM POUCO APERTO | ESCAPAMENTO | NÃO
1194B | 125J | Auditoria | Não Conforme | 1309 ¦ INTEGRIDADE DAS MANGUEIRAS HIDRÁULICAS | 1 ¦ Incidental | MANGUEIRAS DO AR CONDICIONADO DA PARTE INFERIOR DA CABINE, PELO LADO DIREITO, EM CONTATO COM CANTO VIVO DO TUBO DE FIXAÇÃO DO ATC 300 | INTEGRIDADE DAS MANGUEIRAS HIDRÁULICAS | NÃO
1194B | 125J | Auditoria | Não Conforme | 1314 ¦ OUTRAS OBSERVAÇÕES | 1 ¦ Incidental | FALTANDO TAMPÃO NA MANGUEIRA ESQUERDA DO COMPRESSOR DO AR CONDICIONADO | COMPRESSOR AR CONDICIONADO | NÃO
1209B | 125J | Terminação | Não Conforme | 0707 ¦ ABERTURA DE BITOLA TRASEIRA 2790MM A 2810MM | 0 ¦ Comentário | BITOLA FORA DA TOLERÂNCIA. TRASEIRA PELA FRENTE. 2.77M PELA TRASEIRA 2.773M CORREÇÃO FEITA PELA FRENTE: 2.799 PELA TRASEIRA: 2.79 |  | NÃO
1209B | 125J | Terminação |  | 0709 ¦ CONVERGÊNCIA EIXO TRASEIRO DIFERENÇA ENTRE A MEDIÇÃO PARALELA E EM “X” MÁXIMO 20MM. | Não Informada |  |  | NÃO
1181B | 125J | Auditoria | Não Conforme | 0105 ¦ PRESSÃO DOS PNEUS GOODYEAR 4000KG 61 A 63 PSI | 1 ¦ Incidental | PNEUS MICHELIN, CALIBRAR PNEU TRASEIRO DIREITO. | PNEUS | NÃO
1181B | 125J | Auditoria | Conforme Com OBS | 0128 ¦ VERIFICAR MARCA DOS PNEUS: GOODYEAR 4000 KG | Não Informada | PNEUS MICHELIN! |  | NÃO
1181B | 125J | Auditoria | Não Conforme | 0129 ¦ VERIFICAR APERTO E LACRE QUÍMICO NOS FIXADORES DOS DEGRAUS DA ESCADA | 1 ¦ Incidental | SUBSTITUIR FIXADORES DA ESCADA, OXIDAÇÕES. SUBSTITUIR ESPAÇADORES DA ARTICULAÇÃO DA ESCADA, OXIDAÇÕES. SUBSTITUIR CUPILHAS QUE ESTÃO FORÇADAS NOS PINOS DA ARTICULAÇÃO DA ESCADA. | ESCADA | NÃO
1181B | 125J | Auditoria | Não Conforme | 0703 ¦ CILINDRO DE ABERTURA E FECHAMENTO DO ALIN COM AMORTECIMENTO | 1 ¦ Incidental | MOVIMENTO DO ALIN DIREITO AO ABRIR, ESTÁ SEM AMORTECIMENTO. | CILINDRO ALIN, AMORTECIMENTO | NÃO
1181B | 125J | Auditoria | Não Conforme | 0704 ¦ CILINDRO DE ABERTURA (12 A 17 SEGUNDOS) E FECHAMENTO (12 A 17 SEGUNDOS) DO ALIN COM FUNCIONAMENTO ADEQUADO | 1 ¦ Incidental | MOVIMENTO DO ALIN ESQUERDO ESTÁ LENTO PARA ABRIR. | MOVIMENTO ALIN ESQUERDO. | NÃO
1181B | 125J | Auditoria | Não Conforme | 0705 ¦ CILINDRO DE SUBIDA (12 A 17 SEGUNDOS) E DESCIDA (12 A 17 SEGUNDOS) DO QUADRO COM FUNCIONAMENTO ADEQUADO 12 A 17 SEGUNDOS | 1 ¦ Incidental | CILINDRO DO QUADRO ESTÁ TREPIDANTE PARA DESCER. | CILINDRO QUADRO, SUBIDA E DESCIDA | NÃO
1181B | 125J | Auditoria | Não Conforme | 0713 ¦ CILINDRO TRAVA BASCULANTE | 5 ¦ Menor | TECNIL DA TRAVA ESQUERDA E TRAVA DIREITA DO QUADRO BASCULANTE, FORAM MONTADOS INVERTIDOS, TECNIL FICA PEGANDO NO SUPORTE DA TRAVA, FAZENDO COM QUE A TRAVA NÃO CHEGUE AO FINAL DE CURSO, FORÇANDO HASTE DO CILINDRO DAS TRAVAS DO QUADRO BASCULANTE, E DANIFICANDO TECNIL. | CILINDRO TRAVA QUADRO BASCULANTE | NÃO
1181B | 125J | Auditoria | Não Conforme | 0716 ¦ OUTRAS OBSERVAÇÕES | 5 ¦ Menor | TESOURA DO CILINDRO ESQUERDO E DIREITO ENTRAM EM CONTATO COM REFORÇO SOLDADOS AO ABRIR ALINS. | TESOURA CILINDRO ALINS | NÃO
1181B | 125J | Auditoria | Não Conforme | 0814 ¦ ESCADA HIDRÁULICA | 1 ¦ Incidental | VERIFICAR CONEXÕES DO CILINDRO DA ESCADA, AO SUBIR E DESCER, MOVIMENTOS ESTÃO RÁPIDOS. | ESCADA | NÃO
1181B | 125J | Auditoria | Não Conforme | 1001 ¦ MANGUEIRAS DE PULVERIZAÇÃO | 5 ¦ Menor | VAZAMENTO PELAS MANGUEIRAS DO TEE DOS CHUVEIROS DO TANQUE DE PRODUTO, APENAS APERTO NAS ABRAÇADEIRAS. | MANGUEIRAS PULVERIZAÇÃO | NÃO
1181B | 125J | Auditoria | Não Conforme | 1003 ¦ CONEXÕES | 5 ¦ Menor | VAZAMENTO PELO PRIMEIRO E PELO SEGUNDO TEE DA LINHA DE PULVERIZAÇÃO DA SEGUNDA SEÇÃO, BARRA GRANDE. VAZAMENTO PELO PRIMEIRO E PELO SEGUNDO TEE DA LINHA DE PULVERIZAÇÃO DA SEXTA SEÇÃO, BARRA GRANDE. | CONEXÕES | NÃO
1181B | 125J | Auditoria | Não Conforme | 1009 ¦ EDUTOR QUÍMICO (CONO MISTURADOR) | 1 ¦ Incidental | VAZAMENTO PELA PARTE DE TRÁS DO ARO DA TAMPA DO EDUTOR QUÍMICO. | EDUTOR QUÍMICO | NÃO
1181B | 125J | Auditoria | Não Conforme | 1013 ¦ REGISTRO 5 VIAS | 1 ¦ Incidental | REGISTRO CINCO VIAS ESTÁ PERMITINDO ESCOAMENTO AO DIRECIONAR FUNÇÕES NA MONOPLA. VAZAMENTO PELA PARTE INFERIOR DO CORPO DO REGISTRO CINCO VIAS, LADO ESQUERDO. | REGISTRO CINCO VIAS | NÃO
1181B | 125J | Auditoria | Não Conforme | 1016 ¦ OUTRAS OBSERVAÇÕES | 1 ¦ Incidental | VAZAMENTO PELA PARTE FRONTAL DOS PORTA BICOS DA LINHA DE PULVERIZAÇÃO DA QUARTA SEÇÃO, QUADRO. | PORTA BICOS | NÃO
1181B | 125J | Auditoria | Não Conforme | 1209 ¦ CARENAGENS DO CAPÔ | 1 ¦ Incidental | SUBSTITUIR FIXADORES EM GERAL DO CAPÔ/RADIADOR COM OXIDAÇÕES, PARTE SUPERIOR, INFERIOR E LATERAL. | CARENAGENS CAPÔ/RADIADOR | NÃO
1181B | 125J | Auditoria | Não Conforme | 1213 ¦ CHAPAS DE PROTEÇÃO DO MOTOR | 5 ¦ Menor | CHAPA DA PARTE FRONTAL DO CAPÔ ESTÁ EM CONTATO COM RESERVATÓRIO DO LÍQUIDO DE ARREFECIMENTO DO MOTOR E COM TUBO DE AR. | CHAPAS DE PROTEÇÃO CAPÔ/MOTOR/RADIADOR | NÃO
1181B | 125J | Auditoria | Não Conforme | 1309 ¦ INTEGRIDADE DAS MANGUEIRAS HIDRÁULICAS | 1 ¦ Incidental | MANGUEIRA HIDRÁULICA EM CONTATO COM CANTO VIVO DO SUPORTE DO COXIN DA BOMBA DUPLA DO MOTOR. MANGUEIRA HIDRÁULICA EM CONTATO COM PRENSAGEM DE AÇO, TEE DA BOMBA DE TRANSMISSÃO. | INTEGRIDADE MANGUEIRA HIDRÁULICA | NÃO
1181B | 125J | Auditoria | Não Conforme | 1311 ¦ AUSÊNCIA DE OXIDAÇÃO NOS BLOCOS, CONEXÕES E TERMINAIS DAS MANGUEIRAS | 1 ¦ Incidental | FALTA TORQUE NOS PARAFUSOS DE FIXAÇÃO DOS QUATRO MOTORES DE RODA. | PARAFUSOS/MOTORES DE RODAS/TORQUE | NÃO
1194B | 125J | Auditoria | Não Conforme | 0435 ¦ CILINDROS ALIN | 5 ¦ Menor | VAZAMENTO NA CONEXÃO 90° PELO LADO FIXO DO CILINDRO DE ALIN ESQUERDO | CILINDRO ALIN | NÃO
1181B | 125J | Auditoria | Não Conforme | 1101 ¦ VERIFICAR CONECTORES E CHICOTES (ROTEAMENTO) EM GERAL | 1 ¦ Incidental | CHICOTE E CONECTOR DO FLUXÔMETRO DO COMANDO DE PULVERIZAÇÃO, ESTÁ TENCIONADO. | CONECTOR/CHICOTES/ROTEAMENTOS | NÃO
1181B | 125J | Auditoria | Não Conforme | 1403 ¦ ESPAÇAMENTO LINHA DE PULVERIZAÇÃO 490MM A 510MM | 1 ¦ Incidental | REMOVER LIMALHAS DE AÇO COM OXIDAÇÃO, DOS TUBOS DE INOX DAS LINHAS DE PULVERIZAÇÃO EM GERAL. | LIMALHAS/OXIDAÇÃO/LINHA DE PULVERIZAÇÃO | NÃO
1181B | 125J | Auditoria | Não Conforme | 1406 ¦ FIXAÇÃO DO CONO MISTURADOR | 1 ¦ Incidental | SUBSTITUIR FIXADORES DO EDUTOR QUÍMICO EM GERAL. | EDUTOR QUÍMICO | NÃO
1181B | 125J | Auditoria | Não Conforme | 1408 ¦ CONEXÕES | 1 ¦ Incidental | SUBSTITUIR FIXADORES E PORCAS DAS ABRAÇADEIRAS EM GERAL COM OXIDAÇÕES, BARRAS E CIRCUITO DE PULVERIZAÇÃO. | CONEXÕES/FIXADORES/OXIDAÇÕES | NÃO
1181B | 125J | Auditoria | Não Conforme | 1505 ¦ PARTE INTERNA DO QUADRO DESLIZANTE | 1 ¦ Incidental | REMOVER OXIDAÇÕES E RETOCAR EXTREMIDADES EM GERAL DO QUADRO. | QUADRO | NÃO
1230B | 125J | Auditoria | Não Conforme | 0132 ¦ MÁQUINA POSSUI DESVIO DE ENGENHARIA? SE SIM, VERIFICAR STATUS. | 0 ¦ Comentário | DESVIO PENDENTE, ID 777 | DESVIO | NÃO
1181B | 125J | Auditoria | Não Conforme | 0112 ¦ OUTRAS OBSERVAÇÕES | 1 ¦ Incidental | BATENTE DA ESCADA NÃO APOIA NO SUPORTE PELO LADO DIREITO. | ESCADA | NÃO
1181B | 125J | Auditoria | Não Conforme | 1508 ¦ PARTE EXTERNA DO QUADRO BASCULANTE | 0 ¦ Comentário | ATENÇÃO AO PONTO DE RETRABALHO DA EXTREMIDADES SUPERIORES DAS BISAGRAS, EM CONTATO COM REFORÇOS SOLDADOS DO QUADRO. | RETRABALHO/QUADRO/BISAGRAS | NÃO
1181B | 125J | Auditoria | Não Conforme | 1510 ¦ PARTE EXTERNA DO QUADRO FIXO | 1 ¦ Incidental | SUBSTITUIR FIXADORES E GRAXEIRAS EM GERAL NO QUADRO, COM OXIDAÇÕES. | QUADRO | NÃO
1181B | 125J | Auditoria | Não Conforme | 1511 ¦ OUTRAS OBSERVAÇÕES | 1 ¦ Incidental | TAMPAS DOS ACUMULADORES DE PRESSÃO ESTÃO COM PINTURA DESPLACANDO. | ACUMULADORES DE PRESSÃO | NÃO
1181B | 125J | Auditoria | Não Conforme | 1604 ¦ SOLDAS DAS TRELIÇAS DAS BARRAS | 1 ¦ Incidental | MELHORAR SOLDA DA PARTE INFERIOR DA OITAVA TRELIÇA DA BARRA ESQUERDA, SOLDA COM FALHA. | SOLDA DA TRELIÇAS | NÃO
1181B | 125J | Auditoria | Não Conforme | 1605 ¦ ACABAMENTO ADEQUADO PARA A UNIÃO DE TUBOS | 1 ¦ Incidental | FALTAM LACRES NAS CONEXÕES DOS TUBOS HIDRÁULICOS DA BARRA ESQUERDA E DIREITA, NAS CONEXÕES DAS MANGUEIRAS DOS CILINDROS DO ALIN TAMBÉM. | TUBOS HIDRÁULICOS BARRA | NÃO
1181B | 125J | Auditoria | Não Conforme | 1618 ¦ OUTRAS OBSERVAÇÕES | 1 ¦ Incidental | REMOVER OXIDAÇÕES E RETOCAR BARRAS E ALINS EM GERAL. | BARRAS E ALINS | NÃO
1181B | 125J | Auditoria | Não Conforme | 1701 ¦ CORDÃO DE SOLDA SEM FALHAS | 1 ¦ Incidental | FALTA CORDÃO NA LATERAL DIREITA DA BASE DA ESCADA, PRÓXIMO DA ESLINGA. | CORDÃO DE SOLDA | NÃO
1181B | 125J | Auditoria | Não Conforme | 1802 ¦ APERTO DAS PORCAS DOS TENSORES | 1 ¦ Incidental | SUBSTITUIR GRAXEIRAS COM OXIDAÇÕES, NAS RÓTULAS EM GERAL. | GRAXEIRAS/RÓTULAS | NÃO
1181B | 125J | Auditoria | Não Conforme | 1806 ¦ PINTURA | 1 ¦ Incidental | REMOVER OXIDAÇÕES E RETOCAR EXTREMIDADES DO CHASSI EM GERAL. | CHASSI | NÃO
1181B | 125J | Auditoria | Não Conforme | 1810 ¦ OUTRAS OBSERVAÇÕES | 1 ¦ Incidental | SUBSTITUIR FIXADORES NO CHASSI EM GERAL COM OXIDAÇÕES. | CHASSI | NÃO
1181B | 125J | Auditoria | Não Conforme | 1909 ¦ OUTRAS OBSERVAÇÕES | 1 ¦ Incidental | SUBSTITUIR FIXADORES DO RESERVATÓRIO DE ÁGUA DO LIMPADORES DO PARA-BRISA, ESTÃO COM OXIDAÇÃO. | RESERVATÓRIO, LIMPADOR DO PARA-BRISA | NÃO
1181B | 125J | Auditoria | Não Conforme | 2001 ¦ APERTO DAS TAMPAS DOS REGISTROS ROSCADOS | 5 ¦ Menor | EIXO DIANTEIRO SE MOVIMENTANDO COM FOLGA AO TESTAR FRENAGEM DA MÁQUINA, SERÁ NECESSÁRIO REFORÇO DE APERTO DOS REGISTROS ROSCADOS, EXTENSÍVEL DIANTEIRO ESQUERDO E DIREITO. | APERTO DOS REGISTROS ROSCADOS | NÃO
1181B | 125J | Auditoria | Não Conforme | 2002 ¦ PRESENÇA DAS TAMPAS DOS MOTORES DE RODA | 0 ¦ Comentário | FALTAM TAMPAS DOS MOTORES DE RODA. | TAMPAS MOTORES DE RODA | NÃO
1181B | 125J | Auditoria | Não Conforme | 2009 ¦ TORQUE NAS PORCAS DOS PARAFUSOS DAS RODAS 320NM A 340NM | 0 ¦ Comentário | PARAFUSO INFERIOR DO ABRIDOR DE LINHA DIANTEIRO ESQUERDO, ESTA EMPERRADO. | PARAFUSOS, ABRIDORES DE LINHA | NÃO
1181B | 125J | Auditoria | Não Conforme | 2010 ¦ PINTURA | 1 ¦ Incidental | RETOCAR PINTURA DANIFICADA PELOS REBOCADORES NAS QUATRO BAIXADAS. RETOCAR EXTREMIDADES SUPERIORES DAS BAIXADAS DIANTEIRAS, LOCAL DO RETRABALHO DOS EXTENSÍVEIS. | EIXO/BAIXADAS | NÃO
1181B | 125J | Auditoria | Conforme Com OBS | 2013 ¦ SOLDA EIXO EXTENSIVEL DIANTEIROS LD E LE (FOTOS) | Não Informada | SOLDA CONFORME! |  | NÃO
1181B | 125J | Auditoria | Não Conforme | 2107 ¦ ABRIDORES DE LINHA E KIT EXTRA SEPARADOS | 0 ¦ Comentário | FALTAM ACESSÓRIOS KIT EXTRA. | ACESSÓRIOS | NÃO
1181B | 125J | Auditoria | Não Conforme | 2108 ¦ LIMPEZA | 0 ¦ Comentário | LIMPEZA CABINE. | CABINE | NÃO
1181B | 125J | Auditoria | Não Conforme | 1305 ¦ ROTEAMENTO DAS MANGUEIRAS HIDRÁULICAS | 1 ¦ Incidental | FALTA LACRE NAS CONEXÕES DAS MANGUEIRAS DOS TUBOS HIDRÁULICOS, LATERAL DO CHASSI. | LACRE/TUBOS | NÃO
1181B | 125J | Auditoria | Não Conforme | 1308 ¦ INTEGRIDADE DOS CILINDROS EM GERAL | 1 ¦ Incidental | REMOVER OXIDAÇÕES E RETOCAR CILINDROS EM GERAL. | INTEGRIDADE DOS CILINDROS | NÃO
1181B | 125J | Auditoria | Não Conforme | 1609 ¦ PINTURA BARRA INTERMEDIÁRIA E ALIN ESQUERDO | 1 ¦ Incidental | REMOVER FUMAÇA DE TINTA DOS PORTA BICOS EM GERAL E DOS TUBOS HIDRÁULICOS. | FUMAÇA DE TINTA/TUBOS/PORTA BICOS | NÃO
1210B | 125J | Terminação | Não Conforme | 0424 ¦ SISTEMA DO AR CONDICIONADO (MANGUEIRAS, CONEXÕES, COMPRESSOR) | 0 ¦ Comentário | FOI FEITA A TROCA DO PREÇOSTATO DEVIDO A MAU FUNCIONAMENTO. |  | NÃO
1181B | 125J | Auditoria | Não Conforme | 1906 ¦ PINTURA | 1 ¦ Incidental | REMOVER OXIDAÇÕES E RETOCAR, SUPORTE PEDAL DE FREIO. | PINTURA CABINE | NÃO
1194B | 125J | Auditoria | Não Conforme | 0704 ¦ CILINDRO DE ABERTURA (12 A 17 SEGUNDOS) E FECHAMENTO (12 A 17 SEGUNDOS) DO ALIN COM FUNCIONAMENTO ADEQUADO | 1 ¦ Incidental | CILINDRO DE ALIN DIREITO MUITO LENTO PARA FECHAR | CILINDRO ALIN | NÃO
1194B | 125J | Auditoria | Não Conforme | 1003 ¦ CONEXÕES | 5 ¦ Menor | ABRAÇADEIRA FROUXA PERMITINDO VAZAMENTO NA UNIÃO DA MANGUEIRA DE RETORNO DA SANGRIA DA BOMBA DE PULVERIZAÇÃO COM O TANQUE DE PRODUTO ABRAÇADEIRA FROUXA PERMITINDO VAZAMENTO NA CONEXÃO DA MANGUEIRA DO AGITADOR PELO LADO DA FRENTE | CONEXÕES | NÃO
1194B | 125J | Auditoria | Não Conforme | 1009 ¦ EDUTOR QUÍMICO (CONO MISTURADOR) | 1 ¦ Incidental | VAZAMENTO PELA TAMPA SUPERIOR DO CONO MISTURADOR, PRÓXIMO AS MANOPLAS LATERAIS | CONO MISTURADOR | NÃO
1194B | 125J | Auditoria | Não Conforme | 1013 ¦ REGISTRO 5 VIAS | 1 ¦ Incidental | VAZAMENTO PELO REGISTRO DE ESCOAMENTO DO PAINEL 5 VIAS, AO ACIONAR PULVERIZAÇÃO E CONO MISTURADOR | REGISTRO 5 VIAS | NÃO
1194B | 125J | Auditoria | Não Conforme | 1403 ¦ ESPAÇAMENTO LINHA DE PULVERIZAÇÃO 490MM A 510MM | 1 ¦ Incidental | BANCADAS DE FIXAÇÃO FROUXAS DA 1° SEÇÃO DA LINHA DE PULVERIZAÇÃO | LINHA DE PULVERIZAÇÃO | NÃO
1194B | 125J | Auditoria | Não Conforme | 1618 ¦ OUTRAS OBSERVAÇÕES | 5 ¦ Menor | TESOURAS DOS CILINDROS DE ALIN DIREITO E ESQUERDO EM CONTATO COM REFORÇO INTERNO DO CABEÇAL MENOR DA BARRA GRANDE | TESOURAS DOS CILINDROS DE ALIN | NÃO
1181B | 125J | Auditoria | Não Conforme | 1612 ¦ TESTAR DESNUQUE DO ALIN | 5 ¦ Menor | BARRA INTERMEDIÁRIA ESQUERDA ESTÁ DESALINHADA. | BARRA INTERMEDIÁRIA/ALINHAMENTO | NÃO
1181B | 125J | Auditoria | Não Conforme | 1905 ¦ FIXAÇÃO DAS SAÍDAS DE AR | 1 ¦ Incidental | REMOVER MANCHA ABAIXO DA LUMINÁRIA, AO LADO DO COMPUTADOR DE BORDO DA CABINE. | CABINE. | NÃO
1208B | 125J | Auditoria | Não Conforme | 2002 ¦ PRESENÇA DAS TAMPAS DOS MOTORES DE RODA | 0 ¦ Comentário | FALTA TAMPA DE PROTEÇÃO DOS MOTORES DE RODA. | TAMPA MOTOR RODA | NÃO
1208B | 125J | Auditoria | Não Conforme | 2105 ¦ PRESENÇA ADESIVOS | 0 ¦ Comentário | APLICAR ADESIVOS DE SEGURANÇA APÓS RETOQUES DE PINTURA. | ADESIVO | NÃO
1208B | 125J | Auditoria | Não Conforme | 2107 ¦ ABRIDORES DE LINHA E KIT EXTRA SEPARADOS | 0 ¦ Comentário | FALTAM ABRIDORES DE LINHA. | ACESSÓRIOS | NÃO
1208B | 125J | Auditoria | Não Conforme | 2108 ¦ LIMPEZA | 0 ¦ Comentário | LIMPAR TAPETE DA CABINE. | CABINE | NÃO
1207B | 125J | Auditoria | Não Conforme | 0911 ¦ VÁLVULA GERAL E REGULADORA | 5 ¦ Menor | CHICOTES ELÉTRICOS INVERTIDOS DA VÁLVULA GERAL E REGULADORA | VÁLVULA GERAL E REGULADORA | NÃO
1207B | 125J | Auditoria | Não Conforme | 1013 ¦ REGISTRO 5 VIAS | 1 ¦ Incidental | VAZAMENTO PELO REGISTRO DE ESCOAMENTO E LATERAL ESQUERDA INFERIOR DO PAINEL 5 VIAS | REGISTRO 5 VIAS | NÃO
1207B | 125J | Auditoria | Não Conforme | 1403 ¦ ESPAÇAMENTO LINHA DE PULVERIZAÇÃO 490MM A 510MM | 1 ¦ Incidental | BANCADAS DE FIXAÇÃO FROUXAS DA 1° E 7° SEÇÃO DA LINHA DE PULVERIZAÇÃO | LINHA DE PULVERIZAÇÃO | NÃO
1207B | 125J | Auditoria | Não Conforme | 1508 ¦ PARTE EXTERNA DO QUADRO BASCULANTE | 0 ¦ Comentário | BISAGRAS DIREITA E ESQUERDA EM CONTATO COM QUADRO BASCULANTE AO ABRIR AS BARRAS | QUADRO BASCULANTE | NÃO
1207B | 125J | Auditoria | Não Conforme | 1618 ¦ OUTRAS OBSERVAÇÕES | 5 ¦ Menor | TESOURA DO CILINDRO DE ALIN ESQUERDO EM CONTATO COM REFORÇO INTERNO DO CABEÇAL MENOR DA BARRA GRANDE | TESOURA DO CILINDRO DE ALIN | NÃO
1207B | 125J | Auditoria | Não Conforme | 1802 ¦ APERTO DAS PORCAS DOS TENSORES | 0 ¦ Comentário | APLICAR LACRE QUÍMICO NAS PORCAS DAS RÓTULAS DOS TENSORES DIANTEIROS E TRASEIROS APÓS RETOQUE DE PINTURA | PORCAS DAS RÓTULAS DOS TENSORES | NÃO
1207B | 125J | Auditoria | Não Conforme | 1904 ¦ ACABAMENTO GERAL DA CABINE (INTERNO E EXTERNO) | 0 ¦ Comentário | FALTANDO LOGO PLA NO CENTRO DO VOLANTE | VOLANTE | NÃO
1207B | 125J | Auditoria | Não Conforme | 2002 ¦ PRESENÇA DAS TAMPAS DOS MOTORES DE RODA | 0 ¦ Comentário | FALTAM TAMPAS DE PROTEÇÃO DOS MOTORES DE RODAS | TAMPA MOTOR RODA | NÃO
1207B | 125J | Auditoria | Conforme Com OBS | 2013 ¦ SOLDA EIXO EXTENSIVEL DIANTEIROS LD E LE (FOTOS) | Não Informada | SOLDA EM NOVO PADRÃO |  | NÃO
1207B | 125J | Auditoria | Não Conforme | 2105 ¦ PRESENÇA ADESIVOS | 0 ¦ Comentário | APLICAR ADESIVOS DE SEGURANÇA APÓS RETOQUE DE PINTURA | ADESIVOS | NÃO
1207B | 125J | Auditoria | Não Conforme | 2106 ¦ PINTURA | 0 ¦ Comentário | PINTURA CONFORME CHECK LIST DE PONTOS RECORRENTES DE RETOQUE | PINTURA | NÃO
1207B | 125J | Auditoria | Não Conforme | 2107 ¦ ABRIDORES DE LINHA E KIT EXTRA SEPARADOS | 0 ¦ Comentário | FALTAM ABRIDORES DE LINHA | ABRIDORES DE LINHA | NÃO
1208B | 125J | Auditoria | Não Conforme | 1009 ¦ EDUTOR QUÍMICO (CONO MISTURADOR) | 1 ¦ Incidental | VAZAMENTO PELO LADO DE TRÁS DO REGISTRO INFERIOR DO CONO MISTURADOR. VAZAMENTO NA CONEXÃO ENGATE RÁPIDO RETA DO REGISTRO INFERIOR DO CONO MISTURADOR. | CONO MISTURADOR | NÃO
1207B | 125J | Auditoria | Não Conforme | 1103 ¦ ATERRAMENTOS (CHAVE GERAL, MOTOR DE PARTIDA E SUBTETO CABINE) | 0 ¦ Comentário | APLICAR GEL CONDUTOR NO ATERRAMENTO DA LATERAL DIREITA DO CHASSI, ABAIXO DA CABINE | ATERRAMENTOS | NÃO
1207B | 125J | Auditoria | Não Conforme | 1106 ¦ OUTRAS OBSERVAÇÕES | 1 ¦ Incidental | FALTANDO APERTO NO RELÉ DA CAIXA DE ATERRAMENTOS DA LATERAL DIREITA DO CHASSI | RELÉ | NÃO
1207B | 125J | Auditoria | Não Conforme | 2006 ¦ CONDIÇÃO DO AROS | 0 ¦ Comentário | PINTURA DANIFICADA NO ARO DIANTEIRO DIREITO, PELA BORDA EXTERNA DO ARO | AROS | NÃO
1207B | 125J | Auditoria | Não Conforme | 2012 ¦ OUTRAS OBSERVAÇÕES | 1 ¦ Incidental | PARAFUSOS DOS ABRIDORES DE LINHA EMPERRADOS, DIANTEIROS E TRASEIROS | PARAFUSOS ABRIDORES DE LINHA | NÃO
1207B | 125J | Auditoria | Não Conforme | 2101 ¦ INTEGRIDADE DOS PNEUS E PRESENÇA DAS TAMPAS DE VENTÍS | 1 ¦ Incidental | FALTANDO TAMPA DO VENTIL DO ARO TRASEIRO DIREITO | TAMPA VENTIL | NÃO
1199B | 125J | Auditoria | Não Conforme | 1013 ¦ REGISTRO 5 VIAS | 1 ¦ Incidental | REGISTRO CINCO VIAS ESTÁ PERMITINDO ESCOAMENTO AO DIRECIONAR FUNÇÕES NA MONOPLA. | REGISTRO 5 VIAS. | NÃO
1208B | 125J | Auditoria | Não Conforme | 0719 ¦ ALINHAMENTO DAS BARRAS - VERIFICAR NO CILINDRO MEDIDA DE 10MM A 13MM (EM 1400RPM) | 5 ¦ Menor | BARRA DIREITA DESALINHADA PARA TRÁS. | BARRA | NÃO
1208B | 125J | Auditoria | Não Conforme | 2104 ¦ TRATAMENTO SUPERFICIAL DOS FIXADORES (ZICAGEM, INOX OU PINTURA) | 1 ¦ Incidental | OXIDAÇÃO NA CABEÇA DO PINO DA ARTICULAÇÃO DA PONTEIRA DO ALIN DIREITO/ESQUERDO. | OXIDAÇÃO | NÃO
1208B | 125J | Auditoria | Não Conforme | 1508 ¦ PARTE EXTERNA DO QUADRO BASCULANTE | 0 ¦ Comentário | RETRABALHAR REFORÇO DO QUADRO BASCULANTE EM CONTATO COM PARTE SUPERIOR DA DOBRADIÇA DA BARRA DIREITA/ESQUERDA. | QUADRO BASCULANTE | NÃO
1207B | 125J | Auditoria | Não Conforme | 1701 ¦ CORDÃO DE SOLDA SEM FALHAS | 1 ¦ Incidental | CORDÃO DE SOLDA INCOMPLETO NO SUPORTE ESQUERDO DO TENSOR TRANSVERSAL DIANTEIRO. | CORDÃO DE SOLDA. | NÃO
1207B | 125J | Auditoria | Não Conforme | 1702 ¦ CORDÃO DE SOLDA COM PENETRAÇÃO | 1 ¦ Incidental | CORDÃO DE SOLDA DO SUPORTE DO AMORTECEDOR DIANTEIRO ESQUERDO SEM PENETRAÇÃO. (RETRABALHO APROVADO PELO ENGENHEIRO DE SOLDA MARCELO) | CORDÃO DE SOLDA. | NÃO
1208B | 125J | Auditoria | Não Conforme | 1618 ¦ OUTRAS OBSERVAÇÕES | 1 ¦ Incidental | ALIN ESQUERDO DESALINHADO COM A BARRA GRANDE. | BARRA | NÃO
1208B | 125J | Auditoria | Não Conforme | 0704 ¦ CILINDRO DE ABERTURA (12 A 17 SEGUNDOS) E FECHAMENTO (12 A 17 SEGUNDOS) DO ALIN COM FUNCIONAMENTO ADEQUADO | 5 ¦ Menor | TESOURA DO CILINDRO DO ALIN DIREITO/ESQUERDO EM CONTATO COM REFORÇO INTERNO DO CABEÇAL MENOR DA BARRA GRANDE. | TESOURA CILINDRO ALIN | NÃO
1208B | 125J | Auditoria | Não Conforme | 0911 ¦ VÁLVULA GERAL E REGULADORA | 5 ¦ Menor | CONECTOR ELÉTRICO DA VÁLVULA GERAL INVERTIDO PELO DA VÁLVULA REGULADORA. | VÁLVULA GERAL E REGULADORA | NÃO
1208B | 125J | Auditoria | Não Conforme | 1001 ¦ MANGUEIRAS DE PULVERIZAÇÃO | 5 ¦ Menor | ABRAÇADEIRA FROUXA PERMITINDO VAZAMENTO NA UNIÃO DA MANGUEIRA COM A CONEXÃO 90° DO CHUVEIRO TRASEIRO NO CENTRO DO TANQUE DE PRODUTO. ABRAÇADEIRA FROUXA PERMITINDO VAZAMENTO NA UNIÃO DA MANGUEIRA COM A CONEXÃO 90° DO CHUVEIRO DIANTEIRO DO TANQUE DE PRODUTO. | ABRAÇADEIRA | NÃO
1208B | 125J | Auditoria | Não Conforme | 1302 ¦ UNIÃO ROSCADA CILINDRO DE ABERTURA E FECHAMENTO DE BARRA MÁXIMO 10MM | 5 ¦ Menor | PORCA FROUXA DA RÓTULA DA HASTE DO CILINDRO ABRE BARRA DIREITA/ESQUERDA. | CILINDRO ABRE BARRA | NÃO
1208B | 125J | Auditoria | Não Conforme | 0120 ¦ SOFTWARE LOHR VERSÃO ECU CAB: 19 / CCU: 18 / BHC: 16 / KEY: 15 / OBJ ISOBUS: 15 | 5 ¦ Menor | VERSÃO INCORRETA DA ECU DO SOFTWARE LOHR. | SOFTWARE LOHR | NÃO
1207B | 125J | Auditoria | Não Conforme | 0122 ¦ NÚMERO DE SÉRIE DA ANTENA CONFORME SIP | 5 ¦ Menor | NÚMERO DE SÉRIE DA ANTENA ESTÁ INCORRETO NO SIP. | ANTENA | NÃO
1207B | 125J | Auditoria | Não Conforme | 1211 ¦ ESTRUTURA DO CAPÔ | 0 ¦ Comentário | SUBSTITUIR ARRUELAS E PARAFUSOS COM OXIDAÇÃO NA REGIÃO SUPERIOR DO CAPÔ. | ESTRUTURA DO CAPÔ. | NÃO
1207B | 125J | Auditoria | Não Conforme | 1808 ¦ ESCADA | 1 ¦ Incidental | PARAFUSOS DO 5° DEGRAU DA ESCADA PELO LADO DIREITO, NÃO ESTÃO PASSANDO FILETES DE ROSCA PELA PORCA AUTO FRENANTE | ESCADA | NÃO
1207B | 125J | Auditoria | Não Conforme | 0132 ¦ MÁQUINA POSSUI DESVIO DE ENGENHARIA? SE SIM, VERIFICAR STATUS. | 0 ¦ Comentário | DESVIOS PENDENTES: ID 653 E ID 655. | DESVIO | NÃO
1208B | 125J | Auditoria | Não Conforme | 0132 ¦ MÁQUINA POSSUI DESVIO DE ENGENHARIA? SE SIM, VERIFICAR STATUS. | 0 ¦ Comentário | DESVIO PENDENTE: ID 692. | DESVIO | NÃO
1208B | 125J | Auditoria | Não Conforme | 0135 ¦ VERIFICAR QNOTES/DESVIOS ABERTOS | 0 ¦ Comentário | QNOTE PENDENTE: 1542. | QNOTE | NÃO
1208B | 125J | Auditoria | Não Conforme | 0910 ¦ OUTRAS OBSERVAÇÕES | 1 ¦ Incidental | BANCADA DE FIXAÇÃO FROUXA DA 1°; 3° ; 5° E 7° SEÇÃO DE PULVERIZAÇÃO. | BANCADA FIXAÇÃO TUBO PULVERIZAÇÃO | NÃO
1208B | 125J | Auditoria | Não Conforme | 1003 ¦ CONEXÕES | 5 ¦ Menor | ABRAÇADEIRA FROUXA PERMITINDO VAZAMENTO NA UNIÃO DA MANGUEIRA COM O CONEXÃO DO AGITADOR TRASEIRO DO TANQUE DE PRODUTO. | ABRAÇADEIRA | NÃO
1208B | 125J | Auditoria | Não Conforme | 1004 ¦ FILTROS | 1 ¦ Incidental | PRESENÇA DE FARELOS DE PLÁSTICO NO FILTRO PRINCIPAL DE PULVERIZAÇÃO. | FILTRO PULVERIZAÇÃO | NÃO
1231B | 125J | Auditoria | Não Conforme | 1306 ¦ NÍVEL DE ÓLEO DO TANQUE CIRCUITO PESADO (ATÉ 10MM ABAIXO DO MÁXIMO) | 0 ¦ Comentário | COMPLETAR ÓLEO HIDRÁULICO DO TANQUE DO CIRCUITO PESADO. | TANQUE HIDRÁULICO | NÃO
1208B | 125J | Auditoria | Não Conforme | 0129 ¦ VERIFICAR APERTO E LACRE QUÍMICO NOS FIXADORES DOS DEGRAUS DA ESCADA | 1 ¦ Incidental | APLICAR LACRE QUÍMICO NOS PARAFUSOS DE FIXAÇÃO DAS CHAPAS LATERAIS SUPERIORES DA ESCADA. | ESCADA | NÃO
1208B | 125J | Auditoria | Não Conforme | 1903 ¦ FIXAÇÃO DOS FARÓIS DO TANQUE DE ÁGUA LIMPA | 0 ¦ Comentário | APLICAR LACRE QUÍMICO NOS PARAFUSOS DA MÁSCARA ESQUERDA DO FAROL. | MÁSCARA DO FAROL. | NÃO
1208B | 125J | Auditoria | Não Conforme | 1904 ¦ ACABAMENTO GERAL DA CABINE (INTERNO E EXTERNO) | 0 ¦ Comentário | FALTANDO ADESIVO PLA NO CENTRO DO VOLANTE. | CABINE | NÃO
1184B | 125J | Auditoria | Não Conforme | 1204 ¦ NÍVEL DE COMBUSTÍVEL | 0 ¦ Comentário | NÍVEL BAIXO DE COMBUSTÍVEL 8%. ABASTECER 5 LITROS. | COMBUSTÍVEL | NÃO
1184B | 125J | Auditoria | Não Conforme | 2002 ¦ PRESENÇA DAS TAMPAS DOS MOTORES DE RODA | 0 ¦ Comentário | FALTAM TAMPAS DOS MOTORES DE RODA. | TAMPA MOTOR RODA | NÃO
1184B | 125J | Auditoria | Não Conforme | 2105 ¦ PRESENÇA ADESIVOS | 0 ¦ Comentário | APLICAR ADESIVOS APÓS RETOQUES DE PINTURA. | ADESIVO | NÃO
1184B | 125J | Auditoria | Não Conforme | 2107 ¦ ABRIDORES DE LINHA E KIT EXTRA SEPARADOS | 0 ¦ Comentário | FALTAM ABRIDORES DE LINHA. | ACESSÓRIOS | NÃO
1184B | 125J | Auditoria | Não Conforme | 2108 ¦ LIMPEZA | 0 ¦ Comentário | LIMPAR TAPETE DA CABINE. | CABINE | NÃO
1184B | 125J | Auditoria | Não Conforme | 0718 ¦ ABERTURA E FECHAMENTO ALIN DIR SEM INTERFERÊNCIAS E CHICOTEAMENTO | 5 ¦ Menor | FOLGA NA BUCHA INFERIOR DA ARTICULAÇÃO DA PONTEIRA DO ALIN DIREITO, PERMITINDO CHICOTEAMENTO. | PONTEIRA DO ALIN DIREITO | NÃO
1184B | 125J | Auditoria | Não Conforme | 1618 ¦ OUTRAS OBSERVAÇÕES | 5 ¦ Menor | BATENTE CURVADO NÃO ENCAIXA CORRETAMENTE NO CALÇO DE BORRACHA MAIOR DA BARRA GRANDE DIREITA. | BARRA | NÃO
1231B | 125J | Auditoria | Não Conforme | 0401 ¦ VÁLVULAS DE FREIO (7 UNIDADES) | 5 ¦ Menor | VAZAMENTO PELA UNIÃO DA MANGUEIRA HIDRÁULICA COM CONEXÃO TEE DA VÁLVULA DO PEDAL DE FREIO. | FREIO | NÃO
1231B | 125J | Auditoria | Não Conforme | 0703 ¦ CILINDRO DE ABERTURA E FECHAMENTO DO ALIN COM AMORTECIMENTO | 1 ¦ Incidental | ALIN DIREITO SEM AMORTECIMENTO AO ABRIR. | ALIN AMORTECIMENTO | NÃO
1231B | 125J | Auditoria | Não Conforme | 0704 ¦ CILINDRO DE ABERTURA (12 A 17 SEGUNDOS) E FECHAMENTO (12 A 17 SEGUNDOS) DO ALIN COM FUNCIONAMENTO ADEQUADO | 1 ¦ Incidental | ALIN ESQUERDO LENTO AO ABRIR. | ALIN ESQUERDO | NÃO
1231B | 125J | Auditoria | Não Conforme | 0716 ¦ OUTRAS OBSERVAÇÕES | 5 ¦ Menor | AO ABRIR ALIN ESQUERDO E ALIN DIREITO, TESOURA DO CILINDRO ENTRA EM CONTATO COM REFORÇOS SOLDADOS. | ALINS/TESOURAS/RETRABALHO | NÃO
1208B | 125J | Auditoria | Não Conforme | 1209 ¦ CARENAGENS DO CAPÔ | 0 ¦ Comentário | CARENAGEM DIREITA DO CAPÔ ESTÁ COM MARCAS DE OXIDAÇÃO NA PINTURA, NA REGIÃO SUPERIOR PRÓXIMO AOS PARAFUSOS DE FIXAÇÃO. | CARENAGEM DIREITA DO CAPÔ | NÃO
1208B | 125J | Auditoria | Não Conforme | 1211 ¦ ESTRUTURA DO CAPÔ | 0 ¦ Comentário | SUBSTITUIR PARAFUSOS E ARRUELAS COM OXIDAÇÃO NA REGIÃO SUPERIOR DO CAPÔ. | CAPÔ | NÃO
1184B | 125J | Auditoria | Não Conforme | 0719 ¦ ALINHAMENTO DAS BARRAS - VERIFICAR NO CILINDRO MEDIDA DE 10MM A 13MM (EM 1400RPM) | 5 ¦ Menor | BARRA GRANDE, INTERMEDIÁRIA E PONTEIRA DIREITA/ESQUERDA DESALINHADAS. | BARRA | NÃO
1231B | 125J | Auditoria | Não Conforme | 0903 ¦ FUNCIONAMENTO DAS SEÇÕES | 1 ¦ Incidental | AS SETE SEÇÕES AO ACIONAR COMANDO DE CORTE NO COMPUTADOR DE BORDO DA CABINE, NÃO SE DESLIGAM. | FUNCIONAMENTO DAS SEÇÕES | NÃO
1231B | 125J | Auditoria | Não Conforme | 0910 ¦ OUTRAS OBSERVAÇÕES | 1 ¦ Incidental | NÃO ACIONA TERCEIRA SEÇÃO DE PULVERIZAÇÃO. | SEÇÃO PULVERIZAÇÃO | NÃO
1231B | 125J | Auditoria | Não Conforme | 1001 ¦ MANGUEIRAS DE PULVERIZAÇÃO | 5 ¦ Menor | VAZAMENTO PELA MANGUEIRA DA SANGRIA DA BOMBA DE PULVERIZAÇÃO, PARTE FRONTAL DO TANQUE DE PRODUTO. VAZAMENTO PELAS MANGUEIRAS DO TEE DOS CHUVEIROS DO TANQUE DE PRODUTO, LADO ESQUERDO E DIREITO. VAZAMENTO PELA MANGUEIRA DO JOELHO DO CHUVEIRO TRASEIRO DO TANQUE DE PRODUTO. TODOS APENAS APERTO NAS ABRAÇADEIRAS, PARTE FRONTAL E SUPERIOR DO TANQUE. | MANGUEIRAS PULVERIZAÇÃO | NÃO
1231B | 125J | Auditoria | Não Conforme | 1013 ¦ REGISTRO 5 VIAS | 1 ¦ Incidental | REGISTRO CINCO VIAS ESTÁ PERMITINDO ESCOAMENTO AO DIRECIONAR FUNÇÕES NA MONOPLA. | REGISTRO CINCO VIAS | NÃO
1184B | 125J | Auditoria | Não Conforme | 1009 ¦ EDUTOR QUÍMICO (CONO MISTURADOR) | 1 ¦ Incidental | VAZAMENTO NO ARO DA TAMPA DO CONO MISTURADOR PELO LADO DOS COMANDOS. | CONO MISTURADOR | NÃO
1231B | 125J | Auditoria | Não Conforme | 1508 ¦ PARTE EXTERNA DO QUADRO BASCULANTE | 1 ¦ Incidental | REMOVER MANCHAS AZUIS, LADO ESQUERDO E DIREITO DO QUADRO. | QUADRO BASCULANTE | NÃO
1231B | 125J | Auditoria | Não Conforme | 1511 ¦ OUTRAS OBSERVAÇÕES | 1 ¦ Incidental | RETOCAR EXTREMIDADES SUPERIORES DOS REFORÇOS SOLDADOS QUE FORAM RETRABALHADOS, PARTE QUE ESTAVA EM CONTATO COM BISAGRA ESQUERDA E BISAGRA DIREITA. | RETRABALHO/QUADRO BASCULANTE/PINTURA | NÃO
1231B | 125J | Auditoria | Não Conforme | 1701 ¦ CORDÃO DE SOLDA SEM FALHAS | 1 ¦ Incidental | FALHA NO CORDÃO DE SOLDA DO SUPORTE INFERIOR DO PINO DA BIELA ESQUERDA DO QUADRO BASCULANTE. | QUADRO BASCULANTE/SOLDA | NÃO
1184B | 125J | Auditoria | Não Conforme | 1001 ¦ MANGUEIRAS DE PULVERIZAÇÃO | 5 ¦ Menor | ABRAÇADEIRA FROUXA PERMITINDO VAZAMENTO NA UNIÃO DA MANGUEIRA COM A CONEXÃO DO CHUVEIRO TRASEIRO DO TANQUE DE PRODUTO. | TANQUE DE PRODUTO | NÃO
1184B | 125J | Auditoria | Não Conforme | 1003 ¦ CONEXÕES | 5 ¦ Menor | VAZAMENTO NA CONEXÃO TEE DE ENTRADA DE ÁGUA DA SEGUNDA SEÇÃO DE PULVERIZAÇÃO. | CONEXÃO TEE | NÃO
1184B | 125J | Auditoria | Não Conforme | 1013 ¦ REGISTRO 5 VIAS | 1 ¦ Incidental | REGISTRO CINCO VIAS PERMITINDO ESCOAMENTO COM A MANOPLA NA POSIÇÃO DE PULVERIZAÇÃO E CONO MISTURADOR. | REGISTRO CINCO VIAS | NÃO
1231B | 125J | Auditoria | Não Conforme | 1406 ¦ FIXAÇÃO DO CONO MISTURADOR | 1 ¦ Incidental | MANOPLA LAVA FRASCO FICANDO TRAVADA AO ACIONAR. | EDUTOR QUÍMICO | NÃO
1231B | 125J | Auditoria | Não Conforme | 1610 ¦ PINTURA BARRA INTERMEDIÁRIA E ALIN DIREITO | 1 ¦ Incidental | REMOVER MANCHAS ESCURAS DA PINTURA DA BARRA INTERMEDIÁRIA DIREITA. | BARRA INTERMEDIÁRIA DIREITA | NÃO
1231B | 125J | Auditoria | Não Conforme | 1618 ¦ OUTRAS OBSERVAÇÕES | 5 ¦ Menor | SUPORTE DO CALÇO DE BORRACHA MAIOR DO ALIN ESQUERDO E ALIN DIREITO NÃO ENCAIXAM COM CALÇOS. | CALÇO BORRACHA/SUPORTE ALIN | NÃO
1231B | 125J | Auditoria | Não Conforme | 1704 ¦ OUTRAS OBSERVAÇÕES | 5 ¦ Menor | BARRA INTERMEDIÁRIA E PONTEIRA DO ALIN ESQUERDO E ALIN DIREITO, ESTÃO DESALINHADAS. | ALINS/DESALINHADOS | NÃO
1231B | 125J | Auditoria | Não Conforme | 1802 ¦ APERTO DAS PORCAS DOS TENSORES | 0 ¦ Comentário | APLICAR LACRE QUÍMICO NAS PORCAS DAS RÓTULAS DOS TENSORES APÓS RETOQUE DE PINTURA | PORCAS DAS RÓTULAS DOS TENSORES | NÃO
1231B | 125J | Auditoria | Não Conforme | 1810 ¦ OUTRAS OBSERVAÇÕES | 1 ¦ Incidental | PARAFUSOS DE FIXAÇÃO DO SUPORTE DA SINALEIRA DIANTEIRA ESQUERDA ESTÃO ERRADOS. | FIXADORES SINALEIRA | NÃO
1231B | 125J | Auditoria | Não Conforme | 1403 ¦ ESPAÇAMENTO LINHA DE PULVERIZAÇÃO 490MM A 510MM | 1 ¦ Incidental | LINHA DE PULVERIZAÇÃO DA SEXTA SEÇÃO ESTÁ TORCIDA. | LINHA DE PULVERIZAÇÃO | NÃO
1231B | 125J | Auditoria | Não Conforme | 2012 ¦ OUTRAS OBSERVAÇÕES | 1 ¦ Incidental | FALTA MARCA DO SOLDADOR CAPACITADO NA LATERAL DA BAIXADA TRASEIRA DIREITA. | MARCA SOLDADOR/BAIXADA | NÃO
1231B | 125J | Auditoria | Não Conforme | 2113 ¦ OUTRAS OBSERVAÇÕES | 5 ¦ Menor | SUPORTES DE BITOLA TRASEIRA ESQUERDA E DIREITA, ESTÃO FORA DE POSIÇÃO. | SUPORTE BITOLA | NÃO
1178B | 125J | Terminação | Conforme Com OBS | 2115 ¦ OBSERVAÇÕES GERAIS | Não Informada | CHAPARIA EM PINTURA, SERÃO COLOCADAS NA ENFERMARIA. |  | NÃO
1185B | 125J | Terminação | Conforme Com OBS | 2115 ¦ OBSERVAÇÕES GERAIS | Não Informada | CHAPARIA EM PINTURA, SERÃO COLOCADAS NA ENFERMARIA. |  | NÃO
1184B | 125J | Auditoria | Não Conforme | 0135 ¦ VERIFICAR QNOTES/DESVIOS ABERTOS | 0 ¦ Comentário | DESVIO 541 PENDENTE. | DESVIO | NÃO
1232B | 125J | Terminação | Conforme Com OBS | 2115 ¦ OBSERVAÇÕES GERAIS | Não Informada | CHAPARIA EM PINTURA, SERÃO COLOCADAS NA ENFERMARIA. |  | NÃO
1199B | 125J | Auditoria | Não Conforme | 0111 ¦ TESTAR PINO TRAVA DO QUADRO E DAS BARRAS | 5 ¦ Menor | PINO TRAVA BARRA DIREITA, NAO PASSA NO SUPORTE. | PINO TRAVA BARRA | NÃO
1199B | 125J | Auditoria | Não Conforme | 0129 ¦ VERIFICAR APERTO E LACRE QUÍMICO NOS FIXADORES DOS DEGRAUS DA ESCADA | 1 ¦ Incidental | SUBSTITUIR FIXADORES DA ESCADA EM GERAL, OXIDAÇÕES. | FIXADORES ESCADA/OXIDAÇÃO | NÃO
1199B | 125J | Auditoria | Não Conforme | 0814 ¦ ESCADA HIDRÁULICA | 5 ¦ Menor | AO ACIONAR PARA FECHAR ESCADA, CHEGA NO FINAL DE CURSO,MAS ESCADA FICA COM FOLGA. | ESCADA | NÃO
1199B | 125J | Auditoria | Não Conforme | 1001 ¦ MANGUEIRAS DE PULVERIZAÇÃO | 5 ¦ Menor | VAZAMENTO PELA MANGUEIRA DA SANGRIA DA BOM DE PULVERIZAÇÃO, PARTE FRONTAL DO TANQUE DE PRODUTO. VAZAMENTO PELA MANGUEIRA DO TEE DOS CHUVEIROS DO TANQUE DE PRODUTO, LADO DIREITO. APENAS APERTO NAS ABRAÇADEIRAS. | MANGUEIRAS PULVERIZAÇÃO | NÃO
1199B | 125J | Auditoria | Não Conforme | 1010 ¦ VÁLVULA GERAL | 5 ¦ Menor | VAZAMENTO PELO NIPEL ROSCADO DA VÁLVULA GERAL. | VÁLVULA GERAL | NÃO
1199B | 125J | Auditoria | Não Conforme | 1101 ¦ VERIFICAR CONECTORES E CHICOTES (ROTEAMENTO) EM GERAL | 1 ¦ Incidental | CONECTOR E CHICOTE DO FLUXOMETRO DO COMANDO DE PULVERIZAÇÃO, ESTÁ TENCIONADO. | CONECTORES/CHICOTES | NÃO
1199B | 125J | Auditoria | Não Conforme | 1213 ¦ CHAPAS DE PROTEÇÃO DO MOTOR | 5 ¦ Menor | CHAPARIA DA PARTE FRONTAL DO CAPÔ ESTÁ EM CONTATO COM RESERVATÓRIO DO LÍQUIDO DE ARREFECIMENTO DO MOTOR. | CHAPARIA CAPÔ | NÃO
1199B | 125J | Auditoria | Não Conforme | 1215 ¦ OUTRAS OBSERVAÇÕES | 1 ¦ Incidental | FALTANDO ETIQUETA BREAK-IN PLUS DO BOCAL DE ABASTECIMENTO DO ÓLEO NO MOTOR. | ETIQUETA BREAK-IN PLUS | NÃO
1199B | 125J | Auditoria | Não Conforme | 1505 ¦ PARTE INTERNA DO QUADRO DESLIZANTE | 1 ¦ Incidental | PINTURA DESPLACANDO NOS TAMPÕES DOS ACUMULADORES DE PRESSÃO. | QUADRO/ACUMULADORES DE PRESSÃO | NÃO
1231B | 125J | Auditoria | Não Conforme | 1106 ¦ OUTRAS OBSERVAÇÕES | 1 ¦ Incidental | RELÉ DA CAIXA DE ATERRAMENTOS ESTÁ COM POUCO APERTO, NA LATERAL DIREITA DO CHASSI | RELÉ | NÃO
1231B | 125J | Auditoria | Não Conforme | 2002 ¦ PRESENÇA DAS TAMPAS DOS MOTORES DE RODA | 0 ¦ Comentário | FALTAM TAMPAS DE PROTEÇÃO DOS MOTORES DE RODAS | TAMPA MOTOR RODA | NÃO
1231B | 125J | Auditoria | Conforme Com OBS | 2013 ¦ SOLDA EIXO EXTENSIVEL DIANTEIROS LD E LE (FOTOS) | Não Informada | SOLDA EM NOVO PADRÃO |  | NÃO
1231B | 125J | Auditoria | Não Conforme | 2103 ¦ PRESENÇA DE GRAXEIRAS EM POSIÇÕES ADEQUADAS E ISENTAS DE TINTA | 1 ¦ Incidental | GRAXEIRA VIRADA PARA BAIXO NA RÓTULA ESQUERDA DO TENSOR TRANSVERSAL DIANTEIRO | GRAXEIRAS | NÃO
1231B | 125J | Auditoria | Não Conforme | 2105 ¦ PRESENÇA ADESIVOS | 0 ¦ Comentário | APLICAR ADESIVOS DE SEGURANÇA APÓS RETOQUE DE PINTURA | PINTURA | NÃO
1231B | 125J | Auditoria | Não Conforme | 2106 ¦ PINTURA | 0 ¦ Comentário | PINTURA CONFORME CHECK LIST DE PONTOS RECORRENTES DE RETOQUE | PINTURA | NÃO
1231B | 125J | Auditoria | Não Conforme | 2107 ¦ ABRIDORES DE LINHA E KIT EXTRA SEPARADOS | 0 ¦ Comentário | FALTAM ABRIDORES DE LINHA | ABRIDORES DE LINHA | NÃO
1199B | 125J | Auditoria | Não Conforme | 0713 ¦ CILINDRO TRAVA BASCULANTE | 5 ¦ Menor | TRAVA ESQUERDA DO QUADRO BASCULANTE, NÃO FECHA CORRETAMENTE ATÉ O FINAL, POIS TECNIL ESTÁ MONTADA INVERTIDO E ESTÁ EM CONTATO COM SUPORTE DA TRAVA. | CILINDRO TRAVA BASCULANTE | NÃO
1199B | 125J | Auditoria | Não Conforme | 1507 ¦ PARTE INTERNA DO QUADRO BASCULANTE | 1 ¦ Incidental | SUBSTITUIR FIXADORES E GRAXEIRAS EM GERAL DO QUADRO, OXIDAÇÕES. | QUADRO | NÃO
1199B | 125J | Auditoria | Não Conforme | 1508 ¦ PARTE EXTERNA DO QUADRO BASCULANTE | 1 ¦ Incidental | REMOVER OXIDAÇÕES E RETOCAR EXTREMIDADES COM OXIDAÇÕES NO QUADRO EM GERAL. | QUADRO | NÃO
1199B | 125J | Auditoria | Não Conforme | 1511 ¦ OUTRAS OBSERVAÇÕES | 0 ¦ Comentário | ATENÇÃO AO PONTO DE RETRABALHO DAS EXTREMIDADES SUPERIORES DAS BISAGRAS, QUE ENTRAM EM CONTATO COM REFORÇO SOLDADO. | BISAGRAS/RETRABALHO/REFORÇO QUADRO | NÃO
1199B | 125J | Auditoria | Não Conforme | 1605 ¦ ACABAMENTO ADEQUADO PARA A UNIÃO DE TUBOS | 1 ¦ Incidental | FALTA LACRE NA UNIÃO DOS TUBOS HIDRÁULICOS NA BARRA ESQUERDA. | TUBOS HIDRÁULICOS | NÃO
1199B | 125J | Auditoria | Não Conforme | 1808 ¦ ESCADA | 5 ¦ Menor | PORCA DA ESCADA ESTA SOLTA. PARAFUSO DO BATENTE DA ESCADA, LADO DIREITO NÃO ESTÁ EM CONTATO COM BATENTE. | ESCADA | NÃO
1231B | 125J | Auditoria | Não Conforme | 0132 ¦ MÁQUINA POSSUI DESVIO DE ENGENHARIA? SE SIM, VERIFICAR STATUS. | 0 ¦ Comentário | DESVIO PENDENTE: ID 777 | DESVIO | NÃO
1231B | 125J | Auditoria | Não Conforme | 1409 ¦ OUTRAS OBSERVAÇÕES | 1 ¦ Incidental | PINO TRAVA DO CONO MISTURADOR CABECEANDO NA TRAVA DE SEGURANÇA | CONO MISTURADOR | NÃO
1231B | 125J | Auditoria | Não Conforme | 2007 ¦ ALTURA DOS PULMÕES DE 230MM A 250MM | 1 ¦ Incidental | PULMÃO DIANTEIRO ESQUERDO COM MEDIDA ACIMA DA TOLERÂNCIA | ALTURA DOS PULMÕES | NÃO
1184B | 125J | Auditoria | Não Conforme | 2104 ¦ TRATAMENTO SUPERFICIAL DOS FIXADORES (ZICAGEM, INOX OU PINTURA) | 1 ¦ Incidental | OXIDAÇÃO NA CABEÇA DO PINO DA ARTICULAÇÃO DA PONTEIRA DO ALIN DIREITO/ESQUERDO. OXIDAÇÃO EM DIVERSAS PORCAS DOS PASSA MANGUEIRA NAS BARRAS DIREITA/ESQUERDA. OXIDAÇÃO EM DIVERSOS PORCAS DE FIXAÇÃO DOS SUPORTES DA LINHA DE PULVERIZAÇÃO. | OXIDAÇÃO | NÃO
1208B | 125J | Auditoria | Não Conforme | 0405 ¦ BLOCO 7 VIAS | 5 ¦ Menor | VAZAMENTO NA UNIÃO DA MANGUEIRA COM A CONEXÃO A4 NO BLOCO 7 VIAS. | BLOCO 7 VIAS | NÃO
1208B | 125J | Auditoria | Não Conforme | 0707 ¦ ABERTURA DE BITOLA TRASEIRA 2790MM A 2810MM | 5 ¦ Menor | SUPORTE DE ESCALA DA BITOLA TRASEIRA FORA DA POSIÇÃO CORRETA. | BITOLA | NÃO
1208B | 125J | Auditoria | Não Conforme | 1802 ¦ APERTO DAS PORCAS DOS TENSORES | 0 ¦ Comentário | APLICAR LACRE QUÍMICO NAS PORCAS DAS RÓTULAS DOS TENSORES APÓS RETOQUES DE PINTURA. | TENSORES | NÃO
1208B | 125J | Auditoria | Não Conforme | 1806 ¦ PINTURA | 0 ¦ Comentário | PINTURA ESCORRIDA NA TORRE DIREITA DO CHASSI NA REGIÃO INTERNA. | CHASSI | NÃO
1208B | 125J | Auditoria | Não Conforme | 2006 ¦ CONDIÇÃO DO AROS | 0 ¦ Comentário | AROS DIANTEIROS E TRASEIROS COM RETOQUES DE PINTURA EM TONALIDADE FORA DO PADRÃO. | AROS | NÃO
1208B | 125J | Auditoria | Conforme Com OBS | 2013 ¦ SOLDA EIXO EXTENSIVEL DIANTEIROS LD E LE (FOTOS) | Não Informada | NOVO PADRÃO DE SOLDA. |  | NÃO
1208B | 125J | Auditoria | Não Conforme | 2106 ¦ PINTURA | 0 ¦ Comentário | PINTURA CONFORME O CHECK-LIST DE RETOQUES RECORRENTES. | CHASSI, QUADROS, BARRAS, EIXOS E BAIXADAS. | NÃO
1208B | 125J | Auditoria | Não Conforme | 2113 ¦ OUTRAS OBSERVAÇÕES | 1 ¦ Incidental | OXIDAÇÃO NOS TUBOS DE INOX DA LINHA DE PULVERIZAÇÃO, ABAIXO DOS NOVOS REFORÇOS DAS BARRAS GRANDE DIREIRA/ESQUERDA. | TUBOS INOX | NÃO
1184B | 125J | Auditoria | Não Conforme | 0716 ¦ OUTRAS OBSERVAÇÕES | 5 ¦ Menor | TESOURA DO CILINDRO DO ALIN DIREITO/ESQUERDO EM CONTATO COM REFORÇO INTERNO DO CABEÇAL MENOR DA BARRA GRANDE. | TESOURA CILINDRO ALIN | NÃO
1184B | 125J | Auditoria | Não Conforme | 1508 ¦ PARTE EXTERNA DO QUADRO BASCULANTE | 0 ¦ Comentário | RETRABALHAR REFORÇO DO QUADRO BASCULANTE EM CONTATO COM A PARTE SUPERIOR DA TESOURA DA BARRA GRANDE DIREITA/ESQUERDA. | QUADRO BASCULANTE | NÃO
1199B | 125J | Auditoria | Não Conforme | 1802 ¦ APERTO DAS PORCAS DOS TENSORES | 0 ¦ Comentário | APLICAR LACRE QUÍMICO NAS PORCAS DAS RÓTULAS DOS TENSORES DIANTEIROS E TRASEIROS APÓS RETOQUE DE PINTURA | PORCAS DAS RÓTULAS DOS TENSORES | NÃO
1199B | 125J | Auditoria | Não Conforme | 2002 ¦ PRESENÇA DAS TAMPAS DOS MOTORES DE RODA | 0 ¦ Comentário | FALTAM TAMPAS DE PROTEÇÃO DOS MOTORES DE RODAS | TAMPA MOTOR RODA | NÃO
1199B | 125J | Auditoria | Conforme Com OBS | 2013 ¦ SOLDA EIXO EXTENSIVEL DIANTEIROS LD E LE (FOTOS) | Não Informada | SOLDA EM NOVO PADRÃO |  | NÃO
1199B | 125J | Auditoria | Não Conforme | 2105 ¦ PRESENÇA ADESIVOS | 0 ¦ Comentário | APLICAR ADESIVOS DE SEGURANÇA APÓS RETOQUE DE | ADESIVOS | NÃO
1199B | 125J | Auditoria | Não Conforme | 2106 ¦ PINTURA | 0 ¦ Comentário | PINTURA CONFORME CHECK LIST DE PONTOS RECORRENTES DE RETOQUE | PINTURA | NÃO
1199B | 125J | Auditoria | Não Conforme | 2107 ¦ ABRIDORES DE LINHA E KIT EXTRA SEPARADOS | 0 ¦ Comentário | FALTAM ABRIDORES DE LINHA | ABRIDORES DE LINHA | NÃO
1208B | 125J | Auditoria | Não Conforme | 1909 ¦ OUTRAS OBSERVAÇÕES | 5 ¦ Menor | FAGULHA DE AÇO COLADA SOBRE O VIDRO DA PORTA DE EMERGÊNCIA DA CABINE. | CABINE | NÃO
1184B | 125J | Auditoria | Não Conforme | 1409 ¦ OUTRAS OBSERVAÇÕES | 1 ¦ Incidental | OXIDAÇÃO NOS TUBOS DE INOX DA LINHA DE PULVERIZAÇÃO ABAIXO DOS NOVOS REFORÇOS DA BARRA GRANDE DIREITA /ESQUERDA. | TUBO INOX PULVERIZAÇÃO | NÃO
1199B | 125J | Auditoria | Não Conforme | 1810 ¦ OUTRAS OBSERVAÇÕES | 1 ¦ Incidental | FALTANDO LACRE QUÍMICO NAS PORCAS DO 6° DEGRAU DA ESCADA, PELO LADO ESQUERDO | ESCADA | NÃO
1199B | 125J | Auditoria | Não Conforme | 0135 ¦ VERIFICAR QNOTES/DESVIOS ABERTOS | 0 ¦ Comentário | 16 QNOTE PENDENTES EM ABERTO | QNOTE | NÃO
1199B | 125J | Auditoria | Não Conforme | 1103 ¦ ATERRAMENTOS (CHAVE GERAL, MOTOR DE PARTIDA E SUBTETO CABINE) | 1 ¦ Incidental | APLICAR GEL CONDUTOR NO ATERRAMENTO DA LATERAL DIREITA DO CHASSI ABAIXO DA CABINE, ACIMA DO MOTOR E ATERRAMENTO PRÓXIMO AO RATE CONTROL | ATERRAMENTOS | NÃO
1199B | 125J | Auditoria | Não Conforme | 2113 ¦ OUTRAS OBSERVAÇÕES | 1 ¦ Incidental | FURAÇÃO SEM FUNÇÃO PRÓXIMO AO ATERRAMENTO DA LATERAL ESQUERDA DO CHASSI, PELA PARTE DE TRÁS | CHASSI | NÃO
1199B | 125J | Auditoria | Não Conforme | 1904 ¦ ACABAMENTO GERAL DA CABINE (INTERNO E EXTERNO) | 0 ¦ Comentário | FALTANDO LOGO PLA NO CENTRO DO VOLANTE | VOLANTE | NÃO
1199B | 125J | Auditoria | Não Conforme | 1211 ¦ ESTRUTURA DO CAPÔ | 0 ¦ Comentário | SUBSTITUIR ARRUELAS E PARAFUSOS OXIDADOS DA PARTE SUPERIOR DO CAPÔ | ESTRUTURA DO CAPÔ | NÃO
1199B | 125J | Auditoria | Não Conforme | 2012 ¦ OUTRAS OBSERVAÇÕES | 0 ¦ Comentário | FALTANDO PARAFUSOS DOS ABRIDORES DE LINHA DIANTEIROS E TRASEIROS | PARAFUSOS DOS ABRIDORES DE LINHA | NÃO
1199B | 125J | Auditoria | Não Conforme | 0423 ¦ ORBITROL | 5 ¦ Menor | VAZAMENTO PELA MANGUEIRA SUPERIOR DO ORBITROL DA COLUNA DE DIREÇÃO | ORBITROL DA DIREÇÃO | NÃO
1184B | 125J | Auditoria | Conforme Com OBS | 0128 ¦ VERIFICAR MARCA DOS PNEUS: GOODYEAR 4000 KG | Não Informada | PNEUS MICHELIN, MÁQUINA 1184B ESTÁ ANTES DO PONTO DE CORTE. |  | NÃO
1184B | 125J | Auditoria | Não Conforme | 1802 ¦ APERTO DAS PORCAS DOS TENSORES | 0 ¦ Comentário | APLICAR LACRE QUÍMICO NAS PORCAS DAS RÓTULAS DOS TENSORES, APÓS RETOQUES DE PINTURA. | TENSORES | NÃO
1184B | 125J | Auditoria | Não Conforme | 2001 ¦ APERTO DAS TAMPAS DOS REGISTROS ROSCADOS | 0 ¦ Comentário | APLICAR LACRE QUÍMICO NOS EIXOS DIANTEITO/ESQUERDO, NOS PARAFUSOS DOS REGISTROS ROSCADOS. | EIXOS | NÃO
1184B | 125J | Auditoria | Não Conforme | 2006 ¦ CONDIÇÃO DO AROS | 0 ¦ Comentário | AROS DIANTEIROS/TRADEIROS COM RETOQUES DE PINTURA FORA DO PADRÃO. | AROS | NÃO
1184B | 125J | Auditoria | Não Conforme | 2012 ¦ OUTRAS OBSERVAÇÕES | 1 ¦ Incidental | FALTA ADESIVO DA RÉGUA DA BITOLA TRASEIRA ESQUERDA. | EIXO TRASEIRO | NÃO
1184B | 125J | Auditoria | Conforme Com OBS | 2013 ¦ SOLDA EIXO EXTENSIVEL DIANTEIROS LD E LE (FOTOS) | Não Informada | NOVO PADRÃO DE SOLDA. |  | NÃO
1184B | 125J | Auditoria | Não Conforme | 2106 ¦ PINTURA | 0 ¦ Comentário | PINTURA CONFORME CHECK-LIST DE PONTOS RECORRENTES DE RETOQUE. | PINTURA | NÃO
1184B | 125J | Auditoria | Não Conforme | 1309 ¦ INTEGRIDADE DAS MANGUEIRAS HIDRÁULICAS | 1 ¦ Incidental | MANGUEIRA HIDRÁULICA DE RETORNO AO TANQUE, DO MOTOR DE RODA DIANTEIRO ESQUERDO EM CONTATO COM REFORÇO INTERNO DA BAIXADA | MANGUEIRAS HIDRÁULICAS | NÃO
1184B | 125J | Auditoria | Não Conforme | 1211 ¦ ESTRUTURA DO CAPÔ | 0 ¦ Comentário | SUBSTITUIR PARAFUSOS E ARRUELAS COM OXIDAÇÃO NA REGIÃO SUPERIOR DO CAPÔ. | CAPÔ | NÃO
1186B | 125J | Auditoria | Não Conforme | 0112 ¦ OUTRAS OBSERVAÇÕES | 5 ¦ Menor | MÃO FICANDO PRESA ENTRE O CORRIMÃO E O TANQUE DE ÁGUA LIMPA, AO DESCER DA ESCADA. | ESCADA/CORRIMÃO | NÃO
1186B | 125J | Auditoria | Não Conforme | 0907 ¦ SANGRIA DA BOMBA DE PULVERIZAÇÃO | 5 ¦ Menor | MANOPLA DE DIREÇÃO DA BOMBA DE PULVERIZAÇÃO ESTÁ MONTADA INVERTIDA. | BOMBA DE PULVERIZAÇÃO | NÃO
1186B | 125J | Auditoria | Não Conforme | 1001 ¦ MANGUEIRAS DE PULVERIZAÇÃO | 5 ¦ Menor | VAZAMENTO PELO JOELHO DA EMENDA DAS MANGUEIRAS DO CHUVEIRO TRASEIRO, TANQUE DE PRODUTO. | MANGUEIRAS PULVERIZAÇÃO | NÃO
1186B | 125J | Auditoria | Não Conforme | 1003 ¦ CONEXÕES | 5 ¦ Menor | VAZAMENTO PELO NIPEL ROSCADO DO TAMPÃO DE ENGATE RÁPIDO, PONTA ESQUERDA DA LINHA DE PULVERIZAÇÃO DA TERCEIRA SEÇÃO. | CONEXÕES | NÃO
1186B | 125J | Auditoria | Não Conforme | 1618 ¦ OUTRAS OBSERVAÇÕES | 1 ¦ Incidental | SUBSTITUIR FIXADORES EM GERAL NAS BARRAS E ALINS, FIXADORES QUE APRESENTAM OXIDAÇÕES. | BARRAS/ALINS | NÃO
1186B | 125J | Auditoria | Não Conforme | 1704 ¦ OUTRAS OBSERVAÇÕES | 5 ¦ Menor | BARRA INTERMEDIÁRIA E PONTEIRA DIREITA ESTÃO DESALINHADAS. PONTEIRAS ESQUERDA ESTÁ DESALINHADA. | BARRA INTERMEDIÁRIA E PONTEIRA/RETRABALHO | NÃO
1186B | 125J | Auditoria | Não Conforme | 0823 ¦ OUTRAS OBSERVAÇÕES | 5 ¦ Menor | AO REALIZAR MOVIMENTO DAS BARRAS, TESOURA DO CILINDRO DO ALIN ESQUERDO E ALIN DIREITO, FICAM EM CONTATO COM REFORÇO SOLDADOS DAS BUCHAS. | TESOURAS ALINS | NÃO
1186B | 125J | Auditoria | Não Conforme | 1603 ¦ BARRAS SEM TRINCAS | 1 ¦ Incidental | REMOVER OXIDAÇÕES E RETOCAR EXTREMIDADES DAS BARRAS E DOS ALINS EM GERAL. | BARRAS / ALINS | NÃO
1210B | 125J | Auditoria | Não Conforme | 0909 ¦ EDUTOR QUÍMICO (CONO MISTURADOR) | 1 ¦ Incidental | TRAVA CABECEANDO O PINO DE SEGURANÇA DA ARTICULAÇÃO DO CONO MISTURADOR . | CONO MISTURADOR | NÃO
1210B | 125J | Auditoria | Não Conforme | 1005 ¦ TANQUE DE ÁGUA LIMPA | 1 ¦ Incidental | FALTA REGISTRO DE ESCOAMENTO DO RESERVATÓRIO AUXILIAR DO TANQUE DE ÁGUA LIMPA. | TANQUE ÁGUA LIMPA | NÃO
1210B | 125J | Auditoria | Não Conforme | 1014 ¦ RESGISTRO DE REABASTECIMENTO | 5 ¦ Menor | ABRAÇADEIRA FROUXA PERMITINDO VAZAMENTO NA UNIÃO DA MANGUEIRA COM A CONEXÃO 45° DO REGISTRO DE REABASTECIMENTO | REGISTRO REABASTECIMENTO | NÃO
1186B | 125J | Auditoria | Não Conforme | 1507 ¦ PARTE INTERNA DO QUADRO BASCULANTE | 1 ¦ Incidental | SUBSTITUIR FIXADORES EM GERAL COM OXIDAÇÕES, QUADRO. | QUADRO | NÃO
1186B | 125J | Auditoria | Não Conforme | 1510 ¦ PARTE EXTERNA DO QUADRO FIXO | 1 ¦ Incidental | REMOVER OXIDAÇÕES E RETOCAR EXTREMIDADES INFERIORES EM GERAL DO QUADRO. | QUADRO | NÃO
1186B | 125J | Auditoria | Não Conforme | 1511 ¦ OUTRAS OBSERVAÇÕES | 1 ¦ Incidental | PINTURA NOS TAMPÕES DOS ACUMULADORES DE PRESSÃO ESTÃO DESPLACANDO. | QUADRO/ACUMULADORES DE PRESSÃO | NÃO
1210B | 125J | Auditoria | Não Conforme | 2002 ¦ PRESENÇA DAS TAMPAS DOS MOTORES DE RODA | 0 ¦ Comentário | FALTA TAMPA DE PROTEÇÃO DOS MOTORES DE RODA. | TAMPA MOTOR RODA | NÃO
1210B | 125J | Auditoria | Não Conforme | 2107 ¦ ABRIDORES DE LINHA E KIT EXTRA SEPARADOS | 0 ¦ Comentário | FALTAM ABRIDORES DE LINHA. | ACESSÓRIOS | NÃO
1186B | 125J | Auditoria | Conforme Com OBS | 0105 ¦ PRESSÃO DOS PNEUS GOODYEAR 4000KG 61 A 63 PSI | Não Informada | PNEUS MICHELIN NESSE CHASSI. |  | NÃO
1186B | 125J | Auditoria | Não Conforme | 0129 ¦ VERIFICAR APERTO E LACRE QUÍMICO NOS FIXADORES DOS DEGRAUS DA ESCADA | 1 ¦ Incidental | SUBSTITUIR FIXADORES DA ESCADA EM GERAL, COM OXIDAÇÕES. | ESCADA | NÃO
1186B | 125J | Auditoria | Não Conforme | 1103 ¦ ATERRAMENTOS (CHAVE GERAL, MOTOR DE PARTIDA E SUBTETO CABINE) | 1 ¦ Incidental | REFORÇAR APLICAÇÃO DE GRAXA PROTETORA, AO REDOR DOS ATERRAMENTOS. | ATERRAMENTOS | NÃO
1186B | 125J | Auditoria | Não Conforme | 1209 ¦ CARENAGENS DO CAPÔ | 1 ¦ Incidental | SUBSTITUIR FIXADORES COM OXIDAÇÃO NAS CARENAGENS DO CAPÔ. | CARENAGENS CAPÔ | NÃO
1186B | 125J | Auditoria | Não Conforme | 1311 ¦ AUSÊNCIA DE OXIDAÇÃO NOS BLOCOS, CONEXÕES E TERMINAIS DAS MANGUEIRAS | 1 ¦ Incidental | FALTA TORQUE NOS FIXADORES DOS BLOCOS DE TRANSMISSÃO, DIANTEIRO E TRASEIRO. FALTA TORQUE NOS FIXADORES DOS MOTORES DE RODA DIANTEIROS E TRASEIROS. | TORQUE/MOTOR DE RODAS/BLOCOS TRANSMISSÃO | NÃO
1186B | 125J | Auditoria | Não Conforme | 1404 ¦ FIXAÇÃO DO TANQUE DE PRODUTO (FIXADORES, CINTA E PROTEÇÕES) | 1 ¦ Incidental | SUBSTITUIR PORCAS DE FIXAÇÃO DAS ABRAÇADEIRAS DE TUCHO QUE ESTAO COM OXIDAÇÕES, SISTEMA DE PULVERIZAÇÃO. SUBSTITUIR FIXADORES DA BOMBA DE PULVERIZAÇÃO, OXIDAÇÕES. | OXIDAÇÕES ABRAÇADEIRAS TUCHO | NÃO
1186B | 125J | Auditoria | Não Conforme | 1409 ¦ OUTRAS OBSERVAÇÕES | 1 ¦ Incidental | CONECTOR E CHICOTE DO FLUXÔMETRO ESTÃO TENCIONADOS. | FLUXÔMETRO/CHICOTES/CONECTOR | NÃO
1186B | 125J | Auditoria | Não Conforme | 2001 ¦ APERTO DAS TAMPAS DOS REGISTROS ROSCADOS | 5 ¦ Menor | FALTAM PARAFUSOS DA TAMPA DO REGISTRO ROSCADO, EIXO DIANTEIRO, LADO ESQUERDO. | EIXO/REGISTROS ROSCADOS. | NÃO
1186B | 125J | Auditoria | Não Conforme | 2002 ¦ PRESENÇA DAS TAMPAS DOS MOTORES DE RODA | 0 ¦ Comentário | FALTAM TAMOTORES DE RODA. | TAMPAS MOTORES DE RODA | NÃO
1186B | 125J | Auditoria | Não Conforme | 2010 ¦ PINTURA | 1 ¦ Incidental | RETOCAR PINTURA DANIFICADA PELOS REBOCADORES NAS QUATRO BAIXADAS. RETOCAR EXTREMIDADES SUPERIORES DAS BAIXADAS DIANTEIRAS , PINTURA DANIFICADA EM PROCESSO DE RETRABALHO DOS EXTENSÍVEIS. | EIXO/BAIXADAS | NÃO
1186B | 125J | Auditoria | Não Conforme | 2103 ¦ PRESENÇA DE GRAXEIRAS EM POSIÇÕES ADEQUADAS E ISENTAS DE TINTA | 1 ¦ Incidental | SUBSTITUIR GRAXEIRAS EM GERAL DAS RÓTULAS DOS TENSORES, COM OXIDAÇÕES. | GRAXEIRAS | NÃO
1186B | 125J | Auditoria | Não Conforme | 2108 ¦ LIMPEZA | 0 ¦ Comentário | LIMPEZA DA CABINE. | CABINE | NÃO
1186B | 125J | Auditoria | Não Conforme | 2114 ¦ ABRIDOR DE LINHA E KIT EXTRA | 0 ¦ Comentário | FALTAM ACESSÓRIOS KIT EXTRA. | ACESSÓRIOS | NÃO
1186B | 125J | Auditoria | Não Conforme | 1806 ¦ PINTURA | 1 ¦ Incidental | REMOVER OXIDAÇÕES E RETOCAR EXTREMIDADES EM GERAL NO CHASSI. | CHASSI | NÃO
1186B | 125J | Auditoria | Não Conforme | 2113 ¦ OUTRAS OBSERVAÇÕES | 5 ¦ Menor | SUPORTES DAS RÉGUAS DA ESCALA DE ABERTURA DE BITOLA TRASEIRAS ESTÃO TORTOS E ADESIVOS APLICADOS FORA DE POSIÇÃO CONFORME. | RÉGUAS BITOLAS/ADESIVOS | NÃO
1186B | 125J | Auditoria | Conforme Com OBS | 2013 ¦ SOLDA EIXO EXTENSIVEL DIANTEIROS LD E LE (FOTOS) | Não Informada | SOLDA CONFORME! |  | NÃO
1186B | 125J | Auditoria | Não Conforme | 2107 ¦ ABRIDORES DE LINHA E KIT EXTRA SEPARADOS | 1 ¦ Incidental | PARAFUSO SUPERIOR DIREITO DO ABRIDOR DE LINHA DIANTEIRO DIREITO ESTÁ EMPERRADO. | PARAFUSOS ABRIDORES DE LINHA | NÃO
1210B | 125J | Auditoria | Não Conforme | 1802 ¦ APERTO DAS PORCAS DOS TENSORES | 0 ¦ Comentário | APLICAR LACRE QUÍMICO NAS PORCAS DAS RÓTULAS DOS TENSORES DIANTEIROS E TRASEIROS APÓS RETOQUE DE PINTURA | PORCAS DAS RÓTULAS DOS TENSORES | NÃO
1210B | 125J | Auditoria | Não Conforme | 1903 ¦ FIXAÇÃO DOS FARÓIS DO TANQUE DE ÁGUA LIMPA | 1 ¦ Incidental | APLICAR LACRE QUÍMICO NOS FIXADORES DAS MÁSCARAS DOS FARÓIS DIREITO E ESQUERDO | MÁSCARAS DOS FARÓIS | NÃO
1210B | 125J | Auditoria | Não Conforme | 1904 ¦ ACABAMENTO GERAL DA CABINE (INTERNO E EXTERNO) | 0 ¦ Comentário | SUBSTITUIR LOGO JOHN DEERE POR LOGO PLA NO CENTRO DO VOLANTE | VOLANTE | NÃO
1210B | 125J | Auditoria | Não Conforme | 1908 ¦ TANQUE DE ÁGUA LIMPA | 1 ¦ Incidental | REGISTRO DE ESCOAMENTO DO TANQUE DE ÁGUA LIMPA VIRADO PARA CIMA | TANQUE DE ÁGUA LIMPA | NÃO
1210B | 125J | Auditoria | Não Conforme | 2105 ¦ PRESENÇA ADESIVOS | 5 ¦ Menor | APLICAÇÃO DO ADESIVO DA LATERAL ESQUERDA DO CAPÔ ESTÁ TORTA. | ADESIVOS | NÃO
1210B | 125J | Auditoria | Não Conforme | 2106 ¦ PINTURA | 0 ¦ Comentário | PINTURA CONFORME CHECK LIST DE PONTOS RECORRENTES DE RETOQUE | PINTURA | NÃO
1186B | 125J | Auditoria | Não Conforme | 0415 ¦ REGISTROS TANQUE CIRCUITO LEVE | 5 ¦ Menor | VAZAMENTO PELA UNIÃO DO TAMPÃO DO REGISTRO DE ESCOAMENTO DO TANQUE DE CIRCUITO LEVE. | REGISTRO | NÃO
1210B | 125J | Auditoria | Não Conforme | 1803 ¦ ALINHAMENTO DA PASSARELA | 1 ¦ Incidental | FALTANDO LACRE QUÍMICO NOS FIXADORES INFERIORES DA PASSARELA GRANDE E PEQUENA | PASSARELAS | NÃO
1210B | 125J | Auditoria | Não Conforme | 1807 ¦ ALINHAMENTO DOS CORRIMÃOS | 20 ¦ Crítico | AO DESCER DA ESCADA MÃO FICOU PRESA ENTRE TANQUE DE ÁGUA LIMPA E CORRIMÃO INTERNO DA ESCADA. | CORRIMÃO | NÃO
1210B | 125J | Auditoria | Não Conforme | 1808 ¦ ESCADA | 5 ¦ Menor | AO SUBIR ESCADA, BATENTE ENTRA EM CONTATO COM CORRIMÃO EXTERNO | ESCADA | NÃO
1210B | 125J | Auditoria | Não Conforme | 1810 ¦ OUTRAS OBSERVAÇÕES | 1 ¦ Incidental | FALTANDO LACRE QUÍMICO NOS FIXADORES INFERIORES DO CORRIMÃO DA PASSARELA PEQUENA | CORRIMÃO | NÃO
1210B | 125J | Auditoria | Não Conforme | 0817 ¦ CONECTORES DA VÁLVULA GERAL E REGULADORA (PULVERIZAÇÃO) - POLARIDADE | 5 ¦ Menor | CONECTORES DA VÁLVULA GERAL E REGULADORA ESTAO INVERTIDOS | VÁLVULA GERAL E REGULADORA | NÃO
1210B | 125J | Auditoria | Não Conforme | 2103 ¦ PRESENÇA DE GRAXEIRAS EM POSIÇÕES ADEQUADAS E ISENTAS DE TINTA | 0 ¦ Comentário | GRAXEIRA VIRADA PARA BAIXO NA RÓTULA DO TENSOR TRANSVERSAL DIANTEIRO, LADO ESQUERDO. | GRAXEIRAS | NÃO
1210B | 125J | Auditoria | Não Conforme | 1215 ¦ OUTRAS OBSERVAÇÕES | 1 ¦ Incidental | PARAFUSO DE FIXAÇÃO DO SUPORTE DE ÁGUA DO LIMPADOR DE PARA BRISAS COM PORCA TRAVANTE + ARRUELA DE PRESSÃO DESNECESSÁRIA, LADO DIREITO E ESQUERDO | SUPORTE ÁGUA LIMPADOR DE PARA BRISAS | NÃO
1210B | 125J | Auditoria | Não Conforme | 1309 ¦ INTEGRIDADE DAS MANGUEIRAS HIDRÁULICAS | 1 ¦ Incidental | MANGUEIRA DO COMPRESSOR DE AR CONDICIONADO COM CONDENSADORA, EM CONTATO COM CHAPA DO CAPÔ | MANGUEIRAS HIDRÁULICAS | NÃO
1210B | 125J | Auditoria | Não Conforme | 1001 ¦ MANGUEIRAS DE PULVERIZAÇÃO | 5 ¦ Menor | VAZAMENTO PELA MANGUEIRA DE ALIMENTAÇÃO DO TEE DO CHUVEIRO DIANTEIRO. | MANGUEIRAS PULVERIZAÇÃO | NÃO
1210B | 125J | Auditoria | Não Conforme | 1011 ¦ VÁLVULA REGULADORA | 5 ¦ Menor | VAZAMENTO PELA PORCA DE FIXAÇÃO DA CONEXÃO DE 90° DA VÁLVULA DE RETORNO DA MANGUEIRA DA VÁLVULA REGULADORA. | VÁLVULA REGULADORA | NÃO
1210B | 125J | Auditoria | Não Conforme | 1013 ¦ REGISTRO 5 VIAS | 1 ¦ Incidental | REGISTRO 5 VIAS PERMITINDO ESCOAMENTO AO DIRECIONAR FUNÇÕES NA MONOPLA. | REGISTRO 5 VIAS | NÃO
1210B | 125J | Auditoria | Não Conforme | 1103 ¦ ATERRAMENTOS (CHAVE GERAL, MOTOR DE PARTIDA E SUBTETO CABINE) | 1 ¦ Incidental | APLICAR GRAXA DE PROTEÇÃO AO REDOR DOS ATERRAMENTOS EM GERAL. | ATERRAMENTOS. | NÃO
1210B | 125J | Auditoria | Não Conforme | 1311 ¦ AUSÊNCIA DE OXIDAÇÃO NOS BLOCOS, CONEXÕES E TERMINAIS DAS MANGUEIRAS | 1 ¦ Incidental | FALTANDO TORQUE NOS PARAFUSOS DE FIXAÇÃO DOS BLOCOS DE TRANSMISSÃO, DIANTEIRO E TRASEIRO. | TORQUE/BLOCO TRANSMISSÃO | NÃO
1233B | 125J | Terminação | Conforme Com OBS | 2115 ¦ OBSERVAÇÕES GERAIS | 0 ¦ Comentário | COMANDO 7 VIAS COM FURAÇÃO DE FIXAÇÃO DESENCONTRADA(FURACAO RETIFICADA PARA DAR ENCAIXE). MÁQUINA PARA DAS 8:30 ATÉ 10:00. |  | NÃO
1209B | 125J | Auditoria | Não Conforme | 0135 ¦ VERIFICAR QNOTES/DESVIOS ABERTOS | 0 ¦ Comentário | DESVIO EM ABERTO, ID 774 | DESVIO | NÃO
1209B | 125J | Auditoria | Não Conforme | 0129 ¦ VERIFICAR APERTO E LACRE QUÍMICO NOS FIXADORES DOS DEGRAUS DA ESCADA | 1 ¦ Incidental | FALTANDO LACRE QUÍMICO EM TODOS FIXADORES DA ESCADA | ESCADA | NÃO
1209B | 125J | Auditoria | Não Conforme | 0822 ¦ PRESSURIZAÇÃO DA CABINE | 1 ¦ Incidental | PRESSURIZADOR DA CABINE NÃO ESTÁ FUNCIONANDO | PRESSURIZAÇÃO DA CABINE | NÃO
1209B | 125J | Auditoria | Não Conforme | 1802 ¦ APERTO DAS PORCAS DOS TENSORES | 0 ¦ Comentário | APLICAR LACRE QUÍMICO NAS PORCAS DAS RÓTULAS DOS TENSORES DIANTEIROS E TRASEIROS APÓS RETOQUE DE PINTURA | PORCAS DAS RÓTULAS DOS TENSORES | NÃO
1209B | 125J | Auditoria | Não Conforme | 1807 ¦ ALINHAMENTO DOS CORRIMÃOS | 1 ¦ Incidental | FALTANDO LACRE QUÍMICO NOS FIXADORES INFERIORES DOS CORRIMÃOS | CORRIMÃOS | NÃO
1209B | 125J | Auditoria | Não Conforme | 1809 ¦ PASSARELA | 1 ¦ Incidental | FALTANDO LACRE QUÍMICO NOS FIXADORES INFERIORES DAS PASSARELAS | PASSARELA | NÃO
1209B | 125J | Auditoria | Não Conforme | 1810 ¦ OUTRAS OBSERVAÇÕES | 1 ¦ Incidental | FALTANDO LACRE QUÍMICO NOS FIXADORES DA BASE DO DESCANSO DE BARRA COM CHASSI, PELO LADO ESQUERDO | DESCANSO DE BARRA | NÃO
1209B | 125J | Auditoria | Não Conforme | 1903 ¦ FIXAÇÃO DOS FARÓIS DO TANQUE DE ÁGUA LIMPA | 1 ¦ Incidental | FALTANDO LACRE QUÍMICO NOS FIXADORES DAS MÁSCARAS DOS FARÓIS, DIREITO E ESQUERDO | MÁSCARAS DOS FARÓIS | NÃO
1209B | 125J | Auditoria | Não Conforme | 1904 ¦ ACABAMENTO GERAL DA CABINE (INTERNO E EXTERNO) | 0 ¦ Comentário | FALTANDO LOGO PLA NO CENTRO DO VOLANTE | VOLANTE | NÃO
1209B | 125J | Auditoria | Não Conforme | 2002 ¦ PRESENÇA DAS TAMPAS DOS MOTORES DE RODA | 0 ¦ Comentário | FALTAM TAMPAS DE PROTEÇÃO DOS MOTORES DE RODAS | TAMPA MOTOR RODA | NÃO
1209B | 125J | Auditoria | Não Conforme | 2103 ¦ PRESENÇA DE GRAXEIRAS EM POSIÇÕES ADEQUADAS E ISENTAS DE TINTA | 0 ¦ Comentário | GRAXEIRA VIRADA PARA BAIXO NA RÓTULA DO TENSOR TRANSVERSAL DIANTEIRO, PELO LADO ESQUERDO | GRAXEIRAS | NÃO
1209B | 125J | Auditoria | Não Conforme | 2105 ¦ PRESENÇA ADESIVOS | 0 ¦ Comentário | APLICAR ADESIVOS DE SEGURANÇA APÓS RETOQUE DE PINTURA | PINTURA | NÃO
1209B | 125J | Auditoria | Não Conforme | 2106 ¦ PINTURA | 0 ¦ Comentário | PINTURA CONFORME CHECK LIST DE PONTOS RECORRENTES DE RETOQUE | PINTURA | NÃO
1209B | 125J | Auditoria | Não Conforme | 2107 ¦ ABRIDORES DE LINHA E KIT EXTRA SEPARADOS | 0 ¦ Comentário | FALTAM ABRIDORES DE LINHA | ABRIDORES DE LINHA | NÃO
1210B | 125J | Auditoria | Não Conforme | 0415 ¦ REGISTROS TANQUE CIRCUITO LEVE | 5 ¦ Menor | VAZAMENTO PELA UNIÃO DO TAMPÃO DO REGISTRO DE ESCOAMENTO DO TANQUE DE CIRCUITO LEVE. | REGISTRO | NÃO
1210B | 125J | Auditoria | Não Conforme | 0716 ¦ OUTRAS OBSERVAÇÕES | 1 ¦ Incidental | RETRABALHAR REFORÇOS SOLDADOS QUE ESTÃO PRÓXIMOS DE ENTRAR EM CONTATO COM TESOURA DO CILINDRO DO ALIN ESQUERDO E ALIN DIREITO. | ALINS/RETRABALHO | NÃO
1210B | 125J | Auditoria | Não Conforme | 0718 ¦ ABERTURA E FECHAMENTO ALIN DIR SEM INTERFERÊNCIAS E CHICOTEAMENTO | 5 ¦ Menor | AO FECHAR ALIN DIREITO, REFORÇO SOLDADO ENTRA EM CONTATO COM GRAXEIRA, ARRANCANDO GRAXEIRA, BUCHA DA EMENDA DO ALIN COM BARRA GRANDE. | ALIN DIREITO | NÃO
1209B | 125J | Auditoria | Não Conforme | 1314 ¦ OUTRAS OBSERVAÇÕES | 1 ¦ Incidental | FALTANDO LACRE QUÍMICO NOS PARAFUSOS DAS TAMPAS DE INSPEÇÃO DOS TANQUES DE CIRCUITO LEVE E PESADO | TANQUES HIDRÁULICOS | NÃO
1209B | 125J | Auditoria | Não Conforme | 1406 ¦ FIXAÇÃO DO CONO MISTURADOR | 1 ¦ Incidental | CONO MISTURADOR FROUXO, APERTAR CINTA | CONO MISTURADOR | NÃO
1209B | 125J | Auditoria | Não Conforme | 2104 ¦ TRATAMENTO SUPERFICIAL DOS FIXADORES (ZICAGEM, INOX OU PINTURA) | 0 ¦ Comentário | SUBSTITUIR CUPILHA OXIDADA DA PARTE SUPERIOR DO CILINDRO DA ESCADA SUBSTITUIR PORCA OXIDADA DA CHAPA ESQUERDA DA ARTICULAÇÃO DA ESCADA | OXIDAÇÃO | NÃO
1210B | 125J | Auditoria | Não Conforme | 0914 ¦ REDUZIR E AUMENTAR A VAZÃO PULVERIZAÇÃO | 1 ¦ Incidental | COMANDO DE AUMENTAR E DIMINUIR VAZÃO DE PULVERIZAÇÃO NÃO FUNCIONA. | AUMENTAR E DIMINUIR VAZÃO | NÃO
1210B | 125J | Auditoria | Não Conforme | 1101 ¦ VERIFICAR CONECTORES E CHICOTES (ROTEAMENTO) EM GERAL | 1 ¦ Incidental | MELHORAR ROTEAMENTO DO CHICOTE DO ATERRAMENTO LATERAL DO MOTOR. MELHORAR ROTEAMENTO DO CHICOTE DO CONECTOR DO FLUXÔMETRO DE PULVERIZAÇÃO. | CONECTORES/CHICITES/ROTEAMENTOS | NÃO
1210B | 125J | Auditoria | Não Conforme | 1505 ¦ PARTE INTERNA DO QUADRO DESLIZANTE | 0 ¦ Comentário | ATENÇÃO AO PONTO DE RETRABALHO DAS EXTREMIDADES SUPERIORES DAS BISAGRAS QUE ENTRAM EM CONTATO COM QUADRO. | BISAGRAS/QUADRO/RETRABALHO | NÃO
1210B | 125J | Auditoria | Não Conforme | 1507 ¦ PARTE INTERNA DO QUADRO BASCULANTE | 1 ¦ Incidental | REMOVER OXIDAÇÕES E RETOCAR EXTREMIDADES EM GERAL DO QUADRO. | QUADRO | NÃO
1209B | 125J | Auditoria | Não Conforme | 0111 ¦ TESTAR PINO TRAVA DO QUADRO E DAS BARRAS | 5 ¦ Menor | PINO TRAVA BARRA DIREITA NÃO ESTÁ PASSANDO PELO FURO | TRAVA BARRAS | NÃO
1210B | 125J | Auditoria | Não Conforme | 1604 ¦ SOLDAS DAS TRELIÇAS DAS BARRAS | 1 ¦ Incidental | CORTE NO CORDÃO DE SOLDA INTERNO DO REFORÇO MENOR DA PONTA DA BARRA ESQUERDA. | BARRA ESQUERDA | NÃO
1210B | 125J | Auditoria | Não Conforme | 1605 ¦ ACABAMENTO ADEQUADO PARA A UNIÃO DE TUBOS | 1 ¦ Incidental | REMOVER FUMAÇA DE TINTA DOS TUBOS HIDRÁULICOS DAS BARRAS EM GERAL. | TUBOS HIDRÁULICOS | NÃO
1210B | 125J | Auditoria | Não Conforme | 1618 ¦ OUTRAS OBSERVAÇÕES | 1 ¦ Incidental | REMOVER OXIDAÇÕES E RETOCAR EXTREMIDADES EM GERAL DAS BARRAS E ALINS. | BARRAS | NÃO
1210B | 125J | Auditoria | Não Conforme | 1704 ¦ OUTRAS OBSERVAÇÕES | 5 ¦ Menor | ALIN ESQUERDO E ALIN DIREITO ESTÃO DESALINHADOS,CALÇOS DE BORRACHA NAO ENCAIXAM CORRETAMENTE NOS SUPORTES. | ALINS/SOLDA/ALINHAMENTO | NÃO
1210B | 125J | Auditoria | Não Conforme | 1408 ¦ CONEXÕES | 1 ¦ Incidental | REMOVER FUMAÇA DE TINTA DOS PORTA BICOS EM GERAL. | PORTA BICOS | NÃO
1210B | 125J | Auditoria | Não Conforme | 1806 ¦ PINTURA | 1 ¦ Incidental | MARCAS EM AZUL PARTE SUPERIOR DA ESCADA. CORRIMÃO DA ESCADA DANIFICADO. | ESCADA | NÃO
1210B | 125J | Auditoria | Não Conforme | 2010 ¦ PINTURA | 1 ¦ Incidental | RETOCAR PINTURA DANIFICADA PELOS REBOCADORES NAS QUATRO BAIXADAS. RETOCAR EXTREMIDADES SUPERIORES DAS BAIXADAS DIANTEIRAS. | EIXOS/BAIXADAS | NÃO
1210B | 125J | Auditoria | Conforme Com OBS | 2013 ¦ SOLDA EIXO EXTENSIVEL DIANTEIROS LD E LE (FOTOS) | Não Informada | SOLDA CONFORME! |  | NÃO
1210B | 125J | Auditoria | Não Conforme | 2104 ¦ TRATAMENTO SUPERFICIAL DOS FIXADORES (ZICAGEM, INOX OU PINTURA) | 1 ¦ Incidental | SUBSTITUIR FIXADORES EM GERAL QUE APRESENTAM OXIDAÇÕES NAS BARRAS. | BARRAS, FIXADORES, OXIDAÇÃO. | NÃO
1210B | 125J | Auditoria | Não Conforme | 2113 ¦ OUTRAS OBSERVAÇÕES | 20 ¦ Crítico | FALTANDO CUPILHA DE FIXAÇÃO DO PINO QUE PRENDE LADO FIXO DO CILINDRO DE 45° DIREITO. | FIXAÇÃO CILINDRO DE 45° | NÃO
1209B | 125J | Auditoria | Não Conforme | 1908 ¦ TANQUE DE ÁGUA LIMPA | 1 ¦ Incidental | REGISTRO DE ESCOAMENTO DO TANQUE DE ÁGUA LIMPA COM CONEXÃO 90° DESALINHA | TANQUE DE ÁGUA LIMPA | NÃO
1209B | 125J | Auditoria | Não Conforme | 2012 ¦ OUTRAS OBSERVAÇÕES | 5 ¦ Menor | ESCALA DAS BITOLAS TRASEIRAS FORA DA POSIÇÃO CORRETA DE 2,80 METROS FECHADA. | SUPORTE DAS RÉGUAS DE BITOLAS | NÃO
1209B | 125J | Auditoria | Não Conforme | 1106 ¦ OUTRAS OBSERVAÇÕES | 5 ¦ Menor | SUPORTE DE FIXAÇÃO SUPERIOR DAS BATERIAS ESTÁ SOLTO | SUPORTE SUPERIOR DAS BATERIAS | NÃO
1210B | 125J | Auditoria | Não Conforme | 2012 ¦ OUTRAS OBSERVAÇÕES | 5 ¦ Menor | SUPORTES DA RÉGUA DE ABERTURA DE BITOLA TRASEIRA ESTÃO FORA DE POSIÇÃO. | SUPORTES RÉGUA DE BITOLA | NÃO
1209B | 125J | Auditoria | Não Conforme | 1909 ¦ OUTRAS OBSERVAÇÕES | 5 ¦ Menor | FALTANDO ANTENAS NA PARTE DE TRÁS DA TELA DA CABINE | TELA | NÃO
1210B | 125J | Auditoria | Não Conforme | 0908 ¦ REGISTROS | 1 ¦ Incidental | REGISTROS DE RETORNO, PARTE TRASEIRA DO TANQUE, ESTÃO COM MANOPLA INVERTIDAS. | REGISTROS | NÃO
1209B | 125J | Auditoria | Não Conforme | 0710 ¦ CONVERGÊNCIA EIXO DIANTEIRO DIFERENÇA ENTRE A MEDIÇÃO PARALELA E EM “X” MÁXIMO 15MM. | 1 ¦ Incidental | CONVERGÊNCIA DIANTEIRA COM MEDIDA ACIMA DA TOLERÂNCIA | CONVERGÊNCIA | NÃO
1209B | 125J | Auditoria | Não Conforme | 1701 ¦ CORDÃO DE SOLDA SEM FALHAS | 1 ¦ Incidental | FUROS NO CORDÃO DE SOLDA DA PARTE SUPERIOR DO PULMÃO DIANTEIRO ESQUERDO, PELA PARTE DA FRENTE | CORDÃO DE SOLDA | NÃO
1209B | 125J | Auditoria | Conforme Com OBS | 2013 ¦ SOLDA EIXO EXTENSIVEL DIANTEIROS LD E LE (FOTOS) | Não Informada | SOLDA EM NOVO PADRÃO |  | NÃO
1209B | 125J | Auditoria | Não Conforme | 1309 ¦ INTEGRIDADE DAS MANGUEIRAS HIDRÁULICAS | 1 ¦ Incidental | MANGUEIRA HIDRÁULICA DO TROCADOR DE CALOR COM BOMBA DE TRANSMISSÃO, EM CONTATO COM PRENSAGEM DE METAL | MANGUEIRAS HIDRÁULICAS | NÃO
1209B | 125J | Auditoria | Não Conforme | 2010 ¦ PINTURA | 0 ¦ Comentário | PINTURA ESCORRIDA NO EIXO TRASEIRO, ABAIXO DO LADO FIXO DO CILINDRO DE BITOLA TRASEIRO DIREITO | PINTURA | NÃO
1185B | 125J | Auditoria | Não Conforme | 0111 ¦ TESTAR PINO TRAVA DO QUADRO E DAS BARRAS | 5 ¦ Menor | FALTANDO PINO DO QUADRO, IMPOSSIBILITANDO TESTE. TRAVA "R" SEM PRESSÃO, NÃO TRAVANDO CORRETAMENTE PINO TRAVA BARRA DIREITO. | PINO TRAVA BARRA E TRAVA QUADRO | NÃO
1185B | 125J | Auditoria | Não Conforme | 0415 ¦ REGISTROS TANQUE CIRCUITO LEVE | 5 ¦ Menor | VAZAMENTO PELA UNIÃO DO TAMPÃO DO REGISTRO DE ESCOAMENTO DO TANQUE DE CIRCUITO LEVE. | REGISTRO | NÃO
1185B | 125J | Auditoria | Não Conforme | 0716 ¦ OUTRAS OBSERVAÇÕES | 5 ¦ Menor | RETRABALHARMOS REFORÇOS SOLDADOS QUE ESTÃO EM CONTATO COM TESOURA DOS CILINDROS DO ALIN. | BARRAS RETRABALHO/TESOURAS ALINS | NÃO
1185B | 125J | Auditoria | Não Conforme | 1005 ¦ TANQUE DE ÁGUA LIMPA | 1 ¦ Incidental | VÁLVULA DE ESCOAMENTO DO TANQUE DE ÁGUA LIMPA, ESTAVA COM ENCAIXE FALSO, PERMITINDO VAZAMENTO. | TANQUE DE ÁGUA LIMPA/VÁLVULA | NÃO
1185B | 125J | Auditoria | Não Conforme | 1403 ¦ ESPAÇAMENTO LINHA DE PULVERIZAÇÃO 490MM A 510MM | 5 ¦ Menor | ÚLTIMO SUPORTE DE FIXAÇÃO DA LINHA DE PULVERIZAÇÃO DA SÉTIMA SEÇÃO ESTÁ DANIFICADO. | LINHA DE PULVERIZAÇÃO | NÃO
1185B | 125J | Auditoria | Não Conforme | 1505 ¦ PARTE INTERNA DO QUADRO DESLIZANTE | 1 ¦ Incidental | REMOVER OXIDAÇÕES E RETOCAR EXTREMIDADES EM GERAL DO QUADRO. | QUADRO | NÃO
1185B | 125J | Auditoria | Não Conforme | 1508 ¦ PARTE EXTERNA DO QUADRO BASCULANTE | 1 ¦ Incidental | SUBSTITUIR FIXADORES EM GERAL COM OXIDAÇÕES NO QUADRO. | QUADRO | NÃO
1185B | 125J | Auditoria | Não Conforme | 1510 ¦ PARTE EXTERNA DO QUADRO FIXO | 0 ¦ Comentário | ATENÇÃO AO PONTO DE RETRABALHO DA EXTREMIDADES SUPERIORES DAS BISAGRAS, QUE ESTÃO EM CONTATO COM REFORÇO SOLDADOS DO QUADRO. | QUADRO/RETRABALHO/BISAGRAS | NÃO
1185B | 125J | Auditoria | Não Conforme | 1511 ¦ OUTRAS OBSERVAÇÕES | 1 ¦ Incidental | TRINCA NA PONTA DIREITA DA GOLEIRA DO QUADRO BASCULANTE. | QUADRO BASCULANTE | NÃO
1185B | 125J | Auditoria | Não Conforme | 1607 ¦ PINTURA BARRA GRANDE ESQUERDA | 1 ¦ Incidental | REMOVER OXIDAÇÕES E RETOCAR EXTREMIDADES EM GERAL DAS BARRAS E ALINS. | BARRAS/ ALINS/OXIDAÇÕES/PINTURA | NÃO
1185B | 125J | Auditoria | Não Conforme | 1618 ¦ OUTRAS OBSERVAÇÕES | 1 ¦ Incidental | SUBSTITUIR FIXADORES EM GERAL COM OXIDAÇÕES NAS BARRAS E ALINS. | BARRAS, ALINS, OXIDAÇÕES | NÃO
1185B | 125J | Auditoria | Não Conforme | 1704 ¦ OUTRAS OBSERVAÇÕES | 5 ¦ Menor | ALIN ESQUERDO E ALIN DIREITO ESTÃO DESALINHADOS. | ALINS/RETRABALHO/ALINHAMENTO | NÃO
1185B | 125J | Auditoria | Não Conforme | 1802 ¦ APERTO DAS PORCAS DOS TENSORES | 0 ¦ Comentário | APLICAR LACRE QUÍMICO NAS PORCAS DAS RÓTULAS DOS TENSORES DIANTEIROS E TRASEIROS APÓS RETOQUE DE PINTURA | PORCAS DAS RÓTULAS DOS TENSORES | NÃO
1185B | 125J | Auditoria | Não Conforme | 2002 ¦ PRESENÇA DAS TAMPAS DOS MOTORES DE RODA | 0 ¦ Comentário | FALTAM TAMPAS DE PROTEÇÃO DOS MOTORES DE RODAS | TAMPA MOTOR RODA | NÃO
1185B | 125J | Auditoria | Conforme Com OBS | 2013 ¦ SOLDA EIXO EXTENSIVEL DIANTEIROS LD E LE (FOTOS) | Não Informada | SOLDA EM NOVO PADRÃO |  | NÃO
1185B | 125J | Auditoria | Não Conforme | 2105 ¦ PRESENÇA ADESIVOS | 0 ¦ Comentário | APLICAR ADESIVOS DE SEGURANÇA APÓS RETOQUE DE PINTURA | ADESIVOS | NÃO
1185B | 125J | Auditoria | Não Conforme | 2106 ¦ PINTURA | 0 ¦ Comentário | PINTURA CONFORME CHECK LIST DE PONTOS RECORRENTES DE RETOQUE | PINTURA | NÃO
1185B | 125J | Auditoria | Não Conforme | 2107 ¦ ABRIDORES DE LINHA E KIT EXTRA SEPARADOS | 0 ¦ Comentário | FALTAM ABRIDORES DE LINHA | ABRIDORES DE LINHA | NÃO
1185B | 125J | Auditoria | Não Conforme | 1211 ¦ ESTRUTURA DO CAPÔ | 0 ¦ Comentário | SUBSTITUIR ARRUELAS E PARAFUSOS OXIDADOS DA PARTE SUPERIOR DO CAPÔ | ESTRUTURA DO CAPÔ | NÃO
1185B | 125J | Auditoria | Não Conforme | 1215 ¦ OUTRAS OBSERVAÇÕES | 1 ¦ Incidental | ESCAPAMENTO COM POUCO APERTO | ESCAPAMENTO | NÃO
1185B | 125J | Auditoria | Não Conforme | 1406 ¦ FIXAÇÃO DO CONO MISTURADOR | 1 ¦ Incidental | PINO TRAVA DO CONO MISTURADOR CABECEANDO NA TRAVA DE SEGURANÇA | CONO MISTURADOR | NÃO
1185B | 125J | Auditoria | Não Conforme | 1807 ¦ ALINHAMENTO DOS CORRIMÃOS | 1 ¦ Incidental | FALTANDO LACRE QUÍMICO NOS FIXADORES INFERIORES DO CORRIMÃO DA PASSARELA PEQUENA | CORRIMÃO | NÃO
1185B | 125J | Auditoria | Não Conforme | 2010 ¦ PINTURA | 0 ¦ Comentário | PINTURA DESPLACANDO NO MEDIDOR DA ESCALA DE BITOLA DIANTEIRA ESQUERDA | PINTURA | NÃO
1185B | 125J | Auditoria | Não Conforme | 2104 ¦ TRATAMENTO SUPERFICIAL DOS FIXADORES (ZICAGEM, INOX OU PINTURA) | 0 ¦ Comentário | SUBSTITUIR CUPILHAS E PINOS OXIDADOS DA ESCADA | ESCADA | NÃO
1198B | 125J | Auditoria | Não Conforme | 0135 ¦ VERIFICAR QNOTES/DESVIOS ABERTOS | 0 ¦ Comentário | QNOTES EM ABERTO: ID 774, 775, 818, 828, 915, 939 | QNOTES | NÃO
1198B | 125J | Auditoria | Não Conforme | 1306 ¦ NÍVEL DE ÓLEO DO TANQUE CIRCUITO PESADO (ATÉ 10MM ABAIXO DO MÁXIMO) | 0 ¦ Comentário | COMPLETAR ÓLEO HIDRÁULICO DO TANQUE DE CIRCUITO PESADO | TANQUE DE CIRCUITO PESADO | NÃO
1198B | 125J | Auditoria | Não Conforme | 2002 ¦ PRESENÇA DAS TAMPAS DOS MOTORES DE RODA | 0 ¦ Comentário | FALTAM TAMPAS DE PROTEÇÃO DOS MOTORES DE RODAS | TAMPA MOTOR RODA | NÃO
1198B | 125J | Auditoria | Não Conforme | 2105 ¦ PRESENÇA ADESIVOS | 0 ¦ Comentário | APLICAR ADESIVOS DE SEGURANÇA APÓS RETOQUE DE PINTURA | PINTURA | NÃO
1198B | 125J | Auditoria | Não Conforme | 2106 ¦ PINTURA | 0 ¦ Comentário |  |  | NÃO
1198B | 125J | Auditoria | Não Conforme | 2107 ¦ ABRIDORES DE LINHA E KIT EXTRA SEPARADOS | 0 ¦ Comentário | FALTAM ABRIDORES DE LINHA | ABRIDORES DE LINHA | NÃO
1198B | 125J | Auditoria | Não Conforme | 1802 ¦ APERTO DAS PORCAS DOS TENSORES | 0 ¦ Comentário | APLICAR LACRE QUÍMICO NAS PORCAS DAS RÓTULAS DOS TENSORES DIANTEIROS E TRASEIROS APÓS RETOQUE DE PINTURA | PORCAS DAS RÓTULAS DOS TENSORES | NÃO
1198B | 125J | Auditoria | Conforme Com OBS | 2013 ¦ SOLDA EIXO EXTENSIVEL DIANTEIROS LD E LE (FOTOS) | Não Informada | SOLDA EM NOVO PADRÃO |  | NÃO
1198B | 125J | Auditoria | Não Conforme | 2012 ¦ OUTRAS OBSERVAÇÕES | 1 ¦ Incidental | TRINCA NAS DOBRAS SUPERIORES DA BAIXADA DIANTEIRA ESQUERDA | BAIXADA | NÃO
1209B | 125J | Auditoria | Não Conforme | 0417 ¦ MOTOR DIESEL | 1 ¦ Incidental | VAZAMENTO PELA VARETA DE IDENTIFICAÇÃO DE NÍVEL DE ÓLEO DO MOTOR | MOTOR | NÃO
1232B | 125J | Auditoria | Não Conforme | 2002 ¦ PRESENÇA DAS TAMPAS DOS MOTORES DE RODA | 0 ¦ Comentário | FALTAM TAMPAS DOS MOTORES DE RODA. | TAMPAS MOTORES DE RODA | NÃO
1232B | 125J | Auditoria | Não Conforme | 2107 ¦ ABRIDORES DE LINHA E KIT EXTRA SEPARADOS | 0 ¦ Comentário | FALTAM ACESSÓRIOS KIT EXTRA. | ACESSÓRIOS | NÃO
1232B | 125J | Auditoria | Não Conforme | 2108 ¦ LIMPEZA | 0 ¦ Comentário | LIMPEZA DA CABINE. | CABINE | NÃO
1232B | 125J | Auditoria | Não Conforme | 2103 ¦ PRESENÇA DE GRAXEIRAS EM POSIÇÕES ADEQUADAS E ISENTAS DE TINTA | 1 ¦ Incidental | GRAXEIRA FORA DE POSIÇÃO PARA LUBRIFICAÇÃO, RÓTULA DO TENSOR TRASEIRO DIREITO INFERIOR DO EIXO. | GRAXEIRA | NÃO
1232B | 125J | Auditoria | Não Conforme | 2104 ¦ TRATAMENTO SUPERFICIAL DOS FIXADORES (ZICAGEM, INOX OU PINTURA) | 1 ¦ Incidental | SUBSTITUIR FIXADORES DA BARRA ESQUERDA, COM OXIDAÇÕES, GRAMPOS. | FIXADORES/OXIDAÇÕES | NÃO
1232B | 125J | Auditoria | Não Conforme | 2105 ¦ PRESENÇA ADESIVOS | 1 ¦ Incidental | ADESIVO DA PARTE FRONTAL DO EDUTOR QUÍMICO ESTÁ COM BOLHA. | ADESIVOS | NÃO
1232B | 125J | Auditoria | Não Conforme | 2110 ¦ PRESENÇA DO KIT DE CHAVES | 1 ¦ Incidental | KIT CHAVES INCOMPLETO. | KIT CHAVES | NÃO
1232B | 125J | Auditoria | Não Conforme | 0101 ¦ MÁQUINA DE ACORDO COM O SISTEMA SIP (CHASSI E MODELO) | 1 ¦ Incidental | PLACA DE IDENTIFICAÇÃO DO CHASSI POSICIONADA DESNIVELADA. | PLACA DE IDENTIFICAÇÃO DO CHASSI | NÃO
1232B | 125J | Auditoria | Não Conforme | 0705 ¦ CILINDRO DE SUBIDA (12 A 17 SEGUNDOS) E DESCIDA (12 A 17 SEGUNDOS) DO QUADRO COM FUNCIONAMENTO ADEQUADO 12 A 17 SEGUNDOS | 1 ¦ Incidental | CILINDRO CENTRAL DO QUADRO, TREPIDANTE AO DESCER. | CILINDRO QUADRO | NÃO
1232B | 125J | Auditoria | Não Conforme | 0716 ¦ OUTRAS OBSERVAÇÕES | 5 ¦ Menor | TESOURA DO CILINDRO DO ALIN ESQUERDO E ALIN DIREITO ESTÃO EM CONTATO COM REFORÇO SOLDADOS. | TESOURA CILINDRO/RETRABALHO | NÃO
1232B | 125J | Auditoria | Não Conforme | 0719 ¦ ALINHAMENTO DAS BARRAS - VERIFICAR NO CILINDRO MEDIDA DE 10MM A 13MM (EM 1400RPM) | 1 ¦ Incidental | FALTA TORQUE NA PORCA DE FIXAÇÃO DA RÓTULA DO CILINDRO ABRE E FECHA BARRA ESQUERDA. | FIXAÇÃO CILINDRO ABRE BARRA | NÃO
1232B | 125J | Auditoria | Não Conforme | 1001 ¦ MANGUEIRAS DE PULVERIZAÇÃO | 5 ¦ Menor | VAZAMENTO PELA MANGUEIRA DA PARTE DE TRÁS DO REGISTRO 5 VIAS, ABRAÇADEIRA SOLTA. | MANGUEIRA PULVERIZAÇÃO | NÃO
1232B | 125J | Auditoria | Não Conforme | 1003 ¦ CONEXÕES | 5 ¦ Menor | VAZAMENTO PELA UNIÃO DAS CONEXÕES RETAS DO TEE DE ALIMENTAÇÃO DOS CHUVEIROS DO TANQUE DE PRODUTO. | CONEXÕES | NÃO
1232B | 125J | Auditoria | Não Conforme | 1010 ¦ VÁLVULA GERAL | 1 ¦ Incidental | VAZAMENTO PELO CORPO DA VÁLVULA GERAL E REGULADORA. | VÁLVULA GERAL E REGULADORA | NÃO
1232B | 125J | Auditoria | Não Conforme | 1015 ¦ BALANÇAR AS BARRAS PARA VERIFICAR VAZAMENTOS | 1 ¦ Incidental | COMANDO 7 VIAS DE PULVERIZAÇÃO ESTÁ MONTADO FORÇADO, VAZAMENTO PELO ACOPLAMENTO DA FLANGE DO LADO DIREITO DO COMANDO. | COMANDO 7 VIAS DE PULVERIZAÇÃO | NÃO
1232B | 125J | Auditoria | Não Conforme | 1618 ¦ OUTRAS OBSERVAÇÕES | 5 ¦ Menor | PONTEIRA DO ALIN DIREITO ESTÁ DESALINHADA. SUPORTES DO CALÇO DE BORRACHA MAIOR, NAO ENCAIXAM COM CALÇO, ALIN DIREITO E ALIN ESQUERDO. | SOLDA/BARRA/ALIN/ALINHAMENTO | NÃO
1232B | 125J | Auditoria | Não Conforme | 1802 ¦ APERTO DAS PORCAS DOS TENSORES | 1 ¦ Incidental | PORCA DA RÓTULA DO TENSOR TRASEIRO DIREITO INFERIOR DO CHASSI, ESTÁ DANIFICADA. | PORCA TENSOR | NÃO
1232B | 125J | Auditoria | Não Conforme | 1809 ¦ PASSARELA | 1 ¦ Incidental | PINTURA DANIFICADA NAS EXTREMIDADES INFERIORES DAS PASSARELAS. | PASSARELA | NÃO
1232B | 125J | Auditoria | Não Conforme | 2007 ¦ ALTURA DOS PULMÕES DE 230MM A 250MM | 1 ¦ Incidental | PULMÃO DIANTEIRO ESQUERDO E DIANTEIRO DIREITO ESTÃO FORA DA TOLERÂNCIA. | ALTURA DOS PULMÕES | NÃO
1232B | 125J | Auditoria | Não Conforme | 0112 ¦ OUTRAS OBSERVAÇÕES | 1 ¦ Incidental | PARTE SUPERIOR DO AMORTECEDOR DIANTEIRO ESQUERDO ESTÁ EM CONTATO COM REFORÇO DA PASSARELA. | AMORTECEDOR/PASSARELA | NÃO
1232B | 125J | Auditoria | Não Conforme | 2012 ¦ OUTRAS OBSERVAÇÕES | 1 ¦ Incidental | REPASSAR MACHO NAS ROSCAS DE TODOS OS FUROS DOS PARAFUSOS DOS ABRIDORES DE LINHA, NAS BAIXADAS. | PARAFUSOS ABRIDORES DE LINHA | NÃO
1232B | 125J | Auditoria | Conforme Com OBS | 2013 ¦ SOLDA EIXO EXTENSIVEL DIANTEIROS LD E LE (FOTOS) | Não Informada | SOLDA CONFORME! |  | NÃO
1232B | 125J | Auditoria | Não Conforme | 1808 ¦ ESCADA | 1 ¦ Incidental | CALÇO DE BORRACHA DA ESCADA ESTÁ SE RACHANDO. | ESCADA/CALÇO | NÃO
1192B | 125J | Terminação | Não Conforme | 0111 ¦ TESTAR PINO TRAVA DO QUADRO E DAS BARRAS | 0 ¦ Comentário | PINO TRAVA BARRAS DIRETO NÃO ENCAIXOU NO SUPORTE. |  | NÃO
1192B | 125J | Terminação | Não Conforme | 2115 ¦ OBSERVAÇÕES GERAIS | 0 ¦ Comentário | RÉGUAS TRASEIRAS DA BITOLA FORA DO PADRÃO TROCAR PARABRISA DANIFICADO. |  | NÃO
1232B | 125J | Auditoria | Não Conforme | 1215 ¦ OUTRAS OBSERVAÇÕES | 5 ¦ Menor | TUBO DE SAÍDA DO COMPRESSOR DE AR DO MOTOR, ESTÁ SOLTO. | TUBO DE AR/MOTOR | NÃO
1209B | 125J | Auditoria | Não Conforme | 1013 ¦ REGISTRO 5 VIAS | 1 ¦ Incidental | VAZAMENTO PELO REGISTRO DE ESCOAMENTO DO PAINEL 5 VIAS | REGISTRO 5 VIAS | NÃO
1209B | 125J | Auditoria | Não Conforme | 1016 ¦ OUTRAS OBSERVAÇÕES | 5 ¦ Menor | FALTANDO TAMPÃO PELO LADO ESQUERDO DA 5° SEÇÃO DA LINHA DE PULVERIZAÇÃO, PERMITINDO VAZAMENTO | LINHA DE PULVERIZAÇÃO | NÃO
1209B | 125J | Auditoria | Não Conforme | 1618 ¦ OUTRAS OBSERVAÇÕES | 5 ¦ Menor | TESOURAS DOS CILINDROS DE ALIN DIREITO E ESQUERDO EM CONTATO COM REFORÇO INTERNO DO CABEÇAL MENOR DA BARRA GRANDE | TESOURAS DOS CILINDROS DE ALIN | NÃO
1232B | 125J | Auditoria | Não Conforme | 2001 ¦ APERTO DAS TAMPAS DOS REGISTROS ROSCADOS | 0 ¦ Comentário | REFORÇAR APERTO NOS REGISTROS ROSCADOS DO EIXO TRASEIRO. | REGISTROS ROSCADOS | NÃO
1209B | 125J | Auditoria | Não Conforme | 0903 ¦ FUNCIONAMENTO DAS SEÇÕES | 5 ¦ Menor | 5° SEÇÃO DA LINHA DE PULVERIZAÇÃO NÃO ESTÁ CORTANDO | FUNCIONAMENTO DAS SEÇÕES | NÃO
1209B | 125J | Auditoria | Não Conforme | 1003 ¦ CONEXÕES | 5 ¦ Menor | VAZAMENTO NA CONEXÃO TEE DE EMENDA DA 6° SEÇÃO DA LINHA DE PULVERIZAÇÃO, PELO LADO DA BARRA INTERMEDIÁRIA | LINHA DE PULVERIZAÇÃO | NÃO
1209B | 125J | Auditoria | Não Conforme | 1403 ¦ ESPAÇAMENTO LINHA DE PULVERIZAÇÃO 490MM A 510MM | 1 ¦ Incidental | BANCADAS DE FIXAÇÃO FROUXAS DA 1°, 3°, 6° E 7° SEÇÃO DA LINHA DE PULVERIZAÇÃO | LINHA DE PULVERIZAÇÃO | NÃO
1209B | 125J | Auditoria | Não Conforme | 1511 ¦ OUTRAS OBSERVAÇÕES | 0 ¦ Comentário | TAMPÕES SUPERIORES DOS ACUMULADORES DE PRESSÃO ESTÃO COM A PINTURA DESPLACANDO | ACUMULADOR DE PRESSÃO | NÃO
1209B | 125J | Auditoria | Não Conforme | 1204 ¦ NÍVEL DE COMBUSTÍVEL | 0 ¦ Comentário | INDICADOR DE COMBUSTÍVEL MARCANDO APENAS 4% | NÍVEL DE COMBUSTÍVEL | NÃO
1209B | 125J | Auditoria | Não Conforme | 1604 ¦ SOLDAS DAS TRELIÇAS DAS BARRAS | 1 ¦ Incidental | CORDÃO DE SOLDA INCOMPLETO NO REFORCO SUPERIOR DO CABEÇAL DA PONTEIRA DIREITA, PELO LADO DIREITO | PONTEIRA | NÃO
1209B | 125J | Auditoria | Não Conforme | 1610 ¦ PINTURA BARRA INTERMEDIÁRIA E ALIN DIREITO | 0 ¦ Comentário | PINTURA COM ASPECTO DE FERVURA NO REFORÇO SUPERIOR DO CABEÇAL MENOR DA BARRA INTERMEDIÁRIA DIREITA, PRÓXIMO AO PINO DE UNIÃO DA BARRA INTERMEDIÁRIA COM PONTEIRA | PINTURA | NÃO
1235B | 125J | Terminação | Não Conforme | 0424 ¦ SISTEMA DO AR CONDICIONADO (MANGUEIRAS, CONEXÕES, COMPRESSOR) | 0 ¦ Comentário | VAZAMENTO NA MANGUE EM BAIXO DA GABINE. |  | NÃO
1178B | 125J | Auditoria | Não Conforme | 0135 ¦ VERIFICAR QNOTES/DESVIOS ABERTOS | 0 ¦ Comentário | DESVIO EM ABERTO: ID 688 | DESVIO | NÃO
1178B | 125J | Auditoria | Não Conforme | 1009 ¦ EDUTOR QUÍMICO (CONO MISTURADOR) | 1 ¦ Incidental | VAZAMENTO PELA TAMPA SUPERIOR DO CONO MISTURADOR, PRÓXIMO AO ADESIVO DE TRAVA DA TAMPA | CONO MISTURADOR | NÃO
1178B | 125J | Auditoria | Não Conforme | 1106 ¦ OUTRAS OBSERVAÇÕES | 5 ¦ Menor | SINALEIRA TRASEIRA DIREITA DANIFICADA | SINALEIRAS | NÃO
1178B | 125J | Auditoria | Não Conforme | 1211 ¦ ESTRUTURA DO CAPÔ | 0 ¦ Comentário | SUBSTITUIR ARRUELAS E PARAFUSOS OXIDADOS DA PARTE SUPERIOR DO CAPÔ | ESTRUTURA DO CAPÔ | NÃO
1178B | 125J | Auditoria | Não Conforme | 1215 ¦ OUTRAS OBSERVAÇÕES | 1 ¦ Incidental | REFORÇAR APERTO NO ESCAPAMENTO | ESCAPAMENTO | NÃO
1178B | 125J | Auditoria | Não Conforme | 1802 ¦ APERTO DAS PORCAS DOS TENSORES | 0 ¦ Comentário | APLICAR LACRE QUÍMICO NAS PORCAS DAS RÓTULAS DOS TENSORES DIANTEIROS E TRASEIROS APÓS RETOQUE DE PINTURA | TENSORES | NÃO
1178B | 125J | Auditoria | Não Conforme | 1908 ¦ TANQUE DE ÁGUA LIMPA | 5 ¦ Menor | RÉGUA DE NÍVEL DO TANQUE DE ÁGUA LIMPA NÃO INDICANDO CORRETAMENTE | TANQUE DE ÁGUA LIMPA | NÃO
1178B | 125J | Auditoria | Não Conforme | 2002 ¦ PRESENÇA DAS TAMPAS DOS MOTORES DE RODA | 0 ¦ Comentário | FALTAM TAMPAS DE PROTEÇÃO DOS MOTORES DE RODAS | TAMPA MOTOR RODA | NÃO
1178B | 125J | Auditoria | Não Conforme | 2105 ¦ PRESENÇA ADESIVOS | 1 ¦ Incidental | ADESIVO DE INSTRUÇÃO DO REGISTRO DE ABASTECIMENTO DO TANQUE DE PRODUTO, ESTÁ DESCOLANDO | ADESIVOS | NÃO
1178B | 125J | Auditoria | Não Conforme | 2106 ¦ PINTURA | 0 ¦ Comentário | PINTURA CONFORME CHECK LIST DE PONTOS RECORRENTES DE RETOQUE | PINTURA | NÃO
1178B | 125J | Auditoria | Não Conforme | 2107 ¦ ABRIDORES DE LINHA E KIT EXTRA SEPARADOS | 0 ¦ Comentário | FALTAM ABRIDORES DE LINHA | ABRIDORES DE LINHA | NÃO
1178B | 125J | Auditoria | Não Conforme | 2001 ¦ APERTO DAS TAMPAS DOS REGISTROS ROSCADOS | 1 ¦ Incidental | PARAFUSOS DE FIXAÇÃO DOS REGISTROS ROSCADOS DO EIXO DIANTEIRO ESTÃO DANIFICADOS | REGISTROS ROSCADOS | NÃO
1178B | 125J | Auditoria | Não Conforme | 2004 ¦ ALINHAMENTO DOS PARALAMAS | 0 ¦ Comentário | SUBSTITUIR PARAFUSOS COM OXIDAÇÃO DOS PARALAMAS | PARALAMAS | NÃO
1178B | 125J | Auditoria | Não Conforme | 2007 ¦ ALTURA DOS PULMÕES DE 230MM A 250MM | 1 ¦ Incidental | PULMÃO DIANTEIRO ESQUERDO COM MEDIDA ACIMA DA TOLERÂNCIA | ALTURA DOS PULMÕES | NÃO
1178B | 125J | Auditoria | Não Conforme | 2110 ¦ PRESENÇA DO KIT DE CHAVES | 1 ¦ Incidental | FALTANDO CHAVES DO TANQUE DE DIESEL | KIT CHAVES | NÃO
1178B | 125J | Auditoria | Não Conforme | 1808 ¦ ESCADA | 0 ¦ Comentário | SUBSTITUIR PORCAS, PARAFUSOS, BUCHAS E CUPILHAS OXIDADAS DA ESCADA | ESCADA | NÃO
1234B | 125J | Auditoria | Não Conforme | 0101 ¦ MÁQUINA DE ACORDO COM O SISTEMA SIP (CHASSI E MODELO) | 1 ¦ Incidental | POSIÇÃO DA CHAPA DE IDENTIFICAÇÃO DO CHASSI ESTÁ DESNIVELADA. | CHAPA CHASSI | NÃO
1234B | 125J | Auditoria | Não Conforme | 0450 ¦ OUTRAS OBSERVAÇÕES | 5 ¦ Menor | VAZAMENTO VINDO DA TAMPA DE ABASTECIMENTO DA PARTE SUPERIOR DO TANQUE DE CIRCUITO PESADO. | TANQUE CIRCUITO PESADO | NÃO
1234B | 125J | Auditoria | Não Conforme | 0716 ¦ OUTRAS OBSERVAÇÕES | 5 ¦ Menor | AO FECHAR ALIN ESQUERDO SUPORTE DA PONTEIRA NÃO ENCAIXA COM CALÇO DE BORRACHA MAIOR. | ALIN ESQUERDO | NÃO
1234B | 125J | Auditoria | Não Conforme | 1001 ¦ MANGUEIRAS DE PULVERIZAÇÃO | 5 ¦ Menor | VAZAMENTO PELA MANGUEIRA DA SANGRIA DA BOMBA DE PULVERIZAÇÃO, PARTE FRONTAL DO TANQUE DE PRODUTO. | MANGUEIRAS PULVERIZAÇÃO | NÃO
1234B | 125J | Auditoria | Não Conforme | 1003 ¦ CONEXÕES | 5 ¦ Menor | VAZAMENTO PELAS CONEXÕES RETAS DO TEE DE ALIMENTAÇÃO DOS CHUVEIROS DO TANQUE DE PRODUTO. | CONEXÕES | NÃO
1234B | 125J | Auditoria | Não Conforme | 1101 ¦ VERIFICAR CONECTORES E CHICOTES (ROTEAMENTO) EM GERAL | 1 ¦ Incidental | CONECTORES DA VÁLVULA GERAL E REGULADORA ESTÃO TENCIONADOS. | CONECTORES/CHICOTES | NÃO
1234B | 125J | Auditoria | Não Conforme | 1308 ¦ INTEGRIDADE DOS CILINDROS EM GERAL | 1 ¦ Incidental | PINTURA DANIFICADA NO CILINDRO DO ALIN DIREITO. | INTEGRIDADE DOS CILINDROS | NÃO
1234B | 125J | Auditoria | Não Conforme | 1507 ¦ PARTE INTERNA DO QUADRO BASCULANTE | 1 ¦ Incidental | REMOVER LIMALHAS DE AÇO NAS EXTREMIDADES EM GERAL DO QUADRO. | QUADRO | NÃO
1234B | 125J | Auditoria | Não Conforme | 1618 ¦ OUTRAS OBSERVAÇÕES | 1 ¦ Incidental | RETOCAR PINTURA DANIFICADA NAS EXTREMIDADES DAS TESOURAS DOS CILINDROS DOS ALINS. | PINTURA BARRAS | NÃO
1234B | 125J | Auditoria | Não Conforme | 2002 ¦ PRESENÇA DAS TAMPAS DOS MOTORES DE RODA | 0 ¦ Comentário | FALTAM TAMPAS DOS MOTORES DE RODA. | TAMPAS MOTORES DE RODA | NÃO
1234B | 125J | Auditoria | Não Conforme | 2012 ¦ OUTRAS OBSERVAÇÕES | 1 ¦ Incidental | FALTANDO MARCAÇÃO DO SOLDADOR CAPACITADO NA LATERAL DA BAIXADA TRASEIRA DIREITA E ESQUERDA. | BAIXADAS/SOLDADOR CAPACITADO | NÃO
1234B | 125J | Auditoria | Conforme Com OBS | 2013 ¦ SOLDA EIXO EXTENSIVEL DIANTEIROS LD E LE (FOTOS) | Não Informada | SOLDA CONFORME! |  | NÃO
1234B | 125J | Auditoria | Não Conforme | 2107 ¦ ABRIDORES DE LINHA E KIT EXTRA SEPARADOS | 0 ¦ Comentário | FALTAM KIT ABRIDORES DE LINHA. | ACESSÓRIOS | NÃO
1234B | 125J | Auditoria | Não Conforme | 2108 ¦ LIMPEZA | 0 ¦ Comentário | LIMPEZA DA CABINE. | CABINE | NÃO
1234B | 125J | Auditoria | Não Conforme | 2113 ¦ OUTRAS OBSERVAÇÕES | 1 ¦ Incidental | ACUSANDO TENSÃO NÃO CONFORME DO MOTOR, COMPUTADOR DE BORDO DA CABINE. | TENSÃO MOTOR | NÃO
1234B | 125J | Auditoria | Não Conforme | 0812 ¦ FECHADURA DA CABINE NOS DOIS ESTÁGIOS | 1 ¦ Incidental | FUNCIONAMENTO DOS ESTÁGIOS DA FECHADURA DA CABINE, ESTÁ NÃO CONFORME. | FECHADURA DA CABINE | NÃO
1178B | 125J | Auditoria | Não Conforme | 1001 ¦ MANGUEIRAS DE PULVERIZAÇÃO | 5 ¦ Menor | ABRAÇADEIRA FROUXA PERMITINDO VAZAMENTO NA CONEXÃO DA MANGUEIRA DO TEE DO AGITADOR PELO LADO DE TRÁS | AGITADOR | NÃO
1178B | 125J | Auditoria | Não Conforme | 1003 ¦ CONEXÕES | 5 ¦ Menor | VAZAMENTO NA CONEXÃO TEE DE EMENDA DA 2° SEÇÃO DA LINHA DE PULVERIZAÇÃO, PELO LADO DA BARRA INTERMEDIÁRIA | LINHA DE PULVERIZAÇÃO | NÃO
1178B | 125J | Auditoria | Não Conforme | 1403 ¦ ESPAÇAMENTO LINHA DE PULVERIZAÇÃO 490MM A 510MM | 1 ¦ Incidental | BANCADAS DE FIXAÇÃO FROUXAS DA 1° SEÇÃO DA LINHA DE PULVERIZAÇÃO | LINHA DE PULVERIZAÇÃO | NÃO
1178B | 125J | Auditoria | Não Conforme | 1508 ¦ PARTE EXTERNA DO QUADRO BASCULANTE | 0 ¦ Comentário | PINTURA DESPLACANDO NAS TAMPAS SUPERIORES DOS ACUMULADORES DE PRESSÃO | ACUMULADOR DE PRESSÃO | NÃO
1178B | 125J | Auditoria | Não Conforme | 1511 ¦ OUTRAS OBSERVAÇÕES | 0 ¦ Comentário | BISAGRAS EM CONTATO COM QUADRO BASCULANTE AO ABRIR AS BARRAS | BISAGRAS | NÃO
1178B | 125J | Auditoria | Não Conforme | 1612 ¦ TESTAR DESNUQUE DO ALIN | 5 ¦ Menor | BATENTE DO DESNUQUE DE ALIN DIREITO SOLDADO FORA DE POSIÇÃO, NÃO PERMITINDO CONTATO DA PONTEIRA AO REALIZAR O DESNUQUE | PONTEIRAS | NÃO
1178B | 125J | Auditoria | Não Conforme | 1618 ¦ OUTRAS OBSERVAÇÕES | 5 ¦ Menor | TESOURAS DOS CILINDROS DE ALIN DIREITO E ESQUERDO EM CONTATO COM REFORÇO INTERNO DO CABEÇAL MENOR DA BARRA GRANDE | TESOURAS DOS CILINDROS DE ALIN | NÃO
1178B | 125J | Auditoria | Não Conforme | 1704 ¦ OUTRAS OBSERVAÇÕES | 5 ¦ Menor | BATENTE CURVADO SOLDADO DA PONTEIRA DIREITA ESTÁ DESALINHADO | PONTEIRA | NÃO
1178B | 125J | Auditoria | Conforme Com OBS | 2013 ¦ SOLDA EIXO EXTENSIVEL DIANTEIROS LD E LE (FOTOS) | Não Informada | SOLDA EM NOVO PADRÃO |  | NÃO
1178B | 125J | Auditoria | Não Conforme | 0415 ¦ REGISTROS TANQUE CIRCUITO LEVE | 5 ¦ Menor | VAZAMENTO PELO TAMPÃO ROSCADO DO REGISTRO DE ESCOAMENTO DO TANQUE DE CIRCUITO LEVE | TANQUE DE CIRCUITO LEVE | NÃO
1178B | 125J | Auditoria | Não Conforme | 0446 ¦ CONEXÕES E TERMINAIS DAS MANGUEIRAS HIDRÁULICAS CIRCUITO LEVE | 5 ¦ Menor | VAZAMENTO NA MANGUEIRA HIDRÁULICA COM TUBULAÇÃO VERTICAL DIREITA DO QUADRO | TUBULAÇÃO DO QUADRO | NÃO
1233B | 125J | Auditoria | Não Conforme | 0110 ¦ CONFIGURAÇÃO DO PILOTO | 1 ¦ Incidental | CONFIGURAÇÃO DO PILOTO NÃO SE ENCONTRAM BLOQUEADAS. | CONFIGURAÇÕES PILOTO | NÃO
1233B | 125J | Auditoria | Não Conforme | 0401 ¦ VÁLVULAS DE FREIO (7 UNIDADES) | 5 ¦ Menor | VAZAMENTO PELA CONEXÃO DA MANGUEIRA DA PINÇA DE FREIO DIANTEIRA ESQUERDA. | PINÇA DE FREIO | NÃO
1233B | 125J | Auditoria | Não Conforme | 0403 ¦ BLOCO BOMBA DE PULVERIZAÇÃO / BOMBA DE CARGA | 5 ¦ Menor | VAZAMENTO PELA UNIÃO DA CONEXÃO DO BLOCO DE PULVERIZAÇÃO, CONEXÃO P1. | BLOCO PULVERIZAÇÃO | NÃO
1233B | 125J | Auditoria | Não Conforme | 0439 ¦ CILINDROS BITOLA | 5 ¦ Menor | VAZAMENTO PELA CONEXÃO DO LADO FIXO DO CILINDRO DE ABERTURA DE BITOLA DIANTEIRA DIREITA E ABERTURA DE BITOLA TRASEIRA DIREITA. | CILINDRO BITOLAS | NÃO
1233B | 125J | Auditoria | Não Conforme | 0717 ¦ ABERTURA E FECHAMENTO ALIN ESQ SEM INTERFERÊNCIAS E CHICOTEAMENTO | 5 ¦ Menor | SUPORTE DA PONTEIRA DO ALIN ESQUERDO NAO ENCAIXA COM CALÇO DE BORRACHA. | ALIN ESQUERDO | NÃO
1233B | 125J | Auditoria | Não Conforme | 1001 ¦ MANGUEIRAS DE PULVERIZAÇÃO | 5 ¦ Menor | VAZAMENTO PRLA MANGUEIRA DA SANGRIA DA BOMBA DE PULVERIZAÇÃO, PARTE FRONTAL DO TANQUE DE PRODUTO. | MANGUEIRA PULVERIZAÇÃO | NÃO
1233B | 125J | Auditoria | Não Conforme | 1508 ¦ PARTE EXTERNA DO QUADRO BASCULANTE | 1 ¦ Incidental | REMOVER LIMALHAS DE AÇO NAS EXTREMIDADES EM GERAL DO QUADRO. | QUADRO | NÃO
1233B | 125J | Auditoria | Não Conforme | 1618 ¦ OUTRAS OBSERVAÇÕES | 1 ¦ Incidental | RETOCAR PINTURA COM ASPECTO DE FERVURA NAS EXTREMIDADES DAS TESOURAS ENTRE A BARRA E O ALIN, BARRA ESQUERDA E BARRA DIREITA. | BARRAS/ALINS | NÃO
1233B | 125J | Auditoria | Não Conforme | 1808 ¦ ESCADA | 1 ¦ Incidental | REMOVER OXIDAÇÕES, EXTREMIDADES EM GERAL DA BASE DA ESCADA. | ESCADA | NÃO
1233B | 125J | Auditoria | Não Conforme | 1908 ¦ TANQUE DE ÁGUA LIMPA | 1 ¦ Incidental | FALTANDO ADESIVOS DO TANQUE DE ÁGUA LIMPA. | TANQUE DE ÁGUA LIMPA | NÃO
1233B | 125J | Auditoria | Não Conforme | 2012 ¦ OUTRAS OBSERVAÇÕES | 1 ¦ Incidental | MANCHA DE LACRE NO PNEU TRASEIRO DIREITO. | PNEU | NÃO
1233B | 125J | Auditoria | Conforme Com OBS | 2013 ¦ SOLDA EIXO EXTENSIVEL DIANTEIROS LD E LE (FOTOS) | Não Informada | SOLDA OK! |  | NÃO
1211B | 125J | Auditoria | Não Conforme | 0129 ¦ VERIFICAR APERTO E LACRE QUÍMICO NOS FIXADORES DOS DEGRAUS DA ESCADA | 1 ¦ Incidental | FALTANDO LACRE QUÍMICO EM TODOS OS FIXADORES DA ESCADA | ESCADA | NÃO
1211B | 125J | Auditoria | Não Conforme | 1802 ¦ APERTO DAS PORCAS DOS TENSORES | 0 ¦ Comentário | APLICAR LACRE QUÍMICO NAS PORCAS DAS RÓTULAS DOS TENSORES DIANTEIROS E TRASEIROS APÓS RETOQUE DE PINTURA | TENSORES | NÃO
1211B | 125J | Auditoria | Não Conforme | 1904 ¦ ACABAMENTO GERAL DA CABINE (INTERNO E EXTERNO) | 0 ¦ Comentário | SUBSTITUIR LOGO JOHN DEERE POR LOGO PLA NO CENTRO DO VOLANTE | VOLANTE | NÃO
1211B | 125J | Auditoria | Não Conforme | 2002 ¦ PRESENÇA DAS TAMPAS DOS MOTORES DE RODA | 0 ¦ Comentário | FALTAM TAMPAS DE PROTEÇÃO DOS MOTORES DE RODAS | TAMPA MOTOR RODA | NÃO
1211B | 125J | Auditoria | Conforme Com OBS | 2013 ¦ SOLDA EIXO EXTENSIVEL DIANTEIROS LD E LE (FOTOS) | Não Informada | SOLDA EM NOVO PADRÃO |  | NÃO
1211B | 125J | Auditoria | Não Conforme | 2105 ¦ PRESENÇA ADESIVOS | 0 ¦ Comentário | APLICAR ADESIVOS DE SEGURANÇA APÓS RETOQUE DE PINTURA | ADESIVOS | NÃO
1211B | 125J | Auditoria | Não Conforme | 2106 ¦ PINTURA | 0 ¦ Comentário | PINTURA CONFORME CHECK LIST DE PONTOS RECORRENTES DE RETOQUE | PINTURA | NÃO
1211B | 125J | Auditoria | Não Conforme | 2107 ¦ ABRIDORES DE LINHA E KIT EXTRA SEPARADOS | 0 ¦ Comentário | FALTAM ABRIDORES DE LINHA | ABRIDORES DE LINHA | NÃO
1235B | 125J | Auditoria | Não Conforme | 0442 ¦ FILTRO CIRCUITO LEVE ESQUERDO | 5 ¦ Menor | VAZAMENTO PELAS EXTREMIDADES DO FILTRO ESQUERDO DE CIRCUITO LEVE. | FILTRO ESQUERDO CIRCUITO LEVE | NÃO
1235B | 125J | Auditoria | Não Conforme | 0716 ¦ OUTRAS OBSERVAÇÕES | 5 ¦ Menor | SUPORTE DA PONTEIRA DO ALIN ESQUERDO E ALIN DIREITO NAO ENCAIXAM COM CALÇO DE BORRACHA. | ALINS/SUPORTE/CALÇO | NÃO
1235B | 125J | Auditoria | Não Conforme | 0801 ¦ AR CONDICIONADO FUNCIONANDO (REFRIGERAÇÃO E VELOCIDADES) | 5 ¦ Menor | AR CONDICIONADO NÃO FUNCIONOU. | AR CONDICIONADO | NÃO
1235B | 125J | Auditoria | Não Conforme | 1003 ¦ CONEXÕES | 5 ¦ Menor | VAZAMENTO PELO PRIMEIRO E PELO SEGUNDO TEE DA LINHA DE PULVERIZAÇÃO DA SEGUNDA SEÇÃO BARRA GRANDE. VAZAMENTO PELO TERCEIRO TEE DA DA LINHA DE PULVERIZAÇÃO DA SEXTA SEÇÃO BARRA INTERMEDIÁRIA. | CONEXÕES | NÃO
1235B | 125J | Auditoria | Não Conforme | 1013 ¦ REGISTRO 5 VIAS | 1 ¦ Incidental | VAZAMENTO PELO CORPO DO REGISTRO CINCO VIAS, LADO ESQUERDO, PARTE SUPERIOR E INFERIOR. | REGISTRO CINCO VIAS | NÃO
1235B | 125J | Auditoria | Não Conforme | 1402 ¦ ROTEAMENTO DAS MANGUEIRAS DE PULVERIZAÇÃO | 1 ¦ Incidental | MANGUEIRA DE PULVERIZAÇÃO DA CONEXÃO 90° DA VÁLVULA GERAL, ESTA ESCAPANDO. | MAGUEIRAD PULVERIZAÇÃO | NÃO
1235B | 125J | Auditoria | Não Conforme | 1508 ¦ PARTE EXTERNA DO QUADRO BASCULANTE | 1 ¦ Incidental | REMOVER LIMALHAS DE AÇO NAS EXTREMIDADES EM GERAL DO QUADRO. | QUADRO | NÃO
1235B | 125J | Auditoria | Não Conforme | 1510 ¦ PARTE EXTERNA DO QUADRO FIXO | 1 ¦ Incidental | REMOVER MARCAÇÃO DE CANETA EM AZUL, PARTE SUPERIOR DIREITA DE FIXAÇÃO DO QUADRO. | QUADRO | NÃO
1235B | 125J | Auditoria | Não Conforme | 1618 ¦ OUTRAS OBSERVAÇÕES | 1 ¦ Incidental | GRAXEIRA DE LUBRIFICAÇÃO DA BUCHA DA EMENDA DA BARRA GRANDE COM ALIN ESQUERDO, NÃO ESTÁ FIXADA ATÉ O FINAL, CORRIGIR. | GRAXEIRA/BUCHA | NÃO
1235B | 125J | Auditoria | Não Conforme | 1807 ¦ ALINHAMENTO DOS CORRIMÃOS | 1 ¦ Incidental | MÃO FICANDO PRESA ENTRE CORRIMÃO EXTERNO DA ESCADA E PATIN DA BARRA. MÃO FICANDO PRESA ENTRE CORRIMÃO INTERNO DA ESCADA E TANQUE DE ÁGUA LIMPA. | ALINHAMENTO CORRIMÃO | NÃO
1235B | 125J | Auditoria | Não Conforme | 2002 ¦ PRESENÇA DAS TAMPAS DOS MOTORES DE RODA | 0 ¦ Comentário | TAMPAS MOTORES DE RODA. | TAMPAS MOTORES DE RODA | NÃO
1235B | 125J | Auditoria | Conforme Com OBS | 2013 ¦ SOLDA EIXO EXTENSIVEL DIANTEIROS LD E LE (FOTOS) | Não Informada | SOLDA OK! |  | NÃO
1235B | 125J | Auditoria | Não Conforme | 2108 ¦ LIMPEZA | 0 ¦ Comentário | LIMPEZA CABINE. | CABINE | NÃO
1235B | 125J | Auditoria | Não Conforme | 2114 ¦ ABRIDOR DE LINHA E KIT EXTRA | 0 ¦ Comentário | ACESSÓRIOS KIT EXTRA. | ACESSÓRIOS | NÃO
1211B | 125J | Auditoria | Não Conforme | 1101 ¦ VERIFICAR CONECTORES E CHICOTES (ROTEAMENTO) EM GERAL | 1 ¦ Incidental | MELHORAR ROTEAMENTO DO CHICOTE ELÉTRICO DO ATERRAMENTO DA LATERAL DIREITA DO MOTOR FALTA PRENDER CHICOTE ELÉTRICO DA SINALEIRA DIANTEIRA ESQUERDA. CONECTOR E CHICOTE DO FLUXOMETRO DO COMANDO DE PULVERIZAÇÃO ESTÁ TENCIONADO. | ROTEAMENTO ELÉTRICO | NÃO
1211B | 125J | Auditoria | Não Conforme | 1103 ¦ ATERRAMENTOS (CHAVE GERAL, MOTOR DE PARTIDA E SUBTETO CABINE) | 1 ¦ Incidental | APLICAR GEL CONDUTOR EM TODOS ATERRAMENTOS ELÉTRICOS | ATERRAMENTOS | NÃO
1211B | 125J | Auditoria | Não Conforme | 1215 ¦ OUTRAS OBSERVAÇÕES | 1 ¦ Incidental | PINTURA DANIFICADA NO ESCAPAMENTO | ESCAPAMENTO | NÃO
1211B | 125J | Auditoria | Não Conforme | 1808 ¦ ESCADA | 0 ¦ Comentário | REMOVER MARCAÇÕES DO LADO EXTERNO DA BASE DA ESCADA | ESCADA | NÃO
1237B | 125J | Terminação | Não Conforme | 2115 ¦ OBSERVAÇÕES GERAIS | 0 ¦ Comentário | ALIN DIREITO DESALINHA COM O SUPORTE DE BORRACHA. |  | NÃO
1211B | 125J | Auditoria | Não Conforme | 1810 ¦ OUTRAS OBSERVAÇÕES | 1 ¦ Incidental | PARAFUSOS DE FIXAÇÃO DO SUPORTE DA SINALEIRA DIANTEIRA ESQUERDA, ESTÃO ERRADOS. | FIXADORES/SINALEIRA | NÃO
1211B | 125J | Auditoria | Não Conforme | 1314 ¦ OUTRAS OBSERVAÇÕES | 1 ¦ Incidental | FALTANDO LACRE NOS FIXADORES DOS MOTORES DE RODA DIANTEIROS E TRASEIROS. | LACRE/MOTORES DE RODAS | NÃO
1211B | 125J | Auditoria | Não Conforme | 1408 ¦ CONEXÕES | 1 ¦ Incidental | VÁLVULA ANTI-RETORNO DO TANQUE DE ÁGUA LIMPA ESTÁ INVERTIDA. | VÁLVULA ANTI-RETORNO DO TANQUE DE ÁGUA LIMPA | NÃO
1211B | 125J | Auditoria | Não Conforme | 0817 ¦ CONECTORES DA VÁLVULA GERAL E REGULADORA (PULVERIZAÇÃO) - POLARIDADE | 5 ¦ Menor | CONECTORES DA VÁLVULA GERAL E REGULADORA ESTÃO INVERTIDOS. | CONECTORES DA VÁLVULA GERAL E REGULADORA | NÃO
1211B | 125J | Auditoria | Não Conforme | 1311 ¦ AUSÊNCIA DE OXIDAÇÃO NOS BLOCOS, CONEXÕES E TERMINAIS DAS MANGUEIRAS | 1 ¦ Incidental | FALTANDO LACRE NOS FIXADORES DOS BLOCOS DE TRANSMISSÃO TRASEIRO E DIANTEIRO. | LACRE/FIXADORES/BLOCOS TRANSMISSÃO | NÃO
1211B | 125J | Auditoria | Não Conforme | 0112 ¦ OUTRAS OBSERVAÇÕES | 1 ¦ Incidental | BATENTE DA LATERAL DIREITA DA ESCADA, NAO APOIA NO SUPORTE. ESCADA TORTA NA ARTICULAÇÃO DA EMENDA DA LATERAL ESQUERDA, CUPILHA ESTÁ SE QUEBRANDO. | ESCADA | NÃO
1211B | 125J | Auditoria | Não Conforme | 1309 ¦ INTEGRIDADE DAS MANGUEIRAS HIDRÁULICAS | 1 ¦ Incidental | AFASTAR MANGUEIRAS HIDRÁULICAS DO CANTO VIVO INTERNO BAIXADA DIANTEIRA DIREITA E TRASEIRA DIREITA. | INTEGRIDADE MANGUEIRA HIDRÁULICA | NÃO
1187B | 125J | Auditoria | Não Conforme | 0103 ¦ PARÂMETRO DE SETUP DA PULVERIZAÇÃO | 5 ¦ Menor | LARGURA DA 7° SEÇÃO DE PULVERIZAÇÃO ESTÁ INCORRETA COM 3.00 MTS. CORRETO É 2.50 MTS IGUAL A PRIMEIRA SEÇÃO. | SEÇÃO PULVERIZAÇÃO | NÃO
1187B | 125J | Auditoria | Não Conforme | 1214 ¦ PINTURA | 1 ¦ Incidental | OXIDAÇÃO NA CHAPA PERFURADA DA LATERAL ESQUERDA DO CAPÔ DO MOTOR, PELO LADO DA TRÁS. PINTURA DANIFICADA NA PARTE INFERIOR DA TAMPA ESQUERDA DO CAPÔ DO MOTOR. | CAPÔ MOTOR | NÃO
1211B | 125J | Auditoria | Não Conforme | 0401 ¦ VÁLVULAS DE FREIO (7 UNIDADES) | 5 ¦ Menor | VAZAMENTO PELA UNIÃO DA CONEXÃO DA MANGUEIRA DA PINÇA DE FREIO DIREITA. | PINÇA DE FREIO | NÃO
1187B | 125J | Auditoria | Não Conforme | 1906 ¦ PINTURA | 1 ¦ Incidental | OXIDAÇÃO NO SUPORTE DO RESERVATÓRIO DE ÁGUA DO LIMPADOR DE PARABRISA. | PINTURA CABINE | NÃO
1187B | 125J | Auditoria | Não Conforme | 1209 ¦ CARENAGENS DO CAPÔ | 1 ¦ Incidental | SUBSTITUIR PARAFUSOS DE FIXAÇÃO DA PARTE SUPERIOR DA CARENAGEM CINZA DO CAPÔ DO MOTOR. | CAPÔ MOTOR | NÃO
1211B | 125J | Auditoria | Não Conforme | 1212 ¦ TAMPAS DO CAPÔ | 1 ¦ Incidental | FALTANDO ETIQUETA BREAK-IN PLUS DO BOCAL DE ABASTECIMENTO DO ÓLEO NO MOTOR. | ETIQUETA BREAK-IN PLUS | NÃO
1187B | 125J | Auditoria | Não Conforme | 0422 ¦ PRESENÇA DA ETIQUETA DE FLUSHING | 1 ¦ Incidental | FALTA ETIQUETA DE FLUSHING. | ETIQUETA PROCESSO | NÃO
1187B | 125J | Auditoria | Não Conforme | 1009 ¦ EDUTOR QUÍMICO (CONO MISTURADOR) | 1 ¦ Incidental | FALTA GRAMPO DE FIXAÇÃO DA CONEXÃO RETA DE ENGATE RÁPIDO NA PARTE INFERIOR DO CONO MISTURADOR. | CONO MISTURADOR | NÃO
1187B | 125J | Auditoria | Não Conforme | 1013 ¦ REGISTRO 5 VIAS | 1 ¦ Incidental | REGISTRO CINCO VIAS PERMITINDO ESCOAMENTO COM A MANOPLA NA POSIÇÃO DO CONO MISTURADOR. | REGISTRO CINCO VIAS | NÃO
1187B | 125J | Auditoria | Não Conforme | 0909 ¦ EDUTOR QUÍMICO (CONO MISTURADOR) | 1 ¦ Incidental | TRAVA DE SEGURANÇA CABECEANDO O PINO DA ARTICULAÇÃO DO CONO MISTURADOR. | CONO MISTURADOR | NÃO
1187B | 125J | Auditoria | Não Conforme | 2111 ¦ PRESENÇA DAS ETIQUETAS DE PROCESSO | 1 ¦ Incidental | FALTAM TODAS AS ETIQUETAS DE PROCESSOS. | ETIQUETAS DE PROCESSOS | NÃO
1187B | 125J | Auditoria | Não Conforme | 1215 ¦ OUTRAS OBSERVAÇÕES | 1 ¦ Incidental | OXIDAÇÃO NOS PARAFUSOS INFERIORES DE FIXAÇÃO DO SUPORTE DO RADIADOR DO MOTOR. | SUPORTE RADIADOR MOTOR | NÃO
1187B | 125J | Auditoria | Não Conforme | 1101 ¦ VERIFICAR CONECTORES E CHICOTES (ROTEAMENTO) EM GERAL | 1 ¦ Incidental | ROTEAMENTO DO ATERRAMENTO DO MOTOR ESTÁ AO CONTRÁRIO DO HABITUAL, ATRAPALHANDO A SUBSTITUIÇÃO DO 2FILTRO DE ÓLEO DO MOTOR. MELHORAR FIXAÇÃO DO RELÉ ABAIXO DA BOMBA DE COMBUSTÍVEL. CHICOTE ELÉTRICO DO FLUXÔMETRO PRENSADO EM CANTO VIVO PELA MANGUEIRA DE PULVERIZAÇÃO. ISOLAR MELHOR CHICOTE ELÉTRICO ACIMA DO FILTRO SECADOR DO AR CONDICIONADO. | ROTEAMENTO ELÉTRICO | NÃO
1236B | 125J | Auditoria | Conforme Com OBS | 2013 ¦ SOLDA EIXO EXTENSIVEL DIANTEIROS LD E LE (FOTOS) | Não Informada | SOLDA CONFORME! |  | NÃO
1236B | 125J | Auditoria | Não Conforme | 0718 ¦ ABERTURA E FECHAMENTO ALIN DIR SEM INTERFERÊNCIAS E CHICOTEAMENTO | 1 ¦ Incidental | SUPORTE DA PONTEIRA DIREITA ESTÁ DESALINHADO COM CALÇO DE BORRACHA. | ALIN DIREITO | NÃO
1236B | 125J | Auditoria | Não Conforme | 0719 ¦ ALINHAMENTO DAS BARRAS - VERIFICAR NO CILINDRO MEDIDA DE 10MM A 13MM (EM 1400RPM) | 5 ¦ Menor | PONTEIRA DO ALIN DIREITO E ALIN ESQUERDO, ESTÃO DESALINHADAS. | ALINHAMENTO BARRAS/ALINS | NÃO
1236B | 125J | Auditoria | Não Conforme | 0112 ¦ OUTRAS OBSERVAÇÕES | 0 ¦ Comentário | AO LIGAR MÁQUINA, APRESENTOU UM SINAL DE ALERTA DE FALHA NO COMPUTADOR DE BORDO DA CABINE. | MOTOR | NÃO
1236B | 125J | Auditoria | Não Conforme | 1001 ¦ MANGUEIRAS DE PULVERIZAÇÃO | 5 ¦ Menor | VAZAMENTO PELA MANGUEIRA DA SANGRIA DA BOMBA DE PULVERIZAÇÃO, PARTE FRONTAL DO TANQUE DE PRODUTO. VAZAMENTO PELA MANGUEIRA DA RÉGUA DO TANQUE DE PRODUTO, PARTE INFERIOR. | MANGUEIRAS PULVERIZAÇÃO | NÃO
1236B | 125J | Auditoria | Não Conforme | 1003 ¦ CONEXÕES | 5 ¦ Menor | VAZAMENTO PELAS CONEXÕES DO TEE DE ALIMENTAÇÃO DOS CHUVEIROS DO TANQUE DE PRODUTO. | CONEXÕES | NÃO
1236B | 125J | Auditoria | Não Conforme | 1013 ¦ REGISTRO 5 VIAS | 1 ¦ Incidental | VAZAMENTO PELO CORPO DO REGISTRO CINCO VIAS, PARTE SUPERIOR. | 5 VIAS | NÃO
1236B | 125J | Auditoria | Não Conforme | 1015 ¦ BALANÇAR AS BARRAS PARA VERIFICAR VAZAMENTOS | 5 ¦ Menor | VAZAMENTO PELO PRIMEIRO TEE DA SEGUNDA SEÇÃO, BARRA INTERMEDIÁRIA. VAZAMENTO PELO SEGUNDO TEE DA SEXTA SEÇÃO, BARRA GRANDE. VAZAMENTO PELO PRIMEIRO TEE DA SEXTA SEÇÃO, BARRA INTERMEDIÁRIA. | VAZAMENTO LINHA DE PULVERIZAÇÃO | NÃO
1236B | 125J | Auditoria | Não Conforme | 1101 ¦ VERIFICAR CONECTORES E CHICOTES (ROTEAMENTO) EM GERAL | 1 ¦ Incidental | FALTA PRENDER CHICOTE ELÉTRICO DA SINALEIRA DIANTEIRA ESQUERDA. | CONECTORES/CHICOTE/ROTEAMENTO | NÃO
1236B | 125J | Auditoria | Não Conforme | 1405 ¦ INTEGRIDADE DAS MANGUEIRAS DE PULVERIZAÇÃO | 1 ¦ Incidental | ABRAÇADEIRA DE FIXAÇÃO DA MANGUEIRA DO TANQUE DE ÁGUA LIMPA NO REGISTRO DA BOMBA DE PULVERIZAÇÃO ESTÁ SOLTA. | ABRAÇADEIRA/MANGUEIRA | NÃO
1236B | 125J | Auditoria | Não Conforme | 1507 ¦ PARTE INTERNA DO QUADRO BASCULANTE | 1 ¦ Incidental | REMOVER LIMALHAS DE AÇO QUE ESTÃO OXIDANDO NAS EXTREMIDADES EM GERAL DO QUADRO. | QUADRO/LIMALHAS/OXIDAÇÕES | NÃO
1236B | 125J | Auditoria | Não Conforme | 1508 ¦ PARTE EXTERNA DO QUADRO BASCULANTE | 1 ¦ Incidental | FALTA PINTURA NAS EXTREMIDADES SUPERIORES DOS SUPORTES DAS BIELAS ESQUERDA E DIREITA DO QUADRO BASCULANTE. | QUADRO BASCULANTE | NÃO
1236B | 125J | Auditoria | Não Conforme | 1510 ¦ PARTE EXTERNA DO QUADRO FIXO | 1 ¦ Incidental | REMOVER MARCAÇÃO EM AZUL, PONTOS SUPERIORES DE FIXAÇÃO DO QUADRO FIXO, LADO ESQUERDO E DIREITO. | QUADRO FIXO | NÃO
1236B | 125J | Auditoria | Não Conforme | 1604 ¦ SOLDAS DAS TRELIÇAS DAS BARRAS | 1 ¦ Incidental | TRAVA DA CABEÇA DO PINO DE FIXAÇÃO DA BARRA ESQUERDA E BARRA DIREITA ESTÃO SOLDADAS DESENCONTRADAS DA CABEÇA DO PINO. | BARRAS/TRAVA/SOLDA | NÃO
1236B | 125J | Auditoria | Não Conforme | 1701 ¦ CORDÃO DE SOLDA SEM FALHAS | 5 ¦ Menor | CORDÕES DE SOLDA DOS SUPORTES SUPERIORES DAS BIELAS ESQUERDA E DIREITA DO QUADRO BASCULANTE, ESTÃO LIXADOS. | CORDÃO DE SOLDA/FALHA | NÃO
1236B | 125J | Auditoria | Não Conforme | 1807 ¦ ALINHAMENTO DOS CORRIMÃOS | 1 ¦ Incidental | REMOVER EXCESSO DE LACRE VERDE NA LATERAL DA PARTE INFERIOR DO CORRIMÃO INTERNO DA ESCADA. | CORRIMÃOS | NÃO
1236B | 125J | Auditoria | Não Conforme | 1908 ¦ TANQUE DE ÁGUA LIMPA | 1 ¦ Incidental | REMOVER MANCHAS VERDES NA LATERAL ESQUERDA DO TANQUE DE ÁGUA LIMPA. | TANQUE DE ÁGUA LIMPA | NÃO
1236B | 125J | Auditoria | Não Conforme | 1309 ¦ INTEGRIDADE DAS MANGUEIRAS HIDRÁULICAS | 5 ¦ Menor | FALTANDO BANCADA AZUL DE FIXAÇÃO DAS MANGUEIRAS DO MOTOR DE RODA DIANTEIRO ESQUERDO NA BAIXADA. | INTEGRIDADE MANGUEIRA HIDRÁULICA | NÃO
1236B | 125J | Auditoria | Não Conforme | 2002 ¦ PRESENÇA DAS TAMPAS DOS MOTORES DE RODA | 0 ¦ Comentário | FALTAM TAMPAS DOS MOTORES DE RODA. | TAMPAS MOTORES DE RODA | NÃO
1236B | 125J | Auditoria | Não Conforme | 2006 ¦ CONDIÇÃO DO AROS | 1 ¦ Incidental | ARO TRASEIRO ESQUERDO COM PINTURA DESPLACANDO. | ARO | NÃO
1236B | 125J | Auditoria | Não Conforme | 2105 ¦ PRESENÇA ADESIVOS | 1 ¦ Incidental | ADESIVOS DO PAINEL 5 VIAS, ESTÁ COM BOLHAS. ADESIVO AMARELO DA PARTE FRONTAL DO EDUTOR QUÍMICO ESTÁ COM BOLHAS. ADESIVO DO REGISTRO DE CARGA, ESTÁ COM BOLHAS. | ADESIVOS | NÃO
1236B | 125J | Auditoria | Não Conforme | 2107 ¦ ABRIDORES DE LINHA E KIT EXTRA SEPARADOS | 0 ¦ Comentário | FALTAM ACESSÓRIOS KIT EXTRA. | ACESSÓRIOS | NÃO
1236B | 125J | Auditoria | Não Conforme | 2108 ¦ LIMPEZA | 0 ¦ Comentário | LIMPEZA DA CABINE. | CABINE | NÃO
1236B | 125J | Auditoria | Não Conforme | 1314 ¦ OUTRAS OBSERVAÇÕES | 1 ¦ Incidental | MANÔMETRO DO FILTRO DIREITO DO CIRCUITO HIDRÁULICO PESADO, ESTÁ COM INFILTRAÇÃO DE ÁGUA. | FILTRO HIDRÁULICO/CIRCUITO PESADO/MANÔMETRO | NÃO
1236B | 125J | Auditoria | Não Conforme | 2103 ¦ PRESENÇA DE GRAXEIRAS EM POSIÇÕES ADEQUADAS E ISENTAS DE TINTA | 5 ¦ Menor | FALTANDO GRAXEIRAS DAS BUCHAS DA EMENDA DA BARRA COM ALIN ESQUERDO. | GRAXEIRAS/BARRA | NÃO
1187B | 125J | Auditoria | Não Conforme | 1312 ¦ NÍVEL DE ÓLEO NOS REDUTORES (VERIFICAR LACRE AZUL) | 5 ¦ Menor | SEXTAVADO DO TAMPÃO DE REABASTECIMENTO DO REDUTOR TRASEIRO ESQUERDO DANIFICADO. | REDUTOR | NÃO
1211B | 125J | Auditoria | Não Conforme | 0701 ¦ ABERTURA (23 A 28 SEGUNDOS) E FECHAMENTO (20 A 25 SEGUNDOS) DAS BARRAS COM FUNCIONAMENTO ADEQUADO | 0 ¦ Comentário | ATENÇÃO AO PONTO DE RETRABALHO DAS EXTREMIDADES SUPERIORES DAS BISAGRAS, QUE ESTÃO EM CONTATO COM REFORÇOS SOLDADOS DO QUADRO. | RETRABALHO/BISAGRA/QUADRO | NÃO
1211B | 125J | Auditoria | Não Conforme | 0704 ¦ CILINDRO DE ABERTURA (12 A 17 SEGUNDOS) E FECHAMENTO (12 A 17 SEGUNDOS) DO ALIN COM FUNCIONAMENTO ADEQUADO | 5 ¦ Menor | TESOURA DO CILINDRO DO ALIN ESQUERDO E ALIN DIREITO ESTÃO EM CONTATO COM REFORÇOS SOLDADOS DA BARRA. | TESOURA CILINDRO ALIN/RETRABALHO | NÃO
1211B | 125J | Auditoria | Não Conforme | 0719 ¦ ALINHAMENTO DAS BARRAS - VERIFICAR NO CILINDRO MEDIDA DE 10MM A 13MM (EM 1400RPM) | 5 ¦ Menor | ALIN ESQUERDO E ALIN DIREITO ESTÃO DESALINHADOS COM BARRAS. | ALINHAMENTO ALINS | NÃO
1211B | 125J | Auditoria | Não Conforme | 1001 ¦ MANGUEIRAS DE PULVERIZAÇÃO | 5 ¦ Menor | VAZAMENTO PELA MANGUEIRA DA SANGRIA DA BOMBA DE PULVERIZAÇÃO, PARTE FRONTAL DO TANQUE DE PRODUTO. VAZAMENTO PELA MANGUEIRA DO AGITADOR TRASEIRO, AO LADO DA VÁLVULA DE RETORNO DA TRASEIRA DO TANQUE. | MANGUEIRAS PULVERIZAÇÃO | NÃO
1211B | 125J | Auditoria | Não Conforme | 1003 ¦ CONEXÕES | 5 ¦ Menor | VAZAMENTO PELO PRIMEIRO TEE DA SEGUNDA SEÇÃO, BARRA GRANDE. VAZAMENTO PELO SEGUNDO TEE DA SEXTA SEÇÃO, BARRA GRANDE. VAZAMENTO EM GERAL PELA UNIÃO DAS CONEXÕES SUPERIORES DAS MANGUEIRAS DE ALIMENTAÇÃO DOS CHUVEIROS DO TANQUE DE PRODUTO. | CONEXÕES | NÃO
1211B | 125J | Auditoria | Não Conforme | 1013 ¦ REGISTRO 5 VIAS | 1 ¦ Incidental | REGISTRO CINCO VIAS ESTÁ PERMITINDO ESCOAMENTO AO DIRECIONAR FUNÇÕES NA MONOPLA. | REGISTRO CINCO VIAS | NÃO
1211B | 125J | Auditoria | Não Conforme | 1016 ¦ OUTRAS OBSERVAÇÕES | 1 ¦ Incidental | VAZAMENTO PELA ACOPLAMENTO DA FLANGE DO LADO DIREITO DO COMANDO 7 VIAS DE PULVERIZAÇÃO. | COMANDO 7 VIAS DE PULVERIZAÇÃO | NÃO
1211B | 125J | Auditoria | Não Conforme | 1305 ¦ ROTEAMENTO DAS MANGUEIRAS HIDRÁULICAS | 1 ¦ Incidental | MANGUEIRAS HIDRÁULICAS DO CILINDRO ABRE BARRA, EM CONTATO COM CONECTORES DO COMANDO 7 VIAS DE PULVERIZAÇÃO, LADO ESQUERDO. | ROTEAMENTOS HIDRÁULICA | NÃO
1211B | 125J | Auditoria | Não Conforme | 1406 ¦ FIXAÇÃO DO CONO MISTURADOR | 1 ¦ Incidental | AO LEVANTAR EDUTOR QUÍMICO, TRAVA NÃO PRENDE NO SUPORTE. | EDUTOR QUÍMICO/TRAVA SUPORTE | NÃO
1211B | 125J | Auditoria | Não Conforme | 1507 ¦ PARTE INTERNA DO QUADRO BASCULANTE | 1 ¦ Incidental | REMOVER E RETOCAR TODAS EXTREMIDADES DO QUADRO EM GERAL. | QUADRO | NÃO
1211B | 125J | Auditoria | Não Conforme | 1505 ¦ PARTE INTERNA DO QUADRO DESLIZANTE | 1 ¦ Incidental | PINTURA DESPLACANDO NOS TAMPÕES DOS ACUMULADORES DE PRESSÃO EM GERAL. | PINTURA ACUMULADORES DE PRESSÃO | NÃO
1211B | 125J | Auditoria | Não Conforme | 1511 ¦ OUTRAS OBSERVAÇÕES | 1 ¦ Incidental | SUBSTITUIR FIXADORES EM GERAL COM OXIDAÇÕES NO QUADRO. | FIXADORES QUADRO | NÃO
1211B | 125J | Auditoria | Não Conforme | 1604 ¦ SOLDAS DAS TRELIÇAS DAS BARRAS | 1 ¦ Incidental | SUBSTITUIR FIXADORES EM GERAL COM OXIDAÇÕES NA BARRA ESQUERDA E DIREITA. | BARRAS/FIXADORES/OXIDAÇÕES | NÃO
1211B | 125J | Auditoria | Não Conforme | 1618 ¦ OUTRAS OBSERVAÇÕES | 1 ¦ Incidental | REMOVEROXIDAÇÕES E RETOCAR EXTREMIDADES EM GERAL DA BARRA ESQUERDA E DIREITA. | BARRAS/OXIDAÇÕES | NÃO
1211B | 125J | Auditoria | Não Conforme | 1807 ¦ ALINHAMENTO DOS CORRIMÃOS | 5 ¦ Menor | FALTAM SEPARADORES DOS CORRIMÃOS. | CORRIMÃOS | NÃO
1237B | 125J | Auditoria | Não Conforme | 1802 ¦ APERTO DAS PORCAS DOS TENSORES | 0 ¦ Comentário | APLICAR LACRE QUÍMICO NAS PORCAS DAS RÓTULAS DOS TENSORES | TENSORES | NÃO
1237B | 125J | Auditoria | Não Conforme | 2002 ¦ PRESENÇA DAS TAMPAS DOS MOTORES DE RODA | 0 ¦ Comentário | FALTAM TAMPAS DE PROTEÇÃO DOS MOTORES DE RODAS | MOTOR RODA | NÃO
1237B | 125J | Auditoria | Não Conforme | 2105 ¦ PRESENÇA ADESIVOS | 0 ¦ Comentário | APLICAR ADESIVOS DE SEGURANÇA APÓS RETOQUE DE PINTURA | ADESIVOS | NÃO
1237B | 125J | Auditoria | Não Conforme | 2106 ¦ PINTURA | 0 ¦ Comentário | PINTURA CONFORME CHECK LIST DE PONTOS RECORRENTES DE RETOQUE | PINTURA | NÃO
1237B | 125J | Auditoria | Não Conforme | 2107 ¦ ABRIDORES DE LINHA E KIT EXTRA SEPARADOS | 0 ¦ Comentário | FALTAM ABRIDORES DE LINHA | ACESSÓRIOS | NÃO
1180B | 125J | Auditoria | Não Conforme | 0129 ¦ VERIFICAR APERTO E LACRE QUÍMICO NOS FIXADORES DOS DEGRAUS DA ESCADA | 1 ¦ Incidental | SUBSTITUIR FIXADORES EM GERAL COM OXIDAÇÕES NA ESCADA. | ESCADA | NÃO
1180B | 125J | Auditoria | Não Conforme | 0416 ¦ REGISTROS TANQUE CIRCUITO PESADO | 5 ¦ Menor | VAZAMENTO PELA UNIÃO DO TAMPÃO DO REGISTRO DE ESCOAMENTO DO TANQUE DE CIRCUITO PESADO. | REGISTRO TANQUE DE CIRCUITO PESADO | NÃO
1180B | 125J | Auditoria | Não Conforme | 0705 ¦ CILINDRO DE SUBIDA (12 A 17 SEGUNDOS) E DESCIDA (12 A 17 SEGUNDOS) DO QUADRO COM FUNCIONAMENTO ADEQUADO 12 A 17 SEGUNDOS | 1 ¦ Incidental | CILINDRO DO QUADRO ESTÁ TREPIDANTE PARA DESCER. | MOVIMENTO CILINDRO QUADRO | NÃO
1180B | 125J | Auditoria | Não Conforme | 0711 ¦ ETROVENTILADOR DA TRANSMISSÃO (SENTIDO ASPIRANTE) | 1 ¦ Incidental | REMOVER OXIDAÇÕES E RETOCAR SUPORTE DO ELETROVENTILADOR. | ELETROVENTILADOR/PINTURA | NÃO
1180B | 125J | Auditoria | Não Conforme | 0717 ¦ ABERTURA E FECHAMENTO ALIN ESQ SEM INTERFERÊNCIAS E CHICOTEAMENTO | 5 ¦ Menor | AO FECHAR ALIN ESQUERDO REFORÇO SOLDADO QUEBRA GRAXEIRA DE LUBRIFICAÇÃO DA BUCHA. | ALIN ESQUERDO | NÃO
1180B | 125J | Auditoria | Não Conforme | 0718 ¦ ABERTURA E FECHAMENTO ALIN DIR SEM INTERFERÊNCIAS E CHICOTEAMENTO | 5 ¦ Menor | AO FECHAR ALIN DIREITO, REFORÇO SOLDADO ENTRA EM CONTATO COM GRAXEIRA DE LUBRIFICAÇÃO DA BUCHA, DANIFICANDO A GRAXEIRA. | ALIN DIREITO | NÃO
1180B | 125J | Auditoria | Não Conforme | 0719 ¦ ALINHAMENTO DAS BARRAS - VERIFICAR NO CILINDRO MEDIDA DE 10MM A 13MM (EM 1400RPM) | 5 ¦ Menor | ALIN ESQUERDO E ALIN DIREITO ESTÃO DESALINHADOS COM AS BARRAS. | ALINHAMENTO DAS BARRAS/ALINS | NÃO
1180B | 125J | Auditoria | Não Conforme | 0814 ¦ ESCADA HIDRÁULICA | 1 ¦ Incidental | AO ACIONAR TODO MOVIMENTO DE SUBIDA DA ESCADA, O MESMO CONTINUA COM FOLGA. | ESCADA | NÃO
1180B | 125J | Auditoria | Não Conforme | 0909 ¦ EDUTOR QUÍMICO (CONO MISTURADOR) | 5 ¦ Menor | NÃO FOI POSSÍVEL UTILIZAR ÁGUA DO TANQUE DE ÁGUA LIMPA, PARA TESTAR EDUTOR QUÍMICO, NÃO FUNCIONOU, TANQUE DE ÁGUA LIMPA CONTINUA COM ÁGUA DENTRO. | TANQUE DE ÁGUA LIMPA/EDUTOR QUÍMICO | NÃO
1180B | 125J | Auditoria | Não Conforme | 0914 ¦ REDUZIR E AUMENTAR A VAZÃO PULVERIZAÇÃO | 1 ¦ Incidental | AO ACIONAR COMANDO DE AUMENTAR E SUBIR VAZÃO DE PULVERIZAÇÃO NO COMPUTADOR DE BORDO DA CABINE, VAZÃO NÃO DIMINUI E NEM AUMENTA, VAZÃO OSCILANDO SOZINHA AO ENTRAR NA CONFIGURAÇÃO, FICA EM 117.2 (L/MIN) DEPOIS CAI PARA 43.6 (L/MIN). | DIMINUIR E AUMENTAR VAZÃO DE PULVERIZAÇÃO | NÃO
1180B | 125J | Auditoria | Não Conforme | 0910 ¦ OUTRAS OBSERVAÇÕES | 5 ¦ Menor | MANOPLA DO REGISTRO DA BOMBA DE PULVERIZAÇÃO ESTÁ MONTADA INVERTIDA. | REGISTRO BOMBA DE PULVERIZAÇÃO | NÃO
1180B | 125J | Auditoria | Não Conforme | 1001 ¦ MANGUEIRAS DE PULVERIZAÇÃO | 5 ¦ Menor | VAZAMENTO PELA MANGUEIRA DA VÁLVULA GERAL, MANGUEIRA ESCAPANDO DA CONEXÃO. | MANGUEIRAS PULVERIZAÇÃO | NÃO
1180B | 125J | Auditoria | Não Conforme | 1003 ¦ CONEXÕES | 5 ¦ Menor | VAZAMENTO PELO TAMPÃO DA PONTA ESQUERDA DA LINHA DE PULVERIZAÇÃO DA SEXTA SEÇÃO. VAZAMENTO PELAS CONEXÕES EM GERAL DAS MANGUEIRAS DE ALIMENTAÇÃO DOS CHUVEIROS DO TANQUE DE PRODUTO. | CONEXÕES | NÃO
1180B | 125J | Auditoria | Não Conforme | 1007 ¦ BOMBA DE PULVERIZAÇÃO | 5 ¦ Menor | VAZAMENTO PELA PARTE SUPERIOR DA CONEXÃO T7 DE UNIÃO DO FILTRO COM A VÁLVULA DA BOMBA DE PULVERIZAÇÃO. | BOMBA DE PULVERIZAÇÃO | NÃO
1180B | 125J | Auditoria | Não Conforme | 1013 ¦ REGISTRO 5 VIAS | 1 ¦ Incidental | VAZAMENTO PELO CORPO DO REGISTRO CINCO VIAS. REGISTRO CINCO VIAS ESTÁ PERMITINDO ESCOAMENTO AO DIRECIONAR FUNÇÕES NA MONOPLA. | REGISTRO 5 VIAS | NÃO
1237B | 125J | Auditoria | Não Conforme | 1808 ¦ ESCADA | 0 ¦ Comentário | PINTURA DESPLACANDO AO REDOR DOS FIXADORES DO 4° DEGRAU DA ESCADA, PELO LADO ESQUERDO | ESCADA | NÃO
1237B | 125J | Auditoria | Conforme Com OBS | 2013 ¦ SOLDA EIXO EXTENSIVEL DIANTEIROS LD E LE (FOTOS) | Não Informada | SOLDA EM NOVO PADRÃO |  | NÃO
1180B | 125J | Auditoria | Não Conforme | 1103 ¦ ATERRAMENTOS (CHAVE GERAL, MOTOR DE PARTIDA E SUBTETO CABINE) | 1 ¦ Incidental | APLICAR GRAXA CONDUTORA NO ATERRAMENTO DA LATERAL ESQUERDA, TRASEIRA DO CHASSI. APLICAR GRAXA CONDUTORA NO ATERRAMENTO DA CHAVE GERAL. | ATERRAMENTOS | NÃO
1180B | 125J | Auditoria | Não Conforme | 1204 ¦ NÍVEL DE COMBUSTÍVEL | 1 ¦ Incidental | COMOLESTAR COMBUSTÍVEL, MÁQUINA A CHEGOU NA AUDITORIA COM 9.2 HORAS E 6% DE COMBUSTÍVEL, AO FINALIZAR AUDITORIA MÁQUINA CONSTAVA 11 HORAS E 2% DE COMBUSTÍVEL. | COMBUSTÍVEL | NÃO
1180B | 125J | Auditoria | Não Conforme | 1209 ¦ CARENAGENS DO CAPÔ | 1 ¦ Incidental | SUBSTITUIR FIXADORES SUPERIORES E INFERIORES EM GERAL NO CAPÔ/MOTOR/RADIADOR. | FIXADORES/OXIDAÇÕES/CAPÔ/MOTOR/RADIADOR. | NÃO
1180B | 125J | Auditoria | Não Conforme | 1213 ¦ CHAPAS DE PROTEÇÃO DO MOTOR | 1 ¦ Incidental | PINTURA DANIFICADA NA CHAPA DE PROTEÇÃO INFERIOR DO MOTOR, LADO DIREITO. | CHAPA PROTEÇÃO | NÃO
1180B | 125J | Auditoria | Não Conforme | 1308 ¦ INTEGRIDADE DOS CILINDROS EM GERAL | 1 ¦ Incidental | REMOVER OXIDAÇÕES E RETOCAR EXTREMIDADES DO CILINDRO TRASEIRO ESQUERDO DE ABERTURA DE BITOLA. | INTEGRIDADE DOS CILINDROS | NÃO
1180B | 125J | Auditoria | Não Conforme | 1309 ¦ INTEGRIDADE DAS MANGUEIRAS HIDRÁULICAS | 5 ¦ Menor | MANGUEIRA HIDRÁULICA DO MOTOR DE RODA DIANTEIRO DIREITO, ESTÁ DANIFICADA. | INTEGRIDADE MANGUEIRA HIDRÁULICA | NÃO
1180B | 125J | Auditoria | Não Conforme | 1311 ¦ AUSÊNCIA DE OXIDAÇÃO NOS BLOCOS, CONEXÕES E TERMINAIS DAS MANGUEIRAS | 1 ¦ Incidental | FALTA LACRE NOS FIXADORES DOS MOTORES DE RODA. | LACRE/FIXADORES/MOTORES DE RODAS | NÃO
1180B | 125J | Auditoria | Não Conforme | 1408 ¦ CONEXÕES | 1 ¦ Incidental | REMOVER FUMAÇA DE TINTA NOS PORTA BICOS DE PULVERIZAÇÃO EM GERAL. | CONEXÕES | NÃO
1180B | 125J | Auditoria | Não Conforme | 1409 ¦ OUTRAS OBSERVAÇÕES | 1 ¦ Incidental | REMOVER LIMALHAS DE AÇO COM OXIDAÇÕES NOS TUBOS DAS LINHAS DE PULVERIZAÇÃO EM GERAL. | TUBOS PULVERIZAÇÃO/LIMALHAS DE AÇO | NÃO
1237B | 125J | Auditoria | Não Conforme | 0704 ¦ CILINDRO DE ABERTURA (12 A 17 SEGUNDOS) E FECHAMENTO (12 A 17 SEGUNDOS) DO ALIN COM FUNCIONAMENTO ADEQUADO | 1 ¦ Incidental | CILINDRO DE ALIN ESQUERDO LENTO PARA ABRIR | CILINDRO ALIN | NÃO
1237B | 125J | Auditoria | Não Conforme | 1001 ¦ MANGUEIRAS DE PULVERIZAÇÃO | 5 ¦ Menor | ABRAÇADEIRA FROUXA PERMITINDO VAZAMENTO NA CONEXÃO DA MANGUEIRA DO CHUVEIRO PELO LADO DA FRENTE DO TANQUE DE PRODUTO | MANGUEIRAS | NÃO
1237B | 125J | Auditoria | Não Conforme | 1013 ¦ REGISTRO 5 VIAS | 5 ¦ Menor | ABRAÇADEIRA FROUXA PERMITINDO VAZAMENTO NA BASE DA CONEXÃO 90° DA VÁLVULA DO CHUVEIRO NO REGISTRO 5 VIAS | REGISTRO 5 VIAS | NÃO
1237B | 125J | Auditoria | Não Conforme | 1101 ¦ VERIFICAR CONECTORES E CHICOTES (ROTEAMENTO) EM GERAL | 1 ¦ Incidental | FIXAR CHICOTE ELÉTRICO DA SINALEIRA DIANTEIRA ESQUERDA | ROTEAMENTO ELÉTRICO | NÃO
1237B | 125J | Auditoria | Não Conforme | 1602 ¦ BISAGRAS SEM TRINCAS | 1 ¦ Incidental | TRINCA NA SOLDA DO CABEÇAL MAIOR DA BARRA INTERMEDIÁRIA DIREITA, PELO LADO DIREITO | BARRAS | NÃO
1237B | 125J | Auditoria | Não Conforme | 1618 ¦ OUTRAS OBSERVAÇÕES | 5 ¦ Menor | TESOURAS DOS CILINDROS DE ALIN DIREITO E ESQUERDO EM CONTATO COM REFORÇO SOLDADO DO CABEÇAL DA BARRA GRANDE | BARRAS | NÃO
1237B | 125J | Auditoria | Não Conforme | 1703 ¦ SEM RESPINGOS DE SOLDA | 1 ¦ Incidental | RESPINGOS DE SOLDA AO REDOR DO CABEÇAL MAIOR DA BARRA INTERMEDIÁRIA ESQUERDA | BARRAS | NÃO
1180B | 125J | Auditoria | Não Conforme | 1101 ¦ VERIFICAR CONECTORES E CHICOTES (ROTEAMENTO) EM GERAL | 1 ¦ Incidental | CHICOTE E CONECTOR DO FLUXÔMETRO DO COMANDO DE PULVERIZAÇÃO ESTÁ TENCIONADO. | CHICOTE/CONECTOR/ROTEAMENTO | NÃO
1180B | 125J | Auditoria | Não Conforme | 1701 ¦ CORDÃO DE SOLDA SEM FALHAS | 5 ¦ Menor | FALTANDO CORDÃO DE SOLDA EM UM DOS REFORÇOS DA TRAVESSA DO QUADRO BASCULANTE, LADO DIREITO. FALTANDO ACABAMENTO DE SOLDA NA CHAPA DA EMENDA DA BARRA INTERMEDIÁRIA ESQUERDA COM ALIN. CORDÃO DE SOLDA COM POROSIDADE NA CHAPA DA EMENDA DA BARRA INTERMEDIÁRIA ESQUERDA COM ALIN. | QUADRO/SOLDA | NÃO
1180B | 125J | Auditoria | Não Conforme | 1704 ¦ OUTRAS OBSERVAÇÕES | 1 ¦ Incidental | CORDÃO DE SOLDA ESTÃO SENDO LIXADOS, SUPORTES INFERIORES DOS PINOS DAS BIELAS DO QUADRO BASCULANTE. | CORDÃO DE SOLDA/LIXADOS | NÃO
1180B | 125J | Auditoria | Não Conforme | 1505 ¦ PARTE INTERNA DO QUADRO DESLIZANTE | 1 ¦ Incidental | SUBSTITUIR FIXADORES EM GERAL NO QUADRO, QUE APRESENTAM OXIDAÇÕES. | QUADRO | NÃO
1180B | 125J | Auditoria | Não Conforme | 1507 ¦ PARTE INTERNA DO QUADRO BASCULANTE | 1 ¦ Incidental | PINTURA DO CILINDRO CENTRAL DO QUADRO, ESTÁ DANIFICADA. | QUADRO/CILINDRO CENTRAL/PINTURA | NÃO
1180B | 125J | Auditoria | Não Conforme | 1508 ¦ PARTE EXTERNA DO QUADRO BASCULANTE | 1 ¦ Incidental | REMOVER OXIDAÇÕES E RETOCAR EXTREMIDADES EM GERAL NO QUADRO. | QUADRO | NÃO
1180B | 125J | Auditoria | Não Conforme | 1511 ¦ OUTRAS OBSERVAÇÕES | 0 ¦ Comentário | ATENÇÃO AO PONTO DE RETRABALHO DAS EXTREMIDADES SUPERIORES DO QUADRO, QUE ENTRAM EM CONTATO COM BISAGRAS. | QUADRO/BISAGRA/RETRABALHO | NÃO
1180B | 125J | Auditoria | Não Conforme | 1609 ¦ PINTURA BARRA INTERMEDIÁRIA E ALIN ESQUERDO | 5 ¦ Menor | FALTA PINTURA NAS EXTREMIDADES EM GERAL DO ALIN ESQUERDO. | ALIN ESQUERDO | NÃO
1180B | 125J | Auditoria | Não Conforme | 1618 ¦ OUTRAS OBSERVAÇÕES | 1 ¦ Incidental | REMOVER OXIDAÇÕES E RETOCAR EXTREMIDADES EM GERAL DAS BARRAS E ALINS. | PINTURA GERA/BARRAS/ALINS | NÃO
1180B | 125J | Auditoria | Não Conforme | 1603 ¦ BARRAS SEM TRINCAS | 5 ¦ Menor | TESOURA DOS CILINDRO DOS ALINS ESQUERDO E DIREITO, ESTÃO EM CONTATO COM REFORÇO SOLDADOS DAS BUCHAS, AO ABRIR ALINS. | TESOURA ALINS/RETRABALHO | NÃO
1180B | 125J | Auditoria | Não Conforme | 1605 ¦ ACABAMENTO ADEQUADO PARA A UNIÃO DE TUBOS | 1 ¦ Incidental | SUBSTITUIR FIXADORES EM GERAL COM OXIDAÇÕES NA BARRA. | FIXADORES/BARRA/OXIDAÇÕES | NÃO
1180B | 125J | Auditoria | Não Conforme | 0112 ¦ OUTRAS OBSERVAÇÕES | 1 ¦ Incidental | BATENTE NA LATERAL DIREITA DA ESCADA, NÃO APOIA NO SUPORTE. | BATENTE ESCADA. | NÃO
1180B | 125J | Auditoria | Não Conforme | 1403 ¦ ESPAÇAMENTO LINHA DE PULVERIZAÇÃO 490MM A 510MM | 1 ¦ Incidental | ÚLTIMO SUPORTE DE FIXAÇÃO DA LINHA DA SÉTIMA SEÇÃO DE PULVERIZAÇÃO, ESTÁ TORTO, DANIFICADO, PONTA DIREITA. | SUPORTE LINHA DE PULVERIZAÇÃO | NÃO
1180B | 125J | Auditoria | Não Conforme | 1405 ¦ INTEGRIDADE DAS MANGUEIRAS DE PULVERIZAÇÃO | 1 ¦ Incidental | PORCAS E ROSCAS DAS ABRAÇADEIRAS DE TODO O CIRCUITO DE PULVERIZAÇÃO ESTÃO COM OXIDAÇÃO. | ABRAÇADEIRAS/PULVERIZAÇÃO/OXIDAÇÕES | NÃO
1180B | 125J | Auditoria | Não Conforme | 1802 ¦ APERTO DAS PORCAS DOS TENSORES | 1 ¦ Incidental | SUBSTITUIR GRAXEIRAS DAS RÓTULAS DOS TENSORES QUE ESTÃO COM OXIDAÇÕES. | GRAXEIRAS/ROTULAS/TENSORES/OXIDAÇÕES | NÃO
1180B | 125J | Auditoria | Não Conforme | 1806 ¦ PINTURA | 1 ¦ Incidental | REMOVER OXIDAÇÕES E RETOCAR EXTREMIDADES EM GERAL NO CHASSI. PINTURA DANIFICADA NO TUBO DO CHASSI, ACIMA DO PULMÃO TRASEIRO ESQUERDO, LATERAL DO CHASSI. | CHASSI/PINTURA | NÃO
1180B | 125J | Auditoria | Não Conforme | 1807 ¦ ALINHAMENTO DOS CORRIMÃOS | 1 ¦ Incidental | SUBSTITUIR FIXADORES DOS CORRIMÃOS ABAIXO DAS PASSARELAS, COM OXIDAÇÕES. | CORRIMÃO/FIXADORES/OXIDAÇÕES | NÃO
1180B | 125J | Auditoria | Não Conforme | 1808 ¦ ESCADA | 1 ¦ Incidental | SOLDA DA BASE DO PINO DE FIXAÇÃO SUPERIOR DO CILINDRO DA ESCADA, ESTÁ SE QUEBRANDO. | ESCADA/CILINDRO/SOLDA | NÃO
1180B | 125J | Auditoria | Não Conforme | 1810 ¦ OUTRAS OBSERVAÇÕES | 1 ¦ Incidental | REMOVER OXIDAÇÕES E RETOCAR EXTREMIDADES EM GERAL, PARTE INFERIOR DOS CORRIMÃOS. | CORRIMÃO/OXIDAÇÕES | NÃO
1180B | 125J | Auditoria | Não Conforme | 1909 ¦ OUTRAS OBSERVAÇÕES | 1 ¦ Incidental | SUBSTITUIR FIXADORES DO SUPORTE DO RETROVISOR DIANTEIRO DIREITO, COM OXIDAÇÕES. | SUPORTE RETROVISOR/OXIDAÇÕES/FIXADORES | NÃO
1180B | 125J | Auditoria | Não Conforme | 2002 ¦ PRESENÇA DAS TAMPAS DOS MOTORES DE RODA | 0 ¦ Comentário | FALTAM TAMPAS DOS MOTORES DE RODA. | TAMPAS MOTORES DE RODA | NÃO
1180B | 125J | Auditoria | Não Conforme | 2008 ¦ ESLINGAS | 1 ¦ Incidental | SUBSTITUIR ARRUELA COM OXIDAÇÃO, SUPORTE INFERIOR DA ESLINGAS DIANTEIRA DIREITA. | ESLINGAS/FIXADORES/OXIDAÇÕES | NÃO
1180B | 125J | Auditoria | Não Conforme | 2010 ¦ PINTURA | 5 ¦ Menor | FALTANDO PINTURA NO BRAÇO DO EXTENSÍVEL DIANTEIRO ESQUERDO. | EXTENSÍVEL | NÃO
1180B | 125J | Auditoria | Não Conforme | 2012 ¦ OUTRAS OBSERVAÇÕES | 1 ¦ Incidental | RETOCAR PINTURA DANIFICADA PELOS REBOCADORES NAS QUATRO BAIXADAS. RETOCAR EXTREMIDADES SUPERIORES DAS BAIXADAS DIANTEIRAS, PINTURA DANIFICADA EM PROCESSO DE RETRABALHO DOS EXTENSÍVEIS. | EIXO/BAIXADAS | NÃO
1180B | 125J | Auditoria | Conforme Com OBS | 2013 ¦ SOLDA EIXO EXTENSIVEL DIANTEIROS LD E LE (FOTOS) | Não Informada | SOLDA OK! |  | NÃO
1180B | 125J | Auditoria | Não Conforme | 2104 ¦ TRATAMENTO SUPERFICIAL DOS FIXADORES (ZICAGEM, INOX OU PINTURA) | 1 ¦ Incidental | SUBSTITUIR ARRUELA COM OXIDAÇÃO, TANQUE DE AR. SUBSTITUIR FIXADORES DAS SINALEIRAS, COM OXIDAÇÕES. | TANQUE DE AR/FIXADORES/OXIDAÇÕES | NÃO
1180B | 125J | Auditoria | Não Conforme | 2107 ¦ ABRIDORES DE LINHA E KIT EXTRA SEPARADOS | 0 ¦ Comentário | FALTA ABRIDORES DE LINHA E KIT EXTRA! | ACESSÓRIOS | NÃO
1180B | 125J | Auditoria | Não Conforme | 2108 ¦ LIMPEZA | 0 ¦ Comentário | LIMPEZA DA CABINE. | CABINE | NÃO
1180B | 125J | Auditoria | Não Conforme | 2113 ¦ OUTRAS OBSERVAÇÕES | 1 ¦ Incidental | TAMPA DO TANQUE DE COMBUSTÍVEL NÃO ESTÁ TRANCADA. | TAMPA TANQUE DE COMBUSTÍVEL | NÃO
1237B | 125J | Auditoria | Não Conforme | 1309 ¦ INTEGRIDADE DAS MANGUEIRAS HIDRÁULICAS | 1 ¦ Incidental | MANGUEIRA DO COMPRESSOR DE AR CONDICIONADO COM CONDENSADORA, EM CONTATO COM CANTO VIVO DA CHAPA DO MOTOR | INTEGRIDADE DAS MANGUEIRAS HIDRÁULICAS | NÃO
1237B | 125J | Auditoria | Não Conforme | 0419 ¦ TANQUE CIRCUITO PESADO | 1 ¦ Incidental | VAZAMENTO PELA SOLDA INFERIOR DO TANQUE DE CIRCUITO PESADO, PELO LADO DIREITO | TANQUE DE CIRCUITO PESADO | NÃO
1237B | 125J | Auditoria | Não Conforme | 1003 ¦ CONEXÕES | 5 ¦ Menor | VAZAMENTO NA CONEXÃO TEE DE EMENDA DA 2° SEÇÃO DA LINHA DE PULVERIZAÇÃO PELO LADO DA BARRA INTERMEDIÁRIA E BARRA GRANDE VAZAMENTO NA CONEXÃO TEE DE EMENDA DA 6° SEÇÃO DA LINHA DE PULVERIZAÇÃO PELO LADO DA BARRA GRANDE | LINHA DE PULVERIZAÇÃO | NÃO
1237B | 125J | Auditoria | Não Conforme | 1403 ¦ ESPAÇAMENTO LINHA DE PULVERIZAÇÃO 490MM A 510MM | 1 ¦ Incidental | BANCADAS DE FIXAÇÃO FROUXAS DA 1°, 2° E 7° SEÇÃO DA LINHA DE PULVERIZAÇÃO | LINHA DE PULVERIZAÇÃO | NÃO
1238B | 125J | Auditoria | Não Conforme | 0101 ¦ MÁQUINA DE ACORDO COM O SISTEMA SIP (CHASSI E MODELO) | 1 ¦ Incidental | CHAPA DE IDENTIFICAÇÃO DO CHASSI ESTÁ FIXADA DESNIVELADA. | CHAPA DE IDENTIFICAÇÃO DO CHASSI | NÃO
1238B | 125J | Auditoria | Não Conforme | 1104 ¦ PRESENÇA DO CORRUGADO NOS CONECTORES DAS SINALEIRAS | 1 ¦ Incidental | SINALEIRA DIANTEIRA DIREITA ESTÁ SOLTA. | SINALEIRA | NÃO
1187B | 125J | Auditoria | Não Conforme | 0135 ¦ VERIFICAR QNOTES/DESVIOS ABERTOS | 0 ¦ Comentário | QNOTE EM ABERTO: ID 132 | QNOTES | NÃO
1187B | 125J | Auditoria | Não Conforme | 1802 ¦ APERTO DAS PORCAS DOS TENSORES | 0 ¦ Comentário | APLICAR LACRE QUÍMICO NAS PORCAS DAS RÓTULAS DOS TENSORES | TENSORES | NÃO
1187B | 125J | Auditoria | Não Conforme | 2105 ¦ PRESENÇA ADESIVOS | 0 ¦ Comentário | APLICAR ADESIVOS DE SEGURANÇA APÓS RETOQUE DE PINTURA | ADESIVOS | NÃO
1187B | 125J | Auditoria | Não Conforme | 2106 ¦ PINTURA | 0 ¦ Comentário | PINTURA CONFORME CHECK LIST DE PONTOS RECORRENTES DE RETOQUE | PINTURA | NÃO
1187B | 125J | Auditoria | Não Conforme | 2107 ¦ ABRIDORES DE LINHA E KIT EXTRA SEPARADOS | 0 ¦ Comentário | FALTAM ABRIDORES DE LINHA | ACESSÓRIOS | NÃO
1187B | 125J | Auditoria | Não Conforme | 1908 ¦ TANQUE DE ÁGUA LIMPA | 0 ¦ Comentário | FALTANDO APERTO NOS FIXADORES INFERIORES DO RESERVATÓRIO LATERAL DO TANQUE DE ÁGUA LIMPA | TANQUE DE ÁGUA LIMPA | NÃO
1187B | 125J | Auditoria | Não Conforme | 2002 ¦ PRESENÇA DAS TAMPAS DOS MOTORES DE RODA | 0 ¦ Comentário | FALTAM TAMPAS DE PROTEÇÃO DOS MOTORES DE RODAS | TAMPA MOTOR RODA | NÃO
1187B | 125J | Auditoria | Conforme Com OBS | 2013 ¦ SOLDA EIXO EXTENSIVEL DIANTEIROS LD E LE (FOTOS) | Não Informada | SOLDA EM NOVO PADRÃO |  | NÃO
1238B | 125J | Auditoria | Não Conforme | 0112 ¦ OUTRAS OBSERVAÇÕES | 1 ¦ Incidental | BATENTE DA LATERAL DIREITA DA ESCADA NÃO APOIA NO SUPORTE. | ESCADA/BATENTE | NÃO
1187B | 125J | Auditoria | Não Conforme | 2104 ¦ TRATAMENTO SUPERFICIAL DOS FIXADORES (ZICAGEM, INOX OU PINTURA) | 0 ¦ Comentário | SUBSTITUIR ARRUELAS, GRAXEIRAS E PARAFUSOS OXIDADOS DA ESCADA | OXIDAÇÕES | NÃO
1238B | 125J | Auditoria | Não Conforme | 0702 ¦ CILINDRO DE 45º RÁPIDO PARA SUBIR (5 A 10 SEGUNDOS) E LENTO PARA DESCER (10 A 15 SEGUNDOS) | 1 ¦ Incidental | CILINDRO DE 45° DIREITO, ESTÁ COM MOVIMENTO LENTO PARA DESCER. | CILINDRO DE 45° | NÃO
1238B | 125J | Auditoria | Não Conforme | 1001 ¦ MANGUEIRAS DE PULVERIZAÇÃO | 5 ¦ Menor | VAZAMENTO PELAS MANGUEIRAS DAS CONEXÕES SUPERIORES DO TANQUE DE PRODUTO, EM GERA, APERTO NAS ABRAÇADEIRAS. VAZAMENTO PELA MANGUEIRA DA SANGRIA DA BOMBA DE PULVERIZAÇÃO, PARTE FRONTAL DO TANQUE DE PRODUTO. | MANGUEIRAS DE PULVERIZAÇÃO | NÃO
1238B | 125J | Auditoria | Não Conforme | 1003 ¦ CONEXÕES | 5 ¦ Menor | VAZAMENTO PELO SEGUNDO TEE DA LINHA DE PULVERIZAÇÃO DA SEGUNDA SEÇÃO. | CONEXÕES | NÃO
1238B | 125J | Auditoria | Não Conforme | 1013 ¦ REGISTRO 5 VIAS | 1 ¦ Incidental | VAZAMENTO PELA UNIÃO DA ABRAÇADEIRA DE FIXAÇÃO DO ACOPLAMENTO DO REGISTRO DOS AGITADORES NO REGISTRO CINCO VIAS. | REGISTRO CINCO VIAS | NÃO
1238B | 125J | Auditoria | Não Conforme | 1103 ¦ ATERRAMENTOS (CHAVE GERAL, MOTOR DE PARTIDA E SUBTETO CABINE) | 1 ¦ Incidental | FURO NÃO CONFORME AO LADO DO ATERRAMENTO TRASEIRO ESQUERDO DO CHASSI. | ATERRAMENTOS | NÃO
1238B | 125J | Auditoria | Não Conforme | 1308 ¦ INTEGRIDADE DOS CILINDROS EM GERAL | 1 ¦ Incidental | RETOCAR PINTURA DANIFICADA NOS CILINDROS DE ABERTURA DE BITOLA. FALTA PINTURA NA PORCA DE REGULAGEM DO CILINDRO DO ALIN ESQUERDO. PINTURA DESPLACANDO NA PARTE INFERIOR DO CILINDRO DO ALIN DIREITO. | INTEGRIDADE DOS CILINDROS | NÃO
1238B | 125J | Auditoria | Não Conforme | 1309 ¦ INTEGRIDADE DAS MANGUEIRAS HIDRÁULICAS | 1 ¦ Incidental | MANGUEIRA HIDRÁULICA EM CONTATO COM CANTO VIVO DO TAMPÃO DO LADO ESQUERDO DO COMANDO 7VIAS DE PULVERIZAÇÃO. MANGUEIRA HIDRÁULICA EM CONTATO COM CANTO VIVO INTERNO DA BAIXADA DIANTEIRA ESQUERDA. FALTANDO PROTEÇÃO NAS MANGUEIRA DO BLOCO DE TRANSMISSÃO TRASEIRO, APOIADAS NO CRUZEIRO DA BOMBA DUPLA. | INTEGRIDADE MANGUEIRA HIDRÁULICA | NÃO
1187B | 125J | Auditoria | Não Conforme | 0702 ¦ CILINDRO DE 45º RÁPIDO PARA SUBIR (5 A 10 SEGUNDOS) E LENTO PARA DESCER (10 A 15 SEGUNDOS) | 1 ¦ Incidental | CILINDROS DE 45° DIREITO E ESQUERDO ESTÃO RÁPIDOS PARA DESCER | CILINDRO 45° | NÃO
1187B | 125J | Auditoria | Não Conforme | 0903 ¦ FUNCIONAMENTO DAS SEÇÕES | 5 ¦ Menor | 5° SEÇÃO DA LINHA DE PULVERIZAÇÃO NÃO ESTÁ FUNCIONANDO | SEÇÕES | NÃO
1187B | 125J | Auditoria | Não Conforme | 1001 ¦ MANGUEIRAS DE PULVERIZAÇÃO | 5 ¦ Menor | ABRAÇADEIRA FROUXA PERMITINDO VAZAMENTO NA CONEXÃO TEE DO AGITADOR, PELA PARTE DA FRENTE | AGITADOR | NÃO
1187B | 125J | Auditoria | Não Conforme | 1012 ¦ VÁLVULAS DE CORTE | 1 ¦ Incidental | VAZAMENTO PELO CORPO DO COMANDO 7 VIAS, PRÓXIMO AO FILTRO | COMANDO 7 VIAS | NÃO
1187B | 125J | Auditoria | Não Conforme | 1403 ¦ ESPAÇAMENTO LINHA DE PULVERIZAÇÃO 490MM A 510MM | 1 ¦ Incidental | BANCADAS DE FIXAÇÃO FROUXAS DA 1°, 2°, 4° E 7° SEÇÃO DA LINHA DE PULVERIZAÇÃO | LINHA DE PULVERIZAÇÃO | NÃO
1187B | 125J | Auditoria | Não Conforme | 1618 ¦ OUTRAS OBSERVAÇÕES | 5 ¦ Menor | TESOURAS DOS CILINDROS DE ALIN DIREITO E ESQUERDO EM CONTATO COM REFORÇO SOLDADO DO CABEÇAL MENOR DA BARRA GRANDE | TESOURAS DOS ALINS | NÃO
1187B | 125J | Auditoria | Não Conforme | 1904 ¦ ACABAMENTO GERAL DA CABINE (INTERNO E EXTERNO) | 1 ¦ Incidental | CARENAGEM INFERIOR DA CABINE DANIFICADA PELO LADO DIREITO | CABINE | NÃO
1238B | 125J | Auditoria | Não Conforme | 1508 ¦ PARTE EXTERNA DO QUADRO BASCULANTE | 1 ¦ Incidental | CORDÃO DE SOLDA LIXADO NO SUPORTE INFERIOR DO PINO DA BIELA DIREITA DO QUADRO BASCULANTE. | QUADRO BASCULANTE | NÃO
1238B | 125J | Auditoria | Não Conforme | 1510 ¦ PARTE EXTERNA DO QUADRO FIXO | 1 ¦ Incidental | TUBO SUPERIOR DA CADEIRINHA INFERIOR ESQUERDA, ESTÁ LIXADO. | QUADRO FIXO | NÃO
1238B | 125J | Auditoria | Não Conforme | 1908 ¦ TANQUE DE ÁGUA LIMPA | 1 ¦ Incidental | REMOVER EXCESSO DE LACRE VERDE NA LATERAL ESQUERDA DO TANQUE DE ÁGUA LIMPA. | TANQUE DE ÁGUA LIMPA | NÃO
1238B | 125J | Auditoria | Não Conforme | 2002 ¦ PRESENÇA DAS TAMPAS DOS MOTORES DE RODA | 0 ¦ Comentário | FALTAM TAMPAS DOS MOTORES DE RODA. | TAMPAS MOTORES DE RODA | NÃO
1238B | 125J | Auditoria | Não Conforme | 2010 ¦ PINTURA | 1 ¦ Incidental | RETOCAR PINTURA DANIFICADA PELOS REBOCADORES NAS QUATRO BAIXADAS. | EIXOS/BAIXADAS | NÃO
1238B | 125J | Auditoria | Não Conforme | 2012 ¦ OUTRAS OBSERVAÇÕES | 1 ¦ Incidental | MARCAÇÃO DO SOLDADOR CAPACITADO NAS LATERAIS DAS BAIXADAS TRASEIRAS, ESTÃO ILEGÍVEIS E SEM PINTURA. | MARCAÇÃO SOLDADOR CAPACITADO | NÃO
1238B | 125J | Auditoria | Não Conforme | 2013 ¦ SOLDA EIXO EXTENSIVEL DIANTEIROS LD E LE (FOTOS) | 1 ¦ Incidental | SOLDA DO EXTENSÍVEL DIANTEIRO ESQUERDO, NÃO ATENDE AO NOVO PADRÃO. SEM MARCAÇÃO DE INSPEÇÃO DA QUALIDADE. | SOLDA | NÃO
1238B | 125J | Auditoria | Não Conforme | 2107 ¦ ABRIDORES DE LINHA E KIT EXTRA SEPARADOS | 0 ¦ Comentário | FALTAM ABRIDORES DE LINHA E KIT EXTRA. | ACESSÓRIOS | NÃO
1238B | 125J | Auditoria | Não Conforme | 2108 ¦ LIMPEZA | 0 ¦ Comentário | LIMPEZA DA CABINE. | CABINE | NÃO
1238B | 125J | Auditoria | Não Conforme | 1311 ¦ AUSÊNCIA DE OXIDAÇÃO NOS BLOCOS, CONEXÕES E TERMINAIS DAS MANGUEIRAS | 1 ¦ Incidental | FALTANDO LACRE NOS FIXADORES DOS MOTORES DE RODA. | LACRE/FIXADORES DOS MOTORES DE RODA | NÃO
1187B | 125J | Auditoria | Não Conforme | 1609 ¦ PINTURA BARRA INTERMEDIÁRIA E ALIN ESQUERDO | 5 ¦ Menor | BUCHA SUPERIOR DO CABEÇAL MENOR BARRA INTERMEDIÁRIA ESQUERDA PERMITINDO CHICOTEAMENTO | BARRA INTERMEDIÁRIA ESQUERDA | NÃO
1239B | 125J | Auditoria | Não Conforme | 0702 ¦ CILINDRO DE 45º RÁPIDO PARA SUBIR (5 A 10 SEGUNDOS) E LENTO PARA DESCER (10 A 15 SEGUNDOS) | 1 ¦ Incidental | MOVIMENTO DE 45° BARRA ESQUERDA ESTÁ LENTO PARA DESCER. | MOVIMENTO 45° BARRA | NÃO
1239B | 125J | Auditoria | Não Conforme | 0717 ¦ ABERTURA E FECHAMENTO ALIN ESQ SEM INTERFERÊNCIAS E CHICOTEAMENTO | 5 ¦ Menor | SUPORTE DO ALIN ESQUERDO NÃO DA ENCAIXE COM CALÇO DE BORRACHA. | SUPORTE/CALÇO/ALIN ESQUERDO INTERFERÊNCIA | NÃO
1239B | 125J | Auditoria | Não Conforme | 0801 ¦ AR CONDICIONADO FUNCIONANDO (REFRIGERAÇÃO E VELOCIDADES) | 1 ¦ Incidental | AR CONDICIONADO ESTÁ OSCILANDO O FUNCIONAMENTO DE REFRIGERAÇÃO. | AR CONDICIONADO | NÃO
1239B | 125J | Auditoria | Não Conforme | 1001 ¦ MANGUEIRAS DE PULVERIZAÇÃO | 5 ¦ Menor | VAZAMENTO PELA MANGUEIRA DE ENTRADA DA VÁLVULA GERAL, MANGUEIRA ESCAPANDO DA CONEXÃO 90°. | MANGUEIRAS PULVERIZAÇÃO | NÃO
1239B | 125J | Auditoria | Não Conforme | 1005 ¦ TANQUE DE ÁGUA LIMPA | 1 ¦ Incidental | VAZAMENTO PELA VÁLVULA DE ESCOAMENTO DO TANQUE DE ÁGUA LIMPA. | TANQUE DE ÁGUA LIMPA | NÃO
1239B | 125J | Auditoria | Não Conforme | 1101 ¦ VERIFICAR CONECTORES E CHICOTES (ROTEAMENTO) EM GERAL | 1 ¦ Incidental | FALTA PRENDER CHICOTE ELÉTRICO DA SINALEIRA DIANTEIRA ESQUERDA, LADO DE DENTRO DO CHASSI. CHICOTES ELÉTRICOS DA VÁLVULA GERAL E REGULADORA ESTÃO TENCIONADOS. | CHICOTES/CONECTORES/ROTEAMENTO | NÃO
1239B | 125J | Auditoria | Não Conforme | 1309 ¦ INTEGRIDADE DAS MANGUEIRAS HIDRÁULICAS | 1 ¦ Incidental | AFASTAR MANGUEIRA HIDRÁULICA DO CANTO VIVO INTERNO DA BAIXADA DIANTEIRA ESQUERDA. | INTEGRIDADE MANGUEIRA HIDRÁULICA | NÃO
1239B | 125J | Auditoria | Não Conforme | 1402 ¦ ROTEAMENTO DAS MANGUEIRAS DE PULVERIZAÇÃO | 1 ¦ Incidental | AJUSTAR ROTEAMENTO DAS MANGUEIRAS DE PULVERIZAÇÃO, MAGUEIRA DO AGITADORES TRASEIRO E DA VÁLVULA GERAL, EM CONTATO COM CHICOTES ELÉTRICOS. | ROTEAMENTOS PULVERIZAÇÃO | NÃO
1239B | 125J | Auditoria | Não Conforme | 1405 ¦ INTEGRIDADE DAS MANGUEIRAS DE PULVERIZAÇÃO | 1 ¦ Incidental | MANGUEIRA DA CONEXÃO 90° DE ENTRADA DA VÁLVULA GERAL, ESTÁ ESCAPANDO, REPOSICIONAR MANGUEIRA E REFORÇAR APERTO NA ABRAÇADEIRA. | INTEGRIDADE MANGUEIRAS PULVERIZAÇÃO | NÃO
1239B | 125J | Auditoria | Não Conforme | 1408 ¦ CONEXÕES | 1 ¦ Incidental | VÁLVULA DE ESCOAMENTO DO TANQUE DE ÁGUA LIMPA, ESTÁ FORA DE POSIÇÃO. | VÁLVULA/TANQUE DE ÁGUA LIMPA. | NÃO
1239B | 125J | Auditoria | Não Conforme | 1509 ¦ PARTE INTERNA DO QUADRO FIXO | 1 ¦ Incidental | REFORÇO SUPERIOR DA CADEIRINHA INFERIOR ESQUERDA DO QUADRO, ESTÁ LIXADO. | QUADRO FIXO | NÃO
1239B | 125J | Auditoria | Não Conforme | 1510 ¦ PARTE EXTERNA DO QUADRO FIXO | 5 ¦ Menor | QUADRO FIXO NÃO APOIA NOS SUPORTES INFERIORES DE FIXAÇÃO, (CADEIRINHAS). | QUADRO FIXO | NÃO
1239B | 125J | Auditoria | Não Conforme | 1806 ¦ PINTURA | 1 ¦ Incidental | FALTA PINTURA NA LATERAL DO SUPORTE DA BATERIA. | SUPORTE BATERIA/CHASSI | NÃO
1239B | 125J | Auditoria | Não Conforme | 1807 ¦ ALINHAMENTO DOS CORRIMÃOS | 1 ¦ Incidental | CORRIMÃO INTERNO E EXTERNO DA ESCADA ESTÃO COM PINTURA E MATERIAL DANIFICADOS, PARTE SUPERIOR. | CORRIMÃOS | NÃO
1239B | 125J | Auditoria | Não Conforme | 1809 ¦ PASSARELA | 1 ¦ Incidental | AO SUBIR ESCADA PARTE FRONTAL DA PASSARELA ESTÁ AMASSADA. | PASSARELA | NÃO
1239B | 125J | Auditoria | Não Conforme | 2002 ¦ PRESENÇA DAS TAMPAS DOS MOTORES DE RODA | 0 ¦ Comentário | FALTAM TAMPAS DOS MOTORES DE RODA. | TAMPAS MOTORES DE RODA | NÃO
1239B | 125J | Auditoria | Não Conforme | 2010 ¦ PINTURA | 0 ¦ Comentário | RETOCAR PINTURA DANIFICADA PELOS REBOCADORES NAS QUATRO BAIXADAS. | BAIXADAS/EIXO | NÃO
1239B | 125J | Auditoria | Conforme Com OBS | 2013 ¦ SOLDA EIXO EXTENSIVEL DIANTEIROS LD E LE (FOTOS) | Não Informada | SOLDA OK. |  | NÃO
1239B | 125J | Auditoria | Não Conforme | 2103 ¦ PRESENÇA DE GRAXEIRAS EM POSIÇÕES ADEQUADAS E ISENTAS DE TINTA | 5 ¦ Menor | FALTAM GRAXEIRAS DE LUBRIFICAÇÃO DAS BUCHAS DOS PINOS DO CILINDRO DE ABERTURA DO ALIN ESQUERDO, LADO DA HASTE E LADO FIXO. | GRAXEIRAS | NÃO
1239B | 125J | Auditoria | Não Conforme | 2107 ¦ ABRIDORES DE LINHA E KIT EXTRA SEPARADOS | 0 ¦ Comentário | FALTAM ABRIDORES DE LINHA E KIT EXTRA. | ACESSÓRIOS | NÃO
1239B | 125J | Auditoria | Não Conforme | 2108 ¦ LIMPEZA | 0 ¦ Comentário | LIMPEZA DA CABINE. | CABINE | NÃO
1239B | 125J | Auditoria | Não Conforme | 2106 ¦ PINTURA | 1 ¦ Incidental | FALTA RETOQUE NAS MARCAÇÕES DO SOLDADOR CAPACITADO NAS LATERAIS DAS BAIXADAS TRASEIRAS, ESQUERDA E DIREITA. | RETOQUE/MARCAÇÕES SOLDADOR CAPACITADO | NÃO
1187B | 125J | Auditoria | Não Conforme | 0403 ¦ BLOCO BOMBA DE PULVERIZAÇÃO / BOMBA DE CARGA | 5 ¦ Menor | VAZAMENTO PELA UNIÃO DA CONEXÃO DA MANGUEIRA DA PARTE INFERIOR DO MOTOR DA BOMBA DE PULVERIZAÇÃO. | BOMBA DE PULVERIZAÇÃO | NÃO
1240B | 125J | Auditoria | Não Conforme | 0443 ¦ FILTRO CIRCUITO LEVE DIREITO | 5 ¦ Menor | VAZAMENTO PELA UNIÃO DA MANGUEIRA HIDRÁULICA COM O FILTRO DIREITO DO CIRCUITO LEVE. | FILTRO DIREITO CIRCUITO LEVE | NÃO
1240B | 125J | Auditoria | Não Conforme | 0705 ¦ CILINDRO DE SUBIDA (12 A 17 SEGUNDOS) E DESCIDA (12 A 17 SEGUNDOS) DO QUADRO COM FUNCIONAMENTO ADEQUADO 12 A 17 SEGUNDOS | 1 ¦ Incidental | QUADRO LENTO PARA DESCER. | MOVIMENTO SOBE E DESCE QUADRO. | NÃO
1240B | 125J | Auditoria | Não Conforme | 1001 ¦ MANGUEIRAS DE PULVERIZAÇÃO | 5 ¦ Menor | VAZAMENTO PELA MANGUEIRA DE ENTRADA DA VÁLVULA GERAL, MANGUEIRA ESCAPANDO. | MANGUEIRAS PULVERIZAÇÃO | NÃO
1240B | 125J | Auditoria | Não Conforme | 1013 ¦ REGISTRO 5 VIAS | 1 ¦ Incidental | VAZAMENTO PELO ACOPLAMENTO DA CONEXÃO 90° DO REGISTRO DOS AGITADORES NO REGISTRO 5 VIAS. | REGISTRO5 VIAS | NÃO
1240B | 125J | Auditoria | Não Conforme | 1306 ¦ NÍVEL DE ÓLEO DO TANQUE CIRCUITO PESADO (ATÉ 10MM ABAIXO DO MÁXIMO) | 0 ¦ Comentário | COMPLETAR ÓLEO DO TANQUE DE CIRCUITO PESADO. | NÍVEL ÓLEO, TANQUE DE CIRCUITO PESADO | NÃO
1240B | 125J | Auditoria | Não Conforme | 1307 ¦ NÍVEL DE ÓLEO DO TANQUE CIRCUITO LEVE (ATÉ 10MM ABAIXO DO MÁXIMO) | 0 ¦ Comentário | COMPLETAR ÓLEO DO TANQUE DE CIRCUITO LEVE. | NÍVEL ÓLEO, TANQUE CIRCUITO | NÃO
1240B | 125J | Auditoria | Não Conforme | 1507 ¦ PARTE INTERNA DO QUADRO BASCULANTE | 1 ¦ Incidental | REMOVER LIMALHAS DE AÇO NAS EXTREMIDADES EM GERAL DO QUADRO, LIMALHAS COM OXIDAÇÕES. | QUADRO/LIMALHAS | NÃO
1240B | 125J | Auditoria | Não Conforme | 1618 ¦ OUTRAS OBSERVAÇÕES | 1 ¦ Incidental | FIXAR GRAXEIRA ESQUERDA DO LADO FIXO DO CILINDRO DO ALIN DIREITO, GRAXEIRA NÃO ESTÁ FIXADA ATÉ O FINAL. | GRAXEIRA/CILINDRO/ALIN | NÃO
1240B | 125J | Auditoria | Não Conforme | 2002 ¦ PRESENÇA DAS TAMPAS DOS MOTORES DE RODA | 0 ¦ Comentário | FALTA TAMPAS DOS MOTORES DE RODA. | TAMPAS MOTORES DE RODA | NÃO
1240B | 125J | Auditoria | Não Conforme | 2010 ¦ PINTURA | 0 ¦ Comentário | RETOCAR PINTURA DANIFICADA PELOS REBOCADORES NAS QUATRO BAIXADAS. | EIXO/BAIXADA | NÃO
1240B | 125J | Auditoria | Conforme Com OBS | 2013 ¦ SOLDA EIXO EXTENSIVEL DIANTEIROS LD E LE (FOTOS) | Não Informada | SOLDA OK! |  | NÃO
1240B | 125J | Auditoria | Não Conforme | 2107 ¦ ABRIDORES DE LINHA E KIT EXTRA SEPARADOS | 0 ¦ Comentário | FALTA ABRIDORES DE LINHA E KIT EXTRA. | ACESSÓRIOS | NÃO
1240B | 125J | Auditoria | Não Conforme | 2108 ¦ LIMPEZA | 0 ¦ Comentário | LIMPEZA DA CABINE. | CABINE | NÃO
1240B | 125J | Auditoria | Não Conforme | 1704 ¦ OUTRAS OBSERVAÇÕES | 1 ¦ Incidental | FALTA RETOCAR MARCAÇÃO DO SOLDADOR CAPACITADO NAS LATERAIS DAS BAIXADAS TRASEIRAS. | MARCAÇÃO SOLDADOR CAPACITADO/PINTURA | NÃO
1240B | 125J | Auditoria | Não Conforme | 1809 ¦ PASSARELA | 1 ¦ Incidental | AO SUBIR ESCADA PARTE FRONTAL DA PASSARELA ESTÁ AMASSADA. | PASSARELA | NÃO
1240B | 125J | Auditoria | Não Conforme | 0134 ¦ VERIFICAR COMUNICAÇÃO DO MÓDULO DE TELEMETRIA - MTG - VERIFICAR MTG COOPER | 5 ¦ Menor | CHASSI DA MÁQUINA NÃO ESTÁ ADICIONADO NO ENDEREÇO 139 EM CENTRAL DE DIAGNÓSTICOS, CORRESPONDENTE AO MTG. | MTG | NÃO
1241B | 125J | Auditoria | Não Conforme | 0803 ¦ FUNCIONAMENTO DO LIMPADOR DE PARA BRISAS | 1 ¦ Incidental | LIMPADOR DO PARA-BRISAS AO ACIONAR NÃO DESLIGAVA. | LIMPADOR DO PARA-BRISAS | NÃO
1241B | 125J | Auditoria | Não Conforme | 0806 ¦ CORRETO MOVIMENTO DA COLUNA DE DIREÇÃO | 1 ¦ Incidental | AO MOVIMENTAR COLUNA DA DIREÇÃO, O MESMO SE ENCONTRA MUITO PESADA. | COLUNA DA DIREÇÃO | NÃO
1241B | 125J | Auditoria | Não Conforme | 0807 ¦ ACIONAMENTO DOS FARÓIS (TANQUE DE ÁGUA LIMPA E CABINE FRONTAIS E TRASEIROS) | 1 ¦ Incidental | AO ACIONAR FARÓIS, OS MESMOS NÃO ACENDEM. | FARÓIS | NÃO
1241B | 125J | Auditoria | Não Conforme | 0813 ¦ ACIONAMENTO DA BUZINA | 1 ¦ Incidental | BUZINA NÃO FUNCIONOU. | BUZINA | NÃO
1241B | 125J | Auditoria | Não Conforme | 1307 ¦ NÍVEL DE ÓLEO DO TANQUE CIRCUITO LEVE (ATÉ 10MM ABAIXO DO MÁXIMO) | 0 ¦ Comentário | COMPLETAR ÓLEO DO TANQUE DE CIRCUITO LEVE. | NÍVEL ÓLEO TANQUE DE CIRCUITO LEVE | NÃO
1241B | 125J | Auditoria | Não Conforme | 2002 ¦ PRESENÇA DAS TAMPAS DOS MOTORES DE RODA | 0 ¦ Comentário | FALTAM TAMPAS DOS MOTORES DE RODA. | TAMPAS MOTORES DE RODA | NÃO
1241B | 125J | Auditoria | Não Conforme | 2107 ¦ ABRIDORES DE LINHA E KIT EXTRA SEPARADOS | 0 ¦ Comentário | FALTAM ABRIDORES DE LINHA E KIT EXTRA. | ACESSÓRIOS | NÃO
1241B | 125J | Auditoria | Não Conforme | 2108 ¦ LIMPEZA | 0 ¦ Comentário | LIMPEZA DA CABINE. | CABINE | NÃO
1241B | 125J | Auditoria | Não Conforme | 0134 ¦ VERIFICAR COMUNICAÇÃO DO MÓDULO DE TELEMETRIA - MTG - VERIFICAR MTG COOPER | 5 ¦ Menor | CHASSI DA MÁQUINA NÃO ESTÁ ADICIONADO NO ENDEREÇO 139 EM CENTRAL DE DIAGNÓSTICOS, CORRESPONDENTE AO MTG. | TELEMETRIA MTG | NÃO
1241B | 125J | Auditoria | Não Conforme | 1309 ¦ INTEGRIDADE DAS MANGUEIRAS HIDRÁULICAS | 1 ¦ Incidental | MANGUEIRA HIDRÁULICA EM CONTATO COM CANTO VIVO DO SUPORTE DA BOMBA DUPLA. MANGUEIRA DO COMPRESSOR DE AR CONDICIONADO COM CONDENSADORA EM CONTATO COM CANTO VIVO DA CHAPA DO MOTOR | INTEGRIDADE MANGUEIRA HIDRÁULICA | NÃO
1241B | 125J | Auditoria | Não Conforme | 1408 ¦ CONEXÕES | 1 ¦ Incidental | VÁLVULA DE ESCOAMENTO DO TANQUE DE ÁGUA LIMPA ESTÁ FORA DE POSIÇÃO. | CONEXÕES | NÃO
1241B | 125J | Auditoria | Não Conforme | 1802 ¦ APERTO DAS PORCAS DOS TENSORES | 0 ¦ Comentário | APLICAR LACRE QUÍMICO NAS PORCAS DAS RÓTULAS DOS TENSORES DIANTEIROS E TRASEIROS APÓS RETOQUE DE PINTURA | PORCAS DAS RÓTULAS DOS TENSORES | NÃO
1241B | 125J | Auditoria | Não Conforme | 2105 ¦ PRESENÇA ADESIVOS | 0 ¦ Comentário | APLICAR ADESIVOS DE SEGURANÇA APÓS RETOQUE DE PINTURA | ADESIVOS | NÃO
1241B | 125J | Auditoria | Não Conforme | 2106 ¦ PINTURA | 0 ¦ Comentário | PINTURA CONFORME CHECK LIST DE PONTOS RECORRENTES DE RETOQUE | PINTURA | NÃO
1244B | 125J | Terminação | Não Conforme | 0703 ¦ CILINDRO DE ABERTURA E FECHAMENTO DO ALIN COM AMORTECIMENTO | 0 ¦ Comentário | FOI REALIZADA A TROCA DO SILINDRO ESQUERDO DJ ALIN. SILINDRO SEM FREIO DE ABERTURA DO AL8N. | SILINDRO | NÃO
1241B | 125J | Auditoria | Não Conforme | 0111 ¦ TESTAR PINO TRAVA DO QUADRO E DAS BARRAS | 1 ¦ Incidental | TRAVA "R" DO PINO DA BARRA DIREITA E ESQUERDA MUITO ABERTO | TRAVA "R" | NÃO
1241B | 125J | Auditoria | Não Conforme | 1005 ¦ TANQUE DE ÁGUA LIMPA | 1 ¦ Incidental | REGISTRO DE ESCOAMENTO PERMITINDO VAZAMENTO DEVIDO AO MIOLO ESTAR MAL ENCAIXADO | TANQUE DE ÁGUA LIMPA | NÃO
1241B | 125J | Auditoria | Conforme Com OBS | 2013 ¦ SOLDA EIXO EXTENSIVEL DIANTEIROS LD E LE (FOTOS) | Não Informada | SOLDA EM NOVO PADRÃO |  | NÃO
1241B | 125J | Auditoria | Não Conforme | 1001 ¦ MANGUEIRAS DE PULVERIZAÇÃO | 5 ¦ Menor | ABRAÇADEIRA FROUXA PERMITINDO VAZAMENTO NA CONEXÃO DO CHUVEIRO DIANTEIRO PELO TANQUE DE PRODUTO ABRAÇADEIRA FROUXA PERMITINDO VAZAMENTO NA SAÍDA DO REGISTRO 5 VIAS PARA O CHUVEIRO DO TANQUE DE PRODUTO | MANGUEIRAS HIDRÁULICAS | NÃO
1241B | 125J | Auditoria | Não Conforme | 1403 ¦ ESPAÇAMENTO LINHA DE PULVERIZAÇÃO 490MM A 510MM | 1 ¦ Incidental | BANCADAS DE FIXAÇÃO FROUXAS DA 1° E 7° SEÇÃO DA LINHA DE PULVERIZAÇÃO | LINHA DE PULVERIZAÇÃO | NÃO
1241B | 125J | Auditoria | Não Conforme | 0112 ¦ OUTRAS OBSERVAÇÕES | 1 ¦ Incidental | PLACA DE IDENTIFICAÇÃO DA MÁQUINA NA LATERAL DIREITA DO CHASSI, ESTÁ AMASSADA | CHAPA DE IDENTIFICAÇÃO | NÃO
1241B | 125J | Auditoria | Não Conforme | 0913 ¦ FUNCIONAMENTO DA CHAVE PULVERIZAÇÃO NA LATERAL DO CHASSI | 1 ¦ Incidental | CHAVE DE PULVERIZAÇÃO DA LATERAL DO CHASSI COM MAL FUNCIONAMENTO DEVIDO A PINO RECUADO DO CONECTOR | CHAVE DE PULVERIZAÇÃO | NÃO
1241B | 125J | Auditoria | Não Conforme | 1810 ¦ OUTRAS OBSERVAÇÕES | 5 ¦ Menor | FALTANDO APERTO NAS PORCAS SUPERIORES DIREITA E ESQUERDA DAS CINTAS DE FIXAÇÃO DO TANQUE DIESEL | TANQUE DIESEL | NÃO
1242B | 125J | Auditoria | Não Conforme | 0719 ¦ ALINHAMENTO DAS BARRAS - VERIFICAR NO CILINDRO MEDIDA DE 10MM A 13MM (EM 1400RPM) | 5 ¦ Menor | BARRA INTERMEDIÁRIA DESALINHADA COM BARRA GRANDE DIREITA. PONTEIRA DO ALIN ESQUERDO ESTÁ DESALINHADA. | ALINHAMENTO BARRAS | NÃO
1242B | 125J | Auditoria | Não Conforme | 1001 ¦ MANGUEIRAS DE PULVERIZAÇÃO | 5 ¦ Menor | VAZAMENTO PELOS DOIS LADOS DAS UNIÕES DAS MANGUEIRAS QUE VÃO NO JOELHO DE EMENDA DA ALIMENTAÇÃO DO CHUVEIRO TRASEIRO. VAZAMENTO PELA UNIÃO DA MANGUEIRA DE ENTRADA DO CHUVEIRO TRASEIRO. | MANGUEIRAS PULVERIZAÇÃO | NÃO
1242B | 125J | Auditoria | Não Conforme | 1003 ¦ CONEXÕES | 5 ¦ Menor | VAZAMENTO PELO SEXTO PORTA BICOS DA QUINTA SEÇÃO DE PULVERIZAÇÃO, PORTA BICOS DANIFICADO, SUBSTITUIR. VAZAMENTO PELO TER DA SEGUNDA SEÇÃO, BARRA INTERMEDIÁRIA. | CONEXÕES | NÃO
1242B | 125J | Auditoria | Não Conforme | 1016 ¦ OUTRAS OBSERVAÇÕES | 1 ¦ Incidental | VAZAMENTO PELO ACOPLAMENTO DA FLANGUE, PELO LADO DIREITO DO COMANDO 7 VIAS DE PULVERIZAÇÃO. | COMANDO 7 VIAS DE PULVERIZAÇÃO | NÃO
1242B | 125J | Auditoria | Não Conforme | 1508 ¦ PARTE EXTERNA DO QUADRO BASCULANTE | 1 ¦ Incidental | RETOCAR PARAFUSOS QUE FALTAM PINTURA, SUPORTE DAS CRUZETAS DO QUADRO. | QUADRO | NÃO
1242B | 125J | Auditoria | Não Conforme | 1609 ¦ PINTURA BARRA INTERMEDIÁRIA E ALIN ESQUERDO | 1 ¦ Incidental | MELHORAR ACABAMENTO DE PINTURA NA PONTA DA PONTEIRA ESQUERDA DO ALIN, PARA PODER SER FEITA APLICAÇÃO DO ADESIVO. | ALIN ESQUERDO | NÃO
1241B | 125J | Auditoria | Não Conforme | 1809 ¦ PASSARELA | 1 ¦ Incidental | PARTE FRONTAL DA PASSARELA ESTÁ AMASSADA | PASSARELA | NÃO
1242B | 125J | Auditoria | Não Conforme | 1101 ¦ VERIFICAR CONECTORES E CHICOTES (ROTEAMENTO) EM GERAL | 1 ¦ Incidental | CHICOTE DO CONECTOR DO FLUXÔMETRO DO COMANDO DE PULVERIZAÇÃO ESTÁ TENCIONADO, AJUSTAR. FIXAR CHICOTE ELÉTRICO NA LATERAL ESQUERDA DO CHASSI, ABAIXO DA CABINE | CONECTORES/ROTEAMENTO | NÃO
1242B | 125J | Auditoria | Não Conforme | 1405 ¦ INTEGRIDADE DAS MANGUEIRAS DE PULVERIZAÇÃO | 1 ¦ Incidental | ABRAÇADEIRA DA MANGUEIRA DE ALIMENTAÇÃO DA VÁLVULA GERAL NO REGISTRO CINCO VIAS ESTAVA SOLTA. | INTEGRIDADE MANGUEIRA DE PULVERIZAÇÃO | NÃO
1242B | 125J | Auditoria | Não Conforme | 1408 ¦ CONEXÕES | 1 ¦ Incidental | VÁLVULA DE ESCOAMENTO DO TANQUE DE ÁGUA LIMPA ESTÁ FORA DE POSIÇÃO. | CONEXÕES | NÃO
1242B | 125J | Auditoria | Não Conforme | 1103 ¦ ATERRAMENTOS (CHAVE GERAL, MOTOR DE PARTIDA E SUBTETO CABINE) | 1 ¦ Incidental | FALTANDO GEL CONDUTOR NO ATERRAMENTO DA LATERAL ESQUERDA DO CHASSI, PELA PARTE DE TRÁS | ATERRAMENTOS | NÃO
1242B | 125J | Auditoria | Não Conforme | 1406 ¦ FIXAÇÃO DO CONO MISTURADOR | 1 ¦ Incidental | PINO TRAVA DO CONO MISTURADOR CABECEANDO NA TRAVA DE SEGURANÇA | CONO MISTURADOR | NÃO
1242B | 125J | Auditoria | Não Conforme | 1802 ¦ APERTO DAS PORCAS DOS TENSORES | 0 ¦ Comentário | APLICAR LACRE QUÍMICO NAS PORCAS DAS RÓTULAS DOS TENSORES APÓS RETOQUE DE PINTURA | TENSORES | NÃO
1242B | 125J | Auditoria | Não Conforme | 1809 ¦ PASSARELA | 1 ¦ Incidental | PARTE FRONTAL DA PASSARELA ESTÁ AMASSADA | PASSARELA | NÃO
1242B | 125J | Auditoria | Não Conforme | 2002 ¦ PRESENÇA DAS TAMPAS DOS MOTORES DE RODA | 0 ¦ Comentário | FALTAM TAMPAS DE PROTEÇÃO DOS MOTORES DE RODAS | TAMPA MOTOR RODA | NÃO
1242B | 125J | Auditoria | Não Conforme | 2105 ¦ PRESENÇA ADESIVOS | 0 ¦ Comentário | APLICAR ADESIVOS DE SEGURANÇA APÓS RETOQUE DE PINTURA | ADESIVOS | NÃO
1242B | 125J | Auditoria | Não Conforme | 2106 ¦ PINTURA | 0 ¦ Comentário | PINTURA CONFORME CHECK LIST DE PONTOS RECORRENTES DE RETOQUE | PINTURA | NÃO
1242B | 125J | Auditoria | Não Conforme | 2107 ¦ ABRIDORES DE LINHA E KIT EXTRA SEPARADOS | 0 ¦ Comentário | FALTAM ABRIDORES DE LINHA | ABRIDORES DE LINHA | NÃO
1242B | 125J | Auditoria | Não Conforme | 1701 ¦ CORDÃO DE SOLDA SEM FALHAS | 1 ¦ Incidental | FURO NA SOLDA DO TUBO DA LATERAL ESQUERDA DO CHASSI ABAIXO DO PAINEL 5 VIAS | CORDÃO DE SOLDA | NÃO
1242B | 125J | Auditoria | Não Conforme | 2006 ¦ CONDIÇÃO DO AROS | 0 ¦ Comentário | REMOVER MARCAS ESCURAS NOS AROS DIANTEIROS E TRASEIROS | AROS | NÃO
1242B | 125J | Auditoria | Não Conforme | 2011 ¦ REDUTORES | 1 ¦ Incidental | TAMPÃO DO REDUTOR TRASEIRO DIREITO ESTÁ SEM PINTURA | REDUTORES | NÃO
1242B | 125J | Auditoria | Não Conforme | 0129 ¦ VERIFICAR APERTO E LACRE QUÍMICO NOS FIXADORES DOS DEGRAUS DA ESCADA | 1 ¦ Incidental | FALTANDO LACRE QUÍMICO NA PORCA DO 5° DEGRAU DA ESCADA, PELO LADO DIREITO | ESCADA | NÃO
1242B | 125J | Auditoria | Não Conforme | 2012 ¦ OUTRAS OBSERVAÇÕES | 1 ¦ Incidental | FALTANDO LETRA DO SOLDADOR CAPACITADO NA BAIXADA TRASEIRA ESQUERDA | BAIXADA | NÃO
1242B | 125J | Auditoria | Conforme Com OBS | 2013 ¦ SOLDA EIXO EXTENSIVEL DIANTEIROS LD E LE (FOTOS) | Não Informada | SOLDA EM NOVO PADRÃO |  | NÃO
1242B | 125J | Auditoria | Não Conforme | 0423 ¦ ORBITROL | 5 ¦ Menor | VAZAMENTO PELA CONEXÃO SUPERIOR DIREITA DO ORBITRO DA DIREÇÃO | ORBITROL | NÃO
1243B | 125J | Auditoria | Não Conforme | 0801 ¦ AR CONDICIONADO FUNCIONANDO (REFRIGERAÇÃO E VELOCIDADES) | 1 ¦ Incidental | AR CONDICIONADO COM MAL FUNCIONAMENTO | AR CONDICIONADO | NÃO
1243B | 125J | Auditoria | Não Conforme | 1003 ¦ CONEXÕES | 5 ¦ Menor | VAZAMENTO NA CONEXÃO TEE DA 2° SEÇÃO DA LINHA DE PULVERIZAÇÃO, PELO LADO DO TUBO DE INOX E PELO LADO DA MANGUEIRA, LADO DA BARRA INTERMEDIÁRIA VAZAMENTO NA CONEXÃO TEE DA 2° SEÇÃO DA LINHA DE PULVERIZAÇÃO, PELO LADO DA MANGUEIRA, BARRA GRANDE VAZAMENTO NA CONEXÃO TEE DE EMENDA DA 6° SEÇÃO DA LINHA DE PULVERIZAÇÃO, PELO LADO DA BARRA INTERMEDIÁRIA | LINHA DE PULVERIZAÇÃO | NÃO
1243B | 125J | Auditoria | Não Conforme | 1403 ¦ ESPAÇAMENTO LINHA DE PULVERIZAÇÃO 490MM A 510MM | 1 ¦ Incidental | BANCADAS DE FIXAÇÃO FROUXAS DA 7° SEÇÃO DA LINHA DE PULVERIZAÇÃO | LINHA DE PULVERIZAÇÃO | NÃO
1243B | 125J | Auditoria | Não Conforme | 1802 ¦ APERTO DAS PORCAS DOS TENSORES | 0 ¦ Comentário | APLICAR LACRE QUÍMICO NAS PORCAS DAS RÓTULAS DOS TENSORES APÓS RETOQUE DE PINTURA | TENSORES | NÃO
1243B | 125J | Auditoria | Não Conforme | 2002 ¦ PRESENÇA DAS TAMPAS DOS MOTORES DE RODA | 0 ¦ Comentário | FALTAM TAMPAS DE PROTEÇÃO DOS MOTORES DE | TAMPA MOTOR RODA | NÃO
1243B | 125J | Auditoria | Não Conforme | 2105 ¦ PRESENÇA ADESIVOS | 0 ¦ Comentário | APLICAR ADESIVOS DE SEGURANÇA APÓS RETOQUE DE PINTURA | ADESIVOS | NÃO
1243B | 125J | Auditoria | Não Conforme | 2106 ¦ PINTURA | 0 ¦ Comentário | PINTURA CONFORME CHECK LIST DE PONTOS RECORRENTES DE RETOQUE | PINTURA | NÃO
1243B | 125J | Auditoria | Não Conforme | 2107 ¦ ABRIDORES DE LINHA E KIT EXTRA SEPARADOS | 0 ¦ Comentário | FALTAM ABRIDORES DE LINHA | ABRIDORES DE LINHA | NÃO
1243B | 125J | Auditoria | Não Conforme | 1101 ¦ VERIFICAR CONECTORES E CHICOTES (ROTEAMENTO) EM GERAL | 1 ¦ Incidental | MELHORAR ROTEAMENTO DO CHICOTE ELÉTRICO DO FLUXOMETRO CHICOTE DA VÁLVULA GERAL E REGULADORA ESTÃO TENCIONADOS. | ROTEAMENTO CHICOTE ELÉTRICO | NÃO
1198B | 125J | Auditoria | Não Conforme | 0716 ¦ OUTRAS OBSERVAÇÕES | 5 ¦ Menor | TESOURA DO CILINDRO DO ALIN ESQUERDO E DO ALIN DIREITO ESTÃO EM CONTATO COM REFORÇO SOLDADOS. | ALIN/RETRABALHO | NÃO
1198B | 125J | Auditoria | Não Conforme | 0719 ¦ ALINHAMENTO DAS BARRAS - VERIFICAR NO CILINDRO MEDIDA DE 10MM A 13MM (EM 1400RPM) | 5 ¦ Menor | BARRA INTERMEDIÁRIA DIREITA ESTÁ DESALINHADA COM BARRA GRANDE. | ALINHAMENTO BARRAS | NÃO
1198B | 125J | Auditoria | Não Conforme | 1101 ¦ VERIFICAR CONECTORES E CHICOTES (ROTEAMENTO) EM GERAL | 1 ¦ Incidental | CHICOTE DO FLUXÔMETRO DO COMANDO DE PULVERIZAÇÃO ESTÁ TENCIONADO. PRENDER CHICOTE DA SINALEIRA DIANTEIRA ESQUERDA. | CONECTORES/CHICOTE/ROTEAMENTO ELÉTRICO | NÃO
1198B | 125J | Auditoria | Não Conforme | 1507 ¦ PARTE INTERNA DO QUADRO BASCULANTE | 1 ¦ Incidental | REMOVER E RETOCAR EXTREMIDADES EM GERAL DO QUADRO, COM OXIDAÇÕES. | QUADRO | NÃO
1198B | 125J | Auditoria | Não Conforme | 1508 ¦ PARTE EXTERNA DO QUADRO BASCULANTE | 1 ¦ Incidental | SUBSTITUIR FIXADORES EM GERAL COM OXIDAÇÕES NO QUADRO. | QUADRO/FIXADORES/OXIDAÇÕES | NÃO
1198B | 125J | Auditoria | Não Conforme | 1510 ¦ PARTE EXTERNA DO QUADRO FIXO | 1 ¦ Incidental | MELHORAR ACABAMENTO DE PINTURA DA PARTE INFERIOR DA DOBRADIÇA DA BARRA ESQUERDA, PELO LADO DE TRÁS. | QUADRO | NÃO
1198B | 125J | Auditoria | Não Conforme | 1618 ¦ OUTRAS OBSERVAÇÕES | 1 ¦ Incidental | REMOVER OXIDAÇÕES E RETOCAR EXTREMIDADES EM GERAL DA BARRA ESQUERDA E DIREITA, COM OXIDAÇÕES. | BARRAS/OXIDAÇÕES/RETOQUE | NÃO
1198B | 125J | Auditoria | Não Conforme | 1904 ¦ ACABAMENTO GERAL DA CABINE (INTERNO E EXTERNO) | 1 ¦ Incidental | CARENAGEM DA LATERAL ESQUERDA DA CABINE ESTÁ DESCOLANDO. | CABINE/CARENAGEM | NÃO
1198B | 125J | Auditoria | Não Conforme | 2010 ¦ PINTURA | 0 ¦ Comentário | RETOCAR PINTURA DANIFICADA PELOS REBOCADORES NAS QUATRO BAIXADAS. RETOCAR EXTREMIDADES SUPERIORES DAS BAIXADAS DIANTEIRAS SUPERIORES DAS BAIXADAS DIANTEIRAS. | EIXOS/BAIXADAS | NÃO
1198B | 125J | Auditoria | Não Conforme | 1215 ¦ OUTRAS OBSERVAÇÕES | 1 ¦ Incidental | SUBSTITUIR FIXADORES DA PARTE SUPERIOR DAS CARENAGENS DO CAPÔ. SUBSTITUIR FIXADORES DA PARTE INFERIOR DO RADIADOR. SUBSTITUIR FIXADORES DO RESERVATÓRIO DE ÁGUA DOS LIMPADORES DE PARA BRISAS. | CAPÔ/RADIADOR/FIXADORES | NÃO
1198B | 125J | Auditoria | Não Conforme | 1806 ¦ PINTURA | 1 ¦ Incidental | REMOVER MARCAÇÃO EM AZUL, TUBOS DO CHASSI ACIMA DO MOTOR, LADO DIREITO. ACABAMENTO DE PINTURA PARA ESCONDER FURAÇÃO ERRADA DO ATERRAMENTO TRASEIRO ESQUERDO DO CHASSI, ESTÁ MAPEADA. | CHASSI | NÃO
1198B | 125J | Auditoria | Não Conforme | 2104 ¦ TRATAMENTO SUPERFICIAL DOS FIXADORES (ZICAGEM, INOX OU PINTURA) | 1 ¦ Incidental | FIXADORES DAS SINALEIRAS TRASEIRAS ESTÃO OXIDADOS. FIXADORES DAS ABRAÇADEIRAS TUCHO DO SISTEMA DE PULVERIZAÇÃO ESTÃO OXIDANDO. | FIXADORES/TRATAMENTO | NÃO
1198B | 125J | Auditoria | Não Conforme | 2108 ¦ LIMPEZA | 0 ¦ Comentário | LIMPEZA DA CABINE. | CABINE | NÃO
1243B | 125J | Auditoria | Não Conforme | 0446 ¦ CONEXÕES E TERMINAIS DAS MANGUEIRAS HIDRÁULICAS CIRCUITO LEVE | 5 ¦ Menor | VAZAMENTO PELA UNIÃO DA CONEXÃO DA MANGUEIRA COM A CONEXÃO DO CILINDRO DA ESCADA. | CILINDRO ESCADA | NÃO
1243B | 125J | Auditoria | Não Conforme | 0447 ¦ CONEXÕES E TERMINAIS DAS MANGUEIRAS HIDRÁULICAS CIRCUITO PESADO | 5 ¦ Menor | VAZAMENTO NA CONEXÃO INFERIOR DO TUBO HIDRÁULICO DO MOTOR PARA O COMPRESSOR DE AR. | MOTOR | NÃO
1243B | 125J | Auditoria | Não Conforme | 1807 ¦ ALINHAMENTO DOS CORRIMÃOS | 1 ¦ Incidental | CORRIMÃO INTERNO DA ESCADA ESTÁ COM MATERIAL DANIFICADO E PINTURA. | CORRIMÃO | NÃO
1243B | 125J | Auditoria | Não Conforme | 1808 ¦ ESCADA | 1 ¦ Incidental | CUPILHA DA ARTICULAÇÃO DA LATERAL ESQUERDA DA ESCADA, ESTÁ QUEBRANDO. | ESCADA | NÃO
1243B | 125J | Auditoria | Não Conforme | 1810 ¦ OUTRAS OBSERVAÇÕES | 1 ¦ Incidental | RETRABALHO NA PARTE FRONTAL DA PASSARELA, AO SUBIR ESCADA. | PASSARELA/RETRABALHO | NÃO
1243B | 125J | Auditoria | Conforme Com OBS | 2013 ¦ SOLDA EIXO EXTENSIVEL DIANTEIROS LD E LE (FOTOS) | Não Informada | SOLDA OK! |  | NÃO
1243B | 125J | Auditoria | Não Conforme | 2108 ¦ LIMPEZA | 0 ¦ Comentário | LIMPEZA DA CABINE. | CABINE | NÃO
1243B | 125J | Auditoria | Não Conforme | 1314 ¦ OUTRAS OBSERVAÇÕES | 1 ¦ Incidental | TUBO HIDRÁULICO DA PARTE SUPERIOR DO QUADRO ESTÁ TORTO. | TUBO HIDRÁULICO | NÃO
1265B | 125J | Terminação | Não Conforme | 0111 ¦ TESTAR PINO TRAVA DO QUADRO E DAS BARRAS | 0 ¦ Comentário | PINO TRAVA BARRAS DIRETO NÃO ENCAIXA NO SUPORTE. |  | NÃO
1244B | 125J | Auditoria | Não Conforme | 0417 ¦ MOTOR DIESEL | 5 ¦ Menor | VAZAMENTO NA CONEXÃO SUPERIOR DO TUBO HIDRÁULICO DO MOTOR PARA O COMPRESSOR DE AR. | MOTOR | NÃO
1244B | 125J | Auditoria | Não Conforme | 0419 ¦ TANQUE CIRCUITO PESADO | 5 ¦ Menor | VAZAMENTO PELA UNIÃO DA CONEXÃO DO SENSOR DE TEMPERATURA DO TANQUE DE CIRCUITO PESADO. | TANQUE DE CIRCUITO PESADO | NÃO
1244B | 125J | Auditoria | Não Conforme | 0422 ¦ PRESENÇA DA ETIQUETA DE FLUSHING | 1 ¦ Incidental | FALTANDO ETIQUETA DO FLUSHING. | ETIQUETA FLUSHING | NÃO
1244B | 125J | Auditoria | Não Conforme | 0448 ¦ MANGUEIRAS HIDRÁULICAS CIRCUITO LEVE | 5 ¦ Menor | VAZAMENTO PELAS CONEXÕES DAS MANGUEIRAS DO CILINDRO DA ESCADA. | CILINDRO ESCADA | NÃO
1244B | 125J | Auditoria | Não Conforme | 0716 ¦ OUTRAS OBSERVAÇÕES | 5 ¦ Menor | FOLGA ENTRE BUCHAS DA EMENDA DA BARRA INTERMEDIÁRIA DIREITA E PONTEIRA, PERMITINDO CHICOTEAMENTO, A MESMA REGIÃO, NÃO APRESENTA GRAXA DE LUBRIFICAÇÃO. | ALIN DIREITO | NÃO
1244B | 125J | Auditoria | Não Conforme | 1001 ¦ MANGUEIRAS DE PULVERIZAÇÃO | 5 ¦ Menor | VAZAMENTO POR TODAS MANGUEIRAS DA PARTE SUPERIOR DO TANQUE DE PRODUTO, MANGUEIRA DOS CHUVEIROS, REFORÇO NO APERTO DAS ABRAÇADEIRAS DAS MANGUEIRAS. | MANGUEIRAS PULVERIZAÇÃO | NÃO
1244B | 125J | Auditoria | Não Conforme | 1003 ¦ CONEXÕES | 5 ¦ Menor | VAZAMENTO PELO PRIMEIRO TEE DA LINHA DE PULVERIZAÇÃO DA SEXTA SEÇÃO, BARRA GRANDE. | CONEXÕES | NÃO
1244B | 125J | Auditoria | Não Conforme | 1618 ¦ OUTRAS OBSERVAÇÕES | 0 ¦ Comentário | BARRA DIREITA FORA DO DIMENSIONAL CORRETO, CONFORME ETIQUETA DE CONTROLE QUE SE ENCONTRA NA BARRA. | BARRA DIREITA | NÃO
1244B | 125J | Auditoria | Não Conforme | 1808 ¦ ESCADA | 1 ¦ Incidental | BATENTE NÃO APOIA NO SUPORTE DA ESCADA, LADO DIREITO. | ESCADA | NÃO
1244B | 125J | Auditoria | Não Conforme | 1810 ¦ OUTRAS OBSERVAÇÕES | 0 ¦ Comentário | APERTO DO PARAFUSO DE FIXAÇÃO DA PARTE SUPERIOR DO PASSA MANGUEIRA TRASEIRO ESQUERDO, NÃO ESTÁ FIXADO ATÉ O FINAL. | PASSA MANGUEIRA/CHASSI | NÃO
1244B | 125J | Auditoria | Não Conforme | 2002 ¦ PRESENÇA DAS TAMPAS DOS MOTORES DE RODA | 0 ¦ Comentário | FALTAM TAMPAS DOS MOTORES DE RODA. | TAMPAS MOTORES DE RODA | NÃO
1244B | 125J | Auditoria | Não Conforme | 2012 ¦ OUTRAS OBSERVAÇÕES | 1 ¦ Incidental | FALTA MARCAÇÃO DO SOLDADOR CAPACITADO, LATERAL DA BAIXADA TRASEIRA ESQUERDA. | MARCAÇÃO SOLDADOR CAPACITADO/BAIXADA | NÃO
1244B | 125J | Auditoria | Conforme Com OBS | 2013 ¦ SOLDA EIXO EXTENSIVEL DIANTEIROS LD E LE (FOTOS) | Não Informada | SOLDA OK. |  | NÃO
1244B | 125J | Auditoria | Não Conforme | 2107 ¦ ABRIDORES DE LINHA E KIT EXTRA SEPARADOS | 0 ¦ Comentário | FALTA KIT EXTRA. | ACESSÓRIOS | NÃO
1244B | 125J | Auditoria | Não Conforme | 2108 ¦ LIMPEZA | 0 ¦ Comentário | LIMPEZA DA CABINE. | CABINE | NÃO
1244B | 125J | Auditoria | Não Conforme | 2111 ¦ PRESENÇA DAS ETIQUETAS DE PROCESSO | 1 ¦ Incidental | FALTAM TODAS AS ETIQUETA DOS PROCESSOS. | ETIQUETAS | NÃO
1265B | 125J | Terminação | Não Conforme | 2115 ¦ OBSERVAÇÕES GERAIS | 0 ¦ Comentário | MÁQUINA PARADA POR FALTANTE DE PINTURA (18/09/23 15:00 ATÉ 12:40 19/09/23) |  | NÃO
1244B | 125J | Auditoria | Não Conforme | 1314 ¦ OUTRAS OBSERVAÇÕES | 1 ¦ Incidental | FALTANDO CUPILHA DE FIXAÇÃO DA TESOURA DO CILINDRO DO ALIN ESQUERDO. | ALIN ESQUERDO/CUPILHA | NÃO
1265B | 125J | Auditoria | Conforme Com OBS | 0134 ¦ VERIFICAR COMUNICAÇÃO DO MÓDULO DE TELEMETRIA - MTG - VERIFICAR MTG COOPER | Não Informada | MÁQUINA SEM MTG. |  | NÃO
1265B | 125J | Auditoria | Não Conforme | 0806 ¦ CORRETO MOVIMENTO DA COLUNA DE DIREÇÃO | 0 ¦ Comentário | AO MOVIMENTAR COLUNA DA DIREÇÃO, A MESMA ESTÁ PESADA, VERIFICAR LUBRIFICAÇÃO INTERNA DA ARTICULAÇÃO DA COLUNA. | COLUNA DE DIREÇÃO | NÃO
1265B | 125J | Auditoria | Não Conforme | 1003 ¦ CONEXÕES | 5 ¦ Menor | VAZAMENTO PELO SEGUNDO TEE DA LINHA DE PULVERIZAÇÃO DA SEGUNDA SEÇÃO, BARRA GRANDE. | CONEXÕES | NÃO
1265B | 125J | Auditoria | Não Conforme | 1618 ¦ OUTRAS OBSERVAÇÕES | 5 ¦ Menor | REFORÇO SOLDADO NA EMENDA DA BARRA GRANDE DIREITA COM ALIN, ENTRA EM CONTATO COM GRAXEIRA AO FECHAR ALIN, QUEBRANDO A GRAXEIRA. | ALIN DIREITO/GRAXEIRA | NÃO
1265B | 125J | Auditoria | Não Conforme | 1701 ¦ CORDÃO DE SOLDA SEM FALHAS | 5 ¦ Menor | FALTANDO CORDÃO DE SOLDA NO REFORÇO DA EMENDA DA BARRA GRANDE COM BARRA INTERMEDIÁRIA ESQUERDA. | SOLDA/BARRA | NÃO
1265B | 125J | Auditoria | Não Conforme | 1406 ¦ FIXAÇÃO DO CONO MISTURADOR | 1 ¦ Incidental | PINTURA DO PINO DO SUPORTE DO EDUTOR QUÍMICO ESTÁ DANIFICADA. | EDUTOR QUÍMICO/PINTURA | NÃO
1265B | 125J | Auditoria | Não Conforme | 1408 ¦ CONEXÕES | 1 ¦ Incidental | VÁLVULA DE ESCOAMENTO DO TANQUE DE ÁGUA LIMPA ESTÁ FORA DE POSIÇÃO. | CONEXÕES PULVERIZAÇÃO | NÃO
1265B | 125J | Auditoria | Não Conforme | 0135 ¦ VERIFICAR QNOTES/DESVIOS ABERTOS | 0 ¦ Comentário | QNOTE EM ABERTO: ID 2885 | QNOTE | NÃO
1265B | 125J | Auditoria | Não Conforme | 0111 ¦ TESTAR PINO TRAVA DO QUADRO E DAS BARRAS | 5 ¦ Menor | PINO TRAVA BARRA DIREITA NÃO PASSOU NO FURO | TRAVA BARRA | NÃO
1265B | 125J | Auditoria | Não Conforme | 1309 ¦ INTEGRIDADE DAS MANGUEIRAS HIDRÁULICAS | 1 ¦ Incidental | MANGUEIRA DO COMPRESSOR DE AR CONDICIONADO COM CONDENSADORA ESTA EM CONTATO COM CANTO VIVO DA CHAPA INTERNA DO CAPÔ MANGUEIRAS HIDRÁULICAS DA TUBULAÇÃO VERTICAL DO QUADRO, EM CONTATO COM HASTE DO CILINDRO TRAVA BASCULANTE | MANGUEIRAS HIDRÁULICAS | NÃO
1265B | 125J | Auditoria | Não Conforme | 1806 ¦ PINTURA | 1 ¦ Incidental | PINTURA DANIFICADA NO CORRIMÃO EXTERNO DA ESCADA, PROXIMO A UNIÃO COM CORRIMÃO DA PASSARELA (ENTRE OS FIXADORES DOS CORRIMÃOS) | PINTURA | NÃO
1265B | 125J | Auditoria | Não Conforme | 1808 ¦ ESCADA | 1 ¦ Incidental | PARAFUSO DO BATENTE DIREITO DA ESCADA ESTÁ SEM APERTO | ESCADA | NÃO
1265B | 125J | Auditoria | Não Conforme | 2002 ¦ PRESENÇA DAS TAMPAS DOS MOTORES DE RODA | 0 ¦ Comentário | FALTAM TAMPAS DE PROTEÇÃO DOS MOTORES DE RODAS | TAMPA MOTOR RODA | NÃO
1265B | 125J | Auditoria | Conforme Com OBS | 2013 ¦ SOLDA EIXO EXTENSIVEL DIANTEIROS LD E LE (FOTOS) | Não Informada | SOLDA EM NOVO PADRÃO |  | NÃO
1265B | 125J | Auditoria | Não Conforme | 2007 ¦ ALTURA DOS PULMÕES DE 230MM A 250MM | 1 ¦ Incidental | PULMÃO DIANTEIRO ESQUERDO COM MEDIDA ACIMA DA TOLERÂNCIA | PULMÃO | NÃO
1265B | 125J | Auditoria | Não Conforme | 2010 ¦ PINTURA | 1 ¦ Incidental | PINTURA DANIFICADA NO SUPORTE DA ESCADA DA RÉGUA DE BITOLA DIANTEIRA DIREITA PINTURA COM TONALIDADE FORA DO PADRÃO NO EIXO TRASEIRO, PRÓXIMO AO LADO FIXO DO CILINDRO DE BITOLA TRASEIRO DIREITO | SUPORTE ESCALA RÉGUA BITOLA | NÃO
1265B | 125J | Auditoria | Não Conforme | 2012 ¦ OUTRAS OBSERVAÇÕES | 1 ¦ Incidental | FALTANDO MARCA DO SOLDADOR CAPACITADO NAS BAIXADAS TRASEIRAS DIREITA E ESQUERDA | EIXO | NÃO
1265B | 125J | Auditoria | Não Conforme | 1101 ¦ VERIFICAR CONECTORES E CHICOTES (ROTEAMENTO) EM GERAL | 1 ¦ Incidental | FIXAR CHICOTES ELÉTRICOS NA LATERAL DIREITA DO CHASSI, PELO LADO DE TRÁS DO TANQUE DE CIRCUITO LEVE | ROTEAMENTO ELÉTRICO | NÃO
1266B | 125J | Auditoria | Não Conforme | 0801 ¦ AR CONDICIONADO FUNCIONANDO (REFRIGERAÇÃO E VELOCIDADES) | 1 ¦ Incidental | REFRIGERAÇÃO DO AR CONDICIONADO ESTÁ OSCILANDO. | AR CONDICIONADO | NÃO
1266B | 125J | Auditoria | Não Conforme | 0806 ¦ CORRETO MOVIMENTO DA COLUNA DE DIREÇÃO | 0 ¦ Comentário | MOVIMENTO NA ARTICULAÇÃO DA COLUNA DE DIREÇÃO ESTÁ PESADO, VERIFICAR LUBRIFICAÇÃO. | COLUNA DE DIREÇÃO | NÃO
1266B | 125J | Auditoria | Não Conforme | 1003 ¦ CONEXÕES | 5 ¦ Menor | VAZAMENTO PELO PRIMEIRO E PELO SEGUNDO TEE DA LINHA DE PULVERIZAÇÃO DA SEGUNDA SEÇÃO. | CONEXÕES | NÃO
1266B | 125J | Auditoria | Não Conforme | 1213 ¦ CHAPAS DE PROTEÇÃO DO MOTOR | 1 ¦ Incidental | PARAFUSOS DO COXIN DA LATERAL ESQUERDA E LATERAL DIREITA DAS CHAPAS DE PROTEÇÃO DO RADIADOR, ESTÃO SOLTOS. PASSA MANGUEIRA FIXADO JUNTO À CHAPA DE PROTEÇÃO DO MOTOR, ESTÁ COM POUCO APERTO. PARAFUSOS DE FIXAÇÃO DAS CHAPAS LATERAIS DO RADIADOR ESTÃO SOLTOS, LADO ESQUERDO E LADO DIREITO. | CHAPAS DE PROTEÇÃO/MOTOR | NÃO
1266B | 125J | Auditoria | Não Conforme | 1807 ¦ ALINHAMENTO DOS CORRIMÃOS | 5 ¦ Menor | FALTAM ESPAÇADORES DO CORRIMÃO PEQUENO. | CORRIMÃO | NÃO
1266B | 125J | Auditoria | Não Conforme | 0424 ¦ SISTEMA DO AR CONDICIONADO (MANGUEIRAS, CONEXÕES, COMPRESSOR) | 0 ¦ Comentário | VENTILADOR DO AR CONDICIONADO FAZENDO BARULHO AO ACIONAR O TERCEIRO ESTÁGIO. | AR CONDICIONADO | NÃO
1266B | 125J | Auditoria | Não Conforme | 0719 ¦ ALINHAMENTO DAS BARRAS - VERIFICAR NO CILINDRO MEDIDA DE 10MM A 13MM (EM 1400RPM) | 5 ¦ Menor | ALIN ESQUERDO E ALIN DIREITO ESTÃO DESALINHADOS COM BARRA GRANDE. | ALINHAMENTO BARRA/ALINS | NÃO
1266B | 125J | Auditoria | Não Conforme | 2002 ¦ PRESENÇA DAS TAMPAS DOS MOTORES DE RODA | 0 ¦ Comentário | FALTAM TAMPAS DOS MOTORES DE RODA. | MOTORES DE RODA | NÃO
1266B | 125J | Auditoria | Não Conforme | 2108 ¦ LIMPEZA | 0 ¦ Comentário | LIMPEZA DA CABINE. REMOVER EXCESSO DE GRAXA DO VIDRO DA PORTA DE EMERGÊNCIA DA CABINE. | CABINE | NÃO
1266B | 125J | Auditoria | Não Conforme | 0132 ¦ MÁQUINA POSSUI DESVIO DE ENGENHARIA? SE SIM, VERIFICAR STATUS. | 0 ¦ Comentário | DESVIO ID 799 PENDENTE. | DESVIO | NÃO
1266B | 125J | Auditoria | Não Conforme | 1309 ¦ INTEGRIDADE DAS MANGUEIRAS HIDRÁULICAS | 1 ¦ Incidental | FALTA PROTEÇÃO NO SUPORTE DA BATERIA, MANGUEIRA DA BOMBA DE TRANSMISSÃO PROXIMA DO CANTO VIVO DO SUPORTE. | INTEGRIDADE DAS MANGUEIRAS HIDRÁULICAS | NÃO
1266B | 125J | Auditoria | Não Conforme | 1312 ¦ NÍVEL DE ÓLEO NOS REDUTORES (VERIFICAR LACRE AZUL) | 0 ¦ Comentário | FALTA LACRE NOS TAMPÕES DE ABASTECIMENTO DE ÓLEO, REDUTOR TRASEIRO DIREITO. | LACRE REDUTOR | NÃO
1266B | 125J | Auditoria | Não Conforme | 1511 ¦ OUTRAS OBSERVAÇÕES | 1 ¦ Incidental | PARAFUSO DO TECNIL INFERIOR ESQUERDO DO QUADRO,ESTÁ SEM APERTO, COM APERTO FALSO. | QUADRO | NÃO
1266B | 125J | Auditoria | Não Conforme | 2007 ¦ ALTURA DOS PULMÕES DE 230MM A 250MM | 1 ¦ Incidental | VAZAMENTO PELA VÁLVULA DE AR DO PULMÃO TRASEIRO ESQUERDO. | VÁLVULA PNEUMÁTICA/PULMÃO TRASEIRO | NÃO
1266B | 125J | Auditoria | Não Conforme | 2010 ¦ PINTURA | 1 ¦ Incidental | PINTURA DANIFICADA NA EXTREMIDADE INFERIOR DO EIXO DIANTEIRO. | EIXO | NÃO
1266B | 125J | Auditoria | Conforme Com OBS | 2013 ¦ SOLDA EIXO EXTENSIVEL DIANTEIROS LD E LE (FOTOS) | Não Informada | SOLDA OK! |  | NÃO
1266B | 125J | Auditoria | Não Conforme | 2105 ¦ PRESENÇA ADESIVOS | 1 ¦ Incidental | ADESIVOS DA PARTE INFERIOR DA TAMPA DO CONSOLE DA CABINE, ESTÃO DESCOLANDO. | ADESIVOS | NÃO
1245B | 125J | Terminação | Não Conforme | 0401 ¦ VÁLVULAS DE FREIO (7 UNIDADES) | 0 ¦ Comentário | VAZAMENTO NA MANGUEIRA LADO DIREITO DO FREIO DE EMERGÊNCIA. MANGUEIRA SUBSTITUÍDA |  | NÃO
1245B | 125J | Auditoria | Não Conforme | 1306 ¦ NÍVEL DE ÓLEO DO TANQUE CIRCUITO PESADO (ATÉ 10MM ABAIXO DO MÁXIMO) | 0 ¦ Comentário | COMPLETAR ÓLEO TANQUE CIRCUITO PESADO. | ÓLEO HIDRÁULICO | NÃO
1245B | 125J | Auditoria | Não Conforme | 2002 ¦ PRESENÇA DAS TAMPAS DOS MOTORES DE RODA | 0 ¦ Comentário | FALTA TAMPA DE PROTEÇÃO DOS MOTORES DE RODA. | TAMPA MOTOR RODA | NÃO
1245B | 125J | Auditoria | Não Conforme | 2107 ¦ ABRIDORES DE LINHA E KIT EXTRA SEPARADOS | 0 ¦ Comentário | FALTA KIT EXTRA | ACESSÓRIOS | NÃO
1245B | 125J | Auditoria | Não Conforme | 2108 ¦ LIMPEZA | 0 ¦ Comentário | LIMPAR TAPETE DA CABINE | CABINE | NÃO
1245B | 125J | Auditoria | Não Conforme | 1906 ¦ PINTURA | 1 ¦ Incidental | TINTA ESCORRIDA NO VIDRO DA PORTA DA CABINE, PELO LADO INFERIOR. CARENAGEM INFERIOR DO PARA BRISA MANCHADA COM TINTA PRETA NA PARTE INFERIOR. | CABINE | NÃO
1245B | 125J | Auditoria | Não Conforme | 2103 ¦ PRESENÇA DE GRAXEIRAS EM POSIÇÕES ADEQUADAS E ISENTAS DE TINTA | 1 ¦ Incidental | EXCESSO DE GRAXA EM DIVERSAS GRAXEIRAS DA RÓTULA DOS TENSORES. | GRAXEIRA | NÃO
1245B | 125J | Auditoria | Não Conforme | 2105 ¦ PRESENÇA ADESIVOS | 1 ¦ Incidental | ADESIVO REFLETIVO DA SINALEIRA TRASEIRA DIREITA/ESQUERDA COM BOLHAS. | ADESIVO SEGURANÇA | NÃO
1245B | 125J | Auditoria | Não Conforme | 1101 ¦ VERIFICAR CONECTORES E CHICOTES (ROTEAMENTO) EM GERAL | 1 ¦ Incidental | MELHORAR POSICIONAMENTO DO CABO DE ATERRAMENTO DO ALTERNADOR NO ENCAIXE DE ACESSO AO PARAFUSO DE FIXAÇÃO. MELHOR FIXAÇÃO DO RELÉ ABAIXO DA BOMBA DE COMBUSTÍVEL DO MOTOR. | ROTEAMENTO ELÉTRICO | NÃO
1245B | 125J | Auditoria | Não Conforme | 1213 ¦ CHAPAS DE PROTEÇÃO DO MOTOR | 1 ¦ Incidental | FALTA APERTO NOS PARAFUSOS DA EMENDA DA CHAPA DE PROTEÇÃO DO MOTOR, PELO LADO DA FRENTE DO CRUZEIRO. | CHAPAS PROTEÇÃO MOTOR | NÃO
1245B | 125J | Auditoria | Não Conforme | 1305 ¦ ROTEAMENTO DAS MANGUEIRAS HIDRÁULICAS | 1 ¦ Incidental | MANGUEIRA DE RETORNO DO MOTOR HIDRÁULICO DA BOMBA DE PULVERIZAÇÃO EM CONTATO COM CANTO VIVO DA PATA ESQUERDA DO MOTOR. | ROTEAMENTO HIDRÁULICO | NÃO
1245B | 125J | Auditoria | Não Conforme | 2010 ¦ PINTURA | 1 ¦ Incidental | REFORÇAR PINTURA NA PARTE INTERNA DO SUPORTE DO TENSOR DIANTEIRO DIRETO/ESQUERDO, PELO LADO INFERIOR NO EIXO. | PINTURA EIXO DIANTEIRO | NÃO
1245B | 125J | Auditoria | Não Conforme | 1701 ¦ CORDÃO DE SOLDA SEM FALHAS | 5 ¦ Menor | FALTA CORDÃO DE SOLDA PELO LADO INTERNO DA ORELHA SUPERIOR DE FIXAÇÃO DA RÓTULA DA HASTE DO CILINDRO DE ABERTURA DE BITOLA DIANTEIRA DIREITA. | SOLDA | NÃO
1245B | 125J | Auditoria | Não Conforme | 0702 ¦ CILINDRO DE 45º RÁPIDO PARA SUBIR (5 A 10 SEGUNDOS) E LENTO PARA DESCER (10 A 15 SEGUNDOS) | 1 ¦ Incidental | CILINDRO 45° DIREITO MUITO LENTO PARA DESCER . | CILINDRO 45° | NÃO
1245B | 125J | Auditoria | Não Conforme | 0703 ¦ CILINDRO DE ABERTURA E FECHAMENTO DO ALIN COM AMORTECIMENTO | 1 ¦ Incidental | CILINDRO DO ALIN DIREITO/ESQUERDO MUITO FREADO NO AMORTECIMENTO PARA ABRIR. | CILINDRO ALIN | NÃO
1245B | 125J | Auditoria | Não Conforme | 0909 ¦ EDUTOR QUÍMICO (CONO MISTURADOR) | 1 ¦ Incidental | COMANDO VERMELHO E AMARELO DO CONO MISTURADOR, MONTADOS EM POSIÇÕES INVERTIDAS. | CONO MISTURADOR | NÃO
1245B | 125J | Auditoria | Não Conforme | 0114 ¦ CAMBAGEM POSITIVA ENTRE 1º A 2º | 1 ¦ Incidental | CAMBAGEM DIANTEIRA ESQUERDA COM 89.3°, FICANDO FORA DA TOLERÂNCIA. | CAMBAGEM | NÃO
1245B | 125J | Auditoria | Não Conforme | 0823 ¦ OUTRAS OBSERVAÇÕES | 1 ¦ Incidental | RETROVISOR ESQUERDO DESREGULANDO AO RECOLHER A ESCADA. | RETROVISOR | NÃO
1245B | 125J | Auditoria | Não Conforme | 0105 ¦ PRESSÃO DOS PNEUS GOODYEAR 4000KG 61 A 63 PSI | 1 ¦ Incidental | PNEU DIANTEIRO ESQUERDO COM POUCA PRESSÃO. | PNEU | NÃO
1247B | 125J | Terminação | Não Conforme | 2115 ¦ OBSERVAÇÕES GERAIS | 0 ¦ Comentário | ORELHA DO PINO TRAVA QUADRO EM CONTATO COM SILINDRO TRAVA QUADRO. |  | NÃO
1245B | 125J | Auditoria | Não Conforme | 0718 ¦ ABERTURA E FECHAMENTO ALIN DIR SEM INTERFERÊNCIAS E CHICOTEAMENTO | 5 ¦ Menor | FOLGA NA DOBRADIÇA DA PONTEIRA DO ALIN DIREITO PERMITINDO CHICOTEAMENTO. | PONTEIRA DO ALIN DIREITO | NÃO
1245B | 125J | Auditoria | Não Conforme | 1010 ¦ VÁLVULA GERAL | 5 ¦ Menor | ABRAÇADEIRA COM POUCO APERTO PERMITINDO VAZAMENTO E ESCAPANDO DA CONEXÃO DE ENTRADA DA VÁLVULA GERAL. | VÁLVULA GERAL | NÃO
1245B | 125J | Auditoria | Não Conforme | 1507 ¦ PARTE INTERNA DO QUADRO BASCULANTE | 1 ¦ Incidental | OXIDAÇÃO NA PARTE SUPERIOR DO SUPORTE DA CRUZETA DO CILINDRO ABRE BARRA DIREITA/ESQUERDA. | PINTURA QUADRO BASCULANTE | NÃO
1245B | 125J | Auditoria | Não Conforme | 1508 ¦ PARTE EXTERNA DO QUADRO BASCULANTE | 1 ¦ Incidental | OXIDAÇÃO SOBRE AS TRAVESSAS DO QUADRO BASCULANTE, TRAVA DO QUADRO E SUPORTE DA HASTE DO CILINDRO DO QUADRO. | PINTURA QUADRO | NÃO
1245B | 125J | Auditoria | Conforme Com OBS | 2013 ¦ SOLDA EIXO EXTENSIVEL DIANTEIROS LD E LE (FOTOS) | Não Informada | SOLDA EIXO EXTENSIVO DIANTEIRO DIRETO/ESQUERDO EM NOVO PADRÃO. |  | NÃO
1245B | 125J | Auditoria | Não Conforme | 0716 ¦ OUTRAS OBSERVAÇÕES | 5 ¦ Menor | ESCADA HIDRÁULICA NÃO ACIONA O MOVIMENTO DE DESCIDA EM ALGUNS MOMENTOS. | ESCADA | NÃO
1245B | 125J | Auditoria | Não Conforme | 0415 ¦ REGISTROS TANQUE CIRCUITO LEVE | 5 ¦ Menor | VAZAMENTO NA CONEXÃO DA MANGUEIRA COM O REGISTRO DE SAÍDA DO TANQUE CIRCUITO LEVE. | TANQUE CIRCUITO LEVE | NÃO
1245B | 125J | Auditoria | Não Conforme | 0438 ¦ CILINDRO QUADRO | 5 ¦ Menor | VAZAMENTO NA CONEXÃO JIC DA PARTE SUPERIOR DA VÁLVULA ANTI-RETORNO DO CILINDRO DO QUADRO DESLIZANTE. | CILINDRO QUADRO | NÃO
1245B | 125J | Auditoria | Não Conforme | 0450 ¦ OUTRAS OBSERVAÇÕES | 0 ¦ Comentário | LIMPAR EXCESSO DE ÓLEO NA TUBULAÇÃO HIDRÁULICA DO QUADRO E TRAVESSA INFERIOR, DEVIDO AO VAZAMENTO HIDRÁULICO. | VAZAMENTO HIDRÁULICO | NÃO
1246B | 125J | Auditoria | Não Conforme | 0135 ¦ VERIFICAR QNOTES/DESVIOS ABERTOS | 0 ¦ Comentário | QNOTE 2942 ABERTO. | QNOTE | NÃO
1246B | 125J | Auditoria | Não Conforme | 2002 ¦ PRESENÇA DAS TAMPAS DOS MOTORES DE RODA | 0 ¦ Comentário | FALTA TAMPA DE PROTEÇÃO DOS MOTORES DE RODA. | TAMPA MOTOR RODA | NÃO
1246B | 125J | Auditoria | Não Conforme | 2107 ¦ ABRIDORES DE LINHA E KIT EXTRA SEPARADOS | 0 ¦ Comentário | FALTAM ABRIDORES DE LINHA | ACESSÓRIOS | NÃO
1246B | 125J | Auditoria | Não Conforme | 2114 ¦ ABRIDOR DE LINHA E KIT EXTRA | 0 ¦ Comentário | FALTA KIT EXTRA | ACESSÓRIOS | NÃO
1246B | 125J | Auditoria | Não Conforme | 0111 ¦ TESTAR PINO TRAVA DO QUADRO E DAS BARRAS | 5 ¦ Menor | PINO TRAVA BARRA DIREITO NÃO PASSA NA FURACÃO DAS ORELHAS DO SUPORTE. | PINO TRAVA BARRA | NÃO
1246B | 125J | Auditoria | Não Conforme | 1807 ¦ ALINHAMENTO DOS CORRIMÃOS | 5 ¦ Menor | CORRIMÃO INTERNO DA ESCADA MUITO PRÓXIMO DO TANQUE DE ÁGUA LIMPA, PENSANDO OS DEDOS. | CORRIMÃO ESCADA | NÃO
1246B | 125J | Auditoria | Não Conforme | 0719 ¦ ALINHAMENTO DAS BARRAS - VERIFICAR NO CILINDRO MEDIDA DE 10MM A 13MM (EM 1400RPM) | 5 ¦ Menor | BARRA GRANDE, INTERMEDIÁRIA E PONTEIRA ESQUERDA DESALINHADAS. | BARRA | NÃO
1246B | 125J | Auditoria | Não Conforme | 0910 ¦ OUTRAS OBSERVAÇÕES | 5 ¦ Menor | BANCADA DE FIXAÇÃO FROUXA DA PRIMEIRA SEÇÃO DE PULVERIZAÇÃO. | BANCADA DE FIXAÇÃO | NÃO
1246B | 125J | Auditoria | Não Conforme | 1001 ¦ MANGUEIRAS DE PULVERIZAÇÃO | 5 ¦ Menor | ABRAÇADEIRA FROUXA PERMITINDO VAZAMENTO NA CONEXÃO DA MANGUEIRA DE SANGRIA DA BOMBA DE PULVERIZAÇÃO, PELO LADO DA FRENTE DO TANQUE DE PRODUTO. | ABRAÇADEIRA | NÃO
1246B | 125J | Auditoria | Não Conforme | 1009 ¦ EDUTOR QUÍMICO (CONO MISTURADOR) | 1 ¦ Incidental | VAZAMENTO NA CONEXÃO RETA DE ENGATE RÁPIDO NA PARTE INFERIOR DO CONO MISTURADOR, PELO LADO DA FRENTE. | CONO MISTURADOR | NÃO
1246B | 125J | Auditoria | Não Conforme | 1701 ¦ CORDÃO DE SOLDA SEM FALHAS | 1 ¦ Incidental | CORDÃO DE SOLDA INCOMPLETO PELO LADO DIREITO DO SEGUNDO SUPORTE DA LINHA DE PULVERIZAÇÃO DO QUADRO. | SOLDA | NÃO
1246B | 125J | Auditoria | Não Conforme | 1806 ¦ PINTURA | 1 ¦ Incidental | PINTURA SOBRE ETIQUETA PELO LADO INTERNO DO SUPORTE DA SINALEIRA TRASEIRA DIREITA. PINTURA DANIFICADA PELO LADO DE DENTRO DO CORRIMÃO INTERNO DA ESCADA. | PINTURA CHASSI | NÃO
1246B | 125J | Auditoria | Não Conforme | 1105 ¦ PROTETOR DO CABO POSITIVO DA BATERIA (TERMINAL) | 1 ¦ Incidental | PROTETOR DO CABO POSITIVO DA BATERIA ESTÁ SOLTO, MELHORAR FIXAÇÃO COM CINTA PLÁSTICA. | BATERIA | NÃO
1246B | 125J | Auditoria | Não Conforme | 1312 ¦ NÍVEL DE ÓLEO NOS REDUTORES (VERIFICAR LACRE AZUL) | 0 ¦ Comentário | REFORÇAR LACRE QUÍMICO COBERTO POR TINTA NO TAMPÃO DE REABASTECIMENTO DO REDUTOR DIANTEIRO ESQUERDO. | REDUTOR | NÃO
1246B | 125J | Auditoria | Conforme Com OBS | 2013 ¦ SOLDA EIXO EXTENSIVEL DIANTEIROS LD E LE (FOTOS) | Não Informada | SOLDA NOVO PADRÃO DO EIXO EXTENSIVO DIANTEIRO DIRETO/ESQUERDO. |  | NÃO
1246B | 125J | Auditoria | Não Conforme | 2103 ¦ PRESENÇA DE GRAXEIRAS EM POSIÇÕES ADEQUADAS E ISENTAS DE TINTA | 1 ¦ Incidental | EXCESSO DE GRAXA EM ALGUMAS GRAXEIRAS DOS TENSORES. | GRAXEIRA | NÃO
1246B | 125J | Auditoria | Não Conforme | 2108 ¦ LIMPEZA | 0 ¦ Comentário | LIMPAR TAPETE DA CABINE. | CABINE | NÃO
1246B | 125J | Auditoria | Não Conforme | 0114 ¦ CAMBAGEM POSITIVA ENTRE 1º A 2º | 1 ¦ Incidental | CAMBAGEM DA BAIXADA DIANTEIRA ESQUERDA FORA DA TOLERÂNCIA, MEDINDO 89.2°. | CAMBAGEM | NÃO
1246B | 125J | Auditoria | Não Conforme | 1212 ¦ TAMPAS DO CAPÔ | 1 ¦ Incidental | TAMPA ESQUERDA RASPANDO NO CAPÔ DO MOTOR PELO LADO DA FRENTE. | CAPÔ MOTOR | NÃO
1246B | 125J | Auditoria | Não Conforme | 1305 ¦ ROTEAMENTO DAS MANGUEIRAS HIDRÁULICAS | 1 ¦ Incidental | MANGUEIRA DO AR CONDICIONADO EM CONTATO COM CANTO VIVO DA CHAPA FRONTAL DE PROTEÇÃO DO MOTOR, ACIMA DO RADIADOR. MANGUEIRA HIDRÁULICA DA PINÇA DE FREIO DIREITO ESQUERDO EM CONTATO COM CANTO VIVO DO SUPORTE DO PARALAMA. | ROTEAMENTO HIDRÁULICO | NÃO
1246B | 125J | Auditoria | Não Conforme | 1101 ¦ VERIFICAR CONECTORES E CHICOTES (ROTEAMENTO) EM GERAL | 1 ¦ Incidental | MELHORAR POSICIONAMENTO DO CABO DE ATERRAMENTO DO ALTERNADOR NA CANALETA DE ACESSO AO PARAFUSO DE FIXAÇÃO. FIXAR CHICOTE ELÉTRICO NA LATERAL INTERNA DIREITA DO CHASSI, PELA FRENTE DO TANQUE CIRCUITO LEVE. MELHORAR FIXAÇÃO DO RELÉ ABAIXO DA BOMBA DE COMBUSTÍVEL DO MOTOR. | ROTEAMENTO ELÉTRICO | NÃO
1246B | 125J | Auditoria | Não Conforme | 1213 ¦ CHAPAS DE PROTEÇÃO DO MOTOR | 1 ¦ Incidental | PASSA MANGUEIRA FIXO JUNTO COM A CHAPA DE PROTEÇÃO DE MOTOR ESTÁ FROUXO. | CHAPA PROTEÇÃO MOTOR | NÃO
1246B | 125J | Auditoria | Não Conforme | 1905 ¦ FIXAÇÃO DAS SAÍDAS DE AR | 1 ¦ Incidental | SAÍDAS DE AR FRONTAL DO TETO DA CABINE ESTÃO SOLTAS AS DUAS PELO LADO ESQUERDO. | CABINE | NÃO
1246B | 125J | Auditoria | Não Conforme | 1703 ¦ SEM RESPINGOS DE SOLDA | 1 ¦ Incidental | RESPINGOS DE SOLDA NA PARTE INTERNA DA BAIXADA TRASEIRA ESQUERDA. | RESPINGOS DE SOLDA | NÃO
1246B | 125J | Auditoria | Não Conforme | 0912 ¦ LEITURA DO FLUXÔMETRO | 0 ¦ Comentário | AGUARDANDO RESPOSTA DA ENGENHARIA SOBRE A POSSÍVEL CAUSA DA NÃO CONFORMIDADE. (FOI SUBSTITUÍDO O MONITOR DA CABINE) | LEITURA FLUXOMETRO | NÃO
1195B | 125J | Auditoria | Conforme Com OBS | 0105 ¦ PRESSÃO DOS PNEUS GOODYEAR 4000KG 61 A 63 PSI | Não Informada | PRESSÃO DOS PNEUS ESTÁ CORRETO. PNEUS MARCA MICHELIN. |  | NÃO
1195B | 125J | Auditoria | Conforme Com OBS | 0128 ¦ VERIFICAR MARCA DOS PNEUS: GOODYEAR 4000 KG | Não Informada | PNEUS MARCA MICHELIN. |  | NÃO
1195B | 125J | Auditoria | Não Conforme | 0135 ¦ VERIFICAR QNOTES/DESVIOS ABERTOS | 0 ¦ Comentário | QNOTES ABERTAS: 746/790. | QNOTE | NÃO
1195B | 125J | Auditoria | Não Conforme | 2002 ¦ PRESENÇA DAS TAMPAS DOS MOTORES DE RODA | 0 ¦ Comentário | FALTA TAMPA DE PROTEÇÃO DOS MOTORES DE RODA. | TAMPA MOTOR RODA | NÃO
1195B | 125J | Auditoria | Não Conforme | 2107 ¦ ABRIDORES DE LINHA E KIT EXTRA SEPARADOS | 0 ¦ Comentário | FALTAM ABRIDORES DE LINHA. | ACESSÓRIOS | NÃO
1195B | 125J | Auditoria | Não Conforme | 1209 ¦ CARENAGENS DO CAPÔ | 1 ¦ Incidental | OXIDAÇÃO NAS ARRUELAS DOS PARAFUSOS DE FIXAÇÃO DA CARENAGEM CINZA DO CAPÔ DO MOTOR PELO LADO INFERIOR ESQUERDO. | CAPÔ MOTOR | NÃO
1195B | 125J | Auditoria | Não Conforme | 1213 ¦ CHAPAS DE PROTEÇÃO DO MOTOR | 1 ¦ Incidental | OXIDAÇÃO NOS PARAFUSOS DE FIXAÇÃO DA PARTE INFERIOR DO SUPORTE DO RADIADOR DO MOTOR. | SUPORTE RADIADOR MOTOR | NÃO
1195B | 125J | Auditoria | Não Conforme | 1215 ¦ OUTRAS OBSERVAÇÕES | 1 ¦ Incidental | ESCAPAMENTO DO MOTOR ESTÁ FROUXO. | ESCAPAMENTO MOTOR | NÃO
1195B | 125J | Auditoria | Não Conforme | 1101 ¦ VERIFICAR CONECTORES E CHICOTES (ROTEAMENTO) EM GERAL | 1 ¦ Incidental | CHICOTE ELÉTRICO NA LATERAL ESQUERDA DO MOTOR COM O ROTEAMENTO MUITO BAIXO. FIXAR CHICOTE ELÉTRICO NA LATERAL ESQUERDA INTERNA DO CHASSI, EMBAIXO DA CABINE. CHICOTE ELÉTRICO DO FLUXÔMETRO PRENSADO EM CANTO VIVO PELA MANGUEIRA DE PULVERIZAÇÃO. | ROTEAMENTO ELÉTRICO | NÃO
1195B | 125J | Auditoria | Não Conforme | 1406 ¦ FIXAÇÃO DO CONO MISTURADOR | 1 ¦ Incidental | APERTAR CINTA DE FIXAÇÃO DO CONO MISTURADOR. | CONO MISTURADOR | NÃO
1195B | 125J | Auditoria | Não Conforme | 1004 ¦ FILTROS | 5 ¦ Menor | VAZAMENTO NA CONEXÃO DE ENGATE RÁPIDO DA UNIÃO DO FILTRO PRINCIPAL COM A BOMBA DE PULVERIZAÇÃO, PELO LADO DO FILTRO. | FILTRO PRINCIPAL | NÃO
1195B | 125J | Auditoria | Não Conforme | 1013 ¦ REGISTRO 5 VIAS | 1 ¦ Incidental | REGISTRO CINCO VIAS PERMITINDO ESCOAMENTO COM A MANOPLA NA POSIÇÃO DO CONO MISTURADOR. | REGISTRO CINCO VIAS | NÃO
1195B | 125J | Auditoria | Não Conforme | 2105 ¦ PRESENÇA ADESIVOS | 1 ¦ Incidental | FUMAÇA DE TINTA NO ADESIVO REFLETIVO DA SINALEIRA TRASEIRA ESQUERDA. | ADESIVO SEGURANÇA | NÃO
1195B | 125J | Auditoria | Não Conforme | 0910 ¦ OUTRAS OBSERVAÇÕES | 1 ¦ Incidental | BANCADA DE FIXAÇÃO FROUXA DA QUARTA SEÇÃO DE PULVERIZAÇÃO, ATRÁS DA MÁQUINA. | BANCADA DE FIXAÇÃO | NÃO
1195B | 125J | Auditoria | Não Conforme | 1010 ¦ VÁLVULA GERAL | 5 ¦ Menor | ABRAÇADEIRA FROUXA PERMITINDO VAZAMENTO E MANGUEIRA ESCAPANDO DA CONEXÃO DE ENTRADA DA VÁLVULA GERAL. | VÁLVULA GERAL | NÃO
1195B | 125J | Auditoria | Não Conforme | 0719 ¦ ALINHAMENTO DAS BARRAS - VERIFICAR NO CILINDRO MEDIDA DE 10MM A 13MM (EM 1400RPM) | 5 ¦ Menor | ALIN ESQUERDO DESALINHADO COM A BARRA GRANDE. | ALIN ESQUERDO | NÃO
1195B | 125J | Auditoria | Não Conforme | 1609 ¦ PINTURA BARRA INTERMEDIÁRIA E ALIN ESQUERDO | 1 ¦ Incidental | OXIDAÇÃO NA PARTE INFERIOR DO BATENTE CURVADO DA PONTEIRA DO ALIN ESQUERDO. OXIDAÇÃO NA SOLDA INFERIOR DAS TRELIÇAS DA BARRA INTERMEDIÁRIA ESQUERDA. | PINTURA ALIN ESQUERDO | NÃO
1195B | 125J | Auditoria | Não Conforme | 1618 ¦ OUTRAS OBSERVAÇÕES | 5 ¦ Menor | TESOURA DO ALIN ESQUERDO EM CONTATO COM O REFORÇO INTERNO DO CABEÇAU DA BARRA GRANDE. | TESOURA DO ALIN ESQUERDO | NÃO
1195B | 125J | Auditoria | Não Conforme | 1607 ¦ PINTURA BARRA GRANDE ESQUERDA | 1 ¦ Incidental | OXIDAÇÃO NO SUPORTE DA LINHA DE PULVERIZAÇÃO DA BARRA GRANDE ESQUERDA PRÓXIMO DO CILINDRO 45°. | PINTURA BARRA GRANDE ESQUERDA | NÃO
1195B | 125J | Auditoria | Não Conforme | 1507 ¦ PARTE INTERNA DO QUADRO BASCULANTE | 1 ¦ Incidental | OXIDAÇÃO NA PORCA DO PINO DA DOBRADIÇA DA BARRA GRANDE ESQUERDA. | OXIDAÇÃO | NÃO
1195B | 125J | Auditoria | Não Conforme | 1508 ¦ PARTE EXTERNA DO QUADRO BASCULANTE | 1 ¦ Incidental | OXIDAÇÃO NA PARTE INFERIOR DO SUPORTE DA CRUZETA DIREITA/ESQUERDA DO CILINDRO ABRE BARRA. | PINTURA QUADRO BASCULANTE | NÃO
1195B | 125J | Auditoria | Não Conforme | 1511 ¦ OUTRAS OBSERVAÇÕES | 0 ¦ Comentário | RETRABALHAR REFORÇO DO QUADRO BASCULANTE EM CONTATO COM A DOBRADIÇA DA BARRA GRANDE DIREITA/ESQUERDA. | QUADRO BASCULANTE | NÃO
1195B | 125J | Auditoria | Não Conforme | 1505 ¦ PARTE INTERNA DO QUADRO DESLIZANTE | 1 ¦ Incidental | OXIDAÇÃO EM ALGUNS PARAFUSOS DE FIXAÇÃO DA BANDEJA DESLIZANTE DIREITA/ESQUERDA. | BANDEJA DESLIZANTE | NÃO
1195B | 125J | Auditoria | Não Conforme | 1506 ¦ PARTE EXTERNA DO QUADRO DESLIZANTE(TRAVA QUIMICA DAS FIXAÇÕES - 16137) | 1 ¦ Incidental | OXIDAÇÃO NA PINTURA DA BANDEJA DESLIZANTE ESQUERDA, PELO LADO DE FORA DA MÁQUINA. | PINTURA BANDEJA DESLIZANTE | NÃO
1195B | 125J | Auditoria | Não Conforme | 1510 ¦ PARTE EXTERNA DO QUADRO FIXO | 1 ¦ Incidental | FALTA LUBRIFICAÇÃO NA DOBRADIÇA DA BARRA GRANDE ESQUERDA. | LUBRIFICAÇÃO | NÃO
1195B | 125J | Auditoria | Não Conforme | 2103 ¦ PRESENÇA DE GRAXEIRAS EM POSIÇÕES ADEQUADAS E ISENTAS DE TINTA | 1 ¦ Incidental | EXCESSO DE GRAXA NAS GRAXEIRAS DO QUADRO, BARRAS E ALGUMAS RÓTULAS DOS TENSORES. | LUBRIFICAÇÃO | NÃO
1195B | 125J | Auditoria | Não Conforme | 0419 ¦ TANQUE CIRCUITO PESADO | 5 ¦ Menor | VAZAMENTO NO SENSOR DE NÍVEL DO TANQUE CIRCUITO PESADO. | TANQUE CIRCUITO PESADO | NÃO
1195B | 125J | Auditoria | Não Conforme | 1802 ¦ APERTO DAS PORCAS DOS TENSORES | 1 ¦ Incidental | FALTA LACRE QUÍMICO NA PORCA DA RÓTULA DO TENSOR DIANTEIRO ESQUERDO SUPERIOR PELO LADO DO EIXO. | PORCA TENSOR | NÃO
1195B | 125J | Auditoria | Não Conforme | 2001 ¦ APERTO DAS TAMPAS DOS REGISTROS ROSCADOS | 1 ¦ Incidental | FALTA LACRE QUÍMICO NA TAMPA DO REGISTRO ROSCADO DO EIXO DIANTEIRO PELO LADO FRONTAL ESQUERDO. | REGISTRO ROSCADO | NÃO
1195B | 125J | Auditoria | Não Conforme | 2108 ¦ LIMPEZA | 0 ¦ Comentário | LIMPAR TAPETE DA CABINE. | CABINE | NÃO
1195B | 125J | Auditoria | Conforme Com OBS | 2013 ¦ SOLDA EIXO EXTENSIVEL DIANTEIROS LD E LE (FOTOS) | Não Informada | SOLDA EIXO EXTENSIVO DIANTEIRO DIRETO/ESQUERDO EM NOVO PADRÃO. |  | NÃO
1195B | 125J | Auditoria | Não Conforme | 2104 ¦ TRATAMENTO SUPERFICIAL DOS FIXADORES (ZICAGEM, INOX OU PINTURA) | 1 ¦ Incidental | OXIDAÇÃO NOS PARAFUSOS DE FIXAÇÃO DO TANQUE CIRCUITO PESADO. | OXIDAÇÃO | NÃO
1195B | 125J | Auditoria | Não Conforme | 1305 ¦ ROTEAMENTO DAS MANGUEIRAS HIDRÁULICAS | 1 ¦ Incidental | MANGUEIRA HIDRÁULICA EM CONTATO COM CANTO VIVO DO SUPORTE DA VÁLVULA DE ISOLAMENTO ABAIXO DA CABINE. MANGUEIRA HIDRÁULICA EM CONTATO COM CANTO VIVO DA PARTE INFERIOR INTERNA DA BAIXADA DIANTEIRA ESQUERDA. MANGUEIRA DE RETORNO DO MOTOR HIDRÁULICO DA BOMBA DE PULVERIZAÇÃO EM CONTATO COM CANTO VIVO DA PATA DO MOTOR. MANGUEIRA HIDRÁULICA DA PINÇA DE FREIO ESQUERDO EM CONTATO COM CANTO VIVO DO SUPORTE DO PARALAMA. | ROTEAMENTO HIDRÁULICO | NÃO
1247B | 125J | Auditoria | Não Conforme | 0111 ¦ TESTAR PINO TRAVA DO QUADRO E DAS BARRAS | 1 ¦ Incidental | PINO TRAVA QUADRO NÃO PASSA NOS FUROS DO SUPORTE. | PINO TRAVA QUADRO | NÃO
1247B | 125J | Auditoria | Não Conforme | 1009 ¦ EDUTOR QUÍMICO (CONO MISTURADOR) | 1 ¦ Incidental | VAZAMENTO NA CONEXÃO DE ENGATE RÁPIDO RETA NA PARTE INFERIOR DO CONO MISTURADOR. | CONO MISTURADOR | NÃO
1247B | 125J | Auditoria | Não Conforme | 1013 ¦ REGISTRO 5 VIAS | 1 ¦ Incidental | VAZAMENTO NA ABRAÇADEIRA DA CONEXÃO DE SAÍDA DO REGISTRO CINCO VIAS PARA O AGITADOR. | REGISTRO CINCO VIAS | NÃO
1247B | 125J | Auditoria | Não Conforme | 1001 ¦ MANGUEIRAS DE PULVERIZAÇÃO | 5 ¦ Menor | ABRAÇADEIRA FROUXA PERMITINDO VAZAMENTO NA MANGUEIRA DE RETORNO DA SANGRIA DA BOMBA DE PULVERIZAÇÃO, PELO LADO DA FRENTE DO TANQUE DE PRODUTO. | MANGUEIRA PULVERIZAÇÃO | NÃO
1247B | 125J | Auditoria | Não Conforme | 0910 ¦ OUTRAS OBSERVAÇÕES | 1 ¦ Incidental | BANCADA DE FIXAÇÃO FROUXA DA PRIMEIRA SEÇÃO DE PULVERIZAÇÃO. | BANCADA DE FIXAÇÃO | NÃO
1247B | 125J | Auditoria | Não Conforme | 0435 ¦ CILINDROS ALIN | 5 ¦ Menor | VAZAMENTO NA CONEXÃO DA MANGUEIRA COM O CILINDRO DO ALIN ESQUERDO PELO LADO DA HASTE. | CILINDRO ALIN | NÃO
1247B | 125J | Auditoria | Não Conforme | 0419 ¦ TANQUE CIRCUITO PESADO | 5 ¦ Menor | VAZAMENTO PELO SENSOR DE TEMPERATURA DO TANQUE CIRCUITO PESADO. | TANQUE CIRCUITO PESADO | NÃO
1247B | 125J | Auditoria | Não Conforme | 1312 ¦ NÍVEL DE ÓLEO NOS REDUTORES (VERIFICAR LACRE AZUL) | 5 ¦ Menor | TAMPÃO DE REABASTECIMENTO DO REDUTOR DIANTEIRO DIRETO COM SEXTAVADO DANIFICADO. | REDUTOR | NÃO
1247B | 125J | Auditoria | Não Conforme | 2002 ¦ PRESENÇA DAS TAMPAS DOS MOTORES DE RODA | 0 ¦ Comentário | FALTA TAMPA DE PROTEÇÃO DOS MOTORES DE RODA. | TAMPA MOTOR RODA | NÃO
1247B | 125J | Auditoria | Não Conforme | 2108 ¦ LIMPEZA | 0 ¦ Comentário | LIMPAR TAPETE DA CABINE. | CABINE | NÃO
1247B | 125J | Auditoria | Não Conforme | 1802 ¦ APERTO DAS PORCAS DOS TENSORES | 1 ¦ Incidental | FALTA LACRE QUÍMICO NA PORCA DO TENSOR DIANTEIRO ESQUERDO SUPERIOR, PELO LADO DO EIXO. | PORCA TENSOR | NÃO
1247B | 125J | Auditoria | Não Conforme | 0702 ¦ CILINDRO DE 45º RÁPIDO PARA SUBIR (5 A 10 SEGUNDOS) E LENTO PARA DESCER (10 A 15 SEGUNDOS) | 1 ¦ Incidental | CILINDRO 45° DIREITO MUITO LENTO PARA DESCER. | CILINDRO 45° DIREITO | NÃO
1247B | 125J | Auditoria | Não Conforme | 1212 ¦ TAMPAS DO CAPÔ | 1 ¦ Incidental | TAMPA ESQUERDA DO CAPÔ DO MOTOR RASPANDO NA CARENAGEM CINZA, PELO LADO SUPERIOR. | TAMPA CAPÔ MOTOR | NÃO
1247B | 125J | Auditoria | Conforme Com OBS | 2013 ¦ SOLDA EIXO EXTENSIVEL DIANTEIROS LD E LE (FOTOS) | Não Informada | SOLDA NOVO PADRÃO DO EIXO EXTENSIVO DIANTEIRO DIRETO/ESQUERDO. |  | NÃO
1255B | 125J | Terminação | Não Conforme | 0111 ¦ TESTAR PINO TRAVA DO QUADRO E DAS BARRAS | 0 ¦ Comentário | PINO TRAVA QUADRO NÃO ENCAIXA NO SUPORTE. | TRAVA QUADRO | NÃO
1247B | 125J | Auditoria | Não Conforme | 1101 ¦ VERIFICAR CONECTORES E CHICOTES (ROTEAMENTO) EM GERAL | 1 ¦ Incidental | FIXAR CHICOTE ELÉTRICO NA PARTE INTERNA DO CHASSI, PELA FRENTE DO TANQUE CIRCUITO LEVE. MELHORAR FIXAÇÃO DO RELÉ ABAIXO DA BOMBA DE COMBUSTÍVEL DO MOTOR. | ROTEAMENTO ELÉTRICO | NÃO
1247B | 125J | Auditoria | Não Conforme | 1305 ¦ ROTEAMENTO DAS MANGUEIRAS HIDRÁULICAS | 1 ¦ Incidental | MANGUEIRA HIDRÁULICA EM CONTATO COM CANTO VIVO DA PARTE SUPERIOR DO BLOCO 2+1. MANGUEIRA HIDRÁULICA EM CONTATO COM CANTO VIVO DA PATA ESQUERDA DO MOTOR. MANGUEIRA DO AR CONDICIONADO EM CONTATO COM CANTO VIVO DA CHAPA DE PROTEÇÃO DO MOTOR, ATRÁS DA CABINE. | ROTEAMENTO HIDRÁULICO | NÃO
1247B | 125J | Auditoria | Não Conforme | 1703 ¦ SEM RESPINGOS DE SOLDA | 1 ¦ Incidental | RESPINGOS DE SOLDA NO SUPORTE DO TENSOR DIANTEIRO DIRETO INFERIOR, PELO LADO DO CHASSI. | RESPINGOS DE SOLDA | NÃO
1247B | 125J | Auditoria | Não Conforme | 2001 ¦ APERTO DAS TAMPAS DOS REGISTROS ROSCADOS | 1 ¦ Incidental | FALTA LACRE QUÍMICO NA TAMPA DO REGISTRO ROSCADO DO EIXO DIANTEIRO, PELO LADO INFERIOR ESQUERDO. | REGISTRO ROSCADO | NÃO
1247B | 125J | Auditoria | Não Conforme | 2103 ¦ PRESENÇA DE GRAXEIRAS EM POSIÇÕES ADEQUADAS E ISENTAS DE TINTA | 1 ¦ Incidental | EXCESSO DE GRAXA EM ALGUMAS GRAXEIRAS DAS RÓTULAS DOS TENSORES REMOVER EXCESSO DE GRAXA NA LATERAL DIREITA DO CHASSI, ATRÁS DO TANQUE CIRCUITO LEVE . EXCESSO DE GRAXA NA MANGUEIRA PNEUMÁTICA DO PULMÃO DIANTEIRO DIRETO. | GRAXEIRAS | NÃO
1255B | 125J | Terminação | Não Conforme | 0424 ¦ SISTEMA DO AR CONDICIONADO (MANGUEIRAS, CONEXÕES, COMPRESSOR) | 0 ¦ Comentário | VAZAMENTO NO T DA MANGUEIRA DO AR CONDICIONADO. |  | NÃO
1247B | 125J | Auditoria | Não Conforme | 0710 ¦ CONVERGÊNCIA EIXO DIANTEIRO DIFERENÇA ENTRE A MEDIÇÃO PARALELA E EM “X” MÁXIMO 15MM. | 1 ¦ Incidental | CONVERGÊNCIA EIXO DIANTEIRO FORA DA TOLERÂNCIA: 2.696M E 2.721M. | CONVERGÊNCIA EIXO DIANTEIRO | NÃO
1190B | 125J | Auditoria | Não Conforme | 0719 ¦ ALINHAMENTO DAS BARRAS - VERIFICAR NO CILINDRO MEDIDA DE 10MM A 13MM (EM 1400RPM) | 5 ¦ Menor | BARRA GRANDE E ALIN DIREITO/ESQUERDO DESALINHADOS. | BARRA | NÃO
1190B | 125J | Auditoria | Não Conforme | 1807 ¦ ALINHAMENTO DOS CORRIMÃOS | 1 ¦ Incidental | CORRIMÃO INTERNO DA ESCADA MUITO PRÓXIMO DO TANQUE DE ÁGUA LIMPA, PENSANDO A MÃO. BATENTE DO CALÇO DE BORRACHA RASPANDO NO CORRIMÃO EXTERNO AO RECOLHER A ESCADA. | CORRIMÃO ESCADA | NÃO
1190B | 125J | Auditoria | Não Conforme | 1511 ¦ OUTRAS OBSERVAÇÕES | 0 ¦ Comentário | RETRABALHAR REFORÇO DO QUADRO BASCULANTE EM CONTATO COM A DOBRADIÇA DA BARRA GRANDE DIREITA/ESQUERDA. | QUADRO BASCULANTE | NÃO
1253B | 125J | Terminação | Não Conforme | 0111 ¦ TESTAR PINO TRAVA DO QUADRO E DAS BARRAS | 0 ¦ Comentário | AO AJUSTAR BARRAS PARA O ENCAIXE DO PINO DESALINHA O SUPORTE DO TRAVA QUADRO, IMPOSSIBILITANDO ASSIM A ENTRADA DO PINO TRAVA QUADRO. | TRAVA QUADRO. | NÃO
1190B | 125J | Auditoria | Não Conforme | 1403 ¦ ESPAÇAMENTO LINHA DE PULVERIZAÇÃO 490MM A 510MM | 5 ¦ Menor | ESPAÇAMENTO DA LINHA DE PULVERIZAÇÃO MENOR QUE O ESPECIFICADO, NA ARTICULAÇÃO DO ALIN DIREITO. ESPAÇAMENTO DA LINHA DE PULVERIZAÇÃO MAIOR QUE O ESPECIFICADO, NA ARTICULAÇÃO DA PONTEIRA DO ALIN DIREITO. | ESPAÇAMENTO LINHA PULVERIZAÇÃO | NÃO
1190B | 125J | Auditoria | Não Conforme | 1618 ¦ OUTRAS OBSERVAÇÕES | 5 ¦ Menor | TESOURA DO CILINDRO DO ALIN DIREITO EM CONTATO COM REFORÇO INTERNO DO CABEÇAU DA BARRA GRANDE. | TESOURA ALIN DIREITO | NÃO
1190B | 125J | Auditoria | Não Conforme | 2103 ¦ PRESENÇA DE GRAXEIRAS EM POSIÇÕES ADEQUADAS E ISENTAS DE TINTA | 1 ¦ Incidental | EXCESSO DE GRAXA NAS MANGUEIRAS HIDRÁULICAS ABAIXO DO BLOCO 2+1. EXCESSO DE GRAXA NAS ELETROVÁLVULAS DO BLOCO DE ABERTURA DE BITOLA. | GRAXEIRA | NÃO
1190B | 125J | Auditoria | Não Conforme | 1101 ¦ VERIFICAR CONECTORES E CHICOTES (ROTEAMENTO) EM GERAL | 1 ¦ Incidental | ROTEAMENTO MUITO BAIXO DO CHICOTE ELÉTRICO NA LATERAL ESQUERDA DO MOTOR. MELHORAR FIXAÇÃO DO RELÉ ABAIXO DA BOMBA DE COMBUSTÍVEL DO MOTOR. | ROTEAMENTO ELÉTRICO | NÃO
1190B | 125J | Auditoria | Não Conforme | 1003 ¦ CONEXÕES | 5 ¦ Menor | VAZAMENTO NAS DUAS CONEXÕES ROSCADAS DO TAMPÃO DA LINHADEPULVERIZAÇÃO, NA ARTICULAÇÃO DA SEXTA SEÇÃO. | CONEXÃO PULVERIZAÇÃO | NÃO
1190B | 125J | Auditoria | Não Conforme | 1409 ¦ OUTRAS OBSERVAÇÕES | 1 ¦ Incidental | FUMAÇA DE TINTA NO SEXTO PORTA BICOS DA QUARTA SEÇÃO DE PULVERIZAÇÃO. | PORTA BICOS | NÃO
1190B | 125J | Auditoria | Não Conforme | 0910 ¦ OUTRAS OBSERVAÇÕES | 1 ¦ Incidental | BANCADA DE FIXAÇÃO FROUXA DA 4° E 7° SEÇÃO DE PULVERIZAÇÃO. | BANCADA DE FIXAÇÃO | NÃO
1190B | 125J | Auditoria | Não Conforme | 1506 ¦ PARTE EXTERNA DO QUADRO DESLIZANTE(TRAVA QUIMICA DAS FIXAÇÕES - 16137) | 1 ¦ Incidental | OXIDAÇÃO NA BANDEJA DESLIZANTE DIREITA/ESQUERDA, PELO LADO EXTERNO/INTERNO DO QUADRO. | QUADRO DESLIZANTE | NÃO
1190B | 125J | Auditoria | Não Conforme | 1508 ¦ PARTE EXTERNA DO QUADRO BASCULANTE | 1 ¦ Incidental | OXIDAÇÃO NO CANTO INFERIOR ESQUERDO DO QUADRO BASCULANTE. OXIDAÇÃO NOS PARAFUSOS DE UNIÃO DO SUPORTE DA CRUZETA DIREITA/ESQUERDA DO CILINDRO ABRE BARRA. | QUADRO BASCULANTE | NÃO
1190B | 125J | Auditoria | Não Conforme | 1607 ¦ PINTURA BARRA GRANDE ESQUERDA | 1 ¦ Incidental | OXIDAÇÃO NA CABEÇA DO PINO DA DOBRADIÇA DA BARRA GRANDE ESQUERDA. OXIDAÇÃO NA PORCA DO PINO DA DOBRADIÇA DA BARRA GRANDE ESQUERDA. | BARRA GRANDE ESQUERDA | NÃO
1190B | 125J | Auditoria | Não Conforme | 1610 ¦ PINTURA BARRA INTERMEDIÁRIA E ALIN DIREITO | 1 ¦ Incidental | OXIDAÇÃO NA PARTE SUPERIOR DO CABEÇAU DA PONTEIRA DO ALIN DIREITO. OXIDAÇÃO NA PARTE INTERNA DO CABEÇAU MAIOR DA BARRA INTERMEDIÁRIA DIREITA. | ALIN DIREITO | NÃO
1190B | 125J | Auditoria | Não Conforme | 1609 ¦ PINTURA BARRA INTERMEDIÁRIA E ALIN ESQUERDO | 1 ¦ Incidental | OXIDAÇÃO NA PARTE INTERNA DO CABEÇAU MENOR DA BARRA INTERMEDIÁRIA ESQUERDA. OXIDAÇÃO NA PARTE INFERIOR DA TRELIÇA DA BARRA INTERMEDIÁRIA ESQUERDA, PRÓXIMO DO CABEÇAU MAIOR. | BARRA INTERMEDIÁRIA ESQUERDA | NÃO
1190B | 125J | Auditoria | Não Conforme | 1505 ¦ PARTE INTERNA DO QUADRO DESLIZANTE | 1 ¦ Incidental | TECNIL MONTADO INVERTIDO NA TRAVA DIREITA DO QUADRO. | TRAVA QUADRO | NÃO
1190B | 125J | Auditoria | Não Conforme | 1305 ¦ ROTEAMENTO DAS MANGUEIRAS HIDRÁULICAS | 1 ¦ Incidental | MANGUEIRA HIDRÁULICA EM CONTATO COM CANTO VIVO DA PARTE SUPERIOR DO BLOCO 2+1. MANGUEIRA HIDRÁULICA DE RETORNO DO MOTOR HIDRÁULICO DA BOMBA DE PULVERIZAÇÃO, EM CONTATO COM CANTO VIVO DA PATA DO MOTOR. MANGUEIRA HIDRÁULICA EM CONTATO COM CANTO VIVO DA PRENSAGEM DE OUTRA MANGUEIRA NA LATERAL ESQUERDA DA BOMBA DE TRANSMISSÃO. | ROTEAMENTO HIDRÁULICO | NÃO
1190B | 125J | Auditoria | Não Conforme | 2002 ¦ PRESENÇA DAS TAMPAS DOS MOTORES DE RODA | 0 ¦ Comentário | FALTA TAMPA DE PROTEÇÃO DOS MOTORES DE RODA. | TAMPA MOTOR RODA | NÃO
1190B | 125J | Auditoria | Não Conforme | 2107 ¦ ABRIDORES DE LINHA E KIT EXTRA SEPARADOS | 0 ¦ Comentário | FALTAM ABRIDORES DE LINHA. | ACESSÓRIOS | NÃO
1190B | 125J | Auditoria | Não Conforme | 2108 ¦ LIMPEZA | 0 ¦ Comentário | LIMPAR TAPETE DA CABINE. | CABINE | NÃO
1190B | 125J | Auditoria | Não Conforme | 2004 ¦ ALINHAMENTO DOS PARALAMAS | 5 ¦ Menor | PARALAMA DIANTEIRO DIRETO COM MANCHAS NA PARTE SUPERIOR. PARALAMA DIANTEIRO ESQUERDO RASPADO NA BORDA EXTERNA. | PARALAMA | NÃO
1190B | 125J | Auditoria | Não Conforme | 0710 ¦ CONVERGÊNCIA EIXO DIANTEIRO DIFERENÇA ENTRE A MEDIÇÃO PARALELA E EM “X” MÁXIMO 15MM. | 1 ¦ Incidental | CONVERGÊNCIA DO EIXO DIANTEIRO FORA DA TOLERÂNCIA: 2.687M E 2.713M. | CONVERGÊNCIA | NÃO
1190B | 125J | Auditoria | Não Conforme | 2001 ¦ APERTO DAS TAMPAS DOS REGISTROS ROSCADOS | 1 ¦ Incidental | FALTA LACRE QUÍMICO E SUBSTITUIR PARAFUSO COM SEXTAVADO DANIFICADO NA TAMPA DO REGISTRO ROSCADO DO EIXO TRASEIRO, PELO LADO INFERIOR ESQUERDO. | REGISTRO ROSCADO | NÃO
1190B | 125J | Auditoria | Conforme Com OBS | 2013 ¦ SOLDA EIXO EXTENSIVEL DIANTEIROS LD E LE (FOTOS) | Não Informada | SOLDA EM NOVO PADRÃO NO EIXO EXTENSIVO DIANTEIRO DIRETO/ESQUERDO. |  | NÃO
1190B | 125J | Auditoria | Não Conforme | 0417 ¦ MOTOR DIESEL | 5 ¦ Menor | VAZAMENTO NA CONEXÃO SUPERIOR E INFERIOR DO TUBO HIDRÁULICO DO MOTOR DIESEL PARA O COMPRESSOR DE AR. | MOTOR DIESEL | NÃO
1192B | 125J | Auditoria | Não Conforme | 0610 ¦ OUTRAS OBSERVAÇÕES | 1 ¦ Incidental | BARULHO ANORMAL NA EXECUÇÃO DOS MOVIMENTOS HIDRÁULICOS. | FUNCIONAL HIDRÁULICA | NÃO
1192B | 125J | Auditoria | Não Conforme | 0111 ¦ TESTAR PINO TRAVA DO QUADRO E DAS BARRAS | 5 ¦ Menor | PINO TRAVA BARRA DIREITO NÃO PASSA NOS FUROS DO SUPORTE. | PINO TRAVA BARRA | NÃO
1192B | 125J | Auditoria | Não Conforme | 0705 ¦ CILINDRO DE SUBIDA (12 A 17 SEGUNDOS) E DESCIDA (12 A 17 SEGUNDOS) DO QUADRO COM FUNCIONAMENTO ADEQUADO 12 A 17 SEGUNDOS | 1 ¦ Incidental | CILINDRO DO QUADRO TREPIDANDO PARA DESCER. | CILINDRO QUADRO | NÃO
1192B | 125J | Auditoria | Não Conforme | 1909 ¦ OUTRAS OBSERVAÇÕES | 1 ¦ Incidental | ORELHA QUEBRADA DA TAMPA DO FILTRO DE CABINE EMBAIXO DO ASSENTO DO OPERADOR. | FILTRO CABINE | NÃO
1192B | 125J | Auditoria | Não Conforme | 0910 ¦ OUTRAS OBSERVAÇÕES | 1 ¦ Incidental | 7° SEÇÃO DE PULVERIZAÇÃO ESTÁ DESALINHADA. | SEÇÃO PULVERIZAÇÃO | NÃO
1192B | 125J | Auditoria | Não Conforme | 1009 ¦ EDUTOR QUÍMICO (CONO MISTURADOR) | 1 ¦ Incidental | VAZAMENTO PELO ARO DA TAMPA DO CONO MISTURADOR, PELO LADO DA DOBRADIÇA. | CONO MISTURADOR | NÃO
1192B | 125J | Auditoria | Não Conforme | 1010 ¦ VÁLVULA GERAL | 5 ¦ Menor | ABRAÇADEIRA FROUXA PERMITINDO VAZAMENTO E MANGUEIRA ESCAPANDO DA CONEXÃO DE ENTRADA DA VÁLVULA GERAL DA PULVERIZAÇÃO. | VÁLVULA GERAL | NÃO
1192B | 125J | Auditoria | Não Conforme | 1016 ¦ OUTRAS OBSERVAÇÕES | 1 ¦ Incidental | TUBO DE INOX COM RACHADURA PERMITINDO VAZAMENTO AO LADO DO 1° PORTA BICOS DA 4° SEÇÃO DE PULVERIZAÇÃO. | TUBO PULVERIZAÇÃO | NÃO
1192B | 125J | Auditoria | Não Conforme | 1507 ¦ PARTE INTERNA DO QUADRO BASCULANTE | 1 ¦ Incidental | TECNIL MONTADO INVERTIDO NA TRAVA DIREITA DO QUADRO BASCULANTE. | QUADRO | NÃO
1192B | 125J | Auditoria | Não Conforme | 1618 ¦ OUTRAS OBSERVAÇÕES | 5 ¦ Menor | TESOURA DO CILINDRO DO ALIN ESQUERDO EM CONTATO COM O REFORÇO INTERNO DO CABEÇAU DA BARRA GRANDE. | TESOURA DO ALIN | NÃO
1192B | 125J | Auditoria | Não Conforme | 0134 ¦ VERIFICAR COMUNICAÇÃO DO MÓDULO DE TELEMETRIA - MTG - VERIFICAR MTG COOPER | 1 ¦ Incidental | FALTA CONFIGURAÇÃO DO DISPOSITIVO JD LINK NO ENDEREÇO 139. | MTG | NÃO
1192B | 125J | Auditoria | Não Conforme | 1204 ¦ NÍVEL DE COMBUSTÍVEL | 1 ¦ Incidental | MÁQUINA COM EXCESSO DE COMBUSTÍVEL, 47%. | COMBUSTÍVEL | NÃO
1192B | 125J | Auditoria | Não Conforme | 2002 ¦ PRESENÇA DAS TAMPAS DOS MOTORES DE RODA | 0 ¦ Comentário | FALTA TAMPA DE PROTEÇÃO DOS MOTORES DE RODA. | TAMPA MOTOR RODA | NÃO
1192B | 125J | Auditoria | Não Conforme | 2107 ¦ ABRIDORES DE LINHA E KIT EXTRA SEPARADOS | 0 ¦ Comentário | FALTAM ABRIDORES DE LINHA. | ACESSÓRIOS | NÃO
1192B | 125J | Auditoria | Não Conforme | 2108 ¦ LIMPEZA | 0 ¦ Comentário | LIMPAR TAPETE DA CABINE. | CABINE | NÃO
1192B | 125J | Auditoria | Conforme Com OBS | 0105 ¦ PRESSÃO DOS PNEUS GOODYEAR 4000KG 61 A 63 PSI | Não Informada | PRESSÃO ESTÁ OK, MAS OS PNEUS SÃO MICHELIN. |  | NÃO
1192B | 125J | Auditoria | Não Conforme | 1609 ¦ PINTURA BARRA INTERMEDIÁRIA E ALIN ESQUERDO | 1 ¦ Incidental | COMPLETAR CORDÃO DE SOLDA E MELHORAR ACABAMENTO DE PINTURA NOS DOIS TUBOS SUPERIOR DA BARRA INTERMEDIÁRIA ESQUERDA, NA PARTE INTERNA DO CABEÇAU MAIOR. | BARRA INTERMEDIÁRIA ESQUERDA | NÃO
1192B | 125J | Auditoria | Não Conforme | 1610 ¦ PINTURA BARRA INTERMEDIÁRIA E ALIN DIREITO | 1 ¦ Incidental | OXIDAÇÃO NA PARTE INTERNA DO CABEÇAU MAIOR DA BARRA INTERMEDIÁRIA DIREITA. | BARRA INTERMEDIÁRIA DIREITA | NÃO
1248B | 125J | Auditoria | Não Conforme | 0103 ¦ PARÂMETRO DE SETUP DA PULVERIZAÇÃO | 5 ¦ Menor | CONFIGURAÇÃO DAS SEÇÕES DE PULVERIZAÇÃO INCORRETAS | SEÇÕES DE PULVERIZAÇÃO | NÃO
1248B | 125J | Auditoria | Não Conforme | 1307 ¦ NÍVEL DE ÓLEO DO TANQUE CIRCUITO LEVE (ATÉ 10MM ABAIXO DO MÁXIMO) | 0 ¦ Comentário | COMPLETAR ÓLEO HIDRÁULICO DO TANQUE DE CIRCUITO LEVE | ÓLEO HIDRÁULICO | NÃO
1248B | 125J | Auditoria | Não Conforme | 1808 ¦ ESCADA | 1 ¦ Incidental | PINTURA DANIFICADA NO BATENTE INTERNO DA ESCADA | ESCADA | NÃO
1248B | 125J | Auditoria | Não Conforme | 2002 ¦ PRESENÇA DAS TAMPAS DOS MOTORES DE RODA | 0 ¦ Comentário | FALTAM TAMPAS DE PROTEÇÃO DOS MOTORES DE RODAS | TAMPA MOTOR RODA | NÃO
1248B | 125J | Auditoria | Conforme Com OBS | 2013 ¦ SOLDA EIXO EXTENSIVEL DIANTEIROS LD E LE (FOTOS) | Não Informada | SOLDA EM NOVO PADRÃO |  | NÃO
1248B | 125J | Auditoria | Não Conforme | 1406 ¦ FIXAÇÃO DO CONO MISTURADOR | 1 ¦ Incidental | CONO MISTURADOR FROUXO, APERTAR CINTA | CONO MISTURADOR | NÃO
1248B | 125J | Auditoria | Não Conforme | 1807 ¦ ALINHAMENTO DOS CORRIMÃOS | 1 ¦ Incidental | CORRIMÃO EXTERNO DA ESCADA ESTÁ AMASSADO NA PARTE FRONTAL | CORRIMÃO | NÃO
1248B | 125J | Auditoria | Não Conforme | 1309 ¦ INTEGRIDADE DAS MANGUEIRAS HIDRÁULICAS | 1 ¦ Incidental | MANGUEIRA DO COMPRESSOR DE AR CONDICIONADO COM CONDENSADORA EM CONTATO COM CANTO VIVO DA CHAPA INTERNA DO CAPÔ | INTEGRIDADE DAS MANGUEIRAS HIDRÁULICAS | NÃO
1192B | 125J | Auditoria | Não Conforme | 2006 ¦ CONDIÇÃO DO AROS | 1 ¦ Incidental | ESPAÇADOR DO ARO DIANTEIRO DIRETO COM A BORDA DANIFICADA. | ESPAÇADOR DO ARO | NÃO
1192B | 125J | Auditoria | Não Conforme | 2101 ¦ INTEGRIDADE DOS PNEUS E PRESENÇA DAS TAMPAS DE VENTÍS | 1 ¦ Incidental | FALTA TAMPA DO VENTIL NO ARO DIANTEIRO ESQUERDO. | ARO | NÃO
1192B | 125J | Auditoria | Não Conforme | 1101 ¦ VERIFICAR CONECTORES E CHICOTES (ROTEAMENTO) EM GERAL | 1 ¦ Incidental | MELHORAR FIXAÇÃO DO RELÉ ABAIXO DA BOMBA DE COMBUSTÍVEL DO MOTOR. CHICOTE ELÉTRICO PRENSADO ENTRE AS MANGUEIRAS HIDRÁULICAS NA FRENTE DO BLOCO 2+1. | ROTEAMENTO ELÉTRICO | NÃO
1192B | 125J | Auditoria | Não Conforme | 1215 ¦ OUTRAS OBSERVAÇÕES | 1 ¦ Incidental | ESCAPAMENTO DO MOTOR ESTÁ FROUXO. | ESCAPAMENTO MOTOR | NÃO
1192B | 125J | Auditoria | Não Conforme | 1703 ¦ SEM RESPINGOS DE SOLDA | 1 ¦ Incidental | RESPINGOS DE SOLDA NA LATERAL DIREITA DO CHASSI, ATRÁS DO TANQUE CIRCUITO LEVE. | RESPINGOS DE SOLDA | NÃO
1192B | 125J | Auditoria | Não Conforme | 1906 ¦ PINTURA | 1 ¦ Incidental | OXIDAÇÃO NO SUPORTE DO RESERVATÓRIO DE ÁGUA DO LIMPADOR DE PARABRISA. | PINTURA CABINE | NÃO
1248B | 125J | Auditoria | Não Conforme | 0111 ¦ TESTAR PINO TRAVA DO QUADRO E DAS BARRAS | 1 ¦ Incidental | PINO TRAVA QUADRO NÃO PASSANDO TOTALMENTE PELAS ORELHAS | TRAVA QUADRO | NÃO
1192B | 125J | Auditoria | Não Conforme | 1908 ¦ TANQUE DE ÁGUA LIMPA | 1 ¦ Incidental | PINTURA RISCADA NA LETRA "P" DO LOGO PLA NO TANQUE DE ÁGUA LIMPA. | TANQUE ÁGUA LIMPA | NÃO
1192B | 125J | Auditoria | Não Conforme | 1802 ¦ APERTO DAS PORCAS DOS TENSORES | 1 ¦ Incidental | FALTA LACRE QUÍMICO NA PORCA DO TENSOR TRASEIRO DIREITO INFERIOR, PELO LADO DO EIXO. | LACRE QUÍMICO | NÃO
1192B | 125J | Auditoria | Não Conforme | 1806 ¦ PINTURA | 1 ¦ Incidental | OXIDAÇÃO NA PARTE INTERNA DO CHASSI, ATRÁS DA CADEIRINHA SUPERIOR DIREITA DE APOIO DO QUADRO. OXIDAÇÃO NA PARTE SUPERIOR DA TRAVESSA DE APOIO DA PASSARELA MENOR, AO LADO DO TANQUE DE PRODUTO. | PINTURA CHASSI | NÃO
1248B | 125J | Auditoria | Não Conforme | 2107 ¦ ABRIDORES DE LINHA E KIT EXTRA SEPARADOS | 0 ¦ Comentário | FALTAM ABRIDORES DE LINHA | ACESSÓRIOS | NÃO
1192B | 125J | Auditoria | Conforme Com OBS | 2013 ¦ SOLDA EIXO EXTENSIVEL DIANTEIROS LD E LE (FOTOS) | Não Informada | SOLDA EIXO EXTENSIVO DIANTEIRO DIRETO/ESQUERDO EM NOVO PADRÃO. |  | NÃO
1192B | 125J | Auditoria | Não Conforme | 2104 ¦ TRATAMENTO SUPERFICIAL DOS FIXADORES (ZICAGEM, INOX OU PINTURA) | 1 ¦ Incidental | OXIDAÇÃO EM UM PARAFUSO DE FIXAÇÃO DO SUPORTE DO RESERVATÓRIO DE ÁGUA DO LIMPADOR DE PARABRISA. | TRATAMENTO SUPERFICIAL | NÃO
1192B | 125J | Auditoria | Não Conforme | 2105 ¦ PRESENÇA ADESIVOS | 1 ¦ Incidental | ADESIVO DE PRECAUÇÃO DESCOLANDO, ABAIXO DO REGISTRO CINCO VIAS. | ADESIVO SEGURANÇA | NÃO
1192B | 125J | Auditoria | Não Conforme | 1810 ¦ OUTRAS OBSERVAÇÕES | 1 ¦ Incidental | RÓTULA DESALINHADA DO TENSOR TRASEIRO DIREITO INFERIOR, PELO LADO DO EIXO. | RÓTULA TENSOR | NÃO
1248B | 125J | Auditoria | Não Conforme | 1806 ¦ PINTURA | 1 ¦ Incidental | PINTURA DANIFICADA NA PARTE INFERIOR DA CHAPA DE FIXAÇÃO DA PATA DIREITA DO MOTOR, PRÓXIMO AS BATERIAS | PINTURA | NÃO
1248B | 125J | Auditoria | Não Conforme | 0404 ¦ BLOCO ABERTURA DE BITOLA | 5 ¦ Menor | VAZAMENTO NA MANGUEIRA COM CONEXÃO 90° A3 PELA PARTE INFERIOR DO BLOCO DE BITOLA | BLOCO DE BITOLA | NÃO
1248B | 125J | Auditoria | Não Conforme | 0418 ¦ TANQUE CIRCUITO LEVE | 5 ¦ Menor | VAZAMENTO PELA PORCA DO REGISTRO DE ESCOAMENTO DO TANQUE DE CIRCUITO LEVE | TANQUE DE CIRCUITO LEVE | NÃO
1248B | 125J | Auditoria | Não Conforme | 0450 ¦ OUTRAS OBSERVAÇÕES | 0 ¦ Comentário | LIMPAR EXCESSO DE ÓLEO CAUSADO PELO VAZAMENTO ABAIXO DO BLOCO DE BITOLA | ÓLEO HIDRÁULICO | NÃO
1249B | 125J | Auditoria | Não Conforme | 0103 ¦ PARÂMETRO DE SETUP DA PULVERIZAÇÃO | 5 ¦ Menor | NÚMERO DE CALIBRAÇÃO DO FLUXÔMETRO, INFORMADO INCORRETO NA CONFIGURAÇÃO DO SISTEMA DE PULVERIZAÇÃO. | SISTEMA DE PULVERIZAÇÃO | NÃO
1249B | 125J | Auditoria | Não Conforme | 0134 ¦ VERIFICAR COMUNICAÇÃO DO MÓDULO DE TELEMETRIA - MTG - VERIFICAR MTG COOPER | 5 ¦ Menor | NÚMERO DE SÉRIE DO CHASSI, INFORMANDO INCORRETO NO ENDEREÇO 139 DA UNIDADE DE CONTROLE JD LINK. | JD LINK | NÃO
1249B | 125J | Auditoria | Não Conforme | 0111 ¦ TESTAR PINO TRAVA DO QUADRO E DAS BARRAS | 5 ¦ Menor | PINO TRAVA QUADRO NÃO PASSA COMPLETAMENTE NOS FUROS DO SUPORTE. | PINO TRAVA QUADRO | NÃO
1249B | 125J | Auditoria | Não Conforme | 2002 ¦ PRESENÇA DAS TAMPAS DOS MOTORES DE RODA | 0 ¦ Comentário | FALTA TAMPA DE PROTEÇÃO DOS MOTORES DE RODA. | TAMPA MOTOR RODA | NÃO
1249B | 125J | Auditoria | Não Conforme | 2107 ¦ ABRIDORES DE LINHA E KIT EXTRA SEPARADOS | 0 ¦ Comentário | FALTAM ABRIDORES DE LINHA. | ACESSÓRIOS | NÃO
1249B | 125J | Auditoria | Não Conforme | 2108 ¦ LIMPEZA | 0 ¦ Comentário | LIMPAR TAPETE DA CABINE. | CABINE | NÃO
1249B | 125J | Auditoria | Não Conforme | 2105 ¦ PRESENÇA ADESIVOS | 1 ¦ Incidental | ADESIVO REFLETIVO DA SINALEIRA TRASEIRA DIREITA COM BOLHAS. | ADESIVO SEGURANÇA | NÃO
1249B | 125J | Auditoria | Não Conforme | 2103 ¦ PRESENÇA DE GRAXEIRAS EM POSIÇÕES ADEQUADAS E ISENTAS DE TINTA | 1 ¦ Incidental | EXCESSO DE GRAXA EM ALGUMAS GRAXEIRAS DAS RÓTULAS DOS TENSORES. EXCESSO DE GRAXA NAS GRAXEIRAS DA DOBRADIÇA DA PONTEIRA E TESOURAS DO ALIN DIREITO/ESQUERDO. | GRAXEIRA | NÃO
1249B | 125J | Auditoria | Não Conforme | 0807 ¦ ACIONAMENTO DOS FARÓIS (TANQUE DE ÁGUA LIMPA E CABINE FRONTAIS E TRASEIROS) | 1 ¦ Incidental | FARÓIS DO TANQUE DE ÁGUA LIMPA COM FUNCIONAMENTO INVERTIDO, INTERNO E EXTERNO. | FAROL TANQUE ÁGUA LIMPA | NÃO
1249B | 125J | Auditoria | Não Conforme | 1215 ¦ OUTRAS OBSERVAÇÕES | 1 ¦ Incidental | ESCAPAMENTO DO MOTOR, ESTÁ FROUXO. | ESCAPAMENTO MOTOR | NÃO
1249B | 125J | Auditoria | Não Conforme | 1906 ¦ PINTURA | 1 ¦ Incidental | PINTURA MANCHADA NA CARENAGEM TRASEIRA ESQUERDA E NA PARTE PRETA DA CABINE. | PINTURA CABINE | NÃO
1249B | 125J | Auditoria | Não Conforme | 1305 ¦ ROTEAMENTO DAS MANGUEIRAS HIDRÁULICAS | 1 ¦ Incidental | MANGUEIRA DO AR CONDICIONADO EM CONTATO COM CANTO VIVO DA CHAPA FRONTAL DE PROTEÇÃO DO MOTOR ACIMA DO RADIADOR. MANGUEIRA DE COMBUSTÍVEL EM CONTATO COM CANTO VIVO DA PARTE INFERIOR DA PASSARELA, ACIMA DO TANQUE DE COMBUSTÍVEL. FIXAR MANGUEIRA HIDRÁULICA ATRÁS DO TROCADOR DE CALOR. | ROTEAMENTO MANGUEIRAS | NÃO
1249B | 125J | Auditoria | Não Conforme | 1101 ¦ VERIFICAR CONECTORES E CHICOTES (ROTEAMENTO) EM GERAL | 1 ¦ Incidental | FIXAR TERMINAL ELÉTRICO DO CHICOTE DAS VÁLVULAS DE CORTE DE SEÇÃO. FIXAR CHICOTE ELÉTRICO NA LATERAL DIREITA DO CHASSI, PELA FRENTE DO TANQUE CIRCUITO LEVE. | ROTEAMENTO ELÉTRICO | NÃO
1249B | 125J | Auditoria | Não Conforme | 1405 ¦ INTEGRIDADE DAS MANGUEIRAS DE PULVERIZAÇÃO | 5 ¦ Menor | MANGUEIRA DE PULVERIZAÇÃO DA 6° SEÇÃO ESTÁ CORTADA ENTRE OS PASSA MANGUEIRAS DO QUADRO. | MANGUEIRA PULVERIZAÇÃO | NÃO
1249B | 125J | Auditoria | Não Conforme | 2006 ¦ CONDIÇÃO DO AROS | 1 ¦ Incidental | PINTURA MANCHADA DE TINTA PRETA NA BORDA INTERNA DO ARO TRASEIRO DIRETO. PINTURA DANIFICADA NA BORDA INTERNA DO ARO TRASEIRO ESQUERDO. | PINTURA ARO | NÃO
1249B | 125J | Auditoria | Não Conforme | 2010 ¦ PINTURA | 1 ¦ Incidental | PINTURA DANIFICADA NA PARTE INTERNA DA BAIXADA DIANTEIRA DIREITA, PRÓXIMO AO MOTOR DE RODA. | PINTURA BAIXADA | NÃO
1249B | 125J | Auditoria | Conforme Com OBS | 2013 ¦ SOLDA EIXO EXTENSIVEL DIANTEIROS LD E LE (FOTOS) | Não Informada | SOLDA EIXO EXTENSIVO DIANTEIRO DIRETO/ESQUERDO EM NOVO PADRÃO. |  | NÃO
1249B | 125J | Auditoria | Não Conforme | 1704 ¦ OUTRAS OBSERVAÇÕES | 1 ¦ Incidental | SOLDA LIXADA NO TAPA TUBO DIREITO/ESQUERDO, DE APOIO DA CADEIRINHA INFERIOR DO QUADRO TRASEIRO. | SOLDA CHASSI | NÃO
1250B | 125J | Auditoria | Não Conforme | 0111 ¦ TESTAR PINO TRAVA DO QUADRO E DAS BARRAS | 1 ¦ Incidental | PINO TRAVA QUADRO NÃO PASSA CORRETAMENTE NOS FUROS DO SUPORTE. | PINO TRAVA QUADRO | NÃO
1250B | 125J | Auditoria | Não Conforme | 1704 ¦ OUTRAS OBSERVAÇÕES | 1 ¦ Incidental | SOLDA LIXADA NO TAPA TUBO DIREITO/ESQUERDO, DE APOIO DA CADEIRINHA INFERIOR DO QUADRO TRASEIRO. | SOLDA CHASSI | NÃO
1248B | 125J | Auditoria | Não Conforme | 2007 ¦ ALTURA DOS PULMÕES DE 230MM A 250MM | 1 ¦ Incidental | PULMÃO TRASEIRO ESQUERDO VAZANDO. | PULMÃO | NÃO
1250B | 125J | Auditoria | Não Conforme | 1101 ¦ VERIFICAR CONECTORES E CHICOTES (ROTEAMENTO) EM GERAL | 1 ¦ Incidental | FIXAR CHICOTE ELÉTRICO NA PARTE INTERNA DA LATERAL DIREITA DO CHASSI, PELA FRENTE DO TANQUE CIRCUITO LEVE FIXAR RELÉ E PORTA FUSÍVEL PELO LADO DE FORA DO CHICOTE ELÉTRICO, FICANDO MAIS AFASTADO DA CARCAÇA DO MOTOR. | ROTEAMENTO ELÉTRICO | NÃO
1250B | 125J | Auditoria | Não Conforme | 2002 ¦ PRESENÇA DAS TAMPAS DOS MOTORES DE RODA | 0 ¦ Comentário | FALTAM TAMPAS DE PROTEÇÃO DOS MOTORES DE RODA. | TAMPA MOTOR RODA | NÃO
1250B | 125J | Auditoria | Não Conforme | 2107 ¦ ABRIDORES DE LINHA E KIT EXTRA SEPARADOS | 0 ¦ Comentário | FALTAM ABRIDORES DE LINHA. | ACESSÓRIOS | NÃO
1250B | 125J | Auditoria | Não Conforme | 1215 ¦ OUTRAS OBSERVAÇÕES | 1 ¦ Incidental | ESCAPAMENTO DO MOTOR FROUXO. | MOTOR | NÃO
1250B | 125J | Auditoria | Não Conforme | 1305 ¦ ROTEAMENTO DAS MANGUEIRAS HIDRÁULICAS | 1 ¦ Incidental | MANGUEIRA HIDRÁULICA EM CONTATO COM CANTO VIVO DA PRENSAGEM DE OUTRA MANGUEIRA, NA LATERAL ESQUERDA DA BOMBA DE TRANSMISSÃO. MANGUEIRA DE COMBUSTÍVEL EM CONTATO COM CANTO VIVO DA PARTE INFERIOR DA PASSARELA, ACIMA DO TANQUE DE COMBUSTÍVEL. | ROTEAMENTO MANGUEIRAS | NÃO
1250B | 125J | Auditoria | Não Conforme | 1802 ¦ APERTO DAS PORCAS DOS TENSORES | 1 ¦ Incidental | FALTA LACRE QUÍMICO NA PORCA DO TENSOR DIANTEIRO DIRETO SUPERIOR, PELO LADO DO EIXO. | PORCA TENSOR | NÃO
1250B | 125J | Auditoria | Não Conforme | 1701 ¦ CORDÃO DE SOLDA SEM FALHAS | 1 ¦ Incidental | FURO NA SOLDA DO TUBO VERTICAL DA LATERAL DIREITA DO CHASSI ATRÁS DO AMORTECEDOR TRASEIRO. SOLDA COM POROSIDADE NO SUPORTE INFERIOR DA BIELA DIREITA, PELO LADO DA GRAXEIRA. FURO NA SOLDA DA BANDEJA DESLIZANTE ESQUERDA FRONTAL, ATRÁS DO SUPORTE DA SINALEIRA. FURO NA SOLDA INFERIOR DA QUARTA TRELIÇA DA BARRA GRANDE DIREITA, PELO LADO DE TRÁS. FURO NA SOLDA DO TUBO DE APOIO DA CADEIRINHA INFERIOR DIREITA DO QUADRO, PELO INTERNO DO CHASSI. | CORDÃO DE SOLDA COM FALHA | NÃO
1248B | 125J | Auditoria | Não Conforme | 1001 ¦ MANGUEIRAS DE PULVERIZAÇÃO | 5 ¦ Menor | ABRAÇADEIRA FROUXA PERMITINDO VAZAMENTO NA CONEXÃO DA MANGUEIRA DO AGITADOR PELA PARTE DE TRÁS DO TANQUE DE PRODUTO ABRAÇADEIRA FROUXA PERMITINDO VAZAMENTO NA CONEXÃO DO CHUVEIRO DIANTEIRO DO TANQUE DE PRODUTO ABRAÇADEIRA FROUXA PERMITINDO VAZAMENTO NA CONEXÃO DA MANGUEIRA DE RETORNO DA SANGRIA PELA PARTE DA FRENTE DO TANQUE DE PRODUTO | MANGUEIRAS DE PULVERIZAÇÃO | NÃO
1248B | 125J | Auditoria | Não Conforme | 1403 ¦ ESPAÇAMENTO LINHA DE PULVERIZAÇÃO 490MM A 510MM | 1 ¦ Incidental | BANCADAS DE FIXAÇÃO FROUXAS DA 1° SEÇÃO DA LINHA DE PULVERIZAÇÃO | LINHA DE PULVERIZAÇÃO | NÃO
1248B | 125J | Auditoria | Não Conforme | 1508 ¦ PARTE EXTERNA DO QUADRO BASCULANTE | 1 ¦ Incidental | OXIDAÇÃO EM DIVERSOS PONTOS DO QUADRO BASCULANTE | BASCULANTE | NÃO
1248B | 125J | Auditoria | Não Conforme | 1607 ¦ PINTURA BARRA GRANDE ESQUERDA | 1 ¦ Incidental | PINTURA COM TONALIDADE FORA DO PADRÃO NO ACUMULADOR DE PRESSÃO DO CILINDRO 45° ESQUERDO PINTURA DANIFICADA E COM OXIDAÇÃO NO TUBO SUPERIOR INTERNO DA INTERMEDIÁRIA ESQUERDA | ACUMULADOR DE PRESSÃO | NÃO
1248B | 125J | Auditoria | Não Conforme | 1604 ¦ SOLDAS DAS TRELIÇAS DAS BARRAS | 1 ¦ Incidental | CORDÃO DE SOLDA COM POROSIDADE NA BUCHA DO CABEÇAL MENOR DA BARRA GRANDE DIREITA | CORDÃO DE SOLDA | NÃO
1248B | 125J | Auditoria | Não Conforme | 1009 ¦ EDUTOR QUÍMICO (CONO MISTURADOR) | 1 ¦ Incidental | VAZAMENTO NA CONEXÃO RETA DE ENGATE RÁPIDO PELO LADO INFERIOR DO CONO MISTURADOR | CONO MISTURADOR | NÃO
1249B | 125J | Auditoria | Não Conforme | 1001 ¦ MANGUEIRAS DE PULVERIZAÇÃO | 5 ¦ Menor | ABRAÇADEIRA DANIFICADA PERMITINDO VAZAMENTO NA CONEXÃO DA MANGUEIRA DE SANGRIA DA BOMBA DE PULVERIZAÇÃO, PELO LADO DA FRENTE DO TANQUE DE PRODUTO. | MANGUEIRA PULVERIZAÇÃO | NÃO
1249B | 125J | Auditoria | Não Conforme | 1009 ¦ EDUTOR QUÍMICO (CONO MISTURADOR) | 1 ¦ Incidental | VAZAMENTO NA CONEXÃO RETA DE ENGATE RÁPIDO, PELO LADO INFERIOR DO CONO MISTURADOR. | CONO MISTURADOR | NÃO
1249B | 125J | Auditoria | Não Conforme | 1003 ¦ CONEXÕES | 5 ¦ Menor | ABRAÇADEIRA FROUXA PERMITINDO VAZAMENTO NA CONEXÃO "TEE" E CONEXÃO 90° DOS CHUVEIROS DO TANQUE DE PRODUTO. ABRAÇADEIRA FROUXA PERMITINDO VAZAMENTO E ESCAPOU A MANGUEIRA DA CONEXÃO "TEE" DOS AGITADORES DO TANQUE DE PRODUTO. | CONEXÃO | NÃO
1249B | 125J | Auditoria | Não Conforme | 1016 ¦ OUTRAS OBSERVAÇÕES | 5 ¦ Menor | VAZAMENTO NA CONEXÃO "TEE" DE EMENDA DA 2° SEÇÃO DE PULVERIZAÇÃO, PELO LADO DA BARRA INTERMEDIÁRIA. | CONEXÃO TEE | NÃO
1249B | 125J | Auditoria | Não Conforme | 1505 ¦ PARTE INTERNA DO QUADRO DESLIZANTE | 1 ¦ Incidental | OXIDAÇÃO NA PARTE INFERIOR DA BANDEJA DESLIZANTE INTERNA E EXTERNA, PELO LADO ESQUERDO DO QUADRO DESLIZANTE. | PINTURA QUADRO DESLIZANTE | NÃO
1249B | 125J | Auditoria | Não Conforme | 1508 ¦ PARTE EXTERNA DO QUADRO BASCULANTE | 1 ¦ Incidental | OXIDAÇÃO NOS PARAFUSOS DE FIXAÇÃO DO SUPORTE DAS CRUZETAS DO CILINDRO ABRE BARRA DIREITA/ESQUERDA. | PINTURA QUADRO BASCULANTE | NÃO
1249B | 125J | Auditoria | Não Conforme | 1607 ¦ PINTURA BARRA GRANDE ESQUERDA | 1 ¦ Incidental | OXIDAÇÃO NA PARTE SUPERIOR DA DOBRADIÇA DA BARRA GRANDE DIREITA/ESQUERDA. | PINTURA BARRA | NÃO
1249B | 125J | Auditoria | Não Conforme | 1609 ¦ PINTURA BARRA INTERMEDIÁRIA E ALIN ESQUERDO | 1 ¦ Incidental | OXIDAÇÃO NA PARTE INFERIOR DE ALGUMAS TRELIÇAS DA BARRA INTERMEDIÁRIA DIREITA/ESQUERDA. PINTURA DANIFICADA NAS BUCHAS DO PINO E NA SAFE DIREITA/ESQUERDA. | PINTURA BARRA INTERMEDIÁRIA | NÃO
1249B | 125J | Auditoria | Não Conforme | 1618 ¦ OUTRAS OBSERVAÇÕES | 1 ¦ Incidental | OXIDAÇÃO EM DIVERSAS PORCAS DOS SUPORTES DA LINHA DE PULVERIZAÇÃO NAS BARRAS DIREITA/ESQUERDA. | SUPORTE LINHA PULVERIZAÇÃO | NÃO
1251B | 125J | Auditoria | Não Conforme | 1001 ¦ MANGUEIRAS DE PULVERIZAÇÃO | 5 ¦ Menor | ABRAÇADEIRA FROUXA PERMITINDO VAZAMENTO NA CONEXÃO DA MANGUEIRA DE SAÍDA INFERIOR DA RÉGUA DO TANQUE DE PRODUTO | MANGUEIRAS DE PULVERIZAÇÃO | NÃO
1251B | 125J | Auditoria | Não Conforme | 1409 ¦ OUTRAS OBSERVAÇÕES | 0 ¦ Comentário | PINO DO CONO MISTURADOR CABECEANDO TRAVA DE SEGURANÇA | CONO MISTURADOR | NÃO
1251B | 125J | Auditoria | Não Conforme | 2002 ¦ PRESENÇA DAS TAMPAS DOS MOTORES DE RODA | 0 ¦ Comentário | FALTAM TAMPAS DE PROTEÇÃO DOS MOTORES DE RODAS | TAMPA MOTOR RODA | NÃO
1251B | 125J | Auditoria | Não Conforme | 2012 ¦ OUTRAS OBSERVAÇÕES | 0 ¦ Comentário | EIXOS EXTENSÍVEIS SEM A MARCA DE INSPEÇÃO DA QUALIDADE | EIXOS | NÃO
1251B | 125J | Auditoria | Conforme Com OBS | 2013 ¦ SOLDA EIXO EXTENSIVEL DIANTEIROS LD E LE (FOTOS) | Não Informada | SOLDA EM NOVO PADRÃO |  | NÃO
1251B | 125J | Auditoria | Não Conforme | 2107 ¦ ABRIDORES DE LINHA E KIT EXTRA SEPARADOS | 0 ¦ Comentário | FALTAM ABRIDORES DE LINHA | ABRIDORES DE LINHA | NÃO
1249B | 125J | Auditoria | Não Conforme | 0710 ¦ CONVERGÊNCIA EIXO DIANTEIRO DIFERENÇA ENTRE A MEDIÇÃO PARALELA E EM “X” MÁXIMO 15MM. | 1 ¦ Incidental | CONVERGÊNCIA EIXO DIANTEIRO FORA DA TOLERÂNCIA: 2.694M X 2.714M. | CONVERGÊNCIA EIXO DIANTEIRO | NÃO
1249B | 125J | Auditoria | Não Conforme | 1312 ¦ NÍVEL DE ÓLEO NOS REDUTORES (VERIFICAR LACRE AZUL) | 5 ¦ Menor | TAMPÃO DE REABASTECIMENTO DO REDUTOR DIANTEIRO ESQUERDO COM SEXTAVADO DANIFICADO. | TAMPÃO REABASTECIMENTO REDUTOR DE RODA | NÃO
1249B | 125J | Auditoria | Não Conforme | 0418 ¦ TANQUE CIRCUITO LEVE | 5 ¦ Menor | VAZAMENTO NO PARAFUSO INFERIOR DA TAMPA DE INSPEÇÃO DO TANQUE CIRCUITO LEVE. | TANQUE CIRCUITO LEVE | NÃO
1251B | 125J | Auditoria | Não Conforme | 1701 ¦ CORDÃO DE SOLDA SEM FALHAS | 1 ¦ Incidental | CORDÃO DE SOLDA INCOMPLETO NA BASE DO PULMÃO DIANTEIRO ESQUERDO, PELA PARTE DA FRENTE CORDÃO DE SOLDA INCOMPLETO AO REDOR DO REGISTRO ROSCADO ESQUERDO DO EIXO DIANTEIRO, PELA PARTE DA FRENTE CORDÃO DE SOLDA INCOMPLETO NA PARTE SUPERIOR DO PULMÃO DIANTEIRO ESQUERDO, PELO LADO INTERNO DO CHASSI CORDÃO DE SOLDA INCOMPLETO NA TRASEIRA DO CHASSI, PELO LADO ESQUERDO ABAIXO DO QUADRO FIXO | CORDÃO DE SOLDA | NÃO
1251B | 125J | Auditoria | Não Conforme | 1802 ¦ APERTO DAS PORCAS DOS TENSORES | 1 ¦ Incidental | RÓTULAS DO TENSOR TRASEIRO DIREITO SUPERIOR ESTÃO DESENCONTRADAS | TENSORES | NÃO
1251B | 125J | Auditoria | Não Conforme | 2113 ¦ OUTRAS OBSERVAÇÕES | 1 ¦ Incidental | PARAFUSOS DOS ABRIDORES DE LINHA DOS EIXOS DIANTEIROS E TRASEIROS ESTÃO EMPERRADOS, PASSAR MACHO | EIXOS | NÃO
1250B | 125J | Auditoria | Não Conforme | 2010 ¦ PINTURA | 1 ¦ Incidental | PINTURA COM TONALIDADE DIFERENTE NO RETOQUE DA PARTE INTERNA DA BAIXADA DIANTEIRA ESQUERDA. | PINTURA BAIXADA | NÃO
1250B | 125J | Auditoria | Conforme Com OBS | 2013 ¦ SOLDA EIXO EXTENSIVEL DIANTEIROS LD E LE (FOTOS) | Não Informada | SOLDA EIXO EXTENSIVO DIANTEIRO DIRETO/ESQUERDO EM NOVO PADRÃO. |  | NÃO
1250B | 125J | Auditoria | Não Conforme | 2108 ¦ LIMPEZA | 0 ¦ Comentário | LIMPAR TAPETE DA CABINE. | CABINE | NÃO
1251B | 125J | Auditoria | Não Conforme | 0702 ¦ CILINDRO DE 45º RÁPIDO PARA SUBIR (5 A 10 SEGUNDOS) E LENTO PARA DESCER (10 A 15 SEGUNDOS) | 1 ¦ Incidental | CILINDROS 45° DIREITO E ESQUERDO LENTOS PARA DESCER | CILINDRO 45° | NÃO
1250B | 125J | Auditoria | Não Conforme | 0908 ¦ REGISTROS | 5 ¦ Menor | REGISTRO TRÊS VIAS MONTADO INVERTIDO. | REGISTRO TRÊS VIAS | NÃO
1250B | 125J | Auditoria | Não Conforme | 1009 ¦ EDUTOR QUÍMICO (CONO MISTURADOR) | 1 ¦ Incidental | VAZAMENTO NA CONEXÃO RETA DE ENGATE RÁPIDO NA PARTE INFERIOR DO CONO MISTURADOR. | CONO MISTURADOR | NÃO
1250B | 125J | Auditoria | Não Conforme | 0704 ¦ CILINDRO DE ABERTURA (12 A 17 SEGUNDOS) E FECHAMENTO (12 A 17 SEGUNDOS) DO ALIN COM FUNCIONAMENTO ADEQUADO | 5 ¦ Menor | ALIN ESQUERDO NÃO ENCAIXA CORRETAMENTE NO CALÇO DE BORRACHA MAIOR. | ALIN ESQUERDO | NÃO
1251B | 125J | Auditoria | Não Conforme | 1003 ¦ CONEXÕES | 5 ¦ Menor | VAZAMENTO NA CONEXÃO TEE DE EMENDA DA 2° SEÇÃO DA LINHA DE PULVERIZAÇÃO, PELO LADO DA BARRA INTERMEDIÁRIA VAZAMENTO NA CONEXÃO TEE DE EMENDA DA 6° SEÇÃO DA LINHA DE PULVERIZAÇÃO, PELO LADO DA BARRA GRANDE ABRAÇADEIRA FROUXA PERMITINDO VAZAMENTO NA CONEXÃO TEE SUPERIOR DO TANQUE DE PRODUTO (CHUVEIRO), PELO LADO DE TRÁS | CONEXÕES | NÃO
1251B | 125J | Auditoria | Não Conforme | 1009 ¦ EDUTOR QUÍMICO (CONO MISTURADOR) | 1 ¦ Incidental | VAZAMENTO PELA PARTE DE TRÁS DA TAMPA SUPERIOR DO CONO MISTURADOR | CONO MISTURADOR | NÃO
1251B | 125J | Auditoria | Não Conforme | 1403 ¦ ESPAÇAMENTO LINHA DE PULVERIZAÇÃO 490MM A 510MM | 1 ¦ Incidental | BANCADAS DE FIXAÇÃO FROUXAS DA 2° E 7° SEÇÃO DA LINHA DE PULVERIZAÇÃO | LINHA DE PULVERIZAÇÃO | NÃO
1251B | 125J | Auditoria | Não Conforme | 1506 ¦ PARTE EXTERNA DO QUADRO DESLIZANTE(TRAVA QUIMICA DAS FIXAÇÕES - 16137) | 1 ¦ Incidental | DIVERSOS PONTOS DE OXIDAÇÃO NO QUADRO BASCULANTE | QUADRO BASCULANTE | NÃO
1251B | 125J | Auditoria | Não Conforme | 1604 ¦ SOLDAS DAS TRELIÇAS DAS BARRAS | 1 ¦ Incidental | CORDÃO DE SOLDA INCOMPLETO NA BASE DA 12° TRELIÇA DA BARRA GRANDE DIREITA POROSIDADE NO CORDÃO DE SOLDA VERTICAL DO CABEÇAL MAIOR DA BARRA GRANDE ESQUERDA, PELO LADO EXTERNO | BARRAS | NÃO
1251B | 125J | Auditoria | Não Conforme | 1618 ¦ OUTRAS OBSERVAÇÕES | 0 ¦ Comentário | OXIDAÇÃO AO REDOR DOS FIXADORES DOS "PATINHOS" DIREITO E ESQUERDO OXIDAÇÃO AO REDOR DAS PORCAS DOS SUPORTES DAS BANCADAS DE FIXAÇÃO DA LINHA DE PULVERIZAÇÃO | BARRAS | NÃO
1251B | 125J | Auditoria | Não Conforme | 1605 ¦ ACABAMENTO ADEQUADO PARA A UNIÃO DE TUBOS | 5 ¦ Menor | ACABAMENTO RUIM NOS TUBOS INTERNOS DA CORREIA DA PONTEIRA DIREITA ACABAMENTO RUIM NO SUPORTE DE FIXAÇÃO DA MOLA DO DESNUQUE DO ALIN ESQUERDO, PELO LADO DA PONTEIRA | BARRAS | NÃO
1251B | 125J | Auditoria | Não Conforme | 1607 ¦ PINTURA BARRA GRANDE ESQUERDA | 1 ¦ Incidental | PINTURA DANIFICADA NO TUBO INFERIOR DA BARRA GRANDE ESQUERDA, ABAIXO DA 4° TRELIÇA | PINTURA BARRA GRANDE ESQUERDA | NÃO
1251B | 125J | Auditoria | Não Conforme | 1808 ¦ ESCADA | 1 ¦ Incidental | PINTURA DANIFICADA NO TUBO HORIZONTAL DA PEÇA ARTICULADA DA ESCADA, PELO LADO DIREITO PINTURA DANIFICADA NA BASE DA CHAPA EXTERNA DA ESCADA, AO REDOR DO 1° DEGRAU, PELO DIREITO | ESCADA | NÃO
1251B | 125J | Auditoria | Não Conforme | 2106 ¦ PINTURA | 1 ¦ Incidental | FUMAÇA DE TINTA SOBRE O FILTRO DO REGISTRO 3 VIAS PINTURA DANIFICADA NO SUPORTE DA ESCADA DA RÉGUA DE BITOLA DIANTEIRA DIREITA | PINTURA | NÃO
1251B | 125J | Auditoria | Não Conforme | 0111 ¦ TESTAR PINO TRAVA DO QUADRO E DAS BARRAS | 1 ¦ Incidental | OXIDAÇÃO NO PINO TRAVA BARRA ESQUERDA | PINO TRAVA BARRA | NÃO
1251B | 125J | Auditoria | Não Conforme | 1101 ¦ VERIFICAR CONECTORES E CHICOTES (ROTEAMENTO) EM GERAL | 1 ¦ Incidental | FIXAR CHICOTES ELÉTRICOS NA LATERAL DIREITA DO CHASSI, PRÓXIMO AO TANQUE DE CIRCUITO LEVE | ROTEAMENTO ELÉTRICO | NÃO
1251B | 125J | Auditoria | Não Conforme | 1309 ¦ INTEGRIDADE DAS MANGUEIRAS HIDRÁULICAS | 1 ¦ Incidental | MANGUEIRA HIDRÁULICA DO TROCADOR DE CALOR COM BOMBA DE TRANSMISSÃO, EM CONTATO COM PRENSAGEM DE METAL | INTEGRIDADE DAS MANGUEIRAS HIDRÁULICAS | NÃO
1251B | 125J | Auditoria | Não Conforme | 1806 ¦ PINTURA | 1 ¦ Incidental | FALTANDO PINTURA NO SUPORTE DE FIXAÇÃO DOS FILTROS HIDRÁULICOS EXTERNOS | PINTURA | NÃO
1251B | 125J | Auditoria | Não Conforme | 1904 ¦ ACABAMENTO GERAL DA CABINE (INTERNO E EXTERNO) | 1 ¦ Incidental | CARENAGEM INFERIOR DA CABINE (BIGODE) COM MANCHAS | CABINE | NÃO
1251B | 125J | Auditoria | Não Conforme | 1208 ¦ PINTURA | 0 ¦ Comentário | PINTURA ESCORRIDA NA LATERAL DIREITA DA TAMPA DO CÁRTER DO MOTOR. | MOTOR | NÃO
1250B | 125J | Auditoria | Não Conforme | 1003 ¦ CONEXÕES | 5 ¦ Menor | VAZAMENTO NA CONEXÃO "TEE" DE ENTRADA DE ÁGUA DA 4° SEÇÃO DE PULVERIZAÇÃO. | CONEXÃO TEE | NÃO
1250B | 125J | Auditoria | Não Conforme | 1005 ¦ TANQUE DE ÁGUA LIMPA | 1 ¦ Incidental | CONEXÃO ROSCADA DA TORNEIRA DO RESERVATÓRIO AUXILIAR DO TANQUE DE ÁGUA LIMPA ESTÁ QUEBRADA. | TANQUE ÁGUA LIMPA | NÃO
1250B | 125J | Auditoria | Não Conforme | 1609 ¦ PINTURA BARRA INTERMEDIÁRIA E ALIN ESQUERDO | 1 ¦ Incidental | PINTURA DANIFICADA PRÓXIMO AO ADESIVO REFLETIVO DA PONTEIRA DO ALIN ESQUERDO. PINTURA DANIFICADA NA PONTA DO SUPORTE DA MOLA DO DESNUQUE DA PONTEIRA DO ALIN DIREITO/ESQUERDO. PONTOS DE OXIDAÇÃO NA SAFE DA PONTEIRA DO ALIN DIREITO/ESQUERDO. OXIDAÇÃO NO PARAFUSO SUPERIOR DE REGULAGEM DO CILINDRO DO ALIN DIREITO/ESQUERDO. OXIDAÇÃO NA CABEÇA DOS PINOS DA TESOURA DO ALIN DIREITO/ESQUERDO. OXIDAÇÃO NA CABEÇA DO PINO DA PONTEIRA DO ALIN DIREITO/ESQUERDO. | PINTURA ALIN ESQUERDO | NÃO
1250B | 125J | Auditoria | Não Conforme | 1618 ¦ OUTRAS OBSERVAÇÕES | 1 ¦ Incidental | OXIDAÇÃO EM DIVERSAS PORCAS DOS SUPORTES DA LINHA DE PULVERIZAÇÃO. OXIDAÇÃO NA ROSCA DOS GRAMPOS DE FIXAÇÃO DA LINHA DE PULVERIZAÇÃO DO QUADRO. OXIDAÇÃO NA CABEÇA DO PINO LADO FIXO DO CILINDRO DO ALIN DIREITO/ESQUERDO. | OXIDAÇÃO | NÃO
1250B | 125J | Auditoria | Não Conforme | 2103 ¦ PRESENÇA DE GRAXEIRAS EM POSIÇÕES ADEQUADAS E ISENTAS DE TINTA | 1 ¦ Incidental | EXCESSO DE GRAXA NAS GRAXEIRAS DO PINO DA ARTICULAÇÃO DO ALIN DIREITO/ESQUERDO. | GRAXEIRA | NÃO
1250B | 125J | Auditoria | Não Conforme | 1607 ¦ PINTURA BARRA GRANDE ESQUERDA | 1 ¦ Incidental | PINTURA DANIFICADA NA BORDA DO CABEÇAU MAIOR DA BARRA GRANDE, PELO LADO DA LINHA DE PULVERIZAÇÃO. OXIDAÇÃO NOS PONTOS DE SOLDA DA CORREIA DA BARRA GRANDE DIREITA/ESQUERDA. OXIDAÇÃO NA PARTE INFERIOR DO CILINDRO 45° ESQUERDO. OXIDAÇÃO NA CABEÇA DO PINO DA DOBRADIÇA DA BARRA GRANDE DIREITA/ESQUERDA. PINTURA MANCHADA NA PARTE INFERIOR DA DOBRADIÇA DA BARRA GRANDE ESQUERDA, PELO LADO DA FRENTE. | PINTURA BARRA GRANDE ESQUERDA | NÃO
1250B | 125J | Auditoria | Não Conforme | 1703 ¦ SEM RESPINGOS DE SOLDA | 1 ¦ Incidental | RESPINGOS DE SOLDA EM TODA EXTENSÃO DO TUBO INFERIOR DA BARRA GRANDE DIREITA/ESQUERDA. | RESPINGOS DE SOLDA | NÃO
1250B | 125J | Auditoria | Não Conforme | 1506 ¦ PARTE EXTERNA DO QUADRO DESLIZANTE(TRAVA QUIMICA DAS FIXAÇÕES - 16137) | 1 ¦ Incidental | OXIDAÇÃO NA PARTE INTERNA DO SUPORTE DA TRAVA ESQUERDA DO QUADRO, OXIDAÇÃO NA TRAVA DIREITA/ESQUERDA DO QUADRO. PINTURA DANIFICADA NA BORDA DA TRAVESSA DE FIXAÇÃO DO TECNIL DO QUADRO BASCULANTE. OXIDAÇÃO NAS SOLDAS DAS BANDEJAS DESLIZANTES. | PINTURA QUADRO DESLIZANTE | NÃO
1250B | 125J | Auditoria | Não Conforme | 1608 ¦ PINTURA BARRA GRANDE DIREITA | 1 ¦ Incidental | OXIDAÇÃO NA PARTE INFERIOR DA DOBRADIÇA DA BARRA GRANDE DIREITA. OXIDAÇÃO NA PARTE SUPERIOR DA DOBRADIÇA DA BARRA GRANDE DIREITA/ESQUERDA. PINTURA DANIFICADA NA ORELHA DE FIXAÇÃO DA HASTE DO CILINDRO ABRE BARRA NA DOBRADIÇA DIREITA. PINTURA DANIFICADA NO TUBO INFERIOR DA BARRA GRANDE DIREITA, PRÓXIMO DO DESCANSO DE BARRA PELO LADO DE TRÁS. OXIDAÇÃO NO PARAFUSO INFERIOR DE FIXAÇÃO DO DESCANSO DE BARRA DIREITO. PINTURA DANIFICADA NA PARTE INFERIOR DA 14° E 15° TRELIÇA DA BARRA GRANDE DIREITA. PINTURA DANIFICADA NA BORDA DA BUCHA DO PINO DA TESOURA DO ALIN DIREITO, PELO LADO DA BARRA GRANDE AONDE PASSA A CUPILHA. | PINTURA BARRA GRANDE DIREITA | NÃO
1250B | 125J | Auditoria | Não Conforme | 1511 ¦ OUTRAS OBSERVAÇÕES | 1 ¦ Incidental | PINTURA DANIFICADA NO CORPO DO CILINDRO ABRE BARRA ESQUERDO, PELO LADO DE TRÁS PRÓXIMO DA HASTE. PINTURA DANIFICADA NO LADO FIXO DO CILINDRO ABRE BARRA DIREITA, PELO LADO DA FRENTE. PINTURA DANIFICADA NO SEXTAVADO INFERIOR E NO CORPO DOS ACUMULADORES DE PRESSÃO DOS CILINDROS ABRE BARRA, PELO LADO DA FRENTE. | CILINDRO ABRE BARRA | NÃO
1250B | 125J | Auditoria | Não Conforme | 1508 ¦ PARTE EXTERNA DO QUADRO BASCULANTE | 1 ¦ Incidental | OXIDAÇÃO NO FURO DOS PARAFUSOS DE FIXAÇÃO DO SUPORTE DA CRUZETA DO CILINDRO ABRE BARRA DIREITA/ESQUERDA. OXIDAÇÃO NO FURO DA SOLDA DOS PASSA MANGUEIRA NO QUADRO. | PINTURA QUADRO BASCULANTE | NÃO
1250B | 125J | Auditoria | Não Conforme | 1610 ¦ PINTURA BARRA INTERMEDIÁRIA E ALIN DIREITO | 1 ¦ Incidental | OXIDAÇÃO NA PARTE INFERIOR INTERNA E ATRÁS DO PINO DA TESOURA NO CABEÇAU MAIOR DA BARRA INTERMEDIÁRIA DIREITA. OXIDAÇÃO NO FURO DA SOLDA NA PARTE SUPERIOR DO CABEÇAU MENOR DA BARRA INTERMEDIÁRIA DIREITA. PINTURA DANIFICADA NO TUBO INFERIOR DA PONTEIRA DO ALIN DIREITO, PRÓXIMO DO PENÚLTIMO SUPORTE DA LINHA DE PULVERIZAÇÃO PELO LADO DA FRENTE. PINTURA DANIFICADA NO TUBO SUPERIOR DA PONTEIRA DO ALIN DIREITO, PRÓXIMO DO TEE DE ENTRADA DE ÁGUA DA 7° SEÇÃO. PINTURA CRESPA NO TUBO INFERIOR DA BARRA INTERMEDIÁRIA DIREITA AO LADO DO PATIN. | PINTURA ALIN DIREITO | NÃO
1250B | 125J | Auditoria | Não Conforme | 1507 ¦ PARTE INTERNA DO QUADRO BASCULANTE | 1 ¦ Incidental | PINTURA DANIFICADA NA PARTE INTERNA DO QUADRO BASCULANTE, ABAIXO DA BIELA ESQUERDA. OXIDAÇÃO NA PARTE SUPERIOR DO SUPORTE DA CRUZETA DO CILINDRO ABRE BARRA DIREITA/ESQUERDA. PINTURA DANIFICADA NO SUPORTE SUPERIOR DA BIELA ESQUERDA, PELO LADO DA FRENTE. | PINTURA QUADRO BASCULANTE | NÃO
1253B | 125J | Auditoria | Não Conforme | 0111 ¦ TESTAR PINO TRAVA DO QUADRO E DAS BARRAS | 5 ¦ Menor | PINO TRAVA BARRA NÃO PASSANDO TOTALMENTE PELAS ORELHAS | PINO TRAVA BARRAS E QUADRO | NÃO
1253B | 125J | Auditoria | Não Conforme | 0803 ¦ FUNCIONAMENTO DO LIMPADOR DE PARA BRISAS | 1 ¦ Incidental | RESERVATÓRIO DE ÁGUA DO ESGUICHO DO LIMPADOR DE PARA BRISAS ESTÁ VAZIO | LIMPADOR DE PARA BRISAS | NÃO
1253B | 125J | Auditoria | Não Conforme | 1013 ¦ REGISTRO 5 VIAS | 1 ¦ Incidental | VAZAMENTO NA CONEXÃO SUPERIOR DE SAÍDA PARA O AGITADOR DO PAINEL 5 VIAS, DEVIDO A O-RING DANIFICADO. | PAINEL 5 VIAS | NÃO
1253B | 125J | Auditoria | Não Conforme | 1908 ¦ TANQUE DE ÁGUA LIMPA | 1 ¦ Incidental | PORTA DO RESERVATÓRIO LATERAL DO TANQUE DE ÁGUA LIMPA ESTÁ COM ARRANHÕES | TANQUE DE ÁGUA LIMPA | NÃO
1253B | 125J | Auditoria | Não Conforme | 2002 ¦ PRESENÇA DAS TAMPAS DOS MOTORES DE RODA | 0 ¦ Comentário | FALTAM TAMPAS DE PROTEÇÃO DOS MOTORES DE RODAS | TAMPA MOTOR RODA | NÃO
1253B | 125J | Auditoria | Não Conforme | 2107 ¦ ABRIDORES DE LINHA E KIT EXTRA SEPARADOS | 0 ¦ Comentário | FALTAM ABRIDORES DE LINHA | ACESSÓRIOS | NÃO
1250B | 125J | Auditoria | Não Conforme | 1013 ¦ REGISTRO 5 VIAS | 1 ¦ Incidental | VAZAMENTO NA CONEXÃO DE SAÍDA DO REGISTRO CINCO VIAS PARA OS AGITADORES DO TANQUE DE PRODUTO. | REGISTRO CINCO VIAS | NÃO
1250B | 125J | Auditoria | Não Conforme | 1806 ¦ PINTURA | 1 ¦ Incidental | PINTURA DANIFICADA NA PARTE INFERIOR DO TANQUE CIRCUITO PESADO. | PINTURA CHASSI | NÃO
1255B | 125J | Auditoria | Não Conforme | 0111 ¦ TESTAR PINO TRAVA DO QUADRO E DAS BARRAS | 5 ¦ Menor | PINO TRAVA QUADRO NÃO PASSA CORRETAMENTE NOS FUROS DO SUPORTE. | PINO TRAVA QUADRO | NÃO
1255B | 125J | Auditoria | Não Conforme | 2107 ¦ ABRIDORES DE LINHA E KIT EXTRA SEPARADOS | 0 ¦ Comentário | FALTAM ABRIDORES DE LINHA. | ACESSÓRIOS | NÃO
1253B | 125J | Auditoria | Não Conforme | 1001 ¦ MANGUEIRAS DE PULVERIZAÇÃO | 5 ¦ Menor | ABRAÇADEIRA FROUXA PERMITINDO VAZAMENTO NA CONEXÃO 90° DE SAÍDA DO PAINEL 5 VIAS PARA O AGITADOR ABRAÇADEIRA FROUXA PERMITINDO VAZAMENTO NA CONEXÃO TEE DO AGITADOR, PELO LADO DIREITO | MANGUEIRAS DE PULVERIZAÇÃO | NÃO
1253B | 125J | Auditoria | Não Conforme | 0134 ¦ VERIFICAR COMUNICAÇÃO DO MÓDULO DE TELEMETRIA - MTG - VERIFICAR MTG COOPER | 5 ¦ Menor | MTG INCORRETO, CONFIGURADO COM CHASSI DA MÁQUINA 1241B | MTG | NÃO
1253B | 125J | Auditoria | Não Conforme | 1003 ¦ CONEXÕES | 5 ¦ Menor | VAZAMENTO NA CONEXÃO TEE DE EMENDA DA 6° SEÇÃO DA LINHA DE PULVERIZAÇÃO, PELO LADO DA BARRA INTERMEDIÁRIA | LINHA DE PULVERIZAÇÃO | NÃO
1253B | 125J | Auditoria | Não Conforme | 1403 ¦ ESPAÇAMENTO LINHA DE PULVERIZAÇÃO 490MM A 510MM | 1 ¦ Incidental | BANCADAS DE FIXAÇÃO FROUXAS DA 1° E 2° SEÇÃO DA LINHA DE PULVERIZAÇÃO | LINHA DE PULVERIZAÇÃO | NÃO
1253B | 125J | Auditoria | Não Conforme | 1508 ¦ PARTE EXTERNA DO QUADRO BASCULANTE | 1 ¦ Incidental | DIVERSOS PONTOS DE OXIDAÇÃO NO QUADRO BASCULANTE | QUADRO BASCULANTE | NÃO
1253B | 125J | Auditoria | Não Conforme | 1604 ¦ SOLDAS DAS TRELIÇAS DAS BARRAS | 1 ¦ Incidental | CORDÃO DE SOLDA INCOMPLETO NA 3° E 9° TRELIÇA DA BARRA GRANDE ESQUERDA PARTINDO DO CABEÇAL MAIOR, PELO LADO INTERNO CORDÃO DE SOLDA INCOMPLETO NA 3° TRELIÇA DA BARRA GRANDE DIREITA PARTINDO DO CABEÇAL MAIOR, PELO LADO INTERNO CORDÃO DE SOLDA INCOMPLETO NO 10° VÉRTICE INFERIOR DA BARRA GRANDE ESQUERDA CORDÃO DE SOLDA INCOMPLETO NO 1° VÉRTICE PARTINDO DO CABEÇAL MAIOR DA BARRA INTERMEDIÁRIA DIREITA | SOLDA NAS TRELIÇAS DAS BARRAS | NÃO
1253B | 125J | Auditoria | Não Conforme | 1607 ¦ PINTURA BARRA GRANDE ESQUERDA | 1 ¦ Incidental | PINTURA DANIFICADA NO ACUMULADOR DE PRESSÃO PELO LADO FIXO DO CILINDRO ABRE BARRA ESQUERDA PINTURA DANIFICADA NO TUBO INFERIOR DA BARRA GRANDE ESQUERDA, OCASIONANDO OXIDAÇÃO | PINTURA BARRA GRANDE ESQUERDA | NÃO
1253B | 125J | Auditoria | Não Conforme | 1608 ¦ PINTURA BARRA GRANDE DIREITA | 1 ¦ Incidental | PINTURA DANIFICADA NA TESOURA DO CILINDRO DE ALIN DIREITO | PINTURA BARRA GRANDE DIREITA | NÃO
1253B | 125J | Auditoria | Não Conforme | 1609 ¦ PINTURA BARRA INTERMEDIÁRIA E ALIN ESQUERDO | 0 ¦ Comentário | PINTURA DANIFICADA AO REDOR DAS BUCHAS E REFORÇOS DO CABEÇAL MAIOR DA BARRA INTERMEDIÁRIA ESQUERDA | PINTURA BARRA INTERMEDIÁRIA ESQUERDA | NÃO
1253B | 125J | Auditoria | Não Conforme | 1618 ¦ OUTRAS OBSERVAÇÕES | 1 ¦ Incidental | REMOVER EXCESSO DE LACRE QUÍMICO NO ESPIRAL DA TUBULAÇÃO DA BARRA GRANDE DIREITA | BARRA GRANDE DIREITA | NÃO
1253B | 125J | Auditoria | Conforme Com OBS | 2013 ¦ SOLDA EIXO EXTENSIVEL DIANTEIROS LD E LE (FOTOS) | Não Informada | SOLDA EM NOVO PADRÃO |  | NÃO
1253B | 125J | Auditoria | Não Conforme | 1505 ¦ PARTE INTERNA DO QUADRO DESLIZANTE | 1 ¦ Incidental | POROSIDADE NO CORDÃO DE SOLDA DO REFORÇO VERTICAL INFERIOR ESQUERDO DO QUADRO DESLIZANTE, PELO LADO INTERNO | QUADRO DESLIZANTE | NÃO
1253B | 125J | Auditoria | Não Conforme | 1511 ¦ OUTRAS OBSERVAÇÕES | 1 ¦ Incidental | CORDÃO DE SOLDA INCOMPLETO PELO LADO ESQUERDO EXTERNO DA BASE DO SUPORTE DE FIXAÇÃO DO COMANDO 7 VIAS | SUPORTE DE FIXAÇÃO COMANDO 7 VIAS | NÃO
1253B | 125J | Auditoria | Não Conforme | 1703 ¦ SEM RESPINGOS DE SOLDA | 1 ¦ Incidental | RESPINGOS DE SOLDA AO REDOR DA BIELA ESQUERDA DO QUADRO BASCULANTE RESPINGOS DE SOLDA AO REDOR DO SUPORTE DE FIXAÇÃO SUPERIOR DO AMORTECEDOR DIANTEIRO ESQUERDO | RESPINGOS DE SOLDA | NÃO
1253B | 125J | Auditoria | Não Conforme | 1309 ¦ INTEGRIDADE DAS MANGUEIRAS HIDRÁULICAS | 1 ¦ Incidental | MANGUEIRA HIDRÁULICA DO TROCADOR DE CALOR COM BOMBA DE TRANSMISSÃO EM CONTATO COM PRENSAGEM DE METAL MANGUEIRA HIDRÁULICA PELO LADO DIREITO DO MOTOR DE RODA DIANTEIRO ESQUERDO EM CONTATO COM CANTO VIVO DA BAIXADA MANGUEIRA HIDRÁULICA PELO LADO ESQUERDO DO MOTOR DE RODA DIANTEIRO DIREITO EM CONTATO COM CANTO VIVO DA BAIXADA | MANGUEIRAS HIDRÁULICAS | NÃO
1253B | 125J | Auditoria | Não Conforme | 1704 ¦ OUTRAS OBSERVAÇÕES | 1 ¦ Incidental | MELHORAR ACABAMENTO COM SELANTE NO SUPORTE DE FIXAÇÃO DO TANQUE DE AR COMPRIMIDO (PORQUINHO) | TANQUE DE AR COMPRIMIDO | NÃO
1255B | 125J | Auditoria | Não Conforme | 0122 ¦ NÚMERO DE SÉRIE DA ANTENA CONFORME SIP | 5 ¦ Menor | NÚMERO DE SÉRIE DA ANTENA NÃO CONFERE COM O INFORMADO NO SIP. | ANTENA | NÃO
1255B | 125J | Auditoria | Não Conforme | 0430 ¦ MOTOR DE RODA TE | 5 ¦ Menor | VAZAMENTO NA UNIÃO DA MANGUEIRA HIDRÁULICA COM A CONEXÃO 90°, PELO LADO DA FRENTE DO MOTOR DE RODA TRASEIRO ESQUERDO. | MOTOR DE RODA TRASEIRO ESQUERDO | NÃO
1255B | 125J | Auditoria | Não Conforme | 2002 ¦ PRESENÇA DAS TAMPAS DOS MOTORES DE RODA | 0 ¦ Comentário | FALTA TAMPA DE PROTEÇÃO DOS MOTORES DE RODA. | TAMPA MOTOR RODA | NÃO
1255B | 125J | Auditoria | Não Conforme | 1904 ¦ ACABAMENTO GERAL DA CABINE (INTERNO E EXTERNO) | 1 ¦ Incidental | RISCO PRETA NA CARENAGEM TRASEIRA ESQUERDA DA CABINE, PRÓXIMO DA PASSARELA. | CABINE | NÃO
1255B | 125J | Auditoria | Não Conforme | 0405 ¦ BLOCO 7 VIAS | 1 ¦ Incidental | CONEXÃO 90° DE ENTRADA DE ÓLEO DO BLOCO 7VIAS FROUXA, PERMITINDO VAZAMENTO. | BLOCO 7VIAS | NÃO
1255B | 125J | Auditoria | Não Conforme | 0716 ¦ OUTRAS OBSERVAÇÕES | 1 ¦ Incidental | MELHORAR DISTRIBUIÇÃO DA GRAXA NA PARTE SUPERIOR DO EIXO EXTENSIVO DIANTEIRO DIRETO. | EIXO EXTENSIVO DIANTEIRO DIRETO | NÃO
1255B | 125J | Auditoria | Não Conforme | 1101 ¦ VERIFICAR CONECTORES E CHICOTES (ROTEAMENTO) EM GERAL | 1 ¦ Incidental | FIXAR TERMINAL ELÉTRICO NO CHICOTE DAS VÁLVULAS DE CORTE DE SEÇÃO. FIXAR RELÉ E PORTA FUSÍVEL PELO LADO EXTERNO DO CHICOTE ELÉTRICO, PARA NÃO FICAR EM CONTATO COM A CARCAÇA DO MOTOR. FIXAR CHICOTE ELÉTRICO NA LATERAL DIREITA INTERNA DO CHASSI, PELA FRENTE DO TANQUE CIRCUITO LEVE. | ROTEAMENTO ELÉTRICO | NÃO
1255B | 125J | Auditoria | Não Conforme | 1003 ¦ CONEXÕES | 5 ¦ Menor | ABRAÇADEIRA FROUXA PERMITINDO VAZAMENTO NA CONEXÃO TEE DOS AGITADORES DO TANQUE DE PRODUTO, NA SAÍDA PARA O AGITADOR DIANTEIRO. | CONEXÃO TEE | NÃO
1255B | 125J | Auditoria | Não Conforme | 1013 ¦ REGISTRO 5 VIAS | 1 ¦ Incidental | VAZAMENTO NA ABRAÇADEIRA INFERIOR DA CONEXÃO 90° DE SAÍDA DO REGISTRO CINCO VIAS PARA OS AGITADORES DO TANQUE DE PRODUTO | REGISTRO CINCO VIAS | NÃO
1255B | 125J | Auditoria | Não Conforme | 1016 ¦ OUTRAS OBSERVAÇÕES | 5 ¦ Menor | ABRAÇADEIRA FROUXA PERMITINDO VAZAMENTO NA CONEXÃO DA MANGUEIRA COM O AGITADOR TRASEIRO DO TANQUE DE PRODUTO. | AGITADOR | NÃO
1255B | 125J | Auditoria | Não Conforme | 1308 ¦ INTEGRIDADE DOS CILINDROS EM GERAL | 1 ¦ Incidental | OXIDAÇÃO NO PARAFUSO SUPERIOR DE REGULAGEM DO FLUXO DE ÓLEO DO CILINDRO DO ALIN DIREITO/ESQUERDO, PELO LADO FIXO. | CILINDRO ALIN | NÃO
1255B | 125J | Auditoria | Não Conforme | 1604 ¦ SOLDAS DAS TRELIÇAS DAS BARRAS | 1 ¦ Incidental | OXIDAÇÃO NOS PONTOS DE SOLDA DA CORREIA DA BARRA GRANDE DIREITA/ESQUERDA. FURO NA SOLDA INFERIOR DA TRELIÇA DA PONTEIRA DO ALIN DIREITO, PELO LADO DE TRÁS AO LADO DO CABEÇAU. FURO NA SOLDA INFERIOR DA 14° TRELIÇA DA BARRA GRANDE DIREITA, PELO LADO DA FRENTE. | PINTURA BARRA GRANDE DIREITA | NÃO
1255B | 125J | Auditoria | Não Conforme | 1607 ¦ PINTURA BARRA GRANDE ESQUERDA | 1 ¦ Incidental | OXIDAÇÃO SOBRE O TUBO INFERIOR DA BARRA GRANDE ESQUERDA, DO CABEÇAU ATÉ O MEIO DA BARRA. OXIDAÇÃO SOBRE O NOVO REFORÇO DA BARRA GRANDE ESQUERDA, ANTES DO CALÇO DE BORRACHA MAIOR. PINTURA DANIFICADA NA BORDA DO TUBO INFERIOR DA BARRA GRANDE ESQUERDA, ENTRE A 9° E 10°, E 13° E 14° TRELIÇA. OXIDAÇÃO NA PARTE INFERIOR DA 13° DA BARRA GRANDE ESQUERDA. | PINTURA BARRA GRANDE ESQUERDA | NÃO
1255B | 125J | Auditoria | Não Conforme | 1618 ¦ OUTRAS OBSERVAÇÕES | 1 ¦ Incidental | OXIDAÇÃO NAS PORCAS DE ALGUNS FIXADORES DA LINHA DE PULVERIZAÇÃO NA BARRA GRANDE DIREITA/ESQUERDA. OXIDAÇÃO NA CABEÇA DOS PINOS DA TESOURA DO ALIN DIREITO/ESQUERDO. OXIDAÇÃO NA CABEÇA DO PINO LADO FIXO DO CILINDRO DO ALIN DIREITO/ESQUERDO. OXIDAÇÃO NA CABEÇA DO PINO DA PONTEIRA DO ALIN DIREITO/ESQUERDO. OXIDAÇÃO NO PARAFUSO INFERIOR DE FIXAÇÃO DO DESCANSO DE BARRA, FIXO NA BARRA GRANDE DIREITA. | FIXADOR LINHA PULVERIZAÇÃO | NÃO
1255B | 125J | Auditoria | Não Conforme | 1609 ¦ PINTURA BARRA INTERMEDIÁRIA E ALIN ESQUERDO | 1 ¦ Incidental | PINTURA DANIFICADA NA PONTA DO SUPORTE DA MOLA DO DESNUQUE DA PONTEIRA DO ALIN ESQUERDO. PINTURA DANIFICADA AO REDOR DO PARAFUSO DE FIXAÇÃO DA SAFE DIREITA/ESQUERDA. PINTURA DANIFICADA NA BORDA E PARTE INFERIOR DA TRELIÇA DA PONTEIRA ESQUERDA, AO LADO DO CABEÇAU. | ALIN ESQUERDO | NÃO
1255B | 125J | Auditoria | Não Conforme | 1001 ¦ MANGUEIRAS DE PULVERIZAÇÃO | 5 ¦ Menor | VAZAMENTO NA CONEXÃO TEE DE ENTRADA DE ÁGUA DA 2° SEÇÃO DE PULVERIZAÇÃO. | CONEXÃO TEE | NÃO
1258B | 125J | Terminação | Não Conforme | 2003 ¦ ALINHAMENTO DA BAIXADA | 0 ¦ Comentário | BAIXADA DIREITA COM CAMBAGEM FORA DA TOLERÂNCIA | BAIXADAS | NÃO
1255B | 125J | Auditoria | Não Conforme | 0910 ¦ OUTRAS OBSERVAÇÕES | 1 ¦ Incidental | BANCADA DE FIXAÇÃO FROUXA DA 1° E 7° SEÇÃO DE PULVERIZAÇÃO. | BANCADA FIXAÇÃO SEÇÃO PULVERIZAÇÃO | NÃO
1255B | 125J | Auditoria | Não Conforme | 1608 ¦ PINTURA BARRA GRANDE DIREITA | 1 ¦ Incidental | PINTURA DANIFICADA NA BORDA DO TUBO INFERIOR DA BARRA GRANDE DIREITA, ENTRE A 3° E 4° TRELIÇA. OXIDAÇÃO NA PARTE INFERIOR DO CABEÇAU MENOR DA BARRA GRANDE DIREITA, ABAIXO DA TESOURA. PINTURA DANIFICADA NA BORDA DO TUBO INFERIOR DA BARRA GRANDE DIREITA, ENTRE A 7° E 8° TRELIÇA PELO LADO DA FRENTE. | PINTURA BARRA GRANDE DIREITA | NÃO
1255B | 125J | Auditoria | Não Conforme | 1610 ¦ PINTURA BARRA INTERMEDIÁRIA E ALIN DIREITO | 1 ¦ Incidental | PINTURA DANIFICADA NA PARTE SUPERIOR DO CABEÇAU MAIOR DA BARRA INTERMEDIÁRIA DIREITA, ABAIXO DA TESOURA. PINTURA DANIFICADA NA BORDA DO TUBO INFERIOR DA BARRA INTERMEDIÁRIA DIREITA, PRÓXIMO AO CABEÇAU MAIOR PELO LADO DE TRÁS. | PINTURA BARRA INTERMEDIÁRIA DIREITA | NÃO
1255B | 125J | Auditoria | Não Conforme | 1505 ¦ PARTE INTERNA DO QUADRO DESLIZANTE | 1 ¦ Incidental | FURO NA SOLDA DA BANDEJA DESLIZANTE ESQUERDA, PELO LADO DA FRENTE, ACIMA DO 2° PARAFUSO DE FIXAÇÃO. OXIDAÇÃO SOBRE A TRAVA DIREITA/ESQUERDA DO QUADRO E NA TRAVESSA DE FIXAÇÃO DA TRAVA. OXIDAÇÃO SOBRE O SUPORTE DA HASTE DO CILINDRO DO QUADRO. FURO NA SOLDA DO SUPORTE INFERIOR DA LATERAL ESQUERDA DO QUADRO DESLIZANTE, PELO LADO DE BAIXO. ACABAMENTO RUIM DE PINTURA NO REFORÇO INTERNO DA PARTE CURVADA DA LATERAL DIREITA DO QUADRO DESLIZANTE. | PINTURA QUADRO DESLIZANTE PARTE INTERNA | NÃO
1255B | 125J | Auditoria | Não Conforme | 1507 ¦ PARTE INTERNA DO QUADRO BASCULANTE | 1 ¦ Incidental | OXIDAÇÃO NA PARTE SUPERIOR DO TUBO DE FIXAÇÃO DO SUPORTE DA CRUZETA DOS CILINDROS ABRE BARRAS. | PINTURA QUADRO BASCULANTE PARTE INTERNA | NÃO
1255B | 125J | Auditoria | Não Conforme | 1506 ¦ PARTE EXTERNA DO QUADRO DESLIZANTE(TRAVA QUIMICA DAS FIXAÇÕES - 16137) | 1 ¦ Incidental | OXIDAÇÃO NA PARTE INFERIOR DA BANDEJA DESLIZANTE DIREITA, PELO LADO DE TRÁS OXIDAÇÃO NOS FUROS DOS PARAFUSOS DE FIXAÇÃO DO SUPORTE DA CRUZETA DO CILINDRO ABRE BARRA DIREITA/ESQUERDA. OXIDAÇÃO NA PARTE SUPERIOR DO SUPORTE DA CRUZETA DO CILINDRO ABRE BARRA DIREITA/ESQUERDA. | PINTURA QUADRO DESLIZANTE PARTE EXTERNA | NÃO
1255B | 125J | Auditoria | Não Conforme | 1508 ¦ PARTE EXTERNA DO QUADRO BASCULANTE | 1 ¦ Incidental | OXIDAÇÃO SOBRE A TRAVESSA INFERIOR DO QUADRO BASCULANTE, NA PARTE CENTRAL E NAS EXTREMIDADES. OXIDAÇÃO EM ALGUNS GRAMPOS DE FIXAÇÃO DA LINHA DE PULVERIZAÇÃO NO QUADRO. OXIDAÇÃO NA PARTE SUPERIOR DA DOBRADIÇA DA BARRA GRANDE DIREITA/ESQUERDA. OXIDAÇÃO NA CABEÇA DO PINO DA DOBRADIÇA DA BARRA GRANDE DIREITA/ESQUERDA. | PINTURA QUADRO BASCULANTE PARTE EXTERNA | NÃO
1255B | 125J | Auditoria | Não Conforme | 1510 ¦ PARTE EXTERNA DO QUADRO FIXO | 1 ¦ Incidental | PINTURA DANIFICADA ENTRE OS PARAFUSOS DE FIXAÇÃO DA CADEIRINHA INFERIOR DIREITA DO QUADRO FIXO. | PINTURA QUADRO FIXO PARTE EXTERNA | NÃO
1255B | 125J | Auditoria | Não Conforme | 0429 ¦ MOTOR DE RODA TD | 20 ¦ Crítico | VAZAMENTO NA VÁLVULA DE VELOCIDADE TARTARUGA DO MOTOR DE RODA TRASEIRO DIREITO. | MOTOR RODA TRASEIRO DIREITO | NÃO
1257B | 125J | Terminação | Conforme Com OBS | 0111 ¦ TESTAR PINO TRAVA DO QUADRO E DAS BARRAS | Não Informada |  |  | NÃO
1257B | 125J | Terminação | Não Conforme | 2115 ¦ OBSERVAÇÕES GERAIS | 0 ¦ Comentário | CAMBAGEM DO EIXO DIANTEIRO FORA DA TOLERÂNCIA |  | NÃO
1255B | 125J | Auditoria | Não Conforme | 2108 ¦ LIMPEZA | 0 ¦ Comentário | LIMPAR TAPETE DA CABINE. MELHORAR LIMPEZA DAS VÁLVULAS DE CORTE DE SEÇÃO DA PULVERIZAÇÃO, CONTAMINADAS COM ÓLEO DO VAZAMENTO NO BLOCO 7VIAS. | LIMPEZA | NÃO
1255B | 125J | Auditoria | Não Conforme | 1215 ¦ OUTRAS OBSERVAÇÕES | 1 ¦ Incidental | MANGUEIRA DE COMBUSTÍVEL EM CONTATO COM CANTO VIVO DA PARTE INFERIOR DA PASSARELA, ACIMA DO TANQUE DE COMBUSTÍVEL. | MANGUEIRA COMBUSTÍVEL | NÃO
1255B | 125J | Auditoria | Não Conforme | 1806 ¦ PINTURA | 1 ¦ Incidental | ACABAMENTO RUIM DE PINTURA NA LATERAL ESQUERDA DO CHASSI, PELO LADO DA FRENTE DO AMORTECEDOR. FURO NA SOLDA INFERIOR DO REFORÇO TRASEIRO DIREITO DO CHASSI, ATRÁS DO TANQUE CIRCUITO PESADO. PINTURA DESPLACANDO NA PARTE INFERIOR DO SUPORTE DIANTEIRO DO TANQUE CIRCUITO LEVE. | PINTURA CHASSI | NÃO
1255B | 125J | Auditoria | Conforme Com OBS | 2013 ¦ SOLDA EIXO EXTENSIVEL DIANTEIROS LD E LE (FOTOS) | Não Informada | SOLDA EIXO EXTENSIVO DIANTEIRO DIRETO/ESQUERDO EM NOVO PADRÃO. |  | NÃO
1255B | 125J | Auditoria | Não Conforme | 0418 ¦ TANQUE CIRCUITO LEVE | 5 ¦ Menor | VAZAMENTO PELO TAMPÃO DO REGISTRO DE ESCOAMENTO DO TANQUE CIRCUITO LEVE. | TANQUE CIRCUITO LEVE | NÃO
1255B | 125J | Auditoria | Não Conforme | 0448 ¦ MANGUEIRAS HIDRÁULICAS CIRCUITO LEVE | 5 ¦ Menor | VAZAMENTO NA CONEXÃO DA MANGUEIRA COM O TUBO HIDRÁULICO DO QUADRO, 2° TUBO DA DIREITA PARA ESQUERDA. | MANGUEIRA HIDRÁULICA | NÃO
1252B | 120J HIGH POWER | Terminação | Não Conforme | 2115 ¦ OBSERVAÇÕES GERAIS | 0 ¦ Comentário | FOI REALIZADA A TROCA DAS BAIXADAS DIANTEIRAS DEVIDO A NÃO CONFORMIDADE NOS SUPORTES DAS PINSAS DO FREIO DE EMERGÊNCIA. | PINSAS DE FREIO | NÃO
1257B | 125J | Auditoria | Não Conforme | 0135 ¦ VERIFICAR QNOTES/DESVIOS ABERTOS | 0 ¦ Comentário | QNOTE EM ABERTO. ID:3171 | QNOTE | NÃO
1252B | 120J HIGH POWER | Terminação | Conforme Com OBS | 0111 ¦ TESTAR PINO TRAVA DO QUADRO E DAS BARRAS | Não Informada |  |  | NÃO
1257B | 125J | Auditoria | Não Conforme | 1802 ¦ APERTO DAS PORCAS DOS TENSORES | 0 ¦ Comentário | APLICAR LACRE QUÍMICO NAS PORCAS DAS RÓTULAS DOS TENSORES APÓS RETOQUE DE PINTURA | PORCAS DAS RÓTULAS DOS TENSORES | NÃO
1257B | 125J | Auditoria | Não Conforme | 2105 ¦ PRESENÇA ADESIVOS | 0 ¦ Comentário | APLICAR ADESIVOS DE SEGURANÇA APÓS RETOQUE DE PINTURA | ADESIVOS | NÃO
1257B | 125J | Auditoria | Não Conforme | 2106 ¦ PINTURA | 0 ¦ Comentário | PINTURA CONFORME CHECK LIST DE PONTOS RECORRENTES DE RETOQUE | PINTURA | NÃO
1257B | 125J | Auditoria | Não Conforme | 2110 ¦ PRESENÇA DO KIT DE CHAVES | 1 ¦ Incidental | FALTANDO ETIQUETA BREACK-IN PLUS NO KIT DE CHAVES E NO BOCAL DE ABASTECIMENTO DO CÁRTER DO MOTOR | KIT CHAVES | NÃO
1257B | 125J | Auditoria | Não Conforme | 2002 ¦ PRESENÇA DAS TAMPAS DOS MOTORES DE RODA | 0 ¦ Comentário | FALTAM TAMPAS DE PROTEÇÃO DOS MOTORES DE RODAS | TAMPA MOTOR RODA | NÃO
1257B | 125J | Auditoria | Não Conforme | 0401 ¦ VÁLVULAS DE FREIO (7 UNIDADES) | 5 ¦ Menor | VAZAMENTO NA UNIÃO DA MANGUEIRA COM CONEXÃO 90° DA VÁLVULA DE CORTE DO PEDAL DO FREIO | VÁLVULA DE FREIO | NÃO
1257B | 125J | Auditoria | Não Conforme | 1101 ¦ VERIFICAR CONECTORES E CHICOTES (ROTEAMENTO) EM GERAL | 1 ¦ Incidental | MELHORAR FIXAÇÃO DO RELÉ E PORTA FUSÍVEL ABAIXO DA BOMBA DE COMBUSTÍVEL MELHORAR FIXAÇÃO DO REBITE DO PASSA CINTA NO SUPORTE DE FIXAÇÃO DA SINALEIRA TRASEIRA ESQUERDA | ROTEAMENTO ELÉTRICO | NÃO
1257B | 125J | Auditoria | Não Conforme | 1904 ¦ ACABAMENTO GERAL DA CABINE (INTERNO E EXTERNO) | 1 ¦ Incidental | FALTANDO MANGUEIRAS DO DRENO DO AR CONDICIONADO, ABAIXO DA CABINE | DRENO | NÃO
1258B | 125J | Auditoria | Não Conforme | 0114 ¦ CAMBAGEM POSITIVA ENTRE 1º A 2º | 0 ¦ Comentário | CAMBAGEM DIANTEIRA DIREITA FORA DA TOLERÂNCIA, MEDINDO 89,5°. | CAMBAGEM DIANTEIRA DIREITA | NÃO
1258B | 125J | Auditoria | Não Conforme | 0910 ¦ OUTRAS OBSERVAÇÕES | 1 ¦ Incidental | BANCADA DE FIXAÇÃO DA 2° SEÇÃO DE PULVERIZAÇÃO ESTÁ FROUXA, PELO LADO DA BARRA INTERMEDIÁRIA. BANCADA DE FIXAÇÃO DA 6° SEÇÃO DE PULVERIZAÇÃO ESTÁ FROUXA, PELO LADO DA BARRA INTERMEDIÁRIA. | BANCADA FIXAÇÃO SEÇÃO PULVERIZAÇÃO | NÃO
1258B | 125J | Auditoria | Não Conforme | 1215 ¦ OUTRAS OBSERVAÇÕES | 1 ¦ Incidental | FALTA ETIQUETA DE BREAK-IN PLUS NO BOCAL DE REABASTECIMENTO DE ÓLEO DO MOTOR E NO JOGO DE CHAVES DA CABINE. | ETIQUETA BREAK-IN PLUS | NÃO
1258B | 125J | Auditoria | Não Conforme | 2002 ¦ PRESENÇA DAS TAMPAS DOS MOTORES DE RODA | 0 ¦ Comentário | FALTA TAMPA DE PROTEÇÃO DOS MOTORES DE RODA. | TAMPA MOTOR RODA | NÃO
1258B | 125J | Auditoria | Não Conforme | 2105 ¦ PRESENÇA ADESIVOS | 0 ¦ Comentário | FALTAM ADESIVOS DE SEGURANÇA. | ADESIVO | NÃO
1258B | 125J | Auditoria | Não Conforme | 2106 ¦ PINTURA | 0 ¦ Comentário | PINTURA CONFORME CHEKLIST DE PONTOS RECORRENTES DE RETOQUE. | PINTURA GERAL | NÃO
1258B | 125J | Auditoria | Não Conforme | 2107 ¦ ABRIDORES DE LINHA E KIT EXTRA SEPARADOS | 0 ¦ Comentário | FALTAM ABRIDORES DE LINHA. | ACESSÓRIOS | NÃO
1257B | 125J | Auditoria | Conforme Com OBS | 2013 ¦ SOLDA EIXO EXTENSIVEL DIANTEIROS LD E LE (FOTOS) | Não Informada | SOLDA EM NOVO PADRÃO |  | NÃO
1252B | 120J HIGH POWER | Auditoria | Não Conforme | 0902 ¦ SENSOR DE NÍVEL DO TANQUE DE PRODUTO (MÍNIMO E MÁXIMO) | 5 ¦ Menor | SENSOR DE NÍVEL DO TANQUE DE PRODUTO ESTAVA DANIFICADO, NÃO ACIONANDO BOMBA PULVERIZAÇÃO. | SENSOR DE NÍVEL DO TANQUE DE PRODUTO | NÃO
1252B | 120J HIGH POWER | Auditoria | Não Conforme | 0913 ¦ FUNCIONAMENTO DA CHAVE PULVERIZAÇÃO NA LATERAL DO CHASSI | 1 ¦ Incidental | CHAVE DE ACIONAMENTO DE PULVERIZAÇÃO NO PAINEL DO CINCO VIAS NÃO FUNCIONAVA, PINO ESTAVA RECUADO. | CHAVE DE ACIONAMENTO DE PULVERIZAÇÃO/PAINEL 5 VIAS | NÃO
1257B | 125J | Auditoria | Não Conforme | 0114 ¦ CAMBAGEM POSITIVA ENTRE 1º A 2º | 0 ¦ Comentário | CAMBAGEM DIANTEIRA FORA DA TOLERÂNCIA, DIREITA COMM 89.5° É ESQUERDA COM 89.8°. | CAMBAGEM | NÃO
1258B | 125J | Auditoria | Não Conforme | 1105 ¦ PROTETOR DO CABO POSITIVO DA BATERIA (TERMINAL) | 1 ¦ Incidental | MELHOR POSICIONAMENTO DO CABO POSITIVO DA BATERIA. | PROTETOR CABO POSITIVO BATERIA | NÃO
1258B | 125J | Auditoria | Não Conforme | 1101 ¦ VERIFICAR CONECTORES E CHICOTES (ROTEAMENTO) EM GERAL | 1 ¦ Incidental | MELHORAR FIXAÇÃO DO RELÉ E SUPORTE DO FUSÍVEL ABAIXO DA BOMBA DE COMBUSTÍVEL. MELHOR SERIA FIXAR NA LATERAL EXTERNA DO CHICOTE, FIXANDO ABAIXO FICA EXPOSTO A SER ARRANCADO PELA CULTURA NO MOMENTO DE TRABALHO. | ROTEAMENTO ELÉTRICO | NÃO
1258B | 125J | Auditoria | Não Conforme | 1213 ¦ CHAPAS DE PROTEÇÃO DO MOTOR | 1 ¦ Incidental | LIMPAR EXCESSO DE ÓLEO NA PARTE INFERIOR DA CAIXA DO FILTRO DE AR DO MOTOR. | CHAPAS DO MOTOR | NÃO
1258B | 125J | Auditoria | Não Conforme | 1802 ¦ APERTO DAS PORCAS DOS TENSORES | 0 ¦ Comentário | APLICAR LACRE QUÍMICO NAS PORCAS DOS TENSORES APÓS RETOQUES DE PINTURA. | APERTO PORCA TENSOR | NÃO
1257B | 125J | Auditoria | Não Conforme | 1604 ¦ SOLDAS DAS TRELIÇAS DAS BARRAS | 1 ¦ Incidental | CORDÃO DE SOLDA INCOMPLETO NO 3° VÉRTICE INFERIOR DA BARRA GRANDE DIREITA, PELO LADO INTERNO CORDÃO DE SOLDA INCOMPLETO NO REFORÇO PRÓXIMO AO CILINDRO 45° DIREITO, PELO LADO INTERNO CORDÃO DE SOLDA INCOMPLETO NO BATENTE CURVADO MENOR DA PONTEIRA DIREITA CORDÃO DE SOLDA INCOMPLETO AO REDOR DA BUCHA PELO LADO ESQUERDO DO CABEÇAL MAIOR DA BARRA INTERMEDIÁRIA DIREITA CORDÃO DE SOLDA INCOMPLETO NA PARTE SUPERIOR DO CABEÇAL COM CORREIA DA PONTEIRA DIREITA CORDÃO DE SOLDA INCOMPLETO NA PARTE SUPERIOR DA DOBRADIÇA DA BARRA GRANDE ESQUERDA, PELO LADO DIREITO CORDÃO DE SOLDA INCOMPLETO NA PARTE INFERIOR DA DOBRADIÇA DA BARRA GRANDE ESQUERDA, PELO LADO INTERNO | SOLDA NAS TRELIÇAS | NÃO
1259B | 125J | Terminação | Não Conforme | 0424 ¦ SISTEMA DO AR CONDICIONADO (MANGUEIRAS, CONEXÕES, COMPRESSOR) | 0 ¦ Comentário | FOI REALIZADA A TROCA DO PRESSOSTATO DO AR-CONDICIONADO. |  | NÃO
1259B | 125J | Terminação | Conforme Com OBS | 0111 ¦ TESTAR PINO TRAVA DO QUADRO E DAS BARRAS | Não Informada |  |  | NÃO
1258B | 125J | Auditoria | Não Conforme | 1703 ¦ SEM RESPINGOS DE SOLDA | 1 ¦ Incidental | RESPINGOS DE SOLDA NO TAPA TUBO ABAIXO DA CADEIRINHA INFERIOR DIREITA/ESQUERDA DO QUADRO. | RESPINGOS DE SOLDA | NÃO
1258B | 125J | Auditoria | Não Conforme | 2108 ¦ LIMPEZA | 0 ¦ Comentário | LIMPAR TAPETE DA CABINE. | CABINE | NÃO
1258B | 125J | Auditoria | Conforme Com OBS | 2013 ¦ SOLDA EIXO EXTENSIVEL DIANTEIROS LD E LE (FOTOS) | Não Informada | SOLDA EIXO EXTENSIVO DIANTEIRO DIRETO/ESQUERDO EM NOVO PADRÃO. |  | NÃO
1258B | 125J | Auditoria | Não Conforme | 1909 ¦ OUTRAS OBSERVAÇÕES | 0 ¦ Comentário | FALTA LOGOTIPO DA PLA NO MIOLO DA DIREÇÃO. | LOGOTIPO PLA | NÃO
1257B | 125J | Auditoria | Não Conforme | 1001 ¦ MANGUEIRAS DE PULVERIZAÇÃO | 5 ¦ Menor | ABRAÇADEIRA FROUXA PERMITINDO VAZAMENTO NA UNIÃO DA MANGUEIRA COM CONEXÃO DO AGITADOR TRASEIRO DO TANQUE DE PRODUTO | MANGUEIRAS DE PULVERIZAÇÃO | NÃO
1257B | 125J | Auditoria | Não Conforme | 1003 ¦ CONEXÕES | 5 ¦ Menor | VAZAMENTO NA CONEXÃO TEE DE EMENDA DA 2° SEÇÃO DA LINHA DE PULVERIZAÇÃO, PELO LADO DA BARRA GRANDE | LINHA DE PULVERIZAÇÃO | NÃO
1257B | 125J | Auditoria | Não Conforme | 1013 ¦ REGISTRO 5 VIAS | 1 ¦ Incidental | VAZAMENTO NA CONEXÃO 90° SUPERIOR DO PAINEL 5 VIAS, DEVIDO A ANEL O-RING MAL POSICIONADO | PAINEL 5 VIAS | NÃO
1257B | 125J | Auditoria | Não Conforme | 1807 ¦ ALINHAMENTO DOS CORRIMÃOS | 1 ¦ Incidental | CORRIMÃO INTERNO DA ESCADA DANIFICADO | CORRIMÃO | NÃO
1257B | 125J | Auditoria | Não Conforme | 1507 ¦ PARTE INTERNA DO QUADRO BASCULANTE | 1 ¦ Incidental | CORDÃO DE SOLDA COM POROSIDADE PRÓXIMO A BASE DA BIELA DIREITA DO QUADRO BASCULANTE | QUADRO BASCULANTE | NÃO
1257B | 125J | Auditoria | Não Conforme | 1703 ¦ SEM RESPINGOS DE SOLDA | 1 ¦ Incidental | RESPINGOS DE SOLDA NA UNIÃO DOS TUBOS INFERIORES DA BARRA GRANDE ESQUERDA | RESPINGO DE SOLDA | NÃO
1252B | 120J HIGH POWER | Auditoria | Não Conforme | 1003 ¦ CONEXÕES | 5 ¦ Menor | VAZAMENTO PELA PORCA DE FIXAÇÃO DA CONEXÃO DE ENTRADA DA VÁLVULA GERAL. | CONEXÕES | NÃO
1252B | 120J HIGH POWER | Auditoria | Não Conforme | 0111 ¦ TESTAR PINO TRAVA DO QUADRO E DAS BARRAS | 1 ¦ Incidental | CUPILHA ¨R¨ ESTÁ SEM PRESSÃO, NÃO TRAVANDO CORRETAMENTE O PINO DA BARRA DIREITA. | PINO TRAVA BARRA | NÃO
1252B | 120J HIGH POWER | Auditoria | Não Conforme | 1309 ¦ INTEGRIDADE DAS MANGUEIRAS HIDRÁULICAS | 1 ¦ Incidental | MANGUEIRA HIDRÁULICA EM CONTATO COM PRENSAGEM DO TEE PELO LADO ESAQUERDO DA BOMBA DE TRANSMISSÃO. | INTEGRIDADE DAS MANGUEIRAS HIDRÁULICAS | NÃO
1252B | 120J HIGH POWER | Auditoria | Não Conforme | 1508 ¦ PARTE EXTERNA DO QUADRO BASCULANTE | 1 ¦ Incidental | REMOVER LIMALHAS DE AÇO DAS EXTREMIDADES EM GERAL DO QUADRO BASCULANTE, PRÓXIMO DAS BIELAS E DAS TRAVAS DO QUADRO BASCULANTE. | QUADRO BASCULANTE | NÃO
1252B | 120J HIGH POWER | Auditoria | Não Conforme | 2005 ¦ ALINHAMENTO PULMÕES | 1 ¦ Incidental | FALTA TAMPAS DO VENTIL DOS PULMÕES. | TAMPAS DO VENTÍL | NÃO
1252B | 120J HIGH POWER | Auditoria | Não Conforme | 2105 ¦ PRESENÇA ADESIVOS | 1 ¦ Incidental | ADESIVO DE ESCALA DA ABERTURA DE BITOLA TRASEIRA ESQUERDA, ESTÁ COLADO FORA DO SUPORTE. | ADESIVOS | NÃO
1252B | 120J HIGH POWER | Auditoria | Não Conforme | 2108 ¦ LIMPEZA | 0 ¦ Comentário | LIMPEZA DA CABINE. | CABINE | NÃO
1259B | 125J | Auditoria | Não Conforme | 0104 ¦ PARÂMETROS DE SETUP DO PILOTO | 1 ¦ Incidental | ASSIMETRIA DA DIREÇÃO NÃO ESTÁ BLOQUEADA NA TELA DE CONFIGURAÇÃO DA MÁQUINA. | SETUP PILOTO | NÃO
1252B | 120J HIGH POWER | Auditoria | Não Conforme | 0112 ¦ OUTRAS OBSERVAÇÕES | 0 ¦ Comentário | ARO DIANTEIRO ESQUERDO DEVE SER SUBSTITUÍDO. | ARO | NÃO
1259B | 125J | Auditoria | Não Conforme | 0135 ¦ VERIFICAR QNOTES/DESVIOS ABERTOS | 0 ¦ Comentário | QNOTE 3177 EM ABERTO. | QNOTE | NÃO
1252B | 120J HIGH POWER | Auditoria | Não Conforme | 0401 ¦ VÁLVULAS DE FREIO (7 UNIDADES) | 5 ¦ Menor | VAZAMENTO PELO TEE DA LATERAL DA VÁLVULA DO PEDAL DE FREIO. EXCESSO DE ÓLEO COM ADTIVO REVELADOR NAS CONEXÕES DAS PINÇAS DE FREIO, ESQUERDA E DIREITA, REMOVER EXCESSO PARA VERIFICAÇÃO DE POSSÍVEL VAZAMENTO. | VÁLVULA DE FREIO | NÃO
1259B | 125J | Auditoria | Não Conforme | 2105 ¦ PRESENÇA ADESIVOS | 0 ¦ Comentário | APLICAR ADESIVOS DE SEGURANÇA APÓS RETOQUES DE PINTURA. | ADESIVO | NÃO
1259B | 125J | Auditoria | Não Conforme | 2107 ¦ ABRIDORES DE LINHA E KIT EXTRA SEPARADOS | 0 ¦ Comentário | FALTAM ABRIDORES DE LINHA. | ACESSÓRIOS | NÃO
1252B | 120J HIGH POWER | Auditoria | Não Conforme | 0407 ¦ BLOCO TRANSMISSÃO DIANTEIRA | 5 ¦ Menor | VAZAMENTO PELAS CONEXÕES DA LATERAL DO BLOCO DE TRANSMISSÃO DIANTEIRO. | BLOCO DE TRANSMISSÃO DIANTEIRO | NÃO
1252B | 120J HIGH POWER | Auditoria | Não Conforme | 0450 ¦ OUTRAS OBSERVAÇÕES | 5 ¦ Menor | VAZAMENTO NAS CONEXÕES DO CILINDRO DA ESCADA. | CILINDRO DA ESCADA | NÃO
1252B | 120J HIGH POWER | Auditoria | Não Conforme | 1409 ¦ OUTRAS OBSERVAÇÕES | 0 ¦ Comentário | VERIFICAR NECESSIDADE DE TER DUAS CONTRA PORCAS FIXANDO OS PARAFUSOS INFERIORES DO SUPORTE DA BOMA DE PULVERIZAÇÃO. | FIXAÇÃO BOMBA DE PULVERIZAÇÃO | NÃO
1252B | 120J HIGH POWER | Auditoria | Não Conforme | 2002 ¦ PRESENÇA DAS TAMPAS DOS MOTORES DE RODA | 0 ¦ Comentário | FALTAM TAMPAS DOS MOTORES DE RODA. | TAMPAS MOTORES DE RODA | NÃO
1252B | 120J HIGH POWER | Auditoria | Não Conforme | 1213 ¦ CHAPAS DE PROTEÇÃO DO MOTOR | 1 ¦ Incidental | BORRACHA DESCOLANDO DA CHAPA INFERIOR DE PROTEÇÃO DO RADIADOR, LADO ESQUERDO. | CHAPAS DE PROTEÇÃO | NÃO
1252B | 120J HIGH POWER | Auditoria | Não Conforme | 2113 ¦ OUTRAS OBSERVAÇÕES | 1 ¦ Incidental | FALTA INSERIR O CHASSI DA MÁQUINA NO ENDEREÇO 139 EM CENTRAL DE UNIDADES, REFRENTE AO MTG. | MTG | NÃO
1252B | 120J HIGH POWER | Auditoria | Não Conforme | 1511 ¦ OUTRAS OBSERVAÇÕES | 1 ¦ Incidental | FALTANDO LACRE NA PORCA DE FIXAÇÃO DO CILINDRO ABRE E FECHA BARRA DIREITA. | LACRE / CILINDRO ABRE E FECHA BARRA DIREITA. | NÃO
1252B | 120J HIGH POWER | Auditoria | Não Conforme | 2003 ¦ ALINHAMENTO DA BAIXADA | 5 ¦ Menor | CAMBAGEM DIANTEIRA ESQUERDA FORA DA TOLERÂNCIA. | CAMBAGEM | NÃO
1252B | 120J HIGH POWER | Auditoria | Não Conforme | 2012 ¦ OUTRAS OBSERVAÇÕES | 5 ¦ Menor | CONVERGÊNCIA DIANTEIRA ESTÁ FORA DA TOLERÂNCIA DE 15MM. | CONVERGÊNCIA DIANTEIRA | NÃO
1252B | 120J HIGH POWER | Auditoria | Não Conforme | 0135 ¦ VERIFICAR QNOTES/DESVIOS ABERTOS | 1 ¦ Incidental | QNOTES 3165 EM ABERTO, AGUARDANDO LIBERAÇÃO SE SERA REALIZADO ALGUM RETRABALHO OU NÃO. | QNOTES | NÃO
1259B | 125J | Auditoria | Não Conforme | 0719 ¦ ALINHAMENTO DAS BARRAS - VERIFICAR NO CILINDRO MEDIDA DE 10MM A 13MM (EM 1400RPM) | 5 ¦ Menor | BARRA GRANDE E ALIN DIREITO DESALINHADOS. | BARRA GRANDE DIREITA | NÃO
1259B | 125J | Auditoria | Não Conforme | 1003 ¦ CONEXÕES | 5 ¦ Menor | VAZAMENTO NO NIPEL ROSCADO DA PARTE SUPERIOR DA CONEXÃO 90° DE SAÍDA DO TANQUE DE PRODUTO PARA O FILTRO PRINCIPAL. VAZAMENTO NA CONEXÃO ROSCADA DO TAMPÃO DO INÍCIO DA 7° SEÇÃO DE PULVERIZAÇÃO. | CONEXÃO | NÃO
1259B | 125J | Auditoria | Não Conforme | 1009 ¦ EDUTOR QUÍMICO (CONO MISTURADOR) | 1 ¦ Incidental | VAZAMENTO PELO ARO DA TAMPA DO CONO MISTURADOR, PELO LADO DA DOBRADIÇA DA TAMPA. | CONO MISTURADOR | NÃO
1259B | 125J | Auditoria | Não Conforme | 1013 ¦ REGISTRO 5 VIAS | 1 ¦ Incidental | VAZAMENTO PELO QUAD-RING DA ABRAÇADEIRA DA CONEXÃO DE SAÍDA DO REGISTRO CINCO VIAS PARA A VÁLVULA GERAL. | REGISTRO CINCO VIAS | NÃO
1259B | 125J | Auditoria | Não Conforme | 1016 ¦ OUTRAS OBSERVAÇÕES | 1 ¦ Incidental | FALTA O-RING DE VEDAÇÃO DA UNIÃO DE DOIS PORTA BICOS COM O TUBO DE INOX. | PORTA BICOS | NÃO
1259B | 125J | Auditoria | Não Conforme | 1703 ¦ SEM RESPINGOS DE SOLDA | 1 ¦ Incidental | RESPINGOS DE SOLDA NO TAPA TUBO ABAIXO DA CADEIRINHA INFERIOR DIREITA/ESQUERDA DO QUADRO. | RESPINGOS DE SOLDA | NÃO
1259B | 125J | Auditoria | Não Conforme | 2002 ¦ PRESENÇA DAS TAMPAS DOS MOTORES DE RODA | 0 ¦ Comentário | FALTA TAMPA DE PROTEÇÃO DOS MOTORES DE RODA. | TAMPA MOTOR RODA | NÃO
1259B | 125J | Auditoria | Não Conforme | 2106 ¦ PINTURA | 0 ¦ Comentário | PINTURA CONFORME CHEKLIST DE PONTOS RECORRENTES DE RETOQUE. | PINTURA | NÃO
1259B | 125J | Auditoria | Não Conforme | 2108 ¦ LIMPEZA | 0 ¦ Comentário | LIMPAR TAPETE DA CABINE. | CABINE | NÃO
1259B | 125J | Auditoria | Não Conforme | 2110 ¦ PRESENÇA DO KIT DE CHAVES | 1 ¦ Incidental | FALTA ETIQUETA BREAK-IN PLUS NO JOGO DE CHAVES E NO BOCAL DO ÓLEO DO MOTOR. | ETIQUETA BREAK-IN PLUS | NÃO
1259B | 125J | Auditoria | Não Conforme | 1305 ¦ ROTEAMENTO DAS MANGUEIRAS HIDRÁULICAS | 1 ¦ Incidental | MANGUEIRA HIDRÁULICA EM CONTATO COM CANTO VIVO DO REFORÇO INTERNO DA BAIXADA DIANTEIRA ESQUERDA MANGUEIRA HIDRÁULICA EM CONTATO COM CANTO VIVO DA PARTE INFERIOR DA BAIXADA TRASEIRA ESQUERDA. | ROTEAMENTO HIDRÁULICO | NÃO
1259B | 125J | Auditoria | Não Conforme | 1802 ¦ APERTO DAS PORCAS DOS TENSORES | 0 ¦ Comentário | APLICAR LACRE QUÍMICO NAS PORCAS DOS TENSORES APÓS RETOQUES DE PINTURA. | PORCA TENSOR | NÃO
1259B | 125J | Auditoria | Não Conforme | 2103 ¦ PRESENÇA DE GRAXEIRAS EM POSIÇÕES ADEQUADAS E ISENTAS DE TINTA | 0 ¦ Comentário | LUBRIFICAÇÃO GERAL APÓS RETOQUES DE PINTURA. | LUBRIFICAÇÃO | NÃO
1259B | 125J | Auditoria | Conforme Com OBS | 2013 ¦ SOLDA EIXO EXTENSIVEL DIANTEIROS LD E LE (FOTOS) | Não Informada | SOLDA EIXO EXTENSIVO DIANTEIRO DIRETO/ESQUERDO EM NOVO PADRÃO. |  | NÃO
1259B | 125J | Auditoria | Não Conforme | 0710 ¦ CONVERGÊNCIA EIXO DIANTEIRO DIFERENÇA ENTRE A MEDIÇÃO PARALELA E EM “X” MÁXIMO 15MM. | 1 ¦ Incidental | CONVERGÊNCIA DO EIXO DIANTEIRO FORA DA TOLERÂNCIA, MEDINDO 2.692M X 2.712M. | CONVERGÊNCIA | NÃO
1261B | 125J | Terminação | Não Conforme | 0703 ¦ CILINDRO DE ABERTURA E FECHAMENTO DO ALIN COM AMORTECIMENTO | 0 ¦ Comentário | SILINDRO DIREITO SEM FREIO DE FECHAMENTO. FOI REALIZADA A TROCA DO MESMO. |  | NÃO
1261B | 125J | Terminação | Conforme Com OBS | 0111 ¦ TESTAR PINO TRAVA DO QUADRO E DAS BARRAS | Não Informada |  |  | NÃO
1262B | 125J | Terminação | Não Conforme | 0111 ¦ TESTAR PINO TRAVA DO QUADRO E DAS BARRAS | 0 ¦ Comentário | PINO TRAVA QUADRO NÃO ENCAIXOU NO SUPORTE |  | NÃO
1256B | 125J | Terminação | Conforme Com OBS | 0111 ¦ TESTAR PINO TRAVA DO QUADRO E DAS BARRAS | Não Informada |  |  | NÃO
1256B | 125J | Terminação | Não Conforme | 0441 ¦ CILINDROS DE DIREÇÃO | 0 ¦ Comentário | FOI REALIZADA A TROCA DO SILINDRO DIREITO. SILINDRO ESTAVA EM TESTE E APRESENTOU VAZAMENTO NA SOLDA DO FRANJE. |  | NÃO
1256B | 125J | Terminação | Não Conforme | 2007 ¦ ALTURA DOS PULMÕES DE 230MM A 250MM | 0 ¦ Comentário | VAZAMENTO DE AR NO CORPO DA VÁLVULA PNEUMÁTICA TRASEIRA DIREITA. |  | NÃO
1256B | 125J | Auditoria | Não Conforme | 0109 ¦ VERSÃO DO PILOTO ATC300 (03.24Y) | 0 ¦ Comentário | VERSÃO INCORRETA DO ATC300 (3.24S). (SERÁ ATUALIZADO NA CONCESSIONÁRIA) | ATC 300 | NÃO
1256B | 125J | Auditoria | Não Conforme | 0111 ¦ TESTAR PINO TRAVA DO QUADRO E DAS BARRAS | 0 ¦ Comentário | PINO TRAVA BARRA DIREITO NÃO PASSA NOS FUROS DO SUPORTE. (PINO PASSOU AO TESTAR DENTRO DA FÁBRICA). | PINO TRAVA BARRA | NÃO
1256B | 125J | Auditoria | Não Conforme | 0121 ¦ NÚMERO DE SÉRIE DO MONITOR CONFORME SIP | 5 ¦ Menor | NÚMERO DE SÉRIE DO MONITOR ESTÁ INCORRETO NO SIP. | MONITOR | NÃO
1256B | 125J | Auditoria | Não Conforme | 0506 ¦ PILOTO - VERIFICAR INTERRUPTOR DO CAN (0 E 1) E TENSÃO DO MOTOR (12V) | 0 ¦ Comentário | INTERRUPTOR DO CAN TRAVADO EM 1, DEVIDO A VERSÃO INCORRETA DO ATC300. (SERÁ ATUALIZADO NA CONCESSIONÁRIA O ATC300) | PILOTO | NÃO
1256B | 125J | Auditoria | Não Conforme | 0803 ¦ FUNCIONAMENTO DO LIMPADOR DE PARA BRISAS | 1 ¦ Incidental | RESERVATÓRIO DE ÁGUA DO LIMPADOR DE PARABRISA BRISA ESTÁ VAZIO. | LIMPADOR DE PARABRISA | NÃO
1256B | 125J | Auditoria | Não Conforme | 1101 ¦ VERIFICAR CONECTORES E CHICOTES (ROTEAMENTO) EM GERAL | 1 ¦ Incidental | FIXAR CHICOTE ELÉTRICO ATRÁS DO BLOCO 2+1. | ROTEAMENTO ELÉTRICO | NÃO
1256B | 125J | Auditoria | Não Conforme | 1212 ¦ TAMPAS DO CAPÔ | 1 ¦ Incidental | SUPORTE FROUXO DO AMORTECEDOR DA TAMPA ESQUERDA DO CAPÔ DO MOTOR. | CAPÔ MOTOR | NÃO
1256B | 125J | Auditoria | Não Conforme | 1305 ¦ ROTEAMENTO DAS MANGUEIRAS HIDRÁULICAS | 1 ¦ Incidental | PRESCINTAR MANGUEIRAS HIDRÁULICAS ACIMA DO FILTRO LEVE. | ROTEAMENTO HIDRÁULICO | NÃO
1256B | 125J | Auditoria | Não Conforme | 2002 ¦ PRESENÇA DAS TAMPAS DOS MOTORES DE RODA | 0 ¦ Comentário | FALTA TAMPA DOS MOTORES DE RODA. | TAMPA MOTOR RODA | NÃO
1256B | 125J | Auditoria | Não Conforme | 2006 ¦ CONDIÇÃO DO AROS | 1 ¦ Incidental | FALTOU CORREÇÃO DE PINTURA NA BORDA INTERNA DO ARO DIANTEIRO ESQUERDO. | PINTURA ARO | NÃO
1256B | 125J | Auditoria | Não Conforme | 2009 ¦ TORQUE NAS PORCAS DOS PARAFUSOS DAS RODAS 320NM A 340NM | 0 ¦ Comentário | REFORÇAR LACRE NAS PORCAS DA RODA DIANTEIRA ESQUERDA. | LACRE QUÍMICO | NÃO
1256B | 125J | Auditoria | Não Conforme | 2103 ¦ PRESENÇA DE GRAXEIRAS EM POSIÇÕES ADEQUADAS E ISENTAS DE TINTA | 5 ¦ Menor | ALINHAR RÓTULAS DO TENSOR TRASEIRO ESQUERDO INFERIOR LADO CHASSI. ALINHAR RÓTULA DO TENSOR TRASEIRO DIREITO SUPERIOR LADO DO CHASSI. | RÓTULA TENSOR | NÃO
1256B | 125J | Auditoria | Não Conforme | 2107 ¦ ABRIDORES DE LINHA E KIT EXTRA SEPARADOS | 0 ¦ Comentário | FALTAM ABRIDORES DE LINHA. | ACESSÓRIOS | NÃO
1256B | 125J | Auditoria | Não Conforme | 2108 ¦ LIMPEZA | 0 ¦ Comentário | LIMPAR TAPETE DA CABINE. | CABINE | NÃO
1256B | 125J | Auditoria | Não Conforme | 2114 ¦ ABRIDOR DE LINHA E KIT EXTRA | 0 ¦ Comentário | FALTA KIT EXTRA. | KIT EXTRA | NÃO
1256B | 125J | Auditoria | Não Conforme | 0422 ¦ PRESENÇA DA ETIQUETA DE FLUSHING | 0 ¦ Comentário | ETIQUETA DE FLUSHING DESCOLANDO. | ETIQUETA | NÃO
1256B | 125J | Auditoria | Não Conforme | 0910 ¦ OUTRAS OBSERVAÇÕES | 5 ¦ Menor | 1°, 2°, 3°, 5° E 7° SEÇÃO FROUXA. | SEÇÃO PULVERIZAÇÃO | NÃO
1256B | 125J | Auditoria | Não Conforme | 0903 ¦ FUNCIONAMENTO DAS SEÇÕES | 10 ¦ Maior | PRIMEIRA E QUARTA SEÇÃO COM FUNCIONAMENTO INVERTIDO. (SOMENTE CHICOTE ELÉTRICO INVERTIDO) | CORTE SEÇÃO | NÃO
1256B | 125J | Auditoria | Não Conforme | 1003 ¦ CONEXÕES | 10 ¦ Maior | ABRAÇADEIRA FROUXA, ESCAPOU A MANGUEIRA DA CONEXÃO JOELHO DO CHUVEIRO TRASEIRO DO TANQUE DE PRODUTO. | CHUVEIRO TANQUE DE PRODUTO | NÃO
1256B | 125J | Auditoria | Não Conforme | 1004 ¦ FILTROS | 10 ¦ Maior | FILTRO PRINCIPAL DA PULVERIZAÇÃO ESTÁ QUEBRADO. | FILTRO PRINCIPAL | NÃO
1256B | 125J | Auditoria | Não Conforme | 1013 ¦ REGISTRO 5 VIAS | 10 ¦ Maior | VAZAMENTO PELO QUAD'RING DA SAÍDA DIREITA DO REGISTRO CINCO VIAS. | REGISTRO CINCO VIAS | NÃO
1256B | 125J | Auditoria | Não Conforme | 1204 ¦ NÍVEL DE COMBUSTÍVEL | 0 ¦ Comentário | ABASTECER 5 LITROS DE COMBUSTÍVEL. | COMBUSTÍVEL | NÃO
1264B | 125J | Terminação | Não Conforme | 0111 ¦ TESTAR PINO TRAVA DO QUADRO E DAS BARRAS | 0 ¦ Comentário | PINO E ORELHAS DO SUPORTE DANIFICADOS DEVIDO A ABERTURA DO QUADRO COM COM O MESMO NO SUPORTE TRAVA QUADRO. MÁQUINA PARA EM TERMINAÇÃO 16:00 |  | NÃO
1264B | 125J | Terminação | Não Conforme | 0706 ¦ ABERTURA DE BITOLA DIANTEIRA 2790MM A 2810MM | 0 ¦ Comentário | BITOLA PELA FRENTE 2.81,3 POR TRAZ 2.81,5 |  | NÃO
1267B | 125J | Terminação | Não Conforme | 0706 ¦ ABERTURA DE BITOLA DIANTEIRA 2790MM A 2810MM | 0 ¦ Comentário | BITOLA DIANTEIRA PELA FRENTE DO PNEU 2.81,5 POR TRÁS DO PNEU 2.81,7 |  | NÃO
1269B | 125J | Terminação | Não Conforme | 0404 ¦ BLOCO ABERTURA DE BITOLA | 0 ¦ Comentário | TROCA DO BLOCO. |  | NÃO
1269B | 125J | Terminação | Não Conforme | 0405 ¦ BLOCO 7 VIAS | 0 ¦ Comentário | TROCA DE DUAS SOLENOIDES DO BLOCO |  | NÃO
1270B | 125J | Terminação | Não Conforme | 0707 ¦ ABERTURA DE BITOLA TRASEIRA 2790MM A 2810MM | 0 ¦ Comentário | BITOLA TRASEIRO PELA FRENTE 2.77 POR TRAZ 2.78 |  | NÃO
1271B | 125J | Terminação | Não Conforme | 0111 ¦ TESTAR PINO TRAVA DO QUADRO E DAS BARRAS | 0 ¦ Comentário | PINO TRAVA BARRAS DIRETO NÃO ENCAIXA NO SUPORTE. |  | NÃO
1271B | 125J | Terminação | Não Conforme | 0707 ¦ ABERTURA DE BITOLA TRASEIRA 2790MM A 2810MM | 0 ¦ Comentário | PELA FRENTE 2.779 POR TRAZ 2.778 |  | NÃO
1272B | 125J | Terminação | Não Conforme | 0111 ¦ TESTAR PINO TRAVA DO QUADRO E DAS BARRAS | 0 ¦ Comentário | PINO TRAVA BARRAS DIREITO NÃO ENCAIXO NO SUPORTE. |  | NÃO
1275B | 125J | Terminação | Não Conforme | 0405 ¦ BLOCO 7 VIAS | 0 ¦ Comentário | PORCA DA CONEXÃO 1' NA LATERAL DO BLOCO FROUXA. |  | NÃO
1276B | 125J | Terminação | Não Conforme | 0111 ¦ TESTAR PINO TRAVA DO QUADRO E DAS BARRAS | 0 ¦ Comentário | PINO TRAVA BARRAS DIRETO NÃO ENCAIXA NO SUPORTE |  | NÃO
1276B | 125J | Terminação | Não Conforme | 2115 ¦ OBSERVAÇÕES GERAIS | 0 ¦ Comentário | TROCA DO SOLINDRO TRAVA SUADO DEVIDO A VAZAMENTO. |  | NÃO