0755B | 125J | Pré Auditoria | Não Conforme | 1701 ¦ CORDÃO DE SOLDA SEM FALHAS | 1 ¦ Incidental | CORDÃO DE SOLDA COM FALHA, PARTE INTERNA DO SUPORTE DO AMORTECEDOR DIANTEIRO DIREITO. | CORDÃO DE SOLDA | NÃO
0755B | 125J | Pré Auditoria | Não Conforme | 0109 ¦ VERSÃO DO PILOTO ATC300 (03.23R) | 1 ¦ Incidental | VERSÃO SOFTWARE: 3.23R, CONSULTAR EVANDRO. | VERSÃO DO SOFTWARE | NÃO
0755B | 125J | Pré Auditoria | Conforme Com OBS | 0126 ¦ INSTALAR ABRIDORES DE LINHA PARA TESTE DE MONTAGEM E VERIFICAR SE NÃO POSSUEM ATRITO COM PARALAMAS, PNEUS E EDUTOR QUÍMICO | Não Informada | ABRIDORES DE LINHA TESTADOS E OCORREU TUDO CERTO. |  | NÃO
0755B | 125J | Pré Auditoria | Conforme Com OBS | 0822 ¦ PRESSURIZAÇÃO DA CABINE | Não Informada | PRESSURIZAÇÃO MARCANDO 12.2 AO PISAR NO FREIO MARCA 8.8 |  | NÃO
0753B | 125J | Auditoria | Não Conforme | 2010 ¦ PINTURA | 1 ¦ Incidental | MELHORAS ACABAMENTO NA SOLDA DO REFORÇO SUPERIOR DA ORELHA DA RÓTULA DO CILINDRO DE DIREÇÃO DIREITO PELO LADO INTERNO. ACABAMENTO RUIM DO MATERIAL NA BAIXADA DIANTEIRA ESQUERDA PELO LADO INTERNO E NA DIANTEIRA. ACABAMENTO RUIM DE SOLDA NO SUPORTE DO ABRIDOR DE LINHA DA BAIXADA DIANTEIRA ESQUERDA PELO LADO DO MOTOR DE RODA. FALHA DE PINTURA NO TENSOR TRASEIRO DIREITO SUPERIOR PELO LADO DE CIMA. PINTURA DESPLACANDO NO PROTETOR ENTRE O REDUTOR E A BAIXADA TRASEIRA DIREITA. | EIXO E BAIXADA | NÃO
0753B | 125J | Auditoria | Não Conforme | 1802 ¦ APERTO DAS PORCAS DOS TENSORES | 0 ¦ Comentário | PORCA FROUXA DO TENSOR DIANTEIRO ESQUERDO SUPERIOR PELO LADO DA FRENTE E LADO DE TRÁS. PORCA FROUXA DO TENSOR DIANTEIRO DIREITO SUPERIOR PELO LADO DE TRÁS. | PORCA DO TENSOR | NÃO
0755B | 125J | Pré Auditoria | Não Conforme | 0718 ¦ ABERTURA E FECHAMENTO ALIN DIR SEM INTERFERÊNCIAS E CHICOTEAMENTO | 1 ¦ Incidental | ALIN DIREITO COM CHICOTEAMENTO. | ALIN DIREITO | NÃO
0755B | 125J | Pré Auditoria | Não Conforme | 1308 ¦ INTEGRIDADE DOS CILINDROS EM GERAL | 1 ¦ Incidental | PINTAR RÓTULAS DOS CILINDROS DE DIREÇÃO. RETOCAR ROSCA DO CILINDRO DA ESCADA. RETOCAR NA VOLTA DE TODAS AS CONEXÕES HIDRÁULICAS DOS CILINDROS. | INTEGRIDADE DOS CILINDROS | NÃO
0753B | 125J | Auditoria | Não Conforme | 2002 ¦ PRESENÇA DAS TAMPAS DOS MOTORES DE RODA | 0 ¦ Comentário | FALTA TAMPA DE PROTEÇÃO DOS MOTORES DE RODA. | TAMPA MOTOR DE RODA | NÃO
0753B | 125J | Auditoria | Não Conforme | 2105 ¦ PRESENÇA ADESIVOS | 0 ¦ Comentário | FALTA ESCALA DA RÉGUA DA BITOLA. | ADESIVO | NÃO
0753B | 125J | Auditoria | Não Conforme | 2107 ¦ ABRIDORES DE LINHA E KIT EXTRA SEPARADOS | 0 ¦ Comentário | FALTAM ABRIDORES DE LINHA E KIT EXTRA. | ACESSÓRIOS | NÃO
0753B | 125J | Auditoria | Não Conforme | 2108 ¦ LIMPEZA | 0 ¦ Comentário | ASPIRAR TAPETE DA CABINE | CABINE | NÃO
0755B | 125J | Pré Auditoria | Não Conforme | 1505 ¦ PARTE INTERNA DO QUADRO | 1 ¦ Incidental | RETOCAR LATERAL DO SUPORTE DO PINO DO CILINDRO CENTRAL. RETOCAR NA VOLTA DO PINO ESQUERDO E DIREITO QUE PRENDE AS TRAVAS DO QUADRO BASCULANTE, PARTE INFERIOR. RETOCAR SUPORTE INFERIOR E SUPERIOR QUE PRENDE A BIELA ESQUERDA. RETOCAR SUPORTE INFERIOR DA BIELA DIREITA. RETOCAR LADO ESQUERDO E DIREITO DO QUADRO BASCULANTE. RETOCAR PARTE DE TRÁS DO REFORÇO DO SUPORTE DO PINO DO CILINDRO CENTRAL. | QUADRO INTERNO | NÃO
0755B | 125J | Pré Auditoria | Não Conforme | 2113 ¦ OUTRAS OBSERVAÇÕES | 1 ¦ Incidental | REMOVER LIMALHAS DE FERRO, TUBO DO QUADRO, PARTE CENTRAL. | LIMALHAS | NÃO
0755B | 125J | Pré Auditoria | Não Conforme | 1506 ¦ PARTE EXTERNA DO QUADRO | 1 ¦ Incidental | RETOCAR SUPORTES SUPERIORES DO QUADRO, LADO ESQUERDO E DIREITO. REFORÇAR PINTURA NOS PARAFUSOS DO SUPORTE DA CRUZETA. RETOCAR TRAVESSA DO BASCULANTE, NAS PONTAS. RETOCAR CILINDRO DIREITO DO ABRE E FECHA BARRA. | QUADRO EXTERNO | NÃO
0753B | 125J | Auditoria | Não Conforme | 0823 ¦ OUTRAS OBSERVAÇÕES | 1 ¦ Incidental | FAROL DIREITO INTERNO NO TANQUE DE ÁGUA LIMPA NÃO ACENDE. | FAROL | NÃO
0755B | 125J | Pré Auditoria | Não Conforme | 1607 ¦ PINTURA BARRA GRANDE ESQUERDA | 1 ¦ Incidental | RETOCAR ORELHAS DO CABEÇAL DA BARRA POR DENTRO E POR FORA. RETOCAR TRELIÇA 5, 7, 13 E 15. RETOCAR QUEBRADOS AO LADO DA TRELIÇA 16. RETOCAR ORELHAS DO PINO QUE PRENDE O ALIN. | BARRA ESQUERDA | NÃO
0753B | 125J | Auditoria | Não Conforme | 0112 ¦ OUTRAS OBSERVAÇÕES | 1 ¦ Incidental | REBITES DE FIXAÇÃO FROUXOS NA PLACA DE IDENTIFICAÇÃO DO MODELO E NÚMERO DE CHASSI NA LATERAL DIREITA DA MÁQUINA. | PLACA IDENTIFICAÇÃO MÁQUINA | NÃO
0755B | 125J | Pré Auditoria | Não Conforme | 1608 ¦ PINTURA BARRA GRANDE DIREITA | 1 ¦ Incidental | RETOCAR ORELHAS DO CABEÇAL DA BARRA POR DENTRO E POR FORA. RETOCAR TRELIÇA 6, 7, 13, 15 E 16. RETOCAR QUEBRADOS AO LADO DA TRELIÇA 16. RETOCAR ORELHAS DO PINO QUE PRENDE O ALIN. | BARRA DIREITA | NÃO
0755B | 125J | Pré Auditoria | Não Conforme | 1610 ¦ PINTURA BARRA INTERMEDIÁRIA E ALIN DIREITO | 1 ¦ Incidental | RETOCAR TESOURA DO CILINDRO DO ALIN. RETOCAR MARCA DE GANCHO NA BARRA INTERMEDIÁRIA E PONTEIRA. | BARRA INTERMEDIÁRIA E PONTEIRA DIREITA. | NÃO
0755B | 125J | Pré Auditoria | Não Conforme | 1609 ¦ PINTURA BARRA INTERMEDIÁRIA E ALIN ESQUERDO | 1 ¦ Incidental | RETOCAR TESOURA DO CILINDRO DO ALIN. RETOCAR MARCA DE GANCHO NA BARRA INTERMEDIÁRIA E PONTEIRA. | BARRA INTERMEDIÁRIA E PONTEIRA ESQUERDA | NÃO
0755B | 125J | Pré Auditoria | Não Conforme | 1614 ¦ PINTURA | 1 ¦ Incidental | RETOCAR PARTE SUPERIOR DA BISAGRA. RETOCAR LATERAIS DA BISAGRA. RETOCAR PÉ DA BISAGRA. | BISAGRA ESQUERDA INTERNA | NÃO
0755B | 125J | Pré Auditoria | Não Conforme | 1615 ¦ PINTURA | 1 ¦ Incidental | RETOCAR PARTE SUPERIOR DA BISAGRA. RETOCAR LATERAIS DA BISAGRA. RETOCAR PÉ DA BISAGRA. | BISAGRA DIREITA INTERNA | NÃO
0755B | 125J | Pré Auditoria | Não Conforme | 1616 ¦ PINTURA | 1 ¦ Incidental | RETOCAR PARTE SUPERIOR DA BISAGRA. RETOCAR PARTE CENTRAL. | BISAGRA ESQUERDA EXTERNA | NÃO
0755B | 125J | Pré Auditoria | Não Conforme | 1617 ¦ PINTURA | 1 ¦ Incidental | RETOCAR PARTE SUPERIOR DA BISAGRA. RETOCAR PARTE CENTRAL DA BISAGRA. RETOCAR PARTE INFERIOR DO SUPORTE DA RÓTULA DA BISAGRA. | BISAGRA DIREITA EXTERNA | NÃO
0753B | 125J | Auditoria | Conforme Com OBS | 2112 ¦ REALIZAR A EQUALIZAÇÃO DO EQUIPAMENTO | Não Informada | EQUALIZAÇÃO CONFIGURADA EM 400 DE CORRENTE MÍNIMA PARA MARCHA A FRENTE NO EIXO DIANTEIRO E 400 DE CORRENTE MÍNIMA PARA MARCHA A FRENTE NO EIXO TRASEIRO. |  | NÃO
0753B | 125J | Auditoria | Não Conforme | 2003 ¦ ALINHAMENTO DA BAIXADA | 1 ¦ Incidental | BAIXADA TRASEIRA DIREITA DESALINHADA PARA FRENTE 2.5°. | ALINHAMENTO BAIXADA | NÃO
0753B | 125J | Auditoria | Conforme Com OBS | 2007 ¦ ALTURA DOS PULMÕES DE 230MM A 250MM | Não Informada | PULMÕES DIANTEIROS COM 235MM E PULMÕES TRASEIROS COM 240MM. |  | NÃO
0755B | 125J | Pré Auditoria | Conforme Com OBS | 1313 ¦ ALINHAMENTO DA DIREÇÃO DEIXAR OS DOIS CILINDROS NA MESMA MEDIDA DE 133MM A 137MM DE HASTE | Não Informada | CILINDROS DA DIREÇÃO COM A MESMA MEDIDA DE 13,5 CM |  | NÃO
0753B | 125J | Auditoria | Conforme Com OBS | 0601 ¦ BAIXA COM VELOCIDADE ADEQUADA (120J E HYDRA 12 A 13KM/H / 120J HP E 125J E ORION 16 A 19KM/H) | Não Informada | VELOCIDADE MÁXIMA TARTARUGA EM 18 KM/H. |  | NÃO
0753B | 125J | Auditoria | Conforme Com OBS | 0602 ¦ TESTAR ROTAÇÃO DO MOTOR MÍNIMO 680 A 800 RPM E MÁXIMO 2350 A 2400 RPM | Não Informada | ROTAÇÃO MÍNIMA DO MOTOR EM 800 RPM. ROTAÇÃO MÁXIMA DO MOTOR EM 2.355 RPM. |  | NÃO
0756B | 125J | Terminação | Não Conforme | 0411 ¦ BOMBA DUPLA | 0 ¦ Comentário | PRESSÃO ACIMA DO NORMAL ( MANGUEIRA INVERTIDA NO ATC ) |  | NÃO
0756B | 125J | Terminação | Não Conforme | 1208 ¦ PINTURA | 0 ¦ Comentário |  |  | NÃO
0756B | 125J | Terminação | Conforme Com OBS | 1211 ¦ CHAPAS DE PROTEÇÃO | Não Informada | APÓS PRÉ AUDITORIA |  | NÃO
0756B | 125J | Terminação | Não Conforme | 1212 ¦ PINTURA | 0 ¦ Comentário |  |  | NÃO
0756B | 125J | Terminação | Não Conforme | 1313 ¦ ALINHAMENTO DA DIREÇÃO DEIXAR OS DOIS CILINDROS NA MESMA MEDIDA DE 133MM A 137MM DE HASTE | 0 ¦ Comentário |  |  | NÃO
0756B | 125J | Terminação | Não Conforme | 1607 ¦ PINTURA BARRA GRANDE ESQUERDA | 0 ¦ Comentário |  |  | NÃO
0756B | 125J | Terminação | Não Conforme | 1608 ¦ PINTURA BARRA GRANDE DIREITA | 0 ¦ Comentário |  |  | NÃO
0756B | 125J | Terminação | Não Conforme | 1609 ¦ PINTURA BARRA INTERMEDIÁRIA E ALIN ESQUERDO | 0 ¦ Comentário |  |  | NÃO
0756B | 125J | Terminação | Não Conforme | 1610 ¦ PINTURA BARRA INTERMEDIÁRIA E ALIN DIREITO | 0 ¦ Comentário |  |  | NÃO
0756B | 125J | Terminação | Não Conforme | 1702 ¦ CORDÃO DE SOLDA COM PENETRAÇÃO | 0 ¦ Comentário |  |  | NÃO
0756B | 125J | Terminação | Não Conforme | 1703 ¦ SEM RESPINGOS DE SOLDA | 0 ¦ Comentário |  |  | NÃO
0756B | 125J | Terminação | Não Conforme | 1806 ¦ PINTURA | 0 ¦ Comentário |  |  | NÃO
0756B | 125J | Terminação | Não Conforme | 2010 ¦ PINTURA | 0 ¦ Comentário |  |  | NÃO
0756B | 125J | Terminação | Não Conforme | 2106 ¦ PINTURA | 0 ¦ Comentário |  |  | NÃO
0756B | 125J | Pré Auditoria | Conforme Com OBS | 0114 ¦ CAMBAGEM POSITIVA ENTRE 1º A 2º | Não Informada | BAIXADA DIANTEIRA ESQUERDA 88.3 BAIXADA DIANTEIRA DIREITA 89.2 BAIXADA TRASEIRA ESQUERDA 88.8 BAIXADA TRASEIRA DIREITA 89.1 |  | NÃO
0754B | 125J | Auditoria | Não Conforme | 1009 ¦ EDUTOR QUÍMICO (CONO MISTURADOR) | 10 ¦ Maior | SUBSTITUIR CONO MISTURADOR COM VAZAMENTO EM DOIS REBITES DE FIXAÇÃO DO ARO DA TAMPA. | CONO MISTURADOR | NÃO
0756B | 125J | Pré Auditoria | Não Conforme | 1103 ¦ ATERRAMENTOS (CHAVE GERAL, MOTOR DE PARTIDA E SUBTETO CABINE) | 1 ¦ Incidental | RETOCAR NA VOLTA DO ATERRAMENTO TRASEIRO LADO ESQUERDO. | ATERRAMENTOS ELÉTRICOS | NÃO
0754B | 125J | Auditoria | Não Conforme | 0112 ¦ OUTRAS OBSERVAÇÕES | 1 ¦ Incidental | REBITE DE FIXAÇÃO FROUXO NA PLACA DE IDENTIFICAÇÃO DO MODELO E NÚMERO DE CHASSI. | PLACA IDENTIFICAÇÃO MÁQUINA | NÃO
0756B | 125J | Pré Auditoria | Não Conforme | 1203 ¦ ESCAPAMENTO POSICIONADO CORRETAMENTE | 1 ¦ Incidental | RETOCAR ESCAPAMENTO. | ESCAPAMENTO | NÃO
0756B | 125J | Pré Auditoria | Não Conforme | 1208 ¦ PINTURA | 1 ¦ Incidental | RETOCAR SUPORTES DE ARTICULAÇÃO DA TAMPA ESQUERDA E DIREITA DO CAPÔ. RETOCAR PINTURA AMARELA DA TAMPA ESQUERDA DO CAPÔ. | TAMPAS DIREITA E ESQUERDA DO CAPÔ | NÃO
0754B | 125J | Auditoria | Conforme Com OBS | 0504 ¦ CALIBRAÇÃO DO PILOTO | Não Informada | SEM ESPAÇO ÚTIL PARA CALIBRAÇÃO. |  | NÃO
0756B | 125J | Pré Auditoria | Não Conforme | 1209 ¦ CAPÔ E CARENAGENS | 1 ¦ Incidental | TAMPA ESQUERDA DO CAPÔ NÃO ESTÁ DANDO PARA CHAVEAR. | TAMPA ESQUERDA DO CAPÔ | NÃO
0756B | 125J | Pré Auditoria | Não Conforme | 1212 ¦ PINTURA | 1 ¦ Incidental | RETOCAR OS QUATRO CANTOS DO MOTOR, ONDE FICA O CARRINHO DE MONTAGEM. RETOCAR PATAS DO MOTOR, ESQUERDA E DIREITA, PARTE DA FRENTE E DE TRÁS. RETOCAR PARTE INFERIOR DA BOMBA DO MOTOR. | MOTOR | NÃO
0754B | 125J | Auditoria | Não Conforme | 0716 ¦ OUTRAS OBSERVAÇÕES | 5 ¦ Menor | ALIN ESQUERDO DESALINHADO COM O BATENTE DE BORRACHA QUANDO RECOLHE. | ALIN ESQUERDO | NÃO
0754B | 125J | Auditoria | Conforme Com OBS | 1313 ¦ ALINHAMENTO DA DIREÇÃO DEIXAR OS DOIS CILINDROS NA MESMA MEDIDA DE 133MM A 137MM DE HASTE | Não Informada | CILINDRO DE DIREÇÃO DIREITO/ESQUERDO COM 135MM DE HASTE. |  | NÃO
0756B | 125J | Pré Auditoria | Não Conforme | 1406 ¦ FIXAÇÃO DO CONO MISTURADOR | 1 ¦ Incidental | RETOCAR TRAVA DO SUPORTE DO CONO MISTURADOR. RETOCAR ARTICULAÇÕES DO SUPORTE DO CONO MISTURADOR. RETOCAR MARCA DE GANCHO NA PARTE DE TRÁS DO SUPORTE DO CONO MISTURADOR. | CONO MISTURADOR | NÃO
0754B | 125J | Auditoria | Conforme Com OBS | 0706 ¦ ABERTURA DE BITOLA DIANTEIRA 2790MM A 2810MM | Não Informada | ABERTURA DE BITOLA DIANTEIRA PELA FRENTE DA RODA COM 2,81 MTS E ATRÁS DA RODA COM 2, 81 MTS. |  | NÃO
0754B | 125J | Auditoria | Conforme Com OBS | 0707 ¦ ABERTURA DE BITOLA TRASEIRA 2790MM A 2810MM | Não Informada | ABERTURA DE BITOLA TRASEIRA PELA FRENTE DA RODA COM 2,80 MTS E ATRÁS DA RODA COM 2, 81 MTS. |  | NÃO
0754B | 125J | Auditoria | Conforme Com OBS | 0708 ¦ ABERTURA DE BITOLA DIFERENÇA ENTRE EIXOS MÁXIMO 20MM | Não Informada | ABERTURA DE BITOLA DIFERENÇA ENTRE EIXOS DE 1 CM. |  | NÃO
0756B | 125J | Pré Auditoria | Não Conforme | 1507 ¦ OUTRAS OBSERVAÇÕES | 1 ¦ Incidental | RETOCAR PARTE INFERIOR DO SUPORTE DO PINO DO CILINDRO CENTRAL. RETOCAR PARTE INFERIOR DO TUBO ESQUERDO E DIREITO DO QUADRO DESLIZANTE. RETOCAR REFORÇO DO SUPORTE DO PINO DO CILINDRO CENTRAL. RETOCAR PARTE INFERIOR DO APOIO INFERIOR DIREITO DO QUADRO. | QUADRO INFERIOR | NÃO
0756B | 125J | Pré Auditoria | Não Conforme | 1618 ¦ OUTRAS OBSERVAÇÕES | 1 ¦ Incidental | RETOCAR PARTE INFERIOR DO CABEÇAL DA BARRA DIREITA E ESQUERDA. RETOCAR PARTE INFERIOR DA BISAGRA ESQUERDA E DIREITA. RETOCAR PARTE INFERIOR DA PONTA DA BARRA DIREITA E ESQUERDA, ONDE VAI O CARRINHO DE MONTAGEM. | BARRA DIREITA E ESQUERDA INFERIOR | NÃO
0756B | 125J | Pré Auditoria | Não Conforme | 1612 ¦ TESTAR DESNUQUE DO ALIN | 1 ¦ Incidental | RETOCAR PARTE INTERNA DO DESNUQUE DO ALIN DIREITO E ESQUERDO. | DESNUQUE ALIN DIREITO E ESQUERDO | NÃO
0756B | 125J | Pré Auditoria | Não Conforme | 1802 ¦ APERTO DAS PORCAS DOS TENSORES | 1 ¦ Incidental | RETOCAR TODOS OS TENSORES. RETOCAR TODAS AS PORCAS DOS TENSORES. RETOCAR TODAS AS RÓTULAS DOS TENSORES. RETOCAR TODAS AS ROSCAS DAS RÓTULAS DOS TENSORES. | TENSORES, PORCAS DOS TENSORES, RÓTULAS DOS TENSORES E ROSCAS DAS RÓTULAS DOS TENSORES. | NÃO
0756B | 125J | Pré Auditoria | Não Conforme | 1805 ¦ AMORTECEDORES | 1 ¦ Incidental | RETOCAR AMORTECEDOR DIANTEIRO DIREITO. | AMORTECEDOR | NÃO
0756B | 125J | Pré Auditoria | Não Conforme | 1806 ¦ PINTURA | 1 ¦ Incidental | RETOCAR OS QUATRO CANTOS DO CHASSI, ONDE FICA APOIADO O CARRINHO DE PINTURA. RETOCAR TUBO DO CHASSI, PARTE INFERIOR DO TANQUE DE CIRCUITO LEVE. RETOCAR CHAPA DA LATERAL ESQUERDA DO CHASSI, AO LADO DA RÉGUA. RETOCAR SUPORTE DIANTEIRO ESQUERDO INFERIOR, DO TENSOR DO CHASSI. | CHASSI | NÃO
0756B | 125J | Pré Auditoria | Não Conforme | 1807 ¦ ALINHAMENTO DOS CORRIMÃOS | 1 ¦ Incidental | RETOCAR CORRIMÃO DA ESCADA, NA SUBIDA DA ESCADA. RETOCAR PARTE INFERIOR DOS PÉS DO CORRIMÃO CENTRAL. RETOCAR TODO BRAÇO NA VERTICAL, DO CORRIMÃO DA SUBIDA DA ESCADA. RETOCAR CORRIMÃO DA SUBIDA DA ESCADA, PRÓXIMO DOS SEPARADORES, INFERIOR E SUPERIOR. RETOCAR TODOS OS BRAÇOS DO CORRIMÃO PEQUENO, DA PASSARELA PEQUENA, PRÓXIMO DOS SEPARADORES E PRÓXIMO DA RÉGUA. | CORRIMÃOS | NÃO
0754B | 125J | Auditoria | Não Conforme | 1806 ¦ PINTURA | 1 ¦ Incidental | PINTURA DANIFICADA NO PONTO DE FIXAÇÃO DO PASSA MANGUEIRA DA TRAÇÃO TRASEIRA ESQUERDA. FALTA PINTURA NA ROSCA DA RÓTULA DO TENSOR TRASEIRO DIREITO/ESQUERDO ATRÁS DO CONO MISTURADOR E BATERIA. FURO NA SOLDA DO REFORÇO TRASEIRO NA LATERAL ESQUERDA DO CHASSI ACIMA DO AMORTECEDOR. PINTURA DESPLACANDO NOS PARAFUSOS DE FIXAÇÃO DA TAMPA DE INSPEÇÃO DO TANQUE CIRCUITO LEVE. ACABAMENTO RUIM DE PINTURA NA LATERAL DA ESCADA AO LADO DO PEGA MÃO PEQUENO E AO LADO DO RETROVISOR. PINTURA DESPLACANDO NA PARTE INFERIOR ESQUERDA DA DIANTEIRA DO CHASSI AO LADO DA MANGUEIRA DE NÍVEL DO TANQUE DE ÁGUA LIMPA. | PINTURA CHASSI | NÃO
0756B | 125J | Pré Auditoria | Não Conforme | 1808 ¦ ESCADA | 1 ¦ Incidental | RETOCAR PINOS DE ARTICULAÇÃO DA ESCADA. RETOCAR LATERAIS DA ESCADA. RETOCAR SUPORTE DE ARTICULAÇÃO DA ESCADA. RETOCAR PARTE INFERIOR DA ESCADA FIXA PRÓXIMO DA ESLINGA. | ESCADA | NÃO
0754B | 125J | Auditoria | Não Conforme | 1305 ¦ ROTEAMENTO DAS MANGUEIRAS HIDRÁULICAS | 1 ¦ Incidental | MANGUEIRA HIDRÁULICA DA ESCADA EM CONTATO COM CANTO VIVO DO SUPORTE ESQUERDO DO TENSOR TRANSVERSAL DIANTEIRO. | MANGUEIRA HIDRÁULICA | NÃO
0756B | 125J | Pré Auditoria | Não Conforme | 2006 ¦ CONDIÇÃO DO AROS | 1 ¦ Incidental | RETOCAR NA VOLTA DOS AROS. | AROS | NÃO
0754B | 125J | Auditoria | Não Conforme | 1810 ¦ OUTRAS OBSERVAÇÕES | 0 ¦ Comentário | PINTURA DESPLACANDO NA PARTE INFERIOR ESQUERDA DO CHASSI AO LADO DO AMORTECEDOR DIANTEIRO. | PINTURA CHASSI | NÃO
0756B | 125J | Pré Auditoria | Não Conforme | 2011 ¦ REDUTORES | 1 ¦ Incidental | RETOCAR QUEBRADOS NO REDUTOR DIANTEIRO DIREITO. RETOCAR QUEBRADOS NO REDUTOR TRASEIRO DIREITO. | REDUTORES | NÃO
0756B | 125J | Pré Auditoria | Não Conforme | 2010 ¦ PINTURA | 1 ¦ Incidental | RETOCAR MARCAS DO CAVALETE E DO CARRINHO DE PINTURA, EIXO DIANTEIRO E EIXO TRASEIRO. RETOCAR FORJADOS, DAS BAIXADAS DIANTEIRAS. RETOCAR BRAÇOS DAS RÓTULAS DOS CILINDROS DE DIREÇÃO. | EIXOS/BAIXADAS | NÃO
0756B | 125J | Pré Auditoria | Não Conforme | 2012 ¦ OUTRAS OBSERVAÇÕES | 1 ¦ Incidental | ANALISAR MARCAS DO SUPORTE DO TENSOR INFERIOR, DO EIXO TRASEIRO, PELO LADO DIREITO, CHAMAR QUALIDADE. | EIXO TRASEIRO | NÃO
0756B | 125J | Pré Auditoria | Não Conforme | 2104 ¦ TRATAMENTO SUPERFICIAL DOS FIXADORES (ZICAGEM, INOX OU PINTURA) | 1 ¦ Incidental | DOIS PARAFUSOS DA BOMBA DO MOTOR ESTÃO SEM TRATAMENTO. | TRATAMENTO DOS FIXADORES | NÃO
0756B | 125J | Pré Auditoria | Não Conforme | 2105 ¦ PRESENÇA ADESIVOS | 1 ¦ Incidental | REMOVER PAPEL DE PROTEÇÃO DO ADESIVO DO LADO ESQUERDO E DIREITO DO CAPÔ. APLICAR ADESIVOS DA PARTE FINAL DEPOIS DO RETOQUE. | ADESIVOS | NÃO
0756B | 125J | Pré Auditoria | Não Conforme | 2106 ¦ PINTURA | 1 ¦ Incidental | RETOCAR RETROVISORES. RETOCAR SUPORTES DE FIXAÇÃO DO TANQUE DE CIRCUITO LEVE. RETOCAR PARTE INFERIOR E PARTE FRONTAL DO TANQUE DE CIRCUITO LEVE. RETOCAR PARTE INFERIOR DO ELETROVENTILADOR. RETOCAR PARTE INFERIOR DO TANQUE DE CIRCUITO PESADO. RETOCAR NA VOLTA DOS PARAFUSOS DA TAMPA DO TANQUE DE CIRCUITO LEVE. | PINTURA EM GERAL | NÃO
0756B | 125J | Pré Auditoria | Conforme Com OBS | 0706 ¦ ABERTURA DE BITOLA DIANTEIRA 2790MM A 2810MM | Não Informada | ABERTURA DE BITOLA DIANTEIRA PELA PARTE DA FRENTE 2.80M ABERTURA DE BITOLA DIANTEIRA PELA PARTE DE TRÁS 2.80M |  | NÃO
0756B | 125J | Pré Auditoria | Conforme Com OBS | 0707 ¦ ABERTURA DE BITOLA TRASEIRA 2790MM A 2810MM | Não Informada | ABERTURA DE BITOLA TRASEIRA PELA PARTE DA FRENTE 2.80M ABERTURA DE BITOLA TRASEIRA PELA PARTE DE TRÁS 2.80M |  | NÃO
0756B | 125J | Pré Auditoria | Conforme Com OBS | 0708 ¦ ABERTURA DE BITOLA DIFERENÇA ENTRE EIXOS MÁXIMO 20MM | Não Informada | ABERTURA DE BITOLA, DIFERENÇA ENTRE EIXOS, NÃO TEVE. |  | NÃO
0756B | 125J | Pré Auditoria | Conforme Com OBS | 0709 ¦ CONVERGÊNCIA EIXO TRASEIRO DIFERENÇA ENTRE A MEDIÇÃO PARALELA E EM “X” MÁXIMO 20MM. | Não Informada | EM XIS ARO TRASEIRO DIREITO PELO LADO DE TRÁS COM ARO TRASEIRO ESQUERDO PELO LADO DA FRENTE 2.704MM EM XIS ARO TRASEIRO DIREITO PELO LADO DA FRENTE COM ARO TRASEIRO ESQUERDO PELO LADO DE TRÁS 2.714MM |  | NÃO
0756B | 125J | Pré Auditoria | Não Conforme | 0710 ¦ CONVERGÊNCIA EIXO DIANTEIRO DIFERENÇA ENTRE A MEDIÇÃO PARALELA E EM “X” MÁXIMO 15MM. | 1 ¦ Incidental | EM XIS ARO DIANTEIRO DIREITO PELO LADO DE TRÁS COM ARO DIANTEIRO ESQUERDO PELO LADO DA FRENTE EM XIS ARO DIANTEIRO DIREITO PELO LADO DA FRENTE COM ARO DIANTEIRO ESQUERDO PELO LADO DE TRÁS OBSERVAÇÃO: FICOU 9MM FORA DA TOLERÂNCIA. | CONVERGÊNCIA EIXO DIANTEIRO | NÃO
0754B | 125J | Auditoria | Não Conforme | 1506 ¦ PARTE EXTERNA DO QUADRO | 1 ¦ Incidental | FALTA PINTURA NA ROSCA DO CILINDRO ABRE BARRA ESQUERDA PELO LADO DA HASTE. | PINTURA CILINDRO ABRE BARRA | NÃO
0754B | 125J | Auditoria | Não Conforme | 1607 ¦ PINTURA BARRA GRANDE ESQUERDA | 1 ¦ Incidental | SEXTA TRELIÇA TORTA NA BARRA GRANDE ESQUERDA PELO LADO DE TRÁS. SOLDA INCOMPLETA NO ARCO ACIMA DO CILINDRO DO ALIN ESQUERDO PELO LADO DE TRÁS. FALHA DE PINTURA NO TUBO QUADRADO DA BARRA INTERMEDIÁRIA ESQUERDA PELO LADO INFERIOR PRÓXIMO DO REFORÇO MAIOR. | BARRA ESQUERDA | NÃO
0756B | 125J | Pré Auditoria | Não Conforme | 0711 ¦ ETROVENTILADOR DA TRANSMISSÃO (SENTIDO ASPIRANTE) | 1 ¦ Incidental | ELETROVENTILADOR NÃO FUNCIONA. | ELETROVENTILADOR | NÃO
0756B | 125J | Pré Auditoria | Não Conforme | 0713 ¦ CILINDRO TRAVA BASCULANTE | 1 ¦ Incidental | CILINDRO DA TRAVA BASCULANTE, DANDO PRA MEXER COM A MÃO. | CILINDRO TRAVA BASCULANTE | NÃO
0756B | 125J | Pré Auditoria | Não Conforme | 1308 ¦ INTEGRIDADE DOS CILINDROS EM GERAL | 1 ¦ Incidental | RETOCAR NA VOLTA DE TODAS AS CONEXÕES HIDRÁULICAS DOS CILINDROS. PINTAR RÓTULAS DOS CILINDROS DE DIREÇÃO. RETOCAR ROSCA DO CILINDRO DA ESCADA. | INTEGRIDADE DOS CILINDROS EM GERAL | NÃO
0756B | 125J | Pré Auditoria | Não Conforme | 1505 ¦ PARTE INTERNA DO QUADRO | 1 ¦ Incidental | RETOCAR SUPORTE DO PINO DO CILINDRO CENTRAL. RETOCAR SUPORTE INFERIOR DA BIELA ESQUERDA. RETOCAR SUPORTE SUPERIOR E INFERIOR DA BIELA DIREITA. RETOCAR BIELA DIREITA. RETOCAR BANDEJA DIREITA PELO LADO DE DENTRO. RETOCAR LADO ESQUERDO E DIREITO DO QUADRO BASCULANTE. RETOCAR REFORÇO DO SUPORTE DO PINO DO CILINDRO CENTRAL. RETOCAR PARTE INFERIOR DO PINO ESQUERDO, QUE PRENDE A TRAVA ESQUERDA DO QUADRO BASCULANTE. | QUADRO INTERNO | NÃO
0756B | 125J | Pré Auditoria | Não Conforme | 1506 ¦ PARTE EXTERNA DO QUADRO | 1 ¦ Incidental | RETOCAR SUPORTE SUPERIOR ESQUERDO E DIREITO DO QUADRO. REFORÇAR PINTURA NOS PARAFUSOS DO SUPORTE DA CRUZETA. REFORÇAR PINTURA NA TRAVESSA DO BASCULANTE. | QUADRO EXTERNO | NÃO
0754B | 125J | Auditoria | Não Conforme | 1608 ¦ PINTURA BARRA GRANDE DIREITA | 1 ¦ Incidental | RESPINGOS DE SOLDA NO TUBO QUADRADO INFERIOR DA BARRA GRANDE DIREITA ENTRE A OITAVA E NONA TRELIÇA. RESPINGOS DE SOLDA NO CANO SUPERIOR DA BARRA GRANDE DIREITA NO PONTO DE FIXAÇÃO DO SUPORTE MAIS ALTO DO BATENTE DE BORRACHA. ACABAMENTO RUIM DO TUBO SUPERIOR DA BARRA GRANDE DIREITA PELO LADO DE FORA PRÓXIMO DO DESCANSO DE BARRA, PODENDO OCASIONAR ENFRAQUECIMENTO DO MATERIAL. | BARRA GRANDE DIREITA | NÃO
0754B | 125J | Auditoria | Não Conforme | 1610 ¦ PINTURA BARRA INTERMEDIÁRIA E ALIN DIREITO | 1 ¦ Incidental | PINTURA DANIFICADA NA DOBRADIÇA DA PONTEIRA DO ALIN DIREITO. | BARRA INTERMEDIÁRIA E ALIN DIREITO | NÃO
0756B | 125J | Pré Auditoria | Não Conforme | 1607 ¦ PINTURA BARRA GRANDE ESQUERDA | 1 ¦ Incidental | RETOCAR ORELHAS DO CABEÇAL DA BARRA PELO LADO DE DENTRO E DE FORA. RETOCAR TRELIÇA 6 E 13. RETOCAR QUEBRADOS AO LADO DA TRELIÇA 16. RETOCAR ORELHAS DO PINO QUE PRENDE O ALIN. | BARRA ESQUERDA | NÃO
0756B | 125J | Pré Auditoria | Não Conforme | 1609 ¦ PINTURA BARRA INTERMEDIÁRIA E ALIN ESQUERDO | 1 ¦ Incidental | RETOCAR TESOURA DO CILINDRO DO ALIN. RETOCAR MARCA DE GANCHO NA BARRA INTERMEDIÁRIA E PONTEIRA. RETOCAR QUEBRADOS AO REDOR DO PATIN, PARTE DA FRENTE E DE TRÁS. REFAZER PINTURA NA PARTE EXTERNA DO DESNUQUE, FOI PINTADO POR CIMA DA SUJEIRA E GRAXA. | BARRA INTERMEDIÁRIA E PONTEIRA ESQUERDA | NÃO
0756B | 125J | Pré Auditoria | Não Conforme | 1608 ¦ PINTURA BARRA GRANDE DIREITA | 1 ¦ Incidental | RETOCAR ORELHAS DO CABEÇAL DA BARRA PELO LADO DE DENTRO E DE FORA. RETOCAR TRELIÇA 5 E 12. RETOCAR QUEBRADOS AO LADO DA TRELIÇA 16. RETOCAR ORELHAS DO PINO QUE PRENDE O ALIN. | BARRA DIREITA | NÃO
0756B | 125J | Pré Auditoria | Não Conforme | 1610 ¦ PINTURA BARRA INTERMEDIÁRIA E ALIN DIREITO | 1 ¦ Incidental | RETOCAR TESOURA DO CILINDRO DO ALIN. RETOCAR MARCA DE GANCHO NA BARRA INTERMEDIÁRIA E PONTEIRA. REFAZER PINTURA PARTE EXTERNA DO DESNUQUE DO ALIN, FOI PINTADO POR CIMA DA SUJEIRA E GRAXA. | BARRA INTERMEDIÁRIA E PONTEIRA DIREITA | NÃO
0756B | 125J | Pré Auditoria | Não Conforme | 1614 ¦ PINTURA | 1 ¦ Incidental | RETOCAR PARTE SUPERIOR DA BISAGRA. RETOCAR LATERAIS DA BISAGRA. | BISAGRA ESQUERDA INTERNA | NÃO
0756B | 125J | Pré Auditoria | Não Conforme | 1615 ¦ PINTURA | 1 ¦ Incidental | RETOCAR PARTE SUPERIOR DA BISAGRA. RETOCAR LATERAL DO CABEÇAL DA BISAGRA. RETOCAR PARTE CENTRAL DA BISAGRA. RETOCAR PÉ DA BISAGRA. RETOCAR LATERAIS DA BISAGRA. | BISAGRA DIREITA INTERNA | NÃO
0756B | 125J | Pré Auditoria | Não Conforme | 1616 ¦ PINTURA | 1 ¦ Incidental | RETOCAR SUPORTE DA RÓTULA DA BISAGRA. RETOCAR PARTE SUPERIOR DA BISAGRA. RETOCAR PARTE CENTRAL DA BISAGRA. RETOCAR PÉ DA BISAGRA. RETOCAR LATERAL DA BISAGRA. | BISAGRA DIREITA EXTERNA | NÃO
0756B | 125J | Pré Auditoria | Não Conforme | 1617 ¦ PINTURA | 1 ¦ Incidental | RETOCAR PARTE SUPERIOR DA BISAGRA. RETOCAR PARTE CENTRAL DA BISAGRA. RETOCAR PÉ DA BISAGRA. | BISAGRA ESQUERDA EXTERNA | NÃO
0754B | 125J | Auditoria | Conforme Com OBS | 0301 ¦ PRESSÃO DA BOMBA DE TRANSMISSÃO DE 370 A 390 BAR | Não Informada | BLOCO DIANTEIRO TPA/TPB: 380/380 BAR. BLOCO TRASEIRO TPA/TPB: 380/380 BAR. |  | NÃO
0754B | 125J | Auditoria | Conforme Com OBS | 0302 ¦ PRESSÃO DA BOMBA DE MOVIMENTOS 140 A 160 BAR | Não Informada | BLOCO 2+1: 160 BAR. |  | NÃO
0754B | 125J | Auditoria | Conforme Com OBS | 0303 ¦ PRESSÃO DA BOMBA DE PULVERIZAÇÃO 140 A 160 BAR | Não Informada | BLOCO PULVERIZAÇÃO: 170 BAR. |  | NÃO
0754B | 125J | Auditoria | Conforme Com OBS | 0601 ¦ BAIXA COM VELOCIDADE ADEQUADA (120J E HYDRA 12 A 13KM/H / 120J HP E 125J E ORION 16 A 19KM/H) | Não Informada | VELOCIDADE MÁXIMA TARTARUGA EM 19 KM/H. |  | NÃO
0754B | 125J | Auditoria | Conforme Com OBS | 0602 ¦ TESTAR ROTAÇÃO DO MOTOR MÍNIMO 680 A 800 RPM E MÁXIMO 2350 A 2400 RPM | Não Informada | ROTAÇÃO MÍNIMA DO MOTOR EM 800 RPM. ROTAÇÃO MÁXIMA DO MOTOR EM 2.355 RPM. |  | NÃO
0754B | 125J | Auditoria | Não Conforme | 2002 ¦ PRESENÇA DAS TAMPAS DOS MOTORES DE RODA | 0 ¦ Comentário | FALTA TAMPA DE PROTEÇÃO DOS MOTORES DE RODA. | TAMPA MOTOR DE RODA | NÃO
0754B | 125J | Auditoria | Não Conforme | 2107 ¦ ABRIDORES DE LINHA E KIT EXTRA SEPARADOS | 0 ¦ Comentário | FALTAM ABRIDORES DE LINHA E KIT EXTRA. | ACESSÓRIOS | NÃO
0754B | 125J | Auditoria | Não Conforme | 2108 ¦ LIMPEZA | 0 ¦ Comentário | ASPIRAR TAPETE DA CABINE. | CABINE | NÃO
0756B | 125J | Pré Auditoria | Não Conforme | 0419 ¦ CILINDROS | 10 ¦ Maior | VAZAMENTO HIDRÁULICO NO CILINDRO DAS TRAVAS DO QUADRO BASCULANTE. | CILINDRO DAS TRAVAS DO QUADRO BASCULANTE | NÃO
0754B | 125J | Auditoria | Não Conforme | 2010 ¦ PINTURA | 1 ¦ Incidental | PINTURA ESCORRIDA NA BAIXADA DIANTEIRA DIREITA PELO LADO INTERNO ABAIXO DO REFORÇO FRONTAL. PINTURA DESPLACANDO NA PARTE INFERIOR DA PONTEIRA DIREITA DO EIXO DIANTEIRO. FURO NA SOLDA DO REFORÇO DA PONTEIRA DIREITA DO EIXO TRASEIRO PELO LADO DA FRENTE. | EIXO E BAIXADA | NÃO
0754B | 125J | Auditoria | Não Conforme | 2011 ¦ REDUTORES | 1 ¦ Incidental | PINTURA DANIFICADA NO SUPORTE DO REDUTOR TRASEIRO DIREITO PELO LADO INTERNO. PINTURA DESPLACANDO NO PROTETOR DO REDUTOR TRASEIRO DIREITO PELO LADO INTERNO. | REDUTOR | NÃO
0756B | 125J | Pré Auditoria | Conforme Com OBS | 0109 ¦ VERSÃO DO PILOTO ATC300 (03.23R) | Não Informada | VERSÃO SOFTWARE: 3.23J |  | NÃO
0756B | 125J | Pré Auditoria | Conforme Com OBS | 0126 ¦ INSTALAR ABRIDORES DE LINHA PARA TESTE DE MONTAGEM E VERIFICAR SE NÃO POSSUEM ATRITO COM PARALAMAS, PNEUS E EDUTOR QUÍMICO | Não Informada | ABRIDORES DE LINHA TESTADOS E OCORREU TUDO CERTO. |  | NÃO
0756B | 125J | Pré Auditoria | Conforme Com OBS | 0822 ¦ PRESSURIZAÇÃO DA CABINE | Não Informada | PRESSURIZAÇÃO MARCANDO 9.8 AO PISAR NO FREIO MARCA 5.9 |  | NÃO
0756B | 125J | Pré Auditoria | Conforme Com OBS | 1313 ¦ ALINHAMENTO DA DIREÇÃO DEIXAR OS DOIS CILINDROS NA MESMA MEDIDA DE 133MM A 137MM DE HASTE | Não Informada | OS DOIS CILINDROS DE DIREÇÃO COM A MESMA MEDIDA DE 13,5CM. |  | NÃO
0754B | 125J | Auditoria | Conforme Com OBS | 2007 ¦ ALTURA DOS PULMÕES DE 230MM A 250MM | Não Informada | PULMÕES DIANTEIROS E TRASEIROS COM 240MM DE ALTURA. |  | NÃO
0754B | 125J | Auditoria | Conforme Com OBS | 2112 ¦ REALIZAR A EQUALIZAÇÃO DO EQUIPAMENTO | Não Informada | EQUALIZAÇÃO CONFIGURADA EM 400 DE CORRENTE MÍNIMA PARA MARCHA A FRENTE NO EIXO DIANTEIRO E 400 DE CORRENTE MÍNIMA PARA MARCHA A FRENTE NO EIXO TRASEIRO. |  | NÃO
0754B | 125J | Auditoria | Não Conforme | 0910 ¦ OUTRAS OBSERVAÇÕES | 10 ¦ Maior | PULVERIZAÇÃO NÃO FUNCIONOU DEVIDO A MAU CONTATO NO CONECTOR DO CHICO ELÉTRICA GERAL DA PULVERIZAÇÃO. | PULVERIZAÇÃO | NÃO
0755B | 125J | Auditoria | Conforme Com OBS | 0504 ¦ CALIBRAÇÃO DO PILOTO | Não Informada | SEM ESPAÇO ÚTIL PARA CALIBRAÇÃO. |  | NÃO
0755B | 125J | Auditoria | Não Conforme | 1003 ¦ CONEXÕES | 10 ¦ Maior | ANEL O'RING MUITO FINO NA CONEXÃO DE ESTRADA DE ÁGUA DA SEXTA SEÇÃO DE PULVERIZAÇÃO. | CONEXÃO DE PULVERIZAÇÃO | NÃO
0755B | 125J | Auditoria | Não Conforme | 1009 ¦ EDUTOR QUÍMICO (CONO MISTURADOR) | 10 ¦ Maior | SUBSTITUIR CONO MISTURADOR COM VAZAMENTO EM UM REBITE DE FIXAÇÃO DO ARO DA TAMPA. | CONO MISTURADOR | NÃO
0755B | 125J | Auditoria | Conforme Com OBS | 1204 ¦ NÍVEL DE COMBUSTÍVEL | Não Informada | COMBUSTÍVEL EM 25%. |  | NÃO
0755B | 125J | Auditoria | Não Conforme | 1806 ¦ PINTURA | 1 ¦ Incidental | FALHA DE PINTURA NO SUPORTE DIANTEIRO DIREITO DO CRUZEIRO DO RADIADOR DO MOTOR. PINTURA DANIFICADA NA PARTE INFERIOR DA CAMA DO TANQUE DE PRODUTO ACIMA DA ESLINGA TRASEIRA ESQUERDA. FALTA PINTURA NA PARTE INTERNA DO FURO DA ORELHA DO PINO TRAVA BARRA ESQUERDA. ACABAMENTO RUIM DE PINTURA NA LATERAL ESQUERDA DO CHASSI ACIMA DO REGISTRO DE REABASTECIMENTO. ACABAMENTO RUIM DE PINTURA NA TRAVESSA TRASEIRA INFERIOR DO CHASSI. PINTURA DESPLACANDO NA TAMPA DE INSPEÇÃO DO TANQUE CIRCUITO LEVE. | SUPORTE DO CRUZEIRO DO RADIADOR | NÃO
0755B | 125J | Auditoria | Não Conforme | 1810 ¦ OUTRAS OBSERVAÇÕES | 20 ¦ Crítico | PASSA MANGUEIRA DA TRAÇÃO TRASEIRA ESQUERDA RASPANDO NO TENSOR. SOLDA INCOMPLETA NA TRAVESSA DO CHASSI ACIMA DO PULMÃO TRASEIRO DIREITO. SOLDA INCOMPLETA NO REFORÇO DA LATERAL DIREITA DO CHASSI ACIMA DO SUPORTE TRASEIRO DO TANQUE CIRCUITO PESADO. PARAFUSO FROUXO NA LATERAL INTERNA DO QUINTO DEGRAU DA ESCADA. REFORÇAR PINTURA NA ROSCA DA RÓTULA ESQUERDA DO TENSOR TRANSVERSAL TRASEIRO PELO LADO SUPERIOR. | PASSA MANGUEIRA | NÃO
0755B | 125J | Auditoria | Não Conforme | 1212 ¦ PINTURA | 1 ¦ Incidental | PINTURA RISCADA NA LATERAL INFERIOR DA TAMPA ESQUERDA DO CAPÔ DO MOTOR. PINTURA DANIFICADA NA TAMPA DO CARTÃO LADO DO PARAFUSO DE ESCOAMENTO. | CAPÔ DO MOTOR | NÃO
0755B | 125J | Auditoria | Não Conforme | 1313 ¦ ALINHAMENTO DA DIREÇÃO DEIXAR OS DOIS CILINDROS NA MESMA MEDIDA DE 133MM A 137MM DE HASTE | 1 ¦ Incidental | CILINDRO DE DIREÇÃO DIREITO COM 140MM DE HASTE E ESQUERDO COM 124MM DE HASTE. | CILINDRO DE DIREÇÃO L | NÃO
0755B | 125J | Auditoria | Conforme Com OBS | 0706 ¦ ABERTURA DE BITOLA DIANTEIRA 2790MM A 2810MM | Não Informada | ABERTURA DE BITOLA DIANTEIRA PELA FRENTE DA RODA COM 2, 80 MTS E ATRÁS DA RODA COM 2, 80 MTS. |  | NÃO
0755B | 125J | Auditoria | Conforme Com OBS | 0707 ¦ ABERTURA DE BITOLA TRASEIRA 2790MM A 2810MM | Não Informada | ABERTURA DE BITOLA TRASEIRA PELA FRENTE DA RODA COM 280MTS E ATRÁS DA RODA COM 2, 80 MTS. |  | NÃO
0755B | 125J | Auditoria | Conforme Com OBS | 0708 ¦ ABERTURA DE BITOLA DIFERENÇA ENTRE EIXOS MÁXIMO 20MM | Não Informada | ABERTURA DE BITOLA DIFERENÇA ENTRE EIXOS DE 0 CM. |  | NÃO
0755B | 125J | Auditoria | Conforme Com OBS | 0301 ¦ PRESSÃO DA BOMBA DE TRANSMISSÃO DE 370 A 390 BAR | Não Informada | BLOCO DIANTEIRO TPA/TPB: 390/380 BAR. BLOCO TRASEIRO TPA/TPB: 380/380 BAR. |  | NÃO
0755B | 125J | Auditoria | Conforme Com OBS | 0302 ¦ PRESSÃO DA BOMBA DE MOVIMENTOS 140 A 160 BAR | Não Informada | BLOCO 2+1: 165 BAR. |  | NÃO
0755B | 125J | Auditoria | Conforme Com OBS | 0303 ¦ PRESSÃO DA BOMBA DE PULVERIZAÇÃO 140 A 160 BAR | Não Informada | BLOCO PULVERIZAÇÃO: 165 BAR. |  | NÃO
0755B | 125J | Auditoria | Conforme Com OBS | 0601 ¦ BAIXA COM VELOCIDADE ADEQUADA (120J E HYDRA 12 A 13KM/H / 120J HP E 125J E ORION 16 A 19KM/H) | Não Informada | VELOCIDADE MÁXIMA TARTARUGA EM 18 KM/H. |  | NÃO
0755B | 125J | Auditoria | Conforme Com OBS | 0602 ¦ TESTAR ROTAÇÃO DO MOTOR MÍNIMO 680 A 800 RPM E MÁXIMO 2350 A 2400 RPM | Não Informada | ROTAÇÃO MÍNIMA DO MOTOR EM 800 RPM. ROTAÇÃO MÁXIMA DO MOTOR EM 2.355 RPM. |  | NÃO
0755B | 125J | Auditoria | Não Conforme | 2010 ¦ PINTURA | 1 ¦ Incidental | PINTURA DANIFICADA NO SUPORTE DIREITO DO TENSOR TRANSVERSAL TRASEIRO PELO LADO INTERNO. ACABAMENTO RUIM NA SOLDA DO REFORÇO DA PONTEIRA DIREITA DO EIXO TRASEIRO PELO LADO DA FRENTE. | PINTURA CHASSI | NÃO
0755B | 125J | Auditoria | Não Conforme | 1802 ¦ APERTO DAS PORCAS DOS TENSORES | 0 ¦ Comentário | PORCA FROUXA DO TENSOR DIANTEIRO ESQUERDO SUPERIOR PELO LADO DE TRÁS. | PORCA DO TENSOR | NÃO
0755B | 125J | Auditoria | Não Conforme | 2002 ¦ PRESENÇA DAS TAMPAS DOS MOTORES DE RODA | 0 ¦ Comentário | FALTA TAMPA DE PROTEÇÃO DOS MOTORES DE RODA. | TAMPA MOTOR DE RODA | NÃO
0755B | 125J | Auditoria | Não Conforme | 2107 ¦ ABRIDORES DE LINHA E KIT EXTRA SEPARADOS | 0 ¦ Comentário | FALTAM ABRIDORES DE LINHA E KIT EXTRA. | ACESSÓRIOS | NÃO
0755B | 125J | Auditoria | Conforme Com OBS | 2007 ¦ ALTURA DOS PULMÕES DE 230MM A 250MM | Não Informada | PULMÕES DIANTEIROS COM 235 MM DE ALTURA E TRASEIROS COM 240 MM DE ALTURA. |  | NÃO
0755B | 125J | Auditoria | Não Conforme | 1609 ¦ PINTURA BARRA INTERMEDIÁRIA E ALIN ESQUERDO | 1 ¦ Incidental | OXIDAÇÃO NO APOIO CURVADO DO BATENTE DA BARRA INTERMEDIÁRIO ESQUERDO PELO LADO DE BAIXO. OXIDAÇÃO NAS CHAPAS DE FIXAÇÃO DO TUBO HIDRÁULICO NA BARRA INTERMEDIÁRIO ESQUERDO PELO LADO DE BAIXO. | PONTEIRA E BARRA INTERMEDIÁRIO | NÃO
0755B | 125J | Auditoria | Não Conforme | 1608 ¦ PINTURA BARRA GRANDE DIREITA | 1 ¦ Incidental | OXIDAÇÃO NA SOLDA DAS TRELIÇAS DA BARRA GRANDE DIREITA PELO LADO INFERIOR. | BARRA GRANDE | NÃO
0755B | 125J | Auditoria | Não Conforme | 1610 ¦ PINTURA BARRA INTERMEDIÁRIA E ALIN DIREITO | 1 ¦ Incidental | RESPINGO DE SOLDA NO TUBO QUADRADO INFERIOR DA PONTEIRA DIREITO PRÓXIMO DA ÚLTIMA CONEXÃO "TEE" DA LINHA DE PULVERIZAÇÃO. REFORÇAR PINTURA NA PARTE SUPERIOR E INFERIOR DO PINO DA PONTEIRA DO ALIN DIREITO. | PONTEIRA E BARRA INTERMEDIÁRIO DIREITO | NÃO
0755B | 125J | Auditoria | Não Conforme | 2108 ¦ LIMPEZA | 0 ¦ Comentário | ASPIRAR TAPETE DA CABINE. | CABINE | NÃO
0755B | 125J | Auditoria | Não Conforme | 1305 ¦ ROTEAMENTO DAS MANGUEIRAS HIDRÁULICAS | 1 ¦ Incidental | ROTEAMENTO INCORRETO DAS MANGUEIRAS DOS CILINDROS DE DIREÇÃO. MANGUEIRA HIDRÁULICA DO ATC300 EM CONTATO COM CANTO VIVO DA VÁLVULA DOS PULMÕES DIANTEIROS. | MANGUEIRA HIDRÁULICA | NÃO
0755B | 125J | Auditoria | Não Conforme | 2012 ¦ OUTRAS OBSERVAÇÕES | 0 ¦ Comentário | PARAFUSOS DE FIXAÇÃO DO CILINDRO DE ABERTURA DE BITOLA TRASEIRA DIREITA/ESQUERDA NÃO ULTRAPASSOU UM FIO DE ROSCA NA PORCA. | PARAFUSO FIXAÇÃO CILINDRO DE BITOLA | NÃO
0755B | 125J | Auditoria | Conforme Com OBS | 2112 ¦ REALIZAR A EQUALIZAÇÃO DO EQUIPAMENTO | Não Informada | EQUALIZAÇÃO CONFIGURADA EM 410 DE CORRENTE MÍNIMA PARA MARCHA A FRENTE NO EIXO DIANTEIRO E 400 DE CORRENTE MÍNIMA PARA MARCHA A FRENTE NO EIXO TRASEIRO. |  | NÃO
0757B | 125J | Terminação | Não Conforme | 0425 ¦ OUTRAS OBSERVAÇÕES | 0 ¦ Comentário | VAZAMENTO CONEXÃO TROCADOR DE CALOR |  | NÃO
0757B | 125J | Terminação | Não Conforme | 1208 ¦ PINTURA | 0 ¦ Comentário |  |  | NÃO
0757B | 125J | Terminação | Conforme Com OBS | 1211 ¦ CHAPAS DE PROTEÇÃO | Não Informada | APÓS PRÉ AUDITORIA |  | NÃO
0757B | 125J | Terminação | Não Conforme | 1313 ¦ ALINHAMENTO DA DIREÇÃO DEIXAR OS DOIS CILINDROS NA MESMA MEDIDA DE 133MM A 137MM DE HASTE | 0 ¦ Comentário |  |  | NÃO
0757B | 125J | Terminação | Não Conforme | 1607 ¦ PINTURA BARRA GRANDE ESQUERDA | 0 ¦ Comentário |  |  | NÃO
0757B | 125J | Terminação | Não Conforme | 1608 ¦ PINTURA BARRA GRANDE DIREITA | 0 ¦ Comentário |  |  | NÃO
0757B | 125J | Terminação | Não Conforme | 1609 ¦ PINTURA BARRA INTERMEDIÁRIA E ALIN ESQUERDO | 0 ¦ Comentário |  |  | NÃO
0757B | 125J | Terminação | Não Conforme | 1610 ¦ PINTURA BARRA INTERMEDIÁRIA E ALIN DIREITO | 0 ¦ Comentário |  |  | NÃO
0757B | 125J | Terminação | Não Conforme | 1702 ¦ CORDÃO DE SOLDA COM PENETRAÇÃO | 0 ¦ Comentário |  |  | NÃO
0757B | 125J | Terminação | Não Conforme | 1703 ¦ SEM RESPINGOS DE SOLDA | 0 ¦ Comentário |  |  | NÃO
0757B | 125J | Terminação | Não Conforme | 2010 ¦ PINTURA | 0 ¦ Comentário |  |  | NÃO
0757B | 125J | Terminação | Não Conforme | 2106 ¦ PINTURA | 0 ¦ Comentário |  |  | NÃO
0756B | 125J | Auditoria | Não Conforme | 2012 ¦ OUTRAS OBSERVAÇÕES | 1 ¦ Incidental | ROSCA DANIFICADA EM DOIS FUROS DO SUPORTE DE FIXAÇÃO DO ABRIDOR DE LINHA DA BAIXADA TRASEIRA ESQUERDA. | SUPORTE ABRIDOR DE LINHA | NÃO
0757B | 125J | Pré Auditoria | Conforme Com OBS | 0114 ¦ CAMBAGEM POSITIVA ENTRE 1º A 2º | Não Informada | BAIXADA DIANTEIRA ESQUERDA 88.5 BAIXADA DIANTEIRA DIREITA 88.9 BAIXADA TRASEIRA ESQUERDA 88.9 BAIXADA TRASEIRA DIREITA 88.9 |  | NÃO
0757B | 125J | Pré Auditoria | Conforme Com OBS | 0706 ¦ ABERTURA DE BITOLA DIANTEIRA 2790MM A 2810MM | Não Informada | ABERTURA DE BITOLA DIANTEIRA PELA PARTE DA FRENTE 2.80M ABERTURA DE BITOLA DIANTEIRA PELA PARTE DE TRÁS 2.80M |  | NÃO
0757B | 125J | Pré Auditoria | Conforme Com OBS | 0707 ¦ ABERTURA DE BITOLA TRASEIRA 2790MM A 2810MM | Não Informada | ABERTURA DE BITOLA TRASEIRA PELA PARTE DA FRENTE 2.79M ABERTURA DE BITOLA TRASEIRA PELA PARTE DE TRÁS 2.80M |  | NÃO
0757B | 125J | Pré Auditoria | Conforme Com OBS | 0708 ¦ ABERTURA DE BITOLA DIFERENÇA ENTRE EIXOS MÁXIMO 20MM | Não Informada | ABERTURA DE BITOLA DIFERENÇA ENTRE EIXOS 1CM |  | NÃO
0757B | 125J | Pré Auditoria | Conforme Com OBS | 0709 ¦ CONVERGÊNCIA EIXO TRASEIRO DIFERENÇA ENTRE A MEDIÇÃO PARALELA E EM “X” MÁXIMO 20MM. | Não Informada | EM XIS ARO TRASEIRO DIREITO PELO LADO DE TRÁS COM ARO TRASEIRO ESQUERDO PELO LADO DA FRENTE 2.690MM EM XIS ARO TRASEIRO DIREITO PELO LADO DA FRENTE COM ARO TRASEIRO ESQUERDO PELO LADO DE TRÁS 2.711MM |  | NÃO
0757B | 125J | Pré Auditoria | Conforme Com OBS | 0710 ¦ CONVERGÊNCIA EIXO DIANTEIRO DIFERENÇA ENTRE A MEDIÇÃO PARALELA E EM “X” MÁXIMO 15MM. | Não Informada | EM XIS ARO DIANTEIRO DIREITO PELO LADO DE TRÁS COM ARO DIANTEIRO ESQUERDO PELO LADO DA FRENTE 2.724MM EM XIS ARO DIANTEIRO DIREITO PELO LADO DA FRENTE COM ARO DIANTEIRO ESQUERDO PELO LADO DE TRÁS 2.702MM |  | NÃO
0757B | 125J | Pré Auditoria | Não Conforme | 1103 ¦ ATERRAMENTOS (CHAVE GERAL, MOTOR DE PARTIDA E SUBTETO CABINE) | 1 ¦ Incidental | RETOCAR NA VOLTA DO ATERRAMENTO ELÉTRICO, DA CHAVE GERAL. | ATERRAMENTO ELÉTRICO | NÃO
0757B | 125J | Pré Auditoria | Não Conforme | 1208 ¦ PINTURA | 1 ¦ Incidental | RETOCAR SUPORTES DE ARTICULAÇÃO DA TAMPA ESQUERDA E DIREITA DO CAPÔ. RETOCAR CHAPA PRETA, DA PARTE SUPERIOR ESQUERDA DO CAPÔ. | CAPÔ | NÃO
0757B | 125J | Pré Auditoria | Não Conforme | 1209 ¦ CAPÔ E CARENAGENS | 1 ¦ Incidental | TAMPA ESQUERDA DO CAPÔ DESALINHADA, AO ABRIR PEGA NO CANTO DIREITO SUPERIOR. TAMPA ESQUERDA E DIREITA DO CAPÔ ESTÁ MUITO ABERTA, NEM FORÇANDO DA PARA CHAVEAR. | CAPÔ E CARENAGENS | NÃO
0757B | 125J | Pré Auditoria | Não Conforme | 1212 ¦ PINTURA | 1 ¦ Incidental | SUPORTE DIANTEIRO DO MOTOR, LADO DIREITO, FOI PINTADO POR CIMA DO ADESIVO, REMOVER ADESIVO E RETOCAR. RETOCAR OS QUATRO CANTOS DO MOTOR, ONDE FICA O CARRINHO DE PINTURA. RETOCAR PATA ESQUERDA E DIREITA DO MOTOR, PARTE DA FRENTE E DE TRÁS. RETOCAR PARTE INFERIOR DA BOMBA DO MOTOR. | MOTOR | NÃO
0757B | 125J | Pré Auditoria | Não Conforme | 1211 ¦ CHAPAS DE PROTEÇÃO | 1 ¦ Incidental | COLOCAR CHAPARIA DE PROTEÇÃO DO RADIADOR. | CHAPAS DE PROTEÇÃO | NÃO
0756B | 125J | Auditoria | Não Conforme | 0703 ¦ CILINDRO DE ABERTURA E FECHAMENTO DO ALIN COM AMORTECIMENTO | 1 ¦ Incidental | MELHORAR FREIO DO CILINDRO DO ALIN DIREITO PARA ABRIR. | CILINDRO DO ALIN DIREITO | NÃO
0757B | 125J | Pré Auditoria | Não Conforme | 0102 ¦ VERIFICAR ITENS FALTANTES | 1 ¦ Incidental | FALTANDO ADESIVO DE LEGENDA DO PAINEL DE PULVERIZAÇÃO. | ITENS FALTANTES | NÃO
0756B | 125J | Auditoria | Conforme Com OBS | 0504 ¦ CALIBRAÇÃO DO PILOTO | Não Informada | SEM ESPAÇO ÚTIL PARA CALIBRAÇÃO. |  | NÃO
0756B | 125J | Auditoria | Não Conforme | 0702 ¦ CILINDRO DE 45º RÁPIDO PARA SUBIR E LENTO PARA DESCER | 1 ¦ Incidental | CILINDRO 45° DIREITO/ESQUERDO MUITO RÁPIDO PARA DESCER. | CILINDRO 45° | NÃO
0756B | 125J | Auditoria | Não Conforme | 1607 ¦ PINTURA BARRA GRANDE ESQUERDA | 1 ¦ Incidental | FURO NO TUBO DO CABEÇAU DA BARRA GRANDE ESQUERDO PELO LADO INTERNO PRÓXIMO DO CILINDRO 45° QUINTA E SEXTA TRELIÇA DA BARRA GRANDE ESQUERDO PELO LADO INTERNO ESTÁ TORTA. PINTURA DANIFICADO NO TUBO REDONDO DA BARRA GRANDE ESQUERDO ACIMA DO PINO DE FIXAÇÃO DO CILINDRO DO ALIN PELO LADO INTERNO. FALHA DE PINTURA NO SUPORTE DO PINO DA BARRA GRANDE COM A BARRA INTERMEDIÁRIO ESQUERDO PELO LADO INTERNO. | BARRA GRANDE | NÃO
0756B | 125J | Auditoria | Não Conforme | 1609 ¦ PINTURA BARRA INTERMEDIÁRIA E ALIN ESQUERDO | 1 ¦ Incidental | FALHA DE PINTURA NA BARRA INTERMEDIÁRIO ESQUERDO PELO LADO SUPERIOR PRÓXIMO DA TESOURA. FALHA DE PINTURA NA BARRA INTERMEDIÁRIO ESQUERDO NO TUBO QUADRADO PRÓXIMO DO REFORÇO MENOR PELO LADO INTERNO. | BARRA INTERMEDIÁRIO ESQUERDO | NÃO
0756B | 125J | Auditoria | Não Conforme | 1608 ¦ PINTURA BARRA GRANDE DIREITA | 1 ¦ Incidental | RESPINGO DE SOLDA NO TUBO QUADRADO DA BARRA GRANDE DIREITA PRÓXIMO DO 6° SUPORTE DA LINHA DE PULVERIZAÇÃO PARTINDO DO CABEÇAU. RESPINGO DE SOLDA NO TUBO REDONDO DA BARRA GRANDE DIREITO PRÓXIMO DA 14° SOLDA DA TRELIÇA SUPERIOR. FALTA PINTURA NA 8° SUPORTE DO TUBO HIDRÁULICO NA BARRA GRANDE ESQUERDO PELO LADO SUPERIOR. | BARRA GRANDE | NÃO
0756B | 125J | Auditoria | Não Conforme | 1610 ¦ PINTURA BARRA INTERMEDIÁRIA E ALIN DIREITO | 1 ¦ Incidental | FALHA DE PINTURA NO TUBO QUADRADO NA BARRA INTERMEDIÁRIO DIREITO PELO LADO INTERNO PRÓXIMO DO REFORÇO MAIOR. PINTURA DANIFICADO NO TUBO QUADRADO DA BARRA INTERMEDIÁRIO DIREITO PELO LADO EXTERNO PRÓXIMO NO PATIN. | BARRA INTERMEDIÁRIO ESQUERDO | NÃO
0757B | 125J | Pré Auditoria | Não Conforme | 1305 ¦ ROTEAMENTO DAS MANGUEIRAS HIDRÁULICAS | 1 ¦ Incidental | MANGUEIRAS HIDRÁULICAS DO CILINDRO TRASEIRO DIREITO DA BITOLA, PEGANDO NO CANTO VIVO DA CHAPA DO TANQUE DE PRODUTO. MANGUEIRAS HIDRÁULICAS PEGANDO NO SUPORTE DOS FILTROS. ROTEAMENTO DAS MANGUEIRAS HIDRÁULICAS DO CILINDRO DIREITO DA DIREÇÃO, ESTÁ MUITO PRA BAIXO. | ROTEAMENTO DAS MANGUEIRAS HIDRÁULICAS | NÃO
0756B | 125J | Auditoria | Não Conforme | 1806 ¦ PINTURA | 1 ¦ Incidental | SOLDA INCOMPLETO NO SUPORTE DA CAMA DA CABINE DIANTEIRO ESQUERDO PELO LADO INFERIOR. FALTA PINTURA NA ROSCA DA RÓTULA DO TENSOR TRASEIRO ESQUERDO ATRÁS DO CONO MISTURADOR. | CHASSI | NÃO
0757B | 125J | Pré Auditoria | Não Conforme | 1101 ¦ VERIFICAR CONECTORES E CHICOTES (ROTEAMENTO) EM GERAL | 1 ¦ Incidental | ROTEAMENTO DO CHICOTE ELÉTRICO DA VÁLVULA GERAL E REGULADORA, COM O ROTEAMENTO INCORRETO.A POSIÇÃO CORRETA É ROTEANDO POR CIMA DA MANGUEIRA DE PULVERIZAÇÃO. | ROTEAMENTO ELÉTRICO | NÃO
0757B | 125J | Pré Auditoria | Não Conforme | 1406 ¦ FIXAÇÃO DO CONO MISTURADOR | 1 ¦ Incidental | RETOCAR TRAVA DO SUPORTE DO CONO MISTURADOR. RETOCAR ARTICULAÇÕES DO SUPORTE DO CONO MISTURADOR. RETOCAR MARCA DE GANCHO NA PARTE DE TRÁS DO SUPORTE DO CONO MISTURADOR. | CONO MISTURADOR | NÃO
0757B | 125J | Pré Auditoria | Não Conforme | 1612 ¦ TESTAR DESNUQUE DO ALIN | 1 ¦ Incidental | RETOCAR PARTE INTERNA DO DESNUQUE DO ALIN ESQUERDO E DIREITO. | DESNUQUE ALIN DIREITO E ESQUERDO | NÃO
0757B | 125J | Pré Auditoria | Não Conforme | 1618 ¦ OUTRAS OBSERVAÇÕES | 1 ¦ Incidental | RETOCAR PARTE INFERIOR DO CABEÇAL DA BARRA DIREITA E ESQUERDA. RETOCAR PARTE INFERIOR DA BISAGRA ESQUERDA E DIREITA. RETOCAR PARTE INFERIOR DA PONTA DA BARRA DIREITA E ESQUERDA. APLICAR SELANTE PARTE INFERIOR DO CABEÇAL DA BARRA ESQUERDA E DIREITA. | BARRA INFERIOR DIREITA E ESQUERDA | NÃO
0757B | 125J | Pré Auditoria | Não Conforme | 1507 ¦ OUTRAS OBSERVAÇÕES | 1 ¦ Incidental | RETOCAR PARTE INFERIOR DO SUPORTE DO PINO DO CILINDRO CENTRAL. RETOCAR REFORÇO DO SUPORTE DO PINO DO CILINDRO CENTRAL. RETOCAR PARTE INFERIOR DO TUBO DIREITO E ESQUERDO DO QUADRO DESLIZANTE. RETOCAR SUPORTE ESQUERDO INFERIOR DO TECNIL. RETOCAR LADO DIREITO DO SUPORTE DA LINHA DE PULVERIZAÇÃO. | QUADRO INFERIOR | NÃO
0756B | 125J | Auditoria | Conforme Com OBS | 1313 ¦ ALINHAMENTO DA DIREÇÃO DEIXAR OS DOIS CILINDROS NA MESMA MEDIDA DE 133MM A 137MM DE HASTE | Não Informada | HASTE DO CILINDRO DE DIREÇÃO DIREITO/ESQUERDO COM 135MM. |  | NÃO
0757B | 125J | Pré Auditoria | Não Conforme | 1701 ¦ CORDÃO DE SOLDA SEM FALHAS | 1 ¦ Incidental | FALTANDO CORDÃO DE SOLDA NO APOIO INFERIOR DIREITO DO QUADRO. CORDÕES DE SOLDA, COM FALHA NA PARTE TRASEIRA DIREITA E ESQUERDA SUPERIOR DO QUADRO. | CORDÃO DE SOLDA | NÃO
0757B | 125J | Pré Auditoria | Não Conforme | 1802 ¦ APERTO DAS PORCAS DOS TENSORES | 1 ¦ Incidental | RETOCAR TODOS OS TENSORES. RETOCAR TODAS AS PORCAS DOS TENSORES. RETOCAR TODAS AS RÓTULAS DOS TENSORES. RETOCAR TODAS AS ROSCAS DAS RÓTULAS DOS TENSORES. | TENSORES, PORCAS DOS TENSORES, RÓTULAS DOS TENSORES E ROSCAS DAS RÓTULAS DOS TENSORES. | NÃO
0757B | 125J | Pré Auditoria | Não Conforme | 1805 ¦ AMORTECEDORES | 1 ¦ Incidental | RETOCAR OS QUATRO AMORTECEDORES. | AMORTECEDORES | NÃO
0757B | 125J | Pré Auditoria | Não Conforme | 1806 ¦ PINTURA | 1 ¦ Incidental | RETOCAR OS QUATRO CANTOS DO CHASSI, ONDE FICA APOIADO O CARRINHO DE PINTURA. LIXAR MARCAS DA LATERAL ESQUERDA DO CHASSI, AO LADO DO TANQUE DE DIESEL, E DEPOIS RETOCAR. LIXAR MARCAS DA LATERAL ESQUERDA DO CHASSI, AO LADO DO PULMÃO TRASEIRO ESQUERDO, E DEPOIS RETOCAR. REFORÇAR PINTURA NA PARTE INFERIOR DOS DOIS APOIOS DO QUADRO. RETOCAR SUPORTE INFERIOR DO TENSOR DIANTEIRO DIREITO E ESQUERDO DO CHASSI. RETOCAR TUBO DO CHASSI AO LADO DO TANQUE DE AR, PARTE TRASEIRA DIREITA DO CHASSI. | CHASSI | NÃO
0757B | 125J | Pré Auditoria | Não Conforme | 1807 ¦ ALINHAMENTO DOS CORRIMÃOS | 1 ¦ Incidental | RETOCAR PARTE INFERIOR DO PÉ ESQUERDO E DIREITO DO CORRIMÃO CENTRAL. RETOCAR PARTE INFERIOR DOS DOIS PÉS DO CORRIMÃO PEQUENO DA PASSARELA PEQUENA. RETOCAR TUBO NA VERTICAL, DO CORRIMÃO PEQUENO DA PASSARELA PEQUENA, AO LADO DA RÉGUA DO TANQUE. RETOCAR SEPARADOR INFERIOR DO CORRIMÃO DA ESCADA, AO LADO DO SEPARADOR TAMBÉM. RETOCAR CORRIMÃO DA ESCADA PARTE DE FIXAÇÃO. | CORRIMÃOS | NÃO
0757B | 125J | Pré Auditoria | Não Conforme | 1808 ¦ ESCADA | 1 ¦ Incidental | RETOCAR PINOS DAS ARTICULAÇÕES DA ESCADA. REFORÇAR PINTURA NOS DEGRAUS DA ESCADA. RETOCAR PARTE INFERIOR DA ESCADA FIXA. MARCAS DE BOLHAS, NA LATERAL DA ESCADA. | ESCADA | NÃO
0757B | 125J | Pré Auditoria | Não Conforme | 1809 ¦ PASSARELA | 1 ¦ Incidental | RETOCAR PASSARELA PARTE SUPERIOR DA ESCADA, DEPOIS DO ÚLTIMO DEGRAU. RETOCAR PASSARELA PARTE DE FIXAÇÃO, AO LADO DO PULMÃO DIANTEIRO DIREITO. RETOCAR LATERAL DA PASSARELA PEQUENA. | PASSARELA | NÃO
0757B | 125J | Pré Auditoria | Não Conforme | 1908 ¦ TANQUE DE ÁGUA LIMPA | 1 ¦ Incidental | RETOCAR PARTE DE TRÁS DO SUPORTE ESQUERDO DO TANQUE DE ÁGUA LIMPA | TANQUE DE ÁGUA LIMPA | NÃO
0757B | 125J | Pré Auditoria | Não Conforme | 2004 ¦ ALINHAMENTO DOS PARALAMAS | 1 ¦ Incidental | RETOCAR SUPORTE DIANTEIRO DIREITO DO PARALAMA. | PARALAMAS | NÃO
0757B | 125J | Pré Auditoria | Não Conforme | 2006 ¦ CONDIÇÃO DO AROS | 1 ¦ Incidental | RETOCAR QUEBRADOS NA VOLTA DOS AROS. | AROS | NÃO
0757B | 125J | Pré Auditoria | Não Conforme | 2008 ¦ ESLINGAS | 1 ¦ Incidental | ARRUELA DA ESLINGA DIANTEIRA DIREITA COM OXIDAÇÃO. | ESLINGAS | NÃO
0757B | 125J | Pré Auditoria | Não Conforme | 2010 ¦ PINTURA | 1 ¦ Incidental | RETOCAR MARCA DO CAVALETE E DO CARRINHO DE PINTURA, EIXO DIANTEIRO E EIXO TRASEIRO. SUPORTE DO TENSOR INFERIOR, DO EIXO TRASEIRO LADO DIREITO, REMOVER GRAXA POR BAIXO DA PINTURA, E RETOCAR. RETOCAR PARTE DA FRENTE DA BAIXADA DIANTEIRA DIREITA. | BAIXADAS/EIXOS | NÃO
0757B | 125J | Pré Auditoria | Não Conforme | 2104 ¦ TRATAMENTO SUPERFICIAL DOS FIXADORES (ZICAGEM, INOX OU PINTURA) | 1 ¦ Incidental | DOIS PARAFUSOS DA BOMBA DO MOTOR ESTÃO SEM TRATAMENTO. | TRATAMENTO DOS FIXADORES | NÃO
0757B | 125J | Pré Auditoria | Não Conforme | 1213 ¦ OUTRAS OBSERVAÇÕES | 1 ¦ Incidental | TENTAR MELHORAR ACABAMENTO, PARTE INFERIOR DO SUPORTE DA ANTIGA BOMBA DE CARGA. | SUPORTE DO CALÇO DE BORRACHA DA BOMBA DO MOTOR. | NÃO
0757B | 125J | Pré Auditoria | Não Conforme | 2105 ¦ PRESENÇA ADESIVOS | 1 ¦ Incidental | REMOVER PAPEL DE PROTEÇÃO DOS ADESIVOS DO CAPÔ, LADO DIREITO E ESQUERDO. APLICAR ADESIVOS DEPOIS DA PARTE FINAL DO RETOQUE. | ADESIVOS | NÃO
0757B | 125J | Pré Auditoria | Não Conforme | 2106 ¦ PINTURA | 1 ¦ Incidental | RETOCAR RETROVISORES. RETOCAR PARTE INFERIOR DO TANQUE DE CIRCUITO LEVE. REMOVER MARCAS DE BOLHAS E RETOCAR, TANQUE DE CIRCUITO LEVE. RETOCAR SUPORTES DE FIXAÇÃO DO TANQUE DE CIRCUITO LEVE. RETOCAR PARTE INFERIOR DO TANQUE DE CIRCUITO PESADO. RETOCAR PONTA ESQUERDA DO SUPORTE DA BATERIA. | PINTURA EM GERAL | NÃO
0757B | 125J | Pré Auditoria | Não Conforme | 0712 ¦ BARRAS POSICIONADAS PERFEITAMENTE NO DESCANSO DE BARRAS | 1 ¦ Incidental | RETOCAR DESCANSO DE BARRA DIANTEIRO DIREITO. | DESCANSO DE BARRAS | NÃO
0757B | 125J | Pré Auditoria | Não Conforme | 1306 ¦ NÍVEL DE ÓLEO DO TANQUE CIRCUITO PESADO (ATÉ 10MM ABAIXO DO MÁXIMO) | 1 ¦ Incidental | COMPLETAR ÓLEO. | TANQUE DE CIRCUITO PESADO | NÃO
0757B | 125J | Pré Auditoria | Não Conforme | 0718 ¦ ABERTURA E FECHAMENTO ALIN DIR SEM INTERFERÊNCIAS E CHICOTEAMENTO | 1 ¦ Incidental | ALIN DIREITO MUITO LENTO AO ABRIR. | ALIN DIREITO | NÃO
0757B | 125J | Pré Auditoria | Conforme Com OBS | 0109 ¦ VERSÃO DO PILOTO ATC300 (03.23R) | Não Informada | VERSÃO DO SOFTWARE 3.23J |  | NÃO
0757B | 125J | Pré Auditoria | Não Conforme | 0425 ¦ OUTRAS OBSERVAÇÕES | 10 ¦ Maior | VAZAMENTO HIDRÁULICO NA MANGUEIRA DO ELETROVENTILADOR. | ELETROVENTILADOR | NÃO
0757B | 125J | Pré Auditoria | Não Conforme | 1308 ¦ INTEGRIDADE DOS CILINDROS EM GERAL | 1 ¦ Incidental | RETOCAR NA VOLTA DAS CONEXÕES HIDRÁULICAS DE TODOS OS CILINDROS. PINTAR RÓTULAS DOS CILINDROS DE DIREÇÃO. RETOCAR ROSCA DO CILINDRO DA ESCADA. | INTEGRIDADE DOS CILINDROS EM GERAL | NÃO
0757B | 125J | Pré Auditoria | Não Conforme | 1505 ¦ PARTE INTERNA DO QUADRO | 1 ¦ Incidental | RETOCAR SUPORTE INFERIOR DA BIELA ESQUERDA DO QUADRO. RETOCAR SUPORTE INFERIOR DA BIELA DIREITA DO QUADRO. RETOCAR PARTE INFERIOR DO PINO DIREITO QUE PRENDE A TRAVA DIREITA DO QUADRO BASCULANTE. RETOCAR LADO ESQUERDO E DIREITO DO QUADRO BASCULANTE. | QUADRO INTERNO | NÃO
0757B | 125J | Pré Auditoria | Não Conforme | 1506 ¦ PARTE EXTERNA DO QUADRO | 1 ¦ Incidental | RETOCAR SUPORTE SUPERIOR ESQUERDO E DIREITO DO QUADRO. REFORÇAR PINTURA NOS PARAFUSOS DO SUPORTE DA CRUZETA. REFORÇAR PINTURA NA TRAVESSA BASCULANTE. | QUADRO EXTERNO | NÃO
0757B | 125J | Pré Auditoria | Não Conforme | 1607 ¦ PINTURA BARRA GRANDE ESQUERDA | 1 ¦ Incidental | RETOCAR ORELHAS DO CABEÇAL POR DENTRO E POR FORA. RETOCAR TRELIÇA 6 E 15. RETOCAR QUEBRADOS AO LADO DA TRELIÇA 16. RETOCAR ORELHAS DO PINO QUE PRENDE O ALIN. RETOCAR REFORÇO DO ALI E DA BARRA. | BARRA ESQUERDA | NÃO
0756B | 125J | Auditoria | Conforme Com OBS | 0601 ¦ BAIXA COM VELOCIDADE ADEQUADA (120J E HYDRA 12 A 13KM/H / 120J HP E 125J E ORION 16 A 19KM/H) | Não Informada | VELOCIDADE MÁXIMA TARTARUGA EM 18 KM/H. |  | NÃO
0756B | 125J | Auditoria | Conforme Com OBS | 0602 ¦ TESTAR ROTAÇÃO DO MOTOR MÍNIMO 680 A 800 RPM E MÁXIMO 2350 A 2400 RPM | Não Informada | ROTAÇÃO MÍNIMA DO MOTOR EM 800 RPM. ROTAÇÃO MÁXIMA DO MOTOR EM 2.355 RPM. |  | NÃO
0757B | 125J | Pré Auditoria | Não Conforme | 1608 ¦ PINTURA BARRA GRANDE DIREITA | 1 ¦ Incidental | RETOCAR ORELHAS DO CABEÇAL POR DENTRO E POR FORA. RETOCAR TRELIÇA 6 E 15. RETOCAR QUEBRADOS AO LADO DA TRELIÇA 16. RETOCAR ORELHAS DO PINO QUE PRENDE O ALIN. | BARRA DIREITA | NÃO
0756B | 125J | Auditoria | Conforme Com OBS | 0301 ¦ PRESSÃO DA BOMBA DE TRANSMISSÃO DE 370 A 390 BAR | Não Informada | BLOCO DIANTEIRO TPA/TPB: 380/380 BAR. BLOCO TRASEIRO TPA/TPB: 385/380 BAR. |  | NÃO
0756B | 125J | Auditoria | Conforme Com OBS | 0302 ¦ PRESSÃO DA BOMBA DE MOVIMENTOS 140 A 160 BAR | Não Informada | BLOCO 2+1: 170 BAR. |  | NÃO
0756B | 125J | Auditoria | Conforme Com OBS | 0303 ¦ PRESSÃO DA BOMBA DE PULVERIZAÇÃO 140 A 160 BAR | Não Informada | BLOCO PULVERIZAÇÃO: 165 BAR. |  | NÃO
0757B | 125J | Pré Auditoria | Conforme Com OBS | 0822 ¦ PRESSURIZAÇÃO DA CABINE | Não Informada | PRESSURIZAÇÃO MARCANDO 12.1 AO PISAR NO FREIO MARCA 8.2 |  | NÃO
0757B | 125J | Pré Auditoria | Não Conforme | 1609 ¦ PINTURA BARRA INTERMEDIÁRIA E ALIN ESQUERDO | 1 ¦ Incidental | RETOCAR TESOURA DO CILINDRO DO ALIN. RETOCAR MARCA DE GANCHO NA BARRA INTERMEDIÁRIA E PONTEIRA. | BARRA INTERMEDIÁRIA E PONTEIRA ESQUERDA | NÃO
0757B | 125J | Pré Auditoria | Não Conforme | 1610 ¦ PINTURA BARRA INTERMEDIÁRIA E ALIN DIREITO | 1 ¦ Incidental | RETOCAR TESOURA DO CILINDRO DO ALIN. RETOCAR MARCA DE GANCHO NA BARRA INTERMEDIÁRIA E PONTEIRA DIREITA. | BARRA INTERMEDIÁRIA E PONTEIRA DIREITA | NÃO
0756B | 125J | Auditoria | Conforme Com OBS | 0706 ¦ ABERTURA DE BITOLA DIANTEIRA 2790MM A 2810MM | Não Informada | ABERTURA DE BITOLA DIANTEIRA PELA FRENTE DA RODA 2, 80 MTS E ATRÁS DA RODA 2, 80 MTS. |  | NÃO
0756B | 125J | Auditoria | Conforme Com OBS | 0707 ¦ ABERTURA DE BITOLA TRASEIRA 2790MM A 2810MM | Não Informada | ABERTURA DE BITOLA TRASEIRA PELA FRENTE DA RODA 2, 80 MTS E ATRÁS DA RODA 2, 80 MTS. |  | NÃO
0756B | 125J | Auditoria | Conforme Com OBS | 0708 ¦ ABERTURA DE BITOLA DIFERENÇA ENTRE EIXOS MÁXIMO 20MM | Não Informada | ABERTURA DE BITOLA DIFERENÇA ENTRE EIXOS DE 0 CM. |  | NÃO
0757B | 125J | Pré Auditoria | Não Conforme | 1614 ¦ PINTURA | 1 ¦ Incidental | RETOCAR PARTE SUPERIOR DA BISAGRA. RETOCAR LATERAL DO CABEÇAL DA BISAGRA. RETOCAR PARTE CENTRAL DA BISAGRA. RETOCAR PÉ DA BISAGRA. RETOCAR LATERAL DA BISAGRA. | BISAGRA ESQUERDA INTERNA | NÃO
0757B | 125J | Pré Auditoria | Não Conforme | 1616 ¦ PINTURA | 1 ¦ Incidental | RETOCAR PARTE CENTRAL DA BISAGRA. RETOCAR LATERAIS DA BISAGRA. RETOCAR PÉ DA BISAGRA. RETOCAR SUPORTE DA RÓTULA DA BISAGRA. | BISAGRA ESQUERDA EXTERNA. | NÃO
0757B | 125J | Pré Auditoria | Não Conforme | 1617 ¦ PINTURA | 1 ¦ Incidental | RETOCAR PARTE CENTRAL DA BISAGRA. | BISAGRA DIREITA EXTERNA | NÃO
0757B | 125J | Pré Auditoria | Conforme Com OBS | 0126 ¦ INSTALAR ABRIDORES DE LINHA PARA TESTE DE MONTAGEM E VERIFICAR SE NÃO POSSUEM ATRITO COM PARALAMAS, PNEUS E EDUTOR QUÍMICO | Não Informada | ABRIDORES TESTADOS E OCORREU TUDO CERTO |  | NÃO
0757B | 125J | Pré Auditoria | Conforme Com OBS | 1313 ¦ ALINHAMENTO DA DIREÇÃO DEIXAR OS DOIS CILINDROS NA MESMA MEDIDA DE 133MM A 137MM DE HASTE | Não Informada | CILINDROS DE DIREÇÃO COM A MESMA MEDIDA DE 13,4CM |  | NÃO
0756B | 125J | Auditoria | Não Conforme | 1305 ¦ ROTEAMENTO DAS MANGUEIRAS HIDRÁULICAS | 1 ¦ Incidental | ROTEAMENTO INCORRETO DA MANGUEIRA DE UNIÃO DOS CILINDROS DE DIREÇÃO (CORRETO É POR CIMA DAS DEMAIS MANGUEIRAS). MANGUEIRA HIDRÁULICA EM CONTATO COM CANTO VIVO DA TRAVESSA TRASEIRA DO BERÇO DA CABINE PELO LADO DIREITO/ESQUERDO. MANGUEIRA HIDRÁULICA DA ESCADA EM CONTATO COM CANTO VIVO DA LATERAL ESQUERDA DO BERÇO DA CABINE. ESPIRAL DE PROTEÇÃO COM PONTA CORTANTE NA MANGUEIRA DE PULVERIZAÇÃO NA ARTICULAÇÃO DA BARRA GRANDE COM INTERMEDIÁRIA ESQUERDA. ESPIRAL DE PROTEÇÃO COM PONTA CORTANTE NAS QUATRO MANGUEIRAS DE TRANSMISSÃO. | MANGUEIRA HIDRÁULICA | NÃO
0756B | 125J | Auditoria | Não Conforme | 0823 ¦ OUTRAS OBSERVAÇÕES | 0 ¦ Comentário | FALTA RELÉ DO TROCADOR DE CALOR. | RELÉ | NÃO
0756B | 125J | Auditoria | Não Conforme | 1810 ¦ OUTRAS OBSERVAÇÕES | 1 ¦ Incidental | FIXAR CHICOTE ELÉTRICO DO FAROLETE DE BARRA ABAIXO DO TROCADOR DE CALOR. | CHICOTEAMENTO ELÉTRICO | NÃO
0756B | 125J | Auditoria | Não Conforme | 1802 ¦ APERTO DAS PORCAS DOS TENSORES | 0 ¦ Comentário | PORCA FROUXA DO TENSOR DIANTEIRO ESQUERDO SUPERIOR PELO LADO DE TRÁS. | PORCA DO TENSOR | NÃO
0756B | 125J | Auditoria | Conforme Com OBS | 2007 ¦ ALTURA DOS PULMÕES DE 230MM A 250MM | Não Informada | PULMÕES DIANTEIROS E TRASEIROS COM 240MM DE ALTURA. |  | NÃO
0756B | 125J | Auditoria | Não Conforme | 2001 ¦ APERTO DAS TAMPAS DOS REGISTROS ROSCADOS | 1 ¦ Incidental | FALTA LACRE QUÍMICO NA TAMPA DO REGISTRO ROSCADO ATRÁS DO BRAÇO EXTENSIVO DA PONTEIRA ESQUERDA. | REGISTRO ROSCADO | NÃO
0756B | 125J | Auditoria | Não Conforme | 2002 ¦ PRESENÇA DAS TAMPAS DOS MOTORES DE RODA | 0 ¦ Comentário | FALTA TAMPA DE PROTEÇÃO DOS MOTORES DE RODA. | TAMPA MOTOR DE RODA | NÃO
0756B | 125J | Auditoria | Não Conforme | 2107 ¦ ABRIDORES DE LINHA E KIT EXTRA SEPARADOS | 0 ¦ Comentário | FALTAM ABRIDORES DE LINHA E KIT EXTRA. | ACESSÓRIOS | NÃO
0756B | 125J | Auditoria | Não Conforme | 2108 ¦ LIMPEZA | 0 ¦ Comentário | ASPIRAR TAPETE DA CABINE. | CABINE | NÃO
0756B | 125J | Auditoria | Conforme Com OBS | 2112 ¦ REALIZAR A EQUALIZAÇÃO DO EQUIPAMENTO | Não Informada | EQUALIZAÇÃO CONFIGURADA EM 400 DE CORRENTE MÍNIMA PARA MARCHA A FRENTE NO EIXO DIANTEIRO E 400 DE CORRENTE MÍNIMA PARA MARCHA A FRENTE NO EIXO TRASEIRO. |  | NÃO
0758B | 125J | Terminação | Não Conforme | 1208 ¦ PINTURA | 0 ¦ Comentário |  |  | NÃO
0758B | 125J | Terminação | Conforme Com OBS | 1211 ¦ CHAPAS DE PROTEÇÃO | Não Informada | APÓS PRÉ AUDITORIA |  | NÃO
0758B | 125J | Terminação | Não Conforme | 1313 ¦ ALINHAMENTO DA DIREÇÃO DEIXAR OS DOIS CILINDROS NA MESMA MEDIDA DE 133MM A 137MM DE HASTE | 0 ¦ Comentário |  |  | NÃO
0758B | 125J | Terminação | Não Conforme | 1607 ¦ PINTURA BARRA GRANDE ESQUERDA | 0 ¦ Comentário |  |  | NÃO
0758B | 125J | Terminação | Não Conforme | 1608 ¦ PINTURA BARRA GRANDE DIREITA | 0 ¦ Comentário |  |  | NÃO
0758B | 125J | Terminação | Não Conforme | 1609 ¦ PINTURA BARRA INTERMEDIÁRIA E ALIN ESQUERDO | 0 ¦ Comentário |  |  | NÃO
0758B | 125J | Terminação | Não Conforme | 1610 ¦ PINTURA BARRA INTERMEDIÁRIA E ALIN DIREITO | 0 ¦ Comentário |  |  | NÃO
0758B | 125J | Terminação | Não Conforme | 1614 ¦ PINTURA | 0 ¦ Comentário |  |  | NÃO
0758B | 125J | Terminação | Não Conforme | 1615 ¦ PINTURA | 0 ¦ Comentário |  |  | NÃO
0758B | 125J | Terminação | Não Conforme | 1616 ¦ PINTURA | 0 ¦ Comentário |  |  | NÃO
0758B | 125J | Terminação | Não Conforme | 1617 ¦ PINTURA | 0 ¦ Comentário |  |  | NÃO
0758B | 125J | Terminação | Não Conforme | 1702 ¦ CORDÃO DE SOLDA COM PENETRAÇÃO | 0 ¦ Comentário |  |  | NÃO
0758B | 125J | Terminação | Não Conforme | 1703 ¦ SEM RESPINGOS DE SOLDA | 0 ¦ Comentário |  |  | NÃO
0758B | 125J | Terminação | Não Conforme | 1806 ¦ PINTURA | 0 ¦ Comentário |  |  | NÃO
0758B | 125J | Terminação | Não Conforme | 2010 ¦ PINTURA | 0 ¦ Comentário |  |  | NÃO
0758B | 125J | Terminação | Não Conforme | 2106 ¦ PINTURA | 0 ¦ Comentário |  |  | NÃO
0758B | 125J | Pré Auditoria | Conforme Com OBS | 0114 ¦ CAMBAGEM POSITIVA ENTRE 1º A 2º | Não Informada | BAIXADA DIANTEIRA ESQUERDA 88.1 BAIXADA DIANTEIRA DIREITA 89.7 BAIXADA TRASEIRA ESQUERDA 88.9 BAIXADA TRASEIRA DIREITA 89.2 |  | NÃO
0758B | 125J | Pré Auditoria | Conforme Com OBS | 0706 ¦ ABERTURA DE BITOLA DIANTEIRA 2790MM A 2810MM | Não Informada | ABERTURA DE BITOLA DIANTEIRA PELA PARTE DA FRENTE 2.81M ABERTURA DE BITOLA DIANTEIRA PELA PARTE DE TRÁS 2.81M |  | NÃO
0758B | 125J | Pré Auditoria | Conforme Com OBS | 0707 ¦ ABERTURA DE BITOLA TRASEIRA 2790MM A 2810MM | Não Informada | ABERTURA DE BITOLA TRASEIRA PELA PARTE DA FRENTE 2.80M ABERTURA DE BITOLA TRASEIRA PELA PARTE DE TRÁS 2.79M |  | NÃO
0758B | 125J | Pré Auditoria | Conforme Com OBS | 0708 ¦ ABERTURA DE BITOLA DIFERENÇA ENTRE EIXOS MÁXIMO 20MM | Não Informada | ABERTURA DE BITOLA, DIFERENÇA ENTRE EIXOS 2CM |  | NÃO
0758B | 125J | Pré Auditoria | Não Conforme | 0709 ¦ CONVERGÊNCIA EIXO TRASEIRO DIFERENÇA ENTRE A MEDIÇÃO PARALELA E EM “X” MÁXIMO 20MM. | 1 ¦ Incidental | EM XIS ARO TRASEIRO DIREITO PELO LADO DE TRÁS COM ARO TRASEIRO ESQUERDO PELO LADO DA FRENTE 2.690MM EM XIS ARO TRASEIRO DIREITO PELO LADO DA FRENTE COM ARO TRASEIRO ESQUERDO PELO LADO DE TRÁS 2.720MM OBSERVAÇÃO: FICOU FORA DA TOLERÂNCIA, 10MM | CONVERGÊNCIA EIXO TRASEIRO | NÃO
0758B | 125J | Pré Auditoria | Conforme Com OBS | 0710 ¦ CONVERGÊNCIA EIXO DIANTEIRO DIFERENÇA ENTRE A MEDIÇÃO PARALELA E EM “X” MÁXIMO 15MM. | Não Informada | EM XIS ARO DIANTEIRO DIREITO PELO LADO DE TRÁS COM ARO DIANTEIRO ESQUERDO PELO LADO DA FRENTE 2.717MM EM XIS ARO DIANTEIRO DIREITO PELO LADO DA FRENTE COM ARO DIANTEIRO ESQUERDO PELO LADO DE TRÁS 2.704MM |  | NÃO
0758B | 125J | Pré Auditoria | Não Conforme | 1103 ¦ ATERRAMENTOS (CHAVE GERAL, MOTOR DE PARTIDA E SUBTETO CABINE) | 1 ¦ Incidental | RETOCAR ATERRAMENTO PARTE SUPERIOR DO MOTOR. RETOCAR ATERRAMENTO DA GERAL ELÉTRICA. | ATERRAMENTOS ELÉTRICOS | NÃO
0758B | 125J | Pré Auditoria | Não Conforme | 1203 ¦ ESCAPAMENTO POSICIONADO CORRETAMENTE | 1 ¦ Incidental | RETOCAR ESCAPAMENTO | ESCAPAMENTO | NÃO
0758B | 125J | Pré Auditoria | Não Conforme | 1208 ¦ PINTURA | 1 ¦ Incidental | RETOCAR SUPORTES DE ARTICULAÇÃO DAS DUAS TAMPAS DO CAPÔ. RETOCAR CANTO INFERIOR DIREITO, DA LATERAL DIREITA DO CAPÔ. | CAPÔ | NÃO
0758B | 125J | Pré Auditoria | Não Conforme | 1211 ¦ CHAPAS DE PROTEÇÃO | 1 ¦ Incidental | COLOCAR CHAPARIA DE PROTEÇÃO DO RADIADOR. | CHAPAS DE PROTEÇÃO | NÃO
0758B | 125J | Pré Auditoria | Não Conforme | 1212 ¦ PINTURA | 1 ¦ Incidental | RETOCAR OS QUATRO CANTOS DO MOTOR, ONDE FICA APOIADO O CARRINHO DE MONTAGEM. RETOCAR PATAS DO MOTOR, LADO ESQUERDO E DIREITO PELO LADO DA FRENTE E DE TRÁS. RETOCAR PARTE INFERIOR DA BOMBA DO MOTOR. RETOCAR PARTE CENTRAL INFERIOR DO SUPORTE DO CALÇO DE BORRACHA DA BOMBA DO MOTOR. | MOTOR | NÃO
0757B | 125J | Auditoria | Conforme Com OBS | 0504 ¦ CALIBRAÇÃO DO PILOTO | Não Informada | SEM ESPAÇO ÚTIL PARA CALIBRAÇÃO. |  | NÃO
0757B | 125J | Auditoria | Não Conforme | 0702 ¦ CILINDRO DE 45º RÁPIDO PARA SUBIR E LENTO PARA DESCER | 1 ¦ Incidental | CILINDRO 45° DIREITO/ESQUERDO MUITO RÁPIDO PARA DESCER. | CILINDRO 45° | NÃO
0757B | 125J | Auditoria | Não Conforme | 1607 ¦ PINTURA BARRA GRANDE ESQUERDA | 1 ¦ Incidental | QUINTA TRELIÇA TORTA DA BARRA GRANDE ESQUERDA PELO LADO DA FRENTE. ACABAMENTO RUIM DE PINTURA NOS TUBOS SUPERIORES DA BARRA GRANDE ESQUERDA PRÓXIMO DO CABEÇAU. | BARRA GRANDE ESQUERDA | NÃO
0757B | 125J | Auditoria | Não Conforme | 1609 ¦ PINTURA BARRA INTERMEDIÁRIA E ALIN ESQUERDO | 1 ¦ Incidental | PINTURA DANIFICADA NO TUBO QUADRADO INFERIOR PRÓXIMO DO PATIN DA BARRA INTERMEDIÁRIA ESQUERDA PELO LADO SUPERIOR. | BARRA INTERMEDIÁRIA ESQUERDA | NÃO
0758B | 125J | Pré Auditoria | Não Conforme | 1306 ¦ NÍVEL DE ÓLEO DO TANQUE CIRCUITO PESADO (ATÉ 10MM ABAIXO DO MÁXIMO) | 1 ¦ Incidental | COMPLETAR ÓLEO DO TANQUE DE CIRCUITO PESADO. | TANQUE CIRCUITO PESADO | NÃO
0758B | 125J | Pré Auditoria | Não Conforme | 1406 ¦ FIXAÇÃO DO CONO MISTURADOR | 1 ¦ Incidental | RETOCAR ARTICULAÇÕES DO SUPORTE DO CONO MISTURADOR. RETOCAR TRAVA DO SUPORTE DO CONO MISTURADOR. RETOCAR MARCA DE GANCHO NA PARTE DE TRÁS DO SUPORTE DO CONO MISTURADOR. | CONO MISTURADOR | NÃO
0758B | 125J | Pré Auditoria | Não Conforme | 1507 ¦ OUTRAS OBSERVAÇÕES | 1 ¦ Incidental | RETOCAR SUPORTE DO PINO DO CILINDRO CENTRAL. RETOCAR TUBO DIREITO E ESQUERDO DO QUADRO DESLIZANTE. RETOCAR REFORÇO DO SUPORTE DO PINO DO CILINDRO CENTRAL. | QUADRO INFERIOR | NÃO
0757B | 125J | Auditoria | Não Conforme | 1608 ¦ PINTURA BARRA GRANDE DIREITA | 1 ¦ Incidental | PRIMEIRA TRELIÇA TORTA DA BARRA GRANDE DIREITA PELO LADO SUPERIOR. QUINTA TRELIÇA TORTA DA BARRA GRANDE DIREITA PELO LADO DA FRENTE. PINTURA DANIFICADA NO DESCANSO DE BARRA FIXO NA BARRA GRANDE DIREITA PELO LADO DA FRENTE. | BARRA GRANDE DIREITA | NÃO
0757B | 125J | Auditoria | Não Conforme | 1610 ¦ PINTURA BARRA INTERMEDIÁRIA E ALIN DIREITO | 1 ¦ Incidental | FALHA DE PINTURA NO TUBO QUADRADO INFERIOR PRÓXIMO DO REFORÇO MENOR DA BARRA INTERMEDIÁRIA DIREITA PELO LADO SUPERIOR. PINTURA DANIFICADA NO TUBO QUADRADO INFERIOR PRÓXIMO DO PATIN DA BARRA INTERMEDIÁRIA DIREITA PELO LADO SUPERIOR. | BARRA INTERMEDIÁRIA DIREITA | NÃO
0758B | 125J | Pré Auditoria | Não Conforme | 1618 ¦ OUTRAS OBSERVAÇÕES | 1 ¦ Incidental | RETOCAR PARTE INFERIOR DO CABEÇAL DA BARRA DIREITA E ESQUERDA. RETOCAR PARTE INFERIOR DA BISAGRA ESQUERDA E DIREITA. RETOCAR PARTE INFERIOR DA PONTA DA BARRA DIREITA E ESQUERDA, ONDE FICA O CARRINHO DE MONTAGEM. | BARRA ESQUERDA E DIREITA INFERIOR | NÃO
0758B | 125J | Pré Auditoria | Não Conforme | 1612 ¦ TESTAR DESNUQUE DO ALIN | 1 ¦ Incidental | RETOCAR PARTE INTERNA DO DESNUQUE DO ALIN DIREITO E ESQUERDO. | DESNUQUE DO ALIN ESQUERDO E DIREITO | NÃO
0758B | 125J | Pré Auditoria | Não Conforme | 1701 ¦ CORDÃO DE SOLDA SEM FALHAS | 1 ¦ Incidental | CORDÃO DE SOLDA COM FALHA NO TUBO DA PARTE SUPERIOR ESQUERDA, DA TRASEIRA DO CHASSI. | CORDÃO DE SOLDA | NÃO
0758B | 125J | Pré Auditoria | Não Conforme | 1802 ¦ APERTO DAS PORCAS DOS TENSORES | 1 ¦ Incidental | RETOCAR TODOS OS TENSORES. RETOCAR TODAS AS PORCAS DOS TENSORES. RETOCAR TODAS AS RÓTULAS DOS TENSORES. RETOCAR TODAS AS ROSCAS DAS RÓTULAS DOS TENSORES. | TENSORES, PORCAS DOS TENSORES, RÓTULAS DOS TENSORES E ROSCAS DAS RÓTULAS DOS TENSORES. | NÃO
0758B | 125J | Pré Auditoria | Não Conforme | 1806 ¦ PINTURA | 1 ¦ Incidental | RETOCAR OS QUATRO CANTOS DO CHASSI ONDE FICA APOIADO O CARRINHO DE PINTURA. RETOCAR O SUPORTE DIANTEIRO INFERIOR DIREITO E ESQUERDO DO TENSOR DO CHASSI. | CHASSI | NÃO
0758B | 125J | Pré Auditoria | Não Conforme | 1807 ¦ ALINHAMENTO DOS CORRIMÃOS | 1 ¦ Incidental | RETOCAR OS PÉS DO CORRIMÃO CENTRAL. REFORÇAR PINTURA NO BRAÇO DA VERTICAL DO CORRIMÃO DA ESCADA. RETOCAR RASPÃO AO LADO DO CALÇO DE BORRACHA. REFORÇAR PINTURA PARTE SUPERIOR DO CORRIMÃO DA ESCADA. REFORÇAR PINTURA NO SEPARADOR SUPERIOR DA ESCADA E AO LADO DO SEPARADOR TAMBÉM, NO TUBO DO CORRIMÃO. RETOCAR TUBO NA VERTICAL, AO LADO DA RÉGUA DO TANQUE DE PRODUTO. | CORRIMÃOS | NÃO
0758B | 125J | Pré Auditoria | Não Conforme | 1808 ¦ ESCADA | 1 ¦ Incidental | RETOCAR PINOS DA ARTICULAÇÃO DA ESCADA. REFORÇAR PINTURA NOS DEGRAUS DA ESCADA. RETOCAR ESCADA FIXA PELO LADO DE FORA. RETOCAR PARTE SUPERIOR DO ÚLTIMO DEGRAU DA ESCADA. | ESCADA | NÃO
0758B | 125J | Pré Auditoria | Não Conforme | 1809 ¦ PASSARELA | 1 ¦ Incidental | RETOCAR PASSARELA PARTE SUPERIOR DO TANQUE DE DIESEL, PARTE DE FIXAÇÃO. | PASSARELA | NÃO
0758B | 125J | Pré Auditoria | Não Conforme | 2003 ¦ ALINHAMENTO DA BAIXADA | 1 ¦ Incidental | VERIFICAR O ALINHAMENTO DAS BAIXADAS DIANTEIRAS, TOLERÂNCIA DE 1 A 2 GRAUS. | ALINHAMENTO DA BAIXADA | NÃO
0757B | 125J | Auditoria | Conforme Com OBS | 0301 ¦ PRESSÃO DA BOMBA DE TRANSMISSÃO DE 370 A 390 BAR | Não Informada | BLOCO DIANTEIRO TPA/TPB: 380/380 BAR. BLOCO TRASEIRO TPA/TPB: 380/380 BAR. |  | NÃO
0757B | 125J | Auditoria | Conforme Com OBS | 0302 ¦ PRESSÃO DA BOMBA DE MOVIMENTOS 140 A 160 BAR | Não Informada | BLOCO 2+1: 160 BAR. |  | NÃO
0757B | 125J | Auditoria | Conforme Com OBS | 0303 ¦ PRESSÃO DA BOMBA DE PULVERIZAÇÃO 140 A 160 BAR | Não Informada | BLOCO PULVERIZAÇÃO: 170 BAR. |  | NÃO
0757B | 125J | Auditoria | Conforme Com OBS | 0601 ¦ BAIXA COM VELOCIDADE ADEQUADA (120J E HYDRA 12 A 13KM/H / 120J HP E 125J E ORION 16 A 19KM/H) | Não Informada | VELOCIDADE MÁXIMA TARTARUGA EM 19 KM/H. |  | NÃO
0757B | 125J | Auditoria | Conforme Com OBS | 0602 ¦ TESTAR ROTAÇÃO DO MOTOR MÍNIMO 680 A 800 RPM E MÁXIMO 2350 A 2400 RPM | Não Informada | ROTAÇÃO MÍNIMA DO MOTOR EM 800 RPM. ROTAÇÃO MÁXIMA DO MOTOR EM 2.355 RPM. |  | NÃO
0757B | 125J | Auditoria | Conforme Com OBS | 1313 ¦ ALINHAMENTO DA DIREÇÃO DEIXAR OS DOIS CILINDROS NA MESMA MEDIDA DE 133MM A 137MM DE HASTE | Não Informada | CILINDRO DE DIREÇÃO DIREITO/ESQUERDO COM 135 MM DE HASTE. |  | NÃO
0757B | 125J | Auditoria | Não Conforme | 1213 ¦ OUTRAS OBSERVAÇÕES | 1 ¦ Incidental | TAMPA ESQUERDA DO CAPÔ DO MOTOR AO LEVANTAR RASPANDO NA PARTE SUPERIOR DA CARENAGEM PELO LADO DE TRÁS . | CAPÔ DO MOTOR | NÃO
0758B | 125J | Pré Auditoria | Conforme Com OBS | 0822 ¦ PRESSURIZAÇÃO DA CABINE | Não Informada | PRESSURIZAÇÃO MARCANDO 9.4 AO PISAR NO FREIO MARCA 6.1 |  | NÃO
0757B | 125J | Auditoria | Conforme Com OBS | 0706 ¦ ABERTURA DE BITOLA DIANTEIRA 2790MM A 2810MM | Não Informada | ABERTURA DE BITOLA DIANTEIRA PELA FRENTE DA RODA COM 2, 81 MTS E ATRÁS DA RODA COM 2, 81 MTS. |  | NÃO
0757B | 125J | Auditoria | Conforme Com OBS | 0707 ¦ ABERTURA DE BITOLA TRASEIRA 2790MM A 2810MM | Não Informada | ABERTURA DE BITOLA TRASEIRA PELA FRENTE DA RODA COM 2, 80 MTS E ATRÁS DA RODA COM 2, 80 MTS. |  | NÃO
0757B | 125J | Auditoria | Conforme Com OBS | 0708 ¦ ABERTURA DE BITOLA DIFERENÇA ENTRE EIXOS MÁXIMO 20MM | Não Informada | ABERTURA DE BITOLA DIFERENÇA ENTRE EIXOS DE 1 CM. |  | NÃO
0758B | 125J | Pré Auditoria | Não Conforme | 2006 ¦ CONDIÇÃO DO AROS | 1 ¦ Incidental | RETOCAR PINTURA NA VOLTA DOS AROS. | AROS | NÃO
0758B | 125J | Pré Auditoria | Não Conforme | 2011 ¦ REDUTORES | 1 ¦ Incidental | RETOCAR QUEBRADOS NOS REDUTORES. | REDUTORES | NÃO
0758B | 125J | Pré Auditoria | Não Conforme | 2010 ¦ PINTURA | 1 ¦ Incidental | RETOCAR MARCA DO CAVALETE E DO CARRINHO DE PINTURA EIXO DIANTEIRO E EIXO TRASEIRO. RETOCAR OS DOIS BRAÇOS DIANTEIROS DOS CILINDROS DE DIREÇÃO. RETOCAR OS FORJADOS DAS BAIXADAS DIANTEIRAS. | EIXOS/BAIXADAS | NÃO
0758B | 125J | Pré Auditoria | Não Conforme | 2104 ¦ TRATAMENTO SUPERFICIAL DOS FIXADORES (ZICAGEM, INOX OU PINTURA) | 1 ¦ Incidental | DOIS PARAFUSOS DA BOMBA DO MOTOR ESTÃO SEM TRATAMENTO. | TRATAMENTO DOS FIXADORES | NÃO
0758B | 125J | Pré Auditoria | Não Conforme | 2105 ¦ PRESENÇA ADESIVOS | 0 ¦ Comentário | COLOCAR ADESIVOS DA PARTE FINAL, DEPOIS DO RETOQUE. | ADESIVOS | NÃO
0758B | 125J | Pré Auditoria | Não Conforme | 2106 ¦ PINTURA | 1 ¦ Incidental | RETOCAR RETROVISORES. RETO. RETOCAR PASSA MANGUEIRAS DAS RODAS. RETOCAR PARTE INFERIOR DO TANQUE DE CIRCUITO LEVE. RETOCAR SUPORTES DE FIXAÇÃO DO TANQUE DE CIRCUITO LEVE. RETOCAR PARTE INFERIOR DO TANQUE DE CIRCUITO PESADO. RETOCAR SUPORTE DO TANQUE DE DIESEL. | PINTURA EM GERAL | NÃO
0758B | 125J | Pré Auditoria | Não Conforme | 1308 ¦ INTEGRIDADE DOS CILINDROS EM GERAL | 1 ¦ Incidental | RETOCAR NA VOLTA DAS CONEXÕES HIDRÁULICAS DE TODOS OS CILINDROS. PINTAR RÓTULAS DOS CILINDROS DE DIREÇÃO. PINTAR ROSCA DO CILINDRO DA ESCADA. | INTEGRIDADE DOS CILINDROS EM GERAL | NÃO
0757B | 125J | Auditoria | Não Conforme | 1409 ¦ OUTRAS OBSERVAÇÕES | 1 ¦ Incidental | PARAFUSO DE FIXAÇÃO DO REGISTRO DE REABASTECIMENTO COM TAMANHOS DIFERENTES. | REGISTRO DE REABASTECIMENTO | NÃO
0758B | 125J | Pré Auditoria | Não Conforme | 1505 ¦ PARTE INTERNA DO QUADRO | 1 ¦ Incidental | RETOCAR BIELA ESQUERDA. RETOCAR SUPORTE SUPERIOR DA BIELA DIREITA. RETOCAR LATERAIS DO SUPORTE DO PINO DO CILINDRO CENTRAL. RETOCAR REFORÇO DO SUPORTE DO PINO DO CILINDRO CENTRAL. RETOCAR LADO ESQUERDO E LADO DIREITO DO QUADRO BASCULANTE. RETOCAR BANDEJA ESQUERDA POR DENTRO. RETOCAR AO LADO DA BIELA ESQUERDA, TUBO SUPERIOR. | QUADRO INTERNO | NÃO
0758B | 125J | Pré Auditoria | Não Conforme | 1506 ¦ PARTE EXTERNA DO QUADRO | 1 ¦ Incidental | RETOCAR SUPORTES SUPERIORES DO QUADRO, LADO DIREITO E ESQUERDO. REFORÇAR PINTURA NOS PARAFUSOS DO SUPORTE DA CRUZETA. REFORÇAR PINTURA NA TRAVESSA DO BASCULANTE. | QUADRO EXTERNO | NÃO
0758B | 125J | Pré Auditoria | Não Conforme | 1607 ¦ PINTURA BARRA GRANDE ESQUERDA | 1 ¦ Incidental | RETOCAR ORELHAS DO CABEÇAL PELO LADO DE DENTRO E DE FORA. RETOCAR TRELIÇA 4 E 12. RETOCAR QUEBRADOS AO LADO DA TRELIÇA 16. RETOCAR ORELHAS DO PINO QUE PRENDE O ALIN. | BARRA ESQUERDA | NÃO
0758B | 125J | Pré Auditoria | Não Conforme | 0717 ¦ ABERTURA E FECHAMENTO ALIN ESQ SEM INTERFERÊNCIAS E CHICOTEAMENTO | 1 ¦ Incidental | ALIN ESQUERDO LENTO AO ABRIR. | ALIN ESQUERDO | NÃO
0758B | 125J | Pré Auditoria | Não Conforme | 1609 ¦ PINTURA BARRA INTERMEDIÁRIA E ALIN ESQUERDO | 1 ¦ Incidental | RETOCAR REFORÇO DO ALIN. RETOCAR TESOURA DO CILINDRO DO ALIN. RETOCAR MARCA DE GANCHO NA BARRA INTERMEDIÁRIA E PONTEIRA. RETOCAR PINTURA NA PARTE ESQUERDA E DIREITA POR DENTRO DO REFORÇO DO DESNUQUE. | BARRA INTERMEDIÁRIA E PONTEIRA ESQUERDA | NÃO
0758B | 125J | Pré Auditoria | Não Conforme | 1608 ¦ PINTURA BARRA GRANDE DIREITA | 1 ¦ Incidental | RETOCAR TRELIÇA 6 E 15. RETOCAR QUEBRADOS AO LADO DA TRELIÇA 16. RETOCAR ORELHAS DO PINO QUE PRENDE O ALIN. | BARRA DIREITA | NÃO
0757B | 125J | Auditoria | Não Conforme | 1305 ¦ ROTEAMENTO DAS MANGUEIRAS HIDRÁULICAS | 1 ¦ Incidental | MANGUEIRA HIDRÁULICA EM CONTATO COM CANTO VIVO DA TRAVESSA TRASEIRA DO BERÇO DA CABINE PELO LADO DIREITO E ESQUERDO. MANGUEIRA HIDRÁULICA EM CONTATO COM CANTO VIVO DA PATA ESQUERDA DO MOTOR. | MANGUEIRA HIDRÁULICA | NÃO
0758B | 125J | Pré Auditoria | Não Conforme | 1610 ¦ PINTURA BARRA INTERMEDIÁRIA E ALIN DIREITO | 1 ¦ Incidental | RETOCAR REFORÇO DO ALIN. RETOCAR TESOURA DO CILINDRO DO ALIN. RETOCAR MARCA DE GANCHO NA BARRA INTERMEDIÁRIA E PONTEIRA. RETOCAR PARTE INTERNA DOS DOIS LADOS DO REFORÇO DO DESNUQUE. | BARRA INTERMEDIÁRIA E PONTEIRA DIREITA | NÃO
0757B | 125J | Auditoria | Não Conforme | 1314 ¦ OUTRAS OBSERVAÇÕES | 0 ¦ Comentário | ESPIRAL DE PROTEÇÃO DAS MANGUEIRAS DE TRANSMISSÃO COM PONTA CORTANTE. | ESPIRAL DE PROTEÇÃO | NÃO
0758B | 125J | Pré Auditoria | Não Conforme | 1614 ¦ PINTURA | 1 ¦ Incidental | RETOCAR PARTE SUPERIOR DA BISAGRA. RETOCAR LATERAIS DA BISAGRA. | BISAGRA DIREITA INTERNA | NÃO
0758B | 125J | Pré Auditoria | Não Conforme | 1615 ¦ PINTURA | 1 ¦ Incidental | RETOCAR PARTE SUPERIOR DA BISAGRA. | BISAGRA ESQUERDA INTERNA | NÃO
0758B | 125J | Pré Auditoria | Não Conforme | 1616 ¦ PINTURA | 1 ¦ Incidental | RETOCAR PARTE CENTRAL DA BISAGRA. | BISAGRA ESQUERDA EXTERNA. | NÃO
0758B | 125J | Pré Auditoria | Não Conforme | 1617 ¦ PINTURA | 1 ¦ Incidental | RETOCAR PARTE CENTRAL DA BISAGRA. | BISAGRA DIREITA EXTERNA | NÃO
0758B | 125J | Pré Auditoria | Conforme Com OBS | 0109 ¦ VERSÃO DO PILOTO ATC300 (03.23R) | Não Informada | VERSÃO DO SOFTWARE: 3.23J |  | NÃO
0758B | 125J | Pré Auditoria | Conforme Com OBS | 0126 ¦ INSTALAR ABRIDORES DE LINHA PARA TESTE DE MONTAGEM E VERIFICAR SE NÃO POSSUEM ATRITO COM PARALAMAS, PNEUS E EDUTOR QUÍMICO | Não Informada | ABRIDORES TESTADOS E OCORREU TUDO CERTO. |  | NÃO
0758B | 125J | Pré Auditoria | Conforme Com OBS | 0127 ¦ VERIFICAR NA TELA DIAGNOSTICS DO ISOBUS - AUTOTRAC STEERING MODE: ATC | Não Informada | STATUS DO AUTO TRAC: MODO DE DIREÇÃO, ATC. |  | NÃO
0757B | 125J | Auditoria | Não Conforme | 1405 ¦ INTEGRIDADE DAS MANGUEIRAS DE PULVERIZAÇÃO | 0 ¦ Comentário | ESPIRAL DE PROTEÇÃO DAS MANGUEIRAS DE PULVERIZAÇÃO COM PONTA CORTANTE NA ARTICULAÇÃO DO ALIN. | ESPIRAL DE PROTEÇÃO | NÃO
0757B | 125J | Auditoria | Não Conforme | 1806 ¦ PINTURA | 1 ¦ Incidental | FALHA DE PINTURA NA LATERAL DO SUPORTE DIANTEIRO DO TANQUE DE COMBUSTÍVEL PELO LADO INFERIOR. SOBRA DE ARAME NA SOLDA NO DESCANSO DE BARRA ESQUERDO ABAIXO DA SINALEIRA. ACABAMENTO RUIM DE PINTURA NO REFORÇO DA LATERAL ESQUERDA DO CHASSI NA FRENTE DO TANQUE DE COMBUSTÍVEL. REFORÇAR PINTURA NA PARTE INFERIOR DO SUPORTE DIANTEIRO DIREITO DO BERÇO DA CABINE. | PINTURA CHASSI | NÃO
0757B | 125J | Auditoria | Não Conforme | 2002 ¦ PRESENÇA DAS TAMPAS DOS MOTORES DE RODA | 0 ¦ Comentário | FALTA TAMPA DE PROTEÇÃO DOS MOTORES DE RODA. | TAMPA MOTOR DE RODA | NÃO
0757B | 125J | Auditoria | Não Conforme | 2107 ¦ ABRIDORES DE LINHA E KIT EXTRA SEPARADOS | 0 ¦ Comentário | FALTAM ABRIDORES DE LINHA E KIT EXTRA. | ACESSÓRIOS | NÃO
0757B | 125J | Auditoria | Não Conforme | 2108 ¦ LIMPEZA | 0 ¦ Comentário | ASPIRAR TAPETE DA CABINE. | CABINE | NÃO
0758B | 125J | Pré Auditoria | Conforme Com OBS | 1313 ¦ ALINHAMENTO DA DIREÇÃO DEIXAR OS DOIS CILINDROS NA MESMA MEDIDA DE 133MM A 137MM DE HASTE | Não Informada | CILINDROS DA DIREÇÃO COM A MESMA MEDIDA DE 13,5 CM |  | NÃO
0757B | 125J | Auditoria | Não Conforme | 1506 ¦ PARTE EXTERNA DO QUADRO | 1 ¦ Incidental | ACABAMENTO RUIM DE PINTURA NO SUPORTE INFERIOR DO CILINDRO DO QUADRO DESLIZANTE PELO LADO INFERIOR. | PINTURA QUADRO | NÃO
0757B | 125J | Auditoria | Não Conforme | 2010 ¦ PINTURA | 1 ¦ Incidental | FALHA DE PINTURA NA PARTE INFERIOR DO TENSOR DIANTEIRO ESQUERDO SUPERIOR. FALHA DE PINTURA NA PARTE INFERIOR DO EIXO TRASEIRO AO LADO DO REGISTRO ROSCADO DIREITO INTERNO. FUROS NA SOLDA DO SUPORTE DO CILINDRO DE BITOLA TRASEIRA ESQUERDA PELO LADO FIXO. | PINTURA EIXO E BAIXADA | NÃO
0757B | 125J | Auditoria | Conforme Com OBS | 2007 ¦ ALTURA DOS PULMÕES DE 230MM A 250MM | Não Informada | PULMÕES DIANTEIROS E TRASEIROS COM 240 MM DE ALTURA. |  | NÃO
0757B | 125J | Auditoria | Conforme Com OBS | 2112 ¦ REALIZAR A EQUALIZAÇÃO DO EQUIPAMENTO | Não Informada | EQUALIZAÇÃO CONFIGURADA EM 400 DE CORRENTE MÍNIMA PARA MARCHA A FRENTE NO EIXO DIANTEIRO E 408 DE CORRENTE MÍNIMA PARA MARCHA A FRENTE NO EIXO TRASEIRO. |  | NÃO
0758B | 125J | Auditoria | Conforme Com OBS | 0504 ¦ CALIBRAÇÃO DO PILOTO | Não Informada | SEM ESPAÇO ÚTIL PARA CALIBRAÇÃO. |  | NÃO
0758B | 125J | Auditoria | Conforme Com OBS | 1204 ¦ NÍVEL DE COMBUSTÍVEL | Não Informada | NÍVEL DE COMBUSTÍVEL EM 39%. |  | NÃO
0758B | 125J | Auditoria | Não Conforme | 1314 ¦ OUTRAS OBSERVAÇÕES | 1 ¦ Incidental | ESPIRAL DE PROTEÇÃO DA MANGUEIRA DE TRANSMISSÃO TRASEIRA ESQUERDA MUITO COMPRIDA. | ESPIRAL DE PROTEÇÃO | NÃO
0758B | 125J | Auditoria | Não Conforme | 1305 ¦ ROTEAMENTO DAS MANGUEIRAS HIDRÁULICAS | 1 ¦ Incidental | MANGUEIRA HIDRÁULICA DA ESCADA EM CONTATO COM CANTO VIVO DA LATERAL ESQUERDA DO BERÇO DA CABINE PELO LADO DE TRÁS. MANGUEIRA HIDRÁULICA EM CONTATO COM CANTO VIVO DA TRAVESSA TRASEIRA DO BERÇO DA CABINE PELO LADO DIREITO/ESQUERDO. | MANGUEIRA HIDRÁULICA | NÃO
0758B | 125J | Auditoria | Não Conforme | 0415 ¦ CONEXÕES E TERMINAIS DAS MANGUEIRAS | 10 ¦ Maior | VAZAMENTO NA CONEXÃO DA MANGUEIRA DO CILINDRO DO ALIN ESQUERDO COM O TUBO HIDRÁULICO. | CONEXÃO HIDRÁULICA | NÃO
0758B | 125J | Auditoria | Não Conforme | 1607 ¦ PINTURA BARRA GRANDE ESQUERDA | 1 ¦ Incidental | TRELIÇA TORTA NA PARTE SUPERIOR DA BARRA GRANDE ESQUERDA PRÓXIMO DO DESCANSO DE BARRA. | BARRA GRANDE ESQUERDA | NÃO
0758B | 125J | Auditoria | Não Conforme | 1610 ¦ PINTURA BARRA INTERMEDIÁRIA E ALIN DIREITO | 1 ¦ Incidental | PINTURA DANIFICADA NA PONTEIRA DO ALIN DIREITO PRÓXIMO DO ADESIVO REFLETIVO. | BARRA INTERMEDIÁRIA E ALIN DIREITO | NÃO
0758B | 125J | Auditoria | Não Conforme | 0719 ¦ ALINHAMENTO DAS BARRAS - VERIFICAR NO CILINDRO MEDIDA DE 10MM A 13MM (EM 1400RPM) | 1 ¦ Incidental | CILINDRO ABRE BARRA DIREITA COM 150MM DE ROSCA NA HASTE. | CILINDRO ABRE BARRA DIREITA | NÃO
0758B | 125J | Auditoria | Não Conforme | 1003 ¦ CONEXÕES | 10 ¦ Maior | VAZAMENTO NA CONEXÃO "TEE"DE ENTRADA DE ÁGUA DA TERCEIRA, QUINTA E SEXTA SEÇÃO DE PULVERIZAÇÃO. | CONEXÃO "TEE" | NÃO
0758B | 125J | Auditoria | Conforme Com OBS | 0601 ¦ BAIXA COM VELOCIDADE ADEQUADA (120J E HYDRA 12 A 13KM/H / 120J HP E 125J E ORION 16 A 19KM/H) | Não Informada | VELOCIDADE MÁXIMA TARTARUGA EM 19 KM/H. |  | NÃO
0758B | 125J | Auditoria | Conforme Com OBS | 0602 ¦ TESTAR ROTAÇÃO DO MOTOR MÍNIMO 680 A 800 RPM E MÁXIMO 2350 A 2400 RPM | Não Informada | ROTAÇÃO MÍNIMA DO MOTOR EM 800 RPM. ROTAÇÃO MÁXIMA DO MOTOR EM 2.355 RPM. |  | NÃO
0758B | 125J | Auditoria | Não Conforme | 0702 ¦ CILINDRO DE 45º RÁPIDO PARA SUBIR E LENTO PARA DESCER | 1 ¦ Incidental | CILINDRO 45° ESQUERDO MUITO RÁPIDO PARA DESCER. | CILINDRO 45° | NÃO
0758B | 125J | Auditoria | Conforme Com OBS | 0301 ¦ PRESSÃO DA BOMBA DE TRANSMISSÃO DE 370 A 390 BAR | Não Informada | BLOCO DIANTEIRO TPA/TPB: 380/380 BAR. BLOCO TRASEIRO TPA/TPB: 380/380 BAR. |  | NÃO
0758B | 125J | Auditoria | Conforme Com OBS | 0302 ¦ PRESSÃO DA BOMBA DE MOVIMENTOS 140 A 160 BAR | Não Informada | BLOCO 2+1: 160 BAR. |  | NÃO
0758B | 125J | Auditoria | Conforme Com OBS | 0303 ¦ PRESSÃO DA BOMBA DE PULVERIZAÇÃO 140 A 160 BAR | Não Informada | BLOCO PULVERIZAÇÃO: 160 BAR. |  | NÃO
0758B | 125J | Auditoria | Conforme Com OBS | 1313 ¦ ALINHAMENTO DA DIREÇÃO DEIXAR OS DOIS CILINDROS NA MESMA MEDIDA DE 133MM A 137MM DE HASTE | Não Informada | HASTE DO CILINDRO DE DIREÇÃO DIREITO/ESQUERDO COM 135 MM. |  | NÃO
0758B | 125J | Auditoria | Conforme Com OBS | 0706 ¦ ABERTURA DE BITOLA DIANTEIRA 2790MM A 2810MM | Não Informada | ABERTURA DE BITOLA DIANTEIRA PELA FRENTE DA RODA COM 2, 81 MTS, E ATRÁS DA RODA COM 2, 81 MTS. |  | NÃO
0758B | 125J | Auditoria | Conforme Com OBS | 0707 ¦ ABERTURA DE BITOLA TRASEIRA 2790MM A 2810MM | Não Informada | ABERTURA DE BITOLA TRASEIRA PELA FRENTE DA RODA COM 2, 80 MTS, E ATRÁS DA RODA COM 2, 80 MTS. |  | NÃO
0758B | 125J | Auditoria | Conforme Com OBS | 0708 ¦ ABERTURA DE BITOLA DIFERENÇA ENTRE EIXOS MÁXIMO 20MM | Não Informada | ABERTURA DE BITOLA DIFERENÇA ENTRE EIXOS DE 1 CM. |  | NÃO
0758B | 125J | Auditoria | Não Conforme | 1802 ¦ APERTO DAS PORCAS DOS TENSORES | 0 ¦ Comentário | PORCA FROUXA DO TENSOR DIANTEIRO ESQUERDO SUPERIOR PELO LADO DE TRÁS. PORCA FROUXA DO TENSOR DIANTEIRO DIREITO SUPERIOR PELO LADO DE TRÁS. PORCA FROUXA DO TENSOR TRANSVERSAL TRASEIRO PELO LADO ESQUERDO. | PORCA DO TENSOR | NÃO
0758B | 125J | Auditoria | Não Conforme | 1806 ¦ PINTURA | 1 ¦ Incidental | FURO NA SOLDA DO PASSA MANGUEIRA DA TRAÇÃO TRASEIRA DIREITA PELO LADO SUPERIOR AO LADO DO FILTRO DO SISTEMA LEVE. | PASSA MANGUEIRA | NÃO
0758B | 125J | Auditoria | Não Conforme | 2001 ¦ APERTO DAS TAMPAS DOS REGISTROS ROSCADOS | 1 ¦ Incidental | FALTA LACRE QUÍMICO NOS PARAFUSOS DO REGISTRO ROSCADO INFERIOR DIREITO DO EIXO DIANTEIRO PELO LADO EXTERNO. FALTA LACRE QUÍMICO EM TRÊS PARAFUSOS DO REGISTRO ROSCADO FRONTAL DO EIXO DIANTEIRO ATRÁS DO BRAÇO EXTENSIVO DIREITO. FALTA LACRE QUÍMICO EM DOIS PARAFUSOS DO REGISTRO ROSCADO FRONTAL DO EIXO DIANTEIRO ATRÁS DO BRAÇO EXTENSIVO ESQUERDO. | REGISTRO ROSCADO | NÃO
0758B | 125J | Auditoria | Não Conforme | 2002 ¦ PRESENÇA DAS TAMPAS DOS MOTORES DE RODA | 0 ¦ Comentário | FALTA TAMPA DE PROTEÇÃO DOS MOTORES DE RODA. | TAMPA MOTOR DE RODA | NÃO
0758B | 125J | Auditoria | Não Conforme | 2010 ¦ PINTURA | 1 ¦ Incidental | FALHA DE PINTURA NA PARTE INFERIOR DO EIXO DIANTEIRO ABAIXO DO BLOCO DE TRANSMISSÃO. FALHA DE PINTURA NO REGISTRO ROSCADO INFERIOR DIREITO DO EIXO DIANTEIRO ENTRE O BLOCO DE TRANSMISSÃO E O SUPORTE DO TENSOR PELO LADO DE TRÁS. FALHA DE PINTURA NO REGISTRO ROSCADO DA FRENTE DO EIXO DIANTEIRO PELO LADO DIREITO INTERNO. | EIXO E BAIXADA | NÃO
0758B | 125J | Auditoria | Não Conforme | 2107 ¦ ABRIDORES DE LINHA E KIT EXTRA SEPARADOS | 0 ¦ Comentário | FALTAM ABRIDORES DE LINHA E KIT EXTRA. | ACESSÓRIOS | NÃO
0758B | 125J | Auditoria | Não Conforme | 2108 ¦ LIMPEZA | 0 ¦ Comentário | ASPIRAR TAPETE DA CABINE. | CABINE | NÃO
0758B | 125J | Auditoria | Conforme Com OBS | 2007 ¦ ALTURA DOS PULMÕES DE 230MM A 250MM | Não Informada | PULMÕES DIANTEIROS E TRASEIROS COM 245 MM DE ALTURA. |  | NÃO
0758B | 125J | Auditoria | Conforme Com OBS | 2112 ¦ REALIZAR A EQUALIZAÇÃO DO EQUIPAMENTO | Não Informada | EQUALIZAÇÃO CONFIGURADA EM 400 DE CORRENTE MÍNIMA PARA MARCHA A FRENTE NO EIXO DIANTEIRO E 400 DE CORRENTE MÍNIMA PARA MARCHA A FRENTE NO EIXO TRASEIRO. |  | NÃO
0758B | 125J | Auditoria | Não Conforme | 0424 ¦ SISTEMA DO AR CONDICIONADO (MANGUEIRAS, CONEXÕES, COMPRESSOR) | 10 ¦ Maior | VAZAMENTO NO PRESSOSTATO DO SECADOR DO AR CONDICIONADO. | AR CONDICIONADO | NÃO
0762B | 120J | Terminação | Não Conforme | 1208 ¦ PINTURA | 0 ¦ Comentário |  |  | NÃO
0762B | 120J | Terminação | Conforme Com OBS | 1211 ¦ CHAPAS DE PROTEÇÃO | Não Informada | APÓS PRÉ AUDITORIA |  | NÃO
0762B | 120J | Terminação | Não Conforme | 1212 ¦ PINTURA | 0 ¦ Comentário |  |  | NÃO
0762B | 120J | Terminação | Não Conforme | 1313 ¦ ALINHAMENTO DA DIREÇÃO DEIXAR OS DOIS CILINDROS NA MESMA MEDIDA DE 133MM A 137MM DE HASTE | 0 ¦ Comentário |  |  | NÃO
0762B | 120J | Terminação | Não Conforme | 1607 ¦ PINTURA BARRA GRANDE ESQUERDA | 0 ¦ Comentário |  |  | NÃO
0762B | 120J | Terminação | Não Conforme | 1608 ¦ PINTURA BARRA GRANDE DIREITA | 0 ¦ Comentário |  |  | NÃO
0762B | 120J | Terminação | Não Conforme | 1609 ¦ PINTURA BARRA INTERMEDIÁRIA E ALIN ESQUERDO | 0 ¦ Comentário |  |  | NÃO
0762B | 120J | Terminação | Não Conforme | 1610 ¦ PINTURA BARRA INTERMEDIÁRIA E ALIN DIREITO | 0 ¦ Comentário |  |  | NÃO
0762B | 120J | Terminação | Não Conforme | 1613 ¦ APLICAR ADESIVOS | 0 ¦ Comentário | ACABAMENTO RUIM NAS DUAS PONTEIRAS |  | NÃO
0762B | 120J | Terminação | Não Conforme | 1702 ¦ CORDÃO DE SOLDA COM PENETRAÇÃO | 0 ¦ Comentário |  |  | NÃO
0762B | 120J | Terminação | Não Conforme | 1703 ¦ SEM RESPINGOS DE SOLDA | 0 ¦ Comentário |  |  | NÃO
0762B | 120J | Terminação | Não Conforme | 1806 ¦ PINTURA | 0 ¦ Comentário |  |  | NÃO
0762B | 120J | Terminação | Não Conforme | 2010 ¦ PINTURA | 0 ¦ Comentário |  |  | NÃO
0762B | 120J | Terminação | Não Conforme | 2106 ¦ PINTURA | 0 ¦ Comentário |  |  | NÃO
0762B | 120J | Pré Auditoria | Não Conforme | 0101 ¦ MÁQUINA DE ACORDO COM O SISTEMA SIGA (CHASSI E MODELO) | 1 ¦ Incidental | ANALISAR ARRANHÃO NA CHAPA DE IDENTIFICAÇÃO DO CHASSI. | CHAPA DE IDENTIFICAÇÃO DO CHASSI | NÃO
0762B | 120J | Pré Auditoria | Conforme Com OBS | 0114 ¦ CAMBAGEM POSITIVA ENTRE 1º A 2º | Não Informada | BAIXADA DIANTEIRA ESQUERDA 88.4 BAIXADA DIANTEIRA DIREITA 89.0 BAIXADA TRASEIRA ESQUERDA 88.8 BAIXADA TRASEIRA DIREITA 88.8 |  | NÃO
0762B | 120J | Pré Auditoria | Conforme Com OBS | 0706 ¦ ABERTURA DE BITOLA DIANTEIRA 2490MM A 2510MM | Não Informada | ABERTURA DE BITOLA DIANTEIRA PELA PARTE DA FRENTE 2.51M ABERTURA DE BITOLA DIANTEIRA PELA PARTE DE TRÁS 2.51M |  | NÃO
0762B | 120J | Pré Auditoria | Não Conforme | 0707 ¦ ABERTURA DE BITOLA TRASEIRA 2490MM A 2510MM | 1 ¦ Incidental | ABERTURA DE BITOLA TRASEIRA PELA PARTE DA FRENTE 2.52M ABERTURA DE BITOLA TRASEIRA PELA PARTE DE TRÁS 2.53M OBSERVAÇÃO: NÃO TEM BITOLA, MAS PERANTE A TOLERÂNCIA QUE TENHO DE CONFERIR, ESTÁ FORA, ANALISAR. | ABERTURA DE BITOLA TRASEIRA | NÃO
0762B | 120J | Pré Auditoria | Conforme Com OBS | 0708 ¦ ABERTURA DE BITOLA DIFERENÇA ENTRE EIXOS MÁXIMO 20MM | Não Informada | ABERTURA DE BITOLA DIFERENÇA ENTRE EIXOS 2CM |  | NÃO
0762B | 120J | Pré Auditoria | Conforme Com OBS | 0709 ¦ CONVERGÊNCIA EIXO TRASEIRO DIFERENÇA ENTRE A MEDIÇÃO PARALELA E EM “X” MÁXIMO 20MM. | Não Informada | EM XIS ARO TRASEIRO DIREITO PELO LADO DE TRÁS COM ARO TRASEIRO ESQUERDO PELO LADO DA FRENTE 2.450MM EM XIS ARO TRASEIRO DIREITO PELO LADO DA FRENTE COM ARO TRASEIRO ESQUERDO PELO LADO DE TRÁS 2.445MM |  | NÃO
0762B | 120J | Pré Auditoria | Conforme Com OBS | 0710 ¦ CONVERGÊNCIA EIXO DIANTEIRO DIFERENÇA ENTRE A MEDIÇÃO PARALELA E EM “X” MÁXIMO 15MM. | Não Informada | EM XIS ARO DIANTEIRO DIREITO PELO LADO DE TRÁS COM ARO DIANTEIRO ESQUERDO PELO LADO DA FRENTE 2.448MM EM XIS ARO DIANTEIRO DIREITO PELO LADO DA FRENTE COM ARO DIANTEIRO ESQUERDO PELO LADO DE TRÁS 2.438MM |  | NÃO
0762B | 120J | Pré Auditoria | Não Conforme | 1103 ¦ ATERRAMENTOS (CHAVE GERAL, MOTOR DE PARTIDA E SUBTETO CABINE) | 1 ¦ Incidental | RETOCAR ATERRAMENTO DA CHAVE GERAL. RETOCAR ATERRAMENTO PARTE SUPERIOR DA BOMBA DO MOTOR. | ATERRAMENTOS ELÉTRICOS | NÃO
0762B | 120J | Pré Auditoria | Não Conforme | 1208 ¦ PINTURA | 1 ¦ Incidental | RETOCAR SUPORTES DE ARTICULAÇÃO DA TAMPA ESQUERDA E DIREITA DO CAPÔ. RETOCAR CHAPA PRETA AO REDOR DO ESCAPAMENTO. RETOCAR CANTO INFERIOR DIREITO E ESQUERDO DA LATERAL DIREITA DO CAPÔ | CAPÔ | NÃO
0762B | 120J | Pré Auditoria | Não Conforme | 0102 ¦ VERIFICAR ITENS FALTANTES | 1 ¦ Incidental | FALTANDO ANTENA DA CABINE. | ITENS FALTANTES | NÃO
0762B | 120J | Pré Auditoria | Não Conforme | 1211 ¦ CHAPAS DE PROTEÇÃO | 1 ¦ Incidental | COLOCAR CHAPARIA DE PROTEÇÃO DO RADIADOR. | CHAPAS DE PROTEÇÃO | NÃO
0762B | 120J | Pré Auditoria | Não Conforme | 1212 ¦ PINTURA | 1 ¦ Incidental | RETOCAR OS QUATRO CANTOS ONDE FICA APOIADO O CARRINHO DE MONTAGEM. RETOCAR PATAS DO MOTOR, LADO ESQUERDO E DIREITO, PARTE DA FRENTE E DE TRÁS. | MOTOR | NÃO
0762B | 120J | Pré Auditoria | Não Conforme | 1305 ¦ ROTEAMENTO DAS MANGUEIRAS HIDRÁULICAS | 1 ¦ Incidental | MANGUEIRAS HIDRÁULICAS MAIS FINAS ESTÃO PEGANDO NO SUPORTE DOS FILTROS. | ROTEAMENTO DAS MANGUEIRAS HIDRÁULICAS | NÃO
0762B | 120J | Pré Auditoria | Não Conforme | 1306 ¦ NÍVEL DE ÓLEO DO TANQUE CIRCUITO PESADO (ATÉ 10MM ABAIXO DO MÁXIMO) | 1 ¦ Incidental | COMPLETAR ÓLEO DO TANQUE DE CIRCUITO PESADO. | NÍVEL TANQUE DE CIRCUITO PESADO | NÃO
0762B | 120J | Pré Auditoria | Não Conforme | 1406 ¦ FIXAÇÃO DO CONO MISTURADOR | 1 ¦ Incidental | RETOCAR TRAVA DO SUPORTE DO CONO MISTURADOR. RETOCAR ARTICULAÇÕES DO SUPORTE DO CONO MISTURADOR. RETOCAR MARCA DE GANCHO NA PARTE DE TRÁS DO SUPORTE DO CONO MISTURADOR. | CONO MISTURADOR | NÃO
0762B | 120J | Pré Auditoria | Não Conforme | 1507 ¦ OUTRAS OBSERVAÇÕES | 1 ¦ Incidental | RETOCAR PARTE INFERIOR DO SUPORTE DO PINO DO CILINDRO CENTRAL. RETOCAR PARTE INFERIOR DO TUBO ESQUERDO E DIREITO DO QUADRO DESLIZANTE. RETOCAR PARTE INFERIOR DO SUPORTE DO TECNIL DIREITO. | QUADRO INFERIOR | NÃO
0762B | 120J | Pré Auditoria | Não Conforme | 1701 ¦ CORDÃO DE SOLDA SEM FALHAS | 1 ¦ Incidental | FALTANDO CORDÃO DE SOLDA, REFORÇO DIREITO DO SUPORTE DA LINHA DE PULVERIZAÇÃO, PARTE INFERIOR. | CORDÃO DE SOLDA | NÃO
0762B | 120J | Pré Auditoria | Não Conforme | 1612 ¦ TESTAR DESNUQUE DO ALIN | 1 ¦ Incidental | RETOCAR PARTE INTERNA DO DESNUQUE DO ALIN ESQUERDO E DIREITO. | DESNUQUE DO ALIN ESQUERDO E DIREITO | NÃO
0762B | 120J | Pré Auditoria | Não Conforme | 1618 ¦ OUTRAS OBSERVAÇÕES | 1 ¦ Incidental | RETOCAR PARTE INFERIOR DO CABEÇAL DA BARRA ESQUERDA E DIREITA. RETOCAR PARTE INFERIOR DA BISAGRA ESQUERDA E DIREITA. RETOCAR PARTE INFERIOR DA PONTA DA BARRA ESQUERDA E DIREITA. | BARRA ESQUERDA E DIREITA INFERIOR | NÃO
0762B | 120J | Pré Auditoria | Não Conforme | 1802 ¦ APERTO DAS PORCAS DOS TENSORES | 1 ¦ Incidental | RETOCAR TODOS OS TENSORES. RETOCAR TODAS AS PORCAS DOS TENSORES. RETOCAR TODAS AS RÓTULAS DOS TENSORES. RETOCAR TODAS AS ROSCAS DAS RÓTULAS DOS TENSORES. | TENSORES, PORCAS DOS TENSORES, RÓTULAS DOS TENSORES E ROSCAS DAS RÓTULAS DOS TENSORES. | NÃO
0762B | 120J | Pré Auditoria | Não Conforme | 1806 ¦ PINTURA | 1 ¦ Incidental | RETOCAR OS QUATRO CANTOS DO CHASSI, ONDE FICA APOIADO O CARRINHO DE PINTURA. RETOCAR SUPORTE DIREITO E ESQUERDO INFERIORES, DOS TENSORES DIANTEIROS. RETOCAR CHASSI AO LADO DO SUPORTE DA BATERIA, PARTE INFERIOR. RETOCAR SUPORTE SUPERIOR DO TENSOR TRASEIRO DA LATERAL DIREITA DO CHASSI. REFORÇAR PINTURA PARTE INTERNA DO SUPORTE DO REGISTRO DE CARGA. | CHASSI | NÃO
0762B | 120J | Pré Auditoria | Não Conforme | 1807 ¦ ALINHAMENTO DOS CORRIMÃOS | 1 ¦ Incidental | RETOCAR PARTE INFERIOR DO CORRIMÃO CENTRAL. RETOCAR CORRIMÃO DA ESCADA, BRAÇO DO MEIO. RETOCAR CORRIMÃO PEQUENO DA PASSARELA PEQUENA, BRAÇO NA VERTICAL. RETOCAR PARTE INFERIOR DO PÉ DO CORRIMÃO PEQUENO, DA PASSARELA PEQUENA. | CORRIMÃOS | NÃO
0762B | 120J | Pré Auditoria | Não Conforme | 1808 ¦ ESCADA | 1 ¦ Incidental | RETOCAR PINOS DE ARTICULAÇÃO DA ESCADA. RETOCAR ARTICULAÇÕES DA ESCADA. RETOCAR PARTE INFERIOR DA ESCADA FIXA. REFORÇAR PINTURA NOS DEGRAUS DA ESCADA. RETOCAR ESCADA, PARTE SUPERIOR DO ÚLTIMO DEGRAU. | ESCADA | NÃO
0762B | 120J | Pré Auditoria | Não Conforme | 1809 ¦ PASSARELA | 1 ¦ Incidental | RETOCAR PASSARELA PARTE SUPERIOR DO TANQUE DE DIESEL, PARTE DE FIXAÇÃO. | PASSARELA | NÃO
0762B | 120J | Pré Auditoria | Não Conforme | 1908 ¦ TANQUE DE ÁGUA LIMPA | 1 ¦ Incidental | RETOCAR SUPORTES DO TANQUE DE ÁGUA LIMPA. | TANQUE DE ÁGUA LIMPA | NÃO
0762B | 120J | Pré Auditoria | Não Conforme | 2006 ¦ CONDIÇÃO DO AROS | 1 ¦ Incidental | RETOCAR QUEBRADOS NA VOLTA DOS AROS. | AROS | NÃO
0762B | 120J | Pré Auditoria | Não Conforme | 2011 ¦ REDUTORES | 1 ¦ Incidental | RETOCAR PARAFUSOS DOS REDUTORES. | REDUTORES | NÃO
0762B | 120J | Pré Auditoria | Não Conforme | 2010 ¦ PINTURA | 1 ¦ Incidental | RETOCAR MARCA DO CARRINHO DE PINTURA E DO CAVALETE, EIXO DIANTEIRO E TRASEIRO. RETOCAR FORJADO DA BAIXADA DIANTEIRA DIREITA. | EIXOS/BAIXADAS | NÃO
0762B | 120J | Pré Auditoria | Não Conforme | 2104 ¦ TRATAMENTO SUPERFICIAL DOS FIXADORES (ZICAGEM, INOX OU PINTURA) | 1 ¦ Incidental | DOIS PARAFUSOS DA BOMBA DO MOTOR ESTÃO VINDO SEM TRATAMENTO. | TRATAMENTO DOS FIXADORES | NÃO
0762B | 120J | Pré Auditoria | Não Conforme | 2105 ¦ PRESENÇA ADESIVOS | 1 ¦ Incidental | REMOVER PAPÉIS DE PROTEÇÃO DOS ADESIVOS DO CAPÔ. APLICAR ADESIVOS DA PARTE FINAL DEPOIS DO RETOQUE. | ADESIVOS | NÃO
0762B | 120J | Pré Auditoria | Não Conforme | 2106 ¦ PINTURA | 1 ¦ Incidental | RETOCAR RETROVISORES. RETOCAR PARTE INFERIOR DO TANQUE DE CIRCUITO LEVE. RETOCAR SUPORTES DE FIXAÇÃO DO TANQUE DE CIRCUITO LEVE. RETOCAR PARTE INFERIOR DO TANQUE DE CIRCUITO PESADO. RETOCAR PARTE INFERIOR DO SUPORTE DA BATERIA | PINTURA EM GERAL | NÃO
0762B | 120J | Pré Auditoria | Conforme Com OBS | 0126 ¦ INSTALAR ABRIDORES DE LINHA PARA TESTE DE MONTAGEM E VERIFICAR SE NÃO POSSUEM ATRITO COM PARALAMAS, PNEUS E EDUTOR QUÍMICO | Não Informada | ABRIDORES DE LINHA FORAM TESTADOS E OCORREU TUDO CERTO. |  | NÃO
0762B | 120J | Pré Auditoria | Não Conforme | 1308 ¦ INTEGRIDADE DOS CILINDROS EM GERAL | 1 ¦ Incidental | RETOCAR NA VOLTA DE TODAS AS CONEXÕES HIDRÁULICAS DOS CILINDROS. PINTAR RÓTULAS DOS CILINDROS DE DIREÇÃO. RETOCAR ROSCA DO CILINDRO DA ESCADA. | INTEGRIDADE DOS CILINDROS EM GERAL | NÃO
0762B | 120J | Pré Auditoria | Não Conforme | 0704 ¦ CILINDRO DE ABERTURA E FECHAMENTO DO ALIN COM FUNCIONAMENTO ADEQUADO | 1 ¦ Incidental | ALI ESQUERDO E DIREITO ABRINDO E FECHANDO LENTAMENTE. | ALIN ESQUERDO E DIREITO | NÃO
0762B | 120J | Pré Auditoria | Não Conforme | 1505 ¦ PARTE INTERNA DO QUADRO | 1 ¦ Incidental | RETOCAR SUPORTE INFERIOR DA BIELA DIREITA. RETOCAR BANDEJA ESQUERDA E DIREITA POR DENTRO. RETOCAR PARTE INFERIOR DOS PINOS QUE PRENDEM AS TRAVAS DO QUADRO BASCULANTE. RETOCAR LATERAL DO SUPORTE DO PINO DO CILINDRO CENTRAL. RETOCAR LADO ESQUERDO DO QUADRO BASCULANTE. | QUADRO INTERNO | NÃO
0762B | 120J | Pré Auditoria | Não Conforme | 1506 ¦ PARTE EXTERNA DO QUADRO | 1 ¦ Incidental | RETOCAR SUPORTE SUPERIOR DIREITO E ESQUERDO DO QUADRO. REFORÇAR PINTURA NOS PARAFUSOS DO SUPORTE DA CRUZETA. RETOCAR TRAVESSA DO QUADRO BASCULANTE. REFORÇAR PINTURA NA PARTE INTERNA DAS TRAVAS DO QUADRO BASCULANTE. RETOCAR TUBO ESQUERDO DO QUADRO DESLIZANTE. | QUADRO EXTERNO | NÃO
0762B | 120J | Pré Auditoria | Não Conforme | 0425 ¦ OUTRAS OBSERVAÇÕES | 10 ¦ Maior | VAZAMENTO HIDRÁULICO NA MANGUEIRA DA VÁLVULA DE REGULAGEM DO CILINDRO CENTRAL DO QUADRO. | VAZAMENTO HIDRÁULICO | NÃO
0762B | 120J | Pré Auditoria | Não Conforme | 1607 ¦ PINTURA BARRA GRANDE ESQUERDA | 1 ¦ Incidental | RETOCAR ORELHAS DO CABEÇAL POR DENTRO E POR FORA. RETOCAR TRELIÇA 5 E 10. REFORÇAR PINTURA NAS SOLDAS DAS TRELIÇAS. RETOCAR ORELHAS DO PINO QUE PRENDE O ALIN. RETOCAR QUEBRADOS AO LADO DA TRELIÇA 15 E 16. | BARRA ESQUERDA | NÃO
0762B | 120J | Pré Auditoria | Não Conforme | 1609 ¦ PINTURA BARRA INTERMEDIÁRIA E ALIN ESQUERDO | 1 ¦ Incidental | RETOCAR TESOURA DO CILINDRO DO ALIN. REFORÇAR PINTURA NA BARRA INTERMEDIÁRIA E PONTEIRA, COM OXIDAÇÕES. RETOCAR MARCA DE GANCHO NA BARRA INTERMEDIÁRIA E PONTEIRA. MELHORAR ACABAMENTO NA PONTA DA PONTEIRA, PARA APLICAR O ADESIVO. | BARRA INTERMEDIÁRIA E PONTEIRA ESQUERDA | NÃO
0762B | 120J | Pré Auditoria | Não Conforme | 1608 ¦ PINTURA BARRA GRANDE DIREITA | 1 ¦ Incidental | RETOCAR ORELHAS DO CABEÇAL POR DENTRO E POR FORA. RETOCAR TRELIÇA 5 E 11. RETOCAR QUEBRADOS AO LADO DA TRELIÇA 15 E 16. RETOCAR ORELHAS DO PINO QUE PRENDE O ALIN. | BARRA DIREITA | NÃO
0762B | 120J | Pré Auditoria | Não Conforme | 1610 ¦ PINTURA BARRA INTERMEDIÁRIA E ALIN DIREITO | 1 ¦ Incidental | RETOCAR TESOURA DO CILINDRO DO ALIN. RETOCAR MARCAS DE GANCHO, BARRA INTERMEDIÁRIA E PONTEIRA. REFORÇAR PINTURA NO ALIN TODO, BASTANTE PARTES COM OXIDAÇÕES. MELHORAR ACABAMENTO NA PONTA DA PONTEIRA, PARA APLICAR ADESIVO. | BARRA INTERMEDIÁRIA E PONTEIRA DIREITA | NÃO
0762B | 120J | Pré Auditoria | Não Conforme | 1614 ¦ PINTURA | 1 ¦ Incidental | RETOCAR PÉ DA BISAGRA. | BISAGRA DIREITA INTERNA | NÃO
0762B | 120J | Pré Auditoria | Não Conforme | 1615 ¦ PINTURA | 1 ¦ Incidental | RETOCAR PARTE SUPERIOR DA BISAGRA, LATERAL DO CABEÇAL. RETOCAR PARTE CENTRAL DA BISAGRA. | BISAGRA ESQUERDA INTERNA | NÃO
0762B | 120J | Pré Auditoria | Não Conforme | 1616 ¦ PINTURA | 1 ¦ Incidental | RETOCAR PARTE SUPERIOR DO SUPORTE DA RÓTULA DA BISAGRA. RETOCAR PARTE CENTRAL DA BISAGRA. | BISAGRA ESQUERDA EXTERNA | NÃO
0762B | 120J | Pré Auditoria | Não Conforme | 1617 ¦ PINTURA | 1 ¦ Incidental | RETOCAR PARTE CENTRAL DA BISAGRA. | BISAGRA DIREITA EXTERNA | NÃO
0762B | 120J | Pré Auditoria | Conforme Com OBS | 0822 ¦ PRESSURIZAÇÃO DA CABINE | Não Informada | PRESSURIZAÇÃO MARCANDO 12.9 AO PISAR NO FREIO MARCA 8.6 |  | NÃO
0762B | 120J | Pré Auditoria | Conforme Com OBS | 0109 ¦ VERSÃO DO PILOTO ATC300 (03.23R) | Não Informada | VERSÃO DO SOFTWARE: 3.23J |  | NÃO
0762B | 120J | Pré Auditoria | Conforme Com OBS | 0127 ¦ VERIFICAR NA TELA DIAGNOSTICS DO ISOBUS - AUTOTRAC STEERING MODE: ATC | Não Informada | MODO DE DIREÇÃO DO AUTO TRAC: ATC |  | NÃO
0759B | 125J | Terminação | Não Conforme | 0102 ¦ VERIFICAR ITENS FALTANTES | 0 ¦ Comentário | CONEXÃO 90° DO COMPRESSOR DO AC |  | NÃO
0759B | 125J | Terminação | Não Conforme | 0822 ¦ PRESSURIZAÇÃO DA CABINE | 0 ¦ Comentário |  |  | NÃO
0759B | 125J | Terminação | Não Conforme | 1208 ¦ PINTURA | 0 ¦ Comentário |  |  | NÃO
0759B | 125J | Terminação | Conforme Com OBS | 1211 ¦ CHAPAS DE PROTEÇÃO | Não Informada | APÓS PRÉ AUDITORIA |  | NÃO
0759B | 125J | Terminação | Não Conforme | 1212 ¦ PINTURA | 0 ¦ Comentário |  |  | NÃO
0759B | 125J | Terminação | Não Conforme | 1313 ¦ ALINHAMENTO DA DIREÇÃO DEIXAR OS DOIS CILINDROS NA MESMA MEDIDA DE 133MM A 137MM DE HASTE | 0 ¦ Comentário |  |  | NÃO
0759B | 125J | Terminação | Não Conforme | 1607 ¦ PINTURA BARRA GRANDE ESQUERDA | 0 ¦ Comentário |  |  | NÃO
0759B | 125J | Terminação | Não Conforme | 1608 ¦ PINTURA BARRA GRANDE DIREITA | 0 ¦ Comentário |  |  | NÃO
0759B | 125J | Terminação | Não Conforme | 1609 ¦ PINTURA BARRA INTERMEDIÁRIA E ALIN ESQUERDO | 0 ¦ Comentário |  |  | NÃO
0759B | 125J | Terminação | Não Conforme | 1610 ¦ PINTURA BARRA INTERMEDIÁRIA E ALIN DIREITO | 0 ¦ Comentário |  |  | NÃO
0759B | 125J | Terminação | Não Conforme | 1613 ¦ APLICAR ADESIVOS | 0 ¦ Comentário | ACABAMENTO DAS PONTEIRAS RUIM |  | NÃO
0759B | 125J | Terminação | Não Conforme | 1702 ¦ CORDÃO DE SOLDA COM PENETRAÇÃO | 0 ¦ Comentário |  |  | NÃO
0759B | 125J | Terminação | Não Conforme | 1703 ¦ SEM RESPINGOS DE SOLDA | 0 ¦ Comentário |  |  | NÃO
0759B | 125J | Terminação | Não Conforme | 1806 ¦ PINTURA | 0 ¦ Comentário |  |  | NÃO
0759B | 125J | Terminação | Não Conforme | 2010 ¦ PINTURA | 0 ¦ Comentário |  |  | NÃO
0759B | 125J | Terminação | Não Conforme | 2106 ¦ PINTURA | 0 ¦ Comentário |  |  | NÃO
0762B | 120J | Pré Auditoria | Conforme Com OBS | 1313 ¦ ALINHAMENTO DA DIREÇÃO DEIXAR OS DOIS CILINDROS NA MESMA MEDIDA DE 133MM A 137MM DE HASTE | Não Informada | CILINDROS DA DIREÇÃO COM A MESMA MEDIDA DE 13,5CM |  | NÃO
0759B | 125J | Pré Auditoria | Conforme Com OBS | 0114 ¦ CAMBAGEM POSITIVA ENTRE 1º A 2º | Não Informada | BAIXADA DIANTEIRA ESQUERDA 88.4 BAIXADA DIANTEIRA DIREITA 88.7 BAIXADA TRASEIRA ESQUERDA 88.5 BAIXADA TRASEIRA DIREITA 89.0 |  | NÃO
0759B | 125J | Pré Auditoria | Conforme Com OBS | 0706 ¦ ABERTURA DE BITOLA DIANTEIRA 2790MM A 2810MM | Não Informada | ABERTURA DE BITOLA DIANTEIRA PELA PARTE DA FRENTE 2.79M ABERTURA DE BITOLA DIANTEIRA PELA PARTE DE TRÁS 2.79M |  | NÃO
0759B | 125J | Pré Auditoria | Conforme Com OBS | 0707 ¦ ABERTURA DE BITOLA TRASEIRA 2790MM A 2810MM | Não Informada | ABERTURA DE BITOLA TRASEIRA PELA PARTE DA FRENTE 2.79M ABERTURA DE BITOLA TRASEIRA PELA PARTE DE TRÁS 2.80M |  | NÃO
0759B | 125J | Pré Auditoria | Conforme Com OBS | 0708 ¦ ABERTURA DE BITOLA DIFERENÇA ENTRE EIXOS MÁXIMO 20MM | Não Informada | ABERTURA DE BITOLA, DIFERENÇA ENTRE EIXOS 1CM |  | NÃO
0759B | 125J | Pré Auditoria | Conforme Com OBS | 0709 ¦ CONVERGÊNCIA EIXO TRASEIRO DIFERENÇA ENTRE A MEDIÇÃO PARALELA E EM “X” MÁXIMO 20MM. | Não Informada | EM XIS ARO TRASEIRO DIREITO PELO LADO DE TRÁS COM ARO TRASEIRO ESQUERDO PELO LADO DA FRENTE 2.697MM EM XIS ARO TRASEIRO DIREITO PELO LADO DA FRENTE COM ARO TRASEIRO ESQUERDO PELO LADO DE TRÁS 2.702MM |  | NÃO
0759B | 125J | Pré Auditoria | Conforme Com OBS | 0710 ¦ CONVERGÊNCIA EIXO DIANTEIRO DIFERENÇA ENTRE A MEDIÇÃO PARALELA E EM “X” MÁXIMO 15MM. | Não Informada | EM XIS ARO DIANTEIRO DIREITO PELO LADO DE TRÁS COM ARO DIANTEIRO ESQUERDO PELO LADO DA FRENTE 2.702MM EM XIS ARO DIANTEIRO DIREITO PELO LADO DA FRENTE COM ARO DIANTEIRO ESQUERDO PELO LADO DE TRÁS 2.687MM |  | NÃO
0759B | 125J | Pré Auditoria | Não Conforme | 1409 ¦ OUTRAS OBSERVAÇÕES | 1 ¦ Incidental | SUPORTE DA RÉGUA IRREGULAR, APERTO DE UM DOS PARAFUSOS DA RÉGUA TAMBÉM FICOU RUIM, ANALISAR E CHAMAR A QUALIDADE! | SUPORTE DA RÉGUA DO TANQUE DE PRODUTO. | NÃO
0759B | 125J | Pré Auditoria | Não Conforme | 1208 ¦ PINTURA | 1 ¦ Incidental | RETOCAR SUPORTES DE ARTICULAÇÃO DA TAMPA ESQUERDA E DIREITA DO CAPÔ. RETOCAR CANTO DIREITO INFERIOR DA LATERAL ESQUERDA DO CAPÔ. | CAPÔ | NÃO
0759B | 125J | Pré Auditoria | Não Conforme | 1211 ¦ CHAPAS DE PROTEÇÃO | 1 ¦ Incidental | COLOCAR CHAPARIA DE PROTEÇÃO DO RADIADOR. | CHAPAS DE PROTEÇÃO | NÃO
0759B | 125J | Pré Auditoria | Não Conforme | 1212 ¦ PINTURA | 1 ¦ Incidental | RETOCAR OS QUATRO CANTOS DO MOTOR ONDE FICA APOIADO O CARRINHO DE MONTAGEM. RETOCAR PATAS DO MOTOR, ESQUERDA E DIREITA, PARTE DA FRENTE E DE TRÁS. RETOCAR PARTE INFERIOR DA BOMBA DO MOTOR. | MOTOR | NÃO
0759B | 125J | Pré Auditoria | Não Conforme | 1406 ¦ FIXAÇÃO DO CONO MISTURADOR | 1 ¦ Incidental | RETOCAR TRAVA DO SUPORTE DO CONO MISTURADOR. RETOCAR ARTICULAÇÕES DO SUPORTE DO CONO MISTURADOR. RETOCAR MARCA DE GANCHO NA TRASEIRA DO SUPORTE DO CONO MISTURADOR. | CONO MISTURADOR | NÃO
0759B | 125J | Pré Auditoria | Não Conforme | 1507 ¦ OUTRAS OBSERVAÇÕES | 1 ¦ Incidental | RETOCAR SUPORTE DO PINO DO CILINDRO CENTRAL. RETOCAR TUBO ESQUERDO E DIREITO DO QUADRO DESLIZANTE. RETOCAR REFORÇO DO SUPORTE DO PINO DO CILINDRO CENTRAL. RETOCAR AO LADO DO APOIO ESQUERDO INFERIOR. | QUADRO INFERIOR | NÃO
0759B | 125J | Pré Auditoria | Não Conforme | 1612 ¦ TESTAR DESNUQUE DO ALIN | 1 ¦ Incidental | RETOCAR PARTE INTERNA DO DESNUQUE DO ALIN. | DESNUQUE DO ALIN DIREITO E ESQUERDO | NÃO
0759B | 125J | Pré Auditoria | Não Conforme | 1618 ¦ OUTRAS OBSERVAÇÕES | 1 ¦ Incidental | RETOCAR PARTE INFERIOR DO CABEÇAL DA BARRA DIREITA E ESQUERDA. RETOCAR PONTA DA BARRA ESQUERDA E DIREITA, ONDE FICA APOIADO O CARRINHO. RETOCAR PARTE INFERIOR DA BISAGRA ESQUERDA E DIREITA. | BARRA ESQUERDA E DIREITA INFERIOR | NÃO
0759B | 125J | Pré Auditoria | Não Conforme | 1802 ¦ APERTO DAS PORCAS DOS TENSORES | 1 ¦ Incidental | RETOCAR TODOS OS TENSORES. RETOCAR TODAS AS PORCAS DOS TENSORES. RETOCAR TODAS AS RÓTULAS DOS TENSORES. RETOCAR ROSCAS DAS RÓTULAS DOS TENSORES. | TENSORES, PORCA DOS TENSORES, RÓTULAS DOS TENSORES E ROSCAS DAS RÓTULAS DOS TENSORES. | NÃO
0759B | 125J | Pré Auditoria | Não Conforme | 1805 ¦ AMORTECEDORES | 1 ¦ Incidental | RETOCAR AMORTECEDOR DIANTEIRO DIREITO. RETOCAR AMORTECEDOR TRASEIRO ESQUERDO. | AMORTECEDORES | NÃO
0759B | 125J | Pré Auditoria | Não Conforme | 1806 ¦ PINTURA | 1 ¦ Incidental | RETOCAR OS QUATRO CANTOS ONDE FICA APOIADO O CARRINHO DE PINTURA. REFORÇAR PINTURA NO CALÇO DIANTEIRO DIREITO DA CABINE. RETOCAR BANDEJA NA LATERAL ESQUERDA DO CHASSI. | CHASSI | NÃO
0759B | 125J | Pré Auditoria | Não Conforme | 1807 ¦ ALINHAMENTO DOS CORRIMÃOS | 1 ¦ Incidental | RETOCAR PARTE INFERIOR DOS PÉS DO CORRIMÃO CENTRAL E DO CORRIMÃO PEQUENO. RETOCAR PARTE SUPERIOR DO CORRIMÃO DA ESCADA. | CORRIMÃOS | NÃO
0759B | 125J | Pré Auditoria | Não Conforme | 1808 ¦ ESCADA | 1 ¦ Incidental | RETOCAR PARTE SUPERIOR DA ESCADA FIXA, AO LADO DO PÉ DO CORRIMÃO DA ESCADA. RETOCAR PARTE SUPERIOR DO ÚLTIMO DEGRAU DA ESCADA. REFORÇAR PINTURA NOS DEGRAUS DA ESCADA. RETOCAR PINOS DA ARTICULAÇÃO DA ESCADA. RETOCAR PARTE INFERIOR DA ESCADA FIXA. RETOCAR PARTE INFERIOR DA ESCADA FIXA, AO LADO DO CILINDRO DA ESCADA. RETOCAR ESCADA AO LADO DA FIXAÇÃO DO CORRIMÃO. | ESCADA | NÃO
0759B | 125J | Pré Auditoria | Não Conforme | 1809 ¦ PASSARELA | 1 ¦ Incidental | RETOCAR PARTE DE FIXAÇÃO DA PASSARELA, AO LADO DA SINALEIRA DIANTEIRA ESQUERDA. | PASSARELA | NÃO
0759B | 125J | Pré Auditoria | Não Conforme | 2113 ¦ OUTRAS OBSERVAÇÕES | 1 ¦ Incidental | FALTANDO CUPILHA NO PINO DE ARTICULAÇÃO DO DESNUQUE DO ALIN. FALTANDO CUPILHA NO PINO DE REFORÇO DA DOBRADIÇA DO DESNUQUE DO ALIN. | ALIN ESQUERDO | NÃO
0759B | 125J | Pré Auditoria | Não Conforme | 0102 ¦ VERIFICAR ITENS FALTANTES | 1 ¦ Incidental | FALTANDO CONEXÃO DA MANGUEIRA DE SUCÇÃO DO FILTRO DO MOTOR. | ITENS FALTANTES | NÃO
0759B | 125J | Pré Auditoria | Não Conforme | 2006 ¦ CONDIÇÃO DO AROS | 1 ¦ Incidental | RETOCAR NA VOLTA DOS AROS. | AROS | NÃO
0759B | 125J | Pré Auditoria | Não Conforme | 2010 ¦ PINTURA | 1 ¦ Incidental | RETOCAR MARCAS DO CAVALETE E DO CARRINHO DE PINTURA. RETOCAR FORJADOS DIANTEIROS. | EIXOS/BAIXADAS | NÃO
0759B | 125J | Pré Auditoria | Não Conforme | 2011 ¦ REDUTORES | 1 ¦ Incidental | RETOCAR PARAFUSOS DOS REDUTORES. | REDUTORES | NÃO
0759B | 125J | Pré Auditoria | Não Conforme | 2104 ¦ TRATAMENTO SUPERFICIAL DOS FIXADORES (ZICAGEM, INOX OU PINTURA) | 1 ¦ Incidental | DOIS PARAFUSOS DA BOMBA DO MOTOR ESTÃO SEM TRATAMENTO. | TRATAMENTO DOS FIXADORES | NÃO
0759B | 125J | Pré Auditoria | Não Conforme | 2105 ¦ PRESENÇA ADESIVOS | 1 ¦ Incidental | REMOVER OS PAPÉIS DE PROTEÇÃO DO CAPÔ, LADO ESQUERDO E DIREITO. APLICAR ADESIVOS DE SEGURANÇA, DA PARTE FINAL, DEPOIS DO RETOQUE. | ADESIVOS | NÃO
0759B | 125J | Pré Auditoria | Não Conforme | 2106 ¦ PINTURA | 1 ¦ Incidental | RETOCAR RETROVISORES. RETOCAR OS SUPORTES DE FIXAÇÃO DO TANQUE DE CIRCUITO LEVE. REFORÇAR PINTURA NA PARTE INFERIOR DO TANQUE DE CIRCUITO LEVE. RETOCAR PARTE INFERIOR DO TANQUE DE CIRCUITO PESADO. RETOCAR PARTE INFERIOR DO SUPORTE DA BATERIA. | PINTURA EM GERAL | NÃO
0759B | 125J | Pré Auditoria | Não Conforme | 1308 ¦ INTEGRIDADE DOS CILINDROS EM GERAL | 1 ¦ Incidental | RETOCAR NA VOLTA DE TODAS AS CONEXÕES HIDRÁULICAS DOS CILINDROS. PINTAR RÓTULAS DOS CILINDROS DE DIREÇÃO. PINTAR ROSCA DO CILINDRO DA ESCADA. | INTEGRIDADE DOS CILINDROS EM GERAL | NÃO
0759B | 125J | Pré Auditoria | Conforme Com OBS | 1313 ¦ ALINHAMENTO DA DIREÇÃO DEIXAR OS DOIS CILINDROS NA MESMA MEDIDA DE 133MM A 137MM DE HASTE | Não Informada | CILINDROS DA DIREÇÃO COM A MESMA MEDIDA DE 13,5CM |  | NÃO
0759B | 125J | Pré Auditoria | Não Conforme | 1505 ¦ PARTE INTERNA DO QUADRO | 1 ¦ Incidental | RETOCAR SUPORTE SUPERIOR E INFERIOR DA BIELA ESQUERDA. RETOCAR TUBO DO QUADRO AO LADO DO PINO ESQUERDO E DIREITO DAS TRAVAS DO QUADRO BASCULANTE. RETOCAR LATERAIS DO SUPORTE DO PINO DO CILINDRO CENTRAL. RETOCAR REFORÇO DA PARTE DE TRÁS DO SUPORTE DO PINO DO CILINDRO CENTRAL. RETOCAR LADO ESQUERDO E LADO DIREITO DO QUADRO BASCULANTE. | QUADRO INTERNO | NÃO
0759B | 125J | Pré Auditoria | Não Conforme | 0112 ¦ OUTRAS OBSERVAÇÕES | 1 ¦ Incidental | TRAVA ESQUERDA DO QUADRO BASCULANTE, COM UM DOS PARAFUSOS DE FIXAÇÃO DO TECNIL SOLTO. | TRAVAS DO QUADRO BASCULANTE | NÃO
0759B | 125J | Pré Auditoria | Não Conforme | 1506 ¦ PARTE EXTERNA DO QUADRO | 1 ¦ Incidental | RETOCAR SUPORTES DA PARTE SUPERIOR DO QUADRO, LADO ESQUERDO E DIREITO. REFORÇAR PINTURA NOS PARAFUSOS DO SUPORTE DA CRUZETA. REFORÇAR PINTURA NA TRAVESSA DO BASCULANTE. RETOCAR TUBO ESQUERDO DO QUADRO DESLIZANTE. REFORÇAR PINTURA NOS SUPORTE DO PAINEL 7 VIAS DE PULVERIZAÇÃO. | QUADRO EXTERNO | NÃO
0759B | 125J | Pré Auditoria | Não Conforme | 1605 ¦ ACABAMENTO ADEQUADO PARA A UNIÃO DE TUBOS | 1 ¦ Incidental | VERIFICAR O APERTO DOS TUBOS HIDRÁULICOS DA BARRA ESQUERDA, E COLOCAR O LACRE AZUL. | TUBOS HIDRÁULICOS | NÃO
0759B | 125J | Pré Auditoria | Não Conforme | 1607 ¦ PINTURA BARRA GRANDE ESQUERDA | 1 ¦ Incidental | RETOCAR ORELHAS DO CABEÇAL POR DENTRO E POR FORA. RETOCAR TRELIÇA 4, 5,11 E 13. RETOCAR QUEBRADOS AO LADO DA TRELIÇA 16. RETOCAR ORELHAS DO PINO QUE PRENDE O ALIN. RETOCAR REFORÇO DA BARRA AO REDOR DAS ORELHAS DO PINO DO ALIN. RETOCAR SELANTE AO LADO DA TRELIÇA 1. RETOCAR BARRA AO LADO DO DESCANSO DE BARRA. | BARRA ESQUERDA | NÃO
0759B | 125J | Pré Auditoria | Não Conforme | 1609 ¦ PINTURA BARRA INTERMEDIÁRIA E ALIN ESQUERDO | 1 ¦ Incidental | RETOCAR REFORÇO DO ALIN. RETOCAR TESOURA DO CILINDRO DO ALIN. RETOCAR MARCA DE GANCHO NA BARRA INTERMEDIÁRIA E PONTEIRA ESQUERDA. MELHORAR ACABAMENTO DA PONTA DA PONTEIRA PARA APLICAR O ADESIVO. | BARRA INTERMEDIÁRIA E PONTEIRA ESQUERDA | NÃO
0759B | 125J | Pré Auditoria | Não Conforme | 1608 ¦ PINTURA BARRA GRANDE DIREITA | 1 ¦ Incidental | RETOCAR ORELHAS DO CABEÇAL POR DENTRO E POR FORA. RETOCAR TRELIÇA 4 E 12. RETOCAR QUEBRADOS AO LADO DA TRELIÇA 16. RETOCAR ORELHAS DO PINO QUE PRENDE O ALIN. RETOCAR REFORÇO DA BARRA. | BARRA DIREITA | NÃO
0759B | 125J | Pré Auditoria | Não Conforme | 1610 ¦ PINTURA BARRA INTERMEDIÁRIA E ALIN DIREITO | 1 ¦ Incidental | RETOCAR REFORÇO DO ALIN. RETOCAR TESOURA DO CILINDRO DO ALIN. RETOCAR MARCA DE GANCHO NA BARRA INTERMEDIÁRIA E PONTEIRA DIREITA. PINTAR OXIDAÇÕES NO ALIN. MELHORAR ACABAMENTO NA PONTA DA PONTEIRA PARA APLICAR O ADESIVO. | BARRA INTERMEDIÁRIA E ALIN DIREITO | NÃO
0759B | 125J | Pré Auditoria | Não Conforme | 1614 ¦ PINTURA | 1 ¦ Incidental | RETOCAR PARTE SUPERIOR DA BISAGRA. RETOCAR PARTE CENTRAL DA BISAGRA. RETOCAR PÉ DA BISAGRA. | BISAGRA ESQUERDA INTERNA | NÃO
0760B | 125J | Terminação | Não Conforme | 0102 ¦ VERIFICAR ITENS FALTANTES | 0 ¦ Comentário | CONEXÃO 90° DO COMPRESSOR DO AC RESERVATÓRIO DE AR |  | NÃO
0760B | 125J | Terminação | Não Conforme | 0822 ¦ PRESSURIZAÇÃO DA CABINE | 0 ¦ Comentário |  |  | NÃO
0760B | 125J | Terminação | Não Conforme | 1208 ¦ PINTURA | 0 ¦ Comentário |  |  | NÃO
0760B | 125J | Terminação | Conforme Com OBS | 1211 ¦ CHAPAS DE PROTEÇÃO | Não Informada | APÓS PRÉ AUDITORIA |  | NÃO
0760B | 125J | Terminação | Não Conforme | 1313 ¦ ALINHAMENTO DA DIREÇÃO DEIXAR OS DOIS CILINDROS NA MESMA MEDIDA DE 133MM A 137MM DE HASTE | 0 ¦ Comentário |  |  | NÃO
0760B | 125J | Terminação | Não Conforme | 1607 ¦ PINTURA BARRA GRANDE ESQUERDA | 0 ¦ Comentário |  |  | NÃO
0760B | 125J | Terminação | Não Conforme | 1608 ¦ PINTURA BARRA GRANDE DIREITA | 0 ¦ Comentário |  |  | NÃO
0760B | 125J | Terminação | Não Conforme | 1609 ¦ PINTURA BARRA INTERMEDIÁRIA E ALIN ESQUERDO | 0 ¦ Comentário |  |  | NÃO
0760B | 125J | Terminação | Não Conforme | 1610 ¦ PINTURA BARRA INTERMEDIÁRIA E ALIN DIREITO | 0 ¦ Comentário |  |  | NÃO
0760B | 125J | Terminação | Não Conforme | 1702 ¦ CORDÃO DE SOLDA COM PENETRAÇÃO | 0 ¦ Comentário |  |  | NÃO
0760B | 125J | Terminação | Não Conforme | 1703 ¦ SEM RESPINGOS DE SOLDA | 0 ¦ Comentário |  |  | NÃO
0760B | 125J | Terminação | Não Conforme | 1802 ¦ APERTO DAS PORCAS DOS TENSORES | 0 ¦ Comentário |  |  | NÃO
0760B | 125J | Terminação | Não Conforme | 1806 ¦ PINTURA | 0 ¦ Comentário |  |  | NÃO
0760B | 125J | Terminação | Conforme Com OBS | 1810 ¦ OUTRAS OBSERVAÇÕES | Não Informada | PULMÃO E TENSORES SOMENTE FINALIZAR APÓS CHEGADA DOS FALTANTES. |  | NÃO
0760B | 125J | Terminação | Não Conforme | 2005 ¦ ALINHAMENTO PULMÕES | 0 ¦ Comentário |  |  | NÃO
0760B | 125J | Terminação | Não Conforme | 2007 ¦ ALTURA DOS PULMÕES DE 230MM A 250MM | 0 ¦ Comentário |  |  | NÃO
0760B | 125J | Terminação | Não Conforme | 2010 ¦ PINTURA | 0 ¦ Comentário |  |  | NÃO
0760B | 125J | Terminação | Não Conforme | 2106 ¦ PINTURA | 0 ¦ Comentário |  |  | NÃO
0759B | 125J | Pré Auditoria | Não Conforme | 1615 ¦ PINTURA | 1 ¦ Incidental | RETOCAR PARTE SUPERIOR DA BISAGRA. RETOCAR LATERAL DA BISAGRA. RETOCAR PÉ DA BISAGRA. | BISAGRA DIREITA INTERNA | NÃO
0759B | 125J | Pré Auditoria | Não Conforme | 1617 ¦ PINTURA | 1 ¦ Incidental | RETOCAR PARTE SUPERIOR DA BISAGRA. RETOCAR SUPORTE DA RÓTULA DA BISAGRA. RETOCAR PARTE CENTRAL DA BISAGRA. RETOCAR PÉ DA BISAGRA. | BISAGRA DIREITA EXTERNA | NÃO
0759B | 125J | Pré Auditoria | Não Conforme | 1616 ¦ PINTURA | 1 ¦ Incidental | RETOCAR PARTE SUPERIOR DA BISAGRA. RETOCAR PARTE CENTRAL DA BISAGRA. RETOCAR PÉ DA BISAGRA. | BISAGRA ESQUERDA EXTERNA | NÃO
0759B | 125J | Pré Auditoria | Conforme Com OBS | 0109 ¦ VERSÃO DO PILOTO ATC300 (03.23R) | Não Informada | VERSÃO DO SOFTWARE: 3.23J |  | NÃO
0759B | 125J | Pré Auditoria | Conforme Com OBS | 0120 ¦ SOFTWARE LOHR VERSÃO ECU 01: 13 / ECU 02: 14 / ECU 03: 13 / TECLADO: 11 | Não Informada | VERSÃO DO SOFTWARE ESTÁ CORRETO. |  | NÃO
0759B | 125J | Pré Auditoria | Conforme Com OBS | 0126 ¦ INSTALAR ABRIDORES DE LINHA PARA TESTE DE MONTAGEM E VERIFICAR SE NÃO POSSUEM ATRITO COM PARALAMAS, PNEUS E EDUTOR QUÍMICO | Não Informada | ABRIDORES DE LINHA TESTADOS E OCORREU TUDO CERTO. |  | NÃO
0759B | 125J | Pré Auditoria | Conforme Com OBS | 0127 ¦ VERIFICAR NA TELA DIAGNOSTICS DO ISOBUS - AUTOTRAC STEERING MODE: ATC | Não Informada | MODO DE DIREÇÃO DO AUTO TRAC: ATC |  | NÃO
0759B | 125J | Pré Auditoria | Conforme Com OBS | 0822 ¦ PRESSURIZAÇÃO DA CABINE | Não Informada | PRESSURIZAÇÃO MARCANDO 8.3 AO PISAR NO FREIO MARCA 5.5 |  | NÃO
0759B | 125J | Pré Auditoria | Não Conforme | 1701 ¦ CORDÃO DE SOLDA SEM FALHAS | 1 ¦ Incidental | APLICAR SELANTE NO CORDÃO DE SOLDA DO SUPORTE INFERIOR DO TENSOR TRANSVERSAL DIANTEIRO. | CORDÃO DE SOLDA | NÃO
0760B | 125J | Pré Auditoria | Conforme Com OBS | 0114 ¦ CAMBAGEM POSITIVA ENTRE 1º A 2º | Não Informada | BAIXADA DIANTEIRA ESQUERDA 88.3 BAIXADA DIANTEIRA DIREITA 88.8 BAIXADA TRASEIRA ESQUERDA 88.8 BAIXADA TRASEIRA DIREITA 89.3 |  | NÃO
0760B | 125J | Pré Auditoria | Não Conforme | 0102 ¦ VERIFICAR ITENS FALTANTES | 1 ¦ Incidental | FALTANDO CONEXÃO DA MANGUEIRA DE SUCÇÃO DO FILTRO DO MOTOR. FALTANDO TANQUE DE AR. | ITENS FALTANTES | NÃO
0760B | 125J | Pré Auditoria | Conforme Com OBS | 0706 ¦ ABERTURA DE BITOLA DIANTEIRA 2790MM A 2810MM | Não Informada | ABERTURA DE BITOLA DIANTEIRA PELA PARTE DA FRENTE ABERTURA DE BITOLA DIANTEIRA PELA PARTE DE TRÁS |  | NÃO
0760B | 125J | Pré Auditoria | Conforme Com OBS | 0707 ¦ ABERTURA DE BITOLA TRASEIRA 2790MM A 2810MM | Não Informada | ABERTURA DE BITOLA TRASEIRA PELA PARTE DA FRENTE ABERTURA DE BITOLA TRASEIRA PELA PARTE DE TRÁS |  | NÃO
0760B | 125J | Pré Auditoria | Conforme Com OBS | 0708 ¦ ABERTURA DE BITOLA DIFERENÇA ENTRE EIXOS MÁXIMO 20MM | Não Informada | ABERTURA DE BITOLA DIFERENÇA ENTRE EIXOS |  | NÃO
0760B | 125J | Pré Auditoria | Conforme Com OBS | 0709 ¦ CONVERGÊNCIA EIXO TRASEIRO DIFERENÇA ENTRE A MEDIÇÃO PARALELA E EM “X” MÁXIMO 20MM. | Não Informada | EM XIS ARO TRASEIRO DIREITO PELO LADO DE TRÁS COM ARO TRASEIRO ESQUERDO PELO LADO DA FRENTE 2.698MM EM XIS ARO TRASEIRO DIREITO PELO LADO DA FRENTE COM ARO TRASEIRO ESQUERDO PELO LADO DE TRÁS 2.701MM |  | NÃO
0760B | 125J | Pré Auditoria | Conforme Com OBS | 0710 ¦ CONVERGÊNCIA EIXO DIANTEIRO DIFERENÇA ENTRE A MEDIÇÃO PARALELA E EM “X” MÁXIMO 15MM. | Não Informada | EM XIS ARO DIANTEIRO DIREITO PELO LADO DE TRÁS COM ARO DIANTEIRO ESQUERDO PELO LADO DA FRENTE 2.699MM EM XIS ARO DIANTEIRO DIREITO PELO LADO DA FRENTE COM ARO DIANTEIRO ESQUERDO PELO LADO DE TRÁS 2.685MM |  | NÃO
0760B | 125J | Pré Auditoria | Não Conforme | 1101 ¦ VERIFICAR CONECTORES E CHICOTES (ROTEAMENTO) EM GERAL | 1 ¦ Incidental | FALTANDO TANQUE DE AR, CONECTAR CHICOTE ELÉTRICO ASSIM QUE POSSÍVEL. | CONECTORES ELÉTRICOS | NÃO
0760B | 125J | Pré Auditoria | Não Conforme | 1103 ¦ ATERRAMENTOS (CHAVE GERAL, MOTOR DE PARTIDA E SUBTETO CABINE) | 1 ¦ Incidental | RETOCAR ATERRAMENTO PARTE SUPERIOR DO MOTOR. | ATERRAMENTOS ELÉTRICOS | NÃO
0760B | 125J | Pré Auditoria | Não Conforme | 1208 ¦ PINTURA | 1 ¦ Incidental | RETOCAR SUPORTE DE ARTICULAÇÃO DA TAMPA ESQUERDA E DIREITA DO CAPÔ. REFORÇAR PINTURA NO CANTO DIREITO INFERIOR DA LATERAL ESQUERDA DO CAPÔ. | CAPÔ | NÃO
0760B | 125J | Pré Auditoria | Não Conforme | 1211 ¦ CHAPAS DE PROTEÇÃO | 1 ¦ Incidental | COLOCAR CHAPARIA DE PROTEÇÃO DO CAPÔ | CHAPAS DE PROTEÇÃO | NÃO
0760B | 125J | Pré Auditoria | Não Conforme | 2003 ¦ ALINHAMENTO DA BAIXADA | 1 ¦ Incidental | VERIFICAR BAIXADA DIANTEIRA ESQUERDA. ANALISAR AS QUATRO BAIXADAS, DEPOIS DE TERMINAR O PROCESSO POR COMPLETO. | ALINHAMENTO DAS BAIXADAS | NÃO
0760B | 125J | Pré Auditoria | Não Conforme | 2007 ¦ ALTURA DOS PULMÕES DE 230MM A 250MM | 1 ¦ Incidental | FALTANDO TANQUE DE AR, VERIFICAR OS QUATRO PULMÕES. | ALTURA DOS PULMÕES | NÃO
0760B | 125J | Pré Auditoria | Não Conforme | 1212 ¦ PINTURA | 1 ¦ Incidental | RETOCAR OS QUATRO DO MOTOR ONDE FICA APOIADO O CARRINHO DE MONTAGEM. RETOCAR PATAS DO MOTOR, LADO ESQUERDO E DIREITO, PARTE DA FRENTE E DE TRÁS. RETOCAR PARTE INFERIOR DA BOMBA DO MOTOR. RETOCAR PARTE INFERIOR DO SUPORTE DO CALÇO DE BORRACHA DA BOMBA DO MOTOR. | MOTOR | NÃO
0760B | 125J | Pré Auditoria | Não Conforme | 1305 ¦ ROTEAMENTO DAS MANGUEIRAS HIDRÁULICAS | 1 ¦ Incidental | MANGUEIRAS HIDRÁULICAS DO CILINDRO DIREITO DA BITOLA TRASEIRA, ESTÁ PEGANDO NA CHAPA DO TANQUE DE PRODUTO. FALTANDO LIGAR MANGUEIRA DO TANQUE DE AR, FAZER A LIGAÇÃO QUANDO CHEGAR O TANQUE SE POSSÍVEL. | ROTEAMENTO HIDRÁULICO | NÃO
0760B | 125J | Pré Auditoria | Não Conforme | 1406 ¦ FIXAÇÃO DO CONO MISTURADOR | 1 ¦ Incidental | RETOCAR TRAVA DO SUPORTE DO CONO MISTURADOR. RETOCAR ARTICULAÇÕES DO SUPORTE DO CONO MISTURADOR. RETOCAR MARCA DE GANCHO NA PARTE DE TRÁS DO SUPORTE DO CONO MISTURADOR. | CONO MISTURADOR | NÃO
0760B | 125J | Pré Auditoria | Não Conforme | 1507 ¦ OUTRAS OBSERVAÇÕES | 1 ¦ Incidental | RETOCAR SUPORTE DO PINO DO CILINDRO CENTRAL. RETOCAR TUBO DIREITO E ESQUERDO DO QUADRO DESLIZANTE. RETOCAR LADO ESQUERDO DO SUPORTE DA LINHA DE PULVERIZAÇÃO. REFORÇAR PINTURA NOS APOIOS DO QUADRO, LADO ESQUERDO E DIREITO. | QUADRO INFERIOR | NÃO
0760B | 125J | Pré Auditoria | Não Conforme | 1612 ¦ TESTAR DESNUQUE DO ALIN | 1 ¦ Incidental | RETOCAR PARTE INTERNA DO DESNUQUE ESQUERDO E DIREITO. | DESNUQUE DO ALIN ESQUERDO E DIREITO | NÃO
0760B | 125J | Pré Auditoria | Não Conforme | 1618 ¦ OUTRAS OBSERVAÇÕES | 1 ¦ Incidental | RETOCAR PARTE INFERIOR DO CABEÇAL DA BARRA DIREITA E ESQUERDA. RETOCAR PARTE INFERIOR DA BISAGRA ESQUERDA E DIREITA. RETOCAR PARTE INFERIOR DA PONTA DA BARRA DIREITA E ESQUERDA, ONDE FICA O CARRINHO DE MONTAGEM. | BARRA DIREITA E ESQUERDA INFERIOR | NÃO
0760B | 125J | Pré Auditoria | Não Conforme | 1802 ¦ APERTO DAS PORCAS DOS TENSORES | 1 ¦ Incidental | RETOCAR TODOS OS TENSORES. RETOCAR TODAS AS PORCAS DOS TENSORES. RETOCAR TODAS AS RÓTULAS DOS TENSORES. RETOCAR TODAS AS ROSCAS DAS RÓTULAS DOS TENSORES. | TENSORES, PORCAS DOS TENSORES, RÓTULAS DOS TENSORES E ROSCAS DAS RÓTULAS DOS TENSORES. | NÃO
0760B | 125J | Pré Auditoria | Não Conforme | 2005 ¦ ALINHAMENTO PULMÕES | 1 ¦ Incidental | ALINHAMENTO INCOMPLETO POR MOTIVO DE FALTANTE DO TANQUE DE AR, PULMÕES ESTÃO VAZIOS. | ALINHAMENTO DOS PULMÕES | NÃO
0760B | 125J | Pré Auditoria | Não Conforme | 1806 ¦ PINTURA | 1 ¦ Incidental | RETOCAR OS QUATRO CANTOS, ONDE FICA APOIADO O CARRINHO DE PINTURA. RETOCAR SUPORTE INFERIOR DIANTEIRO DIREITO E ESQUERDO DO TENSOR DO CHASSI. RETOCAR LATERAL ESQUERDA DA TRASEIRA DO CHASSI, AO LADO DO AMORTECEDOR. | CHASSI | NÃO
0762B | 120J | Auditoria | Não Conforme | 1409 ¦ OUTRAS OBSERVAÇÕES | 1 ¦ Incidental | REGISTRO DE ESCOAMENTO DO TANQUE DE ÁGUA LIMPA MONTADO EM POSIÇÃO INCORRETA. | REGISTRO DE ESCOAMENTO | NÃO
0760B | 125J | Pré Auditoria | Não Conforme | 0414 ¦ MANGUEIRAS HIDRÁULICAS | 10 ¦ Maior | ANALIZAR VAZAMENTO HIDRÁULICO NAS MANGUEIRAS, PARTE SUPERIOR DA BATERIA. | MANGUEIRAS HIDRÁULICAS | NÃO
0760B | 125J | Pré Auditoria | Não Conforme | 2105 ¦ PRESENÇA ADESIVOS | 1 ¦ Incidental | APLICAR ADESIVOS DA PARTE FINAL DEPOIS DO RETOQUE. REMOVER PAPEL DE PROTEÇÃO DO ADESIVO DO CAPÔ, LADO DIREITO E ESQUERDO. | ADESIVOS | NÃO
0760B | 125J | Pré Auditoria | Não Conforme | 2104 ¦ TRATAMENTO SUPERFICIAL DOS FIXADORES (ZICAGEM, INOX OU PINTURA) | 1 ¦ Incidental | DOIS PARAFUSOS DA BOMBA DO MOTOR ESTÃO SEM TRATAMENTO. | TRATAMENTO DOS FIXADORES | NÃO
0760B | 125J | Pré Auditoria | Não Conforme | 2106 ¦ PINTURA | 1 ¦ Incidental | RETOCAR RETROVISORES. RETOCAR SUPORTE DE FIXAÇÃO DO TANQUE DE CIRCUITO LEVE. RETOCAR PARTE INFERIOR DO TANQUE DE CIRCUITO LEVE. RETOCAR PARTE INFERIOR E LATERAL, DO TANQUE PESADO. RETOCAR AS DUAS PONTAS DO SUPORTE DO TANQUE DE DIESEL. | PINTURA EM GERAL | NÃO
0760B | 125J | Pré Auditoria | Não Conforme | 2006 ¦ CONDIÇÃO DO AROS | 1 ¦ Incidental | RETOCAR QUEBRADOS NA VOLTA DOS AROS. | AROS | NÃO
0760B | 125J | Pré Auditoria | Não Conforme | 2011 ¦ REDUTORES | 1 ¦ Incidental | RETOCAR REDUTOR TRASEIRO ESQUERDO. | REDUTORES | NÃO
0760B | 125J | Pré Auditoria | Não Conforme | 2010 ¦ PINTURA | 1 ¦ Incidental | RETOCAR MARCA DO CAVALETE E DO CARRINHO DE PINTURA, EIXO DIANTEIRO E EIXO TRASEIRO. RETOCAR FORJADOS DIANTEIROS. RETOCAR BRAÇO ESQUERDO E DIREITO DO EXTENSÍVEL DO EIXO DIANTEIRO. | EIXOS/BAIXADAS | NÃO
0760B | 125J | Pré Auditoria | Não Conforme | 1807 ¦ ALINHAMENTO DOS CORRIMÃOS | 1 ¦ Incidental | RETOCAR PARTE INFERIOR DO PÉ ESQUERDO E DIREITO DO CORRIMÃO CENTRAL. RETOCAR PARTE INFERIOR DO PÉ DO CORRIMÃO PEQUENO DA PASSARELA PEQUENA. RETOCAR CORRIMÃO DA ESCADA PARTE DE FIXAÇÃO. RETOCAR BRAÇO DO MEIO DO CORRIMÃO CENTRAL. RETOCAR BRAÇO DO CORRIMÃO PEQUENO DA PASSARELA PEQUENA, NA VERTICAL AO LADO DA RÉGUA DO TANQUE DE PRODUTO. | CORRIMÃOS | NÃO
0762B | 120J | Auditoria | Conforme Com OBS | 1204 ¦ NÍVEL DE COMBUSTÍVEL | Não Informada | NÍVEL DE COMBUSTÍVEL EM 35%. |  | NÃO
0760B | 125J | Pré Auditoria | Não Conforme | 1808 ¦ ESCADA | 1 ¦ Incidental | RETOCAR PINOS DAS ARTICULAÇÕES DA ESCADA. REFORÇAR PINTURA NOS DEGRAUS DA ESCADA. | ESCADA | NÃO
0760B | 125J | Pré Auditoria | Não Conforme | 1809 ¦ PASSARELA | 1 ¦ Incidental | RETOCAR PASSARELA PARTE DA FIXAÇÃO. | PASSARELA | NÃO
0762B | 120J | Auditoria | Não Conforme | 1506 ¦ PARTE EXTERNA DO QUADRO | 1 ¦ Incidental | ACABAMENTO RUIM DE PINTURA NO SUPORTE INFERIOR DO CILINDRO DO QUADRO DESLIZANTE PELO LADO DE TRÁS. ACABAMENTO RUIM DE PINTURA NA PARTE INFERIOR DA CAMISA DO CILINDRO DO QUADRO DESLIZANTE PELO LADO DIREITO. | PINTURA QUADRO | NÃO
0645B | HYDRA 200 | RAE/PDI | Não Conforme | 0414 ¦ MANGUEIRAS HIDRÁULICAS | 5 ¦ Menor | FALHA NA PRENSA ENTRE A CONEXÃO E A MANGUEIRA. | PLA54362 | NÃO
0645B | HYDRA 200 | RAE/PDI | Não Conforme | 0815 ¦ SIRENE MARCHA RÉ | 5 ¦ Menor | ENCONTRADO ÁGUA DENTRO DO SENSOR DE RÉ. | 4001030100311 | NÃO
0760B | 125J | Pré Auditoria | Não Conforme | 1308 ¦ INTEGRIDADE DOS CILINDROS EM GERAL | 1 ¦ Incidental | RETOCAR NA VOLTA DE TODAS AS CONEXÕES HIDRÁULICAS DOS CILINDROS. PINTAR RÓTULAS DOS CILINDROS DE DIREÇÃO. PINTAR ROSCA DO CILINDRO DA ESCADA. | INTEGRIDADE DOS CILINDROS EM GERAL | NÃO
0762B | 120J | Auditoria | Não Conforme | 1607 ¦ PINTURA BARRA GRANDE ESQUERDA | 1 ¦ Incidental | FURO NA PARTE INFERIOR DO TUBO DO CABEÇAU PELO LADO DA FRENTE AO LADO DO CILINDRO 45°. QUINTA TRELIÇA TORTA DA BARRA GRANDE ESQUERDA PELO LADO DE TRÁS. SÉTIMA TRELIÇA TORTA DA BARRA GRANDE ESQUERDA PELO LADO DE TRÁS. | BARRA GRANDE ESQUERDA | NÃO
0760B | 125J | Pré Auditoria | Não Conforme | 1505 ¦ PARTE INTERNA DO QUADRO | 1 ¦ Incidental | RETOCAR SUPORTE INFERIOR DA BIELA DIREITA E DA BIELA ESQUERDA. RETOCAR BANDEJA ESQUERDA E DIREITA DO QUADRO, PELO LADO DE DENTRO. RETOCAR LATERAL DO SUPORTE DO PINO DO CILINDRO CENTRAL. RETOCAR BIELA DIREITA. | QUADRO INTERNO | NÃO
0760B | 125J | Pré Auditoria | Não Conforme | 1506 ¦ PARTE EXTERNA DO QUADRO | 1 ¦ Incidental | RETOCAR SUPORTE ESQUERDO E DIREITO DO QUADRO. REFORÇAR PINTURA NOS PARAFUSOS DO SUPORTE DA CRUZETA. REFORÇAR PINTURA NA TRAVESSA DO BASCULANTE. REFORÇAR PINTURA NA TRAVA DIREITA DO QUADRO BASCULANTE. | QUADRO EXTERNO | NÃO
0760B | 125J | Pré Auditoria | Não Conforme | 1607 ¦ PINTURA BARRA GRANDE ESQUERDA | 1 ¦ Incidental | RETOCAR ORELHAS DO CABEÇAL POR DENTRO E POR FORA. RETOCAR TRELIÇA 5 E 13. RETOCAR QUEBRADOS AO LADO DA TRELIÇA 16. REFORÇAR PINTURA NAS ORELHAS DO PINO QUE PRENDE O ALIN. PINTAR O REFORÇO DA BARRA. | BARRA ESQUERDA | NÃO
0760B | 125J | Pré Auditoria | Não Conforme | 1608 ¦ PINTURA BARRA GRANDE DIREITA | 1 ¦ Incidental | RETOCAR ORELHAS DO CABEÇAL POR DENTRO E POR FORA. RETOCAR TRELIÇA 4 E 13. RETOCAR QUEBRADOS AO LADO DA TRELIÇA 16. RETOCAR PINTURA NAS ORELHAS DO PINO QUE PRENDE O ALIN. | BARRA DIREITA | NÃO
0760B | 125J | Pré Auditoria | Não Conforme | 1610 ¦ PINTURA BARRA INTERMEDIÁRIA E ALIN DIREITO | 1 ¦ Incidental | RETOCAR TESOURA DO CILINDRO DO ALIN. RETOCAR MARCA DE GANCHO NA BARRA INTERMEDIÁRIA E PONTEIRA DIREITA. RETOCAR OXIDAÇÕES NO ALIN. | BARRA INTERMEDIÁRIA E PONTEIRA DIREITA | NÃO
0760B | 125J | Pré Auditoria | Não Conforme | 1609 ¦ PINTURA BARRA INTERMEDIÁRIA E ALIN ESQUERDO | 1 ¦ Incidental | RETOCAR TESOURA DO CILINDRO DO ALIN. RETOCAR MARCA DE GANCHO NA BARRA INTERMEDIÁRIA E PONTEIRA ESQUERDA. RETOCAR REFORÇO DO ALIN. RETOCAR OXIDAÇÕES NO ALIN. | BARRA INTERMEDIÁRIA E PONTEIRA ESQUERDA | NÃO
0760B | 125J | Pré Auditoria | Não Conforme | 0718 ¦ ABERTURA E FECHAMENTO ALIN DIR SEM INTERFERÊNCIAS E CHICOTEAMENTO | 1 ¦ Incidental | ALIN NÃO FECHA ATÉ O FIM, FICA BEM LENTO. | ALIN DIREITO | NÃO
0760B | 125J | Pré Auditoria | Não Conforme | 1614 ¦ PINTURA | 1 ¦ Incidental | RETOCAR PARTE SUPERIOR DA BISAGRA. RETOCAR PARTE CENTRAL DA BISAGRA. RETOCAR PÉ DA BISAGRA. RETOCAR LATERAL DO CABEÇAL DA BISAGRA. | BISAGRA ESQUERDA INTERNA | NÃO
0760B | 125J | Pré Auditoria | Não Conforme | 1615 ¦ PINTURA | 1 ¦ Incidental | RETOCAR PARTE SUPERIOR DA BISAGRA. RETOCAR LATERAL DO CABEÇAL DA BISAGRA. RETOCAR PÉ DA BISAGRA. | BISAGRA DIREITA INTERNA | NÃO
0760B | 125J | Pré Auditoria | Não Conforme | 1616 ¦ PINTURA | 1 ¦ Incidental | RETOCAR SUPORTE DA RÓTULA DA BISAGRA. RETOCAR PARTE CENTRAL DA BISAGRA. RETOCAR PÉ DA BISAGRA. | BISAGRA ESQUERDA EXTERNA | NÃO
0760B | 125J | Pré Auditoria | Não Conforme | 1617 ¦ PINTURA | 1 ¦ Incidental | RETOCAR SUPORTE DA RÓTULA DA BISAGRA. RETOCAR PARTE CENTRAL DA BISAGRA. RETOCAR PÉ DA BISAGRA. | BISAGRA DIREITA EXTERNA | NÃO
0762B | 120J | Auditoria | Não Conforme | 1002 ¦ REGISTROS | 10 ¦ Maior | O'RING PERMITINDO VAZAMENTO NA CONEXÃO DE SAÍDA DO REGISTRO CINCO VIAS PARA O REGISTRO DO AGITADOR DO TANQUE DE PRODUTO. | REGISTRO CINCO VIAS | NÃO
0762B | 120J | Auditoria | Não Conforme | 1005 ¦ TANQUE DE ÁGUA LIMPA | 1 ¦ Incidental | VAZAMENTO NO PARAFUSO SUPERIOR DE FIXAÇÃO DO RESERVATÓRIO DE ÁGUA AO LADO DIREITO DO TANQUE DE ÁGUA LIMPA. | TANQUE DE ÁGUA LIMPA | NÃO
0762B | 120J | Auditoria | Não Conforme | 1618 ¦ OUTRAS OBSERVAÇÕES | 1 ¦ Incidental | FALTA ADESIVO REFLETIVO NA BARRA GRANDE DIREITA/ESQUERDA. | ADESIVO REFLETIVO | NÃO
0760B | 125J | Pré Auditoria | Conforme Com OBS | 0109 ¦ VERSÃO DO PILOTO ATC300 (03.23R) | Não Informada | VERSÃO DO PILOTO 3.23J |  | NÃO
0760B | 125J | Pré Auditoria | Conforme Com OBS | 0120 ¦ SOFTWARE LOHR VERSÃO ECU 01: 13 / ECU 02: 14 / ECU 03: 13 / TECLADO: 11 | Não Informada | SOFTWARE VERSÃO LOHR: 13, 14, 13 E 11. |  | NÃO
0760B | 125J | Pré Auditoria | Conforme Com OBS | 0126 ¦ INSTALAR ABRIDORES DE LINHA PARA TESTE DE MONTAGEM E VERIFICAR SE NÃO POSSUEM ATRITO COM PARALAMAS, PNEUS E EDUTOR QUÍMICO | Não Informada | ABRIDORES DE LINHA TESTADOS E OCORREU TUDO CERTO. |  | NÃO
0760B | 125J | Pré Auditoria | Conforme Com OBS | 0127 ¦ VERIFICAR NA TELA DIAGNOSTICS DO ISOBUS - AUTOTRAC STEERING MODE: ATC | Não Informada | AUTO TRAC: ATC |  | NÃO
0760B | 125J | Pré Auditoria | Conforme Com OBS | 0822 ¦ PRESSURIZAÇÃO DA CABINE | Não Informada | PRESSURIZAÇÃO MARCANDO 8.5 AO PISAR NO FREIO MARCA 5.7 |  | NÃO
0762B | 120J | Auditoria | Não Conforme | 1810 ¦ OUTRAS OBSERVAÇÕES | 0 ¦ Comentário | MÁQUINA 120J INSTALADO SUPORTE DA VÁLVULA DOS PULMÕES DIANTEIROS NÃO UTILIZADO. | SUPORTE VÁLVULA PULMÃO | NÃO
0762B | 120J | Auditoria | Conforme Com OBS | 0306 ¦ ACIONAR OS MOVIMENTOS HIDRÁULICOS (BARRAS, QUADRO, ESCADA, BITOLA) AQUECER O ÓLEO 65º | Não Informada | MÁQUINA APRESENTOU TRAVAMENTO, LENTIDÃO NO MOVIMENTO DE ABERTURA DO ALIN DIREITO E FALTA DE SUSTENTAÇÃO NO MESMO AO PARAR EM 45°. |  | NÃO
0762B | 120J | Auditoria | Não Conforme | 1806 ¦ PINTURA | 1 ¦ Incidental | PINTURA DANIFICADA NA LATERAL DIREITA DO CHASSI PELO LADO INTERNO ACIMA DA BOMBA DE PULVERIZAÇÃO. | PINTURA CHASSI | NÃO
0762B | 120J | Auditoria | Conforme Com OBS | 1313 ¦ ALINHAMENTO DA DIREÇÃO DEIXAR OS DOIS CILINDROS NA MESMA MEDIDA DE 133MM A 137MM DE HASTE | Não Informada | HASTE DO CILINDRO DE DIREÇÃO DIREITO/ESQUERDO COM 135MM. |  | NÃO
0762B | 120J | Auditoria | Conforme Com OBS | 0706 ¦ ABERTURA DE BITOLA DIANTEIRA 2490MM A 2510MM | Não Informada | ABERTURA DE BITOLA DIANTEIRA PELA FRENTE DA RODA COM 2, 81 MTS, E ATRÁS DA RODA COM 2, 81 MTS. |  | NÃO
0762B | 120J | Auditoria | Conforme Com OBS | 0707 ¦ ABERTURA DE BITOLA TRASEIRA 2490MM A 2510MM | Não Informada | ABERTURA DE BITOLA TRASEIRA PELA FRENTE DA RODA COM 2, 81 MTS, E ATRÁS DA RODA COM 2, 81 MTS. |  | NÃO
0762B | 120J | Auditoria | Conforme Com OBS | 0708 ¦ ABERTURA DE BITOLA DIFERENÇA ENTRE EIXOS MÁXIMO 20MM | Não Informada | ABERTURA DE BITOLA DIFERENÇA ENTRE EIXOS DE 0 CM. |  | NÃO
0762B | 120J | Auditoria | Não Conforme | 1305 ¦ ROTEAMENTO DAS MANGUEIRAS HIDRÁULICAS | 1 ¦ Incidental | MANGUEIRA HIDRÁULICA DA ESCADA EM CONTATO COM DOIS PONTOS DE CANTO VIVO DA LATERAL ESQUERDA DO BERÇO DA CABINE(FRENTE E TRÁS). MANGUEIRAS HIDRÁULICAS EM CONTATO COM CANTO VIVO DA TRAVESSA TRASEIRA DO BERÇO DA CABINE EM DOIS PONTOS (LADO DIREITO E ESQUERDO). |  | NÃO
0762B | 120J | Auditoria | Não Conforme | 2003 ¦ ALINHAMENTO DA BAIXADA | 1 ¦ Incidental | BAIXADA TRASEIRA ESQUERDA DESALINHADA PARA FRENTE EM 2°. | BAIXADA TRASEIRA ESQUERDA | NÃO
0762B | 120J | Auditoria | Conforme Com OBS | 2007 ¦ ALTURA DOS PULMÕES DE 230MM A 250MM | Não Informada | PULMÕES DIANTEIROS E TRASEIROS COM 240MM DE ALTURA. |  | NÃO
0760B | 125J | Pré Auditoria | Conforme Com OBS | 1313 ¦ ALINHAMENTO DA DIREÇÃO DEIXAR OS DOIS CILINDROS NA MESMA MEDIDA DE 133MM A 137MM DE HASTE | Não Informada | 135 MM NOS AMBOS DO CILINDRO DE DIREÇÃO. |  | NÃO
0762B | 120J | Auditoria | Não Conforme | 1314 ¦ OUTRAS OBSERVAÇÕES | 0 ¦ Comentário | ESPIRAL DE PROTEÇÃO DAS MANGUEIRAS DE TRANSMISSÃO TRASEIRA DIREITA/ESQUERDA COM PONTA CORTANTE. | ESPIRAL DE PROTEÇÃO | NÃO
0762B | 120J | Auditoria | Não Conforme | 2010 ¦ PINTURA | 1 ¦ Incidental | REFORÇAR PINTURA NA PARTE INFERIOR DA BASE DO PULMÃO DIANTEIRO DIREITO. PINTURA INCOMPLETA AO REDOR DOS MOTORES DE RODA DIANTEIRO/TRASEIRO PELO LADO INTERNO DA BAIXADA. PINTURA MANCHADA NA PARTE INTERNA DAS RODAS DIANTEIRAS E TRASEIRAS. | PINTURA EIXO E BAIXADA | NÃO
0762B | 120J | Auditoria | Não Conforme | 2107 ¦ ABRIDORES DE LINHA E KIT EXTRA SEPARADOS | 0 ¦ Comentário | FALTAM ABRIDORES DE LINHA E KIT EXTRA. | ACESSÓRIOS | NÃO
0762B | 120J | Auditoria | Não Conforme | 2108 ¦ LIMPEZA | 0 ¦ Comentário | ASPIRAR TAPETE DA CABINE. | CABINE | NÃO
0760B | 125J | Pré Auditoria | Não Conforme | 2012 ¦ OUTRAS OBSERVAÇÕES | 1 ¦ Incidental | FALTA APERTO DAS PORCAS DOS TENSORES. | PORCA DOS TENSORES | NÃO
0762B | 120J | Auditoria | Não Conforme | 2011 ¦ REDUTORES | 1 ¦ Incidental | ACABAMENTO RUIM DE PINTURA NO REDUTOR DIANTEIRO ESQUERDO PRÓXIMO DOS PARAFUSOS DE RODA. PINTURA DANIFICADA NO REDUTOR DIANTEIRO DIREITO PRÓXIMO DOS PARAFUSOS DE RODA. | PINTURA REDUTOR DE RODA | NÃO
0761B | 125J | Terminação | Não Conforme | 0102 ¦ VERIFICAR ITENS FALTANTES | 0 ¦ Comentário | CONEXÃO 90° COMPRESSOR AC RESERVATÓRIO DE AR |  | NÃO
0761B | 125J | Terminação | Não Conforme | 0405 ¦ BLOCO 7 VIAS | 0 ¦ Comentário | FOI TROCADO POR MOTIVO DE CONTAMINAÇÃO |  | NÃO
0761B | 125J | Terminação | Não Conforme | 1208 ¦ PINTURA | 0 ¦ Comentário |  |  | NÃO
0761B | 125J | Terminação | Conforme Com OBS | 1211 ¦ CHAPAS DE PROTEÇÃO | Não Informada | APÓS PRÉ AUDITORIA |  | NÃO
0761B | 125J | Terminação | Não Conforme | 1212 ¦ PINTURA | 0 ¦ Comentário |  |  | NÃO
0761B | 125J | Terminação | Não Conforme | 1313 ¦ ALINHAMENTO DA DIREÇÃO DEIXAR OS DOIS CILINDROS NA MESMA MEDIDA DE 133MM A 137MM DE HASTE | 0 ¦ Comentário |  |  | NÃO
0761B | 125J | Terminação | Não Conforme | 1607 ¦ PINTURA BARRA GRANDE ESQUERDA | 0 ¦ Comentário |  |  | NÃO
0761B | 125J | Terminação | Não Conforme | 1608 ¦ PINTURA BARRA GRANDE DIREITA | 0 ¦ Comentário |  |  | NÃO
0761B | 125J | Terminação | Não Conforme | 1609 ¦ PINTURA BARRA INTERMEDIÁRIA E ALIN ESQUERDO | 0 ¦ Comentário |  |  | NÃO
0761B | 125J | Terminação | Não Conforme | 1610 ¦ PINTURA BARRA INTERMEDIÁRIA E ALIN DIREITO | 0 ¦ Comentário |  |  | NÃO
0761B | 125J | Terminação | Não Conforme | 1702 ¦ CORDÃO DE SOLDA COM PENETRAÇÃO | 0 ¦ Comentário |  |  | NÃO
0761B | 125J | Terminação | Não Conforme | 1703 ¦ SEM RESPINGOS DE SOLDA | 0 ¦ Comentário |  |  | NÃO
0761B | 125J | Terminação | Não Conforme | 1802 ¦ APERTO DAS PORCAS DOS TENSORES | 0 ¦ Comentário |  |  | NÃO
0761B | 125J | Terminação | Não Conforme | 1806 ¦ PINTURA | 0 ¦ Comentário |  |  | NÃO
0761B | 125J | Terminação | Não Conforme | 2005 ¦ ALINHAMENTO PULMÕES | 0 ¦ Comentário |  |  | NÃO
0761B | 125J | Terminação | Não Conforme | 2007 ¦ ALTURA DOS PULMÕES DE 230MM A 250MM | 0 ¦ Comentário |  |  | NÃO
0761B | 125J | Terminação | Não Conforme | 2010 ¦ PINTURA | 0 ¦ Comentário |  |  | NÃO
0761B | 125J | Terminação | Não Conforme | 2012 ¦ OUTRAS OBSERVAÇÕES | 0 ¦ Comentário | PULMÃO E TENSORES SOMENTE FINALIZAR APÓS CHEGADA DOS FALTANTES. |  | NÃO
0761B | 125J | Terminação | Não Conforme | 2106 ¦ PINTURA | 0 ¦ Comentário |  |  | NÃO
0762B | 120J | Auditoria | Conforme Com OBS | 2112 ¦ REALIZAR A EQUALIZAÇÃO DO EQUIPAMENTO | Não Informada | EQUALIZAÇÃO CONFIGURADA EM 34 DE CORRENTE MÍNIMA PARA MARCHA A FRENTE NO EIXO DIANTEIRO E 30 DE CORRENTE MÍNIMA PARA MARCHA A FRENTE NO EIXO TRASEIRO. |  | NÃO
0762B | 120J | Auditoria | Conforme Com OBS | 0301 ¦ PRESSÃO DA BOMBA DE TRANSMISSÃO DE 370 A 390 BAR | Não Informada | BLOCO DIANTEIRO TPA/TPB:390/390 BAR. BLOCO TRASEIRO TPA/TPB: 380/390 BAR. |  | NÃO
0762B | 120J | Auditoria | Conforme Com OBS | 0302 ¦ PRESSÃO DA BOMBA DE MOVIMENTOS 140 A 160 BAR | Não Informada | BLOCO 2+1: 170 BAR. |  | NÃO
0762B | 120J | Auditoria | Conforme Com OBS | 0303 ¦ PRESSÃO DA BOMBA DE PULVERIZAÇÃO 140 A 160 BAR | Não Informada | BLOCO PULVERIZAÇÃO: 150 BAR. |  | NÃO
0762B | 120J | Auditoria | Não Conforme | 0415 ¦ CONEXÕES E TERMINAIS DAS MANGUEIRAS | 10 ¦ Maior | VAZAMENTO NA CONEXÃO DA MANGUEIRA DE RETORNO DA BOMBA DE TRANSMISSÃO PARA O TROCADOR DE CALOR. | CONEXÃO | NÃO
0762B | 120J | Auditoria | Não Conforme | 0419 ¦ CILINDROS | 10 ¦ Maior | VAZAMENTO NA SOLDA DO FLANGE SUPERIOR DE CONEXÃO DA MANGUEIRA HIDRÁULICA DO CILINDRO DA ESCADA. VAZAMENTO NO RETENTOR DA HASTE DO CILINDRO TRAVA QUADRA. | CILINDRO | NÃO
0762B | 120J | Auditoria | Conforme Com OBS | 0601 ¦ BAIXA COM VELOCIDADE ADEQUADA (120J E HYDRA 12 A 13KM/H / 120J HP E 125J E ORION 16 A 19KM/H) | Não Informada | VELOCIDADE MÁXIMA TARTARUGA EM 12 KM/H. |  | NÃO
0762B | 120J | Auditoria | Conforme Com OBS | 0602 ¦ TESTAR ROTAÇÃO DO MOTOR MÍNIMO 680 A 800 RPM E MÁXIMO 2350 A 2400 RPM | Não Informada | ROTAÇÃO MÍNIMA DO MOTOR EM 800 RPM. ROTAÇÃO MÁXIMA DO MOTOR EM 2.345 RPM. |  | NÃO
0761B | 125J | Pré Auditoria | Não Conforme | 0102 ¦ VERIFICAR ITENS FALTANTES | 1 ¦ Incidental | FALTA RESERVATÓRIO PNEUMÁTICO | ITENS FALTANTES | NÃO
0761B | 125J | Pré Auditoria | Não Conforme | 1103 ¦ ATERRAMENTOS (CHAVE GERAL, MOTOR DE PARTIDA E SUBTETO CABINE) | 1 ¦ Incidental | REFORÇAR PINTURA NO ATERRAMENTO DA CHAVE GERAL. | ATERRAMENTO | NÃO
0761B | 125J | Pré Auditoria | Não Conforme | 1211 ¦ CHAPAS DE PROTEÇÃO | 0 ¦ Comentário | MONTAR CHAPAS DE PROTEÇÃO INFERIOR DO RADIADOR, APÓS A PRÉ AUDITORIA. | CHAPAS DE PROTEÇÃO | NÃO
0761B | 125J | Pré Auditoria | Conforme Com OBS | 0602 ¦ TESTAR ROTAÇÃO DO MOTOR MÍNIMO 680 A 800 RPM E MÁXIMO 2350 A 2400 RPM | Não Informada | ROTAÇÃO MÍNIMA 800 RPM ROTAÇÃO MÁXIMA 2350 RPM |  | NÃO
0761B | 125J | Pré Auditoria | Conforme Com OBS | 0822 ¦ PRESSURIZAÇÃO DA CABINE | Não Informada | PRESSURIZAÇÃO NÍVEL 03 NA CABINE. |  | NÃO
0761B | 125J | Pré Auditoria | Não Conforme | 1203 ¦ ESCAPAMENTO POSICIONADO CORRETAMENTE | 1 ¦ Incidental | FALTA APERTO NA PORCA DE FIXAÇÃO DO ESCAPAMENTO. | ESCAPAMENTO | NÃO
0761B | 125J | Pré Auditoria | Não Conforme | 1209 ¦ CAPÔ E CARENAGENS | 1 ¦ Incidental | PORTA ESQUERDO DO CAPÔ NO ABRIR, RASPANDO NA PARTE SUPERIOR. | CAPÔ | NÃO
0761B | 125J | Pré Auditoria | Não Conforme | 1903 ¦ FIXAÇÃO DOS FARÓIS DO TANQUE DE ÁGUA LIMPA | 1 ¦ Incidental | FALTA APERTO NOS PARAFUSOS DE FIXAÇÃO DOS FARÓIS DO TANQUE DE ÁGUA LIMPA. | TANQUE DE ÁGUA LIMPA | NÃO
0761B | 125J | Pré Auditoria | Não Conforme | 1906 ¦ PINTURA | 1 ¦ Incidental | PINTURA ESCORRIDO NO SUPORTE DA CABINE DO LADO SUPERIOR ESQUERDO PRÓXIMO DO CAPÔ. | CABINE | NÃO
0761B | 125J | Pré Auditoria | Conforme Com OBS | 0114 ¦ CAMBAGEM POSITIVA ENTRE 1º A 2º | Não Informada | D E 88.7 D D 88.8 T E 89.0 T D 88.9 |  | NÃO
0761B | 125J | Pré Auditoria | Não Conforme | 1212 ¦ PINTURA | 1 ¦ Incidental | MELHORAR ACABAMENTO DE PINTURA NO MOTOR DO LADO INFERIOR. | MOTOR | NÃO
0761B | 125J | Pré Auditoria | Não Conforme | 1213 ¦ OUTRAS OBSERVAÇÕES | 1 ¦ Incidental | FALTA CONEXÃO DA MANGUEIRA DE SUCÇÃO DO FILTRO DO MOTOR. | MANGUEIRA DO MOTOR | NÃO
0761B | 125J | Pré Auditoria | Não Conforme | 1406 ¦ FIXAÇÃO DO CONO MISTURADOR | 1 ¦ Incidental | REFORÇAR PINTURA NA ARTICULAÇÃO NO SUPORTE DO CONO MISTURADOR DO LADO SUPERIOR E INFERIOR. REFORÇAR PINTURA NO SUPORTE FIXO DO CONO MISTURADOR PRÓXIMO DA TRAVA. | SUPORTE DO CONO MISTURADOR | NÃO
0761B | 125J | Pré Auditoria | Não Conforme | 1505 ¦ PARTE INTERNA DO QUADRO | 1 ¦ Incidental | SOLDA INCOMPLETO PRÓXIMO DO REFORÇO DO BRAÇO EXTENSIVO DA BANDEJA DIREITO DO QUADRO, PELO LADO INTERNO. PINTURA DANIFICADO NO QUADRO PRÓXIMO DO PINO FIXO ESQUERDO DO CILINDRO TRAVA QUADRO. PINTURA DANIFICADO NO QUADRO DO LADO ESQUERDO INTERNO PRÓXIMO DA BISAGRA. PINTURA DANIFICADO NO QUADRO DO LADO INFERIOR PRÓXIMO DO REFORÇO DO CILINDRO DO QUADRO. PINTURA DANIFICADO NO SUPORTE DO PINO TRAVA QUADRO PELO LADO DIREITO. | QUADRO | NÃO
0761B | 125J | Pré Auditoria | Não Conforme | 1506 ¦ PARTE EXTERNA DO QUADRO | 1 ¦ Incidental | REFORÇAR PINTURA NAS CONEXÕES DO CILINDRO ABRE E FECHA BARRA ESQUERDO E DIREITO. PINTURA DANIFICADO NA TRAVESSA DO TÉCNICO DO QUADRO PELO LADO ESQUERDO E DIREITO. PINTURA DANIFICADO NO SUPORTE DA BIELA INFERIOR DIREITO DO QUADRO. | QUADRO EXTERNO | NÃO
0761B | 125J | Pré Auditoria | Não Conforme | 1607 ¦ PINTURA BARRA GRANDE ESQUERDA | 1 ¦ Incidental | PINTURA DANIFICADO NA BARRA GRANDE ESQUERDO PRÓXIMO DO REFORÇO MENOR, ONDE FICAVA OS APOIOS DO CARRINHO DE PINTURA. REFORÇAR PINTURA NO SUPORTE DO PINO DE ARTICULAÇÃO DA BARRA GRANDE ESQUERDO COM A BARRA INTERMEDIÁRIO. PINTURA DANIFICADO NA 6° E 14° TRELIÇA NA BARRA GRANDE ESQUERDA, ONDE FICAVA APOIADO OS GANCHOS DE PINTURA. | BARRA GRANDE | NÃO
0761B | 125J | Pré Auditoria | Não Conforme | 1609 ¦ PINTURA BARRA INTERMEDIÁRIA E ALIN ESQUERDO | 1 ¦ Incidental | MELHORAR ACABAMENTO DE PINTURA NO REFORÇO MENOR DA BARRA INTERMEDIÁRIO ESQUERDO COM REFORÇO DA PONTEIRA PRÓXIMO DO SAFE. MELHORAR ACABAMENTO DE PINTURA NA PONTEIRA E BARRA INTERMEDIÁRIO ESQUERDO PELO LADO INFERIOR. PINTURA DANIFICADO NA 3° TRELIÇA DA PONTEIRA ESQUERDO ONDE FICAVA APOIADO OS GANCHOS DE PINTURA. PINTURA DANIFICADO NA BARRA INTERMEDIÁRIO ESQUERDO ONDE FICAVA O APOIO DO GANCHO DE PINTURA. | BARRA INTERMEDIÁRIO ESQUERDO | NÃO
0761B | 125J | Pré Auditoria | Não Conforme | 1409 ¦ OUTRAS OBSERVAÇÕES | 1 ¦ Incidental | FALTA APERTO DO PARAFUSO DE FIXAÇÃO DO TUBO HIDRÁULICO NA BARRA GRANDE ESQUERDO. PRÓXIMO DA 13° TRELIÇA PARTINDO DA BISAGRA. | TUBULAÇÃO HIDRÁULICA | NÃO
0761B | 125J | Pré Auditoria | Não Conforme | 1309 ¦ INTEGRIDADE DAS MANGUEIRAS HIDRÁULICAS | 5 ¦ Menor | MANGUEIRAS DO CILINDRO DO ALIN DIREITO DANIFICADO NO PASSA MANGUEIRAS NA BISAGRA PELO LADO SUPERIOR. | MANGUEIRAS HIDRÁULICA | NÃO
0761B | 125J | Pré Auditoria | Não Conforme | 1608 ¦ PINTURA BARRA GRANDE DIREITA | 1 ¦ Incidental | PINTURA DANIFICADO NA BARRA GRANDE DIREITA PRÓXIMO DO REFORÇO MENOR ONDE FICAVA OS APOIOS DO CARRINHO DE PINTURA. REFORÇAR PINTURA NO SUPORTE DO PINO DA BARRA GRANDE DIREITA COM A BARRA INTERMEDIÁRIO. PINTURA DANIFICADO NA 6° E 13° TRELIÇA DA BARRA GRANDE DIREITA PARTINDO DA BISAGRA. REFORÇAR PINTURA NA BARRA GRANDE DIREITA PELO LADO SUPERIOR DA 1° ATÉ 6° TRELIÇA PARTINDO DA BISAGRA. | BARRA GRANDE DIREITA | NÃO
0759B | 125J | Auditoria | Conforme Com OBS | 0504 ¦ CALIBRAÇÃO DO PILOTO | Não Informada | SEM ESPAÇO ÚTIL PARA CALIBRAÇÃO. |  | NÃO
0759B | 125J | Auditoria | Conforme Com OBS | 0601 ¦ BAIXA COM VELOCIDADE ADEQUADA (120J E HYDRA 12 A 13KM/H / 120J HP E 125J E ORION 16 A 19KM/H) | Não Informada | VELOCIDADE MÁXIMA TARTARUGA EM 19 KM/H. |  | NÃO
0759B | 125J | Auditoria | Conforme Com OBS | 0602 ¦ TESTAR ROTAÇÃO DO MOTOR MÍNIMO 680 A 800 RPM E MÁXIMO 2350 A 2400 RPM | Não Informada | ROTAÇÃO MÍNIMA DO MOTOR EM 800 RPM. ROTAÇÃO MÁXIMA DO MOTOR EM 2.355 RPM. |  | NÃO
0761B | 125J | Pré Auditoria | Não Conforme | 1610 ¦ PINTURA BARRA INTERMEDIÁRIA E ALIN DIREITO | 1 ¦ Incidental | PINTURA DANIFICADO NA BARRA INTERMEDIÁRIO DIREITO ONDE FICAVA OS APOIOS DO GANCHO DE PINTURA. PINTURA DANIFICADO NO REFORÇO MENOR DA BARRA INTERMEDIÁRIO DIREITO PELO LADO DE TRÁS. REFORÇAR PINTURA NA PONTEIRA DIREITO. PINTURA DANIFICADO NA PONTEIRA DIREITO PRÓXIMO DO APOIO DO BATENTE. FURO NA SOLDA NO REFORÇO DA BARRA INTERMEDIÁRIO DIREITO PELO LADO DA FRENTE. | BARRA INTERMEDIÁRIO E PONTEIRA DIREITO | NÃO
0761B | 125J | Pré Auditoria | Não Conforme | 1612 ¦ TESTAR DESNUQUE DO ALIN | 1 ¦ Incidental | REFORÇAR PINTURA NA ARTICULAÇÃO DO DESNUQUE DA BARRA INTERMEDIÁRIO COM A PONTEIRA ESQUERDO E DIREITO. | BARRA | NÃO
0761B | 125J | Pré Auditoria | Não Conforme | 1614 ¦ PINTURA | 1 ¦ Incidental | MELHORAR PINTURA NÓS BRAÇOS ARTICULADO DA TESOURA DA BARRA ESQUERDO E DIREITO. | TESOURA | NÃO
0761B | 125J | Pré Auditoria | Não Conforme | 1602 ¦ BISAGRAS SEM TRINCAS | 1 ¦ Incidental | PINTURA DANIFICADO NO SUPORTE DO CILINDRO 45° ESQUERDO NA BISAGRA. PINTURA DANIFICADO NA BISAGRA ESQUERDO SUPERIOR PRÓXIMO DA BARRA GRANDE. PINTURA DANIFICADO NA BISAGRA ESQUERDO PELO LADO INTERNO. PINTURA DANIFICADO NA BISAGRA DIREITO DO LADO INTERNO PRÓXIMO DO CABEÇAL DA BARRA GRANDE REFORÇAR PINTURA NO SUPORTE DO CILINDRO 45° DIREITO NA BISAGRA PINTURA DANIFICADO NA BISAGRA DIREITO PRÓXIMO DO PASSA MANGUEIRA. | BISAGRA | NÃO
0759B | 125J | Auditoria | Não Conforme | 1506 ¦ PARTE EXTERNA DO QUADRO | 1 ¦ Incidental | ACABAMENTO RUIM DE PINTURA NA PARTE INFERIOR DO SUPORTE DO CILINDRO DO QUADRO DESLIZANTE. FALTA PINTURA NA ROSCA LADO FIXO DO CILINDRO ABRE BARRA ESQUERDA. | PINTURA QUADRO | NÃO
0761B | 125J | Pré Auditoria | Não Conforme | 1615 ¦ PINTURA | 1 ¦ Incidental | REFORÇAR PINTURA NAS CONEXÕES DO CILINDRO 45° ESQUERDO E DIREITO. REFORÇAR PINTURA NAS CONEXÕES DO CILINDRO DO ALIN ESQUERDO E DIREITO | CILINDROS | NÃO
0759B | 125J | Auditoria | Não Conforme | 1608 ¦ PINTURA BARRA GRANDE DIREITA | 1 ¦ Incidental | REFORÇAR PINTURA NA PARTE INTERNA DO REFORÇO DA BARRA GRANDE DIREITA. | BARRA GRANDE DIREITA | NÃO
0759B | 125J | Auditoria | Não Conforme | 1212 ¦ PINTURA | 1 ¦ Incidental | TAMPA ESQUERDA DO CAPÔ DO MOTOR RASPANDO NA PARTE SUPERIOR DA CARENAGEM PRÓXIMO DO ADESIVO. | TAMPA DO CAPÔ DO MOTOR | NÃO
0759B | 125J | Auditoria | Não Conforme | 1213 ¦ OUTRAS OBSERVAÇÕES | 0 ¦ Comentário | FALTA CONEXÃO EM CIMA DO COMPRESSOR DE AR PRA MANGUEIRA DA ADMISSÃO. | COMPRESSOR DE AR | NÃO
0761B | 125J | Pré Auditoria | Não Conforme | 0703 ¦ CILINDRO DE ABERTURA E FECHAMENTO DO ALIN COM AMORTECIMENTO | 1 ¦ Incidental | ABERTURA DO CILINDRO DO ALIN DIREITO SEM AMORTECIMENTO. | CILINDRO DO ALIN | NÃO
0759B | 125J | Auditoria | Não Conforme | 1806 ¦ PINTURA | 1 ¦ Incidental | PINTURA DANIFICADA NO GUARDA CORPO DA PASSARELA PEQUENO AO LADO DO TANQUE DE PRODUTO PELO LADO INFERIOR. PINTURA DANIFICADA NO SUPORTE TRASEIRO DIREITO DO BERÇO DO TANQUE DE PRODUTO ATRÁS DO TROCADOR DE CALOR PELO LADO EXTERNO. | PINTURA CHASSI / PASSARELA | NÃO
0761B | 125J | Pré Auditoria | Não Conforme | 0419 ¦ CILINDROS | 10 ¦ Maior | VAZAMENTO NA CONEXÃO DO CILINDRO 45° DIREITO. | VAZAMENTO | NÃO
0761B | 125J | Pré Auditoria | Não Conforme | 1507 ¦ OUTRAS OBSERVAÇÕES | 1 ¦ Incidental | REFORÇAR PINTURA NO TUBO QUADRADO INFERIOR DO QUADRO. PINTURA DANIFICADO NO SUPORTE DO TÉCNIL INFERIOR ESQUERDO DO QUADRO | QUADRO INFERIOR | NÃO
0761B | 125J | Pré Auditoria | Não Conforme | 1616 ¦ PINTURA | 1 ¦ Incidental | PINTURA DANIFICADO NA BARRA GRANDE ESQUERDO PELO LADO INFERIOR PRÓXIMO DO REFORÇO MENOR. REFORÇAR PINTURA NO DESCANSO DE BARRA ESQUERDO PELO LADO INFERIOR. PINTURA DANIFICADO NO CABEÇAL DA BARRA GRANDE DIREITA PELO LADO INFERIOR. PINTURA DANIFICADO NA BARRA GRANDE DIREITA PELO LADO INFERIOR. | BARRA GRANDE INFERIOR | NÃO
0759B | 125J | Auditoria | Não Conforme | 2010 ¦ PINTURA | 1 ¦ Incidental | PINTURA DESPLACANDO NA PARTE INFERIOR DA BASE DO PULMÃO DIANTEIRO DIREITO/ESQUERDO. PINTURA MANCHADA PELO LADO INTERNO DO ARO DIANTEIRO E TRASEIRO ESQUERDO. PRESENÇA DE PÓ DE FERRO SOBRE O SUPORTE INFERIOR DO AMORTECEDOR TRASEIRO ESQUERDO. PINTURA DESPLACANDO NA PARTE INFERIOR DO REFORÇO DA PONTEIRA DO EIXO TRASEIRO ESQUERDO. PINTURA DANIFICADA NA PARTE DE TRÁS DO EIXO TRASEIRO AO LADO DO CILINDRO DE BITOLA DIREITO. | PINTURA EIXO E BAIXADA | NÃO
0761B | 125J | Pré Auditoria | Não Conforme | 1314 ¦ OUTRAS OBSERVAÇÕES | 1 ¦ Incidental | PINTURA DANIFICADO NO APOIO FIXO DO TANQUE DE CIRCUITO LEVE. PINTURA DANIFICADO NO TANQUE DE CIRCUITO PESADO PELO LADO INFERIOR. PINTURA DANIFICADO NO TANQUE DE CIRCUITO PESADO PELO LADO DE TRÁS PRÓXIMO DO SUPORTE DE FIXAÇÃO. | TANQUE DE CIRCUITO LEVE | NÃO
0761B | 125J | Pré Auditoria | Não Conforme | 1308 ¦ INTEGRIDADE DOS CILINDROS EM GERAL | 1 ¦ Incidental | RETOCAR PINTURA NAS CONEXÕES DO CILINDRO DA ESCADA. PINTURA DANIFICADO NO CILINDRO DA BITOLA TRASEIRA ESQUERDO PELO LADO INFERIOR. RETOCAR PINTURA NA ROSCA DO CILINDRO DA ESCADA. | CILINDROS | NÃO
0761B | 125J | Pré Auditoria | Não Conforme | 1802 ¦ APERTO DAS PORCAS DOS TENSORES | 1 ¦ Incidental | FALTA APERTO DAS PORCAS DOS TENSORES | PORCA DO TENSOR | NÃO
0761B | 125J | Pré Auditoria | Não Conforme | 0112 ¦ OUTRAS OBSERVAÇÕES | 1 ¦ Incidental | REMOVER PAPEL DO ADESIVO NO CAPÔ | ADESIVO | NÃO
0761B | 125J | Pré Auditoria | Conforme Com OBS | 1404 ¦ FIXAÇÃO DO TANQUE DE PRODUTO (FIXADORES, CINTA E PROTEÇÕES) | Não Informada |  |  | NÃO
0761B | 125J | Pré Auditoria | Não Conforme | 1305 ¦ ROTEAMENTO DAS MANGUEIRAS HIDRÁULICAS | 1 ¦ Incidental | MANGUEIRA HIDRÁULICA DA ESCADA, EM CONTATO COM TENSOR TRANSVERSAL DIANTEIRO. MANGUEIRAS HIDRÁULICA DO BLOCO DE TRANSMISSÃO TRASEIRO EM CANTO VIVO DO SUPORTE DE FILTRO | ROTEAMENTO HIDRÁULICO | NÃO
0761B | 125J | Pré Auditoria | Não Conforme | 2003 ¦ ALINHAMENTO DA BAIXADA | 1 ¦ Incidental | NÃO FOI POSSÍVEL VERIFICAR ALINHAMENTO DA BAIXADA. POR CAUSA DOS FALTANTE DE PEÇAS. | ALINHAMENTO DA BAIXADA | NÃO
0761B | 125J | Pré Auditoria | Não Conforme | 2005 ¦ ALINHAMENTO PULMÕES | 1 ¦ Incidental | NÃO FOI POSSÍVEL VERIFICAR O ALINHAMENTO DOS PULMÕES POR FALTA DO RESERVATÓRIO PNEUMÁTICO. | PULMÕES | NÃO
0761B | 125J | Pré Auditoria | Não Conforme | 2007 ¦ ALTURA DOS PULMÕES DE 230MM A 250MM | 1 ¦ Incidental | NÃO FOI POSSÍVEL VERIFICAR O ALINHAMENTO DOS PULMÕES POR FALTA DO RESERVATÓRIO PNEUMÁTICO. | PULMÕES | NÃO
0761B | 125J | Pré Auditoria | Não Conforme | 1313 ¦ ALINHAMENTO DA DIREÇÃO DEIXAR OS DOIS CILINDROS NA MESMA MEDIDA DE 133MM A 137MM DE HASTE | 1 ¦ Incidental | NÃO FOI POSSÍVEL VERIFICAR O ALINHAMENTO DA DIREÇÃO POR CAUSA DO RESERVATÓRIO PNEUMÁTICO E PELAS BAIXADA NÃO TER SIDO ALINHADO POR FALTA DE PEÇAS. | ALINHAMENTO | NÃO
0761B | 125J | Pré Auditoria | Não Conforme | 1805 ¦ AMORTECEDORES | 1 ¦ Incidental | PINTURA DANIFICADO NÓS AMORTECEDORES TRASEIRO ESQUERDO E DIREITO PELO LADO INFERIOR. | AMORTECEDOR | NÃO
0761B | 125J | Pré Auditoria | Não Conforme | 1803 ¦ ALINHAMENTO DA PASSARELA | 1 ¦ Incidental | PINTURA DANIFICADO NA PASSARELA PELO LADO SUPERIOR, ACIMA DO TANQUE DE COMBUSTÍVEL. PINTURA DANIFICADO NA PASSARELA MAIOR PELO LADO INFERIOR ACIMA DO TANQUE DE COMBUSTÍVEL. | PASSARELA | NÃO
0761B | 125J | Pré Auditoria | Não Conforme | 1807 ¦ ALINHAMENTO DOS CORRIMÃOS | 1 ¦ Incidental | PINTURA DANIFICADO NO CORRIMÃO MENOR PRÓXIMO DO TANQUE DE PRODUTO. FUROS NA SOLDA NA BASE INFERIOR DO CORRIMÃO MAIOR PRÓXIMO DO DESCANSO DE BARRA. PINTURA DANIFICADO NO CORRIMÃO DA ESCADA PRÓXIMO DO 5° DEGRAU. | CORRIMÃO | NÃO
0761B | 125J | Pré Auditoria | Não Conforme | 1808 ¦ ESCADA | 1 ¦ Incidental | REFORÇAR PINTURA NOS PINOS ARTICULADO DA ESCADA. REFORÇAR PINTURA NO EIXO SUPERIOR DA ESCADA. | ESCADA | NÃO
0761B | 125J | Pré Auditoria | Não Conforme | 2011 ¦ REDUTORES | 1 ¦ Incidental | PINTURA DANIFICADO NO REDUTOR DIANTEIRO DIREITO. | REDUTOR | NÃO
0761B | 125J | Pré Auditoria | Não Conforme | 1806 ¦ PINTURA | 1 ¦ Incidental | PINTURA DANIFICADO NO SUPORTE DA RÓTULA DO TENSOR DIANTEIRO ESQUERDO INFERIOR PELO LADO DE TRÁS. PINTURA DANIFICADO NO SUPORTE DAS RÓTULAS DO TENSOR DIANTEIRO ESQUERDO PELO LADO INTERNO. PINTURA DANIFICADO NO REFORÇO TRASEIRO DIREITO INFERIOR DO CHASSI, PELO LADO INTERNO PRÓXIMO DO AMORTECEDOR REFORÇAR PINTURA NO SUPORTE FIXO NO CRUZEIRO TRASEIRO DA BOMBA DUPLA PELO LADO INFERIOR. REFORÇAR PINTURA NO CRUZEIRO DIANTEIRO PELO LADO DE TRÁS. | CHASSI | NÃO
0759B | 125J | Auditoria | Não Conforme | 0822 ¦ PRESSURIZAÇÃO DA CABINE | 5 ¦ Menor | PRESSURIZADOR DA CABINE NÃO FUNCIONOU. | PRESSURIZADOR | NÃO
0761B | 125J | Pré Auditoria | Não Conforme | 1810 ¦ OUTRAS OBSERVAÇÕES | 0 ¦ Comentário | REFORÇAR PINTURA NO CHASSI ONDE FICAVA OS APOIOS DO CARRINHO DE PINTURA. | CHASSI | NÃO
0761B | 125J | Pré Auditoria | Não Conforme | 2001 ¦ APERTO DAS TAMPAS DOS REGISTROS ROSCADOS | 1 ¦ Incidental | REFORÇAR PINTURA NOS REGISTROS ROSCADO DIANTEIRO ESQUERDO. PINTURA DANIFICADO NO REGISTRO ROSCADO TRASEIRO PELO LADO INTERNO. | REGISTRO ROSCADO | NÃO
0759B | 125J | Auditoria | Não Conforme | 0702 ¦ CILINDRO DE 45º RÁPIDO PARA SUBIR E LENTO PARA DESCER | 1 ¦ Incidental | CILINDRO 45° DIREITO MUITO RÁPIDO PARA DESCER. | CILINDRO 45° | NÃO
0763B | 120J | Terminação | Não Conforme | 0706 ¦ ABERTURA DE BITOLA DIANTEIRA 2490MM A 2510MM | 0 ¦ Comentário |  |  | NÃO
0763B | 120J | Terminação | Não Conforme | 0707 ¦ ABERTURA DE BITOLA TRASEIRA 2490MM A 2510MM | 0 ¦ Comentário |  |  | NÃO
0763B | 120J | Terminação | Não Conforme | 1208 ¦ PINTURA | 0 ¦ Comentário |  |  | NÃO
0763B | 120J | Terminação | Conforme Com OBS | 1211 ¦ CHAPAS DE PROTEÇÃO | Não Informada | APÓS PRÉ AUDITORIA |  | NÃO
0763B | 120J | Terminação | Não Conforme | 1212 ¦ PINTURA | 0 ¦ Comentário |  |  | NÃO
0761B | 125J | Pré Auditoria | Não Conforme | 2010 ¦ PINTURA | 1 ¦ Incidental | PINTURA DANIFICADO NO EIXO DIANTEIRO E TRASEIRO ONDE FICAVA OS APOIOS DOS CAVALETES. PINTURA DANIFICADO NOS APOIOS DO MACACO NAS BAIXADAS DIANTEIRO. PINTURA MANCHADO NO REFORÇO ENTRE O EIXO E AS BAIXADAS TRASEIRO PELO LADO DA FRENTE | EIXO BAIXADA | NÃO
0763B | 120J | Terminação | Não Conforme | 1607 ¦ PINTURA BARRA GRANDE ESQUERDA | 0 ¦ Comentário |  |  | NÃO
0763B | 120J | Terminação | Não Conforme | 1608 ¦ PINTURA BARRA GRANDE DIREITA | 0 ¦ Comentário |  |  | NÃO
0763B | 120J | Terminação | Não Conforme | 1609 ¦ PINTURA BARRA INTERMEDIÁRIA E ALIN ESQUERDO | 0 ¦ Comentário |  |  | NÃO
0763B | 120J | Terminação | Não Conforme | 1610 ¦ PINTURA BARRA INTERMEDIÁRIA E ALIN DIREITO | 0 ¦ Comentário |  |  | NÃO
0763B | 120J | Terminação | Não Conforme | 1702 ¦ CORDÃO DE SOLDA COM PENETRAÇÃO | 0 ¦ Comentário |  |  | NÃO
0763B | 120J | Terminação | Não Conforme | 1703 ¦ SEM RESPINGOS DE SOLDA | 0 ¦ Comentário |  |  | NÃO
0763B | 120J | Terminação | Não Conforme | 1806 ¦ PINTURA | 0 ¦ Comentário |  |  | NÃO
0763B | 120J | Terminação | Não Conforme | 2010 ¦ PINTURA | 0 ¦ Comentário |  |  | NÃO
0763B | 120J | Terminação | Não Conforme | 2106 ¦ PINTURA | 0 ¦ Comentário |  |  | NÃO
0761B | 125J | Pré Auditoria | Não Conforme | 2006 ¦ CONDIÇÃO DO AROS | 1 ¦ Incidental | PINTURA MANCHADO NO ARO TRASEIRO DIREITO PELO LADO INTERNO. PINTURA MANCHADO NO ARO DIANTEIRO DIREITO PELO LADO INTERNO. | ARO | NÃO
0761B | 125J | Pré Auditoria | Não Conforme | 2012 ¦ OUTRAS OBSERVAÇÕES | 1 ¦ Incidental | PINTURA DANIFICADO NA BAIXADA TRASEIRO ESQUERDO PELO LADO DA FRENTE. NA ALTURA DO PARALAMA. PINTURA DANIFICADO NO EIXO TRASEIRO PELO LADO DE TRÁS, ABAIXO DO CILINDRO DA BITOLA TRASEIRO ESQUERDO. FUROS NA SOLDA NO SUPORTE INFERIOR DA RÓTULA DO TENSOR TRASEIRO DIREITO PELO LADO DE TRÁS. PINTURA DANIFICADO NÓS TENSORES DIANTEIROS E TRASEIROS. | EIXO BAIXADA | NÃO
0761B | 125J | Pré Auditoria | Não Conforme | 2105 ¦ PRESENÇA ADESIVOS | 0 ¦ Comentário | APLICAR ADESIVOS DE SEGURANÇA APÓS A PINTURA | ADESIVOS | NÃO
0761B | 125J | Pré Auditoria | Não Conforme | 2110 ¦ PRESENÇA DO KIT DE CHAVES | 0 ¦ Comentário | FALTA KIT EXTRA | KIT EXTRA | NÃO
0761B | 125J | Pré Auditoria | Conforme Com OBS | 0706 ¦ ABERTURA DE BITOLA DIANTEIRA 2790MM A 2810MM | Não Informada | OBS: NÃO FOI POSSÍVEL REALIZAR AS MEDIDAS, POR MOTIVOS DE FALTANTE DE PEÇAS |  | NÃO
0761B | 125J | Pré Auditoria | Conforme Com OBS | 0707 ¦ ABERTURA DE BITOLA TRASEIRA 2790MM A 2810MM | Não Informada | OBS: NÃO FOI POSSÍVEL REALIZAR AS MEDIDAS, POR MOTIVOS DE FALTANTE DE PEÇAS |  | NÃO
0761B | 125J | Pré Auditoria | Não Conforme | 0708 ¦ ABERTURA DE BITOLA DIFERENÇA ENTRE EIXOS MÁXIMO 20MM | 0 ¦ Comentário | OBS: NÃO FOI POSSÍVEL REALIZAR AS MEDIDAS, POR MOTIVOS DE FALTANTE DE PEÇAS | ENTRE EIXOS | NÃO
0761B | 125J | Pré Auditoria | Conforme Com OBS | 0709 ¦ CONVERGÊNCIA EIXO TRASEIRO DIFERENÇA ENTRE A MEDIÇÃO PARALELA E EM “X” MÁXIMO 20MM. | Não Informada | OBS: NÃO FOI POSSÍVEL REALIZAR AS MEDIDAS, POR MOTIVOS DE FALTANTE DE PEÇAS |  | NÃO
0761B | 125J | Pré Auditoria | Conforme Com OBS | 0710 ¦ CONVERGÊNCIA EIXO DIANTEIRO DIFERENÇA ENTRE A MEDIÇÃO PARALELA E EM “X” MÁXIMO 15MM. | Não Informada | OBS: NÃO FOI POSSÍVEL REALIZAR AS MEDIDAS, POR MOTIVOS DE FALTANTE DE PEÇAS |  | NÃO
0759B | 125J | Auditoria | Não Conforme | 1003 ¦ CONEXÕES | 10 ¦ Maior | VAZAMENTO NA CONEXÃO NIPEL QUE VAI ROSCADO AO JOELHO DE SAÍDA DO TANQUE DE PRODUTO PARA O REGISTRO TRÊS VIAS. | CONEXÃO NIPEL | NÃO
0759B | 125J | Auditoria | Não Conforme | 2003 ¦ ALINHAMENTO DA BAIXADA | 1 ¦ Incidental | BAIXADA DIANTEIRA DIREITA/ESQUERDA DESALINHADA 1° PARA TRÁS. BAIXADA TRASEIRA ESQUERDA DESALINHADA 1.5° PARA FRENTE. BAIXADA TRASEIRA DIREITA DESALINHADA 1.9° PARA FRENTE. | ALINHAMENTO BAIXADA | NÃO
0759B | 125J | Auditoria | Conforme Com OBS | 0301 ¦ PRESSÃO DA BOMBA DE TRANSMISSÃO DE 370 A 390 BAR | Não Informada | BLOCO DIANTEIRO TPA/TPB: 380/380 BAR. BLOCO TRASEIRO TPA/TPB: 380/380 BAR. |  | NÃO
0759B | 125J | Auditoria | Conforme Com OBS | 0302 ¦ PRESSÃO DA BOMBA DE MOVIMENTOS 140 A 160 BAR | Não Informada | BLOCO 2+1: 170 BAR. |  | NÃO
0759B | 125J | Auditoria | Conforme Com OBS | 0303 ¦ PRESSÃO DA BOMBA DE PULVERIZAÇÃO 140 A 160 BAR | Não Informada | BLOCO PULVERIZAÇÃO: 170 BAR. |  | NÃO
0763B | 120J | Pré Auditoria | Conforme Com OBS | 0114 ¦ CAMBAGEM POSITIVA ENTRE 1º A 2º | Não Informada | D E 88.7 D D 88.5 T E 88.9 T D 89.1 |  | NÃO
0763B | 120J | Pré Auditoria | Conforme Com OBS | 0602 ¦ TESTAR ROTAÇÃO DO MOTOR MÍNIMO 680 A 800 RPM E MÁXIMO 2350 A 2400 RPM | Não Informada | ROTAÇÃO MÍNIMA 800 RPM ROTAÇÃO MÁXIMA 2350 RPM |  | NÃO
0763B | 120J | Pré Auditoria | Conforme Com OBS | 0822 ¦ PRESSURIZAÇÃO DA CABINE | Não Informada |  |  | NÃO
0763B | 120J | Pré Auditoria | Não Conforme | 1203 ¦ ESCAPAMENTO POSICIONADO CORRETAMENTE | 1 ¦ Incidental | PORCA DE FIXAÇÃO DO ESCAPAMENTO ESTÁ FROUXO. | ESCAPAMENTO | NÃO
0759B | 125J | Auditoria | Conforme Com OBS | 2007 ¦ ALTURA DOS PULMÕES DE 230MM A 250MM | Não Informada | PULMÕES DIANTEIROS E TRASEIROS COM 245MM DE ALTURA. |  | NÃO
0759B | 125J | Auditoria | Não Conforme | 2113 ¦ OUTRAS OBSERVAÇÕES | 5 ¦ Menor | COMPRESSOR DE AR SEM PRESSÃO. | COMPRESSOR DE AR | NÃO
0763B | 120J | Pré Auditoria | Não Conforme | 1208 ¦ PINTURA | 1 ¦ Incidental | PINTURA DANIFICADO NA DOBRADIÇA DA PORTA ESQUERDO DO CAPÔ, PELO LADO INTERNO. | MOTOR | NÃO
0759B | 125J | Auditoria | Não Conforme | 2002 ¦ PRESENÇA DAS TAMPAS DOS MOTORES DE RODA | 0 ¦ Comentário | FALTA TAMPA DE PROTEÇÃO DOS MOTORES DE RODA. | TAMPA MOTOR DE RODA | NÃO
0759B | 125J | Auditoria | Não Conforme | 2107 ¦ ABRIDORES DE LINHA E KIT EXTRA SEPARADOS | 0 ¦ Comentário | FALTAM ABRIDORES DE LINHA E KIT EXTRA. | ACESSÓRIOS | NÃO
0759B | 125J | Auditoria | Não Conforme | 2108 ¦ LIMPEZA | 0 ¦ Comentário | ASPIRAR TAPETE DA CABINE. | CABINE | NÃO
0763B | 120J | Pré Auditoria | Não Conforme | 1103 ¦ ATERRAMENTOS (CHAVE GERAL, MOTOR DE PARTIDA E SUBTETO CABINE) | 1 ¦ Incidental | RETOCAR PINTURA NO ATERRAMENTO DA CHAVE GERAL | ATERRAMENTO | NÃO
0763B | 120J | Pré Auditoria | Não Conforme | 1211 ¦ CHAPAS DE PROTEÇÃO | 0 ¦ Comentário | MONTAR CHAPAS DE PROTEÇÃO INFERIOR DO RADIADOR APÓS A PRÉ AUDITORIA. | CHAPAS | NÃO
0763B | 120J | Pré Auditoria | Não Conforme | 1308 ¦ INTEGRIDADE DOS CILINDROS EM GERAL | 1 ¦ Incidental | RETOCAR EIXO DO CILINDRO DA ESCADA PELO LADO SUPERIOR RETOCAR PINTURA NA ROSCA DO CILINDRO DA ESCADA INFERIOR. | CILINDRO | NÃO
0759B | 125J | Auditoria | Não Conforme | 1802 ¦ APERTO DAS PORCAS DOS TENSORES | 0 ¦ Comentário | PORCA FROUXA DO TENSOR DIANTEIRO ESQUERDO SUPERIOR PELO LADO DA FRENTE. | PORCA DO TENSOR | NÃO
0763B | 120J | Pré Auditoria | Não Conforme | 1406 ¦ FIXAÇÃO DO CONO MISTURADOR | 1 ¦ Incidental | RETOCAR PINTURA NA ARTICULAÇÃO DO SUPORTE DO CONO MISTURADOR DO LADO SUPERIOR E INFERIOR. RETOCAR PINTURA NO SUPORTE FIXO DO CONO MISTURADOR PRÓXIMO DA TRAVA. | CONO MISTURADOR | NÃO
0759B | 125J | Auditoria | Conforme Com OBS | 0706 ¦ ABERTURA DE BITOLA DIANTEIRA 2790MM A 2810MM | Não Informada | ABERTURA DE BITOLA DIANTEIRA PELA FRENTE DA RODA COM 2, 79 MTS E ATRÁS DA RODA COM 2, 79 MTS. |  | NÃO
0759B | 125J | Auditoria | Conforme Com OBS | 0707 ¦ ABERTURA DE BITOLA TRASEIRA 2790MM A 2810MM | Não Informada | ABERTURA DE BITOLA TRASEIRA PELA FRENTE DA RODA COM 2, 79 MTS E ATRÁS DA RODA COM 2, 79 MTS. |  | NÃO
0759B | 125J | Auditoria | Conforme Com OBS | 0708 ¦ ABERTURA DE BITOLA DIFERENÇA ENTRE EIXOS MÁXIMO 20MM | Não Informada | ABERTURA DE BITOLA DIFERENÇA ENTRE EIXOS EM 0 CM. |  | NÃO
0759B | 125J | Auditoria | Conforme Com OBS | 1313 ¦ ALINHAMENTO DA DIREÇÃO DEIXAR OS DOIS CILINDROS NA MESMA MEDIDA DE 133MM A 137MM DE HASTE | Não Informada | HASTE DO CILINDRO DE DIREÇÃO DIREITO/ESQUERDO COM 135 MM. |  | NÃO
0763B | 120J | Pré Auditoria | Não Conforme | 1505 ¦ PARTE INTERNA DO QUADRO | 1 ¦ Incidental | PINTURA DANIFICADO NO QUADRO INTERNO PRÓXIMO DO PINO ESQUERDO E DIREITO DO CILINDRO TRAVA QUADRO. PINTURA DANIFICADO NO SUPORTE DO TRAVA QUADRO SUPERIOR ESQUERDO. | QUADRO INTERNO | NÃO
0763B | 120J | Pré Auditoria | Não Conforme | 1506 ¦ PARTE EXTERNA DO QUADRO | 1 ¦ Incidental | PINTURA DANIFICADO NO TUBO DO QUADRO DO LADO ESQUERDO. REFORÇAR PINTURA NA TRAVESSA DO TÉCNIL DO QUADRO DO LADO ESQUERDO E DIREITO. REFORÇAR PINTURA NAS ROSCA DO CILINDRO DE ABERTURA DE BARRA. RETOCAR PINTURA NAS CONEXÕES DO CILINDRO DE ABERTURA DE BARRA. | QUADRO EXTERNO | NÃO
0759B | 125J | Auditoria | Não Conforme | 1305 ¦ ROTEAMENTO DAS MANGUEIRAS HIDRÁULICAS | 1 ¦ Incidental | MANGUEIRA HIDRÁULICA DA ESCADA EM CONTATO COM CANTO VIVO DA LATERAL ESQUERDA DO BERÇO DA CABINE PELO LADO DE TRÁS. MANGUEIRA DE COMBUSTÍVEL EM CONTATO COM A PATA ESQUERDA DO MOTOR. | ROTEAMENTO HIDRÁULICO | NÃO
0763B | 120J | Pré Auditoria | Não Conforme | 1604 ¦ SOLDAS DAS TRELIÇAS DAS BARRAS | 1 ¦ Incidental | SÉTIMA TRELIÇA DA BARRA GRANDE ESQUERDO PARTINDO DA BISAGRA ESTÁ TORTO. | BARRA GRANDE | NÃO
0763B | 120J | Pré Auditoria | Não Conforme | 1607 ¦ PINTURA BARRA GRANDE ESQUERDA | 1 ¦ Incidental | FUROS NA SOLDA NO CABEÇAL DA BARRA GRANDE ESQUERDO PRÓXIMO DO PINO. MELHORAR ACABAMENTO DE PINTURA NO SUPORTE DO PINO DA BARRA GRANDE ESQUERDO COM A BARRA INTERMEDIÁRIO. PINTURA DANIFICADO NA 4° E 10° TRELIÇA DA BARRA GRANDE ESQUERDO PARTINDO DA BISAGRA. REFORÇAR PINTURA NA BARRA GRANDE ESQUERDO PELO LADO SUPERIOR ENTRE A 1° E A 6° TRELIÇA. PINTURA DANIFICADO NA BARRA GRANDE ESQUERDO PRÓXIMO DA ÚLTIMA TRELIÇA ONDE FICAVA OS APOIOS DO CARRINHO DE PINTURA. | BARRA GRANDE | NÃO
0763B | 120J | Pré Auditoria | Não Conforme | 1609 ¦ PINTURA BARRA INTERMEDIÁRIA E ALIN ESQUERDO | 1 ¦ Incidental | PINTURA DANIFICADO NA PONTEIRA ESQUERDO ONDE FICAVA O APOIO DO GANCHO DE PINTURA PRÓXIMO DA 2° TRELIÇA. PINTURA DANIFICADO NA BARRA INTERMEDIÁRIO ESQUERDO ONDE FICAVA O APOIO DO GANCHO DE PINTURA. MELHORAR ACABAMENTO DE PINTURA NO REFORÇO DA PONTEIRA ESQUERDO. MELHORAR ACABAMENTO DE PINTURA NA PONTEIRA E NA BARRA INTERMEDIÁRIO ESQUERDO PELO LADO INFERIOR. (PINTURA ÁSPERA) PINTURA DANIFICADO NO SUPORTE DO PATIN ESQUERDO. | PONTEIRA E BARRA INTERMEDIÁRIO ESQUERDO | NÃO
0763B | 120J | Pré Auditoria | Não Conforme | 1608 ¦ PINTURA BARRA GRANDE DIREITA | 1 ¦ Incidental | PINTURA DANIFICADO NA BARRA GRANDE DIREITA PRÓXIMO DA ÚLTIMA TRELIÇA. ONDE FICAVA OS APOIOS DO CARRINHO DE PINTURA. REFORÇAR PINTURA NO SUPORTE DO PINO DA BARRA GRANDE ESQUERDO COM A BARRA INTERMEDIÁRIO. PINTURA DANIFICADO NA BARRA GRANDE DIREITA PELO LADO DA FRENTE PRÓXIMO DO PINO DO CILINDRO DO ALIN. PINTURA DANIFICADO NA 5° E 11° TRELIÇA DA BARRA GRANDE DIREITA PARTINDO DA BISAGRA. | BARRA GRANDE DIREITO | NÃO
0763B | 120J | Pré Auditoria | Não Conforme | 1610 ¦ PINTURA BARRA INTERMEDIÁRIA E ALIN DIREITO | 1 ¦ Incidental | REFORÇAR PINTURA NO SUPORTE DA MOLA NA BARRA INTERMEDIÁRIO DIREITO. PINTURA DANIFICADO NO REFORÇO MAIOR DA BARRA INTERMEDIÁRIO DIREITO PELO LADO DA FRENTE PINTURA DANIFICADO NA BARRA INTERMEDIÁRIO DIREITO ONDE FICAVA OS APOIOS DO GANCHO DE PINTURA. PINTURA DANIFICADO NA PONTEIRA DIREITO ONDE FICAVA OS APOIOS DO GANCHO DE PINTURA PRÓXIMO DA 2° TRELIÇA MELHORAR ACABAMENTO DE PINTURA NA PONTEIRA DIREITO. (PINTURA ÁSPERA) | BARRA INTERMEDIÁRIO | NÃO
0763B | 120J | Pré Auditoria | Não Conforme | 1612 ¦ TESTAR DESNUQUE DO ALIN | 1 ¦ Incidental | REFORÇAR PINTURA NA ARTICULAÇÃO DA BARRA INTERMEDIÁRIO COM A PONTEIRA ESQUERDO E DIREITO. PINTURA DANIFICADO NA DOBRADIÇA DA PONTEIRA COM A BARRA INTERMEDIÁRIO ESQUERDO. | BARRA | NÃO
0759B | 125J | Auditoria | Não Conforme | 0411 ¦ BOMBA DUPLA | 0 ¦ Comentário | FALTA LACRE QUÍMICO NOS PARAFUSOS DAS CASTANHAS DA CONEXÃO ESQUERDA DA BOMBA DUPLA. | BOMBA DUPLA | NÃO
0759B | 125J | Auditoria | Não Conforme | 0419 ¦ CILINDROS | 10 ¦ Maior | VAZAMENTO NA HASTE DO CILINDRO TRAVA QUADRO BASCULANTE. | CILINDRO TRAVA QUADRO | NÃO
0763B | 120J | Pré Auditoria | Não Conforme | 1614 ¦ PINTURA | 1 ¦ Incidental | REFORÇAR PINTURA NAS CONEXÕES DO CILINDRO 45° ESQUERDO E DIREITO PINTURA DANIFICADO NA TAMPA DO REGULADOR DE PRESSÃO DO CILINDRO 45° DIREITO. | CILINDRO | NÃO
0763B | 120J | Pré Auditoria | Não Conforme | 1615 ¦ PINTURA | 1 ¦ Incidental | PINTURA DANIFICADO NO BRAÇO EXTENSIVO DA BISAGRA ESQUERDO PRÓXIMO DO CABEÇAL DA BARRA. PINTURA DANIFICADO NO SUPORTE DO CILINDRO DA BARRA GRANDE ESQUERDO NA BISAGRA. PINTURA DANIFICADO NO SUPORTE DO CILINDRO 45° ESQUERDO NA BISAGRA. PINTURA DANIFICADO NA BISAGRA PELO LADO INTERNO SUPERIOR PRÓXIMO DO CABEÇAL DA BARRA GRANDE ESQUERDO. | BISAGRA ESQUERDO | NÃO
0763B | 120J | Pré Auditoria | Não Conforme | 1616 ¦ PINTURA | 0 ¦ Comentário | PINTURA DANIFICADO NO SUPORTE DO CILINDRO 45° DIREITO PELO LADO INTERNO. PINTURA DANIFICADO NA BISAGRA DIREITO SUPERIOR PRÓXIMO DO CABEÇAL DA BARRA GRANDE. PINTURA DANIFICADO NA BISAGRA DIREITO PELO LADO EXTERNO PRÓXIMO DO SUPORTE DO CILINDRO 45° | BISAGRA DIREITO | NÃO
0759B | 125J | Auditoria | Conforme Com OBS | 2112 ¦ REALIZAR A EQUALIZAÇÃO DO EQUIPAMENTO | Não Informada | EQUALIZAÇÃO CONFIGURADA EM 400 DE CORRENTE MÍNIMA PARA MARCHA A FRENTE NO EIXO DIANTEIRO E 450 DE CORRENTE MÍNIMA PARA MARCHA A FRENTE NO EIXO TRASEIRO. |  | NÃO
0763B | 120J | Pré Auditoria | Não Conforme | 0703 ¦ CILINDRO DE ABERTURA E FECHAMENTO DO ALIN COM AMORTECIMENTO | 1 ¦ Incidental | CILINDRO DO ALIN ESQUERDO MUITO LENTO NO AMORTECIMENTO PARA ABRIR. | CILINDRO | NÃO
0763B | 120J | Pré Auditoria | Não Conforme | 1507 ¦ OUTRAS OBSERVAÇÕES | 1 ¦ Incidental | REFORÇAR PINTURA NO TUBO QUADRADO DO QUADRO INFERIOR ESQUERDO E DIREITO. | QUADRO INFERIOR | NÃO
0763B | 120J | Pré Auditoria | Não Conforme | 0414 ¦ MANGUEIRAS HIDRÁULICAS | 10 ¦ Maior | VAZAMENTO NA CONEXÃO HIDRÁULICA NA MANGUEIRA DO BLOCO 7 VIAS PELO LADO SUPERIOR. VAZAMENTO NA CONEXÃO DA MANGUEIRA HIDRÁULICA 7 VIAS COM O TUBO LADO INFERIOR. VAZAMENTO NA CONEXÃO DO CILINDRO DO ALIN ESQUERDO PRÓXIMO DO CABEÇAL | VAZAMENTO | NÃO
0763B | 120J | Pré Auditoria | Não Conforme | 1802 ¦ APERTO DAS PORCAS DOS TENSORES | 1 ¦ Incidental | PINTURA DANIFICADO NAS PORCAS DOS TENSORES REFORÇAR PINTURA NAS ROSCA DAS RÓTULAS. PINTURA DANIFICADO NÓS TENSORES. | PORCA DO TENSOR | NÃO
0763B | 120J | Pré Auditoria | Não Conforme | 1314 ¦ OUTRAS OBSERVAÇÕES | 1 ¦ Incidental | PINTURA DANIFICADO NO APOIO FIXO DO TANQUE DE CIRCUITO LEVE. | TANQUE HIDRÁULICA | NÃO
0763B | 120J | Pré Auditoria | Não Conforme | 1807 ¦ ALINHAMENTO DOS CORRIMÃOS | 1 ¦ Incidental | PINTURA DANIFICADO NO ESPAÇADOR SUPERIOR CORRIMÃO DA ESCADA COM CORRIMÃO PRINCIPAL. | CORRIMÃO | NÃO
0763B | 120J | Pré Auditoria | Não Conforme | 1808 ¦ ESCADA | 1 ¦ Incidental | REFORÇAR PINTURA NOS PINOS ARTICULADO DA ESCADA. | ESCADA | NÃO
0763B | 120J | Pré Auditoria | Não Conforme | 1806 ¦ PINTURA | 1 ¦ Incidental | PINTURA DANIFICADO NO SUPORTE DOS TENSORES DIANTEIRO PELO LADO INTERNO. PINTURA DANIFICADO NO SUPORTE TRASEIRO DIREITO DO MOTOR PELO LADO DE TRÁS. PINTURA DANIFICADO NO APOIO FIXO NO CHASSI DO QUADRO INFERIOR ESQUERDO | CHASSI | NÃO
0763B | 120J | Pré Auditoria | Não Conforme | 2109 ¦ SEM ITEM EM EXCESSO OU DESNECESSÁRIO | 1 ¦ Incidental | PRESENÇA DO SUPORTE DA VÁLVULA PNEUMÁTICO DA MÁQUINA 125J ( REGULAGEM DO PULMÃO ) | ITENS | NÃO
0763B | 120J | Pré Auditoria | Não Conforme | 2110 ¦ PRESENÇA DO KIT DE CHAVES | 0 ¦ Comentário | FALTA KIT EXTRA | KIT EXTRA | NÃO
0763B | 120J | Pré Auditoria | Não Conforme | 2006 ¦ CONDIÇÃO DO AROS | 1 ¦ Incidental | PINTURA MANCHADO NÓS 4 AROS PELO LADO INTERNO. | ARO | NÃO
0763B | 120J | Pré Auditoria | Não Conforme | 2011 ¦ REDUTORES | 1 ¦ Incidental | PINTURA DANIFICADO NO REDUTOR DIANTEIRO ESQUERDO PRÓXIMO DO ARO | ARO | NÃO
0763B | 120J | Pré Auditoria | Não Conforme | 2010 ¦ PINTURA | 1 ¦ Incidental | PINTURA DANIFICADO NO SUPORTE DO CILINDRO DE DIREÇÃO ESQUERDO PELO INFERIOR. PINTURA DANIFICADO NO EIXO DIANTEIRO E TRASEIRO ONDE FICAVA OS APOIOS DOS CAVALETES. | EIXO E BAIXADA | NÃO
0763B | 120J | Pré Auditoria | Não Conforme | 1701 ¦ CORDÃO DE SOLDA SEM FALHAS | 1 ¦ Incidental | SOLDA INCOMPLETO NO REFORÇO DA BAIXADA TRASEIRO DIREITO COM EIXO PELO LADO DE TRÁS. | SOLDA | NÃO
0763B | 120J | Pré Auditoria | Conforme Com OBS | 0709 ¦ CONVERGÊNCIA EIXO TRASEIRO DIFERENÇA ENTRE A MEDIÇÃO PARALELA E EM “X” MÁXIMO 20MM. | Não Informada | EM "X" ARO TRASEIRO DIREITO PELO LADO DE TRÁS COM ARO TRASEIRO ESQUERDO PELO LADO DA FRENTE 2.452 EM "X" ARO TRASEIRO DIREITO PELO LADO DA FRENTE COM ARO TRASEIRO ESQUERDO PELO LADO DE TRÁS 2.447 |  | NÃO
0763B | 120J | Pré Auditoria | Conforme Com OBS | 0710 ¦ CONVERGÊNCIA EIXO DIANTEIRO DIFERENÇA ENTRE A MEDIÇÃO PARALELA E EM “X” MÁXIMO 15MM. | Não Informada | EM "X" ARO DIANTEIRO DIREITO PELO LADO DE TRÁS COM ARO DIANTEIRO ESQUERDO PELO LADO DA FRENTE 2.447 MM EM "X" ARO DIANTEIRO DIREITO PELO LADO DA FRENTE COM ARO DIANTEIRO ESQUERDO PELO LADO DE TRÁS COM 2.439 MM |  | NÃO
0763B | 120J | Pré Auditoria | Conforme Com OBS | 2007 ¦ ALTURA DOS PULMÕES DE 230MM A 250MM | Não Informada | PULMÕES DIANTEIRO COM 235 MM PULMÕES TRASEIRO COM 245 MM |  | NÃO
0763B | 120J | Pré Auditoria | Não Conforme | 1313 ¦ ALINHAMENTO DA DIREÇÃO DEIXAR OS DOIS CILINDROS NA MESMA MEDIDA DE 133MM A 137MM DE HASTE | 1 ¦ Incidental | CILINDRO DE DIREÇÃO ESQUERDO COM 132 MM CILINDRO DE DIREÇÃO DIREITO COM 137 MM | CILINDRO DE DIREÇÃO | NÃO
0763B | 120J | Pré Auditoria | Conforme Com OBS | 0706 ¦ ABERTURA DE BITOLA DIANTEIRA 2490MM A 2510MM | Não Informada | BITOLA DIANTEIRA PELO LADO DA FRENTE COM 2,52 |  | NÃO
0763B | 120J | Pré Auditoria | Conforme Com OBS | 0707 ¦ ABERTURA DE BITOLA TRASEIRA 2490MM A 2510MM | Não Informada | BITOLA TRASEIRA PELO LADO DA FRENTE COM 2,52 MM BITOLA TRASEIRA PELO LADO DE TRÁS COM 2,51 MM |  | NÃO
0763B | 120J | Pré Auditoria | Conforme Com OBS | 0708 ¦ ABERTURA DE BITOLA DIFERENÇA ENTRE EIXOS MÁXIMO 20MM | Não Informada | DIFERENÇA ENTRE EIXO 1,00 MM |  | NÃO
0763B | 120J | Pré Auditoria | Não Conforme | 2003 ¦ ALINHAMENTO DA BAIXADA | 1 ¦ Incidental | ALINHAMENTO DA BAIXADA DIANTEIRO DIREITO COM 2.1 GRAU. | ALINHAMENTO DA BAIXADA | NÃO
0763B | 120J | Pré Auditoria | Não Conforme | 0424 ¦ SISTEMA DO AR CONDICIONADO (MANGUEIRAS, CONEXÕES, COMPRESSOR) | 10 ¦ Maior | VAZAMENTO NO PRESSOSTATO DO SECADOR DO AR CONDICIONADO. | AR CONDICIONADO | NÃO
0763B | 120J | Pré Auditoria | Não Conforme | 1213 ¦ OUTRAS OBSERVAÇÕES | 1 ¦ Incidental | REMOVER PAPEL DO ADESIVO DO CAPÔ PELO LADO ESQUERDO E DIREITO. | CAPÔ | NÃO
0763B | 120J | Pré Auditoria | Não Conforme | 0112 ¦ OUTRAS OBSERVAÇÕES | 1 ¦ Incidental | SINALEIRA DIANTEIRA ESQUERDO TRINCADO. | SINALEIRA | NÃO
0764B | 125J | Terminação | Não Conforme | 0102 ¦ VERIFICAR ITENS FALTANTES | 0 ¦ Comentário | CONEXÃO 90° DO COMPRESSOR DE AR COMPRIMIDO |  | NÃO
0764B | 125J | Terminação | Não Conforme | 1208 ¦ PINTURA | 0 ¦ Comentário |  |  | NÃO
0764B | 125J | Terminação | Conforme Com OBS | 1211 ¦ CHAPAS DE PROTEÇÃO | Não Informada | APÓS PRÉ AUDITORIA |  | NÃO
0764B | 125J | Terminação | Não Conforme | 1212 ¦ PINTURA | 0 ¦ Comentário |  |  | NÃO
0764B | 125J | Terminação | Não Conforme | 1313 ¦ ALINHAMENTO DA DIREÇÃO DEIXAR OS DOIS CILINDROS NA MESMA MEDIDA DE 133MM A 137MM DE HASTE | 0 ¦ Comentário |  |  | NÃO
0764B | 125J | Terminação | Não Conforme | 1607 ¦ PINTURA BARRA GRANDE ESQUERDA | 0 ¦ Comentário |  |  | NÃO
0764B | 125J | Terminação | Não Conforme | 1608 ¦ PINTURA BARRA GRANDE DIREITA | 0 ¦ Comentário |  |  | NÃO
0764B | 125J | Terminação | Não Conforme | 1609 ¦ PINTURA BARRA INTERMEDIÁRIA E ALIN ESQUERDO | 0 ¦ Comentário |  |  | NÃO
0764B | 125J | Terminação | Não Conforme | 1610 ¦ PINTURA BARRA INTERMEDIÁRIA E ALIN DIREITO | 0 ¦ Comentário |  |  | NÃO
0764B | 125J | Terminação | Não Conforme | 1702 ¦ CORDÃO DE SOLDA COM PENETRAÇÃO | 0 ¦ Comentário |  |  | NÃO
0764B | 125J | Terminação | Não Conforme | 1703 ¦ SEM RESPINGOS DE SOLDA | 0 ¦ Comentário |  |  | NÃO
0764B | 125J | Terminação | Não Conforme | 1806 ¦ PINTURA | 0 ¦ Comentário |  |  | NÃO
0764B | 125J | Terminação | Não Conforme | 2010 ¦ PINTURA | 0 ¦ Comentário |  |  | NÃO
0764B | 125J | Terminação | Não Conforme | 2106 ¦ PINTURA | 0 ¦ Comentário |  |  | NÃO
0760B | 125J | Auditoria | Não Conforme | 1607 ¦ PINTURA BARRA GRANDE ESQUERDA | 1 ¦ Incidental | TRELIÇA TORTA NA PARTE SUPERIOR DA BARRA GRANDE ESQUERDA AO LADO DO QUINTO PASSA MANGUEIRA PARTINDO DO CABEÇAU. OXIDAÇÃO NA SOLDA INFERIOR DAS TRELIÇAS DA BARRA GRANDE ESQUERDA. OXIDAÇÃO NA PARTE INTERNA DO REFORÇO DA BARRA GRANDE ESQUERDA. OXIDAÇÃO NA PARTE INTERNA DA PONTEIRA DO ALIN ESQUERDO. | BARRA GRANDE ESQUERDA | NÃO
0760B | 125J | Auditoria | Não Conforme | 1609 ¦ PINTURA BARRA INTERMEDIÁRIA E ALIN ESQUERDO | 1 ¦ Incidental | TRELIÇA TORTA NA PONTEIRA DO ALIN ESQUERDO AO LADO DA ENTRADA DE ÁGUA DA LINHA DE PULVERIZAÇÃO. PINTURA DANIFICADA NA LATERAL DO SUPORTE DE FIXAÇÃO DO PATIN ESQUERDO. OXIDAÇÃO NA PARTE INFERIOR DO SUPORTE DO PINO DA ARTICULAÇÃO DA PONTEIRA DO ALIN ESQUERDO. | BARRA INTERMEDIÁRIA E ALIN ESQUERDO | NÃO
0764B | 125J | Pré Auditoria | Conforme Com OBS | 0114 ¦ CAMBAGEM POSITIVA ENTRE 1º A 2º | Não Informada | D E 88.6 D D 88.5 T D 87.5 T D 87.8 |  | NÃO
0764B | 125J | Pré Auditoria | Conforme Com OBS | 0602 ¦ TESTAR ROTAÇÃO DO MOTOR MÍNIMO 680 A 800 RPM E MÁXIMO 2350 A 2400 RPM | Não Informada | ROTAÇÃO MÍNIMA 800 RPM ROTAÇÃO MÁXIMA 2350 RPM |  | NÃO
0764B | 125J | Pré Auditoria | Não Conforme | 1505 ¦ PARTE INTERNA DO QUADRO | 1 ¦ Incidental | RETOCAR PINTURA NAS CONEXÕES DO CILINDRO TRAVA QUADRO. | QUADRO INTERNO | NÃO
0764B | 125J | Pré Auditoria | Não Conforme | 1506 ¦ PARTE EXTERNA DO QUADRO | 1 ¦ Incidental | PINTURA DANIFICADO NO TUBO DO QUADRO PELO LADO ESQUERDO. PINTURA DANIFICADO NA TRAVESSA DO TÉCNIL DO QUADRO. RETOCAR PINTURA NAS CONEXÕES DO CILINDRO ABERTURA DE BARRA. RETOCAR PINTURA NA ROSCA DO CILINDRO DE ABERTURA DE BARRA. | QUADRO | NÃO
0764B | 125J | Pré Auditoria | Não Conforme | 1604 ¦ SOLDAS DAS TRELIÇAS DAS BARRAS | 1 ¦ Incidental | SÉTIMA TRELIÇA DA BARRA GRANDE ESQUERDO PARTINDO DO CABEÇAU ESTÁ TORTO. | BARRA GRANDE | NÃO
0764B | 125J | Pré Auditoria | Não Conforme | 1607 ¦ PINTURA BARRA GRANDE ESQUERDA | 1 ¦ Incidental | PINTURA DANIFICADO NA BARRA GRANDE ESQUERDO PRÓXIMO DO SÉTIMO SUPORTE DA LINHA DE PULVERIZAÇÃO PARTINDO DO CABEÇAU. REFORÇAR PINTURA NO SUPORTE DO PINO DA BARRA GRANDE ESQUERDO COM A BARRA INTERMEDIÁRIO. PINTURA DANIFICADO NA 6° E 13° TRELIÇA DA BARRA GRANDE ESQUERDO ONDE FICAVA OS APOIOS DOS GANCHOS DE PINTURA PARTINDO DO CABEÇAU. | BARRA GRANDE | NÃO
0760B | 125J | Auditoria | Não Conforme | 1608 ¦ PINTURA BARRA GRANDE DIREITA | 1 ¦ Incidental | PINTURA DANIFICADA NA LATERAL DO SUPORTE DO PATIN DIREITO. OXIDAÇÃO NA PARTE INTERNA DO REFORÇO DA BARRA GRANDE DIREITA. OXIDAÇÃO NA SOLDA INFERIOR DAS TRELIÇAS DA BARRA GRANDE DIREITA. | BARRA GRANDE DIREITA | NÃO
0764B | 125J | Pré Auditoria | Não Conforme | 1609 ¦ PINTURA BARRA INTERMEDIÁRIA E ALIN ESQUERDO | 1 ¦ Incidental | REFORÇAR PINTURA NA PONTEIRA ESQUERDO (PINTURA ÁSPERA ) PINTURA DANIFICADO NAS TRELIÇAS ONDE FICAVA OS APOIOS DO GANCHO DE PINTURA PRÓXIMO SUPORTE DO BATENTE. REFORÇAR PINTURA NO SAFE. PINTURA DANIFICADO NA BARRA INTERMEDIÁRIO ESQUERDO PRÓXIMO DA ÚLTIMA TRELIÇA. FURO NA SOLDA NO REFORÇO MENOR DA PONTEIRA ESQUERDO. | PONTEIRA E BARRA INTERMEDIÁRIO | NÃO
0764B | 125J | Pré Auditoria | Não Conforme | 1608 ¦ PINTURA BARRA GRANDE DIREITA | 1 ¦ Incidental | PINTURA DANIFICADO NA BARRA GRANDE DIREITA PRÓXIMO DO DESCANSO DE BARRA PELO LADO DE TRÁS. RETOCAR PINTURA NO REFORÇO MENOR PELO LADO DE TRÁS DA BARRA GRANDE DIREITA. REFORÇAR PINTURA NO SUPORTE DO PINO DA BARRA GRANDE ESQUERDO COM A BARRA INTERMEDIÁRIO. PINTURA DANIFICADO NA 6° E 13° TRELIÇA DA BARRA GRANDE DIREITA ONDE FICAVA OS APOIOS DOS GANCHOS DE PINTURA. | BARRA GRANDE | NÃO
0764B | 125J | Pré Auditoria | Não Conforme | 1610 ¦ PINTURA BARRA INTERMEDIÁRIA E ALIN DIREITO | 1 ¦ Incidental | REFORÇAR PINTURA NO SUPORTE DE FIXAÇÃO DO TUBO ACIMA DO CILINDRO DE ABERTURA DO ALIN, NA BARRA INTERMEDIÁRIO DIREITO. REFORÇAR PINTURA NA BARRA INTERMEDIÁRIO DIREITO ONDE FICAVA OS APOIOS DOS GANCHOS DE PINTURA ACIMA DO CILINDRO DE ABERTURA DO ALIN. REFORÇAR PINTURA NO REFORÇO DA DOBRADIÇA DA PONTEIRA DIREITO. OXIDAÇÃO NO APOIO DO BATENTE NA PONTEIRA DIREITO. REFORÇAR PINTURA NA PONTEIRA DIREITO PELO LADO INFERIOR. | BARRA INTERMEDIÁRIO E PONTEIRA | NÃO
0764B | 125J | Pré Auditoria | Não Conforme | 1612 ¦ TESTAR DESNUQUE DO ALIN | 1 ¦ Incidental | REFORÇAR PINTURA NA ARTICULAÇÃO DA PONTEIRA COM A BARRA INTERMEDIÁRIO ESQUERDO E DIREITO | BARRA | NÃO
0764B | 125J | Pré Auditoria | Não Conforme | 1614 ¦ PINTURA | 1 ¦ Incidental | REFORÇAR PINTURA NAS CONEXÕES DO CILINDRO DO MOVIMENTO 45° | CILINDRO | NÃO
0764B | 125J | Pré Auditoria | Não Conforme | 1615 ¦ PINTURA | 1 ¦ Incidental | PINTURA DANIFICADO NA BISAGRA ESQUERDO NO SUPORTE DO CILINDRO 45° PINTURA DANIFICADO NO SUPORTE DO CILINDRO DE ABERTURA DE BARRA ESQUERDO PELO LADO SUPERIOR. PINTURA DANIFICADO NA BISAGRA ESQUERDO PELO LADO SUPERIOR PRÓXIMO DO CABEÇAU. PINTURA DANIFICADO NA BISAGRA ESQUERDO PELO LADO INTERNO. | BISAGRA ESQUERDO | NÃO
0764B | 125J | Pré Auditoria | Não Conforme | 1616 ¦ PINTURA | 1 ¦ Incidental | PINTURA DANIFICADO NA BISAGRA DIREITO PELO LADO INTERNO PRÓXIMO DO CABEÇAU DA BARRA. PINTURA DANIFICADO NA BISAGRA DIREITO NO SUPORTE DO CILINDRO DO 45° | BISAGRA DIREITO | NÃO
0764B | 125J | Pré Auditoria | Não Conforme | 1617 ¦ PINTURA | 1 ¦ Incidental | REFORÇAR PINTURA NOS BRAÇOS ARTICULADO DA TESOURA DA BARRA. | TESOURA DA BARRA | NÃO
0764B | 125J | Pré Auditoria | Não Conforme | 1103 ¦ ATERRAMENTOS (CHAVE GERAL, MOTOR DE PARTIDA E SUBTETO CABINE) | 1 ¦ Incidental | REFORÇAR PINTURA NO ATERRAMENTO DA CHAVE GERAL. | ATERRAMENTO | NÃO
0764B | 125J | Pré Auditoria | Não Conforme | 1203 ¦ ESCAPAMENTO POSICIONADO CORRETAMENTE | 1 ¦ Incidental | FALTA APERTO NA PORCA DE FIXAÇÃO DO ESCAPAMENTO. | ESCAPAMENTO | NÃO
0764B | 125J | Pré Auditoria | Não Conforme | 1209 ¦ CAPÔ E CARENAGENS | 1 ¦ Incidental | PORTA ESQUERDO DO CAPÔ RASPANDO AO ABRIR NA CARENAGEM SUPERIOR. | CAPÔ | NÃO
0764B | 125J | Pré Auditoria | Não Conforme | 1208 ¦ PINTURA | 1 ¦ Incidental | REFORÇAR PINTURA NO NO MOTOR ONDE FICAVA O APOIO DO CARRINHO. | MOTOR | NÃO
0764B | 125J | Pré Auditoria | Não Conforme | 1211 ¦ CHAPAS DE PROTEÇÃO | 0 ¦ Comentário | MONTAR CHAPAS DE PROTEÇÃO APÓS A PRÉ AUDITORIA | CHAPAS DE PROTEÇÃO | NÃO
0764B | 125J | Pré Auditoria | Não Conforme | 1308 ¦ INTEGRIDADE DOS CILINDROS EM GERAL | 1 ¦ Incidental | REFORÇAR PINTURA NO EIXO SUPERIOR DA ESCADA. REFORÇAR PINTURA NA ROSCA DO CILINDRO DA ESCADA. | CILINDRO | NÃO
0764B | 125J | Pré Auditoria | Não Conforme | 1314 ¦ OUTRAS OBSERVAÇÕES | 1 ¦ Incidental | PINTURA DANIFICADO NO APOIO FIXO DO TANQUE DE CIRCUITO LEVE | TANQUE DE CIRCUITO LEVE | NÃO
0764B | 125J | Pré Auditoria | Não Conforme | 1406 ¦ FIXAÇÃO DO CONO MISTURADOR | 1 ¦ Incidental | PINTURA DANIFICADO NO SUPORTE ARTICULAÇÃO DO CONO MISTURADOR PELO LADO INFERIOR E SUPERIOR. REFORÇAR PINTURA NO SUPORTE FIXO DO CONO MISTURADOR PRÓXIMO DA TRAVA. | CONO MISTURADOR | NÃO
0760B | 125J | Auditoria | Conforme Com OBS | 0504 ¦ CALIBRAÇÃO DO PILOTO | Não Informada | SEM ESPAÇO ÚTIL PARA CALIBRAÇÃO. |  | NÃO
0760B | 125J | Auditoria | Conforme Com OBS | 0822 ¦ PRESSURIZAÇÃO DA CABINE | 0 ¦ Comentário | PRESSURIZADOR DA CABINE SE MOVIMENTA MUITO POUCO. NÃO CHEGA AO NÚMERO 1. | PRESSURIZADOR | NÃO
0760B | 125J | Auditoria | Não Conforme | 1305 ¦ ROTEAMENTO DAS MANGUEIRAS HIDRÁULICAS | 1 ¦ Incidental | MANGUEIRAS HIDRÁULICAS EM CONTATO COM CANTO VIVO DA TRAVESSA TRASEIRA DO BERÇO DA CABINE PELO LADO DIREITO/ESQUERDO. MANGUEIRA HIDRÁULICA DA ESCADA EM CONTATO COM CANTO VIVO DA LATERAL ESQUERDA DO BERÇO DA CABINE PELO LADO DE TRÁS. MANGUEIRA HIDRÁULICA EM CONTATO COM CANTO VIVO DA LATERAL ESQUERDA DO CHASSI ATRÁS DO TANQUE DE COMBUSTÍVEL. | ROTEAMENTO HIDRÁULICO | NÃO
0764B | 125J | Pré Auditoria | Não Conforme | 1409 ¦ OUTRAS OBSERVAÇÕES | 1 ¦ Incidental | TRAVA DO CONO MISTURADOR RASPANDO NA ESTRUTURA. | CONO MISTURADOR | NÃO
0764B | 125J | Pré Auditoria | Não Conforme | 1802 ¦ APERTO DAS PORCAS DOS TENSORES | 1 ¦ Incidental | PINTURA DANIFICADO NAS PORCAS DOS TENSORES. REFORÇAR PINTURA NA ROSCA DAS RÓTULAS DOS TENSORES. | PORCA DO TENSOR | NÃO
0764B | 125J | Pré Auditoria | Não Conforme | 1807 ¦ ALINHAMENTO DOS CORRIMÃOS | 1 ¦ Incidental | PINTURA DANIFICADO NO REFORÇO CENTRAL DO CORRIMÃO MAIOR. | CORRIMÃO | NÃO
0764B | 125J | Pré Auditoria | Não Conforme | 1808 ¦ ESCADA | 1 ¦ Incidental | PINTURA DANIFICADO NA BASE SUPERIOR DA ESCADA PRÓXIMO DA PASSARELA. PINTURA DANIFICADO NOS PINOS ARTICULADO DA ESCADA. | ESCADA | NÃO
0764B | 125J | Pré Auditoria | Não Conforme | 1809 ¦ PASSARELA | 1 ¦ Incidental | PINTURA DANIFICADO NA PASSARELA PELO LADO INFERIOR PRÓXIMO DO PULMÃO. | PASSARELA | NÃO
0764B | 125J | Pré Auditoria | Não Conforme | 0703 ¦ CILINDRO DE ABERTURA E FECHAMENTO DO ALIN COM AMORTECIMENTO | 1 ¦ Incidental | CILINDRO DO ALIN ABRINDO RÁPIDO NO AMORTECIMENTO. | MOVIMENTO DE BARRA | NÃO
0760B | 125J | Auditoria | Não Conforme | 1212 ¦ PINTURA | 1 ¦ Incidental | PINTURA DANIFICADA NA BASE DIREITA DA ESTRUTURA DO CAPÔ DO MOTOR PELO LADO EXTERNO NA FRENTE DO TANQUE CIRCUITO LEVE. | PINTURA ESTRUTURA CAPÔ MOTOR | NÃO
0760B | 125J | Auditoria | Não Conforme | 1806 ¦ PINTURA | 1 ¦ Incidental | FALTA PINTURA NO PARAFUSO SUPERIOR DA CINTA DE FIXAÇÃO DO TANQUE DE COMBUSTÍVEL PELO LADO DA FRENTE E LADO DE TRÁS INTERNO DO CHASSI. OXIDAÇÃO NA PARTE INTERNA DO SUPORTE DO TENSOR TRASEIRO DIREITO PELO LADO DA FRENTE. | PINTURA CHASSI | NÃO
0764B | 125J | Pré Auditoria | Conforme Com OBS | 0709 ¦ CONVERGÊNCIA EIXO TRASEIRO DIFERENÇA ENTRE A MEDIÇÃO PARALELA E EM “X” MÁXIMO 20MM. | Não Informada | EM "X" ARO TRASEIRO DIREITO PELO LADO DE TRÁS COM ARO TRASEIRO ESQUERDO PELO LADO DA FRENTE COM 2.709 MM EM "X" ARO TRASEIRO DIREITO PELO LADO DA FRENTE COM ARO ESQUERDO PELO LADO DE TRÁS 2.720 MM |  | NÃO
0764B | 125J | Pré Auditoria | Conforme Com OBS | 0710 ¦ CONVERGÊNCIA EIXO DIANTEIRO DIFERENÇA ENTRE A MEDIÇÃO PARALELA E EM “X” MÁXIMO 15MM. | Não Informada | EM "X" ARO DIANTEIRO DIREITO PELO LADO DE TRÁS COM ARO DIANTEIRO ESQUERDO PELO LADO DA FRENTE 2.715 MM EM "X" ARO DIANTEIRO DIREITO PELO LADO DA FRENTE COM ARO DIANTEIRO ESQUERDO PELO LADO DE TRÁS 2.706 MM |  | NÃO
0764B | 125J | Pré Auditoria | Não Conforme | 1806 ¦ PINTURA | 1 ¦ Incidental | REFORÇAR PINTURA NO CHASSI ONDE FICAVA O APOIO DO CARRINHO DE PINTURA ACIMA DO CILINDRO DE DIREÇÃO ESQUERDO. PINTURA DANIFICADO NO APOIO ESQUERDO DO CRUZEIRO DIANTEIRO PELO LADO DA FRENTE. PINTURA DANIFICADO NO SUPORTE DOS TENSORES DIANTEIRO ESQUERDO E DIREITO PELO LADO DE TRÁS. REFORÇAR PINTURA NO APOIO ESQUERDO DO CRUZEIRO DIANTEIRO PELO LADO DE TRÁS. E PELO LADO INTERNO (PINTURA ÁSPERA) | CHASSI | NÃO
0764B | 125J | Pré Auditoria | Não Conforme | 1801 ¦ CHASSI SEM TRINCAS | 1 ¦ Incidental | REFORÇAR PINTURA NO CHASSI ATRÁS DO TANQUE DE COMBUSTÍVEL. REFORÇAR PINTURA NO REFORÇO DO CHASSI PRÓXIMO DO ATERRAMENTO DO MOTOR. REFORÇAR PINTURA NO CHASSI ATRÁS DO FILTRO PRINCIPAL DA PULVERIZAÇÃO. REFORÇAR PINTURA NO CHASSI DO LADO INFERIOR DIREITO ATRÁS DO TANQUE DE CIRCUITO LEVE. REFORÇAR PINTURA NO SUPORTE DIRETO DO CRUZEIRO PELO LADO DE TRÁS. REFORÇAR PINTURA NO PASSA MANGUEIRAS DA TRANSMISSÃO TRASEIRO ESQUERDO E DIREITO PELO LADO INFERIOR | CHASSI | NÃO
0764B | 125J | Pré Auditoria | Não Conforme | 1810 ¦ OUTRAS OBSERVAÇÕES | 1 ¦ Incidental | REFORÇAR PINTURA NO DESCANSO DE BARRA ESQUERDO PELO LADO INFERIOR. PINTURA DANIFICADO NO SUPORTE DA RÓTULA DO TENSOR TRASEIRO ESQUERDO PELO LADO DA FRENTE INTERNO. PINTURA DANIFICADO NO CHASSI PELO LADO DIREITO EXTERNO ACIMA DO TENSOR TRASEIRO DIREITO. PINTURA DANIFICADO NO SUPORTE DOS TENSORES TRASEIRO DIREITO PELO LADO DA FRENTE. PINTURA DANIFICADO NO SUPORTE DO TENSOR DIANTEIRO DIREITO PELO LADO EXTERNO. | CHASSI PELO LADO EXTERNO (PINTURA) | NÃO
0764B | 125J | Pré Auditoria | Não Conforme | 2001 ¦ APERTO DAS TAMPAS DOS REGISTROS ROSCADOS | 1 ¦ Incidental | PINTURA DANIFICADO NO REGISTRO ROSCADO DIANTEIRO DIREITO FRONTAL. PINTURA DANIFICADO NA SOLDA DO REGISTRO ROSCADO DIANTEIRO INFERIOR DIREITO E ESQUERDO. PINTURA DANIFICADO NO REGISTRO ROSCADO DIANTEIRO ESQUERDO INFERIOR. PINTURA DANIFICADO NO REGISTRO ROSCADO TRASEIRO DIREITO PELO LADO DA FRENTE. PINTURA DANIFICADO NA SOLDA DO REGISTRO ROSCADO TRASEIRO PELO LADO INFERIOR. | PINTURA | NÃO
0764B | 125J | Pré Auditoria | Não Conforme | 1305 ¦ ROTEAMENTO DAS MANGUEIRAS HIDRÁULICAS | 1 ¦ Incidental | MANGUEIRAS HIDRÁULICA DA TRANSMISSÃO TRASEIRO EM CONTATO COM CANTO VIVO DO SUPORTE DO FILTRO DE ÓLEO HIDRÁULICO. | ROTEAMENTO | NÃO
0764B | 125J | Pré Auditoria | Não Conforme | 2006 ¦ CONDIÇÃO DO AROS | 1 ¦ Incidental | REMOVER LACRE QUÍMICO DO ARO DIANTEIRO ESQUERDO PRÓXIMO DO VENTIL. PINTURA DANIFICADO NO ARO TRASEIRO ESQUERDO PRÓXIMO DO LOGO DO PNEU DA MICHELIN. PINTURA MANCHADO NÓS AROS DIANTEIRO E TRASEIROS PELO LADO INTERNO. | ARO | NÃO
0764B | 125J | Pré Auditoria | Não Conforme | 2010 ¦ PINTURA | 1 ¦ Incidental | PINTURA DANIFICADO NO SUPORTE FIXO NO EIXO DO CILINDRO DE ABERTURA DE BITOLA DIANTEIRO ESQUERDO. REFORÇAR PINTURA NA SOLDA DA BAIXADA DIANTEIRO ESQUERDO PELO LADO DA FRENTE. REFORÇAR PINTURA NO SUPORTE DO CILINDRO DE DIREÇÃO ESQUERDO. PINTURA DANIFICADO NO EIXO DIANTEIRO E TRASEIRO ONDE FICAVA OS APOIOS DOS CAVALETES. PINTURA DANIFICADO NO SUPORTE DO BLOCO DE TRANSMISSÃO TRASEIRO PELO LADO ESQUERDO. | EIXO BAIXADA | NÃO
0764B | 125J | Pré Auditoria | Não Conforme | 2012 ¦ OUTRAS OBSERVAÇÕES | 1 ¦ Incidental | PINTURA DANIFICADO NAS RÓTULAS DOS TENSORES. | RÓTULAS | NÃO
0764B | 125J | Pré Auditoria | Não Conforme | 2110 ¦ PRESENÇA DO KIT DE CHAVES | 0 ¦ Comentário | FALTA KIT EXTRA | KIT EXTRA | NÃO
0764B | 125J | Pré Auditoria | Não Conforme | 0109 ¦ VERSÃO DO PILOTO ATC300 (03.23R) | 1 ¦ Incidental | VERSÃO DO SOFTWARE DO MOTOR INCORRETO. (VERSÃO CORRETO É 3.23J) | SOFTWARE DO MOTOR | NÃO
0764B | 125J | Pré Auditoria | Não Conforme | 1507 ¦ OUTRAS OBSERVAÇÕES | 1 ¦ Incidental | REFORÇAR PINTURA NO TUBO DO QUADRO INFERIOR ESQUERDO E DIREITO. PINTURA DANIFICADO NO DESCANSO DE BARRA ESQUERDO. REFORÇAR PINTURA NO CABEÇAU DA BARRA GRANDE DIREITA PELO LADO INFERIOR. PINTURA DANIFICADO NA BARRA GRANDE DIREITA PELO LADO INFERIOR PRÓXIMO DO REFORÇO MENOR. | QUADRO E BARRA PELO LADO INFERIOR | NÃO
0760B | 125J | Auditoria | Não Conforme | 1506 ¦ PARTE EXTERNA DO QUADRO | 1 ¦ Incidental | OXIDAÇÃO NOS PARAFUSOS DO SUPORTE DA CRUZETA DO CILINDRO ABRE/FECHA BARRA DIREITA/ESQUERDA. OXIDAÇÃO NA SOLDA SUPERIOR DO SUPORTE DA CRUZETA DO CILINDRO ABRE/FECHA BARRA DIREITA/ESQUERDA. | PINTURA QUADRO | NÃO
0764B | 125J | Pré Auditoria | Não Conforme | 0702 ¦ CILINDRO DE 45º RÁPIDO PARA SUBIR E LENTO PARA DESCER | 1 ¦ Incidental | CILINDRO 45° DIREITO MUITO RÁPIDO PARA DESCER | MOVIMENTO DE BARRA | NÃO
0760B | 125J | Auditoria | Não Conforme | 1610 ¦ PINTURA BARRA INTERMEDIÁRIA E ALIN DIREITO | 1 ¦ Incidental | FUROS NA SOLDA DO REFORÇO MENOR DA BARRA INTERMEDIÁRIA DIREITA PELO LADO SUPERIOR. FUROS NA SOLDA DO REFORÇO DA PONTEIRA DO ALIN DIREITO PELO LADO SUPERIOR. OXIDAÇÃO NA PARTE INTERNA DO REFORÇO MENOR DA BARRA INTERMEDIÁRIA DIREITA. OXIDAÇÃO NA PARTE INTERNA DO REFORÇO DA PONTEIRA DIREITA. OXIDAÇÃO NA PARTE INFERIOR DO SUPORTE DO PINO DA ARTICULAÇÃO DA PONTEIRA DO ALIN DIREITO. | BARRA INTERMEDIÁRIA E ALIN DIREITO | NÃO
0764B | 125J | Pré Auditoria | Não Conforme | 0415 ¦ CONEXÕES E TERMINAIS DAS MANGUEIRAS | 10 ¦ Maior | VAZAMENTO NA CONEXÃO DA MANGUEIRA HIDRÁULICA COM O TUBO NO QUADRO PARA O BLOCO 7 VIAS PELO LADO INFERIOR. | MANGUEIRA HIDRÁULICA | NÃO
0764B | 125J | Pré Auditoria | Não Conforme | 0102 ¦ VERIFICAR ITENS FALTANTES | 1 ¦ Incidental | FALTA A CONEXÃO DA MANGUEIRA DE SUCÇÃO DO FILTRO DO MOTOR | ITENS FALTANTES MOTOR | NÃO
0764B | 125J | Pré Auditoria | Conforme Com OBS | 0822 ¦ PRESSURIZAÇÃO DA CABINE | Não Informada | PRESSURIZAÇÃO 11.7 PRESSURIZAÇÃO COM FREIO ACIONA 7.0 PRESSURIZAÇÃO DA CABINE NÍVEL 2.5 |  | NÃO
0764B | 125J | Pré Auditoria | Não Conforme | 1213 ¦ OUTRAS OBSERVAÇÕES | 1 ¦ Incidental | REMOVER PAPEL DO ADESIVO DO CAPÔ DO LADO ESQUERDO E DIREITO. | CAPÔ | NÃO
0764B | 125J | Pré Auditoria | Conforme Com OBS | 0706 ¦ ABERTURA DE BITOLA DIANTEIRA 2790MM A 2810MM | Não Informada | ABERTURA DE BITOLA DIANTEIRA PELO LADO DA FRENTE COM 279 MM ABERTURA DE BITOLA DIANTEIRA PELO LADO DE TRÁS COM 280 M |  | NÃO
0764B | 125J | Pré Auditoria | Conforme Com OBS | 0707 ¦ ABERTURA DE BITOLA TRASEIRA 2790MM A 2810MM | Não Informada | ABERTURA DE BITOLA TRASEIRA PELO LADO DA FRENTE 279 M ABERTURA DE BITOLA TRASEIRA PELO LADO DE TRÁS 280 M |  | NÃO
0764B | 125J | Pré Auditoria | Conforme Com OBS | 0708 ¦ ABERTURA DE BITOLA DIFERENÇA ENTRE EIXOS MÁXIMO 20MM | Não Informada | DIFERENÇA ENTRE EIXOS 01 |  | NÃO
0760B | 125J | Auditoria | Não Conforme | 0415 ¦ CONEXÕES E TERMINAIS DAS MANGUEIRAS | 10 ¦ Maior | CONEXÃO 90° DA MANGUEIRA DE PRESSÃO FROUXA NA MONTAGEM COM O MOTOR HIDRÁULICO DA BOMBA DE PULVERIZAÇÃO. | CONEXÃO | NÃO
0760B | 125J | Auditoria | Não Conforme | 0704 ¦ CILINDRO DE ABERTURA E FECHAMENTO DO ALIN COM FUNCIONAMENTO ADEQUADO | 10 ¦ Maior | PRESENÇA DE CONTAMINANTE NO CARTUCHO DA SOLENÓIDE DE MOVIMENTO DO ALIN DIREITO NO BLOCO SETE VIAS. | SOLENÓIDE DO ALIN DIREITO | NÃO
0764B | 125J | Pré Auditoria | Conforme Com OBS | 1313 ¦ ALINHAMENTO DA DIREÇÃO DEIXAR OS DOIS CILINDROS NA MESMA MEDIDA DE 133MM A 137MM DE HASTE | Não Informada | CILINDRO DE DIREÇÃO AMBOS COM 135 MM |  | NÃO
0764B | 125J | Pré Auditoria | Conforme Com OBS | 2007 ¦ ALTURA DOS PULMÕES DE 230MM A 250MM | Não Informada | PULMÕES COM 240 MM |  | NÃO
0760B | 125J | Auditoria | Conforme Com OBS | 0601 ¦ BAIXA COM VELOCIDADE ADEQUADA (120J E HYDRA 12 A 13KM/H / 120J HP E 125J E ORION 16 A 19KM/H) | Não Informada | VELOCIDADE MÁXIMA TARTARUGA EM 19 KM/H. |  | NÃO
0760B | 125J | Auditoria | Conforme Com OBS | 0602 ¦ TESTAR ROTAÇÃO DO MOTOR MÍNIMO 680 A 800 RPM E MÁXIMO 2350 A 2400 RPM | Não Informada | ROTAÇÃO MÍNIMA DO MOTOR EM 800 RPM. ROTAÇÃO MÁXIMA DO MOTOR EM 2.355 RPM. |  | NÃO
0760B | 125J | Auditoria | Não Conforme | 0702 ¦ CILINDRO DE 45º RÁPIDO PARA SUBIR E LENTO PARA DESCER | 1 ¦ Incidental | CILINDRO 45° ESQUERDO MUITO RÁPIDO PARA DESCER. | CILINDRO 45° ESQUERDO | NÃO
0760B | 125J | Auditoria | Conforme Com OBS | 0301 ¦ PRESSÃO DA BOMBA DE TRANSMISSÃO DE 370 A 390 BAR | Não Informada | BLOCO DIANTEIRO TPA/TPB: 380/380 BAR. BLOCO TRASEIRO TPA/TPB: 380/380 BAR. |  | NÃO
0760B | 125J | Auditoria | Conforme Com OBS | 0302 ¦ PRESSÃO DA BOMBA DE MOVIMENTOS 140 A 160 BAR | Não Informada | BLOCO 2+1: 160 BAR. |  | NÃO
0760B | 125J | Auditoria | Conforme Com OBS | 0303 ¦ PRESSÃO DA BOMBA DE PULVERIZAÇÃO 140 A 160 BAR | Não Informada | BLOCO PULVERIZAÇÃO: 150 BAR. |  | NÃO
0760B | 125J | Auditoria | Conforme Com OBS | 0706 ¦ ABERTURA DE BITOLA DIANTEIRA 2790MM A 2810MM | Não Informada | ABERTURA DE BITOLA DIANTEIRA PELA FRENTE DA RODA COM 2, 80 MTS, E ATRÁS DA RODA COM 2, 80 MTS. |  | NÃO
0760B | 125J | Auditoria | Conforme Com OBS | 0707 ¦ ABERTURA DE BITOLA TRASEIRA 2790MM A 2810MM | Não Informada | ABERTURA DE BITOLA TRASEIRA PELA FRENTE DA RODA COM 2, 80 MTS, E ATRÁS DA RODA COM 2, 80 MTS. |  | NÃO
0760B | 125J | Auditoria | Conforme Com OBS | 0708 ¦ ABERTURA DE BITOLA DIFERENÇA ENTRE EIXOS MÁXIMO 20MM | Não Informada | ABERTURA DE BITOLA DIFERENÇA ENTRE EIXOS DE 0 CM. |  | NÃO
0760B | 125J | Auditoria | Conforme Com OBS | 1313 ¦ ALINHAMENTO DA DIREÇÃO DEIXAR OS DOIS CILINDROS NA MESMA MEDIDA DE 133MM A 137MM DE HASTE | Não Informada | HASTE DO CILINDRO DE DIREÇÃO DIREITO/ESQUERDO COM 135 MM. |  | NÃO
0760B | 125J | Auditoria | Não Conforme | 1802 ¦ APERTO DAS PORCAS DOS TENSORES | 0 ¦ Comentário | PORCA FROUXA DO TENSOR DIANTEIRO SUPERIOR ESQUERDO PELO LADO DA FRENTE. | PORCA DO TENSOR | NÃO
0760B | 125J | Auditoria | Não Conforme | 2010 ¦ PINTURA | 1 ¦ Incidental | FALHA DE PINTURA NO SUPORTE LADO FIXO DO CILINDRO DE BITOLA DIANTEIRA ESQUERDO PELO LADO INFERIOR. OXIDAÇÃO NA PARTE SUPERIOR DA BAIXADA DIANTEIRA DIREITA/ESQUERDA AONDE ENCAIXA A PONTEIRA DO EIXO EXTENSIVO. REFORÇAR PINTURA NA PARTE INTERNA DO SUPORTE INFERIOR DO TENSOR DIANTEIRO DIREITO/ESQUERDO FIXO NO EIXO. PINTURA DANIFICADA NO SUPORTE INFERIOR DO AMORTECEDOR TRASEIRO DIREITO. PINTURA MANCHADA NA PARTE INTERNA DOS AROS TRASEIROS E DIANTEIRO ESQUERDO. | PINTURA EIXO E BAIXADA | NÃO
0760B | 125J | Auditoria | Não Conforme | 2002 ¦ PRESENÇA DAS TAMPAS DOS MOTORES DE RODA | 0 ¦ Comentário | FALTA TAMPA DE PROTEÇÃO DOS MOTORES DE RODA. | TAMPA MOTOR DE RODA | NÃO
0760B | 125J | Auditoria | Não Conforme | 2107 ¦ ABRIDORES DE LINHA E KIT EXTRA SEPARADOS | 0 ¦ Comentário | FALTAM ABRIDORES DE LINHA E KIT EXTRA. | ACESSÓRIOS | NÃO
0760B | 125J | Auditoria | Não Conforme | 2108 ¦ LIMPEZA | 0 ¦ Comentário | ASPIRAR TAPETE DA CABINE. | CABINE | NÃO
0760B | 125J | Auditoria | Conforme Com OBS | 2007 ¦ ALTURA DOS PULMÕES DE 230MM A 250MM | Não Informada | PULMÕES DIANTEIROS E TRASEIROS COM 240 MM DE ALTURA. |  | NÃO
0765B | 125J | Terminação | Não Conforme | 0102 ¦ VERIFICAR ITENS FALTANTES | 0 ¦ Comentário | CONEXÃO 90° COMPRESSOR DE AR COMPRIMIDO |  | NÃO
0765B | 125J | Terminação | Não Conforme | 1208 ¦ PINTURA | 0 ¦ Comentário |  |  | NÃO
0765B | 125J | Terminação | Conforme Com OBS | 1211 ¦ CHAPAS DE PROTEÇÃO | Não Informada | APÓS PRÉ AUDITORIA |  | NÃO
0765B | 125J | Terminação | Não Conforme | 1212 ¦ PINTURA | 0 ¦ Comentário |  |  | NÃO
0765B | 125J | Terminação | Não Conforme | 1313 ¦ ALINHAMENTO DA DIREÇÃO DEIXAR OS DOIS CILINDROS NA MESMA MEDIDA DE 133MM A 137MM DE HASTE | 0 ¦ Comentário |  |  | NÃO
0765B | 125J | Terminação | Não Conforme | 1607 ¦ PINTURA BARRA GRANDE ESQUERDA | 0 ¦ Comentário |  |  | NÃO
0765B | 125J | Terminação | Não Conforme | 1608 ¦ PINTURA BARRA GRANDE DIREITA | 0 ¦ Comentário |  |  | NÃO
0765B | 125J | Terminação | Não Conforme | 1609 ¦ PINTURA BARRA INTERMEDIÁRIA E ALIN ESQUERDO | 0 ¦ Comentário |  |  | NÃO
0765B | 125J | Terminação | Não Conforme | 1610 ¦ PINTURA BARRA INTERMEDIÁRIA E ALIN DIREITO | 0 ¦ Comentário |  |  | NÃO
0765B | 125J | Terminação | Não Conforme | 1702 ¦ CORDÃO DE SOLDA COM PENETRAÇÃO | 0 ¦ Comentário |  |  | NÃO
0765B | 125J | Terminação | Não Conforme | 1806 ¦ PINTURA | 0 ¦ Comentário |  |  | NÃO
0765B | 125J | Terminação | Não Conforme | 1810 ¦ OUTRAS OBSERVAÇÕES | 0 ¦ Comentário | TENSOR TRASEIRO DIREITO TRANCADO |  | NÃO
0765B | 125J | Terminação | Não Conforme | 2001 ¦ APERTO DAS TAMPAS DOS REGISTROS ROSCADOS | 0 ¦ Comentário |  |  | NÃO
0765B | 125J | Terminação | Não Conforme | 2010 ¦ PINTURA | 0 ¦ Comentário |  |  | NÃO
0765B | 125J | Terminação | Não Conforme | 2106 ¦ PINTURA | 0 ¦ Comentário |  |  | NÃO
0760B | 125J | Auditoria | Não Conforme | 0414 ¦ MANGUEIRAS HIDRÁULICAS | 10 ¦ Maior | VAZAMENTO NA CONEXÃO DA MANGUEIRA DO TANQUE PARA O FILTRO CIRCUITO LEVE PELO LADO INTERNO. | MANGUEIRA HIDRÁULICA | NÃO
0760B | 125J | Auditoria | Não Conforme | 0419 ¦ CILINDROS | 10 ¦ Maior | VAZAMENTO NA CONEXÃO DA MANGUEIRA COM O CILINDRO DE DIREÇÃO ESQUERDO PELO LADO DA HASTE. | CILINDRO DE DIREÇÃO | NÃO
0760B | 125J | Auditoria | Conforme Com OBS | 2112 ¦ REALIZAR A EQUALIZAÇÃO DO EQUIPAMENTO | Não Informada | EQUALIZAÇÃO CONFIGURADA EM 400 DE CORRENTE MÍNIMA PARA MARCHA A FRENTE NO EIXO DIANTEIRO E 422 DE CORRENTE MÍNIMA PARA MARCHA A FRENTE NO EIXO TRASEIRO. |  | NÃO
0760B | 125J | Auditoria | Não Conforme | 1618 ¦ OUTRAS OBSERVAÇÕES | 1 ¦ Incidental | SAFE DIREITA/ESQUERDA POUCO TENCIONADA PERMITINDO DESNUQUE DA PONTEIRA COM FACILIDADE. | SAFE | NÃO
0760B | 125J | Auditoria | Não Conforme | 1213 ¦ OUTRAS OBSERVAÇÕES | 0 ¦ Comentário | FALTA CONEXÃO DA MANGUEIRA EM CIMA DO COMPRESSOR DE AR. | COMPRESSOR DE AR | NÃO
0761B | 125J | Auditoria | Conforme Com OBS | 0504 ¦ CALIBRAÇÃO DO PILOTO | Não Informada | SEM ESPAÇO ÚTIL PARA CALIBRAÇÃO. |  | NÃO
0761B | 125J | Auditoria | Não Conforme | 0910 ¦ OUTRAS OBSERVAÇÕES | 10 ¦ Maior | MANOPLA DE DIRECIONAMENTO DE FLUXO DO REGISTRO TRÊS VIAS MONTADO INVERTIDO. | REGISTRO TRÊS VIAS | NÃO
0761B | 125J | Auditoria | Não Conforme | 1003 ¦ CONEXÕES | 10 ¦ Maior | VAZAMENTO EM DUAS CONEXÕES"TEE" DA SEGUNDA SEÇÃO DE PULVERIZAÇÃO. VAZAMENTO NO TAMPÃO DO INÍCIO DO TUBO DE PULVERIZAÇÃO DA SEXTA SEÇÃO. | CONEXÃO "TEE" | NÃO
0761B | 125J | Auditoria | Não Conforme | 0111 ¦ TESTAR PINO TRAVA DO QUADRO E DAS BARRAS | 1 ¦ Incidental | PINO TRAVA DO DESCANSO DE BARRA DIREITO NÃO PASSA NO FURO DA ORELHA. | PINO TRAVA BARRA | NÃO
0761B | 125J | Auditoria | Conforme Com OBS | 0301 ¦ PRESSÃO DA BOMBA DE TRANSMISSÃO DE 370 A 390 BAR | Não Informada | BLOCO DIANTEIRO TPA/TPB: 380/380 BAR. BLOCO TRASEIRO TPA/TPB: 380/380 BAR. |  | NÃO
0761B | 125J | Auditoria | Conforme Com OBS | 0302 ¦ PRESSÃO DA BOMBA DE MOVIMENTOS 140 A 160 BAR | Não Informada | BLOCO 2+1: 160 BAR. |  | NÃO
0761B | 125J | Auditoria | Conforme Com OBS | 0303 ¦ PRESSÃO DA BOMBA DE PULVERIZAÇÃO 140 A 160 BAR | Não Informada | BLOCO PULVERIZAÇÃO: 160 BAR. |  | NÃO
0761B | 125J | Auditoria | Conforme Com OBS | 0601 ¦ BAIXA COM VELOCIDADE ADEQUADA (120J E HYDRA 12 A 13KM/H / 120J HP E 125J E ORION 16 A 19KM/H) | Não Informada | VELOCIDADE MÁXIMA NA TARTARUGA EM 19 KM/H. |  | NÃO
0761B | 125J | Auditoria | Conforme Com OBS | 0602 ¦ TESTAR ROTAÇÃO DO MOTOR MÍNIMO 680 A 800 RPM E MÁXIMO 2350 A 2400 RPM | Não Informada | ROTAÇÃO MÍNIMA DO MOTOR EM 800 RPM. ROTAÇÃO MÁXIMA DO MOTOR EM 2.355 RPM. |  | NÃO
0761B | 125J | Auditoria | Conforme Com OBS | 0706 ¦ ABERTURA DE BITOLA DIANTEIRA 2790MM A 2810MM | Não Informada | ABERTURA DE BITOLA DIANTEIRA PELA FRENTE DA RODA COM 2, 79 MTS, E ATRÁS DA RODA COM 2, 80 MTS. |  | NÃO
0761B | 125J | Auditoria | Conforme Com OBS | 0707 ¦ ABERTURA DE BITOLA TRASEIRA 2790MM A 2810MM | Não Informada | ABERTURA DE BITOLA TRASEIRA PELA FRENTE DA RODA COM 2, 80 MTS, E ATRÁS DA RODA COM 2, 79 MTS. |  | NÃO
0761B | 125J | Auditoria | Conforme Com OBS | 0708 ¦ ABERTURA DE BITOLA DIFERENÇA ENTRE EIXOS MÁXIMO 20MM | Não Informada | ABERTURA DE BITOLA, DIFERENÇA ENTRE EIXOS DE 1 CM. |  | NÃO
0761B | 125J | Auditoria | Não Conforme | 0715 ¦ CILINDRO DE ABERTURA DE BITOLA COM FUNCIONAMENTO ADEQUADO | 1 ¦ Incidental | CONECTOR ELÉTRICO DE MOVIMENTO DA BITOLA DIANTEIRA MONTADO INVERTIDO NA SOLENÓIDE DO BLOCO ABERTURA DE BITOLA. | MONTAGEM INVERTIDA DAS CONEXÕES DE ABERTURA DE BITOLA DIANTEIRA. | NÃO
0761B | 125J | Auditoria | Conforme Com OBS | 1313 ¦ ALINHAMENTO DA DIREÇÃO DEIXAR OS DOIS CILINDROS NA MESMA MEDIDA DE 133MM A 137MM DE HASTE | Não Informada | HASTE DO CILINDRO DE DIREÇÃO DIREITO/ESQUERDO COM 135 MM. |  | NÃO
0761B | 125J | Auditoria | Não Conforme | 1305 ¦ ROTEAMENTO DAS MANGUEIRAS HIDRÁULICAS | 1 ¦ Incidental | MANGUEIRA HIDRÁULICA DA ESCADA EM CONTATO COM CANTO VIVO DA LATERAL ESQUERDA DO BERÇO DA CABINE PELO LADO DE TRÁS. MANGUEIRA DE COMBUSTÍVEL EM CONTATO COM CANTO VIVO DA PATA ESQUERDA DO MOTOR. | ROTEAMENTO HIDRÁULICO | NÃO
0761B | 125J | Auditoria | Não Conforme | 1506 ¦ PARTE EXTERNA DO QUADRO | 1 ¦ Incidental | OXIDAÇÃO NOS PARAFUSOS DO SUPORTE DIREITO/ESQUERDO DA CRUZETA DO CILINDRO ABRE BARRA. OXIDAÇÃO NA SOLDA SUPERIOR DO SUPORTE DIREITO/ESQUERDO DA CRUZETA DO CILINDRO ABRE BARRA. PINTURA DANIFICADA NA PARTE INFERIOR DA BISAGRA DIREITA/ESQUERDA AONDE ENCAIXA A HASTE DO CILINDRO 45°. | PINTURA QUADRO | NÃO
0761B | 125J | Auditoria | Não Conforme | 1607 ¦ PINTURA BARRA GRANDE ESQUERDA | 1 ¦ Incidental | OXIDAÇÃO NA SOLDA INFERIOR DAS TRELIÇAS DA BARRA GRANDE ESQUERDA. OXIDAÇÃO NA PARTE INFERIOR DO SUPORTE DO BATENTE DE BORRACHA ACIMA DO CILINDRO DO ALIN ESQUERDO. OXIDAÇÃO NA PARTE INTERNA DO REFORÇO DA BARRA GRANDE ESQUERDA. PRESENÇA DE TINTA NOS PORTA BICOS E NO TUBO DA TERCEIRA SEÇÃO DA PULVERIZAÇÃO. PRESENÇA DE TINTA NA MANGUEIRA DE PULVERIZAÇÃO PRÓXIMO DA CONEXÃO "TEE" DA PRIMEIRA SEÇÃO. | BARRA GRANDE ESQUERDA | NÃO
0761B | 125J | Auditoria | Não Conforme | 1609 ¦ PINTURA BARRA INTERMEDIÁRIA E ALIN ESQUERDO | 1 ¦ Incidental | OXIDAÇÃO EM DIVERSOS PONTOS DA TRELIÇA SUPERIOR DA BARRA INTERMEDIÁRIA ESQUERDA PELO LADO DE BAIXO. OXIDAÇÃO NA PARTE INTERNA DO REFORÇO MAIOR DA BARRA INTERMEDIÁRIA ESQUERDA. OXIDAÇÃO NA PARTE INTERNA DO REFORÇO DA PONTEIRA DO ALIN ESQUERDO. OXIDAÇÃO NAS TRELIÇAS SUPERIOR DA PONTEIRA DO ALIN ESQUERDO PELO LADO INFERIOR. | BARRA INTERMEDIÁRIA E ALIN ESQUERDO | NÃO
0761B | 125J | Auditoria | Não Conforme | 1212 ¦ PINTURA | 1 ¦ Incidental | FALHA DE PINTURA NA ESTRUTURA DO CAPÔ DO MOTOR PELO LADO INFERIOR DIREITO AO LADO DO BOCAL DE ABASTECIMENTO DO TANQUE CIRCUITO LEVE. | PINTURA CAPÔ DO MOTOR | NÃO
0761B | 125J | Auditoria | Não Conforme | 1608 ¦ PINTURA BARRA GRANDE DIREITA | 1 ¦ Incidental | OXIDAÇÃO NA SOLDA INFERIOR DAS TRELIÇAS DA BARRA GRANDE DIREITA. PINTURA DANIFICADA NO LADO FIXO DO CILINDRO 45° NA BARRA GRANDE DIREITA. PINTURA DANIFICADA NO DESCANSO DE BARRA DIREITO PELO LADO SUPERIOR EXTERNO. | BARRA GRANDE DIREITA | NÃO
0761B | 125J | Auditoria | Não Conforme | 1610 ¦ PINTURA BARRA INTERMEDIÁRIA E ALIN DIREITO | 1 ¦ Incidental | OXIDAÇÃO EM DIVERSOS PONTOS DA TRELIÇA SUPERIOR DA BARRA INTERMEDIÁRIA DIREITA PELO LADO INFERIOR. OXIDAÇÃO NO BATENTE CURVADO DO CALÇO DE BORRACHA MENOR DA BARRA INTERMEDIÁRIA DIREITA. OXIDAÇÃO NA PARTE INTERNA DO REFORÇO DA PONTEIRA DO ALIN DIREITO. OXIDAÇÃO EM DIVERSOS PONTOS DA TRELIÇA SUPERIOR DA PONTEIRA DO ALIN DIREITO PELO LADO INFERIOR. | BARRA INTERMEDIÁRIA E ALIN DIREITO | NÃO
0761B | 125J | Auditoria | Não Conforme | 1806 ¦ PINTURA | 1 ¦ Incidental | OXIDAÇÃO NA SOLDA DO SUPORTE DO FILTRO CIRCUITO PESADO PELO LADO EXTERNO DO CHASSI. | PINTURA CHASSI | NÃO
0761B | 125J | Auditoria | Não Conforme | 2010 ¦ PINTURA | 1 ¦ Incidental | OXIDAÇÃO NA PARTE SUPERIOR DA BAIXADA DIANTEIRA DIREITA/ESQUERDA AONDE ENCAIXA A PONTEIRA DO EIXO. REFORÇAR PINTURA NA PARTE INTERNA DO SUPORTE INFERIOR DO TENSOR DIANTEIRO ESQUERDO FIXO NO EIXO. | PINTURA EIXO E BAIXADA | NÃO
0761B | 125J | Auditoria | Não Conforme | 1802 ¦ APERTO DAS PORCAS DOS TENSORES | 0 ¦ Comentário | PORCA FROUXA DO TENSOR DIANTEIRO ESQUERDO SUPERIOR PELO LADO DA FRENTE. | PORCA DO TENSOR | NÃO
0761B | 125J | Auditoria | Não Conforme | 2002 ¦ PRESENÇA DAS TAMPAS DOS MOTORES DE RODA | 0 ¦ Comentário | FALTA TAMPA DE PROTEÇÃO DOS MOTORES DE RODA. | TAMPA MOTOR DE RODA | NÃO
0761B | 125J | Auditoria | Não Conforme | 2107 ¦ ABRIDORES DE LINHA E KIT EXTRA SEPARADOS | 0 ¦ Comentário | FALTAM ABRIDORES DE LINHA E KIT EXTRA. | ACESSÓRIOS | NÃO
0761B | 125J | Auditoria | Não Conforme | 2108 ¦ LIMPEZA | 0 ¦ Comentário | ASPIRAR TAPETE DA CABINE. | CABINE | NÃO
0761B | 125J | Auditoria | Conforme Com OBS | 2112 ¦ REALIZAR A EQUALIZAÇÃO DO EQUIPAMENTO | Não Informada | EQUALIZAÇÃO CONFIGURADA EM 400 DE CORRENTE MÍNIMA PARA MARCHA A FRENTE NO EIXO DIANTEIRO E 423 DE CORRENTE MÍNIMA PARA MARCHA A FRENTE NO EIXO TRASEIRO. |  | NÃO
0761B | 125J | Auditoria | Conforme Com OBS | 2007 ¦ ALTURA DOS PULMÕES DE 230MM A 250MM | Não Informada | PULMÕES DIANTEIROS E TRASEIROS COM 245 MM DE ALTURA. |  | NÃO
0761B | 125J | Auditoria | Não Conforme | 0121 ¦ NÚMERO DE SÉRIE DO MONITOR CONFORME SIP | 0 ¦ Comentário | NÚMERO DE SÉRIE DO MONITOR NÃO ESTÁ LANÇADO NO "SIP". | NÚMERO DO MONITOR | NÃO
0765B | 125J | Pré Auditoria | Conforme Com OBS | 0114 ¦ CAMBAGEM POSITIVA ENTRE 1º A 2º | Não Informada | BAIXADA DIANTEIRA ESQUERDA 88.3 BAIXADA DIANTEIRA DIREITA 88.5 BAIXADA TRASEIRA ESQUERDA 89.2 BAIXADA TRASEIRA DIREITA 89.0 |  | NÃO
0763B | 120J | Auditoria | Conforme Com OBS | 0601 ¦ BAIXA COM VELOCIDADE ADEQUADA (120J E HYDRA 12 A 13KM/H / 120J HP E 125J E ORION 16 A 19KM/H) | Não Informada | VELOCIDADE MÁXIMA NA TARTARUGA EM 13 KM/H. |  | NÃO
0763B | 120J | Auditoria | Conforme Com OBS | 0602 ¦ TESTAR ROTAÇÃO DO MOTOR MÍNIMO 680 A 800 RPM E MÁXIMO 2350 A 2400 RPM | Não Informada | ROTAÇÃO MÍNIMA DO MOTOR EM 800 RPM. ROTAÇÃO MÁXIMA DO MOTOR EM 2.350 RPM. |  | NÃO
0763B | 120J | Auditoria | Conforme Com OBS | 1204 ¦ NÍVEL DE COMBUSTÍVEL | Não Informada | NÍVEL DE COMBUSTÍVEL EM 31%. |  | NÃO
0763B | 120J | Auditoria | Não Conforme | 1607 ¦ PINTURA BARRA GRANDE ESQUERDA | 1 ¦ Incidental | OXIDAÇÃO NA SOLDA INFERIOR DA 13° E 16° TRELIÇA DA BARRA GRANDE ESQUERDA. PINTURA DANIFICADA NA ORELHA DO PINO DA ARTICULAÇÃO DO ALIN ESQUERDO PELO LADO DA CUPILHA. DÉCIMA TRELIÇA TORTA DA BARRA GRANDE ESQUERDA PELO LADO DA FRENTE. REFORÇAR PINTURA NA SOLDA CENTRAL DA QUINTA TRELIÇA DA BARRA GRANDE ESQUERDA PELO LADO FRENTE/TRÁS. | BARRA GRANDE ESQUERDA | NÃO
0765B | 125J | Pré Auditoria | Conforme Com OBS | 0706 ¦ ABERTURA DE BITOLA DIANTEIRA 2790MM A 2810MM | Não Informada | ABERTURA DE BITOLA DIANTEIRA PELA PARTE DA FRENTE 2.79M ABERTURA DE BITOLA DIANTEIRA PELA PARTE DE TRÁS 2.80 |  | NÃO
0765B | 125J | Pré Auditoria | Conforme Com OBS | 0707 ¦ ABERTURA DE BITOLA TRASEIRA 2790MM A 2810MM | Não Informada | ABERTURA DE BITOLA TRASEIRA PELA PARTE DA FRENTE 2.81M ABERTURA DE BITOLA TRASEIRA PELA PARTE DE TRÁS 2.81M |  | NÃO
0765B | 125J | Pré Auditoria | Conforme Com OBS | 0708 ¦ ABERTURA DE BITOLA DIFERENÇA ENTRE EIXOS MÁXIMO 20MM | Não Informada | ABERTURA DE BITOLA, DIFERENÇA ENTRE EIXOS 2CM |  | NÃO
0765B | 125J | Pré Auditoria | Não Conforme | 0709 ¦ CONVERGÊNCIA EIXO TRASEIRO DIFERENÇA ENTRE A MEDIÇÃO PARALELA E EM “X” MÁXIMO 20MM. | 1 ¦ Incidental | EM XIS ARO TRASEIRO DIREITO PELO LADO DE TRÁS COM ARO TRASEIRO ESQUERDO PELO LADO DA FRENTE 2.703MM EM XIS ARO TRASEIRO DIREITO PELO LADO DA FRENTE COM ARO TRASEIRO ESQUERDO PELO LADO DE TRÁS 2.728MM OBSERVAÇÃO: FICOU 5MM FORA DA TOLERÂNCIA | CONVERGÊNCIA EIXO TRASEIRO | NÃO
0765B | 125J | Pré Auditoria | Conforme Com OBS | 0710 ¦ CONVERGÊNCIA EIXO DIANTEIRO DIFERENÇA ENTRE A MEDIÇÃO PARALELA E EM “X” MÁXIMO 15MM. | Não Informada | EM XIS ARO DIANTEIRO DIREITO PELO LADO DE TRÁS COM ARO DIANTEIRO ESQUERDO PELO LADO DA FRENTE 2.707MM EM XIS ARO DIANTEIRO DIREITO PELO LADO DA FRENTE COM ARO DIANTEIRO ESQUERDO PELO LADO DE TRÁS 2.707MM |  | NÃO
0765B | 125J | Pré Auditoria | Não Conforme | 1103 ¦ ATERRAMENTOS (CHAVE GERAL, MOTOR DE PARTIDA E SUBTETO CABINE) | 1 ¦ Incidental | RETOCAR NA VOLTA DO ATERRAMENTO DA CHAVE GERAL. RETOCAR ATERRAMENTO PARTE SUPERIOR DO MOTOR. | ATERRAMENTOS ELÉTRICOS | NÃO
0763B | 120J | Auditoria | Conforme Com OBS | 0505 ¦ OUTRAS OBSERVAÇÕES | Não Informada | SEM ESPAÇO ÚTIL PARA CALIBRAÇÃO. |  | NÃO
0763B | 120J | Auditoria | Não Conforme | 1305 ¦ ROTEAMENTO DAS MANGUEIRAS HIDRÁULICAS | 1 ¦ Incidental | MANGUEIRA HIDRÁULICA DA ESCADA EM CONTATO COM CANTO VIVO DA LATERAL ESQUERDA DO BERÇO DA CABINE PELO LADO DE TRÁS. MANGUEIRA DO AR CONDICIONADO EM CONTATO COM CANTO VIVO NA PARTE TRASEIRA DIREITA DO BERÇO DA CABINE. MANGUEIRA HIDRÁULICA EM CONTATO COM CANTO VIVO DA LATERAL ESQUERDA DO CHASSI ATRÁS DO TANQUE DE COMBUSTÍVEL. FIXAR MANGUEIRA HIDRÁULICA DO CILINDRO TRAVA QUADRO NA TRAVESSA SUPERIOR DO QUADRO DESLIZANTE. | ROTEAMENTO HIDRÁULICO | NÃO
0765B | 125J | Pré Auditoria | Não Conforme | 1208 ¦ PINTURA | 1 ¦ Incidental | RETOCAR SUPORTE DE ARTICULAÇÃO DA TAMPA ESQUERDA E DIREITA DO CAPÔ. RETOCAR CARENAGEM CINZA DO CAPÔ, PARTE SUPERIOR DIREITA, DA LATERAL ESQUERDA. RETOCAR CARENAGEM CINZA DO CAPÔ, ONDE FICA PEGANDO A FECHADURA, LATERAL ESQUERDA DO CAPÔ. REFORÇAR PINTURA NA CHAPA PRETA DA PARTE SUPERIOR DO CAPÔ. | SUPORTE DE ARTICULAÇÃO DA TAMPA DO CAPÔ | NÃO
0765B | 125J | Pré Auditoria | Não Conforme | 1210 ¦ FECHADURA DO CAPÔ | 1 ¦ Incidental | ARRUMAR POSIÇÃO DA FECHADURA DA TAMPA ESQUERDA DO CAPÔ, PEGANDO NA CARENAGEM, MESMO NÃO ESTANDO FECHADA. | FECHADURA DO CAPÔ | NÃO
0765B | 125J | Pré Auditoria | Não Conforme | 1211 ¦ CHAPAS DE PROTEÇÃO | 1 ¦ Incidental | COLOCAR CHAPARIA DE PROTEÇÃO, PARTE INFERIOR DO RADIADOR. | CHAPAS DE PROTEÇÃO | NÃO
0765B | 125J | Pré Auditoria | Não Conforme | 1212 ¦ PINTURA | 1 ¦ Incidental | RETOCAR OS QUATRO CANTOS DO MOTOR, ONDE FICA APOIADO O CARRINHO DE MONTAGEM. RETOCAR PATAS DO MOTOR, ESQUERDA E DIREITA, PARTE DA FRENTE E DE TRÁS. RETOCAR PARTE INFERIOR DA BOMBA DO MOTOR. RETOCAR PARTE INFERIOR DO CÁRTER, LADO ESQUERDO. | MOTOR | NÃO
0765B | 125J | Pré Auditoria | Não Conforme | 1305 ¦ ROTEAMENTO DAS MANGUEIRAS HIDRÁULICAS | 1 ¦ Incidental | MANGUEIRAS HIDRÁULICAS DO CILINDRO TRASEIRO, DA BITOLA DIREITA ESTÁ PEGANDO NA CHAPA DO TANQUE DE PRODUTO. MANGUEIRAS HIDRÁULICAS DO CILINDRO DIREITO, DO ABRE E FECHA BARRA, ESTÁ SOBRANDO MUITO PRA FORA. | ROTEAMENTO MANGUEIRAS HIDRÁULICAS. | NÃO
0765B | 125J | Pré Auditoria | Não Conforme | 1406 ¦ FIXAÇÃO DO CONO MISTURADOR | 1 ¦ Incidental | RETOCAR TRAVA DO SUPORTE DO CONO MISTURADOR. RETOCAR ARTICULAÇÕES DO SUPORTE DO CONO MISTURADOR. RETOCAR MARCA DE GANCHO NA PARTE DE TRÁS DO SUPORTE DO CONO MISTURADOR. | CONO MISTURADOR | NÃO
0765B | 125J | Pré Auditoria | Não Conforme | 1409 ¦ OUTRAS OBSERVAÇÕES | 1 ¦ Incidental | LIXAR E RETOCAR, ESCORRIDO NO SUPORTE DA BOMBA DE PULVERIZAÇÃO. | SUPORTE DA BOMBA DE PULVERIZAÇÃO | NÃO
0763B | 120J | Auditoria | Não Conforme | 1212 ¦ PINTURA | 1 ¦ Incidental | PINTURA SOBRE ETIQUETA NA CHAPA INFERIOR DE PROTEÇÃO DO RADIADOR DO MOTOR. ACABAMENTO RUIM DE PINTURA NA DOBRADIÇA DA TAMPA ESQUERDA DO CAPÔ DO MOTOR. | PINTURA MOTOR | NÃO
0765B | 125J | Pré Auditoria | Não Conforme | 1507 ¦ OUTRAS OBSERVAÇÕES | 1 ¦ Incidental | RETOCAR PARTE INFERIOR DO SUPORTE DO PINO DO CILINDRO CENTRAL. RETOCAR APOIO INFERIOR DIREITO E ESQUERDO DO QUADRO. RETOCAR PARTE INFERIOR DO TUBO DO QUADRO. RETOCAR PARTE INFERIOR DO TUBO ESQUERDO E DIREITO DO QUADRO DESLIZANTE. | QUADRO INFERIOR | NÃO
0765B | 125J | Pré Auditoria | Não Conforme | 1612 ¦ TESTAR DESNUQUE DO ALIN | 1 ¦ Incidental | RETOCAR PARTE INTERNA DESNUQUE ESQUERDO E DIREITO. | DESNUQUE ALIN ESQUERDO E DIREITO | NÃO
0765B | 125J | Pré Auditoria | Não Conforme | 1618 ¦ OUTRAS OBSERVAÇÕES | 1 ¦ Incidental | RETOCAR PARTE INFERIOR DO CABEÇAL DA BARRA ESQUERDA E DIREITA. RETOCAR PARTE INFERIOR DA BISAGRA ESQUERDA E DIREITA. RETOCAR PARTE INFERIOR DA PONTA DA BARRA ESQUERDA E DIREITA, ONDE FICA O CARRINHO DE MONTAGEM. | BARRA INFERIOR DIREITA E ESQUERDA | NÃO
0765B | 125J | Pré Auditoria | Não Conforme | 2105 ¦ PRESENÇA ADESIVOS | 1 ¦ Incidental | REMOVER EXCESSO DE COLA AO REDOR DOS ADESIVOS DO CAPÔ. | ADESIVOS | NÃO
0765B | 125J | Pré Auditoria | Não Conforme | 2106 ¦ PINTURA | 1 ¦ Incidental | RETOCAR RETROVISORES. RETOCAR SUPORTES DE FIXAÇÃO DO TANQUE DE CIRCUITO LEVE. RETOCAR PARTE INFERIOR DO TANQUE DE CIRCUITO LEVE. REFORÇAR PINTURA NO SUPORTE DA BATERIA. REFORÇAR PINTURA NA PARTE INFERIOR DO SUPORTE DO ELETROVENTILADOR. REFORÇAR PINTURA NOS SUPORTES DO TANQUE DE CIRCUITO PESADO. REFORÇAR PINTURA NOS SUPORTES DAS SINALEIRAS TRASEIRAS. | PINTURA EM GERAL | NÃO
0766B | 125J | Terminação | Não Conforme | 1208 ¦ PINTURA | 0 ¦ Comentário |  |  | NÃO
0766B | 125J | Terminação | Conforme Com OBS | 1211 ¦ CHAPAS DE PROTEÇÃO | Não Informada | APÓS PRÉ AUDITORIA |  | NÃO
0766B | 125J | Terminação | Não Conforme | 1313 ¦ ALINHAMENTO DA DIREÇÃO DEIXAR OS DOIS CILINDROS NA MESMA MEDIDA DE 133MM A 137MM DE HASTE | 0 ¦ Comentário |  |  | NÃO
0766B | 125J | Terminação | Não Conforme | 1607 ¦ PINTURA BARRA GRANDE ESQUERDA | 0 ¦ Comentário |  |  | NÃO
0766B | 125J | Terminação | Não Conforme | 1608 ¦ PINTURA BARRA GRANDE DIREITA | 0 ¦ Comentário |  |  | NÃO
0766B | 125J | Terminação | Não Conforme | 1609 ¦ PINTURA BARRA INTERMEDIÁRIA E ALIN ESQUERDO | 0 ¦ Comentário |  |  | NÃO
0766B | 125J | Terminação | Não Conforme | 1610 ¦ PINTURA BARRA INTERMEDIÁRIA E ALIN DIREITO | 0 ¦ Comentário |  |  | NÃO
0766B | 125J | Terminação | Não Conforme | 1702 ¦ CORDÃO DE SOLDA COM PENETRAÇÃO | 0 ¦ Comentário |  |  | NÃO
0766B | 125J | Terminação | Não Conforme | 1703 ¦ SEM RESPINGOS DE SOLDA | 0 ¦ Comentário |  |  | NÃO
0766B | 125J | Terminação | Não Conforme | 1806 ¦ PINTURA | 0 ¦ Comentário |  |  | NÃO
0766B | 125J | Terminação | Não Conforme | 1906 ¦ PINTURA | 0 ¦ Comentário |  |  | NÃO
0766B | 125J | Terminação | Não Conforme | 2010 ¦ PINTURA | 0 ¦ Comentário |  |  | NÃO
0766B | 125J | Terminação | Não Conforme | 2106 ¦ PINTURA | 0 ¦ Comentário |  |  | NÃO
0765B | 125J | Pré Auditoria | Não Conforme | 1802 ¦ APERTO DAS PORCAS DOS TENSORES | 1 ¦ Incidental | RETOCAR TODOS OS TENSORES. RETOCAR TODAS AS PORCAS DOS TENSORES. RETOCAR TODAS AS RÓTULAS DOS TENSORES. RETOCAR TODAS AS ROSCAS DAS RÓTULAS DOS TENSORES. | TENSORES, PORCAS DOS TENSORES, RÓTULAS DOS TENSORES E ROSCAS DAS RÓTULAS DOS TENSORES. | NÃO
0765B | 125J | Pré Auditoria | Não Conforme | 1805 ¦ AMORTECEDORES | 1 ¦ Incidental | RETOCAR OS DOIS AMORTECEDORES TRASEIROS. | AMORTECEDORES | NÃO
0765B | 125J | Pré Auditoria | Não Conforme | 1806 ¦ PINTURA | 1 ¦ Incidental | RETOCAR OS QUATRO CANTOS DO CHASSI ONDE FICA O CARRINHO DE PINTURA. PINTAR PARTE INFERIOR DO TUBO TRASEIRO DO CHASSI, ESTÁ SÓ COM O FUNDO. REMOVER ESCORRIDO, PARTE INFERIOR DO SUPORTE DA BOMBA DE CARGA. RETOCAR TUBO DO CHASSI, AO LADO DO SUPORTE DA BATERIA. REFORÇAR PINTURA NOS QUATRO PASSA MANGUEIRAS. RETOCAR SUPORTE ESQUERDO DIANTEIRO DO MOTOR, FALTANDO PINTURA. | CHASSI | NÃO
0763B | 120J | Auditoria | Não Conforme | 2010 ¦ PINTURA | 1 ¦ Incidental | ACABAMENTO RUIM DE PINTURA NO TENSOR DIANTEIRO TRANSVERSAL PELO LADO ESQUERDO. ACABAMENTO RUIM DO MATERIAL NO EIXO DIANTEIRO PELO LADO INFERIOR. PRÓXIMO DO BLOCO DE TRANSMISSÃO. OXIDAÇÃO NA PARTE SUPERIOR DA BAIXADA DIANTEIRA DIREITA AONDE ENCAIXA A PONTEIRA DO EIXO. | EIXO BAIXADA | NÃO
0765B | 125J | Pré Auditoria | Não Conforme | 1807 ¦ ALINHAMENTO DOS CORRIMÃOS | 1 ¦ Incidental | RETOCAR CORRIMÃO DA ESCADA, PARTE DE FIXAÇÃO. RETOCAR PARTE INFERIOR DO PÉ ESQUERDO E DIREITO DO CORRIMÃO CENTRAL. RETOCAR PÉ DO CORRIMÃO PEQUENO DA PASSARELA PEQUENA. RETOCAR BRAÇO DO MEIO DO CORRIMÃO CENTRAL. | CORRIMÃOS | NÃO
0763B | 120J | Auditoria | Não Conforme | 2113 ¦ OUTRAS OBSERVAÇÕES | 1 ¦ Incidental | FALTA A TAMPA DO VENTIL DO PULMÃO DIANTEIRO DIREITO. | TAMPA DO VENTIL | NÃO
0765B | 125J | Pré Auditoria | Não Conforme | 1808 ¦ ESCADA | 1 ¦ Incidental | RETOCAR PARTE SUPERIOR DO ÚLTIMO DEGRAU DA ESCADA. RETOCAR PINOS DAS ARTICULAÇÕES DA ESCADA. RETOCAR PARTE INFERIOR DA ESCADA FIXA. | ESCADA | NÃO
0765B | 125J | Pré Auditoria | Não Conforme | 1809 ¦ PASSARELA | 1 ¦ Incidental | RETOCAR PARTE SUPERIOR DO ÚLTIMO DEGRAU DA ESCADA, PONTA DA PASSARELA. RETOCAR PASSARELA, PARTE DE FIXAÇÃO. | PASSARELA | NÃO
0765B | 125J | Pré Auditoria | Não Conforme | 1903 ¦ FIXAÇÃO DOS FARÓIS DO TANQUE DE ÁGUA LIMPA | 1 ¦ Incidental | REFORÇAR APERTO NO FAROL ESQUERDO DO LADO DE DENTRO. | FARÓIS TANQUE DE ÁGUA LIMPA | NÃO
0765B | 125J | Pré Auditoria | Não Conforme | 1904 ¦ ACABAMENTO GERAL DA CABINE (INTERNO E EXTERNO) | 1 ¦ Incidental | CARENAGEM INFERIOR DIANTEIRA, PELO LADO DIREITO, COM MARCA DE BATIDA, ANALISAR. | CABINE | NÃO
0765B | 125J | Pré Auditoria | Não Conforme | 1908 ¦ TANQUE DE ÁGUA LIMPA | 1 ¦ Incidental | RETOCAR SUPORTE ESQUERDO DO TANQUE DE ÁGUA LIMPA. | TANQUE DE ÁGUA LIMPA | NÃO
0765B | 125J | Pré Auditoria | Não Conforme | 2006 ¦ CONDIÇÃO DO AROS | 1 ¦ Incidental | RETOCAR QUEBRADOS NAS VOLTAS DOS AROS. | AROS | NÃO
0765B | 125J | Pré Auditoria | Não Conforme | 2010 ¦ PINTURA | 1 ¦ Incidental | RETOCAR MARCAS DO CAVALETE E DO CARRINHO DE PINTURA, EIXO DIANTEIRO E EIXO TRASEIRO. PINTAR BRAÇO ESQUERDO E DIREITO DO EXTENSÍVEL DO EIXO DIANTEIRO. | EIXO/BAIXADAS | NÃO
0765B | 125J | Pré Auditoria | Não Conforme | 2011 ¦ REDUTORES | 1 ¦ Incidental | RETOCAR QUEBRADOS NOS REDUTORES. | REDUTORES | NÃO
0765B | 125J | Pré Auditoria | Não Conforme | 1909 ¦ OUTRAS OBSERVAÇÕES | 1 ¦ Incidental | ANALISAR RISCOS NA LATERAL ESQUERDA DO TANQUE DE ÁGUA LIMPA. | TANQUE DE ÁGUA LIMPA | NÃO
0763B | 120J | Auditoria | Não Conforme | 1806 ¦ PINTURA | 1 ¦ Incidental | FURO NA SOLDA INFERIOR DO PASSA MANGUEIRA DA TRAÇÃO TRASEIRA DIREITA. PINTURA DANIFICADA NO SUPORTE DIREITO DO CRUZEIRO DO RADIADOR PELO LADO INTERNO. REFORÇAR PINTURA NA PARTE INFERIOR DO SUPORTE DA PASSARELA MAIOR NA FRENTE DO TANQUE DE COMBUSTÍVEL. REFORÇAR PINTURA NA ROSCA DA RÓTULA DO TENSOR TRASEIRO ATRÁS DO CONO MISTURADOR E DA BATERIA. | PINTURA CHASSI | NÃO
0763B | 120J | Auditoria | Não Conforme | 0111 ¦ TESTAR PINO TRAVA DO QUADRO E DAS BARRAS | 1 ¦ Incidental | PINO TRAVA BARRA DIREITA NÃO ENCAIXA NO FURO DA ORELHA EXTERNA. | PINO TRAVA BARRA | NÃO
0765B | 125J | Pré Auditoria | Não Conforme | 1308 ¦ INTEGRIDADE DOS CILINDROS EM GERAL | 1 ¦ Incidental | RETOCAR NA VOLTA DAS CONEXÕES HIDRÁULICAS DE TODOS OS CILINDROS. PINTAR RÓTULAS DOS CILINDROS DE DIREÇÃO. PINTAR ROSCA DO CILINDRO DA ESCADA. | INTEGRIDADE DOS CILINDROS EM GERAL | NÃO
0765B | 125J | Pré Auditoria | Não Conforme | 1505 ¦ PARTE INTERNA DO QUADRO | 1 ¦ Incidental | RETOCAR SUPORTE INFERIOR DA BIELA DIREITA. RETOCAR LATERAIS DO SUPORTE DO PINO DO CILINDRO CENTRAL. RETOCAR NA VOLTA DO PINO ESQUERDO E DIREITO, QUE PRENDE AS TRAVAS DO QUADRO BASCULANTE. RETOCAR LADO ESQUERDO DO QUADRO BASCULANTE. | QUADRO INTERNO | NÃO
0765B | 125J | Pré Auditoria | Não Conforme | 1506 ¦ PARTE EXTERNA DO QUADRO | 1 ¦ Incidental | RETOCAR SUPORTES SUPERIORES DO QUADRO. RETOCAR PARAFUSOS DO SUPORTE DA CRUZETA. REFORÇAR PINTURA NA TRAVESSA DO BASCULANTE. REFORÇAR PINTURA NA TRAVA ESQUERDA DO QUADRO BASCULANTE. | QUADRO EXTERNO | NÃO
0765B | 125J | Pré Auditoria | Não Conforme | 1605 ¦ ACABAMENTO ADEQUADO PARA A UNIÃO DE TUBOS | 1 ¦ Incidental | ANALISAR APERTO DOS TUBOS, FALTANDO LACRE QUÍMICO, BARRA ESQUERDA. | TUBOS HIDRÁULICOS | NÃO
0765B | 125J | Pré Auditoria | Não Conforme | 1607 ¦ PINTURA BARRA GRANDE ESQUERDA | 1 ¦ Incidental | RETOCAR ORELHAS DO CABEÇAL POR DENTRO E POR FORA. RETOCAR TRELIÇA 4 E 13. RETOCAR QUEBRADOS AO LADO DA TRELIÇA 16. RETOCAR ORELHAS DO PINO QUE PRENDE O ALIN. RETOCAR REFORÇO DA BARRA. | BARRA ESQUERDA | NÃO
0765B | 125J | Pré Auditoria | Não Conforme | 1608 ¦ PINTURA BARRA GRANDE DIREITA | 1 ¦ Incidental | RETOCAR ORELHAS DO CABEÇAL POR DENTRO E POR FORA. RETOCAR TRELIÇA 6 E 14. RETOCAR QUEBRADOS AO LADO DA TRELIÇA 16. RETOCAR ORELHAS DO PINO QUE PRENDE O ALIN. RETOCAR REFORÇO DA BARRA. | BARRA DIREITA | NÃO
0765B | 125J | Pré Auditoria | Não Conforme | 1609 ¦ PINTURA BARRA INTERMEDIÁRIA E ALIN ESQUERDO | 1 ¦ Incidental | RETOCAR TESOURA DO CILINDRO DO ALIN. RETOCAR MARCA DE GANCHO NA BARRA INTERMEDIÁRIA E PONTEIRA. REFORÇAR PINTURA NAS TRELIÇAS COM OXIDAÇÃO. RETOCAR REFORÇO DO ALIN. | BARRA INTERMEDIÁRIA E PONTEIRA ESQUERDA | NÃO
0765B | 125J | Pré Auditoria | Não Conforme | 1610 ¦ PINTURA BARRA INTERMEDIÁRIA E ALIN DIREITO | 1 ¦ Incidental | RETOCAR TESOURA DO CILINDRO DO ALIN. RETOCAR MARCA DE GANCHO BARRA INTERMEDIÁRIA E PONTEIRA. RETOCAR REFORÇO DO ALIN. | BARRA INTERMEDIÁRIA E PONTEIRA DIREITA | NÃO
0765B | 125J | Pré Auditoria | Não Conforme | 1614 ¦ PINTURA | 1 ¦ Incidental | RETOCAR PARTE CENTRAL DA BISAGRA. RETOCAR LATERAL DA BISAGRA. | BISAGRA ESQUERDA INTERNA | NÃO
0765B | 125J | Pré Auditoria | Não Conforme | 1615 ¦ PINTURA | 1 ¦ Incidental | RETOCAR LATERAL DO CABEÇAL DA BISAGRA. RETOCAR PARTE CENTRAL DA BISAGRA. RETOCAR LATERAL DA BISAGRA. | BISAGRA DIREITA INTERNA | NÃO
0765B | 125J | Pré Auditoria | Não Conforme | 1616 ¦ PINTURA | 1 ¦ Incidental | RETOCAR PARTE CENTRAL DA BISAGRA. | BISAGRA ESQUERDA EXTERNA | NÃO
0765B | 125J | Pré Auditoria | Não Conforme | 1617 ¦ PINTURA | 1 ¦ Incidental | RETOCAR PARTE CENTRAL DA BISAGRA. | BISAGRA DIREITA EXTERNA | NÃO
0763B | 120J | Auditoria | Não Conforme | 2003 ¦ ALINHAMENTO DA BAIXADA | 1 ¦ Incidental | BAIXADA DIANTEIRA DIREITA DESALINHADA PARA TRÁS 1.2°. | ALINHAMENTO DA BAIXADA | NÃO
0765B | 125J | Pré Auditoria | Conforme Com OBS | 0822 ¦ PRESSURIZAÇÃO DA CABINE | Não Informada | PRESSURIZAÇÃO MARCANDO 10.3 AO PISAR NO FREIO MARCA 7.1 |  | NÃO
0765B | 125J | Pré Auditoria | Não Conforme | 0109 ¦ VERSÃO DO PILOTO ATC300 (03.23J) | 5 ¦ Menor | ESTÁ COM VERSÃO DO SOFTWARE ERRADA, ESTÁ A 3.23R, PEDIR PARA FAZER ATUALIZAÇÃO. | VERSÃO DO PILOTO | NÃO
0765B | 125J | Pré Auditoria | Conforme Com OBS | 0127 ¦ VERIFICAR NA TELA DIAGNOSTICS DO ISOBUS - AUTOTRAC STEERING MODE: ATC | Não Informada | ESTÁ CORRETO |  | NÃO
0763B | 120J | Auditoria | Conforme Com OBS | 0706 ¦ ABERTURA DE BITOLA DIANTEIRA 2490MM A 2510MM | Não Informada | ABERTURA DE BITOLA DIANTEIRA PELA FRENTE DA RODA COM 2,52 MTS, E ATRÁS DA RODA COM 2,52 MTS. |  | NÃO
0763B | 120J | Auditoria | Conforme Com OBS | 0707 ¦ ABERTURA DE BITOLA TRASEIRA 2490MM A 2510MM | Não Informada | ABERTURA DE BITOLA TRASEIRA PELA FRENTE DA RODA COM 2,52 MTS, E ATRÁS DA RODA COM 2,51 MTS. |  | NÃO
0763B | 120J | Auditoria | Conforme Com OBS | 0708 ¦ ABERTURA DE BITOLA DIFERENÇA ENTRE EIXOS MÁXIMO 20MM | Não Informada | ABERTURA DE BITOLA DIFERENÇA ENTRE EIXOS DE 1 CM. |  | NÃO
0763B | 120J | Auditoria | Conforme Com OBS | 1313 ¦ ALINHAMENTO DA DIREÇÃO DEIXAR OS DOIS CILINDROS NA MESMA MEDIDA DE 133MM A 137MM DE HASTE | Não Informada | HASTE DO CILINDRO DE DIREÇÃO DIREITO/ESQUERDO COM 135MM. |  | NÃO
0765B | 125J | Pré Auditoria | Conforme Com OBS | 1313 ¦ ALINHAMENTO DA DIREÇÃO DEIXAR OS DOIS CILINDROS NA MESMA MEDIDA DE 133MM A 137MM DE HASTE | Não Informada | CILINDROS DA DIREÇÃO COM A MESMA MEDIDA DE 135MM |  | NÃO
0763B | 120J | Auditoria | Não Conforme | 2107 ¦ ABRIDORES DE LINHA E KIT EXTRA SEPARADOS | 0 ¦ Comentário | FALTAM ABRIDORES DE LINHA E KIT EXTRA. | ACESSÓRIOS | NÃO
0763B | 120J | Auditoria | Não Conforme | 2108 ¦ LIMPEZA | 0 ¦ Comentário | ASPIRAR TAPETE DA CABINE. | CABINE | NÃO
0766B | 125J | Pré Auditoria | Conforme Com OBS | 0114 ¦ CAMBAGEM POSITIVA ENTRE 1º A 2º | Não Informada | BAIXADA DIANTEIRA ESQUERDA 88.2 BAIXADA DIANTEIRA DIREITA 88.9 BAIXADA TRASEIRA ESQUERDA 88.4 BAIXADA TRASEIRA DIREITA 89.4 |  | NÃO
0766B | 125J | Pré Auditoria | Não Conforme | 2003 ¦ ALINHAMENTO DA BAIXADA | 1 ¦ Incidental | BAIXADA TRASEIRA DIREITA FORA DA TOLERÂNCIA. BAIXADA DIANTEIRA DIREITA FORA DA TOLERÂNCIA. OBSERVAÇÃO: TOLERÂNCIA DE 1° A 2°. | ALINHAMENTO DA BAIXADA | NÃO
0766B | 125J | Pré Auditoria | Conforme Com OBS | 0706 ¦ ABERTURA DE BITOLA DIANTEIRA 2790MM A 2810MM | Não Informada | ABERTURA DE BITOLA DIANTEIRA PELA PARTE DA FRENTE 2,80M ABERTURA DE BITOLA DIANTEIRA PELA PARTE DE TRÁS 2.80M |  | NÃO
0766B | 125J | Pré Auditoria | Conforme Com OBS | 0707 ¦ ABERTURA DE BITOLA TRASEIRA 2790MM A 2810MM | Não Informada | ABERTURA DE BITOLA TRASEIRA PELA PARTE DA FRENTE 2.81M ABERTURA DE BITOLA TRASEIRA PELA PARTE DE TRÁS 2.81M |  | NÃO
0766B | 125J | Pré Auditoria | Conforme Com OBS | 0708 ¦ ABERTURA DE BITOLA DIFERENÇA ENTRE EIXOS MÁXIMO 20MM | Não Informada | ABERTURA DE BITOLA, DIFERENÇA ENTRE EIXOS 1CM |  | NÃO
0766B | 125J | Pré Auditoria | Conforme Com OBS | 0709 ¦ CONVERGÊNCIA EIXO TRASEIRO DIFERENÇA ENTRE A MEDIÇÃO PARALELA E EM “X” MÁXIMO 20MM. | Não Informada | EM XIS ARO TRASEIRO DIREITO PELO LADO DE TRÁS COM ARO TRASEIRO ESQUERDO PELO LADO DA FRENTE 2.707MM EM XIS ARO TRASEIRO DIREITO PELO LADO DA FRENTE COM ARO TRASEIRO ESQUERDO PELO LADO DE TRÁS 2.723MM |  | NÃO
0766B | 125J | Pré Auditoria | Conforme Com OBS | 0710 ¦ CONVERGÊNCIA EIXO DIANTEIRO DIFERENÇA ENTRE A MEDIÇÃO PARALELA E EM “X” MÁXIMO 15MM. | Não Informada | EM XIS ARO DIANTEIRO DIREITO PELO LADO DE TRÁS COM ARO DIANTEIRO ESQUERDO PELO LADO DA FRENTE 2.721MM EM XIS ARO DIANTEIRO DIREITO PELO LADO DA FRENTE COM ARO DIANTEIRO ESQUERDO PELO LADO DE TRÁS 2.708MM |  | NÃO
0763B | 120J | Auditoria | Não Conforme | 1005 ¦ TANQUE DE ÁGUA LIMPA | 1 ¦ Incidental | VAZAMENTO NOS PARAFUSOS DA DOBRADIÇA DO RESERVATÓRIO DE ÁGUA DA LATERAL DIREITA DO TANQUE DE ÁGUA LIMPA. | TANQUE DE ÁGUA LIMPA | NÃO
0766B | 125J | Pré Auditoria | Não Conforme | 1103 ¦ ATERRAMENTOS (CHAVE GERAL, MOTOR DE PARTIDA E SUBTETO CABINE) | 1 ¦ Incidental | RETOCAR ATERRAMENTO ELÉTRICO DA CHAVE GERAL DA MÁQUINA. RETOCAR ATERRAMENTO ELÉTRICO PARTE SUPERIOR DO MOTOR. | ATERRAMENTOS ELÉTRICOS | NÃO
0766B | 125J | Pré Auditoria | Não Conforme | 1208 ¦ PINTURA | 1 ¦ Incidental | RETOCAR CHAPA PRETA DO CAPÔ, PARTE SUPERIOR. | CAPÔ | NÃO
0766B | 125J | Pré Auditoria | Não Conforme | 1213 ¦ OUTRAS OBSERVAÇÕES | 1 ¦ Incidental | RETOCAR TUBO PRETO, PARTE SUPERIOR DO RADIADOR. | RADIADOR | NÃO
0766B | 125J | Pré Auditoria | Não Conforme | 1211 ¦ CHAPAS DE PROTEÇÃO | 1 ¦ Incidental | COLOCAR CHAPARIA DE PROTEÇÃO DO RADIADOR. | CHAPA DE PROTEÇÃO | NÃO
0766B | 125J | Pré Auditoria | Não Conforme | 1212 ¦ PINTURA | 1 ¦ Incidental | RETOCAR OS QUATRO CANTOS DO MOTOR ONDE FICA APOIADO O CARRINHO DE MONTAGEM. RETOCAR PATAS DO MOTOR, PARTE DA FRENTE E DE TRÁS, ESQUERDA E DIREITA. REFORÇAR PINTURA NA PARTE INFERIOR DA BOMBA DO MOTOR . | MOTOR | NÃO
0766B | 125J | Pré Auditoria | Não Conforme | 1305 ¦ ROTEAMENTO DAS MANGUEIRAS HIDRÁULICAS | 1 ¦ Incidental | MANGUEIRAS HIDRÁULICAS DO CILINDRO TRASEIRO DIREITO DA BITOLA ESTÁ PEGANDO NA CHAPA DO TANQUE DE PRODUTO. | ROTEAMENTO MANGUEIRAS HIDRÁULICAS | NÃO
0766B | 125J | Pré Auditoria | Não Conforme | 1406 ¦ FIXAÇÃO DO CONO MISTURADOR | 1 ¦ Incidental | RETOCAR TRAVA DO SUPORTE DO CONO MISTURADOR. RETOCAR ARTICULAÇÕES DO SUPORTE DO CONO MISTURADOR. RETOCAR MARCA DE GANCHO NA PARTE DE TRÁS DO SUPORTE DO CONO MISTURADOR. | CONO MISTURADOR | NÃO
0766B | 125J | Pré Auditoria | Não Conforme | 1507 ¦ OUTRAS OBSERVAÇÕES | 1 ¦ Incidental | RETOCAR SUPORTE DO PINO DO CILINDRO CENTRAL. RETOCAR TUBO ESQUERDO E DIREITO DO QUADRO DESLIZANTE. RETOCAR CANTO INFERIOR DIREITO DO SUPORTE DA LINHA DE PULVERIZAÇÃO. RETOCAR PARTE INFERIOR DO SUPORTE DA CRUZETA ESQUERDA E DIREITA. | QUADRO INFERIOR | NÃO
0766B | 125J | Pré Auditoria | Não Conforme | 1612 ¦ TESTAR DESNUQUE DO ALIN | 1 ¦ Incidental | RETOCAR DESNUQUE DO ALIN ESQUERDO E DIREITO. | DESNUQUE ALIN ESQUERDO E DIREITO | NÃO
0766B | 125J | Pré Auditoria | Não Conforme | 1618 ¦ OUTRAS OBSERVAÇÕES | 1 ¦ Incidental | RETOCAR PARTE INFERIOR DO CABEÇAL DA BARRA DIREITA E ESQUERDA. RETOCAR PARTE INFERIOR DA BISAGRA ESQUERDA E DIREITA. RETOCAR PONTA DA BARRA ESQUERDA E DIREITA, ONDE FICA APOIADO O CARRINHO DE MONTAGEM. | BARRA ESQUERDA E DIREITA INFERIOR | NÃO
0766B | 125J | Pré Auditoria | Não Conforme | 0112 ¦ OUTRAS OBSERVAÇÕES | 1 ¦ Incidental | REMOVER LOGO JOHN DEERE DA DIREÇÃO, E COLOCAR LOGO PLA. | LOGO DA DIREÇÃO | NÃO
0766B | 125J | Pré Auditoria | Não Conforme | 1802 ¦ APERTO DAS PORCAS DOS TENSORES | 1 ¦ Incidental | RETOCAR TODOS OS TENSORES. RETOCAR TODAS AS PORCAS DOS TENSORES. RETOCAR TODAS AS RÓTULAS DOS TENSORES. RETOCAR TODAS AS ROSCAS DAS RÓTULAS DOS TENSORES. | TENSORES, PORCA DOS TENSORES, RÓTULAS DOS TENSORES E ROSCAS DAS RÓTULAS DOS TENSORES. | NÃO
0766B | 125J | Pré Auditoria | Não Conforme | 1805 ¦ AMORTECEDORES | 1 ¦ Incidental | RETOCAR OS DOIS AMORTECEDORES DIANTEIROS. | AMORTECEDORES | NÃO
0766B | 125J | Pré Auditoria | Não Conforme | 1806 ¦ PINTURA | 1 ¦ Incidental | RETOCAR OS QUATRO CANTOS DO CHASSI, ONDE FICA APOIADO O CARRINHO DE PINTURA. RETOCAR PARTE INFERIOR DO APOIO ESQUERDO E DIREITO DO QUADRO. RETOCAR SUPORTE INFERIOR ESQUERDO E DIREITO, DOS TENSORES DIANTEIROS DO CHASSI. RETOCAR PARTE INFERIOR DO TUBO TRASEIRO DO CHASSI, LADO ESQUERDO E DIREITO. | CHASSI | NÃO
0766B | 125J | Pré Auditoria | Não Conforme | 1807 ¦ ALINHAMENTO DOS CORRIMÃOS | 1 ¦ Incidental | RETOCAR CORRIMÃO DA ESCADA, PARTE DE FIXAÇÃO. RETOCAR BRAÇO INFERIOR NA HORIZONTAL DO CORRIMÃO DA ESCADA. RETOCAR PÉ ESQUERDO E DIREITO DO CORRIMÃO CENTRAL, PARTE INFERIOR. RETOCAR PARTE INFERIOR DO PÉ DO CORRIMÃO PEQUENO DA PASSARELA PEQUENA. | CORRIMÃOS | NÃO
0766B | 125J | Pré Auditoria | Não Conforme | 1808 ¦ ESCADA | 1 ¦ Incidental | RETOCAR PINOS DAS ARTICULAÇÕES DA ESCADA. RETOCAR PARTE SUPERIOR DO ÚLTIMO DEGRAU DA ESCADA. RETOCAR ARTICULAÇÃO DA ESCADA. | ESCADA | NÃO
0766B | 125J | Pré Auditoria | Não Conforme | 1809 ¦ PASSARELA | 1 ¦ Incidental | RETOCAR PARTES DE FIXAÇÃO DA PASSARELA. RETOCAR LATERAL DA PASSARELA, PARTE INFERIOR. | PASSARELA | NÃO
0766B | 125J | Pré Auditoria | Não Conforme | 1908 ¦ TANQUE DE ÁGUA LIMPA | 1 ¦ Incidental | RETOCAR OS DOIS SUPORTES DO TANQUE DE ÁGUA LIMPA. | TANQUE DE ÁGUA LIMPA | NÃO
0766B | 125J | Pré Auditoria | Não Conforme | 2105 ¦ PRESENÇA ADESIVOS | 0 ¦ Comentário | APLICAR ADESIVOS DA PARTE FINAL DEPOIS DO RETOQUE. | ADESIVOS | NÃO
0766B | 125J | Pré Auditoria | Não Conforme | 2006 ¦ CONDIÇÃO DO AROS | 1 ¦ Incidental | RETOCAR QUEBRADOS NA VOLTA DOS AROS. | AROS | NÃO
0766B | 125J | Pré Auditoria | Conforme Com OBS | 0822 ¦ PRESSURIZAÇÃO DA CABINE | Não Informada | PRESSURIZAÇÃO MARCANDO 8.7 AO PISAR NO FREIO MARCA 5.8 |  | NÃO
0763B | 120J | Auditoria | Conforme Com OBS | 0301 ¦ PRESSÃO DA BOMBA DE TRANSMISSÃO DE 370 A 390 BAR | Não Informada | BLOCO DIANTEIRO TPA/TPB: 419/380 BAR. BLOCO TRASEIRO TPA/TPB: 380/370 BAR. |  | NÃO
0763B | 120J | Auditoria | Conforme Com OBS | 0302 ¦ PRESSÃO DA BOMBA DE MOVIMENTOS 140 A 160 BAR | Não Informada | BLOCO 2+1: 165 BAR. |  | NÃO
0763B | 120J | Auditoria | Conforme Com OBS | 0303 ¦ PRESSÃO DA BOMBA DE PULVERIZAÇÃO 140 A 160 BAR | Não Informada | BLOCO PULVERIZAÇÃO: 150 BAR. |  | NÃO
0764B | 125J | Auditoria | Conforme Com OBS | 0504 ¦ CALIBRAÇÃO DO PILOTO | Não Informada | SEM ESPAÇO ÚTIL PARA CALIBRAÇÃO. |  | NÃO
0764B | 125J | Auditoria | Conforme Com OBS | 0601 ¦ BAIXA COM VELOCIDADE ADEQUADA (120J E HYDRA 12 A 13KM/H / 120J HP E 125J E ORION 16 A 19KM/H) | Não Informada | VELOCIDADE MÁXIMA TARTARUGA EM 19 KM/H. |  | NÃO
0764B | 125J | Auditoria | Conforme Com OBS | 0602 ¦ TESTAR ROTAÇÃO DO MOTOR MÍNIMO 680 A 800 RPM E MÁXIMO 2350 A 2400 RPM | Não Informada | ROTAÇÃO MÍNIMA DO MOTOR EM 800 RPM. ROTAÇÃO MÁXIMA DO MOTOR EM 2.355 RPM. |  | NÃO
0764B | 125J | Auditoria | Não Conforme | 1506 ¦ PARTE EXTERNA DO QUADRO | 1 ¦ Incidental | OXIDAÇÃO NA TRAVA DIREITA/ESQUERDA DO QUADRO BASCULANTE PELO LADO DE TRÁS. FALHA DE PINTURA NO CILINDRO ABRE BARRA ESQUERDA PELO LADO INFERIOR. OXIDAÇÃO NOS PARAFUSOS DE FIXAÇÃO DO SUPORTE DIREITO/ESQUERDO DA CRUZETA DO CILINDRO ABRE BARRA. OXIDAÇÃO NA SOLDA SUPERIOR DO SUPORTE DIREITO/ESQUERDO DA CRUZETA DO CILINDRO ABRE BARRA. FALHA DE PINTURA NA ORELHA SUPERIOR DO PINO DA BISAGRA DIREITA PELO LADO DE BAIXO DA ORELHA. | PINTURA QUADRO | NÃO
0764B | 125J | Auditoria | Não Conforme | 1607 ¦ PINTURA BARRA GRANDE ESQUERDA | 1 ¦ Incidental | SUPORTE TORTO DO SEGUNDO PASSA MANGUEIRA DA BARRA GRANDE ESQUERDA PARTINDO DO CABEÇAU. | BARRA GRANDE ESQUERDA | NÃO
0766B | 125J | Pré Auditoria | Não Conforme | 0109 ¦ VERSÃO DO PILOTO ATC300 (03.23J) | 5 ¦ Menor | VERSÃO INCORRETA DO SOFTWARE, ESTÁ COM A VERSÃO 3.23R, FAZER ATUALIZAÇÃO. | VERSÃO DO SOFTWARE | NÃO
0766B | 125J | Pré Auditoria | Conforme Com OBS | 0127 ¦ VERIFICAR NA TELA DIAGNOSTICS DO ISOBUS - AUTOTRAC STEERING MODE: ATC | Não Informada | MODO DE DIREÇÃO DO AUTO TRAC: ATC |  | NÃO
0766B | 125J | Pré Auditoria | Não Conforme | 2010 ¦ PINTURA | 1 ¦ Incidental | RETOCAR MARCA DO CAVALETE E DO CARRINHO DE PINTURA. RETOCAR FORJADOS DAS BAIXADAS DIANTEIRAS. RETOCAR BRAÇO DO EXTENSÍVEL DIANTEIRO ESQUERDO E DIREITO. | EIXOS/BAIXADAS | NÃO
0766B | 125J | Pré Auditoria | Não Conforme | 2106 ¦ PINTURA | 1 ¦ Incidental | RETOCAR RETROVISORES. RETOCAR SUPORTES DE FIXAÇÃO DO TANQUE DE CIRCUITO LEVE. RETOCAR LATERAL DO TANQUE DE CIRCUITO PESADO. RETOCAR SUPORTE DO TANQUE DE DIESEL. RETOCAR SUPORTE DA BATERIA. | PINTURA EM GERAL | NÃO
0764B | 125J | Auditoria | Não Conforme | 1608 ¦ PINTURA BARRA GRANDE DIREITA | 1 ¦ Incidental | OXIDAÇÃO NA SOLDA INFERIOR DA QUARTA E DÉCIMA QUARTA TRELIÇA DA BARRA GRANDE DIREITA. OXIDAÇÃO NA PARTE INTERNA DO REFORÇO DA BARRA GRANDE DIREITA. | BARRA GRANDE DIREITA | NÃO
0764B | 125J | Auditoria | Não Conforme | 1609 ¦ PINTURA BARRA INTERMEDIÁRIA E ALIN ESQUERDO | 1 ¦ Incidental | OXIDAÇÃO NO BATENTE CURVADO DA PONTEIRA DO ALIN ESQUERDO APOIADO NO CALÇO DE BORRACHA MAIS ALTO DA BARRA GRANDE PELO LADO DA FRENTE. OXIDAÇÃO NO BATENTE CURVADO DA BARRA INTERMEDIÁRIA ESQUERDA APOIADO NO CALÇO DE BORRACHA ACIMA DO CILINDRO DO ALIN PELO LADO DA FRENTE. | BARRA INTERMEDIÁRIA E ALIN ESQUERDO | NÃO
0764B | 125J | Auditoria | Não Conforme | 1610 ¦ PINTURA BARRA INTERMEDIÁRIA E ALIN DIREITO | 1 ¦ Incidental | OXIDAÇÃO EM DIVERSOS PONTOS DAS TRELIÇAS SUPERIORES DA PONTEIRA DA BARRA INTERMEDIÁRIA DIREITA PELO LADO DE BAIXO. OXIDAÇÃO NO BATENTE CURVADO DA PONTEIRA DO ALIN DIREITO APOIADO NO CALÇO DE BORRACHA MAIS ALTO DA BARRA GRANDE PELO LADO DA FRENTE/TRÁS. OXIDAÇÃO NO BATENTE CURVADO DA BARRA INTERMEDIÁRIA DIREITA APOIADO NO CALÇO DE BORRACHA ACIMA DO CILINDRO DO ALIN PELO LADO DE TRÁS. PRESENÇA DE TINTA NO ADESIVO REFLETIVO DA PONTEIRA DO ALIN DIREITO. | BARRA INTERMEDIÁRIA E ALIN DIREITO | NÃO
0766B | 125J | Pré Auditoria | Não Conforme | 1308 ¦ INTEGRIDADE DOS CILINDROS EM GERAL | 1 ¦ Incidental | RETOCAR NA VOLTA DAS CONEXÕES HIDRÁULICAS DE TODOS OS CILINDROS. PINTAR RÓTULAS DOS CILINDROS DE DIREÇÃO. RETOCAR ROSCA DO CILINDRO DA ESCADA. | INTEGRIDADE DOS CILINDROS EM GERAL | NÃO
0766B | 125J | Pré Auditoria | Não Conforme | 0717 ¦ ABERTURA E FECHAMENTO ALIN ESQ SEM INTERFERÊNCIAS E CHICOTEAMENTO | 1 ¦ Incidental | ALIN ESQUERDO ESTÁ TORTO, SUPORTE DO CALÇO NÃO DÁ ENCAIXE COM CALÇO. | ALIN ESQUERDO | NÃO
0766B | 125J | Pré Auditoria | Não Conforme | 1701 ¦ CORDÃO DE SOLDA SEM FALHAS | 1 ¦ Incidental | CORDÃO DE SOLDA COM FALHA, SUPORTE INFERIOR DO TRANSVERSAL TRASEIRO. | CORDÃO DE SOLDA | NÃO
0767B | 125J | Terminação | Não Conforme | 0421 ¦ FILTROS | 0 ¦ Comentário | DOIS FILTROS COM O CORPO ROSCADO SOLTO |  | NÃO
0767B | 125J | Terminação | Não Conforme | 0807 ¦ ACIONAMENTO DOS FARÓIS (TANQUE DE ÁGUA LIMPA E CABINE FRONTAIS E TRASEIROS) | 0 ¦ Comentário | FAROL ESQUERDO DESCONECTADO |  | NÃO
0767B | 125J | Terminação | Não Conforme | 1208 ¦ PINTURA | 0 ¦ Comentário |  |  | NÃO
0767B | 125J | Terminação | Conforme Com OBS | 1211 ¦ CHAPAS DE PROTEÇÃO | Não Informada | APÓS PRÉ AUDITORIA |  | NÃO
0767B | 125J | Terminação | Não Conforme | 1313 ¦ ALINHAMENTO DA DIREÇÃO DEIXAR OS DOIS CILINDROS NA MESMA MEDIDA DE 133MM A 137MM DE HASTE | 0 ¦ Comentário |  |  | NÃO
0767B | 125J | Terminação | Não Conforme | 1607 ¦ PINTURA BARRA GRANDE ESQUERDA | 0 ¦ Comentário |  |  | NÃO
0767B | 125J | Terminação | Não Conforme | 1608 ¦ PINTURA BARRA GRANDE DIREITA | 0 ¦ Comentário |  |  | NÃO
0767B | 125J | Terminação | Não Conforme | 1609 ¦ PINTURA BARRA INTERMEDIÁRIA E ALIN ESQUERDO | 0 ¦ Comentário |  |  | NÃO
0767B | 125J | Terminação | Não Conforme | 1610 ¦ PINTURA BARRA INTERMEDIÁRIA E ALIN DIREITO | 0 ¦ Comentário |  |  | NÃO
0767B | 125J | Terminação | Não Conforme | 1702 ¦ CORDÃO DE SOLDA COM PENETRAÇÃO | 0 ¦ Comentário |  |  | NÃO
0767B | 125J | Terminação | Não Conforme | 1703 ¦ SEM RESPINGOS DE SOLDA | 0 ¦ Comentário |  |  | NÃO
0767B | 125J | Terminação | Não Conforme | 1806 ¦ PINTURA | 0 ¦ Comentário |  |  | NÃO
0767B | 125J | Terminação | Não Conforme | 2010 ¦ PINTURA | 0 ¦ Comentário |  |  | NÃO
0767B | 125J | Terminação | Não Conforme | 2106 ¦ PINTURA | 0 ¦ Comentário |  |  | NÃO
0766B | 125J | Pré Auditoria | Não Conforme | 1505 ¦ PARTE INTERNA DO QUADRO | 1 ¦ Incidental | RETOCAR BANDEJA ESQUERDA E DIREITA PELO LADO DE DENTRO. RETOCAR LATERAIS DO SUPORTE DO PINO DO CILINDRO CENTRAL. | QUADRO INTERNO | NÃO
0766B | 125J | Pré Auditoria | Não Conforme | 1506 ¦ PARTE EXTERNA DO QUADRO | 1 ¦ Incidental | RETOCAR SUPORTES SUPERIORES DO QUADRO. REFORÇAR PINTURA NOS PARAFUSOS DO SUPORTE DA CRUZETA. REFORÇAR PINTURA NA TRAVESSA BASCULANTE. | QUADRO EXTERNO | NÃO
0766B | 125J | Pré Auditoria | Não Conforme | 1605 ¦ ACABAMENTO ADEQUADO PARA A UNIÃO DE TUBOS | 1 ¦ Incidental | FALTANDO LACRE TUBOS HIDRÁULICOS, BARRA ESQUERDA. | TUBOS HIDRÁULICOS | NÃO
0766B | 125J | Pré Auditoria | Não Conforme | 1607 ¦ PINTURA BARRA GRANDE ESQUERDA | 1 ¦ Incidental | RETOCAR ORELHAS DO CABEÇAL POR DENTRO E POR FORA. RETOCAR TRELIÇA 7 E 15. RETOCAR QUEBRADOS AO LADO DA TRELIÇA 16. RETOCAR ORELHAS DO PINO QUE PRENDE O ALIN. | BARRA ESQUERDA | NÃO
0766B | 125J | Pré Auditoria | Não Conforme | 1608 ¦ PINTURA BARRA GRANDE DIREITA | 1 ¦ Incidental | RETOCAR ORELHAS DO CABEÇAL POR DENTRO E POR FORA. RETOCAR TRELIÇA 7 E 15. RETOCAR QUEBRADOS AO LADO DA TRELIÇA 16. RETOCAR ORELHAS DO PINO QUE PRENDE O ALIN. | BARRA DIREITA | NÃO
0766B | 125J | Pré Auditoria | Não Conforme | 1609 ¦ PINTURA BARRA INTERMEDIÁRIA E ALIN ESQUERDO | 1 ¦ Incidental | RETOCAR TESOURA DO CILINDRO DO ALIN. RETOCAR MARCA DE GANCHO NA BARRA INTERMEDIÁRIA E PONTEIRA. | BARRA INTERMEDIÁRIA E PONTEIRA ESQUERDA | NÃO
0766B | 125J | Pré Auditoria | Não Conforme | 1610 ¦ PINTURA BARRA INTERMEDIÁRIA E ALIN DIREITO | 1 ¦ Incidental | RETOCAR TESOURA DO CILINDRO DO ALIN. RETOCAR MARCA DE GANCHO NA BARRA INTERMEDIÁRIA E PONTEIRA. | BARRA INTERMEDIÁRIA E PONTEIRA DIREITA | NÃO
0766B | 125J | Pré Auditoria | Não Conforme | 1615 ¦ PINTURA | 1 ¦ Incidental | RETOCAR PÉ DA BISAGRA. | BISAGRA DIREITA INTERNA | NÃO
0766B | 125J | Pré Auditoria | Não Conforme | 1616 ¦ PINTURA | 1 ¦ Incidental | RETOCAR PÉ DA BISAGRA. | BISAGRA ESQUERDA EXTERNA | NÃO
0766B | 125J | Pré Auditoria | Não Conforme | 1617 ¦ PINTURA | 1 ¦ Incidental | RETOCAR PARTE SUPERIOR DA BISAGRA. RETOCAR PARTE CENTRAL DA BISAGRA. RETOCAR PÉ DA BISAGRA. | BISAGRA DIREITA EXTERNA | NÃO
0766B | 125J | Pré Auditoria | Não Conforme | 0421 ¦ FILTROS | 10 ¦ Maior | VAZAMENTO HIDRÁULICO NO FILTRO, DA PARTE INFERIOR DO ELETROVENTILADOR. | FILTROS | NÃO
0764B | 125J | Auditoria | Conforme Com OBS | 0301 ¦ PRESSÃO DA BOMBA DE TRANSMISSÃO DE 370 A 390 BAR | Não Informada | BLOCO DIANTEIRO TPA/TPB: 380/380 BAR. BLOCO TRASEIRO TPA/TPB: 390/390 BAR. |  | NÃO
0764B | 125J | Auditoria | Conforme Com OBS | 0302 ¦ PRESSÃO DA BOMBA DE MOVIMENTOS 140 A 160 BAR | Não Informada | BLOCO 2+1: 170 BAR. |  | NÃO
0764B | 125J | Auditoria | Conforme Com OBS | 0303 ¦ PRESSÃO DA BOMBA DE PULVERIZAÇÃO 140 A 160 BAR | Não Informada | BLOCO PULVERIZAÇÃO: 150 BAR. |  | NÃO
0766B | 125J | Pré Auditoria | Conforme Com OBS | 1313 ¦ ALINHAMENTO DA DIREÇÃO DEIXAR OS DOIS CILINDROS NA MESMA MEDIDA DE 133MM A 137MM DE HASTE | Não Informada | CILINDROS DA DIREÇÃO COM A MESMA MEDIDA DE 13,5 CM |  | NÃO
0764B | 125J | Auditoria | Não Conforme | 2010 ¦ PINTURA | 1 ¦ Incidental | REFORÇAR PINTURA NA SOLDA NA BAIXADA DIANTEIRO ESQUERDO PELO LADO DA FRENTE. SOLDA SEM PENETRAÇÃO NO REFORÇO DA BAIXADA TRASEIRO ESQUERDO PELO LADO INTERNO. | EIXO BAIXADA | NÃO
0764B | 125J | Auditoria | Não Conforme | 1806 ¦ PINTURA | 1 ¦ Incidental | REFORÇAR PINTURA NA TRAVESSA DA CAMA DO TANQUE DE PRODUTO, ACIMA DA BOMBA DUPLA, PRÓXIMO DO ATERRAMENTO. OXIDAÇÃO NO CHASSI DO LADO INFERIOR PRÓXIMO DO SUPORTE DA RÓTULA DO TENSOR TRASEIRO ESQUERDO. ATRÁS DO FILTRO PRINCIPAL DA PULVERIZAÇÃO. PINTURA DANIFICADO NO CHASSI, ABAIXO DA SIRENE DE RÉ. REFORÇAR PINTURA NA SOLDA DO SUPORTE DO RESERVATÓRIO PNEUMÁTICO. REFORÇAR PINTURA NO SUPORTE DA RÓTULA DO TENSOR TRASEIRO ESQUERDO INFERIOR NO CHASSI PELO LADO DE TRÁS. PINTURA DANIFICADO NA PASSARELA PRINCIPAL PELO LADO INFERIOR PRÓXIMO DO CAPÔ E CABINE. | CHASSI | NÃO
0764B | 125J | Auditoria | Não Conforme | 2002 ¦ PRESENÇA DAS TAMPAS DOS MOTORES DE RODA | 0 ¦ Comentário | FALTA AS TAMPAS DE PROTEÇÃO DOS MOTORES DE RODA. | TAMPA DE PROTEÇÃO | NÃO
0767B | 125J | Terminação | Não Conforme | 0102 ¦ VERIFICAR ITENS FALTANTES | Não Informada | CONEXÃO AR QUENTE |  | NÃO
0764B | 125J | Auditoria | Não Conforme | 1305 ¦ ROTEAMENTO DAS MANGUEIRAS HIDRÁULICAS | 1 ¦ Incidental | FALTA ESPIRAL DE PROTEÇÃO DA MANGUEIRA HIDRÁULICA DA ESCADA PRÓXIMO DO SUPORTE TRASEIRO ESQUERDO DA CABINE. | ROTEAMENTO | NÃO
0764B | 125J | Auditoria | Conforme Com OBS | 0706 ¦ ABERTURA DE BITOLA DIANTEIRA 2790MM A 2810MM | Não Informada | ABERTURA DE BITOLA DIANTEIRA PELA FRENTE DA RODA COM 2, 80 MTS, E ATRÁS DA RODA COM 2, 80 MTS. |  | NÃO
0764B | 125J | Auditoria | Conforme Com OBS | 0707 ¦ ABERTURA DE BITOLA TRASEIRA 2790MM A 2810MM | Não Informada | ABERTURA DE BITOLA TRASEIRA PELA FRENTE DA RODA COM 2, 80 MTS, E ATRÁS DA RODA COM 2, 80 MTS. |  | NÃO
0764B | 125J | Auditoria | Conforme Com OBS | 0708 ¦ ABERTURA DE BITOLA DIFERENÇA ENTRE EIXOS MÁXIMO 20MM | Não Informada | ABERTURA DE BITOLA DIFERENÇA ENTRE EIXOS DE 0 CM. |  | NÃO
0764B | 125J | Auditoria | Conforme Com OBS | 0715 ¦ CILINDRO DE ABERTURA DE BITOLA COM FUNCIONAMENTO ADEQUADO | Não Informada | HASTE DO CILINDRO DE DIREÇÃO DIREITO/ESQUERDO COM 135MM. |  | NÃO
0767B | 125J | Pré Auditoria | Não Conforme | 0102 ¦ VERIFICAR ITENS FALTANTES | 1 ¦ Incidental | FALTANDO CONEXÃO DA MANGUEIRA DO AR QUENTE. | ITENS FALTANTES | NÃO
0767B | 125J | Pré Auditoria | Não Conforme | 0111 ¦ TESTAR PINO TRAVA DO QUADRO E DAS BARRAS | 1 ¦ Incidental | PINO TRAVA BARRA ESQUERDA, NÃO PASSA NO FURO DO SUPORTE, SE RETIFICAR SOLICITAR RETOQUE. | PINOS TRAVA BARRA | NÃO
0767B | 125J | Pré Auditoria | Não Conforme | 0807 ¦ ACIONAMENTO DOS FARÓIS (TANQUE DE ÁGUA LIMPA E CABINE FRONTAIS E TRASEIROS) | 1 ¦ Incidental | FAROL ESQUERDO INTERNO NÃO FUNCIONA. | FARÓIS | NÃO
0764B | 125J | Auditoria | Não Conforme | 1212 ¦ PINTURA | 1 ¦ Incidental | FALHA DE PINTURA NA LATERAL DIREITA DO MOTOR AO LADO DO FILTRO DE COMBUSTÍVEL (RACOR). | PINTURA MOTOR | NÃO
0764B | 125J | Auditoria | Não Conforme | 1213 ¦ OUTRAS OBSERVAÇÕES | 1 ¦ Incidental | TRAVA DA TAMPA ESQUERDA DO CAPÔ DO MOTOR RASPANDO NA CARENAGEM DO MOTOR. | CAPÔ DO MOTOR | NÃO
0764B | 125J | Auditoria | Conforme Com OBS | 1313 ¦ ALINHAMENTO DA DIREÇÃO DEIXAR OS DOIS CILINDROS NA MESMA MEDIDA DE 133MM A 137MM DE HASTE | Não Informada | HASTE DO CILINDRO DE DIREÇÃO DIREITO/ESQUERDO COM 135 MM. |  | NÃO
0764B | 125J | Auditoria | Conforme Com OBS | 2001 ¦ APERTO DAS TAMPAS DOS REGISTROS ROSCADOS | Não Informada | PULMÕES DIANTEIROS E TRASEIROS COM 240 MM. |  | NÃO
0764B | 125J | Auditoria | Não Conforme | 2107 ¦ ABRIDORES DE LINHA E KIT EXTRA SEPARADOS | 0 ¦ Comentário | FALTAM ABRIDORES DE LINHA E KIT EXTRA. | ACESSÓRIOS | NÃO
0764B | 125J | Auditoria | Não Conforme | 2108 ¦ LIMPEZA | 0 ¦ Comentário | ASPIRAR TAPETE DA CABINE. | CABINE | NÃO
0764B | 125J | Auditoria | Conforme Com OBS | 2112 ¦ REALIZAR A EQUALIZAÇÃO DO EQUIPAMENTO | Não Informada | EQUALIZAÇÃO CONFIGURADA EM 400 DE CORRENTE MÍNIMA PARA MARCHA A FRENTE NO EIXO DIANTEIRO E 425 DE CORRENTE MÍNIMA PARA MARCHA A FRENTE NO EIXO TRASEIRO. |  | NÃO
0764B | 125J | Auditoria | Não Conforme | 1802 ¦ APERTO DAS PORCAS DOS TENSORES | 0 ¦ Comentário | PORCA FROUXA DO TENSOR TRANSVERSAL TRASEIRO PELO LADO DIREITO. | PORCA DO TENSOR | NÃO
0767B | 125J | Pré Auditoria | Conforme Com OBS | 0114 ¦ CAMBAGEM POSITIVA ENTRE 1º A 2º | Não Informada | BAIXADA DIANTEIRA ESQUERDA 88.3 BAIXADA DIANTEIRA DIREITA 88.3 BAIXADA TRASEIRA ESQUERDA 88.7 BAIXADA TRASEIRA DIREITA 89.3 |  | NÃO
0767B | 125J | Pré Auditoria | Conforme Com OBS | 0706 ¦ ABERTURA DE BITOLA DIANTEIRA 2790MM A 2810MM | Não Informada | ABERTURA DE BITOLA DIANTEIRA PELA PARTE DA FRENTE 2.79M ABERTURA DE BITOLA DIANTEIRA PELA PARTE DE TRÁS 2.81M |  | NÃO
0767B | 125J | Pré Auditoria | Conforme Com OBS | 0707 ¦ ABERTURA DE BITOLA TRASEIRA 2790MM A 2810MM | Não Informada | ABERTURA DE BITOLA TRASEIRA PELA PARTE DA FRENTE 2.81M ABERTURA DE BITOLA TRASEIRA PELA PARTE DE TRÁS 2.79M |  | NÃO
0767B | 125J | Pré Auditoria | Conforme Com OBS | 0708 ¦ ABERTURA DE BITOLA DIFERENÇA ENTRE EIXOS MÁXIMO 20MM | Não Informada | ABERTURA DE BITOLA, DIFERENÇA ENTRE EIXOS 2CM |  | NÃO
0767B | 125J | Pré Auditoria | Conforme Com OBS | 0709 ¦ CONVERGÊNCIA EIXO TRASEIRO DIFERENÇA ENTRE A MEDIÇÃO PARALELA E EM “X” MÁXIMO 20MM. | Não Informada | EM XIS ARO TRASEIRO DIREITO PELO LADO DE TRÁS COM ARO TRASEIRO ESQUERDO PELO LADO DA FRENTE 2.710MM EM XIS ARO TRASEIRO DIREITO PELO LADO DA FRENTE COM ARO TRASEIRO ESQUERDO PELO LADO DE TRÁS 2.716MM |  | NÃO
0767B | 125J | Pré Auditoria | Não Conforme | 0710 ¦ CONVERGÊNCIA EIXO DIANTEIRO DIFERENÇA ENTRE A MEDIÇÃO PARALELA E EM “X” MÁXIMO 15MM. | 1 ¦ Incidental | EM XIS ARO DIANTEIRO DIREITO PELO LADO DE TRÁS COM ARO DIANTEIRO ESQUERDO PELO LADO DA FRENTE 2.729MM EM XIS ARO DIANTEIRO DIREITO PELO LADO DA FRENTE COM ARO DIANTEIRO ESQUERDO PELO LADO DE TRÁS 2.709MM OBSERVAÇÃO: FICOU 5MM FORA DA TOLERÂNCIA. | CONVERGÊNCIA EIXO DIANTEIRO | NÃO
0764B | 125J | Auditoria | Conforme Com OBS | 2007 ¦ ALTURA DOS PULMÕES DE 230MM A 250MM | Não Informada | PULMÕES DIANTEIROS E TRASEIROS COM 240MM DE ALTURA. |  | NÃO
0767B | 125J | Pré Auditoria | Não Conforme | 1103 ¦ ATERRAMENTOS (CHAVE GERAL, MOTOR DE PARTIDA E SUBTETO CABINE) | 1 ¦ Incidental | RETOCAR ATERRAMENTO ELÉTRICO DA CHAVE GERAL. RETOCAR ATERRAMENTO ELÉTRICO DA PARTE SUPERIOR DO MOTOR. | ATERRAMENTOS ELÉTRICOS | NÃO
0767B | 125J | Pré Auditoria | Não Conforme | 1701 ¦ CORDÃO DE SOLDA SEM FALHAS | 1 ¦ Incidental | FALTANDO CORDÃO DE SOLDA, NO REFORÇO SUPERIOR DIREITO DO QUADRO, PARTE INTERNA. | CORDÃO DE SOLDA | NÃO
0767B | 125J | Pré Auditoria | Não Conforme | 2007 ¦ ALTURA DOS PULMÕES DE 230MM A 250MM | 1 ¦ Incidental | PULMÃO TRASEIRO ESQUERDO, MUITO CHEIO, MODIFICANDO POSICIONAMENTO DO QUADRO. | PULMÃO | NÃO
0767B | 125J | Pré Auditoria | Não Conforme | 2105 ¦ PRESENÇA ADESIVOS | 0 ¦ Comentário | APLICAR ADESIVOS DA PARTE FINAL, DEPOIS DO RETOQUE. | ADESIVOS | NÃO
0767B | 125J | Pré Auditoria | Não Conforme | 1203 ¦ ESCAPAMENTO POSICIONADO CORRETAMENTE | 1 ¦ Incidental | RETOCAR ESCAPAMENTO. | ESCAPAMENTO | NÃO
0767B | 125J | Pré Auditoria | Não Conforme | 1208 ¦ PINTURA | 1 ¦ Incidental | REFORÇAR PINTURA NA CHAPA PRETA SUPERIOR, AO REDOR DO ESCAPAMENTO. | CAPÔ | NÃO
0767B | 125J | Pré Auditoria | Não Conforme | 2106 ¦ PINTURA | 1 ¦ Incidental | RETOCAR RETROVISORES. RETOCAR SUPORTE DE FIXAÇÃO DO TANQUE DE CIRCUITO LEVE. RETOCAR PARTE INFERIOR DO TANQUE DE CIRCUITO LEVE. RETOCAR PARTE INFERIOR DO TANQUE DE CIRCUITO PESADO. RETOCAR SUPORTE DA BATERIA. | PINTURA EM GERAL | NÃO
0767B | 125J | Pré Auditoria | Não Conforme | 1211 ¦ CHAPAS DE PROTEÇÃO | 1 ¦ Incidental | COLOCAR CHAPARIA DE PROTEÇÃO DA PARTE INFERIOR DO RADIADOR. | CHAPAS DE PROTEÇÃO | NÃO
0767B | 125J | Pré Auditoria | Não Conforme | 1212 ¦ PINTURA | 1 ¦ Incidental | RETOCAR OS QUATRO CANTOS DO MOTOR, ONDE FICA APOIADO O CARRINHO DE MONTAGEM. | MOTOR | NÃO
0767B | 125J | Pré Auditoria | Não Conforme | 1305 ¦ ROTEAMENTO DAS MANGUEIRAS HIDRÁULICAS | 1 ¦ Incidental | MANGUEIRAS HIDRÁULICAS DO CILINDRO DIREITO DA BITOLA TRASEIRA, ESTÃO PEGANDO NA CHAPA DO TANQUE DE PRODUTO. MANGUEIRAS DAS BITOLAS DIANTEIRAS E MANGUEIRA DO TANQUE DE ÁGUA LIMPA, ESTÃO PEGANDO NA GRAXEIRA, DO TENSOR SUPERIOR ESQUERDO DIANTEIRO.E NO PARAFUSO DO SUPORTE DO TANQUE DE DIESEL, TAMBÉM PEGA. | ROTEAMENTO MANGUEIRAS HIDRÁULICAS | NÃO
0767B | 125J | Pré Auditoria | Não Conforme | 1406 ¦ FIXAÇÃO DO CONO MISTURADOR | 1 ¦ Incidental | RETOCAR TRAVA DO SUPORTE DO CONO MISTURADOR. RETOCAR ARTICULAÇÕES DO SUPORTE DO CONO MISTURADOR. RETOCAR MARCA DE GANCHO E ESCORRIDO NA PINTURA, NA PARTE DE TRÁS DO SUPORTE DO CONO MISTURADOR. | CONO MISTURADOR | NÃO
0767B | 125J | Pré Auditoria | Não Conforme | 1507 ¦ OUTRAS OBSERVAÇÕES | 1 ¦ Incidental | RETOCAR PARTE INFERIOR DO TUBO ESQUERDO E DIREITO DO QUADRO DESLIZANTE. | QUADRO INFERIOR | NÃO
0767B | 125J | Pré Auditoria | Não Conforme | 1618 ¦ OUTRAS OBSERVAÇÕES | 1 ¦ Incidental | RETOCAR PARTE INFERIOR DO CABEÇAL DA BARRA DIREITA E ESQUERDA. RETOCAR PARTE INFERIOR DA BISAGRA ESQUERDA E DIREITA. RETOCAR PARTE INFERIOR DA PONTA DA BARRA ESQUERDA E DIREITA, O DE FICA APOIADO O CARRINHO DE MONTAGEM. | BARRA ESQUERDA E DIREITA INFERIOR | NÃO
0767B | 125J | Pré Auditoria | Não Conforme | 1612 ¦ TESTAR DESNUQUE DO ALIN | 1 ¦ Incidental | RETOCAR DESNUQUE DO ALIN ESQUERDO E DIREITO. | DESNUQUE DO ALIN ESQUERDO E DIREITO | NÃO
0767B | 125J | Pré Auditoria | Não Conforme | 1802 ¦ APERTO DAS PORCAS DOS TENSORES | 1 ¦ Incidental | RETOCAR TODOS OS TENSORES. RETOCAR TODAS AS PORCAS DOS TENSORES. RETOCAR TODAS AS RÓTULAS DOS TENSORES. RETOCAR TODAS AS ROSCAS DAS RÓTULAS DOS TENSORES. | TENSORES, PORCAS DOS TENSORES, RÓTULAS DOS TENSORES E ROSCAS DAS RÓTULAS DOS TENSORES. | NÃO
0767B | 125J | Pré Auditoria | Não Conforme | 1805 ¦ AMORTECEDORES | 1 ¦ Incidental | REFORÇAR PINTURA NOS QUATRO AMORTECEDORES. | AMORTECEDORES | NÃO
0767B | 125J | Pré Auditoria | Não Conforme | 1806 ¦ PINTURA | 1 ¦ Incidental | RETOCAR TUBO TRASEIRO DO CHASSI, PARTE INFERIOR E TAMBÉM NA LATERAL ESQUERDA DO TUBO. RETOCAR SUPORTE INFERIOR TRASEIRO DO CHASSI, PELO LADO ESQUERDO, PERTO DO SUPORTE DO CONO. RETOCAR SUPORTES INFERIORES DOS TENSORES DO CHASSI, NA ESQUERDA E NA DIREITA DA MAQUINA. RETOCAR CHASSI AO LADO DA RÉGUA DO TANQUE DE PRODUTO. | CHASSI | NÃO
0767B | 125J | Pré Auditoria | Não Conforme | 1703 ¦ SEM RESPINGOS DE SOLDA | 1 ¦ Incidental | RESPINGOS DE SOLDA NO SUPORTE INFERIOR TRASEIRO DO TENSOR DO CHASSI, PELO LADO DIREITO INTERNO. | RESPINGOS DE SOLDA | NÃO
0767B | 125J | Pré Auditoria | Não Conforme | 1807 ¦ ALINHAMENTO DOS CORRIMÃOS | 1 ¦ Incidental | RETOCAR PARTE INFERIOR DOS PÉS DE TODOS OS CORRIMÃOS. RETOCAR CORRIMÃO DA ESCADA PARTE DE FIXAÇÃO. | CORRIMÃOS | NÃO
0767B | 125J | Pré Auditoria | Não Conforme | 1808 ¦ ESCADA | 1 ¦ Incidental | RETOCAR SUPORTE DO BATENTE DA ESCADA. RETOCAR CILINDRO DA ESCADA E ROSCA DO CILINDRO DA ESCADA. RETOCAR PINOS DE ARTICULAÇÃO DA ESCADA. | ESCADA | NÃO
0767B | 125J | Pré Auditoria | Não Conforme | 1809 ¦ PASSARELA | 1 ¦ Incidental | RETOCAR PASSARELA DEPOIS DO ÚLTIMO DEGRAU DA ESCADA. RETOCAR PARTE INFERIOR DA LATERAL DA PASSARELA. | PASSARELA | NÃO
0767B | 125J | Pré Auditoria | Não Conforme | 1908 ¦ TANQUE DE ÁGUA LIMPA | 1 ¦ Incidental | RETOCAR SUPORTE DIREITO E ESQUERDO DO TANQUE DE ÁGUA LIMPA, PARTE DE TRÁS. | TANQUE DE ÁGUA LIMPA | NÃO
0767B | 125J | Pré Auditoria | Não Conforme | 2006 ¦ CONDIÇÃO DO AROS | 1 ¦ Incidental | RETOCAR QUEBRADOS NA VOLTA DOS AROS. | AROS | NÃO
0767B | 125J | Pré Auditoria | Não Conforme | 2011 ¦ REDUTORES | 1 ¦ Incidental | RETOCAR QUEBRADOS E ARRANHÕES NOS REDUTORES. | REDUTORES | NÃO
0767B | 125J | Pré Auditoria | Não Conforme | 2010 ¦ PINTURA | 1 ¦ Incidental | RETOCAR MARCA DO CAVALETE E DO CARRINHO DE PINTURA, EIXO DIANTEIRO E EIXO TRASEIRO. RETOCAR FORJADOS DAS BAIXADAS DIANTEIRAS. RETOCAR QUEBRADOS NOS BRAÇOS DOS EXTENSÍVEIS DIANTEIROS. | EIXOS/BAIXADAS | NÃO
0767B | 125J | Pré Auditoria | Não Conforme | 1308 ¦ INTEGRIDADE DOS CILINDROS EM GERAL | 1 ¦ Incidental | RETOCAR NA VOLTA DE TODAS AS CONEXÕES HIDRÁULICAS DOS CILINDROS. PINTAR RÓTULAS DOS CILINDROS DE DIREÇÃO. RETOCAR CILINDROS DIANTEIROS DAS BITOLAS. | INTEGRIDADE DOS CILINDROS EM GERAL | NÃO
0767B | 125J | Pré Auditoria | Não Conforme | 1505 ¦ PARTE INTERNA DO QUADRO | 1 ¦ Incidental | FURO NO SUPORTE INFERIOR DA BIELA DIREITA. RETOCAR LATERAL DO SUPORTE DO PINO DO CILINDRO CENTRAL. MELHORAR ACABAMENTO DO TUBO, PARTE INFERIOR DA TRAVA ESQUERDA DO QUADRO BASCULANTE. | QUADRO INTERNO | NÃO
0767B | 125J | Pré Auditoria | Não Conforme | 0704 ¦ CILINDRO DE ABERTURA E FECHAMENTO DO ALIN COM FUNCIONAMENTO ADEQUADO | 1 ¦ Incidental | ALIN ESQUERDO LENTO AO ABRIR. | ALIN ESQUERDO | NÃO
0767B | 125J | Pré Auditoria | Não Conforme | 1506 ¦ PARTE EXTERNA DO QUADRO | 1 ¦ Incidental | RETOCAR SUPORTES SUPERIORES DO QUADRO, LADO ESQUERDO E DIREITO. REFORÇAR PINTURA NOS PARAFUSOS DO SUPORTE DA CRUZETA. REFORÇAR PINTURA NA TRAVESSA DO QUADRO BASCULANTE. | QUADRO EXTERNO | NÃO
0767B | 125J | Pré Auditoria | Não Conforme | 1607 ¦ PINTURA BARRA GRANDE ESQUERDA | 1 ¦ Incidental | RETOCAR ORELHAS DO CABEÇAL POR DENTRO E POR FORA. RETOCAR TRELIÇA 6 E 13. RETOCAR QUEBRADOS AO LADO DA TRELIÇA 16. RETOCAR ORELHAS DO PINO QUE PRENDE O ALIN. | BARRA ESQUERDA | NÃO
0767B | 125J | Pré Auditoria | Não Conforme | 1609 ¦ PINTURA BARRA INTERMEDIÁRIA E ALIN ESQUERDO | 1 ¦ Incidental | RETOCAR TESOURA DO CILINDRO DO ALIN. RETOCAR MARCA DE GANCHO NA BARRA INTERMEDIÁRIA E PONTEIRA. RETOCAR PARTE EXTERNA DO DESNUQUE. | BARRA INTERMEDIÁRIA E PONTEIRA ESQUERDA | NÃO
0767B | 125J | Pré Auditoria | Não Conforme | 1608 ¦ PINTURA BARRA GRANDE DIREITA | 1 ¦ Incidental | RETOCAR ORELHAS DO CABEÇAL POR DENTRO E POR FORA. RETOCAR TRELIÇA 5 E 13. RETOCAR QUEBRADOS AO LADO DA TRELIÇA 16. RETOCAR ORELHAS DO PINO QUE PRENDE O ALIN. | BARRA DIREITA | NÃO
0767B | 125J | Pré Auditoria | Não Conforme | 1610 ¦ PINTURA BARRA INTERMEDIÁRIA E ALIN DIREITO | 1 ¦ Incidental | RETOCAR TESOURA DO CILINDRO DO ALIN. RETOCAR MARC DE GANCHO NA BARRA INTERMEDIÁRIA E PONTEIRA. ESCORRIDO NO SUPORTE DA MOLA DO ALIN. | BARRA INTERMEDIÁRIA E PONTEIRA DIREITA | NÃO
0767B | 125J | Pré Auditoria | Não Conforme | 1614 ¦ PINTURA | 1 ¦ Incidental | RETOCAR PARTE SUPERIOR DA BISAGRA. RETOCAR PARTE CENTRAL DA BISAGRA. RETOCAR PÉ DA BISAGRA. RETOCAR LATERAIS DA BISAGRA. | BISAGRA ESQUERDA INTERNA | NÃO
0767B | 125J | Pré Auditoria | Não Conforme | 1615 ¦ PINTURA | 1 ¦ Incidental | RETOCAR PÉ DA BISAGRA. | BISAGRA DIREITA INTERNA | NÃO
0767B | 125J | Pré Auditoria | Não Conforme | 1616 ¦ PINTURA | 1 ¦ Incidental | RETOCAR PARTE CENTRAL DA BISAGRA. RETOCAR PÉ DA BISAGRA. | BISAGRA ESQUERDA EXTERNA | NÃO
0767B | 125J | Pré Auditoria | Não Conforme | 1617 ¦ PINTURA | 1 ¦ Incidental | RETOCAR PARTE CENTRAL DA BISAGRA. RETOCAR PÉ DA BISAGRA. | BISAGRA DIREITA EXTERNA | NÃO
0662B | 120J | RAE/PDI | Não Conforme | 0105 ¦ PRESSÃO DOS PNEUS 45 A 49PSI | 0 ¦ Comentário | OS 4 PNEUS ESTÃO COM DEFEITO, BASTANTE DESGASTADO. |  | NÃO
0767B | 125J | Pré Auditoria | Conforme Com OBS | 0109 ¦ VERSÃO DO PILOTO ATC300 (03.23J) | Não Informada | VERSÃO DO PILOTO, 3.23J, CORRETO. |  | NÃO
0767B | 125J | Pré Auditoria | Conforme Com OBS | 0120 ¦ SOFTWARE LOHR VERSÃO ECU 01: 13 / ECU 02: 14 / ECU 03: 13 / TECLADO: 11 | Não Informada | SOFTWARE LOHR, CORRETO |  | NÃO
0767B | 125J | Pré Auditoria | Conforme Com OBS | 0127 ¦ VERIFICAR NA TELA DIAGNOSTICS DO ISOBUS - AUTOTRAC STEERING MODE: ATC | Não Informada | STATUS DO AUTO TRAC: ATC, CORRETO. |  | NÃO
0767B | 125J | Pré Auditoria | Conforme Com OBS | 0822 ¦ PRESSURIZAÇÃO DA CABINE | Não Informada | PRESSURIZAÇÃO MARCANDO 10.0 AO PISAR NO FREIO MARCA 6.4 |  | NÃO
0767B | 125J | Pré Auditoria | Conforme Com OBS | 1313 ¦ ALINHAMENTO DA DIREÇÃO DEIXAR OS DOIS CILINDROS NA MESMA MEDIDA DE 133MM A 137MM DE HASTE | Não Informada | CILINDROS DA DIREÇÃO COM A MESMA MEDIDA DE 135MM |  | NÃO
0763B | 120J | Auditoria | Não Conforme | 1608 ¦ PINTURA BARRA GRANDE DIREITA | 1 ¦ Incidental | PINTURA DANIFICADO NA BARRA GRANDE DIREITA PRÓXIMO DA 15° E 16° TRELIÇA PARTINDO DO CABEÇAU. PINTURA DANIFICADO NO CILINDRO DO 45° DIREITO PRÓXIMO DO SUPORTE FIXO NA BARRA. RESPINGO DE SOLDA NA 6° TRELIÇA SUPERIOR PELO LADO DA FRENTE DA BARRA GRANDE DIREITA. PINTURA DANIFICADO NA DOBRADIÇA DA PONTEIRA COM A BARRA INTERMEDIÁRIO DIREITO. | BARRA GRANDE DIREITO | NÃO
0768B | 125J | Terminação | Não Conforme | 0102 ¦ VERIFICAR ITENS FALTANTES | 0 ¦ Comentário | CONEXÃO AR QUENTE |  | NÃO
0768B | 125J | Terminação | Não Conforme | 1208 ¦ PINTURA | 0 ¦ Comentário |  |  | NÃO
0768B | 125J | Terminação | Conforme Com OBS | 1211 ¦ CHAPAS DE PROTEÇÃO | Não Informada | APÓS PRÉ AUDITORIA |  | NÃO
0768B | 125J | Terminação | Não Conforme | 1313 ¦ ALINHAMENTO DA DIREÇÃO DEIXAR OS DOIS CILINDROS NA MESMA MEDIDA DE 133MM A 137MM DE HASTE | 0 ¦ Comentário |  |  | NÃO
0768B | 125J | Terminação | Não Conforme | 1607 ¦ PINTURA BARRA GRANDE ESQUERDA | 0 ¦ Comentário |  |  | NÃO
0768B | 125J | Terminação | Não Conforme | 1608 ¦ PINTURA BARRA GRANDE DIREITA | 0 ¦ Comentário |  |  | NÃO
0768B | 125J | Terminação | Não Conforme | 1609 ¦ PINTURA BARRA INTERMEDIÁRIA E ALIN ESQUERDO | 0 ¦ Comentário |  |  | NÃO
0768B | 125J | Terminação | Não Conforme | 1610 ¦ PINTURA BARRA INTERMEDIÁRIA E ALIN DIREITO | 0 ¦ Comentário |  |  | NÃO
0768B | 125J | Terminação | Não Conforme | 1702 ¦ CORDÃO DE SOLDA COM PENETRAÇÃO | 0 ¦ Comentário |  |  | NÃO
0768B | 125J | Terminação | Não Conforme | 1703 ¦ SEM RESPINGOS DE SOLDA | 0 ¦ Comentário |  |  | NÃO
0768B | 125J | Terminação | Não Conforme | 1806 ¦ PINTURA | 0 ¦ Comentário |  |  | NÃO
0768B | 125J | Terminação | Não Conforme | 2010 ¦ PINTURA | 0 ¦ Comentário |  |  | NÃO
0768B | 125J | Terminação | Não Conforme | 2106 ¦ PINTURA | 0 ¦ Comentário |  |  | NÃO
0763B | 120J | Auditoria | Não Conforme | 0704 ¦ CILINDRO DE ABERTURA E FECHAMENTO DO ALIN COM FUNCIONAMENTO ADEQUADO | 10 ¦ Maior | ALIN DIREITO COM FUNCIONAMENTO INVERTIDO. | CILINDRO DO ALIN | NÃO
0763B | 120J | Auditoria | Não Conforme | 0719 ¦ ALINHAMENTO DAS BARRAS - VERIFICAR NO CILINDRO MEDIDA DE 10MM A 13MM (EM 1400RPM) | 1 ¦ Incidental | BARRAS DESALINHADAS UM POUCO PARA TRÁS. DEIXAR COM A TOLERÂNCIA MÁXIMA DE 130MM DE ROSCA NA HASTE. | CILINDRO ABRE BARRA DIREITO/ESQUERDO | NÃO
0763B | 120J | Auditoria | Não Conforme | 1003 ¦ CONEXÕES | 10 ¦ Maior | CONEXÕES "TEE" DA LINHA DE PULVERIZAÇÃO SEM APLICAÇÃO DE SILICONE PARA VEDAÇÃO. | CONEXÃO "TEE" | NÃO
0763B | 120J | Auditoria | Conforme Com OBS | 2007 ¦ ALTURA DOS PULMÕES DE 230MM A 250MM | Não Informada | PULMÕES DIANTEIROS COM 230MM DE ALTURA, E TRASEIROS COM 240MM DE ALTURA. |  | NÃO
0768B | 125J | Pré Auditoria |  | 0101 ¦ MÁQUINA DE ACORDO COM O SISTEMA SIGA (CHASSI E MODELO) | Não Informada |  |  | NÃO
0768B | 125J | Pré Auditoria | Não Conforme | 0102 ¦ VERIFICAR ITENS FALTANTES | 1 ¦ Incidental | FALTANDO CONEXÃO DA MANGUEIRA DO AR QUENTE, MOTOR. | ITENS FALTANTES | NÃO
0768B | 125J | Pré Auditoria | Conforme Com OBS | 0114 ¦ CAMBAGEM POSITIVA ENTRE 1º A 2º | Não Informada | BAIXADA DIANTEIRA ESQUERDA 88.1 BAIXADA DIANTEIRA DIREITA 88.5 BAIXADA TRASEIRA ESQUERDA 88.9 BAIXADA TRASEIRA DIREITA 89.0 |  | NÃO
0763B | 120J | Auditoria | Não Conforme | 0417 ¦ TANQUE CIRCUITO LEVE | 10 ¦ Maior | VAZAMENTO NO PARAFUSO INFERIOR DA TAMPA DE INSPEÇÃO DO TANQUE CIRCUITO LEVE. | TANQUE CIRCUITO LEVE | NÃO
0763B | 120J | Auditoria | Não Conforme | 0419 ¦ CILINDROS | 10 ¦ Maior | VAZAMENTO NA SOLDA DA CAMISA DO CILINDRO TRAVA QUADRO PELO LADO FIXO. | CILINDRO TRAVA QUADRO | NÃO
0768B | 125J | Pré Auditoria | Conforme Com OBS | 0706 ¦ ABERTURA DE BITOLA DIANTEIRA 2790MM A 2810MM | Não Informada | ABERTURA DE BITOLA DIANTEIRA PELA PARTE DA FRENTE 2.79M ABERTURA DE BITOLA DIANTEIRA PELA PARTE DE TRÁS 2.80M |  | NÃO
0768B | 125J | Pré Auditoria | Conforme Com OBS | 0707 ¦ ABERTURA DE BITOLA TRASEIRA 2790MM A 2810MM | Não Informada | ABERTURA DE BITOLA TRASEIRA PELA PARTE DA FRENTE 2.81M ABERTURA DE BITOLA TRASEIRA PELA PARTE DE TRÁS 2.80M |  | NÃO
0768B | 125J | Pré Auditoria | Conforme Com OBS | 0708 ¦ ABERTURA DE BITOLA DIFERENÇA ENTRE EIXOS MÁXIMO 20MM | Não Informada | ABERTURA DE BITOLA, DIFERENÇA ENTRE EIXOS 2CM |  | NÃO
0768B | 125J | Pré Auditoria | Conforme Com OBS | 0709 ¦ CONVERGÊNCIA EIXO TRASEIRO DIFERENÇA ENTRE A MEDIÇÃO PARALELA E EM “X” MÁXIMO 20MM. | Não Informada | EM XIS ARO TRASEIRO DIREITO PELO LADO DE TRÁS COM ARO TRASEIRO ESQUERDO PELO LADO DA FRENTE 2.709MM EM XIS ARO TRASEIRO DIREITO PELO LADO DA FRENTE COM ARO TRASEIRO ESQUERDO PELO LADO DE TRÁS 2.709MM |  | NÃO
0768B | 125J | Pré Auditoria | Conforme Com OBS | 0710 ¦ CONVERGÊNCIA EIXO DIANTEIRO DIFERENÇA ENTRE A MEDIÇÃO PARALELA E EM “X” MÁXIMO 15MM. | Não Informada | EM XIS ARO DIANTEIRO DIREITO PELO LADO DE TRÁS COM ARO DIANTEIRO ESQUERDO PELO LADO DA FRENTE 2.712MM EM XIS ARO DIANTEIRO DIREITO PELO LADO DA FRENTE COM ARO DIANTEIRO ESQUERDO PELO LADO DE TRÁS 2.705MM |  | NÃO
0763B | 120J | Auditoria | Conforme Com OBS | 2112 ¦ REALIZAR A EQUALIZAÇÃO DO EQUIPAMENTO | Não Informada | EQUALIZAÇÃO CONFIGURADA EM 30 DE CORRENTE MÍNIMA PARA MARCHA A FRENTE NO EIXO DIANTEIRO E 30 DE CORRENTE MÍNIMA PARA MARCHA A FRENTE NO EIXO TRASEIRO. |  | NÃO
0768B | 125J | Pré Auditoria | Não Conforme | 1103 ¦ ATERRAMENTOS (CHAVE GERAL, MOTOR DE PARTIDA E SUBTETO CABINE) | 1 ¦ Incidental | RETOCAR ATERRAMENTO DA CHAVE GERAL. ATERRAMENTO PARTE SUPERIOR DO MOTOR. | ATERRAMENTOS ELÉTRICOS | NÃO
0768B | 125J | Pré Auditoria | Não Conforme | 1208 ¦ PINTURA | 1 ¦ Incidental | RETOCAR CHAPA PRETA SUPERIOR DO CAPÔ. | CAPÔ | NÃO
0768B | 125J | Pré Auditoria | Não Conforme | 1211 ¦ CHAPAS DE PROTEÇÃO | 1 ¦ Incidental | COLOCAR CHAPARIA DE PROTEÇÃO DO RADIADOR. | CHAPAS DE PROTEÇÃO | NÃO
0768B | 125J | Pré Auditoria | Não Conforme | 1212 ¦ PINTURA | 1 ¦ Incidental | RETOCAR OS QUATRO CANTOS DO MOTOR ONDE FICA APOIADO O CARRINHO DE MONTAGEM. RETOCAR PATA ESQUERDA E DIREITA DO MOTOR. RETOCAR PARTE INFERIOR DA BOMBA DO MOTOR. RETOCAR SUPORTE ESQUERDO E DIREITO DO RADIADOR. | MOTOR | NÃO
0768B | 125J | Pré Auditoria | Não Conforme | 1305 ¦ ROTEAMENTO DAS MANGUEIRAS HIDRÁULICAS | 1 ¦ Incidental | MANGUEIRAS DAS BITOLAS DIANTEIRAS, E MANGUEIRA DO TANQUE DE ÁGUA LIMPA DE PULVERIZAÇÃO, ESTÃO PEGANDO NA GRAXEIRA DO TENSOR DIANTEIRO ESQUERDO. | ROTEAMENTO MANGUEIRAS HIDRÁULICAS | NÃO
0768B | 125J | Pré Auditoria | Não Conforme | 1406 ¦ FIXAÇÃO DO CONO MISTURADOR | 1 ¦ Incidental | RETOCAR TRAVA DO SUPORTE DO CONO MISTURADOR. RETOCAR ARTICULAÇÕES DO SUPORTE DO CONO MISTURADOR. RETOCAR MARCA DE GANCHO, PARTE DE TRÁS DO SUPORTE DO CONO MISTURADOR. | CONO MISTURADOR | NÃO
0768B | 125J | Pré Auditoria | Não Conforme | 1507 ¦ OUTRAS OBSERVAÇÕES | 1 ¦ Incidental | RETOCAR PARTE INFERIOR DO SUPORTE DO PINO DO CILINDRO CENTRAL. RETOCAR TUBO ESQUERDO E DIREITO DO QUADRO DESLIZANTE. RETOCAR SUPORTE DIREITO, DO TECNIL INFERIOR. REFORÇAR PINTURA NO TUBO INFERIOR DO QUADRO, AO LADO DOS APOIOS INFERIORES DO QUADRO. | QUADRO INFERIOR | NÃO
0768B | 125J | Pré Auditoria | Não Conforme | 1612 ¦ TESTAR DESNUQUE DO ALIN | 1 ¦ Incidental | RETOCAR DESNUQUE DO ALIN ESQUERDO E DIREITO. | DESNUQUE DO ALIN ESQUERDO E ALIN DIREITO | NÃO
0768B | 125J | Pré Auditoria | Não Conforme | 1618 ¦ OUTRAS OBSERVAÇÕES | 1 ¦ Incidental | RETOCAR PARTE INFERIOR DO CABEÇAL DA BARRA ESQUERDA E DIREITA. RETOCAR PARTE INFERIOR DA BISAGRA ESQUERDA E DIREITA. RETOCAR PARTE INFERIOR DA PONTA DA BARRA ESQUERDA E DIREITA, ONDE FICA APOIADO O CARRINHO DE MONTAGEM. | BARRA INFERIOR ESQUERDA E DIREITA | NÃO
0768B | 125J | Pré Auditoria | Não Conforme | 1802 ¦ APERTO DAS PORCAS DOS TENSORES | 1 ¦ Incidental | RETOCAR TODOS OS TENSORES. RETOCAR TODAS AS PORCAS DOS TENSORES. RETOCAR TODAS AS RÓTULAS DOS TENSORES. RETOCAR TODAS AS ROSCAS DAS RÓTULAS DOS TENSORES. | TENSORES, PORCA DOS TENSORES, RÓTULAS DOS TENSORES E ROSCAS DAS RÓTULAS DOS TENSORES. | NÃO
0768B | 125J | Pré Auditoria | Não Conforme | 1806 ¦ PINTURA | 1 ¦ Incidental | RETOCAR OS QUATRO CANTOS DO CHASSI, ONDE FICA APOIADO O CARRINHO DE PINTURA. RETOCAR LATERAL DIREITA DO CHASSI, TUBO DA PARTE INFERIOR DO TANQUE PESADO. RETOCAR SUPORTE DO TENSOR INFERIOR DIANTEIRO ESQUERDO E DIREITO. RETOCAR SUPORTE DIANTEIRO ESQUERDO DO MOTOR. RETOCAR CHASSI AO LADO DO SUPORTE DA BATERIA. RETOCAR SUPORTE INFERIOR DO TENSOR TRASEIRO DIREITO DO CHASSI. | CHASSI | NÃO
0768B | 125J | Pré Auditoria | Não Conforme | 1807 ¦ ALINHAMENTO DOS CORRIMÃOS | 1 ¦ Incidental | RETOCAR CORRIMÃO DA ESCADA, PARTE DE FIXAÇÃO. RETOCAR BRAÇO INFERIOR NA HORIZONTAL DO CORRIMÃO DA ESCADA. RETOCAR TODAS AS PARTES INFERIORES DOS PÉS DOS CORRIMÃOS. | CORRIMÃOS | NÃO
0768B | 125J | Pré Auditoria | Não Conforme | 1808 ¦ ESCADA | 1 ¦ Incidental | RETOCAR PINOS DE ARTICULAÇÃO DA ESCADA. RETOCAR LATERAL DA ESCADA FIXA. RETOCAR PARTE SUPERIOR DO ÚLTIMO DEGRAU DA ESCADA. RETOCAR SUPORTE DE ARTICULAÇÃO DA ESCADA. RETOCAR SUPORTE DO BATENTE DIREITO DA ESCADA. RETOCAR PARTE INFERIOR DA ESCADA FIXA. REFORÇAR PINTURA NOS DEGRAUS DA ESCADA. | ESCADA | NÃO
0765B | 125J | Auditoria | Conforme Com OBS | 0504 ¦ CALIBRAÇÃO DO PILOTO | Não Informada | SEM ESPAÇO ÚTIL PARA CALIBRAÇÃO. |  | NÃO
0765B | 125J | Auditoria | Conforme Com OBS | 0601 ¦ BAIXA COM VELOCIDADE ADEQUADA (120J E HYDRA 12 A 13KM/H / 120J HP E 125J E ORION 16 A 19KM/H) | Não Informada | VELOCIDADE MÁXIMA TARTARUGA EM 19 KM/H. |  | NÃO
0765B | 125J | Auditoria | Conforme Com OBS | 0602 ¦ TESTAR ROTAÇÃO DO MOTOR MÍNIMO 680 A 800 RPM E MÁXIMO 2350 A 2400 RPM | Não Informada | ROTAÇÃO MÍNIMA DO MOTOR EM 800 RPM. ROTAÇÃO MÁXIMA DO MOTOR EM 2.355 RPM. |  | NÃO
0765B | 125J | Auditoria | Não Conforme | 0701 ¦ ABERTURA E FECHAMENTO DAS BARRAS COM FUNCIONAMENTO ADEQUADO | 0 ¦ Comentário | BARRA GRANDE ESQUERDA MUITO LENTA PARA ABRIR, NÃO ABRE TOTALMENTE. | BARRA GRANDE ESQUERDA | NÃO
0765B | 125J | Auditoria | Não Conforme | 1506 ¦ PARTE EXTERNA DO QUADRO | 1 ¦ Incidental | OXIDAÇÃO NA SOLDA SUPERIOR DO SUPORTE DA CRUZETA DO CILINDRO ABRE BARRA DIREITO. FALTA PINTURA NA CONEXÃO HIDRÁULICA DO CILINDRO ABRE BARRA ESQUERDO. PINTURA DANIFICADA NA RÓTULA DO CILINDRO ABRE BARRA ESQUERDO PRÓXIMO DA PORCA. | PINTURA QUADRO | NÃO
0765B | 125J | Auditoria | Não Conforme | 1607 ¦ PINTURA BARRA GRANDE ESQUERDA | 1 ¦ Incidental | FURO NA SOLDA DO ARCO DE PROTEÇÃO DO CILINDRO DO ALIN ESQUERDO. 8° TRELIÇA TORTA DA BARRA GRANDE ESQUERDA PELO LADO DA FRENTE. | BARRA GRANDE ESQUERDA | NÃO
0768B | 125J | Pré Auditoria | Não Conforme | 1809 ¦ PASSARELA | 1 ¦ Incidental | RETOCAR PASSARELA PARTE DE FIXAÇÃO, PARTE SUPERIOR DO TANQUE DE DIESEL. RETOCAR LATERAL DA PASSARELA PEQUENA. | PASSARELA | NÃO
0765B | 125J | Auditoria | Não Conforme | 0719 ¦ ALINHAMENTO DAS BARRAS - VERIFICAR NO CILINDRO MEDIDA DE 10MM A 13MM (EM 1400RPM) | 0 ¦ Comentário | BARRA ESQUERDA DESALINHADA PARA FRENTE. | BARRA GRANDE ESQUERDA. | NÃO
0765B | 125J | Auditoria | Não Conforme | 1609 ¦ PINTURA BARRA INTERMEDIÁRIA E ALIN ESQUERDO | 1 ¦ Incidental | SOLDA INCOMPLETA NA CHAPA DO FINAL DAS TRELIÇAS DA PONTEIRA ESQUERDA PRÓXIMO DO ADESIVO REFLETIVO. PINTURA ESCORRIDA NA PARTE SUPERIOR DA PONTEIRA DO ALIN ESQUERDO ENTRE O PRIMEIRO E O SEGUNDO SUPORTE DA LINHA DE PULVERIZAÇÃO. | BARRA INTERMEDIÁRIA E ALIN ESQUERDO | NÃO
0768B | 125J | Pré Auditoria | Não Conforme | 1908 ¦ TANQUE DE ÁGUA LIMPA | 1 ¦ Incidental | RETOCAR SUPORTES DO TANQUE DE ÁGUA LIMPA. | TANQUE DE ÁGUA LIMPA | NÃO
0768B | 125J | Pré Auditoria | Não Conforme | 2011 ¦ REDUTORES | 1 ¦ Incidental | RETOCAR QUEBRADOS NOS REDUTORES. | REDUTORES | NÃO
0768B | 125J | Pré Auditoria | Não Conforme | 2006 ¦ CONDIÇÃO DO AROS | 1 ¦ Incidental | RETOCAR QUEBRADOS, NA VOLTA DOS AROS. | AROS | NÃO
0768B | 125J | Pré Auditoria | Não Conforme | 2105 ¦ PRESENÇA ADESIVOS | 1 ¦ Incidental | COLOCAR ADESIVOS DA PARTE FINAL DEPOIS DO RETOQUE. | ADESIVOS | NÃO
0768B | 125J | Pré Auditoria | Não Conforme | 2010 ¦ PINTURA | 1 ¦ Incidental | RETOCAR MARCAS DO CARRINHO DE PINTURA E DO CAVALETE, EIXO DIANTEIRO E EIXO TRASEIRO. RETOCAR MARCA DE BATIDA, EIXO TRASEIRO. RETOCAR SUPORTE INFERIOR DO TRANSVERSAL TRASEIRO, PELO LADO INTERNO. RETOCAR FORJADOS DAS BAIXADAS DIANTEIRAS. RETOCAR BRAÇOS DOS EXTENSÍVEIS DIANTEIROS. | BAIXADAS/EIXOS | NÃO
0768B | 125J | Pré Auditoria | Não Conforme | 1701 ¦ CORDÃO DE SOLDA SEM FALHAS | 1 ¦ Incidental | CORDÃO DE SOLDA COM FALHA, NO SUPORTE INFERIOR DO TRANSVERSAL TRASEIRO. REFORÇAR SELANTE PARTE INFERIOR DO CABEÇAL DA BARRA DIREITA E ESQUERDA. | CORDÃO DE SOLDA | NÃO
0765B | 125J | Auditoria | Não Conforme | 1002 ¦ REGISTROS | 10 ¦ Maior | REGISTRO CINCO VIAS PERMITINDO DESAGUA EM POSIÇÃO PULVERIZAÇÃO E CONO MISTURADOR. ABRAÇADEIRA FROUXA DA MANGUEIRA DO REGISTRO DE REABASTECIMENTO. | REGISTRO CINCO VIAS | NÃO
0765B | 125J | Auditoria | Não Conforme | 1005 ¦ TANQUE DE ÁGUA LIMPA | 5 ¦ Menor | VAZAMENTO NO PARAFUSO SUPERIOR DE FIXAÇÃO DO RESERVATÓRIO DE ÁGUA AO LADO DIREITO DO TANQUE DE ÁGUA LIMPA. | TANQUE DE ÁGUA LIMPA | NÃO
0765B | 125J | Auditoria | Não Conforme | 1009 ¦ EDUTOR QUÍMICO (CONO MISTURADOR) | 5 ¦ Menor | VAZAMENTO NO REBITE DE FIXAÇÃO DO ARO DA TAMPA DO CONO MISTURADOR AO LADO DA DOBRADIÇA DA TAMPA (VEDAR COM SILICONE). | CONO MISTURADOR | NÃO
0768B | 125J | Pré Auditoria | Não Conforme | 2106 ¦ PINTURA | 1 ¦ Incidental | RETOCAR RETROVISORES. RETOCAR SUPORTE DE FIXAÇÃO DO TANQUE DE CIRCUITO LEVE. REFORÇAR PINTURA, PARTE INFERIOR DO ELETROVENTILADOR. RETOCAR PARTE INFERIOR DO TANQUE DE CIRCUITO PESADO. REFORÇAR PINTURA NOS SUPORTES DAS SINALEIRAS TRASEIRAS. RETOCAR SUPORTE DA BATERIA. | PINTURA EM GERAL | NÃO
0765B | 125J | Auditoria | Não Conforme | 1610 ¦ PINTURA BARRA INTERMEDIÁRIA E ALIN DIREITO | 1 ¦ Incidental | OXIDAÇÃO NA PARTE INFERIOR DO SUPORTE DO BATENTE CURVADO DO CALÇO DE BORRACHA ACIMA DO CILINDRO DO ALIN DIREITO. | BARRA INTERMEDIÁRIA E ALIN DIREITO | NÃO
0768B | 125J | Pré Auditoria | Conforme Com OBS | 0120 ¦ SOFTWARE LOHR VERSÃO ECU 01: 13 / ECU 02: 14 / ECU 03: 13 / TECLADO: 11 | Não Informada | SOFTWARE LOHR CORRETO, 13, 14, 13 E 11. |  | NÃO
0768B | 125J | Pré Auditoria | Conforme Com OBS | 0127 ¦ VERIFICAR NA TELA DIAGNOSTICS DO ISOBUS - AUTOTRAC STEERING MODE: ATC | Não Informada | STATUS DO AUTO TRAC: ATC, CORRETO. |  | NÃO
0768B | 125J | Pré Auditoria | Conforme Com OBS | 0822 ¦ PRESSURIZAÇÃO DA CABINE | Não Informada | PRESSURIZAÇÃO MARCANDO 8.4 AO PISAR NO FREIO MARCA 5.3 |  | NÃO
0768B | 125J | Pré Auditoria | Não Conforme | 1308 ¦ INTEGRIDADE DOS CILINDROS EM GERAL | 1 ¦ Incidental | RETOCAR NA VOLTA DE TODAS AS CONEXÕES HIDRÁULICAS DOS CILINDROS. RETOCAR ROSCA DO CILINDRO DA ESCADA. PINTAR RÓTULAS DOS CILINDROS DE DIREÇÃO. | INTEGRIDADE DOS CILINDROS EM GERAL | NÃO
0765B | 125J | Auditoria | Não Conforme | 0112 ¦ OUTRAS OBSERVAÇÕES | 5 ¦ Menor | TELA GREEN STAR NÃO LIGOU (POSSÍVEL MAU CONTATO NO FUSÍVEL DA TELA). | TELA COMPUTADOR | NÃO
0765B | 125J | Auditoria | Não Conforme | 0716 ¦ OUTRAS OBSERVAÇÕES | 10 ¦ Maior | CILINDRO ABRE BARRA GRANDE ESQUERDA AO FECHAR FICA RÍGIDO. | CILINDRO ABRE BARRA ESQUERDO | NÃO
0765B | 125J | Auditoria | Não Conforme | 1003 ¦ CONEXÕES | 10 ¦ Maior | VAZAMENTO NA CONEXÃO ENGATE RÁPIDO DO FILTRO PRINCIPAL COM O REGISTRO TRÊS VIAS. | CONEXÃO | NÃO
0765B | 125J | Auditoria | Não Conforme | 1213 ¦ OUTRAS OBSERVAÇÕES | 1 ¦ Incidental | ABRAÇADEIRA FROUXA DO ESCAPAMENTO DO MOTOR. TAMPA ESQUERDA RASPANDO NA PARTE SUPERIOR DA CARENAGEM DO MOTOR PELO LADO DE TRÁS. | ESCAPAMENTO DO MOTOR | NÃO
0765B | 125J | Auditoria | Não Conforme | 2001 ¦ APERTO DAS TAMPAS DOS REGISTROS ROSCADOS | 1 ¦ Incidental | REGISTRO ROSCADO TRASEIRO DIREITO FROUXO, PERMITINDO FOLGA NO EIXO. | REGISTRO ROSCADO | NÃO
0765B | 125J | Auditoria | Não Conforme | 1806 ¦ PINTURA | 1 ¦ Incidental | FALHA DE PINTURA NO CHASSI DO LADO INTERNO ACIMA DO TENSOR DIANTEIRO ESQUERDO SUPERIOR. PINTURA ESCORRIDO NO CHASSI PELO LADO ESQUERDO ABAIXO DO BLOCO DA PULVERIZAÇÃO. PINTURA DANIFICADO NO CHASSI PELO LADO EXTERNO, ACIMA DO AMORTECEDOR TRASEIRO ESQUERDO. FALTA PINTURA NA ROSCA DA RÓTULA DO TENSOR TRASEIRO DIREITO SUPERIOR ATRÁS DA BATERIA. | CHASSI | NÃO
0765B | 125J | Auditoria | Não Conforme | 2010 ¦ PINTURA | 1 ¦ Incidental | PRESENÇA DE LACRE QUÍMICO NO ARO DIANTEIRO DIREITO PELO LADO EXTERNO. | ARO | NÃO
0765B | 125J | Auditoria | Conforme Com OBS | 2007 ¦ ALTURA DOS PULMÕES DE 230MM A 250MM | Não Informada | PULMÕES COM 245 MM |  | NÃO
0765B | 125J | Auditoria | Não Conforme | 2002 ¦ PRESENÇA DAS TAMPAS DOS MOTORES DE RODA | 0 ¦ Comentário | FALTA AS TAMPAS DE PROTEÇÃO DOS MOTORES DE RODA | TAMPA DE PROTEÇÃO | NÃO
0768B | 125J | Pré Auditoria | Conforme Com OBS | 0109 ¦ VERSÃO DO PILOTO ATC300 (03.23J) | Não Informada | VERSÃO 3.23J, CORRETO. |  | NÃO
0768B | 125J | Pré Auditoria | Não Conforme | 1505 ¦ PARTE INTERNA DO QUADRO | 1 ¦ Incidental | RETOCAR SUPORTE INFERIOR DA BIELA ESQUERDA. RETOCAR TUBO AO LADO DA BIELA ESQUERDA. RETOCAR LATERAL DO SUPORTE DO PINO DO CILINDRO CENTRAL. RETOCAR PARTE INFERIOR DO PINO ESQUERDO E DIREITO DAS TRAVAS DO QUADRO BASCULANTE. RETOCAR SUPORTE INFERIOR DA BIELA DIREITA. REFORÇAR PINTURA NA BANDEJA DIREITA PELO LADO DE DENTRO DO APOIO DO QUADRO. | QUADRO INTERNO | NÃO
0768B | 125J | Pré Auditoria | Não Conforme | 1506 ¦ PARTE EXTERNA DO QUADRO | 1 ¦ Incidental | RETOCAR SUPORTES SUPERIORES DO QUADRO, LADO ESQUERDO E DIREITO. REFORÇAR PINTURA NOS PARAFUSOS DO SUPORTE DA CRUZETA. REFORÇAR PINTURA NA TRAVESSA DO BASCULANTE. | QUADRO EXTERNO | NÃO
0768B | 125J | Pré Auditoria | Não Conforme | 1607 ¦ PINTURA BARRA GRANDE ESQUERDA | 1 ¦ Incidental | RETOCAR ORELHAS DO CABEÇAL POR DENTRO E POR FORA. RETOCAR TRELIÇA 6 E 15. RETOCAR QUEBRADOS AO LADO DA TRELIÇA 16. RETOCAR ORELHAS DO PINO QUE PRENDE O ALIN. | BARRA ESQUERDA | NÃO
0768B | 125J | Pré Auditoria | Não Conforme | 1609 ¦ PINTURA BARRA INTERMEDIÁRIA E ALIN ESQUERDO | 1 ¦ Incidental | RETOCAR TESOURA DO CILINDRO DO ALIN. RETOCAR MARCA DE GANCHO NA BARRA INTERMEDIÁRIA E PONTEIRA. | BARRA INTERMEDIÁRIA E PONTEIRA ESQUERDA | NÃO
0768B | 125J | Pré Auditoria | Não Conforme | 1608 ¦ PINTURA BARRA GRANDE DIREITA | 1 ¦ Incidental | RETOCAR ORELHAS DO CABEÇAL POR DENTRO E POR FORA. RETOCAR TRELIÇA 7 E 15. RETOCAR QUEBRADOS AO LADO DA TRELIÇA 16. RETOCAR ORELHAS DO PINO QUE PRENDE O ALIN. | BARRA DIREITA | NÃO
0768B | 125J | Pré Auditoria | Não Conforme | 1610 ¦ PINTURA BARRA INTERMEDIÁRIA E ALIN DIREITO | 1 ¦ Incidental | RETOCAR TESOURA DO CILINDRO DO ALIN. RETOCAR MARCA DE GANCHO NA BARRA INTERMEDIÁRIA E PONTEIRA. | BARRA INTERMEDIÁRIA E PONTEIRA DIREITA | NÃO
0768B | 125J | Pré Auditoria | Não Conforme | 1614 ¦ PINTURA | 1 ¦ Incidental | RETOCAR PARTE SUPERIOR DA BISAGRA. RETOCAR PARTE CENTRAL DA BISAGRA. RETOCAR PÉ DA BISAGRA. RETOCAR LATERAL DA BISAGRA. | BISAGRA ESQUERDA EXTERNA | NÃO
0765B | 125J | Auditoria | Não Conforme | 1313 ¦ ALINHAMENTO DA DIREÇÃO DEIXAR OS DOIS CILINDROS NA MESMA MEDIDA DE 133MM A 137MM DE HASTE | 1 ¦ Incidental | HASTE DO CILINDRO DE DIREÇÃO DIREITO COM 138MM E ESQUERDO COM 132MM. | CILINDRO DE DIREÇÃO | NÃO
0768B | 125J | Pré Auditoria | Não Conforme | 1615 ¦ PINTURA | 1 ¦ Incidental | RETOCAR PARTE SUPERIOR DA BISAGRA. RETOCAR PARTE CENTRAL DA BISAGRA. RETOCAR PÉ DA BISAGRA. RETOCAR LATERAL DA BISAGRA. | BISAGRA DIREITA EXTERNA | NÃO
0768B | 125J | Pré Auditoria | Não Conforme | 1616 ¦ PINTURA | 1 ¦ Incidental | RETOCAR PARTE SUPERIOR DA BISAGRA. RETOCAR PARTE CENTRAL DA BISAGRA. RETOCAR PÉ DA BISAGRA. | BISAGRA DIREITA INTERNA | NÃO
0768B | 125J | Pré Auditoria | Não Conforme | 1617 ¦ PINTURA | 1 ¦ Incidental | RETOCAR PARTE SUPERIOR DA BISAGRA. RETOCAR PARTE CENTRAL DA BISAGRA. RETOCAR PÉ DA BISAGRA. | BISAGRA ESQUERDA INTERNA | NÃO
0765B | 125J | Auditoria | Conforme Com OBS | 0706 ¦ ABERTURA DE BITOLA DIANTEIRA 2790MM A 2810MM | Não Informada | ABERTURA DE BITOLA DIANTEIRA PELA FRENTE DA RODA COM 2, 80 MTS, E ATRÁS DA RODA COM 2, 80 MTS. |  | NÃO
0765B | 125J | Auditoria | Conforme Com OBS | 0707 ¦ ABERTURA DE BITOLA TRASEIRA 2790MM A 2810MM | Não Informada | ABERTURA DE BITOLA TRASEIRA PELA FRENTE DA RODA COM 2, 80 MTS, E ATRÁS DA RODA COM 2, 81 MTS. |  | NÃO
0765B | 125J | Auditoria | Conforme Com OBS | 0708 ¦ ABERTURA DE BITOLA DIFERENÇA ENTRE EIXOS MÁXIMO 20MM | Não Informada | ABERTURA DE BITOLA DIFERENÇA ENTRE EIXOS DE 1 CM. |  | NÃO
0768B | 125J | Pré Auditoria | Conforme Com OBS | 1313 ¦ ALINHAMENTO DA DIREÇÃO DEIXAR OS DOIS CILINDROS NA MESMA MEDIDA DE 133MM A 137MM DE HASTE | Não Informada | CILINDROS DA DIREÇÃO COM A MESMA MEDIDA DE 135MM |  | NÃO
0765B | 125J | Auditoria | Não Conforme | 1802 ¦ APERTO DAS PORCAS DOS TENSORES | 0 ¦ Comentário | PORCA FROUXA DO TENSOR DIANTEIRO DIREITO SUPERIOR PELO LADO DE TRÁS. | PORCA DO TENSOR | NÃO
0765B | 125J | Auditoria | Não Conforme | 2107 ¦ ABRIDORES DE LINHA E KIT EXTRA SEPARADOS | 0 ¦ Comentário | FALTAM ABRIDORES DE LINHA E KIT EXTRA. | ACESSÓRIOS | NÃO
0765B | 125J | Auditoria | Não Conforme | 2108 ¦ LIMPEZA | 0 ¦ Comentário | ASPIRAR TAPETE CABINE. | CABINE | NÃO
0765B | 125J | Auditoria | Não Conforme | 1305 ¦ ROTEAMENTO DAS MANGUEIRAS HIDRÁULICAS | 1 ¦ Incidental | MANGUEIRA HIDRÁULICA DA ESCADA EM CONTATO COM CANTO VIVO DO SUPORTE TRASEIRO ESQUERDO DA CABINE. MANGUEIRA DE COMBUSTÍVEL EM CONTATO COM CANTO VIVO DA PATA ESQUERDA DO MOTOR. | ROTEAMENTO HIDRÁULICO | NÃO
0765B | 125J | Auditoria | Conforme Com OBS | 0301 ¦ PRESSÃO DA BOMBA DE TRANSMISSÃO DE 370 A 390 BAR | Não Informada | BLOCO DIANTEIRO TPA/TPB: 380/380 BAR. BLOCO TRASEIRO TPA/TPB: 385/385 BAR. |  | NÃO
0765B | 125J | Auditoria | Conforme Com OBS | 0302 ¦ PRESSÃO DA BOMBA DE MOVIMENTOS 140 A 160 BAR | Não Informada | BLOCO 2+1: 170 BAR. |  | NÃO
0765B | 125J | Auditoria | Conforme Com OBS | 0303 ¦ PRESSÃO DA BOMBA DE PULVERIZAÇÃO 140 A 160 BAR | Não Informada | BLOCO PULVERIZAÇÃO: 150 BAR. |  | NÃO
0765B | 125J | Auditoria | Conforme Com OBS | 2112 ¦ REALIZAR A EQUALIZAÇÃO DO EQUIPAMENTO | Não Informada | EQUALIZAÇÃO CONFIGURADA EM 410 DE CORRENTE MÍNIMA PARA MARCHA A FRENTE NO EIXO DIANTEIRO E 400 DE CORRENTE MÍNIMA PARA MARCHA A FRENTE NO EIXO TRASEIRO. |  | NÃO
0769B | 125J | Terminação | Não Conforme | 0102 ¦ VERIFICAR ITENS FALTANTES | 0 ¦ Comentário | ACUMULADOR DE PRESSÃO DO 45° TAMPAO DAS BARRAS |  | NÃO
0769B | 125J | Terminação | Não Conforme | 1208 ¦ PINTURA | 0 ¦ Comentário |  |  | NÃO
0769B | 125J | Terminação | Conforme Com OBS | 1211 ¦ CHAPAS DE PROTEÇÃO | Não Informada | APÓS PRÉ AUDITORIA |  | NÃO
0769B | 125J | Terminação | Não Conforme | 1607 ¦ PINTURA BARRA GRANDE ESQUERDA | 0 ¦ Comentário |  |  | NÃO
0769B | 125J | Terminação | Não Conforme | 1608 ¦ PINTURA BARRA GRANDE DIREITA | 0 ¦ Comentário |  |  | NÃO
0769B | 125J | Terminação | Não Conforme | 1609 ¦ PINTURA BARRA INTERMEDIÁRIA E ALIN ESQUERDO | 0 ¦ Comentário |  |  | NÃO
0769B | 125J | Terminação | Não Conforme | 1610 ¦ PINTURA BARRA INTERMEDIÁRIA E ALIN DIREITO | 0 ¦ Comentário |  |  | NÃO
0769B | 125J | Terminação | Não Conforme | 1702 ¦ CORDÃO DE SOLDA COM PENETRAÇÃO | 0 ¦ Comentário |  |  | NÃO
0769B | 125J | Terminação | Não Conforme | 1703 ¦ SEM RESPINGOS DE SOLDA | 0 ¦ Comentário |  |  | NÃO
0769B | 125J | Terminação | Não Conforme | 1806 ¦ PINTURA | 0 ¦ Comentário |  |  | NÃO
0769B | 125J | Terminação | Não Conforme | 2010 ¦ PINTURA | 0 ¦ Comentário |  |  | NÃO
0769B | 125J | Terminação | Não Conforme | 2106 ¦ PINTURA | 0 ¦ Comentário |  |  | NÃO
0766B | 125J | Auditoria | Não Conforme | 1204 ¦ NÍVEL DE COMBUSTÍVEL | 1 ¦ Incidental | NÍVEL DE COMBUSTÍVEL BAIXO MARCANDO APENAS 8%. | NÍVEL DE COMBUSTÍVEL | NÃO
0769B | 125J | Pré Auditoria | Conforme Com OBS | 0111 ¦ TESTAR PINO TRAVA DO QUADRO E DAS BARRAS | Não Informada | PINOS TRAVA BARRA ESQUERDA E DIREITA ESTÃO CORRETOS, NÃO FOI TESTADO O PINO TRAVA QUADRO, POIS ESTÁ COMO FALTANTE. |  | NÃO
0769B | 125J | Pré Auditoria | Conforme Com OBS | 0114 ¦ CAMBAGEM POSITIVA ENTRE 1º A 2º | Não Informada | BAIXADA DIANTEIRA ESQUERDA 88.1 BAIXADA DIANTEIRA DIREITA 88.8 BAIXADA TRASEIRA ESQUERDA 88.6 BAIXADA TRASEIRA DIREITA 89.3 |  | NÃO
0769B | 125J | Pré Auditoria | Conforme Com OBS | 0706 ¦ ABERTURA DE BITOLA DIANTEIRA 2790MM A 2810MM | Não Informada | ABERTURA DE BITOLA DIANTEIRA PELA PARTE DA FRENTE 2.79M ABERTURA DE BITOLA DIANTEIRA PELA PARTE DE TRÁS 2.81M |  | NÃO
0769B | 125J | Pré Auditoria | Conforme Com OBS | 0707 ¦ ABERTURA DE BITOLA TRASEIRA 2790MM A 2810MM | Não Informada | ABERTURA DE BITOLA TRASEIRA PELA PARTE DA FRENTE 2.81M ABERTURA DE BITOLA TRASEIRA PELA PARTE DE TRÁS 2.81M |  | NÃO
0769B | 125J | Pré Auditoria | Conforme Com OBS | 0708 ¦ ABERTURA DE BITOLA DIFERENÇA ENTRE EIXOS MÁXIMO 20MM | Não Informada | ABERTURA DE BITOLA DIFERENÇA ENTRE EIXOS |  | NÃO
0769B | 125J | Pré Auditoria | Conforme Com OBS | 0709 ¦ CONVERGÊNCIA EIXO TRASEIRO DIFERENÇA ENTRE A MEDIÇÃO PARALELA E EM “X” MÁXIMO 20MM. | Não Informada | EM XIS ARO TRASEIRO DIREITO PELO LADO DE TRÁS COM ARO TRASEIRO ESQUERDO PELO LADO DA FRENTE 2.699MM EM XIS ARO TRASEIRO DIREITO PELO LADO DA FRENTE COM ARO TRASEIRO ESQUERDO PELO LADO DE TRÁS 2.716MM |  | NÃO
0769B | 125J | Pré Auditoria | Não Conforme | 0710 ¦ CONVERGÊNCIA EIXO DIANTEIRO DIFERENÇA ENTRE A MEDIÇÃO PARALELA E EM “X” MÁXIMO 15MM. | 1 ¦ Incidental | EM XIS ARO DIANTEIRO DIREITO PELO LADO DE TRÁS COM ARO DIANTEIRO ESQUERDO PELO LADO DA FRENTE 2.726MM EM XIS ARO DIANTEIRO DIREITO PELO LADO DA FRENTE COM ARO DIANTEIRO ESQUERDO PELO LADO DE TRÁS 2.700MM OBSERVAÇÃO: FICOU 11MM FORA DA TOLERÂNCIA. | CONVERGÊNCIA EIXO DIANTEIRO | NÃO
0769B | 125J | Pré Auditoria | Não Conforme | 1701 ¦ CORDÃO DE SOLDA SEM FALHAS | 1 ¦ Incidental | CORDÃO DE SOLDA COM FALHA, SINALEIRA TRASEIRA DIREITA. CORDÃO DE SOLDA COM FALHA, SUPORTE INFERIOR DO TENSOR TRANSVERSAL TRASEIRO. | CORDÃO DE SOLDA | NÃO
0769B | 125J | Pré Auditoria | Não Conforme | 0102 ¦ VERIFICAR ITENS FALTANTES | 1 ¦ Incidental | FALTANDO PINO TRAVA QUADRO. FALTANDO ACUMULADOR DE PRESSÃO, CILINDRO DE 45° BARRA ESQUERDA E DIREITA. | ITENS FALTANTES | NÃO
0769B | 125J | Pré Auditoria | Não Conforme | 1103 ¦ ATERRAMENTOS (CHAVE GERAL, MOTOR DE PARTIDA E SUBTETO CABINE) | 1 ¦ Incidental | RETOCAR ATERRAMENTO DA CHAVE GERAL. RETOCAR ATERRAMENTO PARTE SUPERIOR DO MOTOR. | ATERRAMENTOS ELÉTRICOS | NÃO
0769B | 125J | Pré Auditoria | Não Conforme | 1203 ¦ ESCAPAMENTO POSICIONADO CORRETAMENTE | 1 ¦ Incidental | REFORÇAR PINTURA NO ESCAPAMENTO. | ESCAPAMENTO | NÃO
0769B | 125J | Pré Auditoria | Não Conforme | 1209 ¦ CAPÔ E CARENAGENS | 1 ¦ Incidental | TAMPA ESQUERDA DO CAPÔ, PEGANDO NO CANTO SUPERIOR DIREITO. TAMPA DIREITA DO CAPÔ, MUITO ABERTA, ANALISAR. | CAPÔ E CARENAGENS | NÃO
0769B | 125J | Pré Auditoria | Não Conforme | 1211 ¦ CHAPAS DE PROTEÇÃO | 1 ¦ Incidental | COLOCAR CHAPARIA DE PROTEÇÃO DO RADIADOR. | CHAPAS DE PROTEÇÃO | NÃO
0769B | 125J | Pré Auditoria | Não Conforme | 1212 ¦ PINTURA | 1 ¦ Incidental | RETOCAR OS QUATRO CANTOS DO MOTOR, ONDE FICA APOIADO O CARRINHO DE MONTAGEM. RETOCAR PARA ESQUERDA E DIREITA DO MOTOR. RETOCAR PARTE INFERIOR DA BOMBA DO MOTOR. | MOTOR | NÃO
0766B | 125J | Auditoria | Conforme Com OBS | 0504 ¦ CALIBRAÇÃO DO PILOTO | Não Informada | SEM ESPAÇO ÚTIL PARA CALIBRAÇÃO. |  | NÃO
0766B | 125J | Auditoria | Conforme Com OBS | 0601 ¦ BAIXA COM VELOCIDADE ADEQUADA (120J E HYDRA 12 A 13KM/H / 120J HP E 125J E ORION 16 A 19KM/H) | Não Informada | VELOCIDADE MÁXIMA TARTARUGA EM 19 KM/H. |  | NÃO
0766B | 125J | Auditoria | Conforme Com OBS | 0602 ¦ TESTAR ROTAÇÃO DO MOTOR MÍNIMO 680 A 800 RPM E MÁXIMO 2350 A 2400 RPM | Não Informada | ROTAÇÃO MÍNIMA DO MOTOR EM 800 RPM, E MÁXIMA EM 2.355 RPM. |  | NÃO
0766B | 125J | Auditoria | Não Conforme | 0702 ¦ CILINDRO DE 45º RÁPIDO PARA SUBIR E LENTO PARA DESCER | 1 ¦ Incidental | CILINDRO 45° DIREITO/ESQUERDO MUITO RÁPIDO PARA DESCER. | CILINDRO 45° | NÃO
0766B | 125J | Auditoria | Não Conforme | 1003 ¦ CONEXÕES | 10 ¦ Maior | VAZAMENTO NA CONEXÃO DA MANGUEIRA DE PULVERIZAÇÃO COM O FILTRO DE LINHA. | CONEXÃO PULVERIZAÇÃO | NÃO
0766B | 125J | Auditoria | Não Conforme | 1005 ¦ TANQUE DE ÁGUA LIMPA | 5 ¦ Menor | VAZAMENTO NOS PARAFUSOS DA TAMPA DO RESERVATÓRIO DE ÁGUA AO LADO DIREITO DO TANQUE DE ÁGUA LIMPA. | TANQUE DE ÁGUA LIMPA | NÃO
0766B | 125J | Auditoria | Não Conforme | 1409 ¦ OUTRAS OBSERVAÇÕES | 1 ¦ Incidental | PRIMEIRA E SEGUNDA SEÇÃO DE PULVERIZAÇÃO DESALINHADAS. ESPIRAL DE PROTEÇÃO DA MANGUEIRA DE PULVERIZAÇÃO NA ARTICULAÇÃO DO ALIN DIREITO COM PONTA CORTANTE PELOS DOIS LADOS. | LINHA DE PULVERIZAÇÃO | NÃO
0766B | 125J | Auditoria | Não Conforme | 0415 ¦ CONEXÕES E TERMINAIS DAS MANGUEIRAS | 10 ¦ Maior | VAZAMENTO NA CONEXÃO DA MANGUEIRA HIDRÁULICA COM O ACUMULADOR DE PRESSÃO DO CILINDRO ABRE BARRA DIREITA PELO LADO DA HASTE. VAZAMENTO NA CONEXÃO DA MANGUEIRA HIDRÁULICA DE SAÍDA DO FILTRO PARA A BOMBA DE TRANSMISSÃO DIANTEIRA. | VAZAMENTO HIDRÁULICO | NÃO
0769B | 125J | Pré Auditoria | Não Conforme | 2105 ¦ PRESENÇA ADESIVOS | 0 ¦ Comentário | APLICAR ADESIVOS DA PARTE FINAL DEPOIS DO RETOQUE. | ADESIVOS | NÃO
0769B | 125J | Pré Auditoria | Não Conforme | 2106 ¦ PINTURA | 1 ¦ Incidental | RETOCAR RETROVISORES. RETOCAR SUPORTES DE FIXAÇÃO DO TANQUE DE CIRCUITO LEVE. RETOCAR PARTE INFERIOR DO TANQUE DE CIRCUITO LEVE. RETOCAR PARTE INFERIOR DO TANQUE DE CIRCUITO PESADO. RETOCAR SUPORTE DO TANQUE DE DIESEL. | PINTURA EM GERAL | NÃO
0769B | 125J | Pré Auditoria | Não Conforme | 0702 ¦ CILINDRO DE 45º RÁPIDO PARA SUBIR E LENTO PARA DESCER | 1 ¦ Incidental | REGULAR 45° BARRA ESQUERDA E DIREITA, QUANDO TER ACUMULADOR. | 45° BARRA ESQUERDA E DIREITA | NÃO
0769B | 125J | Pré Auditoria | Não Conforme | 0703 ¦ CILINDRO DE ABERTURA E FECHAMENTO DO ALIN COM AMORTECIMENTO | 1 ¦ Incidental | CILINDRO COM FUNCIONAMENTO INADEQUADO. | CILINDRO AMORTECIMENTO DO ALIN | NÃO
0769B | 125J | Pré Auditoria | Não Conforme | 1308 ¦ INTEGRIDADE DOS CILINDROS EM GERAL | 1 ¦ Incidental | RETOCAR NA VOLTA DE TODAS AS CONEXÕES HIDRÁULICAS DOS CILINDROS. RETOCAR ROSCA DO CILINDRO DA ESCADA. PINTAR RÓTULAS DOS CILINDROS DE DIREÇÃO. | INTEGRIDADE DOS CILINDROS EM GERAL. | NÃO
0769B | 125J | Pré Auditoria | Não Conforme | 1406 ¦ FIXAÇÃO DO CONO MISTURADOR | 1 ¦ Incidental | RETOCAR TRAVA DO SUPORTE DO CONO MISTURADOR. RETOCAR ARTICULAÇÕES DO SUPORTE DO CONO MISTURADOR. RETOCAR MARCA DE GANCHO NA PARTE DE TRÁS DO SUPORTE DO CONO MISTURADOR. RETOCAR LATERAL DO SUPORTE DO CONO MISTURADOR. | CONO MISTURADOR | NÃO
0769B | 125J | Pré Auditoria | Não Conforme | 1612 ¦ TESTAR DESNUQUE DO ALIN | 1 ¦ Incidental | RETOCAR DESNUQUE DO ALIN DIREITO E ESQUERDO. | DESNUQUE DO ALIN ESQUERDO E DIREITO | NÃO
0769B | 125J | Pré Auditoria | Não Conforme | 1908 ¦ TANQUE DE ÁGUA LIMPA | 1 ¦ Incidental | REFORÇAR PINTURA NOS SUPORTES DO TANQUE DE ÁGUA LIMPA. | SUPORTES TANQUE DE ÁGUA LIMPA. | NÃO
0769B | 125J | Pré Auditoria | Não Conforme | 2006 ¦ CONDIÇÃO DO AROS | 1 ¦ Incidental | RETOCAR QUEBRADOS NOS AROS. | AROS | NÃO
0769B | 125J | Pré Auditoria | Não Conforme | 2011 ¦ REDUTORES | 1 ¦ Incidental | RETOCAR PARAFUSOS DOS REDUTORES. | REDUTORES | NÃO
0769B | 125J | Pré Auditoria | Não Conforme | 2010 ¦ PINTURA | 1 ¦ Incidental | RETOCAR MARCA DO CARRINHO DE PINTURA E DO CAVALETE. RETOCAR FORJADOS DAS BAIXADAS DIANTEIRAS. RETOCAR BRAÇOS DOS EXTENSÍVEIS DIANTEIROS. | EIXOS/BAIXADAS | NÃO
0769B | 125J | Pré Auditoria | Não Conforme | 1505 ¦ PARTE INTERNA DO QUADRO | 1 ¦ Incidental | RETOCAR BANDEJA ESQUERDA PELO LADO DE DENTRO. | QUADRO INTERNO | NÃO
0769B | 125J | Pré Auditoria | Não Conforme | 1506 ¦ PARTE EXTERNA DO QUADRO | 1 ¦ Incidental | RETOCAR SUPORTE SUPERIOR ESQUERDO E DIREITO DO QUADRO. REFORÇAR PINTURA NOS PARAFUSOS DO SUPORTE DA CRUZETA. REFORÇAR PINTURA NA TRAVESSA DO BASCULANTE. | QUADRO EXTERNO | NÃO
0766B | 125J | Auditoria | Não Conforme | 2012 ¦ OUTRAS OBSERVAÇÕES | 1 ¦ Incidental | FALTA ESCALA DA RÉGUA DAS BITOLAS DIANTEIRAS E TRASEIRAS. | ADESIVO ESCALA DA BITOLA | NÃO
0769B | 125J | Pré Auditoria | Não Conforme | 1605 ¦ ACABAMENTO ADEQUADO PARA A UNIÃO DE TUBOS | 1 ¦ Incidental | FALTANDO LACRE QUÍMICO NOS TUBOS HIDRÁULICOS, BARRA ESQUERDA. | TUBOS HIDRÁULICOS | NÃO
0769B | 125J | Pré Auditoria | Não Conforme | 1607 ¦ PINTURA BARRA GRANDE ESQUERDA | 1 ¦ Incidental | RETOCAR ORELHAS DO CABEÇAL DA BARRA POR DENTRO E POR FORA. RETOCAR TRELIÇA 6, 7, 14 E 15. RETOCAR QUEBRADOS AO LADO DA TRELIÇA 16. RETOCAR ORELHAS DO PINO QUE PRENDE O ALIN. | BARRA ESQUERDA | NÃO
0769B | 125J | Pré Auditoria | Não Conforme | 1609 ¦ PINTURA BARRA INTERMEDIÁRIA E ALIN ESQUERDO | 1 ¦ Incidental | RETOCAR TESOURA DO CILINDRO DO ALIN. RETOCAR MARCA DE GANCHO NA BARRA INTERMEDIÁRIA E PONTEIRA. RETOCAR SUPORTE DO PATIN. | BARRA INTERMEDIÁRIA E PONTEIRA ESQUERDA | NÃO
0769B | 125J | Pré Auditoria | Não Conforme | 1608 ¦ PINTURA BARRA GRANDE DIREITA | 1 ¦ Incidental | RETOCAR ORELHAS DO CABEÇAL DA BARRA, POR DENTRO E POR FORA. RETOCAR TRELIÇA 8, 9, 14 E 15. RETOCAR QUEBRADOS AO LADO DA TRELIÇA 16. RETOCAR REFORÇO DA PARTE FIXA DO CILINDRO DO ALIN. | BARRA DIREITA | NÃO
0769B | 125J | Pré Auditoria | Não Conforme | 1610 ¦ PINTURA BARRA INTERMEDIÁRIA E ALIN DIREITO | 1 ¦ Incidental | RETOCAR TESOURA DO CILINDRO DO ALIN. RETOCAR MARCA DE GANCHO BARRA INTERMEDIÁRIA E PONTEIRA. | BARRA INTERMEDIÁRIA E PONTEIRA DIREITA | NÃO
0769B | 125J | Pré Auditoria | Não Conforme | 1614 ¦ PINTURA | 1 ¦ Incidental | RETOCAR PARTE SUPERIOR DA BISAGRA. RETOCAR PARTE CENTRAL DA BISAGRA. RETOCAR LATERAL DA BISAGRA. RETOCAR PÉ DA BISAGRA. | BISAGRA ESQUERDA INTERNA | NÃO
0769B | 125J | Pré Auditoria | Não Conforme | 1615 ¦ PINTURA | 1 ¦ Incidental | RETOCAR PARTE SUPERIOR DA BISAGRA. RETOCAR PÉ DA BISAGRA. | BISAGRA DIREITA INTERNA | NÃO
0769B | 125J | Pré Auditoria | Não Conforme | 1616 ¦ PINTURA | 1 ¦ Incidental | RETOCAR PARTE SUPERIOR DA BISAGRA. RETOCAR PARTE CENTRAL DA BISAGRA. RETOCAR PÉ DA BISAGRA. | BISAGRA ESQUERDA EXTERNA | NÃO
0769B | 125J | Pré Auditoria | Não Conforme | 1617 ¦ PINTURA | 1 ¦ Incidental | RETOCAR PARTE SUPERIOR DA BISAGRA. RETOCAR PARTE CENTRAL DA BISAGRA. | BISAGRA DIREITA EXTERNA | NÃO
0769B | 125J | Pré Auditoria | Não Conforme | 0420 ¦ REGISTROS | 10 ¦ Maior | VAZAMENTO HIDRÁULICO NO REGISTRO DO TANQUE DE CIRCUITO PESADO. | REGISTRO INFERIOR DO TANQUE DE CIRCUITO PESADO. | NÃO
0769B | 125J | Pré Auditoria | Não Conforme | 1507 ¦ OUTRAS OBSERVAÇÕES | 1 ¦ Incidental | RETOCAR SUPORTE DO PINO DO CILINDRO CENTRAL. RETOCAR PARTE INFERIOR DO TUBO ESQUERDO E DIREITO DO QUADRO DESLIZANTE. REFORÇAR PINTURA NA VOLTA DOS APOIOS INFERIORES DO QUADRO. | QUADRO INFERIOR | NÃO
0769B | 125J | Pré Auditoria | Não Conforme | 1618 ¦ OUTRAS OBSERVAÇÕES | 1 ¦ Incidental | RETOCAR PARTE INFERIOR DO CABEÇAL DA BARRA DIREITA E ESQUERDA. RETOCAR PARTE INFERIOR DA BISAGRA ESQUERDA E DIREITA. RETOCAR PARTE INFERIOR DA PONTA DA BARRA DIREITA E ESQUERDA. | BARRA ESQUERDA E DIREITA INFERIOR | NÃO
0769B | 125J | Pré Auditoria | Não Conforme | 1802 ¦ APERTO DAS PORCAS DOS TENSORES | 1 ¦ Incidental | RETOCAR TODOS OS TENSORES. RETOCAR TODAS AS PORCAS DOS TENSORES. RETOCAR TODAS AS RÓTULAS DOS TENSORES. RETOCAR TODAS AS ROSCAS DAS RÓTULAS DOS TENSORES. | TENSORES, PORCAS DOS TENSORES, RÓTULAS DOS TENSORES E ROSCAS DAS RÓTULAS DOS TENSORES. | NÃO
0769B | 125J | Pré Auditoria | Não Conforme | 1806 ¦ PINTURA | 1 ¦ Incidental | RETOCAR OS QUATRO CANTOS DO CHASSI ONDE FICA APOIADO O CARRINHO DE PINTURA. RETOCAR CHASSI NA LATERAL DIREITA, PARTE INFERIOR DA PLACA DE IDENTIFICAÇÃO DO CHASSI. RETOCAR TUBO DA TRASEIRA DO CHASSI, PARTE INFERIOR. | CHASSI | NÃO
0766B | 125J | Auditoria | Conforme Com OBS | 0301 ¦ PRESSÃO DA BOMBA DE TRANSMISSÃO DE 370 A 390 BAR | Não Informada | BLOCO DIANTEIRO TPA/TPB: 380/380 BAR. BLOCO TRASEIRO TPA/TPB: 380/380 BAR. |  | NÃO
0766B | 125J | Auditoria | Conforme Com OBS | 0302 ¦ PRESSÃO DA BOMBA DE MOVIMENTOS 140 A 160 BAR | Não Informada | BLOCO 2+1: 165 BAR. |  | NÃO
0766B | 125J | Auditoria | Conforme Com OBS | 0303 ¦ PRESSÃO DA BOMBA DE PULVERIZAÇÃO 140 A 160 BAR | Não Informada | BLOCO PULVERIZAÇÃO: 160 BAR. |  | NÃO
0769B | 125J | Pré Auditoria | Não Conforme | 1807 ¦ ALINHAMENTO DOS CORRIMÃOS | 1 ¦ Incidental | RETOCAR CORRIMÃO DA ESCADA PARTE DA FIXAÇÃO. RETOCAR CORRIMÃO DA ESCADA PARTE INFERIOR DO BRAÇO HORIZONTAL. RETOCAR PARTE INFERIOR DE TODOS OS PÉS DOS CORRIMÃOS. RETOCAR BRAÇO INFERIOR DO CORRIMÃO CENTRAL. | CORRIMÃOS | NÃO
0769B | 125J | Pré Auditoria | Não Conforme | 1808 ¦ ESCADA | 1 ¦ Incidental | RETOCAR PINOS DAS ARTICULAÇÕES DA ESCADA. RETOCAR PARTE INFERIOR DA ESCADA FIXA. RETOCAR ARTICULAÇÃO DA ESCADA. RETOCAR PARTE SUPERIOR DO ÚLTIMO DEGRAU DA ESCADA. | ESCADA | NÃO
0766B | 125J | Auditoria | Não Conforme | 1305 ¦ ROTEAMENTO DAS MANGUEIRAS HIDRÁULICAS | 1 ¦ Incidental | MANGUEIRA HIDRÁULICA DA ESCADA EM CONTATO COM CANTO VIVO DO SUPORTE TRASEIRO ESQUERDO DA CABINE. FIXAR MANGUEIRA DO CILINDRO TRAVA QUADRO NA TRAVESSA SUPERIOR DO QUADRO DESLIZANTE. | ROTEAMENTO HIDRÁULICO | NÃO
0769B | 125J | Pré Auditoria | Não Conforme | 1809 ¦ PASSARELA | 1 ¦ Incidental | RETOCAR PARTE INFERIOR DA LATERAL DA PASSARELA, PRÓXIMO DA TAMPA DO TANQUE DE DIESEL. | PASSARELA | NÃO
0769B | 125J | Pré Auditoria | Conforme Com OBS | 0109 ¦ VERSÃO DO PILOTO ATC300 (03.23J) | Não Informada | VERSÃO DO PILOTO ESTÁ CORRETO, 3.23J. |  | NÃO
0769B | 125J | Pré Auditoria | Conforme Com OBS | 0120 ¦ SOFTWARE LOHR VERSÃO ECU 01: 13 / ECU 02: 14 / ECU 03: 13 / TECLADO: 11 | Não Informada | SOFTWARE LOHR, CORRETO 13, 14, 13 E 11. |  | NÃO
0769B | 125J | Pré Auditoria | Conforme Com OBS | 0127 ¦ VERIFICAR NA TELA DIAGNOSTICS DO ISOBUS - AUTOTRAC STEERING MODE: ATC | Não Informada | STATUS DO AUTO TRAC, CORRETO ATC. |  | NÃO
0769B | 125J | Pré Auditoria | Conforme Com OBS | 0822 ¦ PRESSURIZAÇÃO DA CABINE | Não Informada | PRESSURIZAÇÃO DA CABINE MARCANDO 11.0 AO PISAR NO FREIO MARCA 7.3 |  | NÃO
0769B | 125J | Pré Auditoria | Conforme Com OBS | 1313 ¦ ALINHAMENTO DA DIREÇÃO DEIXAR OS DOIS CILINDROS NA MESMA MEDIDA DE 133MM A 137MM DE HASTE | Não Informada | CILINDROS DE DIREÇÃO COM A MESMA MEDIDA DE 135MM |  | NÃO
0766B | 125J | Auditoria | Não Conforme | 1314 ¦ OUTRAS OBSERVAÇÕES | 0 ¦ Comentário | ESPIRAL DE PROTEÇÃO COM PONTA CORTANTE NA MANGUEIRA HIDRÁULICA ACIMA DO CABEÇAU ESQUERDO PELO LADO DE DENTRO. ESPIRAL DE PROTEÇÃO COM PONTA CORTANTE NA MANGUEIRA DE TRANSMISSÃO TRASEIRA ESQUERDA PELO LADO INFERIOR. | ESPIRAL DE PROTEÇÃO DAS MANGUEIRAS | NÃO
0766B | 125J | Auditoria | Não Conforme | 1506 ¦ PARTE EXTERNA DO QUADRO | 1 ¦ Incidental | PINTURA DANIFICADA NA TRAVESSA SUPERIOR DO QUADRO DESLIZANTE PELO LADO SUPERIOR DIRETO. FALHA DE PINTURA NA ORELHA SUPERIOR DO PINO DA BISAGRA ESQUERDA PELO LADO INFERIOR. | PINTURA QUADRO | NÃO
0766B | 125J | Auditoria | Não Conforme | 1607 ¦ PINTURA BARRA GRANDE ESQUERDA | 1 ¦ Incidental | PRESENÇA DE PÓ DE FERRO SOBRE O TUBO QUADRADO INFERIOR DA BARRA GRANDE ESQUERDA ENTRE O PRIMEIRO E O SEGUNDO SUPORTE DA TERCEIRA SEÇÃO DE PULVERIZAÇÃO. | BARRA GRANDE ESQUERDA | NÃO
0766B | 125J | Auditoria | Não Conforme | 1618 ¦ OUTRAS OBSERVAÇÕES | 1 ¦ Incidental | PORCA FROUXA DO BATENTE DE BORRACHA MAIS ALTO DA BARRA GRANDE ESQUERDA. | BATENTE DE BORRACHA | NÃO
0766B | 125J | Auditoria | Não Conforme | 1806 ¦ PINTURA | 1 ¦ Incidental | PINTURA MANCHADA NO SUPORTE TRASEIRO DIREITO DOS TENSORES PELO LADO DA FRENTE. PINTURA RISCADA E MARCADA NA FRENTE DO TANQUE CIRCUITO PESADO. | PINTURA CHASSI | NÃO
0766B | 125J | Auditoria | Não Conforme | 1810 ¦ OUTRAS OBSERVAÇÕES | 1 ¦ Incidental | SOLDA COM FALHA NO PONTO DE FIXAÇÃO DA BASE DA ESCADA NO DESCANSO DE BARRA ESQUERDO PELO LADO DE TRÁS. | SOLDA COM FALHA | NÃO
0766B | 125J | Auditoria | Não Conforme | 2107 ¦ ABRIDORES DE LINHA E KIT EXTRA SEPARADOS | 0 ¦ Comentário | FALTAM ABRIDORES DE LINHA E KIT EXTRA. | ACESSÓRIOS | NÃO
0766B | 125J | Auditoria | Não Conforme | 2108 ¦ LIMPEZA | 0 ¦ Comentário | ASPIRAR TAPETE DA CABINE. | CABINE | NÃO
0766B | 125J | Auditoria | Não Conforme | 2011 ¦ REDUTORES | 1 ¦ Incidental | PINTURA DANIFICADO NO REDUTOR TRASEIRO DIREITO | REDUTOR | NÃO
0766B | 125J | Auditoria | Não Conforme | 2002 ¦ PRESENÇA DAS TAMPAS DOS MOTORES DE RODA | 0 ¦ Comentário | FALTA TAMPA DE PROTEÇÃO DOS MOTORES DE RODA. | TAMPA MOTOR DE RODA | NÃO
0766B | 125J | Auditoria | Não Conforme | 2005 ¦ ALINHAMENTO PULMÕES | 5 ¦ Menor | PULMÃO TRASEIRO ESQUERDO DESALINHADO. | PULMÃO | NÃO
0766B | 125J | Auditoria | Conforme Com OBS | 2007 ¦ ALTURA DOS PULMÕES DE 230MM A 250MM | Não Informada | PULMÕES DIANTEIROS COM 235MM DE ALTURA E TRASEIROS COM 240MM. |  | NÃO
0766B | 125J | Auditoria | Não Conforme | 1313 ¦ ALINHAMENTO DA DIREÇÃO DEIXAR OS DOIS CILINDROS NA MESMA MEDIDA DE 133MM A 137MM DE HASTE | 1 ¦ Incidental | HASTE DO CILINDRO DE DIREÇÃO DIREITO COM 137MM E ESQUERDO COM 134MM. | CILINDRO DE DIREÇÃO | NÃO
0766B | 125J | Auditoria | Conforme Com OBS | 2112 ¦ REALIZAR A EQUALIZAÇÃO DO EQUIPAMENTO | Não Informada | EQUALIZAÇÃO CONFIGURADA EM 400 DE CORRENTE MÍNIMA PARA MARCHA A FRENTE NO EIXO DIANTEIRO E 480 DE CORRENTE MÍNIMA PARA MARCHA A FRENTE NO EIXO TRASEIRO. |  | NÃO
0766B | 125J | Auditoria | Conforme Com OBS | 0706 ¦ ABERTURA DE BITOLA DIANTEIRA 2790MM A 2810MM | Não Informada | ABERTURA DE BITOLA DIANTEIRA PELA FRENTE DA RODA COM 2, 80 MTS, E ATRÁS DA RODA COM 2, 80 MTS. |  | NÃO
0766B | 125J | Auditoria | Conforme Com OBS | 0707 ¦ ABERTURA DE BITOLA TRASEIRA 2790MM A 2810MM | Não Informada | ABERTURA DE BITOLA TRASEIRA PELA FRENTE DA RODA COM 2, 80 MTS, E ATRÁS DA RODA COM 2, 80 MTS. |  | NÃO
0766B | 125J | Auditoria | Conforme Com OBS | 0708 ¦ ABERTURA DE BITOLA DIFERENÇA ENTRE EIXOS MÁXIMO 20MM | Não Informada | ABERTURA DE BITOLA DIFERENÇA ENTRE EIXOS DE 0 CM. |  | NÃO
0767B | 125J | Auditoria | Conforme Com OBS | 0504 ¦ CALIBRAÇÃO DO PILOTO | Não Informada | SEM ESPAÇO ÚTIL PARA CALIBRAR. |  | NÃO
0767B | 125J | Auditoria | Conforme Com OBS | 0601 ¦ BAIXA COM VELOCIDADE ADEQUADA (120J E HYDRA 12 A 13KM/H / 120J HP E 125J E ORION 16 A 19KM/H) | Não Informada | VELOCIDADE MÁXIMA NA TARTARUGA 19 KM/H |  | NÃO
0767B | 125J | Auditoria | Conforme Com OBS | 0602 ¦ TESTAR ROTAÇÃO DO MOTOR MÍNIMO 680 A 800 RPM E MÁXIMO 2350 A 2400 RPM | Não Informada | ROTAÇÃO MÍNIMA 800 RPM. ROTAÇÃO MÁXIMA 2354 RPM. |  | NÃO
0767B | 125J | Auditoria | Não Conforme | 1607 ¦ PINTURA BARRA GRANDE ESQUERDA | 1 ¦ Incidental | 3° TRELIÇA SUPERIOR DA BARRA GRANDE ESQUERDO TORTO PINTURA DANIFICADO NA BARRA GRANDE ESQUERDO PRÓXIMO DO DESCANSO DE BARRA PELO LADO DA FRENTE. | BARRA GRANDE ESQUERDO | NÃO
0767B | 125J | Auditoria | Não Conforme | 1610 ¦ PINTURA BARRA INTERMEDIÁRIA E ALIN DIREITO | 1 ¦ Incidental | REFORÇAR PINTURA NA TESOURA DA BARRA INTERMEDIÁRIO DIREITO. | BARRA | NÃO
0767B | 125J | Auditoria | Não Conforme | 0910 ¦ OUTRAS OBSERVAÇÕES | 5 ¦ Menor | PINO DO CONECTOR DA REGULADORA RECUADO OCASIONANDO O PROBLEMA DOCONTROLE DA VÁLVULA DOS BICOS. | REGULARORA | NÃO
0767B | 125J | Auditoria | Não Conforme | 1409 ¦ OUTRAS OBSERVAÇÕES | 1 ¦ Incidental | LINHA DE PULVERIZAÇÃO DA PRIMEIRA E SEGUNDA SEÇÃO DESALINHADO. | LINHA DE PULVERIZAÇÃO | NÃO
0768B | 125J | Auditoria | Conforme Com OBS | 0504 ¦ CALIBRAÇÃO DO PILOTO | Não Informada | SEM ESPAÇO ÚTIL PARA CALIBRAÇÃO. |  | NÃO
0768B | 125J | Auditoria | Conforme Com OBS | 0601 ¦ BAIXA COM VELOCIDADE ADEQUADA (120J E HYDRA 12 A 13KM/H / 120J HP E 125J E ORION 16 A 19KM/H) | Não Informada | VELOCIDADE MÁXIMA TARTARUGA EM 19 KM/H. |  | NÃO
0768B | 125J | Auditoria | Conforme Com OBS | 0602 ¦ TESTAR ROTAÇÃO DO MOTOR MÍNIMO 680 A 800 RPM E MÁXIMO 2350 A 2400 RPM | Não Informada | ROTAÇÃO MÍNIMA DO MOTOR EM 800 RPM,E MÁXIMA EM 2.355 RPM. |  | NÃO
0768B | 125J | Auditoria | Não Conforme | 0702 ¦ CILINDRO DE 45º RÁPIDO PARA SUBIR E LENTO PARA DESCER | 1 ¦ Incidental | CILINDRO 45° DIREITO/ESQUERDO MUITO RÁPIDO PARA DESCER. | CILINDRO 45° | NÃO
0767B | 125J | Auditoria | Não Conforme | 1305 ¦ ROTEAMENTO DAS MANGUEIRAS HIDRÁULICAS | 1 ¦ Incidental | FALTA ESPIRAL DE PROTEÇÃO NA MANGUEIRA HIDRÁULICA DA ESCADA PRÓXIMO DO SUPORTE DA CABINE TRASEIRO DIREITO. SUSPENDER ROTEAMENTO DAS MANGUEIRAS HIDRÁULICA DO BLOCO DE ABERTURA DE BITOLA (FICAR JUNTO COM AS MANGUEIRAS DO BLOCO 2+1) MANGUEIRA HIDRÁULICA DO BLOCO DE ABERTURA DE BITOLA PRECIONANDO A MANGUEIRA DE AR NA BANCADA DOS TUBOS HIDRÁULICO. | ROTEAMENTO | NÃO
0767B | 125J | Auditoria | Não Conforme | 1806 ¦ PINTURA | 1 ¦ Incidental | FUROS NA SOLDA DO PASSA MANGUEIRAS HIDRÁULICA DA TRANSMISSÃO TRASEIRO DIREITO. FALTA PINTURA NA ROSCA DA RÓTULA DO TENSOR TRASEIRO ESQUERDO E DIREITO SUPERIOR ATRÁS DA BATERIA E DO CONO MISTURADOR. MELHORAR ACABAMENTO NA ARTICULAÇÃO DA ESCADA PELO LADO EXTERNO DIREITO. | CHASSI | NÃO
0767B | 125J | Auditoria | Não Conforme | 2010 ¦ PINTURA | 1 ¦ Incidental | FALHA DE PINTURA NO TENSOR TRASEIRO ESQUERDO SUPERIOR. MELHORAR PINTURA NO SUPORTE INTERNO DO TENSOR DIANTEIRO ESQUERDO E DIREITO PELO LADO INFERIOR. PINTURA DANIFICADO NO INDICADOR DA ESCADA DA BITOLA DIANTEIRA DIREITO. | EIXO BAIXADA | NÃO
0767B | 125J | Auditoria | Não Conforme | 2002 ¦ PRESENÇA DAS TAMPAS DOS MOTORES DE RODA | 0 ¦ Comentário | FALTA AS TAMPAS DE PROTEÇÃO DOS MOTORES DE RODA. | TAMPA DE PROTEÇÃO | NÃO
0767B | 125J | Auditoria | Não Conforme | 1904 ¦ ACABAMENTO GERAL DA CABINE (INTERNO E EXTERNO) | 1 ¦ Incidental | FALTA PARAFUSO DE FIXAÇÃO DA CARENAGEM ESQUERDO PELO LADO INTERNO PRÓXIMO DO ASSENTO DO CARONA. | CABINE | NÃO
0767B | 125J | Auditoria | Conforme Com OBS | 0822 ¦ PRESSURIZAÇÃO DA CABINE | Não Informada | PRESSURIZAÇÃO DA CABINE COM 2,5 |  | NÃO
0767B | 125J | Auditoria | Não Conforme | 1505 ¦ PARTE INTERNA DO QUADRO | 1 ¦ Incidental | MELHORAR ACABAMENTO DE PINTURA NO REFORÇO DO SUPORTE DE FIXAÇÃO DO TRAVA QUADRO. | QUADRO | NÃO
0767B | 125J | Auditoria | Não Conforme | 2011 ¦ REDUTORES | 1 ¦ Incidental | MELHORAR ACABAMENTO DO LACRE QUÍMICO NO REDUTOR DIANTEIRO ESQUERDO. | REDUTORES | NÃO
0767B | 125J | Auditoria | Conforme Com OBS | 0706 ¦ ABERTURA DE BITOLA DIANTEIRA 2790MM A 2810MM | Não Informada | BITOLA DIANTEIRA PELO LADO DA FRENTE 280 MM BITOLA DIANTEIRA PELO LADO DE TRÁS 281 MM |  | NÃO
0767B | 125J | Auditoria | Conforme Com OBS | 0707 ¦ ABERTURA DE BITOLA TRASEIRA 2790MM A 2810MM | Não Informada | BITOLA TRASEIRA PELO LADO DA FRENTE 281 MM BITOLA TRASEIRA PELO LADO DE TRÁS 280 MM |  | NÃO
0767B | 125J | Auditoria | Conforme Com OBS | 1313 ¦ ALINHAMENTO DA DIREÇÃO DEIXAR OS DOIS CILINDROS NA MESMA MEDIDA DE 133MM A 137MM DE HASTE | Não Informada | HASTE DO CILINDRO DE DIREÇÃO 135 MM |  | NÃO
0640B | HYDRA 200 | RAE/PDI | Não Conforme | 1208 ¦ PINTURA | 0 ¦ Comentário | NÃO OK |  | NÃO
0640B | HYDRA 200 | RAE/PDI | Não Conforme | 1307 ¦ NÍVEL DE ÓLEO DO TANQUE CIRCUITO LEVE (ATÉ 10MM ABAIXO DO MÁXIMO) | 0 ¦ Comentário | NÃO OK |  | NÃO
0640B | HYDRA 200 | RAE/PDI | Não Conforme | 1806 ¦ PINTURA | 0 ¦ Comentário | NÃO OK |  | NÃO
0767B | 125J | Auditoria | Não Conforme | 1005 ¦ TANQUE DE ÁGUA LIMPA | 10 ¦ Maior | VAZAMENTO NOS PARAFUSOS DA DOBRADIÇA DA TAMPA DO RESERVATÓRIO DO TANQUE DE ÁGUA LIMPA. | TANQUE DE ÁGUA LIMPA | NÃO
0768B | 125J | Auditoria | Não Conforme | 1003 ¦ CONEXÕES | 10 ¦ Maior | VAZAMENTO NA CONEXÃO DA MANGUEIRA DE PULVERIZAÇÃO COM O FILTRO DE LINHA. | CONEXÃO DA PULVERIZAÇÃO | NÃO
0768B | 125J | Auditoria | Não Conforme | 1305 ¦ ROTEAMENTO DAS MANGUEIRAS HIDRÁULICAS | 1 ¦ Incidental | MANGUEIRA HIDRÁULICA DO CILINDRO ABRE BARRA ESQUERDA SOLTA PODENDO ENROSCAR NA ORELHA DA BISAGRA. MANGUEIRA HIDRÁULICA DO SISTEMA DE DIREÇÃO EM CONTATO COM CANTO VIVO DO SUPORTE INFERIOR DO PEDAL DE FREIO. MANGUEIRA HIDRÁULICA DA ESCADA EM CONTATO COM CANTO VIVO DO SUPORTE TRASEIRO ESQUERDO DA CABINE. | ROTEAMENTO HIDRÁULICO | NÃO
0767B | 125J | Auditoria | Conforme Com OBS | 0301 ¦ PRESSÃO DA BOMBA DE TRANSMISSÃO DE 370 A 390 BAR | Não Informada | BLOCO DIANTEIRO TPA/TPB: 380/380 BAR. BLOCO TRASEIRO TPA/TPB: 380/380 BAR. |  | NÃO
0767B | 125J | Auditoria | Conforme Com OBS | 0302 ¦ PRESSÃO DA BOMBA DE MOVIMENTOS 140 A 160 BAR | Não Informada | BLOCO 2+1: 165 BAR |  | NÃO
0767B | 125J | Auditoria | Conforme Com OBS | 0303 ¦ PRESSÃO DA BOMBA DE PULVERIZAÇÃO 140 A 160 BAR | Não Informada | BLOCO DE PULVERIZAÇÃO: 165 BAR |  | NÃO
0767B | 125J | Auditoria | Conforme Com OBS | 0708 ¦ ABERTURA DE BITOLA DIFERENÇA ENTRE EIXOS MÁXIMO 20MM | Não Informada | DIFERENÇA ENTRE EIXOS 10 MM |  | NÃO
0767B | 125J | Auditoria | Conforme Com OBS | 2112 ¦ REALIZAR A EQUALIZAÇÃO DO EQUIPAMENTO | Não Informada | EQUALIZAÇÃO CONFIGURADA EM 400 DE CORRENTE MÍNIMA PARA MARCHA A FRENTE NO EIXO DIANTEIRO E 400 DE CORRENTE MÍNIMA PARA MARCHA A FRENTE NO EIXO TRASEIRO. |  | NÃO
0767B | 125J | Auditoria | Não Conforme | 2107 ¦ ABRIDORES DE LINHA E KIT EXTRA SEPARADOS | 0 ¦ Comentário | FALTA KIT EXTRA E ABRIDORES DE LINHA. | KIT EXTRA | NÃO
0767B | 125J | Auditoria | Não Conforme | 2108 ¦ LIMPEZA | 0 ¦ Comentário | ASPIRAR TAPETE DA CABINE. | LIMPEZA | NÃO
0768B | 125J | Auditoria | Não Conforme | 1002 ¦ REGISTROS | 0 ¦ Comentário | VAZAMENTO NO EIXO DO REGISTRO CINCO VIAS (SUBSTITUIR). | REGISTRO CINCO VIAS | NÃO
0767B | 125J | Auditoria | Não Conforme | 2007 ¦ ALTURA DOS PULMÕES DE 230MM A 250MM | 0 ¦ Comentário | PULMÃO DIANTEIRO ESQUERDO COM 230 MM E DIANTEIRO DIREITO COM 260 MM | PULMÕES | NÃO
0768B | 125J | Auditoria | Conforme Com OBS | 0706 ¦ ABERTURA DE BITOLA DIANTEIRA 2790MM A 2810MM | Não Informada | ABERTURA DE BITOLA DIANTEIRA PELA FRENTE DA RODA COM 2, 80 MTS, E ATRÁS DA RODA COM 2, 80 MTS. |  | NÃO
0768B | 125J | Auditoria | Conforme Com OBS | 0707 ¦ ABERTURA DE BITOLA TRASEIRA 2790MM A 2810MM | Não Informada | ABERTURA DE BITOLA TRASEIRA PELA FRENTE DA RODA COM 2, 81 MTS, E ATRÁS DA RODA COM 2, 80 MTS. |  | NÃO
0768B | 125J | Auditoria | Conforme Com OBS | 0708 ¦ ABERTURA DE BITOLA DIFERENÇA ENTRE EIXOS MÁXIMO 20MM | Não Informada | ABERTURA DE BITOLA DIFERENÇA ENTRE EIXOS DE 1 CM. |  | NÃO
0768B | 125J | Auditoria | Conforme Com OBS | 1313 ¦ ALINHAMENTO DA DIREÇÃO DEIXAR OS DOIS CILINDROS NA MESMA MEDIDA DE 133MM A 137MM DE HASTE | Não Informada | HASTE DO CILINDRO DE DIREÇÃO DIREITO E ESQUERDO COM 135MM. |  | NÃO
0767B | 125J | Auditoria | Não Conforme | 0130 ¦ VERIFICAR ESPAÇAMENTO ENTRE A HÉLICE E O DEFLETOR | 1 ¦ Incidental | LADO ESQUERDO DA HÉLICE APRESENTOU 90 MM DE PROFUNDIDADE. LADO DIREITO APRESENTOU 85 MM DE PROFUNDIDADE. LADO SUPERIOR E INFERIOR SEM ACESSO PARA MEDIÇÃO. LADO ESQUERDO APRESENTOU ESPAÇAMENTO DE 15 MM LADO DIREITO APRESENTOU ESPAÇAMENTO DE 20 MM LADO SUPERIOR E INFERIOR SEM ACESSO PARA MEDIÇÃO. | MOTOR | NÃO
0767B | 125J | Auditoria | Não Conforme | 1402 ¦ ROTEAMENTO DAS MANGUEIRAS DE PULVERIZAÇÃO | 1 ¦ Incidental | SUSPENDER MANGUEIRA DA PULVERIZAÇÃO DO TANQUE DE ÁGUA LIMPA (FIXAR JUNTO COM A MANGUEIRA HIDRÁULICA DO BLOCO DE ABERTURA DE BITOLA) | ROTEAMENTO | NÃO
0767B | 125J | Auditoria | Não Conforme | 0823 ¦ OUTRAS OBSERVAÇÕES | 1 ¦ Incidental | FIXAR CHICOTE ELÉTRICO NO CHASSI, ATRÁS DO BLOCO 2+1. | ROTEAMENTO ELETRICO | NÃO
0768B | 125J | Auditoria | Não Conforme | 0823 ¦ OUTRAS OBSERVAÇÕES | 1 ¦ Incidental | FIXAR CHICOTE ELÉTRICO NA LATERAL ESQUERDA DO CHASSI ATRÁS DO BLOCO 2+1. | ROTEAMENTO ELÉTRICO | NÃO
0768B | 125J | Auditoria | Não Conforme | 1309 ¦ INTEGRIDADE DAS MANGUEIRAS HIDRÁULICAS | 1 ¦ Incidental | SUSPENDER ROTEAMENTO DA MANGUEIRA DE PULVERIZAÇÃO DO TANQUE DE ÁGUA LIMPA E MANGUEIRA HIDRÁULICA DA VÁLVULA PRIORITÁRIA, QUE ESTÃO PRENSANDO CHICOTE ELÉTRICO CONTRA O BLOCO DE PULVERIZAÇÃO E APOIADAS SOBRE A RÓTULA DO TENSOR. MANGUEIRA HIDRÁULICA DO BLOCO DE ABERTURA DE BITOLA EM CONTATO COM PARAFUSO DA BANCADA DE FIXAÇÃO DA TUBULAÇÃO HIDRÁULICA NA LATERAL ESQUERDA DO CHASSI. | ROTEAMENTO HIDRÁULICO | NÃO
0768B | 125J | Auditoria | Não Conforme | 1314 ¦ OUTRAS OBSERVAÇÕES | 1 ¦ Incidental | FALTA LACRE QUÍMICO NOS PARAFUSOS DA LATERAL DIREITA DA BOMBA DUPLA. | BOMBA DUPLA | NÃO
0768B | 125J | Auditoria | Não Conforme | 0130 ¦ VERIFICAR ESPAÇAMENTO ENTRE A HÉLICE E O DEFLETOR | 1 ¦ Incidental | ESPAÇAMENTO LADO ESQUERDO DO DEFLETOR COM 80MM DE PROFUNDIDADE E LADO DIREITO COM 90MM. DISTÂNCIA DO DEFLETOR LADO ESQUERDO COM 20MM E LADO DIREITO COM 15MM. | ESPAÇAMENTO ENTRE HÉLICE E DEFLETOR | NÃO
0768B | 125J | Auditoria | Não Conforme | 1607 ¦ PINTURA BARRA GRANDE ESQUERDA | 1 ¦ Incidental | PINTURA DANIFICADA NA PRIMEIRA TRELIÇA DA BARRA GRANDE ESQUERDA PELO LADO DE TRÁS. | BARRA GRANDE ESQUERDA | NÃO
0768B | 125J | Auditoria | Não Conforme | 1610 ¦ PINTURA BARRA INTERMEDIÁRIA E ALIN DIREITO | 1 ¦ Incidental | PINTURA DANIFICADA NA DOBRADIÇA DA PONTEIRA DO ALIN DIREITO. | BARRA INTERMEDIÁRIA E ALIN DIREITO | NÃO
0770B | 125J | Terminação | Não Conforme | 0102 ¦ VERIFICAR ITENS FALTANTES | Não Informada | ACUMULADOR DE PRESSÃO ( ABRE BARRAS E 45°) RESERVATÓRIO DE AR |  | NÃO
0770B | 125J | Terminação | Não Conforme | 0701 ¦ ABERTURA E FECHAMENTO DAS BARRAS COM FUNCIONAMENTO ADEQUADO | Não Informada |  |  | NÃO
0770B | 125J | Terminação | Não Conforme | 0702 ¦ CILINDRO DE 45º RÁPIDO PARA SUBIR E LENTO PARA DESCER | Não Informada |  |  | NÃO
0770B | 125J | Terminação | Não Conforme | 1208 ¦ PINTURA | Não Informada |  |  | NÃO
0770B | 125J | Terminação | Conforme Com OBS | 1211 ¦ CHAPAS DE PROTEÇÃO | Não Informada | APÓS PRÉ AUDITORIA |  | NÃO
0770B | 125J | Terminação | Não Conforme | 1212 ¦ PINTURA | Não Informada |  |  | NÃO
0770B | 125J | Terminação | Não Conforme | 1313 ¦ ALINHAMENTO DA DIREÇÃO DEIXAR OS DOIS CILINDROS NA MESMA MEDIDA DE 133MM A 137MM DE HASTE | Não Informada |  |  | NÃO
0770B | 125J | Terminação | Não Conforme | 1607 ¦ PINTURA BARRA GRANDE ESQUERDA | Não Informada |  |  | NÃO
0770B | 125J | Terminação | Não Conforme | 1608 ¦ PINTURA BARRA GRANDE DIREITA | Não Informada |  |  | NÃO
0770B | 125J | Terminação | Não Conforme | 1609 ¦ PINTURA BARRA INTERMEDIÁRIA E ALIN ESQUERDO | Não Informada |  |  | NÃO
0770B | 125J | Terminação | Não Conforme | 1610 ¦ PINTURA BARRA INTERMEDIÁRIA E ALIN DIREITO | Não Informada |  |  | NÃO
0770B | 125J | Terminação | Não Conforme | 1702 ¦ CORDÃO DE SOLDA COM PENETRAÇÃO | Não Informada |  |  | NÃO
0770B | 125J | Terminação | Não Conforme | 1703 ¦ SEM RESPINGOS DE SOLDA | Não Informada |  |  | NÃO
0770B | 125J | Terminação | Não Conforme | 1802 ¦ APERTO DAS PORCAS DOS TENSORES | Não Informada |  |  | NÃO
0770B | 125J | Terminação | Não Conforme | 1806 ¦ PINTURA | Não Informada |  |  | NÃO
0770B | 125J | Terminação | Não Conforme | 1810 ¦ OUTRAS OBSERVAÇÕES | Não Informada | AGUARDAR ITENS FALTANTES |  | NÃO
0770B | 125J | Terminação | Não Conforme | 2003 ¦ ALINHAMENTO DA BAIXADA | Não Informada |  |  | NÃO
0770B | 125J | Terminação | Não Conforme | 2005 ¦ ALINHAMENTO PULMÕES | Não Informada |  |  | NÃO
0770B | 125J | Terminação | Não Conforme | 2007 ¦ ALTURA DOS PULMÕES DE 230MM A 250MM | Não Informada |  |  | NÃO
0770B | 125J | Terminação | Não Conforme | 2010 ¦ PINTURA | Não Informada |  |  | NÃO
0770B | 125J | Terminação | Não Conforme | 2012 ¦ OUTRAS OBSERVAÇÕES | Não Informada | AGUARDAR ITENS FALTANTES PARA REGULAGEM DOS MESMOS |  | NÃO
0770B | 125J | Terminação | Não Conforme | 2106 ¦ PINTURA | Não Informada |  |  | NÃO
0770B | 125J | Pré Auditoria | Não Conforme | 0101 ¦ MÁQUINA DE ACORDO COM O SISTEMA SIGA (CHASSI E MODELO) | 1 ¦ Incidental | GRAVAÇÕES DOS NÚMEROS DA PLACA DE IDENTIFICAÇÃO DO CHASSI, ESTÃO FICANDO FORA DA MARGEM DE POSIÇÃO, ONDE É PRA FICAR, ANALISAR. | CHAPINHA DE IDENTIFICAÇÃO DO CHASSI. | NÃO
0770B | 125J | Pré Auditoria | Não Conforme | 0102 ¦ VERIFICAR ITENS FALTANTES | 1 ¦ Incidental | FALTANDO TODOS OS ACUMULADORES DE PRESSÃO, CILINDRO ABRE E FECHA BARRA ESQUERDA E DIREITA E CILINDRO DE 45° BARRA DIREITA E ESQUERDA. FALTANDO TANQUE DE AR. | ITENS FALTANTES | NÃO
0768B | 125J | Auditoria | Não Conforme | 1806 ¦ PINTURA | 1 ¦ Incidental | FALHA DE PINTURA NO CHASSI ONDE FICAVA O APOIO DO CARRINHO DE PINTURA PELO LADO TRASEIRO ESQUERDO. REFORÇAR PINTURA NO SUPORTE DA BASE DA ESCADA PELO LADO INFERIOR. PINTURA DANIFICADA AO LADO DO SUPORTE ESQUERDO DO TENSOR TRANSVERSAL TRASEIRO. FALTA PINTURA NA ROSCA DO TENSOR ATRÁS DA BATERIA E DO CONO MISTURADOR. | CHASSI | NÃO
0770B | 125J | Pré Auditoria | Conforme Com OBS | 0114 ¦ CAMBAGEM POSITIVA ENTRE 1º A 2º | Não Informada | BAIXADA DIANTEIRA ESQUERDA 88.3 BAIXADA DIANTEIRA DIREITA 88.3 BAIXADA TRASEIRA ESQUERDA 88.5 BAIXADA TRASEIRA DIREITA 89.0 |  | NÃO
0768B | 125J | Auditoria | Não Conforme | 2010 ¦ PINTURA | 1 ¦ Incidental | FALHA DE PINTURA NO SUPORTE INFERIOR DO AMORTECEDOR TRASEIRO DIREITO PELO LADO INTERNO. PINTURA DANIFICADA NO PARTE INTERNA DO SUPORTE DIREITO DO TENSOR TRANSVERSAL TRASEIRO. REFORÇAR PINTURA NO SUPORTE INFERIOR DO PULMÃO TRASEIRO DIREITO PELO LADO DE TRÁS. FALTA PINTURA NA PONTA DE ALGUNS PARAFUSOS DA RODA DIANTEIRA DIREITA. PINTURA MANCHADA NA RODA DIANTEIRA E TRASEIRA ESQUERDA PELO LADO INTERNO. | PINTURA EIXO E BAIXADA | NÃO
0768B | 125J | Auditoria | Não Conforme | 2012 ¦ OUTRAS OBSERVAÇÕES | 1 ¦ Incidental | SOLDA INCOMPLETA NA PONTA DO SUPORTE DA BASE DO PULMÃO DIANTEIRO ESQUERDO. FURO NA SOLDA DO REFORÇO DA BAIXADA TRASEIRA DIREITA PELO LADO INTERNO. | SOLDA EIXO E BAIXADA | NÃO
0770B | 125J | Pré Auditoria | Conforme Com OBS | 0706 ¦ ABERTURA DE BITOLA DIANTEIRA 2790MM A 2810MM | Não Informada | ABERTURA DE BITOLA DIANTEIRA PELA PARTE DA FRENTE 2.79M ABERTURA DE BITOLA DIANTEIRA PELA PARTE DE TRÁS 2.80M |  | NÃO
0770B | 125J | Pré Auditoria | Conforme Com OBS | 0707 ¦ ABERTURA DE BITOLA TRASEIRA 2790MM A 2810MM | Não Informada | ABERTURA DE BITOLA TRASEIRA PELA PARTE DA FRENTE 2.81M ABERTURA DE BITOLA TRASEIRA PELA PARTE DE TRÁS 2.79M |  | NÃO
0770B | 125J | Pré Auditoria | Conforme Com OBS | 0708 ¦ ABERTURA DE BITOLA DIFERENÇA ENTRE EIXOS MÁXIMO 20MM | Não Informada | ABERTURA DE BITOLA DIFERENÇA ENTRE EIXOS 2CM |  | NÃO
0770B | 125J | Pré Auditoria | Conforme Com OBS | 0709 ¦ CONVERGÊNCIA EIXO TRASEIRO DIFERENÇA ENTRE A MEDIÇÃO PARALELA E EM “X” MÁXIMO 20MM. | Não Informada | EM XIS ARO TRASEIRO DIREITO PELO LADO DE TRÁS COM ARO TRASEIRO ESQUERDO PELO LADO DA FRENTE 2.696MM EM XIS ARO TRASEIRO DIREITO PELO LADO DA FRENTE COM ARO TRASEIRO ESQUERDO PELO LADO DE TRÁS 2.713MM |  | NÃO
0770B | 125J | Pré Auditoria | Não Conforme | 0710 ¦ CONVERGÊNCIA EIXO DIANTEIRO DIFERENÇA ENTRE A MEDIÇÃO PARALELA E EM “X” MÁXIMO 15MM. | 0 ¦ Comentário | EM XIS ARO DIANTEIRO DIREITO PELO LADO DE TRÁS COM ARO DIANTEIRO ESQUERDO PELO LADO DA FRENTE 2.716MM EM XIS ARO DIANTEIRO DIREITO PELO LADO DA FRENTE COM ARO DIANTEIRO ESQUERDO PELO LADO DE TRÁS 2.694MM OBSERVAÇÃO: FICOU 7MM FORA DA TOLERÂNCIA. | CONVERGÊNCIA EIXO DIANTEIRO | NÃO
0768B | 125J | Auditoria | Não Conforme | 2002 ¦ PRESENÇA DAS TAMPAS DOS MOTORES DE RODA | 0 ¦ Comentário | FALTA TAMPA DE PROTEÇÃO DOS MOTORES DE RODA. | TAMPA MOTOR DE RODA | NÃO
0768B | 125J | Auditoria | Não Conforme | 2107 ¦ ABRIDORES DE LINHA E KIT EXTRA SEPARADOS | 0 ¦ Comentário | FALTAM ABRIDORES DE LINHA E KIT EXTRA. | ACESSÓRIOS | NÃO
0768B | 125J | Auditoria | Não Conforme | 2108 ¦ LIMPEZA | 0 ¦ Comentário | ASPIRAR TAPETE DA CABINE. | CABINE | NÃO
0770B | 125J | Pré Auditoria | Não Conforme | 0112 ¦ OUTRAS OBSERVAÇÕES | 1 ¦ Incidental | CORTE NO TUBO ESQUERDO E DIREITO DO PINO TRAVA BARRA DIREITA E ESQUERDA. | SUPORTE DO PINO TRAVA BARRA DIREITA E ESQUERDA. | NÃO
0770B | 125J | Pré Auditoria | Não Conforme | 0712 ¦ BARRAS POSICIONADAS PERFEITAMENTE NO DESCANSO DE BARRAS | 1 ¦ Incidental | DESCANSO DE BARRAS ESQUERDA E DIREITA, NÃO ESTÁ POSICIONADO CORRETO, ESTÁ SEM APERTO. | POSICIONAMENTO DAS BARRAS NO DESCANSO. | NÃO
0770B | 125J | Pré Auditoria | Não Conforme | 1101 ¦ VERIFICAR CONECTORES E CHICOTES (ROTEAMENTO) EM GERAL | 1 ¦ Incidental | FALTANDO LIGAR CONECTOR ELÉTRICO, DO TANQUE DE AR. | CONECTORES ELÉTRICOS | NÃO
0770B | 125J | Pré Auditoria | Não Conforme | 1103 ¦ ATERRAMENTOS (CHAVE GERAL, MOTOR DE PARTIDA E SUBTETO CABINE) | 1 ¦ Incidental | RETOCAR ATERRAMENTO ELÉTRICO DA CHAVE GERAL. RETOCAR ATERRAMENTO ELÉTRICO PARTE SUPERIOR DO MOTOR. | ATERRAMENTOS ELÉTRICOS | NÃO
0770B | 125J | Pré Auditoria | Não Conforme | 1203 ¦ ESCAPAMENTO POSICIONADO CORRETAMENTE | 1 ¦ Incidental | RETOCAR ESCAPAMENTO. | ESCAPAMENTO | NÃO
0770B | 125J | Pré Auditoria | Não Conforme | 1208 ¦ PINTURA | 1 ¦ Incidental | RETOCAR CHAPA PRETA AO REDOR DO ESCAPAMENTO. | CAPÔ | NÃO
0770B | 125J | Pré Auditoria | Não Conforme | 1209 ¦ CAPÔ E CARENAGENS | 1 ¦ Incidental | TAMPA ESQUERDA DO CAPÔ, PEGANDO NA PARTE SUPERIOR DIREITA. TAMPA ESQUERDA DO CAPÔ DESALINHADA, ARRUMAR. | CAPÔ E CARENAGENS | NÃO
0770B | 125J | Pré Auditoria | Não Conforme | 1211 ¦ CHAPAS DE PROTEÇÃO | 1 ¦ Incidental | COLOCAR CHAPARIA DE PROTEÇÃO DO RADIADOR. | CHAPAS DE PROTEÇÃO | NÃO
0770B | 125J | Pré Auditoria | Não Conforme | 1212 ¦ PINTURA | 1 ¦ Incidental | RETOCAR OS QUATRO CANTOS DO MOTOR, ONDE FICA APOIADO O CARRINHO DE MONTAGEM. REFORÇAR PINTURA, PARTE INFERIOR DA BOMBA DO MOTOR. RETOCAR AO REDOR DO PARAFUSO, SUPORTE TRASEIRO DA BOMBA DO MOTOR, LADO ESQUERDO. | MOTOR | NÃO
0768B | 125J | Auditoria | Conforme Com OBS | 0301 ¦ PRESSÃO DA BOMBA DE TRANSMISSÃO DE 370 A 390 BAR | Não Informada | BLOCO DIANTEIRO TPA/TPB: 380/380 BAR. BLOCO TRASEIRO TPA/TPB: 380/380 BAR. |  | NÃO
0768B | 125J | Auditoria | Conforme Com OBS | 0302 ¦ PRESSÃO DA BOMBA DE MOVIMENTOS 140 A 160 BAR | Não Informada | BLOCO 2+1: 160 BAR. |  | NÃO
0768B | 125J | Auditoria | Conforme Com OBS | 0303 ¦ PRESSÃO DA BOMBA DE PULVERIZAÇÃO 140 A 160 BAR | Não Informada | BLOCO PULVERIZAÇÃO: 150 BAR. |  | NÃO
0770B | 125J | Pré Auditoria | Não Conforme | 2109 ¦ SEM ITEM EM EXCESSO OU DESNECESSÁRIO | 1 ¦ Incidental | EXCESSO DE ÓLEO, PARTE SUPERIOR DA ECU DAS BARRAS, TRASEIRA DA MÁQUINA. EXCESSO DE ÓLEO EM TODA A TRASEIRA DA MÁQUINA, LIMPAR, PARA FACILITAR O PROCESSO DE RETOQUE. | ITENS EM EXCESSO | NÃO
0768B | 125J | Auditoria | Conforme Com OBS | 2007 ¦ ALTURA DOS PULMÕES DE 230MM A 250MM | Não Informada | PULMÕES DIANTEIROS E TRASEIROS COM 245MM DE ALTURA. |  | NÃO
0770B | 125J | Pré Auditoria | Não Conforme | 2104 ¦ TRATAMENTO SUPERFICIAL DOS FIXADORES (ZICAGEM, INOX OU PINTURA) | 1 ¦ Incidental | DOIS PARAFUSOS DA BOMBA DO MOTOR, ESTÃO SEM TRATAMENTO. | TRATAMENTO DOS FIXADORES | NÃO
0770B | 125J | Pré Auditoria | Não Conforme | 1406 ¦ FIXAÇÃO DO CONO MISTURADOR | 1 ¦ Incidental | RETOCAR TRAVA DO SUPORTE DO CONO MISTURADOR. RETOCAR ARTICULAÇÕES DO SUPORTE DO CONO MISTURADOR. RETOCAR MARCA DE GANCHO NA PARTE DE TRÁS DO SUPORTE DO CONO MISTURADOR. | CONO MISTURADOR | NÃO
0770B | 125J | Pré Auditoria | Não Conforme | 1507 ¦ OUTRAS OBSERVAÇÕES | 1 ¦ Incidental | RETOCAR PARTE INFERIOR DO TUBO ESQUERDO E DIREITO DO QUADRO DESLIZANTE. | QUADRO INFERIOR | NÃO
0770B | 125J | Pré Auditoria | Não Conforme | 1612 ¦ TESTAR DESNUQUE DO ALIN | 1 ¦ Incidental | RETOCAR DESNUQUE DO ALIN ESQUERDO E DIREITO. | DESNUQUE DO ALIN DIREITO E ESQUERDO | NÃO
0770B | 125J | Pré Auditoria | Não Conforme | 1618 ¦ OUTRAS OBSERVAÇÕES | 1 ¦ Incidental | RETOCAR PARTE INFERIOR DO CABEÇAL DA BARRA DIREITA E ESQUERDA. RETOCAR PARTE INFERIOR DA BISAGRA DIREITA E ESQUERDA. RETOCAR PARTE INFERIOR DA PONTA DA BARRA DIREITA E ESQUERDA. | BARRA ESQUERDA E DIREITA INFERIOR | NÃO
0770B | 125J | Pré Auditoria | Não Conforme | 1701 ¦ CORDÃO DE SOLDA SEM FALHAS | 1 ¦ Incidental | CORDÃO DE SOLDA COM FALHA, NO APOIO INFERIOR DIREITO DO QUADRO. CORDÃO DE SOLDA COM FALHA, TUBO TRASEIRO DO CHASSI, LADO DIREITO, PARTE SUPERIOR DO SUPORTE DO TANQUE DE AR. | CORDÃO DE SOLDA | NÃO
0770B | 125J | Pré Auditoria | Não Conforme | 1802 ¦ APERTO DAS PORCAS DOS TENSORES | 1 ¦ Incidental | RETOCAR TODOS OS TENSORES. RETOCAR TODAS AS PORCAS DOS TENSORES. RETOCAR TODAS AS RÓTULAS DOS TENSORES. RETOCAR TODAS AS ROSCAS DAS RÓTULAS DOS TENSORES. | TENSORES, PORCAS DOS TENSORES, RÓTULAS DOS TENSORES E ROSCAS DAS RÓTULAS DOS TENSORES. | NÃO
0770B | 125J | Pré Auditoria | Não Conforme | 1805 ¦ AMORTECEDORES | 1 ¦ Incidental | REFORÇAR PINTURA NOS QUATRO AMORTECEDORES. | AMORTECEDORES | NÃO
0768B | 125J | Auditoria | Conforme Com OBS | 2112 ¦ REALIZAR A EQUALIZAÇÃO DO EQUIPAMENTO | Não Informada | EQUALIZAÇÃO CONFIGURADA EM 520 DE CORRENTE MÍNIMA PARA MARCHA A FRENTE NO EIXO DIANTEIRO E 400 DE CORRENTE MÍNIMA PARA MARCHA A FRENTE NO EIXO TRASEIRO. |  | NÃO
0770B | 125J | Pré Auditoria | Não Conforme | 1806 ¦ PINTURA | 1 ¦ Incidental | RETOCAR OS QUATRO CANTOS DO CHASSI, ONDE FICA APOIADO O CARRINHO DE PINTURA. RETOCAR PARTES INFERIORES DOS APOIOS INFERIORES DO QUADRO. RETOCAR LADO ESQUERDO EXTERNO, DO APOIO INFERIOR ESQUERDO DO QUADRO. RETOCAR TUBO TRASEIRO DO CHASSI, PARTE INFERIOR. RETOCAR ORELHAS ONDE VAI OS PARAFUSOS DOS TENSORES, LATERAL ESQUERDA DA MÁQUINA, PRÓXIMO DO CONO MISTURADOR. RETOCAR SUPORTE ESQUERDO E DIREITO DOS TENSORES DIANTEIROS INFERIORES. RETOCAR TUBO DO CHASSI, AO LADO DO SUPORTE DA BATERIA. | CHASSI | NÃO
0770B | 125J | Pré Auditoria | Não Conforme | 1807 ¦ ALINHAMENTO DOS CORRIMÃOS | 1 ¦ Incidental | RETOCAR PARTE SUPERIOR DO CORRIMÃO DA ESCADA. RETOCAR CORRIMÃO DA ESCADA PARTE DE FIXAÇÃO. RETOCAR PARTE INFERIOR DE TODOS OS PÉS DOS CORRIMÃOS. | CORRIMÃOS | NÃO
0770B | 125J | Pré Auditoria | Não Conforme | 1808 ¦ ESCADA | 1 ¦ Incidental | RETOCAR PARTE SUPERIOR DO ÚLTIMO DEGRAU DA ESCADA. RETOCAR PINOS DE ARTICULAÇÃO DA ESCADA. | ESCADA | NÃO
0770B | 125J | Pré Auditoria | Não Conforme | 1809 ¦ PASSARELA | 1 ¦ Incidental | PASSARELA TORTA, NA SUBIDA DA ESCADA. | PASSARELA | NÃO
0770B | 125J | Pré Auditoria | Não Conforme | 1906 ¦ PINTURA | 1 ¦ Incidental | RETOCAR CARENAGEM INFERIOR DIANTEIRA DA CABINE, LADO DIREITO. | CABINE | NÃO
0770B | 125J | Pré Auditoria | Não Conforme | 1908 ¦ TANQUE DE ÁGUA LIMPA | 1 ¦ Incidental | REFORÇAR PINTURA NOS SUPORTES DO TANQUE DE ÁGUA LIMPA. | TANQUE DE ÁGUA LIMPA | NÃO
0770B | 125J | Pré Auditoria | Não Conforme | 2003 ¦ ALINHAMENTO DA BAIXADA | 1 ¦ Incidental | IMPOSSÍVEL REALIZAR, PROBLEMA DE FALTANTES. | ALINHAMENTO DAS BAIXADAS | NÃO
0770B | 125J | Pré Auditoria | Não Conforme | 2005 ¦ ALINHAMENTO PULMÕES | 1 ¦ Incidental | NÃO É POSSÍVEL SABER, PROBLEMA DE FALTANTES. | ALINHAMENTO DOS PULMÕES | NÃO
0770B | 125J | Pré Auditoria | Não Conforme | 2007 ¦ ALTURA DOS PULMÕES DE 230MM A 250MM | 1 ¦ Incidental | NÃO É POSSÍVEL SABER, PROBLEMA DE FALTANTES. | ALTURA DOS PULMÕES | NÃO
0770B | 125J | Pré Auditoria | Não Conforme | 2006 ¦ CONDIÇÃO DO AROS | 1 ¦ Incidental | RETOCAR QUEBRADOS NOS AROS. | AROS | NÃO
0770B | 125J | Pré Auditoria | Não Conforme | 2010 ¦ PINTURA | 1 ¦ Incidental | RETOCAR MARCA DO CAVALETE E DO CARRINHO DE PINTURA, EIXO DIANTEIRO E EIXO TRASEIRO. RETOCAR BRAÇOS DIANTEIROS DOS EXTENSÍVEIS. RETOCAR FORJADOS DIANTEIROS. | EIXOS/BAIXADAS | NÃO
0769B | 125J | Auditoria | Conforme Com OBS | 0504 ¦ CALIBRAÇÃO DO PILOTO | Não Informada | SEM ESPAÇO ÚTIL PARA CALIBRAR. |  | NÃO
0769B | 125J | Auditoria | Conforme Com OBS | 0601 ¦ BAIXA COM VELOCIDADE ADEQUADA (120J E HYDRA 12 A 13KM/H / 120J HP E 125J E ORION 16 A 19KM/H) | Não Informada | VELOCIDADE MÁXIMA NA TARTARUGA 19 KM/H |  | NÃO
0769B | 125J | Auditoria | Conforme Com OBS | 0602 ¦ TESTAR ROTAÇÃO DO MOTOR MÍNIMO 680 A 800 RPM E MÁXIMO 2350 A 2400 RPM | Não Informada | ROTAÇÃO MÍNIMA 800 RPM. ROTAÇÃO MÁXIMA 2355 RPM. |  | NÃO
0769B | 125J | Auditoria | Não Conforme | 1806 ¦ PINTURA | 1 ¦ Incidental | PINTURA DESPLACANDO NA LATERAL DIREITA DO CHASSI AO LADO DO RESERVATÓRIO DE AR. FURO NA SOLDA DA TRAVESSA DE FIXAÇÃO DO RESERVATÓRIO DE AR PELO LADO INTERNO DIREITO. | PINTURA CHASSI | NÃO
0769B | 125J | Auditoria | Não Conforme | 0703 ¦ CILINDRO DE ABERTURA E FECHAMENTO DO ALIN COM AMORTECIMENTO | 1 ¦ Incidental | MELHORAR FREIO DO CILINDRO DO ALIN ESQUERDO AO FECHAR. | CILINDRO DO ALIN | NÃO
0769B | 125J | Auditoria | Conforme Com OBS | 1204 ¦ NÍVEL DE COMBUSTÍVEL | Não Informada | NÍVEL DE COMBUSTÍVEL EM 31%. |  | NÃO
0769B | 125J | Auditoria | Não Conforme | 1409 ¦ OUTRAS OBSERVAÇÕES | 1 ¦ Incidental | PRESENÇA DE TINTA NA TAMPA DO CONO MISTURADOR. | CONO MISTURADOR | NÃO
0770B | 125J | Pré Auditoria | Não Conforme | 2011 ¦ REDUTORES | 1 ¦ Incidental | RETOCAR QUEBRADOS NOS REDUTORES. | REDUTORES | NÃO
0770B | 125J | Pré Auditoria | Não Conforme | 2105 ¦ PRESENÇA ADESIVOS | 1 ¦ Incidental | COLOCAR ADESIVOS DA PARTE FINAL DEPOIS DO RETOQUE. | ADESIVOS | NÃO
0770B | 125J | Pré Auditoria | Não Conforme | 2106 ¦ PINTURA | 1 ¦ Incidental | RETOCAR RETROVISORES. RETOCAR SUPORTE DE FIXAÇÃO DO TANQUE DE CIRCUITO LEVE. | PINTURA EM GERAL | NÃO
0769B | 125J | Auditoria | Não Conforme | 2010 ¦ PINTURA | 1 ¦ Incidental | SOLDA INCOMPLETA NA PONTA DO REFORÇO DA BASE DO PULMÃO DIANTEIRO DIREITO. REFORÇAR PINTURA NA PARTE INTERNA DO SUPORTE INFERIOR DO TENSOR DIANTEIRO ESQUERDO FIXO NO EIXO. | EIXO E BAIXADA | NÃO
0770B | 125J | Pré Auditoria | Não Conforme | 0702 ¦ CILINDRO DE 45º RÁPIDO PARA SUBIR E LENTO PARA DESCER | 1 ¦ Incidental | NÃO FOI POSSÍVEL FAZER O TESTE, MOTIVO DE FALTANTES. | ABERTURA DAS BARRAS | NÃO
0770B | 125J | Pré Auditoria | Não Conforme | 0719 ¦ ALINHAMENTO DAS BARRAS - VERIFICAR NO CILINDRO MEDIDA DE 10MM A 13MM (EM 1400RPM) | 1 ¦ Incidental | NÃO FOI POSSÍVEL FAZER O TESTE, POR MOTIVOS DE FALTANTES. | ALINHAMENTO DAS BARRAS | NÃO
0770B | 125J | Pré Auditoria | Não Conforme | 1308 ¦ INTEGRIDADE DOS CILINDROS EM GERAL | 1 ¦ Incidental | RETOCAR NA VOLTA DE TODAS AS CONEXÕES HIDRÁULICAS DOS CILINDROS. PINTAR RÓTULAS DOS CILINDROS DE DIREÇÃO. RETOCAR CILINDRO ESQUERDO DO ABRE E FECHA BARRA DO QUADRO. | INTEGRIDADE DOS CILINDROS EM GERAL | NÃO
0770B | 125J | Pré Auditoria | Não Conforme | 1505 ¦ PARTE INTERNA DO QUADRO | 1 ¦ Incidental | RETOCAR SUPORTE SUPERIOR DA BIELA DIREITA. RETOCAR PARTE INFERIOR DO PINO ESQUERDO E DIREITO, DAS TRAVAS DO QUADRO BASCULANTE. RETOCAR LATERAL DO SUPORTE DO PINO DO CILINDRO CENTRAL. RETOCAR BANDEJA DIREITA PELO LADO DE DENTRO. | QUADRO INTERNO | NÃO
0770B | 125J | Pré Auditoria | Não Conforme | 1506 ¦ PARTE EXTERNA DO QUADRO | 1 ¦ Incidental | RETOCAR SUPORTE SUPERIOR DO QUADRO, LADO ESQUERDO E DIREITO. REFORÇAR PINTURA NOS PARAFUSOS DO SUPORTE DA CRUZETA. REFORÇAR PINTURA NA TRAVA DIREITA DO BASCULANTE. | QUADRO EXTERNO | NÃO
0770B | 125J | Pré Auditoria | Não Conforme | 1607 ¦ PINTURA BARRA GRANDE ESQUERDA | 1 ¦ Incidental | RETOCAR ORELHAS DO CABEÇAL POR DENTRO E POR FORA. RETOCAR TRELIÇA 4 E 13. RETOCAR QUEBRADOS AO LADO DA TRELIÇA 16. RETOCAR ORELHAS DO PINO QUE PRENDE O ALIN. | BARRA ESQUERDA | NÃO
0770B | 125J | Pré Auditoria | Não Conforme | 1609 ¦ PINTURA BARRA INTERMEDIÁRIA E ALIN ESQUERDO | 1 ¦ Incidental | RETOCAR TESOURA DO CILINDRO DO ALIN. RETOCAR MARCA DE GANCHO NA BARRA INTERMEDIÁRIA E PONTEIRA. RETOCAR PARTE INFERIOR DO PATIN. | BARRA INTERMEDIÁRIA E PONTEIRA ESQUERDA | NÃO
0770B | 125J | Pré Auditoria | Não Conforme | 1608 ¦ PINTURA BARRA GRANDE DIREITA | 1 ¦ Incidental | RETOCAR ORELHAS DO CABEÇAL POR DENTRO E POR FORA. RETOCAR TRELIÇA 5 E 14. RETOCAR QUEBRADOS AO LADO DA TRELIÇA 16. RETOCAR ORELHAS DO PINO QUE PRENDE O ALIN. | BARRA DIREITA | NÃO
0770B | 125J | Pré Auditoria | Não Conforme | 1610 ¦ PINTURA BARRA INTERMEDIÁRIA E ALIN DIREITO | 1 ¦ Incidental | RETOCAR TESOURA DO CILINDRO DO ALIN. RETOCAR MARCA DE GANCHO NA BARRA INTERMEDIÁRIA E PONTEIRA. RETOCAR PARTE INFERIOR DO SUPORTE DO PATIN. | BARRA INTERMEDIÁRIA E PONTEIRA DIREITA | NÃO
0769B | 125J | Auditoria | Não Conforme | 1506 ¦ PARTE EXTERNA DO QUADRO | 1 ¦ Incidental | PINTURA DANIFICADO NO TUBO QUADRADO DO QUADRO PELO LADO ESQUERDO PRÓXIMO DO TÉCNIL INFERIOR. MELHORAR ACABAMENTO DE PINTURA NO QUADRO PRÓXIMO DO SUPORTE INFERIOR DO TÉCNIL DIREITO PELO LADO DE BAIXO. | QUADRO | NÃO
0770B | 125J | Pré Auditoria | Não Conforme | 1614 ¦ PINTURA | 1 ¦ Incidental | RETOCAR PARTE SUPERIOR DA BISAGRA. RETOCAR PARTE CENTRAL DA BISAGRA. RETO PÉ DA BISAGRA. | BISAGRA ESQUERDA INTERNA | NÃO
0770B | 125J | Pré Auditoria | Não Conforme | 1615 ¦ PINTURA | 1 ¦ Incidental | RETOCAR PARTE SUPERIOR DA BISAGRA. RETOCAR PÉ DA BISAGRA. RETOCAR LATERAL DA BISAGRA. | BISAGRA DIREITA INTERNA | NÃO
0770B | 125J | Pré Auditoria | Não Conforme | 1616 ¦ PINTURA | 1 ¦ Incidental | RETOCAR PARTE SUPERIOR DA BISAGRA. RETOCAR PARTE CENTRAL DA BISAGRA. RETOCAR PÉ DA BISAGRA. | BISAGRA ESQUERDA EXTERNA | NÃO
0770B | 125J | Pré Auditoria | Não Conforme | 1617 ¦ PINTURA | 1 ¦ Incidental | RETOCAR PARTE SUPERIOR DA BISAGRA. RETOCAR PARTE CENTRAL DA BISAGRA. RETOCAR PÉ DA BISAGRA. RETOCAR LATERAIS DA BISAGRA. | BISAGRA DIREITA EXTERNA | NÃO
0769B | 125J | Auditoria | Não Conforme | 1608 ¦ PINTURA BARRA GRANDE DIREITA | 1 ¦ Incidental | 11° TRELIÇA DA BARRA GRANDE DIREITA PELO LADO DA FRENTE ESTÁ TORTO. 13° TRELIÇA DA BARRA GRANDE DIREITA PELO LADO SUPERIOR ESTÁ TORTO. PRÓXIMO DO SUPORTE DO BATENTE MAIOR | BARRA GRANDE | NÃO
0770B | 125J | Pré Auditoria | Conforme Com OBS | 0822 ¦ PRESSURIZAÇÃO DA CABINE | Não Informada | PRESSURIZAÇÃO MARCANDO 12.4 AO PISAR NO FREIO MARCA 8.5 |  | NÃO
0770B | 125J | Pré Auditoria | Não Conforme | 2113 ¦ OUTRAS OBSERVAÇÕES | 0 ¦ Comentário | OBSERVAÇÃO: AVALIAR QUANDO MOVIMENTAR A MÁQUINA, PERCEBI QUE ESTÁ MAIS PESADA PARA MOVIMENTAR, ACREDITO QUE SEJA EM FUNÇÃO DOS PULMÕES. | MOVIMENTAÇÃO DA MÁQUINA | NÃO
0769B | 125J | Auditoria | Não Conforme | 1610 ¦ PINTURA BARRA INTERMEDIÁRIA E ALIN DIREITO | 1 ¦ Incidental | PINTURA DANIFICADO NA BARRA INTERMEDIÁRIO DIREITO PRÓXIMO DO SUPORTE DE FIXAÇÃO DO TUBO HIDRÁULICO ACIMA DO CILINDRO DO ALIN. PINTURA DANIFICADO NA DOBRADIÇA DA PONTEIRA COM A BARRA INTERMEDIÁRIO DIREITO. | BARRA INTERMEDIÁRIO DIREITO E PONTEIRA | NÃO
0769B | 125J | Auditoria | Não Conforme | 1607 ¦ PINTURA BARRA GRANDE ESQUERDA | 1 ¦ Incidental | SOLDA INCOMPLETO NO ARCO DE PROTEÇÃO DO CILINDRO DO ALIN ESQUERDO PELO LADO DA FRENTE. | BARRA GRANDE ESQUERDO | NÃO
0770B | 125J | Pré Auditoria | Conforme Com OBS | 0109 ¦ VERSÃO DO PILOTO ATC300 (03.23J) | Não Informada | VERSÃO DO SOFTWARE: 3.23J, CORRETO. |  | NÃO
0770B | 125J | Pré Auditoria | Conforme Com OBS | 0120 ¦ SOFTWARE LOHR VERSÃO ECU 01: 13 / ECU 02: 14 / ECU 03: 13 / TECLADO: 11 | Não Informada | SOFTWARE LOHR CORRETO 13/ 14/ 13/ 11. |  | NÃO
0770B | 125J | Pré Auditoria | Conforme Com OBS | 0127 ¦ VERIFICAR NA TELA DIAGNOSTICS DO ISOBUS - AUTOTRAC STEERING MODE: ATC | Não Informada | STATUS DO AUTO TRAC, CORRETO: ATC |  | NÃO
0770B | 125J | Pré Auditoria | Conforme Com OBS | 1313 ¦ ALINHAMENTO DA DIREÇÃO DEIXAR OS DOIS CILINDROS NA MESMA MEDIDA DE 133MM A 137MM DE HASTE | Não Informada | CILINDROS DA DIREÇÃO COM A MESMA MEDIDA DE 135MM |  | NÃO
0770B | 125J | Pré Auditoria | Conforme Com OBS | 0130 ¦ VERIFICAR ESPAÇAMENTO ENTRE A HÉLICE E O DEFLETOR | Não Informada | ESPAÇAMENTO DA HÉLICE: LADO ESQUERDO: 85MM LADO DIREITO: 85MM DISTÂNCIA DA HÉLICE: LADO ESQUERDO: 15MM LADO DIREITO: 15MM |  | NÃO
0770B | 125J | Pré Auditoria | Não Conforme | 0425 ¦ OUTRAS OBSERVAÇÕES | 0 ¦ Comentário | VAZAMENTO NO TAMPÃO DO CILINDRO DE 45° BARRA ESQUERDA. | VAZAMENTO HIDRÁULICO | NÃO
0769B | 125J | Auditoria | Não Conforme | 1906 ¦ PINTURA | 1 ¦ Incidental | PINTURA DANIFICADO DA CARENAGEM ESQUERDO DA CABINE PRÓXIMO DO CAPÔ DO MOTOR. | CABINE | NÃO
0769B | 125J | Auditoria | Não Conforme | 2002 ¦ PRESENÇA DAS TAMPAS DOS MOTORES DE RODA | 0 ¦ Comentário | FALTA AS TAMPAS DE PROTEÇÃO DOS MOTORES DE RODA. | TAMPA DE PROTEÇÃO | NÃO
0769B | 125J | Auditoria | Conforme Com OBS | 2007 ¦ ALTURA DOS PULMÕES DE 230MM A 250MM | Não Informada | PULMÕES COM 235 MM |  | NÃO
0769B | 125J | Auditoria | Conforme Com OBS | 0130 ¦ VERIFICAR ESPAÇAMENTO ENTRE A HÉLICE E O DEFLETOR | 0 ¦ Comentário | ESPAÇAMENTO ENTRE HÉLICE E DEFLETOR: LADO DIREITO 95MM DE PROFUNDIDADE. LADO ESQ. 95MM DE PROFUNDIDADE. DISTÂNCIA HÉLICE E DEFLETOR: LADO DIREITO: 20MM LADO ESQUERDO: 10MM | DISTÂNCIA HÉLICE E DEFLETOR | NÃO
0769B | 125J | Auditoria | Não Conforme | 0702 ¦ CILINDRO DE 45º RÁPIDO PARA SUBIR E LENTO PARA DESCER | 0 ¦ Comentário | FALTA ACUMULADOR DE PRESSÃO NOS CILINDROS DE 45°. | CILINDRO 45° | NÃO
0769B | 125J | Auditoria | Conforme Com OBS | 0706 ¦ ABERTURA DE BITOLA DIANTEIRA 2790MM A 2810MM | Não Informada | ABERTURA DE BITOLA DIANTEIRA PELA FRENTE DA RODA COM 2, 80 MTS, E ATRÁS DA RODA COM 2, 80 MTS. |  | NÃO
0769B | 125J | Auditoria | Conforme Com OBS | 0707 ¦ ABERTURA DE BITOLA TRASEIRA 2790MM A 2810MM | Não Informada | ABERTURA DE BITOLA TRASEIRA PELA FRENTE DA RODA COM 2, 81 MTS, E ATRÁS DA RODA COM 2, 81 MTS. |  | NÃO
0769B | 125J | Auditoria | Conforme Com OBS | 0708 ¦ ABERTURA DE BITOLA DIFERENÇA ENTRE EIXOS MÁXIMO 20MM | Não Informada | ABERTURA DE BITOLA DIFERENÇA ENTRE EIXOS DE 1 CM. |  | NÃO
0769B | 125J | Auditoria | Não Conforme | 0122 ¦ NÚMERO DE SÉRIE DA ANTENA CONFORME SIP | 5 ¦ Menor | NÚMERO DE SÉRIE DA ANTENA INCORRETO. NÚMERO REGISTRADO NO SIP PCGT6TA372110. NÚMERO INFORMADO NA ANTENA PCS161B372110. | NÚMERO DE SÉRIO | NÃO
0769B | 125J | Auditoria | Não Conforme | 1305 ¦ ROTEAMENTO DAS MANGUEIRAS HIDRÁULICAS | 1 ¦ Incidental | MANGUEIRA HIDRÁULICA EM CONTATO COM CANTO VIVO DA TRAVESSA TRASEIRA DO BERÇO DA CABINE PELO LADO DIREITO/ESQUERDO. MANGUEIRA DE COMBUSTÍVEL EM CONTATO COM A PATA ESQUERDA DO MOTOR. MANGUEIRA HIDRÁULICA DO BLOCO 2+1 EM CONTATO COM CANTO VIVO DA BANCADA DE FIXAÇÃO DA TUBULAÇÃO HIDRÁULICA. | ROTEAMENTO HIDRÁULICO | NÃO
0769B | 125J | Auditoria | Conforme Com OBS | 1313 ¦ ALINHAMENTO DA DIREÇÃO DEIXAR OS DOIS CILINDROS NA MESMA MEDIDA DE 133MM A 137MM DE HASTE | Não Informada | HASTE DO CILINDRO DE DIREÇÃO DIREITO/ESQUERDO COM 135MM. |  | NÃO
0769B | 125J | Auditoria | Não Conforme | 2107 ¦ ABRIDORES DE LINHA E KIT EXTRA SEPARADOS | 0 ¦ Comentário | FALTAM ABRIDORES DE LINHA E KIT EXTRA. | ACESSÓRIOS | NÃO
0771B | 125J | Terminação | Não Conforme | 0102 ¦ VERIFICAR ITENS FALTANTES | 0 ¦ Comentário | ACUMULADOR DE PRESSAO ( ABRE BARRA E 45°) CONEXÃO AR QUENTE |  | NÃO
0771B | 125J | Terminação | Não Conforme | 0701 ¦ ABERTURA E FECHAMENTO DAS BARRAS COM FUNCIONAMENTO ADEQUADO | 0 ¦ Comentário |  |  | NÃO
0771B | 125J | Terminação | Não Conforme | 0702 ¦ CILINDRO DE 45º RÁPIDO PARA SUBIR E LENTO PARA DESCER | 0 ¦ Comentário |  |  | NÃO
0771B | 125J | Terminação | Não Conforme | 0712 ¦ BARRAS POSICIONADAS PERFEITAMENTE NO DESCANSO DE BARRAS | 0 ¦ Comentário |  |  | NÃO
0771B | 125J | Terminação | Não Conforme | 1208 ¦ PINTURA | 0 ¦ Comentário |  |  | NÃO
0771B | 125J | Terminação | Conforme Com OBS | 1211 ¦ CHAPAS DE PROTEÇÃO | Não Informada | APÓS PRÉ AUDITORIA |  | NÃO
0771B | 125J | Terminação | Não Conforme | 1313 ¦ ALINHAMENTO DA DIREÇÃO DEIXAR OS DOIS CILINDROS NA MESMA MEDIDA DE 133MM A 137MM DE HASTE | 0 ¦ Comentário |  |  | NÃO
0771B | 125J | Terminação | Não Conforme | 1607 ¦ PINTURA BARRA GRANDE ESQUERDA | 0 ¦ Comentário |  |  | NÃO
0771B | 125J | Terminação | Não Conforme | 1608 ¦ PINTURA BARRA GRANDE DIREITA | 0 ¦ Comentário |  |  | NÃO
0771B | 125J | Terminação | Não Conforme | 1609 ¦ PINTURA BARRA INTERMEDIÁRIA E ALIN ESQUERDO | 0 ¦ Comentário |  |  | NÃO
0771B | 125J | Terminação | Não Conforme | 1610 ¦ PINTURA BARRA INTERMEDIÁRIA E ALIN DIREITO | 0 ¦ Comentário |  |  | NÃO
0771B | 125J | Terminação | Não Conforme | 1702 ¦ CORDÃO DE SOLDA COM PENETRAÇÃO | 0 ¦ Comentário |  |  | NÃO
0771B | 125J | Terminação | Não Conforme | 1703 ¦ SEM RESPINGOS DE SOLDA | 0 ¦ Comentário |  |  | NÃO
0771B | 125J | Terminação | Não Conforme | 1806 ¦ PINTURA | 0 ¦ Comentário |  |  | NÃO
0771B | 125J | Terminação | Não Conforme | 2010 ¦ PINTURA | 0 ¦ Comentário |  |  | NÃO
0771B | 125J | Terminação | Não Conforme | 2106 ¦ PINTURA | 0 ¦ Comentário |  |  | NÃO
0769B | 125J | Auditoria | Não Conforme | 1802 ¦ APERTO DAS PORCAS DOS TENSORES | 0 ¦ Comentário | PORCA FROUXA DO TENSOR DIANTEIRO ESQUERDO INFERIOR PELO LADO DA FRENTE E ATRÁS. | PORCA DO TENSOR | NÃO
0769B | 125J | Auditoria | Conforme Com OBS | 0301 ¦ PRESSÃO DA BOMBA DE TRANSMISSÃO DE 370 A 390 BAR | Não Informada | BLOCO DIANTEIRO TPA/TPB: 380/380 BAR. BLOCO TRASEIRO TPA/TPB: 380/380 BAR |  | NÃO
0769B | 125J | Auditoria | Conforme Com OBS | 0302 ¦ PRESSÃO DA BOMBA DE MOVIMENTOS 140 A 160 BAR | Não Informada | BLOCO 2+1: 165 BAR |  | NÃO
0769B | 125J | Auditoria | Conforme Com OBS | 0303 ¦ PRESSÃO DA BOMBA DE PULVERIZAÇÃO 140 A 160 BAR | Não Informada | BLOCO DE PULVERIZAÇÃO: 170 BAR. |  | NÃO
0769B | 125J | Auditoria | Não Conforme | 2108 ¦ LIMPEZA | 0 ¦ Comentário | ASPIRAR TAPETE DA CABINE | LIMPEZA CABINE | NÃO
0769B | 125J | Auditoria | Conforme Com OBS | 2112 ¦ REALIZAR A EQUALIZAÇÃO DO EQUIPAMENTO | Não Informada | EQUALIZAÇÃO CONFIGURADA EM 410 DE CORRENTE MÍNIMA PARA MARCHA A FRENTE NO EIXO DIANTEIRO E 400 DE CORRENTE MÍNIMA PARA MARCHA A FRENTE NO EIXO TRASEIRO. |  | NÃO
0771B | 125J | Pré Auditoria | Não Conforme | 0102 ¦ VERIFICAR ITENS FALTANTES | 1 ¦ Incidental | FALTANDO CONEXÃO DA MANGUEIRA DO AR QUENTE. FALTANDO TODOS OS ACUMULADORES DE PRESSÃO. | ITENS FALTANTES | NÃO
0771B | 125J | Pré Auditoria | Conforme Com OBS | 0706 ¦ ABERTURA DE BITOLA DIANTEIRA 2790MM A 2810MM | Não Informada | ABERTURA DE BITOLA DIANTEIRA PELA PARTE DA FRENTE 2.79M ABERTURA DE BITOLA DIANTEIRA PELA PARTE DE TRÁS 2.79M |  | NÃO
0771B | 125J | Pré Auditoria | Conforme Com OBS | 0707 ¦ ABERTURA DE BITOLA TRASEIRA 2790MM A 2810MM | Não Informada | ABERTURA DE BITOLA TRASEIRA PELA PARTE DA FRENTE 2.81M ABERTURA DE BITOLA TRASEIRA PELA PARTE DE TRÁS 2.80M |  | NÃO
0771B | 125J | Pré Auditoria | Conforme Com OBS | 0708 ¦ ABERTURA DE BITOLA DIFERENÇA ENTRE EIXOS MÁXIMO 20MM | Não Informada | ABERTURA DE BITOLA DIFERENÇA ENTRE EIXOS 2CM |  | NÃO
0771B | 125J | Pré Auditoria | Conforme Com OBS | 0114 ¦ CAMBAGEM POSITIVA ENTRE 1º A 2º | Não Informada | BAIXADA DIANTEIRA ESQUERDA 88.4 BAIXADA DIANTEIRA DIREITA 88.4 BAIXADA TRASEIRA ESQUERDA 88.9 BAIXADA TRASEIRA DIREITA 88.5 |  | NÃO
0771B | 125J | Pré Auditoria | Não Conforme | 1701 ¦ CORDÃO DE SOLDA SEM FALHAS | 1 ¦ Incidental | FALTANDO CORDÃO DE SOLDA NO SUPORTE DO PINO TRAVA BARRA DIREITA. CORDÃO DE SOLDA COM FALHA, SUPORTE INFERIOR DIREITO, DO TECNIL DO QUADRO BASCULANTE. CORDÃO DE SOLDA COM FALHA, SUPORTE INFERIOR ESQUERDO DO TENSOR DIANTEIRO. | CORDÃO DE SOLDA | NÃO
0771B | 125J | Pré Auditoria | Não Conforme | 2003 ¦ ALINHAMENTO DA BAIXADA | 1 ¦ Incidental | VERICAR BAIXADA DIANTEIRA ESQUERDA. | ALINHAMENTO DAS BAIXADAS | NÃO
0771B | 125J | Pré Auditoria | Não Conforme | 0701 ¦ ABERTURA E FECHAMENTO DAS BARRAS COM FUNCIONAMENTO ADEQUADO | 1 ¦ Incidental | NÃO FOI POSSÍVEL FAZER O TESTE DAS BARRAS, MOTIVO DE FALTANTES DOS ACUMULADORES DE PRESSÃO. | ABERTURA E FECHAMENTO DAS BARRAS | NÃO
0771B | 125J | Pré Auditoria | Não Conforme | 0702 ¦ CILINDRO DE 45º RÁPIDO PARA SUBIR E LENTO PARA DESCER | 1 ¦ Incidental | NÃO FOI POSSÍVEL FAZER ESSE TESTE, MOTIVO DE FALTANTES DOS ACUMULADORES DE PRESSÃO. | TESTE DO CILINDRO DE 45° BARRA ESQUERDA E DIREITA. | NÃO
0771B | 125J | Pré Auditoria | Conforme Com OBS | 0709 ¦ CONVERGÊNCIA EIXO TRASEIRO DIFERENÇA ENTRE A MEDIÇÃO PARALELA E EM “X” MÁXIMO 20MM. | Não Informada | EM XIS ARO TRASEIRO DIREITO PELO LADO DE TRÁS COM ARO TRASEIRO ESQUERDO PELO LADO DA FRENTE 2.706MM EM XIS ARO TRASEIRO DIREITO PELO LADO DA FRENTE COM ARO TRASEIRO ESQUERDO PELO LADO DE TRÁS 2.714MM |  | NÃO
0771B | 125J | Pré Auditoria | Conforme Com OBS | 0710 ¦ CONVERGÊNCIA EIXO DIANTEIRO DIFERENÇA ENTRE A MEDIÇÃO PARALELA E EM “X” MÁXIMO 15MM. | Não Informada | EM XIS ARO DIANTEIRO DIREITO PELO LADO DE TRÁS COM ARO DIANTEIRO ESQUERDO PELO LADO DA FRENTE 2.704MM EM XIS ARO DIANTEIRO DIREITO PELO LADO DA FRENTE COM ARO DIANTEIRO ESQUERDO PELO LADO DE TRÁS 2.696MM |  | NÃO
0771B | 125J | Pré Auditoria | Não Conforme | 0719 ¦ ALINHAMENTO DAS BARRAS - VERIFICAR NO CILINDRO MEDIDA DE 10MM A 13MM (EM 1400RPM) | 1 ¦ Incidental | NÃO FOI POSSÍVEL ALINHAR POR MOTIVO DE FALTANTE DOS ACUMULADORES. | ALINHAMENTO DAS BARRAS | NÃO
0771B | 125J | Pré Auditoria | Não Conforme | 1209 ¦ CAPÔ E CARENAGENS | 1 ¦ Incidental | TAMPA ESQUERDA DO CAPÔ, PEGA AO ABRIR, LADO DIREITO SUPERIOR, TAMPA ESTÁ DESALINHADA. TAMPA ESQUERDA DO CAPÔ, MUITO AFASTADA, RUIM PARA CHAVEAR. | CAPÔ E CARENAGENS | NÃO
0771B | 125J | Pré Auditoria | Não Conforme | 1208 ¦ PINTURA | 1 ¦ Incidental | RETOCAR MARCA DE ESTILETE, CARENAGEM CINZA DO CAPÔ E NA TAMPA DIREITA DO CAPÔ, AO LADO DA FECHADURA. | CAPÔ | NÃO
0771B | 125J | Pré Auditoria | Não Conforme | 1211 ¦ CHAPAS DE PROTEÇÃO | 1 ¦ Incidental | COLOCAR CHAPARIA DA PARTE INFERIOR DO RADIADOR. | CHAPAS DE PROTEÇÃO | NÃO
0771B | 125J | Pré Auditoria | Não Conforme | 1212 ¦ PINTURA | 1 ¦ Incidental | RETOCAR OS QUATRO CANTOS DO MOTOR, ONDE FICA APOIADO O CARRINHO DE MONTAGEM. RETOCAR PINTURA NA PARTE INFERIOR DA BOMBA DO MOTOR. RETOCAR PINTURA PATA ESQUERDA E DIREITA DO MOTOR. | MOTOR | NÃO
0771B | 125J | Pré Auditoria | Não Conforme | 1305 ¦ ROTEAMENTO DAS MANGUEIRAS HIDRÁULICAS | 1 ¦ Incidental | MANGUEIRAS HIDRÁULICAS PEGANDO NO SUPORTE DOS DOIS FILTROS DA PARTE INTERNA DA MÁQUINA. | ROTEAMENTO MANGUEIRAS HIDRÁULICAS | NÃO
0771B | 125J | Pré Auditoria | Não Conforme | 1307 ¦ NÍVEL DE ÓLEO DO TANQUE CIRCUITO LEVE (ATÉ 10MM ABAIXO DO MÁXIMO) | 1 ¦ Incidental | COMPLETAR ÓLEO DO TANQUE DE CIRCUITO LEVE. | NÍVEL DO ÓLEO DO TANQUE DE CIRCUITO LEVE | NÃO
0771B | 125J | Pré Auditoria | Não Conforme | 2012 ¦ OUTRAS OBSERVAÇÕES | 1 ¦ Incidental | FALTANDO SUPORTE NAS QUATRO RÉGUAS DA BITOLA. | SUPORTE DA RÉGUA DA BITOLA | NÃO
0771B | 125J | Pré Auditoria | Não Conforme | 1406 ¦ FIXAÇÃO DO CONO MISTURADOR | 1 ¦ Incidental | RETOCAR TRAVA DO SUPORTE DO CONO MISTURADOR. RETOCAR ARTICULAÇÕES DO SUPORTE DO CONO MISTURADOR. RETOCAR MARCA DE GANCHO NA PARTE DE TRÁS DO SUPORTE DO CONO MISTURADOR. | CONO MISTURADOR | NÃO
0771B | 125J | Pré Auditoria | Não Conforme | 1507 ¦ OUTRAS OBSERVAÇÕES | 1 ¦ Incidental | RETOCAR PARTE INFERIOR TUBO ESQUERDO E DIREITO DO QUADRO DESLIZANTE. RETOCAR PARTE INFERIOR DO SUPORTE DO PINO DO CILINDRO CENTRAL. RETOCAR PARTE INFERIOR ESQUERDA, DO SUPORTE DA LINHA DE PULVERIZAÇÃO. | QUADRO INFERIOR | NÃO
0771B | 125J | Pré Auditoria | Não Conforme | 1612 ¦ TESTAR DESNUQUE DO ALIN | 1 ¦ Incidental | RETOCAR DESNUQUE DO ALIN ESQUERDO E DIREITO. | DESNUQUE DO ALIN ESQUERDO E DIREITO | NÃO
0771B | 125J | Pré Auditoria | Não Conforme | 1618 ¦ OUTRAS OBSERVAÇÕES | 1 ¦ Incidental | RETOCAR PARTE INFERIOR DO CABEÇAL DA BARRA ESQUERDA E DIREITA. RETOCAR PARTE INFERIOR DA BISAGRA ESQUERDA E DIREITA. RETOCAR PARTE INFERIOR DA PONTA DA BARRA ESQUERDA E DIREITA. | BARRA ESQUERDA E DIREITA INFERIOR | NÃO
0771B | 125J | Pré Auditoria | Não Conforme | 1802 ¦ APERTO DAS PORCAS DOS TENSORES | 1 ¦ Incidental | RETOCAR TODOS OS TENSORES. RETOCAR TODAS AS PORCAS DOS TENSORES. RETOCAR TODAS AS RÓTULAS DOS TENSORES. RETOCAR TODAS AS ROSCAS DAS RÓTULAS DOS TENSORES. | TENSORES, PORCAS DOS TENSORES, RÓTULAS DOS TENSORES E ROSCAS DAS RÓTULAS DOS TENSORES. | NÃO
0771B | 125J | Pré Auditoria | Não Conforme | 1803 ¦ ALINHAMENTO DA PASSARELA | 1 ¦ Incidental | PASSARELA TORTA, NA SUBIDA DA ESCADA, DEPOIS DO ÚLTIMO DEGRAU. | ALINHAMENTO DA PASSARELA | NÃO
0771B | 125J | Pré Auditoria | Não Conforme | 1806 ¦ PINTURA | 1 ¦ Incidental | RETOCAR OS QUATRO CANTOS ONDE FICA APOIADO O CARRINHO DE PINTURA. RETOCAR TUBO DA TRASEIRA DA MÁQUINA, PARTE INFERIOR, LADO ESQUERDO E DIREITO. RETOCAR PARTE INFERIOR DO TUBO DO CHASSI, AO LADO DA RÉGUA DO TANQUE DE PRODUTO. RETOCAR SUPORTES DIANTEIROS INFERIORES DOS TENSORES ESQUERDO E DIREITO. | CHASSI | NÃO
0771B | 125J | Pré Auditoria | Não Conforme | 1807 ¦ ALINHAMENTO DOS CORRIMÃOS | 1 ¦ Incidental | RETOCAR SUPORTES DE FIXAÇÃO DO CORRIMÃO DA ESCADA. RETOCAR PARTE INFERIOR DE TODOS OS PÉS DOS CORRIMÃOS. MELHORAR ACABAMENTO DOS TUBOS DO CORRIMÃO PEQUENO DA PASSARELA PEQUENA. RETOCAR PARTE SUPERIOR DO CORRIMÃO CENTRAL. | CORRIMÃOS | NÃO
0771B | 125J | Pré Auditoria | Não Conforme | 1808 ¦ ESCADA | 1 ¦ Incidental | RETOCAR PINOS DE ARTICULAÇÃO DA ESCADA. RETOCAR ARTICULAÇÕES DA ESCADA RETOCAR PARTE INFERIOR DA ESCADA FIXA. | ESCADA | NÃO
0771B | 125J | Pré Auditoria | Não Conforme | 1809 ¦ PASSARELA | 1 ¦ Incidental | RETOCAR PARTE INFERIOR DA LATERAL DA PASSARELA. | PASSARELA | NÃO
0771B | 125J | Pré Auditoria | Não Conforme | 1908 ¦ TANQUE DE ÁGUA LIMPA | 1 ¦ Incidental | REFORÇAR PINTURA NOS QUEBRADOS DOS DOIS SUPORTES DO TANQUE DE ÁGUA LIMPA. | TANQUE DE ÁGUA LIMPA | NÃO
0771B | 125J | Pré Auditoria | Não Conforme | 1909 ¦ OUTRAS OBSERVAÇÕES | 1 ¦ Incidental | RACHADURA NO SUPORTE DOS FARÓIS ESQUERDOS DO TANQUE DE ÁGUA LIMPA. | SUPORTE DOS FARÓIS ESQUERDOS DO TANQUE DE ÁGUA LIMPA. | NÃO
0771B | 125J | Pré Auditoria | Não Conforme | 2006 ¦ CONDIÇÃO DO AROS | 1 ¦ Incidental | RETOCAR QUEBRADOS NA VOLTA DOS AROS. | AROS | NÃO
0771B | 125J | Pré Auditoria | Não Conforme | 2104 ¦ TRATAMENTO SUPERFICIAL DOS FIXADORES (ZICAGEM, INOX OU PINTURA) | 1 ¦ Incidental | DOIS PARAFUSOS DA BOMBA DO MOTOR ESTÃO SEM TRATAMENTO. | TRATAMENTO DOS FIXADORES | NÃO
0771B | 125J | Pré Auditoria | Não Conforme | 2105 ¦ PRESENÇA ADESIVOS | 0 ¦ Comentário | COLOCAR ADESIVOS DA PARTE FINAL DEPOIS DO RETOQUE. | ADESIVOS | NÃO
0771B | 125J | Pré Auditoria | Não Conforme | 2010 ¦ PINTURA | 1 ¦ Incidental | RETOCAR MARCA DO CAVALETE E DO CARRINHO DE PINTURA, EIXO DIANTEIRO E EIXO TRASEIRO. RETOCAR FORJADOS DAS BAIXADAS DIANTEIRAS. | EIXOS/BAIXADAS | NÃO
0771B | 125J | Pré Auditoria | Não Conforme | 2106 ¦ PINTURA | 1 ¦ Incidental | RETOCAR RETROVISORES. RETOCAR SUPORTES DE FIXAÇÃO DO TANQUE DE CIRCUITO LEVE. RETOCAR PARTE INFERIOR DO TANQUE DE CIRCUITO LEVE. RETOCAR PARTE INFERIOR DO TANQUE DE CIRCUITO PESADO. | PINTURA EM GERAL | NÃO
0771B | 125J | Pré Auditoria | Não Conforme | 0112 ¦ OUTRAS OBSERVAÇÕES | 1 ¦ Incidental | SUPORTES ESTÃO TORTOS. | SUPORTES DIANTEIROS DA BITOLA | NÃO
0771B | 125J | Pré Auditoria | Não Conforme | 1308 ¦ INTEGRIDADE DOS CILINDROS EM GERAL | 1 ¦ Incidental | RETOCAR NA VOLTA DE TODAS AS CONEXÕES HIDRÁULICAS DOS CILINDROS. PINTAR RÓTULAS DOS CILINDROS DE DIREÇÃO. RETOCAR ROSCA DO CILINDRO DA ESCADA. RETOCAR CILINDRO DAS TRAVAS DO QUADRO. | INTEGRIDADE DOS CILINDROS EM GERAL | NÃO
0771B | 125J | Pré Auditoria | Não Conforme | 1505 ¦ PARTE INTERNA DO QUADRO | 1 ¦ Incidental | RETOCAR SUPORTE INFERIOR E SUPERIOR DA BIELA ESQUERDA E DIREITA. RETOCAR BANDEJA DIREITA PELO LADO DE DENTRO. RETOCAR LATERAL DO SUPORTE DO PINO DO CILINDRO CENTRAL. RETOCAR LADO ESQUERDO E DIREITO DO QUADRO BASCULANTE. RETOCAR TUBO DO QUADRO, AO LADO DA BIELA ESQUERDA. | QUADRO INFERIOR | NÃO
0771B | 125J | Pré Auditoria | Não Conforme | 1506 ¦ PARTE EXTERNA DO QUADRO | 1 ¦ Incidental | RETOCAR SUPORTES SUPERIORES DO QUADRO, LADO ESQUERDO E DIREITO. REFORÇAR PINTURA NOS PARAFUSOS DO SUPORTE DA CRUZETA. REFORÇAR PINTURA NA TRAVESSA DO BASCULANTE. REFORÇAR PINTURA NO TUBO ESQUERDO DO QUADRO DESLIZANTE. RETOCAR PINTURA NO TUBO ESQUERDO, DA PARTE SUPERIOR DO QUADRO BASCULANTE. | QUADRO EXTERNO | NÃO
0771B | 125J | Pré Auditoria | Não Conforme | 2109 ¦ SEM ITEM EM EXCESSO OU DESNECESSÁRIO | 1 ¦ Incidental | REMOVER EXCESSO DE OLHO DA TRASEIRA DO QUADRO E DO CHASSI, PARA FACILITAR O PROCESSO DE RETOQUE. | ITENS EM EXCESSO | NÃO
0771B | 125J | Pré Auditoria | Não Conforme | 2113 ¦ OUTRAS OBSERVAÇÕES | 1 ¦ Incidental | OXIDAÇÃO NA ROSCA DO LADO FIXO DO CILINDRO, CHAMAR QUALIDADE, ANTES DE SOLICITAR RETOQUE. | CILINDRO ABRE E FECHA BARRA DIREITA | NÃO
0771B | 125J | Pré Auditoria | Não Conforme | 1607 ¦ PINTURA BARRA GRANDE ESQUERDA | 1 ¦ Incidental | RETOCAR ORELHAS DO CABEÇAL PELO LADO DE DENTRO E DE FORA. RETOCAR TRELIÇA 6 E 14. RETOCAR QUEBRADOS AO LADO DA TRELIÇA 16. RETOCAR ORELHAS DO PINO QUE PRENDE O ALIN. | BARRA ESQUERDA | NÃO
0771B | 125J | Pré Auditoria | Não Conforme | 1609 ¦ PINTURA BARRA INTERMEDIÁRIA E ALIN ESQUERDO | 1 ¦ Incidental | RETOCAR TESOURA DO CILINDRO DO ALIN. RETOCAR MARCA DE GANCHO NA BARRA INTERMEDIÁRIA E PONTEIRA. | BARRA INTERMEDIÁRIA E PONTEIRA ESQUERDA | NÃO
0771B | 125J | Pré Auditoria | Não Conforme | 1608 ¦ PINTURA BARRA GRANDE DIREITA | 1 ¦ Incidental | RETOCAR ORELHAS DO CABEÇAL POR DENTRO E POR FORA. RETOCAR TRELIÇA 4 E 13. RETOCAR QUEBRADOS AO LADO DA TRELIÇA 16. RETOCAR ORELHAS DO PINO QUE PRENDE O ALIN. | BARRA DIREITA | NÃO
0771B | 125J | Pré Auditoria | Não Conforme | 1610 ¦ PINTURA BARRA INTERMEDIÁRIA E ALIN DIREITO | 1 ¦ Incidental | RETOCAR TESOURA DO CILINDRO DO ALIN. RETOCAR MARCA DE GANCHO NA BARRA INTERMEDIÁRIA E PONTEIRA. | BARRA INTERMEDIÁRIA E PONTEIRA DIREITA | NÃO
0771B | 125J | Pré Auditoria | Não Conforme | 1614 ¦ PINTURA | 1 ¦ Incidental | RETOCAR PARTE SUPERIOR DA BISAGRA. RETOCAR LATERAL DO CABEÇAL DA BISAGRA. RETOCAR PÉ DA BISAGRA. | BISAGRA ESQUERDA INTERNA | NÃO
0771B | 125J | Pré Auditoria | Não Conforme | 1615 ¦ PINTURA | 1 ¦ Incidental | RETOCAR LATERAL DO CABEÇAL DA BISAGRA. RETOCA PÉ DA BISAGRA. | BISAGRA DIREITA INTERNA | NÃO
0771B | 125J | Pré Auditoria | Não Conforme | 1616 ¦ PINTURA | 1 ¦ Incidental | RETOCAR PARTE SUPERIOR DA BISAGRA. RETOCAR LATERAL DO CABEÇAL DA BISAGRA. RETOCAR SUPORTE DA RÓTULA DA BISAGRA. RETOCAR PARTE CENTRAL DA BISAGRA. RETOCAR LATERAL DA BISAGRA. RETOCAR PÉ DA BISAGRA. | BISAGRA ESQUERDA EXTERNA | NÃO
0771B | 125J | Pré Auditoria | Não Conforme | 1617 ¦ PINTURA | 1 ¦ Incidental | RETOCAR PARTE SUPERIOR DA BISAGRA. RETOCAR PARTE CENTRAL DA BISAGRA. RETOCAR SUPORTE DA RÓTULA DA BISAGRA. | BISAGRA DIREITA EXTERNA | NÃO
0771B | 125J | Pré Auditoria | Conforme Com OBS | 0109 ¦ VERSÃO DO PILOTO ATC300 (03.23J) | Não Informada | VERSÃO DO SOFTWARE 3.23J, CORRETO. |  | NÃO
0771B | 125J | Pré Auditoria | Conforme Com OBS | 0120 ¦ SOFTWARE LOHR VERSÃO ECU 01: 13 / ECU 02: 14 / ECU 03: 13 / TECLADO: 11 | Não Informada | SOFTWARE LOHR, CORRETO. |  | NÃO
0771B | 125J | Pré Auditoria | Conforme Com OBS | 0127 ¦ VERIFICAR NA TELA DIAGNOSTICS DO ISOBUS - AUTOTRAC STEERING MODE: ATC | Não Informada | STATUS DO AUTO TRAC, CORRETO ATC. |  | NÃO
0771B | 125J | Pré Auditoria | Conforme Com OBS | 0822 ¦ PRESSURIZAÇÃO DA CABINE | Não Informada | PRESSURIZAÇÃO DA CABINE MARCANDO 14.0 AO PISAR NO FREIO MARCA 9.6 |  | NÃO
0771B | 125J | Pré Auditoria | Conforme Com OBS | 1313 ¦ ALINHAMENTO DA DIREÇÃO DEIXAR OS DOIS CILINDROS NA MESMA MEDIDA DE 133MM A 137MM DE HASTE | Não Informada | CILINDROS DA DIREÇÃO COM A MESMA MEDIDA DE 135MM |  | NÃO
0771B | 125J | Pré Auditoria | Conforme Com OBS | 0130 ¦ VERIFICAR ESPAÇAMENTO ENTRE A HÉLICE E O DEFLETOR | Não Informada | ESPAÇAMENTO DA HÉLICE: LADO ESQUERDO: 93MM LADO DIREITO: 85MM DISTÂNCIA DA HÉLICE: LADO ESQUERDO: 13MM LADO DIREITO: 15MM |  | NÃO
0772B | 125J | Terminação | Não Conforme | 0102 ¦ VERIFICAR ITENS FALTANTES | 0 ¦ Comentário | ACUMULADOR DE PRESSÃO TAMPAO DAS BARRAS |  | NÃO
0772B | 125J | Terminação | Não Conforme | 0701 ¦ ABERTURA E FECHAMENTO DAS BARRAS COM FUNCIONAMENTO ADEQUADO | 0 ¦ Comentário |  |  | NÃO
0772B | 125J | Terminação | Não Conforme | 0702 ¦ CILINDRO DE 45º RÁPIDO PARA SUBIR E LENTO PARA DESCER | 0 ¦ Comentário |  |  | NÃO
0772B | 125J | Terminação | Não Conforme | 1208 ¦ PINTURA | 0 ¦ Comentário |  |  | NÃO
0772B | 125J | Terminação | Conforme Com OBS | 1211 ¦ CHAPAS DE PROTEÇÃO | Não Informada | APÓS PRE AUDITORIA |  | NÃO
0772B | 125J | Terminação | Não Conforme | 1313 ¦ ALINHAMENTO DA DIREÇÃO DEIXAR OS DOIS CILINDROS NA MESMA MEDIDA DE 133MM A 137MM DE HASTE | 0 ¦ Comentário |  |  | NÃO
0772B | 125J | Terminação | Não Conforme | 1607 ¦ PINTURA BARRA GRANDE ESQUERDA | 0 ¦ Comentário |  |  | NÃO
0772B | 125J | Terminação | Não Conforme | 1608 ¦ PINTURA BARRA GRANDE DIREITA | 0 ¦ Comentário |  |  | NÃO
0772B | 125J | Terminação | Não Conforme | 1609 ¦ PINTURA BARRA INTERMEDIÁRIA E ALIN ESQUERDO | 0 ¦ Comentário |  |  | NÃO
0772B | 125J | Terminação | Não Conforme | 1610 ¦ PINTURA BARRA INTERMEDIÁRIA E ALIN DIREITO | 0 ¦ Comentário |  |  | NÃO
0772B | 125J | Terminação | Não Conforme | 1702 ¦ CORDÃO DE SOLDA COM PENETRAÇÃO | 0 ¦ Comentário |  |  | NÃO
0772B | 125J | Terminação | Não Conforme | 1703 ¦ SEM RESPINGOS DE SOLDA | 0 ¦ Comentário |  |  | NÃO
0772B | 125J | Terminação | Não Conforme | 1806 ¦ PINTURA | 0 ¦ Comentário |  |  | NÃO
0772B | 125J | Terminação | Não Conforme | 2010 ¦ PINTURA | 0 ¦ Comentário |  |  | NÃO
0772B | 125J | Terminação | Não Conforme | 2106 ¦ PINTURA | 0 ¦ Comentário |  |  | NÃO
0772B | 125J | Pré Auditoria | Não Conforme | 0102 ¦ VERIFICAR ITENS FALTANTES | 1 ¦ Incidental | FALTANDO ACUMULADORES DE PRESSÃO, NOS DOIS CILINDROS DE 45° E NOS DOIS CILINDROS ABRE E FECHA BARRAS. | ITENS FALTANTES | NÃO
0772B | 125J | Pré Auditoria | Conforme Com OBS | 0114 ¦ CAMBAGEM POSITIVA ENTRE 1º A 2º | Não Informada | BAIXADA DIANTEIRA ESQUERDA 88.1 BAIXADA DIANTEIRA DIREITA 88.1 BAIXADA TRASEIRA ESQUERDA 88.5 BAIXADA TRASEIRA DIREITA 89.0 |  | NÃO
0772B | 125J | Pré Auditoria | Não Conforme | 1103 ¦ ATERRAMENTOS (CHAVE GERAL, MOTOR DE PARTIDA E SUBTETO CABINE) | 1 ¦ Incidental | RETOCAR ATERRAMENTO ELÉTRICO DA CHAVE GERAL. | ATERRAMENTOS ELÉTRICOS | NÃO
0772B | 125J | Pré Auditoria | Não Conforme | 1209 ¦ CAPÔ E CARENAGENS | 1 ¦ Incidental | TAMPA ESQUERDA DO CAPÔ, PEGANDO AO ABRIR, LATERAL DIREITA INTERNA. | CAPÔ E CARENAGENS | NÃO
0772B | 125J | Pré Auditoria | Conforme Com OBS | 0706 ¦ ABERTURA DE BITOLA DIANTEIRA 2790MM A 2810MM | Não Informada | ABERTURA DE BITOLA DIANTEIRA PELA PARTE DA FRENTE 2.79M ABERTURA DE BITOLA DIANTEIRA PELA PARTE DE TRÁS 2.80M |  | NÃO
0772B | 125J | Pré Auditoria | Conforme Com OBS | 0707 ¦ ABERTURA DE BITOLA TRASEIRA 2790MM A 2810MM | Não Informada | ABERTURA DE BITOLA TRASEIRA PELA PARTE DA FRENTE 2.81M ABERTURA DE BITOLA TRASEIRA PELA PARTE DE TRÁS 2.81M |  | NÃO
0772B | 125J | Pré Auditoria | Conforme Com OBS | 0708 ¦ ABERTURA DE BITOLA DIFERENÇA ENTRE EIXOS MÁXIMO 20MM | Não Informada | ABERTURA DE BITOLA DIFERENÇA ENTRE EIXOS 2CM |  | NÃO
0772B | 125J | Pré Auditoria | Conforme Com OBS | 0709 ¦ CONVERGÊNCIA EIXO TRASEIRO DIFERENÇA ENTRE A MEDIÇÃO PARALELA E EM “X” MÁXIMO 20MM. | Não Informada | EM XIS ARO TRASEIRO DIREITO PELO LADO DE TRÁS COM ARO TRASEIRO ESQUERDO PELO LADO DA FRENTE 2.706MM EM XIS ARO TRASEIRO DIREITO PELO LADO DA FRENTE COM ARO TRASEIRO ESQUERDO PELO LADO DE TRÁS 2.716MM |  | NÃO
0772B | 125J | Pré Auditoria | Não Conforme | 1208 ¦ PINTURA | 1 ¦ Incidental | RETOCAR PARTE SUPERIOR DA CHAPA PRETA DO CAPÔ, AO REDOR DO ESCAPAMENTO. RETOCAR CANTO INFERIOR DIREITO, DA LATERAL ESQUERDA DO CAPÔ. | CAPÔ | NÃO
0770B | 125J | Auditoria | Não Conforme | 1212 ¦ PINTURA | 1 ¦ Incidental | PINTURA DANIFICADO NO CAPÔ PELO LADO ESQUERDO PRÓXIMO DOS ADESIVOS DE IDENTIFICAÇÃO DA MÁQUINA. PINTURA DANIFICADO NO CÁRTER DO MOTOR PELO LADO TRASEIRO DIREITO. | CAPÔ | NÃO
0772B | 125J | Pré Auditoria | Não Conforme | 0710 ¦ CONVERGÊNCIA EIXO DIANTEIRO DIFERENÇA ENTRE A MEDIÇÃO PARALELA E EM “X” MÁXIMO 15MM. | 1 ¦ Incidental | EM XIS ARO DIANTEIRO DIREITO PELO LADO DE TRÁS COM ARO DIANTEIRO ESQUERDO PELO LADO DA FRENTE 2.716MM EM XIS ARO DIANTEIRO DIREITO PELO LADO DA FRENTE COM ARO DIANTEIRO ESQUERDO PELO LADO DE TRÁS 2.693MM OBSERVAÇÃO: FICOU 8MM FORA DA TOLERÂNCIA | CONVERGÊNCIA EIXO DIANTEIRO | NÃO
0772B | 125J | Pré Auditoria | Não Conforme | 1211 ¦ CHAPAS DE PROTEÇÃO | 1 ¦ Incidental | COLOCAR CHAPA DE PROTEÇÃO DO RADIADOR. | CHAPAS DE PROTEÇÃO | NÃO
0772B | 125J | Pré Auditoria | Não Conforme | 1212 ¦ PINTURA | 1 ¦ Incidental | RETOCAR OS QUATRO CANTOS DO MOTOR ONDE FICA APOIADO O CARRINHO DE MONTAGEM. RETOCAR LATERAL ESQUERDA E DIREITA DO CÁRTER. RETOCAR PATA ESQUERDA E DIREITA DO MOTOR. REFORÇAR PINTURA, PARTE INFERIOR DA BOMBA DO MOTOR. | MOTOR | NÃO
0770B | 125J | Auditoria | Conforme Com OBS | 1204 ¦ NÍVEL DE COMBUSTÍVEL | Não Informada | COMBUSTÍVEL COM 32% |  | NÃO
0770B | 125J | Auditoria | Conforme Com OBS | 0504 ¦ CALIBRAÇÃO DO PILOTO | Não Informada | SEM ESPAÇO ÚTIL PARA CALIBRAR |  | NÃO
0770B | 125J | Auditoria | Não Conforme | 1806 ¦ PINTURA | 1 ¦ Incidental | MELHORAR ACABAMENTO DE PINTURA NO CHASSI PELO LADO INFERIOR PRÓXIMO DO SUPORTE RETROVISOR DIREITO. REFORÇAR PINTURA NO SUPORTE DA BASE SUPERIOR DA ESCADA PELO LADO DE BAIXO. FALTA PINTURA NA ROSCA DA RÓTULA DO TENSOR TRASEIRO DIREITO SUPERIOR ATRÁS DA BATERIA. | CHASSI | NÃO
0772B | 125J | Pré Auditoria | Não Conforme | 1406 ¦ FIXAÇÃO DO CONO MISTURADOR | 1 ¦ Incidental | RETOCAR TRAVA DO SUPORTE DO CONO MISTURADOR. RETOCAR ARTICULAÇÕES DO SUPORTE DO CONO MISTURADOR. RETOCAR MARCA DE GANCHO NA PARTE DE TRÁS DO SUPORTE DO CONO MISTURADOR. | CONO MISTURADOR | NÃO
0770B | 125J | Auditoria | Não Conforme | 2010 ¦ PINTURA | 1 ¦ Incidental | PINTURA DANIFICADO NO EIXO DIANTEIRO PRÓXIMO DO REGISTRO ROSCADO INFERIOR DIREITO. MELHORAR ACABAMENTO DE PINTURA NO REFORÇO INFERIOR DO PULMÃO TRASEIRO DIREITO PELO LADO DE TRÁS. PINTURA DANIFICADO NO EIXO TRASEIRO PRÓXIMO DO REGISTRO ROSCADO INFERIOR DIREITO. | EIXO BAIXADA | NÃO
0770B | 125J | Auditoria | Não Conforme | 2012 ¦ OUTRAS OBSERVAÇÕES | 1 ¦ Incidental | SOLDA INCOMPLETA NA PONTA DO REFORÇO DA BASE DO PULMÃO DIANTEIRO ESQUERDO. ORELHA DE FIXAÇÃO DA HASTE DO CILINDRO DE BITOLA TRASEIRA DIREITA SOLDADO TORTO OCASIONANDO O DESNÍVEL DA RÉGUA DA BITOLA. | EIXO BAIXADA SOLDA | NÃO
0772B | 125J | Pré Auditoria | Não Conforme | 1507 ¦ OUTRAS OBSERVAÇÕES | 1 ¦ Incidental | RETOCAR PARTE INFERIOR DO SUPORTE DO PINO DO CILINDRO CENTRAL. RETOCAR SUPORTE ESQUERDO E DIREITO DO TECNIL INFERIOR DO QUADRO. RETOCAR PARTE CENTRAL DO SUPORTE DA LINHA DE PULVERIZAÇÃO. RETOCAR TUBO ESQUERDO E DIREITO DO QUADRO DESLIZANTE, PARTE INFERIOR. RETOCAR LADO ESQUERDO DO SUPORTE DA LINHA DE PULVERIZAÇÃO. | QUADRO INFERIOR | NÃO
0772B | 125J | Pré Auditoria | Não Conforme | 1612 ¦ TESTAR DESNUQUE DO ALIN | 1 ¦ Incidental | RETOCAR DESNUQUE DO ALIN ESQUERDO E DIREITO. | DESNUQUE ALIN ESQUERDO E DIREITO | NÃO
0772B | 125J | Pré Auditoria | Não Conforme | 1618 ¦ OUTRAS OBSERVAÇÕES | 1 ¦ Incidental | RETOCAR PARTE INFERIOR DO CABEÇAL ESQUERDO E DIREITO. RETOCAR PARTE INFERIOR DA BISAGRA ESQUERDA E DIREITA. RETOCAR PARTE INFERIOR DA PONTA DA BARRA ESQUERDA E DIREITA. OBSERVAÇÃO: CABEÇAL ESQUERDO, PARTE INFERIOR, ESTÁ COM ADESIVO POR BAIXO DA PINTURA, REMOVER! | BARRA ESQUERDA E DIREITA INFERIOR | NÃO
0772B | 125J | Pré Auditoria | Não Conforme | 1802 ¦ APERTO DAS PORCAS DOS TENSORES | 1 ¦ Incidental | RETOCAR TODOS OS TENSORES. RETOCAR TODAS AS PORCAS DOS TENSORES. RETOCAR TODAS AS RÓTULAS DOS TENSORES. RETOCAR TODAS AS ROSCAS DAS RÓTULAS DOS TENSORES. | TENSORES, PORCAS DOS TENSORES, RÓTULAS DOS TENSORES E ROSCAS DAS RÓTULAS DOS TENSORES. | NÃO
0772B | 125J | Pré Auditoria | Não Conforme | 1805 ¦ AMORTECEDORES | 1 ¦ Incidental | RETOCAR AMORTECEDOR DIANTEIRO DIREITO. | AMORTECEDORES | NÃO
0772B | 125J | Pré Auditoria | Não Conforme | 1806 ¦ PINTURA | 1 ¦ Incidental | RETOCAR AS QUATRO MARCAS DO CARRINHO DE PINTURA. RETOCAR PARTE INFERIOR DO TUBO DO CHASSI, LADO ESQUERDO E DIREITO. PINTURA ESCORRIDA AO LADO DA CHAPA DE IDENTIFICAÇÃO DO CHASSI. RETOCAR TUBO DO CHASSI, PARTE SUPERIOR DO PULMÃO TRASEIRO DIREITO. RETOCAR TUBO DO CHASSI, AO LADO DA RÉGUA DO TANQUE DE PRODUTO. RETOCAR SUPORTE INFERIOR DIANTEIRO DO TENSOR ESQUERDO E DIREITO. | CHASSI | NÃO
0772B | 125J | Pré Auditoria | Não Conforme | 1807 ¦ ALINHAMENTO DOS CORRIMÃOS | 1 ¦ Incidental | RETOCAR PARTE INFERIOR DOS PÉS DE TODOS OS CORRIMÃOS. RETOCAR CORRIMÃO DA ESCADA, PARTE DE FIXAÇÃO. RETOCAR CORRIMÃO DA ESCADA, BRAÇO NA VERTICAL. RETOCAR BRAÇO CENTRAL NA HORIZONTAL, DO CORRIMÃO DA ESCADA. RETOCAR BRAÇO SUPERIOR DO CORRIMÃO CENTRAL. RETOCAR BRAÇO SUPERIOR DO CORRIMÃO DA ESCADA. | CORRIMÃOS | NÃO
0772B | 125J | Pré Auditoria | Não Conforme | 1808 ¦ ESCADA | 1 ¦ Incidental | RETOCAR PINOS DAS ARTICULAÇÕES DA ESCADA. RETOCAR PARTE INFERIOR DA ESCADA FIXA. RETOCAR PEGA MÃO DA ESCADA. | ESCADA | NÃO
0772B | 125J | Pré Auditoria | Não Conforme | 1809 ¦ PASSARELA | 1 ¦ Incidental | RETOCAR CANTO SUPERIOR DA PASSARELA, NA SUBIDA DA ESCADA, LADO ESQUERDO. RETOCAR PASSARELA PARTE DE FIXAÇÃO. RETOCAR PASSARELA PARTE INFERIOR, AO LADO DA TAMPA DO TANQUE DE DIESEL. | PASSARELA | NÃO
0772B | 125J | Pré Auditoria | Não Conforme | 1908 ¦ TANQUE DE ÁGUA LIMPA | 1 ¦ Incidental | RETOCAR OS SUPORTES DO TANQUE DE ÁGUA LIMPA. | TANQUE DE ÁGUA LIMPA | NÃO
0770B | 125J | Auditoria | Conforme Com OBS | 0601 ¦ BAIXA COM VELOCIDADE ADEQUADA (120J E HYDRA 12 A 13KM/H / 120J HP E 125J E ORION 16 A 19KM/H) | Não Informada | VELOCIDADE MÁXIMA NA TARTARUGA EM 19 KM/H. |  | NÃO
0770B | 125J | Auditoria | Conforme Com OBS | 0602 ¦ TESTAR ROTAÇÃO DO MOTOR MÍNIMO 680 A 800 RPM E MÁXIMO 2350 A 2400 RPM | Não Informada | ROTAÇÃO MÍNIMA DO MOTOR EM 800 RPM, E MÁXIMA EM 2.355 RPM. |  | NÃO
0770B | 125J | Auditoria | Não Conforme | 0702 ¦ CILINDRO DE 45º RÁPIDO PARA SUBIR E LENTO PARA DESCER | 0 ¦ Comentário | FALTA ACUMULADOR DE PRESSÃO NO CILINDRO 45° DIREITO/ESQUERDO. | CILINDRO 45° | NÃO
0770B | 125J | Auditoria | Não Conforme | 0719 ¦ ALINHAMENTO DAS BARRAS - VERIFICAR NO CILINDRO MEDIDA DE 10MM A 13MM (EM 1400RPM) | 10 ¦ Maior | SEM CONDIÇÃO DE VERIFICAR O ALINHAMENTO DAS BARRAS DEVIDO A FALTA DO ACUMULADOR DE PRESSÃO NO CILINDRO ABRE BARRA DIREITO/ESQUERDO (BARRA PERDE FLEXIBILIDADE). APÓS INSTALAR ACUMULADORES DE PRESSÃO O CILINDRO ABRE BARRA ESQUERDO FICOU RÍGIDO. | ALINHAMENTO DE BARRA | NÃO
0770B | 125J | Auditoria | Não Conforme | 0720 ¦ RÓTULAS DO CILINDROS ABRE/FECHA BARRAS DIREITA E ESQUERDA SEM FOLGA | 0 ¦ Comentário | SEM CONDIÇÃO DE VERIFICAR FOLGA NA RÓTULA DO CILINDRO ABRE BARRA DIREITO/ESQUERDO DEVIDO A FALTA DOS ACUMULADORES DE PRESSÃO DO CILINDRO. APÓS INSTALAR ACUMULADORES DE PRESSÃO O CILINDRO ABRE BARRA ESQUERDO FICOU RÍGIDO. | RÓTULA CILINDRO ABRE BARRA | NÃO
0770B | 125J | Auditoria | Não Conforme | 0908 ¦ REGISTROS | 10 ¦ Maior | REGISTRO CINCO VIAS COM FUNÇÕES INCORRETAS: PULVERIZAÇÃO EM CONO MISTURADOR, CONO MISTURADOR EM PULVERIZAÇÃO, DESÁGUA EM CHUVEIRO INTERNO, CHUVEIRO INTERNO EM DESÁGUA. | REGISTRO CINCO VIAS | NÃO
0770B | 125J | Auditoria | Não Conforme | 1003 ¦ CONEXÕES | 10 ¦ Maior | FALTA LUBRIFICAÇÃO NO O'RING DA CONEXÃO DA MANGUEIRA DO TANQUE DE PRODUTO PARA O REGISTRO TRÊS VIAS OCASIONANDO VAZAMENTO. | MANGUEIRA DE PULVERIZAÇÃO | NÃO
0770B | 125J | Auditoria | Não Conforme | 1005 ¦ TANQUE DE ÁGUA LIMPA | 5 ¦ Menor | VAZAMENTO NOS PARAFUSOS DA DOBRADIÇA DO RESERVATÓRIO DE ÁGUA AO LADO DIREITO DO TANQUE DE ÁGUA LIMPA. VAZAMENTO NO PARAFUSO SUPERIOR DIRETO DE FIXAÇÃO DO RESERVATÓRIO DE ÁGUA AO LADO DO TANQUE DE ÁGUA LIMPA. | TANQUE DE ÁGUA LIMPA | NÃO
0772B | 125J | Pré Auditoria | Não Conforme | 2006 ¦ CONDIÇÃO DO AROS | 1 ¦ Incidental | RETOCAR QUEBRADOS AO REDOR DOS AROS. | AROS | NÃO
0772B | 125J | Pré Auditoria | Não Conforme | 2007 ¦ ALTURA DOS PULMÕES DE 230MM A 250MM | 1 ¦ Incidental | REGULAR ALTURA DOS PULMÕES, DENTRO DA TOLERÂNCIA. | PULMÕES | NÃO
0772B | 125J | Pré Auditoria | Não Conforme | 2104 ¦ TRATAMENTO SUPERFICIAL DOS FIXADORES (ZICAGEM, INOX OU PINTURA) | 1 ¦ Incidental | DOIS PARAFUSOS DA BOMBA DO MOTOR ESTÃO SEM TRATAMENTO. | TRATAMENTO DOS FIXADORES | NÃO
0772B | 125J | Pré Auditoria | Não Conforme | 2105 ¦ PRESENÇA ADESIVOS | 0 ¦ Comentário | APLICAR ADESIVOS DA PARTE FINAL DEPOIS DO RETOQUE. | ADESIVOS | NÃO
0772B | 125J | Pré Auditoria | Não Conforme | 2106 ¦ PINTURA | 1 ¦ Incidental | RETOCAR RETROVISORES. RETOCAR SUPORTE DE FIXAÇÃO DO TANQUE DE CIRCUITO LEVE. RETOCAR PARTE INFERIOR DO TANQUE DE CIRCUITO LEVE. REMOVER NÚMEROS POR BAIXO DA PINTURA DA PARTE INFERIOR DO ELETROVENTILADOR, E RETOCAR. RETOCAR PARTE INFERIOR DO TANQUE DE CIRCUITO PESADO. | PINTURA EM GERAL | NÃO
0772B | 125J | Pré Auditoria | Não Conforme | 2010 ¦ PINTURA | 1 ¦ Incidental | RETOCAR MARCAS DO CAVALETE E DO CARRINHO DE PINTURA. RETOCAR FORJADOS DOS EXTENSÍVEIS DIANTEIROS. RETOCAR QUEBRADOS NOS BRAÇOS DOS EXTENSÍVEIS DIANTEIROS. RETOCAR SUPORTE DO CILINDRO DA BITOLA TRASEIRA ESQUERDA, COM ADESIVO POR BAIXO DA PINTURA. RETOCAR QUEBRADO, LATERAL DA BAIXADA DIANTEIRA ESQUERDA. | EIXOS E BAIXADAS | NÃO
0772B | 125J | Pré Auditoria | Não Conforme | 2011 ¦ REDUTORES | 1 ¦ Incidental | RETOCAR QUEBRADOS NOS REDUTORES. | REDUTORES | NÃO
0770B | 125J | Auditoria | Não Conforme | 1505 ¦ PARTE INTERNA DO QUADRO | 1 ¦ Incidental | SOLDA INCOMPLETO NA DOBRA DO BRAÇO DE FIXAÇÃO DA BANDEJA DIREITO DO QUADRO DO LADO INTERNO. | QUADRO | NÃO
0770B | 125J | Auditoria | Não Conforme | 1506 ¦ PARTE EXTERNA DO QUADRO | 1 ¦ Incidental | PINTURA DANIFICADO NO TUBO ESQUERDO DO QUADRO PELO LADO EXTERNO PRÓXIMO DO TÉCNIL INFERIOR. | QUADRO | NÃO
0770B | 125J | Auditoria | Não Conforme | 1609 ¦ PINTURA BARRA INTERMEDIÁRIA E ALIN ESQUERDO | 1 ¦ Incidental | PINTURA DANIFICADO NA DOBRADIÇA DA PONTEIRA COM A BARRA INTERMEDIÁRIO ESQUERDO. | PONTEIRA E BARRA INTERMEDIÁRIO ESQUERDO | NÃO
0770B | 125J | Auditoria | Não Conforme | 1608 ¦ PINTURA BARRA GRANDE DIREITA | 1 ¦ Incidental | RESPINGO DE SOLDA NA BARRA GRANDE DIREITA ENTRE A 8° E 9° TRELIÇA PARTINDO DO CABEÇAU, PELO LADO INFERIOR. ACABAMENTO RUIM DO MATERIAL NA BARRA GRANDE DIREITA PELO LADO SUPERIOR PRÓXIMO DA 1° E 5° TRELIÇA PARTINDO DO CABEÇAU. | BARRA GRANDE | NÃO
0770B | 125J | Auditoria | Não Conforme | 1610 ¦ PINTURA BARRA INTERMEDIÁRIA E ALIN DIREITO | 1 ¦ Incidental | RESPINGO DE SOLDA NA PONTEIRA DIREITO PELO LADO INFERIOR PRÓXIMO DO PENÚLTIMO SUPORTE DA LINHA DE PULVERIZAÇÃO. | PONTEIRA E BARRA INTERMEDIÁRIO DIREITO | NÃO
0772B | 125J | Pré Auditoria | Conforme Com OBS | 1313 ¦ ALINHAMENTO DA DIREÇÃO DEIXAR OS DOIS CILINDROS NA MESMA MEDIDA DE 133MM A 137MM DE HASTE | Não Informada | CILINDROS DA DIREÇÃO COM 135MM |  | NÃO
0772B | 125J | Pré Auditoria | Não Conforme | 1308 ¦ INTEGRIDADE DOS CILINDROS EM GERAL | 1 ¦ Incidental | RETOCAR NA VOLTA DE TODAS AS CONEXÕES HIDRÁULICAS DOS CILINDROS. PINTAR RÓTULAS DOS CILINDROS DE DIREÇÃO. RETOCAR ROSCA DO CILINDRO DA ESCADA. | INTEGRIDADE DOS CILINDROS EM GERAL | NÃO
0772B | 125J | Pré Auditoria | Não Conforme | 1505 ¦ PARTE INTERNA DO QUADRO | 1 ¦ Incidental | RETOCAR SUPORTE INFERIOR DA BIELA ESQUERDA E DIREITA. RETOCAR MARCA DE CINTA, NO QUADRO BASCULANTE, POIS NÃO ESPERARAM O TEMPO DE CURA CORRETAMENTE. RETOCAR PARTE DE TRÁS DA TRAVESSA DO QUADRO BASCULANTE. RETOCAR BANDEJA DIREITA PELO LADO DE DENTRO. RETOCAR PARTE INFERIOR DO PINO ESQUERDO E DIREITO QUE PRENDE AS TRAVAS DO BASCULANTE. RETOCAR LATERAL DO SUPORTE DO PINO DO CILINDRO CENTRAL. | QUADRO INTERIOR | NÃO
0772B | 125J | Pré Auditoria | Não Conforme | 1506 ¦ PARTE EXTERNA DO QUADRO | 1 ¦ Incidental | RETOCAR SUPORTE SUPERIOR ESQUERDO E DIREITO DO QUADRO. REFORÇAR PINTURA NOS PARAFUSOS DO SUPORTE DA CRUZETA. REFORÇAR PINTURA NA TRAVESSA DO BASCULANTE. RETOCAR SUPORTE INFERIOR DA BIELA DIREITA. | QUADRO EXTERNO | NÃO
0772B | 125J | Pré Auditoria | Não Conforme | 1607 ¦ PINTURA BARRA GRANDE ESQUERDA | 1 ¦ Incidental | RETOCAR ORELHAS DO CABEÇAL POR DENTRO E POR FORA. RETOCAR TRELIÇA 5 E 13. RETOCAR QUEBRADOS AO LADO DA TRELIÇA 16. RETOCAR ORELHAS DO PINO QUE PRENDE O ALIN. | BARRA ESQUERDA | NÃO
0772B | 125J | Pré Auditoria | Não Conforme | 1609 ¦ PINTURA BARRA INTERMEDIÁRIA E ALIN ESQUERDO | 1 ¦ Incidental | RETOCAR TESOURA DO CILINDRO DO ALIN. RETOCAR MARCA DE GANCHO NA BARRA INTERMEDIÁRIA E PONTEIRA. | BARRA INTERMEDIÁRIA E PONTEIRA ESQUERDA | NÃO
0772B | 125J | Pré Auditoria | Não Conforme | 1608 ¦ PINTURA BARRA GRANDE DIREITA | 1 ¦ Incidental | RETOCAR ORELHAS DO CABEÇAL POR DENTRO E POR FORA. RETOCAR TRELIÇA 5 E 13. RETOCAR QUEBRADOS AO LADO DA TRELIÇA 16. RETOCAR ORELHAS DO PINO QUE PRENDE O ALIN. | BARRA DIREITA | NÃO
0772B | 125J | Pré Auditoria | Não Conforme | 1610 ¦ PINTURA BARRA INTERMEDIÁRIA E ALIN DIREITO | 1 ¦ Incidental | RETOCAR TESOURA DO CILINDRO DO ALIN. RETOCAR MARCA DE GANCHO NA BARRA INTERMEDIÁRIA E PONTEIRA. | BARRA INTERMEDIÁRIA E PONTEIRA DIREITA | NÃO
0772B | 125J | Pré Auditoria | Não Conforme | 1614 ¦ PINTURA | 1 ¦ Incidental | RETOCAR PARTE SUPERIOR DA BISAGRA. RETOCAR PARTE CENTRAL DA BISAGRA. RETOCAR PÉ DA BISAGRA. | BISAGRA ESQUERDA INTERNA | NÃO
0772B | 125J | Pré Auditoria | Não Conforme | 1615 ¦ PINTURA | 1 ¦ Incidental | RETOCAR PARTE SUPERIOR DA BISAGRA. RETOCAR PARTE CENTRAL DA BISAGRA. RETOCAR PÉ DA BISAGRA. | BISAGRA DIREITA INTERNA | NÃO
0772B | 125J | Pré Auditoria | Conforme Com OBS | 0120 ¦ SOFTWARE LOHR VERSÃO ECU 01: 13 / ECU 02: 14 / ECU 03: 13 / TECLADO: 11 | Não Informada | SOFTWARE LOHR, CORRETO. |  | NÃO
0772B | 125J | Pré Auditoria | Conforme Com OBS | 0127 ¦ VERIFICAR NA TELA DIAGNOSTICS DO ISOBUS - AUTOTRAC STEERING MODE: ATC | Não Informada | STATUS DO AUTO TRAC, CORRETO. |  | NÃO
0772B | 125J | Pré Auditoria | Não Conforme | 0702 ¦ CILINDRO DE 45º RÁPIDO PARA SUBIR E LENTO PARA DESCER | 1 ¦ Incidental | NÃO FOI POSSÍVEL FAZER O TESTE, POR MOTIVO DE ESTAR FALTANDO O ACUMULADOR DE PRESSÃO. | 45° BARRA ESQUERDA E DIREITA | NÃO
0772B | 125J | Pré Auditoria | Não Conforme | 0719 ¦ ALINHAMENTO DAS BARRAS - VERIFICAR NO CILINDRO MEDIDA DE 10MM A 13MM (EM 1400RPM) | 1 ¦ Incidental | NÃO FOI POSSÍVEL FAZER ESSE TESTE, MOTIVO DE FALTANTES DOS ACUMULADORES DE PRESSÃO. | ALINHAMENTO DAS BARRAS | NÃO
0772B | 125J | Pré Auditoria | Conforme Com OBS | 0822 ¦ PRESSURIZAÇÃO DA CABINE | Não Informada | PRESSURIZAÇÃO MARCANDO 9.3 AO PISAR NO FREIO MARCA 5.7 |  | NÃO
0772B | 125J | Pré Auditoria | Conforme Com OBS | 0109 ¦ VERSÃO DO PILOTO ATC300 (03.23J) | Não Informada | VERSÃO DO SOFTWARE PILOTO, CORRETO. |  | NÃO
0772B | 125J | Pré Auditoria | Conforme Com OBS | 0130 ¦ VERIFICAR ESPAÇAMENTO ENTRE A HÉLICE E O DEFLETOR | Não Informada | ESPAÇAMENTO DA HÉLICE: LADO DIREITO: 80MM LADO ESQUERDO: 86MM DISTÂNCIA DA HÉLICE: LADO DIREITO: 11MM LADO ESQUERDO: 16MM |  | NÃO
0770B | 125J | Auditoria | Conforme Com OBS | 0301 ¦ PRESSÃO DA BOMBA DE TRANSMISSÃO DE 370 A 390 BAR | Não Informada | BLOCO DIANTEIRO TPA/TPB: 380/380 BLOCO TRASEIRO TPA/TPB: 390/390 BAR. |  | NÃO
0770B | 125J | Auditoria | Conforme Com OBS | 0302 ¦ PRESSÃO DA BOMBA DE MOVIMENTOS 140 A 160 BAR | Não Informada | BLOCO 2+1: 160 BAR. |  | NÃO
0770B | 125J | Auditoria | Conforme Com OBS | 0303 ¦ PRESSÃO DA BOMBA DE PULVERIZAÇÃO 140 A 160 BAR | Não Informada | BLOCO PULVERIZAÇÃO: 150 BAR |  | NÃO
0770B | 125J | Auditoria | Não Conforme | 0402 ¦ BLOCO 2+1 | 10 ¦ Maior | VAZAMENTO NO TOMADOR DE PRESSÃO DO BLOCO 2+1 (VAZANDO PELO MIOLO DA TOMADA DE PRESSÃO). | BLOCO 2+1 | NÃO
0770B | 125J | Auditoria | Não Conforme | 0715 ¦ CILINDRO DE ABERTURA DE BITOLA COM FUNCIONAMENTO ADEQUADO | 10 ¦ Maior | BITOLA DIANTEIRA ESQUERDA SEM LUBRIFICAÇÃO OCASIONANDO O TRAVAMENTO DO MOVIMENTO. | ABERTURA DE BITOLA | NÃO
0770B | 125J | Auditoria | Não Conforme | 0716 ¦ OUTRAS OBSERVAÇÕES | 10 ¦ Maior | CONECTOR ELÉTRICO DA BOMBA DIANTEIRA DE TRANSMISSÃO MAU ENCAIXADO OCASIONANDO PARADA DE ACIONAMENTO DA BOMBA. | BOMBA DE TRANSMISSÃO | NÃO
0772B | 125J | Pré Auditoria | Não Conforme | 0425 ¦ OUTRAS OBSERVAÇÕES | 10 ¦ Maior | SUPOSTO VAZAMENTO NO SENSOR DE TEMPERATURA DO TANQUE DE CIRCUITO PESADO. | SENSOR DE TEMPERATURA | NÃO
0770B | 125J | Auditoria | Não Conforme | 1213 ¦ OUTRAS OBSERVAÇÕES | 10 ¦ Maior | HÉLICE DO MOTOR EMPENADA (SUBSTITUIR ESPAÇADOR). | HÉLICE DO MOTOR | NÃO
0770B | 125J | Auditoria | Não Conforme | 0111 ¦ TESTAR PINO TRAVA DO QUADRO E DAS BARRAS | 1 ¦ Incidental | FALTA TRAVA "R" DO PINO DO QUADRO. | PINO TRAVA QUADRO | NÃO
0770B | 125J | Auditoria | Não Conforme | 1802 ¦ APERTO DAS PORCAS DOS TENSORES | 0 ¦ Comentário | PORCA SOLTA DO TENSOR DIANTEIRO ESQUERDO INFERIOR PELO LADO DA FRENTE. PORCA SOLTA DO TENSOR DIANTEIRO DIREITO SUPERIOR PELO LADO DE TRÁS. | PORCA DO TENSOR | NÃO
0770B | 125J | Auditoria | Não Conforme | 2002 ¦ PRESENÇA DAS TAMPAS DOS MOTORES DE RODA | 0 ¦ Comentário | FALTA TAMPA DE PROTEÇÃO DOS MOTORES DE RODA. | TAMPA MOTOR DE RODA | NÃO
0770B | 125J | Auditoria | Não Conforme | 2003 ¦ ALINHAMENTO DA BAIXADA | 1 ¦ Incidental | BAIXADA DIANTEIRA DIREITA DESALINHADA PARA TRÁS 1.6°. | ALINHAMENTO DA BAIXADA | NÃO
0770B | 125J | Auditoria | Não Conforme | 2105 ¦ PRESENÇA ADESIVOS | 1 ¦ Incidental | FALTA ADESIVO NO REGISTRO DE REABASTECIMENTO. | ADESIVO | NÃO
0770B | 125J | Auditoria | Não Conforme | 2107 ¦ ABRIDORES DE LINHA E KIT EXTRA SEPARADOS | 0 ¦ Comentário | FALTAM ABRIDORES DE LINHA E KIT EXTRA. | ACESSÓRIOS | NÃO
0770B | 125J | Auditoria | Não Conforme | 2108 ¦ LIMPEZA | 0 ¦ Comentário | ASPIRAR TAPETE DA CABINE. | CABINE | NÃO
0770B | 125J | Auditoria | Conforme Com OBS | 2007 ¦ ALTURA DOS PULMÕES DE 230MM A 250MM | Não Informada | PULMÕES DIANTEIROS E TRASEIROS COM 240MM DE ALTURA. |  | NÃO
0770B | 125J | Auditoria | Conforme Com OBS | 0706 ¦ ABERTURA DE BITOLA DIANTEIRA 2790MM A 2810MM | Não Informada | ABERTURA DE BITOLA DIANTEIRA PELA FRENTE DA RODA COM 2,79 MTS, E ATRÁS DA RODA COM 2, 79 MTS. |  | NÃO
0770B | 125J | Auditoria | Conforme Com OBS | 0707 ¦ ABERTURA DE BITOLA TRASEIRA 2790MM A 2810MM | Não Informada | ABERTURA DE BITOLA TRASEIRA PELA FRENTE DA RODA COM 2, 80 MTS, E ATRÁS DA RODA COM 2, 80 MTS. |  | NÃO
0770B | 125J | Auditoria | Conforme Com OBS | 0708 ¦ ABERTURA DE BITOLA DIFERENÇA ENTRE EIXOS MÁXIMO 20MM | Não Informada | ABERTURA DE BITOLA DIFERENÇA ENTRE EIXOS DE 1 CM. |  | NÃO
0773B | 125J | Terminação | Não Conforme | 0102 ¦ VERIFICAR ITENS FALTANTES | 0 ¦ Comentário | ACUMULADOR DE PRESSÃO ( ABRE BARRAS E 45°) TROMPA |  | NÃO
0773B | 125J | Terminação | Não Conforme | 0701 ¦ ABERTURA E FECHAMENTO DAS BARRAS COM FUNCIONAMENTO ADEQUADO | 0 ¦ Comentário |  |  | NÃO
0773B | 125J | Terminação | Não Conforme | 0702 ¦ CILINDRO DE 45º RÁPIDO PARA SUBIR E LENTO PARA DESCER | 0 ¦ Comentário |  |  | NÃO
0773B | 125J | Terminação | Não Conforme | 0807 ¦ ACIONAMENTO DOS FARÓIS (TANQUE DE ÁGUA LIMPA E CABINE FRONTAIS E TRASEIROS) | 0 ¦ Comentário |  |  | NÃO
0773B | 125J | Terminação | Não Conforme | 1208 ¦ PINTURA | 0 ¦ Comentário |  |  | NÃO
0773B | 125J | Terminação | Conforme Com OBS | 1211 ¦ CHAPAS DE PROTEÇÃO | Não Informada | APÓS PRÉ AUDITORIA |  | NÃO
0773B | 125J | Terminação | Não Conforme | 1313 ¦ ALINHAMENTO DA DIREÇÃO DEIXAR OS DOIS CILINDROS NA MESMA MEDIDA DE 133MM A 137MM DE HASTE | 0 ¦ Comentário |  |  | NÃO
0773B | 125J | Terminação | Não Conforme | 1607 ¦ PINTURA BARRA GRANDE ESQUERDA | 0 ¦ Comentário |  |  | NÃO
0773B | 125J | Terminação | Não Conforme | 1608 ¦ PINTURA BARRA GRANDE DIREITA | 0 ¦ Comentário |  |  | NÃO
0773B | 125J | Terminação | Não Conforme | 1609 ¦ PINTURA BARRA INTERMEDIÁRIA E ALIN ESQUERDO | 0 ¦ Comentário |  |  | NÃO
0773B | 125J | Terminação | Não Conforme | 1610 ¦ PINTURA BARRA INTERMEDIÁRIA E ALIN DIREITO | 0 ¦ Comentário |  |  | NÃO
0773B | 125J | Terminação | Não Conforme | 1613 ¦ APLICAR ADESIVOS | 0 ¦ Comentário | ALLIN DIREITO DANIFICADO |  | NÃO
0773B | 125J | Terminação | Não Conforme | 1702 ¦ CORDÃO DE SOLDA COM PENETRAÇÃO | 0 ¦ Comentário |  |  | NÃO
0773B | 125J | Terminação | Não Conforme | 1703 ¦ SEM RESPINGOS DE SOLDA | 0 ¦ Comentário |  |  | NÃO
0773B | 125J | Terminação | Não Conforme | 1806 ¦ PINTURA | 0 ¦ Comentário |  |  | NÃO
0773B | 125J | Terminação | Não Conforme | 1903 ¦ FIXAÇÃO DOS FARÓIS DO TANQUE DE ÁGUA LIMPA | 0 ¦ Comentário |  |  | NÃO
0773B | 125J | Terminação | Não Conforme | 1908 ¦ TANQUE DE ÁGUA LIMPA | 0 ¦ Comentário |  |  | NÃO
0773B | 125J | Terminação | Não Conforme | 2010 ¦ PINTURA | 0 ¦ Comentário |  |  | NÃO
0773B | 125J | Terminação | Não Conforme | 2106 ¦ PINTURA | 0 ¦ Comentário |  |  | NÃO
0770B | 125J | Auditoria | Não Conforme | 1305 ¦ ROTEAMENTO DAS MANGUEIRAS HIDRÁULICAS | 1 ¦ Incidental | MANGUEIRA HIDRÁULICA EM CONTATO COM CANTO VIVO DO SUPORTE INFERIOR DO PEDAL DE FREIO. MELHORAR POSICIONAMENTO DA ESPIRAL DE PROTEÇÃO NA MANGUEIRA HIDRÁULICA EM CONTATO COM CANTO VIVO DO SUPORTE TRASEIRO ESQUERDO DA CABINE. MANGUEIRA HIDRÁULICA EM CONTATO COM CANTO VIVO DA TRAVESSA TRASEIRA DA CABINE PELO LADO DIREITO/ESQUERDO. MANGUEIRA DO AR CONDICIONADO EM CONTATO COM CANTO VIVO DO SUPORTE DIANTEIRO DIREITO DA CABINE. MANGUEIRA HIDRÁULICA EM CONTATO COM CANTO VIVO ACIMA DA PATA ESQUERDA DO MOTOR. | ROTEAMENTO HIDRÁULICO | NÃO
0773B | 125J | Pré Auditoria | Não Conforme | 0102 ¦ VERIFICAR ITENS FALTANTES | 1 ¦ Incidental | FALTANDO ACUMULADORES DE PRESSÃO, CILINDRO DE 45° BARRA ESQUERDA E DIREITA. FALTANDO ACUMULADORES DE PRESSÃO CILINDRO DO ABRE E FECHA, BARRA ESQUERDA E DIREITA. FALTANDO TANQUE DE ÁGUA LIMPA. | INTENSO FALTANTES | NÃO
0773B | 125J | Pré Auditoria | Conforme Com OBS | 0114 ¦ CAMBAGEM POSITIVA ENTRE 1º A 2º | Não Informada | BAIXADA DIANTEIRA ESQUERDA 88.1 BAIXADA DIANTEIRA DIREITA 88.5 BAIXADA TRASEIRA ESQUERDA 88.9 BAIXADA TRASEIRA DIREITA 89.0 |  | NÃO
0773B | 125J | Pré Auditoria | Conforme Com OBS | 0130 ¦ VERIFICAR ESPAÇAMENTO ENTRE A HÉLICE E O DEFLETOR 10MM A 22MM | Não Informada | ESPAÇAMENTO DA HÉLICE: LADO ESQUERDO: 16MM LADO DIREITO: 15MM |  | NÃO
0770B | 125J | Auditoria | Não Conforme | 1309 ¦ INTEGRIDADE DAS MANGUEIRAS HIDRÁULICAS | 1 ¦ Incidental | MELHORAR PRESCINTAMENTO DAS MANGUEIRAS HIDRÁULICAS ACIMA DO FILTRO HIDRÁULICO LEVE. MELHORAR PRESCINTAMENTO DAS MANGUEIRAS HIDRÁULICAS ABAIXO DA VÁLVULA DA SUSPENSÃO TRASEIRA DIREITA. ESPIRAL DE PROTEÇÃO COM PONTA CORTANTE NA MANGUEIRA DA TRANSMISSÃO DIANTEIRA ESQUERDA PELO LADO INFERIOR. ESPIRAL DE PROTEÇÃO COM PONTA CORTANTE NAS MANGUEIRAS HIDRÁULICAS ACIMA DA BISAGRA DIREITA/ESQUERDA. | ROTEAMENTO HIDRÁULICO | NÃO
0770B | 125J | Auditoria | Não Conforme | 1313 ¦ ALINHAMENTO DA DIREÇÃO DEIXAR OS DOIS CILINDROS NA MESMA MEDIDA DE 133MM A 137MM DE HASTE | 1 ¦ Incidental | CILINDRO DE DIREÇÃO DIREITO COM 139MM E ESQUERDO COM 132MM. | CILINDRO DE DIREÇÃO | NÃO
0773B | 125J | Pré Auditoria | Conforme Com OBS | 0131 ¦ VERIFICAR PROFUNDIDADE ENTRE A HÉLICE E O DEFLETOR | Não Informada | PROFUNDIDADE DA HÉLICE: LADO ESQUERDO: 88MM LADO DIREITO: 85MM |  | NÃO
0773B | 125J | Pré Auditoria | Conforme Com OBS | 0706 ¦ ABERTURA DE BITOLA DIANTEIRA 2790MM A 2810MM | Não Informada | ABERTURA DE BITOLA DIANTEIRA PELA PARTE DA FRENTE 2.80M ABERTURA DE BITOLA DIANTEIRA PELA PARTE DE TRÁS 2.80M |  | NÃO
0773B | 125J | Pré Auditoria | Conforme Com OBS | 0707 ¦ ABERTURA DE BITOLA TRASEIRA 2790MM A 2810MM | Não Informada | ABERTURA DE BITOLA TRASEIRA PELA PARTE DA FRENTE 2.80M ABERTURA DE BITOLA TRASEIRA PELA PARTE DE TRÁS 2.80M |  | NÃO
0773B | 125J | Pré Auditoria | Conforme Com OBS | 0708 ¦ ABERTURA DE BITOLA DIFERENÇA ENTRE EIXOS MÁXIMO 20MM | Não Informada | ABERTURA DE BITOLA, DIFERENÇA ENTRE EIXOS |  | NÃO
0773B | 125J | Pré Auditoria | Conforme Com OBS | 0709 ¦ CONVERGÊNCIA EIXO TRASEIRO DIFERENÇA ENTRE A MEDIÇÃO PARALELA E EM “X” MÁXIMO 20MM. | Não Informada | EM XIS ARO TRASEIRO DIREITO PELO LADO DE TRÁS COM ARO TRASEIRO ESQUERDO PELO LADO DA FRENTE 2.709MM EM XIS ARO TRASEIRO DIREITO PELO LADO DA FRENTE COM ARO TRASEIRO ESQUERDO PELO LADO DE TRÁS 2.705MM |  | NÃO
0773B | 125J | Pré Auditoria | Conforme Com OBS | 0710 ¦ CONVERGÊNCIA EIXO DIANTEIRO DIFERENÇA ENTRE A MEDIÇÃO PARALELA E EM “X” MÁXIMO 15MM. | Não Informada | EM XIS ARO DIANTEIRO DIREITO PELO LADO DE TRÁS COM ARO DIANTEIRO ESQUERDO PELO LADO DA FRENTE 2.718MM EM XIS ARO DIANTEIRO DIREITO PELO LADO DA FRENTE COM ARO DIANTEIRO ESQUERDO PELO LADO DE TRÁS 2.701MM |  | NÃO
0770B | 125J | Auditoria | Não Conforme | 1405 ¦ INTEGRIDADE DAS MANGUEIRAS DE PULVERIZAÇÃO | 0 ¦ Comentário | ESPIRAL DE PROTEÇÃO COM PONTA CORTANTE NAS MANGUEIRAS DE PULVERIZAÇÃO NA ARTICULAÇÃO DA BARRA GRANDE DIREITA/ESQUERDA. | ESPIRAL DE PROTEÇÃO DE MANGUEIRA | NÃO
0773B | 125J | Pré Auditoria | Conforme Com OBS | 0822 ¦ PRESSURIZAÇÃO DA CABINE | Não Informada | PRESSURIZAÇÃO MARCANDO 9.3 AO PISAR NO FREIO MARCA 5.9 |  | NÃO
0773B | 125J | Pré Auditoria | Não Conforme | 1904 ¦ ACABAMENTO GERAL DA CABINE (INTERNO E EXTERNO) | 1 ¦ Incidental | BANCO DO CARONA, PESADO AO FECHAR. | CABINE | NÃO
0773B | 125J | Pré Auditoria | Não Conforme | 1909 ¦ OUTRAS OBSERVAÇÕES | 1 ¦ Incidental | FALTANDO CAIXA DA ANTENA. | CAIXA DA ANTENA | NÃO
0770B | 125J | Auditoria | Não Conforme | 1314 ¦ OUTRAS OBSERVAÇÕES | 1 ¦ Incidental | FALTA LACRE QUÍMICO NOS PARAFUSOS DA BOMBA DUPLA PELOS DOIS LADOS. | BOMBA DUPLA | NÃO
0770B | 125J | Auditoria | Não Conforme | 0419 ¦ CILINDROS | 10 ¦ Maior | VAZAMENTO NA HASTE DO CILINDRO 45° ESQUERDO. | CILINDRO 45° | NÃO
0773B | 125J | Pré Auditoria | Conforme Com OBS | 0109 ¦ VERSÃO DO PILOTO ATC300 (03.23J) | Não Informada | VERSÃO DO SOFTWARE DO PILOTO, CORRETO, 3.23J. |  | NÃO
0773B | 125J | Pré Auditoria | Conforme Com OBS | 0120 ¦ SOFTWARE LOHR VERSÃO ECU 01: 13 / ECU 02: 14 / ECU 03: 13 / TECLADO: 11 | Não Informada | SOFTWARE LOHR, 13, 14, 13 E 11, CORRETO. |  | NÃO
0773B | 125J | Pré Auditoria | Conforme Com OBS | 0127 ¦ VERIFICAR NA TELA DIAGNOSTICS DO ISOBUS - AUTOTRAC STEERING MODE: ATC | Não Informada | STATUS DO AUTO TRAC, CORRETO, ATC. |  | NÃO
0773B | 125J | Pré Auditoria | Não Conforme | 0807 ¦ ACIONAMENTO DOS FARÓIS (TANQUE DE ÁGUA LIMPA E CABINE FRONTAIS E TRASEIROS) | 1 ¦ Incidental | NÃO FOI POSSÍVEL FAZER O TESTE, POR MOTIVO DE FALTA DO TANQUE DE ÁGUA LIMPA. | ACIONAMENTO DOS FARÓIS DO TANQUE DE ÁGUA LIMPA. | NÃO
0770B | 125J | Auditoria | Conforme Com OBS | 2112 ¦ REALIZAR A EQUALIZAÇÃO DO EQUIPAMENTO | Não Informada | EQUALIZAÇÃO CONFIGURADA EM 400 DE CORRENTE MÍNIMA PARA MARCHA A FRENTE NO EIXO DIANTEIRO E 407 DE CORRENTE MÍNIMA PARA MARCHA A FRENTE NO EIXO TRASEIRO. |  | NÃO
0770B | 125J | Auditoria | Não Conforme | 2113 ¦ OUTRAS OBSERVAÇÕES | 0 ¦ Comentário | FALTA LUBRIFICAÇÃO NA GRAXEIRA INFERIOR DA PONTEIRA ESQUERDA DO EIXO DIANTEIRO. | LUBRIFICAÇÃO | NÃO
0773B | 125J | Pré Auditoria | Não Conforme | 0702 ¦ CILINDRO DE 45º RÁPIDO PARA SUBIR E LENTO PARA DESCER | 1 ¦ Incidental | NÃO FOI POSSÍVEL FAZER O TESTE POR MOTIVO DE FALTANTE DOS ACUMULADORES. | CILINDROS DE 45° | NÃO
0773B | 125J | Pré Auditoria | Não Conforme | 0703 ¦ CILINDRO DE ABERTURA E FECHAMENTO DO ALIN COM AMORTECIMENTO | 1 ¦ Incidental | ALIN ESQUERDO LENTO AO ABRIR. | ALIN ESQUERDO | NÃO
0773B | 125J | Pré Auditoria | Não Conforme | 0704 ¦ CILINDRO DE ABERTURA E FECHAMENTO DO ALIN COM FUNCIONAMENTO ADEQUADO | 1 ¦ Incidental | ALIN DIREITO LENTO AO FECHAR. | ALIN DIREITO | NÃO
0773B | 125J | Pré Auditoria | Não Conforme | 0719 ¦ ALINHAMENTO DAS BARRAS - VERIFICAR NO CILINDRO MEDIDA DE 10MM A 13MM (EM 1400RPM) | 1 ¦ Incidental | NÃO FOI POSSÍVEL FAZER O TESTE POR MOTIVO DE FALTANTE DOS ACUMULADORES. | ALINHAMENTO DAS BARRAS | NÃO
0773B | 125J | Pré Auditoria | Não Conforme | 1906 ¦ PINTURA | 1 ¦ Incidental | RETOCAR CARENAGEM INFERIOR ESQUERDA. | CABINE | NÃO
0773B | 125J | Pré Auditoria | Não Conforme | 1908 ¦ TANQUE DE ÁGUA LIMPA | 1 ¦ Incidental | RETOCAR SUPORTES DO TANQUE DE ÁGUA LIMPA. RESTANTE NÃO FOI POSSÍVEL FAZER O TESTE, POIS ESTÁ FALTANDO TANQUE DE ÁGUA LIMPA. | TANQUE DE ÁGUA LIMPA | NÃO
0773B | 125J | Pré Auditoria | Não Conforme | 1903 ¦ FIXAÇÃO DOS FARÓIS DO TANQUE DE ÁGUA LIMPA | 1 ¦ Incidental | NÃO FOI POSSÍVEL FAZER O TESTE POR MOTIVO DE FALTANTE DO TANQUE DE ÁGUA LIMPA. | FARÓIS TANQUE DE ÁGUA LIMPA | NÃO
0773B | 125J | Pré Auditoria | Não Conforme | 2104 ¦ TRATAMENTO SUPERFICIAL DOS FIXADORES (ZICAGEM, INOX OU PINTURA) | 1 ¦ Incidental | DOIS PARAFUSOS DA BOMBA DO MOTOR ESTÃO SEM TRATAMENTO. | TRATAMENTO DOS FIXADORES | NÃO
0773B | 125J | Pré Auditoria | Não Conforme | 2105 ¦ PRESENÇA ADESIVOS | 1 ¦ Incidental | APLICAR ADESIVOS DA PARTE FINAL DEPOIS DO RETOQUE. | ADESIVOS | NÃO
0773B | 125J | Pré Auditoria | Não Conforme | 2106 ¦ PINTURA | 1 ¦ Incidental | RETOCAR RETROVISORES. RETOCAR SUPORTE DE FIXAÇÃO DO TANQUE DE CIRCUITO LEVE. RETOCAR PARTE INFERIOR DO TANQUE DE CIRCUITO LEVE. RETOCAR PARTE INFERIOR DO TANQUE DE CIRCUITO PESADO. RETOCAR PARTE INFERIOR DO SUPORTE DA BATERIA. | PINTURA EM GERAL | NÃO
0773B | 125J | Pré Auditoria | Conforme Com OBS | 1101 ¦ VERIFICAR CONECTORES E CHICOTES (ROTEAMENTO) EM GERAL | Não Informada | CONECTORES ELÉTRICOS CORRETOS PORÉM NÃO TEM TANQUE DE ÁGUA LIMPA, FALTA LIGAR OS CHICOTES DO TANQUE DE ÁGUA LIMPA. |  | NÃO
0773B | 125J | Pré Auditoria | Não Conforme | 1208 ¦ PINTURA | 1 ¦ Incidental | RETOCAR CHAPA PRETA SUPERIOR DO CAPÔ, AO REDOR DO ESCAPAMENTO. RETOCAR CANTO ESQUERDO INFERIOR, DA LATERAL DIREITA DO CAPÔ. RETOCAR PARTE SUPERIOR DIREITA, DA TAMPA ESQUERDA DO CAPÔ. | CAPÔ | NÃO
0773B | 125J | Pré Auditoria | Não Conforme | 1209 ¦ CAPÔ E CARENAGENS | 1 ¦ Incidental | TAMPA ESQUERDA NA PARTE SUPERIOR DIREITA DO CAPÔ, ESTÁ DESALINHADA E PEGANDO. | CAPÔ E CARENAGENS | NÃO
0773B | 125J | Pré Auditoria | Não Conforme | 1211 ¦ CHAPAS DE PROTEÇÃO | 1 ¦ Incidental | COLOCAR CHAPARIA DE PROTEÇÃO DO RADIADOR. | CHAPAS DE PROTEÇÃO | NÃO
0773B | 125J | Pré Auditoria | Não Conforme | 1212 ¦ PINTURA | 1 ¦ Incidental | RETOCAR OS QUATRO CANTOS DO MOTOR ONDE FICA APOIADO O CARRINHO DE MONTAGEM. RETOCAR PATA ESQUERDA E DIREITA DO MOTOR. RETOCAR PARTE INFERIOR DA BOMBA DO MOTOR. | MOTOR | NÃO
0773B | 125J | Pré Auditoria | Não Conforme | 1305 ¦ ROTEAMENTO DAS MANGUEIRAS HIDRÁULICAS | 1 ¦ Incidental | MANGUEIRA HIDRÁULICA PEGANDO NO CANTO VIVO DO BLOCO 2+1. | ROTEAMENTO DAS MANGUEIRAS HIDRÁULICAS | NÃO
0773B | 125J | Pré Auditoria | Não Conforme | 1306 ¦ NÍVEL DE ÓLEO DO TANQUE CIRCUITO PESADO (ATÉ 10MM ABAIXO DO MÁXIMO) | 1 ¦ Incidental | COMPLETAR ÓLEO TANQUE CIRCUITO PESADO. | NÍVEL TANQUE DE CIRCUITO PESADO | NÃO
0773B | 125J | Pré Auditoria | Não Conforme | 1406 ¦ FIXAÇÃO DO CONO MISTURADOR | 1 ¦ Incidental | RETOCAR TRAVA DO SUPORTE DO CONO MISTURADOR. RETOCAR ARTICULAÇÕES DO SUPORTE DO CONO MISTURADOR. RETOCAR MARCA DE GANCHO PARTE DE TRÁS DO SUPORTE DO CONO MISTURADOR. | CONO MISTURADOR | NÃO
0771B | 125J | Auditoria | Conforme Com OBS | 0504 ¦ CALIBRAÇÃO DO PILOTO | Não Informada | SEM ESPAÇO ÚTIL PARA CALIBRAÇÃO. |  | NÃO
0773B | 125J | Pré Auditoria | Não Conforme | 1507 ¦ OUTRAS OBSERVAÇÕES | 1 ¦ Incidental | RETOCAR SUPORTES DO PINO DO CILINDRO CENTRAL. RETOCAR PARTE INFERIOR DO TUBO DO QUADRO DESLIZANTE, ESQUERDO E DIREITO. | QUADRO INFERIOR | NÃO
0773B | 125J | Pré Auditoria | Não Conforme | 1612 ¦ TESTAR DESNUQUE DO ALIN | 1 ¦ Incidental | RETOCAR DESNUQUE DO ALIN ESQUERDO E DIREITO. | DESNUQUE DO ALIN ESQUERDO E DIREITO | NÃO
0773B | 125J | Pré Auditoria | Não Conforme | 1618 ¦ OUTRAS OBSERVAÇÕES | 1 ¦ Incidental | RETOCAR PARTE INFERIOR DO CABEÇAL DA BARRA ESQUERDA E DIREITA, COM ADESIVO POR BAIXO DA PINTURA, REMOVER E RETOCAR. RETOCAR PARTE INFERIOR DA BISAGRA ESQUERDA E DIREITA. RETOCAR PARTE INFERIOR DA PONTA DA BARRA ESQUERDA E DIREITA. | BARRA ESQUERDA E DIREITA INFERIOR | NÃO
0771B | 125J | Auditoria | Conforme Com OBS | 0601 ¦ BAIXA COM VELOCIDADE ADEQUADA (120J E HYDRA 12 A 13KM/H / 120J HP E 125J E ORION 16 A 19KM/H) | Não Informada | VELOCIDADE MÁXIMA NA TARTARUGA EM 19 KM/H. |  | NÃO
0771B | 125J | Auditoria | Conforme Com OBS | 0602 ¦ TESTAR ROTAÇÃO DO MOTOR MÍNIMO 680 A 800 RPM E MÁXIMO 2350 A 2400 RPM | Não Informada | ROTAÇÃO MÍNIMA DO MOTOR EM 800 RPM E MÁXIMA EM 2.355 RPM. |  | NÃO
0771B | 125J | Auditoria | Não Conforme | 0719 ¦ ALINHAMENTO DAS BARRAS - VERIFICAR NO CILINDRO MEDIDA DE 10MM A 13MM (EM 1400RPM) | 0 ¦ Comentário | SEM CONDIÇÃO DE VERIFICAR O ALINHAMENTO DAS BARRAS DEVIDO A FALTA DOS ACUMULADORES DE PRESSÃO NO CILINDRO ABRE BARRA DIREITO/ESQUERDO (BARRA PERDE FLEXIBILIDADE). | CILINDRO ABRE BARRA | NÃO
0773B | 125J | Pré Auditoria | Não Conforme | 1802 ¦ APERTO DAS PORCAS DOS TENSORES | 1 ¦ Incidental | RETOCAR TODOS OS TENSORES. RETOCAR TODAS AS PORCAS DOS TENSORES. RETOCAR TODAS AS RÓTULAS DOS TENSORES. RETOCAR TODAS AS ROSCAS DAS RÓTULAS DOS TENSORES. | TENSORES, PORCAS DOS TENSORES, RÓTULAS DOS TENSORES E ROSCAS DAS RÓTULAS DOS TENSORES. | NÃO
0771B | 125J | Auditoria | Não Conforme | 0908 ¦ REGISTROS | 5 ¦ Menor | POSIÇÃO DA CHAVE LIGA/DESLIGA BOMBA DE PULVERIZAÇÃO MUITO PRÓXIMO DA ALAVANCA DO REGISTRO CINCO VIAS, OCASIONANDO O ACIONAMENTO DA BOMBA AO GIRAR A ALAVANCA. (LIBERADO PELA ENGENHARIA/MELHORIA) | REGISTRO CINCO VIAS | NÃO
0771B | 125J | Auditoria | Não Conforme | 1009 ¦ EDUTOR QUÍMICO (CONO MISTURADOR) | 10 ¦ Maior | VAZAMENTO PELO REBITE DE FIXAÇÃO DO ARO DA TAMPA DO CONO MISTURADOR PELO LADO ESQUERDO. | CONO MISTURADOR | NÃO
0773B | 125J | Pré Auditoria | Não Conforme | 1806 ¦ PINTURA | 1 ¦ Incidental | RETOCAR OS QUATRO CANTOS DO CHASSI, ONDE FICA APOIADO O CARRINHO DE PINTURA. RETOCAR TUBO TRASEIRO DO CHASSI, PARTE INFERIOR. RETOCAR TUBO DO CHASSI AO LADO DA RÉGUA DO TANQUE DE PRODUTO. RETOCAR SUPORTE DIANTEIRO INFERIOR, ESQUERDO E DIREITO DO TENSOR DO CHASSI. | CHASSI | NÃO
0771B | 125J | Auditoria | Não Conforme | 1010 ¦ OUTRAS OBSERVAÇÕES | 10 ¦ Maior | VAZAMENTO PELO MIOLO DO 10° PORTA BICOS DA 3° SEÇÃO DE PULVERIZAÇÃO. | PORTA BICOS | NÃO
0771B | 125J | Auditoria | Não Conforme | 0702 ¦ CILINDRO DE 45º RÁPIDO PARA SUBIR E LENTO PARA DESCER | 0 ¦ Comentário | FALTA ACUMULADOR DE PRESSÃO NO CILINDRO 45° DIREITO/ESQUERDO. | CILINDRO 45° | NÃO
0771B | 125J | Auditoria | Não Conforme | 0720 ¦ RÓTULAS DO CILINDROS ABRE/FECHA BARRAS DIREITA E ESQUERDA SEM FOLGA | 0 ¦ Comentário | SEM CONDIÇÃO DE VERIFICAR FOLGA NA RÓTULA DO CILINDRO ABRE BARRA DIREITO/ESQUERDO DEVIDO A FALTA DOS ACUMULADORES DE PRESSÃO DO CILINDRO.(BARRA PERDE FLEXIBILIDADE). | CILINDRO ABRE BARRA | NÃO
0771B | 125J | Auditoria | Conforme Com OBS | 1204 ¦ NÍVEL DE COMBUSTÍVEL | Não Informada | NÍVEL DE COMBUSTÍVEL EM 30%. |  | NÃO
0773B | 125J | Pré Auditoria | Não Conforme | 1807 ¦ ALINHAMENTO DOS CORRIMÃOS | 1 ¦ Incidental | RETOCAR PARTE INFERIOR DE TODOS OS PÉS DOS CORRIMÃOS. | CORRIMÃOS | NÃO
0771B | 125J | Auditoria | Não Conforme | 1506 ¦ PARTE EXTERNA DO QUADRO | 1 ¦ Incidental | PRESENÇA DE NÚMEROS NO TUBO DO QUADRO PELO LADO ESQUERDO PRÓXIMO DO REFORÇO INFERIOR. PINTURA DANIFICADO NO QUINTO PASSA MANGUEIRAS DA LINHA DE PULVERIZAÇÃO NO QUADRO. | QUADRO | NÃO
0773B | 125J | Pré Auditoria | Não Conforme | 1808 ¦ ESCADA | 1 ¦ Incidental | RETOCAR PINOS DAS ARTICULAÇÕES DA ESCADA. RETOCAR SUPORTE ESQUERDO DO BATENTE DA ESCADA. RETOCAR PARTE INFERIOR DA ESCADA FIXA. | ESCADA | NÃO
0771B | 125J | Auditoria | Não Conforme | 1607 ¦ PINTURA BARRA GRANDE ESQUERDA | 1 ¦ Incidental | MELHORAR ACABAMENTO DE PINTURA NAS TRELIÇAS DA BARRA GRANDE ESQUERDO PELO LADO INFERIOR. | BARRA GRANDE ESQUERDO | NÃO
0773B | 125J | Pré Auditoria | Não Conforme | 2005 ¦ ALINHAMENTO PULMÕES | 1 ¦ Incidental | NÃO FOI POSSÍVEL FAZER O TESTE, POIS OS PULMÕES NÃO ESTÃO CALIBRADOS CORRETAMENTE. | ALINHAMENTO DOS PULMÕES | NÃO
0773B | 125J | Pré Auditoria | Não Conforme | 2006 ¦ CONDIÇÃO DO AROS | 1 ¦ Incidental | RETOCAR OS QUEBRADOS AO REDOR DOS AROS. RETOCAR MARCA DE RASPÃO, ARO TRASEIRO ESQUERDO. | AROS | NÃO
0773B | 125J | Pré Auditoria | Não Conforme | 2007 ¦ ALTURA DOS PULMÕES DE 230MM A 250MM | 1 ¦ Incidental | CALIBRAR PULMÕES, DENTRO DA TOLERÂNCIA. | PULMÕES | NÃO
0773B | 125J | Pré Auditoria | Não Conforme | 2010 ¦ PINTURA | 1 ¦ Incidental | RETOCAR MARCA DO CAVALETE E DO CARRINHO DE PINTURA EIXO DIANTEIRO E EIXO TRASEIRO. | EIXOS/BAIXADAS | NÃO
0773B | 125J | Pré Auditoria | Não Conforme | 1308 ¦ INTEGRIDADE DOS CILINDROS EM GERAL | 1 ¦ Incidental | RETOCAR CAMISA DO CILINDRO DE DIREÇÃO DIREITO. RETOCAR CAMISA DO CILINDRO DA BITOLA TRASEIRA DIREITA. PINTAR RÓTULAS DOS CILINDROS DE DIREÇÃO. RETOCAR NA VOLTA DE TODAS AS CONEXÕES HIDRÁULICAS DOS CILINDROS. RETOCAR ROSCA DO CILINDRO DA ESCADA. | INTEGRIDADE DOS CILINDROS EM GERAL | NÃO
0771B | 125J | Auditoria | Não Conforme | 1806 ¦ PINTURA | 1 ¦ Incidental | REFORÇAR PINTURA NA ROSCA DA RÓTULA DO TENSOR TRASEIRO DIREITO ATRÁS DA BATERIA. REFORÇAR PINTURA NO SUPORTE DIANTEIRO DIREITO DA CABINE PELO LADO INFERIOR. | CHASSI | NÃO
0771B | 125J | Auditoria | Não Conforme | 2002 ¦ PRESENÇA DAS TAMPAS DOS MOTORES DE RODA | 0 ¦ Comentário | FALTA AS TAMPAS DE PROTEÇÃO DOS MOTORES DE RODA | TAMPAS DE PROTEÇÃO | NÃO
0773B | 125J | Pré Auditoria | Não Conforme | 1505 ¦ PARTE INTERNA DO QUADRO | 1 ¦ Incidental | RETOCAR SUPORTE SUPERIOR DA BIELA DIREITA. RETOCAR BANDEJA DIREITA PELO LADO DE DENTRO. RETOCAR LATERAL DO SUPORTE DO PINO DO CILINDRO CENTRAL. | QUADRO INTERNO | NÃO
0773B | 125J | Pré Auditoria | Não Conforme | 1506 ¦ PARTE EXTERNA DO QUADRO | 1 ¦ Incidental | RETOCAR SUPORTES SUPERIORES, ESQUERDO E DIREITO DO QUADRO. REFORÇAR PINTURA NOS PARAFUSOS DO SUPORTE DA CRUZETA. REFORÇAR PINTURA NA TRAVESSA DO QUADRO BASCULANTE. | QUADRO EXTERNO | NÃO
0771B | 125J | Auditoria | Não Conforme | 2012 ¦ OUTRAS OBSERVAÇÕES | 1 ¦ Incidental | FALTAM GRAXEIRAS NA PONTEIRA ESQUERDO NO EIXO DIANTEIRO. | EIXO BAIXADA | NÃO
0773B | 125J | Pré Auditoria | Não Conforme | 1607 ¦ PINTURA BARRA GRANDE ESQUERDA | 1 ¦ Incidental | RETOCAR ORELHAS DO CABEÇAL POR DENTRO E POR FORA. RETOCAR TRELIÇA 7 E 15. RETOCAR QUEBRADOS AO LADO DA TRELIÇA 16. RETOCAR ORELHAS DO PINO QUE PRENDE O ALIN. | BARRA ESQUERDA | NÃO
0773B | 125J | Pré Auditoria | Não Conforme | 1609 ¦ PINTURA BARRA INTERMEDIÁRIA E ALIN ESQUERDO | 1 ¦ Incidental | RETOCAR TESOURA DO CILINDRO DO ALIN. RETOCAR MARCA DE GANCHO BARRA INTERMEDIÁRIA E PONTEIRA ESQUERDA. RETOCAR TUBO AO REDOR DO PATIN. | BARRA INTERMEDIÁRIA E PONTEIRA ESQUERDA | NÃO
0773B | 125J | Pré Auditoria | Não Conforme | 1608 ¦ PINTURA BARRA GRANDE DIREITA | 1 ¦ Incidental | RETOCAR ORELHAS DO CABEÇAL POR DENTRO E POR FORA. RETOCAR TRELIÇA 6 E 15. RETOCAR QUEBRADOS AO LADO DA TRELIÇA 16. RETOCAR ORELHAS DO PINO QUE PRENDE O ALIN. | BARRA DIREITA | NÃO
0773B | 125J | Pré Auditoria | Não Conforme | 1610 ¦ PINTURA BARRA INTERMEDIÁRIA E ALIN DIREITO | 1 ¦ Incidental | RETOCAR TESOURA DO CILINDRO DO ALIN. RETOCAR MARCA DE GANCHO BARRA INTERMEDIÁRIA E PONTEIRA. MELHORAR ACABAMENTO NA PONTA DA PONTEIRA, PARA APLICAR O ADESIVO. RETOCAR AO REDOR DO PATIN. | BARRA INTERMEDIÁRIA E PONTEIRA DIREITA | NÃO
0773B | 125J | Pré Auditoria | Não Conforme | 1614 ¦ PINTURA | 1 ¦ Incidental | RETOCAR PARTE SUPERIOR DA BISAGRA. RETOCAR PARTE CENTRAL DA BISAGRA. RETOCAR PÉ DA BISAGRA. RETOCAR LATERAL DA BISAGRA. | BISAGRA ESQUERDA INTERNA | NÃO
0773B | 125J | Pré Auditoria | Não Conforme | 1615 ¦ PINTURA | 1 ¦ Incidental | RETOCAR PARTE SUPERIOR DA BISAGRA. RETOCAR PARTE CENTRAL DA BISAGRA. | BISAGRA DIREITA INTERNA | NÃO
0773B | 125J | Pré Auditoria | Não Conforme | 1616 ¦ PINTURA | 1 ¦ Incidental | RETOCAR PARTE SUPERIOR DA BISAGRA. RETOCAR PARTE CENTRAL DA BISAGRA. RETOCAR PÉ DA BISAGRA. RETOCAR SUPORTE DA RÓTULA DA BISAGRA. | BISAGRA ESQUERDA EXTERNA | NÃO
0773B | 125J | Pré Auditoria | Não Conforme | 1617 ¦ PINTURA | 1 ¦ Incidental | RETOCAR PARTE SUPERIOR DA BISAGRA. RETOCAR PARTE CENTRAL DA BISAGRA. RETOCAR PÉ DA BISAGRA. | BISAGRA DIREITA EXTERNA | NÃO
0773B | 125J | Pré Auditoria | Não Conforme | 1703 ¦ SEM RESPINGOS DE SOLDA | 1 ¦ Incidental | RESPINGOS DE SOLDA, PARTE DE TRÁS DO SUPORTE DA BATERIA. | RESPINGOS DE SOLDA | NÃO
0773B | 125J | Pré Auditoria | Não Conforme | 2109 ¦ SEM ITEM EM EXCESSO OU DESNECESSÁRIO | 1 ¦ Incidental | REMOVER EXCESSO DE ÓLEO DA TRASEIRA DA MÁQUINA. | EXCESSO DE ÓLEO | NÃO
0771B | 125J | Auditoria | Não Conforme | 1305 ¦ ROTEAMENTO DAS MANGUEIRAS HIDRÁULICAS | 1 ¦ Incidental | MELHORAR PRESCINTAMENTO DAS MANGUEIRAS HIDRÁULICAS ACIMA DO FILTRO HIDRÁULICO LEVE. MANGUEIRA HIDRÁULICA DO CILINDRO DE ABERTURA DE BITOLA TRASEIRA ESQUERDO EM CONTATO COM CONECTOR DA SIRENE DE RÉ. | ROTEAMENTO HIDRÁULICO | NÃO
0771B | 125J | Auditoria | Conforme Com OBS | 2007 ¦ ALTURA DOS PULMÕES DE 230MM A 250MM | Não Informada | PULMÕES COM 235 MM |  | NÃO
0771B | 125J | Auditoria | Não Conforme | 2107 ¦ ABRIDORES DE LINHA E KIT EXTRA SEPARADOS | 0 ¦ Comentário | FALTA KIT EXTRA E ABRIDORES DE LINHA. | KIT EXTRA | NÃO
0771B | 125J | Auditoria | Não Conforme | 2108 ¦ LIMPEZA | 0 ¦ Comentário | ASPIRAR TAPETE DA CABINE | LIMPEZA | NÃO
0771B | 125J | Auditoria | Não Conforme | 1810 ¦ OUTRAS OBSERVAÇÕES | 1 ¦ Incidental | FALTA CORDÃO DE SOLDA NO SUPORTE DE FIXAÇÃO DO PINO TRAVA BARRA NO DESCANSO DE BARRA DIREITO PELO EXTERNO. | SOLDA CHASSI | NÃO
0773B | 125J | Pré Auditoria | Não Conforme | 0424 ¦ SISTEMA DO AR CONDICIONADO (MANGUEIRAS, CONEXÕES, COMPRESSOR) | 10 ¦ Maior | VAZAMENTO NO SENSOR DO FILTRO DO AR CONDICIONADO. | SENSOR DO FILTRO DO AR CONDICIONADO | NÃO
0773B | 125J | Pré Auditoria | Conforme Com OBS | 1313 ¦ ALINHAMENTO DA DIREÇÃO DEIXAR OS DOIS CILINDROS NA MESMA MEDIDA DE 133MM A 137MM DE HASTE | Não Informada | CILINDROS DE DIREÇÃO COM A MESMA MEDIDA DE 135MM |  | NÃO
0771B | 125J | Auditoria | Conforme Com OBS | 0301 ¦ PRESSÃO DA BOMBA DE TRANSMISSÃO DE 370 A 390 BAR | Não Informada | BLOCO DIANTEIRO TPA/TPB: 390/380 BAR. BLOCO TRASEIRO TPA/TPB: 380/380 BAR. |  | NÃO
0771B | 125J | Auditoria | Conforme Com OBS | 0302 ¦ PRESSÃO DA BOMBA DE MOVIMENTOS 140 A 160 BAR | Não Informada | BLOCO 2+1: 165 BAR. |  | NÃO
0771B | 125J | Auditoria | Conforme Com OBS | 0303 ¦ PRESSÃO DA BOMBA DE PULVERIZAÇÃO 140 A 160 BAR | Não Informada | BLOCO PULVERIZAÇÃO: 150 BAR. |  | NÃO
0771B | 125J | Auditoria | Conforme Com OBS | 0706 ¦ ABERTURA DE BITOLA DIANTEIRA 2790MM A 2810MM | Não Informada | ABERTURA DE BITOLA DIANTEIRA PELA FRENTE DA RODA COM 2, 80 MTS, E ATRÁS DA RODA COM 2, 80 MTS. |  | NÃO
0771B | 125J | Auditoria | Conforme Com OBS | 0707 ¦ ABERTURA DE BITOLA TRASEIRA 2790MM A 2810MM | Não Informada | ABERTURA DE BITOLA TRASEIRA PELA FRENTE DA RODA COM 2, 80 MTS, E ATRÁS DA RODA COM 2, 80 MTS. |  | NÃO
0771B | 125J | Auditoria | Conforme Com OBS | 0708 ¦ ABERTURA DE BITOLA DIFERENÇA ENTRE EIXOS MÁXIMO 20MM | Não Informada | ABERTURA DE BITOLA DIFERENÇA ENTRE EIXOS DE 0 CM. |  | NÃO
0771B | 125J | Auditoria | Conforme Com OBS | 1313 ¦ ALINHAMENTO DA DIREÇÃO DEIXAR OS DOIS CILINDROS NA MESMA MEDIDA DE 133MM A 137MM DE HASTE | Não Informada | HASTE DO CILINDRO DE DIREÇÃO DIREITO/ESQUERDO COM 137MM. |  | NÃO
0772B | 125J | Auditoria | Conforme Com OBS | 0504 ¦ CALIBRAÇÃO DO PILOTO | Não Informada | SEM ESPAÇO ÚTIL PARA CALIBRAR. |  | NÃO
0772B | 125J | Auditoria | Conforme Com OBS | 1204 ¦ NÍVEL DE COMBUSTÍVEL | Não Informada | NÍVEL DE COMBUSTÍVEL COM 34% |  | NÃO
0772B | 125J | Auditoria | Não Conforme | 1806 ¦ PINTURA | 1 ¦ Incidental | FALTA PINTURA NA ROSCA DA RÓTULA DO TENSOR TRASEIRO ESQUERDO SUPERIOR ATRÁS DO CONO MISTURADOR. | PINTURA CHASSI | NÃO
0772B | 125J | Auditoria | Não Conforme | 1810 ¦ OUTRAS OBSERVAÇÕES | 1 ¦ Incidental | SOLDA INCOMPLETO NO PASSA MANGUEIRAS DA TRANSMISSÃO TRASEIRO ESQUERDO. | SOLDA CHASSI | NÃO
0771B | 125J | Auditoria | Não Conforme | 1212 ¦ PINTURA | 1 ¦ Incidental | PINTURA MANCHADA NA LATERAL DIREITA DO MOTOR. | PINTURA DO MOTOR | NÃO
0771B | 125J | Auditoria | Não Conforme | 1314 ¦ OUTRAS OBSERVAÇÕES | 1 ¦ Incidental | FALTA LACRE QUÍMICO NOS PARAFUSOS DA BOMBA DUPLA PELO LADO ESQUERDO. | BOMBA DUPLA | NÃO
0774B | 125J | Terminação | Não Conforme | 0102 ¦ VERIFICAR ITENS FALTANTES | 0 ¦ Comentário | TROMPA ACUMULADOR DE PRESSÃO |  | NÃO
0774B | 125J | Terminação | Não Conforme | 0701 ¦ ABERTURA (23 A 28 SEGUNDOS) E FECHAMENTO (20 A 25 SEGUNDOS) DAS BARRAS COM FUNCIONAMENTO ADEQUADO | 0 ¦ Comentário |  |  | NÃO
0774B | 125J | Terminação | Não Conforme | 0702 ¦ CILINDRO DE 45º RÁPIDO PARA SUBIR (5 A 10 SEGUNDOS) E LENTO PARA DESCER (10 A 15 SEGUNDOS) | 0 ¦ Comentário |  |  | NÃO
0774B | 125J | Terminação | Não Conforme | 0807 ¦ ACIONAMENTO DOS FARÓIS (TANQUE DE ÁGUA LIMPA E CABINE FRONTAIS E TRASEIROS) | 0 ¦ Comentário |  |  | NÃO
0774B | 125J | Terminação | Não Conforme | 1208 ¦ PINTURA | 0 ¦ Comentário |  |  | NÃO
0774B | 125J | Terminação | Conforme Com OBS | 1211 ¦ CHAPAS DE PROTEÇÃO | Não Informada | APÓS PRÉ AUDITORIA |  | NÃO
0774B | 125J | Terminação | Não Conforme | 1313 ¦ ALINHAMENTO DA DIREÇÃO DEIXAR OS DOIS CILINDROS NA MESMA MEDIDA DE 133MM A 137MM DE HASTE | 0 ¦ Comentário |  |  | NÃO
0774B | 125J | Terminação | Não Conforme | 1607 ¦ PINTURA BARRA GRANDE ESQUERDA | 0 ¦ Comentário |  |  | NÃO
0774B | 125J | Terminação | Não Conforme | 1608 ¦ PINTURA BARRA GRANDE DIREITA | 0 ¦ Comentário |  |  | NÃO
0774B | 125J | Terminação | Não Conforme | 1609 ¦ PINTURA BARRA INTERMEDIÁRIA E ALIN ESQUERDO | 0 ¦ Comentário |  |  | NÃO
0774B | 125J | Terminação | Não Conforme | 1610 ¦ PINTURA BARRA INTERMEDIÁRIA E ALIN DIREITO | 0 ¦ Comentário |  |  | NÃO
0774B | 125J | Terminação | Não Conforme | 1702 ¦ CORDÃO DE SOLDA COM PENETRAÇÃO | 0 ¦ Comentário |  |  | NÃO
0774B | 125J | Terminação | Não Conforme | 1703 ¦ SEM RESPINGOS DE SOLDA | 0 ¦ Comentário |  |  | NÃO
0774B | 125J | Terminação | Não Conforme | 1806 ¦ PINTURA | 0 ¦ Comentário |  |  | NÃO
0774B | 125J | Terminação | Não Conforme | 1903 ¦ FIXAÇÃO DOS FARÓIS DO TANQUE DE ÁGUA LIMPA | 0 ¦ Comentário |  |  | NÃO
0774B | 125J | Terminação | Não Conforme | 1908 ¦ TANQUE DE ÁGUA LIMPA | 0 ¦ Comentário |  |  | NÃO
0774B | 125J | Terminação | Não Conforme | 2010 ¦ PINTURA | 0 ¦ Comentário |  |  | NÃO
0774B | 125J | Terminação | Não Conforme | 2106 ¦ PINTURA | 0 ¦ Comentário |  |  | NÃO
0771B | 125J | Auditoria | Conforme Com OBS | 2112 ¦ REALIZAR A EQUALIZAÇÃO DO EQUIPAMENTO | Não Informada | EQUALIZAÇÃO CONFIGURADA EM 400 DE CORRENTE MÍNIMA PARA MARCHA A FRENTE NO EIXO DIANTEIRO E 428 DE CORRENTE MÍNIMA PARA MARCHA A FRENTE NO EIXO TRASEIRO. |  | NÃO
0772B | 125J | Auditoria | Conforme Com OBS | 0601 ¦ BAIXA COM VELOCIDADE ADEQUADA (120J E HYDRA 12 A 13KM/H / 120J HP E 125J E ORION 16 A 19KM/H) | Não Informada | VELOCIDADE MÁXIMA NA TARTARUGA 19 KM/H |  | NÃO
0772B | 125J | Auditoria | Conforme Com OBS | 0602 ¦ TESTAR ROTAÇÃO DO MOTOR MÍNIMO 680 A 800 RPM E MÁXIMO 2350 A 2400 RPM | Não Informada | ROTAÇÃO MÍNIMA 800 RPM ROTAÇÃO MÁXIMA 2355 RPM |  | NÃO
0774B | 125J | Pré Auditoria | Não Conforme | 0112 ¦ OUTRAS OBSERVAÇÕES | 1 ¦ Incidental | DOIS PARAFUSOS DA TRASEIRA DO SUPORTE DO COMPUTADOR DE BORDO ESTÃO SEM APERTO. | COMPUTADOR DE BORDO | NÃO
0772B | 125J | Auditoria | Não Conforme | 2010 ¦ PINTURA | 1 ¦ Incidental | FALHA DE PINTURA NO REGISTRO ROSCADO INFERIOR ESQUERDO NO EIXO DIANTEIRO PELO LADO DE TRÁS. REFORÇAR PINTURA NO SUPORTE DO TENSOR DIANTEIRO DIREITO INFERIOR FIXO NO EIXO DIANTEIRO PELO LADO INTERNO. PINTURA DANIFICADO NO SUPORTE DO TENSOR TRANSVERSAL TRASEIRO DIREITO PELO LADO DE TRÁS. MELHORAR ACABAMENTO DE PINTURA NO REGISTRO ROSCADO NO DIANTEIRO DIREITO ATRÁS DO BRAÇO EXTENSIVO. FALTA PINTURA NA ROSCA DO TENSOR TRANSVERSAL TRASEIRO PELO LADO DIANTEIRO DIREITO. | EIXO E BAIXADA | NÃO
0774B | 125J | Pré Auditoria | Não Conforme | 0102 ¦ VERIFICAR ITENS FALTANTES | 1 ¦ Incidental | FALTANDO BORRACHA ESQUERDA E DIREITA, DO DRENO DO AR CONDICIONADO. FALTANDO ACUMULADORES DE PRESSÃO. FALTANDO TANQUE DE ÁGUA LIMPA. | ITENS FALTANTES | NÃO
0774B | 125J | Pré Auditoria | Conforme Com OBS | 0114 ¦ CAMBAGEM POSITIVA ENTRE 1º A 2º | Não Informada | BAIXADA DIANTEIRA ESQUERDA 88.4 BAIXADA DIANTEIRA DIREITA 88.3 BAIXADA TRASEIRA ESQUERDA 88.5 BAIXADA TRASEIRA DIREITA 88.9 |  | NÃO
0774B | 125J | Pré Auditoria | Não Conforme | 2003 ¦ ALINHAMENTO DA BAIXADA | 1 ¦ Incidental | VERIFICAR ALINHAMENTO DA BAIXADA TRASEIRA DIREITA, MARCANDO UM POUCO ACIMA DA TOLERÂNCIA. | ALINHAMENTO DAS BAIXADAS | NÃO
0774B | 125J | Pré Auditoria | Conforme Com OBS | 0130 ¦ VERIFICAR ESPAÇAMENTO ENTRE A HÉLICE E O DEFLETOR 10MM A 22MM | Não Informada | ESPAÇAMENTO DA HÉLICE: LADO ESQUERDO: 14MM LADO DIREITO: 15MM |  | NÃO
0774B | 125J | Pré Auditoria | Conforme Com OBS | 0131 ¦ VERIFICAR PROFUNDIDADE ENTRE A HÉLICE E O DEFLETOR | Não Informada | PROFUNDIDADE DA HÉLICE: LADO ESQUERDO: 80MM LADO DIREITO: 89MM |  | NÃO
0774B | 125J | Pré Auditoria | Conforme Com OBS | 0706 ¦ ABERTURA DE BITOLA DIANTEIRA 2790MM A 2810MM | Não Informada | ABERTURA DE BITOLA DIANTEIRA PELA PARTE DA FRENTE 2.80M ABERTURA DE BITOLA DIANTEIRA PELA PARTE DE TRÁS 2.81M |  | NÃO
0774B | 125J | Pré Auditoria | Conforme Com OBS | 0707 ¦ ABERTURA DE BITOLA TRASEIRA 2790MM A 2810MM | Não Informada | ABERTURA DE BITOLA TRASEIRA PELA PARTE DA FRENTE 2.80M ABERTURA DE BITOLA TRASEIRA PELA PARTE DE TRÁS 2.79M |  | NÃO
0774B | 125J | Pré Auditoria | Conforme Com OBS | 0708 ¦ ABERTURA DE BITOLA DIFERENÇA ENTRE EIXOS MÁXIMO 20MM | Não Informada | ABERTURA DE BITOLA DIFERENÇA ENTRE EIXOS 2CM |  | NÃO
0774B | 125J | Pré Auditoria | Conforme Com OBS | 0709 ¦ CONVERGÊNCIA EIXO TRASEIRO DIFERENÇA ENTRE A MEDIÇÃO PARALELA E EM “X” MÁXIMO 20MM. | Não Informada | EM XIS ARO TRASEIRO DIREITO PELO LADO DE TRÁS COM ARO TRASEIRO ESQUERDO PELO LADO DA FRENTE 2.690MM EM XIS ARO TRASEIRO DIREITO PELO LADO DA FRENTE COM ARO TRASEIRO ESQUERDO PELO LADO DE TRÁS 2.710MM |  | NÃO
0774B | 125J | Pré Auditoria | Conforme Com OBS | 0710 ¦ CONVERGÊNCIA EIXO DIANTEIRO DIFERENÇA ENTRE A MEDIÇÃO PARALELA E EM “X” MÁXIMO 15MM. | Não Informada | EM XIS ARO DIANTEIRO DIREITO PELO LADO DE TRÁS COM ARO DIANTEIRO ESQUERDO PELO LADO DA FRENTE 2.710MM EM XIS ARO DIANTEIRO DIREITO PELO LADO DA FRENTE COM ARO DIANTEIRO ESQUERDO PELO LADO DE TRÁS 2.717MM |  | NÃO
0772B | 125J | Auditoria | Não Conforme | 1505 ¦ PARTE INTERNA DO QUADRO | 1 ¦ Incidental | PINTURA DANIFICADO NO QUADRO PELO LADO INTERNO ACIMA DO TÉCNIL INFERIOR ESQUERDO. | QUADRO | NÃO
0772B | 125J | Auditoria | Não Conforme | 1506 ¦ PARTE EXTERNA DO QUADRO | 1 ¦ Incidental | ACABAMENTO RUIM DO MATERIAL NO QUADRO ACIMA DO TÉCNIL INFERIOR ESQUERDO PELO LADO EXTERNO. | QUADRO | NÃO
0774B | 125J | Pré Auditoria | Conforme Com OBS | 1101 ¦ VERIFICAR CONECTORES E CHICOTES (ROTEAMENTO) EM GERAL | Não Informada | CONECTORES ELÉTRICOS CORRETOS, PORÉM NÃO TEM TANQUE DE ÁGUA LIMPA, FALTA LIGAR OS CONECTORES DO TANQUE DE ÁGUA LIMPA. |  | NÃO
0774B | 125J | Pré Auditoria | Não Conforme | 1701 ¦ CORDÃO DE SOLDA SEM FALHAS | 1 ¦ Incidental | CORDÃO DE SOLDA COM FALHA, NO PASSA MANGUEIRAS TRASEIRO DIREITO CORDÃO DE SOLDA COM FALHA, PARTE SUPERIOR DO PÉ ESQUERDO DO CORRIMÃO CENTRAL. CORDÃO DE SOLDA COM FALHA, SUPORTE DO PULMÃO DIANTEIRO ESQUERDO E DIREITO. FALHA NO CORDÃO DE SOLDA NO PASSA MANGUEIRAS DO CONO MISTURADOR, PELO LADO DE DENTRO DO TUBO DE APOIO DO SUPORTE DO CONO. CORDÃO DE SOLDA COM FALHA, SUPORTE DIANTEIRO ESQUERDO DA ESLINGA. | CORDÃO DE SOLDA | NÃO
0772B | 125J | Auditoria | Não Conforme | 1610 ¦ PINTURA BARRA INTERMEDIÁRIA E ALIN DIREITO | 1 ¦ Incidental | OXIDAÇÃO NO REFORÇO DA PONTEIRA DIREITO PELO LADO INTERNO. OXIDAÇÃO NO SUPORTE DE APOIO DO BATENTE MENOR PELO LADO INFERIOR. FALHA DE PINTURA NA BARRA INTERMEDIÁRIO DIREITO PELO LADO DA FRENTE ENTRE PATIN E O REFORÇO MENOR. FALHA DE PINTURA NA TRELIÇA DA PONTEIRA DIREITO PRÓXIMO DO PINO SAFE PELO DA FRENTE. REFORÇAR PINTURA NA TESOURA DA BARRA INTERMEDIÁRIO DIREITO PRÓXIMO DA GRAXEIRA. | PONTEIRA E BARRA INTERMEDIÁRIO DIREITO | NÃO
0772B | 125J | Auditoria | Não Conforme | 2105 ¦ PRESENÇA ADESIVOS | 1 ¦ Incidental | ADESIVO REFLETIVO DA PONTEIRA DO ALIN DIREITO DANIFICADO. | ADESIVO | NÃO
0774B | 125J | Pré Auditoria | Não Conforme | 1211 ¦ CHAPAS DE PROTEÇÃO | 1 ¦ Incidental | COLOCAR CHAPARIA DE PROTEÇÃO DO RADIADOR. | CHAPAS DE PROTEÇÃO | NÃO
0772B | 125J | Auditoria | Não Conforme | 1609 ¦ PINTURA BARRA INTERMEDIÁRIA E ALIN ESQUERDO | 1 ¦ Incidental | OXIDAÇÃO NO REFORÇO DA PONTEIRA ESQUERDO PELO LADO INTERNO. OXIDAÇÃO NA SOLDA DA TRELIÇA DA BARRA INTERMEDIÁRIO ESQUERDO PRÓXIMO DO SUPORTE DE APOIO DO BATENTE MENOR. | PONTEIRA E BARRA INTERMEDIÁRIO ESQUERDO | NÃO
0774B | 125J | Pré Auditoria | Não Conforme | 1212 ¦ PINTURA | 1 ¦ Incidental | RETOCAR OS QUATRO CANTOS ONDE FICA APOIADO O CARRINHO DE MONTAGEM. RETOCAR PATA ESQUERDA E DIREITA DO MOTOR. RETOCAR PARTE INFERIOR DA BOMBA DO MOTOR. | MOTOR | NÃO
0774B | 125J | Pré Auditoria | Não Conforme | 1307 ¦ NÍVEL DE ÓLEO DO TANQUE CIRCUITO LEVE (ATÉ 10MM ABAIXO DO MÁXIMO) | 1 ¦ Incidental | COMPLETAR ÓLEO DO TANQUE DE CIRCUITO LEVE. | TANQUE DE CIRCUITO LEVE | NÃO
0774B | 125J | Pré Auditoria | Não Conforme | 1612 ¦ TESTAR DESNUQUE DO ALIN | 1 ¦ Incidental | RETOCAR DESNUQUE DO ALIN DIREITO E ESQUERDO. | DESNUQUE DO ALIN ESQUERDO E DIREITO | NÃO
0772B | 125J | Auditoria | Não Conforme | 0908 ¦ REGISTROS | 10 ¦ Maior | REGISTRO CINCO VIAS COM FUNÇÕES INCORRETAS: PULVERIZAÇÃO EM CONO MISTURADOR, CONO MISTURADOR EM PULVERIZAÇÃO, DESÁGUA EM CHUVEIRO INTERNO, CHUVEIRO INTERNO EM DESÁGUA. | REGISTRO 5 VIA | NÃO
0774B | 125J | Pré Auditoria | Não Conforme | 1909 ¦ OUTRAS OBSERVAÇÕES | 1 ¦ Incidental | FALTANDO ANTENA DA CABINE | ANTENA DA CABINE | NÃO
0774B | 125J | Pré Auditoria | Não Conforme | 1702 ¦ CORDÃO DE SOLDA COM PENETRAÇÃO | 1 ¦ Incidental | CORDÕES DE SOLDA SEM PENETRAÇÃO, SUPORTES DOS CILINDROS TRASEIROS DAS BITOLAS. CORDÃO DE SOLDA SEM PENETRAÇÃO, NOS REFORÇOS DOS EXTENSÍVEIS TRASEIROS, DAS BAIXADAS TRASEIRAS ESQUERDA E DIREITA. | CORDÃO DE SOLDA SEM PENETRAÇÃO | NÃO
0774B | 125J | Pré Auditoria | Conforme Com OBS | 1402 ¦ ROTEAMENTO DAS MANGUEIRAS DE PULVERIZAÇÃO | Não Informada | ROTEAMENTO ESTÁ CORRETO, FALTA LIGAR A MANGUEIRA DO TANQUE DE ÁGUA LIMPA QUE ESTÁ FALTANDO. |  | NÃO
0774B | 125J | Pré Auditoria | Não Conforme | 1406 ¦ FIXAÇÃO DO CONO MISTURADOR | 1 ¦ Incidental | RETOCAR TRAVA DO SUPORTE DO CONO MISTURADOR. RETOCAR ARTICULAÇÕES DO SUPORTE DO CONO MISTURADOR. RETOCAR MARCA DE GANCHO NA PARTE DE TRÁS DO SUPORTE DO CONO MISTURADOR. | CONO MISTURADOR | NÃO
0772B | 125J | Auditoria | Não Conforme | 2002 ¦ PRESENÇA DAS TAMPAS DOS MOTORES DE RODA | 0 ¦ Comentário | FALTA AS TAMPAS DE PROTEÇÃO DOS MOTORES DE RODA | TAMPA DE PROTEÇÃO | NÃO
0774B | 125J | Pré Auditoria | Não Conforme | 1106 ¦ OUTRAS OBSERVAÇÕES | 1 ¦ Incidental | RETOCAR SUPORTE DA SINALEIRA TRASEIRA DIREITA. | SINALEIRA TRASEIRA DIREITA | NÃO
0774B | 125J | Pré Auditoria | Não Conforme | 1507 ¦ OUTRAS OBSERVAÇÕES | 1 ¦ Incidental | RETOCAR PARTE INFERIOR DO TUBO ESQUERDO E DIREITO DO QUADRO DESLIZANTE. RETOCAR PARTE INFERIOR DO SUPORTE DO PINO DO CILINDRO CENTRAL. RETOCAR PARTE INFERIOR DIREITA DO SUPORTE DA LINHA DE PULVERIZAÇÃO. | QUADRO EXTERNO | NÃO
0772B | 125J | Auditoria | Não Conforme | 0823 ¦ OUTRAS OBSERVAÇÕES | 1 ¦ Incidental | FAROL DIREITO INTERNO DO TANQUE DE ÁGUA LIMPA NÃO FUNCIONA. | ILUMINAÇÃO | NÃO
0772B | 125J | Auditoria | Não Conforme | 0910 ¦ OUTRAS OBSERVAÇÕES | 5 ¦ Menor | VÁLVULA REGULADORA COM PINO RECUADO INTERFERINDO NO FUNCIONAMENTO. | VÁLVULA REGULADORA | NÃO
0774B | 125J | Pré Auditoria | Não Conforme | 1618 ¦ OUTRAS OBSERVAÇÕES | 1 ¦ Incidental | RETOCAR PARTE INFERIOR DO CABEÇAL DA BARRA ESQUERDA E DIREITA. RETOCAR PARTE INFERIOR DA BISAGRA ESQUERDA E DIREITA. RETOCAR PARTE INFERIOR DA PONTA DA BARRA ESQUERDA E DIREITA. | BARRA ESQUERDA E DIREITA INFERIOR | NÃO
0774B | 125J | Pré Auditoria | Não Conforme | 1810 ¦ OUTRAS OBSERVAÇÕES | 1 ¦ Incidental | ANALISAR APOIO INFERIOR ESQUERDO E DIREITO DO QUADRO, POIS REPAREI QUE UM LADO DO APOIO ESTÁ SOLDADO MAIS PARA DENTRO. | CHASSI | NÃO
0772B | 125J | Auditoria | Não Conforme | 1507 ¦ OUTRAS OBSERVAÇÕES | 1 ¦ Incidental | FALTA LUBRIFICAÇÃO NAS GRAXEIRAS DA BISAGRA DIREITA/ESQUERDA. | LUBRIFICAÇÃO | NÃO
0774B | 125J | Pré Auditoria | Não Conforme | 1802 ¦ APERTO DAS PORCAS DOS TENSORES | 1 ¦ Incidental | RETOCAR TODOS OS TENSORES. RETOCAR TODAS AS PORCAS DOS TENSORES. RETOCAR TODAS AS RÓTULAS DOS TENSORES. RETOCAR TODAS AS ROSCAS DAS RÓTULAS DOS TENSORES. | TENSORES, PORCAS DOS TENSORES, RÓTULAS DOS TENSORES E ROSCAS DAS RÓTULAS DOS TENSORES. | NÃO
0772B | 125J | Auditoria | Não Conforme | 0702 ¦ CILINDRO DE 45º RÁPIDO PARA SUBIR (5 A 10 SEGUNDOS) E LENTO PARA DESCER (10 A 15 SEGUNDOS) | 0 ¦ Comentário | FALTA ACUMULADOR DE PRESSÃO NO CILINDRO 45° DIREITO/ESQUERDO. | CILINDRO 45° | NÃO
0772B | 125J | Auditoria | Não Conforme | 0719 ¦ ALINHAMENTO DAS BARRAS - VERIFICAR NO CILINDRO MEDIDA DE 10MM A 13MM (EM 1400RPM) | 0 ¦ Comentário | SEM CONDIÇÃO DE VERIFICAR O ALINHAMENTO DAS BARRAS DEVIDO A FALTA DOS ACUMULADORES DE PRESSÃO NO CILINDRO ABRE BARRA DIREITO/ESQUERDO (BARRA PERDE FLEXIBILIDADE). | CILINDRO ABRE BARRA | NÃO
0774B | 125J | Pré Auditoria | Não Conforme | 1806 ¦ PINTURA | 1 ¦ Incidental | RETOCAR OS QUATRO CANTOS ONDE FICA APOIADO O CARRINHO DE PINTURA. RETOCAR LATERAL DO DO TUBO DO CHASSI, LADO DIREITO, AO LADO DO SUPORTE DO ELETROVENTILADOR. RETOCAR PARTE INFERIOR DO TUBO TRASEIRO DO CHASSI, LADO ESQUERDO E DIREITO. RETOCAR PARTE SUPERIOR DA TRASEIRA DO CHASSI, LADO ESQUERDO. RETOCAR TUBO DO CHASSI AO LADO DA RÉGUA DO TANQUE DE PRODUTO. RETOCAR SUPORTES INFERIORES ESQUERDO E DIREITO, DOS TENSORES DIANTEIROS. | CHASSI | NÃO
0772B | 125J | Auditoria | Não Conforme | 0720 ¦ RÓTULAS DO CILINDROS ABRE/FECHA BARRAS DIREITA E ESQUERDA SEM FOLGA | 0 ¦ Comentário | SEM CONDIÇÃO DE VERIFICAR FOLGA NA RÓTULA DO CILINDRO ABRE BARRA DIREITO/ESQUERDO DEVIDO A FALTA DOS ACUMULADORES DE PRESSÃO DO CILINDRO.(BARRA PERDE FLEXIBILIDADE). | FOLGA DA RÓTULA DO CILINDRO ABRE BARRA | NÃO
0772B | 125J | Auditoria | Conforme Com OBS | 0706 ¦ ABERTURA DE BITOLA DIANTEIRA 2790MM A 2810MM | Não Informada | ABERTURA DE BITOLA DIANTEIRA PELA FRENTE DA RODA COM 2, 80 MTS, E ATRÁS DA RODA COM 2, 80 MTS. |  | NÃO
0772B | 125J | Auditoria | Conforme Com OBS | 0707 ¦ ABERTURA DE BITOLA TRASEIRA 2790MM A 2810MM | Não Informada | ABERTURA DE BITOLA TRASEIRA PELA FRENTE DA RODA COM 2, 80 MTS, E ATRÁS DA RODA COM 2, 80 MTS. |  | NÃO
0772B | 125J | Auditoria | Conforme Com OBS | 0708 ¦ ABERTURA DE BITOLA DIFERENÇA ENTRE EIXOS MÁXIMO 20MM | Não Informada | ABERTURA DE BITOLA DIFERENÇA ENTRE EIXOS DE 0 CM. |  | NÃO
0774B | 125J | Pré Auditoria | Não Conforme | 1704 ¦ OUTRAS OBSERVAÇÕES | 1 ¦ Incidental | ACABAMENTO IRREGULAR DO CORDÃO DE SOLDA, PARTE INFERIOR DA PASSARELA PEQUENA. | ACABAMENTO DO CORDÃO DE SOLDA | NÃO
0774B | 125J | Pré Auditoria | Não Conforme | 1807 ¦ ALINHAMENTO DOS CORRIMÃOS | 1 ¦ Incidental | RETOCAR PARTE INFERIOR DE TODOS OS PÉS DOS CORRIMÃOS. | CORRIMÃOS | NÃO
0772B | 125J | Auditoria | Conforme Com OBS | 1313 ¦ ALINHAMENTO DA DIREÇÃO DEIXAR OS DOIS CILINDROS NA MESMA MEDIDA DE 133MM A 137MM DE HASTE | Não Informada | HASTE DO CILINDRO DE DIREÇÃO DIREITO/ESQUERDO COM 135MM. |  | NÃO
0774B | 125J | Pré Auditoria | Não Conforme | 1808 ¦ ESCADA | 1 ¦ Incidental | RETOCAR PINOS DAS ARTICULAÇÕES DA ESCADA. RETOCAR PARTE INFERIOR E LATERAL DA ESCADA FIXA. RETOCAR PEGA MÃO DA ESCADA. RETOCAR PARTE SUPERIOR DA ESCADA, DEPOIS DO SEXTO DEGRAU. | ESCADA | NÃO
0774B | 125J | Pré Auditoria | Não Conforme | 1809 ¦ PASSARELA | 1 ¦ Incidental | RETOCAR PASSARELA NAS PARTES DE FIXAÇÃO. | PASSARELA | NÃO
0774B | 125J | Pré Auditoria | Conforme Com OBS | 1903 ¦ FIXAÇÃO DOS FARÓIS DO TANQUE DE ÁGUA LIMPA | Não Informada | ESTÁ FALTANDO O TANQUE DE ÁGUA LIMPA, NÃO É POSSÍVEL FAZER O TESTE. |  | NÃO
0774B | 125J | Pré Auditoria | Conforme Com OBS | 1908 ¦ TANQUE DE ÁGUA LIMPA | Não Informada | FALTANTE |  | NÃO
0774B | 125J | Pré Auditoria | Não Conforme | 2006 ¦ CONDIÇÃO DO AROS | 1 ¦ Incidental | RETOCAR QUEBRADOS AO REDOR DOS AROS. RETOCAR MARCAS DE RASPÃO, ARO TRASEIRO ESQUERDO. | AROS | NÃO
0774B | 125J | Pré Auditoria | Não Conforme | 2007 ¦ ALTURA DOS PULMÕES DE 230MM A 250MM | 1 ¦ Incidental | PULMÃO DIANTEIRO DIREITO, FORA DA TOLERÂNCIA. | PULMÕES | NÃO
0774B | 125J | Pré Auditoria | Não Conforme | 2011 ¦ REDUTORES | 1 ¦ Incidental | RETOCAR QUEBRADOS NOS REDUTORES DIANTEIROS. | REDUTORES | NÃO
0774B | 125J | Pré Auditoria | Não Conforme | 2010 ¦ PINTURA | 1 ¦ Incidental | RETOCAR MARCA DO CAVALETE E DO CARRINHO DE PINTURA EIXO DIANTEIRO E EIXO TRASEIRO. RETOCAR QUEBRADOS NOS FORJADOS DAS BAIXADAS DIANTEIRAS. RETOCAR QUEBRADOS NOS BRAÇOS DOS EXTENSÍVEIS DIANTEIROS. RETOCAR BAIXADA TRASEIRA DIREITA, AO LADO DO PARALAMA. PINTAR SUPORTE TRASEIRO ESQUERDO, DA VÁLVULA PNEUMÁTICA DO PULMÃO. | EIXOS/BAIXADAS | NÃO
0774B | 125J | Pré Auditoria | Não Conforme | 2104 ¦ TRATAMENTO SUPERFICIAL DOS FIXADORES (ZICAGEM, INOX OU PINTURA) | 1 ¦ Incidental | DOIS PARAFUSOS DA BOMBA DO MOTOR ESTÃO SEM TRATAMENTO. | TRATAMENTO DOS FIXADORES | NÃO
0774B | 125J | Pré Auditoria | Não Conforme | 2105 ¦ PRESENÇA ADESIVOS | 0 ¦ Comentário | COLOCAR ADESIVOS DA PARTE FINAL DEPOIS DO RETOQUE. | ADESIVOS | NÃO
0772B | 125J | Auditoria | Conforme Com OBS | 0301 ¦ PRESSÃO DA BOMBA DE TRANSMISSÃO DE 370 A 390 BAR | Não Informada | BLOCO DIANTEIRO TPA/TPB: 380/400 BAR. BLOCO TRASEIRO TPA/TPB: 385/380 BAR. |  | NÃO
0772B | 125J | Auditoria | Conforme Com OBS | 0302 ¦ PRESSÃO DA BOMBA DE MOVIMENTOS 140 A 160 BAR | Não Informada | BLOCO 2+1: 160 BAR. |  | NÃO
0772B | 125J | Auditoria | Conforme Com OBS | 0303 ¦ PRESSÃO DA BOMBA DE PULVERIZAÇÃO 140 A 160 BAR | Não Informada | BLOCO PULVERIZAÇÃO: 160 BAR. |  | NÃO
0772B | 125J | Auditoria | Não Conforme | 1007 ¦ BOMBA DE PULVERIZAÇÃO | 1 ¦ Incidental | PARAFUSO FROUXO DA FIXAÇÃO INFERIOR DA BOMBA DE PULVERIZAÇÃO. | BOMBA DE PULVERIZAÇÃO | NÃO
0772B | 125J | Auditoria | Não Conforme | 1314 ¦ OUTRAS OBSERVAÇÕES | 1 ¦ Incidental | ACABAMENTOS RUIM DO MATERIAL NO TANQUE CIRCUITO LEVE PELO LADO AONDE SE ENCONTRA A TAMPA DE INSPEÇÃO. TANQUE CIRCUITO LEVE DANIFICADO NA PARTE DIANTEIRA INFERIOR. | TANQUE CIRCUITO LEVE | NÃO
0774B | 125J | Pré Auditoria | Não Conforme | 2106 ¦ PINTURA | 1 ¦ Incidental | RETOCAR RETROVISORES. RETOCAR SUPORTES DE FIXAÇÃO DO TANQUE DE CIRCUITO LEVE. REFORÇAR PINTURA NA PARTE INFERIOR DO TANQUE DE CIRCUITO LEVE. REFORÇAR PINTURA NA PARTE INFERIOR DO TANQUE DE CIRCUITO PESADO. REFORÇAR PINTURA PARTE INFERIOR DO SUPORTE DA BATERIA. | PINTURA EM GERAL | NÃO
0774B | 125J | Pré Auditoria | Não Conforme | 2109 ¦ SEM ITEM EM EXCESSO OU DESNECESSÁRIO | 1 ¦ Incidental | REMOVER EXCESSO DE ÓLEO PARTE TRASEIRA DA MÁQUINA, NO QUADRO. | EXCESSO DE ÓLEO | NÃO
0774B | 125J | Pré Auditoria | Não Conforme | 1308 ¦ INTEGRIDADE DOS CILINDROS EM GERAL | 1 ¦ Incidental | RETOCAR NA VOLTA DE TODAS AS CONEXÕES HIDRÁULICAS DOS CILINDROS. PINTAR RÓTULAS DOS CILINDROS DA DIREÇÃO. RETOCAR ROSCA DO CILINDRO DA ESCADA. RETOCAR QUEBRADOS NO CILINDRO DAS TRAVAS DO QUADRO BASCULANTE. REFORÇAR PINTURA NAS RÓTULAS DOS CILINDROS TRASEIROS DAS BITOLAS. | INTEGRIDADE DOS CILINDROS EM GERAL | NÃO
0774B | 125J | Pré Auditoria | Não Conforme | 1505 ¦ PARTE INTERNA DO QUADRO | 1 ¦ Incidental | RETOCAR SUPORTE SUPERIOR DA BIELA ESQUERDA. RETOCAR SUPORTE INFERIOR DA BIELA DIREITA. RETOCAR SUPORTE DO PINO DO CILINDRO CENTRAL. RETOCAR BANDEJA ESQUERDA E DIREITA PELO LADO DE DENTRO. REFORÇAR PINTURA NOS CANTOS DOS APOIOS INFERIORES DO QUADRO, APOIO INFERIOR ESQUERDO E DIREITO. | QUADRO INTERNO | NÃO
0774B | 125J | Pré Auditoria | Não Conforme | 1506 ¦ PARTE EXTERNA DO QUADRO | 1 ¦ Incidental | RETOCAR SUPORTE ESQUERDO E DIREITO SUPERIOR DO QUADRO. RETOCAR PARAFUSOS DO SUPORTE DA CRUZETA. REFORÇAR PINTURA NA TRAVESSA DO QUADRO BASCULANTE. REFORÇAR PINTURA NA TRAVA ESQUERDA E NA TRAVA DIREITA, DO QUADRO BASCULANTE. | QUADRO EXTERNO | NÃO
0774B | 125J | Pré Auditoria | Não Conforme | 1607 ¦ PINTURA BARRA GRANDE ESQUERDA | 1 ¦ Incidental | RETOCAR ORELHAS DO CABEÇAL POR DENTRO E POR FORA. RETOCAR TRELIÇA 6 E 14. RETOCAR QUEBRADOS AO LADO DA TRELIÇA 16. RETOCAR ORELHAS DO PINO QUE PRENDE O ALIN. | BARRA ESQUERDA | NÃO
0774B | 125J | Pré Auditoria | Não Conforme | 1609 ¦ PINTURA BARRA INTERMEDIÁRIA E ALIN ESQUERDO | 1 ¦ Incidental | RETOCAR TESOURA DO CILINDRO DO ALIN. RETOCAR MARCA DE GANCHO NA BARRA INTERMEDIÁRIA E PONTEIRA. | BARRA INTERMEDIÁRIA E PONTEIRA ESQUERDA | NÃO
0774B | 125J | Pré Auditoria | Não Conforme | 1703 ¦ SEM RESPINGOS DE SOLDA | 1 ¦ Incidental | RESPINGOS DE SOLDA NOS REFORÇOS DAS DUAS PONTEIRAS, DO ALIN ESQUERDO E DIREITO. | RESPINGOS DE SOLDA | NÃO
0774B | 125J | Pré Auditoria | Não Conforme | 1608 ¦ PINTURA BARRA GRANDE DIREITA | 1 ¦ Incidental | RETOCAR ORELHAS DO CABEÇAL POR DENTRO E POR FORA. RETOCAR TRELIÇA 5. RETOCAR QUEBRADO NO TUBO, ENTRE TRELIÇA 13 E 14. RETOCAR QUEBRADOS AO LADO DA TRELIÇA 16. RETOCAR ORELHAS DO PINO QUE PRENDE O ALIN. | BARRA DIREITA | NÃO
0774B | 125J | Pré Auditoria | Não Conforme | 1610 ¦ PINTURA BARRA INTERMEDIÁRIA E ALIN DIREITO | 1 ¦ Incidental | RETOCAR TESOURA DO CILINDRO DO ALIN. RETOCAR MARCA DE GANCHO NA BARRA INTERMEDIÁRIA E PONTEIRA. | BARRA INTERMEDIÁRIA E PONTEIRA DIREITA | NÃO
0774B | 125J | Pré Auditoria | Não Conforme | 1614 ¦ PINTURA | 1 ¦ Incidental | RETOCAR PARTE SUPERIOR DA BISAGRA. RETOCAR PARTE LATERAL DO CABEÇAL DA BISAGRA. RETOCAR PARTE CENTRAL DA BISAGRA. RETOCAR PÉ DA BISAGRA. RETOCAR LATERAL DA BISAGRA. | BISAGRA ESQUERDA INTERNA | NÃO
0774B | 125J | Pré Auditoria | Não Conforme | 1615 ¦ PINTURA | 1 ¦ Incidental | RETOCAR PARTE SUPERIOR DA BISAGRA. RETOCAR LATERAL DO CABEÇAL DA BISAGRA. RETOCAR PARTE CENTRAL DA BISAGRA. RETOCAR PÉ DA BISAGRA. RETOCAR LATERAL DA BISAGRA. | BISAGRA DIREITA INTERNA | NÃO
0772B | 125J | Auditoria | Não Conforme | 0418 ¦ TANQUE CIRCUITO PESADO | 10 ¦ Maior | VAZAMENTO NO TAMPÃO DO REGISTRO DE ESCOAMENTO DO TANQUE CIRCUITO PESADO. | TANQUE CIRCUITO PESADO | NÃO
0772B | 125J | Auditoria | Não Conforme | 2107 ¦ ABRIDORES DE LINHA E KIT EXTRA SEPARADOS | 0 ¦ Comentário | FALTAM ABRIDORES DE LINHA E KIT EXTRA. | ACESSÓRIOS | NÃO
0772B | 125J | Auditoria | Não Conforme | 2108 ¦ LIMPEZA | 0 ¦ Comentário | ASPIRAR TAPETE DA CABINE. | CABINE | NÃO
0774B | 125J | Pré Auditoria | Não Conforme | 1616 ¦ PINTURA | 1 ¦ Incidental | RETOCAR PARTE SUPERIOR DA BISAGRA. RETOCAR PARTE CENTRAL DA BISAGRA. RETOCAR SUPORTE DA RÓTULA DA BISAGRA. RETOCAR PÉ DA BISAGRA. | BISAGRA ESQUERDA EXTERNA | NÃO
0775B | 120J | Terminação | Não Conforme | 0102 ¦ VERIFICAR ITENS FALTANTES | 0 ¦ Comentário | TROMPA ACUMULADOR DE PRESSAO |  | NÃO
0775B | 120J | Terminação | Não Conforme | 0602 ¦ TESTAR ROTAÇÃO DO MOTOR MÍNIMO 680 A 800 RPM E MÁXIMO 2350 A 2400 RPM | 0 ¦ Comentário | RPM MÁXIMO 2340 |  | NÃO
0775B | 120J | Terminação | Não Conforme | 0701 ¦ ABERTURA (23 A 28 SEGUNDOS) E FECHAMENTO (20 A 25 SEGUNDOS) DAS BARRAS COM FUNCIONAMENTO ADEQUADO | 0 ¦ Comentário |  |  | NÃO
0775B | 120J | Terminação | Não Conforme | 0702 ¦ CILINDRO DE 45º RÁPIDO PARA SUBIR (5 A 10 SEGUNDOS) E LENTO PARA DESCER (10 A 15 SEGUNDOS) | 0 ¦ Comentário |  |  | NÃO
0775B | 120J | Terminação | Não Conforme | 0807 ¦ ACIONAMENTO DOS FARÓIS (TANQUE DE ÁGUA LIMPA E CABINE FRONTAIS E TRASEIROS) | 0 ¦ Comentário |  |  | NÃO
0775B | 120J | Terminação | Não Conforme | 1208 ¦ PINTURA | 0 ¦ Comentário |  |  | NÃO
0775B | 120J | Terminação | Conforme Com OBS | 1211 ¦ CHAPAS DE PROTEÇÃO | Não Informada | APÓS PRÉ AUDITORIA |  | NÃO
0775B | 120J | Terminação | Não Conforme | 1313 ¦ ALINHAMENTO DA DIREÇÃO DEIXAR OS DOIS CILINDROS NA MESMA MEDIDA DE 133MM A 137MM DE HASTE | 0 ¦ Comentário |  |  | NÃO
0775B | 120J | Terminação | Não Conforme | 1607 ¦ PINTURA BARRA GRANDE ESQUERDA | 0 ¦ Comentário |  |  | NÃO
0775B | 120J | Terminação | Não Conforme | 1608 ¦ PINTURA BARRA GRANDE DIREITA | 0 ¦ Comentário |  |  | NÃO
0775B | 120J | Terminação | Não Conforme | 1609 ¦ PINTURA BARRA INTERMEDIÁRIA E ALIN ESQUERDO | 0 ¦ Comentário |  |  | NÃO
0775B | 120J | Terminação | Não Conforme | 1610 ¦ PINTURA BARRA INTERMEDIÁRIA E ALIN DIREITO | 0 ¦ Comentário |  |  | NÃO
0775B | 120J | Terminação | Não Conforme | 1702 ¦ CORDÃO DE SOLDA COM PENETRAÇÃO | 0 ¦ Comentário |  |  | NÃO
0775B | 120J | Terminação | Não Conforme | 1703 ¦ SEM RESPINGOS DE SOLDA | 0 ¦ Comentário |  |  | NÃO
0775B | 120J | Terminação | Não Conforme | 1806 ¦ PINTURA | 0 ¦ Comentário |  |  | NÃO
0775B | 120J | Terminação | Não Conforme | 1903 ¦ FIXAÇÃO DOS FARÓIS DO TANQUE DE ÁGUA LIMPA | 0 ¦ Comentário |  |  | NÃO
0775B | 120J | Terminação | Não Conforme | 1908 ¦ TANQUE DE ÁGUA LIMPA | 0 ¦ Comentário |  |  | NÃO
0775B | 120J | Terminação | Não Conforme | 2010 ¦ PINTURA | 0 ¦ Comentário |  |  | NÃO
0775B | 120J | Terminação | Não Conforme | 2106 ¦ PINTURA | 0 ¦ Comentário |  |  | NÃO
0774B | 125J | Pré Auditoria | Não Conforme | 1617 ¦ PINTURA | 1 ¦ Incidental | RETOCAR PARTE SUPERIOR DA BISAGRA. RETOCAR PARTE INFERIOR DO SUPORTE DA RÓTULA DA BISAGRA. RETOCAR PARTE CENTRAL DA BISAGRA. RETOCAR PÉ DA BISAGRA. | BISAGRA DIREITA EXTERNA | NÃO
0774B | 125J | Pré Auditoria | Não Conforme | 0109 ¦ VERSÃO DO PILOTO ATC300 (03.23J) | 0 ¦ Comentário | VERSÃO ERRADA, 3.23R. | VERSÃO DO SOFTWARE 3.23J | NÃO
0774B | 125J | Pré Auditoria | Conforme Com OBS | 0120 ¦ SOFTWARE LOHR VERSÃO ECU 01: 13 / ECU 02: 14 / ECU 03: 13 / TECLADO: 11 | Não Informada | SOFTWARE LOHR CORRETO |  | NÃO
0774B | 125J | Pré Auditoria | Conforme Com OBS | 0127 ¦ VERIFICAR NA TELA DIAGNOSTICS DO ISOBUS - AUTOTRAC STEERING MODE: ATC | Não Informada | STATUS DO AUTO TRAC CORRETO, ATC. |  | NÃO
0774B | 125J | Pré Auditoria | Não Conforme | 0701 ¦ ABERTURA (23 A 28 SEGUNDOS) E FECHAMENTO (20 A 25 SEGUNDOS) DAS BARRAS COM FUNCIONAMENTO ADEQUADO | 0 ¦ Comentário | NÃO FOI POSSÍVEL FAZER O TESTE, POR MOTIVO DE FALTANTE DOS ACUMULADORES. | ABERTURA DAS BARRAS NO TEMPO CERTO. | NÃO
0774B | 125J | Pré Auditoria | Não Conforme | 0702 ¦ CILINDRO DE 45º RÁPIDO PARA SUBIR (5 A 10 SEGUNDOS) E LENTO PARA DESCER (10 A 15 SEGUNDOS) | 0 ¦ Comentário | NÃO FOI POSSÍVEL FAZER O TESTE, POR MOTIVO DE FALTANTE DOS ACUMULADORES. | 45° BARRA ESQUERDA E DIREITA | NÃO
0774B | 125J | Pré Auditoria | Não Conforme | 0719 ¦ ALINHAMENTO DAS BARRAS - VERIFICAR NO CILINDRO MEDIDA DE 10MM A 13MM (EM 1400RPM) | 0 ¦ Comentário | NÃO FOI POSSÍVEL ALINHAR, POR MOTIVO DE FALTANTE DOS ACUMULADORES. | ALINHAMENTO DAS BARRAS | NÃO
0774B | 125J | Pré Auditoria | Conforme Com OBS | 0807 ¦ ACIONAMENTO DOS FARÓIS (TANQUE DE ÁGUA LIMPA E CABINE FRONTAIS E TRASEIROS) | Não Informada | FALTANDO TANQUE DE ÁGUA LIMPA. |  | NÃO
0774B | 125J | Pré Auditoria | Conforme Com OBS | 0822 ¦ PRESSURIZAÇÃO DA CABINE | Não Informada | PRESSURIZAÇÃO MARCANDO 10.6 AO PISAR NO FREIO MARCA 7.0 |  | NÃO
0774B | 125J | Pré Auditoria | Conforme Com OBS | 1313 ¦ ALINHAMENTO DA DIREÇÃO DEIXAR OS DOIS CILINDROS NA MESMA MEDIDA DE 133MM A 137MM DE HASTE | Não Informada | CILINDROS DA DIREÇÃO COM A MESMA MEDIDA DE 135MM |  | NÃO
0772B | 125J | Auditoria | Não Conforme | 2007 ¦ ALTURA DOS PULMÕES DE 230MM A 250MM | 1 ¦ Incidental | PULMÃO TRASEIRO DIREITO PERDENDO PRESSÃO. | PULMÃO | NÃO
0772B | 125J | Auditoria | Conforme Com OBS | 2112 ¦ REALIZAR A EQUALIZAÇÃO DO EQUIPAMENTO | Não Informada | EQUALIZAÇÃO CONFIGURADA EM400 DE CORRENTE MÍNIMA PARA MARCHA A FRENTE NO EIXO DIANTEIRO E 430 DE CORRENTE MÍNIMA PARA MARCHA A FRENTE NO EIXO TRASEIRO. |  | NÃO
0775B | 120J | Pré Auditoria | Não Conforme | 0102 ¦ VERIFICAR ITENS FALTANTES | 1 ¦ Incidental | FALTANDO TODOS OS ACUMULADORES DE PRESSÃO. FALTANDO TANQUE DE ÁGUA LIMPA. | ITENS FALTANTES | NÃO
0775B | 120J | Pré Auditoria | Não Conforme | 0111 ¦ TESTAR PINO TRAVA DO QUADRO E DAS BARRAS | 1 ¦ Incidental | PINO TRAVA BARRA DIREITA NÃO PASSA NO FURO DO SUPORTE. | PINOS TRAVA BARRAS | NÃO
0775B | 120J | Pré Auditoria | Conforme Com OBS | 0114 ¦ CAMBAGEM POSITIVA ENTRE 1º A 2º | Não Informada | BAIXADA DIANTEIRA ESQUERDA 87.9 BAIXADA DIANTEIRA DIREITA 88.3 BAIXADA TRASEIRA ESQUERDA 88.8 BAIXADA TRASEIRA DIREITA 88.6 |  | NÃO
0775B | 120J | Pré Auditoria | Conforme Com OBS | 0130 ¦ VERIFICAR ESPAÇAMENTO ENTRE A HÉLICE E O DEFLETOR 10MM A 22MM | Não Informada | ESPAÇAMENTO DA HÉLICE: LADO ESQUERDO: 18MM LADO DIREITO: 13MM |  | NÃO
0775B | 120J | Pré Auditoria | Conforme Com OBS | 0131 ¦ VERIFICAR PROFUNDIDADE ENTRE A HÉLICE E O DEFLETOR | Não Informada | PROFUNDIDADE DA HÉLICE: LADO ESQUERDO: 85MM LADO DIREITO: 88MM |  | NÃO
0775B | 120J | Pré Auditoria | Conforme Com OBS | 0706 ¦ ABERTURA DE BITOLA DIANTEIRA 2490MM A 2510MM | Não Informada | ABERTURA DE BITOLA DIANTEIRA PELA PARTE DA FRENTE 2.50M ABERTURA DE BITOLA DIANTEIRA PELA PARTE DE TRÁS 2.51M |  | NÃO
0775B | 120J | Pré Auditoria | Conforme Com OBS | 0707 ¦ ABERTURA DE BITOLA TRASEIRA 2490MM A 2510MM | Não Informada | ABERTURA DE BITOLA TRASEIRA PELA PARTE DA FRENTE 2.51M ABERTURA DE BITOLA TRASEIRA PELA PARTE DE TRÁS 2.51M |  | NÃO
0775B | 120J | Pré Auditoria | Conforme Com OBS | 0708 ¦ ABERTURA DE BITOLA DIFERENÇA ENTRE EIXOS MÁXIMO 20MM | Não Informada | ABERTURA DE BITOLA, DIFERENÇA ENTRE EIXOS 1CM |  | NÃO
0775B | 120J | Pré Auditoria | Conforme Com OBS | 0709 ¦ CONVERGÊNCIA EIXO TRASEIRO DIFERENÇA ENTRE A MEDIÇÃO PARALELA E EM “X” MÁXIMO 20MM. | Não Informada | EM XIS ARO TRASEIRO DIREITO PELO LADO DE TRÁS COM ARO TRASEIRO ESQUERDO PELO LADO DA FRENTE 2.447MM EM XIS ARO TRASEIRO DIREITO PELO LADO DA FRENTE COM ARO TRASEIRO ESQUERDO PELO LADO DE TRÁS 2.439MM |  | NÃO
0775B | 120J | Pré Auditoria | Conforme Com OBS | 0710 ¦ CONVERGÊNCIA EIXO DIANTEIRO DIFERENÇA ENTRE A MEDIÇÃO PARALELA E EM “X” MÁXIMO 15MM. | Não Informada | EM XIS ARO DIANTEIRO DIREITO PELO LADO DE TRÁS COM ARO DIANTEIRO ESQUERDO PELO LADO DA FRENTE 2.448MM EM XIS ARO DIANTEIRO DIREITO PELO LADO DA FRENTE COM ARO DIANTEIRO ESQUERDO PELO LADO DE TRÁS 2.435MM |  | NÃO
0775B | 120J | Pré Auditoria | Conforme Com OBS | 0807 ¦ ACIONAMENTO DOS FARÓIS (TANQUE DE ÁGUA LIMPA E CABINE FRONTAIS E TRASEIROS) | Não Informada | TÁ QUE DE ÁGUA LIMPA ESTÁ FALTANDO. |  | NÃO
0773B | 125J | Auditoria | Não Conforme | 1806 ¦ PINTURA | 1 ¦ Incidental | FALTA PINTURA NA ROSCA DA RÓTULA DO TENSOR TRASEIRO ESQUERDO E DIREITO SUPERIOR ATRÁS DO CONO MISTURADOR E DA BATERIA. FURO NA SOLDA DO SUPORTE DO QUADRO FIXO NO CHASSI PELO LADO INFERIOR TRASEIRO ESQUERDO. | CHASSI | NÃO
0773B | 125J | Auditoria | Conforme Com OBS | 0504 ¦ CALIBRAÇÃO DO PILOTO | Não Informada | SEM ESPAÇO ÚTIL PARA CALIBRAÇÃO. |  | NÃO
0773B | 125J | Auditoria | Conforme Com OBS | 0602 ¦ TESTAR ROTAÇÃO DO MOTOR MÍNIMO 680 A 800 RPM E MÁXIMO 2350 A 2400 RPM | Não Informada | ROTAÇÃO MÍNIMA DO MOTOR EM 800 RPM E MÁXIMA EM 2.355 RPM. |  | NÃO
0773B | 125J | Auditoria | Não Conforme | 0702 ¦ CILINDRO DE 45º RÁPIDO PARA SUBIR (5 A 10 SEGUNDOS) E LENTO PARA DESCER (10 A 15 SEGUNDOS) | 0 ¦ Comentário | FALTA ACUMULADOR DE PRESSÃO NO CILINDRO DE MOVIMENTO 45° DA BARRA DIREITA/ESQUERDA. | CILINDRO 45° | NÃO
0773B | 125J | Auditoria | Não Conforme | 0720 ¦ RÓTULAS DO CILINDROS ABRE/FECHA BARRAS DIREITA E ESQUERDA SEM FOLGA | 0 ¦ Comentário | FALTA ACUMULADORES DE PRESSÃO NO CILINDRO ABRE BARRA DIREITO/ESQUERDO ( BARRA PERDE FLEXIBILIDADE). | FOLGA RÓTULA CILINDRO ABRE BARRA | NÃO
0775B | 120J | Pré Auditoria | Conforme Com OBS | 1101 ¦ VERIFICAR CONECTORES E CHICOTES (ROTEAMENTO) EM GERAL | Não Informada | FALTA LIGAR OS CHICOTES DO TANQUE DE ÁGUA LIMPA QUE ESTÁ FALTANDO. |  | NÃO
0775B | 120J | Pré Auditoria | Não Conforme | 1103 ¦ ATERRAMENTOS (CHAVE GERAL, MOTOR DE PARTIDA E SUBTETO CABINE) | 1 ¦ Incidental | RETOCAR ATERRAMENTO ELÉTRICO DA CHAVE GERAL. | ATERRAMENTOS ELÉTRICOS | NÃO
0775B | 120J | Pré Auditoria | Não Conforme | 1203 ¦ ESCAPAMENTO POSICIONADO CORRETAMENTE | 1 ¦ Incidental | RETOCAR ESCAPAMENTO, PARTE DE FIXAÇÃO. | ESCAPAMENTO | NÃO
0775B | 120J | Pré Auditoria | Não Conforme | 1208 ¦ PINTURA | 1 ¦ Incidental | RETOCAR CHAPA SUPERIOR DO CAPÔ. | CAPÔ | NÃO
0775B | 120J | Pré Auditoria | Não Conforme | 1903 ¦ FIXAÇÃO DOS FARÓIS DO TANQUE DE ÁGUA LIMPA | 0 ¦ Comentário | FALTANDO TANQUE DE ÁGUA LIMPA. | FARÓIS DO TANQUE DE ÁGUA LIMPA | NÃO
0775B | 120J | Pré Auditoria | Não Conforme | 1908 ¦ TANQUE DE ÁGUA LIMPA | 0 ¦ Comentário | FALTANTE. | TANQUE DE ÁGUA LIMPA | NÃO
0775B | 120J | Pré Auditoria | Não Conforme | 1909 ¦ OUTRAS OBSERVAÇÕES | 1 ¦ Incidental | FALTANDO ANTENA DA CABINE. | ANTENA DA CABINE | NÃO
0775B | 120J | Pré Auditoria | Não Conforme | 1211 ¦ CHAPAS DE PROTEÇÃO | 1 ¦ Incidental | COLOCAR CHAPARIA DE PROTEÇÃO DO RADIADOR. | CHAPAS DE PROTEÇÃO | NÃO
0775B | 120J | Pré Auditoria | Não Conforme | 1212 ¦ PINTURA | 1 ¦ Incidental | RETOCAR OS QUATRO CANTOS DO MOTOR ONDE FICA APOIADO O CARRINHO DE MONTAGEM. RETOCAR PATA ESQUERDA E DIREITA DO MOTOR. ESCORRIDO NO CÁRTER, LIXAR E RETOCAR. | MOTOR | NÃO
0775B | 120J | Pré Auditoria | Não Conforme | 1612 ¦ TESTAR DESNUQUE DO ALIN | 1 ¦ Incidental | RETOCAR DESNUQUE DO ALIN ESQUERDO E DIREITO. | DESNUQUE DO ALIN ESQUERDO E DIREITO. | NÃO
0775B | 120J | Pré Auditoria | Não Conforme | 1305 ¦ ROTEAMENTO DAS MANGUEIRAS HIDRÁULICAS | 1 ¦ Incidental | MANGUEIRAS HIDRÁULICAS PEGANDO NO CANTO VIVO DO SUPORTE DOS FILTROS. | ROTEAMENTO MANGUEIRAS HIDRÁULICAS | NÃO
0775B | 120J | Pré Auditoria | Não Conforme | 1406 ¦ FIXAÇÃO DO CONO MISTURADOR | 1 ¦ Incidental | RETOCAR TRAVA DO SUPORTE DO CONO MISTURADOR. RETOCAR ARTICULAÇÕES DO SUPORTE DO CONO MISTURADOR. RETOCAR MARCA DE GANCHO NA PARTE DE TRÁS DO SUPORTE DO CONO MISTURADOR. RETOCAR LATERAIS DO SUPORTE DO CONO MISTURADOR, FUROS DOS TUBOS DA ARTICULAÇÃO, DESCASCANDO. | CONO MISTURADOR | NÃO
0775B | 120J | Pré Auditoria | Não Conforme | 1507 ¦ OUTRAS OBSERVAÇÕES | 1 ¦ Incidental | RETOCAR TUBO INFERIOR ESQUERDO E DIREITO DO QUADRO DESLIZANTE. RETOCAR PARTE INFERIOR DO SUPORTE DO PINO DO CILINDRO CENTRAL. RETOCAR PARTE INFERIOR DO SUPORTE INFERIOR DO TECNIL DIREITO, DO QUADRO BASCULANTE. RETOCAR PARTE INFERIOR ESQUERDA, DO SUPORTE DA LINHA DE PULVERIZAÇÃO. | QUADRO INFERIOR | NÃO
0773B | 125J | Auditoria | Não Conforme | 0503 ¦ SINAL DA ANTENA DO GPS | 5 ¦ Menor | MÁQUINA CHEGOU NA AUDITORIA SEM ANTENA DO GPS. NÃO ENCAIXOU NO SUPORTE FIXO NO TETO DA CABINE.(CORRIGIDO PROBLEMA E LIBERADO PELA QUALIDADE) | ANTENA GPS | NÃO
0773B | 125J | Auditoria | Não Conforme | 0601 ¦ BAIXA COM VELOCIDADE ADEQUADA (120J E HYDRA 12 A 13KM/H / 120J HP E 125J E ORION 16 A 19KM/H) | 0 ¦ Comentário | MÁQUINA SEM ANTENA DO GPS. (VELOCIDADE MÁXIMA TARTARUGA EM 19KM/H) | TESTE DE VELOCIDADE | NÃO
0773B | 125J | Auditoria | Não Conforme | 1009 ¦ EDUTOR QUÍMICO (CONO MISTURADOR) | 10 ¦ Maior | ABRAÇADEIRA FROUXA DA MANGUEIRA DOS COMANDOS DO CONO MISTURADOR PELO LADO EXTERNO. | CONO MISTURADOR | NÃO
0773B | 125J | Auditoria | Não Conforme | 2010 ¦ PINTURA | 1 ¦ Incidental | REFORÇAR PINTURA NA PARTE INTERNA DO SUPORTE INFERIOR DO TENSOR DIANTEIRO DIREITO/ESQUERDO FIXO NO EIXO. REFORÇAR PINTURA NA PARTE INTERNA DO REFORÇO INFERIOR DIREITO DO EXTENSIVO DO EIXO TRASEIRO. REFORÇAR PINTURA NA PARTE INFERIOR DA BASE DO PULMÃO TRASEIRO DIREITO PELO LADO DA FRENTE. FALTA PINTURA NA PONTA DE ALGUNS PARAFUSOS DA RODA DIANTEIRA DIREITA/ESQUERDA. PINTURA DANIFICADA NA RODA TRASEIRA ESQUERDA PELO LADO EXTERNO. | PINTURA EIXO E BAIXADA | NÃO
0773B | 125J | Auditoria | Não Conforme | 2011 ¦ REDUTORES | 1 ¦ Incidental | PINTURA DESPLACANDO NO REDUTOR TRASEIRO DIREITO/ESQUERDO PRÓXIMO DO ESPAÇADOR DE RODA. | PINTURA REDUTOR | NÃO
0773B | 125J | Auditoria | Não Conforme | 2012 ¦ OUTRAS OBSERVAÇÕES | 1 ¦ Incidental | SOLDA INCOMPLETA JUNÇÃO DO EIXO TRASEIRO COM A BAIXADA TRASEIRA ESQUERDA PELO LADO DA FRENTE. SOLDA SEM PENETRAÇÃO NA PARTE INTERNA DO REFORÇO ESQUERDO DO EIXO TRASEIRO. | SOLDA EIXO E BAIXADA | NÃO
0773B | 125J | Auditoria | Não Conforme | 1608 ¦ PINTURA BARRA GRANDE DIREITA | 1 ¦ Incidental | RESPINGOS DE SOLDA ABAIXO DA SEGUNDA TRELIÇA DA BARRA GRANDE DIREITA PELO LADO DE BAIXO. ACABAMENTO RUIM DE SOLDA NA 13° TRELIÇA SUPERIOR DA BARRA GRANDE DIREITA. PARTINDO DO CABEÇAU. | BARRA GRANDE DIREITA | NÃO
0775B | 120J | Pré Auditoria | Não Conforme | 1618 ¦ OUTRAS OBSERVAÇÕES | 1 ¦ Incidental | RETOCAR PARTE INFERIOR DO CABEÇAL DA BARRA ESQUERDA E DIREITA. RETOCAR PARTE INFERIOR DA BISAGRA ESQUERDA E DIREITA. RETOCAR PARTE INFERIOR DA PONTA DA BARRA ESQUERDA E DIREITA. | BARRA ESQUERDA E DIREITA INFERIOR | NÃO
0775B | 120J | Pré Auditoria | Não Conforme | 1802 ¦ APERTO DAS PORCAS DOS TENSORES | 1 ¦ Incidental | RETOCAR TODOS OS TENSORES. RETOCAR TODAS AS PORCAS DOS TENSORES. RETOCAR TODAS AS RÓTULAS DOS TENSORES. RETOCAR TODAS AS ROSCAS DAS RÓTULAS DOS TENSORES. | TENSORES, PORCAS DOS TENSORES, RÓTULAS DOS TENSORES E ROSCAS DAS RÓTULAS DOS TENSORES. | NÃO
0773B | 125J | Auditoria | Não Conforme | 0122 ¦ NÚMERO DE SÉRIE DA ANTENA CONFORME SIP | 0 ¦ Comentário | NÚMERO DE SÉRIE DA ETIQUETA FIXO NA ANTENA DO GPS NÃO CONFERE COM O NÚMERO INFORMADO NO SIP. | ANTENA GPS | NÃO
0773B | 125J | Auditoria | Conforme Com OBS | 1204 ¦ NÍVEL DE COMBUSTÍVEL | Não Informada | NÍVEL DE COMBUSTÍVEL DO MOTOR EM 26%. |  | NÃO
0775B | 120J | Pré Auditoria | Não Conforme | 1806 ¦ PINTURA | 1 ¦ Incidental | RETOCAR OS QUATRO PONTOS DO CHASSI ONDE FICA APOIADO O CARRINHO DE PINTURA. RETOCAR PARTES INFERIORES DOS APOIOS INFERIORES DO QUADRO. RETOCAR TUBO DA LATERAL ESQUERDA DA MÁQUINA, AO LADO DO AMORTECEDOR TRASEIRO ESQUERDO. RETOCAR SUPORTE ESQUERDO E DIREITO DOS TENSORES INFERIORES DIANTEIROS. | CHASSI | NÃO
0775B | 120J | Pré Auditoria | Não Conforme | 1807 ¦ ALINHAMENTO DOS CORRIMÃOS | 1 ¦ Incidental | RETOCAR PARTE INFERIOR DOS PÉS DE TODOS OS CORRIMÃOS. RETOCAR TUBO NA VERTICAL, DO CORRIMÃO DA ESCADA, PINTURA ESTÁ FRACA. RETOCAR QUEBRADOS NO CORRIMÃO PEQUENO DA PASSARELA PEQUENA. | CORRIMÃOS | NÃO
0773B | 125J | Auditoria | Conforme Com OBS | 0706 ¦ ABERTURA DE BITOLA DIANTEIRA 2790MM A 2810MM | Não Informada | ABERTURA DE BITOLA DIANTEIRA PELA FRENTE DA RODA COM 2, 80 MTS, E ATRÁS DA RODA COM 2, 80 MTS. |  | NÃO
0773B | 125J | Auditoria | Conforme Com OBS | 0707 ¦ ABERTURA DE BITOLA TRASEIRA 2790MM A 2810MM | Não Informada | ABERTURA DE BITOLA TRASEIRA PELA FRENTE DA RODA COM 2, 80 MTS, E ATRÁS DA RODA COM 2, 80 MTS. |  | NÃO
0773B | 125J | Auditoria | Conforme Com OBS | 0708 ¦ ABERTURA DE BITOLA DIFERENÇA ENTRE EIXOS MÁXIMO 20MM | Não Informada | ABERTURA DE BITOLA DIFERENÇA ENTRE EIXOS DE 0 CM. |  | NÃO
0773B | 125J | Auditoria | Conforme Com OBS | 1313 ¦ ALINHAMENTO DA DIREÇÃO DEIXAR OS DOIS CILINDROS NA MESMA MEDIDA DE 133MM A 137MM DE HASTE | Não Informada | HASTE DO CILINDRO DE DIREÇÃO DIREITO/ESQUERDO COM 135 MM. |  | NÃO
0775B | 120J | Pré Auditoria | Não Conforme | 1808 ¦ ESCADA | 1 ¦ Incidental | RETOCAR PINOS DE ARTICULAÇÃO DA ESCADA. RETOCAR PARTE SUPERIOR DO ÚLTIMO DEGRAU DA ESCADA. REFORÇAR PINTURA NAS SOLDAS DO PRIMEIRO DEGRAU. | ESCADA | NÃO
0775B | 120J | Pré Auditoria | Não Conforme | 1809 ¦ PASSARELA | 1 ¦ Incidental | RETOCAR PARTE INFERIOR DA LATERAL DE TODA PASSARELA CENTRAL. | PASSARELA | NÃO
0773B | 125J | Auditoria | Não Conforme | 1618 ¦ OUTRAS OBSERVAÇÕES | 1 ¦ Incidental | SAFE FROUXA DA PONTEIRA DA BARRA INTERMEDIÁRIA DIREITA. | SAFE | NÃO
0775B | 120J | Pré Auditoria | Não Conforme | 2004 ¦ ALINHAMENTO DOS PARALAMAS | 1 ¦ Incidental | REFORÇAR APERTO NOS SUPORTES ESQUERDO E DIREITO, DOS PARALAMAS TRASEIROS. | SUPORTES TRASEIROS DO PARALAMAS | NÃO
0775B | 120J | Pré Auditoria | Não Conforme | 2101 ¦ INTEGRIDADE DOS PNEUS E PRESENÇA DAS TAMPAS DE VENTÍS | 1 ¦ Incidental | VERIFICAR TAMPA DO VENTIL DAS RODAS, ESTÃO COM TAMPAS DE PLÁSTICO, AS QUATRO RODAS. | TAMPA DO VENTIL | NÃO
0775B | 120J | Pré Auditoria | Não Conforme | 2105 ¦ PRESENÇA ADESIVOS | 0 ¦ Comentário | COLOCAR ADESIVOS DA PARTE FINAL DEPOIS DO RETOQUE. | ADESIVOS | NÃO
0775B | 120J | Pré Auditoria | Não Conforme | 2109 ¦ SEM ITEM EM EXCESSO OU DESNECESSÁRIO | 0 ¦ Comentário | REMOVER EXCESSO DE ÓLEO, TRASEIRA DA MÁQUINA. | ITENS EM EXCESSO | NÃO
0775B | 120J | Pré Auditoria | Não Conforme | 2006 ¦ CONDIÇÃO DO AROS | 1 ¦ Incidental | RETOCAR QUEBRADOS NA VOLTA DOS QUATRO AROS. RETOCAR MARCA DE RASPÃO NO ARO DIANTEIRO ESQUERDO. RETOCAR QUEBRADO, NO ARO TRASEIRO ESQUERDO. RETOCAR QUEBRADOS NO ARO TRASEIRO DIREITO. | AROS | NÃO
0775B | 120J | Pré Auditoria | Não Conforme | 2011 ¦ REDUTORES | 1 ¦ Incidental | RETOCAR QUEBRADOS NOS REDUTORES, NOS QUATRO. | REDUTORES | NÃO
0775B | 120J | Pré Auditoria | Não Conforme | 2010 ¦ PINTURA | 1 ¦ Incidental | RETOCAR MARCA DO CAVALETE E DO CARRINHO DE PINTURA. RETOCAR FORJADOS DAS BAIXADAS DIANTEIRAS. RETOCAR ORELHAS DE FIXAÇÃO DAS RÓTULAS DOS CILINDROS DE DIREÇÃO. RETOCAR SUPORTE INFERIOR DO TENSOR TRANSVERSAL. | EIXOS/BAIXADAS | NÃO
0775B | 120J | Pré Auditoria | Não Conforme | 2106 ¦ PINTURA | 1 ¦ Incidental | RETOCAR RETROVISORES. RETOCAR SUPORTE DE FIXAÇÃO DO TANQUE DE CIRCUITO LEVE. RETOCAR PARTE INFERIOR DO TANQUE DE CIRCUITO LEVE. RETOCAR PARTE INFERIOR DO TANQUE DE CIRCUITO PESADO. RETOCAR TRASEIRA DO SUPORTE DA BOMBA DE PULVERIZAÇÃO, PARTE DE FIXAÇÃO. | PINTURA EM GERAL | NÃO
0775B | 120J | Pré Auditoria | Não Conforme | 2104 ¦ TRATAMENTO SUPERFICIAL DOS FIXADORES (ZICAGEM, INOX OU PINTURA) | 1 ¦ Incidental | PINO DA ARTICULAÇÃO DA ESCADA, COM OXIDAÇÃO, SUBSTITUIR POR UM PINO SEM OXIDAÇÃO. | TRATAMENTO DOS FIXADORES | NÃO
0773B | 125J | Auditoria | Não Conforme | 1505 ¦ PARTE INTERNA DO QUADRO | 1 ¦ Incidental | PINTURA DANIFICADO NO TUBO HORIZONTAL DO QUADRO ENTRE OS SUPORTES DA BIELA SUPERIOR PELO LADO INTERNO. | QUADRO INTERNO. | NÃO
0773B | 125J | Auditoria | Não Conforme | 1506 ¦ PARTE EXTERNA DO QUADRO | 1 ¦ Incidental | REFORÇAR PINTURA NO PASSA MANGUEIRAS DA PULVERIZAÇÃO NA BISAGRA DIREITO PELO LADO EXTERNO. SOLDA INCOMPLETO NA PONTA DA UNIÃO DOS TUBOS DA BARRA GRANDE DIREITA PELO LADO DA FRENTE. | QUADRO | NÃO
0772B | 125J | Auditoria | Não Conforme | 1909 ¦ OUTRAS OBSERVAÇÕES | 1 ¦ Incidental | BANCO DO OPERADOR FROUXO. | BANCO DA CABINE | NÃO
0679B | 120J | RAE/PDI | Não Conforme | 1810 ¦ OUTRAS OBSERVAÇÕES | 5 ¦ Menor | ARRUELAS DA ESCADA OXIDADAS E PARAFUSO DE FIXAÇÃO DO PULMÃO FALTANDO APERTO. |  | NÃO
0773B | 125J | Auditoria | Não Conforme | 1607 ¦ PINTURA BARRA GRANDE ESQUERDA | 1 ¦ Incidental | ACABAMENTO RUIM DE SOLDA NA UNIÃO DO TUBO SUPERIOR DA BARRA GRANDE ESQUERDO PELO LADO DE TRÁS. | BARRA GRANDE ESQUERDO | NÃO
0773B | 125J | Auditoria | Não Conforme | 1610 ¦ PINTURA BARRA INTERMEDIÁRIA E ALIN DIREITO | 5 ¦ Menor | MATERIAL DANIFICADO NA PONTEIRA DO ALIN DIREITO AONDE APLICA O ADESIVO REFLETIVO. | BARRA INTERMEDIÁRIO E PONTEIRA DIREITO | NÃO
0775B | 120J | Pré Auditoria | Não Conforme | 0701 ¦ ABERTURA (23 A 28 SEGUNDOS) E FECHAMENTO (20 A 25 SEGUNDOS) DAS BARRAS COM FUNCIONAMENTO ADEQUADO | 1 ¦ Incidental | NÃO FOI POSSÍVEL FAZER O TESTE, POR MOTIVO DE FALTANTE DOS ACUMULADORES. | ABERTURA DAS BARRAS, FUNCIONANDO PERFEITAMENTE | NÃO
0775B | 120J | Pré Auditoria | Não Conforme | 0702 ¦ CILINDRO DE 45º RÁPIDO PARA SUBIR (5 A 10 SEGUNDOS) E LENTO PARA DESCER (10 A 15 SEGUNDOS) | 1 ¦ Incidental | NÃO FOI POSSÍVEL FAZER O TESTE, POR MOTIVO DE FALTANTE DOS ACUMULADORES DE PRESSÃO. | CILINDROS DE 45° BARRA ESQUERDA E DIREITA | NÃO
0775B | 120J | Pré Auditoria | Não Conforme | 0719 ¦ ALINHAMENTO DAS BARRAS - VERIFICAR NO CILINDRO MEDIDA DE 10MM A 13MM (EM 1400RPM) | 1 ¦ Incidental | NÃO FOI POSSÍVEL ALINHAR POR MOTIVO DE FALTANTE DOS ACUMULADORES DE PRESSÃO. | ALINHAMENTO DAS BARRAS | NÃO
0775B | 120J | Pré Auditoria | Não Conforme | 1308 ¦ INTEGRIDADE DOS CILINDROS EM GERAL | 1 ¦ Incidental | RETOCAR NA VOLTA DAS CONEXÕES HIDRÁULICAS DE TODOS OS CILINDROS. PINTAR RÓTULAS DOS CILINDROS DE DIREÇÃO. RETOCAR ROSCA DO CILINDRO DA ESCADA. | INTEGRIDADE DOS CILINDROS EM GERAL | NÃO
0775B | 120J | Pré Auditoria | Não Conforme | 1505 ¦ PARTE INTERNA DO QUADRO | 1 ¦ Incidental | RETOCAR LATERAIS DO SUPORTE DO PINO DO CILINDRO CENTRAL. RETOCAR PARTE INFERIOR DO PINO ESQUERDO E DIREITO DAS TRAVAS DO QUADRO BASCULANTE. | QUADRO INTERNO | NÃO
0775B | 120J | Pré Auditoria | Não Conforme | 1506 ¦ PARTE EXTERNA DO QUADRO | 1 ¦ Incidental | RETOCAR SUPORTE ESQUERDO E DIREITO SUPERIOR DO QUADRO. REFORÇAR PINTURA NOS PARAFUSOS DO SUPORTE DA CRUZETA. REFORÇAR PINTURA NA TRAVESSA DO QUADRO BASCULANTE. RETOCAR TRAVA ESQUERDA E DIREITA DO QUADRO BASCULANTE. RETOCAR LADO ESQUERDO DO SUPORTE DA LINHA DE PULVERIZAÇÃO. | QUADRO EXTERNO | NÃO
0775B | 120J | Pré Auditoria | Não Conforme | 1607 ¦ PINTURA BARRA GRANDE ESQUERDA | 1 ¦ Incidental | RETOCAR ORELHAS DO CABEÇAL POR DENTRO E POR FORA. RETOCAR TRELIÇA 6 E 13. RETOCAR QUEBRADOS AO LADO DA TRELIÇA 16. RETOCAR ORELHAS DO PINO QUE PRENDE O ALIN. | BARRA ESQUERDA | NÃO
0773B | 125J | Auditoria | Não Conforme | 1305 ¦ ROTEAMENTO DAS MANGUEIRAS HIDRÁULICAS | 1 ¦ Incidental | MANGUEIRA DE COMBUSTÍVEL EM CONTATO COM CANTO VIVO DA PATA ESQUERDA DO MOTOR | ROTEAMENTO HIDRÁULICO | NÃO
0773B | 125J | Auditoria | Não Conforme | 2002 ¦ PRESENÇA DAS TAMPAS DOS MOTORES DE RODA | 0 ¦ Comentário | FALTA AS TAMPAS DE PROTEÇÃO DOS MOTORES DE RODA. | TAMPA DE PROTEÇÃO | NÃO
0773B | 125J | Auditoria | Não Conforme | 2105 ¦ PRESENÇA ADESIVOS | 1 ¦ Incidental | FALTA ADESIVO REFLETIVO NA PONTEIRA DIREITO. | ADESIVO | NÃO
0773B | 125J | Auditoria | Não Conforme | 2107 ¦ ABRIDORES DE LINHA E KIT EXTRA SEPARADOS | 0 ¦ Comentário | FALTA ABRIDORES DE LINHA E KIT EXTRA. | KIT EXTRA | NÃO
0775B | 120J | Pré Auditoria | Não Conforme | 1608 ¦ PINTURA BARRA GRANDE DIREITA | 1 ¦ Incidental | RETOCAR ORELHAS DO CABEÇAL POR DENTRO E POR FORA. RETOCAR TRELIÇA 7 E 13. RETOCAR QUEBRADOS AO LADO DA TRELIÇA 16. RETOCAR ORELHAS DO PINO QUE PRENDE O ALIN. | BARRA DIREITA | NÃO
0773B | 125J | Auditoria | Não Conforme | 2108 ¦ LIMPEZA | 0 ¦ Comentário | ASPIRAR TAPETE DA CABINE. | LIMPEZA | NÃO
0775B | 120J | Pré Auditoria | Não Conforme | 1609 ¦ PINTURA BARRA INTERMEDIÁRIA E ALIN ESQUERDO | 1 ¦ Incidental | RETOCAR TESOURARIA DO CILINDRO DO ALIN. RETOCAR MARCA DE GANCHO NA BARRA INTERMEDIÁRIA E PONTEIRA. | BARRA INTERMEDIÁRIA E PONTEIRA ESQUERDA | NÃO
0775B | 120J | Pré Auditoria | Não Conforme | 1610 ¦ PINTURA BARRA INTERMEDIÁRIA E ALIN DIREITO | 1 ¦ Incidental | RETOCAR TESOURA DO CILINDRO DO ALIN. RETOCAR MARCA DE GANCHO NA BARRA INTERMEDIÁRIA E PONTEIRA. | BARRA INTERMEDIÁRIA E PONTEIRA DIREITA | NÃO
0775B | 120J | Pré Auditoria | Não Conforme | 1614 ¦ PINTURA | 1 ¦ Incidental | RETOCAR PARTE SUPERIOR DA BISAGRA. RETOCAR PARTE CENTRAL DA BISAGRA. RETOCAR PÉ DA BISAGRA. | BISAGRA ESQUERDA INTERNA | NÃO
0775B | 120J | Pré Auditoria | Não Conforme | 1615 ¦ PINTURA | 1 ¦ Incidental | RETOCAR PARTE SUPERIOR DA BISAGRA. RETOCAR PARTE CENTRAL DA BISAGRA. RETOCAR PÉ DA BISAGRA. | BISAGRA DIREITA INTERNA | NÃO
0775B | 120J | Pré Auditoria | Não Conforme | 1616 ¦ PINTURA | 1 ¦ Incidental | RETOCAR PARTE SUPERIOR DA BISAGRA. RETOCAR PARTE CENTRAL DA BISAGRA. RETOCAR PÉ DA BISAGRA. | BISAGRA ESQUERDA EXTERNA | NÃO
0775B | 120J | Pré Auditoria | Não Conforme | 1617 ¦ PINTURA | 1 ¦ Incidental | RETOCAR PARTE SUPERIOR DA BISAGRA. RETOCAR PARTE CENTRAL DA BISAGRA. RETOCAR PÉ DA BISAGRA. | BISAGRA DIREITA EXTERNA | NÃO
0775B | 120J | Pré Auditoria | Não Conforme | 1906 ¦ PINTURA | 1 ¦ Incidental | RETOCAR SUPORTES DO TANQUE DE ÁGUA LIMPA. | SUPORTES DO TANQUE DE ÁGUA LIMPA | NÃO
0779B | 125J | Terminação | Não Conforme | 0102 ¦ VERIFICAR ITENS FALTANTES | 0 ¦ Comentário | TROMPA ACUMULADORES DE PRESSÃO TAMPAO DAS BARRAS CAIXA DISTRIBUIDORA |  | NÃO
0779B | 125J | Terminação | Não Conforme | 0405 ¦ BLOCO 7 VIAS | 0 ¦ Comentário | CONTAMINAÇÃO VÁLVULA ALLIN E BARRA ESQUERDA |  | NÃO
0779B | 125J | Terminação | Não Conforme | 0701 ¦ ABERTURA (23 A 28 SEGUNDOS) E FECHAMENTO (20 A 25 SEGUNDOS) DAS BARRAS COM FUNCIONAMENTO ADEQUADO | 0 ¦ Comentário |  |  | NÃO
0779B | 125J | Terminação | Não Conforme | 0702 ¦ CILINDRO DE 45º RÁPIDO PARA SUBIR (5 A 10 SEGUNDOS) E LENTO PARA DESCER (10 A 15 SEGUNDOS) | 0 ¦ Comentário |  |  | NÃO
0779B | 125J | Terminação | Não Conforme | 0712 ¦ BARRAS POSICIONADAS PERFEITAMENTE NO DESCANSO DE BARRAS | 0 ¦ Comentário |  |  | NÃO
0779B | 125J | Terminação | Não Conforme | 0807 ¦ ACIONAMENTO DOS FARÓIS (TANQUE DE ÁGUA LIMPA E CABINE FRONTAIS E TRASEIROS) | 0 ¦ Comentário |  |  | NÃO
0779B | 125J | Terminação | Não Conforme | 1208 ¦ PINTURA | 0 ¦ Comentário |  |  | NÃO
0779B | 125J | Terminação | Conforme Com OBS | 1211 ¦ CHAPAS DE PROTEÇÃO | Não Informada | APÓS PRÉ AUDITORIA |  | NÃO
0779B | 125J | Terminação | Não Conforme | 1313 ¦ ALINHAMENTO DA DIREÇÃO DEIXAR OS DOIS CILINDROS NA MESMA MEDIDA DE 133MM A 137MM DE HASTE | 0 ¦ Comentário |  |  | NÃO
0779B | 125J | Terminação | Não Conforme | 1607 ¦ PINTURA BARRA GRANDE ESQUERDA | 0 ¦ Comentário |  |  | NÃO
0779B | 125J | Terminação | Não Conforme | 1608 ¦ PINTURA BARRA GRANDE DIREITA | 0 ¦ Comentário |  |  | NÃO
0779B | 125J | Terminação | Não Conforme | 1609 ¦ PINTURA BARRA INTERMEDIÁRIA E ALIN ESQUERDO | 0 ¦ Comentário |  |  | NÃO
0779B | 125J | Terminação | Não Conforme | 1610 ¦ PINTURA BARRA INTERMEDIÁRIA E ALIN DIREITO | 0 ¦ Comentário |  |  | NÃO
0779B | 125J | Terminação | Não Conforme | 1702 ¦ CORDÃO DE SOLDA COM PENETRAÇÃO | 0 ¦ Comentário |  |  | NÃO
0779B | 125J | Terminação | Não Conforme | 1703 ¦ SEM RESPINGOS DE SOLDA | 0 ¦ Comentário |  |  | NÃO
0779B | 125J | Terminação | Não Conforme | 1806 ¦ PINTURA | 0 ¦ Comentário |  |  | NÃO
0779B | 125J | Terminação | Não Conforme | 1903 ¦ FIXAÇÃO DOS FARÓIS DO TANQUE DE ÁGUA LIMPA | 0 ¦ Comentário |  |  | NÃO
0779B | 125J | Terminação | Não Conforme | 1908 ¦ TANQUE DE ÁGUA LIMPA | 0 ¦ Comentário |  |  | NÃO
0779B | 125J | Terminação | Não Conforme | 2010 ¦ PINTURA | 0 ¦ Comentário |  |  | NÃO
0779B | 125J | Terminação | Não Conforme | 2106 ¦ PINTURA | 0 ¦ Comentário |  |  | NÃO
0775B | 120J | Pré Auditoria | Conforme Com OBS | 0822 ¦ PRESSURIZAÇÃO DA CABINE | Não Informada | PRESSURIZAÇÃO MARCANDO 9.1 AO PISAR NO FREIO MARCA 5.5 |  | NÃO
0775B | 120J | Pré Auditoria | Não Conforme | 0109 ¦ VERSÃO DO PILOTO ATC300 (03.23J) | 1 ¦ Incidental | VERSÃO INCORRETA, 3.23R, CORRIGIR. | VERSÃO DO SOFTWARE | NÃO
0775B | 120J | Pré Auditoria | Conforme Com OBS | 0120 ¦ SOFTWARE LOHR VERSÃO ECU 01: 13 / ECU 02: 14 / ECU 03: 13 / TECLADO: 11 | Não Informada | SOFTWARE LOHR CORRETO. |  | NÃO
0775B | 120J | Pré Auditoria | Conforme Com OBS | 0127 ¦ VERIFICAR NA TELA DIAGNOSTICS DO ISOBUS - AUTOTRAC STEERING MODE: ATC | Não Informada | STATUS DO AUTO TRAC, CORRETO, ATC. |  | NÃO
0773B | 125J | Auditoria | Conforme Com OBS | 2007 ¦ ALTURA DOS PULMÕES DE 230MM A 250MM | Não Informada | PULMÕES COM 235 MM |  | NÃO
0775B | 120J | Pré Auditoria | Conforme Com OBS | 1313 ¦ ALINHAMENTO DA DIREÇÃO DEIXAR OS DOIS CILINDROS NA MESMA MEDIDA DE 133MM A 137MM DE HASTE | Não Informada | CILINDROS DE DIREÇÃO COM MESMA MEDIDA DE 136MM |  | NÃO
0775B | 120J | Pré Auditoria | Não Conforme | 1701 ¦ CORDÃO DE SOLDA SEM FALHAS | 1 ¦ Incidental | CORDÃO DE SOLDA COM FALHA, SUPORTE INFERIOR, DA ESLINGA DIANTEIRA DIREITA. CORDÃO DE SOLDA COM FALHA, SUPORTE SUPERIOR, DO AMORTECEDOR DIANTEIRO DIREITO. | CORDÃO DE SOLDA COM FALHA | NÃO
0773B | 125J | Auditoria | Conforme Com OBS | 2112 ¦ REALIZAR A EQUALIZAÇÃO DO EQUIPAMENTO | Não Informada | EQUALIZAÇÃO CONFIGURADA EM 400 DE CORRENTE MÍNIMA PARA MARCHA A FRENTE NO EIXO DIANTEIRO E 405 DE CORRENTE MÍNIMA PARA MARCHA A FRENTE NO EIXO TRASEIRO. |  | NÃO
0773B | 125J | Auditoria | Conforme Com OBS | 0301 ¦ PRESSÃO DA BOMBA DE TRANSMISSÃO DE 370 A 390 BAR | Não Informada | BLOCO DIANTEIRO TPA/TPB: 380/380 BAR. BLOCO TRASEIRO TPA/TPB: 380/380 BAR. |  | NÃO
0773B | 125J | Auditoria | Conforme Com OBS | 0302 ¦ PRESSÃO DA BOMBA DE MOVIMENTOS 140 A 160 BAR | Não Informada | BLOCO 2+1: 160 BAR. |  | NÃO
0773B | 125J | Auditoria | Conforme Com OBS | 0303 ¦ PRESSÃO DA BOMBA DE PULVERIZAÇÃO 140 A 160 BAR | Não Informada | BLOCO PULVERIZAÇÃO: 150 BAR. |  | NÃO
0779B | 125J | Pré Auditoria | Não Conforme | 0102 ¦ VERIFICAR ITENS FALTANTES | 1 ¦ Incidental | FALTANDO TODOS OS ACUMULADORES DE PRESSÃO. FALTANDO TANQUE DE ÁGUA LIMPA. FALTANDO CAIXA DE DISTRIBUIÇÃO ELÉTRICA. | ITENS FALTANTES | NÃO
0779B | 125J | Pré Auditoria | Conforme Com OBS | 0114 ¦ CAMBAGEM POSITIVA ENTRE 1º A 2º | Não Informada | BAIXADA DIANTEIRA ESQUERDA 88.3 BAIXADA DIANTEIRA DIREITA 88.5 BAIXADA TRASEIRA ESQUERDA 88.9 BAIXADA TRASEIRA DIREITA 88.8 |  | NÃO
0779B | 125J | Pré Auditoria | Conforme Com OBS | 0130 ¦ VERIFICAR ESPAÇAMENTO ENTRE A HÉLICE E O DEFLETOR 10MM A 22MM | Não Informada | ESPAÇAMENTO DA HÉLICE: LADO ESQUERDO: 17MM LADO DIREITO: 15MM |  | NÃO
0779B | 125J | Pré Auditoria | Conforme Com OBS | 0131 ¦ VERIFICAR PROFUNDIDADE ENTRE A HÉLICE E O DEFLETOR | Não Informada | PROFUNDIDADE DA HÉLICE: LADO ESQUERDO: 92MM LADO DIREITO: 89MM |  | NÃO
0779B | 125J | Pré Auditoria | Conforme Com OBS | 0706 ¦ ABERTURA DE BITOLA DIANTEIRA 2790MM A 2810MM | Não Informada | ABERTURA DE BITOLA DIANTEIRA PELA PARTE DA FRENTE 2.80M ABERTURA DE BITOLA DIANTEIRA PELA PARTE DE TRÁS 2.81. |  | NÃO
0779B | 125J | Pré Auditoria | Conforme Com OBS | 0707 ¦ ABERTURA DE BITOLA TRASEIRA 2790MM A 2810MM | Não Informada | ABERTURA DE BITOLA TRASEIRA PELA PARTE DA FRENTE 2.79 M ABERTURA DE BITOLA TRASEIRA PELA PARTE DE TRÁS 2.80 M |  | NÃO
0779B | 125J | Pré Auditoria | Conforme Com OBS | 0708 ¦ ABERTURA DE BITOLA DIFERENÇA ENTRE EIXOS MÁXIMO 20MM | Não Informada | ABERTURA DE BITOLA, DIFERENÇA ENTRE EIXOS 2CM |  | NÃO
0779B | 125J | Pré Auditoria | Conforme Com OBS | 0709 ¦ CONVERGÊNCIA EIXO TRASEIRO DIFERENÇA ENTRE A MEDIÇÃO PARALELA E EM “X” MÁXIMO 20MM. | Não Informada | EM XIS ARO TRASEIRO DIREITO PELO LADO DE TRÁS COM ARO TRASEIRO ESQUERDO PELO LADO DA FRENTE 2.697MM EM XIS ARO TRASEIRO DIREITO PELO LADO DA FRENTE COM ARO TRASEIRO ESQUERDO PELO LADO DE TRÁS 2.717MM |  | NÃO
0779B | 125J | Pré Auditoria | Conforme Com OBS | 0710 ¦ CONVERGÊNCIA EIXO DIANTEIRO DIFERENÇA ENTRE A MEDIÇÃO PARALELA E EM “X” MÁXIMO 15MM. | Não Informada | EM XIS ARO DIANTEIRO DIREITO PELO LADO DE TRÁS COM ARO DIANTEIRO ESQUERDO PELO LADO DA FRENTE 2.721MM EM XIS ARO DIANTEIRO DIREITO PELO LADO DA FRENTE COM ARO DIANTEIRO ESQUERDO PELO LADO DE TRÁS 2.724MM |  | NÃO
0779B | 125J | Pré Auditoria | Não Conforme | 0807 ¦ ACIONAMENTO DOS FARÓIS (TANQUE DE ÁGUA LIMPA E CABINE FRONTAIS E TRASEIROS) | 1 ¦ Incidental | FALTANDO TANQUE DE ÁGUA LIMPA. | FARÓIS DO TANQUE DE ÁGUA LIMPA | NÃO
0779B | 125J | Pré Auditoria | Não Conforme | 0811 ¦ RETROVISORES AJUSTADOS | 1 ¦ Incidental | RETROVISOR DIREITO PERDENDO POSIÇÃO DE APERTO. | RETROVISORES AJUSTADOS | NÃO
0779B | 125J | Pré Auditoria | Conforme Com OBS | 1101 ¦ VERIFICAR CONECTORES E CHICOTES (ROTEAMENTO) EM GERAL | Não Informada | FALTANDO LIGAR CHICOTES DO TANQUE DE ÁGUA LIMPA |  | NÃO
0774B | 125J | Auditoria | Não Conforme | 1009 ¦ EDUTOR QUÍMICO (CONO MISTURADOR) | 10 ¦ Maior | ABRAÇADEIRA FROUXA DA MANGUEIRA DOS COMANDOS DO CONO MISTURADOR PELO LADO EXTERNO. | CONO MISTURADOR | NÃO
0774B | 125J | Auditoria | Não Conforme | 0413 ¦ MOTOR BOMBA DE PULVERIZAÇÃO | 10 ¦ Maior | CONEXÃO FROUXA DA MANGUEIRA DE PRESSÃO DO MOTOR HIDRÁULICO DA BOMBA DE PULVERIZAÇÃO. | MOTOR BOMBA DE PULVERIZAÇÃO | NÃO
0774B | 125J | Auditoria | Não Conforme | 1003 ¦ CONEXÕES | 10 ¦ Maior | VAZAMENTO NA CONEXÂO 90° DE SAIDA DO TANQUE DE PRODUTO PARA O REGISTRO TRÊS VIAS PELO LADO DA MANGUEIRA. | CONEXÂO 90°. | NÃO
0774B | 125J | Auditoria | Conforme Com OBS | 0602 ¦ TESTAR ROTAÇÃO DO MOTOR MÍNIMO 680 A 800 RPM E MÁXIMO 2350 A 2400 RPM | Não Informada | ROTAÇÃO MINIMA DO MOTOR 800 RPM ROTAÇÃO MÁXIMA DO MOTOR 2355 RPM |  | NÃO
0774B | 125J | Auditoria | Não Conforme | 1806 ¦ PINTURA | 1 ¦ Incidental | FALHA DE PINTURA NO CHASSI ACIMA DO TENSOR TRASEIRO ESQUERDO. | CHASSI | NÃO
0774B | 125J | Auditoria | Conforme Com OBS | 1204 ¦ NÍVEL DE COMBUSTÍVEL | Não Informada | NÍVEL DE COMBUSTÍVEL 30% |  | NÃO
0774B | 125J | Auditoria | Não Conforme | 1810 ¦ OUTRAS OBSERVAÇÕES | 1 ¦ Incidental | CALÇO DE BORRACHA DA ESCADA EM CONTATO COM O CORRIMÃO. BATENTE DO CALÇO DE BORRACHA DA ESCADA MUITO PRÓXIMO DO CORRIMÃO. | ESCADA | NÃO
0779B | 125J | Pré Auditoria | Não Conforme | 1208 ¦ PINTURA | 1 ¦ Incidental | RETOCAR SUPORTES DE ARTICULAÇÃO DA TAMPA ESQUERDA DO CAPÔ. RETOCAR CHAPA PRETA SUPERIOR, AO REDOR DO ESCAPAMENTO. RETOCAR CANTO DIREITO INFERIOR, DA LATERAL ESQUERDA DA CAPÔ. | CAPÔ | NÃO
0774B | 125J | Auditoria | Não Conforme | 1506 ¦ PARTE EXTERNA DO QUADRO | 1 ¦ Incidental | PINTURA DANIFICADO NA SOLDA DO REFORÇO INFERIOR DO QUADRO ABAIXO DOS PARAFUSOS DE FIXAÇÃO DA TRAVESSA DO TÉCNIL PELO LADO DIREITO. OXIDAÇÃO NOS PARAFUSOS DE FIXAÇÃO DO SUPORTE DA CRUZETA DO CILINDRO DAS BARRAS. | QUADRO EXTERNO | NÃO
0779B | 125J | Pré Auditoria | Não Conforme | 1103 ¦ ATERRAMENTOS (CHAVE GERAL, MOTOR DE PARTIDA E SUBTETO CABINE) | 1 ¦ Incidental | RETOCAR ATERRAMENTO DA CHAVE GERAL. | ATERRAMENTOS ELÉTRICOS | NÃO
0779B | 125J | Pré Auditoria | Não Conforme | 1106 ¦ OUTRAS OBSERVAÇÕES | 1 ¦ Incidental | RETOCAR SUPORTE ESQUERDO E DIREITO DAS SINALEIRAS TRASEIRAS. | SUPORTES DAS SINALEIRAS TRASEIRAS | NÃO
0779B | 125J | Pré Auditoria | Não Conforme | 1211 ¦ CHAPAS DE PROTEÇÃO | 0 ¦ Comentário | COLOCAR CHAPARIA DE PROTEÇÃO DO RADIADOR. | CHAPAS DE PROTEÇÃO | NÃO
0779B | 125J | Pré Auditoria | Não Conforme | 1212 ¦ PINTURA | 1 ¦ Incidental | RETOCAR OS QUATRO CANTOS DO MOTOR, ONDE FICA APOIADO O CARRINHO DE MONTAGEM. RETOCAR PATA ESQUERDA E DIREITA DO MOTOR. RETOCAR PARTE INFERIOR DA BOMBA DO MOTOR. | MOTOR | NÃO
0774B | 125J | Auditoria | Não Conforme | 1607 ¦ PINTURA BARRA GRANDE ESQUERDA | 1 ¦ Incidental | PRIMEIRA TRELIZA DA BARRA GRANDE PELO LADO SUPERIOR ESTÁ TORTO. SOLDA INCOMPLETO NO REFORÇO DO TUBO SUPERIOR DA BARRA GRANDE ESQUERDO PELO LADO INTERNO. PINTURA DANIFICADO NA BARRA GRANDE ESQUERDA PRÓXIMO DA 14° TRELIÇA INFERIOR PELO LADO DE TRÁS PARTIDO DO CABEÇAU. | BARRA GRANDE | NÃO
0779B | 125J | Pré Auditoria | Não Conforme | 1306 ¦ NÍVEL DE ÓLEO DO TANQUE CIRCUITO PESADO (ATÉ 10MM ABAIXO DO MÁXIMO) | 1 ¦ Incidental | COMPLETAR ÓLEO. | NÍVEL DE ÓLEO DO TANQUE DE CIRCUITO PESADO. | NÃO
0774B | 125J | Auditoria | Não Conforme | 1609 ¦ PINTURA BARRA INTERMEDIÁRIA E ALIN ESQUERDO | 1 ¦ Incidental | OXIDAÇÃO NO REFORÇO DA PONTEIRA ESQUERDO PELO LADO INTERNO. | PONTEIRA E BARRA INTERMEDIÁRIO | NÃO
0779B | 125J | Pré Auditoria | Não Conforme | 1305 ¦ ROTEAMENTO DAS MANGUEIRAS HIDRÁULICAS | 1 ¦ Incidental | MANGUEIRAS HIDRÁULICAS, DO CILINDRO TRASEIRO DIREITO DAS BITOLAS PEGANDO NO CANTO VIVO DA CHAPA DO TANQUE DE PRODUTO. | ROTEAMENTO DAS MANGUEIRAS HIDRÁULICAS | NÃO
0774B | 125J | Auditoria | Não Conforme | 1608 ¦ PINTURA BARRA GRANDE DIREITA | 1 ¦ Incidental | OXIDAÇÃO NA SOLDA DAS TRELIÇAS SUPERIOR DA BARRA GRANDE DIREITA. OXIDAÇÃO NA SOLDA DO SUPORTE DO BATENTE DE BORRACHA MENOR DA BARRA GRANDE DIREITO. OXIDAÇÃO NO REFORÇO INTERNO DA BARRA GRANDE DIREITA. | BARRA GRANDE DIREITO | NÃO
0774B | 125J | Auditoria | Não Conforme | 1610 ¦ PINTURA BARRA INTERMEDIÁRIA E ALIN DIREITO | 1 ¦ Incidental | OXIDAÇÃO NO REFORÇO DA PONTEIRA DIREITA PELO LADO INTERNO. OXIDAÇÃO NO REFORÇO DA DOBRADIÇA DA PONTEIRA DIREITO. OXIDAÇÃO NO REFORÇO DA BARRA INTERMEDIÁRIO DIREITA MENOR PELO LADO INTERNO. OXIDAÇÃO NO SUPORTE DA TESOURA DA BARRA INTERMEDIÁRIO DIREITA | PONTEIRA E BARRA INTERMEDIÁRIO DIREITO | NÃO
0779B | 125J | Pré Auditoria | Conforme Com OBS | 1402 ¦ ROTEAMENTO DAS MANGUEIRAS DE PULVERIZAÇÃO | Não Informada | FALTANDO LIGAR APENAS MANGUEIRA DO TANQUE DE ÁGUA LIMPA, QUE ESTÁ FALTANDO. |  | NÃO
0774B | 125J | Auditoria | Não Conforme | 1904 ¦ ACABAMENTO GERAL DA CABINE (INTERNO E EXTERNO) | 1 ¦ Incidental | FALTA MANGUEIRAS DE ESCOAMENTO DA ÁGUA DO AR CONDICIONADO. | AR CONDICIONADO | NÃO
0779B | 125J | Pré Auditoria | Não Conforme | 1406 ¦ FIXAÇÃO DO CONO MISTURADOR | 1 ¦ Incidental | RETOCAR TRAVA DO SUPORTE DO CONO MISTURADOR. RETOCAR ARTICULAÇÕES DO SUPORTE DO CONO MISTURADOR. RETOCAR MARCAS DE GANCHO NA TRASEIRA DO SUPORTE DO CONO MISTURADOR. | CONO MISTURADOR | NÃO
0774B | 125J | Auditoria | Não Conforme | 0112 ¦ OUTRAS OBSERVAÇÕES | 0 ¦ Comentário | VERSÃO DO SOFTWARE DO MOTOR INCORRETO. (VERSÃO DO SOFTWARE INCORRETO 3.23R. VERSÃO SOFTWARE CORRETO 3.23J) | VERSÃO SOFTWARE | NÃO
0779B | 125J | Pré Auditoria | Não Conforme | 1507 ¦ OUTRAS OBSERVAÇÕES | 1 ¦ Incidental | RETOCAR PARTE INFERIOR DO TUBO ESQUERDO E DIREITO DO QUADRO DESLIZANTE. RETOCAR PARTE INFERIOR DO LADO DIREITO DO SUPORTE DA LINHA DE PULVERIZAÇÃO. RETOCAR PARTE INFERIOR DO SUPORTE DO PINO DO CILINDRO CENTRAL. | QUADRO INFERIOR | NÃO
0779B | 125J | Pré Auditoria | Não Conforme | 1612 ¦ TESTAR DESNUQUE DO ALIN | 1 ¦ Incidental | RETOCAR DESNUQUE DO ALIN ESQUERDO E DIREITO. | DESNUQUE DO ALIN ESQUERDO E DIREITO. | NÃO
0779B | 125J | Pré Auditoria | Não Conforme | 1618 ¦ OUTRAS OBSERVAÇÕES | 1 ¦ Incidental | RETOCAR PARTE INFERIOR DO CABEÇAL DA BARRA ESQUERDA E DIREITA. RETOCAR PARTE INFERIOR DA BISAGRA ESQUERDA E DIREITA. RETOCAR PARTE INFERIOR DA PONTA DA BARRA ESQUERDA E DIREITA. | BARRAS INFERIOR ESQUERDA E DIREITA. | NÃO
0779B | 125J | Pré Auditoria | Não Conforme | 1703 ¦ SEM RESPINGOS DE SOLDA | 1 ¦ Incidental | RESPINGOS DE SOLDA, TRASEIRA DO SUPORTE DA BATERIA. RESPINGOS DE SOLDA, SUPORTE TRASEIRO DIREITO INFERIOR, DO TENSOR DO CHASSI. RESPINGOS DE SOLDA, SUPORTE DIANTEIRO DIREITO INFERIOR, DO TENSOR DO CHASSI. RESPINGOS DE SOLDA, LATERAL DIREITA DA MÁQUINA, PARTE DE TRÁS DOS FILTROS DA PARTE INFERIOR DO ELETROVENTILADOR. RESPINGOS DE SOLDA, LATERAL DIREITA DA TRASEIRA DA MÁQUINA, AO LADO DO TANQUE DE CIRCUITO PESADO. RESPINGOS DE SOLDA, LATERAL ESQUERDA DA MÁQUINA, AO LADO DO TANQUE DE DIESEL. RESPINGOS DE SOLDA NA ORELHA DO CABEÇAL DA BARRA ESQUERDA. | RESPINGOS DE SOLDA | NÃO
0779B | 125J | Pré Auditoria | Não Conforme | 1701 ¦ CORDÃO DE SOLDA SEM FALHAS | 1 ¦ Incidental | FALTANDO ACABAMENTO PARTE INFERIOR DO CABEÇAL DA BARRA ESQUERDA E DIREITA. | CORDÃO DE SOLDA COM FALHAS | NÃO
0779B | 125J | Pré Auditoria | Não Conforme | 1802 ¦ APERTO DAS PORCAS DOS TENSORES | 1 ¦ Incidental | RETOCAR TODOS OS TENSORES. RETOCAR TODAS AS PORCAS DOS TENSORES. RETOCAR TODAS AS RÓTULAS DOS TENSORES. RETOCAR TODAS AS ROSCAS DAS RÓTULAS DOS TENSORES. | TENSORES, PORCAS DOS TENSORES, RÓTULAS DOS TENSORES E ROSCAS DAS RÓTULAS DOS TENSORES | NÃO
0779B | 125J | Pré Auditoria | Não Conforme | 1805 ¦ AMORTECEDORES | 1 ¦ Incidental | RETOCAR OS QUATRO AMORTECEDORES. | AMORTECEDORES | NÃO
0779B | 125J | Pré Auditoria | Não Conforme | 1409 ¦ OUTRAS OBSERVAÇÕES | 1 ¦ Incidental | PROBLEMA AO TRAVAR SUPORTE DO CONO MISTURADOR, CHAMAR QUALIDADE. | TRAVA DO SUPORTE DO CONO MISTURADOR | NÃO
0779B | 125J | Pré Auditoria | Não Conforme | 1806 ¦ PINTURA | 1 ¦ Incidental | RETOCAR OS QUATRO CANTOS DO CHASSI, ONDE FICA APOIADO O CARRINHO DE PINTURA. RETOCAR QUEBRADOS, LATERAL DIREITA DA MÁQUINA, ENTRE O TANQUE DE CIRCUITO PESADO E O ELETROVENTILADOR. RETOCAR PARTE INFERIOR DO TUBO TRASEIRO DA MÁQUINA, LADO DIREITO E ESQUERDO. RETOCAR SUPORTE DIANTEIRO DIREITO, DO TENSOR INFERIOR DO CHASSI. RETOCAR CHASSI PARTE INFERIOR DO SUPORTE DA PATA DIREITA DO MOTOR. | CHASSI | NÃO
0779B | 125J | Pré Auditoria | Não Conforme | 1807 ¦ ALINHAMENTO DOS CORRIMÃOS | 1 ¦ Incidental | RETOCAR PARTE INFERIOR DE TODOS OS PÉS DOS CORRIMÃOS. RETOCAR BRAÇO INFERIOR DO CORRIMÃO CENTRAL. RETOCAR CORRIMÃO DA ESCADA AO LADO DO SEPARADOR INFERIOR. RETOCAR CORRIMÃO PEQUENO DA PASSARELA PEQUENA, TUBO NA VERTICAL. | CORRIMÃOS | NÃO
0779B | 125J | Pré Auditoria | Não Conforme | 1808 ¦ ESCADA | 1 ¦ Incidental | RETOCAR PARTE SUPERIOR DA ESCADA, DEPOIS DO SEXTO DEGRAU. RETOCAR PINOS DE ARTICULAÇÃO DA ESCADA. | ESCADA | NÃO
0780B | 125J | Terminação | Conforme Com OBS | 0102 ¦ VERIFICAR ITENS FALTANTES | 0 ¦ Comentário | TROMPA ACUMULADORES DE PRESSÃO TAMPAO DAS BARRAS MANGUEIRA ESGUICHO CABINE CAIXA DISTRIBUIDORA |  | NÃO
0780B | 125J | Terminação | Conforme Com OBS | 0130 ¦ VERIFICAR ESPAÇAMENTO ENTRE A HÉLICE E O DEFLETOR 10MM A 22MM | 0 ¦ Comentário | SEM FERRAMENTA DE MEDIÇÃO |  | NÃO
0780B | 125J | Terminação | Não Conforme | 0405 ¦ BLOCO 7 VIAS | 0 ¦ Comentário | PRESENÇA DE CAVACO NA VALVULA DO ALLIN ESQUERDO |  | NÃO
0780B | 125J | Terminação | Conforme Com OBS | 0701 ¦ ABERTURA (23 A 28 SEGUNDOS) E FECHAMENTO (20 A 25 SEGUNDOS) DAS BARRAS COM FUNCIONAMENTO ADEQUADO | 0 ¦ Comentário |  |  | NÃO
0780B | 125J | Terminação | Conforme Com OBS | 0702 ¦ CILINDRO DE 45º RÁPIDO PARA SUBIR (5 A 10 SEGUNDOS) E LENTO PARA DESCER (10 A 15 SEGUNDOS) | 0 ¦ Comentário |  |  | NÃO
0780B | 125J | Terminação | Conforme Com OBS | 0807 ¦ ACIONAMENTO DOS FARÓIS (TANQUE DE ÁGUA LIMPA E CABINE FRONTAIS E TRASEIROS) | 0 ¦ Comentário |  |  | NÃO
0780B | 125J | Terminação | Conforme Com OBS | 0823 ¦ OUTRAS OBSERVAÇÕES | 0 ¦ Comentário | AGUARDAR ACUMULADORES |  | NÃO
0780B | 125J | Terminação | Conforme Com OBS | 1208 ¦ PINTURA | 0 ¦ Comentário |  |  | NÃO
0780B | 125J | Terminação | Conforme Com OBS | 1211 ¦ CHAPAS DE PROTEÇÃO | Não Informada | APOS PRE AUDITORIA |  | NÃO
0780B | 125J | Terminação | Conforme Com OBS | 1607 ¦ PINTURA BARRA GRANDE ESQUERDA | 0 ¦ Comentário |  |  | NÃO
0780B | 125J | Terminação | Conforme Com OBS | 1608 ¦ PINTURA BARRA GRANDE DIREITA | 0 ¦ Comentário |  |  | NÃO
0780B | 125J | Terminação | Conforme Com OBS | 1609 ¦ PINTURA BARRA INTERMEDIÁRIA E ALIN ESQUERDO | 0 ¦ Comentário |  |  | NÃO
0780B | 125J | Terminação | Conforme Com OBS | 1610 ¦ PINTURA BARRA INTERMEDIÁRIA E ALIN DIREITO | 0 ¦ Comentário |  |  | NÃO
0780B | 125J | Terminação | Conforme Com OBS | 1702 ¦ CORDÃO DE SOLDA COM PENETRAÇÃO | 0 ¦ Comentário |  |  | NÃO
0780B | 125J | Terminação | Conforme Com OBS | 1703 ¦ SEM RESPINGOS DE SOLDA | 0 ¦ Comentário |  |  | NÃO
0780B | 125J | Terminação | Conforme Com OBS | 1806 ¦ PINTURA | 0 ¦ Comentário |  |  | NÃO
0780B | 125J | Terminação | Conforme Com OBS | 1903 ¦ FIXAÇÃO DOS FARÓIS DO TANQUE DE ÁGUA LIMPA | 0 ¦ Comentário |  |  | NÃO
0780B | 125J | Terminação | Conforme Com OBS | 1908 ¦ TANQUE DE ÁGUA LIMPA | 0 ¦ Comentário |  |  | NÃO
0780B | 125J | Terminação | Conforme Com OBS | 1909 ¦ OUTRAS OBSERVAÇÕES | 0 ¦ Comentário | AGUARDAR FALTANTES |  | NÃO
0780B | 125J | Terminação | Conforme Com OBS | 2010 ¦ PINTURA | 0 ¦ Comentário |  |  | NÃO
0780B | 125J | Terminação | Conforme Com OBS | 2106 ¦ PINTURA | 0 ¦ Comentário |  |  | NÃO
0774B | 125J | Auditoria | Conforme Com OBS | 0301 ¦ PRESSÃO DA BOMBA DE TRANSMISSÃO DE 370 A 390 BAR | Não Informada | BLOCO DIANTEIRO TPA/TPB: 390/380 BAR. BLOCO TRASEIRO TPA/TPB: 380/380 BAR. |  | NÃO
0774B | 125J | Auditoria | Conforme Com OBS | 0302 ¦ PRESSÃO DA BOMBA DE MOVIMENTOS 140 A 160 BAR | Não Informada | BLOCO 2+1: 160 BAR. |  | NÃO
0774B | 125J | Auditoria | Conforme Com OBS | 0303 ¦ PRESSÃO DA BOMBA DE PULVERIZAÇÃO 140 A 160 BAR | Não Informada | BLOCO PULVERIZAÇÃO: 150 BAR. |  | NÃO
0774B | 125J | Auditoria | Conforme Com OBS | 0504 ¦ CALIBRAÇÃO DO PILOTO | Não Informada | SEM ESPAÇO ÚTIL PARA CALIBRAÇÃO. |  | NÃO
0774B | 125J | Auditoria | Não Conforme | 2002 ¦ PRESENÇA DAS TAMPAS DOS MOTORES DE RODA | 0 ¦ Comentário | FALTA AS TAMPA DE PROTEÇÃO DOS MOTORES DE RODA. | TAMPAS DE PROTEÇÃO | NÃO
0774B | 125J | Auditoria | Não Conforme | 2003 ¦ ALINHAMENTO DA BAIXADA | 1 ¦ Incidental | ALINHAMENTO DA BAIXADA DIANTEIRA ESQUERDA DESALINHADA 1.8° PARA TRÁS. | ALINHAMENTO DA BAIXADA | NÃO
0774B | 125J | Auditoria | Não Conforme | 2010 ¦ PINTURA | 1 ¦ Incidental | OXIDAÇÃO NA PONTA DE EIXO NA BAIXADA DIANTEIRA DIREITA. REFORÇAR PINTURA NO SUPORTE INFERIOR DOS TENSORES DIANTEIROS PELO LADO INTERNO. | EIXO BAIXADA | NÃO
0779B | 125J | Pré Auditoria | Não Conforme | 1809 ¦ PASSARELA | 1 ¦ Incidental | RETOCAR PASSARELA PARTE SUPERIOR DO ÚLTIMO DEGRAU DA ESCADA. RETOCAR PASSARELA PARTE SUPERIOR DO TANQUE DE DIESEL. | PASSARELA | NÃO
0774B | 125J | Auditoria | Conforme Com OBS | 2007 ¦ ALTURA DOS PULMÕES DE 230MM A 250MM | Não Informada | PULMÕES COM 235 MM |  | NÃO
0779B | 125J | Pré Auditoria | Não Conforme | 1903 ¦ FIXAÇÃO DOS FARÓIS DO TANQUE DE ÁGUA LIMPA | 1 ¦ Incidental | NÃO FOI POSSÍVEL FAZER O TESTE POR MOTIVO DE ESTAR FALTANDO O TANQUE DE ÁGUA LIMPA. | FARÓIS TANQUE DE ÁGUA LIMPA | NÃO
0779B | 125J | Pré Auditoria | Não Conforme | 1908 ¦ TANQUE DE ÁGUA LIMPA | 1 ¦ Incidental | RETOCAR SUPORTES DO TANQUE DE ÁGUA LIMPA. | TANQUE DE ÁGUA LIMPA | NÃO
0779B | 125J | Pré Auditoria | Não Conforme | 2005 ¦ ALINHAMENTO PULMÕES | 1 ¦ Incidental | PULMÃO DIANTEIRO ESQUERDO, PELA LATERAL, ESTA TORTO. | ALINHAMENTO DOS PULMÕES | NÃO
0779B | 125J | Pré Auditoria | Não Conforme | 2006 ¦ CONDIÇÃO DO AROS | 1 ¦ Incidental | RETOCAR QUEBRADOS NOS AROS. | AROS | NÃO
0779B | 125J | Pré Auditoria | Não Conforme | 2010 ¦ PINTURA | 1 ¦ Incidental | RETOCAR MARCAS DO CAVALETE E DO CARRINHO DE PINTURA. RETOCAR FORJADOS DAS BAIXADAS DIANTEIRAS. | EIXOS/BAIXADAS | NÃO
0779B | 125J | Pré Auditoria | Não Conforme | 2011 ¦ REDUTORES | 1 ¦ Incidental | RETOCAR REDUTOR TRASEIRO DIREITO. | REDUTORES | NÃO
0779B | 125J | Pré Auditoria | Não Conforme | 2105 ¦ PRESENÇA ADESIVOS | 0 ¦ Comentário | APLICAR ADESIVOS DA PARTE FINAL DA MÁQUINA, DEPOIS DO RETOQUE. | ADESIVOS | NÃO
0779B | 125J | Pré Auditoria | Não Conforme | 2106 ¦ PINTURA | 1 ¦ Incidental | RETOCAR QUEBRADOS NOS RETROVISORES. RETOCAR SUPORTES DE FIXAÇÃO DO TANQUE DE CIRCUITO LEVE. RETOCAR PARTE INFERIOR DO TANQUE DE CIRCUITO LEVE. RETOCAR PARTE INFERIOR E LATERAL DO TANQUE DE CIRCUITO PESADO. | PINTURA EM GERAL | NÃO
0779B | 125J | Pré Auditoria | Não Conforme | 1505 ¦ PARTE INTERNA DO QUADRO | 1 ¦ Incidental | RETOCAR SUPORTE SUPERIOR E INFERIOR DA BIELA DIREITA. RETOCAR PARTE INFERIOR DO SUPORTE INFERIOR DA BIELA ESQUERDA. RETOCAR LATERAL DO SUPORTE DO PINO DO CILINDRO CENTRAL. | QUADRO INTERNO | NÃO
0779B | 125J | Pré Auditoria | Não Conforme | 1506 ¦ PARTE EXTERNA DO QUADRO | 1 ¦ Incidental | RETOCAR SUPORTE SUPERIOR ESQUERDO E DIREITO DO QUADRO. REFORÇAR PINTURA NOS PARAFUSOS DO SUPORTE DA CRUZETA. REFORÇAR PINTURA NA TRAVESSA DO BASCULANTE. | QUADRO EXTERNO | NÃO
0774B | 125J | Auditoria | Não Conforme | 0122 ¦ NÚMERO DE SÉRIE DA ANTENA CONFORME SIP | 0 ¦ Comentário | NÚMERO DE SÉRIE DA ANTENA IMPOSSIBILITADO DE CONFERIR DEVIDO A ANTENA NÃO ESTAR INSTALADA. | ANTENA GPS | NÃO
0774B | 125J | Auditoria | Não Conforme | 0503 ¦ SINAL DA ANTENA DO GPS | 0 ¦ Comentário | SINAL DA ANTENA DO GPS IMPOSSIBILITADO DE CONFERIR POR NÃO ESTAR INSTALADA. (APÓS ENFERMARIA FOI VERIFICADO PRESENÇA DE SINAL) | ANTENA GPS | NÃO
0774B | 125J | Auditoria | Não Conforme | 0601 ¦ BAIXA COM VELOCIDADE ADEQUADA (120J E HYDRA 12 A 13KM/H / 120J HP E 125J E ORION 16 A 19KM/H) | 0 ¦ Comentário | TESTE DE VELOCIDADE IMPOSSIBILITADO DE TESTAR DEVIDO A ANTENA DO GPS NÃO ESTAR INSTALADA. (APÓS ENFERMARIA FOI VERIFICADO VELOCIDADE DE 19KM/H) | ANTENA GPS | NÃO
0779B | 125J | Pré Auditoria | Não Conforme | 1308 ¦ INTEGRIDADE DOS CILINDROS EM GERAL | 1 ¦ Incidental | RETOCAR NA VOLTA DE TODAS AS CONEXÕES HIDRÁULICAS DOS CILINDROS. PINTAR RÓTULAS DOS CILINDROS DE DIREÇÃO. | INTEGRIDADE DOS CILINDROS EM GERAL | NÃO
0779B | 125J | Pré Auditoria | Não Conforme | 1607 ¦ PINTURA BARRA GRANDE ESQUERDA | 1 ¦ Incidental | RETOCAR ORELHAS DO CABEÇAL PELO LADO DE DENTRO E DE FORA. RETOCAR TRELIÇA 6 E 14. RETOCAR QUEBRADOS AO LADO DA TRELIÇA 16. RETOCAR ORELHAS DO PINO QUE PRENDE O ALIN. | BARRA ESQUERDA | NÃO
0774B | 125J | Auditoria | Não Conforme | 2105 ¦ PRESENÇA ADESIVOS | 0 ¦ Comentário | FALTA ESCALA DE ABERTURA DE BITOLA NO EIXO DIANTEIRO E TRASEIRO. | ADESIVO | NÃO
0774B | 125J | Auditoria | Não Conforme | 2107 ¦ ABRIDORES DE LINHA E KIT EXTRA SEPARADOS | 0 ¦ Comentário | FALTA ABRIDORES DE LINHA E KIT EXTRA | KIT EXTRA | NÃO
0779B | 125J | Pré Auditoria | Não Conforme | 1609 ¦ PINTURA BARRA INTERMEDIÁRIA E ALIN ESQUERDO | 1 ¦ Incidental | RETOCAR TESOURA DO CILINDRO DO ALIN. RETOCAR MARCA DE GANCHO NA BARRA INTERMEDIÁRIA E PONTEIRA. | BARRA INTERMEDIÁRIA E PONTEIRA ESQUERDA | NÃO
0774B | 125J | Auditoria | Não Conforme | 2108 ¦ LIMPEZA | 0 ¦ Comentário | ASPIRAR SUJEIRA DO TAPETE DA CABINE. | LIMPEZA | NÃO
0779B | 125J | Pré Auditoria | Não Conforme | 1608 ¦ PINTURA BARRA GRANDE DIREITA | 1 ¦ Incidental | RETOCAR ORELHAS DO CABEÇAL POR DENTRO E POR FORA. RETOCAR TRELIÇA 6 E 14. RETOCAR QUEBRADOS AO LADO DA TRELIÇA 16. RETOCAR ORELHAS DO PINO QUE PRENDE O ALIN. | BARRA DIREITA | NÃO
0779B | 125J | Pré Auditoria | Não Conforme | 1610 ¦ PINTURA BARRA INTERMEDIÁRIA E ALIN DIREITO | 1 ¦ Incidental | RETOCAR TESOURA DO CILINDRO. RETOCAR MARCA DE GANCHO BARRA INTERMEDIÁRIA E PONTEIRA. | BARRA INTERMEDIÁRIA E PONTEIRA DIREITA | NÃO
0774B | 125J | Auditoria | Conforme Com OBS | 0706 ¦ ABERTURA DE BITOLA DIANTEIRA 2790MM A 2810MM | Não Informada | ABERTURA DE BITOLA DIANTEIRA PELA FRENTE DA RODA COM 2,80 MTS, E ATRÁS DA RODA COM 2,80 MTS. |  | NÃO
0774B | 125J | Auditoria | Conforme Com OBS | 0707 ¦ ABERTURA DE BITOLA TRASEIRA 2790MM A 2810MM | Não Informada | ABERTURA DE BITOLA TRASEIRA PELA FRENTE DA RODA COM 2,80 MTS, E ATRÁS DA RODA COM 2,79 MTS. |  | NÃO
0774B | 125J | Auditoria | Conforme Com OBS | 0708 ¦ ABERTURA DE BITOLA DIFERENÇA ENTRE EIXOS MÁXIMO 20MM | Não Informada | ABERTURA DE BITOLA DIFERENÇA ENTRE EIXOS EM 1 CM. |  | NÃO
0774B | 125J | Auditoria | Conforme Com OBS | 1313 ¦ ALINHAMENTO DA DIREÇÃO DEIXAR OS DOIS CILINDROS NA MESMA MEDIDA DE 133MM A 137MM DE HASTE | Não Informada | HASTE DO CILINDRO DE DIREÇÃO DIREITO/ESQUERDO COM 135 MM. |  | NÃO
0779B | 125J | Pré Auditoria | Não Conforme | 1614 ¦ PINTURA | 1 ¦ Incidental | RETOCAR PARTE SUPERIOR DA BISAGRA. RETOCAR PÉ DA BISAGRA. | BISAGRA ESQUERDA INTERNA | NÃO
0779B | 125J | Pré Auditoria | Não Conforme | 1615 ¦ PINTURA | 1 ¦ Incidental | RETOCAR PARTE SUPERIOR DA BISAGRA. RETOCAR PÉ DA BISAGRA. | BISAGRA DIREITA INTERNA | NÃO
0779B | 125J | Pré Auditoria | Não Conforme | 1616 ¦ PINTURA | 1 ¦ Incidental | RETOCAR PARTE SUPERIOR DA BISAGRA. RETOCAR PARTE CENTRAL DA BISAGRA. RETOCAR PÉ DA BISAGRA. RETOCAR SUPORTE DA RÓTULA DA BISAGRA. | BISAGRA ESQUERDA EXTERNA | NÃO
0779B | 125J | Pré Auditoria | Não Conforme | 1617 ¦ PINTURA | 1 ¦ Incidental | RETOCAR PARTE SUPERIOR DA BISAGRA. RETOCAR PARTE CENTRAL DA BISAGRA. RETOCAR PÉ DA BISAGRA. RETOCAR SUPORTE DA RÓTULA DA BISAGRA, PARTE INFERIOR. | BISAGRA DIREITA EXTERNA | NÃO
0774B | 125J | Auditoria | Conforme Com OBS | 2112 ¦ REALIZAR A EQUALIZAÇÃO DO EQUIPAMENTO | Não Informada | EQUALIZAÇÂO CONFIGURADA EM 445 DE CORRENTE MÍNIMA PARA MARCHA A FRENTE NO EIXO DIANTEIRO, E 400 DE CORRENTE MÍNIMA PARA MARCHA A FRENTE NO EIXO TRASEIRO. |  | NÃO
0779B | 125J | Pré Auditoria | Não Conforme | 0701 ¦ ABERTURA (23 A 28 SEGUNDOS) E FECHAMENTO (20 A 25 SEGUNDOS) DAS BARRAS COM FUNCIONAMENTO ADEQUADO | 0 ¦ Comentário | NÃO FOI POSSÍVEL FAZER O TESTE, MOTIVO DE FALTANTES, DOS ACUMULADORES. | ABERTURA E FECHAMENTO DAS BARRAS | NÃO
0779B | 125J | Pré Auditoria | Não Conforme | 0702 ¦ CILINDRO DE 45º RÁPIDO PARA SUBIR (5 A 10 SEGUNDOS) E LENTO PARA DESCER (10 A 15 SEGUNDOS) | 0 ¦ Comentário | NÃO FOI POSSÍVEL FAZER O TESTE MOTIVO DE FALTANTE, DOS ACUMULADORES. | CILINDROS DE 45° BARRA ESQUERDA E DIREITA | NÃO
0779B | 125J | Pré Auditoria | Não Conforme | 0719 ¦ ALINHAMENTO DAS BARRAS - VERIFICAR NO CILINDRO MEDIDA DE 10MM A 13MM (EM 1400RPM) | 1 ¦ Incidental | NÃO FOI POSSÍVEL FAZER O TESTE, POR MOTIVO DE FALTANTES. | ALINHAMENTO DAS BARRAS | NÃO
0779B | 125J | Pré Auditoria | Conforme Com OBS | 0822 ¦ PRESSURIZAÇÃO DA CABINE | Não Informada | PRESSURIZAÇÃO MARCANDO 8.1 AO PISAR NO FREIO 5.3 |  | NÃO
0779B | 125J | Pré Auditoria | Conforme Com OBS | 1313 ¦ ALINHAMENTO DA DIREÇÃO DEIXAR OS DOIS CILINDROS NA MESMA MEDIDA DE 133MM A 137MM DE HASTE | Não Informada | CILINDROS DA DIREÇÃO COM A MESMA MEDIDA DE 135MM |  | NÃO
0773B | 125J | Auditoria | Não Conforme | 0112 ¦ OUTRAS OBSERVAÇÕES | 0 ¦ Comentário | FALTANDO TANQUE DE ÁGUA LIMPA. | TANQUE DE ÁGUA LIMPA | NÃO
0774B | 125J | Auditoria | Não Conforme | 0910 ¦ OUTRAS OBSERVAÇÕES | 0 ¦ Comentário | FALTA TANQUE DE ÁGUA LIMPA. | TANQUE DE ÁGUA LIMPA | NÃO
0780B | 125J | Pré Auditoria | Não Conforme | 0102 ¦ VERIFICAR ITENS FALTANTES | 1 ¦ Incidental | FALTANDO TANQUE DE ÁGUA LIMPA. FALTANDO TODOS OS ACUMULADORES DE PRESSÃO. FALTANDO CAIXA DE DISTRIBUIÇÃO ELÉTRICA. | ITENS FALTANTES. | NÃO
0775B | 120J | Auditoria | Não Conforme | 1806 ¦ PINTURA | 1 ¦ Incidental | FALTA PINTURA NA ROSCA DO TENSOR TRASEIRO DIREITO SUPERIOR ATRÁS DA BATERIA. MELHORAR ACABAMENTO DE PINTURA NO SUPORTE DA RÓTULA DO TENSOR DIANTEIRO DIREITO FIXO NO CHASSI PELO LADO INTERNO. PINTURA DANIFICADO NA RÓTULA DO TENSOR DIANTEIRO DIREITO SUPERIOR PELO LADO DE TRÁS. PINTURA MANCHADA NA LATERAL DIREITA DO CHASSI PRÓXIMO DO SUPORTE DIANTEIRO DOS TENSORES TRASEIROS. | CHASSI | NÃO
0775B | 120J | Auditoria | Não Conforme | 1005 ¦ TANQUE DE ÁGUA LIMPA | 5 ¦ Menor | VAZAMENTO NOS PARAFUSOS DA DOBRADIÇA DO RESERVATÓRIO DE ÁGUA AO LADO DIREITO DO TANQUE DE ÁGUA LIMPA. VAZAMENTO NOS DOIS PARAFUSOS SUPERIOR DE FIXAÇÃO DO RESERVATÓRIO DE ÁGUA AO LADO DO TANQUE DE ÁGUA LIMPA. | VAZAMENTO TANQUE DE ÁGUA LIMPA | NÃO
0775B | 120J | Auditoria | Conforme Com OBS | 0601 ¦ BAIXA COM VELOCIDADE ADEQUADA (120J E HYDRA 12 A 13KM/H / 120J HP E 125J E ORION 16 A 19KM/H) | Não Informada | VELOCIDADE MÁXIMA NA TARTARUGA 13 KM/H |  | NÃO
0775B | 120J | Auditoria | Conforme Com OBS | 0602 ¦ TESTAR ROTAÇÃO DO MOTOR MÍNIMO 680 A 800 RPM E MÁXIMO 2350 A 2400 RPM | Não Informada | ROTAÇÃO MÍNIMA 800 RPM ROTAÇÃO MÁXIMA 2350 RPM |  | NÃO
0775B | 120J | Auditoria | Conforme Com OBS | 1204 ¦ NÍVEL DE COMBUSTÍVEL | Não Informada | NÍVEL DE COMBUSTÍVEL 35% |  | NÃO
0775B | 120J | Auditoria | Não Conforme | 1506 ¦ PARTE EXTERNA DO QUADRO | 1 ¦ Incidental | PINTURA DANIFICADO NO ACUMULADOR DE PRESSÃO DO CILINDRO DE ABERTURA DE BARRA ESQUERDO. | QUADRO | NÃO
0775B | 120J | Auditoria | Não Conforme | 1607 ¦ PINTURA BARRA GRANDE ESQUERDA | 1 ¦ Incidental | RESPINGO DE SOLDA NA BARRA GRANDE ESQUERDO PELO LADO SUPERIOR PRÓXIMO DO DESCANSO DE BARRA. OXIDAÇÃO NO SUPORTE DO PINO DE ARTICULAÇÃO COM A BARRA INTERMEDIÁRIO ESQUERDO PELO LADO DA FRENTE. | BARRA GRANDE ESQUERDO | NÃO
0775B | 120J | Auditoria | Não Conforme | 1608 ¦ PINTURA BARRA GRANDE DIREITA | 1 ¦ Incidental | SEGUNDA TRELIÇA DA BARRA GRANDE DIREITO PELO LADO SUPERIOR ESTÁ TORTO. CORDÃO DE SOLDA INCOMPLETO NO SUPORTE DO BATENTE DE BORRACHA MENOR DA BARRA GRANDE DIREITA PELO LADO INTERNO. MELHOR ACABAMENTO DE PINTURA DA 13° ATÉ 16° TRELIÇAS INFERIOR DA BARRA GRANDE DIREITO. | BARRA GRANDE DIREITA | NÃO
0780B | 125J | Pré Auditoria | Não Conforme | 0803 ¦ FUNCIONAMENTO DO LIMPADOR DE PARA BRISAS | 1 ¦ Incidental | NÃO ESTÁ SAINDO ÁGUA DO ESGUICHO, DO LIMPADOR DE PARA BRISAS. | LIMPADOR DE PARA BRISAS | NÃO
0780B | 125J | Pré Auditoria | Não Conforme | 0806 ¦ CORRETO MOVIMENTO DA COLUNA DE DIREÇÃO | 1 ¦ Incidental | TRAVA DA COLUNA DE DIREÇÃO ESTA MUITO PESADA, CHAMAR QUALIDADE. | COLUNA DE DIREÇÃO | NÃO
0780B | 125J | Pré Auditoria | Não Conforme | 0823 ¦ OUTRAS OBSERVAÇÕES | 1 ¦ Incidental | FALTANDO ANTENA DA CABINE. | CABINE | NÃO
0780B | 125J | Pré Auditoria | Conforme Com OBS | 0114 ¦ CAMBAGEM POSITIVA ENTRE 1º A 2º | Não Informada | BAIXADA DIANTEIRA ESQUERDA 88.0 BAIXADA DIANTEIRA DIREITA 88.0 BAIXADA TRASEIRA ESQUERDA 88.6 BAIXADA TRASEIRA DIREITA 89.4 |  | NÃO
0780B | 125J | Pré Auditoria | Conforme Com OBS | 0130 ¦ VERIFICAR ESPAÇAMENTO ENTRE A HÉLICE E O DEFLETOR 10MM A 22MM | Não Informada | ESPAÇAMENTO DA HÉLICE: LADO ESQUERDO: 16MM LADO DIREITO: 16MM |  | NÃO
0780B | 125J | Pré Auditoria | Conforme Com OBS | 0131 ¦ VERIFICAR PROFUNDIDADE ENTRE A HÉLICE E O DEFLETOR | Não Informada | PROFUNDIDADE DA HÉLICE: LADO ESQUERDO: 93MM LADO DIREITO: 89MM |  | NÃO
0781B | 125J | Terminação | Conforme Com OBS | 0102 ¦ VERIFICAR ITENS FALTANTES | Não Informada | TROMPA ACUMULADORES DE PRESSÃO TAMPÃO DAS BARRAS CAIXA DISTRIBUIDORA |  | NÃO
0781B | 125J | Terminação | Conforme Com OBS | 0130 ¦ VERIFICAR ESPAÇAMENTO ENTRE A HÉLICE E O DEFLETOR 10MM A 22MM | Não Informada | AGUARDAR FERRAMENTA DE MEDIÇAO |  | NÃO
0781B | 125J | Terminação | Não Conforme | 0402 ¦ BLOCO 2+1 | 0 ¦ Comentário | VAZAMENTO MANGUEIRA PRESSAO ESCADA |  | NÃO
0781B | 125J | Terminação | Não Conforme | 0405 ¦ BLOCO 7 VIAS | 0 ¦ Comentário | BLOCO CONTAMINADO |  | NÃO
0781B | 125J | Terminação | Conforme Com OBS | 0701 ¦ ABERTURA (23 A 28 SEGUNDOS) E FECHAMENTO (20 A 25 SEGUNDOS) DAS BARRAS COM FUNCIONAMENTO ADEQUADO | Não Informada |  |  | NÃO
0781B | 125J | Terminação | Conforme Com OBS | 0702 ¦ CILINDRO DE 45º RÁPIDO PARA SUBIR (5 A 10 SEGUNDOS) E LENTO PARA DESCER (10 A 15 SEGUNDOS) | Não Informada |  |  | NÃO
0781B | 125J | Terminação | Conforme Com OBS | 0712 ¦ BARRAS POSICIONADAS PERFEITAMENTE NO DESCANSO DE BARRAS | Não Informada |  |  | NÃO
0781B | 125J | Terminação | Conforme Com OBS | 0716 ¦ OUTRAS OBSERVAÇÕES | Não Informada | AGUARDAR FALTANTES PARA REALIZAR ALINHAMENTO |  | NÃO
0781B | 125J | Terminação | Conforme Com OBS | 0807 ¦ ACIONAMENTO DOS FARÓIS (TANQUE DE ÁGUA LIMPA E CABINE FRONTAIS E TRASEIROS) | Não Informada |  |  | NÃO
0781B | 125J | Terminação | Conforme Com OBS | 1208 ¦ PINTURA | Não Informada |  |  | NÃO
0781B | 125J | Terminação | Conforme Com OBS | 1211 ¦ CHAPAS DE PROTEÇÃO | Não Informada | APOS PRE AUDITORIA |  | NÃO
0781B | 125J | Terminação | Conforme Com OBS | 1313 ¦ ALINHAMENTO DA DIREÇÃO DEIXAR OS DOIS CILINDROS NA MESMA MEDIDA DE 133MM A 137MM DE HASTE | Não Informada |  |  | NÃO
0781B | 125J | Terminação | Conforme Com OBS | 1607 ¦ PINTURA BARRA GRANDE ESQUERDA | Não Informada |  |  | NÃO
0781B | 125J | Terminação | Conforme Com OBS | 1608 ¦ PINTURA BARRA GRANDE DIREITA | Não Informada |  |  | NÃO
0781B | 125J | Terminação | Conforme Com OBS | 1609 ¦ PINTURA BARRA INTERMEDIÁRIA E ALIN ESQUERDO | Não Informada |  |  | NÃO
0781B | 125J | Terminação | Conforme Com OBS | 1610 ¦ PINTURA BARRA INTERMEDIÁRIA E ALIN DIREITO | Não Informada |  |  | NÃO
0781B | 125J | Terminação | Conforme Com OBS | 1702 ¦ CORDÃO DE SOLDA COM PENETRAÇÃO | Não Informada |  |  | NÃO
0781B | 125J | Terminação | Conforme Com OBS | 1703 ¦ SEM RESPINGOS DE SOLDA | Não Informada |  |  | NÃO
0781B | 125J | Terminação | Conforme Com OBS | 1806 ¦ PINTURA | Não Informada |  |  | NÃO
0781B | 125J | Terminação | Conforme Com OBS | 1903 ¦ FIXAÇÃO DOS FARÓIS DO TANQUE DE ÁGUA LIMPA | Não Informada |  |  | NÃO
0781B | 125J | Terminação | Conforme Com OBS | 1906 ¦ PINTURA | Não Informada |  |  | NÃO
0781B | 125J | Terminação | Conforme Com OBS | 1908 ¦ TANQUE DE ÁGUA LIMPA | Não Informada |  |  | NÃO
0781B | 125J | Terminação | Conforme Com OBS | 1909 ¦ OUTRAS OBSERVAÇÕES | Não Informada | AGUARDAR FALTANTES |  | NÃO
0781B | 125J | Terminação | Conforme Com OBS | 2010 ¦ PINTURA | Não Informada |  |  | NÃO
0781B | 125J | Terminação | Conforme Com OBS | 2106 ¦ PINTURA | Não Informada |  |  | NÃO
0780B | 125J | Pré Auditoria | Não Conforme | 0807 ¦ ACIONAMENTO DOS FARÓIS (TANQUE DE ÁGUA LIMPA E CABINE FRONTAIS E TRASEIROS) | 0 ¦ Comentário | NÃO FOI POSSÍVEL TESTAR OS FARÓIS DO TANQUE DE ÁGUA, POIS O TANQUE DE ÁGUA LIMPA ESTÁ FALTANDO. | FARÓIS TANQUE DE ÁGUA LIMPA | NÃO
0780B | 125J | Pré Auditoria | Não Conforme | 0811 ¦ RETROVISORES AJUSTADOS | 1 ¦ Incidental | RETROVISOR ESQUERDO, NÃO SEGURA POSIÇÃO. | RETROVISORES | NÃO
0775B | 120J | Auditoria | Conforme Com OBS | 0301 ¦ PRESSÃO DA BOMBA DE TRANSMISSÃO DE 370 A 390 BAR | Não Informada | BLOCO DIANTEIRO TPA/TPB: 410/380 BAR. BLOCO TRASEIRO TPA/TPB: 385/380 BAR. |  | NÃO
0775B | 120J | Auditoria | Conforme Com OBS | 0302 ¦ PRESSÃO DA BOMBA DE MOVIMENTOS 140 A 160 BAR | Não Informada | BLOCO 2+1: 165 BAR. |  | NÃO
0775B | 120J | Auditoria | Conforme Com OBS | 0303 ¦ PRESSÃO DA BOMBA DE PULVERIZAÇÃO 140 A 160 BAR | Não Informada | BLOCO PULVERIZAÇÃO: 145 BAR. |  | NÃO
0775B | 120J | Auditoria | Conforme Com OBS | 0706 ¦ ABERTURA DE BITOLA DIANTEIRA 2490MM A 2510MM | Não Informada | ABERTURA DE BITOLA DIANTEIRA PELA FRENTE DA RODA COM 2,50 MTS,E ATRÁS DA RODA COM 2,50 MTS. |  | NÃO
0775B | 120J | Auditoria | Conforme Com OBS | 0707 ¦ ABERTURA DE BITOLA TRASEIRA 2490MM A 2510MM | Não Informada | ABERTURA DE BITOLA TRASEIRA PELA FRENTE DA RODA COM 2,51 MTS, E ATRÁS DA RODA COM 2,51 MTS. |  | NÃO
0775B | 120J | Auditoria | Conforme Com OBS | 0708 ¦ ABERTURA DE BITOLA DIFERENÇA ENTRE EIXOS MÁXIMO 20MM | Não Informada | ABERTURA DE BITOLA DIFERENÇA ENTRE EIXOS EM 1CM. |  | NÃO
0775B | 120J | Auditoria | Conforme Com OBS | 1313 ¦ ALINHAMENTO DA DIREÇÃO DEIXAR OS DOIS CILINDROS NA MESMA MEDIDA DE 133MM A 137MM DE HASTE | Não Informada | HASTE DO CILINDRO DE DIREÇÃO DIREITO/ESQUERDO COM 135MM. |  | NÃO
0775B | 120J | Auditoria | Não Conforme | 2107 ¦ ABRIDORES DE LINHA E KIT EXTRA SEPARADOS | 0 ¦ Comentário | FALTAM ABRIDORES DE LINHA E KIT EXTRA. | ACESSÓRIOS | NÃO
0775B | 120J | Auditoria | Não Conforme | 2108 ¦ LIMPEZA | 0 ¦ Comentário | ASPIRAR TAPETE DA CABINE. | CABINE | NÃO
0775B | 120J | Auditoria | Não Conforme | 1802 ¦ APERTO DAS PORCAS DOS TENSORES | 0 ¦ Comentário | PORCA FROUXA DO TENSOR TRANSVERSAL DIANTEIRO PELO LADO DIREITO. PORCA FROUXA DO TENSOR DIANTEIRO DIRETO SUPERIOR PELO LADO DA FRENTE PORCA FROUXA DO TENSOR DIANTEIRO ESQUERDO SUPERIOR PELO LADO DA FRENTE E TRÁS. | PORCA DO TENSOR | NÃO
0780B | 125J | Pré Auditoria | Conforme Com OBS | 0706 ¦ ABERTURA DE BITOLA DIANTEIRA 2790MM A 2810MM | Não Informada | ABERTURA DE BITOLA DIANTEIRA PELA PARTE DA FRENTE 2.79M ABERTURA DE BITOLA DIANTEIRA PELA PARTE DE TRÁS 2.80M |  | NÃO
0780B | 125J | Pré Auditoria | Conforme Com OBS | 0707 ¦ ABERTURA DE BITOLA TRASEIRA 2790MM A 2810MM | Não Informada | ABERTURA DE BITOLA TRASEIRA PELA PARTE DA FRENTE 2.81M ABERTURA DE BITOLA TRASEIRA PELA PARTE DE TRÁS 2.81M |  | NÃO
0780B | 125J | Pré Auditoria | Conforme Com OBS | 0708 ¦ ABERTURA DE BITOLA DIFERENÇA ENTRE EIXOS MÁXIMO 20MM | Não Informada | ABERTURA DE BITOLAS, DIFERENÇA ENTRE EIXOS 2CM |  | NÃO
0780B | 125J | Pré Auditoria | Conforme Com OBS | 0709 ¦ CONVERGÊNCIA EIXO TRASEIRO DIFERENÇA ENTRE A MEDIÇÃO PARALELA E EM “X” MÁXIMO 20MM. | Não Informada | EM XIS ARO TRASEIRO DIREITO PELO LADO DE TRÁS, COM ARO TRASEIRO ESQUERDO PELO LADO DA FRENTE 2.701MM EM XIS ARO TRASEIRO DIREITO PELO LADO DA FRENTE, COM ARO TRASEIRO ESQUERDO PELO LADO DE TRÁS 2.714MM |  | NÃO
0780B | 125J | Pré Auditoria | Conforme Com OBS | 0710 ¦ CONVERGÊNCIA EIXO DIANTEIRO DIFERENÇA ENTRE A MEDIÇÃO PARALELA E EM “X” MÁXIMO 15MM. | Não Informada | EM XIS ARO DIANTEIRO DIREITO PELO LADO DE TRÁS, COM ARO DIANTEIRO ESQUERDO PELO LADO DA FRENTE 2.715MM EM XIS ARO DIANTEIRO DIREITO PELO LADO DA FRENTE, COM ARO DIANTEIRO ESQUERDO PELO LADO DE TRÁS 2.700MM |  | NÃO
0780B | 125J | Pré Auditoria | Não Conforme | 0719 ¦ ALINHAMENTO DAS BARRAS - VERIFICAR NO CILINDRO MEDIDA DE 10MM A 13MM (EM 1400RPM) | 0 ¦ Comentário | NÃO FOI POSSÍVEL VERIFICAR POR MOTIVO DE FALTANTE DOS ACUMULADORES DE PRESSÃO. | ALINHAMENTO DAS BARRAS | NÃO
0780B | 125J | Pré Auditoria | Não Conforme | 1612 ¦ TESTAR DESNUQUE DO ALIN | 1 ¦ Incidental | RETOCAR DESNUQUE DO ALIN ESQUERDO E DIREITO. | DESNUQUE DO ALIN ESQUERDO E DIREITO | NÃO
0780B | 125J | Pré Auditoria | Conforme Com OBS | 0109 ¦ VERSÃO DO PILOTO ATC300 (03.23J) | Não Informada | VERSÃO SOFTWARE PILOTO, CORRETO, 3.23J. |  | NÃO
0780B | 125J | Pré Auditoria | Conforme Com OBS | 0120 ¦ SOFTWARE LOHR VERSÃO ECU 01: 13 / ECU 02: 14 / ECU 03: 13 / TECLADO: 11 | Não Informada | SOFTWARE LOHR ESTA CORRETO, 13, 14, 13 E 11. |  | NÃO
0780B | 125J | Pré Auditoria | Conforme Com OBS | 0127 ¦ VERIFICAR NA TELA DIAGNOSTICS DO ISOBUS - AUTOTRAC STEERING MODE: ATC | Não Informada | STATUS DO AUTO TRAC, MODO DE DIREÇÃO CORRETO, ATC. |  | NÃO
0775B | 120J | Auditoria | Não Conforme | 1213 ¦ OUTRAS OBSERVAÇÕES | 1 ¦ Incidental | FALTA CHAPA DE PROTEÇÃO DAS POLIAS DO MOTOR. | CHAPA DE PROTEÇÃO DO MOTOR | NÃO
0775B | 120J | Auditoria | Não Conforme | 1305 ¦ ROTEAMENTO DAS MANGUEIRAS HIDRÁULICAS | 1 ¦ Incidental | MELHORAR POSICIONAMENTO DA ESPIRAL DE PROTEÇÃO DA MANGUEIRA DO CILINDRO DA ESCADA EM CONTATO COM O SUPORTE TRASEIRO ESQUERDO DA CABINE. MANGUEIRA HIDRÁULICA EM CONTATO COM BLOCO DE PULVERIZAÇÃO. MANGUEIRA HIDRÁULICA EM CONTATO COM CANTO VIVO DA CHAPA DO BERÇO DO TANQUE DE PRODUTO PELO LADO DIANTEIRO ESQUERDO. | ROTEAMENTO HIDRÁULICO | NÃO
0775B | 120J | Auditoria | Não Conforme | 1314 ¦ OUTRAS OBSERVAÇÕES | 5 ¦ Menor | FALTA LACRE QUÍMICO NOS PARAFUSOS DA LATERAL ESQUERDA DA BOMBA DUPLA. | BOMBA DUPLA | NÃO
0775B | 120J | Auditoria | Não Conforme | 2005 ¦ ALINHAMENTO PULMÕES | 1 ¦ Incidental | PULMÃO DIANTEIRO DIRETO DESALINHADO. | ALINHAMENTO DO PULMÃO | NÃO
0775B | 120J | Auditoria | Não Conforme | 2007 ¦ ALTURA DOS PULMÕES DE 230MM A 250MM | 0 ¦ Comentário | PULMÃO DIANTEIRO DIRETO COM 195MM DE ALTURA E ESQUERDO COM 213MM. | ALTURA PULMÃO | NÃO
0775B | 120J | Auditoria | Não Conforme | 2105 ¦ PRESENÇA ADESIVOS | 0 ¦ Comentário | FALTAM ADESIVOS DE SEGURANÇA NOS TRÊS PONTOS DO TANQUE DE ÁGUA LIMPA. | ADESIVO DE SEGURANÇA | NÃO
0780B | 125J | Pré Auditoria | Conforme Com OBS | 0822 ¦ PRESSURIZAÇÃO DA CABINE | Não Informada | PRESSURIZAÇÃO MARCANDO 7.8 AO PISAR NO FREIO MARCA 5.1 |  | NÃO
0780B | 125J | Pré Auditoria | Conforme Com OBS | 1101 ¦ VERIFICAR CONECTORES E CHICOTES (ROTEAMENTO) EM GERAL | Não Informada | FALTANDO LIGAR CONECTORES DO TANQUE DE ÁGUA LIMPA QUE ESTÁ FALTANDO. |  | NÃO
0780B | 125J | Pré Auditoria | Não Conforme | 1103 ¦ ATERRAMENTOS (CHAVE GERAL, MOTOR DE PARTIDA E SUBTETO CABINE) | 1 ¦ Incidental | RETOCAR ATERRAMENTO DA CHAVE GERAL. | ATERRAMENTOS ELÉTRICOS | NÃO
0780B | 125J | Pré Auditoria | Não Conforme | 1106 ¦ OUTRAS OBSERVAÇÕES | 1 ¦ Incidental | RETOCAR SINALEIRA TRASEIRA ESQUERDA E DIREITA. | SUPORTES DAS SINALEIRAS TRASEIRAS | NÃO
0780B | 125J | Pré Auditoria | Não Conforme | 1208 ¦ PINTURA | 1 ¦ Incidental | RETOCAR CANTO INFERIOR DIREITO DA LATERAL ESQUERDA DA MÁQUINA. | CAPÔ | NÃO
0780B | 125J | Pré Auditoria | Não Conforme | 1211 ¦ CHAPAS DE PROTEÇÃO | 1 ¦ Incidental | COLOCAR CHAPARIA DE PROTEÇÃO DO RADIADOR. | CHAPAS DE PROTEÇÃO | NÃO
0780B | 125J | Pré Auditoria | Não Conforme | 1305 ¦ ROTEAMENTO DAS MANGUEIRAS HIDRÁULICAS | 1 ¦ Incidental | MANGUEIRA HIDRÁULICA PEGANDO NO CANTO VIVO DO BLOCO 2+1. | ROTEAMENTO DAS MANGUEIRAS HIDRÁULICAS | NÃO
0780B | 125J | Pré Auditoria | Não Conforme | 1307 ¦ NÍVEL DE ÓLEO DO TANQUE CIRCUITO LEVE (ATÉ 10MM ABAIXO DO MÁXIMO) | 1 ¦ Incidental | COMPLETAR ÓLEO DO TANQUE DE CIRCUITO LEVE. | NÍVEL DO ÓLEO DO TANQUE CIRCUITO LEVE | NÃO
0780B | 125J | Pré Auditoria | Conforme Com OBS | 1402 ¦ ROTEAMENTO DAS MANGUEIRAS DE PULVERIZAÇÃO | Não Informada | ROTEAMENTO TUDO CERTO, PORÉM FALTA LIGAR MANGUEIRA DO TANQUE DE ÁGUA LIMPA QUE ESTÁ FALTANDO. |  | NÃO
0780B | 125J | Pré Auditoria | Não Conforme | 1406 ¦ FIXAÇÃO DO CONO MISTURADOR | 1 ¦ Incidental | RETOCAR TRAVA DO SUPORTE DO CONO MISTURADOR. RETOCAR ARTICULAÇÕES DO SUPORTE DO CONO MISTURADOR. RETOCAR MARCAS DE GANCHO, NA PARTE DE TRÁS DO SUPORTE DO CONO MISTURADOR. | CONO MISTURADOR | NÃO
0775B | 120J | Auditoria | Não Conforme | 0823 ¦ OUTRAS OBSERVAÇÕES | 5 ¦ Menor | LIGAÇÃO ELÉTRICA DA BOMBA DE TRANSMISSÃO DIANTEIRA E TRASEIRA INVERTIDA. | BOMBA DE TRANSMISSÃO | NÃO
0775B | 120J | Auditoria | Conforme Com OBS | 2112 ¦ REALIZAR A EQUALIZAÇÃO DO EQUIPAMENTO | Não Informada | EQUALIZACÃO CONFIGURADA EM 30 DE CORRENTE MÍNIMA PARA MARCHA A FRENTE NO EIXO DIANTEIRO, E 40 DE CORRENTE MÍNIMA PARA MARCHA A FRENTE NO EIXO TRASEIRO. |  | NÃO
0780B | 125J | Pré Auditoria | Não Conforme | 1507 ¦ OUTRAS OBSERVAÇÕES | 1 ¦ Incidental | RETOCAR PARTE INFERIOR DO SUPORTE DO PINO DO CILINDRO CENTRAL. RETOCAR PARTE INFERIOR DO TUBO ESQUERDO E DIREITO, DO QUADRO DESLIZANTE. REFORÇAR PINTURA NA PARTE INFERIOR DO APOIO INFERIOR ESQUERDO E DIREITO DO QUADRO. | QUADRO INFERIOR | NÃO
0780B | 125J | Pré Auditoria | Não Conforme | 1618 ¦ OUTRAS OBSERVAÇÕES | 1 ¦ Incidental | RETOCAR PARTE INFERIOR DO CABEÇAL DA BARRA ESQUERDA E DIREITA. RETOCAR PARTE INFERIOR DA BISAGRA ESQUERDA E DIREITA. RETOCAR PARTE INFERIOR DA PONTA DA BARRA ESQUERDA E DIREITA. | BARRA INFERIOR ESQUERDA E DIREITA | NÃO
0780B | 125J | Pré Auditoria | Não Conforme | 1701 ¦ CORDÃO DE SOLDA SEM FALHAS | 1 ¦ Incidental | CORDÃO DE SOLDA COM FALHA, NO SUPORTE DIANTEIRO ESQUERDO DO PULMÃO. CORDÃO DE SOLDA COM FALHA, APOIO INFERIOR ESQUERDO E DIREITO DO QUADRO. FALTANDO CORDÃO DE SOLDA, QUARTO DEGRAU DA ESCADA. | CORDÃO DE SOLDA | NÃO
0780B | 125J | Pré Auditoria | Não Conforme | 1802 ¦ APERTO DAS PORCAS DOS TENSORES | 1 ¦ Incidental | RETOCAR TODOS OS TENSORES. RETOCAR TODAS AS PORCAS DOS TENSORES. RETOCAR TODAS AS RÓTULAS DOS TENSORES. RETOCAR TODAS AS ROSCAS DAS RÓTULAS DOS TENSORES. | TENSORES, PORCAS DOS TENSORES, RÓTULAS DOS TENSORES E ROSCAS DAS RÓTULAS DOS TENSORES. | NÃO
0780B | 125J | Pré Auditoria | Não Conforme | 1805 ¦ AMORTECEDORES | 1 ¦ Incidental | RETOCAR OS QUATRO AMORTECEDORES. | AMORTECEDORES | NÃO
0780B | 125J | Pré Auditoria | Não Conforme | 1806 ¦ PINTURA | 1 ¦ Incidental | RETOCAR OS QUATRO CANTOS DO CHASSI, ONDE FICA APOIADO O CARRINHO DE MONTAGEM. RETOCAR TUBO TRASEIRO DO CHASSI, PARTE INFERIOR, LADO ESQUERDO E DIREITO. RETOCAR SUPORTE INFERIOR DIREITO E ESQUERDO DOS TENSORES DIANTEIROS, DO CHASSI. | CHASSI | NÃO
0780B | 125J | Pré Auditoria | Não Conforme | 1807 ¦ ALINHAMENTO DOS CORRIMÃOS | 1 ¦ Incidental | RETOCAR CORRIMÃO DA ESCADA, PARTE DE FIXAÇÃO. RETOCAR PARTE INFERIOR DO PÉ DO CORRIMÃO PEQUENO DA PASSARELA PEQUENA. | CORRIMÃOS | NÃO
0780B | 125J | Pré Auditoria | Não Conforme | 1903 ¦ FIXAÇÃO DOS FARÓIS DO TANQUE DE ÁGUA LIMPA | 1 ¦ Incidental | NÃO FOI POSSÍVEL TESTAR, POR MOTIVO DE FALTA DO TANQUE DE ÁGUA LIMPA. | FARÓIS TANQUE DE ÁGUA LIMPA | NÃO
0780B | 125J | Pré Auditoria | Não Conforme | 1904 ¦ ACABAMENTO GERAL DA CABINE (INTERNO E EXTERNO) | 1 ¦ Incidental | RETOCAR SUPORTE SUPERIOR DO PEGA MÃO DA CABINE. | ACABAMENTO INTERNO E EXTERNO DA CABINE | NÃO
0780B | 125J | Pré Auditoria | Não Conforme | 1908 ¦ TANQUE DE ÁGUA LIMPA | 1 ¦ Incidental | RETOCAR OS QUEBRADOS NOS DOIS SUPORTES DO TANQUE DE ÁGUA LIMPA. | SUPORTE TANQUE DE ÁGUA LIMPA | NÃO
0780B | 125J | Pré Auditoria | Não Conforme | 2105 ¦ PRESENÇA ADESIVOS | 0 ¦ Comentário | APLICAR ADESIVOS DA PARTE FINAL, DEPOIS DO RETOQUE. | ADESIVOS | NÃO
0780B | 125J | Pré Auditoria | Não Conforme | 2109 ¦ SEM ITEM EM EXCESSO OU DESNECESSÁRIO | 1 ¦ Incidental | REMOVER EXCESSO DE ÓLEO DA PARTE TRASEIRA DA MÁQUINA, PARA FACILITAR O PROCESSO DE PINTURA. | ITENS EM EXCESSO | NÃO
0780B | 125J | Pré Auditoria | Não Conforme | 1808 ¦ ESCADA | 1 ¦ Incidental | RETOCAR PINOS DAS ARTICULAÇÕES DA ESCADA. RETOCAR QUEBRADOS PEGA MÃO DA ESCADA. | ESCADA | NÃO
0780B | 125J | Pré Auditoria | Não Conforme | 1809 ¦ PASSARELA | 1 ¦ Incidental | RETOCAR LATERAL DA PASSARELA PEQUENA. | PASSARELA | NÃO
0780B | 125J | Pré Auditoria | Não Conforme | 2106 ¦ PINTURA | 1 ¦ Incidental | RETOCAR RETROVISORES. RETOCAR SUPORTES DE FIXAÇÃO DO TANQUE DE CIRCUITO LEVE. RETOCAR PARTE INFERIOR DO TANQUE DE CIRCUITO LEVE. RETOCAR PARTE INFERIOR DO TANQUE DE CIRCUITO PESADO. | PINTURA EM GERAL | NÃO
0780B | 125J | Pré Auditoria | Não Conforme | 1703 ¦ SEM RESPINGOS DE SOLDA | 1 ¦ Incidental | RESPINGOS DE SOLDA SUPORTE DIANTEIRO DIREITO INFERIOR DO TENSOR DO CHASSI. | RESPINGOS DE SOLDA | NÃO
0780B | 125J | Pré Auditoria | Não Conforme | 2006 ¦ CONDIÇÃO DO AROS | 1 ¦ Incidental | RETOCAR QUEBRADOS NOS AROS. | AROS | NÃO
0780B | 125J | Pré Auditoria | Não Conforme | 2010 ¦ PINTURA | 1 ¦ Incidental | RETOCAR MARCA DO CAVALETE E DO CARRINHO DE PINTURA, EIXO DIANTEIRO E EIXO TRASEIRO. RETOCAR FORJADOS DOS EXTENSÍVEIS DIANTEIROS. RETOCAR QUEBRADOS NOS BRAÇOS DOS EXTENSÍVEIS DIANTEIROS. MELHORAR ACABAMENTO DA RÉGUA DA BITOLA, DIANTEIRA ESQUERDA. | EIXOS/BAIXADAS | NÃO
0780B | 125J | Pré Auditoria | Não Conforme | 0701 ¦ ABERTURA (23 A 28 SEGUNDOS) E FECHAMENTO (20 A 25 SEGUNDOS) DAS BARRAS COM FUNCIONAMENTO ADEQUADO | 0 ¦ Comentário | NÃO FOI POSSÍVEL REALIZAR ESSE TESTE, MOTIVO DE FALTANTE DOS ACUMULADORES DE PRESSÃO DOS CILINDROS. | ABERTURA E FECHAMENTO DAS BARRAS | NÃO
0780B | 125J | Pré Auditoria | Não Conforme | 0702 ¦ CILINDRO DE 45º RÁPIDO PARA SUBIR (5 A 10 SEGUNDOS) E LENTO PARA DESCER (10 A 15 SEGUNDOS) | 0 ¦ Comentário | NÃO FOI POSSÍVEL FAZER ESSE TESTE, MOTIVO DE FALTANTE DOS ACUMULADORES DE PRESSÃO DOS CILINDROS. | CILINDROS DE 45° | NÃO
0780B | 125J | Pré Auditoria | Não Conforme | 1308 ¦ INTEGRIDADE DOS CILINDROS EM GERAL | 1 ¦ Incidental | RETOCAR NA VOLTA DE TODAS AS CONEXÕES HIDRÁULICAS DOS CILINDROS. PINTAR RÓTULAS DOS CILINDROS DE DIREÇÃO. RETOCAR ROSCA DO CILINDRO DA ESCADA. | INTEGRIDADE DOS CILINDROS EM GERAL | NÃO
0780B | 125J | Pré Auditoria | Não Conforme | 1505 ¦ PARTE INTERNA DO QUADRO | 1 ¦ Incidental | RETOCAR SUPORTE INFERIOR DA BIELA ESQUERDA E DIREITA. RETOCAR BANDEJA ESQUERDA E DIREITA PELO LADO DE DENTRO. RETOCAR AO REDOR DA PARTE INFERIOR DOS PINOS ESQUERDO E DIREITO DAS TRAVAS DO QUADRO BASCULANTE. | QUADRO INTERNO | NÃO
0780B | 125J | Pré Auditoria | Não Conforme | 1506 ¦ PARTE EXTERNA DO QUADRO | 1 ¦ Incidental | RETOCAR SUPORTES SUPERIORES ESQUERDO E DIREITO DO QUADRO. RETOCAR PARAFUSOS DOS SUPORTES DAS CRUZETAS. RETOCAR TRAVESSA DO QUADRO BASCULANTE NAS DUAS PONTAS. | QUADRO EXTERNO | NÃO
0780B | 125J | Pré Auditoria | Não Conforme | 1607 ¦ PINTURA BARRA GRANDE ESQUERDA | 1 ¦ Incidental | RETOCAR ORELHAS DO CABEÇAL POR DENTRO E POR FORA. RETOCAR TRELIÇA 6 E 14. RETOCAR QUEBRADOS AO LADO DA TRELIÇA 16. RETOCAR ORELHAS DO PINO QUE PRENDE O ALIN. | BARRA ESQUERDA | NÃO
0780B | 125J | Pré Auditoria | Não Conforme | 1609 ¦ PINTURA BARRA INTERMEDIÁRIA E ALIN ESQUERDO | 1 ¦ Incidental | RETOCAR TESOURA DO CILINDRO DO ALIN. RETOCAR MARCA DE GANCHO BARRA INTERMEDIÁRIA E PONTEIRA. RETOCAR PINTURA NA PARTE EXTERNA DO DESNUQUE. | BARRA INTERMEDIÁRIA E PONTEIRA ESQUERDA | NÃO
0780B | 125J | Pré Auditoria | Não Conforme | 1608 ¦ PINTURA BARRA GRANDE DIREITA | 1 ¦ Incidental | RETOCAR ORELHAS DO CABEÇAL POR DENTRO E POR FORA. RETOCAR TRELIÇA 6 E 14. RETOCAR QUEBRADOS AO LADO DA TRELIÇA 16. RETOCAR ORELHAS DO PINO QUE PRENDE O ALIN. | BARRA DIREITA | NÃO
0780B | 125J | Pré Auditoria | Não Conforme | 1610 ¦ PINTURA BARRA INTERMEDIÁRIA E ALIN DIREITO | 1 ¦ Incidental | RETOCAR TESOURA DO CILINDRO DO ALIN. RETOCAR MARCA DE GANCHO BARRA INTERMEDIÁRIA E PONTEIRA. RETOCAR REFORÇO DO ALIN. | BARRA INTERMEDIÁRIA E PONTEIRA DIREITA | NÃO
0780B | 125J | Pré Auditoria | Não Conforme | 1614 ¦ PINTURA | 1 ¦ Incidental | RETOCAR PARTE SUPERIOR DA BISAGRA, LATERAL DO CABEÇAL. RETOCAR PÉ DA BISAGRA. | BISAGRA ESQUERDA INTERNA | NÃO
0780B | 125J | Pré Auditoria | Não Conforme | 1615 ¦ PINTURA | 1 ¦ Incidental | RETOCAR PARTE SUPERIOR DA BISAGRA, LATERAL DO CABEÇAL. RETOCAR PARTE CENTRAL DA BISAGRA. | BISAGRA DIREITA INTERNA | NÃO
0780B | 125J | Pré Auditoria | Não Conforme | 1616 ¦ PINTURA | 1 ¦ Incidental | RETOCAR PARTE SUPERIOR DA BISAGRA. RETOCAR SUPORTE DA RÓTULA DA BISAGRA. RETOCAR PARTE CENTRAL DA BISAGRA. RETOCAR PÉ DA BISAGRA. | BISAGRA ESQUERDA EXTERNA | NÃO
0780B | 125J | Pré Auditoria | Não Conforme | 1617 ¦ PINTURA | 1 ¦ Incidental | RETOCAR PARTE SUPERIOR DA BISAGRA. RETOCAR SUPORTE DA RÓTULA DA BISAGRA. RETOCAR PARTE CENTRAL DA BISAGRA. RETOCAR PÉ DA BISAGRA. | BISAGRA DIREITA EXTERNA | NÃO
0780B | 125J | Pré Auditoria | Conforme Com OBS | 1313 ¦ ALINHAMENTO DA DIREÇÃO DEIXAR OS DOIS CILINDROS NA MESMA MEDIDA DE 133MM A 137MM DE HASTE | Não Informada | CILINDROS DE DIREÇÃO COM A MESMA MEDIDA DE 135MM |  | NÃO
0779B | 125J | Auditoria | Conforme Com OBS | 0504 ¦ CALIBRAÇÃO DO PILOTO | Não Informada | SEM ESPAÇO ÚTIL PARA CALIBRAR. |  | NÃO
0779B | 125J | Auditoria | Conforme Com OBS | 0601 ¦ BAIXA COM VELOCIDADE ADEQUADA (120J E HYDRA 12 A 13KM/H / 120J HP E 125J E ORION 16 A 19KM/H) | Não Informada | VELOCIDADE MÁXIMA NA TARTARUGA 19 KM/H |  | NÃO
0779B | 125J | Auditoria | Conforme Com OBS | 0602 ¦ TESTAR ROTAÇÃO DO MOTOR MÍNIMO 800 RPM E MÁXIMO 2400 RPM | Não Informada | ROTAÇÃO MÍNIMA 800 RPM ROTAÇÃO MÁXIMA 2355 RPM |  | NÃO
0779B | 125J | Auditoria | Não Conforme | 1806 ¦ PINTURA | 1 ¦ Incidental | PINTURA DANIFICADO NA TRAVESSA DO CHASSI PRÓXIMO DO SUPORTE DO TENSOR TRANSVERSAL TRASEIRO ESQUERDO PELO LADO DA FRENTE. | CHASSI | NÃO
0779B | 125J | Auditoria | Não Conforme | 1810 ¦ OUTRAS OBSERVAÇÕES | 1 ¦ Incidental | RESPINGO DE SOLDA NO SUPORTE DO TENSOR TRASEIRO DIREITO INFERIOR PELO LADO INTERNO PRÓXIMO DA BATERIA. | RESPINGO DE SOLDA | NÃO
0781B | 125J | Pré Auditoria | Não Conforme | 0102 ¦ VERIFICAR ITENS FALTANTES | 1 ¦ Incidental | FALTANDO TODOS OS ACUMULADORES DE PRESSÃO. FALTANDO TANQUE DE ÁGUA LIMPA. FALTANDO CAIXA DE DISTRIBUIÇÃO ELÉTRICA. | ITENS FALTANTES | NÃO
0779B | 125J | Auditoria | Não Conforme | 2010 ¦ PINTURA | 1 ¦ Incidental | REFORÇAR PINTURA NO SUPORTE DO TENSOR DIANTEIRO INFERIOR DIREITO PELO LADO INTERNO. | EIXO BAIXADA | NÃO
0781B | 125J | Pré Auditoria | Conforme Com OBS | 0114 ¦ CAMBAGEM POSITIVA ENTRE 1º A 2º | Não Informada | BAIXADA DIANTEIRA ESQUERDA 87.8 BAIXADA DIANTEIRA DIREITA 88.4 BAIXADA TRASEIRA ESQUERDA 88.8 BAIXADA TRASEIRA DIREITA 88.8 |  | NÃO
0781B | 125J | Pré Auditoria | Conforme Com OBS | 0130 ¦ VERIFICAR ESPAÇAMENTO ENTRE A HÉLICE E O DEFLETOR 10MM A 22MM | Não Informada | ESPAÇAMENTO DA HÉLICE: LADO ESQUERDO: 15MM LADO DIREITO: 16MM |  | NÃO
0781B | 125J | Pré Auditoria | Conforme Com OBS | 0131 ¦ VERIFICAR PROFUNDIDADE ENTRE A HÉLICE E O DEFLETOR 80MM A 90MM | Não Informada | PROFUNDIDADE DA HÉLICE: LADO ESQUERDO: 80MM LADO DIREITO: 90MM |  | NÃO
0781B | 125J | Pré Auditoria | Não Conforme | 2003 ¦ ALINHAMENTO DA BAIXADA | 1 ¦ Incidental | AVALIAR BAIXADA DIANTEIRA DIREITA, FORA DA TOLERÂNCIA. | ALINHAMENTO DAS BAIXADAS | NÃO
0779B | 125J | Auditoria | Não Conforme | 2012 ¦ OUTRAS OBSERVAÇÕES | 1 ¦ Incidental | MATERIAL COM PONTA CORTANTE NO REFORÇO DO SUPORTE DA RÓTULA DO TENSOR DIANTEIRO INFERIOR DIREITO E ESQUERDO PELO LADO DA FRENTE. | EIXO BAIXADA | NÃO
0781B | 125J | Pré Auditoria | Conforme Com OBS | 0109 ¦ VERSÃO DO PILOTO ATC300 (03.23J) | Não Informada | VERSÃO DO SOFTWARE DO PILOTO ESTA CORRETA, 3.23J |  | NÃO
0781B | 125J | Pré Auditoria | Conforme Com OBS | 0120 ¦ SOFTWARE LOHR VERSÃO ECU 01: 13 / ECU 02: 14 / ECU 03: 13 / TECLADO: 11 | Não Informada | SOFTWARE LOHR ESTÁ COM VERSÃO CORRETA, 13, 14, 13 E 11. |  | NÃO
0781B | 125J | Pré Auditoria | Conforme Com OBS | 0127 ¦ VERIFICAR NA TELA DIAGNOSTICS DO ISOBUS - AUTOTRAC STEERING MODE: ATC | Não Informada | STATUS DO AUTO TRAC, ESTA CORRETO, ATC. |  | NÃO
0779B | 125J | Auditoria | Conforme Com OBS | 1204 ¦ NÍVEL DE COMBUSTÍVEL | Não Informada | NÍVEL DE COMBUSTÍVEL 34% |  | NÃO
0779B | 125J | Auditoria | Não Conforme | 2002 ¦ PRESENÇA DAS TAMPAS DOS MOTORES DE RODA | 0 ¦ Comentário | FALTA AS TAMPAS DE PROTEÇÃO DOS MOTORES DE RODA. | TAMPAS DE PROTEÇÃO | NÃO
0779B | 125J | Auditoria | Não Conforme | 2005 ¦ ALINHAMENTO PULMÕES | 1 ¦ Incidental | PULMÃO DIANTEIRO ESQUERDO DESALINHADO PARA TRÁS. | ALINHAMENTO DO PULMÃO | NÃO
0781B | 125J | Pré Auditoria | Conforme Com OBS | 0822 ¦ PRESSURIZAÇÃO DA CABINE | Não Informada | PRESSURIZAÇÃO MARCANDO 9.0 AO PISAR NO FREIO MARCA 6.2 |  | NÃO
0779B | 125J | Auditoria | Não Conforme | 1607 ¦ PINTURA BARRA GRANDE ESQUERDA | 1 ¦ Incidental | MELHORAR ACABAMENTO DE SOLDA NA UNIÃO DE TUBO SUPERIOR DA BARRA GRANDE ESQUERDO PELO LADO DA FRENTE PRÓXIMO DA TERCEIRA TRELIÇA. | BARRA GRANDE ESQUERDO | NÃO
0782B | 125J | Terminação | Conforme Com OBS | 0102 ¦ VERIFICAR ITENS FALTANTES | Não Informada | TROMPA ACUMULADORES DE PRESSÃO TAMPAO DAS BARRAS CAIXA DISTRIBUIDORA |  | NÃO
0782B | 125J | Terminação | Conforme Com OBS | 0130 ¦ VERIFICAR ESPAÇAMENTO ENTRE A HÉLICE E O DEFLETOR 10MM A 22MM | Não Informada | AGUARDAR FERRAMENTA DE MEDICÃO |  | NÃO
0782B | 125J | Terminação | Não Conforme | 0406 ¦ BLOCO TRANSMISSÃO TRASEIRA | 0 ¦ Comentário | VAZAMENTO MANGUEIRA RETORNO TANQUE |  | NÃO
0782B | 125J | Terminação | Não Conforme | 0424 ¦ SISTEMA DO AR CONDICIONADO (MANGUEIRAS, CONEXÕES, COMPRESSOR) | 0 ¦ Comentário | MANGUEIRA COM FURO NA SOLDA |  | NÃO
0782B | 125J | Terminação | Conforme Com OBS | 0701 ¦ ABERTURA (23 A 28 SEGUNDOS) E FECHAMENTO (20 A 25 SEGUNDOS) DAS BARRAS COM FUNCIONAMENTO ADEQUADO | Não Informada |  |  | NÃO
0782B | 125J | Terminação | Conforme Com OBS | 0702 ¦ CILINDRO DE 45º RÁPIDO PARA SUBIR (5 A 10 SEGUNDOS) E LENTO PARA DESCER (10 A 15 SEGUNDOS) | Não Informada |  |  | NÃO
0782B | 125J | Terminação | Conforme Com OBS | 0713 ¦ CILINDRO TRAVA BASCULANTE | Não Informada |  |  | NÃO
0782B | 125J | Terminação | Conforme Com OBS | 0807 ¦ ACIONAMENTO DOS FARÓIS (TANQUE DE ÁGUA LIMPA E CABINE FRONTAIS E TRASEIROS) | Não Informada |  |  | NÃO
0782B | 125J | Terminação | Conforme Com OBS | 0823 ¦ OUTRAS OBSERVAÇÕES | Não Informada | AGUARDAR FALTANTES PARA REALIZAR O ALINHAMENTO |  | NÃO
0782B | 125J | Terminação | Conforme Com OBS | 1208 ¦ PINTURA | Não Informada |  |  | NÃO
0782B | 125J | Terminação | Conforme Com OBS | 1211 ¦ CHAPAS DE PROTEÇÃO | Não Informada | APOS PRE AUDITORIA |  | NÃO
0782B | 125J | Terminação | Conforme Com OBS | 1212 ¦ PINTURA | Não Informada |  |  | NÃO
0782B | 125J | Terminação | Conforme Com OBS | 1702 ¦ CORDÃO DE SOLDA COM PENETRAÇÃO | Não Informada |  |  | NÃO
0782B | 125J | Terminação | Conforme Com OBS | 1703 ¦ SEM RESPINGOS DE SOLDA | Não Informada |  |  | NÃO
0782B | 125J | Terminação | Conforme Com OBS | 1806 ¦ PINTURA | Não Informada |  |  | NÃO
0782B | 125J | Terminação | Conforme Com OBS | 1903 ¦ FIXAÇÃO DOS FARÓIS DO TANQUE DE ÁGUA LIMPA | Não Informada |  |  | NÃO
0782B | 125J | Terminação | Conforme Com OBS | 1906 ¦ PINTURA | Não Informada |  |  | NÃO
0782B | 125J | Terminação | Conforme Com OBS | 1908 ¦ TANQUE DE ÁGUA LIMPA | Não Informada |  |  | NÃO
0782B | 125J | Terminação | Conforme Com OBS | 1909 ¦ OUTRAS OBSERVAÇÕES | Não Informada | AGUARDAR FALTANTES |  | NÃO
0782B | 125J | Terminação | Conforme Com OBS | 2010 ¦ PINTURA | Não Informada |  |  | NÃO
0782B | 125J | Terminação | Conforme Com OBS | 2106 ¦ PINTURA | Não Informada |  |  | NÃO
0781B | 125J | Pré Auditoria | Não Conforme | 0807 ¦ ACIONAMENTO DOS FARÓIS (TANQUE DE ÁGUA LIMPA E CABINE FRONTAIS E TRASEIROS) | 0 ¦ Comentário | NÃO FOI POSSÍVEL TESTAR, POR MOTIVO DE FALTANTE DO TANQUE DE ÁGUA LIMPA. | FARÓIS TANQUE DE ÁGUA LIMPA | NÃO
0781B | 125J | Pré Auditoria | Conforme Com OBS | 0706 ¦ ABERTURA DE BITOLA DIANTEIRA 2790MM A 2810MM | Não Informada | ABERTURA DE BITOLA DIANTEIRA PELA PARTE DA FRENTE 2.81M ABERTURA DE BITOLA DIANTEIRA PELA PARTE DE TRÁS 2.79M |  | NÃO
0781B | 125J | Pré Auditoria | Conforme Com OBS | 0707 ¦ ABERTURA DE BITOLA TRASEIRA 2790MM A 2810MM | Não Informada | ABERTURA DE BITOLA TRASEIRA PELA PARTE DA FRENTE 2.80M ABERTURA DE BITOLA TRASEIRA PELA PARTE DE TRÁS 2.80M |  | NÃO
0781B | 125J | Pré Auditoria | Conforme Com OBS | 0708 ¦ ABERTURA DE BITOLA DIFERENÇA ENTRE EIXOS MÁXIMO 20MM | Não Informada | ABERTURA DE BITOLA, DIFERENÇA ENTRE EIXOS 2CM |  | NÃO
0781B | 125J | Pré Auditoria | Não Conforme | 0709 ¦ CONVERGÊNCIA EIXO TRASEIRO DIFERENÇA ENTRE A MEDIÇÃO PARALELA E EM “X” MÁXIMO 20MM. | 0 ¦ Comentário | EM XIS ARO TRASEIRO DIREITO PELO LADO DE TRÁS, COM ARO TRASEIRO ESQUERDO PELO LADO DA FRENTE 2.687MM EM XIS ARO TRASEIRO DIREITO PELO LADO DA FRENTE, COM ARO TRASEIRO ESQUERDO PELO LADO DE TRÁS 2.712MM OBSERVAÇÃO: FICOU 5MM FORA DA TOLERÂNCIA, MEDIDA EM XIS. | CONVERGÊNCIA EIXO TRASEIRO | NÃO
0781B | 125J | Pré Auditoria | Conforme Com OBS | 0710 ¦ CONVERGÊNCIA EIXO DIANTEIRO DIFERENÇA ENTRE A MEDIÇÃO PARALELA E EM “X” MÁXIMO 15MM. | Não Informada | EM XIS ARO DIANTEIRO DIREITO PELO LADO DE TRÁS, COM ARO DIANTEIRO ESQUERDO PELO LADO DA FRENTE 2.715MM EM XIS ARO DIANTEIRO DIREITO PELO LADO DA FRENTE, COM ARO DIANTEIRO ESQUERDO PELO LADO DE TRÁS 2.707MM |  | NÃO
0781B | 125J | Pré Auditoria | Não Conforme | 0716 ¦ OUTRAS OBSERVAÇÕES | 1 ¦ Incidental | FALTANDO PARAFUSO, PARTE INFERIOR DO CABEÇAL DA BARRA ESQUERDA E DIREITA. | BARRA ESQUERDA E DIREITA | NÃO
0781B | 125J | Pré Auditoria | Não Conforme | 1612 ¦ TESTAR DESNUQUE DO ALIN | 1 ¦ Incidental | RETOCAR PARTE INTERNA DO DESNUQUE DO ALIN ESQUERDO E DIREITO. | DESNUQUE DO ALIN ESQUERDO E DIREITO | NÃO
0781B | 125J | Pré Auditoria | Não Conforme | 1903 ¦ FIXAÇÃO DOS FARÓIS DO TANQUE DE ÁGUA LIMPA | 0 ¦ Comentário | NÃO FOI POSSÍVEL VERIFICAR, FALTANDO TANQUE DE ÁGUA LIMPA. | FIXAÇÃO DOS FARÓIS DO TANQUE DE ÁGUA LIMPA | NÃO
0781B | 125J | Pré Auditoria | Não Conforme | 1908 ¦ TANQUE DE ÁGUA LIMPA | 1 ¦ Incidental | RETOCAR SUPORTES DO TANQUE DE ÁGUA LIMPA. | SUPORTES DO TANQUE DE ÁGUA LIMPA | NÃO
0781B | 125J | Pré Auditoria | Não Conforme | 2004 ¦ ALINHAMENTO DOS PARALAMAS | 1 ¦ Incidental | PARALAMA DIANTEIRO ESQUERDO, COM ARRANHÃO. | PARALAMAS | NÃO
0781B | 125J | Pré Auditoria | Não Conforme | 2105 ¦ PRESENÇA ADESIVOS | 0 ¦ Comentário | COLOCAR ADESIVOS DA PARTE FINAL, DEPOIS DO RETOQUE. | ADESIVOS | NÃO
0781B | 125J | Pré Auditoria | Não Conforme | 2106 ¦ PINTURA | 1 ¦ Incidental | RETOCAR QUEBRADOS NOS RETROVISORES. RETOCAR SUPORTES DE FIXAÇÃO DO TANQUE DE CIRCUITO LEVE. RETOCAR PARTE INFERIOR DO TANQUE DE CIRCUITO LEVE. RETOCAR PARTE INFERIOR DO TANQUE DE CIRCUITO PESADO. | PINTURA EM GERAL | NÃO
0781B | 125J | Pré Auditoria | Não Conforme | 2113 ¦ OUTRAS OBSERVAÇÕES | 0 ¦ Comentário | REMOVER EXCESSO DE ÓLEO, TRASEIRA DA MÁQUINA. | ITENS EM EXCESSO | NÃO
0779B | 125J | Auditoria | Não Conforme | 0702 ¦ CILINDRO DE 45º RÁPIDO PARA SUBIR (5 A 10 SEGUNDOS) E LENTO PARA DESCER (10 A 15 SEGUNDOS) | 0 ¦ Comentário | FALTA ACUMULADOR DE PRESSÃO NO CILINDRO DE MOVIMENTO 45° DA BARRA DIREITA/ESQUERDA. | CILINDRO 45° | NÃO
0779B | 125J | Auditoria | Não Conforme | 0720 ¦ RÓTULAS DO CILINDROS ABRE/FECHA BARRAS DIREITA E ESQUERDA SEM FOLGA | 0 ¦ Comentário | FOLGA NA RÓTULA DOS CILINDROS ABRE BARRA IMPOSSIBILITADO DE VERIFICAR DEVIDO A FALTA DOS ACUMULADORES DE PRESSÃO( BARRA PERDE FLEXIBILIDADE). | FOLGA NO CILINDRO DA BARRA | NÃO
0781B | 125J | Pré Auditoria | Não Conforme | 2006 ¦ CONDIÇÃO DO AROS | 1 ¦ Incidental | RETOCAR QUEBRADOS AO REDOR DOS AROS. RETOCAR RASPÃO ARO TRASEIRO ESQUERDO. RETOCAR QUEBRADOS NA VOLTA DOS SEPARADORES DOS REDUTORES. | AROS | NÃO
0781B | 125J | Pré Auditoria | Não Conforme | 2012 ¦ OUTRAS OBSERVAÇÕES | 1 ¦ Incidental | FALTANDO SUPORTES DAS QUATRO RÉGUAS DAS BITOLAS. | RÉGUAS DAS BITOLAS | NÃO
0779B | 125J | Auditoria | Não Conforme | 2113 ¦ OUTRAS OBSERVAÇÕES | 5 ¦ Menor | FALTA LUBRIFICAÇÃO NAS GRAXEIRAS DA PONTA DE EIXO DIANTEIRO DIREITO E ESQUERDO. | LUBRIFICAÇÃO | NÃO
0781B | 125J | Pré Auditoria | Não Conforme | 2010 ¦ PINTURA | 1 ¦ Incidental | RETOCAR MARCAS DO CAVALETE E DO CARRINHO DE PINTURA, EIXO DIANTEIRO E EIXO TRASEIRO. RETOCAR QUEBRADOS NOS BRAÇOS DOS EXTENSÍVEIS DIANTEIROS. | EIXOS/BAIXADAS | NÃO
0781B | 125J | Pré Auditoria | Não Conforme | 2011 ¦ REDUTORES | 1 ¦ Incidental | RETOCAR QUEBRADOS NOS PARAFUSOS DOS REDUTORES. | REDUTORES | NÃO
0779B | 125J | Auditoria | Não Conforme | 0715 ¦ CILINDRO DE ABERTURA DE BITOLA COM FUNCIONAMENTO ADEQUADO | 10 ¦ Maior | BITOLA DIANTEIRA ESQUERDA NÃO FECHOU TOTALMENTE. BITOLA DIANTEIRA DIREITA ARRACANDO MATERIAL AO MOVIMENTAR. | ABERTURA DE BITOLA DIANTEIRA | NÃO
0781B | 125J | Pré Auditoria | Não Conforme | 0719 ¦ ALINHAMENTO DAS BARRAS - VERIFICAR NO CILINDRO MEDIDA DE 10MM A 13MM (EM 1400RPM) | 0 ¦ Comentário | NÃO FOI POSSÍVEL ALINHAR POR MOTIVO DE FALTANTE DOS ACUMULADORES DE PRESSÃO. | ALINHAMENTO DAS BARRAS | NÃO
0781B | 125J | Pré Auditoria | Conforme Com OBS | 1101 ¦ VERIFICAR CONECTORES E CHICOTES (ROTEAMENTO) EM GERAL | Não Informada | APENAS FALTANDO LIGAR CONECTORES DOS ITENS FALTANTES. |  | NÃO
0781B | 125J | Pré Auditoria | Não Conforme | 1103 ¦ ATERRAMENTOS (CHAVE GERAL, MOTOR DE PARTIDA E SUBTETO CABINE) | 1 ¦ Incidental | RETOCAR ATERRAMENTO ELÉTRICO PARTE SUPERIOR DO MOTOR. | ATERRAMENTOS ELÉTRICOS | NÃO
0781B | 125J | Pré Auditoria | Não Conforme | 1211 ¦ CHAPAS DE PROTEÇÃO | 1 ¦ Incidental | COLOCAR CHAPARIA DE PROTEÇÃO DO RADIADOR. | CHAPAS DE PROTEÇÃO | NÃO
0781B | 125J | Pré Auditoria | Não Conforme | 0701 ¦ ABERTURA (23 A 28 SEGUNDOS) E FECHAMENTO (20 A 25 SEGUNDOS) DAS BARRAS COM FUNCIONAMENTO ADEQUADO | 0 ¦ Comentário | NÃO FOI POSSÍVEL CONSIDERAR CONTAGEM, POR MOTIVO DE FALTANTE DOS ACUMULADORES DE PRESSÃO. | ABERTURA E FECHAMENTO DAS BARRAS | NÃO
0781B | 125J | Pré Auditoria | Não Conforme | 0702 ¦ CILINDRO DE 45º RÁPIDO PARA SUBIR (5 A 10 SEGUNDOS) E LENTO PARA DESCER (10 A 15 SEGUNDOS) | 0 ¦ Comentário | NÃO FOI POSSÍVEL CONSIDERAR CONTAGEM, POR MOTIVO DE FALTANTE DOS ACUMULADORES DE PRESSÃO. | VELOCIDADE CILINDROS DE 45° | NÃO
0781B | 125J | Pré Auditoria | Conforme Com OBS | 1402 ¦ ROTEAMENTO DAS MANGUEIRAS DE PULVERIZAÇÃO | Não Informada | FALTANDO LIGAR APENAS MANGUEIRA DO TANQUE DE ÁGUA LIMPA. |  | NÃO
0781B | 125J | Pré Auditoria | Não Conforme | 1406 ¦ FIXAÇÃO DO CONO MISTURADOR | 1 ¦ Incidental | RETOCAR TRAVA DO SUPORTE DO CONO MISTURADOR. RETOCAR ARTICULAÇÕES DO SUPORTE DO CONO MISTURADOR. RETOCAR MARCA DE GANCHO NA PARTE DE TRÁS DO SUPORTE DO CONO MISTURADOR. | CONO MISTURADOR | NÃO
0781B | 125J | Pré Auditoria | Não Conforme | 1409 ¦ OUTRAS OBSERVAÇÕES | 1 ¦ Incidental | PAINEL ESTÁ TORTO. | PAINEL DE PULVERIZAÇÃO | NÃO
0781B | 125J | Pré Auditoria | Não Conforme | 1203 ¦ ESCAPAMENTO POSICIONADO CORRETAMENTE | 1 ¦ Incidental | REFORÇAR APERTO NO ESCAPAMENTO. | ESCAPAMENTO | NÃO
0779B | 125J | Auditoria | Não Conforme | 0121 ¦ NÚMERO DE SÉRIE DO MONITOR CONFORME SIP | 5 ¦ Menor | FALTA LETRA "B" NO NÚMERO DE SÉRIE DO MONITOR INFORMADO NO SISTEMA "SIP". | NÚMERO DE SÉRIE MONITOR | NÃO
0781B | 125J | Pré Auditoria | Não Conforme | 1507 ¦ OUTRAS OBSERVAÇÕES | 1 ¦ Incidental | RETOCAR PARTE INFERIOR DO SUPORTE DO PINO DO CILINDRO DO CENTRAL. RETOCAR PARTE INFERIOR DO TUBO ESQUERDO E DIREITO, DO QUADRO DESLIZANTE. RETOCAR LADO ESQUERDO INFERIOR DO SUPORTE DA LINHA DE PULVERIZAÇÃO. | QUADRO INFERIOR | NÃO
0781B | 125J | Pré Auditoria | Não Conforme | 1618 ¦ OUTRAS OBSERVAÇÕES | 1 ¦ Incidental | RETOCAR PARTE INFERIOR DO CABEÇAL DA BARRA ESQUERDA E DIREITA. RETOCAR PARTE INFERIOR DA BISAGRA ESQUERDA E DIREITA. RETOCAR PARTE INFERIOR DA PONTA DA BARRA ESQUERDA E DIREITA. | BARRA ESQUERDA E DIREITA INFERIOR | NÃO
0781B | 125J | Pré Auditoria | Não Conforme | 1802 ¦ APERTO DAS PORCAS DOS TENSORES | 1 ¦ Incidental | RETOCAR TODOS OS TENSORES. RETOCAR TODAS AS PORCAS DOS TENSORES. RETOCAR TODAS AS RÓTULAS DOS TENSORES. RETOCAR TODAS AS ROSCAS DAS RÓTULAS DOS TENSORES. | TENSORES, PORCAS DOS TENSORES, RÓTULAS DOS TENSORES E ROSCAS DAS RÓTULAS DOS TENSORES. | NÃO
0781B | 125J | Pré Auditoria | Não Conforme | 1805 ¦ AMORTECEDORES | 1 ¦ Incidental | REFORÇAR PINTURA NOS QUATRO AMORTECEDORES. | AMORTECEDORES | NÃO
0781B | 125J | Pré Auditoria | Não Conforme | 1806 ¦ PINTURA | 1 ¦ Incidental | RETOCAR OS QUATRO CANTOS DO CHASSI, ONDE FICA APOIADO O CARRINHO DE PINTURA. RETOCAR LATERAL ESQUERDA TRASEIRA, PARTE INFERIOR DO FAROLETE. RETOCAR QUEBRADOS NO TUBO DO CHASSI DA LATERAL DIREITA, AO LADO DOS FILTROS. RETOCAR SUPORTE INFERIOR DIREITO DO TENSOR INFERIOR DIANTEIRO. | CHASSI | NÃO
0781B | 125J | Pré Auditoria | Não Conforme | 1810 ¦ OUTRAS OBSERVAÇÕES | 1 ¦ Incidental | RETOCAR FURO DA ORELHA QUE PRENDE O PINO. | SUPORTE DESCANSO DE BARRA DIREITO | NÃO
0781B | 125J | Pré Auditoria | Não Conforme | 1701 ¦ CORDÃO DE SOLDA SEM FALHAS | 1 ¦ Incidental | CORDÃO DE SOLDA COM FALHA, SUPORTE DO CALÇO DE BORRACHA DA BOMBA DO MOTOR. CORDÃO DE SOLDA COM FALHA, NO TUBO INFERIOR DO PASSA MANGUEIRAS ESQUERDO E DIREITO TRASEIROS. FALHA NO CORDÃO DE SOLDA DO PRIMEIRO DEGRAU DA ESCADA. CORDÃO DE SOLDA COM FALHA, NA TRELIÇA DO CABEÇAL, DA BARRA ESQUERDA. | CORDÃO DE SOLDA | NÃO
0781B | 125J | Pré Auditoria | Não Conforme | 1703 ¦ SEM RESPINGOS DE SOLDA | 1 ¦ Incidental | RESPINGOS DE SOLDA, SUPORTE INFERIOR DIREITO DO TENSOR DO CHASSI, AO LADO DO SUPORTE DA BATERIA. RESPINGO DE SOLDA PARTE INFERIOR DO SUPORTE DO CALÇO DE BORRACHA DA BOMBA DO MOTOR. RESPINGOS DE SOLDA BAIXADA DIREITA TRASEIRA. RESPINGOS DE SOLDA NOS TUBOS DA BARRA GRANDE, PARTE INFERIOR DO DESNUQUE DO ALIN ESQUERDO. | RESPINGOS DE SOLDA | NÃO
0779B | 125J | Auditoria | Não Conforme | 0302 ¦ PRESSÃO DA BOMBA DE MOVIMENTOS 140 A 160 BAR | 5 ¦ Menor | BLOCO 2÷1: 180 BAR. (AJUSTADO PRESSÃO PARA 160 BAR) | BLOCO MOVIMENTOS LEVE | NÃO
0781B | 125J | Pré Auditoria | Não Conforme | 1807 ¦ ALINHAMENTO DOS CORRIMÃOS | 1 ¦ Incidental | RETOCAR CORRIMÃO DA ESCADA, PARTE DAS FIXAÇÕES. RETOCAR PARTE INFERIOR DOS PÉS DE TODOS OS CORRIMÃOS. RETOCAR PARTE INFERIOR DO PE DO CORRIMÃO PEQUENO, DA PASSARELA PEQUENA, AO LADO DA RÉGUA DO TANQUE DE PRODUTO. | CORRIMÃOS | NÃO
0781B | 125J | Pré Auditoria | Não Conforme | 1808 ¦ ESCADA | 1 ¦ Incidental | RETOCAR PINOS DAS ARTICULAÇÕES DA ESCADA. RETOCAR MARCAS DE BATIDA, PARTE INFERIOR DA ESCADA FIXA. | ESCADA | NÃO
0779B | 125J | Auditoria | Conforme Com OBS | 0301 ¦ PRESSÃO DA BOMBA DE TRANSMISSÃO DE 370 A 390 BAR | Não Informada | BLOCO DIANTEIRO TPA/TPB: 380/380 BAR. BLOCO TRASEIRO TPA/TPB: 380/380 BAR. |  | NÃO
0779B | 125J | Auditoria | Conforme Com OBS | 0303 ¦ PRESSÃO DA BOMBA DE PULVERIZAÇÃO 140 A 160 BAR | Não Informada | BLOCO PULVERIZAÇÃO: 160 BAR. |  | NÃO
0781B | 125J | Pré Auditoria | Não Conforme | 0704 ¦ CILINDRO DE ABERTURA (12 A 17 SEGUNDOS) E FECHAMENTO (12 A 17 SEGUNDOS) DO ALIN COM FUNCIONAMENTO ADEQUADO | 1 ¦ Incidental | ALIN ESQUERDO LENTO AO ABRIR. | ALIN ESQUERDO | NÃO
0781B | 125J | Pré Auditoria | Não Conforme | 1308 ¦ INTEGRIDADE DOS CILINDROS EM GERAL | 1 ¦ Incidental | RETOCAR NA VOLTA DE TODAS AS CONEXÕES HIDRÁULICAS DOS CILINDROS. PINTAR RÓTULAS DOS CILINDROS DE DIREÇÃO. PINTAR ROSCA DO CILINDRO DA ESCADA. | INTEGRIDADE DOS CILINDROS EM GERAL | NÃO
0779B | 125J | Auditoria | Conforme Com OBS | 0706 ¦ ABERTURA DE BITOLA DIANTEIRA 2790MM A 2810MM | Não Informada | ABERTURA DE BITOLA DIANTEIRA PELA FRENTE DA RODA COM 2,80 MTS, E ATRÁS DA RODA COM 2,81 MTS. |  | NÃO
0779B | 125J | Auditoria | Conforme Com OBS | 0707 ¦ ABERTURA DE BITOLA TRASEIRA 2790MM A 2810MM | Não Informada | ABERTURA DE BITOLA TRASEIRA PELA FRENTE DA RODA COM 2,79 MTS, E ATRÁS DA RODA COM 2,80 MTS. |  | NÃO
0779B | 125J | Auditoria | Conforme Com OBS | 0708 ¦ ABERTURA DE BITOLA DIFERENÇA ENTRE EIXOS MÁXIMO 20MM | Não Informada | ABERTURA DE BITOLA DIFERENÇA ENTRE EIXOS EM 2 CM. |  | NÃO
0779B | 125J | Auditoria | Conforme Com OBS | 1313 ¦ ALINHAMENTO DA DIREÇÃO DEIXAR OS DOIS CILINDROS NA MESMA MEDIDA DE 133MM A 137MM DE HASTE | Não Informada | HASTE DO CILINDRO DE DIREÇÃO DIREITO/ESQUERDO COM 135MM. |  | NÃO
0779B | 125J | Auditoria | Não Conforme | 2107 ¦ ABRIDORES DE LINHA E KIT EXTRA SEPARADOS | 0 ¦ Comentário | FALTAM ABRIDORES DE LINHA E KIT EXTRA. | ACESSÓRIOS | NÃO
0779B | 125J | Auditoria | Não Conforme | 2108 ¦ LIMPEZA | 0 ¦ Comentário | ASPIRAR TAPETE DA CABINE. | CABINE | NÃO
0781B | 125J | Pré Auditoria | Não Conforme | 1505 ¦ PARTE INTERNA DO QUADRO | 1 ¦ Incidental | RETOCAR BANDEJA DIREITA POR DENTRO. | QUADRO INTERNO | NÃO
0781B | 125J | Pré Auditoria | Não Conforme | 1506 ¦ PARTE EXTERNA DO QUADRO | 1 ¦ Incidental | RETOCAR SUPORTES SUPERIORES ESQUERDO E DIREITO DO QUADRO. REFORÇAR PINTURA NOS PARAFUSOS DO SUPORTE ESQUERDO E DIREITO DA CRUZETA. REFORÇAR PINTURA NAS DUAS PONTAS DA TRAVESSA DO QUADRO BASCULANTE. | QUADRO EXTERNO | NÃO
0781B | 125J | Pré Auditoria | Não Conforme | 1607 ¦ PINTURA BARRA GRANDE ESQUERDA | 1 ¦ Incidental | RETOCAR ORELHAS DO CABEÇAL POR DENTRO E POR FORA. RETOCAR TRELICA 7 E 15. RETOCAR QUEBRADOS AO LADO DA TRELIÇA 16. RETOCAR ORELHAS DO PINO QUE PRENDE O ALIN. | BARRA ESQUERDA | NÃO
0779B | 125J | Auditoria | Não Conforme | 1305 ¦ ROTEAMENTO DAS MANGUEIRAS HIDRÁULICAS | 1 ¦ Incidental | MANGUEIRA HIDRÁULICA DA ESCADA EM CONTATO COM CANTO VIVO DA ESTRUTURA DO CAPÔ DO MOTOR PELO LADO ESQUERDO. MANGUEIRA DE PRESSÃO DO MOTOR HIDRÁULICO DA BOMBA DE PULVERIZAÇÃO EM CONTATO COM CANTO VIVO DA PATA ESQUERDA DO MOTOR. PRESCINTAR MANGUEIRAS HIDRÁULICAS ACIMA DOS FILTROS DO SISTEMA LEVE. | ROTEAMENTO HIDRÁULICO | NÃO
0781B | 125J | Pré Auditoria | Não Conforme | 1609 ¦ PINTURA BARRA INTERMEDIÁRIA E ALIN ESQUERDO | 1 ¦ Incidental | RETOCAR TESOURA DO CILINDRO DO ALIN. RETOCAR MARCAS DE GANCHO BARRA INTERMEDIÁRIA E PONTEIRA. | BARRA INTERMEDIÁRIA E PONTEIRA ESQUERDA. | NÃO
0779B | 125J | Auditoria | Não Conforme | 1314 ¦ OUTRAS OBSERVAÇÕES | 5 ¦ Menor | FALTA LACRE QUÍMICO NOS PARAFUSOS DA BOMBA DUPLA. | BOMBA DUPLA | NÃO
0781B | 125J | Pré Auditoria | Não Conforme | 1608 ¦ PINTURA BARRA GRANDE DIREITA | 1 ¦ Incidental | RETOCAR ORELHAS DO CABEÇAL POR DENTRO E POR FORA. RETOCAR TRELIÇA 7 E 15. RETOCAR QUEBRADOS AO LADO DA TRELIÇA 16. RETOCAR ORELHAS DO PINO QUE PRENDE O ALIN. RETOCAR LATERAL DO CABEÇAL DA BARRA, PELO LADO DE DENTRO. | BARRA DIREITA | NÃO
0779B | 125J | Auditoria | Não Conforme | 0417 ¦ TANQUE CIRCUITO LEVE | 10 ¦ Maior | VAZAMENTO NO CORPO DO REGISTRO DE ESCOAMENTO DO TANQUE CIRCUITO LEVE. | TANQUE CIRCUITO LEVE | NÃO
0781B | 125J | Pré Auditoria | Não Conforme | 1610 ¦ PINTURA BARRA INTERMEDIÁRIA E ALIN DIREITO | 1 ¦ Incidental | RETOMAR TESOURA DO CILINDRO DO ALIN. RETOCAR MARCA DE GANCHO BARRA INTERMEDIÁRIA E PONTEIRA. | BARRA INTERMEDIÁRIA E PONTEIRA DIREITA. | NÃO
0781B | 125J | Pré Auditoria | Não Conforme | 1614 ¦ PINTURA | 1 ¦ Incidental | RETOCAR PARTE SUPERIOR DA BISAGRA. RETOCAR PARTE CENTRAL DA BISAGRA. RETOCAR PÉ DA BISAGRA. | BISAGRA ESQUERDA INTERNA | NÃO
0781B | 125J | Pré Auditoria | Não Conforme | 1615 ¦ PINTURA | 1 ¦ Incidental | RETOCAR PARTE SUPERIOR DA BISAGRA. RETOCAR PÉ DA BISAGRA. | BISAGRA DIREITA INTERNA | NÃO
0781B | 125J | Pré Auditoria | Não Conforme | 1616 ¦ PINTURA | 1 ¦ Incidental | RETOCAR PARTE SUPERIOR DA BISAGRA. RETOCAR PARTE CENTRAL DA BISAGRA. RETOCAR PASSA MANGUEIRAS DA BISAGRA. RETOCAR PÉ DA BISAGRA. RETOCAR SUPORTE DA RÓTULA DA BISAGRA. | BISAGRA ESQUERDA EXTERNA | NÃO
0781B | 125J | Pré Auditoria | Não Conforme | 1617 ¦ PINTURA | 1 ¦ Incidental | RETOCAR PARTE SUPERIOR DA BISAGRA. RETOCAR PARTE CENTRAL DA BISAGRA. RETOCAR PASSA MANGUEIRAS DA BISAGRA. | BISAGRA DIREITA EXTERNA | NÃO
0779B | 125J | Auditoria | Não Conforme | 1213 ¦ OUTRAS OBSERVAÇÕES | 1 ¦ Incidental | PARAFUSO DE FIXAÇÃO DO SUPORTE DA PATA NO MOTOR, EM CONTATO DIRETO COM A PATA ESQUERDA DO MOTOR OCASIONANDO VIBRAÇÃO EXCESSIVA NO CHASSI DA MÁQUINA. | PATA DO MOTOR | NÃO
0779B | 125J | Auditoria | Não Conforme | 0719 ¦ ALINHAMENTO DAS BARRAS - VERIFICAR NO CILINDRO MEDIDA DE 10MM A 13MM (EM 1400RPM) | 0 ¦ Comentário | ALINHAMENTO DE BARRA IMPOSSIBILITADO DE VERIFICAR DEVIDO A FALTA DOS ACUMULADORES DE PRESSÃO NO CILINDRO. | ALINHAMENTO DE BARRA | NÃO
0781B | 125J | Pré Auditoria | Não Conforme | 1313 ¦ ALINHAMENTO DA DIREÇÃO DEIXAR OS DOIS CILINDROS NA MESMA MEDIDA DE 133MM A 137MM DE HASTE | 1 ¦ Incidental | CILINDROS DA DIREÇÃO, VERIFICAR MEDIDAS, SUPOSTO AR NO SISTEMA, FICOU FORA DA TOLERÂNCIA. | CILINDROS DA DIREÇÃO | NÃO
0779B | 125J | Auditoria | Conforme Com OBS | 2112 ¦ REALIZAR A EQUALIZAÇÃO DO EQUIPAMENTO | Não Informada | EQUALIZACÃO CONFIGURADA EM 400 DE CORRENTE MÍNIMA PARA MARCHA A FRENTE NO EIXO DIANTEIRO E 440 DE CORRENTE MÍNIMA PARA MARCHA A FRENTE NO EIXO TRASEIRO. |  | NÃO
0779B | 125J | Auditoria | Não Conforme | 1904 ¦ ACABAMENTO GERAL DA CABINE (INTERNO E EXTERNO) | 1 ¦ Incidental | PARAFUSO FROUXO DA MÁSCARA ESQUERDA DO FAROL DO TANQUE DE ÁGUA LIMPA. | FAROL ESQUERDO | NÃO
0779B | 125J | Auditoria | Conforme Com OBS | 2007 ¦ ALTURA DOS PULMÕES DE 230MM A 250MM | Não Informada | PULMÕES DIANTEIROS E TRASEIROS COM 240MM DE ALTURA. |  | NÃO
0779B | 125J | Auditoria | Não Conforme | 2105 ¦ PRESENÇA ADESIVOS | 1 ¦ Incidental | FALTA ESCALA DA RÉGUA DA BITOLA DIANTEIRA/TRASEIRA. | ADESIVO DA ESCALA DA BITOLA | NÃO
0782B | 125J | Pré Auditoria | Conforme Com OBS | 0109 ¦ VERSÃO DO PILOTO ATC300 (03.23J) | Não Informada | VERSÃO DO PILOTO ESTÁ CORRETA, 3.23J. |  | NÃO
0782B | 125J | Pré Auditoria | Conforme Com OBS | 0120 ¦ SOFTWARE LOHR VERSÃO ECU 01: 13 / ECU 02: 14 / ECU 03: 13 / TECLADO: 11 | Não Informada | SOFTWARE LOHR VERSÃO ESTÁ CORRETA. |  | NÃO
0782B | 125J | Pré Auditoria | Conforme Com OBS | 0127 ¦ VERIFICAR NA TELA DIAGNOSTICS DO ISOBUS - AUTOTRAC STEERING MODE: ATC | Não Informada | STATUS DO AUTO TRAC, ESTÁ CORRETO, ATC. |  | NÃO
0782B | 125J | Pré Auditoria | Não Conforme | 0102 ¦ VERIFICAR ITENS FALTANTES | 1 ¦ Incidental | FALTANDO TODOS ACUMULADORES DE PRESSÃO. FALTANDO CAIXA DE DISTRIBUIÇÃO ELÉTRICA. FALTANDO TANQUE DE ÁGUA LIMPA. | ITENS FALTANTES | NÃO
0782B | 125J | Pré Auditoria | Conforme Com OBS | 0130 ¦ VERIFICAR ESPAÇAMENTO ENTRE A HÉLICE E O DEFLETOR 10MM A 22MM | Não Informada | ESPAÇAMENTO DA HÉLICE: LADO ESQUERDO: 10MM LADO DIREITO: 21MM |  | NÃO
0782B | 125J | Pré Auditoria | Não Conforme | 0131 ¦ VERIFICAR PROFUNDIDADE ENTRE A HÉLICE E O DEFLETOR 80MM A 90MM | 1 ¦ Incidental | PROFUNDIDADE DA HÉLICE: LADO ESQUERDO: NÃO FOI POSSÍVEL MEDIR, A FERRAMENTA NÃO ENTROU, ESTAVA MUITO DESALINHADO. LADO DIREITO: 86MM | PROFUNDIDADE DA HÉLICE | NÃO
0782B | 125J | Pré Auditoria | Conforme Com OBS | 0706 ¦ ABERTURA DE BITOLA DIANTEIRA 2790MM A 2810MM | Não Informada | ABERTURA DE BITOLA DIANTEIRA PELA PARTE DA FRENTE 2.80M ABERTURA DE BITOLA DIANTEIRA PELA PARTE DE TRÁS 2.80M |  | NÃO
0782B | 125J | Pré Auditoria | Conforme Com OBS | 0707 ¦ ABERTURA DE BITOLA TRASEIRA 2790MM A 2810MM | Não Informada | ABERTURA DE BITOLA TRASEIRA PELA PARTE DA FRENTE 2.80M ABERTURA DE BITOLA TRASEIRA PELA PARTE DE TRÁS 2.80M |  | NÃO
0782B | 125J | Pré Auditoria | Conforme Com OBS | 0708 ¦ ABERTURA DE BITOLA DIFERENÇA ENTRE EIXOS MÁXIMO 20MM | Não Informada | ABERTURA DE BITOLAS, SEM DIFERENÇA. |  | NÃO
0782B | 125J | Pré Auditoria | Conforme Com OBS | 0709 ¦ CONVERGÊNCIA EIXO TRASEIRO DIFERENÇA ENTRE A MEDIÇÃO PARALELA E EM “X” MÁXIMO 20MM. | Não Informada | EM XIS ARO TRASEIRO DIREITO PELO LADO DE TRÁS, COM ARO TRASEIRO ESQUERDO PELO LADO DA FRENTE 2.706MM EM XIS ARO TRASEIRO DIREITO PELO LADO DA FRENTE, COM ARO TRASEIRO ESQUERDO PELO LADO DE TRÁS 2.720MM |  | NÃO
0782B | 125J | Pré Auditoria | Conforme Com OBS | 0710 ¦ CONVERGÊNCIA EIXO DIANTEIRO DIFERENÇA ENTRE A MEDIÇÃO PARALELA E EM “X” MÁXIMO 15MM. | Não Informada | EM XIS ARO DIANTEIRO DIREITO PELO LADO DE TRÁS, COM ARO DIANTEIRO ESQUERDO PELO LADO DA FRENTE 2.717MM EM XIS ARO DIANTEIRO DIREITO PELO LADO DA FRENTE, COM ARO DIANTEIRO ESQUERDO PELO LADO DE TRÁS 2.721MM |  | NÃO
0782B | 125J | Pré Auditoria | Conforme Com OBS | 0807 ¦ ACIONAMENTO DOS FARÓIS (TANQUE DE ÁGUA LIMPA E CABINE FRONTAIS E TRASEIROS) | Não Informada | FARÓIS FUNCIONANDO PERFEITAMENTE, PORÉM NÃO FOI POSSÍVEL FAZER O TESTE DOS FARÓIS DO TANQUE DE ÁGUA LIMPA, QUE ESTÁ FALTANDO. |  | NÃO
0782B | 125J | Pré Auditoria | Conforme Com OBS | 0114 ¦ CAMBAGEM POSITIVA ENTRE 1º A 2º | Não Informada | BAIXADA DIANTEIRA ESQUERDA 88.4 BAIXADA DIANTEIRA DIREITA 88.0 BAIXADA TRASEIRA ESQUERDA 88.5 BAIXADA TRASEIRA DIREITA 89.1 |  | NÃO
0782B | 125J | Pré Auditoria | Não Conforme | 0719 ¦ ALINHAMENTO DAS BARRAS - VERIFICAR NO CILINDRO MEDIDA DE 10MM A 13MM (EM 1400RPM) | 0 ¦ Comentário | NÃO FOI POSSÍVEL TESTAR POR MOTIVO DE FALTANTE DOS ACUMULADORES DE PRESSÃO. | ALINHAMENTO DAS BARRAS | NÃO
0782B | 125J | Pré Auditoria | Não Conforme | 2105 ¦ PRESENÇA ADESIVOS | 0 ¦ Comentário | APLICAR ADESIVOS DA PARTE FINAL DEPOIS DO RETOQUE. | ADESIVOS | NÃO
0780B | 125J | Auditoria | Conforme Com OBS | 0504 ¦ CALIBRAÇÃO DO PILOTO | Não Informada | SEM ESPAÇO ÚTIL PARA CALIBRAÇÃO. |  | NÃO
0780B | 125J | Auditoria | Conforme Com OBS | 0601 ¦ BAIXA COM VELOCIDADE ADEQUADA (120J E HYDRA 12 A 13KM/H / 120J HP E 125J E ORION 16 A 19KM/H) | Não Informada | VELOCIDADE MÁXIMA TARTARUGA EM 19KM/H. |  | NÃO
0780B | 125J | Auditoria | Conforme Com OBS | 0602 ¦ TESTAR ROTAÇÃO DO MOTOR MÍNIMO 800 RPM E MÁXIMO 2400 RPM | Não Informada |  |  | NÃO
0780B | 125J | Auditoria | Conforme Com OBS | 0301 ¦ PRESSÃO DA BOMBA DE TRANSMISSÃO DE 370 A 390 BAR | Não Informada | BLOCO DIANTEIRO TPA/TPB: 385/390 BAR. BLOCO TRASEIRO TPA/TPB: 385/385 BAR. |  | NÃO
0780B | 125J | Auditoria | Conforme Com OBS | 0302 ¦ PRESSÃO DA BOMBA DE MOVIMENTOS 140 A 160 BAR | Não Informada | BLOCO 2+1: 155 BAR. |  | NÃO
0780B | 125J | Auditoria | Conforme Com OBS | 0303 ¦ PRESSÃO DA BOMBA DE PULVERIZAÇÃO 140 A 160 BAR | Não Informada | BLOCO PULVERIZAÇÃO: 145 BAR. |  | NÃO
0780B | 125J | Auditoria | Não Conforme | 0702 ¦ CILINDRO DE 45º RÁPIDO PARA SUBIR (5 A 10 SEGUNDOS) E LENTO PARA DESCER (10 A 15 SEGUNDOS) | 0 ¦ Comentário | FALTA ACUMULADOR DE PRESSÃO NO CILINDRO DE MOVIMENTO 45° DA BARRA DIREITA/ESQUERDA. | CILINDRO 45° | NÃO
0783B | 120J | Terminação | Conforme Com OBS | 0102 ¦ VERIFICAR ITENS FALTANTES | Não Informada | ACUMULADORES DE PRESSÃO FILTRO CABINE |  | NÃO
0783B | 120J | Terminação | Conforme Com OBS | 0130 ¦ VERIFICAR ESPAÇAMENTO ENTRE A HÉLICE E O DEFLETOR 10MM A 22MM | Não Informada | SEM MATERIAL DE MEDIÇÃO |  | NÃO
0783B | 120J | Terminação | Não Conforme | 0402 ¦ BLOCO 2+1 | 0 ¦ Comentário | MANGUEIRAS ESCADA SOLTA |  | NÃO
0780B | 125J | Auditoria | Conforme Com OBS | 0706 ¦ ABERTURA DE BITOLA DIANTEIRA 2790MM A 2810MM | Não Informada | ABERTURA DE BITOLA DIANTEIRA PELA FRENTE DA RODA COM 2,80 MTS, E ATRÁS DA RODA COM 2,80 MTS. |  | NÃO
0780B | 125J | Auditoria | Conforme Com OBS | 0707 ¦ ABERTURA DE BITOLA TRASEIRA 2790MM A 2810MM | Não Informada | ABERTURA DE BITOLA TRASEIRA PELA FRENTE DA RODA COM 2,80 MTS, E ATRÁS DA RODA COM 2,80 MTS. |  | NÃO
0780B | 125J | Auditoria | Conforme Com OBS | 0708 ¦ ABERTURA DE BITOLA DIFERENÇA ENTRE EIXOS MÁXIMO 20MM | Não Informada | ABERTURA DE BITOLA DIFERENÇA ENTRE EIXOS EM 0 CM. |  | NÃO
0783B | 120J | Terminação | Conforme Com OBS | 0701 ¦ ABERTURA (23 A 28 SEGUNDOS) E FECHAMENTO (20 A 25 SEGUNDOS) DAS BARRAS COM FUNCIONAMENTO ADEQUADO | Não Informada |  |  | NÃO
0783B | 120J | Terminação | Conforme Com OBS | 0702 ¦ CILINDRO DE 45º RÁPIDO PARA SUBIR (5 A 10 SEGUNDOS) E LENTO PARA DESCER (10 A 15 SEGUNDOS) | Não Informada |  |  | NÃO
0783B | 120J | Terminação | Não Conforme | 0713 ¦ CILINDRO TRAVA BASCULANTE | 0 ¦ Comentário | MANGUEIRAS SOLTA |  | NÃO
0783B | 120J | Terminação | Conforme Com OBS | 0716 ¦ OUTRAS OBSERVAÇÕES | Não Informada | AGURADAR FALTANTES |  | NÃO
0783B | 120J | Terminação | Conforme Com OBS | 0719 ¦ ALINHAMENTO DAS BARRAS - VERIFICAR NO CILINDRO MEDIDA DE 10MM A 13MM (EM 1400RPM) | Não Informada | AGUARDAR FALTANTES |  | NÃO
0783B | 120J | Terminação | Conforme Com OBS | 1208 ¦ PINTURA | Não Informada |  |  | NÃO
0783B | 120J | Terminação | Conforme Com OBS | 1211 ¦ CHAPAS DE PROTEÇÃO | Não Informada | APOS PRE AUDITORIA |  | NÃO
0783B | 120J | Terminação | Conforme Com OBS | 1212 ¦ PINTURA | Não Informada |  |  | NÃO
0783B | 120J | Terminação | Conforme Com OBS | 1702 ¦ CORDÃO DE SOLDA COM PENETRAÇÃO | Não Informada |  |  | NÃO
0783B | 120J | Terminação | Conforme Com OBS | 1703 ¦ SEM RESPINGOS DE SOLDA | Não Informada |  |  | NÃO
0783B | 120J | Terminação | Conforme Com OBS | 1806 ¦ PINTURA | Não Informada |  |  | NÃO
0783B | 120J | Terminação | Conforme Com OBS | 2010 ¦ PINTURA | Não Informada |  |  | NÃO
0783B | 120J | Terminação | Conforme Com OBS | 2106 ¦ PINTURA | Não Informada |  |  | NÃO
0782B | 125J | Pré Auditoria | Conforme Com OBS | 0822 ¦ PRESSURIZAÇÃO DA CABINE | Não Informada | PRESSURIZAÇÃO MARCANDO 12.3 AO PISAR NO FREIO MARCA 7.9 |  | NÃO
0782B | 125J | Pré Auditoria | Não Conforme | 1103 ¦ ATERRAMENTOS (CHAVE GERAL, MOTOR DE PARTIDA E SUBTETO CABINE) | 1 ¦ Incidental | RETOCAR ATERRAMENTO ELÉTRICO DA CHAVE GERAL. | ATERRAMENTOS ELÉTRICOS | NÃO
0782B | 125J | Pré Auditoria | Não Conforme | 1202 ¦ APERTO DOS FIXADORES DOS SUPORTES DO MOTOR | 1 ¦ Incidental | PARAFUSO DO SUPORTE DO CALÇO DE BORRACHA DA BOMBA DO MOTOR, LADO ESQUERDO, TEM UM PARAFUSO COM POUCO APERTO, AVALIAR. | SUPORTE DO CALÇO DE BORRACHA DA BOMBA DO MOTOR | NÃO
0782B | 125J | Pré Auditoria | Não Conforme | 1203 ¦ ESCAPAMENTO POSICIONADO CORRETAMENTE | 1 ¦ Incidental | REFORÇAR APERTO DO ESCAPAMENTO, NÃO ESTA FIRME. | ESCAPAMENTO | NÃO
0782B | 125J | Pré Auditoria | Não Conforme | 1208 ¦ PINTURA | 1 ¦ Incidental | RETOCAR CHAPA PRETA SUPERIOR, AO REDOR DO ESCAPAMENTO. RETOCAR QUEBRADOS NO ESCAPAMENTO. RETOCAR RISCO, LATERAL ESQUERDA DA CARENAGEM CINZA DO CAPÔ. | CAPÔ | NÃO
0782B | 125J | Pré Auditoria | Não Conforme | 1211 ¦ CHAPAS DE PROTEÇÃO | 1 ¦ Incidental | COLOCAR CHAPARIA INFERIOR DO RADIADOR. | CHAPAS DE PROTEÇÃO | NÃO
0780B | 125J | Auditoria | Conforme Com OBS | 2112 ¦ REALIZAR A EQUALIZAÇÃO DO EQUIPAMENTO | Não Informada | EQUALIZACÃO CONFIGURADA EM 400 DE CORRENTE MÍNIMA PARA MARCHA A FRENTE NO EIXO DIANTEIRO E 440 DE CORRENTE MÍNIMA PARA MARCHA A FRENTE NO EIXO TRASEIRO. |  | NÃO
0780B | 125J | Auditoria |  | 0717 ¦ ABERTURA E FECHAMENTO ALIN ESQ SEM INTERFERÊNCIAS E CHICOTEAMENTO | Não Informada |  |  | NÃO
0782B | 125J | Pré Auditoria | Não Conforme | 0701 ¦ ABERTURA (23 A 28 SEGUNDOS) E FECHAMENTO (20 A 25 SEGUNDOS) DAS BARRAS COM FUNCIONAMENTO ADEQUADO | 0 ¦ Comentário | NÃO É POSSÍVEL CONSIDERAR CONTAGEM, POR MOTIVO DE FALTANTE DOS ACUMULADORES DE PRESSÃO. | ABERTURA E FECHAMENTO DAS BARRAS | NÃO
0782B | 125J | Pré Auditoria | Não Conforme | 0702 ¦ CILINDRO DE 45º RÁPIDO PARA SUBIR (5 A 10 SEGUNDOS) E LENTO PARA DESCER (10 A 15 SEGUNDOS) | 0 ¦ Comentário | NÃO FOI POSSÍVEL CONSIDERAR CONTAGEM, POR MOTIVO DE FALTANTE DOS ACUMULADORES DE PRESSÃO. | CILINDROS DE 45° BARRA ESQUERDA E DIREITA | NÃO
0782B | 125J | Pré Auditoria | Não Conforme | 1305 ¦ ROTEAMENTO DAS MANGUEIRAS HIDRÁULICAS | 1 ¦ Incidental | FALTA DE PROTEÇÃO E CINTA PLÁSTICA, MANGUEIRAS PEGANDO NO SUPORTE DOS FILTROS DA TANQUE DE CIRCUITO LEVE. | ROTEAMENTO MANGUEIRAS HIDRÁULICAS | NÃO
0782B | 125J | Pré Auditoria | Conforme Com OBS | 1402 ¦ ROTEAMENTO DAS MANGUEIRAS DE PULVERIZAÇÃO | Não Informada | FALTANDO LIGAR SO A MANGUEIRA DO TANQUE DE ÁGUA LIMPA, QUE ESTÁ FALTANDO. |  | NÃO
0782B | 125J | Pré Auditoria | Não Conforme | 1406 ¦ FIXAÇÃO DO CONO MISTURADOR | 1 ¦ Incidental | RETOCAR ARTICULAÇÕES DO SUPORTE DO CONO MISTURADOR. RETOCAR TRAVA DO SUPORTE DO CONO MISTURADOR. RETOCAR MARCA DE GANCHO NA PARTE DE TRÁS DO SUPORTE DO CONO MISTURADOR. | CONO MISTURADOR | NÃO
0782B | 125J | Pré Auditoria | Não Conforme | 1409 ¦ OUTRAS OBSERVAÇÕES | 1 ¦ Incidental | BORRACHA DO SUPORTE ESQUERDO E DIREITO, DA LATERAL ESQUERDA DO TANQUE DE PRODUTO, ESTÃO SE SOLTANDO. | BORRACHAS DE PROTEÇÃO DO SUPORTE DO TANQUE DE PRODUTO. | NÃO
0780B | 125J | Auditoria | Não Conforme | 0719 ¦ ALINHAMENTO DAS BARRAS - VERIFICAR NO CILINDRO MEDIDA DE 10MM A 13MM (EM 1400RPM) | 0 ¦ Comentário | ALINHAMENTO DE BARRA IMPOSSIBILITADO DE VERIFICAR DEVIDO A FALTA DOS ACUMULADORES DE PRESSÃO NO CILINDRO ABRE BARRA. | ALINHAMENTO DE BARRA | NÃO
0780B | 125J | Auditoria | Não Conforme | 0720 ¦ RÓTULAS DO CILINDROS ABRE/FECHA BARRAS DIREITA E ESQUERDA SEM FOLGA | 0 ¦ Comentário | FOLGA NA RÓTULA DOS CILINDROS ABRE BARRA IMPOSSIBILITADO DE VERIFICAR DEVIDO A FALTA DOS ACUMULADORES DE PRESSÃO (BARRA PERDE FLEXIBILIDADE). | FOLGA NA RÓTULA DO CILINDRO ABRE BARRA | NÃO
0782B | 125J | Pré Auditoria | Não Conforme | 1507 ¦ OUTRAS OBSERVAÇÕES | 1 ¦ Incidental | RETOCAR PARTE INFERIOR DO TUBO ESQUERDO E DIREITO DO QUADRO DESLIZANTE. | QUADRO INFERIOR | NÃO
0782B | 125J | Pré Auditoria | Não Conforme | 1612 ¦ TESTAR DESNUQUE DO ALIN | 1 ¦ Incidental | RETOCAR DESNUQUE DO ALIN ESQUERDO E DIREITO. | DESNUQUE DO ALIN ESQUERDO E DIREITO | NÃO
0782B | 125J | Pré Auditoria | Não Conforme | 1618 ¦ OUTRAS OBSERVAÇÕES | 1 ¦ Incidental | RETOCAR PARTE INFERIOR DO CABEÇAL DA BARRA ESQUERDA E DIREITA. RETOCAR PARTE INFERIOR DA BISAGRA ESQUERDA E DIREITA. RETOCAR PARTE INFERIOR DA PONTA DA BARRA ESQUERDA E DIREITA. | BARRA ESQUERDA E DIREITA INFERIOR | NÃO
0782B | 125J | Pré Auditoria | Não Conforme | 1701 ¦ CORDÃO DE SOLDA SEM FALHAS | 1 ¦ Incidental | FALHA NA SOLDA DA TRELIÇA, PARTE INFERIOR DA TRELIÇA DO CABEÇAL DA BARRA ESQUERDA. FALHA NA SOLDA DO SUPORTE DO PINO DO CILINDRO CENTRAL. CORDÃO DE SOLDA COM FALHA NO SUPORTE ESQUERDO DO PULMÃO DIANTEIRO. CORDAO DE SOLDA COM FALHA, NO PASSA MANGUEIRAS TRASEIRO ESQUERDO. CORDÃO DE SOLDA COM FALHA, PARTE INFERIOR DA ESCADA FIXA. CORDÃO DE SOLDA COM FALHA, PARTE INFERIOR DO BRAÇO DO CORRIMÃO PEQUENO, DA PASSARELA PEQUENA, AO LADO DA RÉGUA DO TANQUE DE PRODUTO. | CORDÃO DE SOLDA COM FALHA | NÃO
0782B | 125J | Pré Auditoria | Não Conforme | 1703 ¦ SEM RESPINGOS DE SOLDA | 1 ¦ Incidental | RESPINGOS DE SOLDA, SUPORTE DIANTEIRO INFERIOR, ESQUERDO E DIREITO DO TENSOR DO CHASSI. RESPINGOS DE SOLDA, SUPORTE DO RADIADOR ESQUERDO E DIREITO. RESPINGOS DE SOLDA SUPORTE DO CHASSI, LATERAL DIREITA DA MÁQUINA, AO LADO DO SUPORTE DA BATERIA. | RESPINGOS DE SOLDA | NÃO
0782B | 125J | Pré Auditoria | Não Conforme | 1802 ¦ APERTO DAS PORCAS DOS TENSORES | 1 ¦ Incidental | RETOCAR TODOS OS TENSORES. RETOCAR TODAS AS PORCAS DOS TENSORES. RETOCAR TODAS AS RÓTULAS DOS TENSORES. RETOCAR TODAS AS ROSCAS DAS RÓTULAS DOS TENSORES. | TENSORES, PORCAS DOS TENSORES, RÓTULAS DOS TENSORES E ROSCAS DAS RÓTULAS DOS TENSORES. | NÃO
0782B | 125J | Pré Auditoria | Não Conforme | 1805 ¦ AMORTECEDORES | 1 ¦ Incidental | RETOCAR OS QUATRO AMORTECEDORES. | AMORTECEDORES | NÃO
0782B | 125J | Pré Auditoria | Não Conforme | 1314 ¦ OUTRAS OBSERVAÇÕES | 1 ¦ Incidental | FALTANDO LACRE QUÍMICO NOS PARAFUSOS DAS CASTANHAS, DAS MANGUEIRAS HIDRÁULICAS, DA BOMBA DO MOTOR, FALTA DE TORQUE (APERTO)?! | MANGUEIRAS HIDRÁULICAS DA BOMBA DO MOTOR. | NÃO
0780B | 125J | Auditoria | Conforme Com OBS | 1204 ¦ NÍVEL DE COMBUSTÍVEL | Não Informada | NÍVEL DE COMBUSTÍVEL EM 38%. |  | NÃO
0780B | 125J | Auditoria | Conforme Com OBS | 1313 ¦ ALINHAMENTO DA DIREÇÃO DEIXAR OS DOIS CILINDROS NA MESMA MEDIDA DE 133MM A 137MM DE HASTE | Não Informada | HASTE DO CILINDRO DE DIREÇÃO DIREITO/ESQUERDO COM 135MM. |  | NÃO
0780B | 125J | Auditoria | Não Conforme | 1608 ¦ PINTURA BARRA GRANDE DIREITA | 1 ¦ Incidental | ACABAMENTO RUIM DE PINTURA NO TUBO SUPERIOR DA BARRA GRANDE DIREITA PRÓXIMO DO DESCANSO DO BARRA PELO LADO DA FRENTE/TRÁS. | BARRA GRANDE DIREITA | NÃO
0780B | 125J | Auditoria | Não Conforme | 1610 ¦ PINTURA BARRA INTERMEDIÁRIA E ALIN DIREITO | 1 ¦ Incidental | PORTEIRA DO ALIN DIREITO DESALINHADO COM O CALÇO DE BORRACHA MAIOR. | PONTEIRA DO ALIN DIREITO | NÃO
0780B | 125J | Auditoria | Não Conforme | 1806 ¦ PINTURA | 1 ¦ Incidental | PINTURA RISCADA NO SUPORTE ESQUERDO DO CRUZEIRO DO RADIADOR PELO LADO INTERNO. FALTA PINTURA NA ROSCA DA RÓTULA DOS TENSORES ATRÁS DA BATERIA E CONO MISTURADOR. | PINTURA CHASSI | NÃO
0780B | 125J | Auditoria | Não Conforme | 1810 ¦ OUTRAS OBSERVAÇÕES | 1 ¦ Incidental | FALTA CORDÃO DE SOLDA NA TRAVESSA ACIMA DO PULMÃO TRASEIRO DIREITO. FUROS NA SOLDA DO REFORÇO DA LATERAL DIREITA DO CHASSI ATRÁS DO TANQUE CIRCUITO PESADO. | CORDÃO DE SOLDA NO CHASSI | NÃO
0782B | 125J | Pré Auditoria | Não Conforme | 1806 ¦ PINTURA | 1 ¦ Incidental | RETOCAR OS QUATRO CANTOS DO CHASSI, ONDE FICA APOIADO O CARRINHO DE PINTURA. RETOCAR ARRANHÕES NO TUBO DO CHASSI, AO LADO DA RÉGUA DO TANQUE DE PRODUTO. RETOCAR PARTE INFERIOR ESQUERDA E DIREITA, DO TUBO TRASEIRO DO CHASSI. RETOCAR PARTE TRASEIRA DO SUPORTE DOS FILTRO DO TANQUE DE CIRCUITO LEVE, ESTA COM ADESIVO POR BAIXO DA PINTURA. | CHASSI | NÃO
0780B | 125J | Auditoria | Não Conforme | 0823 ¦ OUTRAS OBSERVAÇÕES | 0 ¦ Comentário | FALTA CENTRAL DE DISTRIBUIÇÃO ELÉTRICA AO LADO DA BATERIA. | CENTRAL DE DISTRIBUIÇÃO ELÉTRICA | NÃO
0780B | 125J | Auditoria | Não Conforme | 0716 ¦ OUTRAS OBSERVAÇÕES | 10 ¦ Maior | BITOLA DIANTEIRA DIREITA SOLTOU PEDAÇO DO MATERIAL AO MOVIMENTAR. | ABERTURA DE BITOLA | NÃO
0782B | 125J | Pré Auditoria | Não Conforme | 1807 ¦ ALINHAMENTO DOS CORRIMÃOS | 1 ¦ Incidental | RETOCAR PARTE INFERIOR DE TODOS OS PÉS DOS CORRIMÃOS. RETOCAR PARTE SUPERIOR DO SEPARADOR SUPERIOR, DO CORRIMÃO DA ESCADA. | CORRIMÃOS | NÃO
0780B | 125J | Auditoria | Não Conforme | 1005 ¦ TANQUE DE ÁGUA LIMPA | 0 ¦ Comentário | MÁQUINA CHEGOU PARA AUDITORIA SEM TANQUE DE ÁGUA LIMPA. | TANQUE DE ÁGUA LIMPA. | NÃO
0780B | 125J | Auditoria | Não Conforme | 1314 ¦ OUTRAS OBSERVAÇÕES | 1 ¦ Incidental | TRAVA DA TAMPA DO TOMADOR DE PRESSÃO "TPB" NO BLOCO DE TRANSMISSÃO TRASEIRO DANIFICADO. | BLOCO TRANSMISSÃO TRASEIRO | NÃO
0782B | 125J | Pré Auditoria | Não Conforme | 1808 ¦ ESCADA | 1 ¦ Incidental | RETOCAR PARTE INFERIOR DA ESCADA FIXA. RETOCAR PARTE SUPERIOR DO SEXTO DEGRAU. REFORÇAR PINTURA NOS DEGRAUS DA ESCADA. RETOCAR PINOS DAS ARTICULAÇÕES DA ESCADA. | ESCADA | NÃO
0782B | 125J | Pré Auditoria | Não Conforme | 1809 ¦ PASSARELA | 1 ¦ Incidental | RETOCAR PASSARELA NA SUBIDA DA ESCADA. | PASSARELA | NÃO
0780B | 125J | Auditoria | Não Conforme | 2012 ¦ OUTRAS OBSERVAÇÕES | 1 ¦ Incidental | MATERIAL COM PONTA CORTANTE NO REFORÇO DO SUPORTE DA RÓTULA DO TENSOR DIANTEIRO INFERIOR DIREITO E ESQUERDO PELO LADO DA FRENTE. | EIXO E BAIXADA | NÃO
0782B | 125J | Pré Auditoria | Não Conforme | 1903 ¦ FIXAÇÃO DOS FARÓIS DO TANQUE DE ÁGUA LIMPA | 0 ¦ Comentário | NÃO FOI POSSÍVEL AUDITAR, POR MOTIVO DE FALTANTE DO TANQUE DE ÁGUA LIMPA. | FARÓIS TANQUE DE ÁGUA LIMPA | NÃO
0782B | 125J | Pré Auditoria | Não Conforme | 1908 ¦ TANQUE DE ÁGUA LIMPA | 0 ¦ Comentário | FALTANDO! | TANQUE DE ÁGUA LIMPA | NÃO
0782B | 125J | Pré Auditoria | Não Conforme | 2006 ¦ CONDIÇÃO DO AROS | 1 ¦ Incidental | RETOCAR QUEBRADOS NOS AROS. RETOCAR QUEBRADOS AO REDOR DOS SEPARADORES DOS AROS. | AROS | NÃO
0782B | 125J | Pré Auditoria | Não Conforme | 2008 ¦ ESLINGAS | 1 ¦ Incidental | ESLINGA DIANTEIRA DIREITA, SUPORTE SUPERIOR, ARRUELA COM OXIDAÇÃO. | ESLINGAS | NÃO
0780B | 125J | Auditoria | Não Conforme | 2002 ¦ PRESENÇA DAS TAMPAS DOS MOTORES DE RODA | 0 ¦ Comentário | FALTA TAMPA DE PROTEÇÃO DOS MOTORES DE RODA. | TAMPA MOTOR DE RODA | NÃO
0780B | 125J | Auditoria | Não Conforme | 2005 ¦ ALINHAMENTO PULMÕES | 1 ¦ Incidental | PULMÃO DIANTEIRO ESQUERDO DESALINHADO PARA FRENTE. PULMÃO DIANTEIRO DIRETO DESALINHADO PARA TRÁS. | PULMÃO EIXO E BAIXADA | NÃO
0780B | 125J | Auditoria | Conforme Com OBS | 2007 ¦ ALTURA DOS PULMÕES DE 230MM A 250MM | Não Informada | PULMÕES DIANTEIROS E TRASEIROS COM 240 MM DE ALTURA. |  | NÃO
0780B | 125J | Auditoria | Não Conforme | 2105 ¦ PRESENÇA ADESIVOS | 0 ¦ Comentário | APLICAR ADESIVOS DE SEGURANÇA APÓS INSTALAÇÃO DO TANQUE DE ÁGUA LIMPA FALTANTE. | ADESIVO DE SEGURANÇA TANQUE ÁGUA LIMPA | NÃO
0780B | 125J | Auditoria | Não Conforme | 2107 ¦ ABRIDORES DE LINHA E KIT EXTRA SEPARADOS | 0 ¦ Comentário | FALTAM ABRIDORES DE LINHA E KIT EXTRA. | ACESSÓRIOS | NÃO
0780B | 125J | Auditoria | Não Conforme | 2108 ¦ LIMPEZA | 0 ¦ Comentário | ASPIRAR TAPETE DA CABINE. | CABINE | NÃO
0782B | 125J | Pré Auditoria | Não Conforme | 2010 ¦ PINTURA | 1 ¦ Incidental | RETOCAR MARCA DO CARRINHO DE PINTURA E DO CAVALETE. | EIXOS/BAIXADAS | NÃO
0782B | 125J | Pré Auditoria | Não Conforme | 2011 ¦ REDUTORES | 1 ¦ Incidental | RETOCAR QUEBRADOS NOS REDUTORES. | REDUTORES | NÃO
0782B | 125J | Pré Auditoria | Não Conforme | 2106 ¦ PINTURA | 1 ¦ Incidental | REFORÇAR PINTURA NOS RETROVISORES. RETOCAR SUPORTES DE FIXAÇÃO DO TANQUE DE CIRCUITO LEVE. RETOCAR LATERAL DO TANQUE DE CIRCUITO LEVE. RETOCAR PARTE INFERIOR DO TANQUE DE CIRCUITO PESADO. | PINTURA EM GERAL | NÃO
0782B | 125J | Pré Auditoria | Não Conforme | 0704 ¦ CILINDRO DE ABERTURA (12 A 17 SEGUNDOS) E FECHAMENTO (12 A 17 SEGUNDOS) DO ALIN COM FUNCIONAMENTO ADEQUADO | 1 ¦ Incidental | ALIN DIREITO TRAVANDO NO AMORTECIMENTO E FECHANDO MUITO LENTO. | ALIN DIREITO | NÃO
0782B | 125J | Pré Auditoria | Não Conforme | 0718 ¦ ABERTURA E FECHAMENTO ALIN DIR SEM INTERFERÊNCIAS E CHICOTEAMENTO | 1 ¦ Incidental | ALIN DIREITO NÃO DA ENCAIXE COM CALÇO DE BORRACHA. | ALIN DIREITO | NÃO
0780B | 125J | Auditoria | Não Conforme | 1305 ¦ ROTEAMENTO DAS MANGUEIRAS HIDRÁULICAS | 1 ¦ Incidental | MANGUEIRA HIDRÁULICA EM CONTATO COM CONEXÃO "JIC" AO LADO ESQUERDO DA VÁLVULA PRIORITÁRIA. MANGUEIRA HIDRÁULICA DA ESCADA EM CONTATO COM CANTO VIVO DA SUPORTE TRASEIRO ESQUERDO DA CABINE. | ROTEAMENTO HIDRÁULICO | NÃO
0780B | 125J | Auditoria | Não Conforme | 1909 ¦ OUTRAS OBSERVAÇÕES | 1 ¦ Incidental | PRESCINTAR MANGUEIRA DO SECADOR DO AR CONDICIONADO EM LOCAL PADRÃO DE ROTEAMENTO. | MANGUEIRA DO AR CONDICIONADO | NÃO
0782B | 125J | Pré Auditoria | Não Conforme | 1308 ¦ INTEGRIDADE DOS CILINDROS EM GERAL | 1 ¦ Incidental | RETOCAR NA VOLTA DE TODAS AS CONEXÕES HIDRÁULICAS DOS CILINDROS. PINTAR RÓTULAS DOS CILINDROS DE DIREÇÃO. PINTAR ROSCA DO CILINDRO DA ESCADA. | INTEGRIDADE DOS CILINDROS EM GERAL | NÃO
0782B | 125J | Pré Auditoria | Não Conforme | 1505 ¦ PARTE INTERNA DO QUADRO | 1 ¦ Incidental | RETOCAR SUPORTE SUPERIOR DA BIELA DIREITA. RETOCAR BANDEJA DIREITA PELO LADO DE DENTRO. RETOCAR REFORÇO DO QUADRO BASCULANTE, AO LADO DA TRAVA DIREITA. RETOCAR PARTE INFERIOR DOS PINOS DAS TRAVAS DO QUADRO BASCULANTE. | QUADRO INTERNO | NÃO
0782B | 125J | Pré Auditoria | Não Conforme | 1506 ¦ PARTE EXTERNA DO QUADRO | 1 ¦ Incidental | RETOCAR SUPORTES SUPERIORES ESQUERDO E DIREITO DO QUADRO. REFORÇAR PINTURA NOS PARAFUSOS DO SUPORTE DA CRUZETA. REFORÇAR PINTURA NA TRAVESSA DO QUADRO BASCULANTE. RETOCAR CILINDRO FECHA E ABRE BARRA DIREITA. | QUADRO EXTERNO | NÃO
0782B | 125J | Pré Auditoria | Não Conforme | 1607 ¦ PINTURA BARRA GRANDE ESQUERDA | 1 ¦ Incidental | RETOCAR ORELHAS DO CABEÇAL POR DENTRO E POR FORA. RETOCAR TRELIÇA 5 E 14. RETOCAR QUEBRADOS AO LADO DA TRELIÇA 16. RETOCAR ORELHAS DO PINO QUE PRENDE O ALIN. LIXAR E RETOCAR TODAS AS TRELIÇAS DA BARRA GRANDE, ACABAMENTO MUITO RUIM. | BARRA ESQUERDA | NÃO
0782B | 125J | Pré Auditoria | Não Conforme | 1609 ¦ PINTURA BARRA INTERMEDIÁRIA E ALIN ESQUERDO | 1 ¦ Incidental | RETOCAR TESOURA DO CILINDRO DO ALIN. RETOCAR MARCA DE GANCHO BARRA INTERMEDIÁRIA E PONTEIRA. RETOCAR REFORÇO EXTERNO DO ALIN. RETOCAR PARTE INTERNA DE TODOS OS REFORÇOS DO ALIN. | BARRA INTERMEDIÁRIA E PONTEIRA ESQUERDA | NÃO
0782B | 125J | Pré Auditoria | Não Conforme | 1608 ¦ PINTURA BARRA GRANDE DIREITA | 1 ¦ Incidental | RETOCAR ORELHAS DO CABEÇAL POR DENTRO E POR FORA. RETOCAR TRELIÇA 5 E 14. RETOCAR QUEBRADOS AO LADO DA TRELIÇA 16. RETOCAR ORELHAS DO PINO QUE PRENDE O ALIN. LIXAR E RETOCAR TODAS AS TRELIÇAS DA BARRA GRANDE, ACABAMENTO MUITO RUIM. | BARRA DIREITA | NÃO
0782B | 125J | Pré Auditoria | Não Conforme | 1610 ¦ PINTURA BARRA INTERMEDIÁRIA E ALIN DIREITO | 1 ¦ Incidental | RETOCAR TESOURA DO CILINDRO DO ALIN. RETOCAR MARCA DE GANCHO BARRA INTERMEDIÁRIA E PONTEIRA. RETOCAR PARTE INTERNA DE TODOS OS REFORÇOS DO ALIN. | BARRA INTERMEDIÁRIA E PONTEIRA | NÃO
0782B | 125J | Pré Auditoria | Não Conforme | 1614 ¦ PINTURA | 1 ¦ Incidental | RETOCAR PARTE SUPERIOR DA BISAGRA. RETOCAR SUPORTE DA RÓTULA DA BISAGRA. RETOCAR PARTE CENTRAL DA BISAGRA. RETOCAR PÉ DA BISAGRA. | BISAGRA ESQUERDA EXTERNA | NÃO
0782B | 125J | Pré Auditoria | Não Conforme | 1615 ¦ PINTURA | 1 ¦ Incidental | RETOCAR PARTE SUPERIOR DA BISAGRA. RETOCAR SUPORTE DA RÓTULA DA BISAGRA. RETOCAR PARTE CENTRAL DA BISAGRA. RETOCAR PÉ DA BISAGRA. | BISAGRA DIREITA EXTERNA | NÃO
0782B | 125J | Pré Auditoria | Não Conforme | 1616 ¦ PINTURA | 1 ¦ Incidental | RETOCAR PARTE SUPERIOR DA BISAGRA. RETOCAR PARTE CENTRAL DA BISAGRA. RETOCAR PÉ DA BISAGRA. | BISAGRA ESQUERDA INTERNA | NÃO
0782B | 125J | Pré Auditoria | Não Conforme | 1617 ¦ PINTURA | 1 ¦ Incidental | RETOCAR PARTE SUPERIOR DA BISAGRA. RETOCAR PARTE CENTRAL DA BISAGRA. RETOCAR PÉ DA BISAGRA. | BISAGRA DIREITA INTERNA | NÃO
0782B | 125J | Pré Auditoria | Não Conforme | 1313 ¦ ALINHAMENTO DA DIREÇÃO DEIXAR OS DOIS CILINDROS NA MESMA MEDIDA DE 133MM A 137MM DE HASTE | 1 ¦ Incidental | AVALIAR MEDIDAS, FICOU FORA. | CILINDROS DA DIREÇÃO | NÃO
0782B | 125J | Pré Auditoria | Não Conforme | 2003 ¦ ALINHAMENTO DA BAIXADA | 1 ¦ Incidental | AVALIAR BAIXADA DIANTEIRA DIREITA, ESTÁ TORTA | ALINHAMENTO DA BAIXADA | NÃO
0783B | 120J | Pré Auditoria | Não Conforme | 0109 ¦ VERSÃO DO PILOTO ATC300 (03.24A) | 1 ¦ Incidental | AGUARDAR PEN DRIVE ATUALIZADO DA ENGENHARIA, E FAZER ATUALIZAÇÃO EM TODAS AS MÁQUINAS, AGORA O CORRETO NÃO É MAIS O SOFTWARE 03.23J, O CORRETO É O SOFTWARE 03.24A. | VERSÃO DO PILOTO | NÃO
0783B | 120J | Pré Auditoria | Conforme Com OBS | 0120 ¦ SOFTWARE LOHR VERSÃO ECU 01: 13 / ECU 02: 14 / ECU 03: 13 / TECLADO: 11 | Não Informada | SOFTWARE LOHR ESTÁ CORRETO, 13, 14, 13 E 11. |  | NÃO
0783B | 120J | Pré Auditoria | Conforme Com OBS | 0127 ¦ VERIFICAR NA TELA DIAGNOSTICS DO ISOBUS - AUTOTRAC STEERING MODE: ATC | Não Informada | STATUS DO AUTO TRAC ESTÁ CORRETO, ATC. |  | NÃO
0783B | 120J | Pré Auditoria | Conforme Com OBS | 0822 ¦ PRESSURIZAÇÃO DA CABINE | Não Informada | PRESSURIZAÇÃO MARCANDO 8.1 AO PISAR NO FREIO MARCA 5.5 |  | NÃO
0781B | 125J | Auditoria | Conforme Com OBS | 0504 ¦ CALIBRAÇÃO DO PILOTO | Não Informada | SEM ESPAÇO ÚTIL PARA CALIBRAR. |  | NÃO
0781B | 125J | Auditoria | Conforme Com OBS | 0601 ¦ BAIXA COM VELOCIDADE ADEQUADA (120J E HYDRA 12 A 13KM/H / 120J HP E 125J E ORION 16 A 19KM/H) | Não Informada | VELOCIDADE MÁXIMA NA TARTARUGA 18 KM/H |  | NÃO
0781B | 125J | Auditoria | Conforme Com OBS | 0602 ¦ TESTAR ROTAÇÃO DO MOTOR MÍNIMO 800 RPM E MÁXIMO 2400 RPM | Não Informada | ROTAÇÃO MÍNIMA 800 RPM ROTAÇÃO MÁXIMA 2355 RPM |  | NÃO
0781B | 125J | Auditoria | Conforme Com OBS | 1204 ¦ NÍVEL DE COMBUSTÍVEL | Não Informada | NÍVEL DE COMBUSTÍVEL 65 % |  | NÃO
0781B | 125J | Auditoria | Não Conforme | 1806 ¦ PINTURA | 1 ¦ Incidental | FALTA PINTURA NA ROSCA DAS RÓTULAS DOS TENSORES TRASEIRO ESQUERDO E DIREITO SUPERIOR ATRÁS DA BATERIA E DO CONO MISTURADOR. | PINTURA CHASSI | NÃO
0781B | 125J | Auditoria | Não Conforme | 1810 ¦ OUTRAS OBSERVAÇÕES | 1 ¦ Incidental | RESPINGO DE SOLDA NO SUPORTE DO TENSOR TRASEIRO DIREITO INFERIOR PELO LADO INTERNO PRÓXIMO DA BATERIA. | RESPINGO DE SOLDA | NÃO
0781B | 125J | Auditoria | Não Conforme | 1212 ¦ PINTURA | 1 ¦ Incidental | PRESENÇA DE TINTA CINZA NA TAMPA ESQUERDA DO CAPO DO MOTOR . | PINTURA CAPÔ DO MOTOR | NÃO
0783B | 120J | Pré Auditoria | Não Conforme | 0102 ¦ VERIFICAR ITENS FALTANTES | 1 ¦ Incidental | FALTANDO TODOS OS ACUMULADORES DE PRESSÃO. | ITENS FALTANTES | NÃO
0781B | 125J | Auditoria | Não Conforme | 0702 ¦ CILINDRO DE 45º RÁPIDO PARA SUBIR (5 A 10 SEGUNDOS) E LENTO PARA DESCER (10 A 15 SEGUNDOS) | 0 ¦ Comentário | FALTA ACUMULADOR DE PRESSÃO NO CILINDRO DE MOVIMENTO 45° DA BARRA DIREITA/ESQUERDA | MOVIMENTO 45° | NÃO
0781B | 125J | Auditoria | Não Conforme | 0719 ¦ ALINHAMENTO DAS BARRAS - VERIFICAR NO CILINDRO MEDIDA DE 10MM A 13MM (EM 1400RPM) | 0 ¦ Comentário | ALINHAMENTO DE BARRA IMPOSSIBILITADO DE VERIFICAR DEVIDO A FALTA DOS ACUMULADORES DE PRESSÃO NO CILINDRO ABRE BARRA | ALINHAMENTO DA BARRA | NÃO
0781B | 125J | Auditoria | Não Conforme | 0720 ¦ RÓTULAS DO CILINDROS ABRE/FECHA BARRAS DIREITA E ESQUERDA SEM FOLGA | 0 ¦ Comentário | FOLGA NA RÓTULA DOS CILINDROS ABRE BARRA IMPOSSIBILITADO DE VERIFICAR DEVIDO A FALTA DOS ACUMULADORES DE PRESSÃO (BARRA PERDE FLEXIBILIDADE). | FOLGA NA RÓTULA DOS CILINDROS DA BARRA | NÃO
0781B | 125J | Auditoria | Não Conforme | 1607 ¦ PINTURA BARRA GRANDE ESQUERDA | 1 ¦ Incidental | EXCESSO DE MATERIAL NA BARRA GRANDE ESQUERDA PELO LADO SUPERIOR PRÓXIMO DO DESCANSO DE BARRA. | BARRA GRANDE ESQUERDO | NÃO
0781B | 125J | Auditoria | Não Conforme | 1609 ¦ PINTURA BARRA INTERMEDIÁRIA E ALIN ESQUERDO | 1 ¦ Incidental | PINTURA DANIFICADO NA DOBRADIÇA DA PONTEIRA COM A BARRA INTERMEDIÁRIO ESQUERDO. | PONTEIRA E BARRA INTERMEDIÁRIO | NÃO
0781B | 125J | Auditoria | Não Conforme | 1506 ¦ PARTE EXTERNA DO QUADRO | 1 ¦ Incidental | PINTURA DANIFICADO NO QUADRO PRÓXIMO DO APOIO SUPERIOR DIREITO DO CHASSI PELO LADO EXTERNO. | QUADRO | NÃO
0781B | 125J | Auditoria | Não Conforme | 1608 ¦ PINTURA BARRA GRANDE DIREITA | 1 ¦ Incidental | PINTURA DANIFICADO NA BARRA GRANDE DIREITO PRÓXIMO DO TERCEIRO SUPORTE DA LINHA DE PULVERIZAÇÃO PARTINDO DO CABEÇAU PELO LADO DA FRENTE E ATRÁS. FALHA DE PINTURA NA BISAGRA DIREITO SUPERIOR PELO LADO INTERNO PRÓXIMO DO CABEÇAU DA BARRA. PINTURA DANIFICADO NO REFORÇO DA BARRA GRANDE DIREITA PELO LADO DA FRENTE PRÓXIMO DO CILINDRO DE MOVIMENTO 45° DIREITO. | BARRA GRANDE DIREITO | NÃO
0783B | 120J | Pré Auditoria | Conforme Com OBS | 0114 ¦ CAMBAGEM POSITIVA ENTRE 1º A 2º | Não Informada | BAIXADA DIANTEIRA ESQUERDA 88.0 BAIXADA DIANTEIRA DIREITA 88.1 BAIXADA TRASEIRA ESQUERDA 88.5 BAIXADA TRASEIRA DIREITA 88.8 |  | NÃO
0783B | 120J | Pré Auditoria | Conforme Com OBS | 0130 ¦ VERIFICAR ESPAÇAMENTO ENTRE A HÉLICE E O DEFLETOR 10MM A 22MM | Não Informada | ESPAÇAMENTO DA HÉLICE: LADO ESQUERDO: 20MM LADO DIREITO: 14MM |  | NÃO
0783B | 120J | Pré Auditoria | Conforme Com OBS | 0131 ¦ VERIFICAR PROFUNDIDADE ENTRE A HÉLICE E O DEFLETOR 80MM A 90MM | Não Informada | PROFUNDIDADE DA HÉLICE: LADO ESQUERDO: 80MM LADO DIREITO: 84MM |  | NÃO
0783B | 120J | Pré Auditoria | Não Conforme | 0701 ¦ ABERTURA (23 A 28 SEGUNDOS) E FECHAMENTO (20 A 25 SEGUNDOS) DAS BARRAS COM FUNCIONAMENTO ADEQUADO | 0 ¦ Comentário | NÃO FOI POSSÍVEL TESTAR, POR MOTIVO DE FALTANTE DOS ACUMULADORES DE PRESSÃO. | ABERTURA E FECHAMENTO DAS BARRAS | NÃO
0783B | 120J | Pré Auditoria | Não Conforme | 0702 ¦ CILINDRO DE 45º RÁPIDO PARA SUBIR (5 A 10 SEGUNDOS) E LENTO PARA DESCER (10 A 15 SEGUNDOS) | 0 ¦ Comentário | NÃO FOI POSSÍVEL TESTAR POR MOTIVO DE FALTANTE DOS ACUMULADORES DE PRESSÃO. | CILINDROS DE 45° | NÃO
0783B | 120J | Pré Auditoria | Conforme Com OBS | 0706 ¦ ABERTURA DE BITOLA DIANTEIRA 2490MM A 2510MM | Não Informada | ABERTURA DE BITOLA DIANTEIRA PELA PARTE DA FRENTE 2.49M ABERTURA DE BITOLA DIANTEIRA PELA PARTE DE TRÁS 2.51M |  | NÃO
0783B | 120J | Pré Auditoria | Conforme Com OBS | 0707 ¦ ABERTURA DE BITOLA TRASEIRA 2490MM A 2510MM | Não Informada | ABERTURA DE BITOLA TRASEIRA PELA PARTE DA FRENTE 2.51M ABERTURA DE BITOLA TRASEIRA PELA PARTE DE TRÁS 2.51M |  | NÃO
0783B | 120J | Pré Auditoria | Conforme Com OBS | 0708 ¦ ABERTURA DE BITOLA DIFERENÇA ENTRE EIXOS MÁXIMO 20MM | Não Informada | ABERTURA DE BITOLA, DIFERENÇA ENTRE EIXOS 2CM |  | NÃO
0783B | 120J | Pré Auditoria | Conforme Com OBS | 0709 ¦ CONVERGÊNCIA EIXO TRASEIRO DIFERENÇA ENTRE A MEDIÇÃO PARALELA E EM “X” MÁXIMO 20MM. | Não Informada | EM XIS ARO TRASEIRO DIREITO PELO LADO DE TRÁS, COM ARO TRASEIRO ESQUERDO PELO LADO DA FRENTE 2.450MM EM XIS ARO TRASEIRO DIREITO PELO LADO DA FRENTE, COM ARO TRASEIRO ESQUERDO PELO LADO DE TRÁS 2.439MM |  | NÃO
0783B | 120J | Pré Auditoria | Conforme Com OBS | 0710 ¦ CONVERGÊNCIA EIXO DIANTEIRO DIFERENÇA ENTRE A MEDIÇÃO PARALELA E EM “X” MÁXIMO 15MM. | Não Informada | EM XIS ARO DIANTEIRO DIREITO PELO LADO DE TRÁS, COM ARO DIANTEIRO ESQUERDO PELO LADO DA FRENTE 2.437MM EM XIS ARO DIANTEIRO DIREITO PELO LADO DA FRENTE, COM ARO DIANTEIRO ESQUERDO PELO LADO DE TRÁS 2.433MM |  | NÃO
0781B | 125J | Auditoria | Não Conforme | 2001 ¦ APERTO DAS TAMPAS DOS REGISTROS ROSCADOS | 5 ¦ Menor | FALTA LACRE QUÍMICO NO REGISTRO ROSCADO DO EIXO DIANTEIRO ATRÁS DO BRAÇO EXTENSIVO DIREITO E ESQUERDO. | REGISTRO ROSCADO | NÃO
0781B | 125J | Auditoria | Não Conforme | 2002 ¦ PRESENÇA DAS TAMPAS DOS MOTORES DE RODA | 0 ¦ Comentário | FALTA AS TAMPAS DE PROTEÇÃO DOS MOTORES DE RODA. | TAMPAS DE PROTEÇÃO | NÃO
0781B | 125J | Auditoria | Não Conforme | 2010 ¦ PINTURA | 1 ¦ Incidental | FALHA DE PINTURA NO REGISTRO ROSCADO INFERIOR DIREITO E ESQUERDO NO EIXO DIANTEIRO. | EIXO BAIXADA PINTURA | NÃO
0781B | 125J | Auditoria | Não Conforme | 0716 ¦ OUTRAS OBSERVAÇÕES | 10 ¦ Maior | BITOLA DIANTEIRA DIREITA E BITOLA TRASEIRA ESQUERDA SOLTANDO PEDAÇOS DE MATÉRIA AO MOVIMENTAR. | ABERTURA DE BITOLA | NÃO
0781B | 125J | Auditoria | Não Conforme | 0823 ¦ OUTRAS OBSERVAÇÕES | 1 ¦ Incidental | FALTA CONECTOR DE BORRACHA DA MANGUEIRA DO DRENO COM A CAIXA EVAPORADORA DO AR CONDICIONADO EM BAIXO DA CABINE. | AR CONDICIONADO | NÃO
0783B | 120J | Pré Auditoria | Não Conforme | 0719 ¦ ALINHAMENTO DAS BARRAS - VERIFICAR NO CILINDRO MEDIDA DE 10MM A 13MM (EM 1400RPM) | 0 ¦ Comentário | NÃO FOI POSSÍVEL CONSIDERAR, MOTIVO DE FALTANTE DOS ACUMULADORES DE PRESSÃO. | ALINHAMENTO DAS BARRAS | NÃO
0783B | 120J | Pré Auditoria | Não Conforme | 1208 ¦ PINTURA | 1 ¦ Incidental | RETOCAR CHAPARIA SUPERIOR DO CAPÔ, AO REDOR DO ESCAPAMENTO. RETOCAR CANTO INFERIOR DIREITO, DA LATERAL ESQUERDA DA MÁQUINA. | CAPÔ | NÃO
0783B | 120J | Pré Auditoria | Não Conforme | 1211 ¦ CHAPAS DE PROTEÇÃO | 1 ¦ Incidental | COLOCAR CHAPARIA DA PARTE INFERIOR DO RADIADOR. | CHAPAS DE PROTEÇÃO | NÃO
0784B | 125J | Terminação | Conforme Com OBS | 0102 ¦ VERIFICAR ITENS FALTANTES | Não Informada | TROMPA ACUMULADORES DE PRESSÃO CAIXA DISTRIBUIDORA |  | NÃO
0784B | 125J | Terminação | Conforme Com OBS | 0109 ¦ VERSÃO DO PILOTO ATC300 (03.24A) | Não Informada |  |  | NÃO
0784B | 125J | Terminação | Conforme Com OBS | 0130 ¦ VERIFICAR ESPAÇAMENTO ENTRE A HÉLICE E O DEFLETOR 10MM A 22MM | Não Informada | AGUARDAR FERRAMENTA DE MEDIÇÃO |  | NÃO
0784B | 125J | Terminação | Não Conforme | 0417 ¦ TANQUE CIRCUITO LEVE | 0 ¦ Comentário | MANGUEIRAS RETORNO BOMBA PULVERIZACAO E BLOCO 2+1 SOLTA |  | NÃO
0784B | 125J | Terminação | Conforme Com OBS | 0701 ¦ ABERTURA (23 A 28 SEGUNDOS) E FECHAMENTO (20 A 25 SEGUNDOS) DAS BARRAS COM FUNCIONAMENTO ADEQUADO | Não Informada |  |  | NÃO
0784B | 125J | Terminação | Conforme Com OBS | 0702 ¦ CILINDRO DE 45º RÁPIDO PARA SUBIR (5 A 10 SEGUNDOS) E LENTO PARA DESCER (10 A 15 SEGUNDOS) | Não Informada |  |  | NÃO
0784B | 125J | Terminação | Não Conforme | 0713 ¦ CILINDRO TRAVA BASCULANTE | 0 ¦ Comentário | MANGUEIRA PRESSAO E RETORNO SOLTA |  | NÃO
0784B | 125J | Terminação | Conforme Com OBS | 0716 ¦ OUTRAS OBSERVAÇÕES | Não Informada | AGUARDAR FALTANTES |  | NÃO
0784B | 125J | Terminação | Conforme Com OBS | 0807 ¦ ACIONAMENTO DOS FARÓIS (TANQUE DE ÁGUA LIMPA E CABINE FRONTAIS E TRASEIROS) | Não Informada |  |  | NÃO
0784B | 125J | Terminação | Não Conforme | 0814 ¦ ESCADA HIDRÁULICA | 0 ¦ Comentário | MANGUEIRA PRESSAO E RETORNO SOLTAS |  | NÃO
0784B | 125J | Terminação | Não Conforme | 1202 ¦ APERTO DOS FIXADORES DOS SUPORTES DO MOTOR | 0 ¦ Comentário | PARAFUSO SOLTO NA PATA DO MOTOR |  | NÃO
0784B | 125J | Terminação | Conforme Com OBS | 1208 ¦ PINTURA | Não Informada |  |  | NÃO
0784B | 125J | Terminação | Conforme Com OBS | 1211 ¦ CHAPAS DE PROTEÇÃO | Não Informada | APOS PRE AUDITORIA |  | NÃO
0784B | 125J | Terminação | Conforme Com OBS | 1212 ¦ PINTURA | Não Informada |  |  | NÃO
0784B | 125J | Terminação | Conforme Com OBS | 1313 ¦ ALINHAMENTO DA DIREÇÃO DEIXAR OS DOIS CILINDROS NA MESMA MEDIDA DE 133MM A 137MM DE HASTE | Não Informada |  |  | NÃO
0784B | 125J | Terminação | Conforme Com OBS | 1702 ¦ CORDÃO DE SOLDA COM PENETRAÇÃO | Não Informada |  |  | NÃO
0784B | 125J | Terminação | Conforme Com OBS | 1703 ¦ SEM RESPINGOS DE SOLDA | Não Informada |  |  | NÃO
0784B | 125J | Terminação | Conforme Com OBS | 1806 ¦ PINTURA | Não Informada |  |  | NÃO
0784B | 125J | Terminação | Conforme Com OBS | 1903 ¦ FIXAÇÃO DOS FARÓIS DO TANQUE DE ÁGUA LIMPA | Não Informada |  |  | NÃO
0784B | 125J | Terminação | Conforme Com OBS | 1908 ¦ TANQUE DE ÁGUA LIMPA | Não Informada |  |  | NÃO
0784B | 125J | Terminação | Conforme Com OBS | 1909 ¦ OUTRAS OBSERVAÇÕES | Não Informada | AGUARDAR FALTANTES |  | NÃO
0784B | 125J | Terminação | Conforme Com OBS | 2010 ¦ PINTURA | Não Informada |  |  | NÃO
0784B | 125J | Terminação | Conforme Com OBS | 2106 ¦ PINTURA | Não Informada |  |  | NÃO
0783B | 120J | Pré Auditoria | Não Conforme | 1406 ¦ FIXAÇÃO DO CONO MISTURADOR | 1 ¦ Incidental | RETOCAR TRAVA DO SUPORTE DO CONO MISTURADOR. RETOCAR ARTICULAÇÕES DO SUPORTE DO CONO MISTURADOR. RETOCAR MARCAS DE GANCHO PARTE DE TRÁS DO SUPORTE DO CONO MISTURADOR. RETOCAR LATERAL ESQUERDA DO SUPORTE DO CONO MISTURADOR, OLHANDO PELO LADO DE TRÁS. | CONO MISTURADOR | NÃO
0783B | 120J | Pré Auditoria | Não Conforme | 1810 ¦ OUTRAS OBSERVAÇÕES | 1 ¦ Incidental | ESCADA ESTÁ TORTA. PARAFUSO DOS TENSORES, SUBSTITUIR TODOS AQUELES QUE ESTÃO ERRADOS, O INDICADO É PASSAR NO MÍNIMO DOIS FIOS DE ROSCA. | OUTRAS OBSERVAÇÕES | NÃO
0783B | 120J | Pré Auditoria | Não Conforme | 1507 ¦ OUTRAS OBSERVAÇÕES | 1 ¦ Incidental | RETOCAR PARTE INFERIOR DO TUBO ESQUERDO E DIREITO DO QUADRO DESLIZANTE. | QUADRO INFERIOR | NÃO
0783B | 120J | Pré Auditoria | Não Conforme | 1612 ¦ TESTAR DESNUQUE DO ALIN | 1 ¦ Incidental | RETOCAR DESNUQUE DO ALIN ESQUERDO E DIREITO. | DESNUQUE DO ALIN ESQUERDO E DIREITO | NÃO
0783B | 120J | Pré Auditoria | Não Conforme | 1618 ¦ OUTRAS OBSERVAÇÕES | 1 ¦ Incidental | RETOCAR PARTE INFERIOR DO CABEÇAL DA BARRA ESQUERDA E DIREITA. RETOCAR PARTE INFERIOR DA BISAGRA ESQUERDA E DIREITA. RETOCAR PARTE INFERIOR DA PONTA DA BARRA ESQUERDA E DIREITA. | BARRA INFERIOR ESQUERDA E DIREITA | NÃO
0783B | 120J | Pré Auditoria | Não Conforme | 1802 ¦ APERTO DAS PORCAS DOS TENSORES | 1 ¦ Incidental | RETOCAR TODOS OS TENSORES. RETOCAR TODAS AS PORCAS DOS TENSORES. RETOCAR TODAS AS RÓTULAS DOS TENSORES. RETOCAR TODAS AS ROSCAS DAS RÓTULAS DOS TENSORES. | TENSORES, PORCAS DOS TENSORES, RÓTULAS DOS TENSORES E ROSCAS DAS RÓTULAS DOS TENSORES | NÃO
0783B | 120J | Pré Auditoria | Não Conforme | 1805 ¦ AMORTECEDORES | 1 ¦ Incidental | REFORÇAR PINTURA NOS QUATRO AMORTECEDORES. | AMORTECEDORES | NÃO
0783B | 120J | Pré Auditoria | Não Conforme | 1806 ¦ PINTURA | 1 ¦ Incidental | RETOCAR OS QUATRO CANTOS DO CHASSI, ONDE FICA APOIADO O CARRINHO DE PINTURA. RETOCAR PARTE INFERIOR DO TUBO TRASEIRO DO CHASSI, LADO ESQUERDO E LADO DIREITO. RETOCAR LATERAL DIREITA DA MÁQUINA, SUPORTE INFERIOR LADO EXTERNO DO TENSOR DO CHASSI. RETOCAR SUPORTES DIANTEIROS ESQUERDO E DIREITO, DO TENSOR DO CHASSI. | CHASSI | NÃO
0781B | 125J | Auditoria | Conforme Com OBS | 0301 ¦ PRESSÃO DA BOMBA DE TRANSMISSÃO DE 370 A 390 BAR | Não Informada | BLOCO DIANTEIRO TPA/TPB: 380/380 BAR. BLOCO TRASEIRO TPA/TPB: 380/380 BAR. |  | NÃO
0781B | 125J | Auditoria | Conforme Com OBS | 0302 ¦ PRESSÃO DA BOMBA DE MOVIMENTOS 140 A 160 BAR | Não Informada | BLOCO 2+1: 170 BAR. |  | NÃO
0781B | 125J | Auditoria | Conforme Com OBS | 0303 ¦ PRESSÃO DA BOMBA DE PULVERIZAÇÃO 140 A 160 BAR | Não Informada | BLOCO PULVERIZAÇÃO: 150 BAR. |  | NÃO
0783B | 120J | Pré Auditoria | Não Conforme | 1807 ¦ ALINHAMENTO DOS CORRIMÃOS | 1 ¦ Incidental | RETOCAR CORRIMÃO DA ESCADA, BEM NA DOBRA, PRÓXIMO AO SUPORTE DO RETROVISOR. RETOCAR PARTE INFERIOR DOS PÉS DE TODOS OS CORRIMÃOS. | CORRIMÃOS | NÃO
0783B | 120J | Pré Auditoria | Não Conforme | 1808 ¦ ESCADA | 1 ¦ Incidental | RETOCAR PINOS DAS ARTICULAÇÕES DA ESCADA. RETOCAR PEGA MÃO DA ESCADA. | ESCADA | NÃO
0783B | 120J | Pré Auditoria | Não Conforme | 1809 ¦ PASSARELA | 1 ¦ Incidental | RETOCAR PARTE INFERIOR DA LATERAL DA PASSARELA, PARTE SUPERIOR DO TANQUE DE DIESEL. | PASSARELA | NÃO
0783B | 120J | Pré Auditoria | Não Conforme | 2006 ¦ CONDIÇÃO DO AROS | 1 ¦ Incidental | RETOCAR QUEBRADOS AO REDOR DOS AROS. RETOCAR QUEBRADOS NO ARO TRASEIRO ESQUERDO. RETOCAR QUEBRADOS NO ARO DIANTEIRO DIREITO. | AROS | NÃO
0783B | 120J | Pré Auditoria | Não Conforme | 2010 ¦ PINTURA | 1 ¦ Incidental | RETOCAR MARCA DO CAVALETE E DO CARRINHO DE PINTURA, EIXO DIANTEIRO E EIXO TRASEIRO. RETOCAR FORJADOS DOS EXTENSÍVEIS DIANTEIROS. | EIXOS/BAIXADAS | NÃO
0781B | 125J | Auditoria | Conforme Com OBS | 2003 ¦ ALINHAMENTO DA BAIXADA | Não Informada | BAIXADA DIANTEIRA DIREITA LEVEMENTE PARA TRÁS, PORÉM DENTRO DA TOLERÂNCIA (00.8°). |  | NÃO
0783B | 120J | Pré Auditoria | Não Conforme | 2011 ¦ REDUTORES | 1 ¦ Incidental | RETOCAR QUEBRADOS NOS REDUTORES. | REDUTORES | NÃO
0783B | 120J | Pré Auditoria | Não Conforme | 2105 ¦ PRESENÇA ADESIVOS | 0 ¦ Comentário | APLICAR ADESIVOS DA PARTE FINAL, DEPOIS DO RETOQUE. | ADESIVOS | NÃO
0783B | 120J | Pré Auditoria | Não Conforme | 2106 ¦ PINTURA | 1 ¦ Incidental | RETOCAR QUEBRADOS NOS RETROVISORES. RETOCAR SUPORTES DE FIXAÇÃO DO TANQUE DE CIRCUITO LEVE. RETOCAR PARTE INFERIOR DO TANQUE DE CIRCUITO PESADO. | PINTURA EM GERAL | NÃO
0783B | 120J | Pré Auditoria | Não Conforme | 1701 ¦ CORDÃO DE SOLDA SEM FALHAS | 1 ¦ Incidental | CORDÃO DE SOLDA COM FALHA, SUPORTE DIANTEIRO ESQUERDO E DIREITO DO PULMÃO. CORDAO DE SOLDA COM FALHA, SUPORTE DA BATERIA. CORDÃO DE SOLDA COM FALHA, TUBO TRASEIRO DO LADO ESQUERDO DO CHASSI. | CORDÃO DE SOLDA COM FALHA | NÃO
0783B | 120J | Pré Auditoria | Não Conforme | 1703 ¦ SEM RESPINGOS DE SOLDA | 1 ¦ Incidental | RESPINGOS DE SOLDA, SUPORTE DO TENSOR INFERIOR TRASEIRO DIREITO, AO LADO DO SUPORTE DA BATERIA. | RESPISGOS DE SOLDA | NÃO
0783B | 120J | Pré Auditoria | Não Conforme | 1702 ¦ CORDÃO DE SOLDA COM PENETRAÇÃO | 1 ¦ Incidental | CORDÕES DE SOLDA, SEM PENETRAÇÕES, NOS REFORÇOS DAS BAIXADAS DIREITA E ESQUERDA TRASEIRAS. | CORDÃO DE SOLDA COM PENETRAÇÃO | NÃO
0781B | 125J | Auditoria | Conforme Com OBS | 0706 ¦ ABERTURA DE BITOLA DIANTEIRA 2790MM A 2810MM | Não Informada | ABERTURA DE BITOLA DIANTEIRA PELA FRENTE DA RODA COM 2,80 MTS, E ATRÁS DA RODA COM 2,80 MTS. |  | NÃO
0781B | 125J | Auditoria | Conforme Com OBS | 0707 ¦ ABERTURA DE BITOLA TRASEIRA 2790MM A 2810MM | Não Informada | ABERTURA DE BITOLA TRASEIRA PELA FRENTE DA RODA COM 2,80 MTS, E ATRÁS DA RODA COM 2,80 MTS. |  | NÃO
0781B | 125J | Auditoria | Conforme Com OBS | 0708 ¦ ABERTURA DE BITOLA DIFERENÇA ENTRE EIXOS MÁXIMO 20MM | Não Informada | ABERTURA DE BITOLA DIFERENÇA ENTRE EIXOS EM 0 CM. |  | NÃO
0781B | 125J | Auditoria | Conforme Com OBS | 1313 ¦ ALINHAMENTO DA DIREÇÃO DEIXAR OS DOIS CILINDROS NA MESMA MEDIDA DE 133MM A 137MM DE HASTE | Não Informada | HASTE DO CILINDRO DE DIREÇÃO DIREITO/ESQUERDO COM 135MM. |  | NÃO
0781B | 125J | Auditoria | Conforme Com OBS | 2007 ¦ ALTURA DOS PULMÕES DE 230MM A 250MM | Não Informada | PULMÕES DIANTEIROS E TRASEIROS COM 245MM DE ALTURA. |  | NÃO
0781B | 125J | Auditoria | Não Conforme | 2107 ¦ ABRIDORES DE LINHA E KIT EXTRA SEPARADOS | 0 ¦ Comentário | FALTAM ABRIDORES DE LINHA E KIT EXTRA. | ACESSÓRIOS | NÃO
0783B | 120J | Pré Auditoria | Não Conforme | 1904 ¦ ACABAMENTO GERAL DA CABINE (INTERNO E EXTERNO) | 1 ¦ Incidental | QUEBRA SOL DA CABINE ESTÁ SUJO. | ACABAMENTO DA CABINE | NÃO
0783B | 120J | Pré Auditoria | Não Conforme | 1308 ¦ INTEGRIDADE DOS CILINDROS EM GERAL | 1 ¦ Incidental | RETOCAR NA VOLTA DAS CONEXÕES HIDRÁULICAS DE TODOS OS CILINDROS. PINTAR RÓTULAS DOS CILINDROS DE DIREÇÃO. RETOCAR ROSCA DO CILINDRO DA ESCADA. | INTEGRIDADE DOS CILINDROS EM GERAL | NÃO
0781B | 125J | Auditoria | Não Conforme | 1802 ¦ APERTO DAS PORCAS DOS TENSORES | 0 ¦ Comentário | PORCA FROUXA DO TENSOR TRANSVERSAL DIANTEIRO PELO LADO DIREITO. PORCA FROUXA DO TENSOR DIANTEIRO DIRETO SUPERIOR PELO LADO DA FRENTE. PORCA FROUXA DO TENSOR DIANTEIRO ESQUERDO SUPERIOR PELO LADO DE TRÁS. | PORCA DOS TENSORES | NÃO
0781B | 125J | Auditoria | Não Conforme | 2108 ¦ LIMPEZA | 0 ¦ Comentário | ASPIRAR TAPETE DA CABINE. | CABINE | NÃO
0781B | 125J | Auditoria | Conforme Com OBS | 2112 ¦ REALIZAR A EQUALIZAÇÃO DO EQUIPAMENTO | Não Informada | EQUALIZACÃO CONFIGURADA EM 400 DE CORRENTE MÍNIMA PARA MARCHA A FRENTE NO EIXO DIANTEIRO E 455 DE CORRENTE MÍNIMA PARA MARCHA A FRENTE NO EIXO TRASEIRO. |  | NÃO
0781B | 125J | Auditoria | Não Conforme | 2105 ¦ PRESENÇA ADESIVOS | 0 ¦ Comentário | APLICAR ADESIVOS DE SEGURANÇA APÓS INSTALAÇÃO DO TANQUE DE ÁGUA LIMPA FALTANTE. | ADESIVOS DE SEGURANÇA TANQUE DE ÁGUA LIMPA. | NÃO
0781B | 125J | Auditoria | Não Conforme | 1314 ¦ OUTRAS OBSERVAÇÕES | 10 ¦ Maior | VAZAMENTO NA HASTE DO CILINDRO 45° E FALTA DE SUSTENTAÇÃO DA BARRA DIREITA. | CILINDRO 45° | NÃO
0783B | 120J | Pré Auditoria | Não Conforme | 1505 ¦ PARTE INTERNA DO QUADRO | 1 ¦ Incidental | RETOCAR SUPORTE SUPERIOR DA BIELA DIREITA. RETOCAR LATERAL DO SUPORTE DO PINO DO CILINDRO CENTRAL. | QUADRO INTERNO | NÃO
0783B | 120J | Pré Auditoria | Não Conforme | 1506 ¦ PARTE EXTERNA DO QUADRO | 1 ¦ Incidental | RETOCAR SUPORTES SUPERIORES ESQUERDO E DIREITO DO QUADRO. REFORÇAR PINTURA NOS PARAFUSOS DO SUPORTE DA CRUZETA. | QUADRO EXTERNO | NÃO
0783B | 120J | Pré Auditoria | Não Conforme | 1607 ¦ PINTURA BARRA GRANDE ESQUERDA | 1 ¦ Incidental | RETOCAR ORELHAS DO CABEÇAL POR DENTRO E POR FORA. RETOCAR TRELIÇA 7 E 14. RETO AR QUEBRADOS ENTRE TRELIÇA 15 E 16. RETOCAR ORELHAS DO PINO QUE PRENDE O ALIN. | BARRA ESQUERDA | NÃO
0783B | 120J | Pré Auditoria | Não Conforme | 1609 ¦ PINTURA BARRA INTERMEDIÁRIA E ALIN ESQUERDO | 1 ¦ Incidental | RETOCAR TESOURA DO CILINDRO DO ALIN. RETOCAR MARCA DE GANCHO NA BARRA INTERMEDIÁRIA E PONTEIRA. RETOCAR TODAS AS PARTES INTERNAS DOS REFORÇOS DO ALIN JUNTO COM TODAS AS OXIDAÇÕES NELES APRESENTADAS. | BARRA INTERMEDIÁRIA E PONTEIRA | NÃO
0783B | 120J | Pré Auditoria | Não Conforme | 1608 ¦ PINTURA BARRA GRANDE DIREITA | 1 ¦ Incidental | RETOCAR ORELHAS DO CABEÇAL POR DENTRO E POR FORA. RETOCAR TRELIÇA 6 E 13. RETOCAR QUEBRADOS ENTRE TRELIÇA 15 E 16. RETOCAR ORELHAS DO PINO QUE PRENDE O ALIN. | BARRA DIREITA | NÃO
0783B | 120J | Pré Auditoria | Não Conforme | 1610 ¦ PINTURA BARRA INTERMEDIÁRIA E ALIN DIREITO | 1 ¦ Incidental | RETOCAR TESOURA DO CILINDRO DO ALIN. RETOCAR MARCA DE GANCHO NA BARRA INTERMEDIÁRIA E PONTEIRA. RETOCAR TODAS AS PARTES INTERNAS DOS REFORÇOS DO ALIN JUNTO COM TODAS AS OXIDAÇÕES NELES APRESENTADAS. | BARRA INTERMEDIÁRIA E PONTEIRA DIREITA | NÃO
0783B | 120J | Pré Auditoria | Não Conforme | 1614 ¦ PINTURA | 1 ¦ Incidental | RETOCAR PARTE SUPERIOR DA BISAGRA. RETOCAR PARTE CENTRAL DA BISAGRA. RETOCAR PÉ DA BISAGRA. RETOCAR LATERAL DO CABEÇAL DA BISAGRA. | BISAGRA ESQUERDA INTERNA | NÃO
0783B | 120J | Pré Auditoria | Não Conforme | 1615 ¦ PINTURA | 1 ¦ Incidental | RETOCAR PARTE SUPERIOR DA BISAGRA. RETOCAR PARTE CENTRAL DA BISAGRA. RETOCAR PÉ DA BISAGRA. | BISAGRA DIREITA INTERNA | NÃO
0783B | 120J | Pré Auditoria | Não Conforme | 1616 ¦ PINTURA | 1 ¦ Incidental | RETOCAR PARTE SUPERIOR DA BISAGRA. RETOCAR SUPORTE DA RÓTULA DA BISAGRA. RETOCAR PARTE CENTRAL DA BISAGRA. RETOCAR PÉ. | BISAGRA ESQUERDA EXTERNA | NÃO
0783B | 120J | Pré Auditoria | Não Conforme | 1617 ¦ PINTURA | 1 ¦ Incidental | RETOCAR PARTE SUPERIOR DA BISAGRA. RETOCAR SUPORTE DA RÓTULA DA BISAGRA. RETOCAR PARTE CENTRAL DA BISAGRA. RETOCAR PÉ DA BISAGRA. | BISAGRA DIREITA EXTERNA | NÃO
0783B | 120J | Pré Auditoria | Conforme Com OBS | 1313 ¦ ALINHAMENTO DA DIREÇÃO DEIXAR OS DOIS CILINDROS NA MESMA MEDIDA DE 133MM A 137MM DE HASTE | Não Informada | CILINDROS DA DIREÇÃO, COM A MESMA MEDIDA DE 135MM |  | NÃO
0783B | 120J | Pré Auditoria | Não Conforme | 0410 ¦ BOMBA DE TRANSMISSÃO | 10 ¦ Maior | VAZAMENTO HIDRÁULICO NA MANGUEIRA DA BOMBA DO MOTOR. | MANGUEIRA DA BOMBA DO MOTOR | NÃO
0783B | 120J | Pré Auditoria | Não Conforme | 0420 ¦ REGISTROS | 10 ¦ Maior | VAZAMENTO HIDRÁULICO REGISTRO DO TANQUE DE CIRCUITO LEVE, LADO DE DENTRO. | REGISTRO TANQUE CIRCUITO LEVE | NÃO
0783B | 120J | Pré Auditoria |  | 2113 ¦ OUTRAS OBSERVAÇÕES | Não Informada | REMOVER EXCESSO DE ÓLEO DA TRASEIRA DA MÁQUINA, PARA FACILITAR PROCESSO DE PINTURA | EXCESSO DE ÓLEO | NÃO
0782B | 125J | Auditoria | Conforme Com OBS | 0504 ¦ CALIBRAÇÃO DO PILOTO | Não Informada | SEM ESPAÇO ÚTIL PARA CALIBRAR. |  | NÃO
0782B | 125J | Auditoria | Conforme Com OBS | 0601 ¦ BAIXA COM VELOCIDADE ADEQUADA (120J E HYDRA 12 A 13KM/H / 120J HP E 125J E ORION 16 A 19KM/H) | Não Informada | VELOCIDADE MÁXIMA NA TARTARUGA 19 KM/H |  | NÃO
0782B | 125J | Auditoria | Conforme Com OBS | 0602 ¦ TESTAR ROTAÇÃO DO MOTOR MÍNIMO 800 RPM E MÁXIMO 2400 RPM | Não Informada | ROTAÇÃO MÍNIMA 800 RPM ROTAÇÃO MÁXIMA 2355 RPM |  | NÃO
0782B | 125J | Auditoria | Não Conforme | 0702 ¦ CILINDRO DE 45º RÁPIDO PARA SUBIR (5 A 10 SEGUNDOS) E LENTO PARA DESCER (10 A 15 SEGUNDOS) | 0 ¦ Comentário | FALTA ACUMULADOR DE PRESSÃO NO CILINDRO DE MOVIMENTO 45° DA BARRA DIREITA/ESQUERDA | MOVIMENTO DO 45° | NÃO
0782B | 125J | Auditoria | Não Conforme | 0719 ¦ ALINHAMENTO DAS BARRAS - VERIFICAR NO CILINDRO MEDIDA DE 10MM A 13MM (EM 1400RPM) | 0 ¦ Comentário | ALINHAMENTO DE BARRA IMPOSSIBILITADO DE VERIFICAR DEVIDO A FALTA DOS ACUMULADORES DE PRESSÃO NO CILINDRO ABRE BARRA | ALINHAMENTO DA BARRA | NÃO
0782B | 125J | Auditoria | Não Conforme | 0720 ¦ RÓTULAS DO CILINDROS ABRE/FECHA BARRAS DIREITA E ESQUERDA SEM FOLGA | 0 ¦ Comentário | FOLGA NA RÓTULA DOS CILINDROS ABRE BARRA IMPOSSIBILITADO DE VERIFICAR DEVIDO A FALTA DOS ACUMULADORES DE PRESSÃO (BARRA PERDE FLEXIBILIDADE). | FOLGA DAS RÓTULA DO CILINDRO DE ABERTURA DA BARRA | NÃO
0782B | 125J | Auditoria | Conforme Com OBS | 1204 ¦ NÍVEL DE COMBUSTÍVEL | Não Informada | NÍVEL DE COMBUSTÍVEL 30% |  | NÃO
0782B | 125J | Auditoria | Conforme Com OBS | 2112 ¦ REALIZAR A EQUALIZAÇÃO DO EQUIPAMENTO | Não Informada | EQUALIZACÃO CONFIGURADA EM 450 DE CORRENTE MÍNIMA PARA MARCHA A FRENTE NO EIXO DIANTEIRO E 455 DE CORRENTE MÍNIMA PARA MARCHA A FRENTE NO EIXO TRASEIRO. |  | NÃO
0782B | 125J | Auditoria | Conforme Com OBS | 0301 ¦ PRESSÃO DA BOMBA DE TRANSMISSÃO DE 370 A 390 BAR | Não Informada | BLOCO DIANTEIRO TPA/TPB: 380/380 BAR. BLOCO TRASEIRO TPA/TPB: 380/380 BAR. |  | NÃO
0782B | 125J | Auditoria | Conforme Com OBS | 0302 ¦ PRESSÃO DA BOMBA DE MOVIMENTOS 140 A 160 BAR | Não Informada | BLOCO 2+1: 160. |  | NÃO
0782B | 125J | Auditoria | Conforme Com OBS | 0303 ¦ PRESSÃO DA BOMBA DE PULVERIZAÇÃO 140 A 160 BAR | Não Informada | BLOCO PULVERIZAÇÃO: 150 BAR. |  | NÃO
0782B | 125J | Auditoria | Conforme Com OBS | 0706 ¦ ABERTURA DE BITOLA DIANTEIRA 2790MM A 2810MM | Não Informada | ABERTURA DE BITOLA DIANTEIRA PELA FRENTE DA RODA COM 2,80 MTS E, ATRÁS DA RODA COM 2,80 MTS. |  | NÃO
0782B | 125J | Auditoria | Conforme Com OBS | 0707 ¦ ABERTURA DE BITOLA TRASEIRA 2790MM A 2810MM | Não Informada | ABERTURA DE BITOLA TRASEIRA PELA FRENTE DA RODA COM 2,80 MTS E, ATRÁS DA RODA COM 2,80 MTS. |  | NÃO
0782B | 125J | Auditoria | Conforme Com OBS | 0708 ¦ ABERTURA DE BITOLA DIFERENÇA ENTRE EIXOS MÁXIMO 20MM | Não Informada | ABERTURA DE BITOLA DIFERENÇA ENTRE EIXOS EM 0 CM. |  | NÃO
0782B | 125J | Auditoria | Não Conforme | 0716 ¦ OUTRAS OBSERVAÇÕES | 0 ¦ Comentário | BITOLAS DIANTEIRA E TRASEIRA SOMENTE MARCOU NA PARTE SUPERIOR DO EXTENSIVO AO MOVIMENTAR. | ABERTURA DE BITOLA | NÃO
0782B | 125J | Auditoria | Conforme Com OBS | 1313 ¦ ALINHAMENTO DA DIREÇÃO DEIXAR OS DOIS CILINDROS NA MESMA MEDIDA DE 133MM A 137MM DE HASTE | Não Informada | HASTE DO CILINDRO DE DIREÇÃO DIREITO/ESQUERDO COM 135MM. |  | NÃO
0785B | 125J | Terminação | Conforme Com OBS | 0102 ¦ VERIFICAR ITENS FALTANTES | Não Informada | TROMPA ACUMULADORES DE PRESSAO CAIXA DISTRIBUIDORA |  | NÃO
0785B | 125J | Terminação | Conforme Com OBS | 0130 ¦ VERIFICAR ESPAÇAMENTO ENTRE A HÉLICE E O DEFLETOR 10MM A 22MM | Não Informada | AGUARDAR INSTRUMENTO DE MEDIÇÃO |  | NÃO
0785B | 125J | Terminação | Não Conforme | 0425 ¦ OUTRAS OBSERVAÇÕES | Não Informada | VAZAMENTO ATC300 VAZAMENTO TUBULAÇÃO LATERAL VAZAMENTO TUBULAÇÃO BARRA DIREITA |  | NÃO
0785B | 125J | Terminação | Conforme Com OBS | 0701 ¦ ABERTURA (23 A 28 SEGUNDOS) E FECHAMENTO (20 A 25 SEGUNDOS) DAS BARRAS COM FUNCIONAMENTO ADEQUADO | Não Informada |  |  | NÃO
0785B | 125J | Terminação | Conforme Com OBS | 0702 ¦ CILINDRO DE 45º RÁPIDO PARA SUBIR (5 A 10 SEGUNDOS) E LENTO PARA DESCER (10 A 15 SEGUNDOS) | Não Informada |  |  | NÃO
0785B | 125J | Terminação | Conforme Com OBS | 0716 ¦ OUTRAS OBSERVAÇÕES | Não Informada | AGUARDAR FALTANTES |  | NÃO
0785B | 125J | Terminação | Conforme Com OBS | 0807 ¦ ACIONAMENTO DOS FARÓIS (TANQUE DE ÁGUA LIMPA E CABINE FRONTAIS E TRASEIROS) | Não Informada |  |  | NÃO
0785B | 125J | Terminação | Conforme Com OBS | 0823 ¦ OUTRAS OBSERVAÇÕES | Não Informada | AGUARDAR FALTANTES |  | NÃO
0785B | 125J | Terminação | Conforme Com OBS | 1208 ¦ PINTURA | Não Informada |  |  | NÃO
0785B | 125J | Terminação | Conforme Com OBS | 1211 ¦ CHAPAS DE PROTEÇÃO | Não Informada | APOS PRE AUDITORIA |  | NÃO
0785B | 125J | Terminação | Conforme Com OBS | 1212 ¦ PINTURA | Não Informada |  |  | NÃO
0785B | 125J | Terminação | Conforme Com OBS | 1702 ¦ CORDÃO DE SOLDA COM PENETRAÇÃO | Não Informada |  |  | NÃO
0785B | 125J | Terminação | Conforme Com OBS | 1703 ¦ SEM RESPINGOS DE SOLDA | Não Informada |  |  | NÃO
0785B | 125J | Terminação | Conforme Com OBS | 1806 ¦ PINTURA | Não Informada |  |  | NÃO
0785B | 125J | Terminação | Conforme Com OBS | 1903 ¦ FIXAÇÃO DOS FARÓIS DO TANQUE DE ÁGUA LIMPA | Não Informada |  |  | NÃO
0785B | 125J | Terminação | Conforme Com OBS | 1906 ¦ PINTURA | Não Informada |  |  | NÃO
0785B | 125J | Terminação | Conforme Com OBS | 1908 ¦ TANQUE DE ÁGUA LIMPA | Não Informada |  |  | NÃO
0785B | 125J | Terminação | Conforme Com OBS | 1909 ¦ OUTRAS OBSERVAÇÕES | Não Informada | AGUARDAR FALTANTES |  | NÃO
0785B | 125J | Terminação | Conforme Com OBS | 2010 ¦ PINTURA | Não Informada |  |  | NÃO
0785B | 125J | Terminação | Conforme Com OBS | 2106 ¦ PINTURA | Não Informada |  |  | NÃO
0782B | 125J | Auditoria | Não Conforme | 1607 ¦ PINTURA BARRA GRANDE ESQUERDA | 1 ¦ Incidental | MELHORAR ACABAMENTO DE PINTURA NAS SOLDA DAS TRELIÇAS INFERIOR DA BARRA GRANDE ESQUERDO. | BARRA GRANDE ESQUERDO | NÃO
0782B | 125J | Auditoria | Não Conforme | 1609 ¦ PINTURA BARRA INTERMEDIÁRIA E ALIN ESQUERDO | 1 ¦ Incidental | FALTA PINTURA NA TESOURA DA BARRA INTERMEDIÁRIO ESQUERDO PRÓXIMO DA GRAXEIRA. | PONTEIRA E BARRA INTERMEDIÁRIO ESQUERDO | NÃO
0782B | 125J | Auditoria | Não Conforme | 1610 ¦ PINTURA BARRA INTERMEDIÁRIA E ALIN DIREITO | 1 ¦ Incidental | FALTA CORDÃO DE SOLDA NO REFORÇO DA PONTEIRA DIREITA PELO LADO INTERNO. | PONTEIRA E BARRA INTERMEDIÁRIO DIREITA | NÃO
0782B | 125J | Auditoria | Não Conforme | 1608 ¦ PINTURA BARRA GRANDE DIREITA | 1 ¦ Incidental | QUINTA TRELIÇA DA BARRA GRANDE DIREITA PELO LADO DE TRÁS ESTA TORTA PARTINDO DO CABEÇAU. PRÓXIMO DA CONEXÃO " TEE" DA LINHA DE PULVERIZAÇÃO. | BARRA GRANDE | NÃO
0782B | 125J | Auditoria | Não Conforme | 1614 ¦ PINTURA | 1 ¦ Incidental | ACABAMENTO DE PINTURA DAS BARRAS DIREITO E ESQUERDO COM APARÊNCIA CRESPA. | PINTURA DAS BARRAS | NÃO
0782B | 125J | Auditoria | Não Conforme | 0415 ¦ CONEXÕES E TERMINAIS DAS MANGUEIRAS | 10 ¦ Maior | VAZAMENTO NA CONEXÃO DO TUBO HIDRÁULICO COM A MANGUEIRA DO CILINDRO DE ABERTURA DO ALIN DIRETO. | VAZAMENTO CONEXÃO HIDRÁULICA | NÃO
0782B | 125J | Auditoria | Não Conforme | 2002 ¦ PRESENÇA DAS TAMPAS DOS MOTORES DE RODA | 0 ¦ Comentário | FALTA AS TAMPAS DE PROTEÇÃO DOS MOTORES DE RODA. | TAMPA DE PROTEÇÃO | NÃO
0782B | 125J | Auditoria | Não Conforme | 2105 ¦ PRESENÇA ADESIVOS | 0 ¦ Comentário | APLICAR ADESIVOS DE SEGURANÇA APÓS INSTALAÇÃO DO TANQUE DE ÁGUA LIMPA FALTANTE. | ADESIVO DE SEGURANÇA DO TANQUE DE ÁGUA LIMPA | NÃO
0782B | 125J | Auditoria | Não Conforme | 1802 ¦ APERTO DAS PORCAS DOS TENSORES | 0 ¦ Comentário | PORCA FROUXA DO TENSOR DIANTEIRO DIREITO SUPERIOR PELO LADO DE TRÁS | PORCA DO TENSOR | NÃO
0782B | 125J | Auditoria | Não Conforme | 2012 ¦ OUTRAS OBSERVAÇÕES | 1 ¦ Incidental | MATERIAL COM PONTA CORTANTE NO REFORÇO DO SUPORTE DA RÓTULA DO TENSOR DIANTEIRO INFERIOR DIREITO E ESQUERDO PELO LADO DA FRENTE | EIXO BAIXADA SOLDA | NÃO
0782B | 125J | Auditoria | Não Conforme | 2010 ¦ PINTURA | 1 ¦ Incidental | MELHORAR ACABAMENTO DE PINTURA NA BAIXADA TRASEIRA DIREITA PELO LADO INTERNO. | EIXO BAIXADA PINTURA | NÃO
0782B | 125J | Auditoria | Não Conforme | 1314 ¦ OUTRAS OBSERVAÇÕES | 1 ¦ Incidental | PARAFUSO DE FIXAÇÃO DO BLOCO DE TRANSMISSÃO TRASEIRO SEM APERTO TOTAL. | BLOCO DE TRANSMISSÃO | NÃO
0782B | 125J | Auditoria | Não Conforme | 1305 ¦ ROTEAMENTO DAS MANGUEIRAS HIDRÁULICAS | 1 ¦ Incidental | FALTA ESPIRAL DE PROTEÇÃO NAS MANGUEIRAS DE TRANSMISSÃO EM CONTATO COM TENSOR DIANTEIRO DIREITO SUPERIOR. | ROTEAMENTO HIDRÁULICO | NÃO
0782B | 125J | Auditoria | Não Conforme | 2107 ¦ ABRIDORES DE LINHA E KIT EXTRA SEPARADOS | 0 ¦ Comentário | FALTA KIT EXTRA E ABRIDORES DE LINHA. | KIT EXTRA | NÃO
0782B | 125J | Auditoria | Não Conforme | 2005 ¦ ALINHAMENTO PULMÕES | 1 ¦ Incidental | BASE DO PULMÃO DIANTEIRO DIREITO DESALINHADO PARA TRÁS DEVIDO A MATÉRIA PRIMA DO EIXO EMPENADO. | BASE DO PULMÃO | NÃO
0782B | 125J | Auditoria | Não Conforme | 2007 ¦ ALTURA DOS PULMÕES DE 230MM A 250MM | 1 ¦ Incidental | PULMÕES TRASEIRO PERDENDO PRESSÃO. | PULMÕES | NÃO
0782B | 125J | Auditoria | Não Conforme | 2108 ¦ LIMPEZA | 0 ¦ Comentário | ASPIRAR TAPETE DA CABINE. | LIMPEZA | NÃO
0784B | 125J | Pré Auditoria | Conforme Com OBS | 0109 ¦ VERSÃO DO PILOTO ATC300 (03.24A) | Não Informada | VERSÃO DO PILOTO ATC300 ESTA CORRETO, 03.24A. |  | NÃO
0784B | 125J | Pré Auditoria | Conforme Com OBS | 0120 ¦ SOFTWARE LOHR VERSÃO ECU 01: 13 / ECU 02: 14 / ECU 03: 13 / TECLADO: 11 | Não Informada | SOFTWARE LOHR ESTÁ NA VERSÃO CORRETA. |  | NÃO
0784B | 125J | Pré Auditoria | Conforme Com OBS | 0127 ¦ VERIFICAR NA TELA DIAGNOSTICS DO ISOBUS - AUTOTRAC STEERING MODE: ATC | Não Informada | STATUS DO AUTO TRAC, ESTÁ CORRETO. |  | NÃO
0784B | 125J | Pré Auditoria | Conforme Com OBS | 0822 ¦ PRESSURIZAÇÃO DA CABINE | Não Informada | PRESSURIZAÇÃO MARCANDO 12.7 AO PISAR NO FREIO MARCA 8.9 |  | NÃO
0784B | 125J | Pré Auditoria | Não Conforme | 0701 ¦ ABERTURA (23 A 28 SEGUNDOS) E FECHAMENTO (20 A 25 SEGUNDOS) DAS BARRAS COM FUNCIONAMENTO ADEQUADO | 0 ¦ Comentário | NÃO FOI POSSÍVEL CONSIDERAR CONTAGEM, MOTIVO DE FALTANTE DOS ACUMULADORES DE PRESSÃO. | ABERTURA E FECHAMENTO DAS BARRAS | NÃO
0784B | 125J | Pré Auditoria | Não Conforme | 0702 ¦ CILINDRO DE 45º RÁPIDO PARA SUBIR (5 A 10 SEGUNDOS) E LENTO PARA DESCER (10 A 15 SEGUNDOS) | 0 ¦ Comentário | NÃO FOI POSSÍVEL TESTAR POR MOTIVO DE FALTANTE DOS ACUMULADORES DE PRESSÃO. | CILINDROS DE 45° | NÃO
0782B | 125J | Auditoria | Não Conforme | 0408 ¦ MOTORES DE RODA | 10 ¦ Maior | VAZAMENTO NA CONEXÃO JIG DA MANGUEIRA DE PRESSÃO NO MOTOR DE RODA TRASEIRO DIREITO PELO LADO DE TRÁS. | MOTOR DE RODA | NÃO
0784B | 125J | Pré Auditoria | Conforme Com OBS | 0706 ¦ ABERTURA DE BITOLA DIANTEIRA 2790MM A 2810MM | Não Informada | ABERTURA DE BITOLA DIANTEIRA PELA PARTE DA FRENTE 2.80M ABERTURA DE BITOLA DIANTEIRA PELA PARTE DE TRÁS 2.80M |  | NÃO
0784B | 125J | Pré Auditoria | Conforme Com OBS | 0707 ¦ ABERTURA DE BITOLA TRASEIRA 2790MM A 2810MM | Não Informada | ABERTURA DE BITOLA TRASEIRA PELA PARTE DA FRENTE 2.79M ABERTURA DE BITOLA TRASEIRA PELA PARTE DE TRÁS 2.80M |  | NÃO
0784B | 125J | Pré Auditoria | Conforme Com OBS | 0708 ¦ ABERTURA DE BITOLA DIFERENÇA ENTRE EIXOS MÁXIMO 20MM | Não Informada | ABERTURA DE BITOLA, DIFERENÇA ENTRE EIXOS 1CM |  | NÃO
0784B | 125J | Pré Auditoria | Conforme Com OBS | 0709 ¦ CONVERGÊNCIA EIXO TRASEIRO DIFERENÇA ENTRE A MEDIÇÃO PARALELA E EM “X” MÁXIMO 20MM. | Não Informada | EM XIS ARO TRASEIRO DIREITO PELO LADO DE TRÁS, COM ARO TRASEIRO ESQUERDO PELO LADO DA FRENTE 2.697MM EM XIS ARO TRASEIRO DIREITO PELO LADO DA FRENTE, COM ARO TRASEIRO ESQUERDO PELO LADO DE TRÁS 2.701MM |  | NÃO
0784B | 125J | Pré Auditoria | Conforme Com OBS | 0710 ¦ CONVERGÊNCIA EIXO DIANTEIRO DIFERENÇA ENTRE A MEDIÇÃO PARALELA E EM “X” MÁXIMO 15MM. | Não Informada | EM XIS ARO DIANTEIRO DIREITO PELO LADO DE TRÁS, COM ARO DIANTEIRO ESQUERDO PELO LADO DA FRENTE 2.715MM EM XIS ARO DIANTEIRO DIREITO PELO LADO DA FRENTE, COM ARO DIANTEIRO ESQUERDO PELO LADO DE TRÁS 2.714MM |  | NÃO
0784B | 125J | Pré Auditoria | Não Conforme | 0719 ¦ ALINHAMENTO DAS BARRAS - VERIFICAR NO CILINDRO MEDIDA DE 10MM A 13MM (EM 1400RPM) | 0 ¦ Comentário | NÃO FOI POSSÍVEL ALINHAR, MOTIVO DE FALTANTE DOS ACUMULADORES DE PRESSÃO. | ALINHAMENTO DAS BARRAS | NÃO
0784B | 125J | Pré Auditoria | Conforme Com OBS | 0807 ¦ ACIONAMENTO DOS FARÓIS (TANQUE DE ÁGUA LIMPA E CABINE FRONTAIS E TRASEIROS) | Não Informada | TESTADO TODOS QUE FORAM POSSÍVEIS, ESTA CORRETO, PORÉM NÃO FOI POSSÍVEL TESTAR OS FARÓIS DO TANQUE DE ÁGUA LIMPA, ESTA FALTANDO. |  | NÃO
0784B | 125J | Pré Auditoria | Não Conforme | 0102 ¦ VERIFICAR ITENS FALTANTES | 1 ¦ Incidental | FALTANDO TANQUE DE ÁGUA LIMPA. FALTANDO CAIXA DE DISTRIBUIÇÃO ELÉTRICA. FALTANDO ACUMULADORES DE PRESSÃO. | ITENS FALTANTES | NÃO
0782B | 125J | Auditoria | Não Conforme | 0112 ¦ OUTRAS OBSERVAÇÕES | 0 ¦ Comentário | FALTA TANQUE DE ÁGUA LIMPA. | TANQUE ÁGUA LIMPA | NÃO
0784B | 125J | Pré Auditoria | Conforme Com OBS | 0114 ¦ CAMBAGEM POSITIVA ENTRE 1º A 2º | Não Informada | BAIXADA DIANTEIRA ESQUERDA 88.7 BAIXADA DIANTEIRA DIREITA 88.0 BAIXADA TRASEIRA ESQUERDA 89.1 BAIXADA TRASEIRA DIREITA 88.7 |  | NÃO
0782B | 125J | Auditoria | Não Conforme | 2011 ¦ REDUTORES | 5 ¦ Menor | CAPA DE PROTEÇÃO DO ROLAMENTO DO REDUTOR DESCOLANDO PELO LADO DA BAIXADA DIANTEIRA ESQUERDA. | REDUTOR | NÃO
0784B | 125J | Pré Auditoria | Conforme Com OBS | 0130 ¦ VERIFICAR ESPAÇAMENTO ENTRE A HÉLICE E O DEFLETOR 10MM A 22MM | Não Informada | ESPAÇAMENTO DA HÉLICE: LADO ESQUERDO: 10MM LADO DIREITO: 20MM |  | NÃO
0784B | 125J | Pré Auditoria | Conforme Com OBS | 0131 ¦ VERIFICAR PROFUNDIDADE ENTRE A HÉLICE E O DEFLETOR 80MM A 90MM | Não Informada | PROFUNDIDADE DA HÉLICE: LADO ESQUERDO: 87MM LADO DIREITO: 89MM |  | NÃO
0784B | 125J | Pré Auditoria | Não Conforme | 1209 ¦ CAPÔ E CARENAGENS | 1 ¦ Incidental | TAMPA ESQUERDA E DIREITA DO CAPÔ ESTÃO MUITO DESALINHADAS. | CAPÔ E CARENAGENS | NÃO
0784B | 125J | Pré Auditoria | Não Conforme | 1208 ¦ PINTURA | 1 ¦ Incidental | RETOCAR CANTO INFERIOR ESQUERDO, DA LATERAL DIREITA DO CAPÔ. | CAPÔ | NÃO
0784B | 125J | Pré Auditoria | Não Conforme | 1211 ¦ CHAPAS DE PROTEÇÃO | 1 ¦ Incidental | COLOCAR CHAPARIA INFERIOR DE PROTEÇÃO DO RADIADOR. | CHAPAS DE PROTEÇÃO | NÃO
0784B | 125J | Pré Auditoria | Não Conforme | 1406 ¦ FIXAÇÃO DO CONO MISTURADOR | 1 ¦ Incidental | RETOCAR TRAVA DO SUPORTE DO CONO MISTURADOR. RETOCAR ARTICULAÇÕES DO SUPORTE DO CONO MISTURADOR. RETOCAR MARCAS DE GANCHO PARTE DE TRÁS DO SUPORTE DO CONO MISTURADOR. | CONO MISTURADOR | NÃO
0784B | 125J | Pré Auditoria | Não Conforme | 1409 ¦ OUTRAS OBSERVAÇÕES | 1 ¦ Incidental | TRAVA ESTÁ SOLTA, SE POSSÍVEL COLOCAR UMA ARRUELA NO MEIO, E REFORÇAR O APERTO. | TRAVA DO SUPORTE DO CONO MISTURADOR | NÃO
0784B | 125J | Pré Auditoria | Não Conforme | 1507 ¦ OUTRAS OBSERVAÇÕES | 1 ¦ Incidental | RETOCAR PARTE INFERIOR DO TUBO ESQUERDO E DIREITO DO QUADRO DESLIZANTE. | QUADRO INFERIOR | NÃO
0784B | 125J | Pré Auditoria | Não Conforme | 1612 ¦ TESTAR DESNUQUE DO ALIN | 1 ¦ Incidental | RETOCAR DESNUQUE DO ALIN ESQUERDO E DIREITO. | DESNUQUE DO ALIN ESQUERDO E DIREITO | NÃO
0784B | 125J | Pré Auditoria | Não Conforme | 1618 ¦ OUTRAS OBSERVAÇÕES | 1 ¦ Incidental | RETOCAR PARTE INFERIOR DO CABEÇAL DA BARRA ESQUERDA E DIREITA. RETOCAR PARTE INFERIOR DA BISAGRA ESQUERDA E DIREITA. RETOCAR PARTE INFERIOR DA PONTA DA BARRA ESQUERDA E DIREITA. | BARRA ESQUERDA E DIREITA INFERIOR | NÃO
0784B | 125J | Pré Auditoria | Não Conforme | 1701 ¦ CORDÃO DE SOLDA SEM FALHAS | 1 ¦ Incidental | CORDÃO DE SOLDA COM FALHA, NA PARTE SUPERIOR DA BAIXADA DIANTEIRA DIREITA. CORDÃO DE SOLDA COM FALHA, SUPORTE DO TENSOR INFERIOR TRASEIRO, DO LADO DIREITO DA MÁQUINA. CORDÃO DE SOLDA COM FALHA, NO PASSA MANGUEIRAS TRASEIRO ESQUERDO E DIREITO. CORDÃO DE SOLDA COM FALHA, TUBO SUPERIOR DA TRASEIRA DA MÁQUINA, LADO ESQUERDO E DIREITO. CORDÃO DE SOLDA COM FALHA, TRELIÇA DA PONTEIRA DIREITA. | CORDÃO DE SOLDA | NÃO
0784B | 125J | Pré Auditoria | Não Conforme | 1903 ¦ FIXAÇÃO DOS FARÓIS DO TANQUE DE ÁGUA LIMPA | 0 ¦ Comentário | NÃO FOI POSSÍVEL TESTAR, ESTA FALTANDO TANQUE DE ÁGUA LIMPA. | FARÓIS TANQUE DE ÁGUA LIMPA | NÃO
0784B | 125J | Pré Auditoria | Conforme Com OBS | 1908 ¦ TANQUE DE ÁGUA LIMPA | Não Informada | FALTANTE! |  | NÃO
0784B | 125J | Pré Auditoria | Não Conforme | 2105 ¦ PRESENÇA ADESIVOS | 0 ¦ Comentário | APLICAR ADESIVOS DA PARTE FINAL, DEPOIS DO RETOQUE. | ADESIVOS | NÃO
0784B | 125J | Pré Auditoria | Não Conforme | 0703 ¦ CILINDRO DE ABERTURA E FECHAMENTO DO ALIN COM AMORTECIMENTO | 1 ¦ Incidental | ALIN ESQUERDO MUITO LENTO AO TERMINAR DE ABRIR. | CILINDRO DE ABERTURA E FECHAMENTO DO ALIN | NÃO
0784B | 125J | Pré Auditoria | Não Conforme | 1802 ¦ APERTO DAS PORCAS DOS TENSORES | 1 ¦ Incidental | RETOCAR TODOS OS TENSORES. RETOCAR TODAS AS PORCAS DOS TENSORES. RETOCAR TODAS AS RÓTULAS DOS TENSORES. RETOCAR TODAS AS ROSCAS DAS RÓTULAS DOS TENSORES. | TENSORES, PORCAS DOS TENSORES, RÓTULAS DOS TENSORES E ROSCAS DAS RÓTULAS DOS TENSORES. | NÃO
0784B | 125J | Pré Auditoria | Não Conforme | 1806 ¦ PINTURA | 1 ¦ Incidental | RETOCAR OS QUATRO CANTOS DO CHASSI, ONDE FICA APOIADO O CARRINHO DE PINTURA. RETOCAR PARTE INFERIOR DO TUBO INFERIOR DA TRASEIRA DO CHASSI, LADO ESQUERDO E DIREITO. RETOCAR QUEBRADOS, NOS SUPORTES ESQUERDO E DIREITO, DOS TENSORES INFERIORES DIANTEIROS. | CHASSI | NÃO
0784B | 125J | Pré Auditoria | Não Conforme | 1703 ¦ SEM RESPINGOS DE SOLDA | 1 ¦ Incidental | RESPINGOS DE SOLDA, NO SUPORTE TRASEIRO INFERIOR, DO LADO DIREITO DA MÁQUINA, AO LADO DO SUPORTE DA BATERIA. | RESPINGOS DE SOLDA | NÃO
0784B | 125J | Pré Auditoria | Não Conforme | 1807 ¦ ALINHAMENTO DOS CORRIMÃOS | 1 ¦ Incidental | RETOCAR BRAÇO NA VERTICAL, DO CORRIMÃO PEQUENO DA PASSARELA PEQUENA, AO LADO DA RÉGUA DO TANQUE DE PRODUTO. RETOCAR PARTE INFERIOR DO PÉ DE TODOS OS CORRIMÃOS. | CORRIMÃOS | NÃO
0784B | 125J | Pré Auditoria | Não Conforme | 1808 ¦ ESCADA | 1 ¦ Incidental | RETOCAR PINOS DAS ARTICULAÇÕES DA ESCADA. | ESCADA | NÃO
0784B | 125J | Pré Auditoria | Não Conforme | 2004 ¦ ALINHAMENTO DOS PARALAMAS | 1 ¦ Incidental | SUBSTITUIR PARALAMA DIANTEIRO ESQUERDO, COM ARRANHÃO MUITO FEIO, CHAMAR QUALIDADE. ANALISAR TAMBÉM, JUNTO COM QUALIDADE, PARALAMA TRASEIRO ESQUERDO, COM ARRANHÃO PARTE INFERIOR. | PARALAMAS | NÃO
0784B | 125J | Pré Auditoria | Não Conforme | 2005 ¦ ALINHAMENTO PULMÕES | 1 ¦ Incidental | PULMÃO DIANTEIRO ESQUERDO ESTÁ DESALINHADO. | ALINHAMENTO DOS PULMÕES. | NÃO
0784B | 125J | Pré Auditoria | Não Conforme | 2006 ¦ CONDIÇÃO DO AROS | 1 ¦ Incidental | RETOCAR QUEBRADOS AO REDOR DOS AROS. | AROS | NÃO
0784B | 125J | Pré Auditoria | Não Conforme | 2009 ¦ TORQUE NAS PORCAS DOS PARAFUSOS DAS RODAS 320NM A 340NM | 1 ¦ Incidental | FALTANDO TORQUE NAS QUATRO RODAS, FOI APLICADO LACRE QUÍMICO APENAS EM TRÊS PARAFUSOS DA RODA DIANTEIRA ESQUERDA. | TORQUE DAS RODAS | NÃO
0784B | 125J | Pré Auditoria | Não Conforme | 2010 ¦ PINTURA | 1 ¦ Incidental | RETOCAR MARCAS DO CAVALETE E DO CARRINHO DE PINTURA. RETOCAR FORJADOS DOS EXTENSÍVEIS DAS BAIXADAS DIANTEIRAS. RETOCAR SUPORTES DA RÉGUA DA BITOLA DIANTEIRA. RETOCAR SUPORTES DAS RÓTULAS DOS CILINDROS DE DIREÇÃO. | EIXOS/BAIXADAS | NÃO
0784B | 125J | Pré Auditoria | Não Conforme | 2011 ¦ REDUTORES | 1 ¦ Incidental | RETOCAR QUEBRADOS NOS REDUTORES. | REDUTORES | NÃO
0784B | 125J | Pré Auditoria | Não Conforme | 2106 ¦ PINTURA | 1 ¦ Incidental | RETOCAR SUPORTES DE FIXAÇÃO DO TANQUE DE CIRCUITO LEVE. | PINTURA EM GERAL | NÃO
0784B | 125J | Pré Auditoria | Não Conforme | 1308 ¦ INTEGRIDADE DOS CILINDROS EM GERAL | 1 ¦ Incidental | RETOCAR AO REDOR DAS CONEXÕES HIDRÁULICAS DE TODOS OS CILINDROS. PINTAR RÓTULAS DOS CILINDROS DE DIREÇÃO. RETOCAR ROSCA DO CILINDRO DA ESCADA. | INTEGRIDADE DOS CILINDROS EM GERAL | NÃO
0784B | 125J | Pré Auditoria | Não Conforme | 1505 ¦ PARTE INTERNA DO QUADRO | 1 ¦ Incidental | RETOCAR SUPORTE INFERIOR E SUPERIOR DA BIELA DIREITA. RETOCAR BANDEJA ESQUERDA PELO LADO DE DENTRO. RETOCAR LATERAL DO SUPORTE DO PINO DO CILINDRO CENTRAL. | QUADRO INTERNO | NÃO
0784B | 125J | Pré Auditoria | Não Conforme | 1506 ¦ PARTE EXTERNA DO QUADRO | 1 ¦ Incidental | RETOCAR SUPORTE SUPERIOR ESQUERDO E DIREITO DO QUADRO. RETOCAR BANDEJA DIREITA PELO LADO DE FORA. REFORÇA PINTURA NOS PARAFUSOS DO SUPORTE DA CRUZETA. REFORÇA PINTURA NA TRAVESSA DO QUADRO BASCULANTE. RETOCAR LADO ESQUERDO DO TUBO DO QUADRO BASCULANTE. | QUADRO EXTERNO | NÃO
0784B | 125J | Pré Auditoria | Não Conforme | 1607 ¦ PINTURA BARRA GRANDE ESQUERDA | 1 ¦ Incidental | RETOCAR ORELHAS DO CABEÇAL POR DENTRO E POR FORA. RETOCAR TRELIÇA 6 E 15. RETOCAR ORELHAS DO PINO QUE PRENDE O ALIN. | BARRA ESQUERDA | NÃO
0784B | 125J | Pré Auditoria | Não Conforme | 1609 ¦ PINTURA BARRA INTERMEDIÁRIA E ALIN ESQUERDO | 1 ¦ Incidental | RETOCAR TESOURA DO CILINDRO DO ALIN. RETOCAR MARCA DE GANCHO BARRA INTERMEDIÁRIA E PONTEIRA. RETOCAR PARTE INTERNA DOS REFORÇOS, ONDE TEM OXIDAÇÕES. RETOCAR PROTEÇÃO DO CILINDRO. | BARRA INTERMEDIÁRIA E PONTEIRA ESQUERDA | NÃO
0784B | 125J | Pré Auditoria | Não Conforme | 1608 ¦ PINTURA BARRA GRANDE DIREITA | 1 ¦ Incidental | RETOCAR ORELHAS DO CABEÇAL POR DENTRO E POR FORA. RETOCAR TRELIÇA 6, 8 E 15. RETOCAR ORELHAS DO PINO QUE PRENDE O ALIN. RETOCAR QUEBRADOS AO LADO DA TRELIÇA 16. | BARRA DIREITA | NÃO
0784B | 125J | Pré Auditoria | Não Conforme | 1610 ¦ PINTURA BARRA INTERMEDIÁRIA E ALIN DIREITO | 1 ¦ Incidental | RETOCAR TESOURA DO CILINDRO DO ALIN. RETOCAR MARCA DE GANCHO BARRA INTERMEDIÁRIA E PONTEIRA. RETOCAR OXIDAÇÕES PARTE INTERNA DOS REFORÇOS DO ALIN. | BARRA INTERMEDIÁRIA E PONTEIRA DIREITA | NÃO
0784B | 125J | Pré Auditoria | Não Conforme | 1614 ¦ PINTURA | 1 ¦ Incidental | RETOCAR PARTE SUPERIOR DA BISAGRA. RETOCAR PARTE CENTRAL DA BISAGRA. RETOCAR LATERAL DO CABEÇAL DA BISAGRA. | BISAGRA ESQUERDA INTERNA | NÃO
0784B | 125J | Pré Auditoria | Não Conforme | 1615 ¦ PINTURA | 1 ¦ Incidental | RETOCAR PARTE SUPERIOR DA BISAGRA. RETOCAR LATERAL DO CABEÇAL DA BISAGRA. RETOCAR PARTE CENTRAL DA BISAGRA. | BISAGRA DIREITA INTERNA | NÃO
0784B | 125J | Pré Auditoria | Não Conforme | 1616 ¦ PINTURA | 1 ¦ Incidental | RETOCAR PARTE SUPERIOR DA BISAGRA. RETOCAR PARTE CENTRAL DA BISAGRA. RETOCAR SUPORTE DA RÓTULA DA BISAGRA. | BISAGRA ESQUERDA EXTERNA | NÃO
0784B | 125J | Pré Auditoria | Não Conforme | 1617 ¦ PINTURA | 1 ¦ Incidental | RETOCAR PARTE SUPERIOR DA BISAGRA. RETOCAR PARTE CENTRAL DA BISAGRA. RETOCAR SUPORTE DA RÓTULA DA BISAGRA. RETOCAR PÉ DA BISAGRA. | BISAGRA DIREITA EXTERNA | NÃO
0784B | 125J | Pré Auditoria | Não Conforme | 1313 ¦ ALINHAMENTO DA DIREÇÃO DEIXAR OS DOIS CILINDROS NA MESMA MEDIDA DE 133MM A 137MM DE HASTE | 1 ¦ Incidental | DEU FORA DA TOLERÂNCIA. | CILINDROS DE DIREÇÃO | NÃO
0785B | 125J | Pré Auditoria | Conforme Com OBS | 0109 ¦ VERSÃO DO PILOTO ATC300 (03.24A) | Não Informada | VERSÃO DO PILOTO ESTÁ CORRETA, (03.24 A). |  | NÃO
0785B | 125J | Pré Auditoria | Conforme Com OBS | 0114 ¦ CAMBAGEM POSITIVA ENTRE 1º A 2º | Não Informada | BAIXADA DIANTEIRA ESQUERDA 88.6 BAIXADA DIANTEIRA DIREITA 88.1 BAIXADA TRASEIRA ESQUERDA 88.5 BAIXADA TRASEIRA DIREITA 88.9 |  | NÃO
0785B | 125J | Pré Auditoria | Conforme Com OBS | 0120 ¦ SOFTWARE LOHR VERSÃO ECU 01: 13 / ECU 02: 14 / ECU 03: 13 / TECLADO: 11 | Não Informada | VERSÃO DO SOFTWARE LOHR ESTÁ CORRETA. |  | NÃO
0785B | 125J | Pré Auditoria | Conforme Com OBS | 0127 ¦ VERIFICAR NA TELA DIAGNOSTICS DO ISOBUS - AUTOTRAC STEERING MODE: ATC | Não Informada | STATUS DO AUTO TRAC, ESTÁ CORRETO, ATC. |  | NÃO
0785B | 125J | Pré Auditoria | Não Conforme | 0701 ¦ ABERTURA (23 A 28 SEGUNDOS) E FECHAMENTO (20 A 25 SEGUNDOS) DAS BARRAS COM FUNCIONAMENTO ADEQUADO | 0 ¦ Comentário | NÃO FOI POSSÍVEL CONSIDERAR CONTAGEM, POR MOTIVO DE FALTANTE DOS ACUMULADORES DE PRESSÃO. | ABERTURA E FECHAMENTO DAS BARRAS | NÃO
0785B | 125J | Pré Auditoria | Não Conforme | 0702 ¦ CILINDRO DE 45º RÁPIDO PARA SUBIR (5 A 10 SEGUNDOS) E LENTO PARA DESCER (10 A 15 SEGUNDOS) | 0 ¦ Comentário | NÃO FOI POSSÍVEL CONSIDERAR CONTAGEM, POR MOTIVO DE FALTANTE DOS ACUMULADORES DE PRESSÃO. | CILINDROS DE 45° | NÃO
0785B | 125J | Pré Auditoria | Conforme Com OBS | 0706 ¦ ABERTURA DE BITOLA DIANTEIRA 2790MM A 2810MM | Não Informada | ABERTURA DE BITOLA DIANTEIRA PELA PARTE DA FRENTE 2.79M ABERTURA DE BITOLA DIANTEIRA PELA PARTE DE TRÁS 2.80M |  | NÃO
0785B | 125J | Pré Auditoria | Conforme Com OBS | 0707 ¦ ABERTURA DE BITOLA TRASEIRA 2790MM A 2810MM | Não Informada | ABERTURA DE BITOLA TRASEIRA PELA PARTE DA FRENTE 2.80M ABERTURA DE BITOLA TRASEIRA PELA PARTE DE TRÁS 2.80M |  | NÃO
0785B | 125J | Pré Auditoria | Conforme Com OBS | 0708 ¦ ABERTURA DE BITOLA DIFERENÇA ENTRE EIXOS MÁXIMO 20MM | Não Informada | ABERTURA DE BITOLAS, DIFERENÇA ENTRE EIXOS 1CM |  | NÃO
0785B | 125J | Pré Auditoria | Conforme Com OBS | 0709 ¦ CONVERGÊNCIA EIXO TRASEIRO DIFERENÇA ENTRE A MEDIÇÃO PARALELA E EM “X” MÁXIMO 20MM. | Não Informada | EM XIS ARO TRASEIRO DIREITO PELO LADO DE TRÁS, COM ARO TRASEIRO ESQUERDO PELO LADO DA FRENTE 2.692MM EM XIS ARO TRASEIRO DIREITO PELO LADO DA FRENTE, COM ARO TRASEIRO ESQUERDO PELO LADO DE TRÁS 2.704MM |  | NÃO
0785B | 125J | Pré Auditoria | Conforme Com OBS | 0710 ¦ CONVERGÊNCIA EIXO DIANTEIRO DIFERENÇA ENTRE A MEDIÇÃO PARALELA E EM “X” MÁXIMO 15MM. | Não Informada | EM XIS ARO DIANTEIRO DIREITO PELO LADO DE TRÁS, COM ARO DIANTEIRO ESQUERDO PELO LADO DA FRENTE 2.692MM EM XIS ARO DIANTEIRO DIREITO PELO LADO DA FRENTE, COM ARO DIANTEIRO ESQUERDO PELO LADO DE TRÁS 2.718MM OBSERVAÇÃO: CONVERGÊNCIA FICOU FORA DA TOLERÂNCIA 6MM, PORÉM A DIREÇÃO TAMBÉM FICOU FORA, REFAZER A DIREÇÃO E TESTAR DEPOIS A CONVERGÊNCIA. |  | NÃO
0785B | 125J | Pré Auditoria | Não Conforme | 0719 ¦ ALINHAMENTO DAS BARRAS - VERIFICAR NO CILINDRO MEDIDA DE 10MM A 13MM (EM 1400RPM) | 0 ¦ Comentário | NÃO FOI POSSÍVEL FAZER O ALINHAMENTO POR MOTIVO DE FALTANTE DOS ACUMULADORES DE PRESSÃO. | ALINHAMENTO DAS BARRAS | NÃO
0785B | 125J | Pré Auditoria | Conforme Com OBS | 0807 ¦ ACIONAMENTO DOS FARÓIS (TANQUE DE ÁGUA LIMPA E CABINE FRONTAIS E TRASEIROS) | Não Informada | TODOS OS FARÓIS ESTÃO FUNCIONANDO, PORÉM NÃO FOI POSSÍVEL TESTAR OS FARÓIS DO TANQUE DE ÁGUA LIMPA, ESTÁ FALTANDO O TANQUE DE ÁGUA LIMPA. |  | NÃO
0785B | 125J | Pré Auditoria | Não Conforme | 1612 ¦ TESTAR DESNUQUE DO ALIN | 1 ¦ Incidental | RETOCAR DESNUQUE DO ALIN ESQUERDO E DIREITO. | DESNUQUE DO ALIN ESQUERDO E DIREITO | NÃO
0785B | 125J | Pré Auditoria | Conforme Com OBS | 0822 ¦ PRESSURIZAÇÃO DA CABINE | Não Informada | PRESSURIZAÇÃO MARCANDO 8.7 AO PISAR NO FREIO MARCA 5.5 |  | NÃO
0785B | 125J | Pré Auditoria | Não Conforme | 0102 ¦ VERIFICAR ITENS FALTANTES | 1 ¦ Incidental | FALTANDO TODOS OS ACUMULADORES DE PRESSÃO. FALTANDO CAIXA DE DISTRIBUIÇÃO ELÉTRICA. FALTANDO TANQUE DE ÁGUA LIMPA. | ITENS FALTANTES | NÃO
0785B | 125J | Pré Auditoria | Não Conforme | 0130 ¦ VERIFICAR ESPAÇAMENTO ENTRE A HÉLICE E O DEFLETOR 10MM A 22MM | 1 ¦ Incidental | ESPAÇAMENTO DA HÉLICE: LADO ESQUERDO: 8MM LADO DIREITO: 22MM OBSERVAÇÃO: ESPAÇAMENTO DA HÉLICE PELO LADO ESQUERDO, FICOU FORA DA TOLERÂNCIA, DEVEMOS CHAMAR ENGENHARIA. | ESPAÇAMENTO DA HÉLICE | NÃO
0785B | 125J | Pré Auditoria | Conforme Com OBS | 0131 ¦ VERIFICAR PROFUNDIDADE ENTRE A HÉLICE E O DEFLETOR 80MM A 90MM | Não Informada | PROFUNDIDADE DA HÉLICE: LADO ESQUERDO: 88MM LADO DIREITO: 89MM |  | NÃO
0785B | 125J | Pré Auditoria | Não Conforme | 1211 ¦ CHAPAS DE PROTEÇÃO | 1 ¦ Incidental | COLOCAR CHAPARIA INFERIOR DO RADIADOR. | CHAPAS DE PROTEÇÃO | NÃO
0785B | 125J | Pré Auditoria | Não Conforme | 1209 ¦ CAPÔ E CARENAGENS | 1 ¦ Incidental | TAMPA DIRETA DO CAPÔ, ESTÁ MUITO ABERTA, TENTAR ALINHAR MELHOR. | CAPÔ E CARENAGENS | NÃO
0785B | 125J | Pré Auditoria | Não Conforme | 1903 ¦ FIXAÇÃO DOS FARÓIS DO TANQUE DE ÁGUA LIMPA | 0 ¦ Comentário | TANQUE DE ÁGUA LIMPA ESTÁ FALTANDO. | FARÓIS TANQUE DE ÁGUA LIMPA | NÃO
0785B | 125J | Pré Auditoria | Conforme Com OBS | 1908 ¦ TANQUE DE ÁGUA LIMPA | Não Informada | FALTANDO TANQUE DE ÁGUA LIMPA. |  | NÃO
0785B | 125J | Pré Auditoria | Conforme Com OBS | 1402 ¦ ROTEAMENTO DAS MANGUEIRAS DE PULVERIZAÇÃO | Não Informada | FALTANDO LIGAR APENAS MANGUEIRA DO TANQUE DE ÁGUA LIMPA QUE ESTÁ FALTANDO. |  | NÃO
0785B | 125J | Pré Auditoria | Não Conforme | 1406 ¦ FIXAÇÃO DO CONO MISTURADOR | 1 ¦ Incidental | RETOCAR TRAVA DO SUPORTE DO CONO MISTURADOR. RETOCAR ARTICULAÇÕES DO SUPORTE DO CONO MISTURADOR. RETOCAR MARCAS DE GANCHO, PARTE DE TRÁS DO SUPORTE DO CONO MISTURADOR. | CONO MISTURADOR | NÃO
0785B | 125J | Pré Auditoria | Não Conforme | 1507 ¦ OUTRAS OBSERVAÇÕES | 1 ¦ Incidental | RETOCAR PARTE INFERIOR DO TUBO ESQUERDO E DIREITO DO QUADRO DESLIZANTE. | QUADRO INFERIOR | NÃO
0785B | 125J | Pré Auditoria | Não Conforme | 1618 ¦ OUTRAS OBSERVAÇÕES | 1 ¦ Incidental | RETOCAR PARTE INFERIOR DO CABEÇAL DA BARRA ESQUERDA E DIREITA. RETOCAR PARTE INFERIOR DA BISAGRA ESQUERDA E DIREITA. RETOCAR PARTE INFERIOR DAS PONTAS DA BARRA ESQUERDA E DIREITA. | BARRA ESQUERDA E DIREITA INFERIOR | NÃO
0785B | 125J | Pré Auditoria | Não Conforme | 2005 ¦ ALINHAMENTO PULMÕES | 1 ¦ Incidental | ANALISAR PULMÃO DIANTEIRO DIREITO. | ALINHAMENTO DOS PULMÕES | NÃO
0785B | 125J | Pré Auditoria | Não Conforme | 2105 ¦ PRESENÇA ADESIVOS | 0 ¦ Comentário | APLICAR ADESIVOS DA PARTE FINAL, DEPOIS DO RETOQUE. | ADESIVOS | NÃO
0785B | 125J | Pré Auditoria | Não Conforme | 2106 ¦ PINTURA | 1 ¦ Incidental | RETOCAR SUPORTES DE FIXAÇÃO DO TANQUE DE CIRCUITO LEVE. | PINTURA EM GERAL | NÃO
0785B | 125J | Pré Auditoria | Não Conforme | 2006 ¦ CONDIÇÃO DO AROS | 1 ¦ Incidental | RETOCAR QUEBRADOS AO REDOR DOS AROS. | AROS | NÃO
0785B | 125J | Pré Auditoria | Não Conforme | 2010 ¦ PINTURA | 1 ¦ Incidental | RETOCAR MARCA DO CAVALETE E DO CARRINHO DE PINTURA. RETOCAR FORJADOS DOS EXTENSÍVEIS DIANTEIROS. | EIXOS/BAIXADAS | NÃO
0785B | 125J | Pré Auditoria | Não Conforme | 1802 ¦ APERTO DAS PORCAS DOS TENSORES | 1 ¦ Incidental | RETOCAR TODOS OS TENSORES. RETOCAR TODAS AS PORCAS DOS TENSORES. RETOCAR TODAS AS RÓTULAS DOS TENSORES. RETOCAR TODAS AS ROSCAS DAS RÓTULAS DOS TENSORES. | TENSORES, PORCAS DOS TENSORES, RÓTULAS DOS TENSORES E ROSCAS DAS RÓTULAS DOS TENSORES. | NÃO
0785B | 125J | Pré Auditoria | Não Conforme | 1703 ¦ SEM RESPINGOS DE SOLDA | 1 ¦ Incidental | RESPINGOS DE SOLDA, NOS SUPORTES INFERIORES DO RADIADOR. RESPINGOS DE SOLDA SUPORTE DO TENSOR TRASEIRO DIREITO INFERIOR, AO LADO DO SUPORTE DA BATERIA. | RESPINGOS DE SOLDA | NÃO
0785B | 125J | Pré Auditoria | Não Conforme | 1806 ¦ PINTURA | 1 ¦ Incidental | RETOCAR OS QUATRO CANTOS DO CHASSI, ONDE FICA APOIADO O CARRINHO DE PINTURA. RETOCAR PARTE INFERIOR DO TUBO TRASEIRO DO CHASSI, LADO ESQUERDO E DIREITO. | CHASSI | NÃO
0785B | 125J | Pré Auditoria | Não Conforme | 1807 ¦ ALINHAMENTO DOS CORRIMÃOS | 1 ¦ Incidental | RETOCAR PARTE INFERIOR DOS PÉS DE TODOS OS CORRIMÃOS. RETOCAR CORRIMÃO PEQUENO, DA PASSARELA PEQUENA. RETOCAR PARTES DE FIXAÇÃO DO CORRIMÃO DA ESCADA. | CORRIMÃOS | NÃO
0785B | 125J | Pré Auditoria | Não Conforme | 1808 ¦ ESCADA | 1 ¦ Incidental | RETOCAR PINOS DA ARTICULAÇÕES DA ESCADA. | ESCADA | NÃO
0785B | 125J | Pré Auditoria | Não Conforme | 1809 ¦ PASSARELA | 1 ¦ Incidental | RETOCAR PARTE INFERIOR DA LATERAL DA PASSARELA, PARTE SUPERIOR DO PAINEL DE PULVERIZAÇÃO. | PASSARELA | NÃO
0785B | 125J | Pré Auditoria | Não Conforme | 0704 ¦ CILINDRO DE ABERTURA (12 A 17 SEGUNDOS) E FECHAMENTO (12 A 17 SEGUNDOS) DO ALIN COM FUNCIONAMENTO ADEQUADO | 1 ¦ Incidental | ALIN ESQUERDO ESTA TRANCANDO DEPOIS DO AMORTECIMENTO DE ABERTURA. | ALIN ESQUERDO | NÃO
0785B | 125J | Pré Auditoria | Não Conforme | 1308 ¦ INTEGRIDADE DOS CILINDROS EM GERAL | 1 ¦ Incidental | RETOCAR NA VOLTA DAS CONEXÕES HIDRÁULICAS DE TODOS OS CILINDROS. PINTAR RÓTULAS DOS CILINDROS DE DIREÇÃO. PINTAR ROSCA DO CILINDRO DA ESCADA. | INTEGRIDADE DOS CILINDROS EM GERAL | NÃO
0785B | 125J | Pré Auditoria | Não Conforme | 1505 ¦ PARTE INTERNA DO QUADRO | 1 ¦ Incidental | RETOCAR SUPORTE SUPERIOR E INFERIOR DA BIELA DIREITA. RETOCAR LATERAL DO SUPORTE DO PINO DO CILINDRO CENTRAL. RETOCAR AO REDOR DOS PINOS DAS TRAVAS DO QUADRO BASCULANTE. | QUADRO INTERNO | NÃO
0785B | 125J | Pré Auditoria | Não Conforme | 1506 ¦ PARTE EXTERNA DO QUADRO | 1 ¦ Incidental | RETOCAR SUPORTES SUPERIORES ESQUERDO E DIREITO DO QUADRO. REFORÇAR PINTURA NOS PARAFUSOS DO SUPORTE DA CRUZETA. | QUADRO EXTERNO | NÃO
0785B | 125J | Pré Auditoria | Não Conforme | 1607 ¦ PINTURA BARRA GRANDE ESQUERDA | 1 ¦ Incidental | RETOCAR ORELHAS DO CABEÇAL POR DENTRO E POR FORA. RETOCAR TRELIÇA 5 E 13. REFORÇAR PINTURA NAS ORELHAS DO PINO QUE PRENDE O ALIN. | BARRA ESQUERDA | NÃO
0785B | 125J | Pré Auditoria | Não Conforme | 1609 ¦ PINTURA BARRA INTERMEDIÁRIA E ALIN ESQUERDO | 1 ¦ Incidental | RETOCAR TESOURA DO CILINDRO DO ALIN. RETOCAR MARCA DE GANCHO BARRA INTERMEDIÁRIA E PONTEIRA. | BARRA INTERMEDIÁRIA E PONTEIRA ESQUERDA | NÃO
0785B | 125J | Pré Auditoria | Não Conforme | 1608 ¦ PINTURA BARRA GRANDE DIREITA | 1 ¦ Incidental | RETOCAR ORELHAS DO CABEÇAL POR DENTRO E POR FORA. RETOCAR TRELIÇA 5, 6 E 13. RETOCAR QUEBRADOS AO LADO DA TRELIÇA 16. RETOCAR ORELHAS DO PINO QUE PRENDE O ALIN. | BARRA DIREITA | NÃO
0785B | 125J | Pré Auditoria | Não Conforme | 1610 ¦ PINTURA BARRA INTERMEDIÁRIA E ALIN DIREITO | 1 ¦ Incidental | RETOCAR TESOURA DO CILINDRO DO ALIN. RETJCAR MARCA DE GANCHO NA BARRA INTERMEDIÁRIA E PONTEIRA. | BARRA INTERMEDIÁRIA E PONTEIRA DIREITA | NÃO
0785B | 125J | Pré Auditoria | Não Conforme | 1614 ¦ PINTURA | 1 ¦ Incidental | RETOCAR PARTE SUPERIOR DA BISAGRA. RETOCAR PARTE CENTRAL DA BISAGRA. RETO AR SUPORTE DA RÓTULA DA BISAGRA. | BISAGRA ESQUERDA EXTERNA | NÃO
0785B | 125J | Pré Auditoria | Não Conforme | 1615 ¦ PINTURA | 1 ¦ Incidental | RETOCAR PARTE SUPERIOR DA BISAGRA. RETOCAR PARTE CENTRAL DA BISAGRA. | BISAGRA DIREITA EXTERNA | NÃO
0785B | 125J | Pré Auditoria | Não Conforme | 1616 ¦ PINTURA | 1 ¦ Incidental | RETOCAR PARTE SUPERIOR DA BISAGRA. RETOCAR PARTE CENTRAL DA BISAGRA. RETOCAR PÉ DA BISAGRA. | BISAGRA ESQUERDA INTERNA | NÃO
0785B | 125J | Pré Auditoria | Não Conforme | 1617 ¦ PINTURA | 1 ¦ Incidental | RETOCAR PARTE SUPERIOR DA BISAGRA. RETOCAR PARTE CENTRAL DA BISAGRA. RETOCAR PÉ DA BISAGRA. | BISAGRA DIREITA INTERNA | NÃO
0785B | 125J | Pré Auditoria | Não Conforme | 1313 ¦ ALINHAMENTO DA DIREÇÃO DEIXAR OS DOIS CILINDROS NA MESMA MEDIDA DE 133MM A 137MM DE HASTE | 1 ¦ Incidental | FICOU FORA DA TOLERÂNCIA | CILINDROS DE DIREÇÃO | NÃO
0783B | 120J | Auditoria | Conforme Com OBS | 0601 ¦ BAIXA COM VELOCIDADE ADEQUADA (120J E HYDRA 12 A 13KM/H / 120J HP E 125J E ORION 16 A 19KM/H) | Não Informada | VELOCIDADE MÁXIMA NA TARTARUGA 12 KM/H |  | NÃO
0783B | 120J | Auditoria | Conforme Com OBS | 0602 ¦ TESTAR ROTAÇÃO DO MOTOR MÍNIMO 800 RPM E MÁXIMO 2400 RPM | Não Informada | ROTAÇÃO MÍNIMA 800 RPM ROTAÇÃO MÁXIMA 2445 RPM |  | NÃO
0783B | 120J | Auditoria | Conforme Com OBS | 1204 ¦ NÍVEL DE COMBUSTÍVEL | Não Informada | NÍVEL DE COMBUSTÍVEL 38% |  | NÃO
0783B | 120J | Auditoria | Não Conforme | 1609 ¦ PINTURA BARRA INTERMEDIÁRIA E ALIN ESQUERDO | 1 ¦ Incidental | PINTURA DANIFICADO NO PINO DE ARTICULAÇÃO DA BARRA INTERMEDIÁRIO COM A PONTEIRA ESQUERDO PELO LADO SUPERIOR. | PONTEIRA E BARRA INTERMEDIÁRIO | NÃO
0783B | 120J | Auditoria | Não Conforme | 1506 ¦ PARTE EXTERNA DO QUADRO | 1 ¦ Incidental | ACABAMENTO RUIM DE PINTURA NO BRAÇO SUPERIOR DA BANDEJA DO QUADRO PELO LADO ESQUERDO EXTERNO. MELHORAR ACABAMENTO DE PINTURA NO CILINDRO DE ABERTURA DE BARRA ESQUERDO. PINTURA DANIFICADO NO SUPORTE DA SEÇÕES PELO LADO ESQUERDO. | QUADRO | NÃO
0783B | 120J | Auditoria | Não Conforme | 1507 ¦ OUTRAS OBSERVAÇÕES | 1 ¦ Incidental | SOLDA INCOMPLETO NA BISAGRA ESQUERDO PRÓXIMO DA ORELHA DA RÓTULA DO CILINDRO ABERTURA DE BARRA. | SOLDA BISAGRA | NÃO
0783B | 120J | Auditoria | Não Conforme | 1305 ¦ ROTEAMENTO DAS MANGUEIRAS HIDRÁULICAS | 1 ¦ Incidental | PRESCINTAR MANGUEIRAS HIDRÁULICAS DO CILINDRO 45° DIREITO NA PARTE SUPERIOR DO CABEÇAU. MANGUEIRA HIDRÁULICA EM CONTATO COM A PATA ESQUERDA DO MOTOR. MANGUEIRA HIDRÁULICA EM CONTATO COM CANTO VIVO DO SUPORTE DO FILTRO HIDRÁULICO LEVE PELO LADO DA FRENTE. PRESCINTAR MANGUEIRAS HIDRÁULICAS ACIMA DO FILTRO SISTEMA LEVE. | ROTEAMENTO HIDRÁULICA | NÃO
0786B | 125J | Terminação | Conforme Com OBS | 0102 ¦ VERIFICAR ITENS FALTANTES | Não Informada | TROMPA ACUMULADORES DE PRESSÃO CAIXA DISTRIBUIDORA |  | NÃO
0786B | 125J | Terminação | Conforme Com OBS | 0130 ¦ VERIFICAR ESPAÇAMENTO ENTRE A HÉLICE E O DEFLETOR 10MM A 22MM | Não Informada | AGUARDAR FERRAMENTA DE MEDIÇÃO |  | NÃO
0786B | 125J | Terminação | Conforme Com OBS | 0701 ¦ ABERTURA (23 A 28 SEGUNDOS) E FECHAMENTO (20 A 25 SEGUNDOS) DAS BARRAS COM FUNCIONAMENTO ADEQUADO | Não Informada |  |  | NÃO
0786B | 125J | Terminação | Conforme Com OBS | 0702 ¦ CILINDRO DE 45º RÁPIDO PARA SUBIR (5 A 10 SEGUNDOS) E LENTO PARA DESCER (10 A 15 SEGUNDOS) | Não Informada |  |  | NÃO
0786B | 125J | Terminação | Conforme Com OBS | 0712 ¦ BARRAS POSICIONADAS PERFEITAMENTE NO DESCANSO DE BARRAS | Não Informada |  |  | NÃO
0786B | 125J | Terminação | Conforme Com OBS | 0716 ¦ OUTRAS OBSERVAÇÕES | Não Informada | AGUARDAR ITENS FALTANTES |  | NÃO
0786B | 125J | Terminação | Conforme Com OBS | 0807 ¦ ACIONAMENTO DOS FARÓIS (TANQUE DE ÁGUA LIMPA E CABINE FRONTAIS E TRASEIROS) | Não Informada |  |  | NÃO
0786B | 125J | Terminação | Conforme Com OBS | 1208 ¦ PINTURA | Não Informada |  |  | NÃO
0786B | 125J | Terminação | Conforme Com OBS | 1211 ¦ CHAPAS DE PROTEÇÃO | Não Informada | APOS PRE AUDITORIA |  | NÃO
0786B | 125J | Terminação | Conforme Com OBS | 1212 ¦ PINTURA | Não Informada |  |  | NÃO
0786B | 125J | Terminação | Conforme Com OBS | 1702 ¦ CORDÃO DE SOLDA COM PENETRAÇÃO | Não Informada |  |  | NÃO
0786B | 125J | Terminação | Conforme Com OBS | 1703 ¦ SEM RESPINGOS DE SOLDA | Não Informada |  |  | NÃO
0786B | 125J | Terminação | Conforme Com OBS | 1806 ¦ PINTURA | Não Informada |  |  | NÃO
0786B | 125J | Terminação | Conforme Com OBS | 1903 ¦ FIXAÇÃO DOS FARÓIS DO TANQUE DE ÁGUA LIMPA | Não Informada |  |  | NÃO
0786B | 125J | Terminação | Conforme Com OBS | 1906 ¦ PINTURA | Não Informada |  |  | NÃO
0786B | 125J | Terminação | Conforme Com OBS | 1908 ¦ TANQUE DE ÁGUA LIMPA | Não Informada |  |  | NÃO
0786B | 125J | Terminação | Conforme Com OBS | 1909 ¦ OUTRAS OBSERVAÇÕES | Não Informada | AGUARDAR ITENS FALTANTES |  | NÃO
0786B | 125J | Terminação | Conforme Com OBS | 2010 ¦ PINTURA | Não Informada |  |  | NÃO
0786B | 125J | Terminação | Conforme Com OBS | 2106 ¦ PINTURA | Não Informada |  |  | NÃO
0783B | 120J | Auditoria | Não Conforme | 1806 ¦ PINTURA | 1 ¦ Incidental | PINTURA DANIFICADO NA PATA ESQUERDO DO MOTOR PELO LADO DE TRÁS. FALTA PINTURA NA ROSCA DO TENSOR TRASEIRO DIREITO SUPERIOR ATRÁS DA BATERIA. PINTURA DANIFICADO NO SUPORTE DA RÓTULA DO TENSOR DIANTEIRO ESQUERDO INFERIOR PELO LADO EXTERNO. PINTURA DANIFICADO NA PASSARELA PELO LADO INFERIOR ACIMA DO TANQUE DE COMBUSTÍVEL. | CHASSI | NÃO
0783B | 120J | Auditoria | Não Conforme | 1608 ¦ PINTURA BARRA GRANDE DIREITA | 1 ¦ Incidental | PINTURA DANIFICADO NA UNIÃO DO REFORÇO DA BARRA GRANDE COM A BARRA INTERMEDIÁRIO DIREITA. | BARRA GRANDE | NÃO
0783B | 120J | Auditoria | Conforme Com OBS | 0301 ¦ PRESSÃO DA BOMBA DE TRANSMISSÃO DE 370 A 390 BAR | Não Informada | BLOCO DIANTEIRO TPA/TPB: 400/390 BAR. BLOCO TRASEIRO TPA/TPB: 390/380 BAR. |  | NÃO
0783B | 120J | Auditoria | Conforme Com OBS | 0302 ¦ PRESSÃO DA BOMBA DE MOVIMENTOS 140 A 160 BAR | Não Informada | BLOCO 2+1: 160 BAR. |  | NÃO
0783B | 120J | Auditoria | Conforme Com OBS | 0303 ¦ PRESSÃO DA BOMBA DE PULVERIZAÇÃO 140 A 160 BAR | Não Informada | BLOCO PULVERIZAÇÃO: 150 BAR. |  | NÃO
0783B | 120J | Auditoria | Não Conforme | 2107 ¦ ABRIDORES DE LINHA E KIT EXTRA SEPARADOS | 0 ¦ Comentário | FALTAM ABRIDORES DE LINHA E KIT EXTRA. | ACESSÓRIOS | NÃO
0783B | 120J | Auditoria | Não Conforme | 2108 ¦ LIMPEZA | 0 ¦ Comentário | ASPIRAR TAPETE DA CABINE. | CABINE | NÃO
0783B | 120J | Auditoria | Conforme Com OBS | 0706 ¦ ABERTURA DE BITOLA DIANTEIRA 2490MM A 2510MM | Não Informada | ABERTURA DE BITOLA DIANTEIRA PELA FRENTE DA RODA COM 2490MM,E ATRÁS DA RODA COM 2510MM. |  | NÃO
0783B | 120J | Auditoria | Conforme Com OBS | 0707 ¦ ABERTURA DE BITOLA TRASEIRA 2490MM A 2510MM | Não Informada | ABERTURA DE BITOLA TRASEIRA PELA FRENTE DA RODA COM 2510MM,E ATRÁS DA RODA COM 2510MM. |  | NÃO
0783B | 120J | Auditoria | Conforme Com OBS | 0708 ¦ ABERTURA DE BITOLA DIFERENÇA ENTRE EIXOS MÁXIMO 20MM | Não Informada | ABERTURA DE BITOLA DIFERENÇA ENTRE EIXOS EM 20MM. |  | NÃO
0786B | 125J | Pré Auditoria | Não Conforme | 0102 ¦ VERIFICAR ITENS FALTANTES | 1 ¦ Incidental | FALTANDO TANQUE DE ÁGUA LIMPA. FALTANDO CAIXA DE DISTRIBUIÇÃO ELÉTRICA. | ITENS FALTANTES | NÃO
0783B | 120J | Auditoria | Conforme Com OBS | 1313 ¦ ALINHAMENTO DA DIREÇÃO DEIXAR OS DOIS CILINDROS NA MESMA MEDIDA DE 133MM A 137MM DE HASTE | Não Informada | HASTE DO CILINDRO DE DIREÇÃO DIREITO/ESQUERDO COM 135MM. |  | NÃO
0783B | 120J | Auditoria | Não Conforme | 2005 ¦ ALINHAMENTO PULMÕES | 1 ¦ Incidental | PULMÃO DIANTEIRO ESQUERDO DESALINHADO PARA TRÁS. | PULMA | NÃO
0783B | 120J | Auditoria | Não Conforme | 2007 ¦ ALTURA DOS PULMÕES DE 230MM A 250MM | 0 ¦ Comentário | PULMÃO DIANTEIRO DIRETO COM: 217MM. PULMÃO DIANTEIRO ESQUERDO : 221MM. PULMÃO TRASEIRO DIREITO COM : 230MM. PULMÃO TRASEIRO ESQUERDO : 216MM. | PULMÃO | NÃO
0783B | 120J | Auditoria | Não Conforme | 2010 ¦ PINTURA | 1 ¦ Incidental | PINTURA DANIFICADA NA LATERAL EXTERNA DO ARO DIANTEIRO ESQUERDO PRÓXIMO DO VENTIL. FALTA PINTURA SOBRE SELANTE APLICADO NA SOLDA DO SUPORTE INFERIOR DO AMORTECEDORES TRASEIRO DIREITO PELO LADO DE CIMA. | EIXO E BAIXADA PINTURA | NÃO
0783B | 120J | Auditoria | Não Conforme | 2012 ¦ OUTRAS OBSERVAÇÕES | 1 ¦ Incidental | FALTA CORDÃO DE SOLDA NO SUPORTE DO MACACO HIDRÁULICO PELO LADO INTERNO DAS BAIXADAS DIANTEIRA/TRASEIRA. | SOLDA EIXO E BAIXADA | NÃO
0783B | 120J | Auditoria | Não Conforme | 1402 ¦ ROTEAMENTO DAS MANGUEIRAS DE PULVERIZAÇÃO | 1 ¦ Incidental | MANGUEIRA DE PULVERIZAÇÃO EM CONTATO COM CANTO VIVO DO BERÇO DO TANQUE DE PRODUTO PELO LADO DIANTEIRO ESQUERDO. | ROTEAMENTO PULVERIZAÇÃO | NÃO
0783B | 120J | Auditoria | Não Conforme | 1810 ¦ OUTRAS OBSERVAÇÕES | 1 ¦ Incidental | RESPINGOS DE SOLDA NO SUPORTE INFERIOR DO TENSOR TRASEIRO DIREITO FIXO NO CHASSI PELO LADO INTERNO. | RESPINGO DE SOLDA CHASSI | NÃO
0783B | 120J | Auditoria | Não Conforme | 0410 ¦ BOMBA DE TRANSMISSÃO | 10 ¦ Maior | VAZAMENTO NA MANGUEIRA HIDRÁULICA DE ALIMENTAÇÃO DA BOMBA DE TRANSMISSÃO . | BOMBA DE TRANSMISSÃO | NÃO
0786B | 125J | Pré Auditoria | Não Conforme | 2003 ¦ ALINHAMENTO DA BAIXADA | 1 ¦ Incidental | BAIXADA DIANTEIRA ESQUERDA, FICOU FORA DA TOLERÂNCIA. | ALINHAMENTO DAS BAIXADAS | NÃO
0786B | 125J | Pré Auditoria | Conforme Com OBS | 0114 ¦ CAMBAGEM POSITIVA ENTRE 1º A 2º | Não Informada | BAIXADA DIANTEIRA ESQUERDA 88.7 BAIXADA DIANTEIRA DIREITA 88.5 BAIXADA TRASEIRA ESQUERDA 88.5 BAIXADA TRASEIRA DIREITA 88.9 |  | NÃO
0783B | 120J | Auditoria | Conforme Com OBS | 2112 ¦ REALIZAR A EQUALIZAÇÃO DO EQUIPAMENTO | Não Informada | EQUALIZACÃO CONFIGURADA EM 34 DE CORRENTE MÍNIMA PARA MARCHA A FRENTE NO EIXO DIANTEIRO E 30 DE CORRENTE MÍNIMA PARA MARCHA A FRENTE NO EIXO TRASEIRO. |  | NÃO
0786B | 125J | Pré Auditoria | Conforme Com OBS | 0109 ¦ VERSÃO DO PILOTO ATC300 (03.24A) | Não Informada | VERSÃO DO PILOTO 03.24A ESTA CORRETO. |  | NÃO
0786B | 125J | Pré Auditoria | Conforme Com OBS | 0120 ¦ SOFTWARE LOHR VERSÃO ECU 01: 13 / ECU 02: 14 / ECU 03: 13 / TECLADO: 11 | Não Informada | SOFTWARE LOHR ESTÁ CORRETO. |  | NÃO
0786B | 125J | Pré Auditoria | Conforme Com OBS | 0127 ¦ VERIFICAR NA TELA DIAGNOSTICS DO ISOBUS - AUTOTRAC STEERING MODE: ATC | Não Informada | STATUS DO AUTO TRAC ESTÁ CORRETO |  | NÃO
0786B | 125J | Pré Auditoria | Não Conforme | 1701 ¦ CORDÃO DE SOLDA SEM FALHAS | 1 ¦ Incidental | FALTANDO CORDÃO DE SOLDA, PARTE SUPERIOR DA BAIXADA DIANTEIRA DIREITA. CORDÃO DE SOLDA COM FALHA, NO TUBO SUPERIOR DA TRASEIRA DA MÁQUINA, LADO ESQUERDO E DIREITO. SOLDA COM FALHA, NO REFORÇO DO SUPORTE DO CILINDRO CENTRAL DO QUADRO. CORDÃO DE SOLDA COM FALHA, SUPORTE DIREITO DO CHASSI DE FIXAÇÃO DO RADIADOR, PELO LADO DE DENTRO E DE FORA. FALHA NA SOLDA DO TUBO SUPERIOR, DA TRASEIRA DA MÁQUINA, LADO ESQUERDO E DIREITO. | CORDÃO DE SOLDA | NÃO
0786B | 125J | Pré Auditoria | Conforme Com OBS | 0822 ¦ PRESSURIZAÇÃO DA CABINE | Não Informada | PRESSURIZAÇÃO MARCANDO 11.4 AO PISAR NO FREIO MARCA 8.0 |  | NÃO
0786B | 125J | Pré Auditoria | Conforme Com OBS | 0130 ¦ VERIFICAR ESPAÇAMENTO ENTRE A HÉLICE E O DEFLETOR 10MM A 22MM | Não Informada | ESPAÇAMENTO DA HÉLICE LADO ESQUERDO: 12MM LADO DIREITO: 16MM |  | NÃO
0786B | 125J | Pré Auditoria | Conforme Com OBS | 0131 ¦ VERIFICAR PROFUNDIDADE ENTRE A HÉLICE E O DEFLETOR 80MM A 90MM | Não Informada | PROFUNDIDADE DA HÉLICE LADO ESQUERDO: 85MM LADO DIREITO: 89MM |  | NÃO
0786B | 125J | Pré Auditoria | Conforme Com OBS | 0706 ¦ ABERTURA DE BITOLA DIANTEIRA 2790MM A 2810MM | Não Informada | ABERTURA DE BITOLA DIANTEIRA PELA PARTE DA FRENTE 2.80M ABERTURA DE BITOLA DIANTEIRA PELA PARTE DE TRÁS 2.80M |  | NÃO
0786B | 125J | Pré Auditoria | Conforme Com OBS | 0707 ¦ ABERTURA DE BITOLA TRASEIRA 2790MM A 2810MM | Não Informada | ABERTURA DE BITOLA TRASEIRA PELA PARTE DA FRENTE 2.80M ABERTURA DE BITOLA TRASEIRA PELA PARTE DE TRÁS 2.80M |  | NÃO
0786B | 125J | Pré Auditoria | Conforme Com OBS | 0708 ¦ ABERTURA DE BITOLA DIFERENÇA ENTRE EIXOS MÁXIMO 20MM | Não Informada | ABERTURA DE BITOLAS, DIFERENÇA ENTRE EIXOS |  | NÃO
0783B | 120J | Auditoria | Não Conforme | 0408 ¦ MOTORES DE RODA | 10 ¦ Maior | VAZAMENTO NA MANGUEIRA DE PRESSÃO DO MOTOR DE RODA DIANTEIRO DIRETO PELO LADO DE TRÁS. | MOTOR DE RODA | NÃO
0786B | 125J | Pré Auditoria | Conforme Com OBS | 0709 ¦ CONVERGÊNCIA EIXO TRASEIRO DIFERENÇA ENTRE A MEDIÇÃO PARALELA E EM “X” MÁXIMO 20MM. | Não Informada | EM XIS ARO TRASEIRO DIREITO PELO LADO DE TRÁS, COM ARO TRASEIRO ESQUERDO PELO LADO DA FRENTE 2.697MM EM XIS ARO TRASEIRO DIREITO PELO LADO DA FRENTE, COM ARO TRASEIRO ESQUERDO PELO LADO DE TRÁS 2.701MM |  | NÃO
0786B | 125J | Pré Auditoria | Não Conforme | 0710 ¦ CONVERGÊNCIA EIXO DIANTEIRO DIFERENÇA ENTRE A MEDIÇÃO PARALELA E EM “X” MÁXIMO 15MM. | 1 ¦ Incidental | EM XIS ARO DIANTEIRO DIREITO PELO LADO DE TRÁS, COM ARO DIANTEIRO ESQUERDO PELO LADO DA FRENTE 2.723MM EM XIS ARO DIANTEIRO DIREITO PELO LADO DA FRENTE, COM ARO DIANTEIRO ESQUERDO PELO LADO DE TRÁS 2.699MM OBSERVAÇÃO, CONVERGÊNCIA FICOU FORA DA TOLERÂNCIA, DEPOIS QUE REGULAR A DIREÇÃO, FAZER MEDIDA EM XIS NOVAMENTE, POIS DIREÇÃO FICOU FORA, E PODE INFLUENCIAR, QUALQUER COISA ME CHAMAR QUE EU AJUDO. | CONVERGÊNCIA EIXO DIANTEIRO | NÃO
0786B | 125J | Pré Auditoria | Conforme Com OBS | 0807 ¦ ACIONAMENTO DOS FARÓIS (TANQUE DE ÁGUA LIMPA E CABINE FRONTAIS E TRASEIROS) | Não Informada | ESTÁ SEM O TANQUE DE ÁGUA LIMPA. |  | NÃO
0786B | 125J | Pré Auditoria | Conforme Com OBS | 1903 ¦ FIXAÇÃO DOS FARÓIS DO TANQUE DE ÁGUA LIMPA | Não Informada | ESTÁ SEM O TANQUE DE ÁGUA LIMPA. |  | NÃO
0786B | 125J | Pré Auditoria | Conforme Com OBS | 1908 ¦ TANQUE DE ÁGUA LIMPA | Não Informada | ESTÁ SEM O TANQUE DE ÁGUA LIMPA. |  | NÃO
0783B | 120J | Auditoria | Não Conforme | 1005 ¦ TANQUE DE ÁGUA LIMPA | 5 ¦ Menor | VAZAMENTO NA CONEXÃO DO REGISTRO COM O TANQUE DE ÁGUA LIMPA. | TANQUE DE ÁGUA LIMPA | NÃO
0786B | 125J | Pré Auditoria | Conforme Com OBS | 1101 ¦ VERIFICAR CONECTORES E CHICOTES (ROTEAMENTO) EM GERAL | Não Informada | FALTANDO LIGAR APENAS OS CHICOTES DO TANQUE DE ÁGUA LIMPA. |  | NÃO
0786B | 125J | Pré Auditoria | Não Conforme | 1211 ¦ CHAPAS DE PROTEÇÃO | 1 ¦ Incidental | COLOCAR CHAPA DE PROTEÇÃO, PARTE INFERIOR DO RADIADOR. | CHAPAS DE PROTEÇÃO. | NÃO
0786B | 125J | Pré Auditoria | Não Conforme | 1305 ¦ ROTEAMENTO DAS MANGUEIRAS HIDRÁULICAS | 1 ¦ Incidental | FALTANDO ESPIRAL, NAS MANGUEIRAS DA BITOLA TRASEIRA DIREITA, PARTE SUPERIOR ESQUERDA, ESTA PEGANDO NA CHAPA DO TANQUE DE PRODUTO. | ROTEAMENTO MANGUEIRAS HIDRÁULICAS | NÃO
0786B | 125J | Pré Auditoria | Conforme Com OBS | 1402 ¦ ROTEAMENTO DAS MANGUEIRAS DE PULVERIZAÇÃO | Não Informada | FALTANDO LIGAR APENAS MANGUEIRA DO TANQUE DE ÁGUA LIMPA, QUE ESTÁ FALTANDO. |  | NÃO
0786B | 125J | Pré Auditoria | Não Conforme | 1406 ¦ FIXAÇÃO DO CONO MISTURADOR | 1 ¦ Incidental | RETOCAR ARTICULAÇÕES DO SUPORTE DO CONO MISTURADOR. RETOCAR TRAVA DO SUPORTE DO CONO MISTURADOR. RETOCAR MARCA DE GANCHO NA PARTE DE TRÁS DO SUPORTE DO CONO MISTURADOR. | CONO MISTURADOR | NÃO
0784B | 125J | Auditoria | Não Conforme | 0719 ¦ ALINHAMENTO DAS BARRAS - VERIFICAR NO CILINDRO MEDIDA DE 10MM A 13MM (EM 1400RPM) | 1 ¦ Incidental | BARRA ESQUERDO DESALINHADO PARA TRÁS. | ALINHAMENTO DAS BARRAS | NÃO
0786B | 125J | Pré Auditoria | Não Conforme | 1507 ¦ OUTRAS OBSERVAÇÕES | 1 ¦ Incidental | RETOCAR PARTE INFERIOR DO TUBO ESQUERDO E DIREITO DO QUADRO DESLIZANTE. RETOCAR PARTE INFERIOR DO SUPORTE DO PINO DO CILINDRO CENTRAL. RETOCAR PARTE INFERIOR DO SUPORTE DA LINHA DE PULVERIZAÇÃO, LADO DIREITO. | QUADRO INFERIOR | NÃO
0786B | 125J | Pré Auditoria | Não Conforme | 1612 ¦ TESTAR DESNUQUE DO ALIN | 1 ¦ Incidental | RETOCAR DESNUQUE DO ALIN ESQUERDO E DIREITO. | DESNUQUE ALIN ESQUERDO E DIREITO | NÃO
0786B | 125J | Pré Auditoria | Não Conforme | 1618 ¦ OUTRAS OBSERVAÇÕES | 1 ¦ Incidental | RETOCAR PARTE INFERIOR DO CABEÇAL ESQUERDO E DIREITO DAS BARRAS. RETOCAR PARTE INFERIOR DA BISAGRA ESQUERDA E DIREITA. RETOCAR PARTE INFERIOR DA PONTA DA BARRA ESQUERDA E DIREITA. | BARRA INFERIOR ESQUERDA E DIREITA | NÃO
0786B | 125J | Pré Auditoria | Não Conforme | 1802 ¦ APERTO DAS PORCAS DOS TENSORES | 1 ¦ Incidental | RETOCAR TODOS OS TENSORES. RETOCAR TODAS AS PORCAS DOS TENSORES. RETOCAR TODAS AS RÓTULAS DOS TENSORES. RETOCAR TODAS AS ROSCAS DAS RÓTULAS DOS TENSORES. | TENSORES, PORCAS DOS TENSORES, RÓTULAS DOS TENSORES E ROSCAS DAS RÓTULAS DOS TENSORES. | NÃO
0784B | 125J | Auditoria | Conforme Com OBS | 0504 ¦ CALIBRAÇÃO DO PILOTO | Não Informada | SEM ESPAÇO ÚTIL PARA CALIBRAR O PILOTO. |  | NÃO
0784B | 125J | Auditoria | Conforme Com OBS | 0601 ¦ BAIXA COM VELOCIDADE ADEQUADA (120J E HYDRA 12 A 13KM/H / 120J HP E 125J E ORION 16 A 19KM/H) | Não Informada | VELOCIDADE MÁXIMA 18 KM/H |  | NÃO
0784B | 125J | Auditoria | Conforme Com OBS | 0602 ¦ TESTAR ROTAÇÃO DO MOTOR MÍNIMO 800 RPM E MÁXIMO 2400 RPM | Não Informada | ROTAÇÃO MÍNIMA 800 RPM ROTAÇÃO MÁXIMA 2350 RPM |  | NÃO
0784B | 125J | Auditoria | Não Conforme | 1213 ¦ OUTRAS OBSERVAÇÕES | 1 ¦ Incidental | PARAFUSO DE FIXAÇÃO DO SUPORTE DA PATA NO MOTOR, EM CONTATO DIRETO COM A PATA ESQUERDA DO MOTOR | PATA DO MOTOR | NÃO
0786B | 125J | Pré Auditoria | Não Conforme | 1806 ¦ PINTURA | 1 ¦ Incidental | RETOCAR OS QUATRO CANTOS DO CHASSI, ONDE FICA APOIADO O CARRINHO DE PINTURA. RETOCAR TUBO INFERIOR DA TRASEIRA DO CHASSI, LADO ESQUERDO. RETOCAR SUPORTE ESQUERDO DO RADIADOR, PELO LADO DE DENTRO, ESTÁ COM OXIDAÇÕES. | CHASSI | NÃO
0786B | 125J | Pré Auditoria | Não Conforme | 2012 ¦ OUTRAS OBSERVAÇÕES | 1 ¦ Incidental | FALTANDO GRAXEIRA, LADO DIREITO DO EIXO TRASEIRO, PELO LADO DE DENTRO. | EIXO TRASEIRO | NÃO
0784B | 125J | Auditoria | Não Conforme | 1314 ¦ OUTRAS OBSERVAÇÕES | 1 ¦ Incidental | PRESENÇA DE ÓLEO NA TAMPA DO REGISTRO DE REABASTECIMENTO DO TANQUE DE PRODUTO. | REGISTRO DE REABASTECIMENTO | NÃO
0786B | 125J | Pré Auditoria | Não Conforme | 1807 ¦ ALINHAMENTO DOS CORRIMÃOS | 1 ¦ Incidental | RETOCAR CORRIMÃO CENTRAL, AO LADO DO SEPARADOR INFERIOR, ENTRE O CORRIMÃO PEQUENO. RETOCAR CORRIMÃO DA ESCADA, PARTE DE FIXAÇÃO, PELO LADO DE DENTRO. | CORRIMÃOS | NÃO
0786B | 125J | Pré Auditoria | Não Conforme | 1808 ¦ ESCADA | 1 ¦ Incidental | RETOCAR PINOS DAS ARTICULAÇÕES DA ESCADA. RETOCAR PARTE INFERIOR DA ESCADA FIXA. RETOCAR CILINDRO DA ESCADA. RETOCAR ROSCA DO CILINDRO DA ESCADA. | ESCADA | NÃO
0786B | 125J | Pré Auditoria | Não Conforme | 1809 ¦ PASSARELA | 1 ¦ Incidental | RETOCAR PARTE INFERIOR DA PASSARELA GRANDE, PARTE SUPERIOR DO PAINEL DE PULVERIZAÇÃO. RETOCAR PROTEÇÃO DA PASSARELA GRANDE. RETOCAR LATERAL DA PASSARELA PEQUENA. | PASSARELA | NÃO
0784B | 125J | Auditoria | Não Conforme | 1806 ¦ PINTURA | 1 ¦ Incidental | PINTURA DANIFICADO NO CHASSI PELO LADO INTERNO PRÓXIMO DO ATERRAMENTO ELÉTRICO TRASEIRO ESQUERDO. | CHASSI | NÃO
0784B | 125J | Auditoria | Não Conforme | 1810 ¦ OUTRAS OBSERVAÇÕES | 1 ¦ Incidental | RESPINGO DE SOLDA NO SUPORTE DO TENSOR TRASEIRO DIREITO INFERIOR FIXO NO CHASSI PELO LADO INTERNO. | SOLDA CHASSI | NÃO
0786B | 125J | Pré Auditoria | Não Conforme | 2005 ¦ ALINHAMENTO PULMÕES | 1 ¦ Incidental | PULMÃO DIANTEIRO DIREITO, ESTÁ DESALINHADO, OLHANDO PELA FRENTE DA MÁQUINA. | ALINHAMENTO DOS PULMÕES | NÃO
0786B | 125J | Pré Auditoria | Não Conforme | 2006 ¦ CONDIÇÃO DO AROS | 1 ¦ Incidental | RETOCAR QUEBRADOS AO REDOR DOS AROS. | AROS | NÃO
0784B | 125J | Auditoria | Não Conforme | 2113 ¦ OUTRAS OBSERVAÇÕES | 1 ¦ Incidental | FECHADURA DA TAMPA ESQUERDA DO CAPO DO MOTOR, NÃO SOLTA A CHAVE APÓS TRAVAR. | FECHADURA DA TAMPA DO CAPO | NÃO
0786B | 125J | Pré Auditoria | Não Conforme | 2011 ¦ REDUTORES | 1 ¦ Incidental | RETOCAR QUEBRADOS NOS PARAFUSOS DOS REDUTORES. RETOCAR QUEBRADOS AO REDOR DOS REDUTORES, JUNTO COM OS SEPARADORES. | REDUTORES | NÃO
0786B | 125J | Pré Auditoria | Não Conforme | 2010 ¦ PINTURA | 1 ¦ Incidental | RETOCAR MARCA DO CAVALETE E DO CARRINHO DE PINTURA, EIXO DIANTEIRO E EIXO TRASEIRO. RETOCAR FORJADOS DAS BAIXADAS DIANTEIRAS. MELHORAR ACABAMENTO DOS SUPORTES INFERIORES, DOS TENSORES DAS BAIXADAS. | EIXOS/BAIXADAS | NÃO
0786B | 125J | Pré Auditoria | Não Conforme | 2105 ¦ PRESENÇA ADESIVOS | 0 ¦ Comentário | APLICAR ADESIVOS DA PARTE FINAL, DEPOIS DO RETOQUE. | ADESIVOS | NÃO
0786B | 125J | Pré Auditoria | Não Conforme | 2106 ¦ PINTURA | 1 ¦ Incidental | RETOCAR RETROVISORES. RETOCAR SUPORTE DE FIXAÇÃO DO TANQUE DE CIRCUITO LEVE. RETOCAR PARTE INFERIOR DO TANQUE DE CIRCUITO PESADO. RETOCAR PARTE INFERIOR DO TANQUE DE CIRCUITO LEVE. | PINTURA EM GERAL | NÃO
0784B | 125J | Auditoria | Não Conforme | 1506 ¦ PARTE EXTERNA DO QUADRO | 1 ¦ Incidental | PINTURA DANIFICADO NO CILINDRO DE MOVIMENTO DO QUADRO PRÓXIMO DO SUPORTE SUPERIOR ESQUERDO. PINTURA DANIFICADO NO REFORÇO DO BRAÇO DA BANDEJA DIREITO DO QUADRO PELO LADO INFERIOR. ACABAMENTO RUIM DE PINTURA NO QUADRO PELO LADO INFERIOR PRÓXIMO DO SUPORTE DO TÉCNIL DIREITO. | QUADRO | NÃO
0784B | 125J | Auditoria | Conforme Com OBS | 1204 ¦ NÍVEL DE COMBUSTÍVEL | Não Informada | NÍVEL DE COMBUSTÍVEL 22% |  | NÃO
0784B | 125J | Auditoria | Não Conforme | 1607 ¦ PINTURA BARRA GRANDE ESQUERDA | 1 ¦ Incidental | ACABAMENTO RUIM DE PINTURA NO ARCO DE PROTEÇÃO DO CILINDRO ALIN ESQUERDO NA BARRA GRANDE. | BARRA GRANDE | NÃO
0784B | 125J | Auditoria | Não Conforme | 1609 ¦ PINTURA BARRA INTERMEDIÁRIA E ALIN ESQUERDO | 1 ¦ Incidental | PINTURA DANIFICADO NA DOBRADIÇA DA PONTEIRA COM A BARRA INTERMEDIÁRIO ESQUERDO. | PONTEIRA E BARRA INTERMEDIÁRIO ESQUERDO | NÃO
0784B | 125J | Auditoria | Não Conforme | 1608 ¦ PINTURA BARRA GRANDE DIREITA | 1 ¦ Incidental | PRIMEIRA TRELIÇA DA BARRA GRANDE DIREITA PARTINDO DO CABEÇAU PELO LADO DA FRENTE ESTÁ TORTO. | BARRA GRANDE DIREITO | NÃO
0784B | 125J | Auditoria | Não Conforme | 1610 ¦ PINTURA BARRA INTERMEDIÁRIA E ALIN DIREITO | 1 ¦ Incidental | FALTA CORDÃO DE SOLDA NA CHAPA DE ACABAMENTO DA TRELIÇA DA PONTEIRA DIREITA. | PONTEIRA DIREITA | NÃO
0784B | 125J | Auditoria | Não Conforme | 2002 ¦ PRESENÇA DAS TAMPAS DOS MOTORES DE RODA | 0 ¦ Comentário | FALTA AS TAMPAS DE PROTEÇÃO DOS MOTORES DE RODA. | TAMPA DE PROTEÇÃO | NÃO
0784B | 125J | Auditoria | Não Conforme | 2012 ¦ OUTRAS OBSERVAÇÕES | 5 ¦ Menor | FALTA GRAXEIRA NA RÓTULA DO TENSOR TRANSVERSAL TRASEIRO ESQUERDO. | GRAXEIRA | NÃO
0784B | 125J | Auditoria | Não Conforme | 2011 ¦ REDUTORES | 1 ¦ Incidental | MELHORAR ACABAMENTO DO LACRE QUIMICO NO REDUTOR TRASEIRO ESQUERDO. | REDUTOR | NÃO
0786B | 125J | Pré Auditoria | Não Conforme | 1308 ¦ INTEGRIDADE DOS CILINDROS EM GERAL | 1 ¦ Incidental | RETOCAR NA VOLTA DE TODAS AS CONEXÕES HIDRÁULICAS DOS CILINDROS. PINTAR RÓTULAS DOS CILINDROS DE DIREÇÃO. | INTEGRIDADE DOS CILINDROS EM GERAL | NÃO
0786B | 125J | Pré Auditoria | Não Conforme | 1505 ¦ PARTE INTERNA DO QUADRO | 1 ¦ Incidental | RETOCAR SUPORTE INFERIOR DA BIELA ESQUERDA. RETOCAR SUPORTE SUPERIOR DA BIELA DIREITA. RETOCAR PARTE INFERIOR, DO PINO ESQUERDO E DIREITO DAS TRAVAS DO QUADRO BASCULANTE. RETOCAR LATERAL DO SUPORTE DO PINO DO CILINDRO CENTRAL. RETOCAR BANDEJA DIREITA PELO LADO DE DENTRO. RETOCAR TUBO DO QUADRO, PARTE INFERIOR DA BIELA ESQUERDA. | QUADRO INTERNO | NÃO
0786B | 125J | Pré Auditoria | Não Conforme | 1506 ¦ PARTE EXTERNA DO QUADRO | 1 ¦ Incidental | RETOCAR SUPORTE SUPERIOR ESQUERDO E DIREITO DO QUADRO. RETOCAR BANDEJA DIREITA DO QUADRO, PELO LADO DE FORA. REFORÇAR PINTURA NOS PARAFUSOS DO SUPORTE DA CRUZETA. REMOVER BOLHAS NA PINTURA, DA LATERAL ESQUERDA DO SUPORTE DA LINHA DE PULVERIZAÇÃO. | QUADRO EXTERNO | NÃO
0786B | 125J | Pré Auditoria | Não Conforme | 1607 ¦ PINTURA BARRA GRANDE ESQUERDA | 1 ¦ Incidental | RETOCAR ORELHAS DO CABEÇAL POR DENTRO E POR FORA. RETOCAR TRELIÇA 5 E 14. RETOCAR QUEBRADOS AO LADO DA TRELIÇA 16. RETOCAR ORELHAS DO PINO QUE PRENDE O ALIN. | BARRA ESQUERDA | NÃO
0786B | 125J | Pré Auditoria | Não Conforme | 1609 ¦ PINTURA BARRA INTERMEDIÁRIA E ALIN ESQUERDO | 1 ¦ Incidental | RETOCAR TESOURA DO CILINDRO DO ALIN. RETOCAR MARCA DE GANCHO BARRA INTERMEDIÁRIA E PONTEIRA. | BARRA INTERMEDIÁRIA E PONTEIRA ESQUERDA | NÃO
0786B | 125J | Pré Auditoria | Não Conforme | 1608 ¦ PINTURA BARRA GRANDE DIREITA | 1 ¦ Incidental | RETOCAR ORELHAS DO CABEÇAL POR DENTRO E POR FORA. RETOCAR TRELIÇA 5 E 14. RETOCAR QUEBRADOS AO LADO DA TRELIÇA 16. RETOCAR ORELHAS DO PINO QUE PRENDE O ALIN. | BARRA DIREITA | NÃO
0786B | 125J | Pré Auditoria | Não Conforme | 1610 ¦ PINTURA BARRA INTERMEDIÁRIA E ALIN DIREITO | 1 ¦ Incidental | RETOCAR TESOURA DO CILINDRO DO ALIN. RETOCAR MARCA DE GANCHO BARRA INTERMEDIÁRIA E PONTEIRA. | BARRA INTERMEDIÁRIA E PONTEIRA DIREITA | NÃO
0786B | 125J | Pré Auditoria | Não Conforme | 1614 ¦ PINTURA | 1 ¦ Incidental | RETOCAR PARTE SUPERIOR DA BISAGRA. RETOCAR PARTE CENTRAL DA BISAGRA. RETOCAR PÉ DA BISAGRA. | BISAGRA ESQUERDA INTERNA | NÃO
0786B | 125J | Pré Auditoria | Não Conforme | 1615 ¦ PINTURA | 1 ¦ Incidental | RETOCAR PARTE SUPERIOR DA BISAGRA. RETOCAR PARTE CENTRAL DA BISAGRA. RETOCAR LATERAL DA BISAGRA. | BISAGRA DIREITA INTERNA | NÃO
0786B | 125J | Pré Auditoria | Não Conforme | 1616 ¦ PINTURA | 1 ¦ Incidental | RETOCAR PARTE SUPERIOR DA BISAGRA. RETOCAR SUPORTE DA RÓTULA DA BISAGRA . | BISAGRA ESQUERDA EXTERNA | NÃO
0786B | 125J | Pré Auditoria | Não Conforme | 1617 ¦ PINTURA | 1 ¦ Incidental | RETOCAR PARTE SUPERIOR DA BISAGRA. RETOCAR PARTE CENTRAL DA BISAGRA. RETOCAR SUPORTE DA RÓTULA DA BISAGRA. | BISAGRA DIREITA EXTERNA | NÃO
0786B | 125J | Pré Auditoria | Não Conforme | 1704 ¦ OUTRAS OBSERVAÇÕES | 1 ¦ Incidental | FURO NO CABEÇAL DA BARRA ESQUERDA. | OUTRAS OBSERVAÇÕES | NÃO
0786B | 125J | Pré Auditoria | Não Conforme | 2113 ¦ OUTRAS OBSERVAÇÕES | 1 ¦ Incidental | RETRABALHAR PONTAS CORTANTES, DOS SUPORTES DIANTEIROS ESQUERDO E DIREITO, DOS TENSORES INFERIORES DOS EIXOS, (ASSUNTO RELATADO EM REUNIÃO DO DIA 14/04). | BAIXADAS DIANTEIRAS | NÃO
0784B | 125J | Auditoria | Não Conforme | 0903 ¦ FUNCIONAMENTO DAS SEÇÕES | 10 ¦ Maior | VÁLVULA DE CORTE DA PRIMEIRA SEÇÃO COM MAU FUNCIONAMENTO PARA ABRIR E FECHAR A SEÇÃO. | VÁLVULA CORTE DE SEÇÃO | NÃO
0784B | 125J | Auditoria | Não Conforme | 2005 ¦ ALINHAMENTO PULMÕES | 1 ¦ Incidental | BASE DO PULMÃO DIANTEIRO DIREITO DESALINHADO PARA TRÁS DEVIDO A MATERIA PRIMA DO EIXO ESTAR EMPENADO. | BASE DO PULMÃO | NÃO
0784B | 125J | Auditoria | Não Conforme | 0716 ¦ OUTRAS OBSERVAÇÕES | 0 ¦ Comentário | BITOLAS DIANTEIRA SOMENTE MARCOU NA PARTE SUPERIOR DO EXTENSIVO AO MOVIMENTAR. | ABERTURA DE BITOLA | NÃO
0784B | 125J | Auditoria | Não Conforme | 1909 ¦ OUTRAS OBSERVAÇÕES | 0 ¦ Comentário | FALTA O LOGO PLA DO TANQUE DE ÁGUA LIMPA. | TANQUE DE ÁGUA LIMPA | NÃO
0784B | 125J | Auditoria | Conforme Com OBS | 2007 ¦ ALTURA DOS PULMÕES DE 230MM A 250MM | Não Informada | PULMÕES COM 235 MM |  | NÃO
0784B | 125J | Auditoria | Não Conforme | 2107 ¦ ABRIDORES DE LINHA E KIT EXTRA SEPARADOS | 0 ¦ Comentário | FALTA KIT EXTRA E ABRIDORES DE LINHA. | KIT EXTRA | NÃO
0784B | 125J | Auditoria | Não Conforme | 2108 ¦ LIMPEZA | 0 ¦ Comentário | ASPIRAR TAPETE DA CABINE | CABINE | NÃO
0784B | 125J | Auditoria | Não Conforme | 1802 ¦ APERTO DAS PORCAS DOS TENSORES | 0 ¦ Comentário | PORCA DO TENSOR DIANTEIRO ESQUERDO SUPERIOR PELO LADO DE TRÁS ESTA FROUXO. | PORCA DO TENSOR | NÃO
0786B | 125J | Pré Auditoria | Não Conforme | 1313 ¦ ALINHAMENTO DA DIREÇÃO DEIXAR OS DOIS CILINDROS NA MESMA MEDIDA DE 133MM A 137MM DE HASTE | 1 ¦ Incidental | FICOU FORA DA TOLERÂNCIA: LADO ESQUERDO: 138MM LADO DIREITO: 133MM ANALISAR SUPOSTO AR NO SISTEMA. | CILINDROS DE DIREÇÃO | NÃO
0786B | 125J | Pré Auditoria | Não Conforme | 0415 ¦ CONEXÕES E TERMINAIS DAS MANGUEIRAS | 10 ¦ Maior | MANGUEIRAS DA TUBULAÇÃO DA LATERAL ESQUERDA, DO SISTEMA DO QUADRO, ESTÃO COM VAZAMENTO. | MANGUEIRAS DOS TUBOS DO QUADRO. | NÃO
0787B | 125J | Terminação | Conforme Com OBS | 0102 ¦ VERIFICAR ITENS FALTANTES | Não Informada | TROMPA TAMPAO DAS BARRAS CAIXA DISTRIBUIDORA |  | NÃO
0787B | 125J | Terminação | Conforme Com OBS | 0130 ¦ VERIFICAR ESPAÇAMENTO ENTRE A HÉLICE E O DEFLETOR 10MM A 22MM | Não Informada | AGUARDAR INSTRUMENTO DE MEDIÇÃO |  | NÃO
0787B | 125J | Terminação | Conforme Com OBS | 0807 ¦ ACIONAMENTO DOS FARÓIS (TANQUE DE ÁGUA LIMPA E CABINE FRONTAIS E TRASEIROS) | Não Informada | AGUARDAR FALTANTES |  | NÃO
0787B | 125J | Terminação | Conforme Com OBS | 1208 ¦ PINTURA | Não Informada |  |  | NÃO
0787B | 125J | Terminação | Conforme Com OBS | 1211 ¦ CHAPAS DE PROTEÇÃO | Não Informada | APOS PRE AUDITORIA |  | NÃO
0787B | 125J | Terminação | Conforme Com OBS | 1212 ¦ PINTURA | Não Informada |  |  | NÃO
0787B | 125J | Terminação | Conforme Com OBS | 1702 ¦ CORDÃO DE SOLDA COM PENETRAÇÃO | Não Informada |  |  | NÃO
0787B | 125J | Terminação | Conforme Com OBS | 1703 ¦ SEM RESPINGOS DE SOLDA | Não Informada |  |  | NÃO
0787B | 125J | Terminação | Conforme Com OBS | 1806 ¦ PINTURA | Não Informada |  |  | NÃO
0787B | 125J | Terminação | Conforme Com OBS | 1903 ¦ FIXAÇÃO DOS FARÓIS DO TANQUE DE ÁGUA LIMPA | Não Informada |  |  | NÃO
0787B | 125J | Terminação | Conforme Com OBS | 1906 ¦ PINTURA | Não Informada |  |  | NÃO
0787B | 125J | Terminação | Conforme Com OBS | 1908 ¦ TANQUE DE ÁGUA LIMPA | Não Informada |  |  | NÃO
0787B | 125J | Terminação | Conforme Com OBS | 1909 ¦ OUTRAS OBSERVAÇÕES | Não Informada | AGUARDAR FALTANTES |  | NÃO
0787B | 125J | Terminação | Conforme Com OBS | 2010 ¦ PINTURA | Não Informada |  |  | NÃO
0787B | 125J | Terminação | Conforme Com OBS | 2106 ¦ PINTURA | Não Informada |  |  | NÃO
0787B | 125J | Terminação | Não Conforme | 2115 ¦ OBSERVAÇÕES GERAIS | Não Informada | TROCA DO CILINDRO ESCADA( FURO NA SOLDA) PRESENÇA DE CONTAMINAÇAO NA VALVULA DO ALLIN DIREITO |  | NÃO
0784B | 125J | Auditoria | Conforme Com OBS | 0301 ¦ PRESSÃO DA BOMBA DE TRANSMISSÃO DE 370 A 390 BAR | Não Informada | BLOCO DIANTEIRO TPA/TPB: 380/380 BAR. BLOCO TRASEIRO TPA/TPB: 380/380 BAR. |  | NÃO
0784B | 125J | Auditoria | Conforme Com OBS | 0302 ¦ PRESSÃO DA BOMBA DE MOVIMENTOS 140 A 160 BAR | Não Informada | BLOCO 2+1: 170 BAR |  | NÃO
0784B | 125J | Auditoria | Conforme Com OBS | 0303 ¦ PRESSÃO DA BOMBA DE PULVERIZAÇÃO 140 A 160 BAR | Não Informada | BLOCO PULVERIZAÇÃO: 150 BAR |  | NÃO
0787B | 125J | Pré Auditoria | Conforme Com OBS | 0109 ¦ VERSÃO DO PILOTO ATC300 (03.24A) | Não Informada | VERSÃO DO SOFTWARE DO PILOTO ESTÁ CORRETA. |  | NÃO
0787B | 125J | Pré Auditoria | Conforme Com OBS | 0120 ¦ SOFTWARE LOHR VERSÃO ECU 01: 13 / ECU 02: 14 / ECU 03: 13 / TECLADO: 11 | Não Informada | SOFTWARE LOHR ESTÁ CORRETO. |  | NÃO
0787B | 125J | Pré Auditoria | Conforme Com OBS | 0127 ¦ VERIFICAR NA TELA DIAGNOSTICS DO ISOBUS - AUTOTRAC STEERING MODE: ATC | Não Informada | STATUS DO AUTO TRAC ESTÁ CORRETO. |  | NÃO
0787B | 125J | Pré Auditoria | Conforme Com OBS | 0706 ¦ ABERTURA DE BITOLA DIANTEIRA 2790MM A 2810MM | Não Informada | ABERTURA DE BITOLA DIANTEIRA PELA PARTE DA FRENTE 2.80M ABERTURA DE BITOLA DIANTEIRA PELA PARTE DE TRÁS 2.80M |  | NÃO
0787B | 125J | Pré Auditoria | Conforme Com OBS | 0707 ¦ ABERTURA DE BITOLA TRASEIRA 2790MM A 2810MM | Não Informada | ABERTURA DE BITOLA TRASEIRA PELA PARTE DA FRENTE 2.81M ABERTURA DE BITOLA TRASEIRA PELA PARTE DE TRÁS 2.80M |  | NÃO
0787B | 125J | Pré Auditoria | Conforme Com OBS | 0708 ¦ ABERTURA DE BITOLA DIFERENÇA ENTRE EIXOS MÁXIMO 20MM | Não Informada | ABERTURA DE BITOLAS, DIFERENÇA ENTRE EIXOS 1CM |  | NÃO
0787B | 125J | Pré Auditoria | Conforme Com OBS | 0709 ¦ CONVERGÊNCIA EIXO TRASEIRO DIFERENÇA ENTRE A MEDIÇÃO PARALELA E EM “X” MÁXIMO 20MM. | Não Informada | EM XIS ARO TRASEIRO DIREITO PELO LADO DE TRÁS, COM ARO TRASEIRO ESQUERDO PELO LADO DA FRENTE 2.700MM EM XIS ARO TRASEIRO DIREITO PELO LADO DA FRENTE, COM ARO TRASEIRO ESQUERDO PELO LADO DE TRÁS 2.712MM |  | NÃO
0787B | 125J | Pré Auditoria | Conforme Com OBS | 0710 ¦ CONVERGÊNCIA EIXO DIANTEIRO DIFERENÇA ENTRE A MEDIÇÃO PARALELA E EM “X” MÁXIMO 15MM. | Não Informada | EM XIS ARO DIANTEIRO DIREITO PELO LADO DE TRÁS, COM ARO DIANTEIRO ESQUERDO PELO LADO DA FRENTE 2.724MM EM XIS ARO DIANTEIRO DIREITO PELO LADO DA FRENTE, COM ARO DIANTEIRO ESQUERDO PELO LADO DE TRÁS 2.699MM OBSERVAÇÃO: FICOU 10MM FORA DA TOLERÂNCIA, REGULAR CONVERGÊNCIA NAS RÓTULAS DE DIREÇÃO, REFAZER A DIREÇÃO, E CONFERIR NOVAMENTE CONVERGÊNCIA E MEDIDAS DAS BITOLAS, CHAMAR ENGENHARIA SE NÃO FOR POSSÍVEL. |  | NÃO
0787B | 125J | Pré Auditoria |  | 0807 ¦ ACIONAMENTO DOS FARÓIS (TANQUE DE ÁGUA LIMPA E CABINE FRONTAIS E TRASEIROS) | Não Informada | TUDO CORRETO, SÓ NÃO FOI POSSÍVEL TESTAR OS FARÓIS DO TANQUE DE ÁGUA LIMPA, QUE ESTÁ COMO FALTANTE. |  | NÃO
0787B | 125J | Pré Auditoria | Não Conforme | 1701 ¦ CORDÃO DE SOLDA SEM FALHAS | 1 ¦ Incidental | CORDÃO DE SOLDA COM FALHA, PARTE SUPERIOR DA BAIXADA DIANTEIRA DIREITA. | CORDÃO DE SOLDA | NÃO
0787B | 125J | Pré Auditoria | Não Conforme | 1903 ¦ FIXAÇÃO DOS FARÓIS DO TANQUE DE ÁGUA LIMPA | 1 ¦ Incidental | REFORÇAR APERTO NOS FARÓIS DO TANQUE DE ÁGUA LIMPA. | FIXAÇÃO DOS FARÓIS DO TANQUE DE ÁGUA LIMPA | NÃO
0787B | 125J | Pré Auditoria | Não Conforme | 1908 ¦ TANQUE DE ÁGUA LIMPA | 0 ¦ Comentário | FALTANDO TANQUE DE ÁGUA LIMPA. | TANQUE DE ÁGUA LIMPA | NÃO
0787B | 125J | Pré Auditoria | Não Conforme | 2105 ¦ PRESENÇA ADESIVOS | 0 ¦ Comentário | APLICAR ADESIVOS DA PARTE FINAL, DEPOIS DO RETOQUE. | ADESIVOS | NÃO
0787B | 125J | Pré Auditoria | Não Conforme | 1612 ¦ TESTAR DESNUQUE DO ALIN | 1 ¦ Incidental | RETOCAR DESNUQUE DO ALIN ESQUERDO E DIREITO. | DESNUQUE DO ALIN ESQUERDO E DIREITO | NÃO
0787B | 125J | Pré Auditoria | Não Conforme | 1909 ¦ OUTRAS OBSERVAÇÕES | 0 ¦ Comentário | AO MOVIMENTAR DIREÇÃO PARA OS DOIS LADOS, LOGO PLA CAIU DA DIREÇÃO. OBSERVAÇÃO: GUARDEI OS ITENS, NO GUARDA TRÉCO, AO LADO DIREITO DO BANCO DO MOTORISTA, COMO ESTÁ NA FOTO. | LOGO PLA DA DIREÇÃO | NÃO
0784B | 125J | Auditoria | Não Conforme | 0112 ¦ OUTRAS OBSERVAÇÕES | 5 ¦ Menor | RETROVISOR ESQUERDO DESREGULANDO AO RECOLHER A ESCADA. | RETROVISOR | NÃO
0784B | 125J | Auditoria | Conforme Com OBS | 0706 ¦ ABERTURA DE BITOLA DIANTEIRA 2790MM A 2810MM | Não Informada | ABERTURA DE BITOLA DIANTEIRA PELA FRENTE DA RODA COM 2,80 MTS E, ATRÁS DA RODA COM 2,80 MTS. |  | NÃO
0784B | 125J | Auditoria | Conforme Com OBS | 0707 ¦ ABERTURA DE BITOLA TRASEIRA 2790MM A 2810MM | Não Informada | ABERTURA DE BITOLA TRASEIRA PELA FRENTE DA RODA COM 2,80 MTS E, ATRÁS DA RODA COM 2,80 MTS. |  | NÃO
0784B | 125J | Auditoria | Conforme Com OBS | 0708 ¦ ABERTURA DE BITOLA DIFERENÇA ENTRE EIXOS MÁXIMO 20MM | Não Informada | ABERTURA DE BITOLA DIFERENÇA ENTRE EIXOS EM 0 CM. |  | NÃO
0784B | 125J | Auditoria | Conforme Com OBS | 1313 ¦ ALINHAMENTO DA DIREÇÃO DEIXAR OS DOIS CILINDROS NA MESMA MEDIDA DE 133MM A 137MM DE HASTE | Não Informada | HASTE DO CILINDRO DE DIREÇÃO DIREITO/ESQUERDO COM 135MM. |  | NÃO
0784B | 125J | Auditoria | Não Conforme | 0415 ¦ CONEXÕES E TERMINAIS DAS MANGUEIRAS | 10 ¦ Maior | VAZAMENTO NA CONEXÃO DA MANGUEIRA DO CILINDRO DO ALIN COM A TUBULAÇÃO HIDRÁULICA DA BARRA DIREITA. | MANGUEIRA HIDRÁULICA | NÃO
0784B | 125J | Auditoria | Não Conforme | 0419 ¦ CILINDROS | 10 ¦ Maior | VAZAMENTO NA CONEXÃO DA MANGUEIRA HIDRÁULICA DO CILINDRO DA BITOLA TRASEIRA DIREITA | CILINDRO DA BITOLA | NÃO
0784B | 125J | Auditoria | Conforme Com OBS | 2112 ¦ REALIZAR A EQUALIZAÇÃO DO EQUIPAMENTO | Não Informada | EQUALIZAÇÃO CONFIGURADA EM 400 CORRENTE MÍNIMA PARA MARCHA A FRENTE NO EIXO DIANTEIRO E 402 CORRENTE MÍNIMA PARA MARCHA TRASEIRO. |  | NÃO
0784B | 125J | Auditoria | Não Conforme | 0823 ¦ OUTRAS OBSERVAÇÕES | 0 ¦ Comentário | FALTA CAIXA DE DISTRIBUIÇÃO ELÉTRICA NA LATERAL INTERNA DIREITA DO CHASSI. | CAIXA DE DISTRIBUIÇÃO ELÉTRICA | NÃO
0784B | 125J | Auditoria | Não Conforme | 1309 ¦ INTEGRIDADE DAS MANGUEIRAS HIDRÁULICAS | 1 ¦ Incidental | MELHORAR ACABAMENTO DA ESPIRAL COM PONTA CORTANTE NAS MANGUEIRAS DE TRANSMISSÃO DIANTEIRA E TRASEIRA. | ESPIRAL DE PROTEÇÃO | NÃO
0787B | 125J | Pré Auditoria | Não Conforme | 0102 ¦ VERIFICAR ITENS FALTANTES | 1 ¦ Incidental | FALTANDO CAIXA DE DISTRIBUIÇÃO ELÉTRICA. FALTANDO TANQUE DE ÁGUA LIMPA. | ITENS FALTANTES | NÃO
0787B | 125J | Pré Auditoria | Conforme Com OBS | 0114 ¦ CAMBAGEM POSITIVA ENTRE 1º A 2º | Não Informada | BAIXADA DIANTEIRA ESQUERDA 88.8 BAIXADA DIANTEIRA DIREITA 88.5 BAIXADA TRASEIRA ESQUERDA 88.9 BAIXADA TRASEIRA DIREITA 89.1 |  | NÃO
0787B | 125J | Pré Auditoria | Não Conforme | 0130 ¦ VERIFICAR ESPAÇAMENTO ENTRE A HÉLICE E O DEFLETOR 10MM A 22MM | 1 ¦ Incidental | ESPAÇAMENTO DA HÉLICE: LADO ESQUERDO: 6MM LADO DIREITO: 24MM OBSERVAÇÃO: AJUSTAR MEDIDAS SE POSSÍVEL, SE NÃO FOR POSSÍVEL, CHAMAR QUALIDADE E ENGENHARIA. | ESPAÇAMENTO DA HÉLICE | NÃO
0787B | 125J | Pré Auditoria | Não Conforme | 0131 ¦ VERIFICAR PROFUNDIDADE ENTRE A HÉLICE E O DEFLETOR 80MM A 90MM | 1 ¦ Incidental | PROFUNDIDADE DA HÉLICE: LADO ESQUERDO: 94MM LADO DIREITO: 86MM OBSERVAÇÃO: LADO ESQUERDO FICOU FORA DA TOLERÂNCIA. | PROFUNDIDADE DA HÉLICE | NÃO
0785B | 125J | Auditoria | Não Conforme | 1506 ¦ PARTE EXTERNA DO QUADRO | 1 ¦ Incidental | FURO NA SOLDA ABAIXO DO SUPORTE SUPERIOR DIREITO E ESQUERDO DO QUADRO FIXO. | QUADRO SOLDA | NÃO
0785B | 125J | Auditoria | Não Conforme | 1607 ¦ PINTURA BARRA GRANDE ESQUERDA | 1 ¦ Incidental | EXCESSO DE MATERIAL NO REFORÇO MENOR DA BARRA GRANDE ESQUERDO PELO LADO SUPERIOR. | BARRA GRANDE | NÃO
0785B | 125J | Auditoria | Não Conforme | 1608 ¦ PINTURA BARRA GRANDE DIREITA | 1 ¦ Incidental | PINTURA DANIFICADO NA BARRA GRANDE DIREITO PRÓXIMO DO 7° SUPORTE DE FIXAÇÃO DOS TUBO HIDRÁULICA PELO LADO DE TRÁS. | BARRA GRANDE DIREITO | NÃO
0785B | 125J | Auditoria | Não Conforme | 1507 ¦ OUTRAS OBSERVAÇÕES | 1 ¦ Incidental | PINTURA DANIFICADO NO QUADRO BASCULANTE SUPERIOR PRÓXIMO DO BRAÇO DE APOIO DA BANDEJA ESQUERDO | QUADRO | NÃO
0785B | 125J | Auditoria | Não Conforme | 1610 ¦ PINTURA BARRA INTERMEDIÁRIA E ALIN DIREITO | 1 ¦ Incidental | PINTURA DANIFICADO NA TRELIÇA SUPERIOR DA PONTEIRA DIREITA ENTRE O ÚLTIMO E PENÚLTIMO SUPORTE DA LINHA DE PULVERIZAÇÃO. | PONTEIRA E BARRA INTERMEDIÁRIO ESQUERDO | NÃO
0785B | 125J | Auditoria | Conforme Com OBS | 0504 ¦ CALIBRAÇÃO DO PILOTO | Não Informada | SEM ESPAÇO ÚTIL PARA CALIBRAR O PILOTO. |  | NÃO
0785B | 125J | Auditoria | Conforme Com OBS | 0601 ¦ BAIXA COM VELOCIDADE ADEQUADA (120J E HYDRA 12 A 13KM/H / 120J HP E 125J E ORION 16 A 19KM/H) | Não Informada | VELOCIDADE MÁXIMA NA TARTARUGA 18 KM/H |  | NÃO
0785B | 125J | Auditoria | Conforme Com OBS | 0602 ¦ TESTAR ROTAÇÃO DO MOTOR MÍNIMO 800 RPM E MÁXIMO 2400 RPM | Não Informada | ROTAÇÃO MÍNIMA 800 RPM ROTAÇÃO MÁXIMA 2355 RPM |  | NÃO
0785B | 125J | Auditoria | Conforme Com OBS | 1204 ¦ NÍVEL DE COMBUSTÍVEL | Não Informada | NÍVEL DE COMBUSTÍVEL 50% |  | NÃO
0785B | 125J | Auditoria | Não Conforme | 1212 ¦ PINTURA | 1 ¦ Incidental | PINTURA DANIFICADO NO CAPÔ PELO LADO INFERIOR ESQUERDO ABAIXO DA PASSARELA | CAPÔ | NÃO
0785B | 125J | Auditoria | Não Conforme | 1909 ¦ OUTRAS OBSERVAÇÕES | 0 ¦ Comentário | FALTA LOGO PLA DO TANQUE DE ÁGUA LIMPA. | TANQUE DE ÁGUA LIMPA | NÃO
0785B | 125J | Auditoria | Não Conforme | 1806 ¦ PINTURA | 1 ¦ Incidental | REFORÇAR PINTURA NO SUPORTE ESQUERDO DO CRUZEIRO DIANTEIRO PELO LADO INTERNO. PINTURA DANIFICADO NO TENSOR TRASEIRO DIREITO SUPERIOR PRÓXIMO DO FILTRO HIDRÁULICA. PINTURA DANIFICADO NO TENSOR DIANTEIRO DIREITO SUPERIOR PRÓXIMO DAS MANGUEIRA DE TRANSMISSÃO. | CHASSI | NÃO
0785B | 125J | Auditoria | Não Conforme | 2002 ¦ PRESENÇA DAS TAMPAS DOS MOTORES DE RODA | 0 ¦ Comentário | FALTA AS TAMPAS DE PROTEÇÃO DOS MOTORES DE RODA. | TAMPA DE PROTEÇÃO | NÃO
0785B | 125J | Auditoria | Não Conforme | 2012 ¦ OUTRAS OBSERVAÇÕES | 1 ¦ Incidental | MATERIAL COM PONTA CORTANTE NO REFORÇO DO SUPORTE DA RÓTULA DO TENSOR DIANTEIRO INFERIOR DIREITO E ESQUERDO PELO LADO DA FRENTE SOLDA SEM PENETRAÇÃO NO REFORÇO BAIXADA TRASEIRO DIREITO COM O EIXO PELO LADO INTERNO. | SOLDA EIXO E BAIXADA | NÃO
0785B | 125J | Auditoria | Não Conforme | 0401 ¦ VÁLVULAS DE FREIO (7 UNIDADES) | 10 ¦ Maior | VAZAMENTO NA CONEXÃO DA MANGUEIRA HIDRÁULICA COM A PINÇA DE FREIO ESQUERDA. | PINÇA DE FREIO | NÃO
0785B | 125J | Auditoria | Não Conforme | 0408 ¦ MOTORES DE RODA | 10 ¦ Maior | VAZAMENTO NA CONEXÃO DA MANGUEIRA HIDRÁULICA COM A VÁLVULA DE VELOCIDADE BAIXA NO MOTOR DE RODA DIANTEIRO DIRETO/ESQUERDO. | MOTOR DE RODA | NÃO
0785B | 125J | Auditoria | Não Conforme | 1005 ¦ TANQUE DE ÁGUA LIMPA | 5 ¦ Menor | VAZAMENTO NOS PARAFUSOS DA DOBRADIÇA DA TAMPA DO RESERVATÓRIO DE ÁGUA NA LATERAL DIREITA DO TANQUE DE ÁGUA LIMPA. | TANQUE DE ÁGUA LIMPA | NÃO
0785B | 125J | Auditoria | Não Conforme | 1213 ¦ OUTRAS OBSERVAÇÕES | 5 ¦ Menor | FALTA MANGUEIRA DO DRENO DO RESERVATÓRIO DE ÁGUA DO RADIADOR. | RESERVATÓRIO DO RADIADOR | NÃO
0785B | 125J | Auditoria | Não Conforme | 1003 ¦ CONEXÕES | 10 ¦ Maior | VAZAMENTO NA CONEXÃO NÍPEL DE UNIÃO DO JOELHO 90° COM A PARTE INFERIOR DO TANQUE DE PRODUTO. | CONEXÃO NIPEL | NÃO
0785B | 125J | Auditoria | Não Conforme | 1618 ¦ OUTRAS OBSERVAÇÕES | 5 ¦ Menor | ALIN DESALINHADO COM A BARRA GRANDE ESQUERDA. | ALIN ESQUERDO | NÃO
0785B | 125J | Auditoria | Conforme Com OBS | 0706 ¦ ABERTURA DE BITOLA DIANTEIRA 2790MM A 2810MM | Não Informada | ABERTURA DE BITOLA DIANTEIRA PELA FRENTE DA RODA COM 2,80 MTS E, ATRÁS DA RODA COM 2,80 MTS. |  | NÃO
0785B | 125J | Auditoria | Conforme Com OBS | 0707 ¦ ABERTURA DE BITOLA TRASEIRA 2790MM A 2810MM | Não Informada | ABERTURA DE BITOLA TRASEIRA PELA FRENTE DA RODA COM 2,79 MTS E, ATRÁS DA RODA COM 2,80 MTS. |  | NÃO
0785B | 125J | Auditoria | Conforme Com OBS | 0708 ¦ ABERTURA DE BITOLA DIFERENÇA ENTRE EIXOS MÁXIMO 20MM | Não Informada | ABERTURA DE BITOLA, DIFERENÇA ENTRE EIXOS EM 1CM. |  | NÃO
0785B | 125J | Auditoria | Não Conforme | 0716 ¦ OUTRAS OBSERVAÇÕES | 0 ¦ Comentário | BITOLA DIANTEIRA DIREITA/ESQUERDA MARCOU AO MOVIMENTAR. | ABERTURA DE BITOLA | NÃO
0624B | HYDRA 200 | RAE/PDI | Não Conforme | 0113 ¦ KIT EXTRA E CHAVE RESERVA | 0 ¦ Comentário | SÓ TEM UM JOGO DE CHAVE |  | NÃO
0787B | 125J | Pré Auditoria | Não Conforme | 1106 ¦ OUTRAS OBSERVAÇÕES | 1 ¦ Incidental | RETOCAR SINALEIRA TRASEIRA ESQUERDA. | SINALEIRA TRASEIRA ESQUERDA | NÃO
0785B | 125J | Auditoria | Não Conforme | 2005 ¦ ALINHAMENTO PULMÕES | 1 ¦ Incidental | PULMÃO DIANTEIRO ESQUERDO DESALINHADO PARA TRÁS. | ALINHAMENTO DO PULMÃO | NÃO
0785B | 125J | Auditoria | Conforme Com OBS | 2007 ¦ ALTURA DOS PULMÕES DE 230MM A 250MM | Não Informada | PULMÕES DIANTEIROS E TRASEIROS COM 240 MM DE ALTURA. |  | NÃO
0785B | 125J | Auditoria | Conforme Com OBS | 2112 ¦ REALIZAR A EQUALIZAÇÃO DO EQUIPAMENTO | Não Informada | EQUALIZACÃO CONFIGURADA EM 405 DE CORRENTE MÍNIMA PARA MARCHA A FRENTE NO EIXO DIANTEIRO E 400 DE CORRENTE MÍNIMA PARA MARCHA A FRENTE NO EIXO TRASEIRO. |  | NÃO
0785B | 125J | Auditoria | Conforme Com OBS | 1313 ¦ ALINHAMENTO DA DIREÇÃO DEIXAR OS DOIS CILINDROS NA MESMA MEDIDA DE 133MM A 137MM DE HASTE | Não Informada | HASTE DO CILINDRO DE DIREÇÃO DIREITO/ESQUERDO COM 135MM. |  | NÃO
0785B | 125J | Auditoria | Conforme Com OBS | 0301 ¦ PRESSÃO DA BOMBA DE TRANSMISSÃO DE 370 A 390 BAR | Não Informada | BLOCO DIANTEIRO TPA/TPB: 380/380 BAR. BLOCO TRASEIRO TPA/TPB: 380/380 BAR. |  | NÃO
0785B | 125J | Auditoria | Conforme Com OBS | 0302 ¦ PRESSÃO DA BOMBA DE MOVIMENTOS 140 A 160 BAR | Não Informada | BLOCO 2+1: 160 BAR. |  | NÃO
0785B | 125J | Auditoria | Conforme Com OBS | 0303 ¦ PRESSÃO DA BOMBA DE PULVERIZAÇÃO 140 A 160 BAR | Não Informada | BLOCO PULVERIZAÇÃO: 150 BAR. |  | NÃO
0785B | 125J | Auditoria | Não Conforme | 1305 ¦ ROTEAMENTO DAS MANGUEIRAS HIDRÁULICAS | 1 ¦ Incidental | MANGUEIRA HIDRÁULICA EM CONTATO COM CANTO VIVO DO SUPORTE DE FIXAÇÃO DA TUBULAÇÃO HIDRÁULICA NA LATERAL ESQUERDA DO CHASSI PELO LADO INTERNO. | ROTEAMENTO HIDRÁULICO | NÃO
0785B | 125J | Auditoria | Não Conforme | 1802 ¦ APERTO DAS PORCAS DOS TENSORES | 0 ¦ Comentário | PORCA FROUXA DO TENSOR DIANTEIRO DIRETO SUPERIOR PELO LADO DA FRENTE E TRÁS. PORCA FROUXA DO TENSOR TRASEIRO ESQUERDO INFERIOR PELO LADO DE TRÁS. | PORCA DO TENSOR | NÃO
0785B | 125J | Auditoria | Não Conforme | 2107 ¦ ABRIDORES DE LINHA E KIT EXTRA SEPARADOS | 0 ¦ Comentário | FALTAM ABRIDORES DE LINHA E KIT EXTRA. | ACESSÓRIOS | NÃO
0785B | 125J | Auditoria | Não Conforme | 2108 ¦ LIMPEZA | 0 ¦ Comentário | ASPIRAR TAPETE DA CABINE. | CABINE | NÃO
0787B | 125J | Pré Auditoria | Não Conforme | 1906 ¦ PINTURA | 1 ¦ Incidental | RETOCAR LADO ESQUERDO SUPERIOR, DO BERÇO DA CABINE. | BERÇO DA CABINE | NÃO
0787B | 125J | Pré Auditoria | Não Conforme | 1807 ¦ ALINHAMENTO DOS CORRIMÃOS | 1 ¦ Incidental | RETOCAR CORRIMÃO CENTRAL, PARTE INFERIOR DO SEPARADOR INFERIOR ENTRE CORRIMÃO DA ESCADA E CORRIMÃO CENTRAL. RETOCAR CORRIMÃO DA ESCADA, PARTE DE FIXAÇÃO. RETOCAR PARTE INFERIOR DOS PÉS DE TODOS OS CORRIMÃOS. | CORRIMÃOS | NÃO
0787B | 125J | Pré Auditoria | Não Conforme | 1208 ¦ PINTURA | 1 ¦ Incidental | RETOCAR CANTO INFERIOR DIREITO, DA LATERAL ESQUERDA DO CAPÔ. RETOCAR CANTO INFERIOR ESQUERDO DA LATERAL DIREITA DO CAPÔ. | CAPÔ | NÃO
0787B | 125J | Pré Auditoria | Não Conforme | 1211 ¦ CHAPAS DE PROTEÇÃO | 1 ¦ Incidental | COLOCAR CHAPARIA DE PROTEÇÃO, PARTE INFERIOR DO RADIADOR. | CHAPAS DE PROTEÇÃO | NÃO
0787B | 125J | Pré Auditoria | Não Conforme | 1212 ¦ PINTURA | 1 ¦ Incidental | RETOCAR PATAS DO MOTOR, PATA ESQUERDA E PATA DIREITA REMOVER ADESIVO E RETOCAR, LADO ESQUERDO DO SUPORTE DO RADIADOR. REFORÇAR PINTURA, NOS QUATRO SUPORTES INFERIORES DE FIXAÇÃO DO RADIADOR. | PATAS DO MOTOR | NÃO
0787B | 125J | Pré Auditoria | Não Conforme | 1306 ¦ NÍVEL DE ÓLEO DO TANQUE CIRCUITO PESADO (ATÉ 10MM ABAIXO DO MÁXIMO) | 1 ¦ Incidental | COMPLETAR ÓLEO, TANQUE DE CIRCUITO PESADO. | TANQUE DE CIRCUITO PESADO | NÃO
0787B | 125J | Pré Auditoria | Não Conforme | 1404 ¦ FIXAÇÃO DO TANQUE DE PRODUTO (FIXADORES, CINTA E PROTEÇÕES) | 1 ¦ Incidental | BORRACHAS DOS SUPORTES LATERAIS DE FIXAÇÃO DO TANQUE DE PRODUTO, ESTÃO CAINDO, LATERAL ESQUERDA DO TANQUE DE PRODUTO. | FIXAÇÃO DO TANQUE | NÃO
0787B | 125J | Pré Auditoria | Não Conforme | 1406 ¦ FIXAÇÃO DO CONO MISTURADOR | 1 ¦ Incidental | RETOCAR ARTICULAÇÕES DO SUPORTE DO CONO MISTURADOR. RETOCAR TRAVA DO SUPORTE DO CONO MISTURADOR. RETOCAR MARCA DE GANCHO NA PARTE DE TRÁS DO SUPORTE DO CONO MISTURADOR. | CONO MISTURADOR | NÃO
0787B | 125J | Pré Auditoria | Não Conforme | 1507 ¦ OUTRAS OBSERVAÇÕES | 1 ¦ Incidental | RETOCAR PARTE INFERIOR DO TUBO ESQUERDO E DIREITO DO QUADRO DESLIZANTE. RETOCAR PARTE INFERIOR DO SUPORTE DO PINO DO CILINDRO CENTRAL. | QUADRO INFERIOR | NÃO
0787B | 125J | Pré Auditoria | Não Conforme | 1618 ¦ OUTRAS OBSERVAÇÕES | 1 ¦ Incidental | RETOCAR PARTE INFERIOR DO CABEÇAL DA BARRA ESQUERDA E DIREITA. RETOCAR PARTE INFERIOR DA BISAGRA ESQUERDA E DIREITA. RETOCAR PARTE INFERIOR DAS PONTAS DAS BARRAS. | BARRA ESQUERDA E DIREITA INFERIOR | NÃO
0787B | 125J | Pré Auditoria | Não Conforme | 1802 ¦ APERTO DAS PORCAS DOS TENSORES | 1 ¦ Incidental | RETOCAR TODOS OS TENSORES. RETOCAR TODAS AS PORCAS DOS TENSORES. RETOCAR TODAS AS ROSCAS DOS TENSORES. RETOCAR TODAS AS RÓTULAS DOS TENSORES. | TENSORES, PORCAS DOS TENSORES, RÓTULAS DOS TENSORES E ROSCAS DAS RÓTULAS DOS TENSORES. | NÃO
0782B | 125J | Auditoria | Não Conforme | 2113 ¦ OUTRAS OBSERVAÇÕES | 1 ¦ Incidental | BASE DO PULMÃO DIANTEIRO DIREITO DESALINHADO PARA TRÁS DEVIDO A MATÉRIA PRIMA DO EIXO ESTAR EMPENADO. | EIXO DIANTEIRO | NÃO
0787B | 125J | Pré Auditoria | Não Conforme | 1806 ¦ PINTURA | 1 ¦ Incidental | RETOCAR OS QUATRO CANTOS DO CHASSI, ONDE FICA APOIADO O CARRINHO DE PINTURA. RETOCAR TUBO DA TRASEIRA DO CHASSI, LADO ESQUERDO. RETOCAR TUBO DA LATERAL ESQUERDA DO CHASSI, AO LADO DA RÉGUA DO TANQUE DE PRODUTO. | CHASSI | NÃO
0787B | 125J | Pré Auditoria | Não Conforme | 1808 ¦ ESCADA | 1 ¦ Incidental | RETOCAR PINOS DAS ARTICULAÇÕES DA ESCADA. RETOCAR PEGA MÃO DA ESCADA. | ESCADA | NÃO
0787B | 125J | Pré Auditoria | Não Conforme | 1809 ¦ PASSARELA | 1 ¦ Incidental | RETOCAR LATERAL DA PASSARELA PEQUENA. | PASSARELA | NÃO
0787B | 125J | Pré Auditoria | Não Conforme | 2006 ¦ CONDIÇÃO DO AROS | 1 ¦ Incidental | RETOCAR QUEBRADOS AO REDOR DOS AROS. | AROS | NÃO
0787B | 125J | Pré Auditoria | Não Conforme | 2007 ¦ ALTURA DOS PULMÕES DE 230MM A 250MM | 1 ¦ Incidental | PULMÃO DIANTEIRO DIREITO, FORA DA TOLERÂNCIA. 260MM. | ALTURA DOS PULMÕES | NÃO
0787B | 125J | Pré Auditoria | Não Conforme | 2010 ¦ PINTURA | 1 ¦ Incidental | RETOCAR MARCA DO CAVALETE E DO CARRINHO DE PINTURA. RETOCAR FORJADOS DAS BAIXADAS DIANTEIRAS. RETOCAR QUEBRADOS, NOS SUPORTES DAS RÓTULAS DOS CILINDROS DE DIREÇÃO. | EIXOS/BAIXADAS | NÃO
0787B | 125J | Pré Auditoria | Não Conforme | 2001 ¦ APERTO DAS TAMPAS DOS REGISTROS ROSCADOS | 1 ¦ Incidental | PARAFUSOS APERTADOS DE FORMA INCORRETA, VERIFICAR, SOLTAR E APERTAR NOVAMENTE, TAMPAS DO EIXO TRASEIRO. | APERTO DAS TAMPAS DAS BOLACHAS. | NÃO
0787B | 125J | Pré Auditoria | Não Conforme | 2012 ¦ OUTRAS OBSERVAÇÕES | 1 ¦ Incidental | RISCO NO MATERIAL DO EIXO DIANTEIRO, CHAMAR QUALIDADE, ESTUDAR UMA MANEIRA DE RETRABALHAR. MARCAS DE BATIDA, SUPORTE TRASEIRO ESQUERDO INFERIOR, DO TENSOR DA BAIXADA. | OUTRAS OBSERVAÇÕES | NÃO
0787B | 125J | Pré Auditoria | Não Conforme | 2106 ¦ PINTURA | 1 ¦ Incidental | RETOCAR PORCAS DOS RETROVISORES E QUEBRADOS NOS RETROVISORES. RETOCAR PARTE INFERIOR DO TANQUE DE CIRCUITO PESADO. | PINTURA EM GERAL | NÃO
0787B | 125J | Pré Auditoria | Não Conforme | 0822 ¦ PRESSURIZAÇÃO DA CABINE | 1 ¦ Incidental | PRESSURIZAÇÃO MARCANDO 6.1 AO PISAR NO FREIO MARCA 4.0 PRESSURIZAÇÃO MARCANDO ABAIXO DA TOLERÂNCIA, AO PISAR NO FREIO. | PRESSURIZAÇÃO DA CABINE | NÃO
0787B | 125J | Pré Auditoria | Não Conforme | 1308 ¦ INTEGRIDADE DOS CILINDROS EM GERAL | 1 ¦ Incidental | RETOCAR NA VOLTA DE TODAS AS CONEXÕES HIDRÁULICAS DOS CILINDROS. PINTAR RÓTULAS DOS CILINDROS DE DIREÇÃO. PINTAR ROSCA DO CILINDRO DA ESCADA. | INTEGRIDADE DOS CILINDROS | NÃO
0787B | 125J | Pré Auditoria | Não Conforme | 1505 ¦ PARTE INTERNA DO QUADRO | 1 ¦ Incidental | RETOCAR SUPORTE SUPERIOR E INFERIOR DA BIELA DIREITA. RETOCAR BANDEJA DIREITA PELO LADO DE DENTRO. RETOCAR TUBO DO QUADRO, AO LADO DA BIELA DIREITA. RETOCAR PARTE INFERIOR DO PINO ESQUERDO E DIREITO DAS TRAVAS DO QUADRO BASCULANTE. RETOCAR LATERAL DO SUPORTE DO PINO DO CILINDRO CENTRAL. RETOCAR BANDEJA ESQUERDA POR FORA. | QUADRO INTERNO | NÃO
0787B | 125J | Pré Auditoria | Não Conforme | 1703 ¦ SEM RESPINGOS DE SOLDA | 1 ¦ Incidental | RESPINGOS DE SOLDA REFORÇO DO EIXO TRASEIRO ESQUERDO. | RESPINGOS DE SOLDA | NÃO
0787B | 125J | Pré Auditoria | Não Conforme | 1506 ¦ PARTE EXTERNA DO QUADRO | 1 ¦ Incidental | RETOCAR SUPORTE SUPERIOR ESQUERDO E DIREITO DO QUADRO. REFORÇAR PINTURA NOS PARAFUSOS DO SUPORTE DA CRUZETA. | QUADRO EXTERNO | NÃO
0787B | 125J | Pré Auditoria | Não Conforme | 1607 ¦ PINTURA BARRA GRANDE ESQUERDA | 1 ¦ Incidental | RETOCAR ORELHAS DO CABEÇAL POR DENTRO E POR FORA. RETOCAR TRELIÇA 4 E 13. RETOCAR QUEBRADOS AO LADO DA TRELIÇA 16. RETOCAR ORELHAS DO PINO QUE PRENDE O ALIN. | BARRA ESQUERDA | NÃO
0787B | 125J | Pré Auditoria | Não Conforme | 1609 ¦ PINTURA BARRA INTERMEDIÁRIA E ALIN ESQUERDO | 1 ¦ Incidental | RETOCAR TESOURA DO CILINDRO DO ALIN. RETOCAR MARCA DE GANCHO BARRA INTERMEDIÁRIA E PONTEIRA. | BARRA INTERMEDIÁRIA E PONTEIRA ESQUERDA | NÃO
0787B | 125J | Pré Auditoria | Não Conforme | 1608 ¦ PINTURA BARRA GRANDE DIREITA | 1 ¦ Incidental | RETOCAR ORELHAS DO CABEÇAL POR DENTRO E POR FORA. RETOCAR TRELIÇA 5 E 14. RETOCAR QUEBRADOS AO LADO DA TRELIÇA 16. RETOCAR ORELHAS DO PINO QUE PRENDE O ALIN. | BARRA DIREITA | NÃO
0787B | 125J | Pré Auditoria | Não Conforme | 1610 ¦ PINTURA BARRA INTERMEDIÁRIA E ALIN DIREITO | 1 ¦ Incidental | RETOCAR TUBO DO ALIN, ESQUECERAM DE PINTAR, TUBO ONDE VAI O PATIN. RETOCAR TESOURA DO CILINDRO DO ALIN. RETOCAR MARCA DE GANCHO BARRA INTERMEDIÁRIA E PONTEIRA. REFORÇAR PINTURA NAS TRELIÇAS DO ALIN, TEM BASTANTE LUGARES COM FALHA DE PINTURA. | BARRA INTERMEDIÁRIA E PONTEIRA DIREITA | NÃO
0787B | 125J | Pré Auditoria | Não Conforme | 1615 ¦ PINTURA | 1 ¦ Incidental | RETOCAR PARTE SUPERIOR DA BISAGRA. RETOCAR PARTE CENTRAL DA BISAGRA. RETOCAR PÉ DA BISAGRA. | BISAGRA DIREITA EXTERNA | NÃO
0787B | 125J | Pré Auditoria | Não Conforme | 1616 ¦ PINTURA | 1 ¦ Incidental | RETOCAR PARTE SUPERIOR DA BISAGRA. RETOCAR PÉ DA BISAGRA. | BISAGRA ESQUERDA INTERNA | NÃO
0787B | 125J | Pré Auditoria | Não Conforme | 1617 ¦ PINTURA | 1 ¦ Incidental | RETOCAR PARTE SUPERIOR DA BISAGRA. RETOCAR PARTE CENTRAL DA BISAGRA. RETOCAR PÉ DA BISAGRA. | BISAGRA DIREITA INTERNA | NÃO
0787B | 125J | Pré Auditoria | Não Conforme | 0421 ¦ FILTROS | 10 ¦ Maior | VAZAMENTO HIDRÁULICO NOS FILTROS DE TRANSMISSÃO, DA PARTE INTERNA DA MÁQUINA. | FILTROS DE TRANSMISSÃO INTERNOS | NÃO
0786B | 125J | Auditoria | Conforme Com OBS | 0504 ¦ CALIBRAÇÃO DO PILOTO | Não Informada | SEM ESPAÇO ÚTIL PARA CALIBRAÇÃO. |  | NÃO
0786B | 125J | Auditoria | Conforme Com OBS | 0601 ¦ BAIXA COM VELOCIDADE ADEQUADA (120J E HYDRA 12 A 13KM/H / 120J HP E 125J E ORION 16 A 19KM/H) | Não Informada | VELOCIDADE MÁXIMA TARTARUGA EM 18KM/H. |  | NÃO
0786B | 125J | Auditoria | Não Conforme | 0716 ¦ OUTRAS OBSERVAÇÕES | 0 ¦ Comentário | BITOLAS DIANTEIRA E TRASEIRA MARCOU NA PARTE SUPERIOR DO EXTENSIVO AO MOVIMENTAR. | ABERTURA DE BITOLA | NÃO
0786B | 125J | Auditoria | Não Conforme | 1002 ¦ REGISTROS | 10 ¦ Maior | ABRAÇADEIRA FROUXA DA MANGUEIRA DE ALIMENTAÇÃO DO REGISTRO CINCO VIAS. | REGISTRO CINCO VIAS | NÃO
0786B | 125J | Auditoria | Não Conforme | 1003 ¦ CONEXÕES | 10 ¦ Maior | VAZAMENTO NA REDUÇÃO DA CONEXÃO 90°DE ENTRADA DA VÁLVULA GERAL DE PULVERIZAÇÃO. | VALVULA GERAL E REGULADORA | NÃO
0786B | 125J | Auditoria | Conforme Com OBS | 1204 ¦ NÍVEL DE COMBUSTÍVEL | Não Informada | NÍVEL DE COMBUSTÍVEL EM 24%. |  | NÃO
0787B | 125J | Pré Auditoria | Não Conforme | 1313 ¦ ALINHAMENTO DA DIREÇÃO DEIXAR OS DOIS CILINDROS NA MESMA MEDIDA DE 133MM A 137MM DE HASTE | 1 ¦ Incidental | FICOU FORA DA TOLERÂNCIA: LADO ESQUERDO: 132MM LADO DIREITO: 139MM | ALINHAMENTO DA DIREÇÃO | NÃO
0786B | 125J | Auditoria | Conforme Com OBS | 0602 ¦ TESTAR ROTAÇÃO DO MOTOR MÍNIMO 800 RPM E MÁXIMO 2400 RPM | Não Informada | ROTAÇÃO MÍNIMA 800 RPM ROTAÇÃO MÁXIMA 2355 RPM |  | NÃO
0786B | 125J | Auditoria | Não Conforme | 1609 ¦ PINTURA BARRA INTERMEDIÁRIA E ALIN ESQUERDO | 1 ¦ Incidental | FALHA DE PINTURA NA PONTEIRA ESQUERDA INFERIOR PRÓXIMO DO PINO DE ARTICULAÇÃO COM A BARRA INTERMEDIÁRIO. PINTURA DANIFICADO NA ÚLTIMA TRELIÇA DA BARRA INTERMEDIÁRIA ESQUERDA PELO LADO INFERIOR. | PONTEIRA E BARRA INTERMEDIÁRIO ESQUERDA | NÃO
0786B | 125J | Auditoria | Não Conforme | 1610 ¦ PINTURA BARRA INTERMEDIÁRIA E ALIN DIREITO | 1 ¦ Incidental | PINTURA DANIFICADO NA ÚLTIMA TRELIÇA DA BARRA INTERMEDIÁRIA DIREITA PELO LADO INFERIOR. MELHORAR ACABAMENTO DE PINTURA NA BARRA INTERMEDIÁRIA DIREITA PELO LADO INFERIOR PRÓXIMO DO REFORÇO MAIOR. | BARRA INTERMEDIÁRIO E PONTEIRA DIREITA | NÃO
0786B | 125J | Auditoria | Não Conforme | 1409 ¦ OUTRAS OBSERVAÇÕES | 5 ¦ Menor | TANQUE DE PRODUTO DANIFICADO NA PARTE DIANTEIRA SUPERIOR PRÓXIMO DA TAMPA DO TANQUE. | TANQUE DE PRODUTO | NÃO
0786B | 125J | Auditoria | Não Conforme | 1906 ¦ PINTURA | 1 ¦ Incidental | PINTURA DANIFICADO NO PEGA MÃO DA CABINE PELO LADO INFERIOR. | CABINE PINTURA | NÃO
0786B | 125J | Auditoria | Não Conforme | 1212 ¦ PINTURA | 1 ¦ Incidental | PINTURA DANIFICADO NA CHAPA DE PROTEÇÃO DO RADIADOR PELO LADO INFERIOR DIREITO. | MOTOR PINTURA | NÃO
0786B | 125J | Auditoria | Não Conforme | 2002 ¦ PRESENÇA DAS TAMPAS DOS MOTORES DE RODA | 0 ¦ Comentário | FALTA AS TAMPAS DE PROTEÇÃO DOS MOTORES DE RODA. | TAMPA DO MOTOR DE RODA | NÃO
0786B | 125J | Auditoria | Não Conforme | 2012 ¦ OUTRAS OBSERVAÇÕES | 5 ¦ Menor | FALTA GRAXEIRA NO EIXO TRASEIRO PELO LADO DA FRENTE DO PULMÃO DIREITO. FALTA LUBRIFICAÇÃO NAS DUAS GRAXEIRAS DO EIXO TRASEIRO PELO LADO DE TRÁS DO PULMÃO DIREITO. | GRAXEIRA | NÃO
0786B | 125J | Auditoria | Não Conforme | 2010 ¦ PINTURA | 1 ¦ Incidental | PINTURA DANIFICADO NO SUPORTE DA RÓTULA DO TENSOR TRASEIRO ESQUERDO PELO LADO INFERIOR. PINTURA DANIFICADO NA RÓTULA DO TENSOR TRASEIRO ESQUERDO INFERIOR FIXO NO EIXO PELO LADO DE TRÁS. | EIXO E BAIXADA | NÃO
0786B | 125J | Auditoria | Não Conforme | 1305 ¦ ROTEAMENTO DAS MANGUEIRAS HIDRÁULICAS | 1 ¦ Incidental | MANGUEIRA HIDRÁULICA DA BOMBA DUPLA ENCOSTADO NA GRAXEIRA DA RÓTULA DO TENSOR TRASEIRO DIREITO SUPERIOR PELO LADO DA FRENTE | ROTEAMENTO HIDRÁULICA | NÃO
0786B | 125J | Auditoria | Conforme Com OBS | 2007 ¦ ALTURA DOS PULMÕES DE 230MM A 250MM | Não Informada | PULMÕES COM 235 MM |  | NÃO
0786B | 125J | Auditoria | Não Conforme | 2107 ¦ ABRIDORES DE LINHA E KIT EXTRA SEPARADOS | 0 ¦ Comentário | FALTA KIT EXTRA E ABRIDORES DE LINHA. | KIT EXTRA | NÃO
0786B | 125J | Auditoria | Conforme Com OBS | 0301 ¦ PRESSÃO DA BOMBA DE TRANSMISSÃO DE 370 A 390 BAR | Não Informada | BLOCO DIANTEIRO TPA/TPB: 400/385 BAR. BLOCO TRASEIRO TPA/TPB: 380/380 BAR. |  | NÃO
0786B | 125J | Auditoria | Conforme Com OBS | 0302 ¦ PRESSÃO DA BOMBA DE MOVIMENTOS 140 A 160 BAR | Não Informada | BLOCO 2+1: 170 BAR. |  | NÃO
0786B | 125J | Auditoria | Conforme Com OBS | 0303 ¦ PRESSÃO DA BOMBA DE PULVERIZAÇÃO 140 A 160 BAR | Não Informada | BLOCO PULVERIZAÇÃO: 150 BAR. |  | NÃO
0786B | 125J | Auditoria | Conforme Com OBS | 0706 ¦ ABERTURA DE BITOLA DIANTEIRA 2790MM A 2810MM | Não Informada | ABERTURA DE BITOLA DIANTEIRA PELA FRENTE DA RODA COM 2,80 MTS E, ATRÁS DA RODA COM 2,81 MTS. |  | NÃO
0786B | 125J | Auditoria | Conforme Com OBS | 0707 ¦ ABERTURA DE BITOLA TRASEIRA 2790MM A 2810MM | Não Informada | ABERTURA DE BITOLA TRASEIRA PELA FRENTE DA RODA COM 2,80 MTS E, ATRÁS DA RODA COM 2,80 MTS. |  | NÃO
0786B | 125J | Auditoria | Conforme Com OBS | 0708 ¦ ABERTURA DE BITOLA DIFERENÇA ENTRE EIXOS MÁXIMO 20MM | Não Informada | ABERTURA DE BITOLA DIFERENÇA ENTRE EIXOS EM 1CM. |  | NÃO
0786B | 125J | Auditoria | Conforme Com OBS | 1313 ¦ ALINHAMENTO DA DIREÇÃO DEIXAR OS DOIS CILINDROS NA MESMA MEDIDA DE 133MM A 137MM DE HASTE | Não Informada | HASTE DO CILINDRO DE DIREÇÃO DIREITO/ESQUERDO COM 135MM. |  | NÃO
0786B | 125J | Auditoria | Não Conforme | 2108 ¦ LIMPEZA | 0 ¦ Comentário | ASPIRAR TAPETE DA CABINE. | CABINE | NÃO
0786B | 125J | Auditoria | Conforme Com OBS | 2112 ¦ REALIZAR A EQUALIZAÇÃO DO EQUIPAMENTO | Não Informada | EQUALIZACÃO CONFIGURADA EM 400 DE CORRENTE MÍNIMA PARA MARCHA A FRENTE NO EIXO DIANTEIRO E 402 DE CORRENTE MÍNIMA PARA MARCHA A FRENTE NO EIXO TRASEIRO. |  | NÃO
0786B | 125J | Auditoria | Não Conforme | 1802 ¦ APERTO DAS PORCAS DOS TENSORES | 0 ¦ Comentário | PORCA FROUXA DO TENSOR DIANTEIRO DIRETO SUPERIOR PELO LADO DA FRENTE E TRÁS. PORCA FROUXA DO TENSOR DIANTEIRO ESQUERDO SUPERIOR PELO LADO DA FRENTE E TRÁS. | PORCA DO TENSOR | NÃO
0786B | 125J | Auditoria | Não Conforme | 0112 ¦ OUTRAS OBSERVAÇÕES | 0 ¦ Comentário | FALTA CAIXA DE DISTRIBUIÇÃO ELÉTRICA. | CIRCUITO ELÉTRICO | NÃO
0787B | 125J | Auditoria | Conforme Com OBS | 0504 ¦ CALIBRAÇÃO DO PILOTO | Não Informada | SEM ESPAÇO ÚTIL PARA CALIBRAÇÃO. |  | NÃO
0787B | 125J | Auditoria | Conforme Com OBS | 0601 ¦ BAIXA COM VELOCIDADE ADEQUADA (120J E HYDRA 12 A 13KM/H / 120J HP E 125J E ORION 16 A 19KM/H) | Não Informada | VELOCIDADE MÁXIMA TARTARUGA EM 19KM/H. |  | NÃO
0787B | 125J | Auditoria | Conforme Com OBS | 0602 ¦ TESTAR ROTAÇÃO DO MOTOR MÍNIMO 800 RPM E MÁXIMO 2400 RPM | Não Informada | ROTAÇÃO MÍNIMA DO MOTOR EM 800 RPM. ROTAÇÃO MÁXIMA DO MOTOR EM 2.355 RPM. |  | NÃO
0787B | 125J | Auditoria | Não Conforme | 0716 ¦ OUTRAS OBSERVAÇÕES | 0 ¦ Comentário | BITOLA DIANTEIRA DIREITA SOLTOU PEQUENOS FIAPOS DE FERRO NA PARTE SUPERIOR DO EXTENSIVO AO MOVIMENTAR. | ABERTURA DE BITOLA | NÃO
0787B | 125J | Auditoria | Conforme Com OBS | 0301 ¦ PRESSÃO DA BOMBA DE TRANSMISSÃO DE 370 A 390 BAR | Não Informada | BLOCO DIANTEIRO TPA/TPB: 380/380 BAR. BLOCO TRASEIRO TPA/TPB: 380/380 BAR. |  | NÃO
0787B | 125J | Auditoria | Conforme Com OBS | 0302 ¦ PRESSÃO DA BOMBA DE MOVIMENTOS 140 A 160 BAR | Não Informada | BLOCO 2+1: 170 BAR. |  | NÃO
0787B | 125J | Auditoria | Conforme Com OBS | 0303 ¦ PRESSÃO DA BOMBA DE PULVERIZAÇÃO 140 A 160 BAR | Não Informada | BLOCO PULVERIZAÇÃO: 150 BAR. |  | NÃO
0787B | 125J | Auditoria | Conforme Com OBS | 0706 ¦ ABERTURA DE BITOLA DIANTEIRA 2790MM A 2810MM | Não Informada | ABERTURA DE BITOLA DIANTEIRA PELA FRENTE DA RODA COM 2,81 MTS E, ATRÁS DA RODA COM 2,81 MTS. |  | NÃO
0787B | 125J | Auditoria | Conforme Com OBS | 0707 ¦ ABERTURA DE BITOLA TRASEIRA 2790MM A 2810MM | Não Informada | ABERTURA DE BITOLA TRASEIRA PELA FRENTE DA RODA COM 2,81 MTS E, ATRÁS DA RODA COM 2,80 MTS. |  | NÃO
0787B | 125J | Auditoria | Conforme Com OBS | 0708 ¦ ABERTURA DE BITOLA DIFERENÇA ENTRE EIXOS MÁXIMO 20MM | Não Informada | ABERTURA DE BITOLA DIFERENÇA ENTRE EIXOS EM 1CM. |  | NÃO
0787B | 125J | Auditoria | Conforme Com OBS | 2112 ¦ REALIZAR A EQUALIZAÇÃO DO EQUIPAMENTO | Não Informada | EQUALIZACÃO CONFIGURADA EM 402 DE CORRENTE MÍNIMA PARA MARCHA A FRENTE NO EIXO DIANTEIRO E 400 DE CORRENTE MÍNIMA PARA MARCHA A FRENTE NO EIXO TRASEIRO. |  | NÃO
0787B | 125J | Auditoria | Não Conforme | 1003 ¦ CONEXÕES | 10 ¦ Maior | VAZAMENTO NA REDUÇÃO DA CONEXÃO 90°DE ENTRADA DA VÁLVULA GERAL DE PULVERIZAÇÃO. | VÁLVULA GERAL E REGULADORA | NÃO
0787B | 125J | Auditoria | Conforme Com OBS | 1204 ¦ NÍVEL DE COMBUSTÍVEL | Não Informada | NÍVEL DE COMBUSTÍVEL EM 23%. |  | NÃO
0787B | 125J | Auditoria | Não Conforme | 1406 ¦ FIXAÇÃO DO CONO MISTURADOR | 5 ¦ Menor | PINO DA TRAVA DO CONO MISTURADOR INTERFERINDO NO TRAVAMENTO AO LEVANTAR O CONO. | CONO MISTURADOR | NÃO
0787B | 125J | Auditoria | Não Conforme | 1608 ¦ PINTURA BARRA GRANDE DIREITA | 1 ¦ Incidental | PRESENÇA DE TINTA NO TUBO DE INOX, PORTA BICOS, MANGUEIRA E SUPORTE DE LINHA DA QUINTA SEÇÃO DE PULVERIZAÇÃO. | BARRA GRANDE DIREITA | NÃO
0787B | 125J | Auditoria | Não Conforme | 1610 ¦ PINTURA BARRA INTERMEDIÁRIA E ALIN DIREITO | 1 ¦ Incidental | PRESENÇA DE TINTA NA MANGUEIRA DE PULVERIZAÇÃO PRÓXIMO DO REFORÇO MENOR DA BARRA INTERMEDIÁRIA DIREITA PELO LADO INFERIOR. ACABAMENTO RUIM DO MATERIAL NO TUBO QUADRADO INFERIOR DA BARRA INTERMEDIÁRIA DIREITA PELO LADO DE CIMA. | BARRA INTERMEDIÁRIA DIREITA | NÃO
0787B | 125J | Auditoria | Não Conforme | 1618 ¦ OUTRAS OBSERVAÇÕES | 1 ¦ Incidental | TERCEIRO SUPORTE DA PRIMEIRA SEÇÃO DE PULVERIZAÇÃO ESTÁ TRINCADO O MATERIAL PELO LADO INFERIOR DA DOBRA. | SUPORTE LINHA DE PULVERIZAÇÃO | NÃO
0787B | 125J | Auditoria | Não Conforme | 1213 ¦ OUTRAS OBSERVAÇÕES | 5 ¦ Menor | PARAFUSO DE FIXAÇÃO DO SUPORTE DO MOTOR EM CONTATO COM A PATA ESQUERDA DO MOTOR. | MOTOR | NÃO
0787B | 125J | Auditoria | Conforme Com OBS | 1313 ¦ ALINHAMENTO DA DIREÇÃO DEIXAR OS DOIS CILINDROS NA MESMA MEDIDA DE 133MM A 137MM DE HASTE | Não Informada | HASTE DO CILINDRO DE DIREÇÃO DIREITO/ESQUERDO COM 135MM. |  | NÃO
0787B | 125J | Auditoria | Não Conforme | 0112 ¦ OUTRAS OBSERVAÇÕES | 0 ¦ Comentário | FALTA CAIXA DE DISTRIBUIÇÃO ELÉTRICA. | CAICA DE DISTRIBUIÇÃO ELÉTRICA | NÃO
0787B | 125J | Auditoria | Não Conforme | 2010 ¦ PINTURA | 1 ¦ Incidental | PINTURA ESCORRIDO NA BAIXADA DIANTEIRA DIREITA PELO LADO INTERNO PRÓXIMO DA PONTA DE EIXO. FALHA DE PINTURA NO REGISTRO ROSCADO DIANTEIRO DIREITO INFERIOR PELO LADO DA FRENTE. | EIXO E BAIXADA | NÃO
0787B | 125J | Auditoria | Não Conforme | 2012 ¦ OUTRAS OBSERVAÇÕES | 1 ¦ Incidental | SOLDA INCOMPLETO NO SUPORTE DO BLOCO DE TRANSMISSÃO NO EIXO DIANTEIRO PELO LADO INFERIOR. FURO NA SOLDA NO SUPORTE DA ESCALA DA BITOLA TRASEIRO DIREITO. RÉGUA DA ESCALA DA BITOLA TRASEIRA ESQUERDA ESTÁ TORTA. ACABAMENTO RUIM DO MATERIAL NO SUPORTE DO TENSOR TRASEIRO ESQUERDO INFERIOR FIXO NO EIXO PELO LADO INTERNO. | EIXO E BAIXADA | NÃO
0787B | 125J | Auditoria | Não Conforme | 1806 ¦ PINTURA | 1 ¦ Incidental | ACABAMENTO DE PINTURA DO CHASSI COM APARÊNCIA CRESPA. | PINTURA CHASSI | NÃO
0787B | 125J | Auditoria | Não Conforme | 1614 ¦ PINTURA | 1 ¦ Incidental | ACABAMENTO RUIM DO MATERIAL NO TUBO REDONDO SUPERIOR DA BARRA GRANDE DIREITA/ESQUERDA. PINTURA COM APARÊNCIA CRESPA NA PARTE SUPERIOR DA BARRA GRANDE DIREITA/ESQUERDA. | PINTURA BARRA GRANDE | NÃO
0787B | 125J | Auditoria | Não Conforme | 1810 ¦ OUTRAS OBSERVAÇÕES | 1 ¦ Incidental | FALTA CORDÃO DE SOLDA NO SUPORTE SUPERIOR ESQUERDO DO QUADRO FIXO PELO LADO DE BAIXO. | SOLDA DO CHASSI | NÃO
0787B | 125J | Auditoria | Não Conforme | 1314 ¦ OUTRAS OBSERVAÇÕES | 1 ¦ Incidental | FALTA ARRUELA LISA NO PARAFUSO INFERIOR DE FIXAÇÃO DO BLOCO DE TRANSMISSÃO TRASEIRO. ACABAMENTO RUIM DO MATERIAL NA LATERAL DO TANQUE CIRCUITO LEVE PELO LADO DA TAMPA DE INSPEÇÃO. | BLOCO DE TRANSMISSÃO TRASEIRO / TANQUE CIRCUITO LEVE. | NÃO
0787B | 125J | Auditoria | Não Conforme | 2001 ¦ APERTO DAS TAMPAS DOS REGISTROS ROSCADOS | 1 ¦ Incidental | FALTA LACRE QUÍMICO NOS PARAFUSOS DA TAMPA DO REGISTRO ROSCADO DIRETO/ESQUERDO ATRÁS DO BRAÇO EXTENSIVO NO EIXO DIANTEIRO. | REGISTRO ROSCADO | NÃO
0787B | 125J | Auditoria | Não Conforme | 2011 ¦ REDUTORES | 5 ¦ Menor | PROTETOR DO ROLAMENTO DO REDUTOR DIANTEIRO DIRETO ENTRE A BAIXADA E A RODA DESCOLANDO PELO LADO DIANTEIRO. | REDUTOR DE RODA | NÃO
0787B | 125J | Auditoria | Não Conforme | 1802 ¦ APERTO DAS PORCAS DOS TENSORES | 0 ¦ Comentário | PORCA FROUXA DO TENSOR DIANTEIRO DIRETO SUPERIOR PELO LADO DE TRÁS. | PORCA DO TENSOR | NÃO
0787B | 125J | Auditoria | Não Conforme | 2002 ¦ PRESENÇA DAS TAMPAS DOS MOTORES DE RODA | 0 ¦ Comentário | FALTA TAMPA DE PROTEÇÃO DOS MOTORES DE RODA. | TAMPA MOTOR DE RODA | NÃO
0787B | 125J | Auditoria | Conforme Com OBS | 2007 ¦ ALTURA DOS PULMÕES DE 230MM A 250MM | Não Informada | PULMÕES DIANTEIROS E TRASEIROS COM 245MM. |  | NÃO
0787B | 125J | Auditoria | Não Conforme | 2107 ¦ ABRIDORES DE LINHA E KIT EXTRA SEPARADOS | 0 ¦ Comentário | FALTAM ABRIDORES DE LINHA E KIT EXTRA. | ACESSÓRIOS | NÃO
0787B | 125J | Auditoria | Não Conforme | 2108 ¦ LIMPEZA | 0 ¦ Comentário | ASPIRAR TAPETE DA CABINE. | CABINE | NÃO
0787B | 125J | Auditoria | Não Conforme | 1305 ¦ ROTEAMENTO DAS MANGUEIRAS HIDRÁULICAS | 1 ¦ Incidental | PRESCINTAR MANGUEIRAS HIDRÁULICAS ACIMA DO FILTRO SISTEMA LEVE. | ROTEAMENTO HIDRÁULICO | NÃO
0787B | 125J | Auditoria | Não Conforme | 1909 ¦ OUTRAS OBSERVAÇÕES | 1 ¦ Incidental | PRESCINTAR MANGUEIRA DO SECADOR DO AR CONDICIONADO. | MANGUEIRA DO AR CONDICIONADO | NÃO
0787B | 125J | Auditoria | Não Conforme | 0421 ¦ FILTROS | 10 ¦ Maior | VAZAMENTO NA CONEXÃO DA MANGUEIRA HIDRÁULICA COM O FILTRO DIRETO DO CIRCUITO LEVE PELO LADO DE TRÁS | FILTRO CIRCUITO LEVE | NÃO
0787B | 125J | Auditoria | Não Conforme | 0121 ¦ NÚMERO DE SÉRIE DO MONITOR CONFORME SIP | 5 ¦ Menor | NÚMERO DE SÉRIE DO MONITOR DIFERENTE DO INFORMADO NO SIP. NÚMERO DE SÉRIE NO MONITOR PCGU6UD102611 NÚMERO DE SÉRIE NO SIP PCGU6UD103131 | MONITOR | NÃO
0777B | 120J | Terminação | Não Conforme | 0112 ¦ OUTRAS OBSERVAÇÕES | 0 ¦ Comentário | NUMERO DE SERIE CONSOLE 2021P01B52EIB00002 |  | NÃO
0777B | 120J | Terminação | Conforme Com OBS | 0102 ¦ VERIFICAR ITENS FALTANTES | Não Informada | CAIXA DISTRIBUIDORA |  | NÃO
0777B | 120J | Terminação | Não Conforme | 0403 ¦ BLOCO BOMBA DE PULVERIZAÇÃO / BOMBA DE CARGA | 0 ¦ Comentário | VAZAMENTO MANGUEIRA RETORNO TANQUE LEVE |  | NÃO
0777B | 120J | Terminação | Conforme Com OBS | 0710 ¦ CONVERGÊNCIA EIXO DIANTEIRO DIFERENÇA ENTRE A MEDIÇÃO PARALELA E EM “X” MÁXIMO 15MM. | Não Informada |  |  | NÃO
0777B | 120J | Terminação | Conforme Com OBS | 1211 ¦ CHAPAS DE PROTEÇÃO | Não Informada | APÓS PRE AUDITORIA |  | NÃO
0777B | 120J | Terminação | Conforme Com OBS | 1612 ¦ TESTAR DESNUQUE DO ALIN | Não Informada | FALTA MOLA DO DESNUQUE |  | NÃO
0777B | 120J | Terminação | Conforme Com OBS | 1613 ¦ APLICAR ADESIVOS | Não Informada | ALLIN ESQUERDO COM PONTEIRA DANIFICADA |  | NÃO
0777B | 120J | Terminação | Conforme Com OBS | 1702 ¦ CORDÃO DE SOLDA COM PENETRAÇÃO | Não Informada |  |  | NÃO
0777B | 120J | Terminação | Conforme Com OBS | 1703 ¦ SEM RESPINGOS DE SOLDA | Não Informada |  |  | NÃO
0777B | 120J | Terminação | Conforme Com OBS | 1806 ¦ PINTURA | Não Informada |  |  | NÃO
0777B | 120J | Terminação | Conforme Com OBS | 2010 ¦ PINTURA | Não Informada |  |  | NÃO
0777B | 120J | Terminação | Conforme Com OBS | 2106 ¦ PINTURA | Não Informada |  |  | NÃO
0777B | 120J | Terminação | Não Conforme | 2115 ¦ OBSERVAÇÕES GERAIS | 0 ¦ Comentário | PRESENÇA DE CONTAMINAÇÃO NA VÁLVULA DO ALLIN DIREITO |  | NÃO
0777B | 120J | Pré Auditoria | Não Conforme | 0103 ¦ PARÂMETRO DE SETUP DA PULVERIZAÇÃO | 1 ¦ Incidental | MODELO DA MÁQUINA ESTÁ INCORRETO, O CERTO SERIA 120J. | PARÂMETROS DE SETUP PULVERIZAÇÃO | NÃO
0777B | 120J | Pré Auditoria | Conforme Com OBS | 0109 ¦ VERSÃO DO PILOTO ATC300 (03.24A) | Não Informada | VERSÃO DO PILOTO ESTÁ CORRETA. |  | NÃO
0777B | 120J | Pré Auditoria | Conforme Com OBS | 0114 ¦ CAMBAGEM POSITIVA ENTRE 1º A 2º | Não Informada | BAIXADA DIANTEIRA ESQUERDA 88.5 BAIXADA DIANTEIRA DIREITA 88.2 BAIXADA TRASEIRA ESQUERDA 88.4 BAIXADA TRASEIRA DIREITA 89.0 |  | NÃO
0777B | 120J | Pré Auditoria | Conforme Com OBS | 0120 ¦ SOFTWARE LOHR VERSÃO ECU 01: 13 / ECU 02: 14 / ECU 03: 13 / TECLADO: 11 | Não Informada | VERSÃO DO SOFTWARE LOHR ESTÁ CORRETA. |  | NÃO
0777B | 120J | Pré Auditoria | Conforme Com OBS | 0127 ¦ VERIFICAR NA TELA DIAGNOSTICS DO ISOBUS - AUTOTRAC STEERING MODE: ATC | Não Informada | AUTO TRAC, CORRETO. |  | NÃO
0777B | 120J | Pré Auditoria | Conforme Com OBS | 0822 ¦ PRESSURIZAÇÃO DA CABINE | Não Informada | PRESSURIZAÇÃO MARCANDO 10.6 AO PISAR NO FREIO MARCA 7.1 |  | NÃO
0777B | 120J | Pré Auditoria | Não Conforme | 0102 ¦ VERIFICAR ITENS FALTANTES | 1 ¦ Incidental | FALTANDO CAIXA DE DISTRIBUIÇÃO ELÉTRICA. | ITENS FALTANTES | NÃO
0777B | 120J | Pré Auditoria | Não Conforme | 0706 ¦ ABERTURA DE BITOLA DIANTEIRA 2490MM A 2510MM | 1 ¦ Incidental | ABERTURA DE BITOLA DIANTEIRA PELA PARTE DA FRENTE 2.52M ABERTURA DE BITOLA DIANTEIRA PELA PARTE DE TRÁS 2.51M ABERTURA DE BITOLA DIANTEIRA PELA PARTE DA FRENTE, FICOU FORA DA TOLERÂNCIA. | ABERTURA DE BITOLA DIANTEIRA | NÃO
0777B | 120J | Pré Auditoria | Conforme Com OBS | 0707 ¦ ABERTURA DE BITOLA TRASEIRA 2490MM A 2510MM | Não Informada | ABERTURA DE BITOLA TRASEIRA PELA PARTE DA FRENTE 2.51M ABERTURA DE BITOLA TRASEIRA PELA PARTE DE TRÁS 2.51M |  | NÃO
0777B | 120J | Pré Auditoria | Conforme Com OBS | 0708 ¦ ABERTURA DE BITOLA DIFERENÇA ENTRE EIXOS MÁXIMO 20MM | Não Informada | ABERTURA DE BITOLAS DIFERENÇA ENTRE EIXOS 1CM |  | NÃO
0777B | 120J | Pré Auditoria | Conforme Com OBS | 0709 ¦ CONVERGÊNCIA EIXO TRASEIRO DIFERENÇA ENTRE A MEDIÇÃO PARALELA E EM “X” MÁXIMO 20MM. | Não Informada | EM XIS ARO TRASEIRO DIREITO PELO LADO DE TRÁS, COM ARO TRASEIRO ESQUERDO PELO LADO DA FRENTE 2.439MM EM XIS ARO TRASEIRO DIREITO PELO LADO DA FRENTE, COM ARO TRASEIRO ESQUERDO PELO LADO DE TRÁS 2.450MM |  | NÃO
0777B | 120J | Pré Auditoria | Conforme Com OBS | 0710 ¦ CONVERGÊNCIA EIXO DIANTEIRO DIFERENÇA ENTRE A MEDIÇÃO PARALELA E EM “X” MÁXIMO 15MM. | Não Informada | EM XIS ARO DIANTEIRO DIREITO PELO LADO DE TRÁS, COM ARO DIANTEIRO ESQUERDO PELO LADO DA FRENTE 2.449MM EM XIS ARO DIANTEIRO DIREITO PELO LADO DA FRENTE, COM ARO DIANTEIRO ESQUERDO PELO LADO DE TRÁS 2.442MM |  | NÃO
0777B | 120J | Pré Auditoria | Conforme Com OBS | 2102 ¦ LUBRIFICAÇÃO DA MÁQUINA | Não Informada | DEPOIS DO RETOQUE É FINALIZADO ESTE PROCESSO. |  | NÃO
0777B | 120J | Pré Auditoria | Não Conforme | 2105 ¦ PRESENÇA ADESIVOS | 1 ¦ Incidental | COLOCAR ADESIVOS DA PARTE FINAL, DEPOIS DO RETOQUE. FALTANDO ADESIVO NA PONTA DO ALIN ESQUERDO. ADESIVO DA PONTEIRA DIREITA ESTÁ COM BOLHAS. | ADESIVOS | NÃO
0777B | 120J | Pré Auditoria | Não Conforme | 1612 ¦ TESTAR DESNUQUE DO ALIN | 1 ¦ Incidental | RETOCAR DESNUQUE DO ALIN ESQUERDO E DIREITO. | DESNUQUE | NÃO
0777B | 120J | Pré Auditoria | Não Conforme | 2003 ¦ ALINHAMENTO DA BAIXADA | 1 ¦ Incidental | BAIXADA TRASEIRA DIREITA, ACIMA DA TOLERÂNCIA DE 1°. OBSERVAÇÃO, DEVEMOS ZERAR O MEDIDOR DE INCLINAÇÃO, PELA PARTE DA FRENTE DO EIXO DIANTEIRO E TRASEIRO. | ALINHAMENTO DAS BAIXADAS | NÃO
0777B | 120J | Pré Auditoria | Não Conforme | 1908 ¦ TANQUE DE ÁGUA LIMPA | 1 ¦ Incidental | PARAFUSOS DA DOBRADIÇA DA TAMPA DA SABONETEIRA, DO TANQUE DE ÁGUA LIMPA ESTÃO SOLTOS. | DOBRADIÇA DA TAMPA DA SABONETEIRA DO TANQUE DE ÁGUA LIMPA | NÃO
0777B | 120J | Pré Auditoria | Conforme Com OBS | 0130 ¦ VERIFICAR ESPAÇAMENTO ENTRE A HÉLICE E O DEFLETOR 10MM A 22MM | Não Informada | ESPAÇAMENTO DA HÉLICE: LADO DIREITO: 18MM LADO ESQUERDO: 11MM |  | NÃO
0777B | 120J | Pré Auditoria | Conforme Com OBS | 0131 ¦ VERIFICAR PROFUNDIDADE ENTRE A HÉLICE E O DEFLETOR 80MM A 90MM | Não Informada | PROFUNDIDADE DA HÉLICE: LADO DIREITO: 86MM LADO ESQUERDO: 86MM |  | NÃO
0777B | 120J | Pré Auditoria | Não Conforme | 1208 ¦ PINTURA | 1 ¦ Incidental | RETOCAR SUPORTE DA TAMPA ESQUERDA DO CAPÔ. RETOCAR PARTE SUPERIOR DIREITA, DA TAMPA ESQUERDA DO CAPÔ. | CAPÔ | NÃO
0777B | 120J | Pré Auditoria | Não Conforme | 1906 ¦ PINTURA | 1 ¦ Incidental | RETOCAR LADO ESQUERDO SUPERIOR DO BERÇO DA CABINE, PINTURA FRACA. | BERÇO DA CABINE | NÃO
0777B | 120J | Pré Auditoria | Não Conforme | 1409 ¦ OUTRAS OBSERVAÇÕES | 1 ¦ Incidental | FALTANDO CUPILHA NO PINO DO REFORÇO DO DESNUQUE DO ALIN ESQUERDO. | ALIN ESQUERDO | NÃO
0777B | 120J | Pré Auditoria | Não Conforme | 1202 ¦ APERTO DOS FIXADORES DOS SUPORTES DO MOTOR | 1 ¦ Incidental | RETOCAR PATA ESQUERDA E DIREITA DO MOTOR, PARTE DA FRENTE E DE TRÁS DAS PATAS. | FIXADORES DO MOTOR | NÃO
0777B | 120J | Pré Auditoria | Não Conforme | 1211 ¦ CHAPAS DE PROTEÇÃO | 1 ¦ Incidental | COLOCAR CHAPARIA DE PROTEÇÃO DA PARTE INFERIOR DO RADIADOR. | CHAPAS DE PROTEÇÃO | NÃO
0777B | 120J | Pré Auditoria | Não Conforme | 1212 ¦ PINTURA | 1 ¦ Incidental | RETOCAR QUEBRADOS NOS SUPORTES INFERIORES DO RADIADOR, SUPORTE DIANTEIRO DIREITO. RETOCAR SUPORTE INFERIOR TRASEIRO, ESQUERDO E DIREITO, DO RADIADOR. | SUPORTE E CHAPAS INFERIORES DO RADIADOR. | NÃO
0777B | 120J | Pré Auditoria | Não Conforme | 1103 ¦ ATERRAMENTOS (CHAVE GERAL, MOTOR DE PARTIDA E SUBTETO CABINE) | 1 ¦ Incidental | RETOCAR ATERRAMENTO ELÉTRICO DA CHAVE GERAL. | ATERRAMENTOS ELÉTRICOS | NÃO
0777B | 120J | Pré Auditoria | Não Conforme | 1305 ¦ ROTEAMENTO DAS MANGUEIRAS HIDRÁULICAS | 1 ¦ Incidental | PRENDER MANGUEIRAS HIDRÁULICAS COM CINTA PLÁSTICA, PARTE SUPERIOR DOS FILTROS DO TANQUE DE CIRCUITO LEVE. OBSERVAÇÃO: ASSUNTO RELATADO NA ÚLTIMA REUNIÃO DE AUDITORIA. | ROTEAMENTO MANGUEIRAS HIDRÁULICAS | NÃO
0777B | 120J | Pré Auditoria | Não Conforme | 1306 ¦ NÍVEL DE ÓLEO DO TANQUE CIRCUITO PESADO (ATÉ 10MM ABAIXO DO MÁXIMO) | 1 ¦ Incidental | COMPLETAR ÓLEO DO TANQUE DE CIRCUITO PESADO. | NIVEL DO ÓLEO DO TANQUE DE CIRCUITO PESADO | NÃO
0777B | 120J | Pré Auditoria | Não Conforme | 1314 ¦ OUTRAS OBSERVAÇÕES | 1 ¦ Incidental | UMA DAS MANGUEIRAS HIDRÁULICAS, DO LADO ESQUERDO DA BOMBA DO MOTOR, ESTA SEM LACRE QUÍMICO NOS PARAFUSOS DE ACOPLAMENTO DAS "CASTANHAS". | BOMBA DO MOTOR | NÃO
0777B | 120J | Pré Auditoria | Não Conforme | 1402 ¦ ROTEAMENTO DAS MANGUEIRAS DE PULVERIZAÇÃO | 1 ¦ Incidental | ROTEAMENTO DA MANGUEIRA DE PULVERIZAÇÃO, DA BARRA ESQUERDA ESTÁ ERRADO, TEM QUE FICAR COM A CURVA IGUAL A DA BARRA DIREITA. | ROTEAMENTO MANGUEIRAS DE PULVERIZAÇÃO | NÃO
0776B | 120J | Terminação | Não Conforme | 0112 ¦ OUTRAS OBSERVAÇÕES | 0 ¦ Comentário | NUMERO DE SERIE CONSOLE: 2021P01B52EIB00003 |  | NÃO
0777B | 120J | Pré Auditoria | Não Conforme | 1406 ¦ FIXAÇÃO DO CONO MISTURADOR | 1 ¦ Incidental | RETOCAR TRAVA DO SUPORTE DO CONO MISTURADOR. RETOCAR ARTICULAÇÕES DO SUPORTE DO CONO MISTURADOR. RETOCAR MARCAS DE GANCHO PARTE DE TRÁS DO SUPORTE DO CONO MISTURADOR. | CONO MISTURADOR | NÃO
0777B | 120J | Pré Auditoria | Não Conforme | 1507 ¦ OUTRAS OBSERVAÇÕES | 1 ¦ Incidental | RETOCAR PARTE INFERIOR DO TUBO ESQUERDO E DIREITO DO QUADRO DESLIZANTE. RETOCAR PARTE INFERIOR DOS APOIOS DO QUADRO, APOIO ESQUERDO E DIREITO. RETOCAR PARTE INFERIOR DO SUPORTE DO PINO DO CILINDRO CENTRAL. | QUADRO INFERIOR | NÃO
0777B | 120J | Pré Auditoria | Não Conforme | 1909 ¦ OUTRAS OBSERVAÇÕES | 1 ¦ Incidental | RETOCAR QUEBRADOS NOS SUPORTES DO TANQUE DE ÁGUA LIMPA. | SUPORTES TANQUE DE ÁGUA LIMPA | NÃO
0777B | 120J | Pré Auditoria | Não Conforme | 1618 ¦ OUTRAS OBSERVAÇÕES | 1 ¦ Incidental | RETOCAR PARTE INFERIOR DO CABEÇAL DA BARRA ESQUERDA E DIREITA. RETOCAR PARTE INFERIOR DA BISAGRA ESQUERDA E DIREITA. | BARRA ESQUERDA E DIREITA INFERIOR | NÃO
0777B | 120J | Pré Auditoria | Não Conforme | 1703 ¦ SEM RESPINGOS DE SOLDA | 1 ¦ Incidental | RESPINGO DE SOLDA, PARTE INFERIOR DO PAINEL DE PULVERIZAÇÃO. RESPINGOS DE SOLDA SUPORTE DIREITO DO CRUZEIRO CENTRAL DO MOTOR. RESPINGOS DE SOLDA NOS QUATRO SUPORTES DE FIXAÇÃO DO RADIADOR. RESPINGOS DE SOLDA, BAIXADA TRASEIRA ESQUERDA. RESTO DE ARAME DE SOLDA, GRUDADO NO TUBO TRASEIRO DA MÁQUINA, AO LADO DO GRAMPO TRASEIRO DA CINTA DO TANQUE DE PRODUTO. | RESPINGOS DE SOLDA | NÃO
0777B | 120J | Pré Auditoria | Não Conforme | 1701 ¦ CORDÃO DE SOLDA SEM FALHAS | 10 ¦ Maior | FALHA NO CORDÃO DE SOLDA, NO REFORÇO DA BAIXADA TRASEIRA ESQUERDA. FALHA DE SOLDA NA PARTE INTERNA DO REFORÇO DO CHASSI, LATERAL DIREITA DIANTEIRA, AO LADO DO PASSA MANGUEIRAS DAS RODAS. FALHA DE SOLDA, SUPORTE INFERIOR DO TENSOR DIANTEIRO DIREITO DO CHASSI. CORDÃO DE SOLDA COM FALHA SUPORTE DA ECU DO CHASSI. CORDÃO DE SOLDA COM FALHA, NO BRAÇO CENTRAL DO CORRIMÃO DA ESCADA. CORDÃO DE SOLDA COM FALHA, NO QUARTO DEGRAU DA ESCADA, CONTANDO DE BAIXO PARA CIMA. FALHA NO CORDÃO DE SOLDA, NOS DOIS LADOS DO REFORÇO DO ALIN ESQUERDO. CORDÃO DE SOLDA COM FALHA, REFORÇO DO ALIN DIREITO. | CORDÃO DE SOLDA COM FALHA | NÃO
0777B | 120J | Pré Auditoria | Não Conforme | 1810 ¦ OUTRAS OBSERVAÇÕES | 1 ¦ Incidental | RETRABALHAR CRUZEIRO TRASEIRO DA PARTE INFERIOR DA BOMBA DO MOTOR, ESTÁ COM MARCAS DE BATIDAS. | OUTRAS OBSERVAÇÕES | NÃO
0777B | 120J | Pré Auditoria | Não Conforme | 1802 ¦ APERTO DAS PORCAS DOS TENSORES | 1 ¦ Incidental | RETOCAR TODOS OS TENSORES. RETOCAR TODAS AS PORCAS DOS TENSORES. RETOCAR TODAS AS RÓTULAS DOS TENSORES. RETOCAR TODAS AS ROSCAS DAS RÓTULAS DOS TENSORES. | TENSORES, PORCAS DOS TENSORES, RÓTULAS DOS TENSORES E ROSCAS DAS RÓTULAS DOS TENSORES. | NÃO
0777B | 120J | Pré Auditoria | Não Conforme | 1805 ¦ AMORTECEDORES | 1 ¦ Incidental | RETOCAR OS QUATRO AMORTECEDORES. | AMORTECEDORES | NÃO
0777B | 120J | Pré Auditoria | Não Conforme | 0112 ¦ OUTRAS OBSERVAÇÕES | 1 ¦ Incidental | BARRA DIREITA ESTÁ TORTA, CHAMAR QUALIDADE. | BARRA DIREITA | NÃO
0777B | 120J | Pré Auditoria | Não Conforme | 1806 ¦ PINTURA | 1 ¦ Incidental | RETOCAR OS QUATRO CANTOS DO CHASSI, ONDE FICA APOIADO O CARRINHO DE PINTURA. RETOCAR SUPORTE TRASEIRO INFERIOR ESQUERDO DO TENSOR DO CHASSI. RETOCAR SUPORTE DIANTEIRO INFERIOR ESQUERDO E DIREITO DO TENSOR CHASSI. TUBO TRASEIRO DO CHASSI, NA PARTE SUPERIOR DO BLOCO DE TRANSMISSÃO TRASEIRO, COM ACABAMENTO POROSO, PRÓXIMO AO SENSOR DE NÍVEL MÍNIMO DO TANQUE DE PRODUTO. RETOCAR TUBO TRASEIRO DO CHASSI, AO LADO DA PARTE SUPERIOR DA ESLINGA TRASEIRA DIREITA. | CHASSI | NÃO
0777B | 120J | Pré Auditoria | Não Conforme | 1807 ¦ ALINHAMENTO DOS CORRIMÃOS | 1 ¦ Incidental | RETOCAR PARTE INFERIOR DOS PÉS DO CORRIMÃO CENTRAL. RETOCAR CORRIMÃO DA ESCADA, PARTE DE FIXAÇÃO. RETOCAR SEPARADOR SUPERIOR DO CORRIMÃO DA ESCADA. | CORRIMÃOS | NÃO
0777B | 120J | Pré Auditoria | Não Conforme | 1808 ¦ ESCADA | 1 ¦ Incidental | RETOCAR PINOS DAS ARTICULAÇÕES DA ESCADA. RETOCAR QUEBRADOS PARTE INFERIOR DA ESCADA FIXA. | ESCADA | NÃO
0777B | 120J | Pré Auditoria | Não Conforme | 1809 ¦ PASSARELA | 1 ¦ Incidental | RETOCAR PARTE INFERIOR DA LATERAL DA PASSARELA GRANDE, COM MARCAS. | PASSARELA | NÃO
0777B | 120J | Pré Auditoria | Não Conforme | 2010 ¦ PINTURA | 1 ¦ Incidental | RETOCAR MARCAS DO CAVALETE E DO CARRINHO DE PINTURA, EIXO DIANTEIRO E EIXO TRASEIRO. RETOCAR QUEBRADOS NAS ORELHAS DAS RÓTULAS DOS CILINDROS DE DIREÇÃO. RETOCAR MARCA DE BATIDA EIXO DIANTEIRO, LADO DIREITO, PELO LADO DO BLOCO DE TRANSMISSÃO. PINTURA POROSA NO EIXO TRASEIRO, AO LADO DO BLOCO DE TRANSMISSÃO, RETRABALHAR. RETOCAR SUPORTE DIREITO, DO TENSOR SUPERIOR DO EIXO TRASEIRO. RETOCAR ARRANHÃO NO SUPORTE DIREITO, DO TENSOR INFERIOR, DO EIXO DIANTEIRO. RETOCAR FORJADOS DAS BAIXADAS DIANTEIRAS. | EIXOS/BAIXADAS | NÃO
0777B | 120J | Pré Auditoria | Não Conforme | 2004 ¦ ALINHAMENTO DOS PARALAMAS | 1 ¦ Incidental | RETOCAR QUEBRADO, SUPORTE ESQUERDO DO PARALAMA TRASEIRO. | SUPORTE DOS PARALAMAS | NÃO
0777B | 120J | Pré Auditoria | Não Conforme | 2005 ¦ ALINHAMENTO PULMÕES | 1 ¦ Incidental | PULMÃO DIANTEIRO DIREITO, DESALINHADO. | ALINHAMENTO DOS PULMÕES | NÃO
0777B | 120J | Pré Auditoria | Não Conforme | 2006 ¦ CONDIÇÃO DO AROS | 1 ¦ Incidental | RETOCAR QUEBRADOS AO REDOR DOS QUATRO AROS. | AROS | NÃO
0777B | 120J | Pré Auditoria | Não Conforme | 2007 ¦ ALTURA DOS PULMÕES DE 230MM A 250MM | 1 ¦ Incidental | PULMÃO DIANTEIRO DIREITO, FORA DA TOLERÂNCIA. | ALTURA DOS PULMÕES | NÃO
0777B | 120J | Pré Auditoria | Não Conforme | 2011 ¦ REDUTORES | 1 ¦ Incidental | RETOCAR QUEBRADOS NOS PARAFUSOS DO REDUTOR TRASEIRO ESQUERDO. RETOCAR QUEBRADOS NOS PARAFUSOS DO REDUTOR DIANTEIRO DIREITO. | REDUTORES | NÃO
0777B | 120J | Pré Auditoria | Não Conforme | 2103 ¦ PRESENÇA DE GRAXEIRAS EM POSIÇÕES ADEQUADAS E ISENTAS DE TINTA | 1 ¦ Incidental | GRAXEIRAS DA PONTA DE EIXO DIANTEIRA DIREITA, ESTÃO NA POSIÇÃO ERRADA. | GRAXEIRAS | NÃO
0777B | 120J | Pré Auditoria | Não Conforme | 2106 ¦ PINTURA | 1 ¦ Incidental | REFORÇAR PINTURA NOS RETROVISORES. RETOCAR SUPORTES DE FIXAÇÃO DO TANQUE DE CIRCUITO LEVE. RETOCAR LATERAL DO TANQUE DE CIRCUITO LEVE. RETOCAR PARTE INFERIOR DO ELETROVENTILADOR. RETOCAR PARTE INFERIOR DO TANQUE DE CIRCUITO PESADO, PARTE DO REGISTRO DO TANQUE. | PINTURA EM GERAL | NÃO
0776B | 120J | Terminação | Conforme Com OBS | 0102 ¦ VERIFICAR ITENS FALTANTES | Não Informada | CAIXA DISTRIBUIDORA |  | NÃO
0776B | 120J | Terminação | Conforme Com OBS | 0710 ¦ CONVERGÊNCIA EIXO DIANTEIRO DIFERENÇA ENTRE A MEDIÇÃO PARALELA E EM “X” MÁXIMO 15MM. | Não Informada |  |  | NÃO
0777B | 120J | Pré Auditoria | Não Conforme | 0719 ¦ ALINHAMENTO DAS BARRAS - VERIFICAR NO CILINDRO MEDIDA DE 10MM A 13MM (EM 1400RPM) | 1 ¦ Incidental | VERIFICAR ALINHAMENTO DA BARRA ESQUERDA, ESTÁ DIFERENTE DA BARRA DIREITA, TA UM POUCO PARA FRENTE, MEDIDA ESTÁ NA TOLERÂNCIA, MAS NO VISUAL ESTÁ PARA FRENTE DA MÁQUINA. | ALINHAMENTO DAS BARRAS | NÃO
0777B | 120J | Pré Auditoria | Não Conforme | 1505 ¦ PARTE INTERNA DO QUADRO | 1 ¦ Incidental | RETOCAR LATERAL DO SUPORTE DO PINO DO CILINDRO CENTRAL. | QUADRO INTERNO | NÃO
0776B | 120J | Terminação | Conforme Com OBS | 1211 ¦ CHAPAS DE PROTEÇÃO | Não Informada | APÓS PRÉ AUDITORIA |  | NÃO
0776B | 120J | Terminação | Conforme Com OBS | 1213 ¦ OUTRAS OBSERVAÇÕES | Não Informada | FALTA COLAR ADESIVO CAPÔ |  | NÃO
0776B | 120J | Terminação | Conforme Com OBS | 1702 ¦ CORDÃO DE SOLDA COM PENETRAÇÃO | Não Informada |  |  | NÃO
0776B | 120J | Terminação | Conforme Com OBS | 1703 ¦ SEM RESPINGOS DE SOLDA | Não Informada |  |  | NÃO
0776B | 120J | Terminação | Conforme Com OBS | 1806 ¦ PINTURA | Não Informada |  |  | NÃO
0776B | 120J | Terminação | Conforme Com OBS | 2010 ¦ PINTURA | Não Informada |  |  | NÃO
0776B | 120J | Terminação | Conforme Com OBS | 2106 ¦ PINTURA | Não Informada |  |  | NÃO
0776B | 120J | Terminação | Não Conforme | 2115 ¦ OBSERVAÇÕES GERAIS | 0 ¦ Comentário | CONTAMINAÇÃO VÁLVULA ALLIN ESQUERDA CONTAMINAÇÃO VÁLVULA ALLIN DIREITO (TRAVADO, FOI COLOCADO OUTRO) FILTRO DE ÓLEO MOTOR |  | NÃO
0777B | 120J | Pré Auditoria | Não Conforme | 1308 ¦ INTEGRIDADE DOS CILINDROS EM GERAL | 1 ¦ Incidental | RETOCAR NA VOLTA DE TODAS AS CONEXÕES HIDRÁULICAS DOS CILINDROS. PINTAR RÓTULAS DOS CILINDROS DE DIREÇÃO. PINTAR ROSCA DO CILINDRO DA ESCADA. | INTEGRIDADE DOS CILINDROS EM GERAL | NÃO
0777B | 120J | Pré Auditoria | Não Conforme | 1506 ¦ PARTE EXTERNA DO QUADRO | 1 ¦ Incidental | RETOCAR SUPORTES SUPERIORES DO QUADRO, LADO ESQUERDO E LADO DIREITO. REFORÇAR PINTURA NO CILINDRO ABRE E FECHA BARRA DIREITA. REFORÇAR PINTURA NOS PARAFUSOS DO SUPORTE DA CRUZETA. RETOCAR LADO DIREITO DO SUPORTE DE PULVERIZAÇÃO. RETOCAR LADO DIREITO DO CILINDRO CENTRAL. | QUADRO EXTERNO | NÃO
0777B | 120J | Pré Auditoria | Não Conforme | 2113 ¦ OUTRAS OBSERVAÇÕES | 1 ¦ Incidental | CILINDRO DIREITO ABRE E FECHA BARRAS, ESTA PENDIDO PARA PARTE EXTERNA DO QUADRO. | CILINDROS ABRE E FECHA BARRAS | NÃO
0777B | 120J | Pré Auditoria | Não Conforme | 1605 ¦ ACABAMENTO ADEQUADO PARA A UNIÃO DE TUBOS | 1 ¦ Incidental | TUBOS DA BARRA DIREITA COM EXCESSO DE LACRE QUÍMICO, NÃO PODEMOS COLOCAR O LACRE QUÍMICO NAS ROSCAS DE CONEXÕES HIDRÁULICAS, PODE OCORRER CONTAMINAÇÃO NO SISTEMA HIDRÁULICO. | ACABAMENTO DOS TUBOS HIDRÁULICOS DAS BARRAS. | NÃO
0777B | 120J | Pré Auditoria | Não Conforme | 1607 ¦ PINTURA BARRA GRANDE ESQUERDA | 1 ¦ Incidental | RETOCAR ORELHAS DO CABEÇAL POR DENTRO E POR FORA. RETOCAR TRELIÇA 7, 9, 13 E 15. RETOCAR ORELHAS DO PINO QUE PRENDE O ALIN. | BARRA ESQUERDA | NÃO
0777B | 120J | Pré Auditoria | Não Conforme | 1609 ¦ PINTURA BARRA INTERMEDIÁRIA E ALIN ESQUERDO | 1 ¦ Incidental | RETOCAR TESOURA DO CILINDRO DO ALIN. RETOCAR MARCA DE GANCHO BARRA INTERMEDIÁRIA E PONTEIRA. RETOCAR TODAS AS EXTREMIDADES DO ALIN, QUE ESTÃO COM OXIDAÇÕES. RETOCAR PARTE SUPERIOR DO DESNUQUE DO ALIN. REFORÇAR PINTURA NOS SUPORTES DOS DOIS CALÇOS DO ALIN. MELHOR ACABAMENTO DA SUPERFÍCIE DA PONTEIRA, ESTÁ COM POROSIDADE. RETOCAR OS DOIS LADOS DO TUBO DO ALIN, PARTE INFERIOR DO PATIN. | BARRA INTERMEDIÁRIA E PONTEIRA ESQUERDA | NÃO
0777B | 120J | Pré Auditoria | Não Conforme | 2012 ¦ OUTRAS OBSERVAÇÕES | 1 ¦ Incidental | PONTEIRA DO ALIN ESQUERDO ESTÁ TORTA. | PONTEIRA DO ALIN ESQUERDO | NÃO
0777B | 120J | Pré Auditoria | Não Conforme | 1608 ¦ PINTURA BARRA GRANDE DIREITA | 1 ¦ Incidental | RETOCAR ORELHAS DO CABEÇAL POR DENTRO E POR FORA. RETOCAR TRELIÇA 7, 9, 13 E 15. RETOCAR ORELHAS DO PINO QUE PRENDE O ALIN. RETOCAR REFORÇO DA BARRA, AO LADO DAS ORELHAS DO PINO DO ALIN. | BARRA DIREITA | NÃO
0777B | 120J | Pré Auditoria | Não Conforme | 1610 ¦ PINTURA BARRA INTERMEDIÁRIA E ALIN DIREITO | 1 ¦ Incidental | RETOCAR TESOURA DO CILINDRO DO ALIN. RETOCAR MARCA DE GANCHO NA BARRA INTERMEDIÁRIA E PONTEIRA. RETOCAR TODAS AS EXTREMIDADES DO ALIN, QUE ESTÃO COM OXIDAÇÕES. RETOCAR PARTE SUPERIOR DO DESNUQUE DO ALIN. RETOCAR PARAFUSOS DO DESNUQUE DO ALIN. RETOCAR OS DOIS LADOS DO TUBO DO ALIN, PARTE INFERIOR DO PATIN. MELHORAR ACABAMENTO DOS DOIS CALÇOS DE BORRACHA DO ALIN, ACABAMENTO POROSO. | BARRA INTERMEDIÁRIA E PONTEIRA DIREITA | NÃO
0777B | 120J | Pré Auditoria | Não Conforme | 1614 ¦ PINTURA | 1 ¦ Incidental | RETOCAR PARTE CENTRAL DA BISAGRA. RETOCAR PÉ DA BISAGRA. RETOCAR AS DUAS LATERAIS DA BISAGRA. | BISAGRA ESQUERDA INTERNA | NÃO
0777B | 120J | Pré Auditoria | Não Conforme | 1615 ¦ PINTURA | 1 ¦ Incidental | RETOCAR PARTE SUPERIOR DA BISAGRA. RETOCAR LATERAL DA BISAGRA. RETOCAR PÉ DA BISAGRA. | BISAGRA DIREITA INTERNA | NÃO
0777B | 120J | Pré Auditoria | Não Conforme | 1616 ¦ PINTURA | 1 ¦ Incidental | RETOCAR SUPORTE DA RÓTULA DA BISAGRA. RETOCAR PARTE CENTRAL DA BISAGRA. RETOCAR PÉ DA BISAGRA. | BISAGRA DIREITA EXTERNA | NÃO
0777B | 120J | Pré Auditoria | Não Conforme | 1617 ¦ PINTURA | 1 ¦ Incidental | RETOCAR PARTE SUPERIOR DA BISAGRA. RETOCAR SUPORTE DA RÓTULA DA BISAGRA. RETOCAR PARTE CENTRAL DA BISAGRA. RETOCAR LATERAL DA BISAGRA. | BISAGRA ESQUERDA EXTERNA | NÃO
0777B | 120J | Pré Auditoria | Conforme Com OBS | 1313 ¦ ALINHAMENTO DA DIREÇÃO DEIXAR OS DOIS CILINDROS NA MESMA MEDIDA DE 133MM A 137MM DE HASTE | Não Informada | CILINDROS DA DIREÇÃO COM A MESMA MEDIDA DE 136MM |  | NÃO
0802B | 125J | Pré Auditoria | Não Conforme | 1505 ¦ PARTE INTERNA DO QUADRO | 0 ¦ Comentário | PINTURA DANIFICADA NO SUPORTE INFERIOR DO CILINDRO DO QUADRO DESLIZANTE PELO LADO DA FRENTE. FALTA PINTURA NA PARTE INTERNA DO TUBO VERTICAL DA LATERAL DIREITA/ESQUERDA DO QUADRO DESLIZANTE PELO LADO INFERIOR. FALTA PINTURA NOS FALANGE DO CILINDRO TRAVA QUADRO DESLIZANTE. ACABAMENTO RUIM DE PINTURA NO MEIO DA TRAVESSA INFERIOR DO QUADRO BASCULANTE PELO LADO INFERIOR. | PINTURA QUADRO | NÃO
0802B | 125J | Pré Auditoria | Não Conforme | 1506 ¦ PARTE EXTERNA DO QUADRO | 0 ¦ Comentário | PINTURA DANIFICADA NA PARTE INFERIOR DA BISAGRA ESQUERDA PELO LADO DE TRÁS. FALTA PINTURA NOS FALANGE DOS CILINDROS ABRE BARRA DIREITA/ESQUERDA. REFORÇAR PINTURA NA PARTE SUPERIOR DA BISAGRA ESQUERDA AO LADO DO REFORÇO. FALTA PINTURA NA ROSCA DA HASTE E LADO FIXO DO CILINDRO ABRE BARRA DIREITA/ESQUERDA. REFORÇAR PINTURA NA PARTE INTERNA DO SUPORTE DA HASTE DO CILINDRO 45° DA BARRA DIREITA. PINTURA DANIFICADA NA LATERAL DIREITA DO CILINDRO DO QUADRO DESLIZANTE PELO LADO INFERIOR | PINTURA QUADRO | NÃO
0776B | 120J | Pré Auditoria | Conforme Com OBS | 0109 ¦ VERSÃO DO PILOTO ATC300 (03.24A) | Não Informada | VERSÃO DO PILOTO ESTÁ CORRETA. |  | NÃO
0776B | 120J | Pré Auditoria | Conforme Com OBS | 0120 ¦ SOFTWARE LOHR VERSÃO ECU 01: 13 / ECU 02: 14 / ECU 03: 13 / TECLADO: 11 | Não Informada | VERSÃO DO SOFTWARE LOHR, ESTÁ CORRETA. |  | NÃO
0776B | 120J | Pré Auditoria | Conforme Com OBS | 0127 ¦ VERIFICAR NA TELA DIAGNOSTICS DO ISOBUS - AUTOTRAC STEERING MODE: ATC | Não Informada | AUTO TRAC ESTÁ CORRETO. |  | NÃO
0802B | 125J | Pré Auditoria | Não Conforme | 1607 ¦ PINTURA BARRA GRANDE ESQUERDA | 0 ¦ Comentário | FALHA DE PINTURA NA PARTE INFERIOR DA NONA E DÉCIMA QUINTA TRELIÇA. FALHA DE PINTURA NA ORELHA DO PINO DA ARTICULAÇÃO DA BARRA GRANDE COM ALIN ESQUERDO PELO LADO DA FRENTE. PINTURA DANIFICADA NA CAMISA DO CILINDRO DO ALIN ESQUERDO PRÓXIMO DA HASTE PELO LADO SUPERIOR. FALTA PINTURA NA FALANGE DO CILINDRO 45° DA BARRA GRANDE ESQUERDA. | BARRA GRANDE ESQUERDA | NÃO
0776B | 120J | Pré Auditoria | Conforme Com OBS | 0822 ¦ PRESSURIZAÇÃO DA CABINE | Não Informada | PRESSURIZAÇÃO MARCANDO 13.8 AO PISAR NO FREIO MARCA 9.2 |  | NÃO
0802B | 125J | Pré Auditoria | Não Conforme | 1609 ¦ PINTURA BARRA INTERMEDIÁRIA E ALIN ESQUERDO | 0 ¦ Comentário | REFORÇAR PINTURA NA PARTE INTERNA DO REFORÇO MAIOR PELO LADO INFERIOR SUPERIOR. REFORÇAR PINTURA NA PARTE INTERNA DO REFORÇO MENOR PELO LADO SUPERIOR. FALTA PINTURA NA ARTICULAÇÃO DA BARRA INTERMEDIÁRIA COM A PONTEIRA ESQUERDA. FALTA PINTURA NA FALANGE DO CILINDRO DO ALIN ESQUERDO | BARRA INTERMEDIÁRIA ESQUERDA | NÃO
0802B | 125J | Pré Auditoria | Não Conforme | 1614 ¦ PINTURA | 0 ¦ Comentário | ACABAMENTO RUIM DE PINTURA NO TUBO QUADRADO INFERIOR DA PONTEIRA ESQUERDA PELO LADO DE BAIXO. REFORÇAR PINTURA NA PARTE INTERNA DO REFORÇO DA PONTEIRA ESQUERDA. | PONTEIRA ESQUERDA | NÃO
0776B | 120J | Pré Auditoria | Não Conforme | 1905 ¦ FIXAÇÃO DAS SAÍDAS DE AR | 1 ¦ Incidental | UMA DAS SAÍDAS DE AR DIANTEIRA, SE SOLTOU AO MOVIMENTAR O QUEBRA SOL DA CABINE, GUARDEI O MESMO, DENTRO DO GUARDA TRÉCO DO CONSOLE, COMO ESTÁ NA SEGUNDA FOTO. | FIXAÇÃO DAS SAÍDAS DE AR | NÃO
0803B | 125J | Pré Auditoria | Não Conforme | 1505 ¦ PARTE INTERNA DO QUADRO | 0 ¦ Comentário | PINTURA DANIFICADO NO SUPORTE INFERIOR ESQUERDO DA BIELA DO QUADRO PELO LADO INTERNO. PINTURA DANIFICADO NO REFORÇO INFERIOR ESQUERDO DO QUADRO PRÓXIMO DO TÉCNIL PELO LADO INTERNO. PINTURA DANIFICADO NO SUPORTE INFERIOR ESQUERDO DO CILINDRO DO QUADRO PRÓXIMO DO PINO PELO LADO INTERNO. | QUADRO INTERNO | NÃO
0803B | 125J | Pré Auditoria | Não Conforme | 1308 ¦ INTEGRIDADE DOS CILINDROS EM GERAL | 0 ¦ Comentário | REFORÇAR PINTURA NAS CONEXÕES DO CILINDRO TRAVA QUADRO. PINTURA DANIFICADO NO CILINDRO DE ABERTURA DA BARRA DIREITO PRÓXIMO DO ACUMULADOR DE PRESSÃO EXTERNO. REFORÇAR PINTURA NAS CONEXÕES DO CILINDRO DE ABERTURA DE BARRA DIREITO/ESQUERDO. FALTA PINTURA NA ROSCA DO CILINDRO DE ABERTURA DE BARRA DIREITO/ESQUERDO. REFORÇAR PINTURA NAS CONEXÕES DO CILINDRO 45° DIREITO/ESQUERDO. PINTURA DANIFICADO NO CILINDRO DO ALIN ESQUERDO PELO LADO SUPERIOR. | CILINDRO PINTURA | NÃO
0802B | 125J | Pré Auditoria | Não Conforme | 1608 ¦ PINTURA BARRA GRANDE DIREITA | 0 ¦ Comentário | PINTURA DANIFICADA ENTRE AS ORELHAS DO CABEÇAU DA BARRA GRANDE DIREITA. PINTURA DANIFICADA NA PARTE INFERIOR DA NONA E DÉCIMA QUINTA TRELIÇA DA BARRA GRANDE DIREITA. PINTURA DANIFICADA NO TUBO QUADRADO INFERIOR DA BARRA GRANDE DIREITA ENTRE A DÉCIMA E DÉCIMA PRIMEIRA TRELIÇA PELO LADO DE CIMA. | BARRA GRANDE DIREITA | NÃO
0803B | 125J | Pré Auditoria | Não Conforme | 1506 ¦ PARTE EXTERNA DO QUADRO | 0 ¦ Comentário | MELHORAR ACABAMENTO DE PINTURA NA TRAVESSA DO TÉCNIL DO QUADRO PELO LADO DIREITO/ESQUERDO. REFORÇAR PINTURA NOS PARAFUSOS SEXTAVADO DA TAMPA DO SUPORTE CENTRADOR DIREITO/ESQUERDO. PINTURA DANIFICADO NO QUADRO PRÓXIMO DO APOIO INFERIOR ESQUERDO NO CHASSI. | QUADRO EXTERNO | NÃO
0776B | 120J | Pré Auditoria | Não Conforme | 0102 ¦ VERIFICAR ITENS FALTANTES | 1 ¦ Incidental | FALTANDO CAIXA DE DISTRIBUIÇÃO ELÉTRICA. | ITENS FALTANTES | NÃO
0776B | 120J | Pré Auditoria | Conforme Com OBS | 0114 ¦ CAMBAGEM POSITIVA ENTRE 1º A 2º | Não Informada | BAIXADA DIANTEIRA ESQUERDA 88.2 BAIXADA DIANTEIRA DIREITA 88.1 BAIXADA TRASEIRA ESQUERDA 88.7 BAIXADA TRASEIRA DIREITA 88.7 |  | NÃO
0802B | 125J | Pré Auditoria | Não Conforme | 1610 ¦ PINTURA BARRA INTERMEDIÁRIA E ALIN DIREITO | 0 ¦ Comentário | REFORÇAR PINTURA NA PARTE INTERNA DO REFORÇO MAIOR DA BARRA INTERMEDIÁRIA DIREITA PELO LADO SUPERIOR E INFERIOR. FALTA PINTURA NA ARTICULAÇÃO DA BARRA INTERMEDIÁRIA COM A PONTEIRA DIREITA. PINTURA DANIFICADA NA LATERAL DO SUPORTE DO PATIN DIREITO. | BARRA INTERMEDIÁRIA DIREITA | NÃO
0802B | 125J | Pré Auditoria | Não Conforme | 1615 ¦ PINTURA | 0 ¦ Comentário | REFORÇAR PINTURA NA PARTE INTERNA DO REFORÇO DA PONTEIRA DIREITA. | PONTEIRA DIREITA | NÃO
0802B | 125J | Pré Auditoria | Não Conforme | 1806 ¦ PINTURA | 0 ¦ Comentário | FALHA DE PINTURA NA PARTE DIANTEIRA INFERIOR DO CHASSI PELO LADO DIREITO/ESQUERDO. PINTURA DANIFICADA NA PATA DIREITA DO MOTOR PELO LADO DA FRENTE/TRÁS. PINTURA DANIFICADA NA PATA ESQUERDA DO MOTOR PELO LADO DE TRÁS. PINTURA DANIFICADA NO SUPORTE DIANTEIRO DO BERÇO DO TANQUE DE PRODUTO ACIMA DA BATERIA E ACIMA DO FILTRO PRINCIPAL. PINTURA DANIFICADA NO SUPORTE DA LATERAL DIREITA DO BERÇO DO TANQUE DE PRODUTO NOS DOIS PARAFUSOS DE FIXAÇÃO INFERIOR. | PINTURA INTERNA CHASSI | NÃO
0802B | 125J | Pré Auditoria | Não Conforme | 1810 ¦ OUTRAS OBSERVAÇÕES | 0 ¦ Comentário | FALHA DE PINTURA NA LATERAL ESQUERDA DO CHASSI PRÓXIMO DA RÉGUA DO TANQUE DE PRODUTO . PINTURA DANIFICADA NO SUPORTE INFERIOR DO TENSOR DIANTEIRO ESQUERDO FIXO NO CHASSI ATRÁS DO TANQUE DE COMBUSTÍVEL. PINTURA DANIFICADA NO PASSA MANGUEIRA E SUPORTE DO TENSOR DIANTEIRO DIRETO SUPERIOR ATRÁS DO TANQUE CIRCUITO LEVE. PINTURA DANIFICADA NA PARTE INFERIOR DO REFORÇO DA LATERAL DIREITA DO CHASSI ABAIXO DO TANQUE CIRCUITO LEVE. PINTURA DANIFICADA NA LATERAL DIREITA DO CHASSI PRÓXIMO DA RÓTULA DO TENSOR TRASEIRO DIREITO SUPERIOR. FALHA DE PINTURA PRÓXIMA DO SUPORTE DO FILTRO HIDRÁULICO DO SISTEMA DE TRANSMISSÃO. PINTURA DANIFICADA NO SUPORTE TRASEIRO DO TANQUE DE COMBUSTÍVEL PRÓXIMO DO PARAFUSO DE UNIÃO COM A CINTA SUPERIOR. | PINTURA EXTERNA CHASSI | NÃO
0803B | 125J | Pré Auditoria | Não Conforme | 1607 ¦ PINTURA BARRA GRANDE ESQUERDA | 0 ¦ Comentário | PINTURA DANIFICADO NA BARRA GRANDE ESQUERDA PRÓXIMO DO 8° SUPORTE DA LINHA DE PULVERIZAÇÃO PARTINDO DO CABEÇAU PELO LADO EXTERNO. FALTA PINTURA NA ORELHA DO PINO DE ARTICULAÇÃO DA BARRA GRANDE ESQUERDO COM ALIN PELO LADO INTERNO. PINTURA DANIFICADO NA BARRA GRANDE ESQUERDA PRÓXIMO DO PINO DE FIXAÇÃO DO CILINDRO DO ALIN PELO LADO INTERNO. PINTURA DANIFICADO NA 7°, 9°, 13° E 15° TRELIÇA INFERIOR DA BARRA GRANDE ESQUERDO PARTINDO DO CABEÇAU. | BARRA GRANDE | NÃO
0803B | 125J | Pré Auditoria | Não Conforme | 1609 ¦ PINTURA BARRA INTERMEDIÁRIA E ALIN ESQUERDO | 0 ¦ Comentário | PINTURA DANIFICADO NA BARRA INTERMEDIÁRIO ESQUERDO PRÓXIMO DO PATIN PELO LADO EXTERNO. PINTURA DANIFICADO NA BARRA INTERMEDIÁRIO ESQUERDA PRÓXIMO DA SEGUNDA TRELIÇA PARTINDO DO REFORÇO PELO LADO SUPERIOR. FALTA PINTURA NA EXTREMIDADE DA BARRA INTERMEDIÁRIO COM ALIN ESQUERDO. | PONTEIRA E BARRA INTERMEDIÁRIO ESQUERDA | NÃO
0803B | 125J | Pré Auditoria | Não Conforme | 1608 ¦ PINTURA BARRA GRANDE DIREITA | 0 ¦ Comentário | PINTURA DANIFICADO NO REFORÇO DO CABEÇAU DA BARRA GRANDE DIREITA PELO LADO EXTERNO. PINTURA DANIFICADO NA BARRA GRANDE DIREITO PRÓXIMO DO TERCEIRO E SEXTO SUPORTE DA LINHA DE PULVERIZAÇÃO PARTINDO DO CABEÇAU. FALTA PINTURA NA ORELHA DO PINO DE ARTICULAÇÃO DA BARRA GRANDE DIREITO COM ALIN PELO LADO EXTERNO. PINTURA DANIFICADO NA BARRA GRANDE DIREITO PRÓXIMO DO PINO DE FIXAÇÃO DO CILINDRO DO ALIN PELO LADO INTERNO. PINTURA DANIFICADO NA 7°, 9°, E 15° TRELIÇA DA BARRA GRANDE DIREITA PARTINDO DO CABEÇAU. REFORÇAR PINTURA NO CABEÇAU DA BARRA GRANDE DIREITA PELO LADO INFERIOR. | BARRA GRANDE DIREITO | NÃO
0803B | 125J | Pré Auditoria | Não Conforme | 1610 ¦ PINTURA BARRA INTERMEDIÁRIA E ALIN DIREITO | 0 ¦ Comentário | FALTA PINTURA NOS PARAFUSOS DA SAFE DIREITA. OXIDAÇÃO NO PINO SAFE DIREITO. PINTURA DANIFICADO NA PONTEIRA DIREITA PRÓXIMO DA TERCEIRA TRELIÇA PARTINDO DO REFORÇO MAIOR PELO LADO INFERIOR. FALTA PINTURA NA EXTREMIDADE DA BARRA GRANDE DIREITA COM ALIN. PINTURA DANIFICADO NA BARRA INTERMEDIÁRIO DIREITA PRÓXIMO DO PATIN. (PINTURA DANIFICADO NO PATIN ) | PONTEIRA E BARRA INTERMEDIÁRIO DIREITA | NÃO
0803B | 125J | Pré Auditoria | Não Conforme | 1614 ¦ PINTURA | 0 ¦ Comentário | PINTURA DANIFICADO NA ORELHA DO CILINDRO DE ABERTURA DE BARRA ESQUERDO NA BISAGRA. PINTURA DANIFICADO NA BISAGRA ESQUERDA PRÓXIMO DO SUPORTE DO CILINDRO 45° PINTURA DANIFICADO NA BISAGRA ESQUERDA PELO LADO INTERNO SUPERIOR. PINTURA DANIFICADO NO SUPORTE DO CILINDRO 45° ESQUERDO PELO LADO SUPERIOR NA BISAGRA. | BISAGRA ESQUERDO | NÃO
0803B | 125J | Pré Auditoria | Não Conforme | 1615 ¦ PINTURA | 0 ¦ Comentário | PINTURA DANIFICADO NA BISAGRA DIREITA PELO LADO INTERNO PRÓXIMO DO CABEÇAU DA BARRA. PINTURA DANIFICADO NA BISAGRA DIREITA PELO LADO SUPERIOR PRÓXIMO DO CABEÇAU. PINTURA DANIFICADO NA BISAGRA DIREITA PELO LADO INTERNO PRÓXIMO DO SUPORTE DO CILINDRO 45° PINTURA DANIFICADO NA BISAGRA DIREITA PRÓXIMO DA ORELHA DE FIXAÇÃO DO CILINDRO DE ABERTURA DA BARRA. | BISAGRA DIREITA | NÃO
0803B | 125J | Pré Auditoria | Não Conforme | 1507 ¦ OUTRAS OBSERVAÇÕES | 0 ¦ Comentário | FALTA PINTURA NO TUBO DO QUADRO PELO LADO INFERIOR ESQUERDO/DIREITO PINTURA DANIFICADO NO SUPORTE DO TÉCNIL INFERIOR DIREITO. | QUADRO INTERNO | NÃO
0803B | 125J | Pré Auditoria | Não Conforme | 1808 ¦ ESCADA | 0 ¦ Comentário | REFORÇAR PINTURA NOS PINOS ARTICULADO DA ESCADA. | ESCADA | NÃO
0803B | 125J | Pré Auditoria | Não Conforme | 1906 ¦ PINTURA | 0 ¦ Comentário | REFORÇAR PINTURA NA SOLDA DO SUPORTE DE FIXAÇÃO DA PLATAFORMA ESQUERDO SUPERIOR COM A CABINE. | CABINE | NÃO
0803B | 125J | Pré Auditoria | Não Conforme | 1809 ¦ PASSARELA | 0 ¦ Comentário | PINTURA DANIFICADO NO ESPAÇADOR SUPERIOR ENTRE CORRIMÃO MAIOR COM CORRIMÃO DA ESCADA. PINTURA DANIFICADO NA PASSARELA PELO LADO INFERIOR PRÓXIMO DA BASE DA ESCADA. PINTURA DANIFICADO NA PASSARELA MAIOR PELO LADO INFERIOR ACIMA DO REGISTRO 5 VIAS. | CORRIMÃO PASSARELA | NÃO
0803B | 125J | Pré Auditoria | Não Conforme | 1806 ¦ PINTURA | 0 ¦ Comentário | PINTURA DANIFICADO NO SUPORTE DO TENSOR DIANTEIRO ESQUERDO INFERIOR PELO LADO DE TRÁS FIXO NO CHASSI. PINTURA DANIFICADO NO SUPORTE DO TANQUE DE COMBUSTÍVEL PRÓXIMO DA CINTA DE FIXAÇÃO. PINTURA DANIFICADO NO REFORÇO DO CHASSI PELO LADO INFERIOR PRÓXIMO DO TANQUE DE CIRCUITO LEVE. PINTURA DANIFICADO NOS TENSORES DIANTEIROS E TRASEIROS FALTA PINTURA NAS ROSCA DAS RÓTULAS DOS TENSORES | CHASSI EXTERNO | NÃO
0803B | 125J | Pré Auditoria | Não Conforme | 1314 ¦ OUTRAS OBSERVAÇÕES | 0 ¦ Comentário | PINTURA DANIFICADO NO TANQUE DE CIRCUITO LEVE PRÓXIMO DO REGISTRO DE ESCOAMENTO. | PINTURA HIDRÁULICA | NÃO
0803B | 125J | Pré Auditoria | Não Conforme | 1810 ¦ OUTRAS OBSERVAÇÕES | 0 ¦ Comentário | FALTA PINTURA NO CHASSI ONDE FICAVA OS APOIOS DO CARRINHO DE PINTURA. PINTURA DANIFICADO NO SUPORTE DA RÓTULA DO TENSOR DIANTEIRO ESQUERDO INFERIOR PELO LADO DE TRÁS. PINTURA DANIFICADO NA PATA ESQUERDA/DIREITA DO MOTO PELO LADO DA FRENTE E TRÁS. PINTURA DANIFICADO NO SUPORTE DA PATA ESQUERDO FIXO NO MOTOR. PINTURA DANIFICADO NO CHASSI PRÓXIMO DO SUPORTE DA SINALEIRA TRASEIRA DIREITA. PINTURA DANIFICADO NO SUPORTE DO FILTRO HIDRÁULICA DO SISTEMA LEVE. FALTA PINTURA NO ATERRAMENTO DA CHAVE GERAL. | CHASSI INTERNO | NÃO
0803B | 125J | Pré Auditoria | Não Conforme | 1409 ¦ OUTRAS OBSERVAÇÕES | 0 ¦ Comentário | FALTA PINTURA NA ARTICULAÇÃO DO SUPORTE DO CONO MISTURADOR PELO LADO SUPERIOR E INFERIOR. FALTA PINTURA NO SUPORTE DO CONO MISTURADOR PRÓXIMO DA TRAVA. PINTURA DANIFICADO NA TRAVA DO CONO MISTURADOR. PINTURA DANIFICADO NO SUPORTE DIANTEIRO DO BERÇO DO TANQUE DE PRODUTO. | PINTURA PULVERIZAÇÃO | NÃO
0802B | 125J | Pré Auditoria | Não Conforme | 1809 ¦ PASSARELA | 0 ¦ Comentário | PINTURA DANIFICADA NO GUARDA-CORPO CENTRAL DA PASSARELA MAIOR ACIMA DO TANQUE DE COMBUSTÍVEL. | PINTURA PASSARELA | NÃO
0803B | 125J | Pré Auditoria | Não Conforme | 2012 ¦ OUTRAS OBSERVAÇÕES | 0 ¦ Comentário | PINTURA DANIFICADO NO SUPORTE DA RÓTULA DO TENSOR TRASEIRO DIREITO SUPERIOR FIXO NO EIXO. PINTURA DANIFICADO NO EIXO TRASEIRO ONDE FICAVA OS APOIOS DOS CAVALETE. PINTURA DANIFICADO NAS RÓTULAS DOS TENSORES TRANSVERSAL FIXO NO EIXO. PINTURA DANIFICADO NO SUPORTE DA RÓTULA DO TENSOR DIANTEIRO DIREITO INFERIOR FIXO NO EIXO PELO LADO INTERNO. PINTURA DANIFICADO NO EIXO DIANTEIRO ONDE FICAVA OS APOIOS DOS CAVALETE. | EIXO BAIXADA TRASEIRO | NÃO
0802B | 125J | Pré Auditoria | Não Conforme | 1801 ¦ CHASSI SEM TRINCAS | 0 ¦ Comentário | FALHA DE PINTURA NA ARTICULAÇÃO DO CONO MISTURADOR. FALHA DE PINTURA ATRÁS DA TRAVA DO CONO MISTURADOR. | PINTURA ARTICULAÇÃO CONO MISTURADOR | NÃO
0802B | 125J | Pré Auditoria | Não Conforme | 1808 ¦ ESCADA | 0 ¦ Comentário | FALTA PINTURA NA PONTA DOS PINOS DA ARTICULAÇÃO DA ESCADA PELOS DOIS LADOS. | PINTURA ESCADA | NÃO
0803B | 125J | Pré Auditoria | Não Conforme | 2010 ¦ PINTURA | 0 ¦ Comentário | PINTURA DANIFICADO NA PONTA DE EIXO PRÓXIMO DAS BAIXADA. PINTURA DANIFICADO NA ORELHA DO CILINDRO DE DIREÇÃO DIREITO FIXO NO EIXO. PINTURA DANIFICADO NO EIXO DIANTEIRO PRÓXIMO DO SUPORTE DE FIXAÇÃO DA RÓTULA DO TENSOR TRANSVERSAL PELO LADO DE TRÁS. PINTURA DANIFICADO NO EIXO DIANTEIRO PRÓXIMO DO BLOCO DE TRANSMISSÃO PELO LADO DE TRÁS A DIREITA. | EIXO BAIXADA DIANTEIRA | NÃO
0803B | 125J | Pré Auditoria | Não Conforme | 2011 ¦ REDUTORES | 0 ¦ Comentário | PINTURA DANIFICADO NO REDUTOR DIANTEIRO ESQUERDO/DIREITO. PINTURA DANIFICADO NO ARO TRASEIRO DIREITO | REDUTORES | NÃO
0802B | 125J | Pré Auditoria | Não Conforme | 2010 ¦ PINTURA | 0 ¦ Comentário | PINTURA DANIFICADA NO EIXO DIANTEIRO ATRÁS DO CILINDRO DE DIREÇÃO ESQUERDO. PINTURA DANIFICADA NA LATERAL DO SUPORTE INFERIOR DO TENSOR FIXO NO EIXO DIANTEIRO PELO LADO DIREITO INTERNO. PINTURA DANIFICADA NA LATERAL DO SUPORTE DO TENSOR FIXO NO EIXO DIANTEIRO PELO LADO SUPERIOR INTERNO. PINTURA DANIFICADA NA PARTE INFERIOR DO SUPORTE ESQUERDO DO TENSOR TRANSVERSAL DIANTEIRO. PINTURA DANIFICADA NO CORPO DOS TENSORES DIANTEIROS DIREITO, ESQUERDO E TRANSVERSAL. FALTA PINTURA NA ROSCA DOS TENSORES DIANTEIROS DIREITO, ESQUERDO E TRANSVERSAL. | PINTURA EIXO DIANTEIRO | NÃO
0802B | 125J | Pré Auditoria | Não Conforme | 2012 ¦ OUTRAS OBSERVAÇÕES | 0 ¦ Comentário | FALHA DE PINTURA NA PARTE INFERIOR DO EIXO TRASEIRO. PINTURA DANIFICADA NA RÓTULA DIREITA DO TENSOR TRANSVERSAL TRASEIRO PELO LADO DA FRENTE E TRÁS. PINTURA DANIFICADA NO CORPO DO TENSOR TRANSVERSAL TRASEIRO. PINTURA DANIFICADA NA BAIXADA TRASEIRA ESQUERDA PELO LADO DA FRENTE ACIMA DO SUPORTE DAS MANGUEIRAS DE TRANSMISSÃO. PINTURA DANIFICADA NO SUPORTE DO PARALAMA TRASEIRO ESQUERDO PRÓXIMO DA ORELHA DE FIXAÇÃO DO PARALAMA. FALTA PINTURA NA ROSCA DOS TENSORES TRASEIROS DIREITO, ESQUERDO E TRANSVERSAL. PINTURA DANIFICADA NO CORPO DOS TENSORES TRASEIROS DIREITO/ESQUERDO. | PINTURA EIXO TRASEIRO | NÃO
0803B | 125J | Pré Auditoria | Não Conforme | 1208 ¦ PINTURA | Não Informada | PINTURA DANIFICADO NO MOTOR ONDE FICAVA OS APOIOS DO CARRINHO DE APOIO. | MOTOR | NÃO
0778B | 120J | Terminação | Conforme Com OBS | 0102 ¦ VERIFICAR ITENS FALTANTES | Não Informada | CAIXA DISTRIBUIDORA ADESIVO CAPÔ |  | NÃO
0778B | 120J | Terminação | Conforme Com OBS | 0710 ¦ CONVERGÊNCIA EIXO DIANTEIRO DIFERENÇA ENTRE A MEDIÇÃO PARALELA E EM “X” MÁXIMO 15MM. | Não Informada |  |  | NÃO
0778B | 120J | Terminação | Não Conforme | 0112 ¦ OUTRAS OBSERVAÇÕES | 0 ¦ Comentário | NUMERO DE SERIE CONSOLE: 2021P01B52EIB00001 |  | NÃO
0778B | 120J | Terminação | Conforme Com OBS | 1211 ¦ CHAPAS DE PROTEÇÃO | Não Informada | APOS PRE AUDITORIA |  | NÃO
0778B | 120J | Terminação | Conforme Com OBS | 1313 ¦ ALINHAMENTO DA DIREÇÃO DEIXAR OS DOIS CILINDROS NA MESMA MEDIDA DE 133MM A 137MM DE HASTE | Não Informada |  |  | NÃO
0778B | 120J | Terminação | Conforme Com OBS | 1702 ¦ CORDÃO DE SOLDA COM PENETRAÇÃO | Não Informada |  |  | NÃO
0778B | 120J | Terminação | Conforme Com OBS | 1703 ¦ SEM RESPINGOS DE SOLDA | Não Informada |  |  | NÃO
0778B | 120J | Terminação | Conforme Com OBS | 1806 ¦ PINTURA | Não Informada |  |  | NÃO
0778B | 120J | Terminação | Conforme Com OBS | 2010 ¦ PINTURA | Não Informada |  |  | NÃO
0778B | 120J | Terminação | Conforme Com OBS | 2106 ¦ PINTURA | Não Informada |  |  | NÃO
0778B | 120J | Terminação | Não Conforme | 2115 ¦ OBSERVAÇÕES GERAIS | 0 ¦ Comentário | CONTAMINAÇÃO VÁLVULA ALLIN DIREITO CONTAMINAÇÃO VALVULA ALLIN ESQUERDA |  | NÃO
0776B | 120J | Pré Auditoria | Conforme Com OBS | 0130 ¦ VERIFICAR ESPAÇAMENTO ENTRE A HÉLICE E O DEFLETOR 10MM A 22MM | Não Informada | ESPAÇAMENTO DA HÉLICE: LADO ESQUERDO: 16MM LADO DIREITO: 14MM |  | NÃO
0776B | 120J | Pré Auditoria | Conforme Com OBS | 0131 ¦ VERIFICAR PROFUNDIDADE ENTRE A HÉLICE E O DEFLETOR 80MM A 90MM | Não Informada | PROFUNDIDADE DA HÉLICE: LADO ESQUERDO: 85MM LADO DIREITO: 86MM |  | NÃO
0776B | 120J | Pré Auditoria | Conforme Com OBS | 0706 ¦ ABERTURA DE BITOLA DIANTEIRA 2490MM A 2510MM | Não Informada | ABERTURA DE BITOLA DIANTEIRA PELA PARTE DA FRENTE 2,50M ABERTURA DE BITOLA DIANTEIRA PELA PARTE DE TRÁS 2,50M |  | NÃO
0776B | 120J | Pré Auditoria | Não Conforme | 0707 ¦ ABERTURA DE BITOLA TRASEIRA 2490MM A 2510MM | 1 ¦ Incidental | ABERTURA DE BITOLA TRASEIRA PELA PARTE DA FRENTE 2,52M ABERTURA DE BITOLA TRASEIRA PELA PARTE DE TRÁS 2,52M OBSERVAÇÃO, BITOLA TRASEIRA ESTÁ FORA DA MEDIDA TOLERÁVEL. | ABERTURA DE BITOLA TRASEIRA | NÃO
0776B | 120J | Pré Auditoria | Conforme Com OBS | 0708 ¦ ABERTURA DE BITOLA DIFERENÇA ENTRE EIXOS MÁXIMO 20MM | Não Informada | ABERTURA DE BITOLA DIFERENÇA ENTRE EIXOS 2CM |  | NÃO
0776B | 120J | Pré Auditoria | Conforme Com OBS | 0709 ¦ CONVERGÊNCIA EIXO TRASEIRO DIFERENÇA ENTRE A MEDIÇÃO PARALELA E EM “X” MÁXIMO 20MM. | Não Informada | EM XIS ARO TRASEIRO DIREITO PELO LADO DE TRÁS, COM ARO TRASEIRO ESQUERDO PELO LADO DA FRENTE 2.446MM EM XIS ARO TRASEIRO DIREITO PELO LADO DA FRENTE, COM ARO TRASEIRO ESQUERDO PELO LADO DE TRÁS 2.447MM |  | NÃO
0776B | 120J | Pré Auditoria | Conforme Com OBS | 0710 ¦ CONVERGÊNCIA EIXO DIANTEIRO DIFERENÇA ENTRE A MEDIÇÃO PARALELA E EM “X” MÁXIMO 15MM. | Não Informada | EM XIS ARO DIANTEIRO DIREITO PELO LADO DE TRÁS, COM ARO DIANTEIRO ESQUERDO PELO LADO DA FRENTE 2.444MM EM XIS ARO DIANTEIRO DIREITO PELO LADO DA FRENTE, COM ARO DIANTEIRO ESQUERDO PELO LADO DE TRÁS 2.434MM |  | NÃO
0776B | 120J | Pré Auditoria | Não Conforme | 1103 ¦ ATERRAMENTOS (CHAVE GERAL, MOTOR DE PARTIDA E SUBTETO CABINE) | 1 ¦ Incidental | RETOCAR ATERRAMENTO DA CHAVE GERAL. | ATERRAMENTOS ELÉTRICOS | NÃO
0776B | 120J | Pré Auditoria | Não Conforme | 1202 ¦ APERTO DOS FIXADORES DOS SUPORTES DO MOTOR | 1 ¦ Incidental | RETOCAR QUEBRADOS NOS FIXADORES DO RADIADOR. RETOCAR PATA ESQUERDA E DIREITA DO MOTOR, PELOS DOIS LADOS. | FIXADORES DO MOTOR | NÃO
0776B | 120J | Pré Auditoria | Não Conforme | 1211 ¦ CHAPAS DE PROTEÇÃO | 1 ¦ Incidental | COLOCAR CHAPARIA DE PROTEÇÃO, PARTE INFERIOR DO RADIADOR. | CHAPAS DE PROTEÇÃO | NÃO
0776B | 120J | Pré Auditoria | Não Conforme | 1306 ¦ NÍVEL DE ÓLEO DO TANQUE CIRCUITO PESADO (ATÉ 10MM ABAIXO DO MÁXIMO) | 1 ¦ Incidental | COMPLETAR ÓLEO DO TANQUE DE CIRCUITO PESADO. | NIVEL DO ÓLEO, TANQUE DE CIRCUITO PESADO | NÃO
0776B | 120J | Pré Auditoria | Não Conforme | 1404 ¦ FIXAÇÃO DO TANQUE DE PRODUTO (FIXADORES, CINTA E PROTEÇÕES) | 1 ¦ Incidental | RETOCAR SUPORTE DIANTEIRO DIREITO, DO GRAMPO DE FIXAÇÃO DO TANQUE. | FIXAÇÃO DO TANQUE DE PRODUTO | NÃO
0776B | 120J | Pré Auditoria | Não Conforme | 1406 ¦ FIXAÇÃO DO CONO MISTURADOR | 1 ¦ Incidental | RETOCAR TRAVA DO SUPORTE DO CONO MISTURADOR. RETOCAR ARTICULAÇÕES DO SUPORTE DO CONO MISTURADOR. RETOCAR MARCA DE GANCHO NA PARTE DE TRÁS DO SUPORTE DO CONO MISTURADOR. RETOCAR LATERAL DO SUPORTE DO CONO MISTURADOR. | CONO MISTURADOR | NÃO
0776B | 120J | Pré Auditoria | Não Conforme | 1507 ¦ OUTRAS OBSERVAÇÕES | 1 ¦ Incidental | RETOCAR PARTE INFERIOR DO TUBO ESQUERDO E DIREITO DO QUADRO DESLIZANTE. RETOCAR PARTE INFERIOR DO LADO DIREITO, DO SUPORTE DA LINHA DE PULVERIZAÇÃO. RETOCAR SUPORTE INFERIOR DIREITO DO TECNIL DO QUADRO BASCULANTE. SUPORTE INFERIOR ESQUERDO, DO TECNIL DO QUADRO BASCULANTE COM ESCORRIDO NA PINTURA. RETOCAR PARTE INFERIOR DO SUPORTE DO PINO DO CILINDRO CENTRAL. | QUADRO INFERIOR | NÃO
0776B | 120J | Pré Auditoria | Não Conforme | 1612 ¦ TESTAR DESNUQUE DO ALIN | 1 ¦ Incidental | RETOCAR DESNUQUE DO ALIN ESQUERDO E DIREITO. | DESNUQUE DO ALIN ESQUERDO E DIREITO | NÃO
0776B | 120J | Pré Auditoria | Não Conforme | 1618 ¦ OUTRAS OBSERVAÇÕES | 1 ¦ Incidental | RETOCAR PARTE INFERIOR DO CABEÇAL DA BARRA ESQUERDA E DIREITA. RETOCAR PARTE INFERIOR, DA BISAGRA ESQUERDA. | BARRA ESQUERDA E DIREITA INFERIOR | NÃO
0776B | 120J | Pré Auditoria | Não Conforme | 1802 ¦ APERTO DAS PORCAS DOS TENSORES | 1 ¦ Incidental | RETOCAR TODOS OS TENSORES. RETOCAR TODAS AS PORCAS DOS TENSORES. RETOCAR TODAS AS RÓTULAS DOS TENSORES. RETOCAR TODAS AS ROSCAS DAS RÓTULAS DOS TENSORES. | TENSORES, PORCAS DOS TENSORES, RÓTULAS DOS TENSORES E ROSCAS DAS RÓTULAS DOS TENSORES. | NÃO
0776B | 120J | Pré Auditoria | Não Conforme | 1806 ¦ PINTURA | 1 ¦ Incidental | RETOCAR OS QUATRO CANTOS DO CHASSI, ONDE FICA APOIADO O CARRINHO DE PINTURA. RETOCAR LATERAL DIREITA DO CHASSI, TUBO DO CHASSI, PARTE INFERIOR DO ELETROVENTILADOR E AO LADO DO ELETROVENTILADOR. RETOCAR TUBO DO CHASSI, AO LADO DO APOIO INFERIOR DIREITO DO QUADRO. ESCORRIDO NA PINTURA, LATERAL DIREITA DO CHASSI, PARTE DE DENTRO, SUPORTE DO TENSOR DO CHASSI. | CHASSI | NÃO
0776B | 120J | Pré Auditoria | Não Conforme | 1701 ¦ CORDÃO DE SOLDA SEM FALHAS | 1 ¦ Incidental | FALTANDO CORDÃO DE SOLDA, PARTE INTERNA DO TUBO SUPERIOR DO LADO ESQUERDO DO QUADRO. CORDÃO DE SOLDA COM FALHA, PARTE INTERNO TUBO SUPERIOR DIREITO DO QUADRO. CORDÃO DE SOLDA COM FALHA, REFORÇO DA BIELA DIREITA, PARTE INFERIOR PELO LADO DE FORA DO QUADRO. CORDÃO DE SOLDA COM FALHA, AO LADO DA TESOURA DO CILINDRO, DO ALIN DIREITO. | CORDÃO DE SOLDA | NÃO
0776B | 120J | Pré Auditoria | Não Conforme | 1808 ¦ ESCADA | 1 ¦ Incidental | RETOCAR PINOS DAS ARTICULAÇÕES DA ESCADA. RETOCAR PEGA MÃO DA ESCADA. | ESCADA | NÃO
0776B | 120J | Pré Auditoria | Não Conforme | 1809 ¦ PASSARELA | 1 ¦ Incidental | RETOCAR LATERAL DA PASSARELA PEQUENA. | PASSARELA | NÃO
0776B | 120J | Pré Auditoria | Não Conforme | 2006 ¦ CONDIÇÃO DO AROS | 1 ¦ Incidental | RETOCAR QUEBRADOS AO REDOR DOS AROS. | AROS | NÃO
0776B | 120J | Pré Auditoria | Não Conforme | 2010 ¦ PINTURA | 1 ¦ Incidental | RETOCAR MARCAS DO CAVALETE E DO CARRINHO DE PINTURA, EIXO DIANTEIRO E EIXO TRASEIRO. RETOCAR FORJADOS DAS BAIXADAS DIANTEIRAS. | EIXOS/BAIXADAS | NÃO
0776B | 120J | Pré Auditoria | Não Conforme | 2011 ¦ REDUTORES | 1 ¦ Incidental | RETOCAR QUEBRADOS NOS REDUTORES. | REDUTORES | NÃO
0776B | 120J | Pré Auditoria | Conforme Com OBS | 2102 ¦ LUBRIFICAÇÃO DA MÁQUINA | Não Informada | ESSE PROCESSO É FINALIZADO DEPOIS DO RETOQUE. |  | NÃO
0776B | 120J | Pré Auditoria | Não Conforme | 2105 ¦ PRESENÇA ADESIVOS | 0 ¦ Comentário | COLOCAR ADESIVOS DA PARTE FINAL DEPOIS DO RETOQUE. | ADESIVOS | NÃO
0776B | 120J | Pré Auditoria | Não Conforme | 2106 ¦ PINTURA | 1 ¦ Incidental | REFORÇAR PINTURA NOS PARAFUSOS DOS RETROVISORES. RETOCAR SUPORTES DE FIXAÇÃO DO TANQUE DE CIRCUITO LEVE. | PINTURA EM GERAL | NÃO
0776B | 120J | Pré Auditoria | Não Conforme | 2113 ¦ OUTRAS OBSERVAÇÕES | 1 ¦ Incidental | CRUZEIRO TRASEIRO DO MOTOR, DA PARTE INFERIOR DA BOMBA DO MOTOR, ESTÁ COM MARCAS DE BATIDAS, NOS DOIS LADOS, RETRABALHAR. TUBOS SUPERIORES, DA TRASEIRA ESQUERDA E DIREITA DA MÁQUINA, ESTÃO COM MARCAS DE BATIDAS, MELHORAR ACABAMENTO, PRÓXIMO DO PULMÃO ESQUERDO E DIREITO, TRASEIROS. | OUTRAS OBSERVAÇÕES | NÃO
0776B | 120J | Pré Auditoria | Conforme Com OBS | 1313 ¦ ALINHAMENTO DA DIREÇÃO DEIXAR OS DOIS CILINDROS NA MESMA MEDIDA DE 133MM A 137MM DE HASTE | Não Informada | CILINDROS DA DIREÇÃO COM A MESMA MEDIDA DE 135MM |  | NÃO
0776B | 120J | Pré Auditoria | Não Conforme | 1308 ¦ INTEGRIDADE DOS CILINDROS EM GERAL | 1 ¦ Incidental | RETOCAR NA VOLTA DAS CONEXÕES HIDRÁULICAS DE TODOS OS CILINDROS. PINTAR RÓTULAS DOS CILINDROS DA DIREÇÃO. PINTAR ROSCA DO CILINDRO DA ESCADA. | INTEGRIDADE DOS CILINDROS EM GERAL | NÃO
0776B | 120J | Pré Auditoria | Não Conforme | 1505 ¦ PARTE INTERNA DO QUADRO | 1 ¦ Incidental | RETOCAR SUPORTE SUPERIOR DA BIELA ESQUERDA. RETOCAR BANDEJA DIREITA PELO LADO DE DENTRO. RETOCAR LATERAIS DO SUPORTE DO PINO DO CILINDRO CENTRAL. | QUADRO INTERNO | NÃO
0776B | 120J | Pré Auditoria | Não Conforme | 1605 ¦ ACABAMENTO ADEQUADO PARA A UNIÃO DE TUBOS | 1 ¦ Incidental | FALTANDO LACRE QUÍMICO NOS TUBOS DO CABEÇAL DA BARRA ESQUERDA E DIREITA. | A ACABAMENTO DOS TUBOS | NÃO
0776B | 120J | Pré Auditoria | Não Conforme | 1506 ¦ PARTE EXTERNA DO QUADRO | 1 ¦ Incidental | RETOCAR SUPORTES SUPERIORES DO QUADRO, LADO ESQUERDO E DIREITO. RETOCAR PARAFUSOS DO SUPORTE DA CRUZETA. RETOCAR LADO ESQUERDO DO SUPORTE DA LINHA DE PULVERIZAÇÃO. RETOCAR LADO DIREITO DO CILINDRO CENTRAL DO QUADRO. | QUADRO EXTERNO | NÃO
0776B | 120J | Pré Auditoria | Não Conforme | 1607 ¦ PINTURA BARRA GRANDE ESQUERDA | 1 ¦ Incidental | RETOCAR ORELHAS DO CABEÇAL DA BARRA POR DENTRO E POR FORA. RETOCAR TRELIÇA 7 E 14. RETOCAR ORELHAS DO PINO QUE PRENDE O ALIN. | BARRA ESQUERDA | NÃO
0777B | 120J | Auditoria | Conforme Com OBS | 0601 ¦ BAIXA COM VELOCIDADE ADEQUADA (120J E HYDRA 12 A 13KM/H / 120J HP E 125J E ORION 16 A 19KM/H) | Não Informada | VELOCIDADE MÁXIMA NA TARTARUGA 13 KM/H |  | NÃO
0777B | 120J | Auditoria | Conforme Com OBS | 0602 ¦ TESTAR ROTAÇÃO DO MOTOR MÍNIMO 800 RPM E MÁXIMO 2400 RPM | Não Informada | ROTAÇÃO MÍNIMA 800 RPM ROTAÇÃO MÁXIMA 2350 RPM |  | NÃO
0777B | 120J | Auditoria | Não Conforme | 0910 ¦ OUTRAS OBSERVAÇÕES | 5 ¦ Menor | FALTA DE APERTO NO PARAFUSO DE CONEXÃO DO FIO COM O PINO DO CONECTOR DA VÁLVULA REGULADORA. | VÁLVULA REGULADORA DA PULVERIZAÇÃO | NÃO
0777B | 120J | Auditoria | Não Conforme | 1010 ¦ OUTRAS OBSERVAÇÕES | 10 ¦ Maior | FALTA DE APERTO NOS PARAFUSOS DE UNIÃO DO CORPO DO FLUXÔMETRO E VÁLVULAS DE CORTE DE SEÇÃO, OCASIONADO VAZAMENTO NO FLUXÔMETRO. | VAZAMENTO FLUXÔMETRO | NÃO
0777B | 120J | Auditoria | Conforme Com OBS | 1204 ¦ NÍVEL DE COMBUSTÍVEL | Não Informada | NÍVEL DE COMBUSTÍVEL 42% |  | NÃO
0776B | 120J | Pré Auditoria | Não Conforme | 1609 ¦ PINTURA BARRA INTERMEDIÁRIA E ALIN ESQUERDO | 1 ¦ Incidental | RETOCAR TESOURA DO CILINDRO DO ALIN. RETOCAR MARCAS DE GANCHO, BARRA INTERMEDIÁRIA E PONTEIRA ESQUERDA. PINTURA ESCORRIDA NA PONTEIRA. RETOCAR TODAS AS EXTREMIDADES DO ALIN, ONDE ESTÁ COM OXIDAÇÕES. | BARRA INTERMEDIÁRIA E PONTEIRA ESQUERDA | NÃO
0776B | 120J | Pré Auditoria | Não Conforme | 1608 ¦ PINTURA BARRA GRANDE DIREITA | 1 ¦ Incidental | RETOCAR ORELHAS DO CABEÇAL POR DENTRO E POR FORA. RETOCAR TRELIÇA 6 E 13. RETOCAR ORELHAS DO PINO QUE PRENDE O ALIN. | BARRA DIREITA | NÃO
0776B | 120J | Pré Auditoria | Não Conforme | 2012 ¦ OUTRAS OBSERVAÇÕES | 1 ¦ Incidental | PONTEIRA ESTÁ TORTA. | PONTEIRA BARRA DIREITA | NÃO
0776B | 120J | Pré Auditoria | Não Conforme | 1610 ¦ PINTURA BARRA INTERMEDIÁRIA E ALIN DIREITO | 1 ¦ Incidental | RETOCAR TESOURA DO CILINDRO DO ALIN. RETOCAR MARCA DE GANCHO BARRA INTERMEDIÁRIA E PONTEIRA. RETOCAR QUEBRADOS NO REFORÇO DO ALIN, AO LADO DA TESOURA DO CILINDRO. RETOCAR TUBO DO ALIN E TRELIÇA, AO REDOR DO PATIN, NOS DOIS LADOS. RETOCAR SUPORTE DO PATIN. RETOCAR TODAS AS EXTREMIDADES DO ALIN, QUE ESTÃO COM OXIDAÇÕES. ESCORRIDO NA PINTURA DO TUBO DO ALIN E MARCA DE GANCHO. | BARRA INTERMEDIÁRIA E PONTEIRA DIREITA | NÃO
0777B | 120J | Auditoria | Não Conforme | 1609 ¦ PINTURA BARRA INTERMEDIÁRIA E ALIN ESQUERDO | 1 ¦ Incidental | PINTURA DANIFICADO NA TRELIÇA DA BARRA INTERMEDIÁRIA ESQUERDA PELO LADO SUPERIOR PRÓXIMO DA TESOURA. PINTURA DANIFICADO NO CILINDRO DO ALIN ESQUERDO PELO LADO SUPERIOR | PONTEIRA E BARRA INTERMEDIÁRIA ESQUERDA | NÃO
0776B | 120J | Pré Auditoria | Não Conforme | 1614 ¦ PINTURA | 1 ¦ Incidental | RETOCAR PARTE SUPERIOR DA BISAGRA, COM OXIDAÇÕES. RETOCAR PARTE CENTRAL DA BISAGRA. RETOCAR PÉ DA BISAGRA. RETOCAR SUPORTE DA RÓTULA DA BISAGRA. | BISAGRA ESQUERDA EXTERNA | NÃO
0776B | 120J | Pré Auditoria | Não Conforme | 1615 ¦ PINTURA | 1 ¦ Incidental | RETOCAR PARTE CENTRAL DA BISAGRA. RETOCAR PÉ DA BISAGRA. | BISAGRA DIREITA EXTERNA | NÃO
0776B | 120J | Pré Auditoria | Não Conforme | 1616 ¦ PINTURA | 1 ¦ Incidental | RETOCAR PARTE SUPERIOR DA BISAGRA. RETOCAR PARTE CENTRAL DA BISAGRA. RETOCAR PÉ DA BISAGRA. | BISAGRA ESQUERDA INTERNA | NÃO
0776B | 120J | Pré Auditoria | Não Conforme | 1617 ¦ PINTURA | 1 ¦ Incidental | RETOCAR PARTE CENTRAL DA BISAGRA. RETOCAR PÉ DA BISAGRA. | BISAGRA DIREITA INTERNA | NÃO
0776B | 120J | Pré Auditoria | Não Conforme | 1703 ¦ SEM RESPINGOS DE SOLDA | 1 ¦ Incidental | RESPINGOS DE SOLDA, PASSA MANGUEIRAS DIREITO TRASEIRO. RESPINGOS DE SOLDA, BAIXADA DIANTEIRA ESQUERDA. | RESPINGOS DE SOLDA | NÃO
0777B | 120J | Auditoria | Não Conforme | 2105 ¦ PRESENÇA ADESIVOS | 1 ¦ Incidental | FALTA ADESIVO REFLETIVO NA PONTEIRA ESQUERDA. | ADESIVO | NÃO
0777B | 120J | Auditoria | Não Conforme | 0421 ¦ FILTROS | 10 ¦ Maior | VAZAMENTO NA CONEXÃO DO FILTRO COM A MANGUEIRA DE ALIMENTAÇÃO DA BOMBA DE TRANSMISSÃO. | FILTRO CIRCUITO PESADO | NÃO
0777B | 120J | Auditoria | Não Conforme | 1213 ¦ OUTRAS OBSERVAÇÕES | 0 ¦ Comentário | FALTA MONTAR CHAPAS DE PROTEÇÃO INFERIOR DO RADIADOR. | CHAPAS DE PROTEÇÃO DO RADIADOR | NÃO
0777B | 120J | Auditoria | Não Conforme | 1806 ¦ PINTURA | 1 ¦ Incidental | PINTURA DANIFICADO NO SUPORTE DA RÓTULA DO TENSOR DIANTEIRO ESQUERDO INFERIOR FIXO NO CHASSI PELO LADO INTERNO. FALHA DE PINTURA NO SUPORTE DIANTEITO ESQUERDO DE FIXAÇÃO DO RADIADOR NO CRUZEIRO PELO LADO INTERNO. PINTURA DANIFICADO NO CHASSI PRÓXIMO DO SUPORTE DA SINALEIRA TRASEIRA DIREITA PELO LADO INFERIOR | CHASSI | NÃO
0777B | 120J | Auditoria | Não Conforme | 2010 ¦ PINTURA | 0 ¦ Comentário | PINTURA DANIFICADO NA RÓTULA DO TENSOR TRANSVERSAL TRASEIRO DIREITO PELO LADO DA FRENTE. | EIXO E BAIXADA | NÃO
0778B | 120J | Pré Auditoria | Não Conforme | 0803 ¦ FUNCIONAMENTO DO LIMPADOR DE PARA BRISAS | 1 ¦ Incidental | NO ÚLTIMO ESTÁGIO DO COMANDO DO LIMPADOR DE PARA BRISAS, DEVE SAIR ÁGUA, E NÃO ESTÁ SAINDO. | LIMPADOR DE PARA BRISAS | NÃO
0778B | 120J | Pré Auditoria | Conforme Com OBS | 0822 ¦ PRESSURIZAÇÃO DA CABINE | Não Informada | PRESSURIZAÇÃO MARCANDO 9.4 AO PISAR NO FREIO MARCA 6.0 |  | NÃO
0778B | 120J | Pré Auditoria | Conforme Com OBS | 0109 ¦ VERSÃO DO PILOTO ATC300 (03.24A) | Não Informada | VERSÃO DO PILOTO ESTÁ CORRETA. |  | NÃO
0778B | 120J | Pré Auditoria | Conforme Com OBS | 0120 ¦ SOFTWARE LOHR VERSÃO ECU 01: 13 / ECU 02: 14 / ECU 03: 13 / TECLADO: 11 | Não Informada | SOFTWARE LOHR ESTÁ CORRETO. |  | NÃO
0778B | 120J | Pré Auditoria | Conforme Com OBS | 0127 ¦ VERIFICAR NA TELA DIAGNOSTICS DO ISOBUS - AUTOTRAC STEERING MODE: ATC | Não Informada | AUTO TRAC ESTÁ CORRETO. |  | NÃO
0777B | 120J | Auditoria | Não Conforme | 0112 ¦ OUTRAS OBSERVAÇÕES | 0 ¦ Comentário | FALTA CAIXA DE DISTRIBUIÇÃO ELÉTRICA. | CIRCUITO ELÉTRICO | NÃO
0778B | 120J | Pré Auditoria | Conforme Com OBS | 0114 ¦ CAMBAGEM POSITIVA ENTRE 1º A 2º | Não Informada | BAIXADA DIANTEIRA ESQUERDA 88.3 BAIXADA DIANTEIRA DIREITA 88.0 BAIXADA TRASEIRA ESQUERDA 88.3 BAIXADA TRASEIRA DIREITA 88.7 |  | NÃO
0778B | 120J | Pré Auditoria | Conforme Com OBS | 0706 ¦ ABERTURA DE BITOLA DIANTEIRA 2490MM A 2510MM | Não Informada | ABERTURA DE BITOLA DIANTEIRA PELA PARTE DA FRENTE 2.49MM ABERTURA DE BITOLA DIANTEIRA PELA PARTE DE TRÁS 2.51MM |  | NÃO
0778B | 120J | Pré Auditoria | Conforme Com OBS | 0707 ¦ ABERTURA DE BITOLA TRASEIRA 2490MM A 2510MM | Não Informada | ABERTURA DE BITOLA TRASEIRA PELA PARTE DA FRENTE 2.51M ABERTURA DE BITOLA TRASEIRA PELA PARTE DE TRÁS 2.51M |  | NÃO
0778B | 120J | Pré Auditoria | Conforme Com OBS | 0708 ¦ ABERTURA DE BITOLA DIFERENÇA ENTRE EIXOS MÁXIMO 20MM | Não Informada | ABERTURA DE BITOLAS, DIFERENÇA ENTRE EIXOS 1CM |  | NÃO
0778B | 120J | Pré Auditoria | Conforme Com OBS | 0709 ¦ CONVERGÊNCIA EIXO TRASEIRO DIFERENÇA ENTRE A MEDIÇÃO PARALELA E EM “X” MÁXIMO 20MM. | Não Informada | EM XIS ARO TRASEIRO DIREITO PELO LADO DE TRÁS, COM ARO TRASEIRO ESQUERDO PELO LADO DA FRENTE 2.451MM EM XIS ARO TRASEIRO DIREITO PELO LADO DA FRENTE, COM ARO TRASEIRO ESQUERDO PELO LADO DE TRÁS 2.435MM |  | NÃO
0778B | 120J | Pré Auditoria | Conforme Com OBS | 0710 ¦ CONVERGÊNCIA EIXO DIANTEIRO DIFERENÇA ENTRE A MEDIÇÃO PARALELA E EM “X” MÁXIMO 15MM. | Não Informada | EM XIS ARO DIANTEIRO DIREITO PELO LADO DE TRÁS, COM ARO DIANTEIRO ESQUERDO PELO LADO DA FRENTE 2.440MM EM XIS ARO DIANTEIRO DIREITO PELO LADO DA FRENTE, COM ARO DIANTEIRO ESQUERDO PELO LADO DE TRÁS 2.428MM |  | NÃO
0778B | 120J | Pré Auditoria | Não Conforme | 0102 ¦ VERIFICAR ITENS FALTANTES | 1 ¦ Incidental | FALTANDO CAIXA DE DISTRIBUIÇÃO ELÉTRICA. | ITENS FALTANTES | NÃO
0778B | 120J | Pré Auditoria | Conforme Com OBS | 0130 ¦ VERIFICAR ESPAÇAMENTO ENTRE A HÉLICE E O DEFLETOR 10MM A 22MM | Não Informada | ESPAÇAMENTO DA HÉLICE LADO ESQUERDO: 15MM LADO DIREITO: 14MM |  | NÃO
0778B | 120J | Pré Auditoria | Conforme Com OBS | 0131 ¦ VERIFICAR PROFUNDIDADE ENTRE A HÉLICE E O DEFLETOR 80MM A 90MM | Não Informada | PROFUNDIDADE DA HÉLICE LADO ESQUERDO: 87MM LADO DIREITO: 80MM |  | NÃO
0778B | 120J | Pré Auditoria | Não Conforme | 2007 ¦ ALTURA DOS PULMÕES DE 230MM A 250MM | 1 ¦ Incidental | PULMÕES DIANTEIROS ESQUERDO E DIREITO ESTÃO FORA DA TOLERÂNCIA. | PULMÕES | NÃO
0778B | 120J | Pré Auditoria | Não Conforme | 1103 ¦ ATERRAMENTOS (CHAVE GERAL, MOTOR DE PARTIDA E SUBTETO CABINE) | 1 ¦ Incidental | RETOCAR ATERRAMENTO ELÉTRICO DA CHAVE GERAL. | ATERRAMENTOS ELÉTRICOS | NÃO
0778B | 120J | Pré Auditoria | Não Conforme | 1314 ¦ OUTRAS OBSERVAÇÕES | 1 ¦ Incidental | FALTANDO LACRE QUÍMICO NOS PARAFUSOS DE ACOPLAMENTO DAS "CASTANHAS", LADO ESQUERDO DA BOMBA. | BOMBA DO MOTOR | NÃO
0778B | 120J | Pré Auditoria | Não Conforme | 1202 ¦ APERTO DOS FIXADORES DOS SUPORTES DO MOTOR | 1 ¦ Incidental | RETOCA LADO ESQUERDO E LADO DIREITO DO SUPORTE DE FIXAÇÃO DO RADIADOR. RETOCAR PATA ESQUERDA E DIREITA DO MOTOR, PELA FRENTE E POR TRÁS. | FIXADORES DO MOTOR | NÃO
0778B | 120J | Pré Auditoria | Não Conforme | 1211 ¦ CHAPAS DE PROTEÇÃO | 1 ¦ Incidental | COLOCAR CHAPARIA DE PROTEÇÃO, DA PARTE INFERIOR DO RADIADOR. | CHAPAS DE PROTEÇÃO | NÃO
0778B | 120J | Pré Auditoria | Não Conforme | 0718 ¦ ABERTURA E FECHAMENTO ALIN DIR SEM INTERFERÊNCIAS E CHICOTEAMENTO | 1 ¦ Incidental | FALTANDO CUPILHA NO PINO DA DOBRADIÇA, DO DESNUQUE DO ALIN. | ALIN DIREITO | NÃO
0778B | 120J | Pré Auditoria | Não Conforme | 0719 ¦ ALINHAMENTO DAS BARRAS - VERIFICAR NO CILINDRO MEDIDA DE 10MM A 13MM (EM 1400RPM) | 1 ¦ Incidental | VERIFICAR ALINHAMENTO DA BARRA DIREITA. | ALINHAMENTO DAS BARRAS | NÃO
0778B | 120J | Pré Auditoria | Não Conforme | 1308 ¦ INTEGRIDADE DOS CILINDROS EM GERAL | 1 ¦ Incidental | RETOCAR NA VOLTA DE TODAS AS CONEXÕES HIDRÁULICAS DOS CILINDROS. PINTAR RÓTULAS DOS CILINDROS DE DIREÇÃO. PINTAR ROSCA DO CILINDRO DA ESCADA. | INTEGRIDADE DOS CILINDROS EM GERAL | NÃO
0778B | 120J | Pré Auditoria | Não Conforme | 1807 ¦ ALINHAMENTO DOS CORRIMÃOS | 1 ¦ Incidental | RETOCAR CORRIMÃO CENTRAL, PARTE SUPERIOR. | CORRIMÃOS | NÃO
0778B | 120J | Pré Auditoria | Não Conforme | 1903 ¦ FIXAÇÃO DOS FARÓIS DO TANQUE DE ÁGUA LIMPA | 1 ¦ Incidental | REFORÇAR APERTO NOS FARÓIS DIREITOS DO TANQUE DE ÁGUA LIMPA. | FARÓIS DO TANQUE DE ÁGUA LIMPA | NÃO
0778B | 120J | Pré Auditoria | Não Conforme | 1908 ¦ TANQUE DE ÁGUA LIMPA | 1 ¦ Incidental | REFORÇAR PINTURA NOS QUEBRADOS DOS DOIS SUPORTES DO TANQUE DE ÁGUA LIMPA. | TANQUE DE ÁGUA LIMPA | NÃO
0778B | 120J | Pré Auditoria | Não Conforme | 1406 ¦ FIXAÇÃO DO CONO MISTURADOR | 1 ¦ Incidental | RETOCAR TRAVA DO SUPORTE DO CONO MISTURADOR. RETOCAR ARTICULAÇÕES DO SUPORTE DO CONO MISTURADOR. RETOCAR MARCAS DE GANCHO NA TRASEIRA DO SUPORTE DO CONO MISTURADOR. | CONO MISTURADOR | NÃO
0778B | 120J | Pré Auditoria | Não Conforme | 1612 ¦ TESTAR DESNUQUE DO ALIN | 1 ¦ Incidental | RETOCAR DESNUQUE DO ALIN ESQUERDO E DIREITO. | DESNUQUE DO ALIN ESQUERDO E DIREITO | NÃO
0778B | 120J | Pré Auditoria | Não Conforme | 1802 ¦ APERTO DAS PORCAS DOS TENSORES | 1 ¦ Incidental | RETOCAR TODOS OS TENSORES. RETOCAR TODAS AS PORCAS DOS TENSORES. RETOCAR TODAS AS RÓTULAS DOS TENSORES. RETOCAR TODAS AS ROSCAS DAS RÓTULAS DOS TENSORES. | TENSORES, PORCAS DOS TENSORES, RÓTULAS DOS TENSORES E ROSCAS DAS RÓTULAS DOS TENSORES. | NÃO
0778B | 120J | Pré Auditoria | Não Conforme | 1805 ¦ AMORTECEDORES | 1 ¦ Incidental | RETOCAR OS QUATRO AMORTECEDORES. | AMORTECEDORES | NÃO
0778B | 120J | Pré Auditoria | Não Conforme | 1806 ¦ PINTURA | 1 ¦ Incidental | RETOCAR OS QUATRO CANTOS DO CHASSI, ONDE FICA APOIADO O CARRINHO DE PINTURA. | CHASSI | NÃO
0778B | 120J | Pré Auditoria | Não Conforme | 0421 ¦ FILTROS | 10 ¦ Maior | VAZAMENTO HIDRÁULICO NO FILTRO, DA PARTE EXTERNA DIREITA DO CHASSI, PARTE INFERIOR DO ELETROVENTILADOR. | FILTRO HIDRÁULICO | NÃO
0778B | 120J | Pré Auditoria | Não Conforme | 1808 ¦ ESCADA | 1 ¦ Incidental | RETOCAR PINOS DAS ARTICULAÇÕES DA ESCADA. | ESCADA | NÃO
0778B | 120J | Pré Auditoria | Não Conforme | 1809 ¦ PASSARELA | 1 ¦ Incidental | RETOCAR PARTE INFERIOR DA PASSARELA GRANDE, PARTE DE FIXAÇÃO BEM NA PONTA, PRÓXIMO DA PARTE SUPERIOR DO PAINEL DE PULVERIZAÇÃO. | PASSARELA | NÃO
0778B | 120J | Pré Auditoria | Não Conforme | 2006 ¦ CONDIÇÃO DO AROS | 1 ¦ Incidental | RETOCAR QUEBRADOS AO REDOR DOS QUATRO AROS. | AROS | NÃO
0778B | 120J | Pré Auditoria | Não Conforme | 2010 ¦ PINTURA | 1 ¦ Incidental | RETOCAR MARCAS DO CAVALETE E DO CARRINHO DE PINTURA, EIXO DIANTEIRO E EIXO TRASEIRO. RETOCAR FORJADOS DAS BAIXADAS DIANTEIRAS. | EIXOS/BAIXADAS | NÃO
0778B | 120J | Pré Auditoria | Não Conforme | 2011 ¦ REDUTORES | 1 ¦ Incidental | RETOCAR QUEBRADOS NOS QUATRO REDUTORES. | REDUTORES | NÃO
0778B | 120J | Pré Auditoria | Conforme Com OBS | 2102 ¦ LUBRIFICAÇÃO DA MÁQUINA | Não Informada | ESTE PROCESSO É FINALIZADO DEPOIS DO RETOQUE. |  | NÃO
0778B | 120J | Pré Auditoria | Não Conforme | 2105 ¦ PRESENÇA ADESIVOS | 0 ¦ Comentário | APLICAR ADESIVOS DA PARTE FINAL DEPOIS DO RETOQUE. | ADESIVOS | NÃO
0778B | 120J | Pré Auditoria | Não Conforme | 2106 ¦ PINTURA | 1 ¦ Incidental | REFORÇAR PINTURA E QUEBRADOS DOS RETROVISORES. REFORÇAR PINTURA NOS SUPORTES DE FIXAÇÃO DO TANQUE DE CIRCUITO LEVE. RETOCAR SUPORTE DIREITO, DA SINALEIRA TRASEIRA. RETOCAR PARTE INFERIOR DO CRUZEIRO TRASEIRO DO MOTOR, PARTE INFERIOR DA BOMBA DO MOTOR. | PINTURA EM GERAL | NÃO
0778B | 120J | Pré Auditoria | Não Conforme | 1909 ¦ OUTRAS OBSERVAÇÕES | 1 ¦ Incidental | MARCA DE RASPÃO NA PARTE DA FRENTE DO TANQUE DE ÁGUA LIMPA. | TANQUE DE ÁGUA LIMPA | NÃO
0778B | 120J | Pré Auditoria | Não Conforme | 1505 ¦ PARTE INTERNA DO QUADRO | 1 ¦ Incidental | RETOCAR SUPORTE SUPERIOR ESQUERDO E DIREITO, DAS BIELAS DO QUADRO. RETOCAR SUPORTE DA HASTE DO CILINDRO, DAS TRAVAS DO QUADRO BASCULANTE. RETOCAR LATERAIS DO SUPORTE DO PINO DO CILINDRO CENTRAL. | QUADRO INTERNO | NÃO
0777B | 120J | Auditoria | Conforme Com OBS | 0301 ¦ PRESSÃO DA BOMBA DE TRANSMISSÃO DE 370 A 390 BAR | Não Informada | BLOCO DE TRANSMISSÃO DIANTEIRO TPA/TPB: 410/385 BAR. BLOCO DE TRANSMISSÃO TRASEIRO TPA /TPB: 395/370 BAR. |  | NÃO
0777B | 120J | Auditoria | Conforme Com OBS | 0302 ¦ PRESSÃO DA BOMBA DE MOVIMENTOS 140 A 160 BAR | Não Informada | BLOCO 2+1: 170 BAR. |  | NÃO
0777B | 120J | Auditoria | Conforme Com OBS | 0303 ¦ PRESSÃO DA BOMBA DE PULVERIZAÇÃO 140 A 160 BAR | Não Informada | BLOCO PULVERIZAÇÃO: 140 BAR. |  | NÃO
0777B | 120J | Auditoria | Conforme Com OBS | 0706 ¦ ABERTURA DE BITOLA DIANTEIRA 2490MM A 2510MM | Não Informada | ABERTURA DE BITOLA DIANTEIRA PELA FRENTE DA RODA COM 2,52MTS E ATRÁS DA RODA COM 2,52MTS. |  | NÃO
0777B | 120J | Auditoria | Conforme Com OBS | 0707 ¦ ABERTURA DE BITOLA TRASEIRA 2490MM A 2510MM | Não Informada | ABERTURA DE BITOLA TRASEIRA PELA FRENTE DA RODA COM 2,51MTS E, ATRÁS DA RODA COM 2,51MTS. |  | NÃO
0777B | 120J | Auditoria | Conforme Com OBS | 0708 ¦ ABERTURA DE BITOLA DIFERENÇA ENTRE EIXOS MÁXIMO 20MM | Não Informada | ABERTURA DE BITOLA DIFERENÇA ENTRE EIXOS EM 1CM. |  | NÃO
0778B | 120J | Pré Auditoria | Não Conforme | 1506 ¦ PARTE EXTERNA DO QUADRO | 1 ¦ Incidental | RETOCAR SUPORTES SUPERIORES DO QUADRO, LADO ESQUERDO E LADO DIREITO. REFORÇAR PINTURA NOS PARAFUSOS DO SUPORTE DA CRUZETA. | QUADRO EXTERNO | NÃO
0778B | 120J | Pré Auditoria | Não Conforme | 1607 ¦ PINTURA BARRA GRANDE ESQUERDA | 1 ¦ Incidental | RETOCAR ORELHAS DO CABEÇAL POR DENTRO E POR FORA. RETOCAR TRELIÇA 6 E 13. RETOCAR ORELHAS DO PINO QUE PRENDE O ALIN. | BARRA ESQUERDA | NÃO
0778B | 120J | Pré Auditoria | Não Conforme | 1609 ¦ PINTURA BARRA INTERMEDIÁRIA E ALIN ESQUERDO | 1 ¦ Incidental | RETOCAR TESOURA DO CILINDRO DO ALIN. RETOCAR MARCA DE GANCHO BARRA INTERMEDIÁRIA E PONTEIRA. RETOCAR TODAS AS EXTREMIDADES DO ALIN, QUE TENHA OXIDAÇÕES. | BARRA INTERMEDIÁRIA E PONTEIRA ESQUERDA | NÃO
0778B | 120J | Pré Auditoria | Não Conforme | 1608 ¦ PINTURA BARRA GRANDE DIREITA | 1 ¦ Incidental | RETOCAR ORELHAS DO CABEÇAL POR DENTRO E POR FORA. RETOCAR TRELIÇA 7 E 13. RETOCAR ORELHAS DO PINO QUE PRENDE O ALIN. | BARRA DIREITA | NÃO
0778B | 120J | Pré Auditoria | Não Conforme | 1610 ¦ PINTURA BARRA INTERMEDIÁRIA E ALIN DIREITO | 1 ¦ Incidental | RETOCAR TESOURA DO CILINDRO DO ALIN. RETOCAR MARCAS DE GANCHO, BARRA INTERMEDIÁRIA E PONTEIRA. RETOCAR TODAS AS EXTREMIDADES DO ALIN, QUE ESTÃO COM OXIDAÇÕES. | BARRA INTERMEDIÁRIA E PONTEIRA DIREITA | NÃO
0777B | 120J | Auditoria | Conforme Com OBS | 1313 ¦ ALINHAMENTO DA DIREÇÃO DEIXAR OS DOIS CILINDROS NA MESMA MEDIDA DE 133MM A 137MM DE HASTE | Não Informada | HASTE DO CILINDRO DE DIREÇÃO DIREITO/ESQUERDO COM 135MM. |  | NÃO
0777B | 120J | Auditoria | Não Conforme | 1608 ¦ PINTURA BARRA GRANDE DIREITA | 5 ¦ Menor | TUBO QUADRADO DA PARTE INFERIOR DA BARRA GRANDE DIREITA ESTÁ TORTO E AMASSADO PRÓXIMO AO DESCANSO DE BARRA PELO LADO DE BAIXO. | BARRA GRANDE DIREITA | NÃO
0777B | 120J | Auditoria | Não Conforme | 2005 ¦ ALINHAMENTO PULMÕES | 1 ¦ Incidental | PULMÃO DIANTEIRO DIRETO DESALINHADO PARA FRENTE. | PULMÃO | NÃO
0777B | 120J | Auditoria | Não Conforme | 2108 ¦ LIMPEZA | 0 ¦ Comentário | ASPIRAR TAPETE DA CABINE. | CABINE | NÃO
0777B | 120J | Auditoria | Conforme Com OBS | 2112 ¦ REALIZAR A EQUALIZAÇÃO DO EQUIPAMENTO | Não Informada | EQUALIZACÃO CONFIGURADA EM 30 DE CORRENTE MÍNIMA PARA MARCHA A FRENTE NO EIXO DIANTEIRO E 34 DE CORRENTE MÍNIMA PARA MARCHA A FRENTE NO EIXO TRASEIRO. |  | NÃO
0778B | 120J | Pré Auditoria | Não Conforme | 1614 ¦ PINTURA | 1 ¦ Incidental | RETOCAR LATERAL DA BISAGRA. | BISAGRA ESQUERDA INTERNA | NÃO
0778B | 120J | Pré Auditoria | Não Conforme | 1616 ¦ PINTURA | 1 ¦ Incidental | RETOCAR SUPORTE DA RÓTULA DA BISAGRA. RETOCAR PARTE CENTRAL DA BISAGRA. | BHSAGRA ESQUERDA EXTERNA | NÃO
0778B | 120J | Pré Auditoria | Não Conforme | 1617 ¦ PINTURA | 1 ¦ Incidental | RETOCAR PARTE SUPERIOR DA BISAGRA. RETOCAR PARTE CENTRAL DA BISAGRA. RETOCAR SUPORTE DA RÓTULA DA BISAGRA. | BISAGRA DIREITA EXTERNA | NÃO
0777B | 120J | Auditoria | Não Conforme | 1802 ¦ APERTO DAS PORCAS DOS TENSORES | 0 ¦ Comentário | PORCA FROUXA DO TENSOR TRANSVERSAL DIANTEIRO PELO LADO DIREITO. PORCA FROUXA DO TENSOR TRANSVERSAL TRASEIRO PELO LADO DIREITO. | PORCA DOS TENSORES | NÃO
0777B | 120J | Auditoria | Não Conforme | 2007 ¦ ALTURA DOS PULMÕES DE 230MM A 250MM | 0 ¦ Comentário | PULMÃO DIANTEIRO ESQUERDO BAIXO, COM 190MM DE ALTURA. | ALTURA DO PULMÃO | NÃO
0778B | 120J | Pré Auditoria | Não Conforme | 0405 ¦ BLOCO 7 VIAS | 10 ¦ Maior | VAZAMENTO HIDRÁULICO NO BLOCO 7 VIAS, MANGUEIRA LADO DIREITO. | BLOCO 7 VIAS | NÃO
0778B | 120J | Pré Auditoria | Não Conforme | 1507 ¦ OUTRAS OBSERVAÇÕES | 1 ¦ Incidental | RETOCAR TUBO ESQUERDO E DIREITO DO QUADRO DESLIZANTE. RETOCAR PARTE INFERIOR DO SUPORTE DO PINO DO CILINDRO CENTRAL. | QUADRO INFERIOR | NÃO
0778B | 120J | Pré Auditoria | Não Conforme | 1618 ¦ OUTRAS OBSERVAÇÕES | 1 ¦ Incidental | RETOCAR PARTE INFERIOR DO CABEÇAL DA BARRA ESQUERDA E DIREITA. RETOCAR PARTE INFERIOR DA BISAGRA ESQUERDA. | BARRA ESQUERDA E DIREITA INFERIOR | NÃO
0778B | 120J | Pré Auditoria | Não Conforme | 1701 ¦ CORDÃO DE SOLDA SEM FALHAS | 1 ¦ Incidental | CORDÃO DE SOLDA COM FALHA, PASSA MANGUEIRAS TRASEIROS, ESQUERDO E DIREITO. | CORDÃO DE SOLDA | NÃO
0778B | 120J | Pré Auditoria | Não Conforme | 1703 ¦ SEM RESPINGOS DE SOLDA | 1 ¦ Incidental | RESPINGO DE SOLDA, SUPORTE DIANTEIRO DIREITO DE FIXAÇÃO DO RADIADOR. | RESPINGOS DE SOLDA | NÃO
0778B | 120J | Pré Auditoria | Conforme Com OBS | 1313 ¦ ALINHAMENTO DA DIREÇÃO DEIXAR OS DOIS CILINDROS NA MESMA MEDIDA DE 133MM A 137MM DE HASTE | Não Informada | CILINDRO DA DIREÇÃO COM AS MEDIDAS IGUAIS DE 135MM |  | NÃO
0776B | 120J | Auditoria | Conforme Com OBS | 0601 ¦ BAIXA COM VELOCIDADE ADEQUADA (120J E HYDRA 12 A 13KM/H / 120J HP E 125J E ORION 16 A 19KM/H) | Não Informada | VELOCIDADE MÁXIMA NA TARTARUGA 12 KM/H |  | NÃO
0776B | 120J | Auditoria | Conforme Com OBS | 0602 ¦ TESTAR ROTAÇÃO DO MOTOR MÍNIMO 800 RPM E MÁXIMO 2400 RPM | Não Informada | ROTAÇÃO MÍNIMA 800 RPM ROTAÇÃO MÁXIMA 2350 RPM |  | NÃO
0776B | 120J | Auditoria | Conforme Com OBS | 1204 ¦ NÍVEL DE COMBUSTÍVEL | Não Informada | NÍVEL DE COMBUSTÍVEL 32% |  | NÃO
0776B | 120J | Auditoria | Não Conforme | 0910 ¦ OUTRAS OBSERVAÇÕES | 5 ¦ Menor | PINO RECUADO DO CONECTOR DA VÁLVULA REGULADORA. | VÁLVULA REGULADORA DA PULVERIZAÇÃO | NÃO
0776B | 120J | Auditoria | Não Conforme | 1607 ¦ PINTURA BARRA GRANDE ESQUERDA | 1 ¦ Incidental | PINTURA DANIFICADO NA BARRA GRANDE ESQUERDA PRÓXIMO DO DESCANSO DE BARRA PELO LADO DA FRENTE. | BARRA GRANDE ESQUERDA | NÃO
0776B | 120J | Auditoria | Não Conforme | 1609 ¦ PINTURA BARRA INTERMEDIÁRIA E ALIN ESQUERDO | 1 ¦ Incidental | QUARTA TRELIÇA SUPERIOR DA BARRA INTERMEDIÁRIA DIREITA PARTINDO DO REFORÇO MAIOR ESTA TORTA, PRÓXIMA DO BATENTE DE BORRACHA MAIOR. | BARRA INTERMEDIÁRIA ESQUERDA | NÃO
0776B | 120J | Auditoria | Não Conforme | 1806 ¦ PINTURA | 1 ¦ Incidental | FALTA PINTURA NA ROSCA DA RÓTULA DOS TENSORES TRASEIRO SUPERIOR DIREITO/ESQUERDO ATRÁS DO CONO MISTURADOR E DA BATERIA. | CHASSI | NÃO
0776B | 120J | Auditoria | Não Conforme | 2011 ¦ REDUTORES | 1 ¦ Incidental | PINTURA DANIFICADO NOS PARAFUSOS DE REDUTOR TRASEIRO DIREITO. PINTURA DANIFICADO NO REDUTOR DIANTEIRO DIREITO PRÓXIMO DO ARO. | REDUTOR | NÃO
0776B | 120J | Auditoria | Não Conforme | 1213 ¦ OUTRAS OBSERVAÇÕES | 0 ¦ Comentário | FALTA AS CHAPAS DE PROTEÇÃO DO RADIADOR PELO LADO INFERIOR. | CHAPAS DE PROTEÇÃO DO RADIADOR | NÃO
0776B | 120J | Auditoria | Não Conforme | 1305 ¦ ROTEAMENTO DAS MANGUEIRAS HIDRÁULICAS | 1 ¦ Incidental | MANGUEIRA HIDRÁULICA DA ESCADA EM CONTATO COM CANTO VIVO DA SUPORTE TRASEIRO ESQUERDO DA CABINE | ROTEAMENTO HIDRÁULICA | NÃO
0776B | 120J | Auditoria | Conforme Com OBS | 2007 ¦ ALTURA DOS PULMÕES DE 230MM A 250MM | Não Informada | PULMÕES COM 235 MM |  | NÃO
0776B | 120J | Auditoria | Conforme Com OBS | 0706 ¦ ABERTURA DE BITOLA DIANTEIRA 2490MM A 2510MM | Não Informada | ABERTURA DE BITOLA DIANTEIRA PELA FRENTE DA RODA COM 2,50MTS E ATRÁS DA RODA COM 2,51MTS |  | NÃO
0776B | 120J | Auditoria | Conforme Com OBS | 0707 ¦ ABERTURA DE BITOLA TRASEIRA 2490MM A 2510MM | Não Informada | ABERTURA DE BITOLA TRASEIRA PELA FRENTE DA RODA COM 2,52MTS E, ATRÁS DA RODA COM 2,52MTS |  | NÃO
0776B | 120J | Auditoria | Conforme Com OBS | 0708 ¦ ABERTURA DE BITOLA DIFERENÇA ENTRE EIXOS MÁXIMO 20MM | Não Informada | ABERTURA DE BITOLA DIFERENÇA ENTRE EIXOS EM 2CM |  | NÃO
0776B | 120J | Auditoria | Não Conforme | 2107 ¦ ABRIDORES DE LINHA E KIT EXTRA SEPARADOS | 0 ¦ Comentário | FALTA ABRIDORES DE LINHA E KIT EXTRA | KIT EXTRA | NÃO
0776B | 120J | Auditoria | Conforme Com OBS | 1313 ¦ ALINHAMENTO DA DIREÇÃO DEIXAR OS DOIS CILINDROS NA MESMA MEDIDA DE 133MM A 137MM DE HASTE | Não Informada | ALINHAMENTO DE DIREÇÃO COM 135 MM |  | NÃO
0776B | 120J | Auditoria | Não Conforme | 2108 ¦ LIMPEZA | 0 ¦ Comentário | ASPIRAR TAPETE DA CABINE. | LIMPEZA | NÃO
0808B | 120J | Terminação | Conforme Com OBS | 0102 ¦ VERIFICAR ITENS FALTANTES | Não Informada | CAIXA DE DISTRIBUIÇÃO ELÉTRICA |  | NÃO
0808B | 120J | Terminação | Não Conforme | 0129 ¦ VERIFICAR APERTO E LACRE QUÍMICO NOS FIXADORES DOS DEGRAUS DA ESCADA | Não Informada |  |  | NÃO
0808B | 120J | Terminação | Conforme Com OBS | 0417 ¦ TANQUE CIRCUITO LEVE | Não Informada | PINTURA DANIFICADA |  | NÃO
0808B | 120J | Terminação | Conforme Com OBS | 1211 ¦ CHAPAS DE PROTEÇÃO | Não Informada | APÓS PRÉ-AUDITORIA |  | NÃO
0808B | 120J | Terminação | Conforme Com OBS | 2115 ¦ OBSERVAÇÕES GERAIS | Não Informada | CONTAMINAÇÃO VÁLVULA ALIN DIREITO VAZAMENTO TUBULAÇÃO LATERAL VAZAMENTO NOS FILTROS CIRCUITO PESADO |  | NÃO
0776B | 120J | Auditoria | Conforme Com OBS | 0301 ¦ PRESSÃO DA BOMBA DE TRANSMISSÃO DE 370 A 390 BAR | Não Informada | BLOCO DE TRANSMISSÃO DIANTEIRO TPA/TPB: 400/390 BAR. BLOCO DE TRANSMISSÃO TRASEIRO TPA /TPB: 385/380 BAR. |  | NÃO
0776B | 120J | Auditoria | Conforme Com OBS | 0302 ¦ PRESSÃO DA BOMBA DE MOVIMENTOS 140 A 160 BAR | Não Informada | BLOCO 2 + 1: 165 BAR |  | NÃO
0776B | 120J | Auditoria | Conforme Com OBS | 0303 ¦ PRESSÃO DA BOMBA DE PULVERIZAÇÃO 140 A 160 BAR | Não Informada | BLOCO DE PULVERIZAÇÃO: 150 BAR |  | NÃO
0808B | 120J | Pré Auditoria | Conforme Com OBS | 0822 ¦ PRESSURIZAÇÃO DA CABINE | Não Informada | PRESSURIZAÇÃO MARCANDO 9.8 AO PISAR NO FREIO MARCA 6.3 |  | NÃO
0776B | 120J | Auditoria | Não Conforme | 0112 ¦ OUTRAS OBSERVAÇÕES | 0 ¦ Comentário | FALTA CAIXA DE DISTRIBUIÇÃO ELÉTRICA. | CIRCUITO ELÉTRICO | NÃO
0808B | 120J | Pré Auditoria | Conforme Com OBS | 0109 ¦ VERSÃO DO PILOTO ATC300 (03.24A) | Não Informada | VERSÃO DO PILOTO ESTÁ CORRETA. |  | NÃO
0808B | 120J | Pré Auditoria | Conforme Com OBS | 0120 ¦ SOFTWARE LOHR VERSÃO ECU 01: 13 / ECU 02: 14 / ECU 03: 13 / TECLADO: 11 | Não Informada | SOFTWARE LOHR ESTÁ CORRETO. |  | NÃO
0808B | 120J | Pré Auditoria | Conforme Com OBS | 0127 ¦ VERIFICAR NA TELA DIAGNOSTICS DO ISOBUS - AUTOTRAC STEERING MODE: ATC | Não Informada | AUTO TRAC ESTÁ CORRETO. |  | NÃO
0776B | 120J | Auditoria | Conforme Com OBS | 2112 ¦ REALIZAR A EQUALIZAÇÃO DO EQUIPAMENTO | Não Informada | EQUALIZACÃO CONFIGURADA EM 33 DE CORRENTE MÍNIMA PARA MARCHA A FRENTE NO EIXO DIANTEIRO E 30 DE CORRENTE MÍNIMA PARA MARCHA A FRENTE NO EIXO TRASEIRO |  | NÃO
0776B | 120J | Auditoria |  | 0610 ¦ OUTRAS OBSERVAÇÕES | Não Informada | JOYSTICK NÃO RETORNA AO NEUTRO SOZINHO. | CONSOLE | NÃO
0808B | 120J | Pré Auditoria | Não Conforme | 0102 ¦ VERIFICAR ITENS FALTANTES | 1 ¦ Incidental | CAIXA DE DISTRIBUIÇÃO ELÉTRICA. | ITENS FALTANTES | NÃO
0808B | 120J | Pré Auditoria | Conforme Com OBS | 0114 ¦ CAMBAGEM POSITIVA ENTRE 1º A 2º | Não Informada | BAIXADA DIANTEIRA ESQUERDA 88.2 BAIXADA DIANTEIRA DIREITA 88.7 BAIXADA TRASEIRA ESQUERDA 88.5 BAIXADA TRASEIRA DIREITA 88.7 |  | NÃO
0808B | 120J | Pré Auditoria | Conforme Com OBS | 0130 ¦ VERIFICAR ESPAÇAMENTO ENTRE A HÉLICE E O DEFLETOR 10MM A 22MM | Não Informada | ESPAÇAMENTO DA HÉLICE LADO ESQUERDO: 18MM LADO DIREITO: 11MM |  | NÃO
0808B | 120J | Pré Auditoria | Conforme Com OBS | 0131 ¦ VERIFICAR PROFUNDIDADE ENTRE A HÉLICE E O DEFLETOR 80MM A 90MM | Não Informada | PROFUNDIDADE DA HÉLICE LADO ESQUERDO: 80MM LADO DIREITO: 86MM |  | NÃO
0808B | 120J | Pré Auditoria | Conforme Com OBS | 0706 ¦ ABERTURA DE BITOLA DIANTEIRA 2490MM A 2510MM | Não Informada | ABERTURA DE BITOLA DIANTEIRA PELA PARTE DA FRENTE 2.51M ABERTURA DE BITOLA DIANTEIRA PELA PARTE DE TRÁS 2.51M |  | NÃO
0808B | 120J | Pré Auditoria | Conforme Com OBS | 0707 ¦ ABERTURA DE BITOLA TRASEIRA 2490MM A 2510MM | Não Informada | ABERTURA DE BITOLA TRASEIRA PELA PARTE DA FRENTE 2.51M ABERTURA DE BITOLA TRASEIRA PELA PARTE DE TRÁS 2.51M |  | NÃO
0808B | 120J | Pré Auditoria | Conforme Com OBS | 0708 ¦ ABERTURA DE BITOLA DIFERENÇA ENTRE EIXOS MÁXIMO 20MM | Não Informada | ABERTURA DE BITOLA, SEM DIFERENÇA ENTRE EIXOS. |  | NÃO
0808B | 120J | Pré Auditoria | Conforme Com OBS | 0709 ¦ CONVERGÊNCIA EIXO TRASEIRO DIFERENÇA ENTRE A MEDIÇÃO PARALELA E EM “X” MÁXIMO 20MM. | Não Informada | EM XIS ARO TRASEIRO DIREITO PELO LADO DE TRÁS, COM ARO TRASEIRO ESQUERDO PELO LADO DA FRENTE 2.436MM EM XIS ARO TRASEIRO DIREITO PELO LADO DA FRENTE, COM ARO TRASEIRO ESQUERDO PELO LADO DE TRÁS 2.451MM |  | NÃO
0808B | 120J | Pré Auditoria | Não Conforme | 0710 ¦ CONVERGÊNCIA EIXO DIANTEIRO DIFERENÇA ENTRE A MEDIÇÃO PARALELA E EM “X” MÁXIMO 15MM. | 1 ¦ Incidental | EM XIS ARO DIANTEIRO DIREITO PELO LADO DE TRÁS, COM ARO DIANTEIRO ESQUERDO PELO LADO DA FRENTE 2.453MM EM XIS ARO DIANTEIRO DIREITO PELO LADO DA FRENTE, COM ARO DIANTEIRO ESQUERDO PELO LADO DE TRÁS 2.431MM OBSERVAÇÃO, CONVERGÊNCIA FICOU FORA DA TOLERÂNCIA 7MM | CONVERGÊNCIA EIXO DIANTEIRO | NÃO
0808B | 120J | Pré Auditoria | Não Conforme | 1103 ¦ ATERRAMENTOS (CHAVE GERAL, MOTOR DE PARTIDA E SUBTETO CABINE) | 1 ¦ Incidental | RETOCAR ATERRAMENTO ELÉTRICO DA CHAVE GERAL. | ATERRAMENTO ELÉTRICO | NÃO
0808B | 120J | Pré Auditoria | Não Conforme | 1202 ¦ APERTO DOS FIXADORES DOS SUPORTES DO MOTOR | 1 ¦ Incidental | RETOCAR FIXADORES DO RADIADOR, E CHAPARIA AO REDOR. RETOCAR PATA ESQUERDA E DIREITA DO MOTOR, PARTE DA FRENTE E DE TRÁS. RETOCAR CRUZEIRO DIANTEIRO ESQUERDO E DIREITO DO MOTOR. | FIXADORES DO MOTOR | NÃO
0808B | 120J | Pré Auditoria | Não Conforme | 2106 ¦ PINTURA | 1 ¦ Incidental | RETRABALHAR PINTURA DO TANQUE DE CIRCUITO LEVE. RETOCAR RETROVISORES, ESQUERDO E DIREITO. RETOCAR PINTURA PARTE INFERIOR DO TANQUE DE CIRCUITO PESADO. REFORÇAR PINTURA NO SUPORTE DA BATERIA. RETOCAR FIXAÇÃO DO TANQUE DE DIESEL. | PINTURA EM GERAL | NÃO
0808B | 120J | Pré Auditoria | Não Conforme | 1203 ¦ ESCAPAMENTO POSICIONADO CORRETAMENTE | 1 ¦ Incidental | ESCAPAMENTO SOLTO, REFORÇAR APERTO. | ESCAPAMENTO | NÃO
0808B | 120J | Pré Auditoria | Não Conforme | 1209 ¦ CAPÔ E CARENAGENS | 1 ¦ Incidental | FALTANDO CHAPARIA, DA PARTE INTERNA DO CAPÔ. | CAPÔ E CARENAGENS | NÃO
0808B | 120J | Pré Auditoria | Não Conforme | 1211 ¦ CHAPAS DE PROTEÇÃO | 1 ¦ Incidental | COLOCAR CHAPARIA DE PROTEÇÃO DA PARTE INFERIOR DO RADIADOR. | CHAPAS DE PROTEÇÃO | NÃO
0808B | 120J | Pré Auditoria | Não Conforme | 1307 ¦ NÍVEL DE ÓLEO DO TANQUE CIRCUITO LEVE (ATÉ 10MM ABAIXO DO MÁXIMO) | 1 ¦ Incidental | COMPLETAR ÓLEO DO TANQUE DE CIRCUITO LEVE. | NÍVEL DO ÓLEO, TANQUE DE CIRCUITO LEVE | NÃO
0808B | 120J | Pré Auditoria | Não Conforme | 1402 ¦ ROTEAMENTO DAS MANGUEIRAS DE PULVERIZAÇÃO | 1 ¦ Incidental | CURVA DA MANGUEIRA DE PULVERIZAÇÃO, DE ACESSO AO ALIN MUITO GRANDE, OCASIONANDO PROBLEMAS AO ABRIR E FECHAR O ALIN. MANGUEIRAS DE PULVERIZAÇÃO FORÇANDO CHICOTES DO BLOCO DE TRANSMISSÃO TRASEIRO, MANGUEIRAS DEVEM PASSAR POR BAIXO DOS CHICOTES. | ROTEAMENTO MANGUEIRAS DE PULVERIZAÇÃO | NÃO
0808B | 120J | Pré Auditoria | Não Conforme | 1406 ¦ FIXAÇÃO DO CONO MISTURADOR | 1 ¦ Incidental | RETOCAR TRAVA DO SUPORTE DO CONO MISTURADOR. RETOCAR ARTICULAÇÕES DO SUPORTE DO CONO MISTURADOR. RETOCAR MARCAS DE GANCHO, PARTE DE TRÁS DO SUPORTE DO CONO MISTURADOR. | CONO MISTURADOR | NÃO
0808B | 120J | Pré Auditoria | Não Conforme | 1507 ¦ OUTRAS OBSERVAÇÕES | 1 ¦ Incidental | RETOCAR PARTE INFERIOR DO TUBO ESQUERDO E DIREITO DO QUADRO DESLIZANTE. RETOCAR PARTE INFERIOR DO SUPORTE DO PINO DO CILINDRO CENTRAL. | QUADRO INFERIOR | NÃO
0808B | 120J | Pré Auditoria | Não Conforme | 1612 ¦ TESTAR DESNUQUE DO ALIN | 1 ¦ Incidental | RETOCAR DESNUQUE DO ALIN ESQUERDO E DIREITO. | DESNUQUE DO ALIN ESQUERDO E DIREITO | NÃO
0808B | 120J | Pré Auditoria | Não Conforme | 1618 ¦ OUTRAS OBSERVAÇÕES | 1 ¦ Incidental | RETOCAR PARTE INFERIOR DO CABEÇAL ESQUERDO E DIREITO. RETOCAR PARTE INFERIOR DA BISAGRA DIREITA. | BARRA ESQUERDA E DIREITA INFERIOR | NÃO
0808B | 120J | Pré Auditoria | Não Conforme | 1802 ¦ APERTO DAS PORCAS DOS TENSORES | 1 ¦ Incidental | RETOCAR TODOS OS TENSORES. RETOCAR TODAS AS PORCAS DOS TENSORES. RETOCAR TODAS AS RÓTULAS DOS TENSORES. RETOCAR TODAS AS ROSCAS DAS RÓTULAS DOS TENSORES. | TENSORES, PORCAS DOS TENSORES, RÓTULAS DOS TENSORES E ROSCAS DAS RÓTULAS DOS TENSORES. | NÃO
0808B | 120J | Pré Auditoria | Não Conforme | 1805 ¦ AMORTECEDORES | 1 ¦ Incidental | RETOCAR AMORTECEDORES DIANTEIROS. | AMORTECEDORES | NÃO
0808B | 120J | Pré Auditoria | Não Conforme | 1806 ¦ PINTURA | 1 ¦ Incidental | RETOCAR OS QUATRO CANTOS DO CHASSI, ONDE FICA APOIADO O CARRINHO DE PINTURA. RETOCAR APOIO INFERIOR ESQUERDO, DE FIXAÇÃO DO QUADRO NO CHASSI. RETOCAR TUBO DO CHASSI, PARTE SUPERIOR DO AMORTECEDOR TRASEIRO ESQUERDO. RETOCAR LATERAL ESQUERDA E DIREITA DO CHASSI, PELO LADO DE DENTRO, PARTE TRASEIRA DA MÁQUINA. | CHASSI | NÃO
0808B | 120J | Pré Auditoria | Não Conforme | 1807 ¦ ALINHAMENTO DOS CORRIMÃOS | 1 ¦ Incidental | REFORÇAR PINTURA NOS TUBOS DO CORRIMÃO DA ESCADA, PINTURA SEM BRILHO. REMOVER LACRE QUÍMICO NO TUBO DO CORRIMÃO DA ESCADA. RETOCAR PARTE SUPERIOR DO CORRIMÃO CENTRAL. PINTURA ESCORRIDA, PARTE SUPERIOR DO CORRIMÃO DA ESCADA. | CORRIMÃOS | NÃO
0808B | 120J | Pré Auditoria | Não Conforme | 1808 ¦ ESCADA | 1 ¦ Incidental | RETOCAR PINOS DAS ARTICULAÇÕES DA ESCADA. REFORÇAR PINTURA, PARTE INFERIOR DA ESCADA FIXA. | ESCADA | NÃO
0808B | 120J | Pré Auditoria | Não Conforme | 2006 ¦ CONDIÇÃO DO AROS | 1 ¦ Incidental | RETOCAR QUEBRADOS E ARRANHÕES NOS QUATRO AROS. | AROS | NÃO
0808B | 120J | Pré Auditoria | Não Conforme | 2005 ¦ ALINHAMENTO PULMÕES | 1 ¦ Incidental | PULMÃO DIANTEIRO DIREITO ESTÁ TORTO. | ALINHAMENTO DOS PULMÕES | NÃO
0808B | 120J | Pré Auditoria | Não Conforme | 2007 ¦ ALTURA DOS PULMÕES DE 230MM A 250MM | 1 ¦ Incidental | PULMÃO DIANTEIRO DIREITO ESTÁ FORA DA TOLERÂNCIA. | ALTURA DOS PULMÕES | NÃO
0808B | 120J | Pré Auditoria | Não Conforme | 2010 ¦ PINTURA | 1 ¦ Incidental | RETOCAR MARCA DO CAVALETE E DO CARRINHO DE PINTURA, EIXO DIANTEIRO E EIXO TRASEIRO. RETOCAR FORJADOS DAS BAIXADAS DIANTEIRAS. | EIXOS/BAIXADAS | NÃO
0778B | 120J | Auditoria | Conforme Com OBS | 0601 ¦ BAIXA COM VELOCIDADE ADEQUADA (120J E HYDRA 12 A 13KM/H / 120J HP E 125J E ORION 16 A 19KM/H) | Não Informada | VELOCIDADE MÁXIMA NA TARTARUGA 12 KM/H |  | NÃO
0778B | 120J | Auditoria | Conforme Com OBS | 0602 ¦ TESTAR ROTAÇÃO DO MOTOR MÍNIMO 800 RPM E MÁXIMO 2400 RPM | Não Informada | ROTAÇÃO MÍNIMA 800 RPM ROTAÇÃO MÁXIMA 2350 RPM |  | NÃO
0778B | 120J | Auditoria | Conforme Com OBS | 1204 ¦ NÍVEL DE COMBUSTÍVEL | Não Informada | NÍVEL DE COMBUSTÍVEL 26% |  | NÃO
0778B | 120J | Auditoria | Não Conforme | 1607 ¦ PINTURA BARRA GRANDE ESQUERDA | 1 ¦ Incidental | RESPINGO DE SOLDA NA BARRA GRANDE ESQUERDA PRÓXIMO A 12° TRELIÇA SUEPERIOR PARTINDO DO CABEÇAU PELO LADO DA FRENTE. | BARRA GRANDE ESQUERDA | NÃO
0808B | 120J | Pré Auditoria | Não Conforme | 2011 ¦ REDUTORES | 1 ¦ Incidental | RETOCAR QUEBRADOS NOS REDUTORES. | REDUTORES | NÃO
0808B | 120J | Pré Auditoria | Conforme Com OBS | 2102 ¦ LUBRIFICAÇÃO DA MÁQUINA | Não Informada | ESSE PROCESSO É FINALIZADO DEPOIS DO RETOQUE. |  | NÃO
0808B | 120J | Pré Auditoria | Não Conforme | 2105 ¦ PRESENÇA ADESIVOS | 1 ¦ Incidental | APLICAR ADESIVOS DA PARTE FINAL, DEPOIS DO RETOQUE. BOLHA LEVANTANDO NO NÚMERO 1, DO ADESIVO DA LATERAL DIREITA DO CAPÔ. | ADESIVOS | NÃO
0808B | 120J | Pré Auditoria | Não Conforme | 2113 ¦ OUTRAS OBSERVAÇÕES | 1 ¦ Incidental | CRUZEIRO TRASEIRO DO MOTOR, PARTE INFERIOR DA BOMBA DO MOTOR, COM MARCAS DE BATIDAS. | CRUZEIRO TRASEIRO DO MOTOR | NÃO
0778B | 120J | Auditoria | Não Conforme | 1610 ¦ PINTURA BARRA INTERMEDIÁRIA E ALIN DIREITO | 1 ¦ Incidental | PINTURA DANIFICADO NA DOBRADIÇA DA BARRA INTERMEDIÁRIO DIREITA COM A PONTEIRA. PINTURA DANIFICADO NO REFORÇO DA PONTEIRA DIREITA PRÓXIMO DO SAFE PELO LADO SUPERIOR. PINTURA DANIFICADO NA BARRA INTERMEDIÁRIO DIREITA PRÓXIMO DA MOLA DA PATIN PELO LADO DA FRENTE. | BARRA INTERMEDIÁRIO DIREITA | NÃO
0808B | 120J | Pré Auditoria | Não Conforme | 1308 ¦ INTEGRIDADE DOS CILINDROS EM GERAL | 1 ¦ Incidental | RETOCAR NA VOLTA DAS CONEXÕES HIDRÁULICAS DE TODOS OS CILINDROS. PINTAR RÓTULAS DOS CILINDROS DE DIREÇÃO. RETOCAR ROSCA E PORCA, DO CILINDRO DA ESCADA. | INTEGRIDADE DOS CILINDROS EM GERAL | NÃO
0808B | 120J | Pré Auditoria | Não Conforme | 1505 ¦ PARTE INTERNA DO QUADRO | 1 ¦ Incidental | RETOCAR SUPORTE SUPERIOR ESQUERDO E DIREITO, DA BIELA DO QUADRO. RETOCAR QUEBRADO, NA BIELA DIREITA. RETOCAR PARTE DE DENTRO, DA BANDEJA ESQUERDA. RETOCAR LATERAL DO SUPORTE DO PINO DO CILINDRO CENTRAL. REMOVER LACRE QUÍMICO DO EXTENSOR DA HASTE, DO CILINDRO DAS TRAVAS DO QUADRO BASCULANTE. | QUADRO INFERIOR | NÃO
0808B | 120J | Pré Auditoria | Não Conforme | 1506 ¦ PARTE EXTERNA DO QUADRO | 1 ¦ Incidental | RETOCAR SUPORTE SUPERIOR ESQUERDO E DIREITO DO QUADRO. RETOCAR LATERAL DA BANDEJA ESQUERDA, PELO LADO DE FORA. RETOCAR PARAFUSOS DO SUPORTE DA CRUZETA. REFORÇAR PINTURA NO LADO ESQUERDO DO SUPORTE DA LINHA DE PULVERIZAÇÃO. | QUADRO EXTERNO | NÃO
0808B | 120J | Pré Auditoria | Não Conforme | 1607 ¦ PINTURA BARRA GRANDE ESQUERDA | 1 ¦ Incidental | RETOCAR ORELHAS DO CABEÇAL POR DENTRO E POR FORA. RETOCAR TRELIÇA 6 E 13. RETOCAR LATERAL DO TUBO DA BARRA, ENTRE TRELIÇA 15 E 16. REFORÇAR PINTURA NAS ORELHAS DO PINO QUE PRENDE O ALIN. REFORÇAR PINTURA NOS REFORÇOS DA BARRA. | BARRA ESQUERDA | NÃO
0808B | 120J | Pré Auditoria | Não Conforme | 1609 ¦ PINTURA BARRA INTERMEDIÁRIA E ALIN ESQUERDO | 1 ¦ Incidental | RETOCAR TESOURA DO CILINDRO DO ALIN. RETOCAR MARCA DE GANCHO NA BARRA INTERMEDIÁRIA E PONTEIRA. RETOCAR TODAS AS EXTREMIDADES DO ALIN, ONDE ESTÁ COM OXIDAÇÕES. RETOCAR TUBOS E TRELIÇAS NOS DOIS LADOS, AO REDOR DO PATIN. | BARRA INTERMEDIÁRIA E PONTEIRA ESQUERDA | NÃO
0808B | 120J | Pré Auditoria | Não Conforme | 1608 ¦ PINTURA BARRA GRANDE DIREITA | 1 ¦ Incidental | RETOCAR ORELHAS DO CABEÇAL POR DENTRO E POR FORA. RETOCAR TRELIÇA 6 E 13. RETOCAR ORELHAS DO PINO QUE PRENDE O ALIN. | BARRA DIREITA | NÃO
0808B | 120J | Pré Auditoria | Não Conforme | 1610 ¦ PINTURA BARRA INTERMEDIÁRIA E ALIN DIREITO | 1 ¦ Incidental | RETOCAR TESOURA DO CILINDRO DO ALIN. RETOCAR MARCA DE GANCHO NA BARRA INTERMEDIÁRIA E PONTEIRA. RETOCAR TODAS AS EXTREMIDADES DO ALIN, ONDE ESTÁ COM OXIDAÇÕES. RETOCAR TUBO DO ALIN, AO REDOR DO PATIN. | BARRA INTERMEDIÁRIA E PONTEIRA DIREITA | NÃO
0808B | 120J | Pré Auditoria | Não Conforme | 1614 ¦ PINTURA | 1 ¦ Incidental | RETOCAR PARTE SUPERIOR DA BISAGRA. RETOCAR PARTE CENTRAL DA BISAGRA. | BISAGRA ESQUERDA INTERNA | NÃO
0808B | 120J | Pré Auditoria | Não Conforme | 1615 ¦ PINTURA | 1 ¦ Incidental | RETOCAR PARTE SUPERIOR DA BISAGRA. RETOCAR PARTE CENTRAL DA BISAGRA. RETOCAR PÉ DA BISAGRA. | BISAGRA DIREITA INTERNA | NÃO
0808B | 120J | Pré Auditoria | Não Conforme | 1617 ¦ PINTURA | 1 ¦ Incidental | RETOCAR PARTE SUPERIOR DA BISAGRA. RETOCAR PARTE CENTRAL DA BISAGRA. RETOCAR PÉ DA BISAGRA. RETOCAR SUPORTE DA RÓTULA DA BISAGRA. | BISAGRA DIREITA EXTERNA | NÃO
0808B | 120J | Pré Auditoria | Não Conforme | 1616 ¦ PINTURA | 1 ¦ Incidental | RETOCAR PARTE SUPERIOR DA BISAGRA. RETOCAR PARTE CENTRAL DA BISAGRA. RETOCAR PÉ DA BISAGRA. | BISAGRA ESQUERDA EXTERNA | NÃO
0808B | 120J | Pré Auditoria | Não Conforme | 1701 ¦ CORDÃO DE SOLDA SEM FALHAS | 1 ¦ Incidental | CORDÃO DE SOLDA COM FALHAS, PARTE DO REFORÇO DO APOIO SUPERIOR DIREITO DO QUADRO. | CORDÃO DE SOLDA | NÃO
0808B | 120J | Pré Auditoria | Não Conforme | 1703 ¦ SEM RESPINGOS DE SOLDA | 1 ¦ Incidental | RESPINGO DE SOLDA, SUPORTE INFERIOR DO TENSOR DIANTEIRO DIREITO. RESPINGOS DE SOLDA NOS SUPORTES DE FIXAÇÃO DO RADIADOR. | RESPINGOS DE SOLDA | NÃO
0808B | 120J | Pré Auditoria | Conforme Com OBS | 1313 ¦ ALINHAMENTO DA DIREÇÃO DEIXAR OS DOIS CILINDROS NA MESMA MEDIDA DE 133MM A 137MM DE HASTE | Não Informada | CILINDROS DE DIREÇÃO, COM A MESMA MEDIDA DE 135MM |  | NÃO
0778B | 120J | Auditoria | Não Conforme | 1614 ¦ PINTURA | 1 ¦ Incidental | PINTURA DESPLACANDO NA TAMPA DO ACUMULADOR DE PRESSÃO DO CILINDRO 45° DA BARRA GRANDE ESQUERDA. | CILINDRO | NÃO
0778B | 120J | Auditoria | Não Conforme | 1806 ¦ PINTURA | 1 ¦ Incidental | PINTURA DANIFICADO NA TRAVESSA DO CHASSI ENTRE OS PULMÕES TRASEIRO ACIMA DO BLOCO DE TRANSMISSÃO. FALTA PINTURA NA ROSCA DAS RÓTULAS DOS TENSORES TRASEIRO SUPERIOR DIREITO/ESQUERDO ATRÁS DO CONO MISTURADOR E DA BATERIA. PINTURA DANIFICADO NO SUPORTE DA SINALEIRA TRASEIRA DIREITA PELO LADO SUPERIOR. | CHASSI PINTURA | NÃO
0778B | 120J | Auditoria | Não Conforme | 2010 ¦ PINTURA | 1 ¦ Incidental | PINTURA DANIFICADO NA PONTA DE EIXO DIANTEIRO ESQUERDO PELO LADO DE TRÁS. | EIXO E BAIXADA | NÃO
0778B | 120J | Auditoria | Não Conforme | 1810 ¦ OUTRAS OBSERVAÇÕES | 1 ¦ Incidental | MELHOR ACABAMENTO DA SOLDA INFERIOR DO REFORÇO DA LATERAL ESQUERDA DO CHASSI AO LADO DO AMORTECEDOR TRASEIRO . | CHASSI | NÃO
0778B | 120J | Auditoria | Não Conforme | 2011 ¦ REDUTORES | 1 ¦ Incidental | PINTURA DANIFICADO NO REDUTOR DIANTEIRO ESQUERDO PRÓXIMO DO ARO. | REDUTOR | NÃO
0778B | 120J | Auditoria | Não Conforme | 0823 ¦ OUTRAS OBSERVAÇÕES | 5 ¦ Menor | LENTE DA SINALEIRA TRASEIRA DIREITA QUEBRADA. | SINALEIRA | NÃO
0778B | 120J | Auditoria | Não Conforme | 1213 ¦ OUTRAS OBSERVAÇÕES | 1 ¦ Incidental | FALTA CHAPAS DE PROTEÇÃO DAS POLIAS DO MOTOR. | MOTOR | NÃO
0807B | 120J | Terminação | Não Conforme | 0102 ¦ VERIFICAR ITENS FALTANTES | Não Informada | CAIXA DE DISTRIBUIÇÃO ELÉTRICA ADESIVO CAPO |  | NÃO
0807B | 120J | Terminação | Não Conforme | 0129 ¦ VERIFICAR APERTO E LACRE QUÍMICO NOS FIXADORES DOS DEGRAUS DA ESCADA | Não Informada |  |  | NÃO
0807B | 120J | Terminação | Conforme Com OBS | 0405 ¦ BLOCO 7 VIAS | Não Informada | MANGUEIRA SOLTA (FINALIZADO) |  | NÃO
0807B | 120J | Terminação | Conforme Com OBS | 0406 ¦ BLOCO TRANSMISSÃO TRASEIRA | Não Informada | MANGUEIRA SOLTA (FINALIZADO) |  | NÃO
0807B | 120J | Terminação | Não Conforme | 0706 ¦ ABERTURA DE BITOLA DIANTEIRA 2490MM A 2510MM | Não Informada | ABERTURA DE BITOLA COM 2520MM |  | NÃO
0807B | 120J | Terminação | Conforme Com OBS | 1209 ¦ CAPÔ E CARENAGENS | Não Informada | CAPO SEM ADESIVO |  | NÃO
0807B | 120J | Terminação | Conforme Com OBS | 1703 ¦ SEM RESPINGOS DE SOLDA | Não Informada |  |  | NÃO
0778B | 120J | Auditoria | Não Conforme | 2107 ¦ ABRIDORES DE LINHA E KIT EXTRA SEPARADOS | 0 ¦ Comentário | FALTA KIT EXTRA E ABRIDORES DE LINHA. | KIT EXTRA | NÃO
0778B | 120J | Auditoria | Não Conforme | 2108 ¦ LIMPEZA | 0 ¦ Comentário | ASPIRAR TAPETE DA CABINE | LIMPEZA | NÃO
0778B | 120J | Auditoria | Não Conforme | 1906 ¦ PINTURA | 1 ¦ Incidental | PINTURA DANIFICADO NO BERÇO DA CABINE PRÓXIMO DA TRAVESSA INFERIOR PELO LADO ESQUERDO. | CABINE PINTURA | NÃO
0778B | 120J | Auditoria | Não Conforme | 1909 ¦ OUTRAS OBSERVAÇÕES | 1 ¦ Incidental | FALTAM OS DRENOS DA CAIXA EVAPORADORA DO AR CONDICIONADO. | CABINE | NÃO
0778B | 120J | Auditoria | Não Conforme | 1305 ¦ ROTEAMENTO DAS MANGUEIRAS HIDRÁULICAS | 1 ¦ Incidental | MANGUEIRA HIDRÁULICA DA VÁLVULA PRIORITÁRIA EM CONTATO COM CANTO VIVO DO SUPORTE TRASEIRO ESQUERDO DA CABINE. MANGUEIRAS HIDRÁULICA DO BLOCO DE PULVERIZAÇÃO EM CONTATO COM PARAFUSO DA CINTA TRASEIRA DE FIXAÇÃO DO TANQUE DE COMBUSTÍVEL. | ROTEAMENTO HIDRÁULICA | NÃO
0778B | 120J | Auditoria | Não Conforme | 0112 ¦ OUTRAS OBSERVAÇÕES | 0 ¦ Comentário | FALTA CAIXA DE DISTRIBUIÇÃO ELÉTRICA. | CENTRAL ELÉTRICA | NÃO
0778B | 120J | Auditoria | Conforme Com OBS | 2007 ¦ ALTURA DOS PULMÕES DE 230MM A 250MM | Não Informada | PULMÕES COM 235 MM |  | NÃO
0778B | 120J | Auditoria | Não Conforme | 0704 ¦ CILINDRO DE ABERTURA (12 A 17 SEGUNDOS) E FECHAMENTO (12 A 17 SEGUNDOS) DO ALIN COM FUNCIONAMENTO ADEQUADO | 1 ¦ Incidental | CILINDRO DO ALIN ESQUERDO MUITO LENTO NO AMORTECIMENTO PARA ABRIR. | MOVIMENTO DE BARRA | NÃO
0778B | 120J | Auditoria | Não Conforme | 1618 ¦ OUTRAS OBSERVAÇÕES | 1 ¦ Incidental | DESNUQUE DA PONTEIRA DIREITA NÃO RETORNA SOZINHO. | PONTEIRA | NÃO
0778B | 120J | Auditoria | Não Conforme | 1402 ¦ ROTEAMENTO DAS MANGUEIRAS DE PULVERIZAÇÃO | 1 ¦ Incidental | ABRAÇADEIRA DA MANGUEIRA DE SANGRIA EM CONTATO COM A MANGUEIRA DE RETORNO A TANQUE PELO LADO DIANTEIRO SUPERIOR DO TANQUE DE PRODUTO. | ROTEAMENTO PULVERIZAÇÃO | NÃO
0778B | 120J | Auditoria | Não Conforme | 1212 ¦ PINTURA | 1 ¦ Incidental | MELHORAR ACABAMENTO DE PINTURA NO SUPORTE INFERIOR DIREITO DA CARENAGEM DO CAPÔ DO MOTOR AO LADO DA TAMPA DO TANQUE DE CIRCUITO LEVE. | CAPO | NÃO
0778B | 120J | Auditoria | Conforme Com OBS | 1313 ¦ ALINHAMENTO DA DIREÇÃO DEIXAR OS DOIS CILINDROS NA MESMA MEDIDA DE 133MM A 137MM DE HASTE | Não Informada | ALINHAMENTO DE DIREÇÃO 135 MM |  | NÃO
0778B | 120J | Auditoria | Conforme Com OBS | 2112 ¦ REALIZAR A EQUALIZAÇÃO DO EQUIPAMENTO | Não Informada | EQUALIZACÃO CONFIGURADA EM 40 DE CORRENTE MÍNIMA PARA MARCHA A FRENTE NO EIXO DIANTEIRO E 30 DE CORRENTE MÍNIMA PARA MARCHA A FRENTE NO EIXO TRASEIRO. |  | NÃO
0778B | 120J | Auditoria | Conforme Com OBS | 0301 ¦ PRESSÃO DA BOMBA DE TRANSMISSÃO DE 370 A 390 BAR | Não Informada | BLOCO DE TRANSMISSÃO DIANTEIRO TPA/TPB: 400/380 BAR. BLOCO DE TRANSMISSÃO TRASEIRO TPA /TPB: 390/390 BAR. |  | NÃO
0778B | 120J | Auditoria | Conforme Com OBS | 0302 ¦ PRESSÃO DA BOMBA DE MOVIMENTOS 140 A 160 BAR | Não Informada | BLOCO 2+1: 170 BAR |  | NÃO
0778B | 120J | Auditoria | Conforme Com OBS | 0303 ¦ PRESSÃO DA BOMBA DE PULVERIZAÇÃO 140 A 160 BAR | Não Informada | BLOCO DE PULVERIZAÇÃO: 150 BAR |  | NÃO
0778B | 120J | Auditoria | Não Conforme | 0419 ¦ CILINDROS | 10 ¦ Maior | VAZAMENTO NA CONEXÃO DA MANGUEIRA HIDRÁULICA DE SAÍDA DO TANQUE DE CIRCUITO PESADO COM FILTRO. | MANGUEIRA HIDRÁULICA DO FILTRO | NÃO
0778B | 120J | Auditoria | Conforme Com OBS | 0706 ¦ ABERTURA DE BITOLA DIANTEIRA 2490MM A 2510MM | Não Informada | ABERTURA DE BITOLA DIANTEIRA PELA FRENTE DA RODA COM 2,50MTS E ATRÁS DA RODA COM 2,51MTS |  | NÃO
0778B | 120J | Auditoria | Conforme Com OBS | 0707 ¦ ABERTURA DE BITOLA TRASEIRA 2490MM A 2510MM | Não Informada | ABERTURA DE BITOLA TRASEIRA PELA FRENTE DA RODA COM 2,51MTS E, ATRÁS DA RODA COM 2,50 MTS. |  | NÃO
0778B | 120J | Auditoria | Conforme Com OBS | 0708 ¦ ABERTURA DE BITOLA DIFERENÇA ENTRE EIXOS MÁXIMO 20MM | Não Informada | ABERTURA DE BITOLA DIFERENÇA ENTRE EIXOS EM 1CM |  | NÃO
0807B | 120J | Pré Auditoria | Não Conforme | 0102 ¦ VERIFICAR ITENS FALTANTES | 1 ¦ Incidental | FALTANDO CAIXA DE DISTRIBUIÇÃO ELÉTRICA. FALTANDO TUBO DO FILTRO DO RADIADOR. | ITENS FALTANTES | NÃO
0807B | 120J | Pré Auditoria | Não Conforme | 0103 ¦ PARÂMETRO DE SETUP DA PULVERIZAÇÃO | 1 ¦ Incidental | NÃO FOI REALIZADO | PARÂMETROS PULVERIZAÇÃO | NÃO
0807B | 120J | Pré Auditoria | Não Conforme | 0104 ¦ PARÂMETROS DE SETUP DO PILOTO | 1 ¦ Incidental | NÃO FOI REALIZADO. | PARÂMETROS PILOTO | NÃO
0807B | 120J | Pré Auditoria | Não Conforme | 0109 ¦ VERSÃO DO PILOTO ATC300 (03.24A) | 1 ¦ Incidental | VERSÃO INCORRETA. | VERSÃO DO PILOTO ATC 300 | NÃO
0807B | 120J | Pré Auditoria | Conforme Com OBS | 0114 ¦ CAMBAGEM POSITIVA ENTRE 1º A 2º | Não Informada | BAIXADA DIANTEIRA ESQUERDA 88.5 BAIXADA DIANTEIRA DIREITA 88.6 BAIXADA TRASEIRA ESQUERDA 88.5 BAIXADA TRASEIRA DIREITA 88.8 |  | NÃO
0807B | 120J | Pré Auditoria | Conforme Com OBS | 0120 ¦ SOFTWARE LOHR VERSÃO ECU 01: 13 / ECU 02: 14 / ECU 03: 13 / TECLADO: 11 | Não Informada | SOFTWARE LOHR ESTÁ CORRETO. |  | NÃO
0807B | 120J | Pré Auditoria | Conforme Com OBS | 0127 ¦ VERIFICAR NA TELA DIAGNOSTICS DO ISOBUS - AUTOTRAC STEERING MODE: ATC | Não Informada | AUTO TRAC ESTÁ CORRETO. |  | NÃO
0807B | 120J | Pré Auditoria | Conforme Com OBS | 0130 ¦ VERIFICAR ESPAÇAMENTO ENTRE A HÉLICE E O DEFLETOR 10MM A 22MM | Não Informada | ESPAÇAMENTO DA HÉLICE LADO ESQUERDO: 15MM LADO DIREITO: 15MM |  | NÃO
0807B | 120J | Pré Auditoria | Conforme Com OBS | 0131 ¦ VERIFICAR PROFUNDIDADE ENTRE A HÉLICE E O DEFLETOR 80MM A 90MM | Não Informada | PROFUNDIDADE DA HÉLICE LADO ESQUERDO: 85MM LADO DIREITO: 85MM |  | NÃO
0807B | 120J | Pré Auditoria | Não Conforme | 0706 ¦ ABERTURA DE BITOLA DIANTEIRA 2490MM A 2510MM | 1 ¦ Incidental | ABERTURA DE BITOLA DIANTEIRA PELA PARTE DA FRENTE 2.52M ABERTURA DE BITOLA DIANTEIRA PELA PARTE DE TRÁS 2.53M OBSERVAÇÃO, MEDIDAS FORA DA TOLERÂNCIA. | ABERTURA DE BITOLA DIANTEIRA | NÃO
0807B | 120J | Pré Auditoria | Conforme Com OBS | 0707 ¦ ABERTURA DE BITOLA TRASEIRA 2490MM A 2510MM | Não Informada | ABERTURA DE BITOLA TRASEIRA PELA PARTE DA FRENTE 2.51M ABERTURA DE BITOLA TRASEIRA PELA PARTE DE TRÁS 2.51M |  | NÃO
0807B | 120J | Pré Auditoria | Conforme Com OBS | 0708 ¦ ABERTURA DE BITOLA DIFERENÇA ENTRE EIXOS MÁXIMO 20MM | Não Informada | ABERTURA DE BITOLA, DIFERENÇA ENTRE EIXOS 2CM |  | NÃO
0807B | 120J | Pré Auditoria | Conforme Com OBS | 0709 ¦ CONVERGÊNCIA EIXO TRASEIRO DIFERENÇA ENTRE A MEDIÇÃO PARALELA E EM “X” MÁXIMO 20MM. | Não Informada | EM XIS ARO TRASEIRO DIREITO PELO LADO DE TRÁS, COM ARO TRASEIRO ESQUERDO PELO LADO DA FRENTE 2.449MM EM XIS ARO TRASEIRO DIREITO PELO LADO DA FRENTE, COM ARO TRASEIRO ESQUERDO PELO LADO DE TRÁS 2.444MM |  | NÃO
0807B | 120J | Pré Auditoria | Não Conforme | 0710 ¦ CONVERGÊNCIA EIXO DIANTEIRO DIFERENÇA ENTRE A MEDIÇÃO PARALELA E EM “X” MÁXIMO 15MM. | 1 ¦ Incidental | EM XIS ARO DIANTEIRO DIREITO PELO LADO DE TRÁS, COM ARO DIANTEIRO ESQUERDO PELO LADO DA FRENTE 2.454MM EM XIS ARO DIANTEIRO DIREITO PELO LADO DA FRENTE, COM ARO DIANTEIRO ESQUERDO PELO LADO DE TRÁS 2.436MM OBSERVAÇÃO, MEDIDAS FICARAM 3MM FORA DA TOLERÂNCIA DE 15MM. | CONVERGÊNCIA EIXO DIANTEIRO | NÃO
0807B | 120J | Pré Auditoria | Não Conforme | 1612 ¦ TESTAR DESNUQUE DO ALIN | 1 ¦ Incidental | RETOCAR DESNUQUE DO ALIN ESQUERDO E DIREITO. | DESNUQUE DO ALIN ESQUERDO E DIREITO | NÃO
0807B | 120J | Pré Auditoria | Conforme Com OBS | 2102 ¦ LUBRIFICAÇÃO DA MÁQUINA | Não Informada | ESSE PROCESSO É FINALIZADO DEPOIS DO RETOQUE |  | NÃO
0807B | 120J | Pré Auditoria | Conforme Com OBS | 0822 ¦ PRESSURIZAÇÃO DA CABINE | Não Informada | PRESSURIZAÇÃO MARCANDO 10.6 AO PISAR NO FREIO MARCA 7.4 |  | NÃO
0807B | 120J | Pré Auditoria | Não Conforme | 0111 ¦ TESTAR PINO TRAVA DO QUADRO E DAS BARRAS | 1 ¦ Incidental | FALTANDO PINOS QUE TRAVAM AS BARRAS BARRA ESQUERDA E DIREITA. | PINOS TRAVA BARRAS | NÃO
0807B | 120J | Pré Auditoria | Não Conforme | 1103 ¦ ATERRAMENTOS (CHAVE GERAL, MOTOR DE PARTIDA E SUBTETO CABINE) | 1 ¦ Incidental | RETOCAR ATERRAMENTO ELÉTRICO DA CHAVE GERAL. | ATERRAMENTOS ELÉTRICOS | NÃO
0807B | 120J | Pré Auditoria | Não Conforme | 1202 ¦ APERTO DOS FIXADORES DOS SUPORTES DO MOTOR | 1 ¦ Incidental | RETOCAR CHAPA AO REDOR DO FIXADOR ESQUERDO E DIREITO DO RADIADOR. RETOCAR PATA ESQUERDA E DIREITA DO MOTOR, PARTE DA FRENTE E DE TRÁS. | FIXADORES DO MOTOR | NÃO
0807B | 120J | Pré Auditoria | Não Conforme | 1209 ¦ CAPÔ E CARENAGENS | 1 ¦ Incidental | FALTANDO PARAFUSO DE FIXAÇÃO, NO SUPORTE INTERNO DE ARTICULAÇÃO, DA TAMPA DIREITA DO CAPÔ. | CAPÔ E CARENAGENS | NÃO
0807B | 120J | Pré Auditoria | Não Conforme | 1211 ¦ CHAPAS DE PROTEÇÃO | 0 ¦ Comentário | COLOCAR CHAPARIA DE PROTEÇÃO DA PARTE INFERIOR DO RADIADOR. | CHAPAS DE PROTEÇÃO | NÃO
0807B | 120J | Pré Auditoria | Não Conforme | 1909 ¦ OUTRAS OBSERVAÇÕES | 1 ¦ Incidental | FALTANDO CONECTAR ANTENA DA CABINE. | ANTENA DA CABINE | NÃO
0807B | 120J | Pré Auditoria | Não Conforme | 1305 ¦ ROTEAMENTO DAS MANGUEIRAS HIDRÁULICAS | 1 ¦ Incidental | COLOCAR CINTA PLÁSTICA NAS MANGUEIRAS HIDRÁULICAS, QUE PASSAM PELO SUPORTE DO FILTRO INTERNO DO TANQUE DE CIRCUITO LEVE. | ROTEAMENTO DAS MANGUEIRAS HIDRÁULICAS | NÃO
0807B | 120J | Pré Auditoria | Não Conforme | 1406 ¦ FIXAÇÃO DO CONO MISTURADOR | 1 ¦ Incidental | RETOCAR TRAVA DO SUPORTE DO CONO MISTURADOR. RETOCAR ARTICULAÇÕES DO SUPORTE DO CONO MISTURADOR. RETOCAR PARTE DE TRÁS DO SUPORTE DO CONO MISTURADOR, COM MARCAS DE GANCHO. | CONO MISTURADOR | NÃO
0807B | 120J | Pré Auditoria | Não Conforme | 1507 ¦ OUTRAS OBSERVAÇÕES | 1 ¦ Incidental | RETOCAR PARTE INFERIOR DO TUBO ESQUERDO E DIREITO, DO QUADRO DESLIZANTE. RETOCAR PARTE INFERIOR DO SUPORTE INFERIOR, DO TECNIL DIREITO DO QUADRO BASCULANTE. RETOCAR PARTE INFERIOR DO SUPORTE DO PINO DO CILINDRO CENTRAL. | QUADRO INFERIOR | NÃO
0807B | 120J | Pré Auditoria | Não Conforme | 1618 ¦ OUTRAS OBSERVAÇÕES | 1 ¦ Incidental | RETOCAR PARTE INFERIOR DO CABEÇAL DA BARRA ESQUERDA E DIREITA. | BARRA INFERIOR ESQUERDA E DIREITA | NÃO
0807B | 120J | Pré Auditoria | Não Conforme | 1802 ¦ APERTO DAS PORCAS DOS TENSORES | 1 ¦ Incidental | RETOCAR TODOS OS TENSORES. RETOCAR TODAS AS PORCAS DOS TENSORES. RETOCAR TODAS AS RÓTULAS DOS TENSORES. RETOCAR TODAS AS ROSCAS DAS RÓTULAS DOS TENSORES. | TENSÕES, PORCAS DOS TENSORES, RÓTULAS DOS TENSORES E ROSCAS DAS RÓTULAS DOS TENSORES. | NÃO
0807B | 120J | Pré Auditoria | Não Conforme | 1805 ¦ AMORTECEDORES | 1 ¦ Incidental | RETOCAR AMORTECEDOR TRASEIRO ESQUERDO. | AMORTECEDOR | NÃO
0807B | 120J | Pré Auditoria | Não Conforme | 1806 ¦ PINTURA | 1 ¦ Incidental | RETOCAR OS QUATRO CANTOS DO CHASSI, ONDE FICA APOIADO O CARRINHO DE PINTURA. RETOCAR SUPORTE ESQUERDO, DE FIXAÇÃO DO RADIADOR NO CHASSI. RETOCAR SUPORTE DIANTEIRO DIREITO INFERIOR, DO TENSOR DO CHASSI. RETOCAR PARTE SUPERIOR DA SINALEIRA TRASEIRA DIREITA E ESQUERDA. | CHASSI | NÃO
0807B | 120J | Pré Auditoria | Não Conforme | 1402 ¦ ROTEAMENTO DAS MANGUEIRAS DE PULVERIZAÇÃO | 1 ¦ Incidental | CURVA DA MANGUEIRA, ENTRE A BARRA GRANDE E O ALIN, ESTÁ MUITO GRANDE, FAZENDO COM QUE A MANGUEIRA FIQUE PRESA NO PINO QUE PRENDE O ALIN, ESTÁ ASSIM, NAS DUAS BARRAS, ESQUERDA E DIREITA. | ROTEAMENTO MANGUEIRAS DE PULVERIZAÇÃO | NÃO
0807B | 120J | Pré Auditoria | Não Conforme | 1308 ¦ INTEGRIDADE DOS CILINDROS EM GERAL | 1 ¦ Incidental | RETOCAR NA VOLTA DAS CONEXÕES HIDRÁULICAS DE TODOS OS CILINDROS. PINTAR RÓTULAS DOS CILINDROS DE DIREÇÃO. RETOCAR ROSCA DO CILINDRO DA ESCADA. | INTEGRIDADE DOS CILINDROS EM GERAL | NÃO
0807B | 120J | Pré Auditoria | Não Conforme | 1807 ¦ ALINHAMENTO DOS CORRIMÃOS | 1 ¦ Incidental | REFORÇAR PINTURA NOS CORRIMÃOS, NOS PONTOS ONDE A PINTURA ESTÁ FRACA. RETOCAR TUBO DO CORRIMÃO, PRÓXIMO AO DESCANSO DE BARRA ESQUERDA. | CORRIMÃOS | NÃO
0807B | 120J | Pré Auditoria | Não Conforme | 1808 ¦ ESCADA | 1 ¦ Incidental | RETOCAR PINOS DAS ARTICULAÇÕES DA ESCADA. RETJCAR PARTE INFERIOR DA ESCADA FIXA, AO LADO DA ESLINGA. | ESCADA | NÃO
0807B | 120J | Pré Auditoria | Não Conforme | 2104 ¦ TRATAMENTO SUPERFICIAL DOS FIXADORES (ZICAGEM, INOX OU PINTURA) | 1 ¦ Incidental | PINO DE ARTICULAÇÃO DA ESCADA ESTÁ COM OXIDAÇÃO, DEVEMOS RETIRAR E COLOCAR UM SEM OXIDAÇÃO. | TRATAMENTO DOS FIXADORES | NÃO
0807B | 120J | Pré Auditoria | Não Conforme | 1906 ¦ PINTURA | 1 ¦ Incidental | ARRANHÃO NA LATERAL DIREITA INFERIOR, DA CARENAGEM DIANTEIRA DA CABINE, AO LADO DO RETROVISOR. | CABINE | NÃO
0807B | 120J | Pré Auditoria | Não Conforme | 1908 ¦ TANQUE DE ÁGUA LIMPA | 1 ¦ Incidental | RETOCAR SUPORTES INFERIORES DO TANQUE DE ÁGUA LIMPA. | TANQUE DE ÁGUA LIMPA | NÃO
0807B | 120J | Pré Auditoria | Não Conforme | 2004 ¦ ALINHAMENTO DOS PARALAMAS | 1 ¦ Incidental | RETOCAR SUPORTE, DO PARALAMA TRASEIRO DIREITO. | PARALAMAS | NÃO
0807B | 120J | Pré Auditoria | Não Conforme | 2006 ¦ CONDIÇÃO DO AROS | 1 ¦ Incidental | RETOCAR QUEBRADOS NOS AROS. | AROS | NÃO
0807B | 120J | Pré Auditoria | Não Conforme | 2011 ¦ REDUTORES | 1 ¦ Incidental | RETOCAR QUEBRADOS NOS REDUTORES. | REDUTORES | NÃO
0807B | 120J | Pré Auditoria | Não Conforme | 2010 ¦ PINTURA | 1 ¦ Incidental | RETOCAR MARCAS DO CAVALETE E DO CARRINHO DE PINTURA, EIXO DIANTEIRO E EIXO TRASEIRO. RETOCAR FORJADOS DAS BAIXADAS DIANTEIRAS. | EIXOS/BAIXADAS | NÃO
0807B | 120J | Pré Auditoria | Não Conforme | 2105 ¦ PRESENÇA ADESIVOS | 1 ¦ Incidental | COLOCAR ADESIVOS DA PARTE FINAL DEPOIS DO RETOQUE. | ADESIVOS | NÃO
0807B | 120J | Pré Auditoria | Não Conforme | 2106 ¦ PINTURA | 1 ¦ Incidental | RETOCAR RETROVISORES. RETOCAR SUPORTE DE FIXAÇÃO DO TANQUE DE CIRCUITO LEVE. RETOCAR PARTE INFERIOR DA CHAPA DO TANQUE DE PRODUTO, LADO ESQUERD, PARTE SUPERIOR DO BLOCO DE TRANSMISSÃO TRASEIRO. | PINTURA GERAL | NÃO
0807B | 120J | Pré Auditoria | Não Conforme | 1703 ¦ SEM RESPINGOS DE SOLDA | 1 ¦ Incidental | RESPINGOS DE SOLDA NOS QUATRO SUPORTES DE FIXAÇÃO DO RADIADOR. | RESPINGOS DE SOLDA | NÃO
0807B | 120J | Pré Auditoria | Não Conforme | 2113 ¦ OUTRAS OBSERVAÇÕES | 1 ¦ Incidental | CRUZEIRO TRASEIRO DA BOMBA DE TRANSMISSÃO DO MOTOR, ESTA COM MARCAS DE BATIDAS, RETRABALHAR. | CRUZEIRO TRASEIRO DA BOMBA DO MOTOR | NÃO
0807B | 120J | Pré Auditoria | Não Conforme | 1701 ¦ CORDÃO DE SOLDA SEM FALHAS | 1 ¦ Incidental | FALHA NO CORDÃO DE SOLDA, PASSA MANGUEIRAS TRASEIRO DIREITO. FALHA NO CORDÃO DE SOLDA, SUPORTE DO PULMÃO DIANTEIRO DIREITO. | CORDÃO DE SOLDA | NÃO
0807B | 120J | Pré Auditoria | Não Conforme | 2103 ¦ PRESENÇA DE GRAXEIRAS EM POSIÇÕES ADEQUADAS E ISENTAS DE TINTA | 1 ¦ Incidental | FALTANDO GRAXEIRA NA RÓTULA, TENSOR TRANSVERSAL TRASEIRO. | GRAXEIRAS | NÃO
0807B | 120J | Pré Auditoria | Não Conforme | 1404 ¦ FIXAÇÃO DO TANQUE DE PRODUTO (FIXADORES, CINTA E PROTEÇÕES) | 1 ¦ Incidental | RETOCAR ARRANHÕES NOS SUPORTES EXTERNOS DE FIXAÇÃO DO TANQUE DE PRODUTO. | SUPORTES EXTERNOS DE FIXAÇÃO DO TANQUE DE PRODUTO | NÃO
0807B | 120J | Pré Auditoria | Não Conforme | 1505 ¦ PARTE INTERNA DO QUADRO | 1 ¦ Incidental | RETOCAR LATERAIS DO SUPORTE DO PINO DO CILINDRO CENTRAL. RETOCAR SUPORTE INFERIOR DA BIELA ESQUERDA. RETOCAR LATERAL DA BANDEJA DIREITA PELO LADO DE DENTRO. | QUADRO INTERNO | NÃO
0807B | 120J | Pré Auditoria | Não Conforme | 1506 ¦ PARTE EXTERNA DO QUADRO | 1 ¦ Incidental | RETOCAR SUPORTES SUPERIORES ESQUERDO E DIREITO DO QUADRO. RETOCAR QUEBRADOS NA BANDEJA DIREITA, PELO LADO DE FORA. RETOCAR PARAFUSOS DO SUPORTE DA CRUZETA. RETOCAR LADO ESQUERDO DO SUPORTE DA LINHA DE PULVERIZAÇÃO. RETOCAR SUPORTE SUPERIOR DA BIELA ESQUERDA E DIREITA. | QUADRO EXTERNO | NÃO
0807B | 120J | Pré Auditoria | Não Conforme | 1607 ¦ PINTURA BARRA GRANDE ESQUERDA | 1 ¦ Incidental | RETOCAR ORELHAS DO CABEÇAL POR DENTRO E POR FORA. RETOCAR TRELIÇA 5 E 12. REFORÇAR PINTURA NAS ORELHAS DO PINO QUE PRENDE O ALIN. | BARRA ESQUERDA | NÃO
0807B | 120J | Pré Auditoria | Não Conforme | 1609 ¦ PINTURA BARRA INTERMEDIÁRIA E ALIN ESQUERDO | 1 ¦ Incidental | RETOCAR TESOURA DO CILINDRO DO ALIN. RETOCAR MARCA DE GANCHO NA BARRA INTERMEDIÁRIA E PONTEIRA. RETOCAR TODAS AS EXTREMIDADES ONDE A PINTURA ESTÁ FRACA E COM OXIDAÇÕES. | BARRA INTERMEDIÁRIA E PONTEIRA ESQUERDA | NÃO
0807B | 120J | Pré Auditoria | Não Conforme | 1608 ¦ PINTURA BARRA GRANDE DIREITA | 1 ¦ Incidental | RETOCAR ORELHAS DO CABEÇAL POR DENTRO E POR FORA. RETOCAR TRELIÇA 6 E 13. RETOCAR ORELHAS DO PINO QUE PRENDE O ALIN. RETOCAR NA VOLTA DE DESCANSO DE BARRA. | BARRA DIREITA | NÃO
0807B | 120J | Pré Auditoria | Não Conforme | 1610 ¦ PINTURA BARRA INTERMEDIÁRIA E ALIN DIREITO | 1 ¦ Incidental | RETOCAR TESOURA DO CILINDRO DO ALIN. RETOCAR MARCA DE GANCHO NA BARRA INTERMEDIÁRIA E PONTEIRA. RETOCAR TODAS AS EXTREMIDADES ONDE ESTÁ FRACA A TINTA E COM OXIDAÇÕES. | BARRA INTERMEDIÁRIA E PONTEIRA DIREITA | NÃO
0807B | 120J | Pré Auditoria | Não Conforme | 1614 ¦ PINTURA | 1 ¦ Incidental | RETOCAR PARTE SUPERIOR DA BISAGRA. RETOCAR PARTE CENTRAL DA BISAGRA. | BISAGRA ESQUERDA INTERNA | NÃO
0807B | 120J | Pré Auditoria | Não Conforme | 1615 ¦ PINTURA | 1 ¦ Incidental | RETOCAR PARTE SUPERIOR DA BISAGRA. RETOCAR PARTE CENTRAL DA BISAGRA. RETOCAR PÉ DA BISAGRA. | BISAGRA DIREITA INTERNA | NÃO
0807B | 120J | Pré Auditoria | Não Conforme | 1616 ¦ PINTURA | 1 ¦ Incidental | RETOCAR PARTE SUPERIOR DA BISAGRA. RETOCAR PARTE CENTRAL DA BISAGRA. RETOCAR PÉ DA BISAGRA. | BISAGRA ESQUERDA EXTERNA | NÃO
0807B | 120J | Pré Auditoria | Não Conforme | 1617 ¦ PINTURA | 1 ¦ Incidental | RETOCAR PARTE SUPERIOR DA BISAGRA. RETOCAR PARTE CENTRAL DA BISAGRA. RETOCAR PÉ DA BISAGRA. | BISAGRA DIREITA EXTERNA | NÃO
0807B | 120J | Pré Auditoria | Não Conforme | 2007 ¦ ALTURA DOS PULMÕES DE 230MM A 250MM | 1 ¦ Incidental | PULMÕES TRASEIROS ESTÃO FORA DA TOLERÂNCIA. | ALTURA DOS PULMÕES | NÃO
0807B | 120J | Pré Auditoria | Conforme Com OBS | 1313 ¦ ALINHAMENTO DA DIREÇÃO DEIXAR OS DOIS CILINDROS NA MESMA MEDIDA DE 133MM A 137MM DE HASTE | Não Informada | CILINDROS DE DIREÇÃO ESTÃO COM A MESMA MEDIDA DE 135MM. |  | NÃO
0807B | 120J | Pré Auditoria | Não Conforme | 0112 ¦ OUTRAS OBSERVAÇÕES | 1 ¦ Incidental | FALTANDO PORCA QUE TRAVA O PINO DA BISAGRA, BISAGRA ESQUERDA E DIREITA. | PORCA TRAVA PINO DA BISAGRA | NÃO
0789B | 125J | Pré Auditoria | Não Conforme | 0102 ¦ VERIFICAR ITENS FALTANTES | 1 ¦ Incidental | FALTANDO CAIXA DE DISTRIBUIÇÃO ELÉTRICA. | ITENS FALTANTES | NÃO
0789B | 125J | Pré Auditoria | Conforme Com OBS | 0114 ¦ CAMBAGEM POSITIVA ENTRE 1º A 2º | Não Informada | BAIXADA DIANTEIRA ESQUERDA 88.9 BAIXADA DIANTEIRA DIREITA 88.3 BAIXADA TRASEIRA ESQUERDA 88.7 BAIXADA TRASEIRA DIREITA 89.2 |  | NÃO
0789B | 125J | Pré Auditoria | Não Conforme | 0811 ¦ RETROVISORES AJUSTADOS | 1 ¦ Incidental | RETROVISOR ESQUERDO NÃO ESTÁ AJUSTADO. | RETROVISORES | NÃO
0789B | 125J | Pré Auditoria | Conforme Com OBS | 0822 ¦ PRESSURIZAÇÃO DA CABINE | Não Informada | PRESSURIZAÇÃO MARCANDO 11.0 AO PISAR NO FREIO MARCA 6.7 |  | NÃO
0789B | 125J | Pré Auditoria | Conforme Com OBS | 0130 ¦ VERIFICAR ESPAÇAMENTO ENTRE A HÉLICE E O DEFLETOR 10MM A 22MM | Não Informada | ESPAÇAMENTO DA HÉLICE LADO ESQUERDO: 16MM LADO DIREITO: 16MM |  | NÃO
0789B | 125J | Pré Auditoria | Conforme Com OBS | 0131 ¦ VERIFICAR PROFUNDIDADE ENTRE A HÉLICE E O DEFLETOR 80MM A 90MM | Não Informada | PROFUNDIDADE DA HÉLICE LADO ESQUERDO: 88MM LADO DIREITO: 88MM |  | NÃO
0789B | 125J | Pré Auditoria | Conforme Com OBS | 0706 ¦ ABERTURA DE BITOLA DIANTEIRA 2790MM A 2810MM | Não Informada | ABERTURA DE BITOLA DIANTEIRA PELA PARTE DA FRENTE 2.80M ABERTURA DE BITOLA DIANTEIRA PELA PARTE DE TRÁS 2.81M |  | NÃO
0789B | 125J | Pré Auditoria | Conforme Com OBS | 0707 ¦ ABERTURA DE BITOLA TRASEIRA 2790MM A 2810MM | Não Informada | ABERTURA DE BITOLA TRASEIRA PELA PARTE DA FRENTE 2.81M ABERTURA DE BITOLA TRASEIRA PELA PARTE DE TRÁS 2.79M |  | NÃO
0789B | 125J | Pré Auditoria | Conforme Com OBS | 0708 ¦ ABERTURA DE BITOLA DIFERENÇA ENTRE EIXOS MÁXIMO 20MM | Não Informada | ABERTURA DE BITOLAS, DIFERENÇA ENTRE EIXOS 2CM |  | NÃO
0789B | 125J | Pré Auditoria | Conforme Com OBS | 0709 ¦ CONVERGÊNCIA EIXO TRASEIRO DIFERENÇA ENTRE A MEDIÇÃO PARALELA E EM “X” MÁXIMO 20MM. | Não Informada | EM XIS ARO TRASEIRO DIREITO PELO LADO DE TRÁS, COM ARO TRASEIRO ESQUERDO PELO LADO DA FRENTE 2.696MM EM XIS ARO TRASEIRO DIREITO PELO LADO DA FRENTE, COM ARO TRASEIRO ESQUERDO PELO LADO DE TRÁS 2.714MM |  | NÃO
0789B | 125J | Pré Auditoria | Conforme Com OBS | 0710 ¦ CONVERGÊNCIA EIXO DIANTEIRO DIFERENÇA ENTRE A MEDIÇÃO PARALELA E EM “X” MÁXIMO 15MM. | Não Informada | EM XIS ARO DIANTEIRO DIREITO PELO LADO DE TRÁS, COM ARO DIANTEIRO ESQUERDO PELO LADO DA FRENTE 2.717MM EM XIS ARO DIANTEIRO DIREITO PELO LADO DA FRENTE, COM ARO DIANTEIRO ESQUERDO PELO LADO DE TRÁS 2.708MM |  | NÃO
0789B | 125J | Pré Auditoria | Não Conforme | 1103 ¦ ATERRAMENTOS (CHAVE GERAL, MOTOR DE PARTIDA E SUBTETO CABINE) | 1 ¦ Incidental | RETOCAR ATERRAMENTO ELÉTRICO DA CHAVE GERAL. | ATERRAMENTOS ELÉTRICOS | NÃO
0789B | 125J | Pré Auditoria | Não Conforme | 0103 ¦ PARÂMETRO DE SETUP DA PULVERIZAÇÃO | 1 ¦ Incidental | NÃO FOI FEITO. | PARÂMETROS SETUP PULVERIZAÇÃO | NÃO
0789B | 125J | Pré Auditoria | Não Conforme | 0104 ¦ PARÂMETROS DE SETUP DO PILOTO | 1 ¦ Incidental | NÃO FOI FEITO. | PARÂMETROS SETUP DO PILOTO | NÃO
0789B | 125J | Pré Auditoria | Conforme Com OBS | 0109 ¦ VERSÃO DO PILOTO ATC300 (03.24A) | Não Informada | VERSÃO DO PILOTO ESTÁ CORRETA. |  | NÃO
0789B | 125J | Pré Auditoria | Conforme Com OBS | 0120 ¦ SOFTWARE LOHR VERSÃO ECU 01: 13 / ECU 02: 14 / ECU 03: 13 / TECLADO: 11 | Não Informada | SOFTWARE LOHR ESTÁ CORRETO |  | NÃO
0789B | 125J | Pré Auditoria | Conforme Com OBS | 0127 ¦ VERIFICAR NA TELA DIAGNOSTICS DO ISOBUS - AUTOTRAC STEERING MODE: ATC | Não Informada | AUTO TRAC ESTÁ CORRETO. |  | NÃO
0789B | 125J | Pré Auditoria | Não Conforme | 1209 ¦ CAPÔ E CARENAGENS | 1 ¦ Incidental | PARTE INFERIOR DE FIXAÇÃO DO LADO DIREITO DO CAPÔ, TEVE EXCESSO DE APERTO NOS PARAFUSOS, RESULTANDO EM RACHADURAS NA CARENAGEM. | CAPÔ E CARENAGENS | NÃO
0789B | 125J | Pré Auditoria | Não Conforme | 1212 ¦ PINTURA | 1 ¦ Incidental | REFORÇAR PINTURA NAS CHAPAS LATERAIS DE PROTEÇÃO DO CAPÔ, COM MARCAS DE PLÁSTICO BOLHA, LADO DIREITO E LADO ESQUERDO, LADO DIREITO TEM MARCAS DE ARRANHÕES TAMBÉM. ESCORRIDO NA PINTURA DA LATERAL DIREITA DO CAPÔ. | CHAPAS LATERAIS DE PROTEÇÃO DO CAPÔ | NÃO
0789B | 125J | Pré Auditoria | Não Conforme | 1211 ¦ CHAPAS DE PROTEÇÃO | 1 ¦ Incidental | COLOCAR CHAPARIA DE PROTEÇÃO DA PARTE INFERIOR DO RADIADOR. | CHAPAS DE PROTEÇÃO | NÃO
0789B | 125J | Pré Auditoria | Não Conforme | 1305 ¦ ROTEAMENTO DAS MANGUEIRAS HIDRÁULICAS | 1 ¦ Incidental | MANGUEIRAS HIDRÁULICAS DO CILINDRO DIREITO DA BITOLA TRASEIRA, ESTÁ PEGANDO NA CHAPA DO TANQUE DE PRODUTO. | ROTEAMENTO DAS MANGUEIRAS HIDRÁULICAS | NÃO
0789B | 125J | Pré Auditoria | Não Conforme | 1312 ¦ NÍVEL DE ÓLEO NOS REDUTORES (VERIFICAR LACRE AZUL) | 1 ¦ Incidental | REDUTORES DO LADO DIREITO ESTÃO SEM LACRE QUÍMICO, REDUTOR TRASEIRO E DIANTEIRO. | NÍVEL DO ÓLEO NOS REDUTORES | NÃO
0789B | 125J | Pré Auditoria | Não Conforme | 1406 ¦ FIXAÇÃO DO CONO MISTURADOR | 1 ¦ Incidental | RETOCAR TRAVA DO SUPORTE DO CONO MISTURADOR. RETOCAR ARTICULAÇÕES DO SUPORTE DO CONO MISTURADOR. RETOCAR MARCAS DE GANCHO NA PARTE DE TRÁS DO SUPORTE DO CONO MISTURADOR. | CONO MISTURADOR | NÃO
0789B | 125J | Pré Auditoria | Não Conforme | 0112 ¦ OUTRAS OBSERVAÇÕES | 1 ¦ Incidental | FALTANDO PORCAS DOS PINOS DAS BISAGRAS ESQUERDA E DIREITA. | PORCAS DOS PINOS DAS BISAGRAS ESQUERDA E DIREITA | NÃO
0789B | 125J | Pré Auditoria | Não Conforme | 1507 ¦ OUTRAS OBSERVAÇÕES | 1 ¦ Incidental | RETOCAR PARTE INFERIOR DOS TUBOS ESQUERDO E DIREITO DO QUADRO DESLIZANTE. RETOCAR PARTE INFERIOR DO SUPORTE DO PINO DO CILINDRO CENTRAL. | QUADRO INFERIOR | NÃO
0789B | 125J | Pré Auditoria | Não Conforme | 1612 ¦ TESTAR DESNUQUE DO ALIN | 1 ¦ Incidental | RETOCAR DESNUQUE DO ALIN ESQUERDO E DIREITO. | DESNUQUE DO ALIN ESQUERDO E DIREITO | NÃO
0789B | 125J | Pré Auditoria | Não Conforme | 1618 ¦ OUTRAS OBSERVAÇÕES | 1 ¦ Incidental | RETOCAR PARTE INFERIOR DO CABEÇAL DA BARRA ESQUERDA E DIREITA. | BARRA ESQUERDA E DIREITA INFERIOR | NÃO
0789B | 125J | Pré Auditoria | Não Conforme | 1802 ¦ APERTO DAS PORCAS DOS TENSORES | 1 ¦ Incidental | RETOCAR TODOS OS TENSORES. RETOCAR TODAS AS PORCAS DOS TENSORES. RETOCAR TODAS AS RÓTULAS DOS TENSORES. RETOCAR TODAS AS ROSCAS DAS RÓTULAS DOS TENSORES. | TENSORES, PORCAS DOS TENSORES, RÓTULAS DOS TENSORES E ROSCAS DAS RÓTULAS DOS TENSORES. | NÃO
0789B | 125J | Pré Auditoria | Não Conforme | 1806 ¦ PINTURA | 1 ¦ Incidental | RETOCAR OS QUATRO CANTOS, ONDE FICA APOIADO O CARRINHO DE PINTURA. RETOCAR CANTO SUPERIOR DIREITO DA TRASEIRA DA MÁQUINA, AO LADO DO TANQUE DE CIRCUITO PESADO. RETOCAR TUBO TRASEIRO DO CHASSI, LADO ESQUERDO INFERIOR, AO LADO DO SUPORTE DA ECU DAS BARRAS. RETOCAR TUBO TRASEIRO DO CHASSI, PARTE CENTRAL. | CHASSI | NÃO
0789B | 125J | Pré Auditoria | Não Conforme | 1807 ¦ ALINHAMENTO DOS CORRIMÃOS | 1 ¦ Incidental | RETOCAR PARTE INFERIOR DO BRAÇO NA VERTICAL, DO CORRIMÃO DA PASSARELA PEQUENA, AO LADO DO TANQUE DE PRODUTO. RETOCAR SEPARADOR SUPERIOR, DO CORRIMÃO DA PASSARELA PEQUENA. RETOCAR PARTE SUPERIOR DO BRAÇO CENTRAL NA VERTICAL, DO CORRIMÃO DA PASSARELA GRANDE. FALHA NA PINTURA DA PARTE SUPERIOR DO BRAÇO DO CORRIMÃO CENTRAL. | CORRIMÃOS | NÃO
0789B | 125J | Pré Auditoria | Não Conforme | 1808 ¦ ESCADA | 1 ¦ Incidental | RETOCAR PINOS DAS ARTICULAÇÕES DA ESCADA. RETOCAR QUEBRADOS, DA PARTE INFERIOR DA ESCADA FIXA. | ESCADA | NÃO
0789B | 125J | Pré Auditoria | Não Conforme | 1809 ¦ PASSARELA | 1 ¦ Incidental | PARAFUSO DE FIXAÇÃO DA PASSARELA, ESTÁ SOLTO. | PASSARELA | NÃO
0789B | 125J | Pré Auditoria | Não Conforme | 1903 ¦ FIXAÇÃO DOS FARÓIS DO TANQUE DE ÁGUA LIMPA | 1 ¦ Incidental | REFORÇAR APERTO NOS FARÓIS DO TANQUE DE ÁGUA LIMPA. | FARÓIS TANQUE DE ÁGUA LIMPA | NÃO
0789B | 125J | Pré Auditoria | Não Conforme | 1904 ¦ ACABAMENTO GERAL DA CABINE (INTERNO E EXTERNO) | 1 ¦ Incidental | ARRANHÃO NA CARENAGEM LATERAL DIREITA DA CABINE. | CARENAGEM LATERAL DA CABINE | NÃO
0789B | 125J | Pré Auditoria | Não Conforme | 1908 ¦ TANQUE DE ÁGUA LIMPA | 1 ¦ Incidental | RETOCAR QUEBRADOS NOS SUPORTES DO TANQUE DE ÁGUA LIMPA. | SUPORTES DO TANQUE DE ÁGUA LIMPA | NÃO
0789B | 125J | Pré Auditoria | Não Conforme | 2004 ¦ ALINHAMENTO DOS PARALAMAS | 1 ¦ Incidental | RETOCAR QUEBRADOS NO SUPORTE DO PARALAMA DIANTEIRO ESQUERDO. | PARALAMAS | NÃO
0789B | 125J | Pré Auditoria | Não Conforme | 2006 ¦ CONDIÇÃO DO AROS | 1 ¦ Incidental | RETOCAR ARRANHÕES NO ARO DIANTEIRO DIREITO. RETOCAR QUEBRADOS AO REDOR DOS AROS. | AROS | NÃO
0789B | 125J | Pré Auditoria | Não Conforme | 2007 ¦ ALTURA DOS PULMÕES DE 230MM A 250MM | 1 ¦ Incidental | PULMÃO TRASEIRO DIREITO ESTÁ FORA DA TOLERÂNCIA. | PULMÕES | NÃO
0789B | 125J | Pré Auditoria | Não Conforme | 2010 ¦ PINTURA | 1 ¦ Incidental | RETOCAR MARCAS DO CAVALETE E DO CARRINHO DE PINTURA. RETOCAR FORJADOS DAS BAIXADAS DIANTEIRAS. | EIXOS/BAIXADAS | NÃO
0789B | 125J | Pré Auditoria | Não Conforme | 2011 ¦ REDUTORES | 1 ¦ Incidental | RETOCAR QUEBRADOS NOS REDUTORES. | REDUTORES | NÃO
0789B | 125J | Pré Auditoria | Conforme Com OBS | 2102 ¦ LUBRIFICAÇÃO DA MÁQUINA | Não Informada | ESSE PROCESSO É FINALIZADO DEPOIS DO RETOQUE. |  | NÃO
0789B | 125J | Pré Auditoria | Não Conforme | 2103 ¦ PRESENÇA DE GRAXEIRAS EM POSIÇÕES ADEQUADAS E ISENTAS DE TINTA | 1 ¦ Incidental | SUBSTITUIR GRAXEIRAS, POR MODELO DE 45°. | GRAXEIRAS DAS PONTAS DE EIXO DIANTEIRAS | NÃO
0789B | 125J | Pré Auditoria | Não Conforme | 2105 ¦ PRESENÇA ADESIVOS | 1 ¦ Incidental | COLOCAR ADESIVOS DA PARTE FINAL DEPOIS DO RETOQUE. FALTANDO ADESIVOS DO CAPÔ, LADO ESQUERDO E DIREITO. | ADESIVOS | NÃO
0789B | 125J | Pré Auditoria | Não Conforme | 2106 ¦ PINTURA | 1 ¦ Incidental | RETOCAR RETROVISORES. RETOCAR SUPORTES DE FIXAÇÃO DO TANQUE DE CIRCUITO LEVE. RETOCAR LATERAL DO TANQUE DE CIRCUITO LEVE. RETOCAR PARTE INFERIOR DO TANQUE DE CIRCUITO PESADO. | PINTURA EM GERAL | NÃO
0789B | 125J | Pré Auditoria | Não Conforme | 1703 ¦ SEM RESPINGOS DE SOLDA | 1 ¦ Incidental | RESTO DE ARAME, LATERAL DIREITA DO CHASSI, AO LADO DO SUPORTE DA BATERIA. RESPINGOS DE SOLDA, SUPORTES DE FIXAÇÃO DO RADIADOR. RESPINGOS DE SOLDA, PASSA MANGUEIRAS TRASEIRO DIREITO, DAS RODAS. | RESPINGOS DE SOLDA | NÃO
0789B | 125J | Pré Auditoria | Não Conforme | 1701 ¦ CORDÃO DE SOLDA SEM FALHAS | 1 ¦ Incidental | CORDAO DE SOLDA, COM FALHA NO SUPORTE SUPERIOR DIREITO DO QUADRO. CORDÃO DE SOLDA COM FALHA, REFORÇO DA BAIXADA TRASEIRA ESQUERDA. SUPORTE SUPERIOR ESQUERDO E DIREITO DO APOIO DO QUADRO, ESTÁ COM FALHAS NA SOLDA. | CORDÃO DE SOLDA | NÃO
0789B | 125J | Pré Auditoria | Não Conforme | 1403 ¦ ESPAÇAMENTO LINHA DE PULVERIZAÇÃO 490MM A 510MM | 1 ¦ Incidental | ESPAÇAMENTO DA LINHA DE PULVERIZAÇÃO, BARRA ESQUERDA E DIREITA, ESTÃO FORA DA MEDIDA CORRETA, CABEÇAL DA BARRA COM INÍCIO DA LINHA DE PULVERIZAÇÃO. | ESPAÇAMENTO DA LINHA DE PULVERIZAÇÃO | NÃO
0789B | 125J | Pré Auditoria | Não Conforme | 1308 ¦ INTEGRIDADE DOS CILINDROS EM GERAL | 1 ¦ Incidental | RETOCAR NA VOLTA DAS CONEXÕES HIDRÁULICAS DE TODOS OS CILINDROS. PINTAR RÓTULAS DOS CILINDROS DE DIREÇÃO. PINTAR ROSCA DO CILINDRO DA ESCADA. | INTEGRIDADE DOS CILINDROS EM GERAL | NÃO
0789B | 125J | Pré Auditoria | Não Conforme | 1505 ¦ PARTE INTERNA DO QUADRO | 1 ¦ Incidental | RETOCAR LATERAL DO SUPORTE DO PINO DO CILINDRO CENTRAL. RETOCAR PARTE INFERIOR DOS PINOS DAS TRAVAS DO QUADRO BASCULANTE. RETOCAR BANDEJA ESQUERDA PELO LADO DE DENTRO. | QUADRO INTERNO | NÃO
0789B | 125J | Pré Auditoria | Não Conforme | 1506 ¦ PARTE EXTERNA DO QUADRO | 1 ¦ Incidental | RETOCAR SUPORTES SUPERIORES ESQUERDO E DIREITO DO QUADRO. REFORÇAR PINTURA NOS PARAFUSOS DO SUPORTE DA CRUZETA. RETOCAR CILINDRO ESQUERDO DO ABRE E FECHA BARRAS. | QUADRO EXTERNO | NÃO
0789B | 125J | Pré Auditoria | Não Conforme | 1605 ¦ ACABAMENTO ADEQUADO PARA A UNIÃO DE TUBOS | 1 ¦ Incidental | FALTANDO LACRE QUÍMICO NAS CONEXÕES DA PARTE CENTRAL DOS TUBOS, BARRA ESQUERDA E DIREITA. | ACABAMENTO DOS TUBOS HIDRÁULICOS DAS BARRAS | NÃO
0789B | 125J | Pré Auditoria | Não Conforme | 1607 ¦ PINTURA BARRA GRANDE ESQUERDA | 1 ¦ Incidental | RETOCAR ORELHAS DO CABEÇAL POR DENTRO E POR FORA. RETOCAR TRELIÇA 6 E 15. RETOCAR ORELHAS DO PINO QUE PRENDE O ALIN. RETOCAR REFORÇO DA BARRA. | BARRA ESQUERDA | NÃO
0789B | 125J | Pré Auditoria | Não Conforme | 1609 ¦ PINTURA BARRA INTERMEDIÁRIA E ALIN ESQUERDO | 1 ¦ Incidental | RETOCAR TESOURA DO CILINDRO DO ALIN. RETOCAR MARCA DE GANCHO NA BARRA INTERMEDIÁRIA E PONTEIRA. RETOCAR TODAS EXTREMIDADES DO ALIN, ONDE A PINTURA ESTÁ FRACA E COM OXIDAÇÕES. RETOCAR QUEBRADOS AO REDOR DO ALIN. RETOCAR AS DUAS LATERAIS DO TUBO DO ALIN, ACABAMENTO CRESPO. | BARRA INTERMEDIÁRIA E PONTEIRA ESQUERDA | NÃO
0789B | 125J | Pré Auditoria | Não Conforme | 1608 ¦ PINTURA BARRA GRANDE DIREITA | 1 ¦ Incidental | RETOCAR ORELHAS DO CABEÇAL POR DENTRO E POR FORA. RETOCAR TRELIÇA 6, 13 E 15. RETOCAR ORELHAS DO PINO QUE PRENDE O ALIN. RETOCAR TUBO DA BARRA, PARTE SUPERIOR DO CABEÇAL. | BARRA DIREITA | NÃO
0789B | 125J | Pré Auditoria | Não Conforme | 1610 ¦ PINTURA BARRA INTERMEDIÁRIA E ALIN DIREITO | 1 ¦ Incidental | RETOCAR TESOURA DO CILINDRO DO ALIN. RETOCAR MARCA DE GANCHO NA BARRA INTERMEDIÁRIA E PONTEIRA. RETOCAR TODAS EXTREMIDADES DO ALIN, ONDE ESTÁ COM A PINTURA FRACA E COM OXIDAÇÕES. RETOCAR AO REDOR DO PATIN. | BARRA INTERMEDIÁRIA E PONTEIRA DIREITA | NÃO
0789B | 125J | Pré Auditoria | Não Conforme | 1614 ¦ PINTURA | 1 ¦ Incidental | RETOCAR PARTE SUPERIOR DA BISAGRA. RETOCAR PARTE CENTRAL DA BISAGRA. RETOCAR PÉ DA BISAGRA. RETOCAR LATERAL DO CABEÇAL. RETOCAR LATERAL DA BISAGRA. | BISAGRA ESQUERDA INTERNA | NÃO
0808B | 120J | Auditoria | Conforme Com OBS | 0601 ¦ BAIXA COM VELOCIDADE ADEQUADA (120J E HYDRA 12 A 13KM/H / 120J HP E 125J E ORION 16 A 19KM/H) | Não Informada | VELOCIDADE MÁXIMA NA TARTARUGA 12 KM/H |  | NÃO
0808B | 120J | Auditoria | Conforme Com OBS | 0602 ¦ TESTAR ROTAÇÃO DO MOTOR MÍNIMO 800 RPM E MÁXIMO 2400 RPM | Não Informada | ROTAÇÃO MÍNIMA 800 RPM ROTAÇÃO MÁXIMA 2350 RPM |  | NÃO
0808B | 120J | Auditoria | Conforme Com OBS | 1204 ¦ NÍVEL DE COMBUSTÍVEL | Não Informada | NÍVEL DE COMBUSTÍVEL 34% |  | NÃO
0808B | 120J | Auditoria | Não Conforme | 1506 ¦ PARTE EXTERNA DO QUADRO | 1 ¦ Incidental | PINTURA DANIFICADO NO QUADRO BASCULANTE PRÓXIMO DO BRAÇO DE APOIO DA BANDEJA ESQUERDA. | QUADRO EXTERNO | NÃO
0789B | 125J | Pré Auditoria | Não Conforme | 1615 ¦ PINTURA | 1 ¦ Incidental | RETOCAR PARTE SUPERIOR DA BISAGRA. RETOCAR PARTE CENTRAL DA BISAGRA. RETOCAR PÉ DA BISAGRA. | BISAGRA DIREITA INTERNA | NÃO
0789B | 125J | Pré Auditoria | Não Conforme | 1616 ¦ PINTURA | 1 ¦ Incidental | RETOCAR PARTE SUPERIOR DA BISAGRA, SUPORTE DA RÓTULA DA BISAGRA. RETOCAR PARTE CENTRAL DA BISAGRA. RETOCAR PARTE INFERIOR DO CABEÇAL DA BISAGRA. | BISAGRA ESQUERDA EXTERNA | NÃO
0789B | 125J | Pré Auditoria | Não Conforme | 1617 ¦ PINTURA | 1 ¦ Incidental | RETOCAR PARTE SUPERIOR DA BISAGRA. RETOCAR PARTE CENTRAL DA BISAGRA. RETOCAR ARRANHÃO NA BISAGRA. | BISAGRA DIREITA EXTERNA | NÃO
0808B | 120J | Auditoria | Não Conforme | 1607 ¦ PINTURA BARRA GRANDE ESQUERDA | 1 ¦ Incidental | MELHORAR ACABAMENTO DE PINTURA NO ACUMULADOR DE PRESSÃO DO CILINDRO 45° ESQUERDO. | BARRA GRANDE | NÃO
0808B | 120J | Auditoria | Não Conforme | 1609 ¦ PINTURA BARRA INTERMEDIÁRIA E ALIN ESQUERDO | 1 ¦ Incidental | PINTURA DANIFICADO NO TUBO QUADRADO DA BARRA INTERMEDIÁRIA ESQUERDA PELO LADO SUPERIOR PRÓXIMO DO PATIN. PINTURA DANIFICADO NA DOBRADIÇA DA BARRA INTERMEDIÁRIA ESQUERDA COM A PONTEIRA. PINTURA DANIFICADO NA TESOURA DA BARRA INTERMEDIÁRIA ESQUERDA PELO LADO INTERNO E EXTERNO. | BARRA INTERMEDIÁRIA | NÃO
0808B | 120J | Auditoria | Não Conforme | 1608 ¦ PINTURA BARRA GRANDE DIREITA | 1 ¦ Incidental | SOLDA INCOMPLETO NO REFORÇO SUPERIOR DA BARRA GRANDE DIREITA DA QUINTA TRELIÇA PELO LADO DE TRÁS. | BARRA GRANDE | NÃO
0808B | 120J | Auditoria | Não Conforme | 1610 ¦ PINTURA BARRA INTERMEDIÁRIA E ALIN DIREITO | 1 ¦ Incidental | PINTURA DANIFICADO NA BARRA INTERMEDIÁRIO DIREITA PRÓXIMO DO PRIMEIRO SUPORTE DA LINHA DE PULVERIZAÇÃO PARTINDO DO REFORÇO MAIOR. | BARRA INTERMEDIÁRIA DIREITA. | NÃO
0808B | 120J | Auditoria | Não Conforme | 1614 ¦ PINTURA | 1 ¦ Incidental | PINTURA DANIFICADO NO PASSA MANGUEIRAS HIDRÁULICA SUPERIOR DA BISAGRA DIREITA . | BISAGRA | NÃO
0808B | 120J | Auditoria | Não Conforme | 1806 ¦ PINTURA | 1 ¦ Incidental | PINTURA SOBRE ETIQUETA NA PONTA INTERNA DO SUPORTE DA SINALEIRA TRASEIRA DIREITA. FALTA PINTURA NA ROSCA DA RÓTULA DO TENSOR TRASEIRO DIREITO SUPERIOR ATRÁS DA BATERIA. | CHASSI PINTURA | NÃO
0808B | 120J | Auditoria | Não Conforme | 1810 ¦ OUTRAS OBSERVAÇÕES | 1 ¦ Incidental | ACABAMENTO RUIM DO MATERIAL DO SUPORTE DO FILTRO HIDRÁULICA CIRCUITO PESADO PELO LADO INTERNO. | CHASSI | NÃO
0789B | 125J | Pré Auditoria | Conforme Com OBS | 1313 ¦ ALINHAMENTO DA DIREÇÃO DEIXAR OS DOIS CILINDROS NA MESMA MEDIDA DE 133MM A 137MM DE HASTE | Não Informada | CILINDROS DA DIREÇÃO COM A MESMA MEDIDA DE 135MM |  | NÃO
0808B | 120J | Auditoria | Não Conforme | 1003 ¦ CONEXÕES | 10 ¦ Maior | VAZAMENTO NA REDUÇÃO DA CONEXÃO 90° DE ENTRADA DA VÁLVULA GERAL DE PULVERIZAÇÃO | VÁLVULA GERAL E REGULADORA | NÃO
0808B | 120J | Auditoria | Não Conforme | 1005 ¦ TANQUE DE ÁGUA LIMPA | 5 ¦ Menor | VAZAMENTO NA CONEXÃO DE UNIÃO DO REGISTRO COM TANQUE DE ÁGUA LIMPA. | TANQUE DE ÁGUA LIMPA | NÃO
0808B | 120J | Auditoria | Não Conforme | 2010 ¦ PINTURA | 1 ¦ Incidental | PINTURA DANIFICADO NA PONTA DE EIXO PELO LADO DE TRÁS ESQUERDO E DIREITO. MELHORAR ACABAMENTO DE PINTURA NO EIXO TRASEIRO PELO LADO INFERIOR ONDE FICAVA OS APOIOS DOS CAVALETE. ACABAMENTO RUIM DE PINTURA ENTRE A FENDA EXTERNA DO ARO TRASEIRO DIREITO . | EIXO E BAIXADA | NÃO
0808B | 120J | Auditoria | Não Conforme | 1010 ¦ OUTRAS OBSERVAÇÕES | 10 ¦ Maior | VAZAMENTO NA CONEXÃO ROSCADA DA MANGUEIRA DO TANQUE DE PRODUTO PARA REGISTRO 3 VIAS. | REGISTRO 3 VIAS | NÃO
0808B | 120J | Auditoria | Não Conforme | 0408 ¦ MOTORES DE RODA | 10 ¦ Maior | VAZAMENTO NA CONEXÃO DA MANGUEIRA DE RETORNO DO MOTOR DE RODA TRASEIRO ESQUERDO. | MOTOR DE RODA | NÃO
0808B | 120J | Auditoria | Não Conforme | 0415 ¦ CONEXÕES E TERMINAIS DAS MANGUEIRAS | 10 ¦ Maior | VAZAMENTO NA CONEXÃO DA MANGUEIRA COM O TUBO HIDRÁULICO E COM A VALVULA REGULADORA DO MOVIMENTO DO CILINDRO DO QUADRO. | TUBO HIDRÁULICA | NÃO
0808B | 120J | Auditoria | Não Conforme | 1213 ¦ OUTRAS OBSERVAÇÕES | 5 ¦ Menor | FALTA APERTO NA ABRAÇADEIRA DE FIXAÇÃO DO ESCAPAMENTO PELO SUPERIOR. CHAPA PERFURADA DA PORTA ESQUERDA DO CAPÔ PELO LADO INFERIOR ESTA SOLTA. | VISUAL MOTOR E CAPÔ | NÃO
0808B | 120J | Auditoria | Não Conforme | 2113 ¦ OUTRAS OBSERVAÇÕES | 0 ¦ Comentário | FALTA CHAPAS DE PROTEÇÃO DO RADIADOR E DAS POLIAS. FALTA CHAPA DA CAIXA DE AR | CHAPA DE PROTEÇÃO | NÃO
0808B | 120J | Auditoria | Não Conforme | 0112 ¦ OUTRAS OBSERVAÇÕES | 0 ¦ Comentário | FALTA CAIXA DE DISTRIBUIÇÃO ELÉTRICA | CIRCUITO ELÉTRICO | NÃO
0808B | 120J | Auditoria | Não Conforme | 1305 ¦ ROTEAMENTO DAS MANGUEIRAS HIDRÁULICAS | 1 ¦ Incidental | MANGUEIRA HIDRÁULICA DO ATC 300 EM CONTATO COM CANTO VIVO COM SUPORTE DO BERÇO DA CABINE TRASEIRO ESQUERDO. FALTA ESPIRAL DE PROTEÇÃO DAS MANGUEIRA HIDRÁULICA DO BLOCO DE TRANSMISSÃO TRASEIRO ACIMA DO CRUZEIRO. | ROTEAMENTO HIDRÁULICA | NÃO
0808B | 120J | Auditoria | Conforme Com OBS | 0302 ¦ PRESSÃO DA BOMBA DE MOVIMENTOS 140 A 160 BAR | Não Informada | BLOCO 2+1: 165 BAR |  | NÃO
0808B | 120J | Auditoria | Conforme Com OBS | 0303 ¦ PRESSÃO DA BOMBA DE PULVERIZAÇÃO 140 A 160 BAR | Não Informada | BLOCO DE PULVERIZAÇÃO: 170 BAR |  | NÃO
0808B | 120J | Auditoria | Conforme Com OBS | 0301 ¦ PRESSÃO DA BOMBA DE TRANSMISSÃO DE 370 A 390 BAR | Não Informada | BLOCO DE TRANSMISSÃO DIANTEIRO TPA/TPB: 400/380 BAR. BLOCO DE TRANSMISSÃO TRASEIRO TPA /TPB: 385/370 BAR. |  | NÃO
0808B | 120J | Auditoria | Não Conforme | 2007 ¦ ALTURA DOS PULMÕES DE 230MM A 250MM | 0 ¦ Comentário | PULMÃO TRASEIRO ESQUERDO COM 190 MM PULMÃO TRASEIRO DIREITO COM 210 MM | PULMÕES | NÃO
0808B | 120J | Auditoria | Não Conforme | 2107 ¦ ABRIDORES DE LINHA E KIT EXTRA SEPARADOS | 0 ¦ Comentário | FALTA KIT EXTRA E ABRIDORES DE LINHA. | KIT EXTRA | NÃO
0808B | 120J | Auditoria | Não Conforme | 2108 ¦ LIMPEZA | 0 ¦ Comentário | ASPIRAR TAPETE DA CABINE | LIMPEZA | NÃO
0808B | 120J | Auditoria | Não Conforme | 0419 ¦ CILINDROS | 10 ¦ Maior | VAZAMENTO NA HASTE DO CILINDRO 45° ESQUERDO. | CILINDRO 45° | NÃO
0808B | 120J | Auditoria | Não Conforme | 1618 ¦ OUTRAS OBSERVAÇÕES | 1 ¦ Incidental | CORRIMÃO DA ESCADA EM CONTATO COM BATENTE DE BORRACHA. | CORRIMÃO | NÃO
0808B | 120J | Auditoria | Conforme Com OBS | 1313 ¦ ALINHAMENTO DA DIREÇÃO DEIXAR OS DOIS CILINDROS NA MESMA MEDIDA DE 133MM A 137MM DE HASTE | Não Informada | ALINHAMENTO DE CILINDRO DE DIREÇÃO 135 MM |  | NÃO
0808B | 120J | Auditoria | Não Conforme | 1802 ¦ APERTO DAS PORCAS DOS TENSORES | 0 ¦ Comentário | PORCA FROUXA DO TENSOR DIANTEIRO DIREITO SUPERIOR PELO LADO DA FRENTE. | PORCA DO TENSOR | NÃO
0808B | 120J | Auditoria | Não Conforme | 1212 ¦ PINTURA | 1 ¦ Incidental | PINTURA COM MARCA DE PLÁSTICO BOLHA NA CHAPA EXTENSIVA NA LATERAL DIREITA DO CAPÔ | CAPÔ | NÃO
0808B | 120J | Auditoria | Conforme Com OBS | 0706 ¦ ABERTURA DE BITOLA DIANTEIRA 2490MM A 2510MM | Não Informada | ABERTURA DE BITOLA DIANTEIRA PELA FRENTE DA RODA COM 2,51MTS E ATRÁS DA RODA COM 2,51MTS |  | NÃO
0808B | 120J | Auditoria | Conforme Com OBS | 0707 ¦ ABERTURA DE BITOLA TRASEIRA 2490MM A 2510MM | Não Informada | ABERTURA DE BITOLA TRASEIRA PELA FRENTE DA RODA COM 2,51MTS E, ATRÁS DA RODA COM 2,51MTS |  | NÃO
0808B | 120J | Auditoria | Conforme Com OBS | 0708 ¦ ABERTURA DE BITOLA DIFERENÇA ENTRE EIXOS MÁXIMO 20MM | Não Informada | ABERTURA DE BITOLA DIFERENÇA ENTRE EIXOS EM 0CM |  | NÃO
0808B | 120J | Auditoria | Conforme Com OBS | 2112 ¦ REALIZAR A EQUALIZAÇÃO DO EQUIPAMENTO | Não Informada | EQUALIZACÃO CONFIGURADA EM 30 DE CORRENTE MÍNIMA PARA MARCHA A FRENTE NO EIXO DIANTEIRO E 30 DE CORRENTE MÍNIMA PARA MARCHA A FRENTE NO EIXO TRASEIRO |  | NÃO
0807B | 120J | Auditoria | Conforme Com OBS | 0601 ¦ BAIXA COM VELOCIDADE ADEQUADA (120J E HYDRA 12 A 13KM/H / 120J HP E 125J E ORION 16 A 19KM/H) | Não Informada | VELOCIDADE MÁXIMA NA TARTARUGA 12 KM/H |  | NÃO
0807B | 120J | Auditoria | Conforme Com OBS | 0602 ¦ TESTAR ROTAÇÃO DO MOTOR MÍNIMO 800 RPM E MÁXIMO 2400 RPM | Não Informada | ROTAÇÃO MÍNIMA 800 RPM ROTAÇÃO MÁXIMA 2350 RPM |  | NÃO
0807B | 120J | Auditoria | Não Conforme | 1505 ¦ PARTE INTERNA DO QUADRO | 1 ¦ Incidental | PINTURA DANIFICADA NA BANDEJA DESLIZANTE DIREITA DO LADO DE TRÁS DO QUADRO PELO LADO INTERNO. | QUADRO | NÃO
0807B | 120J | Auditoria | Não Conforme | 1506 ¦ PARTE EXTERNA DO QUADRO | 1 ¦ Incidental | PINTURA DANIFICADO NO CILINDRO DE ABERTURA DA BARRA DIREITO PELO LADO DE TRÁS. PINTURA DANIFICADO NO QUADRO BASCULANTE PRÓXIMO DO BRAÇO DE APOIO DA BANDEJA ESQUERDA. | QUADRO | NÃO
0807B | 120J | Auditoria | Não Conforme | 1607 ¦ PINTURA BARRA GRANDE ESQUERDA | 1 ¦ Incidental | 10° TRELIÇA SUPERIOR DA BARRA GRANDE ESQUERDO PARTINDO DO CABEÇAU ESTÁ TORTO. | BARRA GRANDE | NÃO
0807B | 120J | Auditoria | Não Conforme | 1608 ¦ PINTURA BARRA GRANDE DIREITA | 1 ¦ Incidental | PINTURA DANIFICADO NA BARRA GRANDE DIREITA PRÓXIMO DO BATENTE DE BORRACHA MENOR. | BARRA GRANDE | NÃO
0788B | 125J | Terminação | Conforme Com OBS | 0102 ¦ VERIFICAR ITENS FALTANTES | Não Informada | CAIXA DE DISTRIBUIÇÃO ELÉTRICA |  | NÃO
0788B | 125J | Terminação | Não Conforme | 0129 ¦ VERIFICAR APERTO E LACRE QUÍMICO NOS FIXADORES DOS DEGRAUS DA ESCADA | Não Informada |  |  | NÃO
0788B | 125J | Terminação | Não Conforme | 0422 ¦ PRESENÇA DA ETIQUETA DE FLUSHING | Não Informada |  |  | NÃO
0788B | 125J | Terminação | Conforme Com OBS | 1703 ¦ SEM RESPINGOS DE SOLDA | Não Informada |  |  | NÃO
0788B | 125J | Terminação | Não Conforme | 2111 ¦ PRESENÇA DAS ETIQUETAS DE PROCESSO | Não Informada |  |  | NÃO
0807B | 120J | Auditoria | Não Conforme | 1806 ¦ PINTURA | 1 ¦ Incidental | PINTURA DANIFICADO NA TRAVESSA TRASEIRA DO CHASSI PRÓXIMO DO CHICOTE ELÉTRICO DA SINALEIRA TRASEIRA DIREITA. FALHA DE PINTURA NO CHASSI ONDE FICAVA O APOIO DO CARRINHO DE PINTURA TRASEIRO DIREITO. PINTURA ESCORRIDO NO DESCANSO DE BARRA ESQUERDO PELO LADO DA FRENTE ACIMA DA SINALEIRA. | CHASSI | NÃO
0807B | 120J | Auditoria | Não Conforme | 1810 ¦ OUTRAS OBSERVAÇÕES | 0 ¦ Comentário | FALTA CHAPA DE PROTEÇÃO DAS POLIAS. | MOTOR | NÃO
0807B | 120J | Auditoria | Não Conforme | 1005 ¦ TANQUE DE ÁGUA LIMPA | 5 ¦ Menor | VAZAMENTO NO PARAFUSO DA DOBRADIÇA DO RESERVATÓRIO MENOR DO TANQUE DE ÁGUA LIMPA. | TANQUE DE ÁGUA LIMPA | NÃO
0807B | 120J | Auditoria | Não Conforme | 1003 ¦ CONEXÕES | 10 ¦ Maior | VAZAMENTO NA REDUÇÃO DA CONEXÃO 90° DE ENTRADA DA VÁLVULA GERAL DE PULVERIZAÇÃO | VÁLVULA GERAL REGULADORA | NÃO
0807B | 120J | Auditoria | Conforme Com OBS | 1204 ¦ NÍVEL DE COMBUSTÍVEL | Não Informada | NÍVEL DE COMBUSTÍVEL 38% |  | NÃO
0807B | 120J | Auditoria | Não Conforme | 2011 ¦ REDUTORES | 1 ¦ Incidental | PINTURA DESPLACANDO NO REDUTOR DIANTEIRO DIREITO. PINTURA DANIFICADO NO REDUTOR TRASEIRO DIREITO PRÓXIMO DO ESPAÇADOR. | REDUTOR | NÃO
0807B | 120J | Auditoria | Não Conforme | 2012 ¦ OUTRAS OBSERVAÇÕES | 1 ¦ Incidental | PRESENÇA DE TINTA NO PARALAMA TRASEIRO DIREITO PRÓXIMO DO SUPORTE DE FIXAÇÃO. | PARALAMA | NÃO
0807B | 120J | Auditoria | Não Conforme | 2010 ¦ PINTURA | 1 ¦ Incidental | ACABAMENTO RUIM DE PINTURA ENTRE A FENDA DO ARO DIANTEIRO DIREITO PELO LADO EXTERNO. PINTURA DANIFICADO NO ARO DIANTEIRO ESQUERDO PRÓXIMO DO VENTIL. | EIXO BAIXADA | NÃO
0807B | 120J | Auditoria | Não Conforme | 1618 ¦ OUTRAS OBSERVAÇÕES | 1 ¦ Incidental | FALTA APERTO NO PARAFUSO DE FIXAÇÃO DO TUBO HIDRÁULICA NA BARRA GRANDE ESQUERDA PRÓXIMO DO CILINDRO DO ALIN. | BARRA GRANDE | NÃO
0807B | 120J | Auditoria | Não Conforme | 1909 ¦ OUTRAS OBSERVAÇÕES | 1 ¦ Incidental | TAMPA LATERAL DO RESERVATÓRIO MENOR DE ÁGUA LIMPA RASPANDO NA CARENAGEM DO FAROL ALTO E BAIXA. | TANQUE DE ÁGUA LIMPA | NÃO
0788B | 125J | Pré Auditoria | Conforme Com OBS | 0706 ¦ ABERTURA DE BITOLA DIANTEIRA 2790MM A 2810MM | Não Informada | ABERTURA DE BITOLA DIANTEIRA PELA PARTE DA FRENTE 2.81M ABERTURA DE BITOLA DIANTEIRA PELA PARTE DE TRÁS 2.80M |  | NÃO
0788B | 125J | Pré Auditoria | Conforme Com OBS | 0707 ¦ ABERTURA DE BITOLA TRASEIRA 2790MM A 2810MM | Não Informada | ABERTURA DE BITOLA TRASEIRA PELA PARTE DA FRENTE 2.81M ABERTURA DE BITOLA TRASEIRA PELA PARTE DE TRÁS 2.81M |  | NÃO
0788B | 125J | Pré Auditoria | Conforme Com OBS | 0708 ¦ ABERTURA DE BITOLA DIFERENÇA ENTRE EIXOS MÁXIMO 20MM | Não Informada | ABERTURA DE BITOLA, DIFERENÇA ENTRE EIXOS 1CM |  | NÃO
0788B | 125J | Pré Auditoria | Conforme Com OBS | 0709 ¦ CONVERGÊNCIA EIXO TRASEIRO DIFERENÇA ENTRE A MEDIÇÃO PARALELA E EM “X” MÁXIMO 20MM. | Não Informada | EM XIS ARO TRASEIRO DIREITO PELO LADO DE TRÁS, COM ARO TRASEIRO ESQUERDO PELO LADO DA FRENTE 2.710MM EM XIS ARO TRASEIRO DIREITO PELO LADO DA FRENTE, COM ARO TRASEIRO ESQUERDO PELO LADO DE TRÁS 2.713MM |  | NÃO
0788B | 125J | Pré Auditoria | Não Conforme | 0710 ¦ CONVERGÊNCIA EIXO DIANTEIRO DIFERENÇA ENTRE A MEDIÇÃO PARALELA E EM “X” MÁXIMO 15MM. | 1 ¦ Incidental | EM XIS ARO DIANTEIRO DIREITO PELO LADO DE TRÁS, COM ARO DIANTEIRO ESQUERDO PELO LADO DA FRENTE 2.733MM EM XIS ARO DIANTEIRO DIREITO PELO LADO DA FRENTE, COM ARO DIANTEIRO ESQUERDO PELO LADO DE TRÁS 2.693MM OBSERVAÇÃO: FICOU FORA DA TOLERÂNCIA 25MM | CONVERGÊNCIA EIXO DIANTEIRO | NÃO
0788B | 125J | Pré Auditoria | Não Conforme | 0811 ¦ RETROVISORES AJUSTADOS | 1 ¦ Incidental | RETROVISOR ESQUERDO, ESTÁ SAINDO DE POSIÇÃO DE APERTO. | RETROVISORES | NÃO
0788B | 125J | Pré Auditoria | Conforme Com OBS | 0822 ¦ PRESSURIZAÇÃO DA CABINE | Não Informada | PRESSURIZAÇÃO MARCANDO 11.1 AO PISAR NO FREIO MARCA 7.6 |  | NÃO
0788B | 125J | Pré Auditoria | Não Conforme | 2111 ¦ PRESENÇA DAS ETIQUETAS DE PROCESSO | 1 ¦ Incidental | FALTANDO ETIQUETAS DE PROCESSO. | ETIQUETAS DE PROCESSOS | NÃO
0807B | 120J | Auditoria | Não Conforme | 1305 ¦ ROTEAMENTO DAS MANGUEIRAS HIDRÁULICAS | 1 ¦ Incidental | MELHORAR ROTEAMENTO DA MANGUEIRA HIDRÁULICA DO BLOCO 2+1 ABAIXO DA CABINE. | ROTEAMENTO HIDRÁULICA | NÃO
0807B | 120J | Auditoria | Não Conforme | 1614 ¦ PINTURA | 1 ¦ Incidental | PRESENÇA DE TINTA CINZA NO ÚLTIMO SUPORTE DA LINHA DE PULVERIZAÇÃO PELO LADO INFERIOR DA BARRA GRANDE ESQUERDA PARTINDO DO CABEÇAU. | SUPORTE DA LINHA DE PULVERIZAÇÃO | NÃO
0807B | 120J | Auditoria | Não Conforme | 0112 ¦ OUTRAS OBSERVAÇÕES | 0 ¦ Comentário | FALTA CAIXA DE DISTRIBUIÇÃO ELÉTRICA | CIRCUITO ELÉTRICO | NÃO
0807B | 120J | Auditoria | Não Conforme | 0610 ¦ OUTRAS OBSERVAÇÕES | 1 ¦ Incidental | CORRIMÃO ENCOSTADO NO BATENTE DE BORRACHA DA ESCADA. | CORRIMÃO | NÃO
0788B | 125J | Pré Auditoria | Não Conforme | 0102 ¦ VERIFICAR ITENS FALTANTES | 1 ¦ Incidental | CAIXA DE DISTRIBUIÇÃO ELÉTRICA. | ITENS FALTANTES | NÃO
0788B | 125J | Pré Auditoria | Conforme Com OBS | 0114 ¦ CAMBAGEM POSITIVA ENTRE 1º A 2º | Não Informada | BAIXADA DIANTEIRA ESQUERDA 88.5 BAIXADA DIANTEIRA DIREITA 88.4 BAIXADA TRASEIRA ESQUERDA 88.7 BAIXADA TRASEIRA DIREITA 89.4 |  | NÃO
0788B | 125J | Pré Auditoria | Conforme Com OBS | 0130 ¦ VERIFICAR ESPAÇAMENTO ENTRE A HÉLICE E O DEFLETOR 10MM A 22MM | Não Informada | ESPAÇAMENTO DA HÉLICE LADO ESQUERDO: 15MM LADO DIREITO: 15MM |  | NÃO
0788B | 125J | Pré Auditoria | Conforme Com OBS | 0131 ¦ VERIFICAR PROFUNDIDADE ENTRE A HÉLICE E O DEFLETOR 80MM A 90MM | Não Informada | PROFUNDIDADE DA HÉLICE LADO ESQUERDO: 88MM LADO DIREITO: 85MM |  | NÃO
0788B | 125J | Pré Auditoria | Não Conforme | 1103 ¦ ATERRAMENTOS (CHAVE GERAL, MOTOR DE PARTIDA E SUBTETO CABINE) | 1 ¦ Incidental | RETOCAR NA VOLTA DO ATERRAMENTO DA CHAVE GERAL. | ATERRAMENTOS ELÉTRICOS | NÃO
0788B | 125J | Pré Auditoria | Não Conforme | 1202 ¦ APERTO DOS FIXADORES DOS SUPORTES DO MOTOR | 1 ¦ Incidental | REFORÇAR PINTURA NOS FIXADORES DO RADIADOR. | FIXADORES DO MOTOR | NÃO
0788B | 125J | Pré Auditoria | Não Conforme | 1208 ¦ PINTURA | 1 ¦ Incidental | PINTURA DANIFICADA, PARTE SUPERIOR DA CARENAGEM CINZA DO CAPÔ, LADO ESQUERDO DA MÁQUINA. MARCAS DO PLÁSTICO BOLHA, CHAPA DE PROTEÇÃO, DO LADO DIREITO DO CAPÔ. | PINTURA DO CAPÔ | NÃO
0788B | 125J | Pré Auditoria | Não Conforme | 1211 ¦ CHAPAS DE PROTEÇÃO | 1 ¦ Incidental | CLLOCAR CHAPARIA DA PARTE INFERIOR DO RADIADOR. | CHAPS DE PROTEÇÃO | NÃO
0788B | 125J | Pré Auditoria | Não Conforme | 1305 ¦ ROTEAMENTO DAS MANGUEIRAS HIDRÁULICAS | 1 ¦ Incidental | MANGUEIRAS HIDRÁULICAS DA BITOLA TRASEIRA DIREITA, NÃO FORAM PRESAS CORRETAMENTE, E ESTÁ FALTANDO PROTEÇÃO, ONDE FICA PEGANDO NA CHAPA DO TANQUE DE PRODUTO. | ROTEAMENTO MANGUEIRAS HIDRÁULICAS | NÃO
0788B | 125J | Pré Auditoria | Não Conforme | 1404 ¦ FIXAÇÃO DO TANQUE DE PRODUTO (FIXADORES, CINTA E PROTEÇÕES) | 1 ¦ Incidental | SUPORTE DE FIXAÇÃO DA LATERAL ESQUERDA DO TANQUE DE PRODUTO, ESTÁ COM A BORRACHA SE SOLTANDO (DESGRUDANDO), SUPORTE DIREITO. | SUPORTE LATERAL DE FIXAÇÃO DO TANQUE DE PRODUTO. | NÃO
0788B | 125J | Pré Auditoria | Não Conforme | 1406 ¦ FIXAÇÃO DO CONO MISTURADOR | 1 ¦ Incidental | RETOCAR TRAVA DO SUPORTE DO CONO MISTURADOR. RETOCAR ARTICULAÇÕES DO SUPORTE DO CONO MISTURADOR. RETOCAR MARCAS DE GANCHO, PARTE DE TRÁS DO SUPORTE DO CONO MISTURADOR. | CONO MISTURADOR | NÃO
0788B | 125J | Pré Auditoria | Não Conforme | 1507 ¦ OUTRAS OBSERVAÇÕES | 1 ¦ Incidental | RETOCAR PARTE INFERIOR DO TUBO ESQUERDO E DIREITO DO QUADRO DESLIZANTE. RETOCAR PARTE INFERIOR DO SUPORTE DO PINO DO CILINDRO CENTRAL. | QUADRO INFERIOR | NÃO
0788B | 125J | Pré Auditoria | Não Conforme | 1612 ¦ TESTAR DESNUQUE DO ALIN | 1 ¦ Incidental | RETOCAR DESNUQUE DO ALIN ESQUERDO E DIREITO. | DESNUQUE DO ALIN ESQUERDO E DIREITO | NÃO
0788B | 125J | Pré Auditoria | Não Conforme | 1618 ¦ OUTRAS OBSERVAÇÕES | 1 ¦ Incidental | RETOCAR PARTE INFERIOR DO CABEÇAL DA BARRA ESQUERDA E DIREITA. RETOCAR PARTE INFERIOR DA PONTA DAS BARRAS, ESQUERDA E DIREITA. | BARRA INFERIOR ESQUERDA E DIREITA | NÃO
0788B | 125J | Pré Auditoria | Não Conforme | 2009 ¦ TORQUE NAS PORCAS DOS PARAFUSOS DAS RODAS 320NM A 340NM | 1 ¦ Incidental | FALTANDO LACRE QUÍMICO (TORQUE), NA RODA DIANTEIRA ESQUERDA E TRASEIRA ESQUERDA. | TORQUE NAS RODAS | NÃO
0788B | 125J | Pré Auditoria | Não Conforme | 1802 ¦ APERTO DAS PORCAS DOS TENSORES | 1 ¦ Incidental | RETOCAR TODOS OS TENSORES. RETOCAR TODAS AS PORCAS DOS TENSORES. RETOCAR TODAS AS RÓTULAS DOS TENSORES. RETOCAR TODAS AS ROSCAS DOS TENSORES. | TENSORES, PORCAS DOS TENSORES, RÓTULAS DOS TENSORES E ROSCAS DAS RÓTULAS DOS TENSORES. | NÃO
0788B | 125J | Pré Auditoria | Não Conforme | 1806 ¦ PINTURA | 1 ¦ Incidental | RETOCAR OS QUATRO CANTOS, ONDE FICA APOIADO O CARRINHO DE PINTURA. RETOCAR TUBO TRASEIRO DO CHASSI, PARTE INFERIOR, LADO ESQUERDO E DIREITO. RETOCAR CHASSI, LADO DE DENTRO, PARTE INFERIOR DO SUPORTE DA CAIXA DE DISTRIBUIÇÃO ELÉTRICA. | CHASSI | NÃO
0788B | 125J | Pré Auditoria | Não Conforme | 1807 ¦ ALINHAMENTO DOS CORRIMÃOS | 1 ¦ Incidental | RETOCAR PARTE SUPERIOR DO CORRIMÃO PEQUENO DA PASSARELA PEQUENA. RETOCAR PARTE SUPERIOR DO CORRIMÃO CENTRAL. | CORRIMÃOS | NÃO
0788B | 125J | Pré Auditoria | Não Conforme | 1808 ¦ ESCADA | 1 ¦ Incidental | RETOCAR PINOS DE ARTICULAÇÃO DA ESCADA. | ESCADA | NÃO
0788B | 125J | Pré Auditoria | Não Conforme | 1809 ¦ PASSARELA | 1 ¦ Incidental | RETOCAR PARTE INFERIOR DA PONTA DA PASSARELA GRANDE, PARTE SUPERIOR DO PAINEL DE PULVERIZAÇÃO. | PASSARELA | NÃO
0788B | 125J | Pré Auditoria | Não Conforme | 1908 ¦ TANQUE DE ÁGUA LIMPA | 1 ¦ Incidental | PARAFUSO DO SUPORTE DIREITO DO TANQUE DE ÁGUA LIMPA, ESTÁ COM POUCO APERTO, REVISAR. | SUPORTE DIREITO DO TANQUE DE ÁGUA LIMPA | NÃO
0788B | 125J | Pré Auditoria | Conforme Com OBS | 2102 ¦ LUBRIFICAÇÃO DA MÁQUINA | Não Informada | ESSE PROCESSO É FINALIZADO DEPOIS DO RETOQUE. |  | NÃO
0788B | 125J | Pré Auditoria | Não Conforme | 2105 ¦ PRESENÇA ADESIVOS | 0 ¦ Comentário | COOCAR ADESIVOS DA PARTE FINAL DEPOIS DO RETOQUE. | ADESIVOS | NÃO
0788B | 125J | Pré Auditoria | Não Conforme | 2006 ¦ CONDIÇÃO DO AROS | 1 ¦ Incidental | RETOCAR AO REDOR DOS AROS. | AROS | NÃO
0788B | 125J | Pré Auditoria | Não Conforme | 2010 ¦ PINTURA | 1 ¦ Incidental | RETOCAR MARCAS DO CAVALETE E DO CARRINHO DE PINTURA, EIXO DIANTEIRO E EIXO TRASEIRO. RETOCAR FORJADOS DAS BAIXADAS DIANTEIRAS. | EIXOS/BAIXADAS | NÃO
0788B | 125J | Pré Auditoria | Não Conforme | 2011 ¦ REDUTORES | 1 ¦ Incidental | RETOCAR QUEBRADOS NOS REDUTORES. | REDUTORES | NÃO
0788B | 125J | Pré Auditoria | Não Conforme | 2106 ¦ PINTURA | 1 ¦ Incidental | RETOCAR RETROVISORES. RETOCAR SUPORTES DE FIXAÇÃO DO TANQUE DE CIRCUITO LEVE. | PINTURA EM GERAL | NÃO
0788B | 125J | Pré Auditoria | Não Conforme | 0421 ¦ FILTROS | 10 ¦ Maior | VAZAMENTO HIDRÁULICO NO FILTRO DA PARTE EXTERNA DIREITA DA MÁQUINA, FILTRO DO TANQUE DE CIRCUITO LEVE. | FILTRO | NÃO
0788B | 125J | Pré Auditoria | Não Conforme | 1810 ¦ OUTRAS OBSERVAÇÕES | 1 ¦ Incidental | REFORÇAR APLICAÇÃO DE SELANTE NA PARTE INFERIOR DO CABEÇAL DA BARRA. | BARRA DIREITA INFERIOR | NÃO
0788B | 125J | Pré Auditoria | Não Conforme | 1701 ¦ CORDÃO DE SOLDA SEM FALHAS | 1 ¦ Incidental | FALHAS NOS CORDÕES DE SOLDA DO BRAÇO INFERIOR, DO CORRIMÃO PEQUENO DA PASSARELA PEQUENA. CORDÃO DE SOLDA COM FALHA, SUPORTE DO TENSOR, PARTE DE TRÁS DO SUPORTE DA BATERIA. SUPORTE DE APOIO SUPERIOR ESQUERDO E DIREITO DO QUADRO, ESTÃO COM FALHAS NAS SOLDA. | CORDÃO DE SOLDA | NÃO
0788B | 125J | Pré Auditoria | Não Conforme | 1703 ¦ SEM RESPINGOS DE SOLDA | 1 ¦ Incidental | PINGO DE SOLDA, TUBO INFERIOR TRASEIRO DO CHASSI. RESPINGOS DE SOLDA, SUPORTE TRASEIRO INFERIOR DIREITO DO CHASSI, AO LADO DA BATERIA. RESPINGOS DE SOLDA, SUPORTE DIANTEIRO INFERIOR ESQUERDO DO CHASSI. | RESPINGOS DE SOLDA | NÃO
0788B | 125J | Pré Auditoria | Não Conforme | 2003 ¦ ALINHAMENTO DA BAIXADA | 1 ¦ Incidental | PINTURA ESCORRIDA NO SUPORTE DIANTEIRO INFERIOR DIREITO, DO TENSOR DA BAIXADA. | EIXO DIANTEIRO | NÃO
0788B | 125J | Pré Auditoria | Não Conforme | 1308 ¦ INTEGRIDADE DOS CILINDROS EM GERAL | 1 ¦ Incidental | RETOCAR AO REDOR DAS CONEXÕES HIDRÁULICAS DE TODOS OS CILINDROS. PINTAR RÓTULAS DOS CILINDROS DE DIREÇÃO. RETOCAR ROSCA E PORCA DO CILINDRO DA ESCADA. | INTEGRIDADE DOS CILINDROS EM GERAL | NÃO
0788B | 125J | Pré Auditoria | Não Conforme | 1505 ¦ PARTE INTERNA DO QUADRO | 1 ¦ Incidental | RETOCAR QUEBRADOS NO TUBO DO QUADRO, AO LADO DA BIELA DIREITA. RETOCAR BANDEJA ESQUERDA PELO LADO DE DENTRO. RETOCAR PARTE INFERIOR DOS PINOS QUE TRAVAM AS TRAVAS DO QUADRO BASCULANTE. | QUADRO INTERNO | NÃO
0788B | 125J | Pré Auditoria | Não Conforme | 1506 ¦ PARTE EXTERNA DO QUADRO | 1 ¦ Incidental | RETOCAR SUPORTES SUPERIORES DO QUADRO, LADO ESQUERDO E DIREITO. RETOCAR BANDEJA ESQUERDA PELO LADO DE FORA. REFORÇAR PINTURA NOS PARAFUSOS DO SUPORTE DA CRUZETA. | QUADRO EXTERNO | NÃO
0788B | 125J | Pré Auditoria | Não Conforme | 0112 ¦ OUTRAS OBSERVAÇÕES | 1 ¦ Incidental | REFORÇO DO CABEÇAL DA BARRA, ESTÁ COM MARCAS DE BATIDAS. TUBO TRASEIRO DO CHASSI, PARTE INFERIOR, ESTÁ COM MARCAS DE BATIDAS, ACABAMENTO DO MATERIAL RUIM. | MARCAS DE BATIDAS | NÃO
0788B | 125J | Pré Auditoria | Não Conforme | 1605 ¦ ACABAMENTO ADEQUADO PARA A UNIÃO DE TUBOS | 1 ¦ Incidental | REVISAR APERTO DAS CONEXÕES DOS TUBOS HIDRÁULICOS, QUE SE ENCONTRAM SEM LACRE QUÍMICO. | TUBOS HIDRÁULICOS DAS BARRAS | NÃO
0788B | 125J | Pré Auditoria | Não Conforme | 1607 ¦ PINTURA BARRA GRANDE ESQUERDA | 1 ¦ Incidental | RETOCAR ORELHAS DO CABEÇAL POR DENTRO E POR FORA. RETOCAR TRELIÇA 4 E 13. RETOCAR REFORÇO DA PONTA DA BARRA. RETOCAR ORELHAS DO PINO QUE PRENDE O ALIN. | BARRA ESQUERDA | NÃO
0788B | 125J | Pré Auditoria | Não Conforme | 1609 ¦ PINTURA BARRA INTERMEDIÁRIA E ALIN ESQUERDO | 1 ¦ Incidental | RETOCAR TESOURA DO CILINDRO DO ALIN. RETOCAR MARCA DE GANCHO BARRA INTERMEDIÁRIA E PONTEIRA. RETOCAR QUEBRADOS AO REDOR DO PATIN. RETOCAR TODAS AS EXTREMIDADES DO ALIN, ONDE A PINTURA ESTÁ FRACA E COM OXIDAÇÕES. RETRABALHAR PARTE DO TUBO DO ALIN, COM MATERIAL CRESPO. | BARRA INTERMEDIÁRIA E PONTEIRA ESQUERDA | NÃO
0788B | 125J | Pré Auditoria | Não Conforme | 1608 ¦ PINTURA BARRA GRANDE DIREITA | 1 ¦ Incidental | RETOCAR ORELHAS DO CABEÇAL POR DENTRO E POR FORA. RETOCAR TRELIÇA 4 E 13. RETOCAR ORELHAS DO PINO QUE PRENDE O ALIN. RETOCAR PARTE INFERIOR DO DESCANSO DE BARRA. RETOCAR PARTE SUPERIOR DA SEGUNDA CHAPINHA, DA SEGUNDA ARGOLA PASSA MANGUEIRAS, COM MARCA DE CORRETIVO. | BARRA DIREITA | NÃO
0788B | 125J | Pré Auditoria | Não Conforme | 1610 ¦ PINTURA BARRA INTERMEDIÁRIA E ALIN DIREITO | 1 ¦ Incidental | RETOCAR TESOURA DO CILINDRO DO ALIN. RETOCAR MARCA DE GANCHO BARRA INTERMEDIÁRIA E PONTEIRA. RETOCAR QUEBRADOS AO REDOR DO PATIN. RETOCAR TODAS EXTREMIDADES DO ALIN, QUE ESTÁ COM A PINTURA FRACA E COM OXIDAÇÕES. RETRABALHAR TUBO DO ALIN COM ACABAMENTO CRESPO. | BARRA INTERMEDIÁRIA E PONTEIRA DIREITA | NÃO
0788B | 125J | Pré Auditoria | Não Conforme | 1614 ¦ PINTURA | 1 ¦ Incidental | RETOCAR PARTE SUPERIOR DA BISAGRA. RETOCAR PARTE CENTRAL DA BISAGRA. RETOCAR PÉ DA BISAGRA. | BISAGRA ESQUERDA INTERNA | NÃO
0788B | 125J | Pré Auditoria | Não Conforme | 1616 ¦ PINTURA | 1 ¦ Incidental | RETOCAR PARTE CENTRAL DA BISAGRA. | BISAGRA ESQUERDA EXTERNA | NÃO
0788B | 125J | Pré Auditoria | Conforme Com OBS | 1313 ¦ ALINHAMENTO DA DIREÇÃO DEIXAR OS DOIS CILINDROS NA MESMA MEDIDA DE 133MM A 137MM DE HASTE | Não Informada | CILINDROS DA DIREÇÃO COM A MESMA MEDIDA DE 135MM |  | NÃO
0807B | 120J | Auditoria | Não Conforme | 1314 ¦ OUTRAS OBSERVAÇÕES | 1 ¦ Incidental | BLOCO DE TRANSMISSÃO TRASEIRO NÃO APOIOU NO SUPORTE TRASEIRO SUPERIOR. | BLOCO DE TRANSMISSÃO | NÃO
0807B | 120J | Auditoria | Não Conforme | 0421 ¦ FILTROS | 10 ¦ Maior | VAZAMENTO NA CONEXÃO DA MANGUEIRA DO FILTRO DO CIRCUITO LEVE EXTERNO PELO LADO DE TRÁS. | FILTRO CIRCUITO LEVE | NÃO
0807B | 120J | Auditoria | Conforme Com OBS | 0301 ¦ PRESSÃO DA BOMBA DE TRANSMISSÃO DE 370 A 390 BAR | Não Informada | BLOCO DE TRANSMISSÃO DIANTEIRO TPA/TPB: 400/380 BAR. BLOCO DE TRANSMISSÃO TRASEIRO TPA /TPB: 375/370 BAR. |  | NÃO
0807B | 120J | Auditoria | Conforme Com OBS | 0302 ¦ PRESSÃO DA BOMBA DE MOVIMENTOS 140 A 160 BAR | Não Informada | BLOCO 2+1: 170 BAR |  | NÃO
0807B | 120J | Auditoria | Conforme Com OBS | 0303 ¦ PRESSÃO DA BOMBA DE PULVERIZAÇÃO 140 A 160 BAR | Não Informada | BLOCO DE PULVERIZAÇÃO: 170 BAR |  | NÃO
0807B | 120J | Auditoria | Não Conforme | 1213 ¦ OUTRAS OBSERVAÇÕES | 0 ¦ Comentário | FALTA CHAPA DA CAIXA DE AR. | CHAPA | NÃO
0807B | 120J | Auditoria | Não Conforme | 2107 ¦ ABRIDORES DE LINHA E KIT EXTRA SEPARADOS | 0 ¦ Comentário | FALTA KIT EXTRA E ABRIDORES DE LINHA | KIT EXTRA | NÃO
0807B | 120J | Auditoria | Não Conforme | 2108 ¦ LIMPEZA | 0 ¦ Comentário | ASPIRAR TAPETE DA CABINE | LIMPEZA | NÃO
0807B | 120J | Auditoria | Conforme Com OBS | 2007 ¦ ALTURA DOS PULMÕES DE 230MM A 250MM | Não Informada | PULMÕES COM 235 MM |  | NÃO
0807B | 120J | Auditoria | Conforme Com OBS | 2112 ¦ REALIZAR A EQUALIZAÇÃO DO EQUIPAMENTO | Não Informada | EQUALIZACÃO CONFIGURADA EM 43 DE CORRENTE MÍNIMA PARA MARCHA A FRENTE NO EIXO DIANTEIRO E 30 DE CORRENTE MÍNIMA PARA MARCHA A FRENTE NO EIXO TRASEIRO |  | NÃO
0807B | 120J | Auditoria | Não Conforme | 2113 ¦ OUTRAS OBSERVAÇÕES | 1 ¦ Incidental | SUPORTE DO PARALAMA DIANTEIRO E TRASEIRO DIREITO FROUXO. | SUPORTE DO PARALAMA | NÃO
0807B | 120J | Auditoria | Não Conforme | 1004 ¦ FILTROS | 10 ¦ Maior | VAZAMENTO NA CONEXÃO ROSCADA DA MANGUEIRA DE PULVERIZAÇÃO COM O FILTRO DE LINHA. | FILTRO DE LINHA | NÃO
0807B | 120J | Auditoria | Conforme Com OBS | 0706 ¦ ABERTURA DE BITOLA DIANTEIRA 2490MM A 2510MM | Não Informada | ABERTURA DE BITOLA DIANTEIRA PELA FRENTE DA RODA COM 2,51MTS E ATRÁS DA RODA COM 2,52 MTS |  | NÃO
0807B | 120J | Auditoria | Conforme Com OBS | 0707 ¦ ABERTURA DE BITOLA TRASEIRA 2490MM A 2510MM | Não Informada | ABERTURA DE BITOLA TRASEIRA PELA FRENTE DA RODA COM 2,50MTS E, ATRÁS DA RODA COM 2,51MTS |  | NÃO
0807B | 120J | Auditoria | Conforme Com OBS | 0708 ¦ ABERTURA DE BITOLA DIFERENÇA ENTRE EIXOS MÁXIMO 20MM | Não Informada | ABERTURA DE BITOLA DIFERENÇA ENTRE EIXOS EM 2CM |  | NÃO
0789B | 125J | Auditoria | Conforme Com OBS | 0504 ¦ CALIBRAÇÃO DO PILOTO | Não Informada | SEM ESPAÇO ÚTIL PARA CALIBRAR |  | NÃO
0789B | 125J | Auditoria | Conforme Com OBS | 0601 ¦ BAIXA COM VELOCIDADE ADEQUADA (120J E HYDRA 12 A 13KM/H / 120J HP E 125J E ORION 16 A 19KM/H) | Não Informada | VELOCIDADE MÁXIMA NA TARTARUGA 18 KM/H |  | NÃO
0789B | 125J | Auditoria | Conforme Com OBS | 0602 ¦ TESTAR ROTAÇÃO DO MOTOR MÍNIMO 800 RPM E MÁXIMO 2400 RPM | Não Informada | ROTAÇÃO MÍNIMA 800 RPM ROTAÇÃO MÁXIMA 2355 RPM |  | NÃO
0789B | 125J | Auditoria | Não Conforme | 2011 ¦ REDUTORES | 1 ¦ Incidental | PINTURA ESCORRIDO NO REDUTOR DIANTEIRO ESQUERDO. PINTURA DESPLACANDO NO REDUTOR TRASEIRO ESQUERDO. | REDUTOR | NÃO
0789B | 125J | Auditoria | Não Conforme | 1806 ¦ PINTURA | 1 ¦ Incidental | FALHA DE PINTURA NO CHASSI PELO LADO INTERNO ONDE FICAVA O APOIO TRASEIRO DIREITO DO CARRINHO DE PINTURA. MELHORAR ACABAMENTO DE PINTURA NA TRAVESSA DO CHASSI PRÓXIMO DO SUPORTE DA SINALEIRA TRASEIRA ESQUERDA PELO LADO INFERIOR. FALHA DE PINTURA NA PASSARELA PRINCIPAL PELO LADO INFERIOR INTERNO PRÓXIMO DO AMORTECEDOR DIANTEIRO ESQUERDO. PINTURA DANIFICADO NA RÓTULA DO TENSOR DIANTEIRO DIREITO/ESQUERDO INFERIOR PELO LADO DE TRÁS. | CHASSI | NÃO
0789B | 125J | Auditoria | Não Conforme | 1810 ¦ OUTRAS OBSERVAÇÕES | 1 ¦ Incidental | SUPORTE TORTO DO FILTRO HIDRÁULICA DO CIRCUITO PESADO PELO LADO EXTERNO. | CHASSI | NÃO
0789B | 125J | Auditoria | Conforme Com OBS | 1204 ¦ NÍVEL DE COMBUSTÍVEL | Não Informada | NÍVEL DE COMBUSTÍVEL 24% |  | NÃO
0789B | 125J | Auditoria | Não Conforme | 2002 ¦ PRESENÇA DAS TAMPAS DOS MOTORES DE RODA | 0 ¦ Comentário | FALTA AS TAMPA DE PROTEÇÃO DO MOTOR SE RODA. | TAMPA DE PROTEÇÃO DO MOTOR DE RODA | NÃO
0789B | 125J | Auditoria | Não Conforme | 1314 ¦ OUTRAS OBSERVAÇÕES | 1 ¦ Incidental | PINTURA DANIFICADO NO FILTRO HIDRÁULICO DO CIRCUITO PESADO PELO LADO EXTERNO. | FILTRO HIDRÁULICO | NÃO
0789B | 125J | Auditoria | Não Conforme | 1904 ¦ ACABAMENTO GERAL DA CABINE (INTERNO E EXTERNO) | 0 ¦ Comentário | CARENAGEM DO TETO DA CABINE COM MARCAS DE LIXADO PELO LADO DE TRÁS E LATERAL DIREITO. | CABINE | NÃO
0789B | 125J | Auditoria | Não Conforme | 1305 ¦ ROTEAMENTO DAS MANGUEIRAS HIDRÁULICAS | 1 ¦ Incidental | MANGUEIRA HIDRÁULICA DO ATC 300 EM CONTATO COM CANTO VIVO DO SUPORTE DO BERÇO DA CABINE TRASEIRO ESQUERDO. MELHORAR ROTEAMENTO DA MANGUEIRA HIDRÁULICA DO BLOCO 2+1 ABAIXO DA CABINE. | ROTEAMENTO HIDRÁULICA | NÃO
0789B | 125J | Auditoria | Não Conforme | 1505 ¦ PARTE INTERNA DO QUADRO | 1 ¦ Incidental | PINTURA DANIFICADO REFORÇO INFERIOR ESQUERDO DO QUADRO PELO LADO INTERNO PRÓXIMO DO TECNIL. | QUADRO INTERNO | NÃO
0789B | 125J | Auditoria | Não Conforme | 1506 ¦ PARTE EXTERNA DO QUADRO | 1 ¦ Incidental | PINTURA DANIFICADO NO CILINDRO DE ABERTURA DA BARRA ESQUERDA PRÓXIMO DA HASTE PELO LADO SUPERIOR E INFERIOR. | QUADRO | NÃO
0789B | 125J | Auditoria | Não Conforme | 1607 ¦ PINTURA BARRA GRANDE ESQUERDA | 1 ¦ Incidental | PRIMEIRA TRELIÇA SUPERIOR DA BARRA GRANDE ESQUERDA ESTA TORTA PARTINDO DO CABEÇAU | BARRA GRANDE | NÃO
0789B | 125J | Auditoria | Não Conforme | 1609 ¦ PINTURA BARRA INTERMEDIÁRIA E ALIN ESQUERDO | 1 ¦ Incidental | ACABAMENTO RUIM DE SOLDA NA SAFE ESQUERDA DA BARRA. | PONTEIRA E BARRA INTERMEDIÁRIO | NÃO
0789B | 125J | Auditoria | Não Conforme | 1608 ¦ PINTURA BARRA GRANDE DIREITA | 1 ¦ Incidental | PINTURA DANIFICADO NA BARRA GRANDE DIREITO PELO LADO DE TRÁS PRÓXIMO DO 4° SUPORTE DA LINHA DE PULVERIZAÇÃO PARTINDO DO CABEÇAU. | BARRA GRANDE | NÃO
0789B | 125J | Auditoria | Não Conforme | 1610 ¦ PINTURA BARRA INTERMEDIÁRIA E ALIN DIREITO | 1 ¦ Incidental | MELHORAR ACABAMENTO DE PINTURA NA BARRA INTERMEDIÁRIO DIREITA PELO LADO DA FRENTE ACIMA DO PATIN. | BARRA INTERMEDIÁRIA | NÃO
0790B | 125J | Terminação | Não Conforme | 0102 ¦ VERIFICAR ITENS FALTANTES | Não Informada | CAIXA DE DISTRIBUIÇÃO ELÉTRICA |  | NÃO
0790B | 125J | Terminação | Não Conforme | 0129 ¦ VERIFICAR APERTO E LACRE QUÍMICO NOS FIXADORES DOS DEGRAUS DA ESCADA | Não Informada |  |  | NÃO
0790B | 125J | Terminação | Conforme Com OBS | 1703 ¦ SEM RESPINGOS DE SOLDA | Não Informada |  |  | NÃO
0790B | 125J | Terminação | Conforme Com OBS | 2003 ¦ ALINHAMENTO DA BAIXADA | Não Informada | BAIXADAS TRASEIRAS NA TOLERÂNCIA PORÉM UM POUCO PARA FRENTE. TENSORES MUITO PESADOS PARA REGULAR! |  | NÃO
0789B | 125J | Auditoria | Não Conforme | 0112 ¦ OUTRAS OBSERVAÇÕES | 0 ¦ Comentário | FALTA CAIXA DE DISTRIBUIÇÃO ELÉTRICA | CIRCUITO ELÉTRICO | NÃO
0789B | 125J | Auditoria | Conforme Com OBS | 2007 ¦ ALTURA DOS PULMÕES DE 230MM A 250MM | Não Informada | PULMÕES COM 235 MM |  | NÃO
0789B | 125J | Auditoria | Não Conforme | 2001 ¦ APERTO DAS TAMPAS DOS REGISTROS ROSCADOS | 5 ¦ Menor | FOLGA NO EIXO EXTENSIVO DIANTEIRA E TRASEIRA | REGISTRO ROSCADO | NÃO
0789B | 125J | Auditoria | Não Conforme | 0703 ¦ CILINDRO DE ABERTURA E FECHAMENTO DO ALIN COM AMORTECIMENTO | 5 ¦ Menor | MONTAGEM INCORRETO DAS MANGUEIRAS HIDRÁULICA DO CILINDRO DE ABERTURA DE BITOLA TRASEIRO DIREITO | MANGUEIRA HIDRÁULICA | NÃO
0789B | 125J | Auditoria | Não Conforme | 2010 ¦ PINTURA | 1 ¦ Incidental | PINTURA MANCHADA NOS AROS PELO LADO INTERNO . PINTURA DANIFICADO NO SUPORTE DO BLOCO DE TRANSMISSÃO TRASEIRO PELO LADO ESQUERDO. | EIXO E BAIXADA | NÃO
0789B | 125J | Auditoria | Não Conforme | 2107 ¦ ABRIDORES DE LINHA E KIT EXTRA SEPARADOS | 0 ¦ Comentário | FALTA KIT EXTRA E ABRIDORES DE LINHA | KIT EXTRA | NÃO
0789B | 125J | Auditoria | Não Conforme | 1909 ¦ OUTRAS OBSERVAÇÕES | 1 ¦ Incidental | ILUMINAÇÃO DO TANQUE DE ÁGUA PELO LADO ESQUERDO INTERNO NÃO FUNCIONA | ILUMINAÇÃO DO TANQUE DE ÁGUA LIMPA | NÃO
0789B | 125J | Auditoria | Não Conforme | 2108 ¦ LIMPEZA | 0 ¦ Comentário | ASPIRAR TAPETE DA CABINE | LIMPEZA | NÃO
0789B | 125J | Auditoria | Não Conforme | 2113 ¦ OUTRAS OBSERVAÇÕES | 1 ¦ Incidental | SOLDA FORA DE POSIÇÃO NA ORELHA EXTERNA DO PINO TRAVA BARRA NO DESCANSO DE BARRA DIREITO. | DESCANSO DE BARRA | NÃO
0789B | 125J | Auditoria | Não Conforme | 2105 ¦ PRESENÇA ADESIVOS | 1 ¦ Incidental | FALTA AS ADESIVO ESCALAS DA BITOLA DIANTEIRA E TRASEIRA. | ADESIVOS | NÃO
0789B | 125J | Auditoria | Não Conforme | 1802 ¦ APERTO DAS PORCAS DOS TENSORES | 0 ¦ Comentário | PORCA FROUXA DO TENSOR DIA ESQUE SUPERIOR PELO LADO DE TRÁS. | PORCA DO TENSOR | NÃO
0790B | 125J | Pré Auditoria | Não Conforme | 0102 ¦ VERIFICAR ITENS FALTANTES | 1 ¦ Incidental | CAIXA DE DISTRIBUIÇÃO ELÉTRICA. | ITENS FALTANTES | NÃO
0790B | 125J | Pré Auditoria | Conforme Com OBS | 0114 ¦ CAMBAGEM POSITIVA ENTRE 1º A 2º | Não Informada | BAIXADA DIANTEIRA ESQUERDA 88.6 BAIXADA DIANTEIRA DIREITA 88.5 BAIXADA TRASEIRA ESQUERDA 88.6 BAIXADA TRASEIRA DIREITA 89.1 |  | NÃO
0790B | 125J | Pré Auditoria | Conforme Com OBS | 0130 ¦ VERIFICAR ESPAÇAMENTO ENTRE A HÉLICE E O DEFLETOR 10MM A 22MM | Não Informada | ESPAÇAMENTO DA HÉLICE LADO ESQUERDO: 18MM LADO DIREITO: 12MM |  | NÃO
0790B | 125J | Pré Auditoria | Conforme Com OBS | 0131 ¦ VERIFICAR PROFUNDIDADE ENTRE A HÉLICE E O DEFLETOR 80MM A 90MM | Não Informada | PROFUNDIDADE DA HÉLICE LADO ESQUERDO: 86MM LADO DIREITO: 81MM |  | NÃO
0789B | 125J | Auditoria | Conforme Com OBS | 0706 ¦ ABERTURA DE BITOLA DIANTEIRA 2790MM A 2810MM | Não Informada | ABERTURA DE BITOLA DIANTEIRA PELA FRENTE DA RODA COM 2,80MTS E ATRÁS DA RODA COM 2,80 MTS |  | NÃO
0789B | 125J | Auditoria | Conforme Com OBS | 0707 ¦ ABERTURA DE BITOLA TRASEIRA 2790MM A 2810MM | Não Informada | ABERTURA DE BITOLA TRASEIRA PELA FRENTE DA RODA COM 2,81MTS E, ATRÁS DA RODA COM 2,80MTS |  | NÃO
0789B | 125J | Auditoria | Conforme Com OBS | 0708 ¦ ABERTURA DE BITOLA DIFERENÇA ENTRE EIXOS MÁXIMO 20MM | Não Informada | ABERTURA DE BITOLA DIFERENÇA ENTRE EIXOS 1 MTS |  | NÃO
0789B | 125J | Auditoria | Conforme Com OBS | 1313 ¦ ALINHAMENTO DA DIREÇÃO DEIXAR OS DOIS CILINDROS NA MESMA MEDIDA DE 133MM A 137MM DE HASTE | Não Informada | ALINHAMENTO DE DIREÇÃO 135 MM |  | NÃO
0790B | 125J | Pré Auditoria | Conforme Com OBS | 0706 ¦ ABERTURA DE BITOLA DIANTEIRA 2790MM A 2810MM | Não Informada | ABERTURA DE BITOLA DIANTEIRA PELA PARTE DA FRENTE 2.80M ABERTURA DE BITOLA DIANTEIRA PELA PARTE DE TRÁS 2.80M |  | NÃO
0790B | 125J | Pré Auditoria | Conforme Com OBS | 0707 ¦ ABERTURA DE BITOLA TRASEIRA 2790MM A 2810MM | Não Informada | ABERTURA DE BITOLA TRASEIRA PELA PARTE DA FRENTE 2.80M ABERTURA DE BITOLA TRASEIRA PELA PARTE DE TRÁS 2.80M |  | NÃO
0790B | 125J | Pré Auditoria | Conforme Com OBS | 0708 ¦ ABERTURA DE BITOLA DIFERENÇA ENTRE EIXOS MÁXIMO 20MM | Não Informada | ABERTURA DE BITOLAS, SEM DIFERENÇA ENTRE EIXOS |  | NÃO
0790B | 125J | Pré Auditoria | Não Conforme | 0709 ¦ CONVERGÊNCIA EIXO TRASEIRO DIFERENÇA ENTRE A MEDIÇÃO PARALELA E EM “X” MÁXIMO 20MM. | 1 ¦ Incidental | EM XIS ARO TRASEIRO DIREITO PELO LADO DE TRÁS, COM ARO TRASEIRO ESQUERDO PELO LADO DA FRENTE 2.689MM EM XIS ARO TRASEIRO DIREITO PELO LADO DA FRENTE, COM ARO TRASEIRO ESQUERDO PELO LADO DE TRÁS 2.713MM OBSERVAÇÃO: FICOU FORA 4MM, CONVERSAR COM NAIRO, PARA ABRIR DESVIO, TRASEIRA É FIXA E NÃO TEM REGULAGEM. | CONVERGÊNCIA EIXO TRASEIRO | NÃO
0790B | 125J | Pré Auditoria | Conforme Com OBS | 0710 ¦ CONVERGÊNCIA EIXO DIANTEIRO DIFERENÇA ENTRE A MEDIÇÃO PARALELA E EM “X” MÁXIMO 15MM. | Não Informada | EM XIS ARO DIANTEIRO DIREITO PELO LADO DE TRÁS, COM ARO DIANTEIRO ESQUERDO PELO LADO DA FRENTE 2.715MM EM XIS ARO DIANTEIRO DIREITO PELO LADO DA FRENTE, COM ARO DIANTEIRO ESQUERDO PELO LADO DE TRÁS 2.704MM |  | NÃO
0790B | 125J | Pré Auditoria | Conforme Com OBS | 0822 ¦ PRESSURIZAÇÃO DA CABINE | Não Informada | PRESSURIZAÇÃO MARCANDO 13.1 AO PISAR NO FREIO MARCA 8.8 |  | NÃO
0790B | 125J | Pré Auditoria | Não Conforme | 1202 ¦ APERTO DOS FIXADORES DOS SUPORTES DO MOTOR | 1 ¦ Incidental | RETOCAR PARTE INFERIOR DO CRUZEIRO DO RADIADOR, LADO ESQUERDO E LADO DIREITO. RETOCAR PATA ESQUERDA E DIREITA DO MOTOR, PARTE DA FRENTE E DE TRÁS. | FIXADORES DO MOTOR/RADIADOR | NÃO
0790B | 125J | Pré Auditoria | Não Conforme | 1211 ¦ CHAPAS DE PROTEÇÃO | 0 ¦ Comentário | COLOCAR CHAPA DE PROTEÇÃO DA PARTE INFERIOR DO RADIADOR. | CHAPAS DE PROTEÇÃO | NÃO
0790B | 125J | Pré Auditoria | Não Conforme | 1406 ¦ FIXAÇÃO DO CONO MISTURADOR | 1 ¦ Incidental | RETOCAR TRAVA DO SUPORTE DO CONO MISTURADOR. RETOCAR ARTICULAÇÕES DO SUPORTE DO CONO MISTURADOR. RETOCAR PARTE DE TRÁS DO SUPORTE DO CONO MISTURADOR, COM MARCAS DE GANCHO. | CONO MISTURADOR | NÃO
0790B | 125J | Pré Auditoria | Não Conforme | 1507 ¦ OUTRAS OBSERVAÇÕES | 1 ¦ Incidental | RETOCAR PARTE INFERIOR DO TUBO ESQUERDO E DIREITO DO QUADRO DESLIZANTE. RETOCAR SUPORTE INFERIOR DO PINO DO CILINDRO CENTRAL. | QUADRO INFERIOR | NÃO
0790B | 125J | Pré Auditoria | Não Conforme | 1612 ¦ TESTAR DESNUQUE DO ALIN | 1 ¦ Incidental | RETOCAR DESNUQUE DO ALIN ESQUERDO E DIREITO. | DESNUQUE DO ALIN ESQUERDO E DIREITO | NÃO
0790B | 125J | Pré Auditoria | Não Conforme | 1618 ¦ OUTRAS OBSERVAÇÕES | 1 ¦ Incidental | RETOCAR PARTE INFERIOR DO CABEÇAL DA BARRA ESQUERDA E DIREITA. RETOCAR PARTE INFERIOR DA BISAGRA DIREITA. RETOCAR PARTE INFERIOR DA PONTA DA BARRA ESQUERDA. | BARRA INFERIOR ESQUERDA E DIREITA | NÃO
0790B | 125J | Pré Auditoria | Não Conforme | 1701 ¦ CORDÃO DE SOLDA SEM FALHAS | 1 ¦ Incidental | FALTANDO CORDÃO DE SOLDA NA PARTE SUPERIOR, DA BAIXADA DIANTEIRA DIREITA. FURO NA SOLDA, APOIO INFERIOR DIREITO DO QUADRO. FURO NA SOLDA, PARTE INFERIOR DO PASSA MANGUEIRAS TRASEIRO DIREITO. FUROS NA SOLDA DO PASSA MANGUEIRAS TRASEIRO ESQUERDO. CORDÃO DE SOLDA COM FALHAS, TUBO TRASEIRO SUPERIOR DO CHASSI, LADO ESQUERDO. RESTO DE ARAME, TUBO TRASEIRO SUPERIOR DO CHASSI, LADO DIREITO. | CORDÃO DE SOLDA | NÃO
0790B | 125J | Pré Auditoria | Conforme Com OBS | 2102 ¦ LUBRIFICAÇÃO DA MÁQUINA | Não Informada | ESTE PROCESSO É FINALIZADO DEPOIS DO RETOQUE. |  | NÃO
0790B | 125J | Pré Auditoria | Não Conforme | 1802 ¦ APERTO DAS PORCAS DOS TENSORES | 1 ¦ Incidental | RETOCAR TODOS OS TENSORES. RETOCAR TODAS AS PORCAS DOS TENSORES. RETOCAR TODAS AS RÓTULAS DOS TENSORES. RETOCAR TODAS AS ROSCAS DAS RÓTULAS DOS TENSORES. | TENSORES, PORCAS DOS TENSORES, RÓTULAS DOS TENSORES E ROSCAS DAS RÓTULAS DOS TENSORES. | NÃO
0790B | 125J | Pré Auditoria | Não Conforme | 1806 ¦ PINTURA | 1 ¦ Incidental | RETOCAR QUEBRADOS NO TUBO DO CHASSI, QUE PRENDE O SUPORTE DO CONO MISTURADOR, AO LADO DO PAINEL DE PULVERIZAÇÃO. REFORÇAR PINTURA NA PARTE INFERIOR DAS ORELHAS DOS TENSORES DO CHASSI. RETOCAR SUPORTES INFERIORES ESQUERDO E DIREITO, DOS TENSORES DIANTEIROS. | CHASSI | NÃO
0790B | 125J | Pré Auditoria | Não Conforme | 1808 ¦ ESCADA | 1 ¦ Incidental | RETOCAR PINOS DAS ARTICULAÇÕES DA ESCADA. | ESCADA | NÃO
0790B | 125J | Pré Auditoria | Não Conforme | 1809 ¦ PASSARELA | 1 ¦ Incidental | RETOCAR LATERAL DA PASSARELA PEQUENA. | PASSARELA | NÃO
0790B | 125J | Pré Auditoria | Não Conforme | 1810 ¦ OUTRAS OBSERVAÇÕES | 1 ¦ Incidental | BUCHA COMPLETAMENTE OXIDADA, SUBSTITUIR. | BUCHA SEPARADORA DA ARTICULAÇÃO DA ESCADA | NÃO
0790B | 125J | Pré Auditoria | Não Conforme | 2006 ¦ CONDIÇÃO DO AROS | 1 ¦ Incidental | RETOCAR QUEBRADOS AO REDOR DOS AROS. | AROS | NÃO
0790B | 125J | Pré Auditoria | Não Conforme | 2011 ¦ REDUTORES | 1 ¦ Incidental | RETOCAR QUEBRADOS E FALHAS, NOS REDUTORES. | REDUTORES | NÃO
0790B | 125J | Pré Auditoria | Não Conforme | 2010 ¦ PINTURA | 1 ¦ Incidental | RETOCAR MARCAS DO CAVALETE E DO CARRINHO DE PINTURA, EIXO DIANTEIRO E EIXO TRASEIRO. RETOCAR FORJADOS DAS BAIXADAS DIANTEIRAS. REFORÇAR PINTURA NOS QUATRO EXTENSÍVEIS, ONDE FICOU A FALHA DEPOIS DE REGULAR A BITOLA. | EIXOS/BAIXADAS | NÃO
0790B | 125J | Pré Auditoria | Não Conforme | 2105 ¦ PRESENÇA ADESIVOS | 0 ¦ Comentário | COLOCAR ADESIVOS DA PARTE FINAL DEPOIS DO RETOQUE. | ADESIVOS | NÃO
0790B | 125J | Pré Auditoria | Não Conforme | 2106 ¦ PINTURA | 1 ¦ Incidental | REFORÇAR PINTURA NOS RETROVISORES. RETOCAR PARTE INFERIOR DO TANQUES DE CIRCUITO PESADO. RETOCAR CANTO DIREITO DO SUPORTE DA BATERIA. | PINTURA EM GERAL | NÃO
0790B | 125J | Pré Auditoria | Não Conforme | 1703 ¦ SEM RESPINGOS DE SOLDA | 1 ¦ Incidental | SUPORTES DIANTEIROS, INFERIORES DOS TENSORES, SUPORTE ESQUERDO E DIREITO, COM RESPINGOS DE SOLDA. RESPINGOS DE SOLDA, LATERAL DIREITA DO CHASSI, AO LADO DO ELETROVENTILADOR. | RESPINGOS DE SOLDA | NÃO
0790B | 125J | Pré Auditoria | Não Conforme | 2113 ¦ OUTRAS OBSERVAÇÕES | 1 ¦ Incidental | REFORÇAR APLICAÇÃO DE SELANTE NA PARTE INFERIOR DO CABEÇAL DA BARRA DIREITA. | BARRA DIREITA INFERIOR | NÃO
0790B | 125J | Pré Auditoria | Não Conforme | 1308 ¦ INTEGRIDADE DOS CILINDROS EM GERAL | 1 ¦ Incidental | RETOCAR NA VOLTA DAS CONEXÕES HIDRÁULICAS DE TODOS OS CILINDROS. PINTAR RÓTULAS DOS CILINDROS DE DIREÇÃO. PINTAR ROSCA DO CILINDRO DA ESCADA. | INTEGRIDADE DOS CILINDROS EM GERAL | NÃO
0790B | 125J | Pré Auditoria | Não Conforme | 1505 ¦ PARTE INTERNA DO QUADRO | 1 ¦ Incidental | REFORÇAR PINTURA NAS LATERAIS DO SUPORTE DO PINO DO CILINDRO CENTRAL. RETOCAR PARTE INFERIOR DO PINO ESQUERDO E DIREITO DAS TRAVAS DO QUADRO BASCULANTE. | QUADRO INTERNO | NÃO
0790B | 125J | Pré Auditoria | Não Conforme | 1506 ¦ PARTE EXTERNA DO QUADRO | 1 ¦ Incidental | RETOCAR SUPORTES SUPERIORES ESQUERDO E DIREITO DO QUADRO. REFORÇAR PINTURA NOS PARAFUSOS DO SUPORTE DA CRUZETA. RETOCAR SUPORTE INFERIOR DA BIELA DIREITA. | QUADRO EXTERNO | NÃO
0790B | 125J | Pré Auditoria | Não Conforme | 1605 ¦ ACABAMENTO ADEQUADO PARA A UNIÃO DE TUBOS | 1 ¦ Incidental | FALTANDO LACRE QUÍMICO NOS TUBOS HIDRÁULICOS DAS BARRAS ESQUERDA E DIREITA, NAS CONEXÕES DA PARTE CENTRAL DOS TUBOS. | ACABAMENTO DOS TUBOS HIDRÁULICOS DAS BARRAS | NÃO
0790B | 125J | Pré Auditoria | Não Conforme | 1607 ¦ PINTURA BARRA GRANDE ESQUERDA | 1 ¦ Incidental | RETOCAR ORELHAS DO CABEÇAL POR DENTRO E POR FORA. RETOCAR TRELIÇA 5 E 13. RETRABALHAR REFORÇO DA PONTA DA BARRA, MATERIAL MARCANDO POR BAIXO DA PINTURA. RETOCAR ORELHAS DO PINO DO ALIN. | BARRA ESQUERDA | NÃO
0790B | 125J | Pré Auditoria | Não Conforme | 1609 ¦ PINTURA BARRA INTERMEDIÁRIA E ALIN ESQUERDO | 1 ¦ Incidental | RETOCAR TESOURA DO CILINDRO DO ALIN. RETOCAR MARCAS DE GANCHO NA BARRA INTERMEDIÁRIA E PONTEIRA. RETOCAR TODAS AS EXTREMIDADES DO ALIN, ONDE ESTÁ COM A PINTURA FRACA E COM OXIDAÇÕES. RETOCAR QUEBRADOS, DA PARTE SUPERIOR DO TUBO DO ALIN, DE ONDE SUBSTITUÍRAM O SUPORTE DE LUGAR. | BARRA INTERMEDIÁRIA E PONTEIRA ESQUERDA | NÃO
0790B | 125J | Pré Auditoria | Não Conforme | 1608 ¦ PINTURA BARRA GRANDE DIREITA | 1 ¦ Incidental | RETOCAR ORELHAS DO CABEÇAL POR DENTRO E POR FORA. RETOCAR TRELIÇA 5 E 13. REFORÇAR PINTURA NOS QUEBRADOS DOS REFORÇOS DA PONTA DA BARRA. RETOCAR ORELHAS DO PINO QUE PRENDE O ALIN. REFORÇAR PINTURA EM TODA BARRA, ACREDITO QUE ESTA RUIM A PINTURA, POR PROBLEMAS NA PISTOLA, PINTURA CRESPA E FALHADA. | BARRA DIREITA | NÃO
0790B | 125J | Pré Auditoria | Não Conforme | 1610 ¦ PINTURA BARRA INTERMEDIÁRIA E ALIN DIREITO | 1 ¦ Incidental | RETOCAR TESOURA DO CILINDRO DO ALIN. RETOCAR MARCAS DE GANCHO NA BARRA INTERMEDIÁRIA E PONTEIRA. RETOCAR TODAS AS EXTREMIDADES DO ALIN, ONDE A PINTURA ESTÁ FRACA E COM OXIDAÇÕES. | BARRA INTERMEDIÁRIA E PONTEIRA DIREITA | NÃO
0790B | 125J | Pré Auditoria | Não Conforme | 1614 ¦ PINTURA | 1 ¦ Incidental | RETOCAR PARTE SUPERIOR DA BISAGRA. RETOCAR LATERAL DA BISAGRA. RETOCAR PÉ DA BISAGRA. | BISAGRA ESQUERDA INTERNA | NÃO
0788B | 125J | Auditoria | Não Conforme | 1806 ¦ PINTURA | 1 ¦ Incidental | FALHA DE PINTURA NO CHASSI ONDE FICAVA O APOIO TRASEIRO ESQUERDO DO CARRINHO DE PINTURA PELO LADO INTERNO. PINTURA DANIFICADO NA TRAVESSA TRASEIRA DO CHASSI PRÓXIMO DA CHAPA DE FIXAÇÃO DA ECU DAS BARRAS PELO LADO INTERNO. PINTURA DANIFICADO NO APOIO DIREITO DO CRUZEIRO DIANTEIRO PELO LADO DA FRENTE INTERNO. PINTURA DANIFICADO NO SUPORTE DO FILTRO PRINCIPAL DA PULVERIZAÇÃO PELO LADO DE TRÁS. | CHASSI | NÃO
0790B | 125J | Pré Auditoria | Não Conforme | 1615 ¦ PINTURA | 1 ¦ Incidental | RETOCAR PARTE SUPERIOR DA BISAGRA. RETOCAR PARTE CENTRAL DA BISAGRA. | BISAGRA DIREITA INTERNA | NÃO
0790B | 125J | Pré Auditoria | Não Conforme | 1616 ¦ PINTURA | 1 ¦ Incidental | RETOCAR PARTE SUPERIOR DA BISAGRA. RETOCAR PARTE CENTRAL DA BISAGRA. | BISAGRA ESQUERDA EXTERNA | NÃO
0790B | 125J | Pré Auditoria | Não Conforme | 1617 ¦ PINTURA | 1 ¦ Incidental | RETOCAR PARTE SUPERIOR DA BISAGRA, SUPORTE DA RÓTULA. RETOCAR PARTE CENTRAL DA BISAGRA. | BISAGRA DIREITA EXTERNA | NÃO
0788B | 125J | Auditoria | Não Conforme | 2007 ¦ ALTURA DOS PULMÕES DE 230MM A 250MM | 1 ¦ Incidental | PULMÃO TRASEIRO ESQUERDO PERDENDO PRESSÃO | PULMÕES | NÃO
0790B | 125J | Pré Auditoria | Não Conforme | 2012 ¦ OUTRAS OBSERVAÇÕES | 1 ¦ Incidental | LIMPAR EXCESSO DE ÓLEO COM LIMALHAS DE FERRO QUE A LIXADEIRA CAUSOU POR TODO O QUADRO, QUE FICOU DEPOIS DE RETRABALHAR, FACILITAR PROCESSO DE RETOQUE. | EXCESSO DE ÓLEO/LIMALHAS DE FERRO DA LIXADEIRA. | NÃO
0788B | 125J | Auditoria | Não Conforme | 1314 ¦ OUTRAS OBSERVAÇÕES | 0 ¦ Comentário | TANQUE DE CIRCUITO LEVE COM AMASSADO PELO LADO DA FRENTE. | TANQUE DE CIRCUITO LEVE | NÃO
0788B | 125J | Auditoria | Não Conforme | 2010 ¦ PINTURA | 1 ¦ Incidental | REFORÇAR PINTURA NA BAIXADA DIANTEIRA ESQUERDA PRÓXIMO DO SUPORTE DE FIXAÇÃO DO FREIO. FALHA DE PINTURA NO EIXO TRASEIRO PELO LADO INFERIOR ENTRE O SUPORTE DO TENSOR ESQUERDO COM A TAMPA DO REGISTRO ROSCADO. PINTURA MANCHADA NOS AROS PELO LADO INTERNO. | EIXO E BAIXADA | NÃO
0788B | 125J | Auditoria | Não Conforme | 2011 ¦ REDUTORES | 1 ¦ Incidental | PINTURA DANIFICADO NO REDUTOR TRASEIRO ESQUERDO PRÓXIMO DO ESPAÇADOR. | REDUTOR | NÃO
0790B | 125J | Pré Auditoria | Conforme Com OBS | 1313 ¦ ALINHAMENTO DA DIREÇÃO DEIXAR OS DOIS CILINDROS NA MESMA MEDIDA DE 133MM A 137MM DE HASTE | Não Informada | CILINDROS DE DIREÇÃO COM A MESMA MEDIDA DE 135MM |  | NÃO
0788B | 125J | Auditoria | Conforme Com OBS | 0504 ¦ CALIBRAÇÃO DO PILOTO | Não Informada | SEM ESPAÇO ÚTIL PARA CALIBRAR |  | NÃO
0788B | 125J | Auditoria | Conforme Com OBS | 1204 ¦ NÍVEL DE COMBUSTÍVEL | Não Informada | NÍVEL DE COMBUSTÍVEL 14% |  | NÃO
0788B | 125J | Auditoria | Não Conforme | 1305 ¦ ROTEAMENTO DAS MANGUEIRAS HIDRÁULICAS | 1 ¦ Incidental | MANGUEIRA HIDRÁULICA DO ATC 300 EM CONTATO COM CANTO VIVO DO BERÇO DA CABINE PELO LADO TRASEIRO ESQUERDO. MELHORAR ROTEAMENTO DA MANGUEIRA HIDRÁULICA DO BLOCO 2+1 ABAIXO DA CABINE. MANGUEIRA HIDRÁULICA DO CILINDRO DE ABERTURA DE BITOLA TRASEIRO DIREITO SOLTA ACIMA DO PULMÃO. | ROTEAMENTO HIDRÁULICA | NÃO
0790B | 125J | Pré Auditoria | Não Conforme | 0402 ¦ BLOCO 2+1 | 10 ¦ Maior | VAZAMENTO HIDRÁULICO NAS MANGUEIRAS DO BLOCO 2+1. | BLOCO 2+1 | NÃO
0790B | 125J | Pré Auditoria | Não Conforme | 0423 ¦ ORBITROL | 10 ¦ Maior | VAZAMENTO HIDRÁULICO NO ORBITROL DA DIREÇÃO. | ORBITROL | NÃO
0788B | 125J | Auditoria | Não Conforme | 0823 ¦ OUTRAS OBSERVAÇÕES | 1 ¦ Incidental | MELHORAR ROTEAMENTO DO CHICOTE ELÉTRICO DA ECU DO MOTOR ENTRE MANGUEIRAS HIDRÁULICA E FIXADO NAS MANGUEIRAS HIDRÁULICA. | ROTEAMENTO ELÉTRICA | NÃO
0791B | 125J | Terminação | Conforme Com OBS | 0102 ¦ VERIFICAR ITENS FALTANTES | 0 ¦ Comentário | CAIXA DE DISTRIBUIÇÃO ELÉTRICA |  | NÃO
0788B | 125J | Auditoria | Não Conforme | 1005 ¦ TANQUE DE ÁGUA LIMPA | 5 ¦ Menor | VAZAMENTO NA CONEXÃO DE UNIÃO DO REGISTRO COM TANQUE DE ÁGUA LIMPA | TANQUE DE ÁGUA LIMPA | NÃO
0791B | 125J | Terminação | Conforme Com OBS | 1703 ¦ SEM RESPINGOS DE SOLDA | Não Informada |  |  | NÃO
0791B | 125J | Terminação | Conforme Com OBS | 2006 ¦ CONDIÇÃO DO AROS | Não Informada | ARO TRASEIRO DIREITO COM PINTURA DANIFICADA |  | NÃO
0788B | 125J | Auditoria | Conforme Com OBS | 0601 ¦ BAIXA COM VELOCIDADE ADEQUADA (120J E HYDRA 12 A 13KM/H / 120J HP E 125J E ORION 16 A 19KM/H) | Não Informada | VELOCIDADE MÁXIMA NA TARTARUGA 19 KM/H |  | NÃO
0788B | 125J | Auditoria | Conforme Com OBS | 0602 ¦ TESTAR ROTAÇÃO DO MOTOR MÍNIMO 800 RPM E MÁXIMO 2400 RPM | Não Informada | ROTAÇÃO MÍNIMA 800 RPM ROTAÇÃO MÁXIMA 2355 RPM |  | NÃO
0788B | 125J | Auditoria | Não Conforme | 1607 ¦ PINTURA BARRA GRANDE ESQUERDA | 1 ¦ Incidental | SEXTA TRELIÇA SUPERIOR DA BARRA GRANDE ESQUERDO ESTÁ TORTA. | BARRA GRANDE ESQUERDO | NÃO
0788B | 125J | Auditoria | Não Conforme | 1614 ¦ PINTURA | 1 ¦ Incidental | MELHORAR ACABAMENTO DE PINTURA NA BARRA GRANDE ESQUERDA PRÓXIMO DO DESCANSO DE BARRA PELO LADO DA FRENTE. | BARRA GRANDE | NÃO
0788B | 125J | Auditoria | Não Conforme | 1608 ¦ PINTURA BARRA GRANDE DIREITA | 1 ¦ Incidental | ACABAMENTO RUIM NO REFORÇO DA BARRA GRANDE DIREITA PRÓXIMO DO CABEÇAU PELO LADO DE TRÁS. PRIMEIRA TRELIÇA DA BARRA GRANDE DIREITA PELO LADO DA FRENTE ESTÁ TORTA | BARRA GRANDE | NÃO
0788B | 125J | Auditoria | Não Conforme | 1615 ¦ PINTURA | 1 ¦ Incidental | PRESENÇA DE LACRE QUÍMICO NO CILINDRO 45° DIREITO. | BARRA PINTURA | NÃO
0789B | 125J | Auditoria | Conforme Com OBS | 0302 ¦ PRESSÃO DA BOMBA DE MOVIMENTOS 140 A 160 BAR | Não Informada | BLOCO 2+1: 170 BAR |  | NÃO
0789B | 125J | Auditoria | Conforme Com OBS | 0303 ¦ PRESSÃO DA BOMBA DE PULVERIZAÇÃO 140 A 160 BAR | Não Informada | BLOCO DE PULVERIZAÇÃO: 150 BAR |  | NÃO
0788B | 125J | Auditoria | Não Conforme | 2108 ¦ LIMPEZA | 0 ¦ Comentário | ASPIRAR TAPETE DA CABINE | LIMPEZA | NÃO
0788B | 125J | Auditoria | Não Conforme | 0112 ¦ OUTRAS OBSERVAÇÕES | 0 ¦ Comentário | FALTA CAIXA DE DISTRIBUIÇÃO ELÉTRICA | CIRCUITO ELÉTRICO | NÃO
0788B | 125J | Auditoria | Conforme Com OBS | 0301 ¦ PRESSÃO DA BOMBA DE TRANSMISSÃO DE 370 A 390 BAR | Não Informada | BLOCO DE TRANSMISSÃO DIANTEIRO TPA/TPB: 370/375 BAR. BLOCO DE TRANSMISSÃO TRASEIRO TPA /TPB: 370/375 BAR. |  | NÃO
0788B | 125J | Auditoria | Conforme Com OBS | 0302 ¦ PRESSÃO DA BOMBA DE MOVIMENTOS 140 A 160 BAR | Não Informada | BLOCO 2+1: 160 BAR |  | NÃO
0788B | 125J | Auditoria | Conforme Com OBS | 0303 ¦ PRESSÃO DA BOMBA DE PULVERIZAÇÃO 140 A 160 BAR | Não Informada | BLOCO DE PULVERIZAÇÃO: 150 BAR |  | NÃO
0791B | 125J | Pré Auditoria | Conforme Com OBS | 0822 ¦ PRESSURIZAÇÃO DA CABINE | Não Informada | PRESSURIZAÇÃO MARCANDO 10.1 AO PISAR NO FREIO MARCA 6.7 |  | NÃO
0788B | 125J | Auditoria | Não Conforme | 1810 ¦ OUTRAS OBSERVAÇÕES | 1 ¦ Incidental | ACABAMENTO RUIM DO MATERIAL NA TRAVESSA TRASEIRA DO CHASSI PELO LADO EXTERNO . | CHASSI | NÃO
0788B | 125J | Auditoria | Não Conforme | 2002 ¦ PRESENÇA DAS TAMPAS DOS MOTORES DE RODA | 0 ¦ Comentário | FALTA AS TAMPA DE PROTEÇÃO DOS MOTORES DE RODA | TAMPA DE PROTEÇÃO | NÃO
0788B | 125J | Auditoria | Não Conforme | 2107 ¦ ABRIDORES DE LINHA E KIT EXTRA SEPARADOS | 0 ¦ Comentário | FALTA KIT EXTRA E ABRIDORES DE LINHA | KIT EXTRA | NÃO
0788B | 125J | Auditoria | Conforme Com OBS | 2112 ¦ REALIZAR A EQUALIZAÇÃO DO EQUIPAMENTO | Não Informada | EQUALIZACÃO CONFIGURADA EM 415 DE CORRENTE MÍNIMA PARA MARCHA A FRENTE NO EIXO DIANTEIRO E 400 DE CORRENTE MÍNIMA PARA MARCHA A FRENTE NO EIXO TRASEIRO |  | NÃO
0788B | 125J | Auditoria | Não Conforme | 2001 ¦ APERTO DAS TAMPAS DOS REGISTROS ROSCADOS | 5 ¦ Menor | FOLGA NO EIXO EXTENSIVO DIANTEIRO E TRASEIRO | REGISTRO ROSCADO | NÃO
0791B | 125J | Pré Auditoria | Conforme Com OBS | 0114 ¦ CAMBAGEM POSITIVA ENTRE 1º A 2º | Não Informada | BAIXADA DIANTEIRA ESQUERDA 88.9 BAIXADA DIANTEIRA DIREITA 88.3 BAIXADA TRASEIRA ESQUERDA 88.7 BAIXADA TRASEIRA DIREITA 89.2 |  | NÃO
0791B | 125J | Pré Auditoria | Conforme Com OBS | 0130 ¦ VERIFICAR ESPAÇAMENTO ENTRE A HÉLICE E O DEFLETOR 10MM A 22MM | Não Informada | ESPAÇAMENTO DA HÉLICE LADO ESQUERDO: 15MM LADO DIREITO: 14MM |  | NÃO
0791B | 125J | Pré Auditoria | Conforme Com OBS | 0131 ¦ VERIFICAR PROFUNDIDADE ENTRE A HÉLICE E O DEFLETOR 80MM A 90MM | Não Informada | PROFUNDIDADE DA HÉLICE LADO ESQUERDO: 85MM LADO DIREITO: 89MM |  | NÃO
0791B | 125J | Pré Auditoria | Conforme Com OBS | 0706 ¦ ABERTURA DE BITOLA DIANTEIRA 2790MM A 2810MM | Não Informada | ABERTURA DE BITOLA DIANTEIRA PELA PARTE DA FRENTE 2.80M ABERTURA DE BITOLA DIANTEIRA PELA PARTE DE TRÁS 2.81M |  | NÃO
0791B | 125J | Pré Auditoria | Conforme Com OBS | 0707 ¦ ABERTURA DE BITOLA TRASEIRA 2790MM A 2810MM | Não Informada | ABERTURA DE BITOLA TRASEIRA PELA PARTE DA FRENTE 2.80M ABERTURA DE BITOLA TRASEIRA PELA PARTE DE TRÁS 2.81M |  | NÃO
0791B | 125J | Pré Auditoria | Conforme Com OBS | 0708 ¦ ABERTURA DE BITOLA DIFERENÇA ENTRE EIXOS MÁXIMO 20MM | Não Informada | ABERTURA DE BITOLAS, DIFERENÇA ENTRE EIXOS 1CM |  | NÃO
0791B | 125J | Pré Auditoria | Conforme Com OBS | 0709 ¦ CONVERGÊNCIA EIXO TRASEIRO DIFERENÇA ENTRE A MEDIÇÃO PARALELA E EM “X” MÁXIMO 20MM. | Não Informada | EM XIS ARO TRASEIRO DIREITO PELO LADO DE TRÁS, COM ARO TRASEIRO ESQUERDO PELO LADO DA FRENTE 2.689MM EM XIS ARO TRASEIRO DIREITO PELO LADO DA FRENTE, COM ARO TRASEIRO ESQUERDO PELO LADO DE TRÁS 2.705MM |  | NÃO
0791B | 125J | Pré Auditoria | Conforme Com OBS | 0710 ¦ CONVERGÊNCIA EIXO DIANTEIRO DIFERENÇA ENTRE A MEDIÇÃO PARALELA E EM “X” MÁXIMO 15MM. | Não Informada | EM XIS ARO DIANTEIRO DIREITO PELO LADO DE TRÁS, COM ARO DIANTEIRO ESQUERDO PELO LADO DA FRENTE 2.715MM EM XIS ARO DIANTEIRO DIREITO PELO LADO DA FRENTE, COM ARO DIANTEIRO ESQUERDO PELO LADO DE TRÁS 2.701MM |  | NÃO
0791B | 125J | Pré Auditoria | Não Conforme | 0102 ¦ VERIFICAR ITENS FALTANTES | 1 ¦ Incidental | FALTANDO CAIXA DE DISTRIBUIÇÃO ELÉTRICA. | ITENS FALTANTES | NÃO
0791B | 125J | Pré Auditoria | Não Conforme | 1103 ¦ ATERRAMENTOS (CHAVE GERAL, MOTOR DE PARTIDA E SUBTETO CABINE) | 1 ¦ Incidental | RETOCAR ATERRAMENTO DA CHAVE GERAL. | ATERRAMENTOS ELÉTRICOS | NÃO
0788B | 125J | Auditoria | Não Conforme | 0422 ¦ PRESENÇA DA ETIQUETA DE FLUSHING | 0 ¦ Comentário | FALTA ETIQUETA DO FLUSHING | ETIQUETA | NÃO
0788B | 125J | Auditoria | Conforme Com OBS | 1313 ¦ ALINHAMENTO DA DIREÇÃO DEIXAR OS DOIS CILINDROS NA MESMA MEDIDA DE 133MM A 137MM DE HASTE | Não Informada | ALINHAMENTO DE DIREÇÃO 135 MM |  | NÃO
0788B | 125J | Auditoria | Conforme Com OBS | 0706 ¦ ABERTURA DE BITOLA DIANTEIRA 2790MM A 2810MM | Não Informada | ABERTURA DE BITOLA DIANTEIRA PELA FRENTE DA RODA COM 2,80MTS E ATRÁS DA RODA COM 2,81MTS |  | NÃO
0788B | 125J | Auditoria | Conforme Com OBS | 0707 ¦ ABERTURA DE BITOLA TRASEIRA 2790MM A 2810MM | Não Informada | ABERTURA DE BITOLA TRASEIRA PELA FRENTE DA RODA COM 2,81MTS E, ATRÁS DA RODA COM 2,81MTS |  | NÃO
0788B | 125J | Auditoria | Conforme Com OBS | 0708 ¦ ABERTURA DE BITOLA DIFERENÇA ENTRE EIXOS MÁXIMO 20MM | Não Informada | DIFERENÇA DE ABERTURA DE BITOLA 1 MTS |  | NÃO
0791B | 125J | Pré Auditoria | Não Conforme | 0410 ¦ BOMBA DE TRANSMISSÃO | 10 ¦ Maior | VAZAMENTO HIDRÁULICO NAS MANGUEIRAS HIDRÁULICAS DA BOMBA DE TRANSMISSÃO DO MOTOR. | BOMBA DE TRANSMISSÃO | NÃO
0791B | 125J | Pré Auditoria | Não Conforme | 0423 ¦ ORBITROL | 10 ¦ Maior | VAZAMENTO HIDRÁULICO NO ORBITROL DA DIREÇÃO. | ORBITROL | NÃO
0788B | 125J | Auditoria | Não Conforme | 1802 ¦ APERTO DAS PORCAS DOS TENSORES | 0 ¦ Comentário | PORCA FROUXA DO TENSOR DIANTEIRO ESQUERDO SUPERIOR PELO LADO DA FRENTE E ATRÁS | PORCA DO TENSOR | NÃO
0788B | 125J | Auditoria | Não Conforme | 2113 ¦ OUTRAS OBSERVAÇÕES | 0 ¦ Comentário | FALTAM ETIQUETAS DE PROCESSO | ETIQUETA DE PROCESSO | NÃO
0791B | 125J | Pré Auditoria | Não Conforme | 1202 ¦ APERTO DOS FIXADORES DOS SUPORTES DO MOTOR | 1 ¦ Incidental | RETOCAR SUPORTES DE FIXAÇÃO DO RADIADOR, LADO ESQUERDO E LADO DIREITO. RETOCAR PATA ESQUERDA E DIREITA DO MOTOR. | FIXADORES DO MOTOR/RADIADOR | NÃO
0788B | 125J | Auditoria | Não Conforme | 0420 ¦ REGISTROS | 5 ¦ Menor | REGISTRO DO LADO DE TRÁS DO TANQUE DE CIRCUITO LEVE SEM FINAL DE CURSO PARA ABRIR E FECHAR. | REGISTRO DO TANQUE LEVE | NÃO
0791B | 125J | Pré Auditoria | Não Conforme | 1206 ¦ MANGUEIRAS RADIADOR | 1 ¦ Incidental | RETOCAR TUBULAÇÃO DA PARTE SUPERIOR DO RADIADOR. | MANGUEIRAS/TUBULAÇÃO RADIADOR | NÃO
0791B | 125J | Pré Auditoria | Não Conforme | 1211 ¦ CHAPAS DE PROTEÇÃO | 0 ¦ Comentário | COLOCAR CHAPARIA DE PROTEÇÃO DA PARTE INFERIOR DO RADIADOR. | CHAPAS DE PROTEÇÃO | NÃO
0791B | 125J | Pré Auditoria | Não Conforme | 1307 ¦ NÍVEL DE ÓLEO DO TANQUE CIRCUITO LEVE (ATÉ 10MM ABAIXO DO MÁXIMO) | 1 ¦ Incidental | COMPLETAR ÓLEO DO TANQUE DE CIRCUITO LEVE. | NÍVEL DO ÓLEO, TANQUE DE CIRCUITO LEVE. | NÃO
0791B | 125J | Pré Auditoria | Não Conforme | 1305 ¦ ROTEAMENTO DAS MANGUEIRAS HIDRÁULICAS | 1 ¦ Incidental | MANGUEIRAS HIDRÁULICAS DO CILINDRO TRASEIRO DIREITO DA BITOLA, ESTÃO EM CONTATO COM A CHAPA DO TANQUE DE PRODUTO. | ROTEAMENTO DAS MANGUEIRAS HIDRÁULICAS | NÃO
0791B | 125J | Pré Auditoria | Não Conforme | 1406 ¦ FIXAÇÃO DO CONO MISTURADOR | 1 ¦ Incidental | RETOCAR TRAVA DO SUPORTE DO CONO MISTURADOR. RETOCAR ARTICULAÇÕES DO SUPORTE DO CONO MISTURADOR. RETOCAR MARCAS DE GANCHO NA PARTE DE TRÁS DO SUPORTE DO CONO MISTURADOR. | CONO MISTURADOR | NÃO
0791B | 125J | Pré Auditoria | Não Conforme | 1507 ¦ OUTRAS OBSERVAÇÕES | 1 ¦ Incidental | RETOCAR PARTE INFERIOR DO TUBO ESQUERDO E DIREITO DO QUADRO DESLIZANTE. RETOCAR PARTE INFERIOR DO SUPORTE DO PINO DO CILINDRO CENTRAL. RETOCAR PARTE INFERIOR DA LATERAL DIREITA DO SUPORTE DA LINHA DE PULVERIZAÇÃO. | QUADRO INFERIOR | NÃO
0791B | 125J | Pré Auditoria | Não Conforme | 1612 ¦ TESTAR DESNUQUE DO ALIN | 1 ¦ Incidental | RETOCAR DESNUQUE DO ALIN ESQUERDO E DIREITO. | DESNUQUE DO ALIN ESQUERDO E DIREITO | NÃO
0791B | 125J | Pré Auditoria | Não Conforme | 1618 ¦ OUTRAS OBSERVAÇÕES | 1 ¦ Incidental | RETOCAR PARTE INFERIOR DO CABEÇAL DA BARRA ESQUERDA E DIREITA. RETOCAR PARTE INFERIOR DA BISAGRA ESQUERDA E DIREITA. | BARRA ESQUERDA E DIREITA INFERIOR | NÃO
0791B | 125J | Pré Auditoria | Não Conforme | 0112 ¦ OUTRAS OBSERVAÇÕES | 1 ¦ Incidental | FALTANDO PARAFUSOS DA PARTE INFERIOR DO CABEÇAL DA BARRA ESQUERDA E DIREITA. | PARAFUSOS DO CABEÇAL DA BARRA ESQUERDA E DIREITA. | NÃO
0791B | 125J | Pré Auditoria | Não Conforme | 1701 ¦ CORDÃO DE SOLDA SEM FALHAS | 1 ¦ Incidental | CORDÃO DE SOLDA COM FALHA, APOIO DIREITO SUPERIOR DO QUADRO. FURO NA SOLDA DO PASSA MANGUEIRAS TRASEIRO ESQUERDO. CORDÃO DE SOLDA COM FALHA, BRAÇO NA VERTICAL DO CENTRO DA PASSARELA GRANDE. | CORDÃO DE SOLDA | NÃO
0791B | 125J | Pré Auditoria | Não Conforme | 1703 ¦ SEM RESPINGOS DE SOLDA | 1 ¦ Incidental | RESPINGOS DE SOLDA, NO SUPORTE DO TENSOR TRASEIRO DIREITO INFERIOR, AO LADO DO SUPORTE DA BATERIA. | RESPINGOS DE SOLDA | NÃO
0791B | 125J | Pré Auditoria | Não Conforme | 1802 ¦ APERTO DAS PORCAS DOS TENSORES | 1 ¦ Incidental | RETOCAR TODOS OS TENSORES. RETOCAR TODAS AS PORCAS DOS TENSORES. RETOCAR TODAS AS RÓTULAS DOS TENSORES. RETOCAR TODAS AS ROSCAS DAS RÓTULAS DOS TENSORES. | TENSORES, PORCAS DOS TENSORES, RÓTULAS DOS TENSORES E ROSCAS DAS RÓTULAS DOS TENSORES. | NÃO
0791B | 125J | Pré Auditoria | Não Conforme | 1806 ¦ PINTURA | 1 ¦ Incidental | RETOCAR OS QUATRO CANTOS DO CHASSI, ONDE FICA APOIADO O CARRINHO DE PINTURA. RETOCAR LATERAL DIREITA DA TRASEIRA DA MÁQUINA, AO LADO DA SINALEIRA. RETOCAR PARTE INFERIOR DO TUBO TRASEIRO DA MÁQUINA, AO LADO DA ECU DAS BARRAS, LADO ESQUERDO. RETOCAR QUEBRADOS NOS SUPORTES DIANTEIROS INFERIORES, ESQUERDO E DIREITO DOS TENSORES. RETOCAR AO REDOR DA PORCA DOS PARAFUSOS, QUE PRENDEM OS TENSORES. | CHASSI | NÃO
0791B | 125J | Pré Auditoria | Não Conforme | 1807 ¦ ALINHAMENTO DOS CORRIMÃOS | 1 ¦ Incidental | RETOCAR CORRIMÃO DA PASSARELA GRANDE, PARTE CENTRAL, BRAÇO NA VERTICAL. | CORRIMÃOS | NÃO
0791B | 125J | Pré Auditoria | Não Conforme | 1810 ¦ OUTRAS OBSERVAÇÕES | 1 ¦ Incidental | BRAÇO SUPERIOR DO CORRIMÃO PEQUENO DA PASSARELA PEQUENA ESTÁ AMASSADO. | CORRIMÃO DA PASSARELA PEQUENA | NÃO
0791B | 125J | Pré Auditoria | Não Conforme | 1808 ¦ ESCADA | 1 ¦ Incidental | RETOCAR PINOS DAS ARTICULAÇÕES DA ESCADA. REFORÇAR PINTURA PARTE INFERIOR DA ESCADA FIXA. | ESCADA | NÃO
0791B | 125J | Pré Auditoria | Não Conforme | 1908 ¦ TANQUE DE ÁGUA LIMPA | 1 ¦ Incidental | RETOCAR QUEBRADOS NOS SUPORTES DO TANQUE DE ÁGUA LIMPA. | SUPORTES TANQUE DE ÁGUA LIMPA | NÃO
0791B | 125J | Pré Auditoria | Não Conforme | 2004 ¦ ALINHAMENTO DOS PARALAMAS | 1 ¦ Incidental | RETOCAR SUPORTE DIANTEIRO ESQUERDO DO PARALAMAS. | SUPORTE DIANTEIRO ESQUERDO PARALAMAS | NÃO
0791B | 125J | Pré Auditoria | Não Conforme | 2006 ¦ CONDIÇÃO DO AROS | 1 ¦ Incidental | RETOCAR QUEBRADOS AO REDOR DOS AROS. RETOCAR MARCAS DE BATIDA, ARO TRASEIRO DIREITO. | AROS | NÃO
0791B | 125J | Pré Auditoria | Não Conforme | 2010 ¦ PINTURA | 1 ¦ Incidental | RETOCAR MARCAS DO CAVALETE E DO CARRINHO DE PINTURA. RETOCAR FORJADOS DAS BAIXADAS DIANTEIRAS. RETOCAR SUPORTE INFERIOR TRÁS DIREITO, DO AMORTECEDOR. | EIXOS/BAIXADAS | NÃO
0791B | 125J | Pré Auditoria | Conforme Com OBS | 2102 ¦ LUBRIFICAÇÃO DA MÁQUINA | Não Informada | ESTE PROCESSO É FINALIZADO DEPOIS DO RETOQUE. |  | NÃO
0791B | 125J | Pré Auditoria | Não Conforme | 2105 ¦ PRESENÇA ADESIVOS | 0 ¦ Comentário | APLICAR ADESIVOS DA PARTE FINAL DEPOIS DO RETOQUE. | ADESIVOS | NÃO
0791B | 125J | Pré Auditoria | Não Conforme | 2106 ¦ PINTURA | 1 ¦ Incidental | RETOCAR RETROVISORES. RETOCAR SUPORTES DE FIXAÇÃO DO TANQUE DE CIRCUITO LEVE. RETOCAR PARTE INFERIOR DOS REGISTROS DO TANQUE DE CIRCUITO PESADO. RETOCAR SUPORTE DIREITO DA SINALEIRA TRASEIRA . | PINTURA EM GERAL | NÃO
0791B | 125J | Pré Auditoria | Não Conforme | 2113 ¦ OUTRAS OBSERVAÇÕES | 1 ¦ Incidental | REFORÇAR APLICAÇÃO DE SELANTE NA PARTE INFERIOR DO CABEÇAL DA BARRA DIREITA. | BARRA DIREITA INFERIOR | NÃO
0791B | 125J | Pré Auditoria | Não Conforme | 1308 ¦ INTEGRIDADE DOS CILINDROS EM GERAL | 1 ¦ Incidental | RETOCAR NA VOLTA DE TODAS AS CONEXÕES HIDRÁULICAS DOS CILINDROS. PINTAR RÓTULAS DOS CILINDROS DE DIREÇÃO. RETOCAR ROSCA DO CILINDRO DA ESCADA. RETOCAR QUEBRADOS NO CILINDRO DA ESCADA. | INTEGRIDADE DOS CILINDROS EM GERAL | NÃO
0791B | 125J | Pré Auditoria | Não Conforme | 1505 ¦ PARTE INTERNA DO QUADRO | 1 ¦ Incidental | RETOCAR BANDEJA DIREITA PELO LADO DE DENTRO. RETOCAR LATERAL DO SUPORTE DO PINO DO CILINDRO CENTRAL. RETOCAR PARTE INFERIOR DOS PINOS ESQUERDO E DIREITO, DAS TRAVAS DO QUADRO BASCULANTE. | QUADRO INTERNO | NÃO
0791B | 125J | Pré Auditoria | Não Conforme | 0713 ¦ CILINDRO TRAVA BASCULANTE | 1 ¦ Incidental | RETRABALHAR PONTAS DA TRAVA DIREITA DO QUADRO BASCULANTE, ESTA PEGANDO NO CILINDRO, DANIFICANDO MATERIAL E A PINTURA. | TRAVA DIREITA DO QUADRO BASCULANTE | NÃO
0791B | 125J | Pré Auditoria | Não Conforme | 1506 ¦ PARTE EXTERNA DO QUADRO | 1 ¦ Incidental | RETOCAR SUPORTES SUPERIORES ESQUERDO E DIREITO DO QUADRO. RETOCAR BANDEJA ESQUERDA PELO LADO DE FORA. REFORÇAR PINTURA NOS PARAFUSOS DO SUPORTE DA CRUZETA. | QUADRO EXTERNO | NÃO
0791B | 125J | Pré Auditoria | Não Conforme | 1605 ¦ ACABAMENTO ADEQUADO PARA A UNIÃO DE TUBOS | 1 ¦ Incidental | FALTANDO LACRE QUÍMICO NAS CONEXÕES DOS TUBOS HIDRÁULICOS DAS BARRAS ESQUERDA E DIREITA. | TUBOS HIDRÁULICOS | NÃO
0791B | 125J | Pré Auditoria | Não Conforme | 1607 ¦ PINTURA BARRA GRANDE ESQUERDA | 1 ¦ Incidental | RETOCAR ORELHAS DO CABEÇAL POR DENTRO E POR FORA. RETOCAR TRELIÇA 6 E 14. RETOCAR ORELHAS DO PINO QUE PRENDE O ALIN. RETRABALHAR MATERIAL DO SUPORTE DA ORELHA DA CABEÇA DO PINO QUE PRENDE O ALIN. | BARRA ESQUERDA | NÃO
0791B | 125J | Pré Auditoria | Não Conforme | 1609 ¦ PINTURA BARRA INTERMEDIÁRIA E ALIN ESQUERDO | 1 ¦ Incidental | RETOCAR TESOURA DO CILINDRO DO ALIN. RETOCAR MARCAS DE GANCHO, BARRA INTERMEDIÁRIA E PONTEIRA. RETOCAR TODAS AS EXTREMIDADES DO ALIN, ONDE A PINTURA ESTÁ FRACA E COM OXIDAÇÕES. RETOCAR QUEBRADOS NO PATIN. RETOCAR QUEBRADOS NO REFORÇO DO ALIN. | BARRA INTERMEDIÁRIA E PONTEIRA ESQUERDA | NÃO
0791B | 125J | Pré Auditoria | Não Conforme | 1608 ¦ PINTURA BARRA GRANDE DIREITA | 1 ¦ Incidental | RETOCAR ORELHAS DO CABEÇAL POR DENTRO E POR FORA. RETOCAR TRELIÇA 6 E 14. RETOCAR ORELHAS DO PINO QUE PRENDE O ALIN. | BARRA DIREITA | NÃO
0791B | 125J | Pré Auditoria | Não Conforme | 1610 ¦ PINTURA BARRA INTERMEDIÁRIA E ALIN DIREITO | 1 ¦ Incidental | RETOCAR TESOURA DO CILINDRO DO ALIN. RETOCAR MARCA DE GANCHO NA BARRA INTERMEDIÁRIA E PONTEIRA. RETOCAR TODAS EXTREMIDADES DO ALIN, ONDE A PINTURA ESTÁ FRACA E COM OXIDAÇÕES. RETOCAR QUEBRADOS NO SUPORTE DO PATIN. | BARRA INTERMEDIÁRIA E PONTEIRA DIREITA | NÃO
0791B | 125J | Pré Auditoria | Não Conforme | 1614 ¦ PINTURA | 1 ¦ Incidental | RETOCAR PARTE SUPERIOR DA BISAGRA. RETOCAR PÉ DA BISAGRA. | BISAGRA ESQUERDA INTERNA | NÃO
0791B | 125J | Pré Auditoria | Não Conforme | 1615 ¦ PINTURA | 1 ¦ Incidental | RETOCAR PÉ DA BISAGRA. | BISAGRA DIREITA INTERNA | NÃO
0791B | 125J | Pré Auditoria | Não Conforme | 1616 ¦ PINTURA | 1 ¦ Incidental | RETOCAR PARTE SUPERIOR DA BISAGRA. RETOCAR PARTE CENTRAL DA BISAGRA. RETOCAR PÉ DA BISAGRA. RETOCAR SUPORTE DA RÓTULA DA BISAGRA. | BISAGRA ESQUERDA EXTERNA | NÃO
0791B | 125J | Pré Auditoria | Não Conforme | 1617 ¦ PINTURA | 1 ¦ Incidental | RETOCAR PARTE SUPERIOR DA BISAGRA. RETOCAR PARTE CENTRAL DA BISAGRA. RETOCAR PÉ DA BISAGRA. RETOCAR SUPORTE DA RÓTULA DA BISAGRA. | BISAGRA DIREITA EXTERNA | NÃO
0791B | 125J | Pré Auditoria | Não Conforme | 0811 ¦ RETROVISORES AJUSTADOS | 1 ¦ Incidental | RETROVISOR ESQUERDO FORA DE POSIÇÃO DE APERTO. | RETROVISORES | NÃO
0791B | 125J | Pré Auditoria | Conforme Com OBS | 1313 ¦ ALINHAMENTO DA DIREÇÃO DEIXAR OS DOIS CILINDROS NA MESMA MEDIDA DE 133MM A 137MM DE HASTE | Não Informada | CILINDROS DE DIREÇÃO COM A MESMA MEDIDA DE 135MM |  | NÃO
0789B | 125J | Auditoria | Não Conforme | 0609 ¦ INVERTER PLUG DA SOLENOIDE ALTA/BAIXA NO BLOCO TRASEIRO P/ TESTAR PACOTE DE FREIO DO REDUTOR | 5 ¦ Menor | RODAS NÃO BLOQUEARAM AO INVERTER O PLUG DA SOLENOIDE VELOCIDADE E FREIO. | BLOCO DE TRANSMISSÃO TRASEIRO | NÃO
0789B | 125J | Auditoria | Conforme Com OBS | 0301 ¦ PRESSÃO DA BOMBA DE TRANSMISSÃO DE 370 A 390 BAR | Não Informada | BLOCO DE TRANSMISSÃO DIANTEIRO TPA/TPB: 380/375 BAR. BLOCO DE TRANSMISSÃO TRASEIRO TPA /TPB: 375/380 BAR. |  | NÃO
0789B | 125J | Auditoria | Conforme Com OBS | 2112 ¦ REALIZAR A EQUALIZAÇÃO DO EQUIPAMENTO | Não Informada | EQUALIZACÃO CONFIGURADA EM 400 DE CORRENTE MÍNIMA PARA MARCHA A FRENTE NO EIXO DIANTEIRO E 475 DE CORRENTE MÍNIMA PARA MARCHA A FRENTE NO EIXO TRASEIRO |  | NÃO
0792B | 125J | Pré Auditoria | Conforme Com OBS | 0114 ¦ CAMBAGEM POSITIVA ENTRE 1º A 2º | Não Informada | BAIXADA DIANTEIRA ESQUERDA 88.6 BAIXADA DIANTEIRA DIREITA 88.1 BAIXADA TRASEIRA ESQUERDA 88.9 BAIXADA TRASEIRA DIREITA 89.3 |  | NÃO
0792B | 125J | Pré Auditoria | Conforme Com OBS | 0130 ¦ VERIFICAR ESPAÇAMENTO ENTRE A HÉLICE E O DEFLETOR 10MM A 22MM | Não Informada | ESPAÇAMENTO DA HÉLICE: LADO ESQUERDO: 21MM LADO DIREITO: 15MM |  | NÃO
0792B | 125J | Pré Auditoria | Conforme Com OBS | 0131 ¦ VERIFICAR PROFUNDIDADE ENTRE A HÉLICE E O DEFLETOR 80MM A 90MM | Não Informada | PROFUNDIDADE DA HÉLICE LADO ESQUERDO: 90MM LADO DIREITO: 87MM |  | NÃO
0792B | 125J | Pré Auditoria | Conforme Com OBS | 0822 ¦ PRESSURIZAÇÃO DA CABINE | Não Informada | PRESSURIZAÇÃO MARCANDO 12.9 AO PISAR NO FREIO MARCA 8.7 |  | NÃO
0792B | 125J | Pré Auditoria | Não Conforme | 1905 ¦ FIXAÇÃO DAS SAÍDAS DE AR | 1 ¦ Incidental | FALTANDO TAMPA DA SAÍDA DE AR, PARTE INFERIOR DO BANCO DO CARONEIRO. | FIXAÇÕES DAS SAÍDAS DE AR | NÃO
0792B | 125J | Pré Auditoria | Não Conforme | 2003 ¦ ALINHAMENTO DA BAIXADA | 1 ¦ Incidental | BAIXADA DIANTEIRA ESQUERDA, FORA DA TOLERÂNCIA. | ALINHAMENTO DAS BAIXADAS | NÃO
0792B | 125J | Pré Auditoria | Conforme Com OBS | 0706 ¦ ABERTURA DE BITOLA DIANTEIRA 2790MM A 2810MM | Não Informada | ABERTURA DE BITOLA DIANTEIRA PELA PARTE DA FRENTE 2.81M ABERTURA DE BITOLA DIANTEIRA PELA PARTE DE TRÁS 2.81M |  | NÃO
0792B | 125J | Pré Auditoria | Conforme Com OBS | 0707 ¦ ABERTURA DE BITOLA TRASEIRA 2790MM A 2810MM | Não Informada | ABERTURA DE BITOLA TRASEIRA PELA PARTE DA FRENTE 2.81M ABERTURA DE BITOLA TRASEIRA PELA PARTE DE TRÁS 2.81M |  | NÃO
0792B | 125J | Pré Auditoria | Conforme Com OBS | 0708 ¦ ABERTURA DE BITOLA DIFERENÇA ENTRE EIXOS MÁXIMO 20MM | Não Informada | ABERTURA DE BITOLA, SEM DIFERENÇA ENTRE EIXOS |  | NÃO
0792B | 125J | Pré Auditoria | Conforme Com OBS | 0709 ¦ CONVERGÊNCIA EIXO TRASEIRO DIFERENÇA ENTRE A MEDIÇÃO PARALELA E EM “X” MÁXIMO 20MM. | Não Informada | EM XIS ARO TRASEIRO DIREITO PELO LADO DE TRÁS, COM ARO TRASEIRO ESQUERDO PELO LADO DA FRENTE 2.699MM EM XIS ARO TRASEIRO DIREITO PELO LADO DA FRENTE, COM ARO TRASEIRO ESQUERDO PELO LADO DE TRÁS 2.722MM |  | NÃO
0792B | 125J | Pré Auditoria | Conforme Com OBS | 0710 ¦ CONVERGÊNCIA EIXO DIANTEIRO DIFERENÇA ENTRE A MEDIÇÃO PARALELA E EM “X” MÁXIMO 15MM. | Não Informada | EM XIS ARO DIANTEIRO DIREITO PELO LADO DE TRÁS, COM ARO DIANTEIRO ESQUERDO PELO LADO DA FRENTE 2.719MM EM XIS ARO DIANTEIRO DIREITO PELO LADO DA FRENTE, COM ARO DIANTEIRO ESQUERDO PELO LADO DE TRÁS 2.704MM |  | NÃO
0792B | 125J | Pré Auditoria | Não Conforme | 1211 ¦ CHAPAS DE PROTEÇÃO | 1 ¦ Incidental | COLOCAR CHAPARIA DE PROTEÇÃO, DA PARTE INFERIOR DO RADIADOR. | CHAPAS DE PROTEÇÃO | NÃO
0792B | 125J | Pré Auditoria | Não Conforme | 1208 ¦ PINTURA | 1 ¦ Incidental | RETOCAR PATA ESQUERDA E DIREITA DO MOTOR, PARTE DA FRENTE E DE TRÁS. | MOTOR | NÃO
0792B | 125J | Pré Auditoria | Não Conforme | 1406 ¦ FIXAÇÃO DO CONO MISTURADOR | 1 ¦ Incidental | RETOCAR TRAVA DO SUPORTE DO CONO MISTURADOR. RETOCAR ARTICULAÇÕES DO SUPORTE DO CONO MISTURADOR. RETOCAR MARCAS DE GANCHO NA PARTE DE TRÁS DO SUPORTE DO CONO MISTURADOR . RETOCAR PINO ONDE A TRAVA PRENDE O SUPORTE. | CONO MISTURADOR | NÃO
0790B | 125J | Auditoria | Conforme Com OBS | 0504 ¦ CALIBRAÇÃO DO PILOTO | Não Informada | SEM ESPAÇO ÚTIL PARA CALIBRAR. |  | NÃO
0790B | 125J | Auditoria | Conforme Com OBS | 0601 ¦ BAIXA COM VELOCIDADE ADEQUADA (120J E HYDRA 12 A 13KM/H / 120J HP E 125J E ORION 16 A 19KM/H) | Não Informada | VELOCIDADE MÁXIMA NA TARTARUGA 18 KM/H |  | NÃO
0790B | 125J | Auditoria | Conforme Com OBS | 0602 ¦ TESTAR ROTAÇÃO DO MOTOR MÍNIMO 800 RPM E MÁXIMO 2400 RPM | Não Informada | ROTAÇÃO MÍNIMA 800 RPM ROTAÇÃO MÁXIMA 2355 RPM |  | NÃO
0790B | 125J | Auditoria | Não Conforme | 0703 ¦ CILINDRO DE ABERTURA E FECHAMENTO DO ALIN COM AMORTECIMENTO | 1 ¦ Incidental | CILINDRO DO ALIN DIREITO SEM AMORTECIMENTO PARA FECHAR. | MOVIMENTO DE BARRA | NÃO
0790B | 125J | Auditoria | Não Conforme | 1406 ¦ FIXAÇÃO DO CONO MISTURADOR | 0 ¦ Comentário | CINTA DO CONO MISTURADOR ESTA FROUXO. | CONO MISTURADOR | NÃO
0790B | 125J | Auditoria | Não Conforme | 1506 ¦ PARTE EXTERNA DO QUADRO | 1 ¦ Incidental | PINTURA DANIFICADO NO TUBO DO QUADRO PELO LADO DIREITO EXTERNO ACIMA DO REFORÇO INFERIOR PINTURA DANIFICADO NO QUADRO EXTERNO PRÓXIMO DO SEGUNDO SUPORTE DA LINHA DE PULVERIZAÇÃO PELO SUPERIOR. | QUADRO EXTERNO | NÃO
0790B | 125J | Auditoria |  | 1608 ¦ PINTURA BARRA GRANDE DIREITA | Não Informada |  |  | NÃO
0790B | 125J | Auditoria | Não Conforme | 1609 ¦ PINTURA BARRA INTERMEDIÁRIA E ALIN ESQUERDO | 1 ¦ Incidental | PINTURA DANIFICADO NA CAMISA DO CILINDRO DO ALIN ESQUERDO PELO LADO SUPERIOR. | BARRA INTERMEDIÁRIA E PONTEIRA. | NÃO
0792B | 125J | Pré Auditoria | Não Conforme | 1507 ¦ OUTRAS OBSERVAÇÕES | 1 ¦ Incidental | RETOCAR PARTE INFERIOR TUBO ESQUERDO E DIREITO DO QUADRO DESLIZANTE. | QUADRO INFERIOR | NÃO
0792B | 125J | Pré Auditoria | Não Conforme | 1618 ¦ OUTRAS OBSERVAÇÕES | 1 ¦ Incidental | RETOCAR PARTE INFERIOR DO CABEÇAL DA BARRA ESQUERDA E DIREITA. | BARRA ESQUERDA E DIREITA INFERIOR | NÃO
0790B | 125J | Auditoria | Não Conforme | 1314 ¦ OUTRAS OBSERVAÇÕES | 1 ¦ Incidental | FALTA APERTO NA PORCA DA RÓTULA DA HASTE DO CILINDRO DE ABERTURA DA BARRA ESQUERDA. | CILINDRO | NÃO
0790B | 125J | Auditoria | Não Conforme | 1610 ¦ PINTURA BARRA INTERMEDIÁRIA E ALIN DIREITO | 1 ¦ Incidental | PINTURA DANIFICADO NA BARRA INTERMEDIÁRIO DIREITA PRÓXIMO DO PATIN PELO LADO FRENTE E TRÁS. FALTA PINTURA NA EXTREMIDADE DA BARRA INTERMEDIÁRIA DIREITA COM A PONTEIRA. PINTURA DANIFICADO NA ARTICULAÇÃO DA PONTEIRA DIREITA COM A BARRA INTERMEDIÁRIA PELO LADO DE TRÁS. | BARRA INTERMEDIÁRIA E PONTEIRA | NÃO
0790B | 125J | Auditoria | Não Conforme | 1614 ¦ PINTURA | 1 ¦ Incidental | PINTURA DANIFICADO NA BARRA GRANDE DIREITA PELO LADO DE TRÁS PRÓXIMO DO SEGUNDO SUPORTE DE FIXAÇÃO DO TUBO HIDRÁULICO. PINTURA DANIFICADO NA BARRA GRANDE DIREITA PELO LADO SUPERIOR PRÓXIMO DO DESCANSO DE BARRA. PINTURA DANIFICADO NO REFORÇO DA BARRA GRANDE DIREITA PELO LADO FRENTE E ATRÁS. PINTURA DANIFICADO NA 5° E 13° TRELIÇA DA BARRA GRANDE DIREITA PARTINDO DO CABEÇAU. PINTURA DANIFICADO NA TESOURA ENTRE O REFORÇO MENOR DA BARRA GRANDE DIREITA PELO LADO INTERNO. | BARRA GRANDE DIREITA | NÃO
0790B | 125J | Auditoria | Não Conforme | 1618 ¦ OUTRAS OBSERVAÇÕES | 1 ¦ Incidental | FALTA LUBRIFICAÇÃO NAS GRAXEIRAS NA ARTICULAÇÃO DA BARRA GRANDE COM A BARRA INTERMEDIÁRIA DIREITA. | LUBRIFICAÇÃO | NÃO
0792B | 125J | Pré Auditoria | Não Conforme | 1802 ¦ APERTO DAS PORCAS DOS TENSORES | 1 ¦ Incidental | RETOCAR TODOS OS TENSORES. RETOCAR TODAS AS PORCAS DOS TENSORES. RETOCAR TODAS AS RÓTULAS DOS TENSORES. RETOCAR TODAS AS ROSCAS DAS RÓTULAS DOS TENSORES. | TENSORES, PORCAS DOS TENSORES, RÓTULAS DOS TENSORES E ROSCAS DAS RÓTULAS DOS TENSORES. | NÃO
0792B | 125J | Pré Auditoria | Não Conforme | 1805 ¦ AMORTECEDORES | 1 ¦ Incidental | RETOCAR AMORTECEDOR DIANTEIRO ESQUERDO. | AMORTECEDORES | NÃO
0792B | 125J | Pré Auditoria | Não Conforme | 1806 ¦ PINTURA | 1 ¦ Incidental | RETOCAR OS QUATRO CANTOS DO CHASSI, ONDE FICA APOIADO O CARRINHO DE PINTURA. RETOCAR LATERAL DIREITA DO CHASSI, AO LADO DO ELETROVENTILADOR. RETOCAR PARTE SUPERIOR DA TRASEIRA DO CHASSI, LADO ESQUERDO. RETOCAR QUEBRADOS NOS SUPORTES ESQUERDO E DIREITO, DOS TENSORES INFERIORES. RETOCAR SUPORTE DO PULMÃO DIANTEIRO ESQUERDO, AO LADO DA ESCADA, PRÓXIMO DA ESLINGA. | CHASSI | NÃO
0790B | 125J | Auditoria | Não Conforme | 1002 ¦ REGISTROS | 10 ¦ Maior | ABRAÇADEIRA POSICIONADA MUITO PARA FRENTE NA MANGUEIRA DE SAÍDA DO REGISTRO DO CHUVEIRO INTERNO DO TANQUE DE PRODUTO. | REGISTRO | NÃO
0790B | 125J | Auditoria | Não Conforme | 0419 ¦ CILINDROS | 10 ¦ Maior | VAZAMENTO NA CONEXÃO DO CILINDRO 45° DIREITO. VAZAMENTO NA CONEXÃO DA MANGUEIRA HIDRÁULICA COM O CILINDRO DO ALIN DIREITO, PELO LADO FIXO. | CILINDRO HIDRÁULICO | NÃO
0790B | 125J | Auditoria | Não Conforme | 1409 ¦ OUTRAS OBSERVAÇÕES | 1 ¦ Incidental | FALTA FIXAR O PRIMEIRO PASSA MANGUEIRA DA PULVERIZAÇÃO NA BARRA GRANDE DIREITA PARTINDO DO CABEÇAU . | PASSA MANGUEIRA | NÃO
0792B | 125J | Pré Auditoria | Não Conforme | 1612 ¦ TESTAR DESNUQUE DO ALIN | 1 ¦ Incidental | RETOCAR DESNUQUE DO ALIN ESQUERDO E DIREITO. | DESNUQUE DO ALIN ESQUERDO E DIREITO | NÃO
0792B | 125J | Pré Auditoria | Não Conforme | 1808 ¦ ESCADA | 1 ¦ Incidental | RETOCAR PINOS DAS ARTICULAÇÕES DA ESCADA. | ESCADA | NÃO
0792B | 125J | Pré Auditoria | Não Conforme | 1809 ¦ PASSARELA | 1 ¦ Incidental | RETOCAR PARTES INFERIORES DE FIXAÇÃO DA PASSARELA. | PASSARELA | NÃO
0792B | 125J | Pré Auditoria | Não Conforme | 2006 ¦ CONDIÇÃO DO AROS | 1 ¦ Incidental | RETOCAR QUEBRADOS NOS AROS. | AROS | NÃO
0792B | 125J | Pré Auditoria | Não Conforme | 2007 ¦ ALTURA DOS PULMÕES DE 230MM A 250MM | 1 ¦ Incidental | PULMÃO DIANTEIRO DIREITO ESTÁ FORA DA TOLERÂNCIA. | PULMÕES | NÃO
0792B | 125J | Pré Auditoria | Não Conforme | 2011 ¦ REDUTORES | 1 ¦ Incidental | RETOCAR QUEBRADOS NOS REDUTORES, E FALHAS AO REDOR DAS PLACAS DOS REDUTORES. | REDUTORES | NÃO
0792B | 125J | Pré Auditoria | Não Conforme | 2010 ¦ PINTURA | 1 ¦ Incidental | RETOCAR MARCAS DO CAVALETE E DO CARRINHO DE PINTURA. RETOCAR FORJADOS DAS BAIXADAS DIANTEIRAS. | EIXOS E BAIXADAS | NÃO
0792B | 125J | Pré Auditoria | Conforme Com OBS | 2102 ¦ LUBRIFICAÇÃO DA MÁQUINA | Não Informada | ESSE PROCESSO É FINALIZADO DEPOIS DO RETOQUE. |  | NÃO
0792B | 125J | Pré Auditoria | Não Conforme | 2105 ¦ PRESENÇA ADESIVOS | 0 ¦ Comentário | COLOCAR ADESIVOS DA PARTE FINAL DEPOIS DO RETOQUE. | ADESIVOS | NÃO
0792B | 125J | Pré Auditoria | Não Conforme | 2106 ¦ PINTURA | 1 ¦ Incidental | RETOCAR RETROVISORES. RETOCAR SUPORTES DE FIXAÇÃO DO TANQUE DE CIRCUITO LEVE. RETOCAR PARTE INFERIOR DO TANQUE DE CIRCUITO PESADO, AO REDOR DOS REGISTROS. | PINTURA EM GERAL | NÃO
0792B | 125J | Pré Auditoria | Não Conforme | 1308 ¦ INTEGRIDADE DOS CILINDROS EM GERAL | 1 ¦ Incidental | RETOCAR NA VOLTA DAS CONEXÕES HIDRÁULICAS DE TODOS OS CILINDROS. PINTAR RÓTULAS DOS CILINDROS DE DIREÇÃO. PONTAR ROSCA DO CILINDRO DA ESCADA. | INTEGRIDADE DOS CILINDROS EM GERAL | NÃO
0792B | 125J | Pré Auditoria | Não Conforme | 1505 ¦ PARTE INTERNA DO QUADRO | 1 ¦ Incidental | RETOCAR PARTE INFERIOR DA BIELA DIREITA. RETOCAR SUPORTE SUPERIOR E INFERIOR DA BIELA ESQUERDA. RETOCAR QUEBRADOS NO TUBO DO QUADRO, PARTE INFERIOR DA BIELA ESQUERDA. RETOCAR PARTE INFERIOR DOS PINOS ESQUERDO E DIREITO DAS TRAVAS DO QUADRO BASCULANTE. RETOCAR LATERAL DO SUPORTE DO PINO DO CILINDRO CENTRAL. | QUADRO INTERNO | NÃO
0792B | 125J | Pré Auditoria | Não Conforme | 1506 ¦ PARTE EXTERNA DO QUADRO | 1 ¦ Incidental | RETOCAR SUPORTES SUPERIORES ESQUERDO E DIREITO DO QUADRO. REFORÇAR PINTURA NOS PARAFUSOS DO SUPORTE DA CRUZETA ESQUERDA E DIREITA. RETOCAR BIELA DIREITA. | QUADRO EXTERNO | NÃO
0792B | 125J | Pré Auditoria | Não Conforme | 1607 ¦ PINTURA BARRA GRANDE ESQUERDA | 1 ¦ Incidental | RETOCAR ORELHAS DO CABEÇAL POR DENTRO E POR FORA. RETOCAR TRELIÇA 4 E 13. RETOCAR ORELHAS DO PINO QUE PRENDE O ALIN. REFORÇAR PINTURA AO REDOR DO DESCANSO DE BARRA. RETOCAR ARGOLA DE PROTEÇÃO DA TESOURA DO CILINDRO DO ALIN. | BARRA ESQUERDA | NÃO
0792B | 125J | Pré Auditoria | Não Conforme | 1609 ¦ PINTURA BARRA INTERMEDIÁRIA E ALIN ESQUERDO | 1 ¦ Incidental | RETOCAR TESOURA DO CILINDRO DO ALIN. RETOCAR MARCAS DE GANCHO, BARRA INTERMEDIÁRIA E PONTEIRA. RETOCAR TODAS EXTREMIDADES DO ALIN, ONDE ESTÁ COM OXIDAÇÕES E PINTURA FRACA. VERIFICAR MATERIAL DO TUBO DO ALIN, QUE ESTA MARCANDO NA TINTA, RETRABALHAR E CHAMAR A QUALIDADE, PARA ANALISAR, MATERIAL POROSO, RESULTANDO EM PINTURA POROSA TAMBÉM. | BARRA INTERMEDIÁRIA E PONTEIRA ESQUERDA | NÃO
0792B | 125J | Pré Auditoria | Não Conforme | 1608 ¦ PINTURA BARRA GRANDE DIREITA | 1 ¦ Incidental | RETOCAR ORELHAS DO CABEÇAL POR DENTRO E POR FORA. RETOCAR TRELIÇA 4, 5, 6 E 14. RETOCAR ORELHAS DO PINO QUE PRENDE O ALIN. | BARRA DIREITA | NÃO
0792B | 125J | Pré Auditoria | Não Conforme | 1610 ¦ PINTURA BARRA INTERMEDIÁRIA E ALIN DIREITO | 1 ¦ Incidental | RETOCAR TESOURA DO CILINDRO DO ALIN. RETOCAR MARCA DE GANCHO, BARRA INTERMEDIÁRIA E PONTEIRA. RETOCAR TODAS EXTREMIDADES DO ALIN, ONDE ESTÁ COM OXIDAÇÕES E COM A PINTURA FRACA. RETOCAR QUEBRADOS AO REDOR DO PATIN. | BARRA INTERMEDIÁRIA E PONTEIRA DIREITA | NÃO
0792B | 125J | Pré Auditoria | Não Conforme | 1614 ¦ PINTURA | 1 ¦ Incidental | RETOCAR PARTE SUPERIOR DA BISAGRA. RETOCAR PARTE CENTRAL DA BISAGRA. RETOCAR PÉ DA BISAGRA. | BISAGRA ESQUERDA INTERNA | NÃO
0792B | 125J | Pré Auditoria | Não Conforme | 1615 ¦ PINTURA | 1 ¦ Incidental | RETOCAR PARTE SUPERIOR DA BISAGRA. RETOCAR PÉ DA BISAGRA. | BISAGRA DIREITA INTERNA | NÃO
0792B | 125J | Pré Auditoria | Não Conforme | 1616 ¦ PINTURA | 1 ¦ Incidental | RETOCAR PARTE SUPERIOR DA BISAGRA. RETOCAR PARTE CENTRAL DA BISAGRA. | BISAGRA ESQUERDA EXTERNA | NÃO
0792B | 125J | Pré Auditoria | Não Conforme | 1617 ¦ PINTURA | 1 ¦ Incidental | RETOCAR PARTE CENTRAL DA BISAGRA. | BISAGRA DIREITA EXTERNA | NÃO
0792B | 125J | Pré Auditoria | Conforme Com OBS | 1313 ¦ ALINHAMENTO DA DIREÇÃO DEIXAR OS DOIS CILINDROS NA MESMA MEDIDA DE 133MM A 137MM DE HASTE | Não Informada | CILINDROS DE DIREÇÃO COM A MESMA MEDIDA DE 136MM |  | NÃO
0790B | 125J | Auditoria | Conforme Com OBS | 1204 ¦ NÍVEL DE COMBUSTÍVEL | Não Informada | NÍVEL DO COMBUSTÍVEL ESTÁ EM 22% |  | NÃO
0790B | 125J | Auditoria | Não Conforme | 1212 ¦ PINTURA | 1 ¦ Incidental | RETOCAR LADO ESQUERDO DO SUPORTE DA BOMBA DE TRANSMISSÃO DO MOTOR. | MOTOR | NÃO
0790B | 125J | Auditoria | Não Conforme | 1305 ¦ ROTEAMENTO DAS MANGUEIRAS HIDRÁULICAS | 1 ¦ Incidental | MANGUEIRAS HIDRÁULICAS DO CILINDRO DA ESCADA, ESTÃO PINTADAS, REMOVER TINTA. | ROTEAMENTO MANGUEIRAS HIDRÁULICAS | NÃO
0790B | 125J | Auditoria | Não Conforme | 1806 ¦ PINTURA | 1 ¦ Incidental | RETOCAR QUEBRADOS NO TUBO DA LATERAL ESQUERDA DA MÁQUINA, PARTE DE DENTRO, PARTE DE TRÁS DO TANQUE DE DIESEL. | CHASSI | NÃO
0790B | 125J | Auditoria | Não Conforme | 2001 ¦ APERTO DAS TAMPAS DOS REGISTROS ROSCADOS | 0 ¦ Comentário | REGISTROS ROSCADOS FROUXOS NOS EIXOS DIANTEIRO E TRASEIRO. REAPLICAR LACRE QUÍMICO. | TAMPAS DOS REGISTROS ROSCADOS | NÃO
0790B | 125J | Auditoria | Não Conforme | 2002 ¦ PRESENÇA DAS TAMPAS DOS MOTORES DE RODA | 0 ¦ Comentário | COLOCAR TAMPAS DOS MOTORES DE RODAS, DIANTEIROS E TRASEIROS. | TAMPAS DOS MOTORES DE RODA | NÃO
0790B | 125J | Auditoria | Não Conforme | 2010 ¦ PINTURA | 1 ¦ Incidental | RETOCAR PINTURA DAS TAMPAS DOS REGISTROS ROSCADOS CENTRAIS, ONDE FICA O CAVALETE. REFORÇAR PINTURA NA PARTE SUPERIOR, DA BAIXADA DIANTEIRA DIREITA. REFORÇAR PINTURA NAS ORELHAS DOS CILINDROS DE DIREÇÃO. REFORÇAR PINTURA NA TAMPA DO REGISTRO ROSCADO, INFERIOR ESQUERDO E DIREITO DO EIXO TRASEIRO. RETOCAR QUEBRADOS, NO SUPORTE TRASEIRO ESQUERDO INFERIOR, DO AMORTECEDOR. | EIXOS E BAIXADAS | NÃO
0790B | 125J | Auditoria | Não Conforme | 1802 ¦ APERTO DAS PORCAS DOS TENSORES | 1 ¦ Incidental | RETOCAR PORCA DO TENSOR DIANTEIRO ESQUERDO INFERIOR, DA RÓTULA DO EIXO. RETOCAR RÓTULA DO TENSOR INFERIOR TRASEIRO DIREITO, DO EIXO DA BAIXADA. | PORCAS DOS TENSORES E RÓTULAS DOS TENSORES. | NÃO
0790B | 125J | Auditoria | Não Conforme | 2011 ¦ REDUTORES | 1 ¦ Incidental | RETOCAR QUEBRADOS NOS REDUTORES TRASEIROS, ESQUERDO E DIREITO. | REDUTORES | NÃO
0790B | 125J | Auditoria | Não Conforme | 2108 ¦ LIMPEZA | 0 ¦ Comentário | LIMPAR O TAPETE DA CABINE. | LIMPEZA | NÃO
0790B | 125J | Auditoria | Não Conforme | 2113 ¦ OUTRAS OBSERVAÇÕES | 1 ¦ Incidental | REFORÇAR PINTURA NO SUPORTE DA BATERIA, COM OXIDAÇÕES. | OUTRAS OBSERVAÇÕES | NÃO
0790B | 125J | Auditoria | Não Conforme | 2106 ¦ PINTURA | 1 ¦ Incidental | RETOCAR SUPORTE ESQUERDO, DA CHAPARIA INFERIOR DE PROTEÇÃO DO RADIADOR. | PINTURA EM GERAL | NÃO
0767B | 125J | RAE/PDI | Não Conforme | 0118 ¦ INSTALAR BICOS | 10 ¦ Maior | DURANTE A PRÉ ENTREGA FOI IDENTIFICADO A FALTA DE 4 PEÇAS DE BICOS DE PULVERIZAÇÃO. A EMBALAGEM ESTAVA LACRADA. | 5PL56135 - TOTAL 54 | NÃO
0793B | 125J | Terminação | Conforme Com OBS | 0701 ¦ ABERTURA (23 A 28 SEGUNDOS) E FECHAMENTO (20 A 25 SEGUNDOS) DAS BARRAS COM FUNCIONAMENTO ADEQUADO | Não Informada | BARRA DIREITA MAIS LENTA QUE A BARRA ESQUERDA |  | NÃO
0793B | 125J | Terminação | Não Conforme | 1808 ¦ ESCADA | Não Informada | BATENTE DA ESCADA EM CONTATO COM A PASSARELA |  | NÃO
0790B | 125J | Auditoria | Não Conforme | 0415 ¦ CONEXÕES E TERMINAIS DAS MANGUEIRAS | 10 ¦ Maior | VAZAMENTO NA CONEXÃO DO TUBO HIDRÁULICO, ACIMA DO BLOCO DE ABERTURA DE BITOLAS. | TUBULAÇÃO HIDRÁULICA | NÃO
0790B | 125J | Auditoria | Não Conforme | 0420 ¦ REGISTROS | 10 ¦ Maior | VAZAMENTO NO CORPO DO REGISTRO INTERNO DO TANQUE DE CIRCUITO LEVE, PELO LADO DA FRENTE. | REGISTRO INTERNO TANQUE LEVE | NÃO
0790B | 125J | Auditoria | Não Conforme | 0423 ¦ ORBITROL | 10 ¦ Maior | VAZAMENTO NA CONEXÃO TEE INFERIOR, DO ORBITROL DA DIREÇÃO. | ORBITROL | NÃO
0790B | 125J | Auditoria | Conforme Com OBS | 0301 ¦ PRESSÃO DA BOMBA DE TRANSMISSÃO DE 370 A 390 BAR | Não Informada | BLOCO DIANTEIRO TPA/TPB: 370/370 BAR. BLOCO TRASEIRO TPA/TPB: 375/370 BAR. |  | NÃO
0790B | 125J | Auditoria | Não Conforme | 2107 ¦ ABRIDORES DE LINHA E KIT EXTRA SEPARADOS | 0 ¦ Comentário | FALTAM ABRIDORES DE LINHA E KIT EXTRA. | ACESSÓRIOS | NÃO
0790B | 125J | Auditoria | Conforme Com OBS | 2112 ¦ REALIZAR A EQUALIZAÇÃO DO EQUIPAMENTO | Não Informada | EQUALIZACÃO CONFIGURADA EM 400 DE CORRENTE MÍNIMA PARA MARCHA A FRENTE NO EIXO DIANTEIRO E 408 DE CORRENTE MÍNIMA PARA MARCHA A FRENTE NO EIXO TRASEIRO. |  | NÃO
0790B | 125J | Auditoria | Conforme Com OBS | 0706 ¦ ABERTURA DE BITOLA DIANTEIRA 2790MM A 2810MM | Não Informada | ABERTURA DE BITOLA DIANTEIRA PELA FRENTE DA RODA COM 2,80 MTS E ATRÁS DA RODA COM 2,81 MTS. |  | NÃO
0790B | 125J | Auditoria | Conforme Com OBS | 0707 ¦ ABERTURA DE BITOLA TRASEIRA 2790MM A 2810MM | Não Informada | ABERTURA DE BITOLA TRASEIRA PELA FRENTE DA RODA COM 2,80 MTS E ATRÁS DA RODA COM 2,80 MTS. |  | NÃO
0790B | 125J | Auditoria | Conforme Com OBS | 0708 ¦ ABERTURA DE BITOLA DIFERENÇA ENTRE EIXOS MÁXIMO 20MM | Não Informada | ABERTURA DE BITOLA DIFERENÇA ENTRE EIXOS EM 1CM. |  | NÃO
0790B | 125J | Auditoria | Conforme Com OBS | 1313 ¦ ALINHAMENTO DA DIREÇÃO DEIXAR OS DOIS CILINDROS NA MESMA MEDIDA DE 133MM A 137MM DE HASTE | Não Informada | HASTE DO CILINDRO DE DIREÇÃO DIREITO E ESQUERDO COM 135MM. |  | NÃO
0790B | 125J | Auditoria | Conforme Com OBS | 0302 ¦ PRESSÃO DA BOMBA DE MOVIMENTOS 140 A 160 BAR | Não Informada | BLOCO 2+1: 160 BAR. |  | NÃO
0790B | 125J | Auditoria | Conforme Com OBS | 0303 ¦ PRESSÃO DA BOMBA DE PULVERIZAÇÃO 140 A 160 BAR | Não Informada | BLOCO PULVERIZAÇÃO: 150 BAR. |  | NÃO
0793B | 125J | Pré Auditoria |  | 0115 ¦ TESTAR ACIONAMENTO DO FREIO HIDRÁULICO | Não Informada | BAIXADA DIANTEIRA ESQUERDA 88.4 BAIXADA DIANTEIRA DIREITA 88.3 BAIXADA TRASEIRA ESQUERDA BAIXADA TRASEIRA DIREITA |  | NÃO
0793B | 125J | Pré Auditoria | Não Conforme | 2003 ¦ ALINHAMENTO DA BAIXADA | 1 ¦ Incidental | BAIXADA DIANTEIRA ESQUERDA, FORA DA POSIÇÃO, TOLERÁVEL. | ALINHAMENTO DAS BAIXADAS | NÃO
0793B | 125J | Pré Auditoria | Conforme Com OBS | 0114 ¦ CAMBAGEM POSITIVA ENTRE 1º A 2º | Não Informada | BAIXADA DIANTEIRA ESQUERDA 88.4 BAIXADA DIANTEIRA DIREITA 88.3 BAIXADA TRASEIRA ESQUERDA 89.1 BAIXADA TRASEIRA DIREITA 88.9 |  | NÃO
0793B | 125J | Pré Auditoria | Conforme Com OBS | 0130 ¦ VERIFICAR ESPAÇAMENTO ENTRE A HÉLICE E O DEFLETOR 10MM A 22MM | Não Informada | ESPAÇAMENTO DA HÉLICE LADO ESQUERDO: 19MM LADO DIREITO: 12MM |  | NÃO
0793B | 125J | Pré Auditoria | Não Conforme | 0131 ¦ VERIFICAR PROFUNDIDADE ENTRE A HÉLICE E O DEFLETOR 80MM A 90MM | 1 ¦ Incidental | PROFUNDIDADE DA HÉLICE LADO ESQUERDO: 89MM LADO DIREITO: 94MM OBSERVAÇÃO: LADO DIREITO ESTA 4MM FORA DA TOLERÂNCIA. | PROFUNDIDADE DA HÉLICE | NÃO
0793B | 125J | Pré Auditoria | Não Conforme | 0423 ¦ ORBITROL | 10 ¦ Maior | VAZAMENTO HIDRÁULICO NO ORBITROL DO PILOTO. | ORBITROL | NÃO
0793B | 125J | Pré Auditoria | Não Conforme | 0425 ¦ OUTRAS OBSERVAÇÕES | 10 ¦ Maior | VAZAMENTO TUBOS HIDRÁULICOS DO QUADRO, NA PARTE SUPERIOR. | TUBOS HIDRÁULICOS DO QUADRO | NÃO
0793B | 125J | Pré Auditoria | Conforme Com OBS | 0706 ¦ ABERTURA DE BITOLA DIANTEIRA 2790MM A 2810MM | Não Informada | ABERTURA DE BITOLA DIANTEIRA PELA PARTE DA FRENTE, 2.81M ABERTURA DE BITOLA DIANTEIRA PELA PARTE DE TRÁS, 2.81M |  | NÃO
0793B | 125J | Pré Auditoria | Não Conforme | 0707 ¦ ABERTURA DE BITOLA TRASEIRA 2790MM A 2810MM | 1 ¦ Incidental | ABERTURA DE BITOLA TRASEIRA PELA PARTE DA FRENTE, 2.81M ABERTURA DE BITOLA TRASEIRA PELA PARTE DE TRÁS, 2.82M OBSERVAÇÃO: ABERTURA DE BITOLA TRASEIRA PELA PARTE DE TRÁS, FICOU FORA DA TOLERÂNCIA DE 2.79M A 2.81M. | ABERTURA DE BITOLA TRASEIRA | NÃO
0793B | 125J | Pré Auditoria | Conforme Com OBS | 0708 ¦ ABERTURA DE BITOLA DIFERENÇA ENTRE EIXOS MÁXIMO 20MM | Não Informada | ABERTURA DE BITOLAS, DIFERENÇA ENTRE EIXOS, 1CM. |  | NÃO
0793B | 125J | Pré Auditoria | Conforme Com OBS | 0709 ¦ CONVERGÊNCIA EIXO TRASEIRO DIFERENÇA ENTRE A MEDIÇÃO PARALELA E EM “X” MÁXIMO 20MM. | Não Informada | EM XIS ARO TRASEIRO DIREITO PELO LADO DE TRÁS, COM ARO TRASEIRO ESQUERDO PELO LADO DA FRENTE 2.718MM EM XIS ARO TRASEIRO DIREITO PELO LADO DA FRENTE, COM ARO TRASEIRO ESQUERDO PELO LADO DE TRÁS 2.716MM |  | NÃO
0793B | 125J | Pré Auditoria | Conforme Com OBS | 0710 ¦ CONVERGÊNCIA EIXO DIANTEIRO DIFERENÇA ENTRE A MEDIÇÃO PARALELA E EM “X” MÁXIMO 15MM. | Não Informada | EM XIS ARO DIANTEIRO DIREITO PELO LADO DE TRÁS, COM ARO DIANTEIRO ESQUERDO PELO LADO DA FRENTE 2.720MM EM XIS ARO DIANTEIRO DIREITO PELO LADO DA FRENTE, COM ARO DIANTEIRO ESQUERDO PELO LADO DE TRÁS 2.719MM |  | NÃO
0793B | 125J | Pré Auditoria | Conforme Com OBS | 0822 ¦ PRESSURIZAÇÃO DA CABINE | Não Informada | PRESSURIZAÇÃO MARCANDO 14.5 AO PISAR NO FREIO MARCA 9.3 |  | NÃO
0793B | 125J | Pré Auditoria | Não Conforme | 1406 ¦ FIXAÇÃO DO CONO MISTURADOR | 1 ¦ Incidental | RETOCAR TRAVA DO SUPORTE DO CONO MISTURADOR. RETOCAR ARTICULAÇÕES DO SUPORTE DO CONO MISTURADOR. RETOCAR MARCAS DE GANCHO NA PARTE DE TRÁS DO CONO MISTURADOR. RETOCAR QUEBRADOS, GRAMPO DA TRAVA DO CONO MISTURADOR. | CONO MISTURADOR | NÃO
0793B | 125J | Pré Auditoria | Não Conforme | 1103 ¦ ATERRAMENTOS (CHAVE GERAL, MOTOR DE PARTIDA E SUBTETO CABINE) | 1 ¦ Incidental | RETOCAR ATERRAMENTO ELÉTRICO DA CHAVE GERAL. | ATERRAMENTOS ELÉTRICOS | NÃO
0793B | 125J | Pré Auditoria | Não Conforme | 1208 ¦ PINTURA | 1 ¦ Incidental | RETOCAR ESCAPAMENTO. RETOCAR PARTE SUPERIOR DA CARENAGEM CINZA, DA LATERAL ESQUERDA DO CAPÔ, AO REDOR DO PARAFUSO. REFORÇAR PINTURA NA CHAPA PRETA SUPERIOR DO CAPÔ, AO REDOR DO ESCAPAMENTO. RETOCAR QUEBRADOS NA PINTURA AMARELA, DA TAMPA ESQUERDA DO CAPÔ. RETOCAR CHAPAS DE PROTEÇÃO DO CAPÔ, LADO DIREITO E ESQUERDO, COM MARCAS DE PLÁSTICO BOLHA. | CAPÔ | NÃO
0793B | 125J | Pré Auditoria | Não Conforme | 1209 ¦ CAPÔ E CARENAGENS | 1 ¦ Incidental | REFORÇAR APERTO DO PARAFUSO DA ARTICULAÇÕES DIREITA, DA TAMPA ESQUERDA DO CAPÔ, DA PARTE INTERNA. REFORÇAR APERTO DO PARAFUSO DA CARENAGEM CINZA DO CAPÔ, LADO ESQUERDO SUPERIOR. | CAPÔ E CARENAGENS | NÃO
0793B | 125J | Pré Auditoria | Não Conforme | 1305 ¦ ROTEAMENTO DAS MANGUEIRAS HIDRÁULICAS | 1 ¦ Incidental | MANGUEIRA HIDRÁULICA, PEGANDO NO CANTO VIVO DO BLOCO 2+1. MANGUEIRAS HIDRÁULICAS DO CILINDRO TRASEIRO DIREITO DA BITOLA, ESTÃO EM CONTATO COM A CHAPA DO TANQUE DE PRODUTO. COLOCAR CINTA PLÁSTICA NAS MANGUEIRAS HIDRÁULICAS QUE PASSAM POR CIMA DO SUPORTE DOS FILTROS DO TANQUE DE CIRCUITO LEVE, LADO DE DENTRO DA MÁQUINA. MELHORAR ROTEAMENTO DAS MANGUEIRAS DO CILINDRO DA ESCADA. | ROTEAMENTO MANGUEIRAS HIDRÁULICAS | NÃO
0793B | 125J | Pré Auditoria | Não Conforme | 1807 ¦ ALINHAMENTO DOS CORRIMÃOS | 1 ¦ Incidental | REMOVER EXCESSO DE LACRE QUÍMICO DA PARTE SUPERIOR DO CORRIMÃO CENTRAL. RETOCAR PINTURA DANIFICADA PELO SUPORTE DE TRANSPORTE DOS CORRIMÃOS, PARTE SUPERIOR DO CORRIMÃO DA ESCADA. RETOCAR CORRIMÃO DA ESCADA, ONDE ESTAVA PEGANDO O BATENTE DO CALÇO DE BORRACHA DA ESCADA. | CORRIMÃOS | NÃO
0793B | 125J | Pré Auditoria | Não Conforme | 1211 ¦ CHAPAS DE PROTEÇÃO | 0 ¦ Comentário | COLOCAR CHAPARIA DE PROTEÇÃO DA PARTE INFERIOR DO RADIADOR. | CHAPAS DE PROTEÇÃO | NÃO
0793B | 125J | Pré Auditoria | Não Conforme | 1212 ¦ PINTURA | 1 ¦ Incidental | RETOCAR LATERAL ESQUERDA E DIREITA DA CHAPARIA DO RADIADOR, AO LADO DA CHAPA DAS POLIAS DO MOTOR. RETOCAR PATA ESQUERDA E DIREITA DO MOTOR, PELO LADO DA FRENTE E DE TRÁS. | MOTOR/RADIADOR | NÃO
0793B | 125J | Pré Auditoria | Não Conforme | 1810 ¦ OUTRAS OBSERVAÇÕES | 1 ¦ Incidental | ESCADA ESTÁ TORTA, E O BATENTE DO CALÇO DE BORRACHA ESTÁ PEGANDO NO CORRIMÃO, DANIFICANDO O MATERIAL DO CORRIMÃO. | ESCADA | NÃO
0793B | 125J | Pré Auditoria | Não Conforme | 1507 ¦ OUTRAS OBSERVAÇÕES | 1 ¦ Incidental | RETOCAR PARTE INFERIOR DO TUBO ESQUERDO E DIREITO DO QUADRO DESLIZANTE. RETOCAR PARTE INFERIOR DO SUPORTE DO PINO DO CILINDRO CENTRAL. | QUADRO INFERIOR | NÃO
0793B | 125J | Pré Auditoria | Não Conforme | 1612 ¦ TESTAR DESNUQUE DO ALIN | 1 ¦ Incidental | RETOCAR DESNUQUE DO ALIN ESQUERDO E DIREITO. | DESNUQUE DO ALIN ESQUERDO E DIREITO | NÃO
0793B | 125J | Pré Auditoria | Não Conforme | 1618 ¦ OUTRAS OBSERVAÇÕES | 1 ¦ Incidental | RETOCAR PARTE INFERIOR DO CABEÇAL DA BARRA ESQUERDA E DIREITA. RETOCAR PARTE INFERIOR DA BISAGRA ESQUERDA E DIREITA. RETOCAR TUBO DA BARRA ESQUERDA E DIREITA, ONDE FICA APOIADA NO DESCANSO DE BARRA. | BARRA INFERIOR ESQUERDA E DIREITA | NÃO
0793B | 125J | Pré Auditoria | Não Conforme | 1802 ¦ APERTO DAS PORCAS DOS TENSORES | 1 ¦ Incidental | RETOCAR TODOS OS TENSORES. RETOCAR TODAS AS PORCAS DOS TENSORES. RETOCAR TODAS AS RÓTULAS DOS TENSORES. RETOCAR TODAS AS ROSCAS DAS RÓTULAS DOS TENSORES. | TENSORES, PORCAS DOS TENSORES, RÓTULAS DOS TENSORES E ROSCAS DAS RÓTULAS DOS TENSORES. | NÃO
0793B | 125J | Pré Auditoria | Não Conforme | 1806 ¦ PINTURA | 1 ¦ Incidental | RETOCAR OS QUATRO CANTOS DO CHASSI ONDE FICA APOIADO O CARRINHO DE PINTURA. RETOCAR PARTE INFERIOR DO TUBO, NA LATERAL DIREITA DO CHASSI, PARTE DE TRÁS DO ELETROVENTILADOR. RETOCAR PARTE INFERIOR DO TUBO TRASEIRO DO CHASSI, LADO ESQUERDO E LADO DIREITO. RETOCAR QUEBRADOS NOS SUPORTES INFERIORES DOS TENSORES DIANTEIROS INFERIORES ESQUERDO E DIREITO. | CHASSI | NÃO
0793B | 125J | Pré Auditoria | Não Conforme | 1808 ¦ ESCADA | 1 ¦ Incidental | RETOCAR PINOS DE ARTICULAÇÃO DA ESCADA. RETOCAR LATERAL DA ESCADA AO LADO DO RETROVISOR ESQUERDO. RETOCAR PARTE SUPERIOR DO SEXTO DEGRAU DA ESCADA, CONTANDO DE BAIXO PARA CIMA. RETOCAR BATENTE DO CALÇO DE BORRACHA DA ESCADA. RETOCAR QUEBRADO NA PARTE INFERIOR DA ESCADA FIXA. | ESCADA | NÃO
0793B | 125J | Pré Auditoria | Não Conforme | 1908 ¦ TANQUE DE ÁGUA LIMPA | 1 ¦ Incidental | RETOCAR SUPORTES DO TANQUE DE ÁGUA LIMPA. | SUPORTES DO TANQUE DE ÁGUA LIMPA | NÃO
0793B | 125J | Pré Auditoria | Não Conforme | 2005 ¦ ALINHAMENTO PULMÕES | 1 ¦ Incidental | PULMÃO DIANTEIRO ESQUERDO ESTÁ TORTO. | PULMÃO DIANTEIRO ESQUERDO | NÃO
0793B | 125J | Pré Auditoria | Conforme Com OBS | 1313 ¦ ALINHAMENTO DA DIREÇÃO DEIXAR OS DOIS CILINDROS NA MESMA MEDIDA DE 133MM A 137MM DE HASTE | Não Informada | ALINHAMENTO DA DIREÇÃO COM A MESMA MEDIDA DE 136MM |  | NÃO
0793B | 125J | Pré Auditoria | Não Conforme | 1701 ¦ CORDÃO DE SOLDA SEM FALHAS | 1 ¦ Incidental | CORDÃO DE SOLDA COM FALHA, SUPORTE DE FIXAÇÃO DA PATA DIREITA DO MOTOR, PELO LADO DE DENTRO. | CORDÃO DE SOLDA | NÃO
0793B | 125J | Pré Auditoria | Não Conforme | 2006 ¦ CONDIÇÃO DO AROS | 1 ¦ Incidental | RETOCAR QUEBRADOS NOS AROS. | AROS | NÃO
0793B | 125J | Pré Auditoria | Não Conforme | 2011 ¦ REDUTORES | 1 ¦ Incidental | RETOCAR QUEBRADOS NOS REDUTORES. | REDUTORES | NÃO
0793B | 125J | Pré Auditoria | Não Conforme | 2010 ¦ PINTURA | 1 ¦ Incidental | RETOCAR MARCA DO CARRINHO DE PINTURA E DO CAVALETE, NO EIXO DIANTEIRO E EIXO TRASEIRO. REFORÇAR PINTURA NOS REGISTROS ROSCADOS, ONDE A PINTURA FICOU FALHADA. RETOCAR FORJADOS DAS BAIXADAS DIANTEIRAS. RETOCAR ORELHA DO CILINDRO DA BITOLA DIANTEIRA ESQUERDA. REFORÇAR PINTURA NO SUPORTE TRASEIRO INFERIOR ESQUERDO DO AMORTECEDOR. REFORÇAR PINTURA NA ORELHA DA PARTE FIXA, DO CILINDRO TRASEIRO ESQUERDO DA BITOLA. | EIXOS/BAIXADAS | NÃO
0793B | 125J | Pré Auditoria | Conforme Com OBS | 2102 ¦ LUBRIFICAÇÃO DA MÁQUINA | Não Informada | ESSE PROCESSO É FINALIZADO DEPOIS DO RETOQUE. |  | NÃO
0793B | 125J | Pré Auditoria | Não Conforme | 2105 ¦ PRESENÇA ADESIVOS | 0 ¦ Comentário | COLOCAR ADESIVOS DA PARTE FINAL DEPOIS DO RETOQUE. | ADESIVOS | NÃO
0793B | 125J | Pré Auditoria | Não Conforme | 2004 ¦ ALINHAMENTO DOS PARALAMAS | 1 ¦ Incidental | RETOCAR QUEBRADOS NO SUPORTE DO PARALAMAS DIANTEIRO DIREITO. | LARALAMAS | NÃO
0793B | 125J | Pré Auditoria | Não Conforme | 2106 ¦ PINTURA | 1 ¦ Incidental | REFORÇAR PINTURA NOS RETROVISORES. RETOCAR SUPORTES DE FIXAÇÃO DO TANQUE DE CIRCUITO LEVE. RETOCAR SUPORTE DO REGISTRO DE CARGA. | PINTURA EM GERAL | NÃO
0793B | 125J | Pré Auditoria | Não Conforme | 1703 ¦ SEM RESPINGOS DE SOLDA | 1 ¦ Incidental | RESPINGOS DE SOLDA NOS SUPORTES DE FIXAÇÃO DO RADIADOR. | RESPINGOS DE SOLDA | NÃO
0793B | 125J | Pré Auditoria | Não Conforme | 2103 ¦ PRESENÇA DE GRAXEIRAS EM POSIÇÕES ADEQUADAS E ISENTAS DE TINTA | 1 ¦ Incidental | FALTANDO GRAXEIRA NO EIXO TRASEIRO PELO LADO DIREITO. | GRAXEIRAS | NÃO
0793B | 125J | Pré Auditoria | Não Conforme | 2113 ¦ OUTRAS OBSERVAÇÕES | 1 ¦ Incidental | FALTANDO LACRE QUÍMICO NOS PARAFUSOS DE ACOPLAMENTO DAS MANGUEIRAS HIDRÁULICAS DA BOMBA DE TRANSMISSÃO, LADO ESQUERDO. | LACRE QUÍMICO | NÃO
0793B | 125J | Pré Auditoria | Não Conforme | 1308 ¦ INTEGRIDADE DOS CILINDROS EM GERAL | 1 ¦ Incidental | RETOCAR NA VOLTA DAS CONEXÕES HIDRÁULICAS DE TODOS OS CILINDROS. PINTAR RÓTULAS DOS CILINDROS DE DIREÇÃO. | INTEGRIDADE DOS CILINDROS EM GERAL | NÃO
0793B | 125J | Pré Auditoria | Não Conforme | 1505 ¦ PARTE INTERNA DO QUADRO | 1 ¦ Incidental | RETOCAR SUPORTE SUPERIOR ESQUERDO E DIREITO DA BIELA DO QUADRO. RETOCAR PARTE INFERIOR DO PINO ESQUERDO E DIREITO DAS TRAVAS DO QUADRO BASCULANTE. RETOCAR LATERAL DO SUPORTE DO PINO DO CILINDRO CENTRAL. | QUADRO INTERNO | NÃO
0793B | 125J | Pré Auditoria | Não Conforme | 1506 ¦ PARTE EXTERNA DO QUADRO | 1 ¦ Incidental | RETOCAR SUPORTE SUPERIOR ESQUERDO E DIREITO DO QUADRO. REFORÇAR PINTURA NOS PARAFUSOS DO SUPORTE DA CRUZETA. RETOCAR LADO ESQUERDO DO CILINDRO CENTRAL DO QUADRO. | QUADRO EXTERNO | NÃO
0793B | 125J | Pré Auditoria | Não Conforme | 0807 ¦ ACIONAMENTO DOS FARÓIS (TANQUE DE ÁGUA LIMPA E CABINE FRONTAIS E TRASEIROS) | 1 ¦ Incidental | FAROL DIREITO DO LADO DE FORA, NÃO ESTÁ FUNCIONANDO. | ACIONAMENTO DOS FARÓIS DO TANQUE DE ÁGUA LIMPA | NÃO
0793B | 125J | Pré Auditoria | Não Conforme | 1607 ¦ PINTURA BARRA GRANDE ESQUERDA | 1 ¦ Incidental | RETOCAR ORELHAS DO CABEÇAL POR DENTRO E POR FORA. RETOCAR TRELIÇA 6 E 13. REFORÇAR PINTURA NAS ORELHAS DO PINO QUE PRENDE O ALIN. | BARRA ESQUERDA | NÃO
0793B | 125J | Pré Auditoria | Não Conforme | 1609 ¦ PINTURA BARRA INTERMEDIÁRIA E ALIN ESQUERDO | 1 ¦ Incidental | RETOCAR MARCAS DE GANCHO NA BARRA INTERMEDIÁRIA E PONTEIRA. RETOCAR TESOURA DO CILINDRO DO ALIN. RETOCAR TODAS AS EXTREMIDADES ONDE ESTA COM OXIDAÇÕES E COM A PINTURA FRACA. | BARRA INTERMEDIÁRIA E PONTEIRA ESQUERDA | NÃO
0793B | 125J | Pré Auditoria | Não Conforme | 1608 ¦ PINTURA BARRA GRANDE DIREITA | 1 ¦ Incidental | RETOCAR ORELHAS DO CABEÇAL POR DENTRO E POR FORA. RETOCAR TRELIÇA 5 E 13. REFORÇAR PINTURA NAS ORELHAS DO PINO QUE PRENDE O ALIN. | BARRA DIREITA | NÃO
0793B | 125J | Pré Auditoria | Não Conforme | 1610 ¦ PINTURA BARRA INTERMEDIÁRIA E ALIN DIREITO | 1 ¦ Incidental | RETOCAR TESOURA DO CILINDRO DO ALIN. RETOCAR MARCAS DE GANCHO NA BARRA INTERMEDIÁRIA E PONTEIRA. RETOCAR EXTREMIDADES QUE ESTÃO COM OXIDAÇÕES E COM A PINTURA FRACA. | BARRA INTERMEDIÁRIA E PONTEIRA DIREITA | NÃO
0793B | 125J | Pré Auditoria | Não Conforme | 1614 ¦ PINTURA | 1 ¦ Incidental | RETOCAR PARTE SUPERIOR DA BISAGRA. RETOCAR PARTE CENTRAL DA BISAGRA. RETOCAR PÉ DA BISAGRA. | BISAGRA ESQUERDA INTERNA | NÃO
0793B | 125J | Pré Auditoria | Não Conforme | 1615 ¦ PINTURA | 1 ¦ Incidental | RETOCAR PARTE SUPERIOR DA BISAGRA. | BISAGRA DIREITA INTERNA | NÃO
0793B | 125J | Pré Auditoria | Não Conforme | 1616 ¦ PINTURA | 1 ¦ Incidental | RETOCAR PARTE SUPERIOR DA BISAGRA. RETOCAR PARTE CENTRAL DA BISAGRA. RETOCAR PÉ DA BISAGRA. | BISAGRA ESQUERDA EXTERNA | NÃO
0796B | 125J | Pré Auditoria | Não Conforme | 1401 ¦ FIXAÇÃO DAS MANGUEIRAS DO INTERIOR DO TANQUE | 1 ¦ Incidental | FALTANDO OS DOIS CHUVEIROS DA PARTE INTERNA DO TANQUE DE PRODUTO. | PARTE INTERNA DO TANQUE DE PRODUTO | NÃO
0796B | 125J | Pré Auditoria | Não Conforme | 0704 ¦ CILINDRO DE ABERTURA (12 A 17 SEGUNDOS) E FECHAMENTO (12 A 17 SEGUNDOS) DO ALIN COM FUNCIONAMENTO ADEQUADO | 1 ¦ Incidental | ALIN ESQUERDO MUITO LENTO AO ABRIR. | ALIN ESQUERDO | NÃO
0796B | 125J | Pré Auditoria | Não Conforme | 0811 ¦ RETROVISORES AJUSTADOS | 1 ¦ Incidental | RETROVISOR ESQUERDO NÃO ESTÁ NA POSIÇÃO. | RETROVISORES | NÃO
0796B | 125J | Pré Auditoria | Não Conforme | 1612 ¦ TESTAR DESNUQUE DO ALIN | 1 ¦ Incidental | RETOCAR DESNUQUE DO ALIN ESQUERDO E DIREITO. | DESNUQUE DO ALIN ESQUERDO E DIREITO | NÃO
0796B | 125J | Pré Auditoria | Conforme Com OBS | 2102 ¦ LUBRIFICAÇÃO DA MÁQUINA | Não Informada | ESSE PROCESSO É FINALIZADO DEPOIS DO RETOQUE |  | NÃO
0796B | 125J | Pré Auditoria | Conforme Com OBS | 0706 ¦ ABERTURA DE BITOLA DIANTEIRA 2790MM A 2810MM | Não Informada | ABERTURA DE BITOLA DIANTEIRA PELA PARTE DA FRENTE 2.79M ABERTURA DE BITOLA DIANTEIRA PELA PARTE DE TRÁS 2.80M |  | NÃO
0796B | 125J | Pré Auditoria | Conforme Com OBS | 0707 ¦ ABERTURA DE BITOLA TRASEIRA 2790MM A 2810MM | Não Informada | ABERTURA DE BITOLA TRASEIRA PELA PARTE DA FRENTE 2.80M ABERTURA DE BITOLA TRASEIRA PELA PARTE DE TRÁS 2.79M |  | NÃO
0796B | 125J | Pré Auditoria | Conforme Com OBS | 0708 ¦ ABERTURA DE BITOLA DIFERENÇA ENTRE EIXOS MÁXIMO 20MM | Não Informada | ABERTURA DE BITOLAS, DIFERENÇA ENTRE EIXOS 1CM |  | NÃO
0796B | 125J | Pré Auditoria | Conforme Com OBS | 0709 ¦ CONVERGÊNCIA EIXO TRASEIRO DIFERENÇA ENTRE A MEDIÇÃO PARALELA E EM “X” MÁXIMO 20MM. | Não Informada | EM XIS ARO TRASEIRO DIREITO PELO LADO DE TRÁS, COM ARO TRASEIRO ESQUERDO PELO LADO DA FRENTE 2.699MM EM XIS ARO TRASEIRO DIREITO PELO LADO DA FRENTE, COM ARO TRASEIRO ESQUERDO PELO LADO DE TRÁS 2.698MM |  | NÃO
0796B | 125J | Pré Auditoria | Conforme Com OBS | 0710 ¦ CONVERGÊNCIA EIXO DIANTEIRO DIFERENÇA ENTRE A MEDIÇÃO PARALELA E EM “X” MÁXIMO 15MM. | Não Informada | EM XIS ARO DIANTEIRO DIREITO PELO LADO DE TRÁS, COM ARO DIANTEIRO ESQUERDO PELO LADO DA FRENTE 2.702MM EM XIS ARO DIANTEIRO DIREITO PELO LADO DA FRENTE, COM ARO DIANTEIRO ESQUERDO PELO LADO DE TRÁS 2.687MM |  | NÃO
0796B | 125J | Pré Auditoria | Conforme Com OBS | 0114 ¦ CAMBAGEM POSITIVA ENTRE 1º A 2º | Não Informada | BAIXADA DIANTEIRA ESQUERDA 89.0 BAIXADA DIANTEIRA DIREITA 88.4 BAIXADA TRASEIRA ESQUERDA 88.4 BAIXADA TRASEIRA DIREITA 89.1 |  | NÃO
0796B | 125J | Pré Auditoria | Não Conforme | 0130 ¦ VERIFICAR ESPAÇAMENTO ENTRE A HÉLICE E O DEFLETOR 10MM A 22MM | 1 ¦ Incidental | ESPAÇAMENTO DA HÉLICE LADO ESQUERDO: 24MM LADO DIREITO: 13MM OBSERVAÇÃO: LADO ESQUERDO FICOU FORA DA TOLERÂNCIA DE 10MM A 22MM | ESPAÇAMENTO DA HÉLICE | NÃO
0796B | 125J | Pré Auditoria | Conforme Com OBS | 0131 ¦ VERIFICAR PROFUNDIDADE ENTRE A HÉLICE E O DEFLETOR 80MM A 90MM | Não Informada | PROFUNDIDADE DA HÉLICE LADO ESQUERDO: 90MM LADO DIREITO: 90MM |  | NÃO
0796B | 125J | Pré Auditoria | Não Conforme | 2007 ¦ ALTURA DOS PULMÕES DE 230MM A 250MM | 1 ¦ Incidental | VAZAMENTO NO PULMÃO TRASEIRO ESQUERDO. | PULMÕES | NÃO
0796B | 125J | Pré Auditoria | Não Conforme | 1103 ¦ ATERRAMENTOS (CHAVE GERAL, MOTOR DE PARTIDA E SUBTETO CABINE) | 1 ¦ Incidental | RETOCAR ATERRAMENTO ELÉTRICO DA CHAVE GERAL. | ATERRAMENTOS ELÉTRICOS | NÃO
0791B | 125J | Auditoria | Conforme Com OBS | 0504 ¦ CALIBRAÇÃO DO PILOTO | Não Informada | SEM ESPAÇO ÚTIL PARA CALIBRAR. |  | NÃO
0791B | 125J | Auditoria | Conforme Com OBS | 0601 ¦ BAIXA COM VELOCIDADE ADEQUADA (120J E HYDRA 12 A 13KM/H / 120J HP E 125J E ORION 16 A 19KM/H) | Não Informada | VELOCIDADE MÁXIMA 19 KM/H |  | NÃO
0791B | 125J | Auditoria | Conforme Com OBS | 0602 ¦ TESTAR ROTAÇÃO DO MOTOR MÍNIMO 800 RPM E MÁXIMO 2400 RPM | Não Informada | ROTAÇÃO MÍNIMA 800 RPM ROTAÇÃO MÁXIMA 2355 RPM |  | NÃO
0791B | 125J | Auditoria | Conforme Com OBS | 1204 ¦ NÍVEL DE COMBUSTÍVEL | Não Informada | NÍVEL DE COMBUSTÍVEL 24% |  | NÃO
0791B | 125J | Auditoria | Não Conforme | 1212 ¦ PINTURA | 1 ¦ Incidental | MELHORAR ACABAMENTO DE PINTURA NA CHAPA PERFURADA INFERIOR DA TAMPA DO CAPÔ ESQUERDO. | MOTOR E CAPÔ PINTURA | NÃO
0796B | 125J | Pré Auditoria | Conforme Com OBS | 0822 ¦ PRESSURIZAÇÃO DA CABINE | Não Informada | PRESSURIZAÇÃO MARCANDO 13.0 AO PISAR NO FREIO MARCA 8.5 |  | NÃO
0796B | 125J | Pré Auditoria | Não Conforme | 1213 ¦ OUTRAS OBSERVAÇÕES | 10 ¦ Maior | FOI ESQUECIDO OBJETO DE PROTEÇÃO AO LADO DA POLIA DO MOTOR, PODENDO OCASIONAR UM ACIDENTE. | OUTRAS OBSERVAÇÕES | NÃO
0796B | 125J | Pré Auditoria | Não Conforme | 1202 ¦ APERTO DOS FIXADORES DOS SUPORTES DO MOTOR | 1 ¦ Incidental | RETOCAR CHAPAS NA VOLTA DOS FIXADORES DO RADIADOR. RETOCAR PATA ESQUERDA E DIREITA DO MOTOR, PARTE DA FRENTE E DE TRÁS. | FIXADORES DO MOTOR/RADIADOR | NÃO
0796B | 125J | Pré Auditoria | Não Conforme | 1203 ¦ ESCAPAMENTO POSICIONADO CORRETAMENTE | 1 ¦ Incidental | REFORÇAR APERTO DO ESCAPAMENTO. | ESCAPAMENTO | NÃO
0796B | 125J | Pré Auditoria | Não Conforme | 1208 ¦ PINTURA | 1 ¦ Incidental | RETOCAR PINTURA AMARELA, DA TAMPA ESQUERDA DO CAPÔ. | CAPÔ | NÃO
0796B | 125J | Pré Auditoria | Não Conforme | 1209 ¦ CAPÔ E CARENAGENS | 1 ¦ Incidental | LATERAL DIREITA INFERIOR, COM EXCESSO DE APERTO NO PARAFUSO, CARENAGEM TRINCADA. | CAPÔ E CARENAGENS | NÃO
0796B | 125J | Pré Auditoria | Não Conforme | 1211 ¦ CHAPAS DE PROTEÇÃO | 0 ¦ Comentário | COLOCAR CHAPARIA DE PROTEÇÃO INFERIOR DO RADIADOR. | CHAPAS DE PROTEÇÃO | NÃO
0796B | 125J | Pré Auditoria | Não Conforme | 1406 ¦ FIXAÇÃO DO CONO MISTURADOR | 1 ¦ Incidental | RETOCAR TRAVA DO SUPORTE DO CONO MISTURADOR. RETOCAR ARTICULAÇÕES DO SUPORTE DO CONO MISTURADOR. RETOCAR MARCAS DE GANCHO, PARTE DE TRÁS DO SUPORTE DO CONO MISTURADOR. | CONO MISTURADOR | NÃO
0796B | 125J | Pré Auditoria | Não Conforme | 1409 ¦ OUTRAS OBSERVAÇÕES | 1 ¦ Incidental | TRAVA DO SUPORTE DO CONO MISTURADOR, ESTÁ SOLTA. | TRAVA DO SUPORTE DO CONO MISTURADOR | NÃO
0796B | 125J | Pré Auditoria | Não Conforme | 1507 ¦ OUTRAS OBSERVAÇÕES | 1 ¦ Incidental | RETOCAR PARTE INFERIOR DO TUBO ESQUERDO E DIREITO DO QUADRO DESLIZANTE. RETOCAR PARTE INFERIOR DO SUPORTE DO PINO DO CILINDRO CENTRAL. RETOCAR PARTE INFERIOR DO SUPORTE DIREITO INFERIOR, DO TECNIL DO QUADRO BASCULANTE. | QUADRO INFERIOR | NÃO
0796B | 125J | Pré Auditoria | Não Conforme | 1618 ¦ OUTRAS OBSERVAÇÕES | 1 ¦ Incidental | RETOCAR PARTE INFERIOR DO CABEÇAL DA BARRA ESQUERDA E DIREITA. RETOCAR PARTE INFERIOR DA BISAGRA DIREITA. | BARRA ESQUERDA E DIREITA INFERIOR | NÃO
0796B | 125J | Pré Auditoria | Não Conforme | 1802 ¦ APERTO DAS PORCAS DOS TENSORES | 1 ¦ Incidental | RETOCAR TODOS OS TENSORES. RETOCAR TODAS AS PORCAS DOS TENSORES. RETOCAR TODAS AS RÓTULAS DOS TENSORES. RETOCAR TODAS AS ROSCAS DAS RÓTULAS DOS TENSORES. | TENSORES, PORCAS DOS TENSORES, RÓTULAS DOS TENSORES E ROSCAS DAS RÓTULAS DOS TENSORES. | NÃO
0796B | 125J | Pré Auditoria | Não Conforme | 1805 ¦ AMORTECEDORES | 1 ¦ Incidental | RETOCAR AMORTECEDORES DIANTEIROS ESQUERDO E DIREITO. | AMORTECEDORES | NÃO
0796B | 125J | Pré Auditoria | Não Conforme | 1806 ¦ PINTURA | 1 ¦ Incidental | RETOCAR OS QUATRO CANTOS, ONDE FICA APOIADO O CARRINHO DE PINTURA. RETOCAR LATERAL DIREITA DO CHASSI, NA DIANTEIRA, AO LADO DO PASSA MANGUEIRAS. RETOCAR TUBO TRASEIRO INFERIOR DO CHASSI, LADO ESQUERDO. RETOCAR SUPORTES DIANTEIROS ESQUERDO E DIREITO, DOS TENSORES INFERIORES DO CHASSI. | CHASSI | NÃO
0796B | 125J | Pré Auditoria | Não Conforme | 1807 ¦ ALINHAMENTO DOS CORRIMÃOS | 1 ¦ Incidental | RETOCAR PARTE INFERIOR DO PÉ CENTRAL DO CORRIMÃO CENTRAL. RETOCAR BRAÇO DO CORRIMÃO PEQUENO, PARTE SUPERIOR DO SEPARADOR SUPERIOR, ENTRE O CORRIMÃO PEQUENO E O CORRIMÃO CENTRAL. | CORRIMÃOS | NÃO
0796B | 125J | Pré Auditoria | Não Conforme | 1808 ¦ ESCADA | 1 ¦ Incidental | RETOCAR PINOS DAS ARTICULAÇÕES DA ESCADA. | ESCADA | NÃO
0796B | 125J | Pré Auditoria | Não Conforme | 1903 ¦ FIXAÇÃO DOS FARÓIS DO TANQUE DE ÁGUA LIMPA | 1 ¦ Incidental | REFORÇAR APERTO NOS FARÓIS DO TANQUE DE ÁGUA LIMPA. | FARÓIS TANQUE DE ÁGUA LIMPA | NÃO
0796B | 125J | Pré Auditoria | Não Conforme | 1908 ¦ TANQUE DE ÁGUA LIMPA | 1 ¦ Incidental | RETOCAR QUEBRADOS NOS SUPORTES DO TANQUE DE ÁGUA LIMPA. | SUPORTES DO TANQUE DE ÁGUA LIMPA | NÃO
0796B | 125J | Pré Auditoria | Não Conforme | 2105 ¦ PRESENÇA ADESIVOS | 0 ¦ Comentário | COLOCAR ADESIVOS DA PARTE FINAL DEPOIS DO RETOQUE. | ADESIVOS | NÃO
0791B | 125J | Auditoria | Não Conforme | 1806 ¦ PINTURA | 1 ¦ Incidental | PINTURA DANIFICADO CHASSI PRÓXIMO DO SUPORTE DE FIXAÇÃO DA SINALEIRA ESQUERDA PELO LADO INFERIOR. ACABAMENTO RUIM DE PINTURA NO DESCANSO DE BARRA DIREITO PELO LADO DA FRENTE. FALTA PINTURA NO FURO ORELHA INTERNA DO PINO TRAVA BARRA DIREITA PELO LADO DE FORA. PINTURA DANIFICADO NO SUPORTE DA PATA ESQUERDA DO MOTOR | CHASSI PINTURA | NÃO
0796B | 125J | Pré Auditoria | Não Conforme | 2004 ¦ ALINHAMENTO DOS PARALAMAS | 1 ¦ Incidental | RETOCAR SUPORTE TRASEIRO ESQUERDO DO PARALAMA. | SUPORTE DO PARALAMA | NÃO
0796B | 125J | Pré Auditoria | Não Conforme | 2006 ¦ CONDIÇÃO DO AROS | 1 ¦ Incidental | RETOCAR QUEBRADOS AO REDOR DOS AROS. | AROS | NÃO
0796B | 125J | Pré Auditoria | Não Conforme | 2011 ¦ REDUTORES | 1 ¦ Incidental | RETOCAR ARRANHÕES NOS REDUTORES. | REDUTORES | NÃO
0796B | 125J | Pré Auditoria | Não Conforme | 2010 ¦ PINTURA | 1 ¦ Incidental | RETOCAR MARCAS DO CARRINHO DE PINTURA E DO CAVALETE. RETOCAR FORJADOS DAS BAIXADAS DIANTEIRAS. RETOCAR PINTURA FRACA NAS TAMPAS DAS BOLACHAS E RETRABALHAR ONDE ESTÁ ESCORRIDO NAS TAMPAS. | EIXOS/BAIXADAS | NÃO
0796B | 125J | Pré Auditoria | Não Conforme | 2012 ¦ OUTRAS OBSERVAÇÕES | 1 ¦ Incidental | BORDAS DOS AROS DA LATERAL DIREITA DA MÁQUINA, ESTÃO MAIS PRA FORA DO QUE O NORMAL, E OS AROS DO LADO ESQUERDO NÃO ESTÁ IGUAL. | BORDAS DOS AROS | NÃO
0796B | 125J | Pré Auditoria | Não Conforme | 2106 ¦ PINTURA | 1 ¦ Incidental | RETOCAR RETROVISORES. RETOCAR PARTE INFERIOR DO TANQUE DE CIRCUITO LEVE. RETOCAR SUPORTE DIREITO INFERIOR DO TANQUE DE CIRCUITO LEVE. RETOCAR PARTE INFERIOR DO TANQUE DE CIRCUITO PESADO, AO LADO DOS REGISTROS. RETOCAR ARRANHÕES NO SUPORTE DAS BATERIAS. | PINTURA EM GERAL | NÃO
0791B | 125J | Auditoria | Não Conforme | 1005 ¦ TANQUE DE ÁGUA LIMPA | 5 ¦ Menor | VAZAMENTO NA DOBRADIÇA DO RESERVATÓRIO MENOR DO TANQUE DE ÁGUA LIMPA. | TANQUE DE ÁGUA LIMPA | NÃO
0796B | 125J | Pré Auditoria | Não Conforme | 1308 ¦ INTEGRIDADE DOS CILINDROS EM GERAL | 1 ¦ Incidental | RETOCAR NA VOLTA DE TODAS AS CONEXÕES HIDRÁULICAS DOS CILINDROS. PINTAR RÓTULAS DOS CILINDROS DE DIREÇÃO. PINTAR ROSCA DO CILINDRO DA ESCADA. | INTEGRIDADE DOS CILINDROS EM GERAL | NÃO
0791B | 125J | Auditoria | Não Conforme | 1607 ¦ PINTURA BARRA GRANDE ESQUERDA | 1 ¦ Incidental | SOLDA INCOMPLETO NA UNIÃO DA QUINTA E SEXTA TRELIÇA SUPERIOR DA BARRA GRANDE ESQUERDA. | BARRA GRANDE ESQUERDA | NÃO
0791B | 125J | Auditoria | Não Conforme | 1609 ¦ PINTURA BARRA INTERMEDIÁRIA E ALIN ESQUERDO | 1 ¦ Incidental | SOLDA INCOMPLETO NA UNIÃO DA PRIMEIRA E SEGUNDA DA PONTEIRA ESQUERDA PELO LADO DA FRENTE INTERNO. | PONTEIRA E BARRA INTERMEDIÁRIO ESQUERDA | NÃO
0791B | 125J | Auditoria | Não Conforme | 1608 ¦ PINTURA BARRA GRANDE DIREITA | 1 ¦ Incidental | ACABAMENTO RUIM NO SEGUNDO SUPORTE DE FIXAÇÃO DO TUBO HIDRÁULICO NA BARRA GRANDE DIREITA PELO LADO SUPERIOR | BARRA GRANDE DIREITA | NÃO
0791B | 125J | Auditoria | Não Conforme | 1614 ¦ PINTURA | 1 ¦ Incidental | PINTURA DANIFICADO NA BARRA GRANDE DIREITA PRÓXIMO DO QUARTO SUPORTE DA LINHA DE PULVERIZAÇÃO PARTINDO DO CABEÇAU. | BARRA GRANDE DIREITA | NÃO
0796B | 125J | Pré Auditoria | Não Conforme | 1505 ¦ PARTE INTERNA DO QUADRO | 1 ¦ Incidental | RETOCAR SUPORTE SUPERIOR E INFERIOR DA BIELA DIREITA. RETOCAR BANDEJA ESQUERDA PELO LADO DE DENTRO. RETOCAR LATERAL DO SUPORTE DO PINO DO CILINDRO CENTRAL. RETOCAR PARTE INFERIOR DO PINO ESQUERDO E DIREITO, QUE PRENDE AS TRAVAS DO QUADRO BASCULANTE. | QUADRO INTERNO | NÃO
0776B | 120J | RAE/PDI | Não Conforme | 0118 ¦ INSTALAR BICOS | 0 ¦ Comentário | VEIO FALTANDO OS BICOS DENTRO DO PACOTE DE ACESSORIOS, VEIO A CARCAÇA DO BICO E AS PENEIRAS SOMENTE. | VEIO FALTANDO OS BICOS DENTRO DO PACOTE DE ACESSORIOS, VEIO A CARCAÇA DO BICO E AS PENEIRAS SOMENTE. | NÃO
0796B | 125J | Pré Auditoria | Não Conforme | 1506 ¦ PARTE EXTERNA DO QUADRO | 1 ¦ Incidental | RETOCAR SUPORTES ESQUERDO E DIREITO SUPERIORES DO QUADRO. REFORÇAR PINTURA NOS PARAFUSOS DO SUPORTE DA CRUZETA ESQUERDA E DIREITA. | QUADRO EXTERNO | NÃO
0791B | 125J | Auditoria | Não Conforme | 2107 ¦ ABRIDORES DE LINHA E KIT EXTRA SEPARADOS | 0 ¦ Comentário | FALTA KIT EXTRA E ABRIDORES DE LINHA | KIT EXTRA | NÃO
0796B | 125J | Pré Auditoria | Não Conforme | 1605 ¦ ACABAMENTO ADEQUADO PARA A UNIÃO DE TUBOS | 1 ¦ Incidental | FALTANDO LACRE QUÍMICO NAS CONEXÕES DOS TUBOS HIDRÁULICOS DO CABEÇAL ESQUERDO E DIREITO. | TUBOS HIDRÁULICOS | NÃO
0796B | 125J | Pré Auditoria | Não Conforme | 1607 ¦ PINTURA BARRA GRANDE ESQUERDA | 1 ¦ Incidental | RETOCAR ORELHAS DO CABEÇAL POR DENTRO E POR FORA. RETOCAR TRELIÇA 7 E 15. RETOCAR ORELHAS DO PINO QUE PRENDE O ALIN. | BARRA ESQUERDA | NÃO
0791B | 125J | Auditoria | Não Conforme | 2011 ¦ REDUTORES | 1 ¦ Incidental | PINTURA DANIFICADO NO REDUTOR TRASEIRO DIREITO. FALTA PINTURA NO PARAFUSO DE RODA DIANTEIRO ESQUERDO. | REDUTORES | NÃO
0796B | 125J | Pré Auditoria | Não Conforme | 1609 ¦ PINTURA BARRA INTERMEDIÁRIA E ALIN ESQUERDO | 1 ¦ Incidental | RETOCAR TESOURA DO CILINDRO DO ALIN. RETOCAR MARCA DE GANCHO BARRA INTERMEDIÁRIA E PONTEIRA. RETOCAR TODAS EXTREMIDADES ONDE ESTA FRACA A PINTURA E COM OXIDAÇÕES. | BARRA INTERMEDIÁRIA E PONTEIRA ESQUERDA | NÃO
0791B | 125J | Auditoria | Não Conforme | 2002 ¦ PRESENÇA DAS TAMPAS DOS MOTORES DE RODA | 0 ¦ Comentário | FALTA AS TAMPA DE PROTEÇÃO DOS MOTORES DE RODA. | TAMPA DE PROTEÇÃO | NÃO
0791B | 125J | Auditoria | Conforme Com OBS | 2007 ¦ ALTURA DOS PULMÕES DE 230MM A 250MM | Não Informada | PULMÕES COM 240 MM |  | NÃO
0796B | 125J | Pré Auditoria | Não Conforme | 1608 ¦ PINTURA BARRA GRANDE DIREITA | 1 ¦ Incidental | RETOCAR ORELHAS DO CABEÇAL POR DENTRO E POR FORA. RETOCAR TRELIÇA 7 E 15. RETOCAR ORELHAS DO PINO QUE PRENDE O ALIN. | BARRA DIREITA | NÃO
0796B | 125J | Pré Auditoria | Não Conforme | 1610 ¦ PINTURA BARRA INTERMEDIÁRIA E ALIN DIREITO | 1 ¦ Incidental | RETOCAR TESOURA DO CILINDRO DO ALIN. RETOCAR MARCA DE GANCHO BARRA INTERMEDIÁRIA E PONTEIRA. RETOCAR TODAS EXTREMIDADES ONDE A PINTURA ESTÁ FRACA E COM OXIDAÇÕES. RETOCAR QUEBRADOS AO REDOR DO PATIN. | BARRA INTERMEDIÁRIA E PONTEIRA DIREITA | NÃO
0796B | 125J | Pré Auditoria | Não Conforme | 1614 ¦ PINTURA | 1 ¦ Incidental | RETOCAR PARTE SUPERIOR DA BISAGRA. RETOCAR PARTE CENTRAL DA BISAGRA. | BISAGRA ESQUERDA INTERNA | NÃO
0796B | 125J | Pré Auditoria | Não Conforme | 1615 ¦ PINTURA | 1 ¦ Incidental | RETOCAR PARTE SUPERIOR DA BISAGRA. RETOCAR PARTE CENTRAL DA BISAGRA. | BISAGRA DIREITA INTERNA | NÃO
0796B | 125J | Pré Auditoria | Não Conforme | 1616 ¦ PINTURA | 1 ¦ Incidental | RETOCAR PARTE SUPERIOR DA BISAGRA. RETOCAR PARTE CENTRAL DA BISAGRA. | BISAGRA ESQUERDA EXTERNA | NÃO
0796B | 125J | Pré Auditoria | Conforme Com OBS | 1313 ¦ ALINHAMENTO DA DIREÇÃO DEIXAR OS DOIS CILINDROS NA MESMA MEDIDA DE 133MM A 137MM DE HASTE | Não Informada | CILINDROS DE DIREÇÃO COM A MESMA MEDIDA DE 135MM |  | NÃO
0796B | 125J | Pré Auditoria | Não Conforme | 1701 ¦ CORDÃO DE SOLDA SEM FALHAS | 1 ¦ Incidental | CORDAO DE SOLDA COM FALHA, NO PASSA MANGUEIRAS DA RODA TRASEIRA DIREITA. | CORDÃO DE SOLDA | NÃO
0796B | 125J | Pré Auditoria | Não Conforme | 1314 ¦ OUTRAS OBSERVAÇÕES | 1 ¦ Incidental | TUBOS HIDRÁULICOS ESTÃO FORA DE POSIÇÃO, ESTÃO UM POR CIMA DO OUTRO. | TUBOS HIDRÁULICOS INFERIORES DO QUADRO | NÃO
0791B | 125J | Auditoria | Não Conforme | 2010 ¦ PINTURA | 1 ¦ Incidental | MELHORAR ACABAMENTO DE PINTURA NO REFORÇO INTERNO ENTRE O EIXO E A BAIXADA TRASEIRA DIREITA. PINTURA DESPLACANDO NO APOIO DO REDUTOR NA BAIXADA TRASEIRA DIREITA PELO LADO DE TRÁS. | EIXO E BAIXADA | NÃO
0791B | 125J | Auditoria | Não Conforme | 1305 ¦ ROTEAMENTO DAS MANGUEIRAS HIDRÁULICAS | 1 ¦ Incidental | MELHORAR ROTEAMENTO DA MANGUEIRA HIDRÁULICA DO BLOCO 2+1 ABAIXO DA CABINE. FALTA ESPIRAL DE PROTEÇÃO DA MANGUEIRA HIDRÁULICA DO FILTRO DO CIRCUITO PESADO ACIMA DA RÓTULA DO TENSOR. | ROTEAMENTO HIDRÁULICA | NÃO
0791B | 125J | Auditoria | Não Conforme | 1810 ¦ OUTRAS OBSERVAÇÕES | 1 ¦ Incidental | SOLDA SEM PENETRAÇÃO NO CHASSI ACIMA DA RÓTULA DO TENSOR TRASEIRO DIREITO SUPERIOR PELO LADO DA FRENTE. | SOLDA CHASSI | NÃO
0797B | 125J | Terminação | Conforme Com OBS | 0102 ¦ VERIFICAR ITENS FALTANTES | Não Informada | FALTA SUPORTE PASSA MANGUEIRA BARRA ESQUERDA PERTO DA BISAGRA |  | NÃO
0797B | 125J | Terminação | Conforme Com OBS | 1208 ¦ PINTURA | Não Informada |  |  | NÃO
0797B | 125J | Terminação | Conforme Com OBS | 1211 ¦ CHAPAS DE PROTEÇÃO | Não Informada | APOS PRE AUDITORIA |  | NÃO
0797B | 125J | Terminação | Conforme Com OBS | 1212 ¦ PINTURA | Não Informada |  |  | NÃO
0797B | 125J | Terminação | Conforme Com OBS | 1702 ¦ CORDÃO DE SOLDA COM PENETRAÇÃO | Não Informada |  |  | NÃO
0797B | 125J | Terminação | Conforme Com OBS | 1703 ¦ SEM RESPINGOS DE SOLDA | Não Informada |  |  | NÃO
0797B | 125J | Terminação | Conforme Com OBS | 1806 ¦ PINTURA | Não Informada |  |  | NÃO
0797B | 125J | Terminação | Conforme Com OBS | 1906 ¦ PINTURA | Não Informada |  |  | NÃO
0797B | 125J | Terminação | Conforme Com OBS | 2010 ¦ PINTURA | Não Informada |  |  | NÃO
0797B | 125J | Terminação | Conforme Com OBS | 2106 ¦ PINTURA | Não Informada |  |  | NÃO
0797B | 125J | Terminação | Não Conforme | 2115 ¦ OBSERVAÇÕES GERAIS | 0 ¦ Comentário | CONTAMINAÇÃO VÁLVULA ABRE E FECHA BARRA ESQJERDA CONTAMINAÇÃO ALLIN ESQUERDO |  | NÃO
0791B | 125J | Auditoria | Conforme Com OBS | 0706 ¦ ABERTURA DE BITOLA DIANTEIRA 2790MM A 2810MM | Não Informada | ABERTURA DE BITOLA DIANTEIRA PELO LADO DA FRENTE 2,80MTS ABERTURA DE BITOLA DIANTEIRA PELO LADO DE TRÁS 2,81MTS |  | NÃO
0791B | 125J | Auditoria | Conforme Com OBS | 0707 ¦ ABERTURA DE BITOLA TRASEIRA 2790MM A 2810MM | Não Informada | ABERTURA DE BITOLA TRASEIRO PELO LADO DA FRENTE 2,79MTS ABERTURA DE BITOLA TRASEIRO PELO LADO DE TRÁS 2,81MTS |  | NÃO
0791B | 125J | Auditoria | Conforme Com OBS | 0708 ¦ ABERTURA DE BITOLA DIFERENÇA ENTRE EIXOS MÁXIMO 20MM | Não Informada | DIFERENÇA DE ABERTURA DE BITOLA 20MM |  | NÃO
0791B | 125J | Auditoria | Conforme Com OBS | 1313 ¦ ALINHAMENTO DA DIREÇÃO DEIXAR OS DOIS CILINDROS NA MESMA MEDIDA DE 133MM A 137MM DE HASTE | Não Informada | ALINHAMENTO DE DIREÇÃO 135 MM |  | NÃO
0791B | 125J | Auditoria | Não Conforme | 0418 ¦ TANQUE CIRCUITO PESADO | 10 ¦ Maior | VAZAMENTO NO CORPO DO REGISTRO INFERIOR DO TANQUE DE CIRCUITO PESADO. | REGISTRO DO TANQUE CIRCUITO PESADO | NÃO
0791B | 125J | Auditoria | Não Conforme | 0421 ¦ FILTROS | 10 ¦ Maior | VAZAMENTO NA CONEXÃO DA MANGUEIRA DO FILTRO HIDRÁULICA DO CIRCUITO LEVE ESQUERDO PELO LADO DE TRÁS. | MANGUEIRA DO FILTRO HIDRÁULICO | NÃO
0791B | 125J | Auditoria | Não Conforme | 0423 ¦ ORBITROL | 10 ¦ Maior | VAZAMENTO NA CONEXÃO 90° DA LATERAL DIREITA DA VÁLVULA ORBRITOL DA COLUNA DE DIREÇÃO. | VÁLVULA ORBRITOL | NÃO
0791B | 125J | Auditoria | Não Conforme | 1909 ¦ OUTRAS OBSERVAÇÕES | 5 ¦ Menor | MATERIAL DO TANQUE DE ÁGUA LIMPA DANIFICADO PRÓXIMO DA CARENAGEM DIREITA PELO LADO DA FRENTE. | TANQUE DE ÁGUA LIMPA | NÃO
0791B | 125J | Auditoria | Não Conforme | 0112 ¦ OUTRAS OBSERVAÇÕES | 5 ¦ Menor | FALTA BANCADA DE FIXAÇÃO DO TUBO HIDRÁULICO NO QUARTO SUPORTE DA BARRA GRANDE ESQUERDA PARTINDO DO CABEÇAU. | BANCADA DE FIXAÇÃO DO TUBO HIDRÁULICO | NÃO
0791B | 125J | Auditoria | Não Conforme | 1618 ¦ OUTRAS OBSERVAÇÕES | 1 ¦ Incidental | BARRA GRANDE ESQUERDA DESALINHADO PARA TRÁS. | ALINHAMENTO DE BARRA | NÃO
0791B | 125J | Auditoria | Não Conforme | 2108 ¦ LIMPEZA | 0 ¦ Comentário | ASPIRAR TAPETE DA CABINE | LIMPEZA | NÃO
0791B | 125J | Auditoria | Conforme Com OBS | 2112 ¦ REALIZAR A EQUALIZAÇÃO DO EQUIPAMENTO | Não Informada | EQUALIZAÇÃO CONFIGURADA EM 400 CORRENTE MÍNIMA PARA MARCHA FRENTE NO EIXO DIANTEIRO E 405 CORRENTE MÍNIMA PARA MARCHA FRENTE NO EIXO TRASEIRO. |  | NÃO
0791B | 125J | Auditoria | Conforme Com OBS | 0301 ¦ PRESSÃO DA BOMBA DE TRANSMISSÃO DE 370 A 390 BAR | Não Informada | PRESSÃO NA BOMBA DE TRANSMISSÃO DIANTEIRO TPA/TPB: 375/380 PRESSÃO NA BOMBA DE TRANSMISSÃO TRASEIRO TPA/TPB: 380/380 |  | NÃO
0791B | 125J | Auditoria | Conforme Com OBS | 0303 ¦ PRESSÃO DA BOMBA DE PULVERIZAÇÃO 140 A 160 BAR | Não Informada | BLOCO DE PULVERIZAÇÃO: 155 BAR |  | NÃO
0791B | 125J | Auditoria | Não Conforme | 0302 ¦ PRESSÃO DA BOMBA DE MOVIMENTOS 140 A 160 BAR | 1 ¦ Incidental | PRESSÃO NO BLOCO 2+1: 175 BAR. (CORRIGIDO A PRESSÃO PARA 160 BAR) | BLOCO 2+1 | NÃO
0791B | 125J | Auditoria | Não Conforme | 1802 ¦ APERTO DAS PORCAS DOS TENSORES | 0 ¦ Comentário | PORCA FROUXA DO TENSOR DIANTEIRO ESQUERDO SUPERIOR PELO LADO DA FRENTE. | PORCA DO TENSOR | NÃO
0791B | 125J | Auditoria | Não Conforme | 2012 ¦ OUTRAS OBSERVAÇÕES | 0 ¦ Comentário | BORDA EXTERNA E INTERNA DO ARO MAIS LARGO QUE O NORMAL. | ARO | NÃO
0797B | 125J | Pré Auditoria | Conforme Com OBS | 0114 ¦ CAMBAGEM POSITIVA ENTRE 1º A 2º | Não Informada | BAIXADA DIANTEIRA ESQUERDA 88.7 BAIXADA DIANTEIRA DIREITA 88.2 BAIXADA TRASEIRA ESQUERDA 88.7 BAIXADA TRASEIRA DIREITA 89.3 |  | NÃO
0797B | 125J | Pré Auditoria | Conforme Com OBS | 0130 ¦ VERIFICAR ESPAÇAMENTO ENTRE A HÉLICE E O DEFLETOR 10MM A 22MM | Não Informada | ESPAÇAMENTO DA HÉLICE LADO ESQUERDO: 22MM LADO DIREITO: 10MM |  | NÃO
0797B | 125J | Pré Auditoria | Não Conforme | 0131 ¦ VERIFICAR PROFUNDIDADE ENTRE A HÉLICE E O DEFLETOR 80MM A 90MM | 10 ¦ Maior | PROFUNDIDADE DA HÉLICE LADO ESQUERDO: 94MM LADO DIREITO: 89MM LADO ESQUERDO FORA DA TOLERÂNCIA. | PROFUNDIDADE DA HÉLICE | NÃO
0797B | 125J | Pré Auditoria | Conforme Com OBS | 0706 ¦ ABERTURA DE BITOLA DIANTEIRA 2790MM A 2810MM | Não Informada | ABERTURA DE BITOLA DIANTEIRA PELA PARTE DA FRENTE 2.81M ABERTURA DE BITOLA DIANTEIRA PELA PARTE DE TRÁS 2.80M |  | NÃO
0797B | 125J | Pré Auditoria | Conforme Com OBS | 0707 ¦ ABERTURA DE BITOLA TRASEIRA 2790MM A 2810MM | Não Informada | ABERTURA DE BITOLA TRASEIRA PELA PARTE DA FRENTE 2.81M ABERTURA DE BITOLA TRASEIRA PELA PARTE DE TRÁS 2.81M |  | NÃO
0797B | 125J | Pré Auditoria | Conforme Com OBS | 0708 ¦ ABERTURA DE BITOLA DIFERENÇA ENTRE EIXOS MÁXIMO 20MM | Não Informada | ABERTURA DE BITOLAS, DIFERENÇA ENTRE EIXOS 1CM |  | NÃO
0797B | 125J | Pré Auditoria | Conforme Com OBS | 0709 ¦ CONVERGÊNCIA EIXO TRASEIRO DIFERENÇA ENTRE A MEDIÇÃO PARALELA E EM “X” MÁXIMO 20MM. | Não Informada | EM XIS ARO TRASEIRO DIREITO PELO LADO DE TRÁS, COM ARO TRASEIRO ESQUERDO PELO LADO DA FRENTE 2.708MM EM XIS ARO TRASEIRO DIREITO PELO LADO DA FRENTE, COM ARO TRASEIRO ESQUERDO PELO LADO DE TRÁS 2.704MM |  | NÃO
0797B | 125J | Pré Auditoria | Conforme Com OBS | 0710 ¦ CONVERGÊNCIA EIXO DIANTEIRO DIFERENÇA ENTRE A MEDIÇÃO PARALELA E EM “X” MÁXIMO 15MM. | Não Informada | EM XIS ARO DIANTEIRO DIREITO PELO LADO DE TRÁS, COM ARO DIANTEIRO ESQUERDO PELO LADO DA FRENTE 2.712MM EM XIS ARO DIANTEIRO DIREITO PELO LADO DA FRENTE, COM ARO DIANTEIRO ESQUERDO PELO LADO DE TRÁS 2.713MM |  | NÃO
0797B | 125J | Pré Auditoria | Não Conforme | 0811 ¦ RETROVISORES AJUSTADOS | 1 ¦ Incidental | AJUSTAR POSIÇÃO DO RETROVISOR ESQUERDO, ESTA FORA DE POSIÇÃO. | RETROVISORES | NÃO
0900B | 125J | Pré Auditoria | Não Conforme | 1505 ¦ PARTE INTERNA DO QUADRO | 0 ¦ Comentário | FALTA PINTURA NA PARTE INTERNA DO TUBO VERTICAL DA LATERAL DIREITA/ESQUERDA DO QUADRO DESLIZANTE PELO LADO INFERIOR. PINTURA DANIFICADA NA TRAVESSA INFERIOR DO QUADRO DESLIZANTE PRÓXIMO DO PINO DE FIXAÇÃO DO CILINDRO TRAVA QUADRO PELO LADO DA HASTE E PELO LADO FIXO. PRESENÇA DE PÓ DE FERRO SOBRE O SUPORTE DIREITO DA CRUZETA DO CILINDRO ABRE BARRA FIXO NO QUADRO BASCULANTE. | QUADRO DESLIZANTE | NÃO
0900B | 125J | Pré Auditoria | Não Conforme | 1806 ¦ PINTURA | 0 ¦ Comentário | PINTURA DANIFICADA NA TRAVESSA TRASEIRA INFERIOR DO CHASSI AO LADO DA CHAPA DE FIXAÇÃO DA ECU DE PULVERIZAÇÃO PELO LADO INFERIOR. PINTURA DANIFICADA NA ORELHA DE FIXAÇÃO DO SUPORTE DA SINALEIRA TRASEIRA DIREITA. PINTURA DANIFICADA NO REFORÇO DA LATERAL DIREITA DO CHASSI NA FRENTE DO TANQUE CIRCUITO LEVE. REFORÇAR PINTURA NA PARTE SUPERIOR PELO LADO DE FORA DA ARTICULAÇÃO DO SUPORTE DO CONO MISTURADOR E NA PARTE INFERIOR PELO LADO INTERNO. REFORÇAR PINTURA NO SUPORTE DE FIXAÇÃO ATRÁS DO CONO MISTURADOR. | CHASSI | NÃO
0900B | 125J | Pré Auditoria | Não Conforme | 1506 ¦ PARTE EXTERNA DO QUADRO | 0 ¦ Comentário | REFORÇAR PINTURA NA PARTE INTERNA DA ORELHA DE FIXAÇÃO DA HASTE DO CILINDRO 45° FIXO NA PARTE INFERIOR DA BISAGRA DIREITA. FALTA PINTURA NA ROSCA DA HASTE E LADO FIXO DO CILINDRO ABRE BARRA DIREITA/ESQUERDA. REFORÇAR PINTURA NA SOLDA DA PARTE SUPERIOR DO SUPORTE DA CRUZETA DO CILINDRO ABRE BARRA DIREITA/ESQUERDA FIXO NO QUADRO BASCULANTE. FALTA PINTURA NA FALANGE DE CONEXÃO HIDRÁULICA NOS CILINDROS ABRE BARRA/ CILINDRO 45° E CILINDRO TRAVA QUADRO. | QUADRO BASCULANTE | NÃO
0900B | 125J | Pré Auditoria | Não Conforme | 1507 ¦ OUTRAS OBSERVAÇÕES | 0 ¦ Comentário | REFORÇAR PINTURA NO CANTO SUPERIOR DIREITO DO QUADRO BASCULANTE PELO LADO INTERNO. REFORÇAR PINTURA NO FURO DE ENCAIXE DOS PARAFUSOS DE UNIÃO DO SUPORTE DA CRUZETA DO CILINDRO ABRE BARRA DIREITA/ESQUERDA. REFORCAR PINTURA NA PARTE DE TRÁS DA TRAVA DIREITA DO QUADRO BASCULANTE. | QUADRO BASCULANTE | NÃO
0900B | 125J | Pré Auditoria | Não Conforme | 1607 ¦ PINTURA BARRA GRANDE ESQUERDA | 0 ¦ Comentário | FALHA DE PINTURA NA PARTE INTERNA DA ORELHA DA BARRA GRANDE ESQUERDA PELO LADO SUPERIOR DO CABEÇAU. PINTURA DANIFICADA NA PARTE INTERNA DO CABEÇAU DA BARRA GRANDE ESQUERDA ACIMA DO CILINDRO 45°. PINTURA DANIFICADA NA PARTE INFERIOR DA 7° E 15° TRELIÇA DA BARRA GRANDE ESQUERDA. REFORÇAR PINTURA NA PARTE INTERNA DO REFORÇO DA BARRA GRANDE ESQUERDA PELO LADO SUPERIOR E INFERIOR. FALHA DE PINTURA NA PARTE EXTERNA DAS ORELHAS DA BARRA GRANDE ESQUERDA PELO LADO DO REFORÇO. PINTURA DANIFICADA NA PARTE INFERIOR DO TUBO QUADRADO PRÓXIMO DO DESCANSO DE BARRA PELO LADO INFERIOR. | BARRA GRANDE ESQUERDA | NÃO
0900B | 125J | Pré Auditoria | Não Conforme | 1608 ¦ PINTURA BARRA GRANDE DIREITA | 0 ¦ Comentário | FALHA DE PINTURA NA PARTE INTERNA DA ORELHA DA BARRA GRANDE DIREITA PELO LADO SUPERIOR DO CABEÇAU. FALHA DE PINTURA NA PARTE INTERNA DA TESOURA DO CILINDRO DO ALIN DIREITO PELO LADO DA RÓTULA. PINTURA DANIFICADA NO TUBO REDONDO SUPERIOR DA BARRA GRANDE DIREITA ENTRE A 2° E 3° TRELIÇA PELO LADO DA FRENTE. PINTURA DANIFICADA NA PARTE INTERNA DO CABEÇAU DA BARRA GRANDE DIREITA ACIMA DO CILINDRO 45°. FALHA DE PINTURA NA PARTE INFERIOR DA 7° E 15° TRELIÇA DA BARRA GRANDE DIREITA. | BARRA GRANDE DIREITA | NÃO
0900B | 125J | Pré Auditoria | Não Conforme | 1614 ¦ PINTURA | 0 ¦ Comentário | PINTURA DANIFICADA NO TUBO QUADRADO INFERIOR DA BARRA GRANDE ESQUERDA PRÓXIMO DO SEXTO SUPORTE DA LINHA DE PULVERIZAÇÃO PELO LADO DE BAIXO. PINTURA DANIFICADA NA PARTE SUPERIOR DA BISAGRA ESQUERDA AO LADO DAS DUAS GRAXEIRAS. REFORÇAR PINTURA NA SOLDA SUPERIOR DA TRELIÇA DA BARRA GRANDE ESQUERDA AO LADO DO DESCANSO DE BARRA PELO LADO INTERNO. FALHA DE PINTURA NA PARTE INTERNA DA TESOURA DO CILINDRO DO ALIN ESQUERDO PELO LADO DA RÓTULA. REFORÇAR PINTURA NA PARTE INTERNA SUPERIOR DO SUPORTE LADO FIXO DO CILINDRO DO ALIN ESQUERDO. | BARRA GRANDE ESQUERDA | NÃO
0798B | 125J | Terminação | Conforme Com OBS | 0102 ¦ VERIFICAR ITENS FALTANTES | Não Informada | REGUA DO TANQUE DE PRODUTO |  | NÃO
0798B | 125J | Terminação | Não Conforme | 0404 ¦ BLOCO ABERTURA DE BITOLA | 0 ¦ Comentário | VAZAMENTO MANGUEIRAS PRESSAO |  | NÃO
0798B | 125J | Terminação | Não Conforme | 0408 ¦ MOTORES DE RODA | 0 ¦ Comentário | VAZAMENTO MANGUEIRA ALTA DIANTEIRA ESQUERDA VAZAMENTO MANGUEIRA RETORNO TRASEIRA DIREITA |  | NÃO
0798B | 125J | Terminação | Conforme Com OBS | 1208 ¦ PINTURA | Não Informada |  |  | NÃO
0798B | 125J | Terminação | Conforme Com OBS | 1211 ¦ CHAPAS DE PROTEÇÃO | Não Informada | APOS PRE AUDITORIA |  | NÃO
0798B | 125J | Terminação | Conforme Com OBS | 1212 ¦ PINTURA | Não Informada |  |  | NÃO
0798B | 125J | Terminação | Conforme Com OBS | 1313 ¦ ALINHAMENTO DA DIREÇÃO DEIXAR OS DOIS CILINDROS NA MESMA MEDIDA DE 133MM A 137MM DE HASTE | Não Informada |  |  | NÃO
0798B | 125J | Terminação | Conforme Com OBS | 1612 ¦ TESTAR DESNUQUE DO ALIN | Não Informada | FALTA BATENTE DE TRAVA DESNUQUE ALLIN ESQUERDO |  | NÃO
0798B | 125J | Terminação | Conforme Com OBS | 1702 ¦ CORDÃO DE SOLDA COM PENETRAÇÃO | Não Informada |  |  | NÃO
0798B | 125J | Terminação | Conforme Com OBS | 1703 ¦ SEM RESPINGOS DE SOLDA | Não Informada |  |  | NÃO
0798B | 125J | Terminação | Conforme Com OBS | 1806 ¦ PINTURA | Não Informada |  |  | NÃO
0798B | 125J | Terminação | Conforme Com OBS | 1906 ¦ PINTURA | Não Informada |  |  | NÃO
0798B | 125J | Terminação | Conforme Com OBS | 2010 ¦ PINTURA | Não Informada |  |  | NÃO
0798B | 125J | Terminação | Conforme Com OBS | 2106 ¦ PINTURA | Não Informada |  |  | NÃO
0792B | 125J | Auditoria | Não Conforme | 0912 ¦ LEITURA DO FLUXÔMETRO | 10 ¦ Maior | CONECTOR ELÉTRICO DO FLUXÔMETRO DESCONECTADO. | FLUXÔMETRO | NÃO
0900B | 125J | Pré Auditoria | Não Conforme | 1615 ¦ PINTURA | 0 ¦ Comentário | REFORÇAR PINTURA NA PARTE INTERNA SUPERIOR DO SUPORTE DO CILINDRO DO ALIN DIREITO PELO LADO FIXO. | BARRA GRANDE DIREITA | NÃO
0792B | 125J | Auditoria | Conforme Com OBS | 0504 ¦ CALIBRAÇÃO DO PILOTO | Não Informada | SEM ESPAÇO ÚTIL PARA CALIBRAR |  | NÃO
0792B | 125J | Auditoria | Conforme Com OBS | 0601 ¦ BAIXA COM VELOCIDADE ADEQUADA (120J E HYDRA 12 A 13KM/H / 120J HP E 125J E ORION 16 A 19KM/H) | Não Informada | VELOCIDADE MÁXIMA NA TARTARUGA 19 KM/H |  | NÃO
0792B | 125J | Auditoria | Conforme Com OBS | 0602 ¦ TESTAR ROTAÇÃO DO MOTOR MÍNIMO 800 RPM E MÁXIMO 2400 RPM | Não Informada | ROTAÇÃO MÍNIMA 800 RPM ROTAÇÃO MÁXIMA 2355 RPM |  | NÃO
0792B | 125J | Auditoria | Não Conforme | 1005 ¦ TANQUE DE ÁGUA LIMPA | 5 ¦ Menor | VAZAMENTO NA DOBRADIÇA DO RESERVATÓRIO DO TANQUE DE ÁGUA LIMPA. | TANQUE DE ÁGUA LIMPA | NÃO
0792B | 125J | Auditoria | Conforme Com OBS | 1204 ¦ NÍVEL DE COMBUSTÍVEL | Não Informada | NÍVEL DE COMBUSTÍVEL 27% |  | NÃO
0792B | 125J | Auditoria | Não Conforme | 1406 ¦ FIXAÇÃO DO CONO MISTURADOR | 1 ¦ Incidental | CINTA DO CONO MISTURADOR FROUXO | CONO MISTURADOR | NÃO
0900B | 125J | Pré Auditoria | Não Conforme | 1609 ¦ PINTURA BARRA INTERMEDIÁRIA E ALIN ESQUERDO | 0 ¦ Comentário | REFORÇAR PINTURA NA PARTE INTERNA DO REFORÇO MAIOR DA BARRA INTERMEDIÁRIA ESQUERDA. FALTA PINTURA NA PARTE INTERNA DA ARTICULAÇÃO DA PONTEIRA COM A BARRA INTERMEDIÁRIA ESQUERDA. REFORÇA PINTURA NA PARTE INTERNA DO REFORÇO MENOR DA BARRA INTERMEDIÁRIA ESQUERDA. PINTURA DANIFICADA NA DOBRADIÇA DA PONTEIRA COM O ALIN ESQUERDO. PINTURA DANIFICADA NA TRELIÇA SUPERIOR DA BARRA INTERMEDIÁRIA ESQUERDA PELO LADO DE BAIXO PRÓXIMO DO REFORÇO MAIOR E DO REFORÇO MENOR. | BARRA INTERMEDIÁRIA E ALIN ESQUERDO | NÃO
0797B | 125J | Pré Auditoria | Conforme Com OBS | 0822 ¦ PRESSURIZAÇÃO DA CABINE | Não Informada | PRESSURIZAÇÃO MARCANDO 8.1 AO PISAR NO FREIO MARCA 5.3 |  | NÃO
0792B | 125J | Auditoria | Não Conforme | 1506 ¦ PARTE EXTERNA DO QUADRO | 1 ¦ Incidental | PINTURA DANIFICADO NO QUADRO PRÓXIMO DO BRAÇO DE APOIO DA BANDEJA ESQUERDA. | QUADRO EXTERNO | NÃO
0797B | 125J | Pré Auditoria | Não Conforme | 1103 ¦ ATERRAMENTOS (CHAVE GERAL, MOTOR DE PARTIDA E SUBTETO CABINE) | 1 ¦ Incidental | RETOCAR ATERRAMENTO DA CHAVE GERAL. | ATERRAMENTOS ELÉTRICOS | NÃO
0797B | 125J | Pré Auditoria | Não Conforme | 1208 ¦ PINTURA | 1 ¦ Incidental | RETOCAR PATA ESQUERDA E PATA DIREITA DO MOTOR, PARTE DA FRENTE E PARTE DE TRÁS. | MOTOR | NÃO
0797B | 125J | Pré Auditoria | Não Conforme | 1211 ¦ CHAPAS DE PROTEÇÃO | 0 ¦ Comentário | COLOCAR CHAPARIA DE PROTEÇÃO DA PARTE INFERIOR DO RADIADOR. | CHAPA DE PROTEÇÃO INFERIOR DO RADIADOR | NÃO
0797B | 125J | Pré Auditoria | Não Conforme | 1212 ¦ PINTURA | 1 ¦ Incidental | RETOCAR CHAPA DE PROTEÇÃO DA LATERAL DIREITA DO CAPÔ. | CHAPAS DE PROTEÇÃO | NÃO
0792B | 125J | Auditoria | Não Conforme | 1608 ¦ PINTURA BARRA GRANDE DIREITA | 1 ¦ Incidental | TERCEIRA TRELIÇA SUPERIOR DA BARRA GRANDE DIREITA ESTÁ TORTA PARTINDO DO CABEÇAU. | BARRA GRANDE DIREITA | NÃO
0792B | 125J | Auditoria | Não Conforme | 1609 ¦ PINTURA BARRA INTERMEDIÁRIA E ALIN ESQUERDO | 1 ¦ Incidental | SOLDA SEM PENETRAÇÃO NO SAFE ESQUERDO PELO LADO SUPERIOR. | PONTEIRA E BARRA INTERMEDIÁRIA ESQUERDA. | NÃO
0792B | 125J | Auditoria | Não Conforme | 1614 ¦ PINTURA | 1 ¦ Incidental | PINTURA DANIFICADO NO CILINDRO DO ALIN ESQUERDO PELO LADO SUPERIOR. PINTURA DANIFICADO NA CAMISA DO CILINDRO DO ALIN ESQUERDO PELO LADO SUPERIOR PINTURA DANIFICADO NO DESCANSO DE BARRA ESQUERDO PELO LADO INTERNO. PINTURA DANIFICADO NO ARCO INFERIOR DE PROTEÇÃO DO ALIN ESQUERDO NA BARRA GRANDE PELO LADO INTERNO. | BARRA GRANDE ESQUERDA PINTURA | NÃO
0792B | 125J | Auditoria | Não Conforme | 1615 ¦ PINTURA | 1 ¦ Incidental | FALHA DE PINTURA NA BARRA INTERMEDIÁRIA ESQUERDA PRÓXIMO DO PATIN. PINTURA DANIFICADO NA DOBRADIÇA DA PONTEIRA ESQUERDA COM A BARRA INTERMEDIÁRIA | PONTEIRA E BARRA INTERMEDIÁRIA ESQUERDA PINTURA | NÃO
0792B | 125J | Auditoria | Não Conforme | 1616 ¦ PINTURA | 1 ¦ Incidental | PINTURA DANIFICADO NA BARRA GRANDE DIREITA ENTRE A QUARTA E QUINTA TRELIÇA INFERIOR PARTINDO DO CABEÇAU PINTURA DANIFICADO NO CILINDRO DO ALIN DIREITO PELO LADO SUPERIOR. | BARRA GRANDE DIREITA PINTURA | NÃO
0797B | 125J | Pré Auditoria | Não Conforme | 1308 ¦ INTEGRIDADE DOS CILINDROS EM GERAL | 1 ¦ Incidental | RETOCAR NA VOLTA DE TODAS AS CONEXÕES HIDRÁULICAS DOS CILINDROS. PINTAR RÓTULAS DOS CILINDROS DE DIREÇÃO. PINTAR ROSCA DO CILINDRO DA ESCADA. | INTEGRIDADE DOS CILINDROS EM GERAL | NÃO
0792B | 125J | Auditoria | Não Conforme | 1610 ¦ PINTURA BARRA INTERMEDIÁRIA E ALIN DIREITO | 1 ¦ Incidental | ACABAMENTO RUIM DO MATERIAL DA CHAPA INFERIOR DO APOIO DA PONTEIRA DIREITA NO BATENTE MAIOR. | PONTEIRA DIREITA | NÃO
0792B | 125J | Auditoria | Não Conforme | 1617 ¦ PINTURA | 1 ¦ Incidental | FALHA DE PINTURA NA CHAPA DE ACABAMENTO DO TERMINAL DAS TRELIÇAS DA PONTEIRA DIREITA PELO LADO SUPERIOR. | PONTEIRA E BARRA INTERMEDIÁRIA DIREITA | NÃO
0797B | 125J | Pré Auditoria | Não Conforme | 1406 ¦ FIXAÇÃO DO CONO MISTURADOR | 1 ¦ Incidental | RETOCAR TRAVA DO SUPORTE DO CONO MISTURADOR. RETOCAR ARTICULAÇÕES DO SUPORTE DO CONO MISTURADOR. RETOCAR MARCA DE GANCHO NA PARTE DE TRÁS DO SUPORTE DO CONO MISTURADOR. | CONO MISTURADOR | NÃO
0797B | 125J | Pré Auditoria | Não Conforme | 1505 ¦ PARTE INTERNA DO QUADRO | 1 ¦ Incidental | RETOCAR LATERAL DO SUPORTE DO PINO DO CILINDRO CENTRAL. RETOCAR PARTE INFERIOR DO PINO ESQUERDO E DIREITO DAS TRAVAS DO QUADRO BASCULANTE. | QUADRO INTERNO | NÃO
0797B | 125J | Pré Auditoria | Não Conforme | 1612 ¦ TESTAR DESNUQUE DO ALIN | 1 ¦ Incidental | RETOCAR DESNUQUE DO ALIN ESQUERDO E DIREITO. | DESNUQUE DO ALIN ESQUERDO E DIREITO | NÃO
0792B | 125J | Auditoria | Não Conforme | 0306 ¦ ACIONAR OS MOVIMENTOS HIDRÁULICOS (BARRAS, QUADRO, ESCADA, BITOLA) AQUECER O ÓLEO 65º | 10 ¦ Maior | CILINDRO DE ABERTURA DE BARRA ESQUERDA ESTÁ RÍGIDO. | CILINDRO DE ABERTURA DE BARRA | NÃO
0797B | 125J | Pré Auditoria | Não Conforme | 1506 ¦ PARTE EXTERNA DO QUADRO | 1 ¦ Incidental | RETOCAR SUPORTES SUPERIORES DO QUADRO, LADO ESQUERDO E DIREITO. REFORÇAR PINTURA NOS PARAFUSOS DO SUPORTE DA CRUZETA. RETOCAR PONTA DIREITA DA TRAVESSA DO BASCULANTE. | QUADRO EXTERNO | NÃO
0900B | 125J | Pré Auditoria | Não Conforme | 1616 ¦ PINTURA | 0 ¦ Comentário | REFORÇAR PINTURA NA PARTE INTERNA DO REFORÇO DA PONTEIRA DO ALIN ESQUERDO. PINTURA DANIFICADA NA TRELIÇA SUPERIOR DA PONTEIRA ESQUERDA PELO LADO DE BAIXO PRÓXIMO DO REFORÇO. PINTURA DANIFICADA PELO LADO DE BAIXO DA TRELIÇA SUPERIOR DA PONTEIRA ESQUERDA AO LADO DO 3° PORTA BICOS. REFORÇAR PINTURA PELO LADO INTERNO DA CHAPA DE ACABAMENTO DAS TRELIÇAS DA PONTEIRA ESQUERDA. | BARRA INTERMEDIÁRIA E ALIN ESQUERDO | NÃO
0792B | 125J | Auditoria | Não Conforme | 1409 ¦ OUTRAS OBSERVAÇÕES | 1 ¦ Incidental | MELHORAR ACABAMENTO DO CORTE DO ESPIRAL DE PROTEÇÃO NAS MANGUEIRAS DE PULVERIZAÇÃO DA BARRA GRANDE DIREITA COM A BARRA INTERMEDIÁRIA. | ESPIRAL DE PROTEÇÃO | NÃO
0792B | 125J | Auditoria | Não Conforme | 1618 ¦ OUTRAS OBSERVAÇÕES | 1 ¦ Incidental | FALTA LUBRIFICAÇÃO NAS GRAXEIRAS SUPERIOR DA BISAGRA DIREITA. | LUBRIFICAÇÃO | NÃO
0797B | 125J | Pré Auditoria | Não Conforme | 1605 ¦ ACABAMENTO ADEQUADO PARA A UNIÃO DE TUBOS | 1 ¦ Incidental | FALTANDO FIXAR DUAS ARGOLAS PASSA MANGUEIRAS, NA BARRA ESQUERDA. | ACABAMENTO DA BARRA | NÃO
0797B | 125J | Pré Auditoria | Não Conforme | 1607 ¦ PINTURA BARRA GRANDE ESQUERDA | 1 ¦ Incidental | RETOCAR ORELHAS DO CABEÇAL POR DENTRO E POR FORA. RETOCAR TRELIÇA 5 E 13. RETOCAR ORELHAS DO PINO DO ALIN. | BARRA ESQUERDA | NÃO
0797B | 125J | Pré Auditoria | Não Conforme | 1609 ¦ PINTURA BARRA INTERMEDIÁRIA E ALIN ESQUERDO | 1 ¦ Incidental | RETOCAR TESOURA DO CILINDRO DO ALIN. RETOCAR MARCAS DE GANCHO, BARRA INTERMEDIÁRIA E PONTEIRA. RETOCAR TODAS AS EXTREMIDADES ONDE ESTÁ COM OXIDAÇÕES E FALHAS NA PINTURA. | BARRA INTERMEDIÁRIA E PONTEIRA ESQUERDA | NÃO
0792B | 125J | Auditoria | Não Conforme | 1806 ¦ PINTURA | 1 ¦ Incidental | PINTURA DANIFICADO NO SUPORTE DO FILTRO HIDRÁULICA DO CIRCUITO DE PELO LADO DE TRÁS. ACABAMENTO RUIM DE PINTURA NO REFORÇO ENTRE OS TENSORES TRASEIRO DIREITO SUPERIOR E INFERIOR. MELHORAR ACABAMENTO DE PINTURA NO CORRIMÃO MAIOR PRÓXIMO DO CORRIMÃO DA ESCADA PELO LADO SUPERIOR . | CHASSI | NÃO
0900B | 125J | Pré Auditoria | Não Conforme | 1610 ¦ PINTURA BARRA INTERMEDIÁRIA E ALIN DIREITO | 0 ¦ Comentário | REFORÇAR PINTURA NA PARTE SUPERIOR INTERNA DO REFORÇO MAIOR E MENOR DA BARRA INTERMEDIÁRIA DIREITA. REFORÇAR PINTURA NA PARTE SUPERIOR DO REFORÇO MENOR DA BARRA INTERMEDIÁRIA PINTURA DANIFICADA NO TUBO QUADRADO INFERIOR DA BARRA INTERMEDIÁRIA DIREITA PRÓXIMO DO PATIN PELO LADO DE TRÁS. PINTURA DANIFICADA NA DOBRADIÇA DA PONTEIRA DO ALIN DIREITO. PINTURA DANIFICADA NO TUBO REDONDO SUPERIOR DA BARRA INTERMEDIÁRIA DIREITA PELO LADO DE BAIXO PRÓXIMO DO REFORÇO MAIOR. | BARRA INTERMEDIÁRIA E ALIN DIREITO | NÃO
0792B | 125J | Auditoria | Não Conforme | 2002 ¦ PRESENÇA DAS TAMPAS DOS MOTORES DE RODA | 0 ¦ Comentário | FALTA AS TAMPAS DE PROTEÇÃO DOS MOTORES DE RODA. | TAMPA DE PROTEÇÃO | NÃO
0792B | 125J | Auditoria | Não Conforme | 2007 ¦ ALTURA DOS PULMÕES DE 230MM A 250MM | 0 ¦ Comentário | PULMÃO DIANTEIRO ESQUERDO COM 215 MM PULMÃO DIANTEIRO DIREITO COM 250 MM | PULMÕES | NÃO
0797B | 125J | Pré Auditoria | Não Conforme | 1608 ¦ PINTURA BARRA GRANDE DIREITA | 1 ¦ Incidental | RETOCAR ORELHAS DO CABEÇAL POR DENTRO E POR FORA. RETOCAR TRELIÇA 5 E 13. RETOCAR ORELHAS DO PINO QUE PRENDE O ALIN. | BARRA DIREITA | NÃO
0797B | 125J | Pré Auditoria | Não Conforme | 1610 ¦ PINTURA BARRA INTERMEDIÁRIA E ALIN DIREITO | 1 ¦ Incidental | RETOCAR TESOURA DO CILINDRO DO ALIN. RETOCAR MARCA DE GANCHO NA BARRA INTERMEDIÁRIA E PONTEIRA. RETOCAR TODAS AS EXTREMIDADES ONDE ESTÁ COM OXIDAÇÕES E COM FALHA NA PINTURA. | BARRA INTERMEDIÁRIA E PONTEIRA DIREITA | NÃO
0900B | 125J | Pré Auditoria | Não Conforme | 1617 ¦ PINTURA | 0 ¦ Comentário | REFORÇAR PINTURA NA PARTE SUPERIOR INTERNA DO REFORÇO DA PONTEIRA DIREITA. PINTURA DANIFICADA NA TRELIÇA SUPERIOR DA PONTEIRA DIREITA PELO LADO DE BAIXO AO LADO DO 3° PORTA BICOS. | BARRA INTERMEDIÁRIA E ALIN DIREITO | NÃO
0797B | 125J | Pré Auditoria | Não Conforme | 1614 ¦ PINTURA | 1 ¦ Incidental | RETOCAR PARTE SUPERIOR DA BISAGRA. RETOCAR PARTE CENTRAL DA BISAGRA. RETOCAR PÉ DA BISAGRA. | BISAGRA ESQUERDA INTERNA | NÃO
0792B | 125J | Auditoria | Não Conforme | 2010 ¦ PINTURA | 1 ¦ Incidental | PINTURA DANIFICADO NA BAIXADA DIANTEIRA DIREITA PELO LADO INTERNO ABAIXO DO ENCAIXE DA PONTA DE EIXO. PINTURA DANIFICADO NO SUPORTE DE FIXAÇÃO DO BLOCO DE TRANSMISSÃO DIANTEIRO PELO LADO DIREITO SUPERIOR. REFORÇAR PINTURA NA TAMPA DO REGISTRO ROSCADO TRASEIRO ESQUERDO ATRÁS DO SUPORTE DO TENSOR. | EIXO E BAIXADA | NÃO
0792B | 125J | Auditoria | Não Conforme | 2011 ¦ REDUTORES | 1 ¦ Incidental | PINTURA DANIFICADO NO REDUTOR TRASEIRO DIREITO PRÓXIMO DO ESPAÇADOR . | REDUTOR | NÃO
0797B | 125J | Pré Auditoria | Não Conforme | 1615 ¦ PINTURA | 1 ¦ Incidental | RETOCAR PARTE SUPERIOR DA BISAGRA. RETOCAR PARTE CENTRAL DA BISAGRA. | BISAGRA DIREITA INTERNA | NÃO
0797B | 125J | Pré Auditoria | Não Conforme | 1616 ¦ PINTURA | 1 ¦ Incidental | RETOCAR PARTE SUPERIOR DA BISAGRA. RETOCAR PARTE CENTRAL DA BISAGRA. | BISAGRA DIREITA EXTERNA | NÃO
0797B | 125J | Pré Auditoria | Não Conforme | 1617 ¦ PINTURA | 1 ¦ Incidental | RETOCAR PARTE SUPERIOR DA BISAGRA. RETOCAR PARTE CENTRAL DA BISAGRA. | BISAGRA ESQUERDA EXTERNA | NÃO
0797B | 125J | Pré Auditoria | Não Conforme | 1507 ¦ OUTRAS OBSERVAÇÕES | 1 ¦ Incidental | RETOCAR PARTE INFERIOR DO TUBO ESQUERDO E DIREITO DO QUADRO DESLIZANTE. | QUADRO INFERIOR | NÃO
0797B | 125J | Pré Auditoria | Não Conforme | 1618 ¦ OUTRAS OBSERVAÇÕES | 1 ¦ Incidental | RETOCAR PARTE INFERIOR DO CABEÇAL DA BARRA ESQUERDA E DIREITA. RETOCAR PARTE INFERIOR DA BISAGRA DIREITA. | BARRA ESQUERDA E DIREITA INFERIOR | NÃO
0797B | 125J | Pré Auditoria | Não Conforme | 1702 ¦ CORDÃO DE SOLDA COM PENETRAÇÃO | 1 ¦ Incidental | SUPORTE DE APOIO INFERIOR ESQUERDO DO QUADRO, ESTÁ SOLDADO TORTO, CHAMAR QUALIDADE. | APOIO INFERIOR ESQUERDO DO QUADRO | NÃO
0797B | 125J | Pré Auditoria | Não Conforme | 1802 ¦ APERTO DAS PORCAS DOS TENSORES | 1 ¦ Incidental | RETOCAR TODOS OS TENSORES. RETOCAR TODAS AS PORCAS DOS TENSORES. RETOCAR TODAS AS RÓTULAS DOS TENSORES. RETOCAR TODAS AS ROSCAS DAS RÓTULAS DOS TENSORES. | TENSORES, PORCAS DOS TENSORES, RÓTULAS DOS TENSORES E ROSCAS DAS RÓTULAS DOS TENSORES. | NÃO
0792B | 125J | Auditoria | Não Conforme | 1305 ¦ ROTEAMENTO DAS MANGUEIRAS HIDRÁULICAS | 1 ¦ Incidental | MANGUEIRAS HIDRÁULICA DO CILINDRO DE ABERTURA DE BITOLA TRASEIRO DIREITO SOLTO. | ROTEAMENTO HIDRÁULICA | NÃO
0792B | 125J | Auditoria | Não Conforme | 2107 ¦ ABRIDORES DE LINHA E KIT EXTRA SEPARADOS | 0 ¦ Comentário | FALTA ABRIDORES DE LINHA E KIT EXTRA. | KIT EXTRA | NÃO
0792B | 125J | Auditoria | Não Conforme | 2108 ¦ LIMPEZA | 0 ¦ Comentário | ASPIRAR TAPETE DA CABINE | LIMPEZA | NÃO
0797B | 125J | Pré Auditoria | Não Conforme | 1806 ¦ PINTURA | 1 ¦ Incidental | RETOCAR OS QUATRO CANTOS DO CHASSI, ONDE FICA APOIADO O CARRINHO DE PINTURA. RETOCAR AO REDOR DO PARAFUSO DO TENSOR, PARTE DE TRÁS DO SUPORTE DO CONO MISTURADOR. RETOCAR SUPORTES DIANTEIROS, ESQUERDO E DIREITO, DO TENSOR DO CHASSI. | CHASSI | NÃO
0797B | 125J | Pré Auditoria | Não Conforme | 1701 ¦ CORDÃO DE SOLDA SEM FALHAS | 1 ¦ Incidental | FALTANDO CORDÃO DE SOLDA, NO TUBO SUPERIOR TRASEIRO DO CHASSI, LADO DIREITO. | CORDÃO DE SOLDA | NÃO
0797B | 125J | Pré Auditoria | Não Conforme | 1807 ¦ ALINHAMENTO DOS CORRIMÃOS | 1 ¦ Incidental | RETOCAR SEPARADORES DOS CORRIMÃOS. RETOCAR PARTE SUPERIOR DO BRAÇO DO CORRIMÃO CENTRAL. | CORRIMÃOS | NÃO
0900B | 125J | Pré Auditoria | Não Conforme | 1810 ¦ OUTRAS OBSERVAÇÕES | 0 ¦ Comentário | FALHA DE PINTURA NA TRAVESSA INFERIOR DA LATERAL DIREITA/ESQUERDA DO CHASSI PRÓXIMO DA VÁLVULA DO PULMÃO. PINTURA DANIFICADA NA RÓTULA ESQUERDA DO TENSOR TRANSVERSAL TRASEIRO. FALHA DE PINTURA NO SUPORTE DOS FILTROS SISTEMA LEVE PELO LADO DE TRÁS. FALTA PINTURA NO ATERRAMENTO DA CHAVE GERAL ELÉTRICA. PINTURA DANIFICADA NA PATA ESQUERDA DO MOTOR PELO LADO DA FRENTE, LADO DE TRÁS E LADO DE BAIXO. OXIDAÇÃO NA SOLDA ATRÁS DO SUPORTE DAS BATERIAS PELO LADO INFERIOR. | CHASSI | NÃO
0797B | 125J | Pré Auditoria | Não Conforme | 1808 ¦ ESCADA | 1 ¦ Incidental | REFORÇAR PINTURA NOS PINOS DAS ARTICULAÇÕES DA ESCADA. | ESCADA | NÃO
0797B | 125J | Pré Auditoria | Não Conforme | 1809 ¦ PASSARELA | 1 ¦ Incidental | RETOCAR SUPORTE DE FIXAÇÃO DA PASSARELA PEQUENA. | PASSARELA | NÃO
0797B | 125J | Pré Auditoria | Não Conforme | 1908 ¦ TANQUE DE ÁGUA LIMPA | 1 ¦ Incidental | RETOCAR QUEBRADOS NOS SUPORTES DO TANQUE DE ÁGUA LIMPA. | SUPORTES DO TANQUE DE ÁGUA LIMPA | NÃO
0797B | 125J | Pré Auditoria | Não Conforme | 2004 ¦ ALINHAMENTO DOS PARALAMAS | 1 ¦ Incidental | RETOCAR SUPORTE DIANTEIRO ESQUERDO DO PARALAMAS. | SUPORTE DO PARALAMA | NÃO
0797B | 125J | Pré Auditoria | Conforme Com OBS | 2102 ¦ LUBRIFICAÇÃO DA MÁQUINA | Não Informada | ESSE PROCESSO É FINALIZADO DEPOIS DO RETOQUE. |  | NÃO
0797B | 125J | Pré Auditoria | Não Conforme | 2105 ¦ PRESENÇA ADESIVOS | 0 ¦ Comentário | COLOCAR ADESIVOS DA PARTE FINAL DEPOIS DO RETOQUE. | ADESIVOS | NÃO
0797B | 125J | Pré Auditoria | Não Conforme | 2006 ¦ CONDIÇÃO DO AROS | 1 ¦ Incidental | RETOCAR QUEBRADOS NO ARO TRASEIRO DIREITO. | AROS | NÃO
0797B | 125J | Pré Auditoria | Não Conforme | 2010 ¦ PINTURA | 1 ¦ Incidental | RETOCAR MARCAS DO CAVALETE E DO CARRINHO DE PINTURA. | EIXOS/BAIXADAS | NÃO
0900B | 125J | Pré Auditoria | Não Conforme | 1807 ¦ ALINHAMENTO DOS CORRIMÃOS | 0 ¦ Comentário | PINTURA DANIFICADA NO SUPORTE DO TENSOR DIANTEIRO DIRETO/ESQUERDO PELO LADO DE TRÁS. PINTURA DANIFICADA NO SUPORTE ESQUERDO DO CRUZEIRO DO RADIADOR. PINTURA DESPLACANDO NA SOLDA DO SUPORTE DA RÓTULA ESQUERDA DO TENSOR TRANSVERSAL DIANTEIRO PELO LADO DE TRÁS. FALHA DE PINTURA NA PARTE DIANTEIRA INFERIOR DO CHASSI AO LADO DA ESLINGA DO PULMÃO. | CHASSI | NÃO
0797B | 125J | Pré Auditoria | Não Conforme | 2106 ¦ PINTURA | 1 ¦ Incidental | RETOCAR RETROVISORES. RETOCAR SUPORTES DE FIXAÇÃO DO TANQUE DE CIRCUITO LEVE. RETOCAR QUEBRADOS AO REDOR DO REGISTRO DE ESCOAMENTO DO TANQUE DE CIRCUITO LEVE. RETOCAR SUPORTE DO TANQUE DE DIESEL. | PINTURA EM GERAL | NÃO
0900B | 125J | Pré Auditoria | Não Conforme | 1808 ¦ ESCADA | 0 ¦ Comentário | PINTAR PONTA DOS PINOS DA TESOURA DA ESCADA PELO LADO DE DENTRO E LADO DE FORA. | ESCADA | NÃO
0900B | 125J | Pré Auditoria | Não Conforme | 1809 ¦ PASSARELA | 0 ¦ Comentário | PINTURA DANIFICADA NO CORRIMÃO MENOR DA PASSARELA AO LADO DO TANQUE DE PRODUTO PELO LADO DE FORA. | PASSARELA | NÃO
0798B | 125J | Pré Auditoria | Conforme Com OBS | 0602 ¦ TESTAR ROTAÇÃO DO MOTOR MÍNIMO 800 RPM E MÁXIMO 2400 RPM | Não Informada | ROTAÇÃO MÍNIMA 800 RPM ROTAÇÃO MÁXIMA 2354 RPM |  | NÃO
0797B | 125J | Pré Auditoria | Conforme Com OBS | 1313 ¦ ALINHAMENTO DA DIREÇÃO DEIXAR OS DOIS CILINDROS NA MESMA MEDIDA DE 133MM A 137MM DE HASTE | Não Informada | CILINDROS DA DIREÇÃO COM A MESMA MEDIDA DE 135MM |  | NÃO
0798B | 125J | Pré Auditoria | Não Conforme | 1203 ¦ ESCAPAMENTO POSICIONADO CORRETAMENTE | 1 ¦ Incidental | FALTA APERTO NA ABRAÇADEIRA SUPERIOR DO ESCAPAMENTO | ESCAPAMENTO | NÃO
0798B | 125J | Pré Auditoria | Não Conforme | 1209 ¦ CAPÔ E CARENAGENS | 1 ¦ Incidental | CHAPA PERFURADA DA TAMPA ESQUERDA DO CAPÔ ESTÁ SOLTA. | CAPÔ | NÃO
0798B | 125J | Pré Auditoria | Não Conforme | 1208 ¦ PINTURA | 1 ¦ Incidental | PINTURA DANIFICADO NO MOTOR ONDE FICAVA O APOIO DO CARRINHO DE PINTURA TRASEIRO ESQUERDO. PINTURA ESCORRIDO NA TAMPA DO CARTER PELO LADO DE TRÁS. | MOTOR PINTURA | NÃO
0798B | 125J | Pré Auditoria | Não Conforme | 1211 ¦ CHAPAS DE PROTEÇÃO | 0 ¦ Comentário | MONTAR CHAPAS DE PROTEÇÃO INFERIOR DO RADIADOR APÓS A PRÉ AUDITORIA. | CHAPAS DE PROTEÇÃO | NÃO
0900B | 125J | Pré Auditoria | Não Conforme | 2010 ¦ PINTURA | 0 ¦ Comentário | FALTA PINTURA NO CONTORNO DO EIXO EXTENSIVO DIANTEIRO DIRETO/ESQUERDO. PINTURA DANIFICADA NO SUPORTE DO MACACO HIDRÁULICO NA PARTE INFERIOR DA BAIXADA DIANTEIRA DIREITA PELO LADO DA FRENTE. FALTA PINTURA NA PORCA E NAS RÓTULAS DO CILINDRO DE DIREÇÃO DIREITO/ESQUERDO PELO LADO FIXO E DA HASTE. PINTURA DANIFICADA NA RÓTULA DA HASTE DO CILINDRO DE BITOLA DIANTEIRA ESQUERDA. PINTURA DANIFICADA NA PARTE INFERIOR DO EIXO FIXO DIANTEIRO PELO LADO DIREITO. OXIDAÇÃO NO REGISTRO ROSCADO ESQUERDO PELO LADO DE BAIXO DO EIXO FIXO DIANTEIRO. | EIXO E BAIXADA | NÃO
0798B | 125J | Pré Auditoria | Não Conforme | 1409 ¦ OUTRAS OBSERVAÇÕES | 0 ¦ Comentário | FALTA RÉGUA DE NÍVEL DO TANQUE DE PRODUTO. | RÉGUA DO TANQUE DE PRODUTO | NÃO
0798B | 125J | Pré Auditoria | Não Conforme | 1103 ¦ ATERRAMENTOS (CHAVE GERAL, MOTOR DE PARTIDA E SUBTETO CABINE) | 1 ¦ Incidental | RETOCAR PINTURA NO ATERRAMENTO DA CHAVE GERAL. | ATERRAMENTO | NÃO
0900B | 125J | Pré Auditoria | Não Conforme | 2012 ¦ OUTRAS OBSERVAÇÕES | 0 ¦ Comentário | FALTA PINTURA NA ROSCA DA HASTE DO CILINDRO DE BITOLA DIANTEIRA DIREITA/ESQUERDA. FALTA PINTURA NA ROSCA DA RÓTULA DOS TENSORES DIANTEIROS/TRASEIROS E TRANSVERSAL. PINTURA DANIFICADA NO CORPO DOS TENSORES DIANTEIROS/TRASEIROS E TRANSVERSAL. PINTURA DANIFICADA NAS RÓTULAS DOS TENSORES DIANTEIROS/TRASEIROS E TRANSVERSAL. PINTURA DANIFICADA NA FRENTE DO EIXO DIANTEIRO AO LADO DO REGISTRO ROSCADO ESQUERDO. FALTA PINTURA NO CONTORNO DO EIXO EXTENSIVO TRASEIRO DIREITO/ESQUERDO. PINTURA MANCHADA NA PARTE INTERNA DO ARO DIANTEIRO E TRASEIRO ESQUERDO. PINTURA MANCHADA NA PARTE EXTERNA DO ARO DIANTEIRO DIRETO. | EIXO E BAIXADA | NÃO
0900B | 125J | Pré Auditoria | Não Conforme | 2011 ¦ REDUTORES | 0 ¦ Comentário | PINTURA DANIFICADA NO EIXO TRASEIRO ATRÁS DO CILINDRO DE BITOLA ESQUERDO. PINTURA DANIFICADA NA PARTE INFERIOR DO EIXO TRASEIRO ESQUERDO PELO LADO DIREITO. PINTURA DANIFICADA NA PARTE SUPERIOR DO EIXO TRASEIRO AO LADO DA BASE DO PULMÃO ESQUERDO. FALTA PINTURA NA ROSCA DA HASTE DO CILINDRO DE BITOLA TRASEIRA DIREITA/ESQUERDA. PINTURA DANIFICADA NA BORDA INTERNA/EXTERNA DOS AROS DIANTEIROS E TRASEIROS. PINTURA DANIFICADA NA BORDA EXTERNA DO ARO TRASEIRO DIREITO. PINTURA DANIFICADA NA FACE EXTERNA DO ARO DIANTEIRO ESQUERDO. | EIXO E BAIXADA | NÃO
0792B | 125J | Auditoria | Não Conforme | 1002 ¦ REGISTROS | 10 ¦ Maior | VAZAMENTO NO REGISTRO INFERIOR DE ESCOAMENTO DO TANQUE DE PRODUTO. | REGISTRO TANQUE DE PRODUTO | NÃO
0798B | 125J | Pré Auditoria | Conforme Com OBS | 0114 ¦ CAMBAGEM POSITIVA ENTRE 1º A 2º | Não Informada | BAIXADA DIANTEIRA ESQUERDA 88.8 BAIXADA DIANTEIRA DIREITA 88.5 BAIXADA TRASEIRA ESQUERDA 88.6 BAIXADA TRASEIRA DIREITA 89.1 |  | NÃO
0798B | 125J | Pré Auditoria | Conforme Com OBS | 0709 ¦ CONVERGÊNCIA EIXO TRASEIRO DIFERENÇA ENTRE A MEDIÇÃO PARALELA E EM “X” MÁXIMO 20MM. | Não Informada | EM XIS ARO TRASEIRO DIREITO PELO LADO DE TRÁS, COM ARO TRASEIRO ESQUERDO PELO LADO DA FRENTE 2.707MM EM XIS ARO TRASEIRO DIREITO PELO LADO DA FRENTE, COM ARO TRASEIRO ESQUERDO PELO LADO DE TRÁS 2.705MM |  | NÃO
0798B | 125J | Pré Auditoria | Conforme Com OBS | 0710 ¦ CONVERGÊNCIA EIXO DIANTEIRO DIFERENÇA ENTRE A MEDIÇÃO PARALELA E EM “X” MÁXIMO 15MM. | Não Informada | EM XIS ARO DIANTEIRO DIREITO PELO LADO DE TRÁS, COM ARO DIANTEIRO ESQUERDO PELO LADO DA FRENTE 2.710MM EM XIS ARO DIANTEIRO DIREITO PELO LADO DA FRENTE, COM ARO DIANTEIRO ESQUERDO PELO LADO DE TRÁS 2.711MM |  | NÃO
0798B | 125J | Pré Auditoria | Conforme Com OBS | 0822 ¦ PRESSURIZAÇÃO DA CABINE | Não Informada | PRESSURIZAÇÃO MARCANDO 8.3 AO PISAR NO FREIO MARCA 5.4 |  | NÃO
0798B | 125J | Pré Auditoria |  | 1313 ¦ ALINHAMENTO DA DIREÇÃO DEIXAR OS DOIS CILINDROS NA MESMA MEDIDA DE 133MM A 137MM DE HASTE | Não Informada | ALINHAMENTO DE DIREÇÃO COM 135 MM |  | NÃO
0798B | 125J | Pré Auditoria | Não Conforme | 0703 ¦ CILINDRO DE ABERTURA E FECHAMENTO DO ALIN COM AMORTECIMENTO | 1 ¦ Incidental | CILINDRO DO ALIN ESQUERDO MUITO LENTO NO AMORTECIMENTO PARA ABRIR. | CILINDRO DO ALIN | NÃO
0798B | 125J | Pré Auditoria | Não Conforme | 1505 ¦ PARTE INTERNA DO QUADRO | 1 ¦ Incidental | PINTURA DANIFICADO NO QUADRO INTERNO PRÓXIMO DO PINO DO BRAÇO TRAVA QUADRO ESQUERDO. PINTURA DANIFICADO NO SUPORTE INFERIOR DO CILINDRO SOBE E DESCE QUADRO PELO LADO DIREITO E ESQUERDO. EXCESSO DE LACRE QUÍMICO NO CILINDRO TRAVA QUADRO. PINTURA DANIFICADO NA BANDEJA ESQUERDA E DIREITA DO QUADRO PELO LADO EXTERNO. | QUADRO INTERNO | NÃO
0798B | 125J | Pré Auditoria | Não Conforme | 1506 ¦ PARTE EXTERNA DO QUADRO | 1 ¦ Incidental | PINTURA DANIFICADO NOS PARAFUSOS DA CRUZETA DO CILINDRO DE ABERTURA DE BARRA ESQUERDO E DIREITO. PINTURA SOBRE ETIQUETA NO SUPORTE ESQUERDO DA SEÇÕES PELO LADO INFERIOR. PINTURA DANIFICADO NA RÓTULA E NA ORELHA DO CILINDRO DE ABERTURA DA BARRA ESQUERDA. | QUADRO EXTERNO | NÃO
0798B | 125J | Pré Auditoria | Não Conforme | 1614 ¦ PINTURA | 1 ¦ Incidental | FALTA PINTURA NA ORELHA INTERNA DA BISAGRA ESQUERDA PELO LADO DA FRENTE. PINTURA DANIFICADO NA ORELHA DO SUPORTE DO CILINDRO ABERTURA DA BARRA ESQUERDA PELO LADO INFERIOR. PINTURA DANIFICADO NO SUPORTE DO CILINDRO 45° ESQUERDO PELO LADO DA FRENTE (INTERNO) | BISAGRA ESQUERDA | NÃO
0798B | 125J | Pré Auditoria | Não Conforme | 1615 ¦ PINTURA | 1 ¦ Incidental | PINTURA DANIFICADO NA BISAGRA DIREITA PELO LADO INTERNO. PINTURA DANIFICADO NA BISAGRA DIREITA EXTERNO PRÓXIMO DA ORELHA DO CILINDRO DE ABERTURA DA BARRA. | BISAGRA DIREITA | NÃO
0798B | 125J | Pré Auditoria | Não Conforme | 1607 ¦ PINTURA BARRA GRANDE ESQUERDA | 1 ¦ Incidental | PINTURA DANIFICADO NO REFORÇO MENOR DA BARRA GRANDE ESQUERDA PELO LADO DE TRÁS. PINTURA DANIFICADO NO SUPORTE DO PINO DE ARTICULAÇÃO DA BARRA INTERMEDIÁRIA ESQUERDA. PINTURA DANIFICADO NO DESCANSO DE BARRA ESQUERDA PELO LADO DA FRENTE. PINTURA DANIFICADO NO REFORÇO REDONDO SUPERIOR DA BARRA GRANDE ESQUERDA PRÓXIMO DA QUINTA TRELIÇA PINTURA DANIFICADO NA QUINTA E DECIMA TERCEIRA TRELIÇA DA BARRA GRANDE ESQUERDA PARTINDO DO CABEÇAU. PINTURA DANIFICADO NA ÚLTIMA TRELIÇA DA BARRA GRANDE ESQUERDA PELO LADO DA FRENTE PRÓXIMO DA MANGUEIRA HIDRÁULICA DO CILINDRO DO ALIN. PINTURA DANIFICADO NO CABEÇAU DA BARRA GRANDE ESQUERDA PELO LADO INFERIOR. | BARRA GRANDE ESQUERDA | NÃO
0798B | 125J | Pré Auditoria | Não Conforme | 1609 ¦ PINTURA BARRA INTERMEDIÁRIA E ALIN ESQUERDO | 1 ¦ Incidental | PINTURA DANIFICADO NA TESOURA DA BARRA INTERMEDIÁRIA ESQUERDA PELO LADO DE TRÁS E INTERNO. PINTURA DANIFICADO NO REFORÇO MAIOR DA BARRA INTERMEDIÁRIA ESQUERDA NO PINO DA TESOURA PELO LADO DA FRENTE. PINTURA DANIFICADO NO SUPORTE DO PATIN ESQUERDO. FALTA PINTURA NA EXTREMIDADE DA PONTEIRA ESQUERDA COM A BARRA INTERMEDIÁRIA. PINTURA DANIFICADO NO CILINDRO DO ALIN ESQUERDO PELO LADO SUPERIOR | PONTEIRA E BARRA INTERMEDIÁRIA | NÃO
0798B | 125J | Pré Auditoria | Não Conforme | 1308 ¦ INTEGRIDADE DOS CILINDROS EM GERAL | 1 ¦ Incidental | FALTA PINTURA NA ROSCA DO CILINDRO DE ABERTURA DA BARRA ESQUERDA E DIREITA. FALTA PINTURA NA CONEXÕES DO CILINDRO 45° DIREITO E ESQUERDO. FALTA PINTURA NA ROSDA DA HASTE DO CILINDRO DE ABERTURA DE BITOLA. FALTA PINTURA NA CONEXÕES DO CILINDRO DA ESCADA PINTURA DANIFICADO NA RÓTULA DO CILINDRO DE ABERTURA DE BITOLA TRASEIRO DIREITO. | CILINDRO | NÃO
0798B | 125J | Pré Auditoria | Não Conforme | 1608 ¦ PINTURA BARRA GRANDE DIREITA | 1 ¦ Incidental | PINTURA DANIFICADO NA BARRA GRANDE DIREITA PRÓXIMO DA SÉTIMA TRELIÇA INFERIOR. PINTURA DANIFICADO NA ORELHA DO PINO ARTICULADO DA BARRA INTERMEDIÁRIA DIREITA. PINTURA DANIFICADO NA SEXTA E DECIMA QUARTA TRELIÇA PARTINDO DO CABEÇAU. | BARRA GRANDE DIREITA | NÃO
0798B | 125J | Pré Auditoria | Não Conforme | 1610 ¦ PINTURA BARRA INTERMEDIÁRIA E ALIN DIREITO | 1 ¦ Incidental | TERCEIRA TRELIÇA DA BARRA INTERMEDIÁRIA DIREITA PARTINDO DO REFORÇO MAIOR ESTA TORTA PELO LADO DA FRENTE. | TRELIÇA | NÃO
0798B | 125J | Pré Auditoria | Não Conforme | 1612 ¦ TESTAR DESNUQUE DO ALIN | 1 ¦ Incidental | PORCA FROUXA DA MOLA DA ARTICULAÇÃO DA PONTEIRA DIREITO E ESQUERDA. | DESNUQUE | NÃO
0798B | 125J | Pré Auditoria | Não Conforme | 1616 ¦ PINTURA | 1 ¦ Incidental | PINTURA DANIFICADO NA PONTEIRA ESQUERDA PRÓXIMO DO APOIO DO BATENTE. MELHORAR ACABAMENTO DE PINTURA NO REFORÇO INTERNO DA PONTEIRA E BARRA INTERMEDIÁRIA ESQUERDA. PINTURA DANIFICADO NA BARRA INTERMEDIÁRIO ESQUERDA PRÓXIMO DO ARCO DE PROTEÇÃO DO CILINDRO DO ALIN. MELHORAR ACABAMENTO DE PINTURA NO REFORÇO MAIOR DA BARRA INTERMEDIÁRIA ESQUERDA. | BARRA INTERMEDIÁRIA E PONTEIRA ESQUERDA | NÃO
0798B | 125J | Pré Auditoria | Não Conforme | 1617 ¦ PINTURA | 1 ¦ Incidental | PINTURA DANIFICADO NA PONTEIRA DIREITA PRÓXIMO DO APOIO DO PATIN. | PONTEIRA E BARRA INTERMEDIÁRIA DIREITA | NÃO
0798B | 125J | Pré Auditoria | Não Conforme | 1507 ¦ OUTRAS OBSERVAÇÕES | 1 ¦ Incidental | FALTA PINTURA NO TUBO DO QUADRO PELO LADO INFERIOR. PINTURA DANIFICADO NO QUADRO INFERIOR PRÓXIMO DO ÚLTIMO SUPORTE DA LINHA DE PULVERIZAÇÃO. | QUADRO INFERIOR | NÃO
0798B | 125J | Pré Auditoria | Não Conforme | 1307 ¦ NÍVEL DE ÓLEO DO TANQUE CIRCUITO LEVE (ATÉ 10MM ABAIXO DO MÁXIMO) | 1 ¦ Incidental | NÍVEL BAIXO DO TANQUE DE CIRCUITO LEVE. | TANQUE DE CIRCUITO LEVE | NÃO
0798B | 125J | Pré Auditoria | Não Conforme | 1406 ¦ FIXAÇÃO DO CONO MISTURADOR | 1 ¦ Incidental | PINTURA DANIFICADO NA ARTICULAÇÃO DO SUPORTE DO CONO MISTURADOR SUPERIOR E INFERIOR. FALTA PINTURA NO SUPORTE DO CONO MISTURADOR PRÓXIMO DA TRAVA | CONO MISTURADOR | NÃO
0798B | 125J | Pré Auditoria | Não Conforme | 1806 ¦ PINTURA | 1 ¦ Incidental | PINTURA DANIFICADO NO SUPORTE DO CRUZEIRO DIANTEIRO ESQUERDO PELO LADO DA FRENTE. PINTURA DANIFICADO NO SUPORTE DOS TENSORES DIANTEIRO DIREITO E ESQUERDO SUPERIOR E INFERIOR PELO LADO DE TRÁS. PINTURA DANIFICADO NO SUPORTE DO TENSOR TRASEIRO ESQUERDO INFERIOR PRÓXIMO DO FILTRO DA PULVERIZAÇÃO. PINTURA DANIFICADO NO SUPORTE DA SINALEIRA TRASEIRA DIREITA. PINTURA DANIFICADO NO SUPORTE DO FILTRO DE CIRCUITO LEVE PELO LADO DE TRÁS. | CHASSI | NÃO
0798B | 125J | Pré Auditoria | Não Conforme | 1212 ¦ PINTURA | 1 ¦ Incidental | PINTURA DANIFICADO NA PATA DO MOTOR ESQUERDO E DIREITO PELO LADO DA FRENTE E TRÁS | PATA DO MOTOR | NÃO
0798B | 125J | Pré Auditoria | Não Conforme | 1802 ¦ APERTO DAS PORCAS DOS TENSORES | 1 ¦ Incidental | REFORÇAR PINTURA NAS PORCAS E ROSCA DOS TENSORES. | PORCA DO TENSOR | NÃO
0798B | 125J | Pré Auditoria | Não Conforme | 1805 ¦ AMORTECEDORES | 1 ¦ Incidental | PINTURA DANIFICADO NO AMORTECEDOR DIANTEIRO DIREITO. | AMORTECEDOR | NÃO
0798B | 125J | Pré Auditoria | Não Conforme | 1810 ¦ OUTRAS OBSERVAÇÕES | 1 ¦ Incidental | PINTURA DANIFICADO NO CHASSI PRÓXIMO DA CHAPA DE FIXAÇÃO DA ECU TRASEIRO PELO LADO DE TRÁS. PINTURA DANIFICADO NO APOIO INFERIOR DIREITO DO QUADRO NO CHASSI. PINTURA DANIFICADO NO CHASSI PELO LADO EXTERNO A FRENTE DO PULMÃO TRASEIRO DIREITO. PINTURA DANIFICADO NO SUPORTE DO TENSOR DIANTEIRO DIREITO INFERIOR PELO LADO EXTERNO. RETOCAR PINTURA NOS TENSORES E RÓTULAS. | CHASSI PINTURA | NÃO
0798B | 125J | Pré Auditoria | Não Conforme | 1808 ¦ ESCADA | 1 ¦ Incidental | PINTURA DANIFICADO NA ESTRUTURA DIREITA DA ESCADA PRÓXIMO DO QUARTO DEGRAU. REFORÇAR PINTURA NOS DEGRAU DA ESCADA PELO LADO INTERNO. PINTURA DANIFICADO NO PINO ARTICULADO DA ESCADA. MELHORAR ACABAMENTO DE PINTURA NA BASE DA ESCADA PRÓXIMO DO APOIO SUPERIOR DO CORRIMÃO. | ESCADA | NÃO
0798B | 125J | Pré Auditoria | Não Conforme | 1809 ¦ PASSARELA | 1 ¦ Incidental | PINTURA DANIFICADO NA PASSARELA ACIMA DO TANQUE DE COMBUSTÍVEL. PINTURA DANIFICADO NA PASSARELA PELO LADO SUPERIOR PRÓXIMO DO CAPÔ | PASSARELA | NÃO
0798B | 125J | Pré Auditoria | Não Conforme | 2001 ¦ APERTO DAS TAMPAS DOS REGISTROS ROSCADOS | 1 ¦ Incidental | REFORÇAR PINTURA ENTRE O REGISTRO ROSCADO DIANTEIRO DIREITO FRONTAL E INFERIOR PINTURA DANIFICADO NO REGISTRO ROSCADO DIANTEIRO ESQUERDO INFERIOR. REFORÇAR PINTURA NO REGISTRO ROSCADO TRASEIRO INFERIOR. | REGISTRO ROSCADO | NÃO
0798B | 125J | Pré Auditoria | Não Conforme | 2011 ¦ REDUTORES | 1 ¦ Incidental | PINTURA DANIFICADO NO REDUTOR DIANTEIRO ESQUERDO. PINTURA DANIFICADO NO REDUTOR TRASEIRO ESQUERDO. PINTURA DANIFICADO NO REDUTOR TRASEIRO DIREITO. PINTURA DANIFICADO NO REDUTOR DIANTEIRO DIREITO. FALTA PINTURA NOS PARAFUSOS DA RODA. | REDUTORES | NÃO
0798B | 125J | Pré Auditoria | Não Conforme | 1314 ¦ OUTRAS OBSERVAÇÕES | 1 ¦ Incidental | OXIDAÇÃO NA RÓTULA DO CILINDRO DE DIREÇÃO DIREITO. FALTA PINTURA NA ROSCA DO CILINDRO DE DIREÇÃO. | CILINDRO DE DIREÇÃO | NÃO
0798B | 125J | Pré Auditoria | Não Conforme | 2010 ¦ PINTURA | 1 ¦ Incidental | PINTURA DANIFICADO NA PONTA DE EIXO DIANTEIRO DIREITO PELO LADO DA FRENTE. PINTURA DANIFICADO NA ORELHA DO CILINDRO DE DIREÇÃO ESQUERDO. PINTURA DANIFICADO NA ORELHA DO CILINDRO DE ABERTURA DE BITOLA DIANTEIRO ESQUERDO. MELHORAR PINTURA NA BAIXADA DIANTEIRA DIREITA PELO LADO INFERIOR FRENTE E ATRÁS. FALTA PINTURA NO EIXO DIANTEIRO E TRASEIRO ONDE FICAVA OS APOIOS DOS CAVALETE. PINTURA ESCORRIDO NA BAIXADA DIANTEIRA ESQUERDA PRÓXIMO DA PONTA DE EIXO. | EIXO E BAIXADA | NÃO
0798B | 125J | Pré Auditoria | Não Conforme | 2012 ¦ OUTRAS OBSERVAÇÕES | 1 ¦ Incidental | MELHORAR ACABAMENTO DE PINTURA NO SUPORTE DO TENSOR TRASEIRO DIREITO NO EIXO. PINTURA ESCORRIDO NO SUPORTE DO TENSOR TRASEIRO DIREITO NO EIXO. FALTA PINTURA NO EIXO TRASEIRO ONDE FICAVA OS APOIOS DOS CAVALETE. | EIXO E BAIXADA TRASEIRO | NÃO
0798B | 125J | Pré Auditoria | Não Conforme | 2006 ¦ CONDIÇÃO DO AROS | 1 ¦ Incidental | PINTURA MANCHADO NO ARO DIANTEIRO E TRASEIRO DIREITO PELO LADO INTERNO. | ARO | NÃO
0798B | 125J | Pré Auditoria | Não Conforme | 2007 ¦ ALTURA DOS PULMÕES DE 230MM A 250MM | 0 ¦ Comentário | PULMÃO DIANTEIRO DIREITO COM 260 MM PULMÃO DIANTEIRO ESQUERDO COM 225 MM | PULMÕES | NÃO
0798B | 125J | Pré Auditoria | Não Conforme | 1305 ¦ ROTEAMENTO DAS MANGUEIRAS HIDRÁULICAS | 1 ¦ Incidental | FALTA ESPIRAL DE PROTEÇÃO NAS MANGUEIRAS HIDRÁULICA DA ESCADA NO SUPORTE DA CABINE TRASEIRO ESQUERDO. | ROTEAMENTO HIDRÁULICA | NÃO
0798B | 125J | Pré Auditoria | Não Conforme | 0421 ¦ FILTROS | 10 ¦ Maior | VAZAMENTO NAS CONEXÕES DO FILTRO DE CIRCUITO LEVE PELO LADO DIREITO FRENTE E ATRÁS. | FILTRO | NÃO
0798B | 125J | Pré Auditoria | Não Conforme | 0111 ¦ TESTAR PINO TRAVA DO QUADRO E DAS BARRAS | 1 ¦ Incidental | PINO TRAVA BARRA ESQUERDO NÃO PASSA PELO FURO DA ORELHA. | TRAVA BARRA | NÃO
0798B | 125J | Pré Auditoria | Não Conforme | 0112 ¦ OUTRAS OBSERVAÇÕES | 1 ¦ Incidental | SOLDA INCOMPLETO NA ORELHA DO PINO TRAVA BARRA PELO LADO ESQUERDO. | DESCANSO DE BARRA | NÃO
0798B | 125J | Pré Auditoria | Não Conforme | 1704 ¦ OUTRAS OBSERVAÇÕES | 1 ¦ Incidental | MELHORAR ACABAMENTO DO SELANTE DO SUPORTE DO RESERVATÓRIO DE AR. | CHASSI | NÃO
0798B | 125J | Pré Auditoria | Não Conforme | 2106 ¦ PINTURA | 0 ¦ Comentário | FALTA PINTURA NO CHASSI ONDE FICAVA OS APOIOS DO CARRINHO DE PINTURA | CHASSI | NÃO
0798B | 125J | Pré Auditoria | Não Conforme | 0410 ¦ BOMBA DE TRANSMISSÃO | 10 ¦ Maior | VAZAMENTO NA CONEXÃO DA MANGUEIRA HIDRÁULICA DA BOMBA DE TRANSMISSÃO PELO LADO ESQUERDO. | BOMBA DE TRANSMISSÃO | NÃO
0798B | 125J | Pré Auditoria | Conforme Com OBS | 0706 ¦ ABERTURA DE BITOLA DIANTEIRA 2790MM A 2810MM | Não Informada | ABERTURA DE BITOLA DIANTEIRO PELO LADO DA FRENTE 2,80 MTS ABERTURA DE BITOLA DIANTEIRO PELO LADO DE TRÁS 2,81 MTS |  | NÃO
0798B | 125J | Pré Auditoria | Não Conforme | 2113 ¦ OUTRAS OBSERVAÇÕES | 0 ¦ Comentário | AROS ESQUERDO MAIS LARGO QUE OS AROS DIREITO. | AROS | NÃO
0798B | 125J | Pré Auditoria | Conforme Com OBS | 0707 ¦ ABERTURA DE BITOLA TRASEIRA 2790MM A 2810MM | Não Informada | ABERTURA DE BITOLA TRASEIRO PELO LADO DA FRENTE 2,79 MTS ABERTURA DE BITOLA TRASEIRO PELO LADO DE TRÁS 2,81 MTS |  | NÃO
0798B | 125J | Pré Auditoria | Conforme Com OBS | 0708 ¦ ABERTURA DE BITOLA DIFERENÇA ENTRE EIXOS MÁXIMO 20MM | Não Informada | DIFERENÇA ENTRE ABERTURA DE BITOLA 2 MTS |  | NÃO
0792B | 125J | Auditoria | Não Conforme | 2113 ¦ OUTRAS OBSERVAÇÕES | 1 ¦ Incidental | FALTA CORDÃO DE SOLDA NO REFORÇO DO DESCANSO DE BARRA DIREITO PELO LADO DE TRÁS SUPERIOR | SOLDA | NÃO
0792B | 125J | Auditoria | Conforme Com OBS | 0301 ¦ PRESSÃO DA BOMBA DE TRANSMISSÃO DE 370 A 390 BAR | Não Informada | BLOCO DIANTEIRO TPA/TPB: 370/390 BAR. BLOCO TRASEIRO TPA/TPB: 380/380 BAR. |  | NÃO
0792B | 125J | Auditoria | Conforme Com OBS | 0302 ¦ PRESSÃO DA BOMBA DE MOVIMENTOS 140 A 160 BAR | Não Informada | BLOCO 2+1: 160 BAR. |  | NÃO
0792B | 125J | Auditoria | Conforme Com OBS | 0303 ¦ PRESSÃO DA BOMBA DE PULVERIZAÇÃO 140 A 160 BAR | Não Informada | BLOCO PULVERIZAÇÃO: 150 BAR. |  | NÃO
0792B | 125J | Auditoria | Conforme Com OBS | 2112 ¦ REALIZAR A EQUALIZAÇÃO DO EQUIPAMENTO | Não Informada | EQUALIZAÇÃO CONFIGURADA EM 405 CORRENTE MÍNIMA PARA MARCHA FRENTE NO EIXO DIANTEIRO E 400 CORRENTE MÍNIMA PARA MARCHA FRENTE NO EIXO TRASEIRO |  | NÃO
0792B | 125J | Auditoria | Conforme Com OBS | 0706 ¦ ABERTURA DE BITOLA DIANTEIRA 2790MM A 2810MM | Não Informada | ABERTURA DE BITOLA DIANTEIRO PELO LADO DA FRENTE 2,80 MTS ABERTURA DE BITOLA DIANTEIRO PELO LADO DE TRÁS 2,81 MTS |  | NÃO
0792B | 125J | Auditoria | Conforme Com OBS | 0707 ¦ ABERTURA DE BITOLA TRASEIRA 2790MM A 2810MM | Não Informada | ABERTURA DE BITOLA TRASEIRO PELO LADO DA FRENTE 2,81 MTS ABERTURA DE BITOLA TRASEIRO PELA LADO DE TRÁS 2,81 MTS |  | NÃO
0792B | 125J | Auditoria | Conforme Com OBS | 0708 ¦ ABERTURA DE BITOLA DIFERENÇA ENTRE EIXOS MÁXIMO 20MM | Não Informada | DIFERENÇA ENTRE BITOLAS 1MTS |  | NÃO
0792B | 125J | Auditoria | Conforme Com OBS | 1313 ¦ ALINHAMENTO DA DIREÇÃO DEIXAR OS DOIS CILINDROS NA MESMA MEDIDA DE 133MM A 137MM DE HASTE | Não Informada | ALINHAMENTO DE DIREÇÃO 135 MM |  | NÃO
0801B | 125J | Pré Auditoria | Conforme Com OBS | 0602 ¦ TESTAR ROTAÇÃO DO MOTOR MÍNIMO 800 RPM E MÁXIMO 2400 RPM | Não Informada | ROTAÇÃO MÍNIMA 800 RPM ROTAÇÃO MÁXIMA 2355 RPM |  | NÃO
0801B | 125J | Pré Auditoria | Não Conforme | 1211 ¦ CHAPAS DE PROTEÇÃO | 0 ¦ Comentário | MONTAR CHAPAS DE PROTEÇÃO INFERIOR DO RADIADOR APÓS A PRÉ AUDITORIA. | CHAPAS | NÃO
0801B | 125J | Pré Auditoria | Não Conforme | 1203 ¦ ESCAPAMENTO POSICIONADO CORRETAMENTE | 1 ¦ Incidental | FALTA APERTO NO ABRAÇADEIRA DO ESCAPAMENTO PELO LADO SUPERIOR | ESCAPAMENTO | NÃO
0801B | 125J | Pré Auditoria | Não Conforme | 1208 ¦ PINTURA | 1 ¦ Incidental | PINTURA DANIFICADO NO ESCAPAMENTO PELO LADO SUPERIOR ESQUERDO. PINTURA DANIFICADO NO MOTOR ONDE FICAVA O APOIO DO CARRINHO DE PINTURA TRASEIRO DIREITO. | ESCAPAMENTO | NÃO
0801B | 125J | Pré Auditoria | Não Conforme | 1406 ¦ FIXAÇÃO DO CONO MISTURADOR | 1 ¦ Incidental | REFORÇAR PINTURA NA ARTICULAÇÃO DO SUPORTE DO CONO MISTURADOR SUPERIOR E INFERIOR. FALTA PINTURA NO SUPORTE DO CONO MISTURADOR PRÓXIMO DA TRAVA. | CONO MISTURADOR | NÃO
0801B | 125J | Pré Auditoria | Não Conforme | 1507 ¦ OUTRAS OBSERVAÇÕES | 1 ¦ Incidental | REFORÇAR PINTURA NO TUBO QUADRADO INFERIOR DO QUADRO DIREITO E ESQUERDO. | QUADRO | NÃO
0801B | 125J | Pré Auditoria | Não Conforme | 1903 ¦ FIXAÇÃO DOS FARÓIS DO TANQUE DE ÁGUA LIMPA | 1 ¦ Incidental | FAROL DIREITO DO TANQUE DE ÁGUA LIMPA FROUXO | TANQUE DE ÁGUA LIMPA | NÃO
0793B | 125J | Auditoria | Conforme Com OBS | 0504 ¦ CALIBRAÇÃO DO PILOTO | Não Informada | SEM ESPAÇO ÚTIL PARA CALIBRAÇÃO. |  | NÃO
0793B | 125J | Auditoria | Conforme Com OBS | 0601 ¦ BAIXA COM VELOCIDADE ADEQUADA (120J E HYDRA 12 A 13KM/H / 120J HP E 125J E ORION 16 A 19KM/H) | Não Informada | VELOCIDADE MÁXIMA TARTARUGA EM 19KM/H. |  | NÃO
0793B | 125J | Auditoria | Conforme Com OBS | 0602 ¦ TESTAR ROTAÇÃO DO MOTOR MÍNIMO 800 RPM E MÁXIMO 2400 RPM | Não Informada | RELAÇÃO MÍNIMA DO MOTOR EM 800 RPM E MÁXIMA DE 2.355 RPM. |  | NÃO
0793B | 125J | Auditoria | Não Conforme | 0701 ¦ ABERTURA (23 A 28 SEGUNDOS) E FECHAMENTO (20 A 25 SEGUNDOS) DAS BARRAS COM FUNCIONAMENTO ADEQUADO | 10 ¦ Maior | BARRA GRANDE ESQUERDA SEM ALÍVIO DE PRESSÃO NA ABERTURA TOTAL DO CILINDRO. | CILINDRO ABRE BARRA | NÃO
0793B | 125J | Auditoria | Conforme Com OBS | 0706 ¦ ABERTURA DE BITOLA DIANTEIRA 2790MM A 2810MM | 0 ¦ Comentário | ABERTURA DE BITOLA DIANTEIRA PELA FRENTE DA RODA COM 2,80 MTS E ATRÁS DA RODA COM 2,80 MTS. |  | NÃO
0793B | 125J | Auditoria | Conforme Com OBS | 0707 ¦ ABERTURA DE BITOLA TRASEIRA 2790MM A 2810MM | Não Informada | ABERTURA DE BITOLA TRASEIRA PELA FRENTE DA RODA COM 2,80 MTS E ATRÁS DA RODA COM 2,81 MTS. |  | NÃO
0793B | 125J | Auditoria | Conforme Com OBS | 0708 ¦ ABERTURA DE BITOLA DIFERENÇA ENTRE EIXOS MÁXIMO 20MM | Não Informada | ABERTURA DE BITOLA DIFERENÇA ENTRE EIXOS EM 1CM. |  | NÃO
0793B | 125J | Auditoria | Não Conforme | 0716 ¦ OUTRAS OBSERVAÇÕES | 5 ¦ Menor | EIXO EXTENSIVO DIANTEIRO DIREITO/ESQUERDO COM POUCA LUBRIFICAÇÃO E CAUSANDO ESTOURO AO MOVIMENTAR. | EIXO EXTENSIVO DIANTEIRO | NÃO
0793B | 125J | Auditoria | Não Conforme | 0720 ¦ RÓTULAS DO CILINDROS ABRE/FECHA BARRAS DIREITA E ESQUERDA SEM FOLGA | 0 ¦ Comentário | FOLGA NA RÓTULA DO CILINDRO DA BARRA GRANDE ESQUERDA IMPOSSIBILITADO DE CONFERIR DEVIDO A FALTA DO ALÍVIO DE PRESSÃO DO CILINDRO. | CILINDRO ABRE BARRA | NÃO
0801B | 125J | Pré Auditoria | Não Conforme | 2006 ¦ CONDIÇÃO DO AROS | 1 ¦ Incidental | PINTURA DANIFICADO NO ARO ESQUERDO PRÓXIMO DO PNEU NA ESCRITA MICHELIN. PINTURA DANIFICADO NO ESPAÇADOR DO ARO TRASEIRO DIREITO. PINTURA DANIFICADO NO ARO DIANTEIRO DIREITO PRÓXIMO DO PNEU. | AROS | NÃO
0801B | 125J | Pré Auditoria | Não Conforme | 2010 ¦ PINTURA | 1 ¦ Incidental | FALTA PINTURA NO SUPORTE DO CILINDRO DA BITOLA DIANTEIRO ESQUERDO FIXO NO EIXO PELO LADO INFERIOR. PINTURA DANIFICADO NO EIXO DIANTEIRO PRÓXIMO DA TAMPA INFERIOR DIREITO DO REGISTRO ROSCADO. PINTURA DANIFICADO NO PASSA MANGUEIRA DO MOTOR DE RODA NA BAIXADA DIANTEIRA ESQUERDA PELO LADO SUPERIOR. PINTURA DANIFICADO NO REGISTRO ROSCADO INFERIOR ESQUERDO PELO LADO INTERNO. MELHORAR ACABAMENTO DE PINTURA NAS PONTA DE EIXO DIANTEIRO DIREITO E ESQUERDO. | EIXO E BAIXADA | NÃO
0801B | 125J | Pré Auditoria | Não Conforme | 1802 ¦ APERTO DAS PORCAS DOS TENSORES | 1 ¦ Incidental | FALTA PINTURA NAS PORCA E NA ROSCA DOS TENSORES. | PORCA DOS TENSORES | NÃO
0801B | 125J | Pré Auditoria | Não Conforme | 1808 ¦ ESCADA | 1 ¦ Incidental | PINTURA DANIFICADO NA BASE DA ESCADA PELO LADO FRONTAL. REFORÇAR PINTURA NOS PINOS ARTICULAÇÃO DA ESCADA. PINTURA DANIFICADO NA ARTICULAÇÃO DIREITO DA ESCADA. PINTURA DANIFICADO NA ESTRUTURA DIREITA DA ESCADA ACIMA DO PEGA MÃO. | ESCADA | NÃO
0801B | 125J | Pré Auditoria | Não Conforme | 2012 ¦ OUTRAS OBSERVAÇÕES | 1 ¦ Incidental | PINTURA DANIFICADO NO SUPORTE DO AMORTECEDOR TRASEIRO ESQUERDO. PINTURA DANIFICADO NO SUPORTE DA RÓTULA DO TENSOR TRASEIRO ESQUERDO INFERIOR PELO LADO EXTERNO E INTERNO PINTURA DANIFICADO NO SUPORTE DO BLOCO DE TRANSMISSÃO TRASEIRO PELO LADO ESQUERDO E DIREITO. PINTURA DANIFICADO NO EIXO TRASEIRO ONDE FICAVA OS DOIS DOS CAVALETE | EIXO E BAIXADA | NÃO
0801B | 125J | Pré Auditoria | Não Conforme | 1807 ¦ ALINHAMENTO DOS CORRIMÃOS | 1 ¦ Incidental | PRESENÇA DE LACRE QUÍMICO NO REFORÇO CENTRAL DO CORRIMÃO MENOR DO TANQUE DE PRODUTO. PINTURA DANIFICADO NO REFORÇO CENTRAL DO CORRIMÃO MAIOR PRÓXIMO DO ESPAÇADOR COM CORRIMÃO DO TANQUE DE PRODUTO. PINTURA DANIFICADO NO CORRIMÃO DA ESCADA PRÓXIMO DO QUINTO DEGRAU. | CORRIMÃO | NÃO
0793B | 125J | Auditoria | Conforme Com OBS | 0301 ¦ PRESSÃO DA BOMBA DE TRANSMISSÃO DE 370 A 390 BAR | Não Informada | BLOCO DIANTEIRO TPA/TPB: 370/370: BAR. BLOCO TRASEIRO TPA/TPB: 370/370: BAR. |  | NÃO
0793B | 125J | Auditoria | Conforme Com OBS | 0302 ¦ PRESSÃO DA BOMBA DE MOVIMENTOS 140 A 160 BAR | Não Informada | BLOCO 2+1: 170 BAR. |  | NÃO
0793B | 125J | Auditoria | Conforme Com OBS | 0303 ¦ PRESSÃO DA BOMBA DE PULVERIZAÇÃO 140 A 160 BAR | Não Informada | BLOCO PULVERIZAÇÃO: 150 BAR. |  | NÃO
0793B | 125J | Auditoria | Conforme Com OBS | 1204 ¦ NÍVEL DE COMBUSTÍVEL | Não Informada | COMBUSTÍVEL EM 18%. |  | NÃO
0793B | 125J | Auditoria | Conforme Com OBS | 1313 ¦ ALINHAMENTO DA DIREÇÃO DEIXAR OS DOIS CILINDROS NA MESMA MEDIDA DE 133MM A 137MM DE HASTE | Não Informada | HASTE DO CILINDRO DE DIREÇÃO DIREITO/ESQUERDO COM 135MM. |  | NÃO
0793B | 125J | Auditoria | Não Conforme | 1609 ¦ PINTURA BARRA INTERMEDIÁRIA E ALIN ESQUERDO | 1 ¦ Incidental | PINTURA DANIFICADA NA DOBRADIÇA DA PONTEIRA DO ALIN ESQUERDO. | PONTEIRA DO ALIN ESQUERDO | NÃO
0793B | 125J | Auditoria | Não Conforme | 2001 ¦ APERTO DAS TAMPAS DOS REGISTROS ROSCADOS | 5 ¦ Menor | REGISTRO ROSCADO DIANTEIRO DIRETO COM FOLGA. | REGISTRO ROSCADO | NÃO
0793B | 125J | Auditoria | Não Conforme | 2002 ¦ PRESENÇA DAS TAMPAS DOS MOTORES DE RODA | 0 ¦ Comentário | FALTA TAMPA DE PROTEÇÃO DOS MOTORES DE RODA. | TAMPA MOTOR DE RODA | NÃO
0793B | 125J | Auditoria | Não Conforme | 2005 ¦ ALINHAMENTO PULMÕES | 1 ¦ Incidental | BASE DO PULMÃO DIANTEIRO ESQUERDO DESALINHADO. | ALINHAMENTO DO PULMÃO | NÃO
0793B | 125J | Auditoria | Não Conforme | 2007 ¦ ALTURA DOS PULMÕES DE 230MM A 250MM | 0 ¦ Comentário | PULMÃO DIANTEIRO DIRETO COM 225MM E ESQUERDO COM 255MM. PULMÃO TRASEIRO DIREITO COM 225MM E ESQUERDO COM 245MM. |  | NÃO
0793B | 125J | Auditoria | Não Conforme | 2010 ¦ PINTURA | 1 ¦ Incidental | PINTURA ESCORRIDA NA PARTE INTERNA DA BAIXADA DIANTEIRA DIREITA PRÓXIMO DA PONTA DE EIXO. REFORÇAR PINTURA NA PARTE INFERIOR DA BASA DO PULMÃO DIANTEIRO DIREITO PELO LADO EXTERNO. | EIXO E BAIXADA | NÃO
0793B | 125J | Auditoria | Não Conforme | 2011 ¦ REDUTORES | 1 ¦ Incidental | PINTURA DANIFICADA NO REDUTOR TRASEIRO ESQUERDO PRÓXIMO AO PARAFUSO DE RODA. | REDUTOR | NÃO
0793B | 125J | Auditoria | Não Conforme | 2012 ¦ OUTRAS OBSERVAÇÕES | 5 ¦ Menor | RÉGUA DA BITOLA DIANTEIRA DIREITA RASPANDO NA ESCALA QUANDO ABRE PARA 3,20 MTS. ESCALA DA RÉGUA DE BITOLA DIANTEIRA ESQUERDA FORA DE POSIÇÃO FECHADA EM 2,80 MTS. | REGUA DA BITOLA | NÃO
0801B | 125J | Pré Auditoria | Não Conforme | 1505 ¦ PARTE INTERNA DO QUADRO | 1 ¦ Incidental | PINTURA ESCORRIDO NO QUADRO ENTRE O REFORÇO DIREITO E A BIELA DIREITA PELO LADO INFERIOR PINTURA DANIFICADO NO SUPORTE DA BIELA DIREITA INTERNO PELO LADO INFERIOR. PINTURA DANIFICADO NO SUPORTE INFERIOR DIREITO DO CILINDRO DO QUADRO PINTURA DANIFICADO BRAÇO ESQUERDO DO TRAVA QUADRO PELO LADO INTERNO. PINTURA ESCORRIDO NO QUADRO PRÓXIMO DO REFORÇO DIREITO DO BRAÇO DE APOIO DA BANDEJA. PINTURA DANIFICADO NO SUPORTE INFERIOR ESQUERDO DA BIELA DO QUADRO PELO LADO INTERNO. | QUADRO INTERNO | NÃO
0801B | 125J | Pré Auditoria | Não Conforme | 1506 ¦ PARTE EXTERNA DO QUADRO | 1 ¦ Incidental | PINTURA DANIFICADO NO QUADRO FICO PRÓXIMO DA FIXAÇÃO NO CHASSI PELO LADO DIREITO E ESQUERDO EXTERNO. REFORÇAR PINTURA NOS PARAFUSOS DA CRUZETA DO CILINDRO DE ABERTURA DE BARRA DIREITO E ESQUERDO | QUADRO EXTERNO | NÃO
0801B | 125J | Pré Auditoria | Não Conforme | 1614 ¦ PINTURA | 1 ¦ Incidental | PINTURA DANIFICADO NA BISAGRA ESQUERDA EXTERNO PRÓXIMO DA BARRA. PINTURA DANIFICADO NA ORELHA DO CILINDRO DE ABERTURA DE BARRA DA BISAGRA ESQUERDA. | BISAGRA ESQUERDA | NÃO
0793B | 125J | Auditoria | Não Conforme | 1314 ¦ OUTRAS OBSERVAÇÕES | 1 ¦ Incidental | PORCA FROUXA DA RÓTULA DA HASTE DO CILINDRO ABRE BARRA ESQUERDO. | CILINDRO ABRE BARRA | NÃO
0793B | 125J | Auditoria | Não Conforme | 1802 ¦ APERTO DAS PORCAS DOS TENSORES | 0 ¦ Comentário | PORCA FROUXA DO TENSOR DIANTEIRO ESQUERDO SUPERIOR PELO LADO DE TRÁS. | PORCA DO TENSOR | NÃO
0793B | 125J | Auditoria | Não Conforme | 1806 ¦ PINTURA | 1 ¦ Incidental | FALTA PINTURA NA ROSCA DO PARAFUSO DA CINTA DE FIXAÇÃO DO TANQUE DE ÁGUA LIMPA E TANQUE DE COMBUSTÍVEL. | PINTURA CHASSI | NÃO
0793B | 125J | Auditoria | Não Conforme | 2107 ¦ ABRIDORES DE LINHA E KIT EXTRA SEPARADOS | 0 ¦ Comentário | FALTAM ABRIDORES DE LINHA E KIT EXTRA. | ACESSÓRIOS | NÃO
0793B | 125J | Auditoria | Não Conforme | 2108 ¦ LIMPEZA | 0 ¦ Comentário | ASPIRAR TAPETE DA CABINE. | CABINE | NÃO
0793B | 125J | Auditoria | Conforme Com OBS | 2112 ¦ REALIZAR A EQUALIZAÇÃO DO EQUIPAMENTO | Não Informada | EQUALIZACÃO CONFIGURADA EM 400 DE CORRENTE MÍNIMA PARA MARCHA A FRENTE NO EIXO DIANTEIRO E 445 DE CORRENTE MÍNIMA PARA MARCHA A FRENTE NO EIXO TRASEIRO. |  | NÃO
0793B | 125J | Auditoria | Não Conforme | 2105 ¦ PRESENÇA ADESIVOS | 1 ¦ Incidental | FALTAM ADESIVOS DE SEGURANÇA NO TANQUE DE ÁGUA LIMPA. FALTA ADESIVO DE SEGURANÇA NO REGISTRO DE REABASTECIMENTO. | ADESIVOS DE SEGURANÇA | NÃO
0801B | 125J | Pré Auditoria | Não Conforme | 1605 ¦ ACABAMENTO ADEQUADO PARA A UNIÃO DE TUBOS | 1 ¦ Incidental | PINTURA DANIFICADO NA BARRA GRANDE ESQUERDA ENTRE O BATENTE DE BORRACHA MENOR E O PINO DO CILINDRO DO ALIN PELO LADO DA FRENTE. PINTURA DANIFICADO NA BARRA GRANDE ESQUERDA PRÓXIMO DO BATENTE MENOR PELO LADO DA FRENTE PINTURA DANIFICADO NA BARRA GRANDE ESQUERDA PELO LADO DA FRENTE PRÓXIMO DO DESCANSO DE BARRA. PINTURA DANIFICADO NO CABEÇAU SUPERIOR DA BARRA GRANDE ESQUERDA PELO LADO DA FRENTE PINTURA DANIFICADO NA QUINTA E DECIMA TERCEIRA TRELIÇA DA BARRA GRANDE ESQUERDA PARTINDO DO CABEÇAU. | BARRA GRANDE ESQUERDA PINTURA | NÃO
0801B | 125J | Pré Auditoria | Não Conforme | 1607 ¦ PINTURA BARRA GRANDE ESQUERDA | 1 ¦ Incidental | PINTURA DANIFICADO NO SUPORTE DO CILINDRO 45° ESQUERDO PELO LADO DE TRÁS. PINTURA DANIFICADO NA BARRA GRANDE ESQUERDA PRÓXIMO DO SUPORTE DO BATENTE DE BORRACHA MAIOR PELO LADO DE TRÁS. PINTURA DANIFICADO NA BARRA GRANDE ESQUERDA PRÓXIMO DA ÚLTIMA TRELIÇA SUPERIOR PARTINDO DO CABEÇAU PELO LADO DE TRÁS PINTURA DANIFICADO NO SUPORTE DO CILINDRO DO ALIN ESQUERDO PRÓXIMO DO PINO PELO LADO DE TRÁS. PINTURA DANIFICADO NO REFORÇO DA BARRA GRANDE ESQUERDA. FALTA PINTURA NO SUPORTE DO PINO DE ARTICULAÇÃO DA BARRA INTERMEDIÁRIA ESQUERDA. | BARRA GRANDE ESQUERDA | NÃO
0801B | 125J | Pré Auditoria | Não Conforme | 1609 ¦ PINTURA BARRA INTERMEDIÁRIA E ALIN ESQUERDO | 1 ¦ Incidental | PINTURA DANIFICADO NA PONTEIRA ESQUERDA ONDE FICAVA O APOIO DO GANCHO DE PINTURA. MELHORAR PINTURA NO REFORÇO MENOR INTERNO DA BARRA INTERMEDIÁRIA ESQUERDA. PINTURA DANIFICADO NA BARRA INTERMEDIÁRIO ESQUERDA PRÓXIMO DO PATIN. MELHORAR ACABAMENTO DE PINTURA NO REFORÇO INTERNO DA BARRA INTERMEDIÁRIA ESQUERDA. PINTURA DANIFICADO NO PATIN ESQUERDO. | PONTEIRA E BARRA INTERMEDIÁRIA ESQUERDA | NÃO
0801B | 125J | Pré Auditoria | Não Conforme | 1612 ¦ TESTAR DESNUQUE DO ALIN | 1 ¦ Incidental | FALTA PINTURA NA EXTREMIDADE DA PONTEIRA COM A BARRA INTERMEDIÁRIA DIREITA E ESQUERDA. | PONTEIRA E BARRA INTERMEDIÁRIA | NÃO
0801B | 125J | Pré Auditoria | Não Conforme | 1604 ¦ SOLDAS DAS TRELIÇAS DAS BARRAS | 1 ¦ Incidental | SEXTA TRELIÇA DA BARRA GRANDE ESQUERDA ESTÁ TORTA PELO LADO DA FRENTE. | BARRA TRELIÇA | NÃO
0801B | 125J | Pré Auditoria | Não Conforme | 1608 ¦ PINTURA BARRA GRANDE DIREITA | 1 ¦ Incidental | PINTURA DANIFICADO NA BARRA GRANDE DIREITA PELO LADO SUPERIOR PRÓXIMO DA PRIMEIRA TRELIÇA PINTURA DANIFICADO NA BARRA GRANDE DIREITA PELO LADO SUPERIOR PRÓXIMO DA TERCEIRA TRELIÇA. PINTURA DANIFICADO NA BARRA GRANDE DIREITA ENTRE A SEGUNDA E TERCEIRA TRELIÇA PELO LADO DA FRENTE. PINTURA DANIFICADO NA BARRA GRANDE DIREITA PRÓXIMO DO DESCANSO DE BARRA PELO LADO FRENTE E ATRÁS SUPERIOR PINTURA DANIFICADO NA BARRA GRANDE DIREITA PELO LADO DA FRENTE INFERIOR PRÓXIMO DO DESCANSO DE BARRA | BARRA GRANDE DIREITA. | NÃO
0801B | 125J | Pré Auditoria | Não Conforme | 1615 ¦ PINTURA | 1 ¦ Incidental | PINTURA DANIFICADO NA BISAGRA DIREITA SUPERIOR PRÓXIMO DO CABEÇAU . PINTURA DANIFICADO NO SUPORTE DO CILINDRO 45° DIREITO PELO LADO INFERIOR PINTURA DANIFICADO NA BISAGRA DIREITA PELO LADO SUPERIOR PRÓXIMO DO ENCAIXE COM O QUADRO. | BISAGRA DIREITA | NÃO
0801B | 125J | Pré Auditoria | Não Conforme | 1616 ¦ PINTURA | 1 ¦ Incidental | PINTURA DANIFICADO NA BARRA GRANDE DIREITA PELO LADO DA FRENTE PRÓXIMO DO PINO DE FIXAÇÃO DO CILINDRO DO ALIN. PINTURA DANIFICADO NO REFORÇO MENOR DA BARRA GRANDE DIREITA PELO LADO DA FRENTE. PINTURA DANIFICADO NO SUPORTE DO PINO DE ARTICULAÇÃO DA BARRA INTERMEDIÁRIA DIREITA. PINTURA DANIFICADO NA BARRA GRANDE DIREITA PRÓXIMO DAS ÚLTIMAS TRELIÇA PELO LADO DE TRÁS. | BARRA GRANDE DIREITA | NÃO
0801B | 125J | Pré Auditoria | Não Conforme | 1610 ¦ PINTURA BARRA INTERMEDIÁRIA E ALIN DIREITO | 1 ¦ Incidental | PINTURA DANIFICADO NA PONTEIRA DIREITA PELO LADO DA FRENTE PRÓXIMO DA CHAPA DE FINAL DAS TRELIÇAS. MELHORAR ACABAMENTO DE PINTURA NO REFORÇO INTERNO DA PONTEIRA DIREITA OXIDAÇÃO NO PINO SAFE DIREITO PINTURA DANIFICADO NA BARRA INTERMEDIÁRIO DIREITA PRÓXIMO DO CILINDRO DO ALIN ONDE FICAVA O APOIO DO GANCHO DE PINTURA. PINTURA DANIFICADO NA DOBRADIÇA DA PONTEIRA COM A BARRA INTERMEDIÁRIA DIREITA PINTURA DANIFICADO NA PONTEIRA DIREITA PRÓXIMO DAS ÚLTIMAS TRELIÇA | PONTEIRA E BARRA INTERMEDIÁRIA | NÃO
0793B | 125J | Auditoria | Não Conforme | 0419 ¦ CILINDROS | 10 ¦ Maior | VAZAMENTO NA FALANGE ROSCADO PELO LADO FIXO DO CILINDRO DE ABERTURA DE BITOLA TRASEIRO DIREITO. | CILINDRO DE BITOLA | NÃO
0801B | 125J | Pré Auditoria | Não Conforme | 1308 ¦ INTEGRIDADE DOS CILINDROS EM GERAL | 1 ¦ Incidental | FALTA PINTURA NAS ROSCA DO CILINDRO DE ABERTURA DE BARRA FALTA PINTURA NAS CONEXÕES DO CILINDRO DE ABERTURA DE BARRA. FALTA PINTURA NAS CONEXÕES DO CILINDRO 45° DIREITO E ESQUERDO FALTA PINTURA NAS CONEXÕES DO CILINDRO TRAVA QUADRO. | CILINDROS | NÃO
0801B | 125J | Pré Auditoria | Não Conforme | 1212 ¦ PINTURA | 1 ¦ Incidental | PINTURA DANIFICADO NA PATA DO MOTOR DIREITO E ESQUERDO PELO LADO FRENTE E TRÁS. | PATA DO MOTOR | NÃO
0801B | 125J | Pré Auditoria | Não Conforme | 1806 ¦ PINTURA | 1 ¦ Incidental | PINTURA DANIFICADO NO CHASSI PRÓXIMO DO SUPORTE DA SINALEIRA TRASEIRA ESQUERDA. PINTURA DANIFICADO NO SUPORTE DO FILTRO HIDRÁULICA DO SISTEMA LEVE PELO LADO DE TRÁS. PINTURA DANIFICADO NO SUPORTE DOS TENSORES DIANTEIRO DIREITO. PINTURA DANIFICADO NO SUPORTE DO TENSOR DIANTEIRO ESQUERDO INFERIOR PELO LADO EXTERNO. PINTURA DANIFICADO NO CHASSI A FRENTE DO SUPORTE DOS TENSORES TRASEIRO DIREITO. PINTURA DANIFICADO NO CHASSI ONDE FICAVA OS APOIOS DO CARRINHO DE PINTURA. | CHASSI | NÃO
0793B | 125J | Auditoria | Não Conforme | 1409 ¦ OUTRAS OBSERVAÇÕES | 5 ¦ Menor | DANIFICADO NA LATERAL ESQUERDA DO TANQUE DE PRODUTO PRÓXIMO DO GRAMPO DE FIXAÇÃO DIANTEIRO. | TANQUE DE PRODUTO | NÃO
0801B | 125J | Pré Auditoria | Conforme Com OBS | 2102 ¦ LUBRIFICAÇÃO DA MÁQUINA | Não Informada | ESSE PROCESSO É FINALIZADO DEPOIS DO RETOQUE. |  | NÃO
0801B | 125J | Pré Auditoria | Não Conforme | 0114 ¦ CAMBAGEM POSITIVA ENTRE 1º A 2º | 1 ¦ Incidental | BAIXADA DIANTEIRA ESQUERDA 88.3 BAIXADA DIANTEIRA DIREITA 87.4 BAIXADA TRASEIRA ESQUERDA 88.7 BAIXADA TRASEIRA DIREITA 89.0 OBSERVAÇÃO: BAIXADA DIANTEIRA DIREITA, ESTÁ FORA DA TOLERÂNCIA, CHAMAR QUALIDADE. | CAMBAGEM | NÃO
0801B | 125J | Pré Auditoria | Conforme Com OBS | 0130 ¦ VERIFICAR ESPAÇAMENTO ENTRE A HÉLICE E O DEFLETOR 10MM A 22MM | Não Informada | ESPAÇAMENTO DA HÉLICE LADO ESQUERDO: 21MM LADO DIREITO: 11MM |  | NÃO
0801B | 125J | Pré Auditoria | Conforme Com OBS | 0131 ¦ VERIFICAR PROFUNDIDADE ENTRE A HÉLICE E O DEFLETOR 80MM A 90MM | Não Informada | PROFUNDIDADE DA HÉLICE LADO ESQUERDO: 83MM LADO DIREITO: 87MM |  | NÃO
0796B | 125J | Auditoria | Conforme Com OBS | 0504 ¦ CALIBRAÇÃO DO PILOTO | Não Informada | SEM ESPAÇO ÚTIL PARA CALIBRAR |  | NÃO
0796B | 125J | Auditoria | Conforme Com OBS | 0601 ¦ BAIXA COM VELOCIDADE ADEQUADA (120J E HYDRA 12 A 13KM/H / 120J HP E 125J E ORION 16 A 19KM/H) | Não Informada | VELOCIDADE MÁXIMA 18 KM/H |  | NÃO
0796B | 125J | Auditoria | Conforme Com OBS | 0602 ¦ TESTAR ROTAÇÃO DO MOTOR MÍNIMO 800 RPM E MÁXIMO 2400 RPM | Não Informada | ROTAÇÃO MÍNIMA 800 RPM ROTAÇÃO MÁXIMA 2355 RPM |  | NÃO
0796B | 125J | Auditoria | Não Conforme | 0703 ¦ CILINDRO DE ABERTURA E FECHAMENTO DO ALIN COM AMORTECIMENTO | 1 ¦ Incidental | CILINDRO DO ALIN ESQUERDO COM POUCO AMORTECIMENTO PARA ABRIR E FECHAR. | CILINDRO DO ALIN | NÃO
0801B | 125J | Pré Auditoria | Conforme Com OBS | 0706 ¦ ABERTURA DE BITOLA DIANTEIRA 2790MM A 2810MM | Não Informada | ABERTURA DE BITOLA DIANTEIRA PELA PARTE DA FRENTE 2.80M ABERTURA DE BITOLA DIANTEIRA PELA PARTE DE TRÁS 2.79M |  | NÃO
0801B | 125J | Pré Auditoria | Conforme Com OBS | 0707 ¦ ABERTURA DE BITOLA TRASEIRA 2790MM A 2810MM | Não Informada | ABERTURA DE BITOLA TRASEIRA PELA PARTE DA FRENTE 2.80M ABERTURA DE BITOLA TRASEIRA PELA PARTE DE TRÁS 2.80M |  | NÃO
0801B | 125J | Pré Auditoria | Conforme Com OBS | 0708 ¦ ABERTURA DE BITOLA DIFERENÇA ENTRE EIXOS MÁXIMO 20MM | Não Informada | ABERTURA DE BITOLA, DIFERENÇA ENTRE EIXOS 1CM |  | NÃO
0801B | 125J | Pré Auditoria | Conforme Com OBS | 0709 ¦ CONVERGÊNCIA EIXO TRASEIRO DIFERENÇA ENTRE A MEDIÇÃO PARALELA E EM “X” MÁXIMO 20MM. | Não Informada | EM XIS ARO TRASEIRO DIREITO PELO LADO DE TRÁS, COM ARO TRASEIRO ESQUERDO PELO LADO DA FRENTE 2.694MM EM XIS ARO TRASEIRO DIREITO PELO LADO DA FRENTE, COM ARO TRASEIRO ESQUERDO PELO LADO DE TRÁS 2.706MM |  | NÃO
0801B | 125J | Pré Auditoria | Conforme Com OBS | 0710 ¦ CONVERGÊNCIA EIXO DIANTEIRO DIFERENÇA ENTRE A MEDIÇÃO PARALELA E EM “X” MÁXIMO 15MM. | Não Informada | EM XIS ARO DIANTEIRO DIREITO PELO LADO DE TRÁS, COM ARO DIANTEIRO ESQUERDO PELO LADO DA FRENTE 2.716MM EM XIS ARO DIANTEIRO DIREITO PELO LADO DA FRENTE, COM ARO DIANTEIRO ESQUERDO PELO LADO DE TRÁS 2.705MM |  | NÃO
0796B | 125J | Auditoria | Não Conforme | 0912 ¦ LEITURA DO FLUXÔMETRO | 10 ¦ Maior | CHICOTE ELÉTRICO DO FLUXÔMETRO DESCONECTADO. | CHICOTE ELÉTRICO | NÃO
0796B | 125J | Auditoria | Não Conforme | 1005 ¦ TANQUE DE ÁGUA LIMPA | 5 ¦ Menor | VAZAMENTO NA DOBRADIÇA DO RESERVATÓRIO MENOR DO TANQUE DE ÁGUA LIMPA. | TANQUE DE ÁGUA LIMPA | NÃO
0796B | 125J | Auditoria | Não Conforme | 1009 ¦ EDUTOR QUÍMICO (CONO MISTURADOR) | 10 ¦ Maior | VAZAMENTO NA CONEXÃO ENGATE RÁPIDO PELO LADO DA FRENTE DO REGISTRO INFERIOR DO CONO MISTURADOR. | CONO MISTURADOR | NÃO
0801B | 125J | Pré Auditoria | Não Conforme | 2105 ¦ PRESENÇA ADESIVOS | 0 ¦ Comentário | COLOCAR ADESIVOS DA PARTE FINAL DEPOIS DO RETOQUE | ADESIVOS | NÃO
0796B | 125J | Auditoria | Não Conforme | 1001 ¦ MANGUEIRAS DE PULVERIZAÇÃO | 10 ¦ Maior | ABRAÇADEIRA DA MANGUEIRA DE PULVERIZAÇÃO DANIFICADA NÃO GERANDO APERTO COM A SÉTIMA VÁLVULA DE CORTE DE SEÇÃO. | VÁLVULA DE CORTE DE SEÇÃO | NÃO
0801B | 125J | Pré Auditoria | Não Conforme | 2007 ¦ ALTURA DOS PULMÕES DE 230MM A 250MM | 1 ¦ Incidental | VAZAMENTO NO PULMÃO TRASEIRO DIREITO. | PULMÕES | NÃO
0796B | 125J | Auditoria | Conforme Com OBS | 0301 ¦ PRESSÃO DA BOMBA DE TRANSMISSÃO DE 370 A 390 BAR | Não Informada | BLOCO DIANTEIRO TPA/TPB: 370/370: BAR. BLOCO TRASEIRO TPA/TPB: 370/370: BAR. |  | NÃO
0796B | 125J | Auditoria | Conforme Com OBS | 0302 ¦ PRESSÃO DA BOMBA DE MOVIMENTOS 140 A 160 BAR | Não Informada | BLOCO 2+1: 160 BAR |  | NÃO
0796B | 125J | Auditoria | Conforme Com OBS | 0303 ¦ PRESSÃO DA BOMBA DE PULVERIZAÇÃO 140 A 160 BAR | Não Informada | BLOCO DE PULVERIZAÇÃO: 170 BAR |  | NÃO
0796B | 125J | Auditoria | Não Conforme | 1409 ¦ OUTRAS OBSERVAÇÕES | 1 ¦ Incidental | QUARTO PORTA BICOS DA SEGUNDA SEÇÃO DE PULVERIZAÇÃO DESALINHADO. | BICO DE LINHA DE PULVERIZAÇÃO | NÃO
0796B | 125J | Auditoria | Não Conforme | 1810 ¦ OUTRAS OBSERVAÇÕES | 10 ¦ Maior | SUPORTE DA BOMBA DE CARGA FORA DE POSIÇÃO FIXO NO CRUZEIRO DA BOMBA DUPLA. IMPOSSIBILITANDO INSTALAÇÃO FUTURA DA BOMBA DE CARGA. | CRUZEIRO | NÃO
0796B | 125J | Auditoria | Não Conforme | 0419 ¦ CILINDROS | 10 ¦ Maior | VAZAMENTO NA CONEXÃO DA MANGUEIRA HIDRÁULICA COM A PARTE SUPERIOR DA VÁLVULA REGULADORA DO CILINDRO 45° ESQUERDO. | VÁLVULA REGULADORA | NÃO
0801B | 125J | Pré Auditoria | Conforme Com OBS | 1313 ¦ ALINHAMENTO DA DIREÇÃO DEIXAR OS DOIS CILINDROS NA MESMA MEDIDA DE 133MM A 137MM DE HASTE | Não Informada | CILINDROS DA DIREÇÃO COM 135MM |  | NÃO
0801B | 125J | Pré Auditoria | Não Conforme | 1701 ¦ CORDÃO DE SOLDA SEM FALHAS | 1 ¦ Incidental | CORDÃO DE SOLDA COM FALHAS, NA PARTE INFERIOR DA BAIXADA TRASEIRA DIREITA. | CORDÃO DE SOLDA | NÃO
0801B | 125J | Pré Auditoria | Não Conforme | 2106 ¦ PINTURA | 1 ¦ Incidental | RETOCAR RETROVISORES. RETOCAR SUPORTES DE FIXAÇÃO DO TANQUE DE CIRCUITO LEVE. RETOCAR PARTE FRONTAL DO TANQUE DE CIRCUITO LEVE, MARCA DE BATIDA. RETOCAR PARTE INFERIOR DO TANQUE DE CIRCUITO PESADO, PRÓXIMO AOS REGISTROS. | PINTURA EM GERAL | NÃO
0796B | 125J | Auditoria | Não Conforme | 0401 ¦ VÁLVULAS DE FREIO (7 UNIDADES) | 10 ¦ Maior | MANGUEIRA HIDRÁULICA DA PINÇA DE FREIO DIREITA ESTA FURADA PRÓXIMO DA CONEXÃO DE SAÍDA DA VÁLVULA DE FREIO. | VÁLVULA DE FREIO | NÃO
0796B | 125J | Auditoria | Não Conforme | 2001 ¦ APERTO DAS TAMPAS DOS REGISTROS ROSCADOS | 1 ¦ Incidental | REGISTRO ROSCADO DIANTEIRO DIRETO/ESQUERDO FROUXOS. REGISTRO ROSCADO TRASEIRO ESQUERDO FROUXO. | REGISTRO ROSCADO | NÃO
0796B | 125J | Auditoria | Não Conforme | 1607 ¦ PINTURA BARRA GRANDE ESQUERDA | 1 ¦ Incidental | SOLDA INCOMPLETO NA DECIMA TRELIÇA NA BARRA GRANDE ESQUERDA PELO LADO INTERNO SUPERIOR PARTINDO DO CABEÇAU. | BARRA GRANDE ESQUERDA | NÃO
0796B | 125J | Auditoria | Não Conforme | 1609 ¦ PINTURA BARRA INTERMEDIÁRIA E ALIN ESQUERDO | 1 ¦ Incidental | SOLDA INCOMPLETO NA PARTE INFERIOR DA CHAPA DE TERMINAL DAS TRELIÇAS NA PONTEIRA ESQUERDA E DIREITA. | PONTEIRA E BARRA INTERMEDIÁRIA ESQUERDA | NÃO
0796B | 125J | Auditoria | Não Conforme | 1614 ¦ PINTURA | 1 ¦ Incidental | PINTURA DANIFICADA NA DOBRADIÇA DA PONTEIRA COM A BARRA INTERMEDIÁRIA ESQUERDA. | PONTEIRA E BARRA INTERMEDIÁRIA ESQUERDA | NÃO
0796B | 125J | Auditoria | Não Conforme | 1608 ¦ PINTURA BARRA GRANDE DIREITA | 1 ¦ Incidental | PINTURA DANIFICADA NO TUBO SUPERIOR DA BARRA GRANDE DIREITA PRÓXIMO DA SEGUNDA TRELIÇA PELO LADO DA FRENTE. | BARRA GRANDE DIREITA | NÃO
0796B | 125J | Auditoria | Não Conforme | 1618 ¦ OUTRAS OBSERVAÇÕES | 1 ¦ Incidental | FALTA LUBRIFICAÇÃO NAS GRAXEIRAS DA BISAGRA ESQUERDA PELO LADO SUPERIOR. | BISAGRA | NÃO
0796B | 125J | Auditoria | Não Conforme | 2002 ¦ PRESENÇA DAS TAMPAS DOS MOTORES DE RODA | 0 ¦ Comentário | FALTA TAMPA DE PROTEÇÃO DOS MOTORES DE RODA. | TAMPA MOTOR DE RODA | NÃO
0796B | 125J | Auditoria | Não Conforme | 2107 ¦ ABRIDORES DE LINHA E KIT EXTRA SEPARADOS | 0 ¦ Comentário | FALTAM ABRIDORES DE LINHA E KIT EXTRA. | ACESSÓRIOS | NÃO
0796B | 125J | Auditoria | Não Conforme | 2108 ¦ LIMPEZA | 0 ¦ Comentário | ASPIRAR TAPETE DA CABINE. | CABINE | NÃO
0774B | 125J | RAE/PDI | Não Conforme | 1802 ¦ APERTO DAS PORCAS DOS TENSORES | 20 ¦ Crítico | ROTULA 5PL29842 ESTÁ COM UMA TRINCADA | 5PL29842 | NÃO
0796B | 125J | Auditoria | Não Conforme | 0823 ¦ OUTRAS OBSERVAÇÕES | 1 ¦ Incidental | CHICOTE ELÉTRICO DA ECU DO MOTOR PRESCINTADO JUNTO COM MANGUEIRA HIDRÁULICA DO BLOCO DE ABERTURA DE BITOLA. | CHICOTE ELÉTRICO | NÃO
0796B | 125J | Auditoria | Não Conforme | 1305 ¦ ROTEAMENTO DAS MANGUEIRAS HIDRÁULICAS | 1 ¦ Incidental | MANGUEIRA HIDRÁULICA EM CONTATO COM CANTO VIVO DA BANCADA DE FIXAÇÃO DA TUBULAÇÃO HIDRÁULICA ACIMA DO BLOCO DE ABERTURA DE BITOLA. MANGUEIRA HIDRÁULICA DO CILINDRO DE BITOLA TRASEIRO DIREITO ESTÁ SOLTO ACIMA DO PULMÃO. MANGUEIRA HIDRÁULICA DO CILINDRO DE BITOLA TRASEIRO ESQUERDO ESTÁ SOLTA PRÓXIMO DA CIRENE DE MARCHA A RÉ. | ROTEAMENTO HIDRÁULICO | NÃO
0796B | 125J | Auditoria | Não Conforme | 1802 ¦ APERTO DAS PORCAS DOS TENSORES | 0 ¦ Comentário | PORCA FROUXA DO TENSOR DIANTEIRO ESQUERDO SUPERIOR PELO LADO DE TRÁS. | PORCA DO TENSOR | NÃO
0796B | 125J | Auditoria | Não Conforme | 1904 ¦ ACABAMENTO GERAL DA CABINE (INTERNO E EXTERNO) | 5 ¦ Menor | FAROLETE DO TETO DA CABINE PELO LADO ESQUERDO INTERNO ESTÁ COM O SUPORTE TORTO . | FAROLETE SUPERIOR DA CABINE | NÃO
0796B | 125J | Auditoria | Não Conforme | 1909 ¦ OUTRAS OBSERVAÇÕES | 10 ¦ Maior | RETROVISOR ESQUERDO COM ESPELHO FROUXO, DESREGULANDO QUANDO RECOLHE A ESCADA (SUBSTITUIR POIS NÃO TEM MAIS APERTO). | RETROVISOR | NÃO
0796B | 125J | Auditoria | Não Conforme | 2012 ¦ OUTRAS OBSERVAÇÕES | 1 ¦ Incidental | RÉGUA DA BITOLA DIANTEIRA DIREITA/ESQUERDA RASPANDO NA ESCALA QUANDO ABRE PARA 3,20 MTS. | RÉGUA DA BITOLA | NÃO
0796B | 125J | Auditoria | Conforme Com OBS | 1204 ¦ NÍVEL DE COMBUSTÍVEL | Não Informada | NÍVEL DE COMBUSTÍVEL EM 13%. |  | NÃO
0796B | 125J | Auditoria | Não Conforme | 1213 ¦ OUTRAS OBSERVAÇÕES | 1 ¦ Incidental | FALTA UM PARAFUSO E O OUTRO ESTÁ FROUXO NA CHAPA DE PROTEÇÃO EM BAIXO DO RADIADOR. | CHAPAS DE PROTEÇÃO | NÃO
0796B | 125J | Auditoria | Não Conforme | 1314 ¦ OUTRAS OBSERVAÇÕES | 1 ¦ Incidental | PORCA FROUXA DA RÓTULA DO CILINDRO DE BITOLA DIANTEIRA ESQUERDA E TRASEIRA DIREITA/ESQUERDA. | PORCA DA RÓTULA DO CILINDRO DE BITOLA | NÃO
0796B | 125J | Auditoria | Não Conforme | 1212 ¦ PINTURA | 1 ¦ Incidental | PINTURA MANCHADA NA CHAPA PRETA PERFURADA DA TAMPA ESQUERDA DO CAPÔ DO MOTOR. | CAPÔ DO MOTOR | NÃO
0802B | 125J | Terminação | Conforme Com OBS | 1208 ¦ PINTURA | Não Informada |  |  | NÃO
0802B | 125J | Terminação | Conforme Com OBS | 1211 ¦ CHAPAS DE PROTEÇÃO | Não Informada | APOS PRE AUDITORIA |  | NÃO
0802B | 125J | Terminação | Conforme Com OBS | 1212 ¦ PINTURA | Não Informada |  |  | NÃO
0802B | 125J | Terminação | Conforme Com OBS | 1702 ¦ CORDÃO DE SOLDA COM PENETRAÇÃO | Não Informada |  |  | NÃO
0802B | 125J | Terminação | Conforme Com OBS | 1703 ¦ SEM RESPINGOS DE SOLDA | Não Informada |  |  | NÃO
0802B | 125J | Terminação | Conforme Com OBS | 1806 ¦ PINTURA | Não Informada |  |  | NÃO
0802B | 125J | Terminação | Conforme Com OBS | 2010 ¦ PINTURA | Não Informada |  |  | NÃO
0802B | 125J | Terminação | Conforme Com OBS | 2106 ¦ PINTURA | Não Informada |  |  | NÃO
0796B | 125J | Auditoria | Não Conforme | 0910 ¦ OUTRAS OBSERVAÇÕES | 5 ¦ Menor | TRAVA DO CONO MISTURADOR BATENDO NO BRAÇO DE ARTICULAÇÃO AO LEVANTAR. | CONO MISTURADOR | NÃO
0803B | 125J | Terminação | Não Conforme | 0807 ¦ ACIONAMENTO DOS FARÓIS (TANQUE DE ÁGUA LIMPA E CABINE FRONTAIS E TRASEIROS) | 0 ¦ Comentário | FAROL BAIXO DIREITO NÃO ESTAVA FUNCIONANDO |  | NÃO
0803B | 125J | Terminação | Conforme Com OBS | 1208 ¦ PINTURA | Não Informada |  |  | NÃO
0803B | 125J | Terminação | Conforme Com OBS | 1211 ¦ CHAPAS DE PROTEÇÃO | Não Informada | APOS PRE AUDITORIA |  | NÃO
0803B | 125J | Terminação | Conforme Com OBS | 1212 ¦ PINTURA | Não Informada |  |  | NÃO
0803B | 125J | Terminação | Não Conforme | 1406 ¦ FIXAÇÃO DO CONO MISTURADOR | 0 ¦ Comentário | CONO MISTURADOR SEM APERTO |  | NÃO
0803B | 125J | Terminação | Conforme Com OBS | 1702 ¦ CORDÃO DE SOLDA COM PENETRAÇÃO | Não Informada |  |  | NÃO
0803B | 125J | Terminação | Conforme Com OBS | 1703 ¦ SEM RESPINGOS DE SOLDA | Não Informada |  |  | NÃO
0803B | 125J | Terminação | Conforme Com OBS | 1806 ¦ PINTURA | Não Informada |  |  | NÃO
0803B | 125J | Terminação | Conforme Com OBS | 2010 ¦ PINTURA | Não Informada |  |  | NÃO
0803B | 125J | Terminação | Conforme Com OBS | 2106 ¦ PINTURA | Não Informada |  |  | NÃO
0796B | 125J | Auditoria | Não Conforme | 0112 ¦ OUTRAS OBSERVAÇÕES | 5 ¦ Menor | FALTA TELA DE PROTEÇÃO DO CONDENSADOR DO AR CONDICIONADO. | CONDENSADOR DO AR CONDICIONADO | NÃO
0796B | 125J | Auditoria | Conforme Com OBS | 0706 ¦ ABERTURA DE BITOLA DIANTEIRA 2790MM A 2810MM | Não Informada | ABERTURA DE BITOLA DIANTEIRA PELA FRENTE DA RODA COM 2,80 MTS E ATRÁS DA RODA COM 2,80 MTS. |  | NÃO
0796B | 125J | Auditoria | Conforme Com OBS | 0707 ¦ ABERTURA DE BITOLA TRASEIRA 2790MM A 2810MM | Não Informada | ABERTURA DE BITOLA TRASEIRA PELA FRENTE DA RODA COM 2,79 MTS E ATRÁS DA RODA COM 2,80. |  | NÃO
0796B | 125J | Auditoria | Conforme Com OBS | 0708 ¦ ABERTURA DE BITOLA DIFERENÇA ENTRE EIXOS MÁXIMO 20MM | Não Informada | ABERTURA DE BITOLA DIFERENÇA ENTRE EIXOS EM 1CM. |  | NÃO
0796B | 125J | Auditoria | Conforme Com OBS | 1313 ¦ ALINHAMENTO DA DIREÇÃO DEIXAR OS DOIS CILINDROS NA MESMA MEDIDA DE 133MM A 137MM DE HASTE | Não Informada | HASTE DO CILINDRO DE DIREÇÃO DIREITO/ESQUERDO COM 135MM. |  | NÃO
0802B | 125J | Pré Auditoria | Conforme Com OBS | 0114 ¦ CAMBAGEM POSITIVA ENTRE 1º A 2º | Não Informada | BAIXADA DIANTEIRA ESQUERDA 88.7 BAIXADA DIANTEIRA DIREITA 88.0 BAIXADA TRASEIRA ESQUERDA 88.7 BAIXADA TRASEIRA DIREITA 89.4 |  | NÃO
0802B | 125J | Pré Auditoria | Conforme Com OBS | 0130 ¦ VERIFICAR ESPAÇAMENTO ENTRE A HÉLICE E O DEFLETOR 10MM A 22MM | Não Informada | ESPAÇAMENTO DA HÉLICE LADO ESQUERDO: 16MM LADO DIREITO: 16MM |  | NÃO
0802B | 125J | Pré Auditoria | Conforme Com OBS | 0131 ¦ VERIFICAR PROFUNDIDADE ENTRE A HÉLICE E O DEFLETOR 80MM A 90MM | Não Informada | PROFUNDIDADE DA HÉLICE LADO DIREITO: 88MM LADO ESQUERDO: 87MM |  | NÃO
0802B | 125J | Pré Auditoria | Conforme Com OBS | 0706 ¦ ABERTURA DE BITOLA DIANTEIRA 2790MM A 2810MM | Não Informada | ABERTURA DE BITOLA DIANTEIRA PELA PARTE DA FRENTE 2.80M ABERTURA DE BITOLA DIANTEIRA PELA TRÁS 2.80M |  | NÃO
0802B | 125J | Pré Auditoria | Conforme Com OBS | 0707 ¦ ABERTURA DE BITOLA TRASEIRA 2790MM A 2810MM | Não Informada | ABERTURA DE BITOLA TRASEIRA PELA PARTE DA FRENTE 2.80M ABERTURA DE BITOLA TRASEIRA PELA PARTE DE TRÁS 2.81M |  | NÃO
0802B | 125J | Pré Auditoria | Conforme Com OBS | 0708 ¦ ABERTURA DE BITOLA DIFERENÇA ENTRE EIXOS MÁXIMO 20MM | Não Informada | ABERTURA DE BITOLA, DIFERENÇA ENTRE EIXOS 1CM |  | NÃO
0802B | 125J | Pré Auditoria | Conforme Com OBS | 0709 ¦ CONVERGÊNCIA EIXO TRASEIRO DIFERENÇA ENTRE A MEDIÇÃO PARALELA E EM “X” MÁXIMO 20MM. | Não Informada | EM XIS ARO TRASEIRO DIREITO PELO LADO DE TRÁS, COM ARO TRASEIRO ESQUERDO PELO LADO DA FRENTE 2.695MM EM XIS ARO TRASEIRO DIREITO PELO LADO DA FRENTE, COM ARO TRASEIRO ESQUERDO PELO LADO DE TRÁS 2.718MM OBSERVAÇÃO: FICOU FORA DA TOLERÂNCIA DE 20MM, FICOU FORA 3MM |  | NÃO
0802B | 125J | Pré Auditoria | Conforme Com OBS | 0710 ¦ CONVERGÊNCIA EIXO DIANTEIRO DIFERENÇA ENTRE A MEDIÇÃO PARALELA E EM “X” MÁXIMO 15MM. | Não Informada | EM XIS ARO DIANTEIRO DIREITO PELO LADO DE TRÁS, COM ARO DIANTEIRO ESQUERDO PELO LADO DA FRENTE. 2.709MM EM XIS ARO DIANTEIRO DIREITO PELO LADO DA FRENTE, COM ARO DIANTEIRO ESQUERDO PELO LADO DE TRÁS 2.698MM |  | NÃO
0802B | 125J | Pré Auditoria | Não Conforme | 0704 ¦ CILINDRO DE ABERTURA (12 A 17 SEGUNDOS) E FECHAMENTO (12 A 17 SEGUNDOS) DO ALIN COM FUNCIONAMENTO ADEQUADO | 1 ¦ Incidental | ALIN ESQUERDO E DIREITO, QUASE SEM AMORTECIMENTO AO FECHAR. | ALIN ESQUERDO E DIREITO | NÃO
0802B | 125J | Pré Auditoria | Não Conforme | 0718 ¦ ABERTURA E FECHAMENTO ALIN DIR SEM INTERFERÊNCIAS E CHICOTEAMENTO | 1 ¦ Incidental | ALIN DIREITO MUITO LENTO AO ABRIR, QUASE PARANDO. | ALIN DIREITO | NÃO
0802B | 125J | Pré Auditoria | Conforme Com OBS | 0822 ¦ PRESSURIZAÇÃO DA CABINE | Não Informada | PRESSURIZAÇÃO MARCANDO 10.3 AO PISAR NO FREIO MARCA 7.5 |  | NÃO
0802B | 125J | Pré Auditoria | Conforme Com OBS | 2102 ¦ LUBRIFICAÇÃO DA MÁQUINA | Não Informada | ESSE PROCESSO É FINALIZADO DEPOIS DO RETOQUE |  | NÃO
0802B | 125J | Pré Auditoria | Não Conforme | 2105 ¦ PRESENÇA ADESIVOS | 0 ¦ Comentário | COLOCAR ADESIVOS DA PARTE FINAL DEPOIS DO RETOQUE. | ADESIVOS | NÃO
0796B | 125J | Auditoria | Conforme Com OBS | 2112 ¦ REALIZAR A EQUALIZAÇÃO DO EQUIPAMENTO | Não Informada | EQUALIZAÇÃO CONFIGURADA EM 435 CORRENTE MÍNIMA PARA MARCHA FRENTE NO EIXO DIANTEIRO E 400 CORRENTE MÍNIMA PARA MARCHA FRENTE NO EIXO TRASEIRO |  | NÃO
0802B | 125J | Pré Auditoria | Não Conforme | 1103 ¦ ATERRAMENTOS (CHAVE GERAL, MOTOR DE PARTIDA E SUBTETO CABINE) | 1 ¦ Incidental | RETOCAR ATERRAMENTO ELÉTRICO DA CHAVE GERAL. | ATERRAMENTOS ELÉTRICOS | NÃO
0802B | 125J | Pré Auditoria | Não Conforme | 0415 ¦ CONEXÕES E TERMINAIS DAS MANGUEIRAS | 10 ¦ Maior | VAZAMENTO NA CONEXÃO DA TERCEIRA MANGUEIRA HIDRÁULICA MAIS FINA, PELO LADO DE TRÁS DO TANQUE DE CIRCUITO LEVE. | CONEXÕES | NÃO
0796B | 125J | Auditoria | Não Conforme | 0705 ¦ CILINDRO DE SUBIDA (12 A 17 SEGUNDOS) E DESCIDA (12 A 17 SEGUNDOS) DO QUADRO COM FUNCIONAMENTO ADEQUADO 12 A 17 SEGUNDOS | 10 ¦ Maior | CILINDRO SOBE/DESCE QUADRO DESLIZANTE APRESENTA VIBRAÇÃO EXCESSIVA NO FINAL DE CURSO AO BAIXAR. | CILINDRO DO QUADRO DESLIZANTE | NÃO
0802B | 125J | Pré Auditoria | Não Conforme | 1202 ¦ APERTO DOS FIXADORES DOS SUPORTES DO MOTOR | 1 ¦ Incidental | RETOCAR PATA ESQUERDA E PATA DIREITA DO MOTOR, PARTE DA FRENTE E DE TRÁS. | FIXADORES DO MOTOR | NÃO
0802B | 125J | Pré Auditoria | Não Conforme | 1203 ¦ ESCAPAMENTO POSICIONADO CORRETAMENTE | 1 ¦ Incidental | RETOCAR ESCAPAMENTO. | ESCAPAMENTO | NÃO
0802B | 125J | Pré Auditoria | Não Conforme | 1211 ¦ CHAPAS DE PROTEÇÃO | 0 ¦ Comentário | COLOCAR CHAPARIA DA PARTE INFERIOR DO RADIADOR. | CHAPAS DE PROTEÇÃO | NÃO
0802B | 125J | Pré Auditoria | Não Conforme | 1406 ¦ FIXAÇÃO DO CONO MISTURADOR | 1 ¦ Incidental | RETOCAR TRAVA DO SUPORTE DO CONO MISTURADOR. RETOCAR ARTICULAÇÕES DO SUPORTE DO CONO MISTURADOR. RETOCAR MARCAS DE GANCHO NA PARTE DE TRÁS DO SUPORTE DO CONO MISTURADOR. | CONO MISTURADOR | NÃO
0802B | 125J | Pré Auditoria | Não Conforme | 1507 ¦ OUTRAS OBSERVAÇÕES | 1 ¦ Incidental | RETOCAR PARTE INFERIOR DO TUBO ESQUERDO E DIREITO DO QUADRO DESLIZANTE. RETOCAR PARTE INFERIOR DO SUPORTE DO PINO DO CILINDRO CENTRAL. RETOCAR PARTE INFERIOR DO APOIO INFERIOR ESQUERDO DO QUADRO. RETOCAR CANTO INFERIOR ESQUERDO DO SUPORTE DA LINHA DE PULVERIZAÇÃO. | QUADRO INFERIOR | NÃO
0802B | 125J | Pré Auditoria | Não Conforme | 1612 ¦ TESTAR DESNUQUE DO ALIN | 1 ¦ Incidental | RETOCAR DESNUQUE DO ALIN ESQUERDO E DIREITO. | DESNUQUE DO ALIN ESQUERDO E DIREITO | NÃO
0802B | 125J | Pré Auditoria | Não Conforme | 1618 ¦ OUTRAS OBSERVAÇÕES | 1 ¦ Incidental | RETOCAR PARTE INFERIOR DO CABEÇAL DA BARRA ESQUERDA E DIREITA. | BARRA INFERIOR ESQUERDA E DIREITA | NÃO
0797B | 125J | Auditoria | Não Conforme | 2001 ¦ APERTO DAS TAMPAS DOS REGISTROS ROSCADOS | 1 ¦ Incidental | REGISTROS ROSCADOS DIREITO/ESQUERDO FROUXOS NO EIXO TRASEIRO. FALTA LACRE QUÍMICO NOS REGISTROS ROSCADOS ATRÁS DO BRAÇO EXTENSIVO DIREITO/ESQUERDO DO EIXO DIANTEIRO. | REGISTRO ROSCADO | NÃO
0802B | 125J | Pré Auditoria | Não Conforme | 1802 ¦ APERTO DAS PORCAS DOS TENSORES | 1 ¦ Incidental | RETOCAR TODOS OS TENSORES. RETOCAR TODAS AS PORCAS DOS TENSORES. RETOCAR TODAS AS RÓTULAS DOS TENSORES. RETOCAR TODAS AS ROSCAS DAS RÓTULAS DOS TENSORES. | TENSORES, PORCAS DOS TENSORES, RÓTULAS DOS TENSORES E ROSCAS DAS RÓTULAS DOS TENSORES | NÃO
0802B | 125J | Pré Auditoria | Não Conforme | 1805 ¦ AMORTECEDORES | 1 ¦ Incidental | RETOCAR AMORTECEDOR TRASEIRO ESQUERDO. | AMORTECEDORES | NÃO
0802B | 125J | Pré Auditoria | Não Conforme | 1806 ¦ PINTURA | 1 ¦ Incidental | RETOCAR OS QUATRO CANTOS DO CHASSI, ONDE FICA APOIADO O CARRINHO DE PINTURA. RETOCAR LATERAL DIREITA DO CHASSI, PARTE DE TRÁS DO ELETROVENTILADOR. REFORÇAR PINTURA NA PARTE INFERIOR DO TUBO TRASEIRO INFERIOR DI CHASSI, LADO ESQUERDO E DIREITO. RETOCAR LATERAL ESQUERDA DO CHASSI, AO LADO DA RÉGUA DO TANQUE DE PRODUTO. RETOCAR SUPORTE ESQUERDO E DIREITO DOS TENSORES DIANTEIROS INFERIORES DO CHASSI. | CHASSI | NÃO
0802B | 125J | Pré Auditoria | Não Conforme | 1807 ¦ ALINHAMENTO DOS CORRIMÃOS | 1 ¦ Incidental | RETOCAR PARTE INFERIOR DO BRAÇO CENTRAL DO CORRIMÃO CENTRAL. RETOCAR BRAÇO DO CORRIMÃO DA ESCADA, PARTE DE FIXAÇÃO. | CORRIMÃOS | NÃO
0802B | 125J | Pré Auditoria | Não Conforme | 1808 ¦ ESCADA | 1 ¦ Incidental | RETOCAR PINOS DAS ARTICULAÇÕES DA ESCADA. RETOCAR ARTICULAÇÃO DA ESCADA. | ESCADA | NÃO
0802B | 125J | Pré Auditoria | Não Conforme | 1809 ¦ PASSARELA | 1 ¦ Incidental | RETOCAR PASSARELA, NA SUBIDA DA ESCADA, DEPOIS DO ÚLTIMO DEGRAU. | PASSARELA | NÃO
0802B | 125J | Pré Auditoria | Não Conforme | 1904 ¦ ACABAMENTO GERAL DA CABINE (INTERNO E EXTERNO) | 1 ¦ Incidental | MANÔMETRO DE PRESSÃO DA CABINE NÃO ESTÁ FUNCIONANDO. | MANÔMETRO | NÃO
0802B | 125J | Pré Auditoria | Não Conforme | 2005 ¦ ALINHAMENTO PULMÕES | 1 ¦ Incidental | PULMÃO DIANTEIRO DIREITO ESTÁ TORTO. | ALINHAMENTO DOS PULMÕES | NÃO
0802B | 125J | Pré Auditoria | Não Conforme | 2006 ¦ CONDIÇÃO DO AROS | 1 ¦ Incidental | BORDAS DOS AROS, ESTÃO FICANDO MAIS PRA FORA, DO QUE FICAVA, CHAMAR QUALIDADE. RETOCAR QUEBRADOS AO REDOR DOS AROS. | AROS | NÃO
0802B | 125J | Pré Auditoria | Não Conforme | 2007 ¦ ALTURA DOS PULMÕES DE 230MM A 250MM | 1 ¦ Incidental | PULMÃO DIANTEIRO DIREITO E OS DOIS PULMÕES TRASEIROS ESQUERDO E DIREITO, ESTÃO FORA DA TOLERÂNCIA. | PULMÕES | NÃO
0802B | 125J | Pré Auditoria | Não Conforme | 2011 ¦ REDUTORES | 1 ¦ Incidental | RETOCAR QUEBRADOS, NO REDUTOR DIANTEIRO ESQUERDO E NO REDUTOR TRASEIRO ESQUERDO. | REDUTORES | NÃO
0802B | 125J | Pré Auditoria | Não Conforme | 2010 ¦ PINTURA | 1 ¦ Incidental | RETOCAR MARCAS DO CAVALETE E DO CARRINHO DE PINTURA. | EIXOS/BAIXADAS | NÃO
0802B | 125J | Pré Auditoria | Não Conforme | 2106 ¦ PINTURA | 1 ¦ Incidental | REFORÇAR PINTURA NOS RETROVISORES. RETOCAR SUPORTES DE FIXAÇÃO DO TANQUE DE CIRCUITO LEVE. RETOCAR PARTE INFERIOR DO TANQUE DE CIRCUITO PESADO. | PINTURA EM GERAL | NÃO
0797B | 125J | Auditoria | Conforme Com OBS | 0504 ¦ CALIBRAÇÃO DO PILOTO | Não Informada | SEM ESPAÇO ÚTIL PARA CALIBRAÇÃO. |  | NÃO
0797B | 125J | Auditoria | Conforme Com OBS | 0601 ¦ BAIXA COM VELOCIDADE ADEQUADA (120J E HYDRA 12 A 13KM/H / 120J HP E 125J E ORION 16 A 19KM/H) | Não Informada | VELOCIDADE MÁXIMA TARTARUGA EM 18 KM/H. |  | NÃO
0802B | 125J | Pré Auditoria | Não Conforme | 1308 ¦ INTEGRIDADE DOS CILINDROS EM GERAL | 1 ¦ Incidental | RETOCAR NA VOLTA DE TODAS AS CONEXÕES DOS CILINDROS. PINTAR RÓTULAS DOS CILINDROS DE DIREÇÃO. RETOCAR ROSCA DO CILINDRO DA ESCADA. | INTEGRIDADE DOS CILINDROS EM GERAL | NÃO
0802B | 125J | Pré Auditoria | Não Conforme | 1505 ¦ PARTE INTERNA DO QUADRO | 1 ¦ Incidental | RETOCAR TUBO DO QUADRO AO LADO DA TRAVA DIREITA DO QUADRO BASCULANTE. RETOCAR LADO DIREITO DO QUADRO BASCULANTE. RETOCAR TUBO DN QUADRO, PARTE INFERIOR DO EXTENSÍVEL DA HASTE DO CILINDRO DAS TRAVAS DO QUADRO BASCULANTE. | QUADRO INTERNO | NÃO
0802B | 125J | Pré Auditoria | Não Conforme | 1506 ¦ PARTE EXTERNA DO QUADRO | 1 ¦ Incidental | RETOCAR SUPORTE SUPERIOR ESQUERDO E DIREITO DO QUADRO. RETOCAR BANDEJA ESQUERDA PELO LADO DE FORA. REFORÇAR PINTURA NOS PARAFUSOS DO SUPORTE DA CRUZETA ESQUERDA E DIREITA. | QUADRO EXTERNO | NÃO
0802B | 125J | Pré Auditoria | Não Conforme | 2113 ¦ OUTRAS OBSERVAÇÕES | 1 ¦ Incidental | REMOVER PINO ELÁSTICO DO PINO DE FIXAÇÃO DO CABEÇAL DA BARRA ESQUERDA, COLOCAR UM NOVO. | PINO ELÁSTICO BARRA ESQUERDA | NÃO
0802B | 125J | Pré Auditoria | Não Conforme | 1607 ¦ PINTURA BARRA GRANDE ESQUERDA | 1 ¦ Incidental | RETOCAR ORELHAS DO CABEÇAL POR DENTRO E POR FORA. RETOCAR TRELIÇA 5 E 13. RETOCAR REFORÇO DA PONTA DA BARRA. RETOCAR ORELHAS DO PINO QUE PRENDE O ALIN . | BARRA ESQUERDA | NÃO
0802B | 125J | Pré Auditoria | Não Conforme | 1609 ¦ PINTURA BARRA INTERMEDIÁRIA E ALIN ESQUERDO | 1 ¦ Incidental | RETOCAR TESOURA DO CILINDRO DO ALIN. RETOCAR MARCA DE GANCHO NA BARRA INTERMEDIÁRIA E PONTEIRA. RETOCAR TODAS AS EXTREMIDADES ONDE ESTÁ COM A PINTURA FRACA E COM OXIDAÇÕES. RETOCAR PONTEIRA DO ALIN, ONDE O MATERIAL ESTÁ POROSO, AO LADO DO DESNUQUE DO ALIN. | BARRA INTERMEDIÁRIA E PONTEIRA ESQUERDA | NÃO
0802B | 125J | Pré Auditoria | Não Conforme | 1608 ¦ PINTURA BARRA GRANDE DIREITA | 1 ¦ Incidental | RETOCAR ORELHAS DO CABEÇAL POR DENTRO E POR FORA. RETOCAR TRELIÇA 4 E 11. RETOCAR ORELHAS DO PINO QUE PRENDE O ALIN. | BARRA DIREITA | NÃO
0802B | 125J | Pré Auditoria | Não Conforme | 1213 ¦ OUTRAS OBSERVAÇÕES | 1 ¦ Incidental | FALTANDO CUPILHA NO PINO DJ DESNUQUE DO ALIN ESQUERDO. | CUPILHA DO PINO DO DESNUQUE DO ALIN ESQUERDO | NÃO
0802B | 125J | Pré Auditoria | Não Conforme | 1610 ¦ PINTURA BARRA INTERMEDIÁRIA E ALIN DIREITO | 1 ¦ Incidental | RETOCAR TESOURA DO CILINDRO DO ALIN. RETOCAR MARCA DE GANCHO NA BARRA INTERMEDIÁRIA E PONTEIRA. RETOCAR TODAS AS EXTREMIDADES ONDE ESTÁ COM A PINTURA FRACA E COM OXIDAÇÕES. | BARRA INTERMEDIÁRIA E PONTEIRA DIREITA | NÃO
0802B | 125J | Pré Auditoria | Não Conforme | 1614 ¦ PINTURA | 1 ¦ Incidental | RETOCAR PARTE SUPERIOR DA BISAGRA. RETOCAR PARTE CENTRAL DA BISAGRA. RETOCAR PÉ DA BISAGRA. RETOCAR LATERAL DA BISAGRA. | BISAGRA ESQUERDA INTERNA | NÃO
0802B | 125J | Pré Auditoria | Não Conforme | 1615 ¦ PINTURA | 1 ¦ Incidental | RETOCAR LATERAL DO CABEÇAL DA BISAGRA. | BISAGRA DIREITA INTERNA | NÃO
0802B | 125J | Pré Auditoria | Não Conforme | 1616 ¦ PINTURA | 1 ¦ Incidental | RETOCAR SUPORTE DA RÓTULA DA BISAGRA. RETOCAR PARTE CENTRAL DA BISAGRA. | BISAGRA ESQUERDA EXTERNA | NÃO
0802B | 125J | Pré Auditoria | Não Conforme | 1617 ¦ PINTURA | 1 ¦ Incidental | RETOCAR PARTE CENTRAL DA BISAGRA. RETOCAR PÉ DA BISAGRA. | BISAGRA DIREITA EXTERNA | NÃO
0802B | 125J | Pré Auditoria | Conforme Com OBS | 1313 ¦ ALINHAMENTO DA DIREÇÃO DEIXAR OS DOIS CILINDROS NA MESMA MEDIDA DE 133MM A 137MM DE HASTE | Não Informada | CILINDROS DE DIREÇÃO COM A MESMA MEDIDA DE 135MM |  | NÃO
0797B | 125J | Auditoria | Conforme Com OBS | 0602 ¦ TESTAR ROTAÇÃO DO MOTOR MÍNIMO 800 RPM E MÁXIMO 2400 RPM | Não Informada | ROTAÇÃO MÍNIMA DO MOTOR EM 800 RPM E MÁXIMA DE 2.355 RPM. |  | NÃO
0797B | 125J | Auditoria | Não Conforme | 0701 ¦ ABERTURA (23 A 28 SEGUNDOS) E FECHAMENTO (20 A 25 SEGUNDOS) DAS BARRAS COM FUNCIONAMENTO ADEQUADO | 10 ¦ Maior | CILINDRO ABRE BARRA ESQUERDO RÍGIDO QUANDO ESTÁ ABERTO. | CILINDRO ABRE BARRA | NÃO
0797B | 125J | Auditoria | Não Conforme | 0720 ¦ RÓTULAS DO CILINDROS ABRE/FECHA BARRAS DIREITA E ESQUERDA SEM FOLGA | 0 ¦ Comentário | FOLGA NA RÓTULA DO CILINDRO ABRE BARRA ESQUERDO SEM POSSIBILIDADE DE AVALIAR DEVIDO AO CILINDRO ESTAR RÍGIDO. | RÓTULA DO CILINDRO ABRE BARRA | NÃO
0797B | 125J | Auditoria | Não Conforme | 1001 ¦ MANGUEIRAS DE PULVERIZAÇÃO | 10 ¦ Maior | VAZAMENTO NA CONEXÃO ROSCADA DA MANGUEIRA DE SAÍDA DO TANQUE DE PRODUTO PARA O REGISTRO 3 VIAS. | REGISTRO 3 VIAS | NÃO
0797B | 125J | Auditoria | Não Conforme | 1002 ¦ REGISTROS | 10 ¦ Maior | VAZAMENTO NA CONEXÃO DE SAÍDA DO REGISTRO 5 VIAS PARA A VÁLVULA GERAL DEVIDO A FALTA DE APERTO NA ABRAÇADEIRA. | REGISTRO 5 VIAS | NÃO
0797B | 125J | Auditoria | Não Conforme | 1003 ¦ CONEXÕES | 10 ¦ Maior | VAZAMENTO NA CONEXÃO DE SAÍDA DA VÁLVULA GERAL PARA O AGITADOR DO TANQUE DE PRODUTO. | VÁLVULA GERAL | NÃO
0804B | 125J | Terminação | Conforme Com OBS | 1211 ¦ CHAPAS DE PROTEÇÃO | Não Informada | APOS PRE AUDITORIA |  | NÃO
0804B | 125J | Terminação | Conforme Com OBS | 1212 ¦ PINTURA | Não Informada |  |  | NÃO
0804B | 125J | Terminação | Conforme Com OBS | 1702 ¦ CORDÃO DE SOLDA COM PENETRAÇÃO | Não Informada |  |  | NÃO
0804B | 125J | Terminação | Conforme Com OBS | 1703 ¦ SEM RESPINGOS DE SOLDA | Não Informada |  |  | NÃO
0804B | 125J | Terminação | Conforme Com OBS | 1806 ¦ PINTURA | Não Informada |  |  | NÃO
0804B | 125J | Terminação | Conforme Com OBS | 1906 ¦ PINTURA | Não Informada |  |  | NÃO
0804B | 125J | Terminação | Conforme Com OBS | 2007 ¦ ALTURA DOS PULMÕES DE 230MM A 250MM | Não Informada | NÃO ESTA DANDO PARA DEIXAR OS 4 PULMÃO NA MEDIDA CORRETA |  | NÃO
0804B | 125J | Terminação | Conforme Com OBS | 2010 ¦ PINTURA | Não Informada |  |  | NÃO
0804B | 125J | Terminação | Conforme Com OBS | 2106 ¦ PINTURA | Não Informada |  |  | NÃO
0804B | 125J | Terminação | Não Conforme | 2115 ¦ OBSERVAÇÕES GERAIS | Não Informada | MANGUEIRA AC COM FURO NA SOLDA |  | NÃO
0797B | 125J | Auditoria | Não Conforme | 1409 ¦ OUTRAS OBSERVAÇÕES | 1 ¦ Incidental | FALTA APERTO NO PARAFUSO DA BANCADA DO SEGUNDO SUPORTE DA LINHA DE PULVERIZAÇÃO NO QUADRO. | LINHA DE PULVERIZAÇÃO | NÃO
0797B | 125J | Auditoria | Não Conforme | 1505 ¦ PARTE INTERNA DO QUADRO | 1 ¦ Incidental | OXIDAÇÃO NO SUPORTE DA CRUZETA PELO LADO INTERNO . | QUADRO INTERNO | NÃO
0797B | 125J | Auditoria | Não Conforme | 1506 ¦ PARTE EXTERNA DO QUADRO | 1 ¦ Incidental | OXIDAÇÃO NA PORTA DIREITA DA TRAVESSA DO QUADRO PELO LADO EXTERNO. FALTA PINTURA NA ROSCA DO CILINDRO DE ABERTURA DA BARRA ESQUERDA PRÓXIMO DA CRUZETA. | QUADRO EXTERNO | NÃO
0797B | 125J | Auditoria | Não Conforme | 1010 ¦ OUTRAS OBSERVAÇÕES | 1 ¦ Incidental | OXIDAÇÃO NO TUBO DE INOX DA LINHA DE PULVERIZAÇÃO DA TERCEIRA SEÇÃO ENTRE O OITAVO E DÉCIMO PORTA BICOS. | TUBO INOX DA PULVERIZAÇÃO | NÃO
0797B | 125J | Auditoria | Não Conforme | 1618 ¦ OUTRAS OBSERVAÇÕES | 1 ¦ Incidental | FALTA MONTAGEM DO PASSA MANGUEIRA DA PULVERIZAÇÃO NA BARRA GRANDE ESQUERDA PRÓXIMO DO CABEÇAU. | PASSA MANGUEIRA DA PULVERIZAÇÃO. | NÃO
0797B | 125J | Auditoria | Não Conforme | 1607 ¦ PINTURA BARRA GRANDE ESQUERDA | 1 ¦ Incidental | PINTURA DANIFICADO NO TUBO REDONDO SUPERIOR DA BARRA GRANDE ESQUERDA ENTRE A SEGUNDA E TERCEIRA TRELIÇA PELO LADO DA FRENTE. OXIDAÇÃO NO REFORÇO MENOR DA BARRA GRANDE ESQUERDA PELO LADO SUPERIOR PRÓXIMO DA GRAXEIRA NA ARTICULAÇÃO DA BARRA INTERMEDIÁRIA. OXIDAÇÃO NO REFORÇO MENOR DA BARRA GRANDE ESQUERDA PELO LADO INTERNO. OXIDAÇÃO NA BARRA GRANDE ESQUERDA PRÓXIMO DA ÚLTIMA TRELIÇA INFERIOR PARTINDO DO CABEÇAU. | BARRA GRANDE ESQUERDA | NÃO
0803B | 125J | Pré Auditoria | Conforme Com OBS | 0114 ¦ CAMBAGEM POSITIVA ENTRE 1º A 2º | Não Informada | BAIXADA DIANTEIRA ESQUERDA 88.6 BAIXADA DIANTEIRA DIREITA 88.2 BAIXADA TRASEIRA ESQUERDA 88.3 BAIXADA TRASEIRA DIREITA 88.7 |  | NÃO
0803B | 125J | Pré Auditoria | Conforme Com OBS | 0130 ¦ VERIFICAR ESPAÇAMENTO ENTRE A HÉLICE E O DEFLETOR 10MM A 22MM | Não Informada | ESPAÇAMENTO DA HÉLICE LADO ESQUERDO: 17MM LADO DIREITO: 15MM |  | NÃO
0803B | 125J | Pré Auditoria | Conforme Com OBS | 0131 ¦ VERIFICAR PROFUNDIDADE ENTRE A HÉLICE E O DEFLETOR 80MM A 90MM | Não Informada | PROFUNDIDADE DA HÉLICE LADO ESQUERDO: 87MM LADO DIREITO: 86MM |  | NÃO
0803B | 125J | Pré Auditoria | Conforme Com OBS | 0706 ¦ ABERTURA DE BITOLA DIANTEIRA 2790MM A 2810MM | Não Informada | ABERTURA DE BITOLA DIANTEIRA PELA PARTE DA FRENTE 2.79M ABERTURA DE BITOLA DIANTEIRA PELA PARTE DE TRÁS 2.80M |  | NÃO
0803B | 125J | Pré Auditoria | Conforme Com OBS | 0707 ¦ ABERTURA DE BITOLA TRASEIRA 2790MM A 2810MM | Não Informada | ABERTURA DE BITOLA TRASEIRA PELA PARTE DA FRENTE 2.79M ABERTURA DE BITOLA TRASEIRA PELA PARTE DE TRÁS 2.79M |  | NÃO
0803B | 125J | Pré Auditoria | Conforme Com OBS | 0708 ¦ ABERTURA DE BITOLA DIFERENÇA ENTRE EIXOS MÁXIMO 20MM | Não Informada | ABERTURA DE BITOLAS, DIFERENÇA ENTRE EIXOS 1CM |  | NÃO
0803B | 125J | Pré Auditoria | Conforme Com OBS | 0709 ¦ CONVERGÊNCIA EIXO TRASEIRO DIFERENÇA ENTRE A MEDIÇÃO PARALELA E EM “X” MÁXIMO 20MM. | Não Informada | EM XIS ARO TRASEIRO DIREITO PELO LADO DE TRÁS, COM ARO TRASEIRO ESQUERDO PELO LADO DA FRENTE 2.685MM EM XIS ARO TRASEIRO DIREITO PELO LADO DA FRENTE, COM ARO TRASEIRO ESQUERDO PELO LADO DE TRÁS 2.698MM |  | NÃO
0803B | 125J | Pré Auditoria | Conforme Com OBS | 0710 ¦ CONVERGÊNCIA EIXO DIANTEIRO DIFERENÇA ENTRE A MEDIÇÃO PARALELA E EM “X” MÁXIMO 15MM. | Não Informada | EM XIS ARO DIANTEIRO DIREITO PELO LADO DE TRÁS, COM ARO DIANTEIRO ESQUERDO PELO LADO DA FRENTE 2.704MM EM XIS ARO DIANTEIRO DIREITO PELO LADO DA FRENTE, COM ARO DIANTEIRO ESQUERDO PELO LADO DE TRÁS 2.691MM |  | NÃO
0803B | 125J | Pré Auditoria | Conforme Com OBS | 0822 ¦ PRESSURIZAÇÃO DA CABINE | Não Informada | PRESSURIZAÇÃO MARCANDO 7.5 AO PISAR NO FREIO MARCA 5.0 |  | NÃO
0797B | 125J | Auditoria | Não Conforme | 1608 ¦ PINTURA BARRA GRANDE DIREITA | 1 ¦ Incidental | REFORÇO INFERIOR DA BARRA GRANDE DIREITA DO CABEÇAU PELO LADO DA FRENTE ESTÁ TORTO. | BARRA GRANDE DIREITA | NÃO
0797B | 125J | Auditoria | Não Conforme | 1614 ¦ PINTURA | 1 ¦ Incidental | REFORÇAR PINTURA NO TUBO REDONDO DA BARRA GRANDE DIREITA INTERNO PRÓXIMO DA DECIMA TERCEIRA TRELIÇA SUPERIOR AO LADO DO SUPORTE DO BATENTE DE BORRACHA MAIOR. OXIDAÇÃO NA SOLDA DAS TRELIÇAS INFERIOR DA BARRA GRANDE DIREITA. FALHA DE PINTURA NA TESOURA DA BARRA INTERMEDIÁRIO DIREITA PELO LADO DA FRENTE. | BARRA GRANDE DIREITA PINTURA | NÃO
0803B | 125J | Pré Auditoria | Não Conforme | 1103 ¦ ATERRAMENTOS (CHAVE GERAL, MOTOR DE PARTIDA E SUBTETO CABINE) | 1 ¦ Incidental | RETOCAR ATERRAMENTO ELÉTRICO DA CHAVE GERAL. | ATERRAMENTOS ELÉTRICOS | NÃO
0803B | 125J | Pré Auditoria | Não Conforme | 1202 ¦ APERTO DOS FIXADORES DOS SUPORTES DO MOTOR | 1 ¦ Incidental | RETOCAR PATA ESQUERDA E PATA DIREITA DO MOTOR, PARTE DA FRENTE E DE TRÁS. | FIXADORES DO MOTOR | NÃO
0797B | 125J | Auditoria | Não Conforme | 1610 ¦ PINTURA BARRA INTERMEDIÁRIA E ALIN DIREITO | 1 ¦ Incidental | SOLDA INCOMPLETO NA UNIÃO DAS ÚLTIMAS TRELIÇA DA PONTEIRA DIREITO PELO LADO SUPERIOR. PROXIMO A CHAPA DE TERMINAL DAS TRELIÇAS | PONTEIRA SOLDA | NÃO
0803B | 125J | Pré Auditoria | Não Conforme | 1208 ¦ PINTURA | 1 ¦ Incidental | RETOCAR CHAPA DE PROTEÇÃO, DA LATERAL ESQUERDA E DIREITA DO CAPÔ, PARTE INFERIOR. | CHAPAS LATERAIS DE PROTEÇÃO | NÃO
0803B | 125J | Pré Auditoria | Não Conforme | 1211 ¦ CHAPAS DE PROTEÇÃO | 1 ¦ Incidental | COLOCAR CHAPARIA DE PROTEÇÃO, DA PARTE INFERIOR DO RADIADOR. | CHAPAS DE PROTEÇÃO | NÃO
0797B | 125J | Auditoria | Não Conforme | 0415 ¦ CONEXÕES E TERMINAIS DAS MANGUEIRAS | 10 ¦ Maior | VAZAMENTO NAS DUAS CONEXÕES DAS MANGUEIRAS DO CILINDRO DO ALIN DIREITO COM A TUBULAÇÃO HIDRÁULICA. | CONEXÃO HIDRÁULICA | NÃO
0797B | 125J | Auditoria | Não Conforme | 0419 ¦ CILINDROS | 10 ¦ Maior | VAZAMENTO NA CONEXÃO DA MANGUEIRA HIDRÁULICA COM O JOELHO ROSCADO NO CILINDRO DO ALIN ESQUERDO LADO DA HASTE. VAZAMENTO NA FALANGE ROSCADO DO CILINDRO DE BITOLA TRASEIRO ESQUERDO PELO LADO FIXO. | CILINDRO DO ALIN | NÃO
0803B | 125J | Pré Auditoria | Não Conforme | 1406 ¦ FIXAÇÃO DO CONO MISTURADOR | 1 ¦ Incidental | RETOCAR TRAVA DO SUPORTE DO CONO MISTURADOR. RETOCAR ARTICULAÇÕES DO SUPORTE DO CONO MISTURADOR. RETOCAR MARCA DE GANCHO NA PARTE DE TRÁS DO SUPORTE DO CONO MISTURADOR. | CONO MISTURADOR | NÃO
0803B | 125J | Pré Auditoria | Não Conforme | 1507 ¦ OUTRAS OBSERVAÇÕES | 1 ¦ Incidental | RETOCAR PARTE INFERIOR DO TUBO ESQUERDO E DIREITO DO QUADRO DESLIZANTE. RETOCAR PARTE INFERIOR DO SUPORTE DO PINO DO CILINDRO CENTRAL. | QUADRO INFERIOR | NÃO
0803B | 125J | Pré Auditoria | Não Conforme | 1612 ¦ TESTAR DESNUQUE DO ALIN | 1 ¦ Incidental | RETOCAR DESNUQUE DO ALIN ESQUERDO E DIREITO. | DESNUQUE DO ALIN ESQUERDO E DIREITO | NÃO
0803B | 125J | Pré Auditoria | Não Conforme | 1618 ¦ OUTRAS OBSERVAÇÕES | 1 ¦ Incidental | RETOCAR PARTE INFERIOR DO CABEÇAL DA BARRA ESQUERDA E DIREITA. RETOCAR PARTE INFERIOR DA BISAGRA DIREITA. | BARRA ESQUERDA E DIREITA INFERIOR | NÃO
0803B | 125J | Pré Auditoria | Não Conforme | 1802 ¦ APERTO DAS PORCAS DOS TENSORES | 1 ¦ Incidental | RETOCAR TODOS OS TENSORES. RETOCAR TODAS AS PORCAS DOS TENSORES. RETOCAR TODAS AS RÓTULAS DOS TENSORES. RETOCAR TODAS AS ROSCAS DAS RÓTULAS. | TENSORES, PORCAS DOS TENSORES, RÓTULAS DOS TENSORES E ROSCAS DAS RÓTULAS DOS TENSORES. | NÃO
0803B | 125J | Pré Auditoria | Não Conforme | 1810 ¦ OUTRAS OBSERVAÇÕES | 1 ¦ Incidental | PORCA DO TENSOR TRASEIRO ESQUERDO INFERIOR, ESTÁ SOLTA. | PORCA DO TENSOR | NÃO
0803B | 125J | Pré Auditoria | Não Conforme | 1806 ¦ PINTURA | 1 ¦ Incidental | RETOCAR OS QUATRO CANTOS DO CHASSI, ONDE FICA APOIADO O CARRINHO DE PINTURA. RETOCAR SUPORTE ESQUERDO E DIREITO DOS TENSORES INFERIORES DIANTEIROS, DO CHASSI. | CHASSI | NÃO
0797B | 125J | Auditoria | Não Conforme | 1009 ¦ EDUTOR QUÍMICO (CONO MISTURADOR) | 10 ¦ Maior | VAZAMENTO NA CONEXÃO ENGATE RÁPIDO PELO LADO DA FRENTE DO REGISTRO INFERIOR DO CONO MISTURADOR. | CONO MISTURADOR | NÃO
0803B | 125J | Pré Auditoria | Não Conforme | 1807 ¦ ALINHAMENTO DOS CORRIMÃOS | 1 ¦ Incidental | RETOCAR PARTE SUPERIOR DO BRAÇO CENTRAL DO CORRIMÃO CENTRAL. | CORRIMÃOS | NÃO
0797B | 125J | Auditoria | Não Conforme | 0716 ¦ OUTRAS OBSERVAÇÕES | 5 ¦ Menor | ALIN DIREITO FORA DE POSIÇÃO AO APOIAR NO BATENTE DE BORRACHA MAIOR. | ALINHAMENTO DO ALIN DIREITO | NÃO
0797B | 125J | Auditoria | Não Conforme | 1305 ¦ ROTEAMENTO DAS MANGUEIRAS HIDRÁULICAS | 1 ¦ Incidental | MANGUEIRA HIDRÁULICA DA VÁLVULA DO PEDAL DE FREIO EM CONTATO COM CANTO VIVO ACIMA DA VÁLVULA DE ISOLAMENTO. MANGUEIRA HIDRÁULICA DA PINÇA DE FREIO DIREITO EM CONTATO COM CANTO VIVO E PARAFUSO ATRÁS DA VÁLVULA DE ISOLAMENTO. PROTETOR ESPIRAL FORA DE POSIÇÃO NA MANGUEIRA HIDRÁULICA EM CONTATO COM CANTO VIVO DO SUPORTE TRASEIRO ESQUERDO DO BERÇO DA CABINE. MANGUEIRA HIDRÁULICA DA UNIÃO DOS CILINDROS DE DIREÇÃO EM CONTATO COM CANTO VIVO DA VÁLVULA DE ISOLAMENTO. MANGUEIRA HIDRÁULICA EM CONTATO COM CANTO VIVO ACIMA DO BLOCO 2+1. MANGUEIRA HIDRÁULICA EM CONTATO COM CANTO VIVO DA BANCADA DE FIXAÇÃO DA TUBULAÇÃO HIDRÁULICA ACIMA DO BLOCO DE ABERTURA DE BITOLA. MANGUEIRA HIDRÁULICA DO CILINDRO DE BITOLA TRASEIRO DIREITO ESTÁ SOLTO ACIMA DO PULMÃO. MANGUEIRA HIDRÁULICA DO CILINDRO DE BITOLA TRASEIRO ESQUERDO EM CONTATO COM CANTO VIVO E PARAFUSO DO SUPORTE DA "ECU" DE PULVERIZAÇÃO. | ROTEAMENTO HIDRÁULICO | NÃO
0803B | 125J | Pré Auditoria | Não Conforme | 1808 ¦ ESCADA | 1 ¦ Incidental | RETOCAR PINOS DAS ARTICULAÇÕES DA ESCADA. | ESCADA | NÃO
0803B | 125J | Pré Auditoria | Não Conforme | 1809 ¦ PASSARELA | 1 ¦ Incidental | RETOCAR PARTES DE FIXAÇÃO DA PASSARELA. RETOCAR LATERAL DA PASSARELA PEQUENA. | PASSARELA | NÃO
0803B | 125J | Pré Auditoria | Conforme Com OBS | 2102 ¦ LUBRIFICAÇÃO DA MÁQUINA | Não Informada | ESSE PROCESSO É FINALIZADO DEPOIS DO RETOQUE. |  | NÃO
0803B | 125J | Pré Auditoria | Não Conforme | 2105 ¦ PRESENÇA ADESIVOS | 0 ¦ Comentário | COLOCAR ADESIVOS DA PARTE FINAL DEPOIS DO RETOQUE. | ADESIVOS | NÃO
0797B | 125J | Auditoria | Não Conforme | 1806 ¦ PINTURA | 1 ¦ Incidental | PINTURA DANIFICADA NA ORELHA INFERIOR DIANTEIRA DE FIXAÇÃO DO TANQUE CIRCUITO LEVE PELO LADO DA FRENTE. TINTA ESCORRIDA NA LATERAL DIREITA DO CHASSI ABAIXO DO RETROVISOR. TINTA ESCORRIDA NA LATERAL EXTERNA DO SUPORTE INFERIOR DO TENSOR DIANTEIRO DIRETO FIXO NO CHASSI. PINTURA DANIFICADA NO SUPORTE DIANTEIRO DE FIXAÇÃO DO TANQUE DE COMBUSTÍVEL PRÓXIMO DO PARAFUSO PELO LADO EXTERNO. PINTURA DANIFICADA NA PARTE INFERIOR DO BERÇO DO TANQUE DE PRODUTO NA FRENTE DO PULMÃO TRASEIRO ESQUERDO. PINTURA DANIFICADA NA PARTE INFERIOR DO BERÇO DO TANQUE DE PRODUTO ACIMA DA BATERIA. | PINTURA CHASSI | NÃO
0797B | 125J | Auditoria | Não Conforme | 1810 ¦ OUTRAS OBSERVAÇÕES | 1 ¦ Incidental | FURO NA SOLDA PELO LADO DE TRÁS DO REFORÇO DA LATERAL DIREITA DO CHASSI ATRÁS DO TANQUE CIRCUITO PESADO. FURO NA SOLDA DO SUPORTE SUPERIOR DIREITO DO QUADRO FIXO PALO LADO DE BAIXO. | SOLDA CHASSI | NÃO
0797B | 125J | Auditoria | Não Conforme | 1906 ¦ PINTURA | 1 ¦ Incidental | PINTURA MANCHADA DE PRETO NA CARENAGEM INFERIOR DO PARA BRISA ATRÁS DO RETROVISOR DIREITO. PINTURA MANCHADA NA CHAPA PRETA PERFURADA DA TAMPA DIREITA DA CARENAGEM DO MOTOR. | PINTURA CABINE | NÃO
0797B | 125J | Auditoria | Não Conforme | 2002 ¦ PRESENÇA DAS TAMPAS DOS MOTORES DE RODA | 0 ¦ Comentário | FALTA TAMPA DE PROTEÇÃO DOS MOTORES DE RODA. | TAMPA MOTOR DE RODA | NÃO
0797B | 125J | Auditoria | Conforme Com OBS | 2007 ¦ ALTURA DOS PULMÕES DE 230MM A 250MM | Não Informada | PULMÕES DIANTEIROS E TRASEIROS COM 245MM DE ALTURA. |  | NÃO
0797B | 125J | Auditoria | Não Conforme | 2010 ¦ PINTURA | 1 ¦ Incidental | TINTA ESCORRIDA ATRÁS DO EIXO DIANTEIRO PELO LADO DIREITO DO BLOCO DE TRANSMISSÃO. | PINTURA EIXO E BAIXADA | NÃO
0797B | 125J | Auditoria | Não Conforme | 2107 ¦ ABRIDORES DE LINHA E KIT EXTRA SEPARADOS | 0 ¦ Comentário | FALTAM ABRIDORES DE LINHA E KIT EXTRA. | ACESSÓRIOS | NÃO
0797B | 125J | Auditoria | Não Conforme | 2108 ¦ LIMPEZA | 0 ¦ Comentário | ASPIRAR TAPETE DA CABINE. | CABINE | NÃO
0803B | 125J | Pré Auditoria | Não Conforme | 2007 ¦ ALTURA DOS PULMÕES DE 230MM A 250MM | 1 ¦ Incidental | PULMÃO DIANTEIRO ESQUERDO ESTÁ FORA DA TOLERÂNCIA. | PULMÃO | NÃO
0803B | 125J | Pré Auditoria | Não Conforme | 2006 ¦ CONDIÇÃO DO AROS | 1 ¦ Incidental | RETOCAR QUEBRADOS NOS AROS. | AROS | NÃO
0803B | 125J | Pré Auditoria | Não Conforme | 2010 ¦ PINTURA | 1 ¦ Incidental | RETOCAR MARCAS DO CAVALETE E DO CARRINHO DE PINTURA. RETOCAR BRAÇO ESQUERDO E DIREITO DOS EXTENSÍVEIS DIANTEIROS . REFORÇAR PINTURA NOS EXTENSÍVEIS, ONDE FICA FALHADO DEPOIS DE REGULAR AS BITOLAS. RETOCAR FORJADOS DAS BAIXADAS DIANTEIRAS. | EIXOS/BAIXADAS | NÃO
0797B | 125J | Auditoria | Conforme Com OBS | 0706 ¦ ABERTURA DE BITOLA DIANTEIRA 2790MM A 2810MM | Não Informada | ABERTURA DE BITOLA DIANTEIRA PELA FRENTE DA RODA COM 2,81 MTS E ATRÁS DA RODA COM 2,80 MTS. |  | NÃO
0797B | 125J | Auditoria | Conforme Com OBS | 0707 ¦ ABERTURA DE BITOLA TRASEIRA 2790MM A 2810MM | Não Informada | ABERTURA DE BITOLA TRASEIRA PELA FRENTE DA RODA COM 2,81 MTS E ATRÁS DA RODA COM 2,81 MTS. |  | NÃO
0797B | 125J | Auditoria | Conforme Com OBS | 0708 ¦ ABERTURA DE BITOLA DIFERENÇA ENTRE EIXOS MÁXIMO 20MM | Não Informada | ABERTURA DE BITOLA DIFERENÇA ENTRE EIXOS EM 1CM. |  | NÃO
0797B | 125J | Auditoria | Conforme Com OBS | 1204 ¦ NÍVEL DE COMBUSTÍVEL | Não Informada | COMBUSTÍVEL EM 22%. |  | NÃO
0797B | 125J | Auditoria | Conforme Com OBS | 1313 ¦ ALINHAMENTO DA DIREÇÃO DEIXAR OS DOIS CILINDROS NA MESMA MEDIDA DE 133MM A 137MM DE HASTE | Não Informada | HASTE DO CILINDRO DE DIREÇÃO DIREITO/ESQUERDO COM 135MM. |  | NÃO
0803B | 125J | Pré Auditoria | Não Conforme | 2011 ¦ REDUTORES | 1 ¦ Incidental | RETOCAR QUEBRADOS NOS REDUTORES. | REDUTORES | NÃO
0803B | 125J | Pré Auditoria | Não Conforme | 2106 ¦ PINTURA | 1 ¦ Incidental | RETOCAR RETROVISORES. RETOCAR SUPORTES DE FIXAÇÃO DO TANQUE DE CIRCUITO LEVE. RETOCAR SUPORTE DA BATERIA. | PINTURA EM GERAL | NÃO
0803B | 125J | Pré Auditoria | Não Conforme | 2113 ¦ OUTRAS OBSERVAÇÕES | 1 ¦ Incidental | REMOVER EXCESSO DE LACRE QUÍMICO, TUBO TRASEIRO DO CHASSI. REMOVER EXCESSO DE LACRE QUÍMICO DO TENSOR TRANSVERSAL DIANTEIRO. | EXCESSO DE LACRE QUÍMICO | NÃO
0803B | 125J | Pré Auditoria | Não Conforme | 1308 ¦ INTEGRIDADE DOS CILINDROS EM GERAL | 1 ¦ Incidental | RETOCAR NA VOLTA DE TODAS AS CONEXÕES HIDRÁULICAS DOS CILINDROS. PINTAR RÓTULAS DOS CILINDROS DE DIREÇÃO. PINTAR ROSCA DO CILINDRO DA ESCADA. | INTEGRIDADE DOS CILINDROS EM GERAL | NÃO
0803B | 125J | Pré Auditoria | Não Conforme | 0717 ¦ ABERTURA E FECHAMENTO ALIN ESQ SEM INTERFERÊNCIAS E CHICOTEAMENTO | 1 ¦ Incidental | ALIN ESQUERDO ESTÁ TRAVANDO NA HORA DE ABRIR. | ALIN ESQUERDO | NÃO
0797B | 125J | Auditoria | Não Conforme | 1909 ¦ OUTRAS OBSERVAÇÕES | 10 ¦ Maior | RETROVISOR ESQUERDO COM ESPELHO FROUXO, DESREGULANDO QUANDO RECOLHE A ESCADA (SUBSTITUIR POIS NÃO TEM MAIS APERTO). | RETROVISOR | NÃO
0803B | 125J | Pré Auditoria | Não Conforme | 1505 ¦ PARTE INTERNA DO QUADRO | 1 ¦ Incidental | RETOCAR BANDEJA ESQUERDA PELO LADO DE DENTRO. | QUADRO INTERNO | NÃO
0803B | 125J | Pré Auditoria | Não Conforme | 1506 ¦ PARTE EXTERNA DO QUADRO | 1 ¦ Incidental | RETOCAR SUPORTES SUPERIORES ESQUERDO E DIREITO DO QUADRO. REFORÇAR PINTURA NOS PARAFUSOS DO SUPORTE DA CRUZETA. | QUADRO EXTERNO | NÃO
0803B | 125J | Pré Auditoria | Não Conforme | 1605 ¦ ACABAMENTO ADEQUADO PARA A UNIÃO DE TUBOS | 1 ¦ Incidental | FALTANDO LACRE QUÍMICO NOS TUBOS HIDRÁULICOS DA BARRA ESQUERDA E DIREITA. | TUBOS HIDRÁULICOS DAS BARRAS | NÃO
0803B | 125J | Pré Auditoria | Não Conforme | 1607 ¦ PINTURA BARRA GRANDE ESQUERDA | 1 ¦ Incidental | RETOCAR ORELHAS DO CABEÇAL POR DENTRO E POR FORA. RETOCAR TRELIÇA 4, 7, 12 E 15. RETOCAR ORELHAS QUE PRENDEM O PINO DO ALIN. | BARRA ESQUERDA | NÃO
0797B | 125J | Auditoria | Conforme Com OBS | 0301 ¦ PRESSÃO DA BOMBA DE TRANSMISSÃO DE 370 A 390 BAR | Não Informada | BLOCO DIANTEIRO TPA/TPB: 370/370 BAR. BLOCO TRASEIRO TPA/TPB: 370/370 BAR. |  | NÃO
0797B | 125J | Auditoria | Conforme Com OBS | 0302 ¦ PRESSÃO DA BOMBA DE MOVIMENTOS 140 A 160 BAR | Não Informada | BLOCO 2+1: 165 BAR. |  | NÃO
0797B | 125J | Auditoria | Conforme Com OBS | 0303 ¦ PRESSÃO DA BOMBA DE PULVERIZAÇÃO 140 A 160 BAR | Não Informada | BLOCO PULVERIZAÇÃO: 160 BAR. |  | NÃO
0797B | 125J | Auditoria | Conforme Com OBS | 2112 ¦ REALIZAR A EQUALIZAÇÃO DO EQUIPAMENTO | Não Informada | EQUALIZACÃO CONFIGURADA EM 430 DE CORRENTE MÍNIMA PARA MARCHA A FRENTE NO EIXO DIANTEIRO E 400 DE CORRENTE MÍNIMA PARA MARCHA A FRENTE NO EIXO TRASEIRO. |  | NÃO
0803B | 125J | Pré Auditoria | Não Conforme | 1609 ¦ PINTURA BARRA INTERMEDIÁRIA E ALIN ESQUERDO | 1 ¦ Incidental | RETOCAR TESOURA DO CILINDRO DO ALIN. RETOCAR MARCA DE GANCHO NA BARRA INTERMEDIÁRIA. RETOCAR TODAS AS EXTREMIDADES ONDE ESTÁ COM A PINTURA FRACA E COM OXIDAÇÕES. | BARRA INTERMEDIÁRIA E PONTEIRA ESQUERDA | NÃO
0803B | 125J | Pré Auditoria | Não Conforme | 1608 ¦ PINTURA BARRA GRANDE DIREITA | 1 ¦ Incidental | RETOCAR ORELHAS DO CABEÇAL POR DENTRO E POR FORA. RETOCAR TRELIÇA 4, 7, 12 E 15. RETOCAR ORELHAS DO PINO QUE PRENDE O ALIN. RETOCAR TUBO DA BARRA GRANDE, PRÓXIMO DA TESOURA DO CILINDRO DO ALIN. | BARRA DIREITA | NÃO
0803B | 125J | Pré Auditoria | Não Conforme | 1610 ¦ PINTURA BARRA INTERMEDIÁRIA E ALIN DIREITO | 1 ¦ Incidental | RETOCAR TESOURA DO CILINDRO DO ALIN. RETOCAR MARCA DE GANCHO NA BARRA INTERMEDIÁRIA E PONTEIRA. RETOCAR TODAS AS EXTREMIDADES ONDE ESTÁ COM A PINTURA FRACA E COM OXIDAÇÕES. RETOCAR SUPORTE DO PATIN. | BARRA INTERMEDIÁRIA E PONTEIRA DIREITA | NÃO
0803B | 125J | Pré Auditoria | Não Conforme | 1614 ¦ PINTURA | 1 ¦ Incidental | RETOCAR PARTE SUPERIOR DA BISAGRA. | BISAGRA ESQUERDA INTERNA | NÃO
0803B | 125J | Pré Auditoria | Não Conforme | 1615 ¦ PINTURA | 1 ¦ Incidental | RETOCAR PARTE SUPERIOR DA BISAGRA. | BISAGRA DIREITA EXTERNA | NÃO
0803B | 125J | Pré Auditoria | Não Conforme | 1616 ¦ PINTURA | 1 ¦ Incidental | RETOCAR SUPORTE DA RÓTULA DA BISAGRA. | BISAGRA EXTERNA ESQUERDA | NÃO
0803B | 125J | Pré Auditoria | Não Conforme | 1617 ¦ PINTURA | 1 ¦ Incidental | RETOCAR PARTE SUPERIOR DA BISAGRA. RETOCAR SUPORTE DA RÓTULA DA BISAGRA. RETOCAR PÉ DA BISAGRA. | BISAGRA DIREITA EXTERNA | NÃO
0803B | 125J | Pré Auditoria | Conforme Com OBS | 1313 ¦ ALINHAMENTO DA DIREÇÃO DEIXAR OS DOIS CILINDROS NA MESMA MEDIDA DE 133MM A 137MM DE HASTE | Não Informada | CILINDROS DE DIREÇÃO COM A MESMA MEDIDA DE 135MM |  | NÃO
0803B | 125J | Pré Auditoria | Não Conforme | 0112 ¦ OUTRAS OBSERVAÇÕES | 1 ¦ Incidental | CHAMAR QUALIDADE, BORDAS DOS AROS ESTÁ SOBRANDO MAIS PARA FORA, DO QUE É O NORMAL. | AROS | NÃO
0804B | 125J | Pré Auditoria | Conforme Com OBS | 0114 ¦ CAMBAGEM POSITIVA ENTRE 1º A 2º | Não Informada | BAIXADA DIANTEIRA ESQUERDA 88.5 BAIXADA DIANTEIRA DIREITA 88.1 BAIXADA TRASEIRA ESQUERDA 88.7 BAIXADA TRASEIRA DIREITA 88.9 |  | NÃO
0804B | 125J | Pré Auditoria | Conforme Com OBS | 0130 ¦ VERIFICAR ESPAÇAMENTO ENTRE A HÉLICE E O DEFLETOR 10MM A 22MM | Não Informada | ESPAÇAMENTO DA HÉLICE LADO ESQUERDO: 21MM LADO DIREITO: 12MM |  | NÃO
0804B | 125J | Pré Auditoria | Conforme Com OBS | 0131 ¦ VERIFICAR PROFUNDIDADE ENTRE A HÉLICE E O DEFLETOR 80MM A 90MM | Não Informada | PROFUNDIDADE DA HÉLICE LADO ESQUERDO: 86MM LADO DIREITO: 89MM |  | NÃO
0804B | 125J | Pré Auditoria | Conforme Com OBS | 0706 ¦ ABERTURA DE BITOLA DIANTEIRA 2790MM A 2810MM | Não Informada | ABERTURA DE BITOLA DIANTEIRA PELA PARTE DA FRENTE 2.79M ABERTURA DE BITOLA DIANTEIRA PELA PARTE DE TRÁS 2.79M |  | NÃO
0804B | 125J | Pré Auditoria | Conforme Com OBS | 0707 ¦ ABERTURA DE BITOLA TRASEIRA 2790MM A 2810MM | Não Informada | ABERTURA DE BITOLA TRASEIRA PELA PARTE DA FRENTE 2.79M ABERTURA DE BITOLA TRASEIRA PELA PARTE DE TRÁS 2.80M |  | NÃO
0804B | 125J | Pré Auditoria | Conforme Com OBS | 0708 ¦ ABERTURA DE BITOLA DIFERENÇA ENTRE EIXOS MÁXIMO 20MM | Não Informada | ABERTURA DE BITOLAS, DIFERENÇA ENTRE EIXOS 1CM |  | NÃO
0804B | 125J | Pré Auditoria | Conforme Com OBS | 0709 ¦ CONVERGÊNCIA EIXO TRASEIRO DIFERENÇA ENTRE A MEDIÇÃO PARALELA E EM “X” MÁXIMO 20MM. | Não Informada | EM XIS ARO TRASEIRO DIREITO PELO LADO DE TRÁS, COM ARO TRASEIRO ESQUERDO PELO LADO DA FRENTE 2.692MM EM XIS ARO TRASEIRO DIREITO PELO LADO DA FRENTE, COM ARO TRASEIRO ESQUERDO PELO LADO DE TRÁS 2.702MM |  | NÃO
0804B | 125J | Pré Auditoria | Conforme Com OBS | 0710 ¦ CONVERGÊNCIA EIXO DIANTEIRO DIFERENÇA ENTRE A MEDIÇÃO PARALELA E EM “X” MÁXIMO 15MM. | Não Informada | EM XIS ARO DIANTEIRO DIREITO PELO LADO DE TRÁS, COM ARO DIANTEIRO ESQUERDO PELO LADO DA FRENTE 2.714MM EM XIS ARO DIANTEIRO DIREITO PELO LADO DA FRENTE, COM ARO DIANTEIRO ESQUERDO PELO LADO DE TRÁS 2.703MM |  | NÃO
0804B | 125J | Pré Auditoria | Conforme Com OBS | 0822 ¦ PRESSURIZAÇÃO DA CABINE | Não Informada | PRESSURIZAÇÃO MARCANDO 10.7 AO PISAR NO FREIO MARCA 7.5 |  | NÃO
0804B | 125J | Pré Auditoria | Não Conforme | 1612 ¦ TESTAR DESNUQUE DO ALIN | 1 ¦ Incidental | RETOCAR DESNUQUE DO ALIN ESQUERDO E DIREITO. | DESNUQUE DO ALIN ESQUERDO E DIREITO | NÃO
0804B | 125J | Pré Auditoria | Conforme Com OBS | 2102 ¦ LUBRIFICAÇÃO DA MÁQUINA | Não Informada | ESSE PROCESSO É FINALIZADO DEPOIS DO RETOQUE. |  | NÃO
0804B | 125J | Pré Auditoria | Não Conforme | 2105 ¦ PRESENÇA ADESIVOS | 0 ¦ Comentário | COLOCAR ADESIVOS DA PARTE FINAL DEPOIS DO RETOQUE. | ADESIVOS | NÃO
0804B | 125J | Pré Auditoria | Não Conforme | 2106 ¦ PINTURA | 1 ¦ Incidental | RETOCAR RETROVISORES. RETOCAR SUPORTES DE FIXAÇÃO DO TANQUE DE CIRCUITO LEVE. | PINTURA EM GERAL | NÃO
0798B | 125J | Auditoria | Conforme Com OBS | 0504 ¦ CALIBRAÇÃO DO PILOTO | Não Informada | SEM ESPA UTIL PARA CALIBRAR |  | NÃO
0798B | 125J | Auditoria | Conforme Com OBS | 0601 ¦ BAIXA COM VELOCIDADE ADEQUADA (120J E HYDRA 12 A 13KM/H / 120J HP E 125J E ORION 16 A 19KM/H) | Não Informada | VELOCIDADE MÁXIMA NA TARTARUGA 18 KM/H |  | NÃO
0798B | 125J | Auditoria | Conforme Com OBS | 0602 ¦ TESTAR ROTAÇÃO DO MOTOR MÍNIMO 800 RPM E MÁXIMO 2400 RPM | Não Informada | ROTAÇÃO MÍNIMA 800 RPM ROTA MÁXIMA 2355 RPM |  | NÃO
0798B | 125J | Auditoria | Conforme Com OBS | 1204 ¦ NÍVEL DE COMBUSTÍVEL | Não Informada | NÍVEL DE COMBUSTÍVEL 39% |  | NÃO
0804B | 125J | Pré Auditoria | Não Conforme | 0811 ¦ RETROVISORES AJUSTADOS | 1 ¦ Incidental | RETROVISOR ESQUERDO, PERDE A POSIÇÃO DE APERTO, TODA VEZ QUE A ESCADA É FECHADA, COM O IMPACTO DO BATENTE COM O CALÇO DE BORRACHA DA ESCADA. OBSERVAÇÃO: CHAMAR ENGENHARIA. | RETROVISOR ESQUERDO | NÃO
0804B | 125J | Pré Auditoria | Não Conforme | 1103 ¦ ATERRAMENTOS (CHAVE GERAL, MOTOR DE PARTIDA E SUBTETO CABINE) | 1 ¦ Incidental | RETOCAR ATERRAMENTO ELÉTRICO DA CHAVE GERAL. | ATERRAMENTOS ELÉTRICOS | NÃO
0804B | 125J | Pré Auditoria | Não Conforme | 1202 ¦ APERTO DOS FIXADORES DOS SUPORTES DO MOTOR | 1 ¦ Incidental | RETOCAR SUPORTE ESQUERDO E DIREITO, DO CRUZEIRO INFERIOR DO RADIADOR. RETOCAR PATA ESQUERDA E DIREITA DO MOTOR, PARTE DA FRENTE E DE TRÁS. | FIXADORES DO MOTOR | NÃO
0798B | 125J | Auditoria | Não Conforme | 1213 ¦ OUTRAS OBSERVAÇÕES | 1 ¦ Incidental | ABRAÇADEIRA INFERIOR DO MUFLER EM CONTATO COM TUBO PNEUMÁTICO DE SAÍDA DO COMPRESSOR DE AR. | ESCAPAMENTO DO MOTOR | NÃO
0804B | 125J | Pré Auditoria | Não Conforme | 1203 ¦ ESCAPAMENTO POSICIONADO CORRETAMENTE | 1 ¦ Incidental | RETOCAR ESCAPAMENTO. | ESCAPAMENTO | NÃO
0804B | 125J | Pré Auditoria | Não Conforme | 1208 ¦ PINTURA | 1 ¦ Incidental | REFORÇAR PINTURA NA CHAPA PRETA SUPERIOR DO CAPÔ. RETOCAR CHAPA DE PROTEÇÃO DA LATERAL ESQUERDA E DIREITA DO CAPÔ. MARCAS DE PLÁSTICO BOLHA, NAS DUAS LATERAIS DO CAPÔ. | CAPÔ | NÃO
0798B | 125J | Auditoria | Não Conforme | 0112 ¦ OUTRAS OBSERVAÇÕES | 5 ¦ Menor | FALTA CHAPA DE PROTEÇÃO INFERIOR DO MOTOR PELO LADO DA FRENTE DO CRUZEIRO DO RADIADOR. | CHAPA DE PROTEÇÃO | NÃO
0798B | 125J | Auditoria | Não Conforme | 1212 ¦ PINTURA | 1 ¦ Incidental | FALHA DE PINTURA NA CHAPA PERFURADA SUPERIOR ESQUERDO DO CAPÔ PRÓXIMO DO TANQUE DE PRODUTO. | CAPÔ | NÃO
0798B | 125J | Auditoria | Não Conforme | 2113 ¦ OUTRAS OBSERVAÇÕES | 1 ¦ Incidental | CHAPA PERFURADA DA TAMPA ESQUERDA DO CAPO PELO LADO INFERIOR ESTA SOLTO. | CAPÔ | NÃO
0804B | 125J | Pré Auditoria | Não Conforme | 1211 ¦ CHAPAS DE PROTEÇÃO | 1 ¦ Incidental | COLOCAR CHAPARIA DE PROTEÇÃO DA PARTE INFERIOR DO RADIADOR. | CHAPAS DE PROTEÇÃO | NÃO
0804B | 125J | Pré Auditoria | Não Conforme | 1406 ¦ FIXAÇÃO DO CONO MISTURADOR | 1 ¦ Incidental | RETOCAR TRAVA DO SUPORTE DO CONO MISTURADOR. RETOCAR ARTICULAÇÕES DO SUPORTE DO CONO MISTURADOR. RETOCAR MARCAS DE GANCHO NA PARTE DE TRÁS DO SUPORTE DO CONO MISTURADOR. | CONO MISTURADOR | NÃO
0804B | 125J | Pré Auditoria | Não Conforme | 1507 ¦ OUTRAS OBSERVAÇÕES | 1 ¦ Incidental | RETOCAR PARTE INFERIOR DO TUBO ESQUERDO E DIREITO DO QUADRO. RETOCAR PARTE INFERIOR DO SUPORTE DA LINHA DE PULVERIZAÇÃO, LADO ESQUERDO. | QUADRO INFERIOR | NÃO
0804B | 125J | Pré Auditoria | Não Conforme | 1618 ¦ OUTRAS OBSERVAÇÕES | 1 ¦ Incidental | RETOCAR PARTE INFERIOR DO CABEÇAL DA BARRA ESQUERDA E DIREITA. RETOCAR PARTE INFERIOR DA BISAGRA ESQUERDA E DIREITA. RETOCAR PARTE INFERIOR DA PONTA DA BARRA ESQUERDA. | BARRA ESQUERDA E DIREITA INFERIOR | NÃO
0804B | 125J | Pré Auditoria | Não Conforme | 1802 ¦ APERTO DAS PORCAS DOS TENSORES | 1 ¦ Incidental | RETOCAR TODOS OS TENSORES. RETOCAR TODAS AS PORCAS DOS TENSORES. RETOCAR TODAS AS RÓTULAS DOS TENSORES. RETOCAR TODAS AS ROSCAS DAS RÓTULAS DOS TENSORES. | TENSORES, PORCAS DOS TENSORES, RÓTULAS DOS TENSORES E ROSCAS DAS RÓTULAS DOS TENSORES. | NÃO
0798B | 125J | Auditoria | Não Conforme | 1806 ¦ PINTURA | 1 ¦ Incidental | MELHORAR ACABAMENTO DE PINTURA NO SUPORTE ESQUERDO DO CRUZEIRO DIANTEIRO PELO LADO DA FRENTE . PINTURA DANIFICADO NA RÓTULA DO TENSOR DIANTEIRO ESQUERDO INFERIOR FIXO PELO LADO DE TRÁS. MELHORAR ACABAMENTO DE PINTURA NO SUPORTE DO TENSOR TRASEIRO ESQUERDO PELO LADO EXTERNO ATRÁS DO CONO MISTURADOR. FALTA PINTURA NA ROSCA DA RÓTULA DO TENSOR TRANSVERSAL TRASEIRO. | CHASSI | NÃO
0798B | 125J | Auditoria | Não Conforme | 2002 ¦ PRESENÇA DAS TAMPAS DOS MOTORES DE RODA | 0 ¦ Comentário | FALTA AS TAMPAS DE PROTEÇÃO DOS MOTORES DE RODA | TAMPA DE PROTEÇÃO | NÃO
0798B | 125J | Auditoria | Não Conforme | 2010 ¦ PINTURA | 1 ¦ Incidental | PINTURA ESCORRIDO NA BAIXADA DIANTEIRA ESQUERDA PELO LADO INTERNO PRÓXIMO DA PONTA DE EIXO. REFORÇAR PINTURA NO SUPORTE DA RÓTULA DO TENSOR TRASEIRO ESQUERDO INFERIOR FIXO NO EIXO PELO LADO INFERIOR | EIXO E BAIXADA | NÃO
0804B | 125J | Pré Auditoria | Não Conforme | 1805 ¦ AMORTECEDORES | 1 ¦ Incidental | RETOCAR OS QUATRO AMORTECEDORES. | AMORTECEDORES | NÃO
0804B | 125J | Pré Auditoria | Não Conforme | 1806 ¦ PINTURA | 1 ¦ Incidental | RETOCAR OS QUATRO CANTOS DO CHASSI. RETOCAR SUPORTE DA RÓTULA DO TENSOR, PARTE DE TRÁS DO SUPORTE DO CONO MISTURADOR. RETOCAR SUPORTES DOS TENSORES DIANTEIROS INFERIORES, ESQUERDO E DIREITO DO CHASSI. | CHASSI | NÃO
0804B | 125J | Pré Auditoria | Não Conforme | 1809 ¦ PASSARELA | 1 ¦ Incidental | RETOCAR PARTE INFERIOR DA PASSARELA, PARTE DE FIXAÇÃO, AO LADO DO PULMÃO DIANTEIRO ESQUERDO. | PASSARELA | NÃO
0798B | 125J | Auditoria | Não Conforme | 2011 ¦ REDUTORES | 1 ¦ Incidental | FALTA PINTURA NOS PARAFUSOS DO ARO DIANTEIRO ESQUERDO E DIREITO | REDUTOR | NÃO
0804B | 125J | Pré Auditoria | Não Conforme | 1808 ¦ ESCADA | 1 ¦ Incidental | RETOCAR PINOS DAS ARTICULAÇÕES DA ESCADA. | ESCADA | NÃO
0798B | 125J | Auditoria | Não Conforme | 2107 ¦ ABRIDORES DE LINHA E KIT EXTRA SEPARADOS | 0 ¦ Comentário | FALTA KIT EXTRA E ABRIDORES DE LINHA | KIT EXTRA | NÃO
0804B | 125J | Pré Auditoria | Não Conforme | 2006 ¦ CONDIÇÃO DO AROS | 1 ¦ Incidental | RETOCAR QUEBRADOS AO REDOR DOS AROS. | AROS | NÃO
0798B | 125J | Auditoria | Não Conforme | 1305 ¦ ROTEAMENTO DAS MANGUEIRAS HIDRÁULICAS | 1 ¦ Incidental | MANGUEIRA HIDRÁULICA DA ESCADA EM CONTATO COM CANTO VIVO DO SUPORTE TRASEIRO ESQUERDO DA CABINE. MANGUEIRA HIDRÁULICA DO FILTRO DE CIRCUITO PESADO PARA BOMBA DUPLA EM CONTATO COM A RÓTULA DO TENSOR TRASEIRO DIREITO SUPERIOR. MANGUEIRA HIDRÁULICA EM CONTATO COM CANTO VIVO DO BLOCO 2+1 PELO LADO SUPERIOR. MANGUEIRA HIDRÁULICA EM CONTATO COM CANTO VIVO DO SUPORTE DE ISOLAMENTO ABAIXO DA CABINE. MANGUEIRA HIDRÁULICA EM CONTATO COM CANTO VIVO DA BANCADA DE FIXAÇÃO DA TUBULAÇÃO HIDRÁULICA NA LATERAL DO CHASSI. MANGUEIRA HIDRÁULICA DO CILINDRO DE ABERTURA DE BITOLA TRASEIRA ESQUERDA SOLTA E EM CONTATO COM CANTO VIVO DA CAIXA DE PROTEÇÃO DA ECU DE PULVERIZAÇÃO. | ROTEAMENTO HIDRÁULICA | NÃO
0798B | 125J | Auditoria | Não Conforme | 1810 ¦ OUTRAS OBSERVAÇÕES | 1 ¦ Incidental | MELHORAR ACABAMENTO DE SELANTE NO SUPORTE DO RESERVATÓRIO PNEUMÁTICO. | CHASSI | NÃO
0804B | 125J | Pré Auditoria | Não Conforme | 2007 ¦ ALTURA DOS PULMÕES DE 230MM A 250MM | 1 ¦ Incidental | PULMÃO DIANTEIRO DIREITO ESTÁ FORA DA TOLERÂNCIA. PULMÃO TRASEIRO ESQUERDO ESTÁ FORA DA TOLERÂNCIA. | PULMÕES | NÃO
0798B | 125J | Auditoria | Conforme Com OBS | 2007 ¦ ALTURA DOS PULMÕES DE 230MM A 250MM | Não Informada | PULMÕES COM 245 MM |  | NÃO
0804B | 125J | Pré Auditoria | Não Conforme | 2011 ¦ REDUTORES | 1 ¦ Incidental | RETOCAR OS QUEBRADOS NOS REDUTORES. | REDUTORES | NÃO
0804B | 125J | Pré Auditoria | Não Conforme | 2010 ¦ PINTURA | 1 ¦ Incidental | RETOCAR MARCAS DO CAVALETE E DO CARRINHO DE PINTURA. RETOCAR FORJADOS DAS BAIXADAS DIANTEIRAS. | EIXOS/BAIXADAS | NÃO
0804B | 125J | Pré Auditoria | Não Conforme | 1308 ¦ INTEGRIDADE DOS CILINDROS EM GERAL | 1 ¦ Incidental | RETOCAR NA VOLTA DAS CONEXÕES HIDRÁULICAS DE TODOS OS CILINDROS. PINTAR RÓTULAS DOS CILINDROS DE DIREÇÃO. RETOCAR ROSCA DO CILINDRO DA ESCADA. | INTEGRIDADE DOS CILINDROS EM GERAL | NÃO
0804B | 125J | Pré Auditoria | Não Conforme | 1505 ¦ PARTE INTERNA DO QUADRO | 1 ¦ Incidental | RETOCAR SUPORTE SUPERIOR DA BIELA ESQUERDA. RETOCAR SUPORTE INFERIOR DA BIELA DIREITA. RETOCAR LATERAL DO SUPORTE DO PINO DO CILINDRO CENTRAL. RETOCAR PARTE INFERIOR DO PINO DIREITO, QUE PRENDE A TRAVA DIREITA DO QUADRO BASCULANTE | QUADRO INTERNO | NÃO
0804B | 125J | Pré Auditoria | Não Conforme | 1506 ¦ PARTE EXTERNA DO QUADRO | 1 ¦ Incidental | RETOCAR SUPORTES SUPERIORES DO QUADRO, LADO ESQUERDO E DIREITO. REFORÇAR PINTURA NOS PARAFUSOS DO SUPORTE DA CRUZETA ESQUERDA E DIREITA. RETOCAR TRAVA ESQUERDA E DIREITA DO QUADRO BASCULANTE. | QUADRO EXTERNO | NÃO
0804B | 125J | Pré Auditoria | Não Conforme | 1607 ¦ PINTURA BARRA GRANDE ESQUERDA | 1 ¦ Incidental | RETOCAR ORELHAS DO CABEÇAL POR DENTRO E POR FORA. RETOCAR TRELIÇA 4 E 13. RETOCAR ORELHAS DO PINO QUE PRENDE O ALIN. | BARRA ESQUERDA | NÃO
0804B | 125J | Pré Auditoria | Não Conforme | 1609 ¦ PINTURA BARRA INTERMEDIÁRIA E ALIN ESQUERDO | 1 ¦ Incidental | RETOCAR TESOURA DO CILINDRO DO ALIN. RETOCAR MARCAS DE GANCHO, NA BARRA INTERMEDIÁRIA E PONTEIRA. RETOCAR TODAS AS EXTREMIDADES ONDE ESTÁ COM A PINTURA FRACA E COM OXIDAÇÕES. | BARRA INTERMEDIÁRIA E PONTEIRA ESQUERDA | NÃO
0804B | 125J | Pré Auditoria | Não Conforme | 1608 ¦ PINTURA BARRA GRANDE DIREITA | 1 ¦ Incidental | RETOCAR ORELHAS DO CABEÇAL POR DENTRO E POR FORA. RETOCAR TRELIÇA 5 E 13. RETOCAR ORELHAS DO PINO QUE PRENDE O ALIN. | BARRA DIREITA | NÃO
0804B | 125J | Pré Auditoria | Não Conforme | 1610 ¦ PINTURA BARRA INTERMEDIÁRIA E ALIN DIREITO | 1 ¦ Incidental | RETOCAR TESOURA DO CILINDRO DO ALIN. RETOCAR MARCAS DE GANCHO NA BARRA INTERMEDIÁRIA E PONTEIRA. RETOCAR TODAS AS EXTREMIDADES ONDE ESTÁ COM A PINTURA FRACA E COM OXIDAÇÕES. | BARRA INTERMEDIÁRIA E PONTEIRA DIREITA | NÃO
0804B | 125J | Pré Auditoria | Não Conforme | 1614 ¦ PINTURA | 1 ¦ Incidental | RETOCAR PARTE SUPERIOR DA BISAGRA. RETOCAR PARTE CENTRAL DA BISAGRA. | BISAGRA ESQUERDA INTERNA | NÃO
0804B | 125J | Pré Auditoria | Não Conforme | 1615 ¦ PINTURA | 1 ¦ Incidental | RETOCAR PARTE SUPERIOR DA BISAGRA. RETOCAR PARTE CENTRAL DA BISAGRA. | BISAGRA DIREITA INTERNA | NÃO
0804B | 125J | Pré Auditoria | Não Conforme | 1616 ¦ PINTURA | 1 ¦ Incidental | RETOCAR SUPORTE DA RÓTULA DA BISAGRA. RETJCAR PÉ DA BISAGRA. | BISAGRA ESQUERDA EXTERNA | NÃO
0804B | 125J | Pré Auditoria | Não Conforme | 1617 ¦ PINTURA | 1 ¦ Incidental | RETOCAR SUPORTE DA RÓTULA DA BISAGRA. RETOCAR PARTE INFERIOR DO CABEÇAL DA BISAGRA. | BISAGRA DIREITA EXTERNA | NÃO
0804B | 125J | Pré Auditoria | Conforme Com OBS | 1313 ¦ ALINHAMENTO DA DIREÇÃO DEIXAR OS DOIS CILINDROS NA MESMA MEDIDA DE 133MM A 137MM DE HASTE | Não Informada | CILINDROS DA DIREÇÃO COM A MESMA MEDIDA DE 135MM |  | NÃO
0798B | 125J | Auditoria | Não Conforme | 1618 ¦ OUTRAS OBSERVAÇÕES | 1 ¦ Incidental | FALTA BATENTE LIMITADOR DE CURSO DO DESNUQUE DA PONTEIRA ESQUERDA. | PONTEIRA DO ALIN ESQUERDO | NÃO
0798B | 125J | Auditoria | Não Conforme | 1001 ¦ MANGUEIRAS DE PULVERIZAÇÃO | 10 ¦ Maior | ABRAÇADEIRA FROUXA DA SEXTA SEÇÃO DE PULVERIZAÇÃO PERMITINDO VAZAMENTO. | MANGUEIRA PULVERIZAÇÃO | NÃO
0798B | 125J | Auditoria | Não Conforme | 1402 ¦ ROTEAMENTO DAS MANGUEIRAS DE PULVERIZAÇÃO | 1 ¦ Incidental | MANGUEIRA DE PULVERIZAÇÃO DA 1°, 2° E 3° SEÇÃO MUITO LONGA. | MANGUEIRA DE PULVERIZAÇÃO | NÃO
0798B | 125J | Auditoria | Não Conforme | 2108 ¦ LIMPEZA | 0 ¦ Comentário | ASPIRAR TAPETE DA CABINE | CABINE | NÃO
0805B | 125J | Terminação | Não Conforme | 0404 ¦ BLOCO ABERTURA DE BITOLA | Não Informada | VAZAMENTO MANGUEIRA PRESSÃO |  | NÃO
0805B | 125J | Terminação | Conforme Com OBS | 1211 ¦ CHAPAS DE PROTEÇÃO | Não Informada | APOS PRE AUDITORIA |  | NÃO
0805B | 125J | Terminação | Conforme Com OBS | 1702 ¦ CORDÃO DE SOLDA COM PENETRAÇÃO | Não Informada |  |  | NÃO
0805B | 125J | Terminação | Conforme Com OBS | 1703 ¦ SEM RESPINGOS DE SOLDA | Não Informada |  |  | NÃO
0805B | 125J | Terminação | Conforme Com OBS | 1806 ¦ PINTURA | Não Informada |  |  | NÃO
0805B | 125J | Terminação | Conforme Com OBS | 2010 ¦ PINTURA | Não Informada |  |  | NÃO
0805B | 125J | Terminação | Conforme Com OBS | 2106 ¦ PINTURA | Não Informada |  |  | NÃO
0798B | 125J | Auditoria | Não Conforme | 0415 ¦ CONEXÕES E TERMINAIS DAS MANGUEIRAS | 10 ¦ Maior | VAZAMENTO NA CONEXÃO DA MANGUEIRA HIDRÁULICA DA PARTE SUPERIOR DO BLOCO 2+1 COM A TUBULAÇÃO HIDRÁULICA DA LATERAL DO CHASSI. | CONEXÃO HIDRÁULICA | NÃO
0805B | 125J | Pré Auditoria | Conforme Com OBS | 0114 ¦ CAMBAGEM POSITIVA ENTRE 1º A 2º | Não Informada | BAIXADA DIANTEIRA ESQUERDA 88.3 BAIXADA DIANTEIRA DIREITA 88.5 BAIXADA TRASEIRA ESQUERDA 88.5 BAIXADA TRASEIRA DIREITA 89.3 |  | NÃO
0805B | 125J | Pré Auditoria | Conforme Com OBS | 0130 ¦ VERIFICAR ESPAÇAMENTO ENTRE A HÉLICE E O DEFLETOR 10MM A 22MM | Não Informada | ESPAÇAMENTO DA HÉLICE LADO ESQUERDO: 19MM LADO DIREITO: 15MM |  | NÃO
0805B | 125J | Pré Auditoria | Conforme Com OBS | 0131 ¦ VERIFICAR PROFUNDIDADE ENTRE A HÉLICE E O DEFLETOR 80MM A 90MM | Não Informada | PROFUNDIDADE DA HÉLICE LADO ESQUERDO: 89MM LADO DIREITO: 86MM |  | NÃO
0805B | 125J | Pré Auditoria | Conforme Com OBS | 0706 ¦ ABERTURA DE BITOLA DIANTEIRA 2790MM A 2810MM | Não Informada | ABERTURA DE BITOLA DIANTEIRA PELA PARTE DA FRENTE 2.79M ABERTURA DE BITOLA DIANTEIRA PELA PARTE DE TRÁS 2.80M |  | NÃO
0805B | 125J | Pré Auditoria | Conforme Com OBS | 0707 ¦ ABERTURA DE BITOLA TRASEIRA 2790MM A 2810MM | Não Informada | ABERTURA DE BITOLA TRASEIRA PELA PARTE DA FRENTE 2.79M ABERTURA DE BITOLA TRASEIRA PELA PARTE DE TRÁS 2.80M |  | NÃO
0805B | 125J | Pré Auditoria | Conforme Com OBS | 0708 ¦ ABERTURA DE BITOLA DIFERENÇA ENTRE EIXOS MÁXIMO 20MM | Não Informada | ABERTURA DE BITOLAS, DIFERENÇA ENTRE EIXOS 1CM |  | NÃO
0805B | 125J | Pré Auditoria | Conforme Com OBS | 0709 ¦ CONVERGÊNCIA EIXO TRASEIRO DIFERENÇA ENTRE A MEDIÇÃO PARALELA E EM “X” MÁXIMO 20MM. | Não Informada | EM XIS ARO TRASEIRO DIREITO PELO LADO DE TRÁS, COM ARO TRASEIRO ESQUERDO PELO LADO DA FRENTE 2.692MM EM XIS ARO TRASEIRO DIREITO PELO LADO DA FRENTE, COM ARO TRASEIRO ESQUERDO PELO LADO DE TRÁS 2.702MM |  | NÃO
0805B | 125J | Pré Auditoria | Não Conforme | 0710 ¦ CONVERGÊNCIA EIXO DIANTEIRO DIFERENÇA ENTRE A MEDIÇÃO PARALELA E EM “X” MÁXIMO 15MM. | 0 ¦ Comentário | EM XIS ARO DIANTEIRO DIREITO PELO LADO DE TRÁS, COM ARO DIANTEIRO ESQUERDO PELO LADO DA FRENTE 2.715MM EM XIS ARO DIANTEIRO DIREITO PELO LADO DA FRENTE, COM ARO DIANTEIRO ESQUERDO PELO LADO DE TRÁS 2.678MM OBSERVAÇÃO: CONVERGÊNCIA FICOU FORA DA TOLERÂNCIA DE 15MM, FICANDO COM 37MM DE DIFERENÇA, RESULTANDO EM 22MM FORA DA TOLERÂNCIA. CHAMAR ENGENHARIA! | CONVERGÊNCIA DIANTEIRA | NÃO
0805B | 125J | Pré Auditoria | Conforme Com OBS | 0822 ¦ PRESSURIZAÇÃO DA CABINE | Não Informada | PRESSURIZAÇÃO MARCANDO 13.2 AO PISAR NO FREIO MARCA 8.3 |  | NÃO
0805B | 125J | Pré Auditoria | Não Conforme | 1612 ¦ TESTAR DESNUQUE DO ALIN | 1 ¦ Incidental | RETOCAR DESNUQUE DO ALIN ESQUERDO E DIREITO. | DESNUQUE DO ALIN ESQUERDO E DIREITO | NÃO
0805B | 125J | Pré Auditoria | Conforme Com OBS | 2102 ¦ LUBRIFICAÇÃO DA MÁQUINA | Não Informada | ESSE PROCESSO É FINALIZADO DEPOIS DO RETOQUE. |  | NÃO
0798B | 125J | Auditoria | Conforme Com OBS | 1313 ¦ ALINHAMENTO DA DIREÇÃO DEIXAR OS DOIS CILINDROS NA MESMA MEDIDA DE 133MM A 137MM DE HASTE | Não Informada | ALINHAMENTO DO CILINDRO DE DIREÇÃO COM 135 MM |  | NÃO
0798B | 125J | Auditoria | Não Conforme | 0423 ¦ ORBITROL | 10 ¦ Maior | VAZAMENTO NA CONEXÃO DA MANGUEIRA HIDRÁULICA DIREITA NO ORBRITOL DA COLUNA DE DIREÇÃO. | ORBRITOL | NÃO
0798B | 125J | Auditoria | Não Conforme | 0420 ¦ REGISTROS | 10 ¦ Maior | VAZAMENTO NO CORPO DO REGISTRO DE SAÍDA DO TANQUE DE CIRCUITO LEVE PELO LADO DE TRÁS. VAZAMENTO NA CONEXÃO DA MANGUEIRA HIDRÁULICA COM O REGISTRO DE SAÍDA SUPERIOR DO TANQUE DE CIRCUITO PESADO. | REGISTRO | NÃO
0805B | 125J | Pré Auditoria | Não Conforme | 1103 ¦ ATERRAMENTOS (CHAVE GERAL, MOTOR DE PARTIDA E SUBTETO CABINE) | 1 ¦ Incidental | RETOCAR ATERRAMENTO ELÉTRICO DA CHAVE GERAL. | ATERRAMENTOS ELÉTRICOS | NÃO
0805B | 125J | Pré Auditoria | Não Conforme | 1202 ¦ APERTO DOS FIXADORES DOS SUPORTES DO MOTOR | 1 ¦ Incidental | RETOCAR SUPORTE DO CRUZEIRO DIREITO DO RADIADOR. RETOCAR PATA ESQUERDA E DIREITA DO MOTOR, PARTE DA FRENTE E PARTE DE TRÁS. | FIXADORES DO MOTOR | NÃO
0798B | 125J | Auditoria | Não Conforme | 0421 ¦ FILTROS | 10 ¦ Maior | VAZAMENTO PELA ROSCA DO FILTRO DO CIRCUITO PESADO INTERNO COM A BASE DO MANÔMETRO. VAZAMENTO NA CONEXÃO DA MANGUEIRA HIDRÁULICA COM FILTRO LEVE EXTERNO PELO LADO DE TRÁS. | FILTRO | NÃO
0798B | 125J | Auditoria | Não Conforme | 1802 ¦ APERTO DAS PORCAS DOS TENSORES | 0 ¦ Comentário | PORCA FROUXA DO TENSOR DIANTEIRO ESQUERDO SUPERIOR PELO LADO DE TRÁS. | PORCA DO TENSOR | NÃO
0805B | 125J | Pré Auditoria | Não Conforme | 1203 ¦ ESCAPAMENTO POSICIONADO CORRETAMENTE | 1 ¦ Incidental | REFORÇAR APERTO DA ABRAÇADEIRA DO ESCAPAMENTO. | ESCAPAMENTO | NÃO
0805B | 125J | Pré Auditoria | Não Conforme | 1208 ¦ PINTURA | 1 ¦ Incidental | RETOCAR TAMPA ESQUERDA DO CAPÔ, LADO DIREITO SUPERIOR. REFORÇAR PINTURA NA CHAPA PRETA, AO REDOR DO ESCAPAMENTO. | CAPÔ | NÃO
0798B | 125J | Auditoria | Conforme Com OBS | 0301 ¦ PRESSÃO DA BOMBA DE TRANSMISSÃO DE 370 A 390 BAR | Não Informada | BLOCO DIANTEIRO TPA/TPB: 370/370: BAR. BLOCO TRASEIRO TPA/TPB: 370/370: BAR |  | NÃO
0798B | 125J | Auditoria | Conforme Com OBS | 0302 ¦ PRESSÃO DA BOMBA DE MOVIMENTOS 140 A 160 BAR | Não Informada | BLOCO 2+1: 170 BAR |  | NÃO
0798B | 125J | Auditoria | Conforme Com OBS | 0303 ¦ PRESSÃO DA BOMBA DE PULVERIZAÇÃO 140 A 160 BAR | Não Informada | BLOCO DE PULVERIZAÇÃO: 165 BAR |  | NÃO
0798B | 125J | Auditoria | Conforme Com OBS | 2112 ¦ REALIZAR A EQUALIZAÇÃO DO EQUIPAMENTO | Não Informada | EQUALIZAÇÃO CONFIGURADA EM 400 CORRENTE MÍNIMA PARA MARCHA FRENTE NO EIXO DIANTEIRO E 400 CORRENTE MÍNIMA PARA MARCHA FRENTE NO EIXO TRASEIRO |  | NÃO
0805B | 125J | Pré Auditoria | Não Conforme | 1209 ¦ CAPÔ E CARENAGENS | 1 ¦ Incidental | TAMPA DIREITA DO CAPÔ, ESTÁ MUITO ABERTA, NÃO DA PARA CHAVEAR A TAMPA. | CAPÔ E CARENAGENS | NÃO
0805B | 125J | Pré Auditoria | Não Conforme | 1211 ¦ CHAPAS DE PROTEÇÃO | 1 ¦ Incidental | COLOCAR CHAPARIA DE PROTEÇÃO DA PARTE INFERIOR DO RADIADOR. | CHAPAS DE PROTEÇÃO | NÃO
0798B | 125J | Auditoria | Conforme Com OBS | 0706 ¦ ABERTURA DE BITOLA DIANTEIRA 2790MM A 2810MM | Não Informada | ABERTURA DE BITOLA DIANTEIRA PELA FRENTE DA RODA COM 2,81 MTS E ATRÁS DA RODA COM 2,81 MTS. |  | NÃO
0798B | 125J | Auditoria | Conforme Com OBS | 0707 ¦ ABERTURA DE BITOLA TRASEIRA 2790MM A 2810MM | Não Informada | ABERTURA DE BITOLA TRASEIRA PELA FRENTE DA RODA COM 2,80 MTS E ATRÁS DA RODA COM 2,80 MTS. |  | NÃO
0798B | 125J | Auditoria | Conforme Com OBS | 0708 ¦ ABERTURA DE BITOLA DIFERENÇA ENTRE EIXOS MÁXIMO 20MM | Não Informada | ABERTURA DE BITOLA DIFERENÇA ENTRE EIXOS EM 1CM. |  | NÃO
0805B | 125J | Pré Auditoria | Não Conforme | 1406 ¦ FIXAÇÃO DO CONO MISTURADOR | 1 ¦ Incidental | RETOCAR TRAVA DO SUPORTE DO CONO MISTURADOR. RETOCAR ARTICULAÇÕES DO SUPORTE DO CONO MISTURADOR. RETOCAR MARCA DE GANCHO PARTE DE TRÁS DO SUPORTE DO CONO MISTURADOR. | CONO MISTURADOR | NÃO
0805B | 125J | Pré Auditoria | Não Conforme | 1507 ¦ OUTRAS OBSERVAÇÕES | 1 ¦ Incidental | RETOCAR PARTE INFERIOR DO TUBO ESQUERDO E DIREITO DO QUADRO DESLIZANTE. RETOCAR PARTE INFERIOR DO SUPORTE DO PINO DO CILINDRO CENTRAL. | QUADRO INFERIOR | NÃO
0805B | 125J | Pré Auditoria | Não Conforme | 1618 ¦ OUTRAS OBSERVAÇÕES | 1 ¦ Incidental | RETOCAR PARTE INFERIOR DO CABEÇAL DA BARRA ESQUERDA E DIREITA. RETOCAR BISAGRA ESQUERDA E DIREITA, PARTE INFERIOR. LIXAR E RETOCAR ESCORRIDO NA PINTURA, PARTE INFERIOR DO TUBO INFERIOR DA BARRA. | BARRA ESQUERDA E DIREITA INFERIOR | NÃO
0805B | 125J | Pré Auditoria | Não Conforme | 1802 ¦ APERTO DAS PORCAS DOS TENSORES | 1 ¦ Incidental | RETOCAR TODOS OS TENSORES. RETOCAR TODAS AS PORCAS DOS TENSORES. RETOCAR TODAS AS RÓTULAS DOS TENSORES. RETOCAR TODAS AS ROSCAS DAS RÓTULAS DOS TENSORES. | TENSORES, PORCAS DOS TENSORES, RÓTULAS DOS TENSORES E ROSCAS DAS RÓTULAS DOS TENSORES. | NÃO
0805B | 125J | Pré Auditoria | Não Conforme | 1806 ¦ PINTURA | 1 ¦ Incidental | RETOCAR OS QUATRO CANTOS DO CHASSI ONDE FICA APOIADO O CARRINHO DE MONTAGEM. RETOCAR LATERAL ESQUERDA DA TRASEIRA INFERIOR DO CHASSI. RETOCAR SUPORTES DIANTEIROS INFERIORES DOS TENSORES DO CHASSI, LADO ESQUERDO E DIREITO. RETOCAR PARTE INFERIOR DO TUBO TRASEIRO DO CHASSI. | CHASSI | NÃO
0805B | 125J | Pré Auditoria | Não Conforme | 1808 ¦ ESCADA | 1 ¦ Incidental | RETOCAR ARTICULAÇÕES DA ESCADA. RETOCAR CORRIMÃO DA ESCADA. | ESCADA | NÃO
0805B | 125J | Pré Auditoria | Não Conforme | 2006 ¦ CONDIÇÃO DO AROS | 1 ¦ Incidental | ARO TRASEIRO ESQUERDO, ESTA AMASSADO. RETOCAR OS QUEBRADOS AO REDOR DOS QUATRO AROS. | AROS | NÃO
0805B | 125J | Pré Auditoria | Não Conforme | 1908 ¦ TANQUE DE ÁGUA LIMPA | 1 ¦ Incidental | PORTA DA SABONETEIRA DO TANQUE DE ÁGUA LIMPA, ESTÁ COM A FECHADURA RUIM PARA TRANCAR, NÃO GIRA. | TANQUE DE ÁGUA LIMPA | NÃO
0805B | 125J | Pré Auditoria | Não Conforme | 2010 ¦ PINTURA | 1 ¦ Incidental | RETOCAR MARCAS DO CAVALETE E DO CARRINHO DE PINTURA. RETOCAR PARTE SUPERIOR DOS BRAÇOS DOS EXTENSÍVEIS DIANTEIROS. | EIXOS/BAIXADAS | NÃO
0805B | 125J | Pré Auditoria | Não Conforme | 0823 ¦ OUTRAS OBSERVAÇÕES | 1 ¦ Incidental | TENTAR COLOCAR UMA ARRUELA PRA DAR UMA ESPAÇADA ENTRE A TRAVA DO CONO E O SUPORTE, TRAVA ESTÁ BATENDO NO SUPORTE AO FECHAR, DIFICULTANDO O TRAVAMENTO. | TRAVA DO SUPORTE DO CONO MISTURADOR | NÃO
0805B | 125J | Pré Auditoria | Não Conforme | 2105 ¦ PRESENÇA ADESIVOS | 0 ¦ Comentário | COLOCAR ADESIVOS DA PARTE FINAL DEPOIS DO RETOQUE. ATUALIZAR IDIOMA DE TODOS ADESIVOS. | ADESIVOS | NÃO
0806B | 125J | Terminação | Conforme Com OBS | 0710 ¦ CONVERGÊNCIA EIXO DIANTEIRO DIFERENÇA ENTRE A MEDIÇÃO PARALELA E EM “X” MÁXIMO 15MM. | Não Informada | NÃO ESTA COINCIDINDO COM A TOLERÂNCIA, ESTA COM 15 FORA |  | NÃO
0806B | 125J | Terminação | Conforme Com OBS | 1211 ¦ CHAPAS DE PROTEÇÃO | Não Informada | APOS PRE AUDITORIA |  | NÃO
0806B | 125J | Terminação | Conforme Com OBS | 1313 ¦ ALINHAMENTO DA DIREÇÃO DEIXAR OS DOIS CILINDROS NA MESMA MEDIDA DE 133MM A 137MM DE HASTE | Não Informada |  |  | NÃO
0806B | 125J | Terminação | Conforme Com OBS | 1613 ¦ APLICAR ADESIVOS | Não Informada | PONTEIRA DIREITA COM EXCESSO DE TINTA |  | NÃO
0806B | 125J | Terminação | Conforme Com OBS | 1702 ¦ CORDÃO DE SOLDA COM PENETRAÇÃO | Não Informada |  |  | NÃO
0806B | 125J | Terminação | Conforme Com OBS | 1703 ¦ SEM RESPINGOS DE SOLDA | Não Informada |  |  | NÃO
0806B | 125J | Terminação | Conforme Com OBS | 1806 ¦ PINTURA | Não Informada |  |  | NÃO
0806B | 125J | Terminação | Conforme Com OBS | 2010 ¦ PINTURA | Não Informada |  |  | NÃO
0806B | 125J | Terminação | Conforme Com OBS | 2106 ¦ PINTURA | Não Informada |  |  | NÃO
0805B | 125J | Pré Auditoria | Não Conforme | 2106 ¦ PINTURA | 1 ¦ Incidental | RETOCAR RETROVISORES. RETOCAR SUPORTES DE FIXAÇÃO DO TANQUE DE CIRCUITO LEVE. RETOCAR SINALEIRA TRASEIRA DIREITA. RETRABALHAR ESCORRIDO NO SUPORTE DA BATERIA, E RETOCAR. RETRABALHAR PINTURA DO SUPORTE DA RÉGUA DA BITOLA DIANTEIRA ESQUERDA. | PINTURA EM GERAL | NÃO
0805B | 125J | Pré Auditoria | Não Conforme | 2113 ¦ OUTRAS OBSERVAÇÕES | 1 ¦ Incidental | SUPORTE DO TANQUE DE CIRCUITO LEVE ESTÁ TORTO. | SUPORTE FIXAÇÃO DO TANQUE DE CIRCUITO LEVE | NÃO
0805B | 125J | Pré Auditoria | Não Conforme | 1701 ¦ CORDÃO DE SOLDA SEM FALHAS | 1 ¦ Incidental | FALTANDO CORDÃO DE SOLDA, PARTE SUPERIOR DA BISAGRA DIANTEIRA DIREITA. | CORDÃO DE SOLDA | NÃO
0801B | 125J | Auditoria | Não Conforme | 0111 ¦ TESTAR PINO TRAVA DO QUADRO E DAS BARRAS | 1 ¦ Incidental | PINO NÃO PASSA NO FURO DA ORELHA DO TRAVA BARRA DIREITO. | TRAVA BARRA | NÃO
0801B | 125J | Auditoria | Conforme Com OBS | 0504 ¦ CALIBRAÇÃO DO PILOTO | Não Informada | SEM ESPAÇO ÚTIL PARA CALIBRAR |  | NÃO
0801B | 125J | Auditoria | Conforme Com OBS | 0601 ¦ BAIXA COM VELOCIDADE ADEQUADA (120J E HYDRA 12 A 13KM/H / 120J HP E 125J E ORION 16 A 19KM/H) | Não Informada | VELOCIDADE MÁXIMA NA TARTARUGA 18 KM/H |  | NÃO
0801B | 125J | Auditoria | Conforme Com OBS | 0602 ¦ TESTAR ROTAÇÃO DO MOTOR MÍNIMO 800 RPM E MÁXIMO 2400 RPM | Não Informada | ROTAÇÃO MÍNIMA 800 RPM ROTAÇÃO MÁXIMA 2355 RPM |  | NÃO
0801B | 125J | Auditoria | Não Conforme | 1506 ¦ PARTE EXTERNA DO QUADRO | 1 ¦ Incidental | PINTURA ESCORRIDO NA BANDEJA DESLIZANTE DIREITA DO QUADRO PELO LADO EXTERNO. PRÓXIMO DO BRAÇO DE APOIO INFERIOR . | QUADRO EXTERNO | NÃO
0801B | 125J | Auditoria | Não Conforme | 1607 ¦ PINTURA BARRA GRANDE ESQUERDA | 1 ¦ Incidental | PINTURA DANIFICADO NO DESCANSO DE BARRA ESQUERDO PELO LADO DA FRENTE. PINTURA DANIFICADO NA BARRA GRANDE ESQUERDA PELO LADO SUPERIOR PRÓXIMO DO DESCANSO DE BARRA PELO LADO DE TRÁS. | BARRA GRANDE ESQUERDA | NÃO
0801B | 125J | Auditoria | Não Conforme | 1608 ¦ PINTURA BARRA GRANDE DIREITA | 1 ¦ Incidental | PINTURA DANIFICADO NO TUBO REDONDO DA BARRA GRANDE DIREITA SUPERIOR PELO LADO DE TRÁS PRÓXIMO DO TERCEIRO SUPORTE DO TUBO HIDRÁULICA. PINTURA DANIFICADO NO TUBO REDONDO DA BARRA GRANDE DIREITA PELO LADO DA FRENTE ENTRE A PRIMEIRA E SEGUNDA TRELIÇA SUPERIOR | BARRA GRANDE DIREITA | NÃO
0801B | 125J | Auditoria | Não Conforme | 1614 ¦ PINTURA | 1 ¦ Incidental | OXIDAÇÃO NA BISAGRA ESQUERDA PELO LADO SUPERIOR. | BISAGRA | NÃO
0805B | 125J | Pré Auditoria | Não Conforme | 1308 ¦ INTEGRIDADE DOS CILINDROS EM GERAL | 1 ¦ Incidental | RETOCAR NA VOLTA DE TODAS AS CONEXÕES HIDRÁULICAS DOS CILINDROS. PINTAR RÓTULAS DOS CILINDROS DE DIREÇÃO. RETOCAR ROSCA DO CILINDRO DA ESCADA. | INTEGRIDADE DOS CILINDROS EM GERAL | NÃO
0805B | 125J | Pré Auditoria | Não Conforme | 1505 ¦ PARTE INTERNA DO QUADRO | 1 ¦ Incidental | RETOCAR BANDEJA ESQUERDA PELO LADO DE DENTRO. RETOCAR SUPORTE INFERIOR DA BIELA ESQUERDA. RETRABALHAR ESCORRIDO NA PINTURA, LADO ESQUERDO E DIREITO DO QUADRO BASCULANTE. REFORÇAR PINTURA NAS TRAVAS DO QUADRO BASCULANTE. | QUADRO INTERNO | NÃO
0801B | 125J | Auditoria | Não Conforme | 1610 ¦ PINTURA BARRA INTERMEDIÁRIA E ALIN DIREITO | 5 ¦ Menor | ALIN DIREITO FORA DE POSIÇÃO AO APOIAR NO BATENTE DE BORRACHA MAIOR. | ALINHAMENTO DO ALIN DIREITO | NÃO
0805B | 125J | Pré Auditoria | Não Conforme | 1506 ¦ PARTE EXTERNA DO QUADRO | 1 ¦ Incidental | RETOCAR SUPORTES SUPERIORES ESQUERDO E DIREITO DO QUADRO. REFORÇAR PINTURA NOS PARAFUSOS DO SUPORTE DA CRUZETA ESQUERDA E DIREITA. | QUADRO EXTERNO | NÃO
0805B | 125J | Pré Auditoria | Não Conforme | 1607 ¦ PINTURA BARRA GRANDE ESQUERDA | 1 ¦ Incidental | RETOCAR ORELHAS DO CABEÇAL POR DENTRO E POR FORA. RETOCAR TRELIÇA 5 E 13. RETOCAR ORELHAS DO PINO QUE PRENDE O ALIN. | BARRA ESQUERDA | NÃO
0801B | 125J | Auditoria | Não Conforme | 1806 ¦ PINTURA | 1 ¦ Incidental | PINTURA DANIFICADO NO TENSOR TRANSVERSAL TRASEIRO PELO LADO DA FRENTE PRÓXIMO DA RÓTULA ESQUERDA. | CHASSI | NÃO
0805B | 125J | Pré Auditoria | Não Conforme | 1609 ¦ PINTURA BARRA INTERMEDIÁRIA E ALIN ESQUERDO | 1 ¦ Incidental | RETOCAR TESOURA DO CILINDRO DO ALIN. RETOCAR MARCA DE GANCHO NA BARRA INTERMEDIÁRIA E PONTEIRA. RETOCAR TODAS AS EXTREMIDADES ONDE ESTÁ COM A PINTURA FRACA E COM OXIDAÇÕES. RETRABALHAR TODO O TUBO DO ALIN, PINTURA ESCORRIDA EM VÁRIAS PARTES. | BARRA INTERMEDIÁRIA E PONTEIRA ESQUERDA | NÃO
0801B | 125J | Auditoria | Não Conforme | 1810 ¦ OUTRAS OBSERVAÇÕES | 1 ¦ Incidental | FALTA LUBRIFICAÇÃO NAS GRAXEIRAS DAS RÓTULAS DOS TENSORES INFERIOR TRASEIRO DIREITO E ESQUERDO FIXO NO CHASSI. | LUBRIFICAÇÃO | NÃO
0805B | 125J | Pré Auditoria | Não Conforme | 1608 ¦ PINTURA BARRA GRANDE DIREITA | 1 ¦ Incidental | RETOCAR ORELHAS DO CABEÇAL POR DENTRO E POR FORA. RETOCAR TRELIÇA 5 E 12. RETOCAR ORELHAS DO PINO QUE PRENDE O ALIN. RETRABALHAR TODA A PINTURA DO CABEÇAL, PINTURA TOTALMENTE POROSA RETRABALHAR PARTE INFERIOR E EXTREMIDADES DO CABEÇAL DA BARRA ESQUERDA, PINTURA TOTALMENTE POROSA. | BARRA DIREITA | NÃO
0805B | 125J | Pré Auditoria | Não Conforme | 1610 ¦ PINTURA BARRA INTERMEDIÁRIA E ALIN DIREITO | 1 ¦ Incidental | RETOCAR TESOURA DO CILINDRO DO ALIN. RETOCAR MARCA DE GANCHO NA BARRA INTERMEDIÁRIA E PONTEIRA . RETOCAR TODAS AS EXTREMIDADES ONDE ESTÁ COM A PINTURA FRACA E COM OXIDAÇÕES . RETOCAR AO LADO DO SUPORTE DO PATIN. | BARRA INTERMEDIÁRIA E PONTEIRA | NÃO
0805B | 125J | Pré Auditoria | Não Conforme | 1704 ¦ OUTRAS OBSERVAÇÕES | 1 ¦ Incidental | PINO ELÁSTICO QUE TRAVA O PINO DO CABEÇAL DA BARRA ESQUERDA ESTÁ FORÇADO, TODO TORTO, COM RISCO DE QUEBRAR, SUBSTITUIR. | BARRA DIREITA | NÃO
0805B | 125J | Pré Auditoria | Não Conforme | 1614 ¦ PINTURA | 1 ¦ Incidental | RETOCAR PARTE SUPERIOR DA BISAGRA. RETOCAR PARTE CENTRAL DA BISAGRA. RETOCAR LATERAL DA BISAGRA. | BISAGRA ESQUERDA INTERNA | NÃO
0805B | 125J | Pré Auditoria | Não Conforme | 1615 ¦ PINTURA | 1 ¦ Incidental | RETOCAR PARTE SUPERIOR DA BISAGRA. | BISAGRA DIREITA INTERNA | NÃO
0805B | 125J | Pré Auditoria | Não Conforme | 1616 ¦ PINTURA | 1 ¦ Incidental | RETOCAR SUPORTE DA RÓTULA DA BISAGRA. | BISAGRA ESQUERDA EXTERNA | NÃO
0805B | 125J | Pré Auditoria | Não Conforme | 1617 ¦ PINTURA | 1 ¦ Incidental | RETHCAR SUPORTE DA RÓTULA DA BISAGRA. | BISAGRA DIREITA EXTERNA | NÃO
0801B | 125J | Auditoria | Conforme Com OBS | 1204 ¦ NÍVEL DE COMBUSTÍVEL | Não Informada | NÍVEL DE COMBUSTÍVEL 28% |  | NÃO
0801B | 125J | Auditoria | Não Conforme | 1305 ¦ ROTEAMENTO DAS MANGUEIRAS HIDRÁULICAS | 1 ¦ Incidental | MANGUEIRA HIDRÁULICA DA ESCADA EM CONTATO COM CANTO VIVO DO SUPORTE TRASEIRO ESQUERDO DA CABINE. MANGUEIRA HIDRÁULICA EM CONTATO COM CANTO VIVO DA BANCADA DE FIXAÇÃO DA TUBULAÇÃO HIDRÁULICA NA LATERAL DO CHASSI. MANGUEIRA HIDRÁULICA EM CONTATO COM CANTO VIVO DO BLOCO 2+1 PELO LADO SUPERIOR. MANGUEIRA HIDRÁULICA DO FILTRO DE CIRCUITO PESADO PARA BOMBA DUPLA EM CONTATO COM A RÓTULA DO TENSOR TRASEIRO DIREITO SUPERIOR. | ROTEAMENTO HIDRÁULICA | NÃO
0805B | 125J | Pré Auditoria | Conforme Com OBS | 1313 ¦ ALINHAMENTO DA DIREÇÃO DEIXAR OS DOIS CILINDROS NA MESMA MEDIDA DE 133MM A 137MM DE HASTE | Não Informada | CILINDROS DE DIREÇÃO COM A MESMA MEDIDA DE 135MM |  | NÃO
0801B | 125J | Auditoria | Não Conforme | 1409 ¦ OUTRAS OBSERVAÇÕES | 1 ¦ Incidental | PINTURA DANIFICADO NA CHAPA INFERIOR DO TANQUE DE PRODUTO ACIMA DO SUPORTE TRASEIRO ESQUERDO DO ESLINGA. | CHAPA DO TANQUE DE PRODUTO | NÃO
0801B | 125J | Auditoria | Não Conforme | 2002 ¦ PRESENÇA DAS TAMPAS DOS MOTORES DE RODA | 0 ¦ Comentário | FALTA AS TAMPA DE PROTEÇÃO DOS MOTORES DE RODA | TAMPA DE PROTEÇÃO | NÃO
0801B | 125J | Auditoria | Não Conforme | 2107 ¦ ABRIDORES DE LINHA E KIT EXTRA SEPARADOS | 0 ¦ Comentário | FALTA ABRIDORES DE LINHA E KIT EXTRA | KIT EXTRA | NÃO
0801B | 125J | Auditoria | Não Conforme | 2108 ¦ LIMPEZA | 0 ¦ Comentário | ASPIRAR TAPETE DA CABINE | LIMPEZA | NÃO
0806B | 125J | Pré Auditoria | Não Conforme | 0811 ¦ RETROVISORES AJUSTADOS | 1 ¦ Incidental | RETROVISOR ESQUERDO, FORA DA POSIÇÃO DE APERTO. | RETROVISORES | NÃO
0806B | 125J | Pré Auditoria | Não Conforme | 1612 ¦ TESTAR DESNUQUE DO ALIN | 1 ¦ Incidental | RETOCAR DESNUQUE DO ALIN ESQUERDO E DIREITO. | DESNUQUE DO ALIN ESQUERDO E DIREITO | NÃO
0806B | 125J | Pré Auditoria | Conforme Com OBS | 2102 ¦ LUBRIFICAÇÃO DA MÁQUINA | Não Informada | ESSE PROCESSO É FINALIZADO DEPOIS DO RETOQUE. |  | NÃO
0806B | 125J | Pré Auditoria | Não Conforme | 2105 ¦ PRESENÇA ADESIVOS | 0 ¦ Comentário | COLOCAR ADESIVOS DA PARTE FINAL DEPOIS DO RETOQUE. ATUALIZAR IDIOMAS DOS ADESIVOS DE TODA MÁQUINA. FALTANDO ADESIVO NA PONTEIRA DO ALIN DIREITO. | ADESIVOS | NÃO
0806B | 125J | Pré Auditoria | Conforme Com OBS | 0114 ¦ CAMBAGEM POSITIVA ENTRE 1º A 2º | Não Informada | BAIXADA DIANTEIRA ESQUERDA 88.5 BAIXADA DIANTEIRA DIREITA 89.0 BAIXADA TRASEIRA ESQUERDA 88.6 BAIXADA TRASEIRA DIREITA 89.2 |  | NÃO
0806B | 125J | Pré Auditoria | Conforme Com OBS | 0130 ¦ VERIFICAR ESPAÇAMENTO ENTRE A HÉLICE E O DEFLETOR 10MM A 22MM | Não Informada | ESPAÇAMENTO DA HÉLICE LADO ESQUERDO: 19MM LADO DIREITO: 12MM |  | NÃO
0806B | 125J | Pré Auditoria | Conforme Com OBS | 0131 ¦ VERIFICAR PROFUNDIDADE ENTRE A HÉLICE E O DEFLETOR 80MM A 90MM | Não Informada | PROFUNDIDADE DA HÉLICE LADO ESQUERDO: 86MM LADO DIREITO: 86MM |  | NÃO
0806B | 125J | Pré Auditoria | Não Conforme | 0423 ¦ ORBITROL | 10 ¦ Maior | VAZAMENTO HIDRÁULICO NA CONEXÃO DA LATERAL DIREITA DO ORBITROL DA DIREÇÃO. | ORBITROL | NÃO
0806B | 125J | Pré Auditoria | Conforme Com OBS | 0822 ¦ PRESSURIZAÇÃO DA CABINE | Não Informada | PRESSURIZAÇÃO MARCANDO 11.7 AO PISAR NO FREIO MARCA 8.0 |  | NÃO
0802B | 125J | Auditoria | Conforme Com OBS | 0504 ¦ CALIBRAÇÃO DO PILOTO | Não Informada | SEM ESPAÇO ÚTIL PARA CALIBRAÇÃO. |  | NÃO
0802B | 125J | Auditoria | Conforme Com OBS | 1204 ¦ NÍVEL DE COMBUSTÍVEL | Não Informada | COMBUSTÍVEL EM 32%. |  | NÃO
0806B | 125J | Pré Auditoria | Não Conforme | 1103 ¦ ATERRAMENTOS (CHAVE GERAL, MOTOR DE PARTIDA E SUBTETO CABINE) | 1 ¦ Incidental | RETOCAR ATERRAMENTO ELÉTRICO DA CHAVE GERAL. | ATERRAMENTOS ELÉTRICOS | NÃO
0806B | 125J | Pré Auditoria | Não Conforme | 1202 ¦ APERTO DOS FIXADORES DOS SUPORTES DO MOTOR | 1 ¦ Incidental | RETOCAR CHAPAS AO LADO DOS FIXADORES DO RADIADOR. RETOCAR PATA ESQUERDA E PATA DIREITA DO MOTOR, PARTE DA FRENTE E DE TRÁS. | FIXADORES DO MOTOR/RADIADOR | NÃO
0801B | 125J | Auditoria | Não Conforme | 1003 ¦ CONEXÕES | 10 ¦ Maior | VAZAMENTO NA UNIÃO DA CONEXÃO 90° COM A SAÍDA INFERIOR DO TANQUE DE PRODUTO. | CONEXÃO 90° DO TANQUE | NÃO
0806B | 125J | Pré Auditoria | Conforme Com OBS | 0706 ¦ ABERTURA DE BITOLA DIANTEIRA 2790MM A 2810MM | Não Informada | ABERTURA DE BITOLA DIANTEIRA PELA PARTE DA FRENTE 2.79M ABERTURA DE BITOLA DIANTEIRA PELA PARTE DE TRÁS 2.81M |  | NÃO
0806B | 125J | Pré Auditoria | Conforme Com OBS | 0707 ¦ ABERTURA DE BITOLA TRASEIRA 2790MM A 2810MM | Não Informada | ABERTURA DE BITOLA TRASEIRA PELA PARTE DA FRENTE 2.80M ABERTURA DE BITOLA TRASEIRA PELA PARTE DE TRÁS 2.80M |  | NÃO
0806B | 125J | Pré Auditoria | Conforme Com OBS | 0708 ¦ ABERTURA DE BITOLA DIFERENÇA ENTRE EIXOS MÁXIMO 20MM | Não Informada | ABERTURA DE BITOLAS, DIFERENÇA ENTRE EIXOS 2CM |  | NÃO
0806B | 125J | Pré Auditoria | Conforme Com OBS | 0709 ¦ CONVERGÊNCIA EIXO TRASEIRO DIFERENÇA ENTRE A MEDIÇÃO PARALELA E EM “X” MÁXIMO 20MM. | Não Informada | EM XIS ARO TRASEIRO DIREITO PELO LADO DE TRÁS, COM ARO TRASEIRO ESQUERDO PELO LADO DA FRENTE 2.707MM EM XIS ARO TRASEIRO DIREITO PELO LADO DA FRENTE, COM ARO TRASEIRO ESQUERDO PELO LADO DE TRÁS 2.693MM |  | NÃO
0806B | 125J | Pré Auditoria | Não Conforme | 0710 ¦ CONVERGÊNCIA EIXO DIANTEIRO DIFERENÇA ENTRE A MEDIÇÃO PARALELA E EM “X” MÁXIMO 15MM. | 0 ¦ Comentário | EM XIS ARO DIANTEIRO DIREITO PELO LADO DE TRÁS, COM ARO DIANTEIRO ESQUERDO PELO LADO DA FRENTE 2.714MM EM XIS ARO DIANTEIRO DIREITO PELO LADO DA FRENTE, COM ARO DIANTEIRO ESQUERDO PELO LADO DE TRÁS 2.676MM OBSERVAÇÃO: FICOU 23MM FORA DA TOLERÂNCIA QUE JÁ É DE 15MM. | CONVERGÊNCIA DIANTEIRA | NÃO
0806B | 125J | Pré Auditoria | Não Conforme | 1208 ¦ PINTURA | 1 ¦ Incidental | RETOCAR QUEBRADOS NA TAMPA ESQUERDA DO CAPÔ. | CAPÔ | NÃO
0806B | 125J | Pré Auditoria | Não Conforme | 1209 ¦ CAPÔ E CARENAGENS | 1 ¦ Incidental | TAMPA DIREITA DO CAPÔ ESTÁ MUITO ABERTA, ESTÁ DIFICULTANDO PARA CHAVEAR, REGULAR TAMPA. | CAPÔ E CARENAGENS | NÃO
0806B | 125J | Pré Auditoria | Não Conforme | 1211 ¦ CHAPAS DE PROTEÇÃO | 0 ¦ Comentário | COLOCAR CHAPARIA DE PROTEÇÃO, DA PARTE INFERIOR DO RADIADOR. | CHAPAS DE PROTEÇÃO | NÃO
0806B | 125J | Pré Auditoria | Não Conforme | 1406 ¦ FIXAÇÃO DO CONO MISTURADOR | 1 ¦ Incidental | RETOCAR AO REDOR DA TRAVA DO CONO MISTURADOR. RETOCAR ARTICULAÇÕES DO SUPORTE DO CONO MISTURADOR. RETOCAR MARCAS DE GANCHO NA PARTE DE TRÁS DO SUPORTE DO CONO MISTURADOR. | CONO MISTURADOR | NÃO
0806B | 125J | Pré Auditoria | Não Conforme | 1507 ¦ OUTRAS OBSERVAÇÕES | 1 ¦ Incidental | RETOCAR TUBO ESQUERDO E DIREITO DO QUADRO DESLIZANTE. RETOCAR PARTE INFERIOR DO SUPORTE INFERIOR DIREITO DO TECNIL DO QUADRO BASCULANTE. RETOCAR PARTE INFERIOR ESQUERDA E DIREITA DO SUPORTE DA LINHA DE PULVERIZAÇÃO. RETOCAR PARTE INFERIOR DO SUPORTE DO PINO DO CILINDRO CENTRAL. | QUADRO INFERIOR | NÃO
0806B | 125J | Pré Auditoria | Não Conforme | 1618 ¦ OUTRAS OBSERVAÇÕES | 1 ¦ Incidental | RETOCAR PARTE INFERIOR DO CABEÇAL DA BARRA ESQUERDA E DIREITA. RETOCAR PARTE INFERIOR DA BISAGRA ESQUERDA E DIREITA. RETRABALHAR TODO O TUBO DA PARTE INFERIOR DA BARRA ESQUERDA E DIREITA, PINTURA ESCORRIDA. | BARRA ESQUERDA E DIREITA INFERIOR | NÃO
0806B | 125J | Pré Auditoria | Não Conforme | 1802 ¦ APERTO DAS PORCAS DOS TENSORES | 1 ¦ Incidental | RETOCAR TODOS OS TENSORES. RETOCAR TODAS AS PORCAS DOS TENSORES. RETOCAR TODAS AS RÓTULAS DOS TENSORES. RETOCAR TODAS AS ROSCAS DAS RÓTULAS DOS TENSORES. | TENSORES, PORCAS DOS TENSORES, RÓTULAS DOS TENSORES E ROSCAS DAS RÓTULAS DOS TENSORES. | NÃO
0799B | 120J HIGH POWER | Terminação | Conforme Com OBS | 1211 ¦ CHAPAS DE PROTEÇÃO | Não Informada | APOS PRE AUDITORIA |  | NÃO
0799B | 120J HIGH POWER | Terminação | Conforme Com OBS | 1806 ¦ PINTURA | Não Informada |  |  | NÃO
0799B | 120J HIGH POWER | Terminação | Conforme Com OBS | 2010 ¦ PINTURA | Não Informada |  |  | NÃO
0799B | 120J HIGH POWER | Terminação | Conforme Com OBS | 2106 ¦ PINTURA | Não Informada |  |  | NÃO
0806B | 125J | Pré Auditoria | Não Conforme | 1806 ¦ PINTURA | 1 ¦ Incidental | RETOCAR OS QUATRO CANTOS ONDE FICA APOIADO O CARRINHO DE PINTURA. RETOCAR TUBO TRASEIRO DO CHASSI, PARTE INFERIOR. RETOCAR SUPORTE ESQUERDO E DIREITO DOS TENSORES DIANTEIROS INFERIORES DO CHASSI. | CHASSI | NÃO
0806B | 125J | Pré Auditoria | Não Conforme | 1808 ¦ ESCADA | 1 ¦ Incidental | RETOCAR PINOS DAS ARTICULAÇÕES DA ESCADA. RETOCAR ESCADA NA PARTE SUPERIOR, DEPOIS DO ÚLTIMO DEGRAU DE CIMA. | ESCADA | NÃO
0806B | 125J | Pré Auditoria | Não Conforme | 1904 ¦ ACABAMENTO GERAL DA CABINE (INTERNO E EXTERNO) | 1 ¦ Incidental | RETOCA PEGAMÃO DA CABINE, PARTE INFERIOR INFERIOR E SUPERIOR. | ACABAMENTO GERAL DA CABINE | NÃO
0806B | 125J | Pré Auditoria | Não Conforme | 1908 ¦ TANQUE DE ÁGUA LIMPA | 1 ¦ Incidental | RETOCAR SUPORTES DO TANQUE DE ÁGUA LIMPA. | TANQUE DE ÁGUA LIMPA | NÃO
0801B | 125J | Auditoria | Não Conforme | 1001 ¦ MANGUEIRAS DE PULVERIZAÇÃO | 10 ¦ Maior | ABRAÇADEIRA FROUXA DA UNIÃO DA MANGUEIRA COM REGISTRO DO CHUVEIRO INTERNO DO TANQUE DE PRODUTO. | REGISTRO DO CHUVEIRO DO TANQUE DE PRODUTO | NÃO
0801B | 125J | Auditoria | Conforme Com OBS | 0301 ¦ PRESSÃO DA BOMBA DE TRANSMISSÃO DE 370 A 390 BAR | Não Informada | BLOCO DIANTEIRO TPA/TPB: 380/375 BAR. BLOCO TRASEIRO TPA/TPB: 380/375 BAR. |  | NÃO
0801B | 125J | Auditoria | Conforme Com OBS | 0302 ¦ PRESSÃO DA BOMBA DE MOVIMENTOS 140 A 160 BAR | Não Informada | BLOCO 2+1: 165 BAR. |  | NÃO
0801B | 125J | Auditoria | Conforme Com OBS | 0303 ¦ PRESSÃO DA BOMBA DE PULVERIZAÇÃO 140 A 160 BAR | Não Informada | BLOCO PULVERIZAÇÃO: 150 BAR. |  | NÃO
0801B | 125J | Auditoria | Conforme Com OBS | 0706 ¦ ABERTURA DE BITOLA DIANTEIRA 2790MM A 2810MM | Não Informada | ABERTURA DE BITOLA DIANTEIRA PELA FRENTE DA RODA COM 2,81 MTS E ATRÁS DA RODA COM 2,80 MTS |  | NÃO
0801B | 125J | Auditoria | Conforme Com OBS | 0707 ¦ ABERTURA DE BITOLA TRASEIRA 2790MM A 2810MM | Não Informada | ABERTURA DE BITOLA TRASEIRA PELA FRENTE DA RODA COM 2,80 MTS E ATRÁS DA RODA COM 2,80 MTS. |  | NÃO
0801B | 125J | Auditoria | Conforme Com OBS | 0708 ¦ ABERTURA DE BITOLA DIFERENÇA ENTRE EIXOS MÁXIMO 20MM | Não Informada | ABERTURA DE BITOLA DIFERENÇA ENTRE EIXOS EM 1CM. |  | NÃO
0801B | 125J | Auditoria | Conforme Com OBS | 2007 ¦ ALTURA DOS PULMÕES DE 230MM A 250MM | Não Informada | PULMÕES DIANTEIROS/TRASEIROS COM 245MM. |  | NÃO
0801B | 125J | Auditoria | Não Conforme | 1802 ¦ APERTO DAS PORCAS DOS TENSORES | 0 ¦ Comentário | PORCA FROUXA DO TENSOR TRANSVERSAL DIANTEIRO PELO LADO ESQUERDO. | PORCA DO TENSOR | NÃO
0802B | 125J | Auditoria | Conforme Com OBS | 0601 ¦ BAIXA COM VELOCIDADE ADEQUADA (120J E HYDRA 12 A 13KM/H / 120J HP E 125J E ORION 16 A 19KM/H) | Não Informada | VELOCIDADE MÁXIMA NA TARTARUGA 18 KM/H |  | NÃO
0802B | 125J | Auditoria | Conforme Com OBS | 0602 ¦ TESTAR ROTAÇÃO DO MOTOR MÍNIMO 800 RPM E MÁXIMO 2400 RPM | Não Informada | ROTAÇÃO MÍNIMA 800 RPM ROTAÇÃO MÁXIMA 2355 RPM |  | NÃO
0801B | 125J | Auditoria | Não Conforme | 0401 ¦ VÁLVULAS DE FREIO (7 UNIDADES) | 10 ¦ Maior | VAZAMENTO NA CONEXÃO TEE DA LATERAL ESQUERDA DA VÁLVULA DE FREIO. (ENCERRADO) VAZAMENTO NA PRIMEIRA CONEXÃO DA LATERAL DIREITA DA VÁLVULA DE ISOLAMENTO. | VÁLVULA DE FREIO / VÁLVULA DE ISOLAMENTO | NÃO
0801B | 125J | Auditoria | Não Conforme | 0408 ¦ MOTORES DE RODA | 10 ¦ Maior | VAZAMENTO NA CONEXÃO DA MANGUEIRA HIDRÁULICA COM A VÁLVULA DE VELOCIDADE BAIXA NO MOTOR DE RODA TRASEIRO DIREITO/ESQUERDO. | MOTOR DE RO | NÃO
0801B | 125J | Auditoria | Conforme Com OBS | 2112 ¦ REALIZAR A EQUALIZAÇÃO DO EQUIPAMENTO | Não Informada | EQUALIZACÃO CONFIGURADA EM 410 DE CORRENTE MÍNIMA PARA MARCHA A FRENTE NO EIXO DIANTEIRO E 400 DE CORRENTE MÍNIMA PARA MARCHA A FRENTE NO EIXO TRASEIRO. |  | NÃO
0802B | 125J | Auditoria | Não Conforme | 1406 ¦ FIXAÇÃO DO CONO MISTURADOR | 1 ¦ Incidental | FALTA APERTO NA CINTA DE FIXAÇÃO DO CONO MISTURADOR. | CONO MISTURADOR | NÃO
0802B | 125J | Auditoria | Não Conforme | 1505 ¦ PARTE INTERNA DO QUADRO | 1 ¦ Incidental | OXIDAÇÃO NO SUPORTE DA CRUZETA PELO LADO INTERNO INFERIOR . | QUADRO INTERNO | NÃO
0802B | 125J | Auditoria | Não Conforme | 1506 ¦ PARTE EXTERNA DO QUADRO | 1 ¦ Incidental | OXIDAÇÃO NO SUPORTE SUPERIOR DA BISAGRA ESQUERDA NO QUADRO PELO LADO DE CIMA. OXIDAÇÃO NO QUADRO ENTRE OS REFORÇO INFERIOR ESQUERDO PRÓXIMO DA BISAGRA. OXIDAÇÃO NA BISAGRA ESQUERDA PELO LADO SUPERIOR. PINTURA DANIFICADO NO QUADRO PRÓXIMO DO BRAÇO DE APOIO SUPERIOR DA BANDEJA ESQUERDA. | QUADRO | NÃO
0803B | 125J | Auditoria | Conforme Com OBS | 0504 ¦ CALIBRAÇÃO DO PILOTO | Não Informada | SEM ESPAÇO ÚTIL PARA CALIBRAÇÃO. |  | NÃO
0803B | 125J | Auditoria | Conforme Com OBS | 1204 ¦ NÍVEL DE COMBUSTÍVEL | Não Informada | COMBUSTÍVEL EM 32%. |  | NÃO
0803B | 125J | Auditoria | Não Conforme | 1213 ¦ OUTRAS OBSERVAÇÕES | 5 ¦ Menor | RETROVISOR ESQUERDO DESREGULANDO AO RECOLHER A ESCADA. | RETROVISOR | NÃO
0802B | 125J | Auditoria | Não Conforme | 1607 ¦ PINTURA BARRA GRANDE ESQUERDA | 1 ¦ Incidental | PINTURA DANIFICADO NA BARRA GRANDE ESQUERDA PELO LADO DA FRENTE PRÓXIMO DO DESCANSO DE BARRA. OXIDAÇÃO NO CABEÇAU SUPERIOR DA BARRA GRANDE ESQUERDA. | BARRA GRANDE ESQUERDA | NÃO
0802B | 125J | Auditoria | Não Conforme | 1609 ¦ PINTURA BARRA INTERMEDIÁRIA E ALIN ESQUERDO | 1 ¦ Incidental | FALHA DE PINTURA NO TUBO REDONDO E NA TRELIÇA DA PONTEIRA ESQUERDA PELO LADO SUPERIOR PRÓXIMO DO REFORÇO. | PONTEIRA E BARRA INTERMEDIÁRIA ESQUERDA | NÃO
0802B | 125J | Auditoria | Não Conforme | 1608 ¦ PINTURA BARRA GRANDE DIREITA | 1 ¦ Incidental | PINTURA DANIFICADO NA 11° TRELIÇA INFERIOR DA BARRA GRANDE DIREITA. | BARRA GRANDE DIREITA | NÃO
0802B | 125J | Auditoria | Não Conforme | 1806 ¦ PINTURA | 1 ¦ Incidental | PINTURA DANIFICADO NO CORRIMÃO DA ESCADA ENTRE OS ESPACADORES DE UNIÃO COM CORRIMÃO MAIOR PELO LADO INTERNO. | CHASSI | NÃO
0802B | 125J | Auditoria | Não Conforme | 0703 ¦ CILINDRO DE ABERTURA E FECHAMENTO DO ALIN COM AMORTECIMENTO | 5 ¦ Menor | MELHOR O FREIO DO CILINDRO ALIN DIREITO E ESQUERDO PARA ABRIR E FECHAR. | CILINDRO ALIN | NÃO
0802B | 125J | Auditoria | Não Conforme | 0704 ¦ CILINDRO DE ABERTURA (12 A 17 SEGUNDOS) E FECHAMENTO (12 A 17 SEGUNDOS) DO ALIN COM FUNCIONAMENTO ADEQUADO | 10 ¦ Maior | CONTAMINAÇÃO NA VÁLVULA SOLENOIDE DE FLUXO DO CILINDRO ESQUERDO IMPEDINDO O MOVIMENTO DE ABRIR. | BLOCO 7 VIAS | NÃO
0803B | 125J | Auditoria | Não Conforme | 1305 ¦ ROTEAMENTO DAS MANGUEIRAS HIDRÁULICAS | 1 ¦ Incidental | MANGUEIRA HIDRÁULICA EM CONTATO COM CANTO VIVO DO SUPORTE ACIMA DA VÁLVULA DE ISOLAMENTO . MANGUEIRA HIDRÁULICA DE UNIÃO DOS CILINDROS DE DIREÇÃO EM CONTATO COM CANTO VIVO NA PARTE INFERIOR DA VÁLVULA DE ISOLAMENTO. ESPIRAL DE PROTEÇÃO DA MANGUEIRA HIDRÁULICA FORA DE POSIÇÃO NO CANTO TRASEIRO ESQUERDO DO BERÇO DA CABINE. MANGUEIRA HIDRÁULICA EM CONTATO COM CANTO VIVO ACIMA DO BLOCO 2+1. PRESCINTAR MANGUEIRAS HIDRÁULICAS ACIMA SUPORTE DO FILTRO CIRCUITO LEVE. COLOCAR ESPIRAL DE PROTEÇÃO NA MANGUEIRA HIDRÁULICA EM CONTATO COM O CRUZEIRO DA BOMBA DUPLA. MANGUEIRA DO CILINDRO DE BITOLA TRASEIRO DIREITO ESTÁ SOLTO ACIMA DO PULMÃO. MANGUEIRA HIDRÁULICA EM CONTATO COM CANTO VIVO DO SUPORTE TRASEIRO ESQUERDO DO BERÇO DA CABINE. | ROTEAMENTO HIDRÁULICO | NÃO
0803B | 125J | Auditoria | Não Conforme | 1402 ¦ ROTEAMENTO DAS MANGUEIRAS DE PULVERIZAÇÃO | 1 ¦ Incidental | MANGUEIRA DE PULVERIZAÇÃO MUITO PRÓXIMA DA VÁLVULA DO PULMÃO TRASEIRO ESQUERDO (GIRAR PASSA MANGUEIRA PARA AFASTAR UM POUCO). MANGUEIRA DE PULVERIZAÇÃO MUITO LONGA NA ARTICULAÇÃO DA BISAGRA ESQUERDA. | ROTEAMENTO DA PULVERIZAÇÃO | NÃO
0802B | 125J | Auditoria | Não Conforme | 2002 ¦ PRESENÇA DAS TAMPAS DOS MOTORES DE RODA | 0 ¦ Comentário | FALTA AS TAMPAS DE PROTEÇÃO DOS MOTORES DE RODA. | TAMPA DE PROTEÇÃO | NÃO
0802B | 125J | Auditoria | Conforme Com OBS | 2007 ¦ ALTURA DOS PULMÕES DE 230MM A 250MM | Não Informada | PULMÕES COM 245 MM |  | NÃO
0802B | 125J | Auditoria | Não Conforme | 2107 ¦ ABRIDORES DE LINHA E KIT EXTRA SEPARADOS | 0 ¦ Comentário | FALTA KIT EXTRA E ABRIDORES DE LINHA | KIT EXTRA | NÃO
0802B | 125J | Auditoria | Não Conforme | 1305 ¦ ROTEAMENTO DAS MANGUEIRAS HIDRÁULICAS | 1 ¦ Incidental | MANGUEIRA HIDRÁULICA DA VÁLVULA PRIORITÁRIA EM CONTATO COM PARAFUSO DE FIXAÇÃO DA VÁLVULA DE ISOLAMENTO PELO LADO SUPERIOR . MANGUEIRA HIDRÁULICA DA ESCADA EM CONTATO COM CANTO VIVO DO SUPORTE TRASEIRO ESQUERDO DA CABINE. MANGUEIRA HIDRÁULICA EM CONTATO COM CANTO VIVO DO BLOCO 2+1 PELO LADO SUPERIOR. MANGUEIRA HIDRÁULICA EM CONTATO COM A RÓTULA DO TENSOR TRASEIRO DIREITO SUPERIOR. MANGUEIRA HIDRÁULICA DO CILINDRO DE ABERTURA DE BITOLA TRASEIRO DIREITO ESTÁ SOLTO ACIMA DO PULMÃO PRESCINTAR MANGUEIRAS HIDRÁULICAS ACIMA DO SUPORTE DO FILTRO HIDRÁULICO LEVE. | ROTEAMENTO HIDRÁULICA | NÃO
0806B | 125J | Pré Auditoria | Não Conforme | 2006 ¦ CONDIÇÃO DO AROS | 1 ¦ Incidental | RETOCAR QUEBRADOS AO REDOR DOS AROS. | AROS | NÃO
0806B | 125J | Pré Auditoria | Não Conforme | 2010 ¦ PINTURA | 1 ¦ Incidental | RETOCAR MARCA DO CAVALETE E DO CARRINHO DE PINTURA. | EIXOS/BAIXADAS | NÃO
0806B | 125J | Pré Auditoria | Não Conforme | 0102 ¦ VERIFICAR ITENS FALTANTES | 1 ¦ Incidental | FALTANDO SUPORTES DAS RÉGUAS DAS BITOLAS, DIANTEIRA E TRASEIRA. | ITENS FALTANTES | NÃO
0806B | 125J | Pré Auditoria | Não Conforme | 2011 ¦ REDUTORES | 1 ¦ Incidental | RETOCAR QUEBRADOS NOS REDUTORES. RETOCAR ESCORRIDO NA PINTURA DOS REDUTORES. | REDUTORES | NÃO
0806B | 125J | Pré Auditoria | Não Conforme | 2106 ¦ PINTURA | 1 ¦ Incidental | RETOCAR RETROVISORES. RETOCAR ARRANHÕES, NA LATERAL ESQUERDA DO TANQUE DE CIRCUITO LEVE. RETOCAR PINTURA NO CANTO DIREITO, DO SUPORTE DO ELETROVENTILADOR. RETOCAR PARTE INFERIOR DO TANQUE DE CIRCUITO PESADO, AO REDOR DO REGISTRO. | PINTURA EM GERAL | NÃO
0806B | 125J | Pré Auditoria | Não Conforme | 1308 ¦ INTEGRIDADE DOS CILINDROS EM GERAL | 1 ¦ Incidental | RETOCAR NA VOLTA DAS CONEXÕES HIDRÁULICAS DE TODOS OS CILINDROS. PINTAR RÓTULAS DOS CILINDROS DE DIREÇÃO. RETOCAR ROSCA DO CILINDRO DA ESCADA. | INTEGRIDADE DOS CILINDROS | NÃO
0806B | 125J | Pré Auditoria | Não Conforme | 1505 ¦ PARTE INTERNA DO QUADRO | 1 ¦ Incidental | RETOCAR SUPORTE SUPERIOR E INFERIOR DA BIELA DIREITA. RETOCAR LADO ESQUERDO SUPERIOR DO QUADRO BASCULANTE. RETOCAR LATERAL DO SUPORTE DO PINO DO CILINDRO CENTRAL. RETOCAR PARTE INFERIOR DOS PINOS DAS TRAVAS DO QUADRO BASCULANTE. | QUADRO INTERNO | NÃO
0806B | 125J | Pré Auditoria | Não Conforme | 1506 ¦ PARTE EXTERNA DO QUADRO | 1 ¦ Incidental | RETOCAR SUPORTES SUPERIORES ESQUERDO E DIREITO DO QUADRO. REFORÇAR PINTURA NOS PARAFUSOS DO SUPORTE DA CRUZETA ESQUERDA E DIREITA. RETOCAR AS PONTAS DA TRAVESSA DO QUADRO BASCULANTE. RETOCAR LADO ESQUERDO DO SUPORTE DA LINHA DE PULVERIZAÇÃO. RETOCAR LADO ESQUERDO E DIREITO SUPERIOR, DO QUADRO BASCULANTE. | QUADRO EXTERNO | NÃO
0806B | 125J | Pré Auditoria | Não Conforme | 1608 ¦ PINTURA BARRA GRANDE DIREITA | 1 ¦ Incidental | RETOCAR ORELHAS DO CABEÇAL DA BARRA, POR DENTRO E POR FORA. RETOCAR MARCA DE GANCHO ENTRE TRELIÇA 4 E 5. RETOCAR MARCA DE GANCHO ENTRE TRELIÇA 10 E 11. REFORÇAR PINTURA NAS ORELHAS DO PINO QUE PRENDE O ALIN. | BARRA DIREITA | NÃO
0806B | 125J | Pré Auditoria | Não Conforme | 1607 ¦ PINTURA BARRA GRANDE ESQUERDA | 1 ¦ Incidental | RETOCAR ORELHAS DO CABEÇAL POR DENTRO E POR FORA. RETOCAR TRELIÇA 5 E 13. RETOCAR ORELHAS DO PINO QUE PRENDE O ALIN RETOCAR PARTE SUPERIOR DO SUPORTE DO DESCANSO DE BARRA. | BARRA ESQUERDA | NÃO
0806B | 125J | Pré Auditoria | Não Conforme | 1609 ¦ PINTURA BARRA INTERMEDIÁRIA E ALIN ESQUERDO | 1 ¦ Incidental | RETOCAR TESOURA DO CILINDRO DO ALIN. RETOCAR MARCA DE GANCHO NA BARRA INTERMEDIÁRIA E PONTEIRA. RETOCAR TODAS AS EXTREMIDADES ONDE ESTÁ COM A PINTURA FRACA E COM OXIDAÇÕES. | BARRA INTERMEDIÁRIA E PONTEIRA ESQUERDA | NÃO
0806B | 125J | Pré Auditoria | Não Conforme | 1610 ¦ PINTURA BARRA INTERMEDIÁRIA E ALIN DIREITO | 1 ¦ Incidental | RETOCAR TESOURA DO CILINDRO DO ALIN. RETOCAR MARCA DE GANCHO NA BARRA INTERMEDIÁRIA E PONTEIRA. RETOCAR TODAS EXTREMIDADES ONDE ESTÁ COM A PINTURA FRACA E COM OXIDAÇÕES. | BARRA INTERMEDIÁRIA E PONTEIRA DIREITA | NÃO
0806B | 125J | Pré Auditoria | Não Conforme | 1614 ¦ PINTURA | 1 ¦ Incidental | RETOCAR LATERAL DA BISAGRA. | BISAGRA ESQUERDA INTERNA | NÃO
0806B | 125J | Pré Auditoria | Não Conforme | 1615 ¦ PINTURA | 1 ¦ Incidental | RETOCAR PÉ DA BISAGRA. | BISAGRA DIREITA INTERNA | NÃO
0806B | 125J | Pré Auditoria | Não Conforme | 1616 ¦ PINTURA | 1 ¦ Incidental | RETOCAR SUPORTE DA RÓTULA DA BISAGRA. RETOCAR PÉ DA BISAGRA. | BISAGRA ESQUERDA EXTERNA | NÃO
0806B | 125J | Pré Auditoria | Não Conforme | 1617 ¦ PINTURA | 1 ¦ Incidental | RETOCAR PARTE SUPERIOR DA BISAGRA. RETOCAR PÉ DA BISAGRA. RETOCAR SUPORTE DA RÓTULA DA BISAGRA. | BISAGRA DIREITA EXTERNA | NÃO
0806B | 125J | Pré Auditoria | Conforme Com OBS | 1313 ¦ ALINHAMENTO DA DIREÇÃO DEIXAR OS DOIS CILINDROS NA MESMA MEDIDA DE 133MM A 137MM DE HASTE | Não Informada | CILINDROS DE DIREÇÃO COM A MESMA MEDIDA DE 135MM |  | NÃO
0806B | 125J | Pré Auditoria | Não Conforme | 1703 ¦ SEM RESPINGOS DE SOLDA | 1 ¦ Incidental | RESPINGOS DE SOLDA NA PONTA DO ALIN DIREITO, REMOVER, POIS ESTA ATRAPALHANDO PARA APLICAR O ADESIVO. | RESPINGOS DE SOLDA | NÃO
0802B | 125J | Auditoria | Conforme Com OBS | 0706 ¦ ABERTURA DE BITOLA DIANTEIRA 2790MM A 2810MM | Não Informada | ABERTURA DE BITOLA DIANTEIRO PELO LADO DA FRENTE 2,81 MTS ABERTURA DE BITOLA DIANTEIRO PELO LADO DE TRÁS 2,80 MTS |  | NÃO
0802B | 125J | Auditoria | Conforme Com OBS | 0707 ¦ ABERTURA DE BITOLA TRASEIRA 2790MM A 2810MM | Não Informada | ABERTURA DE BITOLA TRASEIRO PELO LADO DA FRENTE 2,81 MTS ABERTURA DE BITOLA TRASEIRO PELO LADO DE TRÁS 2,81 MTS |  | NÃO
0802B | 125J | Auditoria | Conforme Com OBS | 0708 ¦ ABERTURA DE BITOLA DIFERENÇA ENTRE EIXOS MÁXIMO 20MM | Não Informada | DIFERENÇA ENTRE BITOLA 10 MTS |  | NÃO
0802B | 125J | Auditoria | Conforme Com OBS | 1313 ¦ ALINHAMENTO DA DIREÇÃO DEIXAR OS DOIS CILINDROS NA MESMA MEDIDA DE 133MM A 137MM DE HASTE | Não Informada | ALINHAMENTO DE DIREÇÃO 135 MM |  | NÃO
0802B | 125J | Auditoria | Conforme Com OBS | 0301 ¦ PRESSÃO DA BOMBA DE TRANSMISSÃO DE 370 A 390 BAR | Não Informada | BLOCO DIANTEIRO TPA/TPB: 370/390 BAR. BLOCO TRASEIRO TPA/TPB: 370/380 BAR. |  | NÃO
0802B | 125J | Auditoria | Conforme Com OBS | 0302 ¦ PRESSÃO DA BOMBA DE MOVIMENTOS 140 A 160 BAR | Não Informada | BLOCO 2+1: 170 BAR |  | NÃO
0802B | 125J | Auditoria | Conforme Com OBS | 0303 ¦ PRESSÃO DA BOMBA DE PULVERIZAÇÃO 140 A 160 BAR | Não Informada | BLOCO DE PULVERIZAÇÃO: 150 BAR |  | NÃO
0802B | 125J | Auditoria | Não Conforme | 0417 ¦ TANQUE CIRCUITO LEVE | 10 ¦ Maior | VAZAMENTO NA CONEXÃO DA MANGUEIRA MAIS FINA DE RETORNO ATRÁS DO TANQUE CIRCUITO LEVE. | TANQUE CIRCUITO LEVE | NÃO
0802B | 125J | Auditoria | Não Conforme | 0425 ¦ OUTRAS OBSERVAÇÕES | 1 ¦ Incidental | FALTA LACRE QUÍMICO NOS PARAFUSOS DA LATERAL DIREITA DA BOMBA DUPLA. | BOMBA DUPLA | NÃO
0802B | 125J | Auditoria | Não Conforme | 2108 ¦ LIMPEZA | 0 ¦ Comentário | ASPIRAR TAPETE DA CABINE. | CABINE | NÃO
0799B | 120J HIGH POWER | Pré Auditoria | Conforme Com OBS | 0114 ¦ CAMBAGEM POSITIVA ENTRE 1º A 2º | Não Informada | BAIXADA DIANTEIRA ESQUERDA 88.6 BAIXADA DIANTEIRA DIREITA 88.2 BAIXADA TRASEIRA ESQUERDA 88.3 BAIXADA TRASEIRA DIREITA 88.7 |  | NÃO
0799B | 120J HIGH POWER | Pré Auditoria | Conforme Com OBS | 0130 ¦ VERIFICAR ESPAÇAMENTO ENTRE A HÉLICE E O DEFLETOR 10MM A 22MM | Não Informada | ESPAÇAMENTO DA HÉLICE LADO ESQUERDO: 21MM LADO DIREITO: 14MM |  | NÃO
0799B | 120J HIGH POWER | Pré Auditoria | Conforme Com OBS | 0131 ¦ VERIFICAR PROFUNDIDADE ENTRE A HÉLICE E O DEFLETOR 80MM A 90MM | Não Informada | PROFUNDIDADE DA HÉLICE LADO ESQUERDO: 90MM LADO DIREITO: 88MM |  | NÃO
0799B | 120J HIGH POWER | Pré Auditoria | Conforme Com OBS | 0706 ¦ ABERTURA DE BITOLA DIANTEIRA 2790MM A 2810MM | Não Informada | ABERTURA DE BITOLA DIANTEIRA PELA PARTE DA FRENTE 2.80M ABERTURA DE BITOLA DIANTEIRA PELA PARTE DE TRÁS 2.80M |  | NÃO
0799B | 120J HIGH POWER | Pré Auditoria | Conforme Com OBS | 0707 ¦ ABERTURA DE BITOLA TRASEIRA 2790MM A 2810MM | Não Informada | ABERTURA DE BITOLA TRASEIRA PELA PARTE DA FRENTE 2.80M ABERTURA DE BITOLA TRASEIRA PELA PARTE DE TRÁS 2.81M |  | NÃO
0799B | 120J HIGH POWER | Pré Auditoria | Conforme Com OBS | 0708 ¦ ABERTURA DE BITOLA DIFERENÇA ENTRE EIXOS MÁXIMO 20MM | Não Informada | ABERTURA DE BITOLAS, DIFERENÇA ENTRE EIXOS 1CM |  | NÃO
0799B | 120J HIGH POWER | Pré Auditoria | Conforme Com OBS | 0709 ¦ CONVERGÊNCIA EIXO TRASEIRO DIFERENÇA ENTRE A MEDIÇÃO PARALELA E EM “X” MÁXIMO 20MM. | Não Informada | EM XIS ARO TRASEIRO DIREITO PELO LADO DE TRÁS, COM ARO TRASEIRO ESQUERDO PELO LADO DA FRENTE 2.695MM EM XIS ARO TRASEIRO DIREITO PELO LADO DA FRENTE, COM ARO TRASEIRO ESQUERDO PELO LADO DE TRÁS 2.710MM |  | NÃO
0799B | 120J HIGH POWER | Pré Auditoria | Conforme Com OBS | 0710 ¦ CONVERGÊNCIA EIXO DIANTEIRO DIFERENÇA ENTRE A MEDIÇÃO PARALELA E EM “X” MÁXIMO 15MM. | Não Informada | EM XIS ARO DIANTEIRO DIREITO PELO LADO DE TRÁS, COM ARO DIANTEIRO ESQUERDO PELO LADO DA FRENTE 2.714MM EM XIS ARO DIANTEIRO DIREITO PELO LADO DA FRENTE, COM ARO DIANTEIRO ESQUERDO PELO LADO DE TRÁS 2.700MM |  | NÃO
0802B | 125J | Auditoria | Conforme Com OBS | 2112 ¦ REALIZAR A EQUALIZAÇÃO DO EQUIPAMENTO | Não Informada | EQUALIZACÃO CONFIGURADA EM 400 DE CORRENTE MÍNIMA PARA MARCHA A FRENTE NO EIXO DIANTEIRO E 435 DE CORRENTE MÍNIMA PARA MARCHA A FRENTE NO EIXO TRASEIRO |  | NÃO
0799B | 120J HIGH POWER | Pré Auditoria | Não Conforme | 0811 ¦ RETROVISORES AJUSTADOS | 1 ¦ Incidental | RETROVISOR ESQUERDO FORA DA POSIÇÃO. | RETROVISORES | NÃO
0802B | 125J | Auditoria | Não Conforme | 0823 ¦ OUTRAS OBSERVAÇÕES | 5 ¦ Menor | ESPELHO RETROVISOR ESQUERDO DESREGULANDO AO RECOLHER A ESCADA. | RETROVISOR | NÃO
0799B | 120J HIGH POWER | Pré Auditoria | Conforme Com OBS | 0822 ¦ PRESSURIZAÇÃO DA CABINE | Não Informada | PRESSURIZAÇÃO MARCANDO 10.5 AO PISAR NO FREIO MARCA 6.9 |  | NÃO
0799B | 120J HIGH POWER | Pré Auditoria | Não Conforme | 1612 ¦ TESTAR DESNUQUE DO ALIN | 1 ¦ Incidental | RETOCAR DESNUQUE DO ALIN ESQUERDO E DIREITO. | DESNUQUE DO ALIN ESQUERDO E DIREITO | NÃO
0799B | 120J HIGH POWER | Pré Auditoria | Conforme Com OBS | 2102 ¦ LUBRIFICAÇÃO DA MÁQUINA | Não Informada | ESSE PROCESSO É FINALIZADO DEPOIS DO RETOQUE. |  | NÃO
0799B | 120J HIGH POWER | Pré Auditoria | Não Conforme | 1103 ¦ ATERRAMENTOS (CHAVE GERAL, MOTOR DE PARTIDA E SUBTETO CABINE) | 1 ¦ Incidental | RETOCAR ATERRAMENTO ELÉTRICO DA CHAVE GERAL. | ATERRAMENTOS ELÉTRICOS | NÃO
0803B | 125J | Auditoria | Conforme Com OBS | 0601 ¦ BAIXA COM VELOCIDADE ADEQUADA (120J E HYDRA 12 A 13KM/H / 120J HP E 125J E ORION 16 A 19KM/H) | Não Informada | VELOCIDADE MÁXIMA NA TARTARUGA 19 KM/H |  | NÃO
0803B | 125J | Auditoria | Conforme Com OBS | 0602 ¦ TESTAR ROTAÇÃO DO MOTOR MÍNIMO 800 RPM E MÁXIMO 2400 RPM | Não Informada | ROTAÇÃO MÍNIMA 800 RPM ROTAÇÃO MÁXIMA 2355 RPM |  | NÃO
0803B | 125J | Auditoria | Não Conforme | 1004 ¦ FILTROS | 10 ¦ Maior | TAMPA DO COPO DO FILTRO PRINCIPAL QUEBRADO. | FILTRO | NÃO
0799B | 120J HIGH POWER | Pré Auditoria | Não Conforme | 1206 ¦ MANGUEIRAS RADIADOR | 1 ¦ Incidental | RETOCAR TUBO DA PARTE SUPERIOR DO RADIADOR. | RADIADOR | NÃO
0799B | 120J HIGH POWER | Pré Auditoria | Não Conforme | 1208 ¦ PINTURA | 1 ¦ Incidental | RETOCAR PATA ESQUERDA E DIREITA DO MOTOR, PARTE DA FRENTE E DE TRÁS. | PATAS DO MOTOR | NÃO
0799B | 120J HIGH POWER | Pré Auditoria | Não Conforme | 1211 ¦ CHAPAS DE PROTEÇÃO | 0 ¦ Comentário | COLOCAR CHAPARIA DE PROTEÇÃO DA PARTE INFERIOR DO RADIADOR. | CHAPAS DE PROTEÇÃO | NÃO
0803B | 125J | Auditoria | Não Conforme | 1002 ¦ REGISTROS | 10 ¦ Maior | O'RING DANIFICADO NA CONEXÃO DE SAÍDA DO REGISTRO 5 VIAS PARA VÁLVULA GERAL. | REGISTRO 5 VIAS | NÃO
0809B | 125J | Terminação | Não Conforme | 0402 ¦ BLOCO 2+1 | 0 ¦ Comentário | VAZAMENTO MANGUEIRA PRESSÃO ESCADA |  | NÃO
0809B | 125J | Terminação | Não Conforme | 0404 ¦ BLOCO ABERTURA DE BITOLA | 0 ¦ Comentário | VAZAMENTO EM TODAS AS MANGUEIRAS |  | NÃO
0809B | 125J | Terminação | Não Conforme | 0407 ¦ BLOCO TRANSMISSÃO DIANTEIRA | 0 ¦ Comentário | FALTANDO LACRE QUIMICO |  | NÃO
0809B | 125J | Terminação | Não Conforme | 0408 ¦ MOTORES DE RODA | 0 ¦ Comentário | VAZAMENTO MANGUEIRA ALTA LADO DIREITO E ESQUERDO PELA FRENTE |  | NÃO
0809B | 125J | Terminação | Conforme Com OBS | 1211 ¦ CHAPAS DE PROTEÇÃO | Não Informada | APOS PRE AUDITORIA |  | NÃO
0809B | 125J | Terminação | Não Conforme | 1507 ¦ OUTRAS OBSERVAÇÕES | 0 ¦ Comentário | VAZAMENTO VALVULA QUADRO |  | NÃO
0809B | 125J | Terminação | Conforme Com OBS | 1702 ¦ CORDÃO DE SOLDA COM PENETRAÇÃO | Não Informada |  |  | NÃO
0809B | 125J | Terminação | Conforme Com OBS | 1703 ¦ SEM RESPINGOS DE SOLDA | Não Informada |  |  | NÃO
0809B | 125J | Terminação | Conforme Com OBS | 1806 ¦ PINTURA | Não Informada |  |  | NÃO
0809B | 125J | Terminação | Conforme Com OBS | 2010 ¦ PINTURA | Não Informada |  |  | NÃO
0809B | 125J | Terminação | Conforme Com OBS | 2106 ¦ PINTURA | Não Informada |  |  | NÃO
0799B | 120J HIGH POWER | Pré Auditoria | Não Conforme | 1406 ¦ FIXAÇÃO DO CONO MISTURADOR | 1 ¦ Incidental | RETOCAR TRAVA DO SUPORTE DO CONO MISTURADOR. RETOCAR ARTICULAÇÕES DO SUPORTE DO CONO MISTURADOR. RETOCAR MARCAS DE GANCHO NA PARTE DE TRÁS DO SUPORTE DO CONO MISTURADOR. | CONO MISTURADOR | NÃO
0799B | 120J HIGH POWER | Pré Auditoria | Não Conforme | 1507 ¦ OUTRAS OBSERVAÇÕES | 1 ¦ Incidental | RETOCAR PARTE INFERIOR DO TUBO ESQUERDO E DIREITO DO QUADRO DESLIZANTE. RETOCAR PARTE INFERIOR DO SUPORTE DA LINHA DE PULVERIZAÇÃO, LADO ESQUERDO E DIREITO. | QUADRO INFERIOR | NÃO
0799B | 120J HIGH POWER | Pré Auditoria | Não Conforme | 1618 ¦ OUTRAS OBSERVAÇÕES | 1 ¦ Incidental | RETOCAR PARTE INFERIOR DO CABEÇAL DA BARRA ESQUERDA E DIREITA. RETOCAR PARTE INFERIOR DA BISAGRA ESQUERDA E DIREITA. | BARRA ESQUERDA E DIREITA INFERIOR | NÃO
0799B | 120J HIGH POWER | Pré Auditoria | Não Conforme | 1802 ¦ APERTO DAS PORCAS DOS TENSORES | 1 ¦ Incidental | RETOCAR TODOS OS TENSORES. RETOCAR TODAS AS PORCAS DOS TENSORES. RETOCAR TODAS AS RÓTULAS DOS TENSORES. RETOCAR TODAS AS ROSCAS DAS RÓTULAS DOS TENSORES. | TENSORES, PORCAS DOS TENSORES, RÓTULAS DOS TENSORES E ROSCAS DAS RÓTULAS DOS TENSORES. | NÃO
0799B | 120J HIGH POWER | Pré Auditoria | Não Conforme | 1806 ¦ PINTURA | 1 ¦ Incidental | RETOCAR OS QUATRO CANTOS DO CHASSI, ONDE FICA O CARRINHO DE PINTURA. | CHASSI | NÃO
0799B | 120J HIGH POWER | Pré Auditoria | Não Conforme | 1807 ¦ ALINHAMENTO DOS CORRIMÃOS | 1 ¦ Incidental | RETOCAR PARTE SUPERIOR DO CORRIMÃO DA ESCADA. | CORRIMÃOS | NÃO
0799B | 120J HIGH POWER | Pré Auditoria | Não Conforme | 1808 ¦ ESCADA | 1 ¦ Incidental | RETOCAR PINOS DAS ARTICULAÇÕES DA ESCADA. | ESCADA | NÃO
0799B | 120J HIGH POWER | Pré Auditoria | Não Conforme | 1908 ¦ TANQUE DE ÁGUA LIMPA | 1 ¦ Incidental | LOGO PLA DO TANQUE DE ÁGUA LIMPA ESTÁ COM EXCESSO DE COLA, FOI COLADO DE UMA MANEIRA INCORRETA, CHAMAR INSPEÇÃO DE QUALIDADE. | LOGO PLA | NÃO
0799B | 120J HIGH POWER | Pré Auditoria | Não Conforme | 2006 ¦ CONDIÇÃO DO AROS | 1 ¦ Incidental | BORDAS DOS AROS, ESTÃO SOBRANDO MAIS PRA FORA, DO QUE O NORMAL. RETOCAR QUEBRADOS NA VOLTA DOS AROS. | AROS | NÃO
0799B | 120J HIGH POWER | Pré Auditoria | Não Conforme | 2007 ¦ ALTURA DOS PULMÕES DE 230MM A 250MM | 1 ¦ Incidental | PULMÃO DIANTEIRO DIREITO ESTÁ FORA DA TOLERÂNCIA. PULMÃO TRASEIRO ESQUERDO ESTÁ FORA DA TOLERÂNCIA. | PULMÕES | NÃO
0799B | 120J HIGH POWER | Pré Auditoria | Não Conforme | 2010 ¦ PINTURA | 1 ¦ Incidental | RETOCAR MARCA DO CARRINHO DE PINTURA E DO CAVALETE. | EIXOS/BAIXADAS | NÃO
0799B | 120J HIGH POWER | Pré Auditoria | Não Conforme | 2011 ¦ REDUTORES | 1 ¦ Incidental | RETOCAR QUEBRADOS E ARRANHÕES NOS REDUTORES. | REDUTORES | NÃO
0799B | 120J HIGH POWER | Pré Auditoria | Não Conforme | 2105 ¦ PRESENÇA ADESIVOS | 0 ¦ Comentário | COLOCAR ADESIVOS DA PARTE FINAL DEPOIS DO RETOQUE. | ADESIVOS | NÃO
0799B | 120J HIGH POWER | Pré Auditoria | Não Conforme | 2106 ¦ PINTURA | 1 ¦ Incidental | RETOCAR RETROVISORES. RETOCAR SUPORTES DE FIXAÇÃO DO TANQUE DE CIRCUITO LEVE. RETOCAR PINTURA NA VOLTA DO REGISTRO MENOR DO TANQUE DE CIRCUITO LEVE. | RETROVISORES | NÃO
0799B | 120J HIGH POWER | Pré Auditoria | Não Conforme | 1308 ¦ INTEGRIDADE DOS CILINDROS EM GERAL | 1 ¦ Incidental | RETOCAR NA VOLTA DAS CONEXÕES HIDRÁULICAS DE TODOS OS CILINDROS. PINTAR RÓTULAS DOS CILINDROS DE DIREÇÃO. RETOCAR ROSCA DO CILINDRO DA ESCADA. RETOCAR TENSORES E ROSCA DOS TENSORES DE REGULAGEM DE BITOLA DIANTEIRA E TRASEIRA. | INTEGRIDADE DOS CILINDROS EM GERAL | NÃO
0799B | 120J HIGH POWER | Pré Auditoria | Não Conforme | 1505 ¦ PARTE INTERNA DO QUADRO | 1 ¦ Incidental | RETOCAR BANDEJA DIREITA PELO LADO DE DENTRO. RETOCAR LATERAL DO SUPORTE DO PINO DO CILINDRO CENTRAL. RETOCAR PARTE INFERIOR DO PINO ESQUERDO E DIREITO DAS TRAVAS DO QUADRO BASCULANTE. | QUADRO INTERNO | NÃO
0799B | 120J HIGH POWER | Pré Auditoria | Não Conforme | 1506 ¦ PARTE EXTERNA DO QUADRO | 1 ¦ Incidental | RETOCAR SUPORTE SUPERIOR ESQUERDO E DIREITO DO QUADRO. REFORÇAR PINTURA NOS PARAFUSOS DO SUPORTE DA CRUZETA ESQUERDA E DIREITA DO QUADRO. RETOCAR CANTO INFERIOR DIREITO DO QUADRO BASCULANTE. | QUADRO EXTERNO | NÃO
0799B | 120J HIGH POWER | Pré Auditoria | Não Conforme | 1607 ¦ PINTURA BARRA GRANDE ESQUERDA | 1 ¦ Incidental | RETOCAR ORELHAS DO CABEÇAL POR DENTRO E POR FORA. RETOCAR TRELIÇA 8, 13 E 15. REFORÇAR PINTURA NAS ORELHAS DO PINO QUE PRENDE O ALIN. REMOVER EXCESSO DE SOLDA QUE FICOU NO TUBO DA BARRA, NA PARTE SUPERIOR DA TRELIÇA 8, E RETOCAR. | BARRA ESQUERDA | NÃO
0799B | 120J HIGH POWER | Pré Auditoria | Não Conforme | 1609 ¦ PINTURA BARRA INTERMEDIÁRIA E ALIN ESQUERDO | 1 ¦ Incidental | RETOCAR TESOURA DO CILINDRO DO ALIN. RETOCAR MARCA DE GANCHO NA BARRA INTERMEDIÁRIA E PONTEIRA. RETOCAR TODAS AS EXTREMIDADES ONDE ESTÁ FRACA A PINTURA E COM OXIDAÇÕES. | BARRA INTERMEDIÁRIA E PONTEIRA ESQUERDA | NÃO
0799B | 120J HIGH POWER | Pré Auditoria | Não Conforme | 1608 ¦ PINTURA BARRA GRANDE DIREITA | 1 ¦ Incidental | RETOCAR ORELHAS DO CABEÇAL POR DENTRO E POR FORA. RETOCAR TRELIÇA 8,13 E 15. RETOCAR ORELHAS DO PINO QUE PRENDE O ALIN. | BARRA DIREITA | NÃO
0799B | 120J HIGH POWER | Pré Auditoria | Não Conforme | 1610 ¦ PINTURA BARRA INTERMEDIÁRIA E ALIN DIREITO | 1 ¦ Incidental | RETOCAR TESOURA DO CILINDRO DO ALIN. RETOCAR MARCAS DE GANCHO NA BARRA INTERMEDIÁRIA E PONTEIRA. RETOCAR TODAS AS EXTREMIDADES ONDE ESTÁ FRACA A PINTURA E COM OXIDAÇÕES. | BARRA INTERMEDIÁRIA E PONTEIRA DIREITA | NÃO
0799B | 120J HIGH POWER | Pré Auditoria | Não Conforme | 1614 ¦ PINTURA | 1 ¦ Incidental | RETOCAR PARTE SUPERIOR DA BISAGRA. | BISAGRA ESQUERDA INTERNA | NÃO
0799B | 120J HIGH POWER | Pré Auditoria | Não Conforme | 1615 ¦ PINTURA | 1 ¦ Incidental | RETOCAR PARTE SUPERIOR DA BISAGRA. | BISAGRA DIREITA INTERNA | NÃO
0799B | 120J HIGH POWER | Pré Auditoria | Não Conforme | 0402 ¦ BLOCO 2+1 | 10 ¦ Maior | VAZAMENTO HIDRÁULICO NA CONEXÃO DO TUBO HIDRÁULICO, DA MANGUEIRA DO BLOCO 2+1. | TUBO HIDRÁULICO DA MANGUEIRA DO BLOCO 2+1 | NÃO
0803B | 125J | Auditoria | Conforme Com OBS | 0301 ¦ PRESSÃO DA BOMBA DE TRANSMISSÃO DE 370 A 390 BAR | Não Informada | BLOCO DIANTEIRO TPA/TPB: 370/370 BAR. BLOCO TRASEIRO TPA/TPB: 370/370 BAR. |  | NÃO
0803B | 125J | Auditoria | Conforme Com OBS | 0302 ¦ PRESSÃO DA BOMBA DE MOVIMENTOS 140 A 160 BAR | Não Informada | BLOCO 2+1: 165 BAR. |  | NÃO
0803B | 125J | Auditoria | Conforme Com OBS | 0303 ¦ PRESSÃO DA BOMBA DE PULVERIZAÇÃO 140 A 160 BAR | Não Informada | BLOCO PULVERIZAÇÃO: 150 BAR. |  | NÃO
0803B | 125J | Auditoria | Não Conforme | 0701 ¦ ABERTURA (23 A 28 SEGUNDOS) E FECHAMENTO (20 A 25 SEGUNDOS) DAS BARRAS COM FUNCIONAMENTO ADEQUADO | 10 ¦ Maior | CILINDRO DE ABERTURA DA BARRA DIREITA ESTÁ RÍGIDO. | CILINDRO ABRE BARRA DIREITA | NÃO
0803B | 125J | Auditoria | Não Conforme | 0703 ¦ CILINDRO DE ABERTURA E FECHAMENTO DO ALIN COM AMORTECIMENTO | 5 ¦ Menor | MELHORAR FREIO DO CILINDRO DO ALIN DIREITO/ESQUERDO PARA ABRIR. | CILINDRO DO ALIN | NÃO
0803B | 125J | Auditoria | Não Conforme | 0719 ¦ ALINHAMENTO DAS BARRAS - VERIFICAR NO CILINDRO MEDIDA DE 10MM A 13MM (EM 1400RPM) | 0 ¦ Comentário | ALINHAMENTO DAS BARRAS IMPOSSIBILITADO DE CONFERIR DEVIDO AO CILINDRO ABRE BARRA DIREITO ESTAR RÍGIDO. | ALINHAMENTO DE BARRAS | NÃO
0803B | 125J | Auditoria | Não Conforme | 0720 ¦ RÓTULAS DO CILINDROS ABRE/FECHA BARRAS DIREITA E ESQUERDA SEM FOLGA | 0 ¦ Comentário | FOLGA DA RÓTULA DO CILINDRO ABRE BARRA DIREITA IMPOSSIBILITADO DE VERIFICAR DEVIDO AO CILINDRO ESTAR RÍGIDO. | FOLGA DA RÓTULA DO CILINDRO ABRE BARRA DIREITA | NÃO
0799B | 120J HIGH POWER | Pré Auditoria | Conforme Com OBS | 1313 ¦ ALINHAMENTO DA DIREÇÃO DEIXAR OS DOIS CILINDROS NA MESMA MEDIDA DE 133MM A 137MM DE HASTE | Não Informada | CILINDROS DE DIREÇÃO COM A MESMA MEDIDA DE 136MM |  | NÃO
0804B | 125J | Auditoria | Conforme Com OBS | 0504 ¦ CALIBRAÇÃO DO PILOTO | Não Informada | SEM ESPAÇO ÚTIL PARA CALIBRAR |  | NÃO
0804B | 125J | Auditoria | Conforme Com OBS | 0601 ¦ BAIXA COM VELOCIDADE ADEQUADA (120J E HYDRA 12 A 13KM/H / 120J HP E 125J E ORION 16 A 19KM/H) | Não Informada | VELOCIDADE MÁXIMA NA TARTARUGA 18 KM/H |  | NÃO
0804B | 125J | Auditoria | Conforme Com OBS | 0602 ¦ TESTAR ROTAÇÃO DO MOTOR MÍNIMO 800 RPM E MÁXIMO 2400 RPM | Não Informada | ROTAÇÃO MÍNIMA 800 RPM ROTAÇÃO MÁXIMA 2355 RPM |  | NÃO
0804B | 125J | Auditoria | Não Conforme | 1003 ¦ CONEXÕES | 10 ¦ Maior | VAZAMENTO NA UNIÃO DA CONEXÃO 90° COM A SAÍDA INFERIOR DO TANQUE DE PRODUTO. | CONEXÃO 90° TANQUE DE PRODUTO | NÃO
0804B | 125J | Auditoria | Não Conforme | 1505 ¦ PARTE INTERNA DO QUADRO | 1 ¦ Incidental | FALTA CORDÃO DE SOLDA ENTRE OS REFORÇOS DO BRAÇO DE APOIO SUPERIOR DA BANDEJA DESLIZANTE DO QUADRO PELO LADO INTERNO DIREITO E ESQUERDO. | QUADRO INTERNO | NÃO
0804B | 125J | Auditoria | Não Conforme | 1506 ¦ PARTE EXTERNA DO QUADRO | 1 ¦ Incidental | PINTURA DANIFICADO NO QUADRO FIXO NO CHASSI ACIMA DO APOIO INFERIOR DIREITO PELO LADO EXTERNO. ACABAMENTO RUIM DE PINTURA NO REFORÇO INFERIOR DO CILINDRO DO QUADRO. | QUADRO EXTERNO | NÃO
0809B | 125J | Pré Auditoria | Não Conforme | 0102 ¦ VERIFICAR ITENS FALTANTES | 1 ¦ Incidental | FALTANDO PARAFUSO DA PARTE INFERIOR DA BARRA ESQUERDA E DIREITA. | ITENS FALTANTES | NÃO
0803B | 125J | Auditoria | Não Conforme | 0706 ¦ ABERTURA DE BITOLA DIANTEIRA 2790MM A 2810MM | 1 ¦ Incidental | ABERTURA DE BITOLA DIANTEIRA PELA FRENTE DA RODA COM 2,78 MTS E ATRÁS DA RODA COM 2,80 MTS. | ABERTURA DE BITOLA DIANTEIRA | NÃO
0803B | 125J | Auditoria | Conforme Com OBS | 0707 ¦ ABERTURA DE BITOLA TRASEIRA 2790MM A 2810MM | Não Informada | ABERTURA DE BITOLA TRASEIRA PELA FRENTE DA RODA COM 2,79 MTS E ATRÁS DA RODA COM 2,79 MTS. |  | NÃO
0803B | 125J | Auditoria | Não Conforme | 0708 ¦ ABERTURA DE BITOLA DIFERENÇA ENTRE EIXOS MÁXIMO 20MM | 0 ¦ Comentário | ABERTURA DE BITOLA DIANTEIRA PELA FRENTE DA RODA COM MEDIDA ABAIXO DA TOLERÂNCIA. | ABERTURA DE BITOLA DIANTEIRA | NÃO
0803B | 125J | Auditoria | Conforme Com OBS | 1313 ¦ ALINHAMENTO DA DIREÇÃO DEIXAR OS DOIS CILINDROS NA MESMA MEDIDA DE 133MM A 137MM DE HASTE | Não Informada | HASTE DO CILINDRO DE DIREÇÃO DIREITO/ESQUERDO COM 135MM. |  | NÃO
0804B | 125J | Auditoria | Não Conforme | 1609 ¦ PINTURA BARRA INTERMEDIÁRIA E ALIN ESQUERDO | 1 ¦ Incidental | PINTURA DANIFICADO NA PONTEIRA ESQUERDA PRÓXIMO DO PRIMEIRO SUPORTE DA LINHA DE PULVERIZAÇÃO PELO LADO DE TRÁS | PONTEIRA E BARRA INTERMEDIÁRIA ESQUERDA | NÃO
0804B | 125J | Auditoria | Não Conforme | 1610 ¦ PINTURA BARRA INTERMEDIÁRIA E ALIN DIREITO | 1 ¦ Incidental | PINTURA DANIFICADO NA 9° TRELIÇA SUPERIOR PARTINDO DO REFORÇO NA PONTEIRA DIREITA | PONTEIRA E BARRA INTERMEDIÁRIA DIREITA | NÃO
0809B | 125J | Pré Auditoria | Conforme Com OBS | 0114 ¦ CAMBAGEM POSITIVA ENTRE 1º A 2º | Não Informada | BAIXADA DIANTEIRA ESQUERDA 88.7 BAIXADA DIANTEIRA DIREITA 88.3 BAIXADA TRASEIRA ESQUERDA 88.3 BAIXADA TRASEIRA DIREITA 89.5 |  | NÃO
0809B | 125J | Pré Auditoria | Conforme Com OBS | 0130 ¦ VERIFICAR ESPAÇAMENTO ENTRE A HÉLICE E O DEFLETOR 10MM A 22MM | Não Informada | ESPAÇAMENTO DA HÉLICE LADO ESQUERDO: 16MM LADO DIREITO: 15MM |  | NÃO
0809B | 125J | Pré Auditoria | Conforme Com OBS | 0131 ¦ VERIFICAR PROFUNDIDADE ENTRE A HÉLICE E O DEFLETOR 80MM A 90MM | Não Informada | PROFUNDIDADE DA HÉLICE LADO ESQUERDO: 90MM LADO DIREITO: 84MM |  | NÃO
0809B | 125J | Pré Auditoria | Conforme Com OBS | 0706 ¦ ABERTURA DE BITOLA DIANTEIRA 2790MM A 2810MM | Não Informada | ABERTURA DE BITOLA DIANTEIRA PELA PARTE DA FRENTE 2.80M ABERTURA DE BITOLA DIANTEIRA PELA PARTE DE TRÁS 2.80M |  | NÃO
0809B | 125J | Pré Auditoria | Conforme Com OBS | 0707 ¦ ABERTURA DE BITOLA TRASEIRA 2790MM A 2810MM | Não Informada | ABERTURA DE BITOLA TRASEIRA PELA PARTE DA FRENTE 2.81M ABERTURA DE BITOLA TRASEIRA PELA PARTE DE TRÁS 2.80M |  | NÃO
0809B | 125J | Pré Auditoria | Conforme Com OBS | 0708 ¦ ABERTURA DE BITOLA DIFERENÇA ENTRE EIXOS MÁXIMO 20MM | Não Informada | ABERTURA DE BITOLAS, DIFERENÇA ENTRE EIXOS 1CM |  | NÃO
0809B | 125J | Pré Auditoria | Conforme Com OBS | 0709 ¦ CONVERGÊNCIA EIXO TRASEIRO DIFERENÇA ENTRE A MEDIÇÃO PARALELA E EM “X” MÁXIMO 20MM. | Não Informada | EM XIS ARO TRASEIRO DIREITO PELO LADO DE TRÁS, COM ARO TRASEIRO ESQUERDO PELO LADO DA FRENTE 2.700MM EM XIS ARO TRASEIRO DIREITO PELO LADO DA FRENTE, COMARO TRASEIRO ESQUERDO PELO LADO DE TRÁS 2.713MM |  | NÃO
0809B | 125J | Pré Auditoria | Conforme Com OBS | 0710 ¦ CONVERGÊNCIA EIXO DIANTEIRO DIFERENÇA ENTRE A MEDIÇÃO PARALELA E EM “X” MÁXIMO 15MM. | Não Informada | EM XIS ARO DIANTEIRO DIREITO PELO LADO DE TRÁS, COM ARO DIANTEIRO ESQUERDO PELO LADO DA FRENTE 2.702MM EM XIS ARO DIANTEIRO DIREITO PELO LADO DA FRENTE, COM ARO DIANTEIRO ESQUERDO PELO LADO DE TRÁS 2.699MM |  | NÃO
0809B | 125J | Pré Auditoria | Conforme Com OBS | 0822 ¦ PRESSURIZAÇÃO DA CABINE | Não Informada | PRESSURIZAÇÃO MARCANDO 7.4 AO PISAR NO FREIO MARCA 5.0 |  | NÃO
0809B | 125J | Pré Auditoria | Não Conforme | 1612 ¦ TESTAR DESNUQUE DO ALIN | 1 ¦ Incidental | RETOCAR DESNUQUE DO ALIN ESQUERDO E DIREITO | DESNUQUE DO ALIN ESQUERDO E DIREITO | NÃO
0809B | 125J | Pré Auditoria | Conforme Com OBS | 2102 ¦ LUBRIFICAÇÃO DA MÁQUINA | Não Informada | ESSE PROCESSO É FINALIZADO DEPOIS DO RETOQUE DE PINTURA. |  | NÃO
0809B | 125J | Pré Auditoria | Não Conforme | 2105 ¦ PRESENÇA ADESIVOS | 0 ¦ Comentário | COLOCAR ADESIVOS DA PARTE FINAL DEPOIS DO RETOQUE. | ADESIVOS | NÃO
0809B | 125J | Pré Auditoria | Não Conforme | 1103 ¦ ATERRAMENTOS (CHAVE GERAL, MOTOR DE PARTIDA E SUBTETO CABINE) | 1 ¦ Incidental | RETOCAR ATERRAMENTO ELÉTRICO DA CHAVE GERAL. | ATERRAMENTOS ELÉTRICOS | NÃO
0809B | 125J | Pré Auditoria | Não Conforme | 1202 ¦ APERTO DOS FIXADORES DOS SUPORTES DO MOTOR | 1 ¦ Incidental | RETOCAR PATA ESQUERDA E DIREITA DO MOTOR, PARTE DA FRENTE E DE TRÁS. | FIXADORES DO MOTOR | NÃO
0809B | 125J | Pré Auditoria | Não Conforme | 1206 ¦ MANGUEIRAS RADIADOR | 1 ¦ Incidental | RETOCAR TUBO DA PARTE SUPERIOR DO RADIADOR. | MANGUEIRAS RADIADOR | NÃO
0809B | 125J | Pré Auditoria | Não Conforme | 1208 ¦ PINTURA | 1 ¦ Incidental | RETOCAR PINTURA DA TELA PRETA DA TAMPA ESQUERDA DO CAPÔ, ONDE PAGOU TINTA AMARELA. | CAPÔ | NÃO
0809B | 125J | Pré Auditoria | Não Conforme | 1211 ¦ CHAPAS DE PROTEÇÃO | 0 ¦ Comentário | CKLOCAR CHAPARIA DE PROTEÇÃO DA PARTE INFERIOR DO RADIADOR. | CHAPAS DE PROTEÇÃO | NÃO
0809B | 125J | Pré Auditoria | Não Conforme | 1406 ¦ FIXAÇÃO DO CONO MISTURADOR | 1 ¦ Incidental | RETOCAR TRAVA DO SUPORTE DO CONO MISTURADOR. RETOCAR ARTICULAÇÕES DO SUPORTE DO CONO MISTURADOR. RETOCAR MARCAS DE GANCHO NA PARTE DE TRÁS, DO SUPORTE DO CONO MISTURADOR. | CONO MISTURADOR | NÃO
0804B | 125J | Auditoria | Não Conforme | 1212 ¦ PINTURA | 1 ¦ Incidental | FALHA DE PINTURA NA PATA ESQUERDA DO MOTOR PELO LADO DA FRENTE. | MOTOR. | NÃO
0804B | 125J | Auditoria | Não Conforme | 2002 ¦ PRESENÇA DAS TAMPAS DOS MOTORES DE RODA | 0 ¦ Comentário | FALTA AS TAMPAS DE PROTEÇÃO DOS MOTORES DE RODA | TAMPA DE PROTEÇÃO DOS MOTORES DE RODA | NÃO
0804B | 125J | Auditoria | Não Conforme | 2010 ¦ PINTURA | 1 ¦ Incidental | PINTURA DANIFICADO NA RÓTULA DO TENSOR TRASEIRO ESQUERDO SUPERIOR FIXO NO EIXO. PINTURA DANIFICADO NO ARO TRASEIRO ESQUERDO PRÓXIMO DO VENTIL. PINTURA DANIFICADO NO ESPAÇADOR DO ARO TRASEIRO ESQUERDO. | EIXO E BAIXADA | NÃO
0804B | 125J | Auditoria | Não Conforme | 2107 ¦ ABRIDORES DE LINHA E KIT EXTRA SEPARADOS | 0 ¦ Comentário | FALTA KIT EXTRA E ABRIDORES DE LINHA | KIT EXTRA | NÃO
0804B | 125J | Auditoria | Não Conforme | 1305 ¦ ROTEAMENTO DAS MANGUEIRAS HIDRÁULICAS | 1 ¦ Incidental | MANGUEIRA HIDRÁULICA DO ATC 300 EM CONTATO COM CANTO VIVO NO SUPORTE TRASEIRO ESQUERDO DA CABINE. MANGUEIRA DO SECADOR DO AR CONDICIONADO EM CONTATO COM CANTO VIVO DO SUPORTE DO PEDALO DO FREIO. MANGUEIRA HIDRÁULICA DE SAÍDA DO FILTRO CIRCUITO PESADO PARA BOMBA DUPLA EM CONTATO COM A RÓTULA DO TENSOR TRASEIRO DIREITO SUPERIOR PELO LADO DA FRENTE. | ROTEAMENTO HIDRÁULICA | NÃO
0804B | 125J | Auditoria | Não Conforme | 1909 ¦ OUTRAS OBSERVAÇÕES | 1 ¦ Incidental | PARAFUSO DE FIXAÇÃO NA LATERAL DA CARENAGEM ESQUERDA DO TANQUE DE ÁGUA LIMPA NÃO EFETUOU APERTO. | TANQUE DE ÁGUA LIMPA | NÃO
0809B | 125J | Pré Auditoria | Não Conforme | 1507 ¦ OUTRAS OBSERVAÇÕES | 1 ¦ Incidental | RETOCAR PARTE INFERIOR DO TUBO ESQUERDO E DIREITO DO QUADRO DESLIZANTE. RETOCAR PARTE INFERIOR DO SUPORTE DO PINO DO CILINDRO CENTRAL. RETOCAR CANTO ESQUERDO E DIREITO INFERIOR, DO SUPORTE DA LINHA DE PULVERIZAÇÃO. | QUADRO INFERIOR | NÃO
0809B | 125J | Pré Auditoria | Não Conforme | 1618 ¦ OUTRAS OBSERVAÇÕES | 1 ¦ Incidental | RETOCAR PINTURA PARTE INFERIOR DO CABEÇAL DA BARRA ESQUERDA E DIREITA. RETOCAR PINTURA PARTE INFERIOR DA BISAGRA ESQUERDA E DIREITA. RETOCAR BARRA DIREITA, LATERAL DO TUBO, ONDE FICA NO DESCANSO DE BARRAS. | BARRA ESQUERDA E DIREITA INFERIOR | NÃO
0803B | 125J | Auditoria | Não Conforme | 1506 ¦ PARTE EXTERNA DO QUADRO | 1 ¦ Incidental | REFORÇAR PINTURA NA PARTE INTERNA DO SUPORTE DA HASTE DO CILINDRO 45° ESQUERDO FIXO NA PARTE INFERIOR DA BISAGRA. | QUADRO BASCULANTE | NÃO
0803B | 125J | Auditoria | Não Conforme | 1614 ¦ PINTURA | 1 ¦ Incidental | FURO NA SOLDA E SOBRA DE ARAME NA UNIÃO DE TUBO DA BARRA GRANDE ESQUERDA PELO LADO DE TRÁS. | BARRA GRANDE ESQUERDA | NÃO
0809B | 125J | Pré Auditoria | Não Conforme | 1802 ¦ APERTO DAS PORCAS DOS TENSORES | 1 ¦ Incidental | RETOCAR TODOS OS TENSORES. RETOCAR TODAS AS PORCAS DOS TENSORES. RETOCAR TODAS AS RÓTULAS DOS TENSORES. RETOCAR TODAS AS ROSCAS DAS RÓTULAS DOS TENSORES. | TENSORES, PORCAS DOS TENSORES, RÓTULAS DOS TENSORES E ROSCAS DAS RÓTULAS DOS TENSORES. | NÃO
0809B | 125J | Pré Auditoria | Não Conforme | 1805 ¦ AMORTECEDORES | 1 ¦ Incidental | RETOCAR AMORTECEDOR TRASEIRO ESQUERDO. | AMORTECEDORES | NÃO
0809B | 125J | Pré Auditoria | Não Conforme | 1806 ¦ PINTURA | 1 ¦ Incidental | RETOCAR OS QUATRO CANTOS ONDE FICA APOIADO O CARRINHO DE PINTURA. RETOCAR TUBO DA LATERAL ESQUERDA DO CHASSI, AO LADO DA RÉGUA DO TANQUE DE PRODUTO. RETOCAR PARTE DE TRÁS DO SUPORTE DE APOIO INFERIOR DIREITO DO QUADRO. | CHASSI | NÃO
0809B | 125J | Pré Auditoria | Não Conforme | 1808 ¦ ESCADA | 1 ¦ Incidental | RETOCAR PINOS DAS ARTICULAÇÕES DA ESCADA. RETOCAR PARTE INFERIOR DA ESCADA FIXA. | ESCADA | NÃO
0809B | 125J | Pré Auditoria | Não Conforme | 1809 ¦ PASSARELA | 1 ¦ Incidental | RETOCAR PASSARELA NAS PARTES DE FIXAÇÃO. | PASSARELA | NÃO
0809B | 125J | Pré Auditoria | Não Conforme | 1908 ¦ TANQUE DE ÁGUA LIMPA | 1 ¦ Incidental | RETOCAR ARRANHÕES NOS SUPORTES DO TANQUE DE ÁGUA LIMPA. | TANQUE DE ÁGUA LIMPA | NÃO
0809B | 125J | Pré Auditoria | Não Conforme | 2004 ¦ ALINHAMENTO DOS PARALAMAS | 1 ¦ Incidental | REFORÇAR PINTURA NOS ARRANHÕES DOS SUPORTES DOS PARALAMAS. | SUPORTES PARALAMAS | NÃO
0809B | 125J | Pré Auditoria | Não Conforme | 2005 ¦ ALINHAMENTO PULMÕES | 1 ¦ Incidental | PULMÃO DIANTEIRO DIREITO ESTÁ TORTO. | ALINHAMENTO DOS PULMÕES | NÃO
0809B | 125J | Pré Auditoria | Não Conforme | 2007 ¦ ALTURA DOS PULMÕES DE 230MM A 250MM | 1 ¦ Incidental | PULMÃO DIANTEIRO ESQUERDO FORA DA TOLERÂNCIA. | ALTURA DOS PULMÕES | NÃO
0809B | 125J | Pré Auditoria | Não Conforme | 2006 ¦ CONDIÇÃO DO AROS | 1 ¦ Incidental | RETOCAR QUEBRADOS NA VOLTA DOS AROS. | AROS | NÃO
0803B | 125J | Auditoria | Não Conforme | 1610 ¦ PINTURA BARRA INTERMEDIÁRIA E ALIN DIREITO | 1 ¦ Incidental | FALHA DE PINTURA NO TUBO REDONDO SUPERIOR DA BARRA INTERMEDIÁRIA DIREITA PRÓXIMO DO REFORÇO MAIOR PELO LADO DE BAIXO. PINTURA DANIFICADA NA DOBRADIÇA DA PONTEIRA DO ALIN DIREITO. | BARRA INTERMEDIÁRIA DIREITA | NÃO
0809B | 125J | Pré Auditoria | Não Conforme | 2010 ¦ PINTURA | 1 ¦ Incidental | RETOCAR MARCAS DO CAVALETE E DO CARRINHO DE PINTURA. RETOCAR FALHAS NOS EXTENSÍVEIS DAS BITOLAS. RETOCAR BAIXADA DIANTEIRA DIREITA, COM PINTURA ESCORRIDA. | EIXOS/BAIXADAS | NÃO
0804B | 125J | Auditoria | Não Conforme | 0111 ¦ TESTAR PINO TRAVA DO QUADRO E DAS BARRAS | 1 ¦ Incidental | PINO DO TRAVA BARRA ESQUERDA PASSANDO MUITO JUSTO NA ORELHA DE FIXAÇÃO. (RETOCAR PINTURA APÓS O RETRABALHO) | PINO TRAVA BARRA | NÃO
0804B | 125J | Auditoria | Não Conforme | 0112 ¦ OUTRAS OBSERVAÇÕES | 5 ¦ Menor | RETROVISOR ESQUERDO DESREGULANDO AO SUBIR A ESCADA. | RETROVISOR | NÃO
0804B | 125J | Auditoria | Não Conforme | 0716 ¦ OUTRAS OBSERVAÇÕES | 5 ¦ Menor | ALIN DIREITO FORA DE POSIÇÃO AO APOIAR NO BATENTE DE BORRACHA MAIOR. | ALIN DIREITO | NÃO
0809B | 125J | Pré Auditoria | Não Conforme | 2011 ¦ REDUTORES | 1 ¦ Incidental | RETRABALHAR REDUTOR DIANTEIRO ESQUERDO COM ESCORRIDO NA PINTURA. RETOCAR QUEBRADOS E ARRANHÕES NOS REDUTORES. | REDUTORES | NÃO
0809B | 125J | Pré Auditoria | Não Conforme | 2106 ¦ PINTURA | 1 ¦ Incidental | RETOCAR RETROVISORES. RETOCAR SUPORTES DE FIXAÇÃO DO TANQUE DE CIRCUITO LEVE. RETOCAR QUEBRADOS NO SUPORTE DO TANQUE DE DIESEL. | PINTURA EM GERAL | NÃO
0809B | 125J | Pré Auditoria | Não Conforme | 1701 ¦ CORDÃO DE SOLDA SEM FALHAS | 1 ¦ Incidental | FALHA NA SOLDA, BAIXADA TRASEIRA DIREITA. FALHA NA SOLDA DO TUBO TRASEIRO SUPERIOR DO CHASSI, LADO ESQUERDO. | CORDÃO DE SOLDA COM FALHA | NÃO
0803B | 125J | Auditoria | Não Conforme | 1806 ¦ PINTURA | 1 ¦ Incidental | FALHA DE PINTURA EM TODA EXTENSÃO DA LATERAL INFERIOR DA PASSARELA MAIOR. PINTURA DANIFICADA NA PARTE INTERNA ESQUERDA DO CRUZEIRO DO RADIADOR. FALHA DE PINTURA NA PARTE TRASEIRA DO CHASSI AONDE APOIA O CARRO DE PINTURA PELO LADO DIREITO/ESQUERDO. | PINTURA CHASSI | NÃO
0809B | 125J | Pré Auditoria | Não Conforme | 1308 ¦ INTEGRIDADE DOS CILINDROS EM GERAL | 1 ¦ Incidental | RETOCAR NA VOLTA DAS CONEXÕES HIDRÁULICAS DE TODOS OS CILINDROS. PINTAR RÓTULAS DOS CILINDROS DE DIREÇÃO. RETOCAR ROSCA DO CILINDRO DA ESCADA. | INTEGRIDADE DOS CILINDROS EM GERAL | NÃO
0803B | 125J | Auditoria | Não Conforme | 1212 ¦ PINTURA | 1 ¦ Incidental | PINTURA DANIFICADA NA PARTE INTERNA DA PATA ESQUERDA DO MOTOR. | PATA DO MOTOR | NÃO
0803B | 125J | Auditoria | Não Conforme | 2010 ¦ PINTURA | 1 ¦ Incidental | PINTURA DANIFICADA NA ORELHA SUPERIOR DO CILINDRO DE BITOLA DIANTEIRA ESQUERDA PELO LADO FIXO. PINTURA DANIFICADA NA ORELHA DA RÓTULA DIREITA DO TENSOR TRANSVERSAL DIANTEIRO PELO LADO DA FRENTE. PINTURA DANIFICADA NA LATERAL ESQUERDA DA BASE DO BLOCO DE TRANSMISSÃO TRASEIRA. FALTA PINTURA NA ROSCA DA RÓTULA DO TENSOR DIANTEIRO ESQUERDO SUPERIOR PELO LADO DA FRENTE. FALTA PINTURA NA ROSCA DA RÓTULA DIREITA DO TENSOR TRANSVERSAL DIANTEIRO PELO LADO DE TRÁS. | PINTURA EIXO E BAIXADA | NÃO
0809B | 125J | Pré Auditoria | Não Conforme | 1505 ¦ PARTE INTERNA DO QUADRO | 1 ¦ Incidental | RETOCAR INFERIOR DA BIELA ESQUERDA. RETOCAR BANDEJA ESQUERDA PELO LADO DE DENTRO. | QUADRO INTERNO | NÃO
0809B | 125J | Pré Auditoria | Não Conforme | 1506 ¦ PARTE EXTERNA DO QUADRO | 1 ¦ Incidental | RETOCAR SUPORTES SUPERIORES ESQUERDO E DIREITO DO QUADRO. RETOCAR PARAFUSOS DO SUPORTE DA CRUZETA ESQUERDA E DIREITA. | QUADRO EXTERNO | NÃO
0809B | 125J | Pré Auditoria | Não Conforme | 1607 ¦ PINTURA BARRA GRANDE ESQUERDA | 1 ¦ Incidental | RETOCAR ORELHAS DO CABEÇAL POR DENTRO E POR FORA. RETOCAR TRELIÇA 6 E 15. RETOCAR ORELHAS DO PINO QUE PRENDE O ALIN. | BARRA ESQUERDA | NÃO
0804B | 125J | Auditoria | Não Conforme | 0823 ¦ OUTRAS OBSERVAÇÕES | 1 ¦ Incidental | CHICOTE ELÉTRICO DA ECU DO MOTOR FIXADO COM COM A MANGUEIRA DE COMBUSTÍVEL. | CHICOTE ELÉTRICO | NÃO
0809B | 125J | Pré Auditoria | Não Conforme | 1609 ¦ PINTURA BARRA INTERMEDIÁRIA E ALIN ESQUERDO | 1 ¦ Incidental | RETOCAR TESOURA DO CILINDRO DO ALIN. RETOCAR MARCAS DE GANCHO NA BARRA INTERMEDIÁRIA E PONTEIRA. RETOCAR TIDAS AS EXTREMIDADES ONDE ESTÁ COM A PINTURA FRACA E COM OXIDAÇÕES. | BARRA INTERMEDIÁRIA E PONTEIRA ESQUERDA | NÃO
0804B | 125J | Auditoria | Não Conforme | 1213 ¦ OUTRAS OBSERVAÇÕES | 1 ¦ Incidental | PINTURA CINZA DO CAPÔ MANCHADO COM PLÁSTICO BOLHAS PELO LADO ESQUERDO. | CAPÔ | NÃO
0803B | 125J | Auditoria | Não Conforme | 2002 ¦ PRESENÇA DAS TAMPAS DOS MOTORES DE RODA | 0 ¦ Comentário | FALTA TAMPA DE PROTEÇÃO DOS MOTORES DE RODA. | TAMPA MOTOR DE RODA | NÃO
0803B | 125J | Auditoria | Não Conforme | 2107 ¦ ABRIDORES DE LINHA E KIT EXTRA SEPARADOS | 0 ¦ Comentário | FALTAM ABRIDORES DE LINHA E KIT EXTRA. | ACESSÓRIOS | NÃO
0803B | 125J | Auditoria | Não Conforme | 2108 ¦ LIMPEZA | 0 ¦ Comentário | ASPIRAR TAPETE DA CABINE. | CABINE | NÃO
0809B | 125J | Pré Auditoria | Não Conforme | 1608 ¦ PINTURA BARRA GRANDE DIREITA | 1 ¦ Incidental | RETOCAR ORELHAS DO CABEÇAL POR DENTRO E POR FORA. RETOCAR TRELIÇA 6 E 15. RETOCAR ORELHAS DO PINO QUE PRENDE O ALIN. | BARRA DIREITA | NÃO
0809B | 125J | Pré Auditoria | Não Conforme | 1610 ¦ PINTURA BARRA INTERMEDIÁRIA E ALIN DIREITO | 1 ¦ Incidental | RETOCAR TESOURA DO CILINDRO DO ALIN. RETOCAR MARCAS DE GANCHO NA BARRA INTERMEDIÁRIA E PONTEIRA. RETOCAR TODAS AS EXTREMIDADES ONDE ESTÁ COM A PINTURA FRACA E COM OXIDAÇÕES. | BARRA INTERMEDIÁRIA E PONTEIRA DIREITA | NÃO
0809B | 125J | Pré Auditoria | Não Conforme | 1616 ¦ PINTURA | 1 ¦ Incidental | RETOCAR PÉ DA BISAGRA. RETOCAR PARTE SUPERIOR DA BISAGRA. | BISAGRA ESQUERDA EXTERNA | NÃO
0809B | 125J | Pré Auditoria | Não Conforme | 1617 ¦ PINTURA | 1 ¦ Incidental | RETOCAR PARTE SUPERIOR DA BISAGRA. | BISAGRA DIREITA EXTERNA | NÃO
0809B | 125J | Pré Auditoria | Não Conforme | 1614 ¦ PINTURA | 1 ¦ Incidental | RETOCAR PÉ DA BISAGRA. | BISAGRA ESQUERDA INTERNA | NÃO
0809B | 125J | Pré Auditoria | Não Conforme | 1615 ¦ PINTURA | 1 ¦ Incidental | RETOCAR PARTE SUPERIOR DA BISAGRA. RETOCAR PÉ DA BISAGRA. | BISAGRA DIREITA INTERNA | NÃO
0810B | 125J | Terminação | Não Conforme | 0424 ¦ SISTEMA DO AR CONDICIONADO (MANGUEIRAS, CONEXÕES, COMPRESSOR) | 0 ¦ Comentário | TERMOSTATO SOLTO |  | NÃO
0810B | 125J | Terminação | Não Conforme | 0425 ¦ OUTRAS OBSERVAÇÕES | 0 ¦ Comentário | TANQUE DE DIESEL SOLTO |  | NÃO
0810B | 125J | Terminação | Conforme Com OBS | 0710 ¦ CONVERGÊNCIA EIXO DIANTEIRO DIFERENÇA ENTRE A MEDIÇÃO PARALELA E EM “X” MÁXIMO 15MM. | Não Informada |  |  | NÃO
0810B | 125J | Terminação | Conforme Com OBS | 1211 ¦ CHAPAS DE PROTEÇÃO | Não Informada | APOS PRE AUDITORIA |  | NÃO
0810B | 125J | Terminação | Não Conforme | 1406 ¦ FIXAÇÃO DO CONO MISTURADOR | 0 ¦ Comentário | CINTA DO CONO SOLTA |  | NÃO
0810B | 125J | Terminação | Conforme Com OBS | 1702 ¦ CORDÃO DE SOLDA COM PENETRAÇÃO | Não Informada |  |  | NÃO
0810B | 125J | Terminação | Conforme Com OBS | 1703 ¦ SEM RESPINGOS DE SOLDA | Não Informada |  |  | NÃO
0810B | 125J | Terminação | Conforme Com OBS | 1806 ¦ PINTURA | Não Informada |  |  | NÃO
0810B | 125J | Terminação | Conforme Com OBS | 2010 ¦ PINTURA | Não Informada |  |  | NÃO
0810B | 125J | Terminação | Conforme Com OBS | 2106 ¦ PINTURA | Não Informada |  |  | NÃO
0810B | 125J | Terminação | Não Conforme | 2115 ¦ OBSERVAÇÕES GERAIS | 0 ¦ Comentário | VAVLVULA DE REGULAGEM ALLIN DIREITO DANIFICADA |  | NÃO
0809B | 125J | Pré Auditoria | Conforme Com OBS | 1313 ¦ ALINHAMENTO DA DIREÇÃO DEIXAR OS DOIS CILINDROS NA MESMA MEDIDA DE 133MM A 137MM DE HASTE | Não Informada | CILINDROS DA DIREÇÃO COM A MESMA MEDIDA DE 135MM |  | NÃO
0803B | 125J | Auditoria | Conforme Com OBS | 2112 ¦ REALIZAR A EQUALIZAÇÃO DO EQUIPAMENTO | Não Informada | EQUALIZACÃO CONFIGURADA EM 400 DE CORRENTE MÍNIMA PARA MARCHA A FRENTE NO EIXO DIANTEIRO E 450 DE CORRENTE MÍNIMA PARA MARCHA A FRENTE NO EIXO TRASEIRO. |  | NÃO
0803B | 125J | Auditoria | Não Conforme | 0421 ¦ FILTROS | 10 ¦ Maior | VAZAMENTO NO TAMPÃO HALEN DO CABEÇOTE DO FILTRO EXTERNO DO CIRCUITO PESADO. | FILTRO CIRCUITO PESADO | NÃO
0803B | 125J | Auditoria | Não Conforme | 1802 ¦ APERTO DAS PORCAS DOS TENSORES | 0 ¦ Comentário | PORCA FROUXA DO TENSOR TRASEIRO ESQUERDO SUPERIOR PELO LADO DA FRENTE. | PORCA DO TENSOR | NÃO
0803B | 125J | Auditoria | Não Conforme | 2005 ¦ ALINHAMENTO PULMÕES | 1 ¦ Incidental | PULMÃO DIANTEIRO DIRETO DESALINHADO. | PULMÃO | NÃO
0803B | 125J | Auditoria | Conforme Com OBS | 2007 ¦ ALTURA DOS PULMÕES DE 230MM A 250MM | Não Informada | PULMÕES DIANTEIROS E TRASEIROS COM 240MM DE ALTURA. |  | NÃO
0810B | 125J | Pré Auditoria | Conforme Com OBS | 0114 ¦ CAMBAGEM POSITIVA ENTRE 1º A 2º | Não Informada | BAIXADA DIANTEIRA ESQUERDA 88.7 BAIXADA DIANTEIRA DIREITA 88.7 BAIXADA TRASEIRA ESQUERDA 88.7 BAIXADA TRASEIRA DIREITA 89.0 |  | NÃO
0810B | 125J | Pré Auditoria | Não Conforme | 0130 ¦ VERIFICAR ESPAÇAMENTO ENTRE A HÉLICE E O DEFLETOR 10MM A 22MM | 1 ¦ Incidental | ESPAÇAMENTO DA HÉLICE LADO ESQUERDO: 24MM LADO DIREITO: 10MM OBSERVAÇÃO: LADO ESQUERDO ESTÁ FORA DA NOMINAL. | ESPAÇAMENTO DA HÉLICE | NÃO
0810B | 125J | Pré Auditoria | Conforme Com OBS | 0131 ¦ VERIFICAR PROFUNDIDADE ENTRE A HÉLICE E O DEFLETOR 80MM A 90MM | Não Informada | PROFUNDIDADE DA HÉLICE LADO ESQUERDO: 89MM LADO DIREITO: 89MM |  | NÃO
0810B | 125J | Pré Auditoria | Conforme Com OBS | 0706 ¦ ABERTURA DE BITOLA DIANTEIRA 2790MM A 2810MM | Não Informada | ABERTURA DE BITOLA DIANTEIRA PELA PARTE DA FRENTE 2.80M ABERTURA DE BITOLA DIANTEIRA PELA PARTE DE TRÁS 2.80M |  | NÃO
0810B | 125J | Pré Auditoria | Conforme Com OBS | 0707 ¦ ABERTURA DE BITOLA TRASEIRA 2790MM A 2810MM | Não Informada | ABERTURA DE BITOLA TRASEIRA PELA PARTE DA FRENTE 2.80M ABERTURA DE BITOLA TRASEIRA PELA PARTE DE TRÁS 2.80M |  | NÃO
0810B | 125J | Pré Auditoria | Conforme Com OBS | 0708 ¦ ABERTURA DE BITOLA DIFERENÇA ENTRE EIXOS MÁXIMO 20MM | Não Informada | SEM DIFERENÇA ENTRE EIXOS |  | NÃO
0810B | 125J | Pré Auditoria | Conforme Com OBS | 0709 ¦ CONVERGÊNCIA EIXO TRASEIRO DIFERENÇA ENTRE A MEDIÇÃO PARALELA E EM “X” MÁXIMO 20MM. | Não Informada | EM XIS ARO TRASEIRO DIREITO PELO LADO DE TRÁS, COM ARO TRASEIRO ESQUERDO PELO LADO DA FRENTE 2.688MM EM XIS ARO TRASEIRO DIREITO PELO LADO DA FRENTE, COM ARO TRASEIRO ESQUERDO PELO LADO DE TRÁS 2.706MM |  | NÃO
0810B | 125J | Pré Auditoria | Conforme Com OBS | 0710 ¦ CONVERGÊNCIA EIXO DIANTEIRO DIFERENÇA ENTRE A MEDIÇÃO PARALELA E EM “X” MÁXIMO 15MM. | Não Informada | EM XIS ARO DIANTEIRO DIREITO PELO LADO DE TRÁS, COM ARO DIANTEIRO ESQUERDO PELO LADO DA FRENTE 2.709MM EM XIS ARO DIANTEIRO DIREITO PELO LADO DA FRENTE, COM ARO DIANTEIRO ESQUERDO PELO LADO DE TRÁS 2.694MM |  | NÃO
0810B | 125J | Pré Auditoria | Não Conforme | 0811 ¦ RETROVISORES AJUSTADOS | 1 ¦ Incidental | RETROVISOR ESQUERDO PERDE POSIÇÃO DE APERTO, SEMPRE QUE A ESCADA É FECHADA. | RETROVISORES | NÃO
0810B | 125J | Pré Auditoria | Não Conforme | 0812 ¦ FECHADURA DA CABINE NOS DOIS ESTÁGIOS | 1 ¦ Incidental | SEGUNDO ESTÁGIO DA PORTA DA CABINE ESTÁ ESTRAGADO, TEM QUE FORÇAR PARA CONSEGUIR FECHAR, DEVEMOS SUBSTITUIR A FECHADURA, ESTÁ IMPACTANDO NA PRESSURIZAÇÃO DA CABINE. | ESTÁGIO DA FECHADURA DA PORTA DA CABINE | NÃO
0810B | 125J | Pré Auditoria | Não Conforme | 0822 ¦ PRESSURIZAÇÃO DA CABINE | 5 ¦ Menor | PRESSURIZAÇÃO MARCANDO 6.7 AO PISAR NO FREIO MARCA 4.5 OBSERVAÇÃO: TOLERÂNCIA MÍNIMA AO PISAR NO FREIO É DE 5.0 | PRESSURIZAÇÃO | NÃO
0810B | 125J | Pré Auditoria | Não Conforme | 1103 ¦ ATERRAMENTOS (CHAVE GERAL, MOTOR DE PARTIDA E SUBTETO CABINE) | 1 ¦ Incidental | RETOCAR ATERRAMENTO ELÉTRICO DA CHAVE GERAL. | ATERRAMENTOS ELÉTRICOS | NÃO
0810B | 125J | Pré Auditoria | Não Conforme | 1202 ¦ APERTO DOS FIXADORES DOS SUPORTES DO MOTOR | 1 ¦ Incidental | RETOCAR PATA ESQUERDA E DIREITA DO MOTOR, PARTE DA FRENTE E DE TRÁS. RETOCAR LADO ESQUERDO E DIREITO, DE ONDE VAI COLOCADO A CHAPA DA POLIA DO MOTOR. | FIXADORES DO MOTOR/RADIADOR | NÃO
0810B | 125J | Pré Auditoria | Não Conforme | 1212 ¦ PINTURA | 1 ¦ Incidental | RETOCAR CHAPA DE PROTEÇÃO, DA LATERAL DIREITA DO CAPÔ, CANTO ESQUERDO INFERIOR. | CAPÔ | NÃO
0810B | 125J | Pré Auditoria | Não Conforme | 1211 ¦ CHAPAS DE PROTEÇÃO | 0 ¦ Comentário | COLOCAR CHAPARIA DA PARTE INFERIOR DO RADIADOR. | CHAPA DE PROTEÇÃO DO RADIADOR | NÃO
0804B | 125J | Auditoria | Conforme Com OBS | 0301 ¦ PRESSÃO DA BOMBA DE TRANSMISSÃO DE 370 A 390 BAR | Não Informada | BLOCO DIANTEIRO TPA/TPB: 370/370 BAR. BLOCO TRASEIRO TPA/TPB: 370/370 BAR |  | NÃO
0804B | 125J | Auditoria | Conforme Com OBS | 0302 ¦ PRESSÃO DA BOMBA DE MOVIMENTOS 140 A 160 BAR | Não Informada | BLOCO 2+1: 160 BAR |  | NÃO
0804B | 125J | Auditoria | Conforme Com OBS | 0303 ¦ PRESSÃO DA BOMBA DE PULVERIZAÇÃO 140 A 160 BAR | Não Informada | BLOCO DE PULVERIZAÇÃO: 160 BAR |  | NÃO
0804B | 125J | Auditoria | Conforme Com OBS | 1204 ¦ NÍVEL DE COMBUSTÍVEL | Não Informada | NÍVEL DE COMBUSTÍVEL 32% |  | NÃO
0804B | 125J | Auditoria | Não Conforme | 2108 ¦ LIMPEZA | 0 ¦ Comentário | ASPIRAR TAPETE DA CABINE | CABINE | NÃO
0810B | 125J | Pré Auditoria | Não Conforme | 1406 ¦ FIXAÇÃO DO CONO MISTURADOR | 1 ¦ Incidental | RETOCAR AO REDOR DA TRAVA DO SUPORTE DO CONO MISTURADOR. RETOCAR ARTICULAÇÕES DO SUPORTE DO CONO MISTURADOR. RETOCAR MARCAS DE GANCHO NA PARTE DE TRÁS DO SUPORTE DO CONO MISTURADOR. | CONO MISTURADOR | NÃO
0810B | 125J | Pré Auditoria | Não Conforme | 1507 ¦ OUTRAS OBSERVAÇÕES | 1 ¦ Incidental | RETOCAR PARTE INFERIOR DO TUBO ESQUERDO E DIREITO DO QUADRO DESLIZANTE. RETOCAR PARTE INFERIOR DO SUPORTE DO PINO DO CILINDRO CENTRAL. RETOCAR PARTE INFERIOR DA LATERAL ESQUERDA DO SUPORTE DA LINHA DE PULVERIZAÇÃO. LIXAR PINGO DE TINTA E RETOCAR PONTA DIREITA DA LINHA DE PULVERIZAÇÃO. | QUADRO INFERIOR | NÃO
0810B | 125J | Pré Auditoria | Não Conforme | 1612 ¦ TESTAR DESNUQUE DO ALIN | 1 ¦ Incidental | RETOCAR DESNUQUE DO ALIN ESQUERDO E DIREITO. | DESNUQUE DO ALIN ESQUERDO E DIREITO | NÃO
0810B | 125J | Pré Auditoria | Conforme Com OBS | 2102 ¦ LUBRIFICAÇÃO DA MÁQUINA | Não Informada | ESSE PROCESSO É FINALIZADO DEPOIS DO RETOQUE. |  | NÃO
0810B | 125J | Pré Auditoria | Não Conforme | 1618 ¦ OUTRAS OBSERVAÇÕES | 1 ¦ Incidental | RETOCAR PARTE INFERIOR DO CABEÇAL DA BARRA DIREITA. RETOCAR PARTE INFERIOR DA BISAGRA ESQUERDA E DIREITA. | BARRA ESQUERDA E DIREITA INFERIOR | NÃO
0810B | 125J | Pré Auditoria | Não Conforme | 1802 ¦ APERTO DAS PORCAS DOS TENSORES | 1 ¦ Incidental | RETOCAR TODOS OS TENSORES. RETOCAR TODAS AS PORCAS DOS TENSORES. RETOCAR TODAS AS RÓTULAS DOS TENSORES. RETOCAR TODAS AS ROSCAS DAS RÓTULAS DOS TENSORES. | TENSORES, PORCAS DOS TENSORES, RÓTULAS DOS TENSORES E ROSCAS DAS RÓTULAS DOS TENSORES. | NÃO
0810B | 125J | Pré Auditoria | Não Conforme | 1806 ¦ PINTURA | 1 ¦ Incidental | RETOCAR OS QUATRO CANTOS DO CHASSI ONDE FICA APOIADO O CARRINHO DE PINTURA . RETOCAR QUEBRADO NO TUBO DO CHASSI, LATERAL ESQUERDA TRASEIRA, AO LADO DO PULMÃO ESQUERDO. | CHASSI | NÃO
0804B | 125J | Auditoria | Conforme Com OBS | 1313 ¦ ALINHAMENTO DA DIREÇÃO DEIXAR OS DOIS CILINDROS NA MESMA MEDIDA DE 133MM A 137MM DE HASTE | Não Informada | ALINHAMENTO DE DIREÇÃO 135 MM |  | NÃO
0804B | 125J | Auditoria | Conforme Com OBS | 2112 ¦ REALIZAR A EQUALIZAÇÃO DO EQUIPAMENTO | Não Informada | EQUALIZACÃO CONFIGURADA EM 430 DE CORRENTE MÍNIMA PARA MARCHA A FRENTE NO EIXO DIANTEIRO E 400 DE CORRENTE MÍNIMA PARA MARCHA A FRENTE NO EIXO TRASEIRO. |  | NÃO
0804B | 125J | Auditoria | Conforme Com OBS | 0706 ¦ ABERTURA DE BITOLA DIANTEIRA 2790MM A 2810MM | Não Informada | BITOLA DIANTEIRO PELO LADO DA FRENTE COM 2,80 MTS BITOLA DIANTEIRO PELO LADO DE TRÁS COM 2,80 MTS |  | NÃO
0804B | 125J | Auditoria | Conforme Com OBS | 0707 ¦ ABERTURA DE BITOLA TRASEIRA 2790MM A 2810MM | Não Informada | BITOLA TRASEIRO PELO LADO DA FRENTE COM 2,80 MTS BITOLA TRASEIRO PELO LADO DE TRÁS COM 2,80 MTS |  | NÃO
0804B | 125J | Auditoria | Conforme Com OBS | 0708 ¦ ABERTURA DE BITOLA DIFERENÇA ENTRE EIXOS MÁXIMO 20MM | Não Informada | DIFERENÇA ENTRE BITOLAS 0 MTS |  | NÃO
0810B | 125J | Pré Auditoria | Não Conforme | 1807 ¦ ALINHAMENTO DOS CORRIMÃOS | 1 ¦ Incidental | RETOCAR PARTE SUPERIOR DO CORRIMÃO DA ESCADA. RETOCAR BRAÇO NA VERTICAL, DO CORRIMÃO DA PASSARELA PEQUENA. RETOCAR CORRIMÃO DA ESCADA, PARTE DE FIXAÇÃO. | CORRIMÃOS | NÃO
0804B | 125J | Auditoria | Não Conforme | 2007 ¦ ALTURA DOS PULMÕES DE 230MM A 250MM | 0 ¦ Comentário | PULMÃO DIANTEIRO DIREITO COM 255 MM PULMÃO DIANTEIRO ESQUERDO COM 235 MM | PULMÕES | NÃO
0810B | 125J | Pré Auditoria | Não Conforme | 1808 ¦ ESCADA | 1 ¦ Incidental | RETOCAR PINOS DE ARTICULAÇÃO DA ESCADA. RETOCAR ARRANHÕES NA LATERAL ESQUERDA DA ESCADA. | ESCADA | NÃO
0810B | 125J | Pré Auditoria | Não Conforme | 1809 ¦ PASSARELA | 1 ¦ Incidental | REMOVER EXCESSO DE LACRE QUÍMICO NA PASSARELA PEQUENA. | PASSARELA PEQUENA | NÃO
0810B | 125J | Pré Auditoria | Não Conforme | 2105 ¦ PRESENÇA ADESIVOS | 0 ¦ Comentário | COLOCAR ADESIVOS DA PARTE FINAL DEPOIS DO RETOQUE. | ADESIVOS | NÃO
0810B | 125J | Pré Auditoria | Não Conforme | 2006 ¦ CONDIÇÃO DO AROS | 1 ¦ Incidental | RETOCAR QUEBRADOS AO REDOR DOS AROS. | AROS | NÃO
0810B | 125J | Pré Auditoria | Não Conforme | 2010 ¦ PINTURA | 1 ¦ Incidental | RETOCAR MARCAS DO CAVALETE E DO CARRINHO DE PINTURA. REFORÇAR PINTURA NOS EXTENSÍVEIS, ONDE FICA A FALHA DEPOIS DE REGULAREM AS BITOLAS. RETOCAR FORJADOS DAS BAIXADAS DIANTEIRAS. | EIXOS/BAIXADAS | NÃO
0810B | 125J | Pré Auditoria | Não Conforme | 2011 ¦ REDUTORES | 1 ¦ Incidental | RETOCAR QUEBRADOS E ARRANHÕES NOS REDUTORES. SEPARADOR DIANTEIRO DIREITO COM A PINTURA FALHADA. | REDUTORES | NÃO
0810B | 125J | Pré Auditoria | Não Conforme | 1703 ¦ SEM RESPINGOS DE SOLDA | 1 ¦ Incidental | RESPINGOS DE SOLDA NO SUPORTE DIREITO DO EIXO TRASEIRO, REMOVER RESPINGOS E RETOCAR. RESPINGHS DE SOLDA, NO SUPORTE DA RÉGUA DA BITOLA, TRASEIRA DIREITA. | RESPINGOS DE SOLDA | NÃO
0810B | 125J | Pré Auditoria | Não Conforme | 2106 ¦ PINTURA | 1 ¦ Incidental | RETOCAR RETROVISORES. RETOCAR SUPORTES DE FIXAÇÃO DO TANQUE DE CIRCUITO LEVE. RETOCAR PARTE INFERIOR DO TANQUE DE CIRCUITO PESADO. RETOCAR PINTURA NA CINTA DO TANQUE DE DIESEL. | PINTURA EM GERAL | NÃO
0810B | 125J | Pré Auditoria | Não Conforme | 0718 ¦ ABERTURA E FECHAMENTO ALIN DIR SEM INTERFERÊNCIAS E CHICOTEAMENTO | 1 ¦ Incidental | ALIN DIREITO MUITO LENTO AO FECHAR | ALIN DIREITO | NÃO
0810B | 125J | Pré Auditoria | Não Conforme | 1308 ¦ INTEGRIDADE DOS CILINDROS EM GERAL | 1 ¦ Incidental | RETOCAR NA VOLTA DE TODAS CONEXÕES HIDRÁULICAS DOS CILINDROS. PINTAR RÓTULAS DOS CILINDROS DE DIREÇÃO. RETOCAR ROSCA DO CILINDRO DA ESCADA. | INTEGRIDADE DOS CILINDROS EM GERAL | NÃO
0810B | 125J | Pré Auditoria | Não Conforme | 1505 ¦ PARTE INTERNA DO QUADRO | 1 ¦ Incidental | RETOCAR BANDEJA ESQUERDA E DIREITA POR DENTRO. RETOCAR LATERAL DO SUPORTE DO PINO DO CILINDRO CENTRAL. | QUADRO INTERNO | NÃO
0810B | 125J | Pré Auditoria | Não Conforme | 1506 ¦ PARTE EXTERNA DO QUADRO | 1 ¦ Incidental | RETOCAR SUPORTES SUPERIORES ESQUERDO E DIREITO DO QUADRO. REFORÇAR PINTURA NOS PARAFUSOS DO SUPORTE DA CRUZETA. | QUADRO EXTERNO | NÃO
0810B | 125J | Pré Auditoria | Não Conforme | 1607 ¦ PINTURA BARRA GRANDE ESQUERDA | 1 ¦ Incidental | RETOCAR ORELHAS DO CABEÇAL POR DENTRO E POR FORA. RETOCAR TRELIÇA 7 E 15. RETOCAR ORELHAS DO PINO QUE PRENDE O ALIN. | BARRA ESQUERDA | NÃO
0810B | 125J | Pré Auditoria | Não Conforme | 1609 ¦ PINTURA BARRA INTERMEDIÁRIA E ALIN ESQUERDO | 1 ¦ Incidental | RETOCAR TESOURA DO CILINDRO DO ALIN. RETOCAR MARCAS DE GANCHO NA BARRA INTERMEDIÁRIA E PONTEIRA. RETOCAR TODAS EXTREMIDADES ONDE ESTÁ COM A PINTURA FRACA E COM OXIDAÇÕES. | BARRA INTERMEDIÁRIA E PONTEIRA ESQUERDA | NÃO
0810B | 125J | Pré Auditoria | Não Conforme | 1608 ¦ PINTURA BARRA GRANDE DIREITA | 1 ¦ Incidental | RETOCAR ORELHAS DO CABEÇAL POR DENTRO E POR FORA. RETOCAR TRELIÇA 5, 7, 13 E 15. RETOCAR ORELHAS DO PINO QUE PRENDE O ALIN. | BARRA DIREITA | NÃO
0810B | 125J | Pré Auditoria | Não Conforme | 1610 ¦ PINTURA BARRA INTERMEDIÁRIA E ALIN DIREITO | 1 ¦ Incidental | RETOCAR TESOURA DO CILINDRO DO ALIN. RETOCAR MARCA DE GANCHO NA BARRA INTERMEDIÁRIA E PONTEIRA. RETOCAR TODAS AS EXTREMIDADES ONDE ESTÁ COM A PINTURA FRACA E COM OXIDAÇÕES. | BARRA INTERMEDIÁRIA E PONTEIRA DIREITA | NÃO
0810B | 125J | Pré Auditoria | Não Conforme | 1614 ¦ PINTURA | 1 ¦ Incidental | RETOCAR PARTE SUPERIOR DA BISAGRA. RETOCAR PARTE CENTRAL DA BISAGRA. RETOCAR PÉ DA BISAGRA. RETOCAR LATERAL DA BISAGRA. | BISAGRA ESQUERDA INTERNA | NÃO
0810B | 125J | Pré Auditoria | Não Conforme | 1615 ¦ PINTURA | 1 ¦ Incidental | RETOCAR PARTE SUPERIOR DA BISAGRA. RETOCAR LATERAL DO CABEÇAL DA BISAGRA. | BISAGRA DIREITA INTERNA | NÃO
0810B | 125J | Pré Auditoria | Não Conforme | 1616 ¦ PINTURA | 1 ¦ Incidental | RETOCAR PE DA BISAGRA. | BISAGRA ESQUERDA EXTERNA | NÃO
0810B | 125J | Pré Auditoria | Não Conforme | 1617 ¦ PINTURA | 1 ¦ Incidental | RETOCAR PARTE SUPERIOR DA BISAGRA. RETOCAR SUPORTE DA RÓTULA DA BISAGRA. RETOCAR PÉ DA BISAGRA. | BISAGRA DIREITA EXTERNA | NÃO
0810B | 125J | Pré Auditoria | Conforme Com OBS | 1313 ¦ ALINHAMENTO DA DIREÇÃO DEIXAR OS DOIS CILINDROS NA MESMA MEDIDA DE 133MM A 137MM DE HASTE | Não Informada | CILINDROS DA DIREÇÃO COM A MESMA MEDIDA DE 135MM |  | NÃO
0810B | 125J | Pré Auditoria | Não Conforme | 0419 ¦ CILINDROS | 10 ¦ Maior | VAZAMENTO HIDRÁULICO NO CILINDRO ABRE E FECHA BARRAS ESQUERDO, LADO DA HASTE. | CILINDROS | NÃO
0805B | 125J | Auditoria | Conforme Com OBS | 0504 ¦ CALIBRAÇÃO DO PILOTO | Não Informada | SEM ESPAÇO ÚTIL PARA CALIBRAR |  | NÃO
0805B | 125J | Auditoria | Conforme Com OBS | 0601 ¦ BAIXA COM VELOCIDADE ADEQUADA (120J E HYDRA 12 A 13KM/H / 120J HP E 125J E ORION 16 A 19KM/H) | Não Informada | VELOCIDADE MÁXIMA NA TARTARUGA 18 KM/H |  | NÃO
0805B | 125J | Auditoria | Conforme Com OBS | 0602 ¦ TESTAR ROTAÇÃO DO MOTOR MÍNIMO 800 RPM E MÁXIMO 2400 RPM | Não Informada | ROTAÇÃO MÍNIMA 800 RPM ROTAÇÃO MÁXIMA 2355 RPM |  | NÃO
0805B | 125J | Auditoria | Não Conforme | 1607 ¦ PINTURA BARRA GRANDE ESQUERDA | 1 ¦ Incidental | PINTURA DANIFICADO NA BARRA GRANDE ESQUERDA DO LADO DO DESCANSO DE BARRA PELO LADO DA FRENTE. | BARRA GRANDE ESQUERDA | NÃO
0805B | 125J | Auditoria | Não Conforme | 0719 ¦ ALINHAMENTO DAS BARRAS - VERIFICAR NO CILINDRO MEDIDA DE 10MM A 13MM (EM 1400RPM) | 1 ¦ Incidental | BARRA GRANDE DIREITA E ESQUERDA DESALINHADO PARA TRÁS. (LIBERADO PELA ENGENHARIA COM 18MM DE ROSCA NA RÓTULA DO CILINDRO ABRE BARRA ESQUERDO) | ALINHAMENTO DE BARRA | NÃO
0805B | 125J | Auditoria | Não Conforme | 1505 ¦ PARTE INTERNA DO QUADRO | 1 ¦ Incidental | FALHA NO CORDÃO DE SOLDA ENTRE OS REFORÇOS DO BRAÇO DE APOIO SUPERIOR DA BANDEJA DESLIZANTE DIREITO DO QUADRO PELO LADO INTERNO. PINTURA DANIFICADO NO QUADRO PRÓXIMO DO SEGUNDO PASSA MANGUEIRA DA PULVERIZAÇÃO PELO LADO INFERIOR. | QUADRO INTERNO | NÃO
0805B | 125J | Auditoria | Não Conforme | 1608 ¦ PINTURA BARRA GRANDE DIREITA | 1 ¦ Incidental | PRIMEIRA TRELIÇA DA BARRA GRANDE DIREITA DO LADO DO REFORÇO SUPERIOR ESTÁ TORTO PELO LADO DA FRENTE | BARRA GRANDE DIREITA | NÃO
0805B | 125J | Auditoria | Não Conforme | 1614 ¦ PINTURA | 1 ¦ Incidental | PINTURA DANIFICADO NA ORELHA DE FIXAÇÃO DA RÓTULA DO CILINDRO DE ABERTURA DE BARRA NA BISAGRA ESQUERDA PELO LADO SUPERIOR. | BISAGRA | NÃO
0805B | 125J | Auditoria | Conforme Com OBS | 1204 ¦ NÍVEL DE COMBUSTÍVEL | Não Informada | NÍVEL DE COMBUSTÍVEL 26% |  | NÃO
0805B | 125J | Auditoria | Não Conforme | 1212 ¦ PINTURA | 1 ¦ Incidental | PINTURA DANIFICADO ONDE FICAVA OS APOIOS NO MOTOR PELO LADO TRASEIRO DIREITO E ESQUERDO. PINTURA DANIFICADO NA CÁRTER DO MOTOR PELO LADO DIANTEIRO DIREITO. | MOTOR | NÃO
0805B | 125J | Auditoria | Não Conforme | 1213 ¦ OUTRAS OBSERVAÇÕES | 1 ¦ Incidental | FALTA APERTO NA ABRAÇADEIRA SUPERIOR DO ESCAPAMENTO | ESCAPAMENTO | NÃO
0811B | 125J | Terminação | Conforme Com OBS | 0710 ¦ CONVERGÊNCIA EIXO DIANTEIRO DIFERENÇA ENTRE A MEDIÇÃO PARALELA E EM “X” MÁXIMO 15MM. | Não Informada |  |  | NÃO
0811B | 125J | Terminação | Conforme Com OBS | 1211 ¦ CHAPAS DE PROTEÇÃO | Não Informada | APOS PRE AUDITORIA |  | NÃO
0811B | 125J | Terminação | Conforme Com OBS | 1702 ¦ CORDÃO DE SOLDA COM PENETRAÇÃO | Não Informada |  |  | NÃO
0811B | 125J | Terminação | Conforme Com OBS | 1703 ¦ SEM RESPINGOS DE SOLDA | Não Informada |  |  | NÃO
0811B | 125J | Terminação | Conforme Com OBS | 1806 ¦ PINTURA | Não Informada |  |  | NÃO
0811B | 125J | Terminação | Conforme Com OBS | 2010 ¦ PINTURA | Não Informada |  |  | NÃO
0811B | 125J | Terminação | Conforme Com OBS | 2106 ¦ PINTURA | Não Informada |  |  | NÃO
0811B | 125J | Terminação | Não Conforme | 2115 ¦ OBSERVAÇÕES GERAIS | 0 ¦ Comentário | VÁLVULA ALLIN DIREITO COM CONTAMINAÇÃO VALVULA 45° ESQUERDO COM CONTAMINAÇÃO |  | NÃO
0805B | 125J | Auditoria | Não Conforme | 1806 ¦ PINTURA | 1 ¦ Incidental | FALTA PINTURA NA ROSCA DA RÓTULA DO TENSOR TRASEIRO DIREITO ESQUERDO SUPERIOR ATRÁS DO CONO MISTURADOR E DA BATERIA. PRESENÇA DE LACRE QUÍMICO NO CORRIMÃO DA ESCADA NO REFORÇO SUPERIOR PELO LADO EXTERNO. | CHASSI | NÃO
0805B | 125J | Auditoria | Não Conforme | 1810 ¦ OUTRAS OBSERVAÇÕES | 1 ¦ Incidental | FURO NA SOLTA NO DESCANSO DE BARRA ESQUERDO. | CHASSI | NÃO
0805B | 125J | Auditoria | Não Conforme | 2002 ¦ PRESENÇA DAS TAMPAS DOS MOTORES DE RODA | 0 ¦ Comentário | FALTA AS TAMPAS DE PROTEÇÃO DOS MOTORES DE RODA | TAMPA DE PROTEÇÃO | NÃO
0805B | 125J | Auditoria | Não Conforme | 2010 ¦ PINTURA | 1 ¦ Incidental | PINTURA DANIFICADO NO SUPORTE DO BLOCO DE TRANSMISSÃO TRASEIRO PELO LADO DIREITO. | EIXO E BAIXADA | NÃO
0805B | 125J | Auditoria | Não Conforme | 2011 ¦ REDUTORES | 1 ¦ Incidental | PINTURA DANIFICADO NO REDUTOR TRASEIRO DIREITO PRÓXIMO DO ESPAÇADOR DO ARO | REDUTOR | NÃO
0805B | 125J | Auditoria | Não Conforme | 1305 ¦ ROTEAMENTO DAS MANGUEIRAS HIDRÁULICAS | 1 ¦ Incidental | MANGUEIRA DO SECADOR DO AR CONDICIONADO EM CONTATO COM CANTO VIVO DO SUPORTE DO PEDALO DO FREIO. MANGUEIRA HIDRÁULICA DO CILINDRO DE ABERTURA DE BITOLA TRASEIRO DIREITO ESTA SOLTO ACIMA DO PULMÃO. MANGUEIRA DO AR PNEUMÁTICO EM CONTATO COM CANTO VIVO DA BANCADA DOS TUBO HIDRÁULICO PRÓXIMO BLOCO DE BITOLA . MANGUEIRA HIDRÁULICA DA SAÍDA DO FILTRO CIRCUITO PESADO PARA BOMBA DUPLA EM CONTATO COM A RÓTULA DO TENSOR TRASEIRO DIREITO SUPERIOR. | ROTEAMENTO HIDRÁULICA | NÃO
0805B | 125J | Auditoria | Não Conforme | 2107 ¦ ABRIDORES DE LINHA E KIT EXTRA SEPARADOS | 0 ¦ Comentário | FALTA KIT EXTRA E ABRIDORES DE LINHA | KIT EXTRA | NÃO
0805B | 125J | Auditoria | Não Conforme | 2108 ¦ LIMPEZA | 0 ¦ Comentário | ASPIRAR TAPETE DA CABINE | CABINE | NÃO
0805B | 125J | Auditoria | Não Conforme | 2113 ¦ OUTRAS OBSERVAÇÕES | 1 ¦ Incidental | SOLDA INCOMPLETA NO REFORÇO SUPERIOR DO CORRIMÃO DA ESCADA PELO LADO DA FRENTE. | CORRIMÃO DA ESCADA | NÃO
0805B | 125J | Auditoria | Conforme Com OBS | 2007 ¦ ALTURA DOS PULMÕES DE 230MM A 250MM | Não Informada | PULMÕES COM 235 MM |  | NÃO
0805B | 125J | Auditoria | Conforme Com OBS | 0301 ¦ PRESSÃO DA BOMBA DE TRANSMISSÃO DE 370 A 390 BAR | Não Informada | BLOCO DIANTEIRO TPA/TPB: 370/370 BAR. BLOCO TRASEIRO TPA/TPB: 370/370 BAR |  | NÃO
0805B | 125J | Auditoria | Conforme Com OBS | 0302 ¦ PRESSÃO DA BOMBA DE MOVIMENTOS 140 A 160 BAR | Não Informada | BLOCO 2+1: 170 BAR |  | NÃO
0805B | 125J | Auditoria | Conforme Com OBS | 0303 ¦ PRESSÃO DA BOMBA DE PULVERIZAÇÃO 140 A 160 BAR | Não Informada | BLOCO DE PULVERIZAÇÃO: 155 BAR |  | NÃO
0811B | 125J | Pré Auditoria | Conforme Com OBS | 0114 ¦ CAMBAGEM POSITIVA ENTRE 1º A 2º | Não Informada | BAIXADA DIANTEIRA ESQUERDA 88.6 BAIXADA DIANTEIRA DIREITA 88.7 BAIXADA TRASEIRA ESQUERDA 88.3 BAIXADA TRASEIRA DIREITA 88.8 |  | NÃO
0811B | 125J | Pré Auditoria | Conforme Com OBS | 0130 ¦ VERIFICAR ESPAÇAMENTO ENTRE A HÉLICE E O DEFLETOR 10MM A 22MM | Não Informada | ESPAÇAMENTO DA HÉLICE LADO ESQUERDO: 14MM LADO DIREITO: 18MM |  | NÃO
0811B | 125J | Pré Auditoria | Conforme Com OBS | 0131 ¦ VERIFICAR PROFUNDIDADE ENTRE A HÉLICE E O DEFLETOR 80MM A 90MM | Não Informada | PROFUNDIDADE DA HÉLICE LADO ESQUERDO: 86MM LADO DIREITO: 89MM |  | NÃO
0811B | 125J | Pré Auditoria | Conforme Com OBS | 0706 ¦ ABERTURA DE BITOLA DIANTEIRA 2790MM A 2810MM | Não Informada | ABERTURA DE BITOLA DIANTEIRA PELA PARTE DA FRENTE 2.80M ABERTURA DE BITOLA DIANTEIRA PELA PARTE DE TRÁS 2.79M |  | NÃO
0811B | 125J | Pré Auditoria | Conforme Com OBS | 0707 ¦ ABERTURA DE BITOLA TRASEIRA 2790MM A 2810MM | Não Informada | ABERTURA DE BITOLA TRASEIRA PELA PARTE DA FRENTE 2.80M ABERTURA DE BITOLA TRASEIRA PELA PARTE DE TRÁS 2.79M |  | NÃO
0811B | 125J | Pré Auditoria | Conforme Com OBS | 0708 ¦ ABERTURA DE BITOLA DIFERENÇA ENTRE EIXOS MÁXIMO 20MM | Não Informada | ABERTURA DE BITOLAS, DIFERENÇA ENTRE EIXOS 1CM |  | NÃO
0811B | 125J | Pré Auditoria | Conforme Com OBS | 0709 ¦ CONVERGÊNCIA EIXO TRASEIRO DIFERENÇA ENTRE A MEDIÇÃO PARALELA E EM “X” MÁXIMO 20MM. | Não Informada | EM XIS ARO TRASEIRO DIREITO PELO LADO DE TRÁS, COM ARO TRASEIRO ESQUERDO PELO LADO DA FRENTE 2.696MM EM XIS ARO TRASEIRO DIREITO PELO LADO DA FRENTE, COM ARO TRASEIRO ESQUERDO PELO LADO DE TRÁS 2.709MM |  | NÃO
0811B | 125J | Pré Auditoria | Conforme Com OBS | 0710 ¦ CONVERGÊNCIA EIXO DIANTEIRO DIFERENÇA ENTRE A MEDIÇÃO PARALELA E EM “X” MÁXIMO 15MM. | Não Informada | EM XIS ARO DIANTEIRO DIREITO PELO LADO DE TRÁS, COM ARO DIANTEIRO ESQUERDO PELO LADO DA FRENTE 2.693MM EM XIS ARO DIANTEIRO DIREITO PELO LADO DA FRENTE, COM ARO DIANTEIRO ESQUERDO PELO LADO DE TRÁS 2.697MM |  | NÃO
0811B | 125J | Pré Auditoria | Não Conforme | 1612 ¦ TESTAR DESNUQUE DO ALIN | 1 ¦ Incidental | RETOCAR DESNUQUE DO ALIN ESQUERDO E DIREITO. | DESNUQUE DO ALIN ESQUERDO E DIREITO | NÃO
0811B | 125J | Pré Auditoria | Conforme Com OBS | 2102 ¦ LUBRIFICAÇÃO DA MÁQUINA | Não Informada | ESSE PROCESSO É FINALIZADO DEPOIS DO RETOQUE. |  | NÃO
0811B | 125J | Pré Auditoria | Conforme Com OBS | 0822 ¦ PRESSURIZAÇÃO DA CABINE | Não Informada | PRESSURIZAÇÃO MARCANDO 10.7 AO PISAR NO FREIO MARCA 7.3 |  | NÃO
0805B | 125J | Auditoria | Conforme Com OBS | 1313 ¦ ALINHAMENTO DA DIREÇÃO DEIXAR OS DOIS CILINDROS NA MESMA MEDIDA DE 133MM A 137MM DE HASTE | Não Informada | ALINHAMENTO DE DIREÇÃO 135 MM |  | NÃO
0811B | 125J | Pré Auditoria | Não Conforme | 1103 ¦ ATERRAMENTOS (CHAVE GERAL, MOTOR DE PARTIDA E SUBTETO CABINE) | 1 ¦ Incidental | RETOCAR ATERRAMENTO ELÉTRICO DA CHAVE GERAL. | ATERRAMENTOS ELÉTRICOS | NÃO
0805B | 125J | Auditoria | Não Conforme | 0112 ¦ OUTRAS OBSERVAÇÕES | 5 ¦ Menor | RETROVISOR ESQUERDO DESREGULANDO AO SUBIR A ESCADA. | RETROVISOR | NÃO
0805B | 125J | Auditoria | Conforme Com OBS | 0706 ¦ ABERTURA DE BITOLA DIANTEIRA 2790MM A 2810MM | Não Informada | ABERTURA DE BITOLA DIANTEIRO PELO LADO DA FRENTE COM 2,80 MTS ABERTURA DE BITOLA DIANTEIRO PELO LADO DE TRÁS COM 2,80 MTS |  | NÃO
0805B | 125J | Auditoria | Conforme Com OBS | 0707 ¦ ABERTURA DE BITOLA TRASEIRA 2790MM A 2810MM | Não Informada | ABERTURA DE BITOLA TRASEIRO PELO LADO DA FRENTE COM 2,80 MTS ABERTURA DE BITOLA TRASEIRO PELO LADO DE TRÁS COM 2,80 MTS |  | NÃO
0805B | 125J | Auditoria | Conforme Com OBS | 0708 ¦ ABERTURA DE BITOLA DIFERENÇA ENTRE EIXOS MÁXIMO 20MM | Não Informada | DIFERENÇA ENTRE BITOLAS 0 MTS |  | NÃO
0805B | 125J | Auditoria | Conforme Com OBS | 2112 ¦ REALIZAR A EQUALIZAÇÃO DO EQUIPAMENTO | Não Informada | EQUALIZACÃO CONFIGURADA EM 400 DE CORRENTE MÍNIMA PARA MARCHA A FRENTE NO EIXO DIANTEIRO E 410 DE CORRENTE MÍNIMA PARA MARCHA A FRENTE NO EIXO TRASEIRO |  | NÃO
0811B | 125J | Pré Auditoria | Não Conforme | 1202 ¦ APERTO DOS FIXADORES DOS SUPORTES DO MOTOR | 1 ¦ Incidental | RETOCAR QUEBRADOS NO LADO ESQUERDO E DIREITO, ONDE É COLOCADO A CHAPA DA POLIA DO MOTOR. RETOCAR PATA ESQUERDA E DIREITA DO MOTOR, PARTE DA FRENTE E DE TRÁS. | FIXADORES DO MOTOR/RADIADOR | NÃO
0811B | 125J | Pré Auditoria | Não Conforme | 1206 ¦ MANGUEIRAS RADIADOR | 1 ¦ Incidental | RETOCAR TUBO DA PARTE SUPERIOR DO RADIADOR. | MANGUEIRAS RADIADOR | NÃO
0811B | 125J | Pré Auditoria | Não Conforme | 1211 ¦ CHAPAS DE PROTEÇÃO | 0 ¦ Comentário | COLOCAR CHAPARIA DE PROTEÇÃO DA PARTE INFERIOR DO RADIADOR. | CHAPAS DE PROTEÇÃO | NÃO
0811B | 125J | Pré Auditoria | Não Conforme | 1406 ¦ FIXAÇÃO DO CONO MISTURADOR | 1 ¦ Incidental | RETOCAR AO REDOR DA TRAVA DO SUPORTE DO CONO MISTURADOR. RETOCAR ARTICULAÇÕES DO SUPORTE DO CONO MISTURADOR. RETOCAR PARTE DE TRÁS DO SUPORTE DO CONO MISTURADOR, MARCAS DE GANCHO. | CONO MISTURADOR | NÃO
0805B | 125J | Auditoria | Não Conforme | 0705 ¦ CILINDRO DE SUBIDA (12 A 17 SEGUNDOS) E DESCIDA (12 A 17 SEGUNDOS) DO QUADRO COM FUNCIONAMENTO ADEQUADO 12 A 17 SEGUNDOS | 5 ¦ Menor | CILINDRO DO QUADRO DESLIZANTE BAIXANDO | CILINDRO QUADRO | NÃO
0811B | 125J | Pré Auditoria | Não Conforme | 1507 ¦ OUTRAS OBSERVAÇÕES | 1 ¦ Incidental | RETOCAR PARTE INFERIOR DO TUBO ESQUERDO E DIREITO DO QUADRO DESLIZANTE. | QUADRO INFERIOR | NÃO
0811B | 125J | Pré Auditoria | Não Conforme | 1618 ¦ OUTRAS OBSERVAÇÕES | 1 ¦ Incidental | RETOCAR PARTE INFERIOR DO CABEÇAL DA BARRA ESQUERDA E DIREITA. | BARRA ESQUERDA E DIREITA INFERIOR | NÃO
0811B | 125J | Pré Auditoria | Não Conforme | 1802 ¦ APERTO DAS PORCAS DOS TENSORES | 1 ¦ Incidental | RETOCAR TODOS OS TENSORES. RETOCAR TODAS AS PORCAS DOS TENSORES. RETOCAR TODAS AS RÓTULAS DOS TENSORES. RETOCAR TODAS AS ROSCAS DAS RÓTULAS DOS TENSORES. | TENSORES, PORCAS DOS TENSORES, RÓTULAS DOS TENSORES E ROSCAS DAS RÓTULAS DOS TENSORES. | NÃO
0811B | 125J | Pré Auditoria | Não Conforme | 1805 ¦ AMORTECEDORES | 1 ¦ Incidental | REFORÇAR PINTURA NOS QUATRO AMORTECEDORES. | AMORTECEDORES | NÃO
0811B | 125J | Pré Auditoria | Não Conforme | 1806 ¦ PINTURA | 1 ¦ Incidental | RETOCAR OS QUATRO CANTOS ONDE FICA APOIADO O CARRINHO DE PINTURA. | CHASSI | NÃO
0811B | 125J | Pré Auditoria | Não Conforme | 1807 ¦ ALINHAMENTO DOS CORRIMÃOS | 1 ¦ Incidental | RETOCAR CORRIMÃO DA ESCADA, PARTE DE FIXAÇÃO. | CORRIMÃOS | NÃO
0811B | 125J | Pré Auditoria | Não Conforme | 1808 ¦ ESCADA | 1 ¦ Incidental | RETOCAR PARTE INFERIOR DA ESCADA FIXA. RETOCAR PINOS DAS ARTICULAÇÕES DA ESCADA. | ESCADA | NÃO
0811B | 125J | Pré Auditoria | Não Conforme | 1809 ¦ PASSARELA | 1 ¦ Incidental | RETOCAR PASSARELA PARTE SUPERIOR DO TANQUE DE DIESEL, PARTE DE FIXAÇÃO. | PASSARELA | NÃO
0811B | 125J | Pré Auditoria | Não Conforme | 2105 ¦ PRESENÇA ADESIVOS | 0 ¦ Comentário | COLOCAR ADESIVOS DA PARTE FINAL DEPOIS DO RETOQUE. | ADESIVOS | NÃO
0811B | 125J | Pré Auditoria | Não Conforme | 2006 ¦ CONDIÇÃO DO AROS | 1 ¦ Incidental | RETOCAR QUEBRADOS AO REDOR DOS AROS. | AROS | NÃO
0811B | 125J | Pré Auditoria | Não Conforme | 2010 ¦ PINTURA | 1 ¦ Incidental | RETOCAR MARCAS DO CAVALETE E DO CARRINHO DE PINTURA, EIXO DIANTEIRO E EIXO TRASEIRO. RETOCAR FALHAS QUE FICAM NOS EXTENSÍVEIS, DEPOIS DA REGULAGEM DAS BITOLAS. | EIXOS/BAIXADAS | NÃO
0806B | 125J | Auditoria | Conforme Com OBS | 0504 ¦ CALIBRAÇÃO DO PILOTO | Não Informada | SEM ESPAÇO ÚTIL PARA CALIBRAR |  | NÃO
0806B | 125J | Auditoria | Conforme Com OBS | 0601 ¦ BAIXA COM VELOCIDADE ADEQUADA (120J E HYDRA 12 A 13KM/H / 120J HP E 125J E ORION 16 A 19KM/H) | Não Informada | VELOCIDADE MÁXIMA NA TARTARUGA 18 KM/H |  | NÃO
0806B | 125J | Auditoria | Conforme Com OBS | 0602 ¦ TESTAR ROTAÇÃO DO MOTOR MÍNIMO 800 RPM E MÁXIMO 2400 RPM | Não Informada | ROTAÇÃO MÍNIMA 800 RPM ROTAÇÃO MÁXIMA 2355 RPM |  | NÃO
0806B | 125J | Auditoria | Não Conforme | 0701 ¦ ABERTURA (23 A 28 SEGUNDOS) E FECHAMENTO (20 A 25 SEGUNDOS) DAS BARRAS COM FUNCIONAMENTO ADEQUADO | 10 ¦ Maior | CILINDRO DE ABERTURA DE BARRA DIREITO ESTA RÍGIDO. | CILINDRO BARRA | NÃO
0811B | 125J | Pré Auditoria | Não Conforme | 2011 ¦ REDUTORES | 1 ¦ Incidental | RETOCAR QUEBRADOS E ARRANHÕES NOS REDUTORES. | REDUTORES | NÃO
0811B | 125J | Pré Auditoria | Não Conforme | 2106 ¦ PINTURA | 1 ¦ Incidental | RETOCAR RETROVISORES. RETOCAR SUPORTES DE FIXAÇÃO DO TANQUE DE CIRCUITO LEVE. RETOCAR SUPORTE DO ELETROVENTILADOR. RETOCAR PARTE INFERIOR DO TANQUE DE CIRCUITO PESADO AO LADO DO REGISTRO. RETOCAR SUPORTE E CINTA DO TANQUE DE DIESEL. | PINTURA EM GERAL | NÃO
0811B | 125J | Pré Auditoria | Não Conforme | 1703 ¦ SEM RESPINGOS DE SOLDA | 1 ¦ Incidental | RESPINGOS DE SOLDA, SUPORTE DO TENSOR, AO LADO DO SUPORTE DA BATERIA. | RESPINGOS DE SOLDA | NÃO
0811B | 125J | Pré Auditoria | Não Conforme | 1308 ¦ INTEGRIDADE DOS CILINDROS EM GERAL | 1 ¦ Incidental | RETOCAR NA VOLTA DAS CONEXÕES HIDRÁULICAS DE TODOS OS CILINDROS. PINTAR RÓTULAS DOS CILINDROS DE DIREÇÃO. RETOCAR ROSCA DO CILINDRO DA ESCADA. | INTEGRIDADE DOS CILINDROS EM GERAL | NÃO
0806B | 125J | Auditoria | Conforme Com OBS | 1204 ¦ NÍVEL DE COMBUSTÍVEL | Não Informada | NÍVEL DE COMBUSTÍVEL 32% |  | NÃO
0806B | 125J | Auditoria | Não Conforme | 1607 ¦ PINTURA BARRA GRANDE ESQUERDA | 1 ¦ Incidental | PINTURA DANIFICADO NO ARCO INFERIOR DE PROTEÇÃO DO CILINDRO ALIN ESQUERDO. PINTURA DANIFICADO NO DESCANSO DE BARRA ESQUERDO PELO LADO DE TRÁS. | BARRA GRANDE ESQUERDA | NÃO
0811B | 125J | Pré Auditoria | Não Conforme | 1505 ¦ PARTE INTERNA DO QUADRO | 1 ¦ Incidental | RETOCAR BANDEJA ESQUERDA PELO LADO DE DENTRO. RETOCAR LATERAL DO SUPORTE DO PINO DO CILINDRO CENTRAL. RETOCAR PARTE INFERIOR DO PINO ESQUERDO DA TRAVA DO QUADRO BASCULANTE. | QUADRO INTERNO | NÃO
0811B | 125J | Pré Auditoria | Não Conforme | 1506 ¦ PARTE EXTERNA DO QUADRO | 1 ¦ Incidental | RETOCAR SUPORTES SUPERIORES ESQUERDO E DIREITO DO QUADRO. REFORÇAR PINTURA NOS PARAFUSOS DO SUPORTE DA CRUZETA ESQUERDA E DIREITA. RETOCAR LADO ESQUERDO DA TRAVESSA DO QUADRO BASCULANTE. | QUADRO EXTERNO | NÃO
0806B | 125J | Auditoria | Não Conforme | 1409 ¦ OUTRAS OBSERVAÇÕES | 1 ¦ Incidental | PRESENÇA DE TINTA NO TUBO INOX DA LINHA DE PULVERIZAÇÃO NA BARRA GRANDE DIREITA AO LADO DO PRIMEIRO PORTA BICO PARTINDO DO CABEÇAU. | TUBO INOX PULVERIZAÇÃO | NÃO
0806B | 125J | Auditoria | Não Conforme | 1610 ¦ PINTURA BARRA INTERMEDIÁRIA E ALIN DIREITO | 1 ¦ Incidental | FALTA O ADESIVO REFLETIVO NA PONTEIRA DIREITA. | ADESIVO PONTEIRA | NÃO
0806B | 125J | Auditoria | Não Conforme | 1614 ¦ PINTURA | 1 ¦ Incidental | PINTURA DANIFICADO NA BARRA INTERMEDIÁRIO DIREITA PRÓXIMO DA 11° TRELIÇA SUPERIOR PARTINDO DO REFORÇO. PINTURA DANIFICADO NA DOBRADIÇA DA PONTEIRA COM A BARRA INTERMEDIÁRIA DIREITA. | PONTEIRA E BARRA INTERMEDIÁRIA DIREITA | NÃO
0811B | 125J | Pré Auditoria | Não Conforme | 1607 ¦ PINTURA BARRA GRANDE ESQUERDA | 1 ¦ Incidental | RETOCAR ORELHAS DO CABEÇAL POR DENTRO E POR FORA. RETOCAR TRELIÇA 5 E 13. RETOCAR ORELHAS DO PINO QUE PRENDE O ALIN. RETRABALHAR ESCORRIDO NA PINTURA DO CABEÇAL, PELO LADO DE DENTRO. | BARRA ESQUERDA | NÃO
0811B | 125J | Pré Auditoria | Não Conforme | 1608 ¦ PINTURA BARRA GRANDE DIREITA | 1 ¦ Incidental | RETOCAR ORELHAS DO CABEÇAL POR DENTRO E POR FORA. RETOCAR TRELIÇA 5 E 13. RETOCAR ORELHAS DO PINO QUE PRENDE O ALIN. | BARRA DIREITA | NÃO
0811B | 125J | Pré Auditoria | Não Conforme | 1609 ¦ PINTURA BARRA INTERMEDIÁRIA E ALIN ESQUERDO | 1 ¦ Incidental | RETOCAR TESOURA DO CILINDRO DO ALIN. RETOCAR MARCA DE GANCHO NA BARRA INTERMEDIÁRIA E PONTEIRA. RETOCAR TODAS EXTREMIDADES ONDE ESTÁ FRACA A PINTURA E COM OXIDAÇÕES. | BARRA INTERMEDIÁRIA E PONTEIRA ESQUERDA | NÃO
0806B | 125J | Auditoria | Não Conforme | 0112 ¦ OUTRAS OBSERVAÇÕES | 5 ¦ Menor | RETROVISOR ESQUERDO DESREGULANDO AO SUBIR A ESCADA. | RETROVISOR | NÃO
0806B | 125J | Auditoria | Não Conforme | 1005 ¦ TANQUE DE ÁGUA LIMPA | 5 ¦ Menor | VAZAMENTO PELO REGISTRO DE ESCOAMENTO DO RESERVATÓRIO MENOR DO TANQUE DE ÁGUA LIMPA. | TANQUE DE ÁGUA LIMPA | NÃO
0806B | 125J | Auditoria | Não Conforme | 1609 ¦ PINTURA BARRA INTERMEDIÁRIA E ALIN ESQUERDO | 1 ¦ Incidental | PINTURA DANIFICADO NA DOBRADIÇA DA PONTEIRA COM A BARRA INTERMEDIÁRIA ESQUERDA | PONTEIRA E BARRA INTERMEDIÁRIA ESQUERDA | NÃO
0811B | 125J | Pré Auditoria | Não Conforme | 1610 ¦ PINTURA BARRA INTERMEDIÁRIA E ALIN DIREITO | 1 ¦ Incidental | RETOCAR TESOURA DO CILINDRO DO ALIN. RETOCAR MARCAS DE GANCHO NA BARRA INTERMEDIÁRIA E PONTEIRA. RETOCAR TODAS EXTREMIDADES ONDE ESTÁ FRACA A PINTURA E COM OXIDAÇÕES. RETRABALHAR ESCORRIDO NA PINTURA, PRÓXIMO DO PATIN, LADO ESQUERDO E DIREITO. | BARRA INTERMEDIÁRIA E PONTEIRA DIREITA | NÃO
0806B | 125J | Auditoria | Não Conforme | 1806 ¦ PINTURA | 1 ¦ Incidental | MELHORAR ACABAMENTO DE PINTURA NO REFORÇO DO CHASSI TRASEIRO DIREITO ACIMA DO SUPORTE DA SINALEIRA. REFORÇAR PINTURA NO PASSARELA MAIOR PELO LADO INFERIOR ACIMA DA BASE DO PULMÃO DIANTEIRO ESQUERDO. FALTA PINTURA NAS ROSCA DAS RÓTULAS DO TENSOR TRANSVERSAL TRASEIRO. | CHASSI | NÃO
0811B | 125J | Pré Auditoria | Não Conforme | 1614 ¦ PINTURA | 1 ¦ Incidental | RETOCAR LATERAL DO CABEÇAL DA BISAGRA. RETOCAR PARTE CENTRAL DA BISAGRA. | BISAGRA ESQUERDA INTERNA | NÃO
0811B | 125J | Pré Auditoria | Não Conforme | 1615 ¦ PINTURA | 1 ¦ Incidental | RETOCAR PARTE SUPERIOR DA BISAGRA. RETOCAR LATERAL DO CABEÇAL DA BISAGRA. | BISAGRA DIREITA INTERNA | NÃO
0811B | 125J | Pré Auditoria | Não Conforme | 1617 ¦ PINTURA | 1 ¦ Incidental | RETOCAR SUPORTE DA RÓTULA DA BISAGRA. | BISAGRA DIREITA EXTERNA | NÃO
0811B | 125J | Pré Auditoria | Não Conforme | 1701 ¦ CORDÃO DE SOLDA SEM FALHAS | 1 ¦ Incidental | FURO NO CABEÇAL DA BARRA ESQUERDA, POR DENTRO. CORDÃO DE SOLDA COM FALHA, APOIO SUPERIOR DIREITO DO QUADRO. | CORDÃO DE SOLDA | NÃO
0811B | 125J | Pré Auditoria | Conforme Com OBS | 1313 ¦ ALINHAMENTO DA DIREÇÃO DEIXAR OS DOIS CILINDROS NA MESMA MEDIDA DE 133MM A 137MM DE HASTE | Não Informada | CILINDROS DE DIREÇÃO COM A MESMA MEDIDA DE 135MM |  | NÃO
0806B | 125J | Auditoria | Não Conforme | 2010 ¦ PINTURA | 1 ¦ Incidental | PRESENÇA DE LACRE QUÍMICO NA BAIXADA DIANTEIRA ESQUERDA ABAIXO DO SUPORTE DO PARALAMA. | EIXO BAIXADA | NÃO
0806B | 125J | Auditoria | Não Conforme | 1212 ¦ PINTURA | 1 ¦ Incidental | PINTURA DANIFICADO NO CÁRTER DO MOTOR PELO LADO DIANTEIRO ESQUERDO. | MOTOR | NÃO
0812B | 125J | Terminação | Não Conforme | 0407 ¦ BLOCO TRANSMISSÃO DIANTEIRA | Não Informada | CASTANHAS FRONTAL SEM APERTO |  | NÃO
0812B | 125J | Terminação | Não Conforme | 0408 ¦ MOTORES DE RODA | Não Informada | VAZAMENTO MANGUEIRA ALTA MOTOR DIANTEIRO ESQUERDO |  | NÃO
0812B | 125J | Terminação | Não Conforme | 0425 ¦ OUTRAS OBSERVAÇÕES | Não Informada | VAZAMENTO MANGUEIRA MENOR QUADRO |  | NÃO
0812B | 125J | Terminação | Conforme Com OBS | 0710 ¦ CONVERGÊNCIA EIXO DIANTEIRO DIFERENÇA ENTRE A MEDIÇÃO PARALELA E EM “X” MÁXIMO 15MM. | Não Informada |  |  | NÃO
0812B | 125J | Terminação | Conforme Com OBS | 1211 ¦ CHAPAS DE PROTEÇÃO | Não Informada | APOS PRE AUDITORIA |  | NÃO
0812B | 125J | Terminação | Conforme Com OBS | 1702 ¦ CORDÃO DE SOLDA COM PENETRAÇÃO | Não Informada |  |  | NÃO
0812B | 125J | Terminação | Conforme Com OBS | 1703 ¦ SEM RESPINGOS DE SOLDA | Não Informada |  |  | NÃO
0812B | 125J | Terminação | Conforme Com OBS | 1806 ¦ PINTURA | Não Informada |  |  | NÃO
0812B | 125J | Terminação | Conforme Com OBS | 2010 ¦ PINTURA | Não Informada |  |  | NÃO
0812B | 125J | Terminação | Conforme Com OBS | 2106 ¦ PINTURA | Não Informada |  |  | NÃO
0811B | 125J | Pré Auditoria | Não Conforme | 2113 ¦ OUTRAS OBSERVAÇÕES | 0 ¦ Comentário | ESSA MÁQUINA POR MOTIVOS EXTERNOS, ACABOU NÃO SENDO FEITO OS TESTES DE VAZAMENTOS, ASSIM QUE CHEGAR O REVELADOR, SERÁ FEITO. | OBSERVAÇÃO DE CONTROLE | NÃO
0806B | 125J | Auditoria | Não Conforme | 1305 ¦ ROTEAMENTO DAS MANGUEIRAS HIDRÁULICAS | 1 ¦ Incidental | MANGUEIRA HIDRÁULICA DE SAÍDA DO FILTRO CIRCUITO PESADO PARA BOMBA DUPLA EM CONTATO COM A RÓTULA DO TENSOR TRASEIRO DIREITO SUPERIOR. MANGUEIRA HIDRÁULICA DE UNIÃO DOS CILINDRO DE DIREÇÃO EM CONTATO COM CANTO VIVO DA VÁLVULA DE ISOLAMENTO. MANGUEIRA DE PRESSÃO DO MOTOR HIDRÁULICO DA BOMBA DE PULVERIZAÇÃO EM CONTATO COM SUPORTE DA PATA ESQUERDO DO MOTOR. | ROTEAMENTO HIDRÁULICA | NÃO
0806B | 125J | Auditoria | Não Conforme | 2001 ¦ APERTO DAS TAMPAS DOS REGISTROS ROSCADOS | 1 ¦ Incidental | FALTA LACRE QUÍMICO NAS TAMPAS DO REGISTRO ROSCADO DIANTEIRO ATRÁS DOS BRAÇO EXTENSIVO DIREITO E ESQUERDO | LACRE QUÍMICO. REGISTRO ROSCADO | NÃO
0806B | 125J | Auditoria | Não Conforme | 2002 ¦ PRESENÇA DAS TAMPAS DOS MOTORES DE RODA | 0 ¦ Comentário | FALTA AS TAMPAS DE PROTEÇÃO DOS MOTORES DE RODA | TAMPA DE PROTEÇÃO. MOTORES DE RODA | NÃO
0806B | 125J | Auditoria | Conforme Com OBS | 2007 ¦ ALTURA DOS PULMÕES DE 230MM A 250MM | Não Informada | ALTURA DOS PULMÕES 235 MM |  | NÃO
0806B | 125J | Auditoria | Não Conforme | 2011 ¦ REDUTORES | 1 ¦ Incidental | PINTURA ESCORRIDO NO REDUTOR DIANTEIRO E TRASEIRO DIREITO. PINTURA ESCORRIDO NO REDUTOR DIANTEIRO ESQUERDO | REDUTORES | NÃO
0806B | 125J | Auditoria | Não Conforme | 2107 ¦ ABRIDORES DE LINHA E KIT EXTRA SEPARADOS | 0 ¦ Comentário | FALTA ABRIDORES DE LINHA E KIT EXTRA | KIT EXTRA | NÃO
0806B | 125J | Auditoria | Não Conforme | 2108 ¦ LIMPEZA | 0 ¦ Comentário | ASPIRAR TAPETE DA CABINE | CABINE | NÃO
0812B | 125J | Pré Auditoria | Não Conforme | 1905 ¦ FIXAÇÃO DAS SAÍDAS DE AR | 1 ¦ Incidental | SAÍDAS DE AR AO LADO DO QUEBRA SOL DA CABINE, NÃO ENCAIXA NO LUGAR, ESTÁ CAINDO. | FIXAÇÃO DAS SAÍDAS DE AR | NÃO
0812B | 125J | Pré Auditoria | Conforme Com OBS | 0114 ¦ CAMBAGEM POSITIVA ENTRE 1º A 2º | Não Informada | BAIXADA DIANTEIRA ESQUERDA 88.2 BAIXADA DIANTEIRA DIREITA 88.6 BAIXADA TRASEIRA ESQUERDA 88.7 BAIXADA TRASEIRA DIREITA 89.2 |  | NÃO
0812B | 125J | Pré Auditoria | Conforme Com OBS | 0130 ¦ VERIFICAR ESPAÇAMENTO ENTRE A HÉLICE E O DEFLETOR 10MM A 22MM | Não Informada | ESPAÇAMENTO DA HÉLICE LADO ESQUERDO: 16MM LADO DIREITO: 15MM |  | NÃO
0812B | 125J | Pré Auditoria | Conforme Com OBS | 0131 ¦ VERIFICAR PROFUNDIDADE ENTRE A HÉLICE E O DEFLETOR 80MM A 90MM | Não Informada | PROFUNDIDADE DA HÉLICE LADO ESQUERDO: 84MM LADO DIREITO: 89MM |  | NÃO
0812B | 125J | Pré Auditoria | Conforme Com OBS | 0401 ¦ VÁLVULAS DE FREIO (7 UNIDADES) | Não Informada |  |  | NÃO
0812B | 125J | Pré Auditoria | Conforme Com OBS | 0402 ¦ BLOCO 2+1 | Não Informada |  |  | NÃO
0812B | 125J | Pré Auditoria | Conforme Com OBS | 0403 ¦ BLOCO BOMBA DE PULVERIZAÇÃO / BOMBA DE CARGA | Não Informada |  |  | NÃO
0812B | 125J | Pré Auditoria | Conforme Com OBS | 0404 ¦ BLOCO ABERTURA DE BITOLA | Não Informada |  |  | NÃO
0812B | 125J | Pré Auditoria | Conforme Com OBS | 0405 ¦ BLOCO 7 VIAS | Não Informada |  |  | NÃO
0812B | 125J | Pré Auditoria | Conforme Com OBS | 0406 ¦ BLOCO TRANSMISSÃO TRASEIRA | Não Informada |  |  | NÃO
0812B | 125J | Pré Auditoria | Conforme Com OBS | 0407 ¦ BLOCO TRANSMISSÃO DIANTEIRA | Não Informada |  |  | NÃO
0812B | 125J | Pré Auditoria | Conforme Com OBS | 0408 ¦ MOTORES DE RODA | Não Informada |  |  | NÃO
0812B | 125J | Pré Auditoria | Conforme Com OBS | 0409 ¦ REDUTORES | Não Informada |  |  | NÃO
0812B | 125J | Pré Auditoria | Conforme Com OBS | 0410 ¦ BOMBA DE TRANSMISSÃO | Não Informada |  |  | NÃO
0812B | 125J | Pré Auditoria | Conforme Com OBS | 0411 ¦ BOMBA DUPLA | Não Informada |  |  | NÃO
0812B | 125J | Pré Auditoria | Conforme Com OBS | 0413 ¦ MOTOR BOMBA DE PULVERIZAÇÃO | Não Informada |  |  | NÃO
0812B | 125J | Pré Auditoria | Conforme Com OBS | 0414 ¦ MANGUEIRAS HIDRÁULICAS | Não Informada |  |  | NÃO
0812B | 125J | Pré Auditoria | Conforme Com OBS | 0415 ¦ CONEXÕES E TERMINAIS DAS MANGUEIRAS | Não Informada |  |  | NÃO
0812B | 125J | Pré Auditoria | Conforme Com OBS | 0416 ¦ MOTOR DIESEL | Não Informada |  |  | NÃO
0812B | 125J | Pré Auditoria | Conforme Com OBS | 0417 ¦ TANQUE CIRCUITO LEVE | Não Informada |  |  | NÃO
0812B | 125J | Pré Auditoria | Conforme Com OBS | 0418 ¦ TANQUE CIRCUITO PESADO | Não Informada |  |  | NÃO
0812B | 125J | Pré Auditoria | Conforme Com OBS | 0419 ¦ CILINDROS | Não Informada |  |  | NÃO
0812B | 125J | Pré Auditoria | Conforme Com OBS | 0420 ¦ REGISTROS | Não Informada |  |  | NÃO
0812B | 125J | Pré Auditoria | Conforme Com OBS | 0421 ¦ FILTROS | Não Informada |  |  | NÃO
0812B | 125J | Pré Auditoria | Conforme Com OBS | 0423 ¦ ORBITROL | Não Informada |  |  | NÃO
0812B | 125J | Pré Auditoria | Conforme Com OBS | 0424 ¦ SISTEMA DO AR CONDICIONADO (MANGUEIRAS, CONEXÕES, COMPRESSOR) | Não Informada |  |  | NÃO
0812B | 125J | Pré Auditoria | Conforme Com OBS | 0425 ¦ OUTRAS OBSERVAÇÕES | Não Informada |  |  | NÃO
0812B | 125J | Pré Auditoria | Conforme Com OBS | 0706 ¦ ABERTURA DE BITOLA DIANTEIRA 2790MM A 2810MM | Não Informada | ABERTURA DE BITOLA DIANTEIRA PELA LADO DA FRENTE 2.80M ABERTURA DE BITOLA DIANTEIRA PELA PARTE DE TRÁS 2.80M |  | NÃO
0812B | 125J | Pré Auditoria | Conforme Com OBS | 0707 ¦ ABERTURA DE BITOLA TRASEIRA 2790MM A 2810MM | Não Informada | ABERTURA DE BITOLA TRASEIRA PELA PARTE DA FRENTE 2.80M ABERTURA DE BITOLA TRASEIRA PELA PARTE DE TRÁS 2.81M |  | NÃO
0812B | 125J | Pré Auditoria | Conforme Com OBS | 0708 ¦ ABERTURA DE BITOLA DIFERENÇA ENTRE EIXOS MÁXIMO 20MM | Não Informada | ABERTURA DE BITOLAS, DIFERENÇA ENTRE EIXOS 1CM |  | NÃO
0812B | 125J | Pré Auditoria | Conforme Com OBS | 0709 ¦ CONVERGÊNCIA EIXO TRASEIRO DIFERENÇA ENTRE A MEDIÇÃO PARALELA E EM “X” MÁXIMO 20MM. | Não Informada | EM XIS ARO TRASEIRO DIREITO PELO LADO DE TRÁS, COM ARO TRASEIRO ESQUERDO PELO LADO DA FRENTE 2.694MM EM XIS ARO TRASEIRO DIREITO PELO LADO DA FRENTE, COM ARO TRASEIRO ESQUERDO PELO LADO DE TRÁS 2.709MM |  | NÃO
0812B | 125J | Pré Auditoria | Não Conforme | 0710 ¦ CONVERGÊNCIA EIXO DIANTEIRO DIFERENÇA ENTRE A MEDIÇÃO PARALELA E EM “X” MÁXIMO 15MM. | 1 ¦ Incidental | EM XIS ARO DIANTEIRO DIREITO PELO LADO DE TRÁS, COM ARO DIANTEIRO ESQUERDO PELO LADO DA FRENTE 2.716MM EM XIS ARO DIANTEIRO DIREITO PELO LADO DA FRENTE, COM ARO DIANTEIRO ESQUERDO PELO LADO DE TRÁS 2.692MM OBSERVAÇÃO: FICOU 9MM FORA DA TOLERÂNCIA DE 15MM. | CONVERGÊNCIA DIANTEIRA | NÃO
0812B | 125J | Pré Auditoria | Não Conforme | 1612 ¦ TESTAR DESNUQUE DO ALIN | 1 ¦ Incidental | RETOCAR DESNUQUE DO ALIN ESQUERDO E DIREITO. | DESNUQUE DO ALIN | NÃO
0812B | 125J | Pré Auditoria | Conforme Com OBS | 2102 ¦ LUBRIFICAÇÃO DA MÁQUINA | Não Informada | ESSE PROCESSO É FINALIZADO DEPOIS DO RETOQUE. |  | NÃO
0812B | 125J | Pré Auditoria | Não Conforme | 2105 ¦ PRESENÇA ADESIVOS | 0 ¦ Comentário | COLOCAR ADESIVOS DA PARTE FINAL, DEPOIS DO RETOQUE. | ADESIVOS | NÃO
0806B | 125J | Auditoria | Não Conforme | 1002 ¦ REGISTROS | 10 ¦ Maior | ABRAÇADEIRA FROUXA DA UNIÃO DA MANGUEIRA COM REGISTRO DO CHUVEIRO INTERNO DO TANQUE DE PRODUTO | REGISTRO DO CHUVEIRO DO TANQUE DE PRODUTO | NÃO
0812B | 125J | Pré Auditoria | Não Conforme | 1103 ¦ ATERRAMENTOS (CHAVE GERAL, MOTOR DE PARTIDA E SUBTETO CABINE) | 1 ¦ Incidental | RETOCAR ATERRAMENTO ELÉTRICO DA CHAVE GERAL. | ATERRAMENTOS ELÉTRICOS | NÃO
0812B | 125J | Pré Auditoria | Não Conforme | 1202 ¦ APERTO DOS FIXADORES DOS SUPORTES DO MOTOR | 1 ¦ Incidental | RETOCAR QUEBRADOS NAS PATAS ESQUERDA E DIREITA DO MOTOR, PARTE DA FRENTE E DE TRÁS. RETOCAR LADO ESQUERDO E LADO DIREITO, DE ONDE É COLOCADO A CHAPA DA POLIA DO MOTOR. | PATAS DO MOTOR | NÃO
0812B | 125J | Pré Auditoria | Não Conforme | 1209 ¦ CAPÔ E CARENAGENS | 1 ¦ Incidental | SUPORTES DE ARTICULAÇÃO DA TAMPA ESQUERDA DO CAPÔ, ESTÃO SOLTOS. TAMPA ESQUERDA DO CAPÔ ESTÁ MUITO ABERTA, REGULAR. | CAPÔ E CARENAGENS | NÃO
0812B | 125J | Pré Auditoria | Não Conforme | 1211 ¦ CHAPAS DE PROTEÇÃO | 1 ¦ Incidental | COLOCAR CHAPARIA DA PARTE INFERIOR DO RADIADOR. | CHAPAS DE PROTEÇÃO | NÃO
0812B | 125J | Pré Auditoria | Não Conforme | 1404 ¦ FIXAÇÃO DO TANQUE DE PRODUTO (FIXADORES, CINTA E PROTEÇÕES) | 1 ¦ Incidental | BORRACHAS DOS SUPORTES DE FIXAÇÃO LATERAL DO TANQUE, ESTÃO SE SOLTANDO. | FIXAÇÃO DO TANQUE DE PRODUTO | NÃO
0812B | 125J | Pré Auditoria | Não Conforme | 1402 ¦ ROTEAMENTO DAS MANGUEIRAS DE PULVERIZAÇÃO | 1 ¦ Incidental | MANGUEIRA SOLTA NO DESNUQUE DO ALIN ESQUERDO. | ROTEAMENTO MANGUEIRAS HIDRÁULICAS | NÃO
0812B | 125J | Pré Auditoria | Não Conforme | 1406 ¦ FIXAÇÃO DO CONO MISTURADOR | 1 ¦ Incidental | RETOCAR AO REDOR DA TRAVA DO SUPORTE DO CONO MISTURADOR. RETOCAR ARTICULAÇÕES DO SUPORTE DO CONO MISTURADOR. RETOCAR MARCAS DE GANCHO NA PARTE DE TRÁS DO SUPORTE DO CONO MISTURADOR. | CONO MISTURADOR | NÃO
0812B | 125J | Pré Auditoria | Não Conforme | 1507 ¦ OUTRAS OBSERVAÇÕES | 1 ¦ Incidental | RETOCAR PARTE INFERIOR DO TUBO ESQUERDO E DIREITO DO QUADRO DESLIZANTE. RETOCAR PARTE INFERIOR DO CANTO ESQUERDO E DIREITO DO SUPORTE DA LINHA DE PULVERIZAÇÃO. REMOVER ADESIVO DA PARTE INFERIOR DO CILINDRO CENTRAL, E RETOCAR. RETOCAR PARTE INFERIOR DO SUPORTE INFERIOR DIREITO DO TECNIL DO QUADRO BASCULANTE. | QUADRO INFERIOR | NÃO
0812B | 125J | Pré Auditoria | Não Conforme | 1703 ¦ SEM RESPINGOS DE SOLDA | 1 ¦ Incidental | RESPINGOS DE SOLDA NO SUPORTE INFERIOR DIREITO DO TENSOR TRASEIRO DO CHASSI, AO LADO DO SUPORTE DA BATERIA. | RESPINGOS DE SOLDA | NÃO
0806B | 125J | Auditoria | Conforme Com OBS | 0301 ¦ PRESSÃO DA BOMBA DE TRANSMISSÃO DE 370 A 390 BAR | Não Informada | BLOCO DIANTEIRO TPA/TPB: 360/370 BAR. BLOCO TRASEIRO TPA/TPB: 370/390 BAR |  | NÃO
0806B | 125J | Auditoria | Conforme Com OBS | 0302 ¦ PRESSÃO DA BOMBA DE MOVIMENTOS 140 A 160 BAR | Não Informada | BLOCO 2+1: 160 BAR |  | NÃO
0806B | 125J | Auditoria | Conforme Com OBS | 0303 ¦ PRESSÃO DA BOMBA DE PULVERIZAÇÃO 140 A 160 BAR | Não Informada | BLOCO DE PULVERIZAÇÃO: 170 BAR |  | NÃO
0806B | 125J | Auditoria | Conforme Com OBS | 0706 ¦ ABERTURA DE BITOLA DIANTEIRA 2790MM A 2810MM | Não Informada | ABERTURA DE BITOLA DIANTEIRO PELO LADO DA FRENTE 2,80 MTS ABERTURA DE BITOLA DIANTEIRO PELO LADO DE TRÁS 2,80 MTS |  | NÃO
0806B | 125J | Auditoria | Conforme Com OBS | 0707 ¦ ABERTURA DE BITOLA TRASEIRA 2790MM A 2810MM | Não Informada | ABERTURA DE BITOLA TRASEIRO PELO LADO DA FRENTE 2,80 MTS ABERTURA DE BITOLA TRASEIRO PELO LADO DE TRÁS 2,80 MTS |  | NÃO
0806B | 125J | Auditoria | Conforme Com OBS | 0708 ¦ ABERTURA DE BITOLA DIFERENÇA ENTRE EIXOS MÁXIMO 20MM | Não Informada | DIFERENÇA ENTRE BITOLAS 0 MTS |  | NÃO
0806B | 125J | Auditoria | Conforme Com OBS | 1313 ¦ ALINHAMENTO DA DIREÇÃO DEIXAR OS DOIS CILINDROS NA MESMA MEDIDA DE 133MM A 137MM DE HASTE | Não Informada | ALINHAMENTO DE DIREÇÃO 135 MM |  | NÃO
0812B | 125J | Pré Auditoria | Não Conforme | 1802 ¦ APERTO DAS PORCAS DOS TENSORES | 1 ¦ Incidental | RETOCAR TODOS OS TENSORES. RETOCAR TODAS AS PORCAS DOS TENSORES. RETOCAR TODAS AS RÓTULAS DOS TENSORES. RETOCAR TODAS AS ROSCAS DAS RÓTULAS DOS TENSORES. | TENSORES, PORCAS DOS TENSORES, RÓTULAS DOS TENSORES E ROSCAS DAS RÓTULAS DOS TENSORES. | NÃO
0812B | 125J | Pré Auditoria | Conforme Com OBS | 0822 ¦ PRESSURIZAÇÃO DA CABINE | Não Informada | PRESSURIZAÇÃO MARCANDO 11.1 AO PISAR NO FREIO MARCA 7.8 |  | NÃO
0806B | 125J | Auditoria | Conforme Com OBS | 2112 ¦ REALIZAR A EQUALIZAÇÃO DO EQUIPAMENTO | Não Informada | EQUALIZACÃO CONFIGURADA EM 430 DE CORRENTE MÍNIMA PARA MARCHA A FRENTE NO EIXO DIANTEIRO E 400 DE CORRENTE MÍNIMA PARA MARCHA A FRENTE NO EIXO TRASEIRO. |  | NÃO
0812B | 125J | Pré Auditoria | Não Conforme | 1806 ¦ PINTURA | 1 ¦ Incidental | RETOCAR OS QUATRO CANTOS DO CHASSI, ONDE FICA APOIADO O CARRINHO DE PINTURA. | CHASSI | NÃO
0812B | 125J | Pré Auditoria | Não Conforme | 1808 ¦ ESCADA | 1 ¦ Incidental | RETOCAR PINOS DAS ARTICULAÇÕES DA ESCADA. REFORÇAR PINTURA NOS DEGRAUS DA ESCADA. RETOCAR ARRANHÕES NA LATERAL ESQUERDA DA ESCADA, POR DENTRO E POR FORA. | ESCADA | NÃO
0806B | 125J | Auditoria | Não Conforme | 0716 ¦ OUTRAS OBSERVAÇÕES | 1 ¦ Incidental | PORCA FROUXA DA RÓTULA DO CILINDRO DE ABERTURA DE BITOLA TRASEIRO DIREITO E ESQUERDO. | PORCA DA RÓTULA DA BITOLA | NÃO
0806B | 125J | Auditoria | Não Conforme | 0719 ¦ ALINHAMENTO DAS BARRAS - VERIFICAR NO CILINDRO MEDIDA DE 10MM A 13MM (EM 1400RPM) | 0 ¦ Comentário | ALINHAMENTO DE BARRA DIREITO IMPOSSIBILITADO DE VERIFICAR DEVIDO AO CILINDRO ESTÁ RÍGIDO. | ALINHAMENTO DE BARRA | NÃO
0806B | 125J | Auditoria | Não Conforme | 0720 ¦ RÓTULAS DO CILINDROS ABRE/FECHA BARRAS DIREITA E ESQUERDA SEM FOLGA | 0 ¦ Comentário | FOLGA DA RÓTULA DIREITO IMPOSSIBILIDADE DE VERIFICAR DEVIDO O CILINDRO DA BARRA ESTA RÍGIDO. | FOLGA DA RÓTULA BARRA | NÃO
0806B | 125J | Auditoria | Não Conforme | 1404 ¦ FIXAÇÃO DO TANQUE DE PRODUTO (FIXADORES, CINTA E PROTEÇÕES) | 1 ¦ Incidental | BORRACHA DE PROTEÇÃO TRASEIRO DIREITO DO TANQUE DE PRODUTO ESTA SOLTANDO. | BORRACHA DO TANQUE DE PRODUTO | NÃO
0812B | 125J | Pré Auditoria | Não Conforme | 1809 ¦ PASSARELA | 1 ¦ Incidental | RETOCAR LATERAL DA PASSARELA, AO LADO DA TAMPA DO TANQUE DE DIESEL. RETOCAR ARRANHÃO NA PARTE DE FIXAÇÃO DA PASSARELA, PARTE SUPERIOR DO TANQUE DE DIESEL. RETOCAR PONTA DA LATERAL DA PASSARELA PEQUENA. | PASSARELA | NÃO
0812B | 125J | Pré Auditoria | Não Conforme | 2004 ¦ ALINHAMENTO DOS PARALAMAS | 1 ¦ Incidental | RETOCAR OS ARRANHÕES NOS SUPORTES DOS PARALAMAS. | SUPORTES DOS PARALAMAS | NÃO
0812B | 125J | Pré Auditoria | Não Conforme | 2113 ¦ OUTRAS OBSERVAÇÕES | 0 ¦ Comentário | ESSA MÁQUINA POR MOTIVOS EXTERNOS, ACABOU NÃO SENDO FEITO OS TESTES DE VAZAMENTOS, ASSIM QUE CHEGAR O REVELADOR, SERÁ FEITO. | OBSERVAÇÃO DE CONTROLE | NÃO
0806B | 125J | Auditoria | Não Conforme | 1402 ¦ ROTEAMENTO DAS MANGUEIRAS DE PULVERIZAÇÃO | 1 ¦ Incidental | MANGUEIRA DE PULVERIZAÇÃO MUITO PRÓXIMO DA VÁLVULA DO PULMÃO TRASEIRO ESQUERDO. (GIRAR PASSA MANGUEIRA PARA AFASTAR UM POUCO) | ROTEAMENTO PULVERIZAÇÃO | NÃO
0812B | 125J | Pré Auditoria | Não Conforme | 2106 ¦ PINTURA | 1 ¦ Incidental | RETOCAR RETROVISORES. RETOCAR SUPORTE DE FIXAÇÃO DO TANQUE DE CIRCUITO LEVE. RETOCAR PARTE INFERIOR DO TANQUE DE CIRCUITO PESADO. | PINTURA EM GERAL | NÃO
0812B | 125J | Pré Auditoria | Não Conforme | 2006 ¦ CONDIÇÃO DO AROS | 1 ¦ Incidental | RETOCAR QUEBRADOS NA VOLTA DOS AROS. | AROS | NÃO
0812B | 125J | Pré Auditoria | Não Conforme | 2010 ¦ PINTURA | 1 ¦ Incidental | RETOCAR MARCAS DO CARRINHO DE PINTURA E DO CAVALETE, EIXO DIANTEIRO E EIXO TRASEIRO. RETOCAR FALHAS NOS EXTENSÍVEIS DIANTEIROS E TRASEIROS, ONDE FICA MARCADO DEPOIS DE REGULAR AS BITOLAS. RETOCAR FORJADOS DOS EXTENSÍVEIS DIANTEIROS. RETOCAR BRAÇOS DOS CILINDROS DE DIREÇÃO, PARTE INFERIOR E SUPERIOR. | EIXOS/BAIXADAS | NÃO
0799B | 120J HIGH POWER | Auditoria | Conforme Com OBS | 0504 ¦ CALIBRAÇÃO DO PILOTO | Não Informada | SEM ESPAÇO ÚTIL PARA CALIBRAR. |  | NÃO
0799B | 120J HIGH POWER | Auditoria | Conforme Com OBS | 0601 ¦ BAIXA COM VELOCIDADE ADEQUADA (120J E HYDRA 12 A 13KM/H / 120J HP E 125J E ORION 16 A 19KM/H) | Não Informada | VELOCIDADE MÁXIMA 18 KM/H |  | NÃO
0799B | 120J HIGH POWER | Auditoria | Conforme Com OBS | 0602 ¦ TESTAR ROTAÇÃO DO MOTOR MÍNIMO 800 RPM E MÁXIMO 2400 RPM | Não Informada | ROTAÇÃO MÍNIMA 800 RPM ROTAÇÃO MÁXIMA 2355 RPM |  | NÃO
0799B | 120J HIGH POWER | Auditoria | Não Conforme | 0702 ¦ CILINDRO DE 45º RÁPIDO PARA SUBIR (5 A 10 SEGUNDOS) E LENTO PARA DESCER (10 A 15 SEGUNDOS) | 10 ¦ Maior | CILINDRO DO MOVIMENTO 45° ESQUERDO BAIXANDO SOZINHO | CILINDRO 45° | NÃO
0799B | 120J HIGH POWER | Auditoria | Não Conforme | 0703 ¦ CILINDRO DE ABERTURA E FECHAMENTO DO ALIN COM AMORTECIMENTO | 1 ¦ Incidental | CILINDROS DO ALIN DIREITO E ESQUERDO MUITO FREADO PARA ABRIR NO AMORTECIMENTO. | CILINDRO DO ALIN | NÃO
0799B | 120J HIGH POWER | Auditoria | Não Conforme | 1806 ¦ PINTURA | 1 ¦ Incidental | PINTURA ESCORRIDO NO REFORÇO INFERIOR DO DESCANSO DE BARRA ESQUERDO PELO LADO DA FRENTE. FALHA DE PINTURA NA PASSARELA PELO LADO INFERIOR PELO LADO INTERNO DO TUBO. FALTA PINTURA NA ROSCA DA RÓTULA DO TENSOR TRASEIRO DIREITO E ESQUERDO SUPERIOR ATRÁS DO CONO MISTURADOR E DA BATERIA. PINTURA DANIFICADO NA TRAVESSA DO BERÇO DO TANQUE DE PRODUTO A FRENTE DO PULMÃO TRASEIRO DIREITO. PINTURA DESPLACANDO NOS PARAFUSOS DE FIXAÇÃO DA TAMPA DE INSPEÇÃO DO TANQUE CIRCUITO LEVE. TINTA ESCORRIDA NO DESCANSO DE BARRA ESQUERDO ABAIXO DA SINALEIRA PELO LADO DA FRENTE. | PINTURA CHASSI | NÃO
0799B | 120J HIGH POWER | Auditoria | Não Conforme | 1810 ¦ OUTRAS OBSERVAÇÕES | 1 ¦ Incidental | FURO NA SOLDA DO REFORÇO INFERIOR DO DESCANSO DE BARRA ESQUERDO ABAIXO DO CHICOTE ELÉTRICO DA SINALEIRA. | SOLDA CHASSI | NÃO
0812B | 125J | Pré Auditoria | Não Conforme | 2011 ¦ REDUTORES | 1 ¦ Incidental | RETOCAR QUEBRADO NO REDUTOR TRASEIRO DIREITO. RETRABALHAR ESCORRIDO NA PINTURA DO REDUTOR DIANTEIRO ESQUERDO. | REDUTORES | NÃO
0812B | 125J | Pré Auditoria | Não Conforme | 1308 ¦ INTEGRIDADE DOS CILINDROS EM GERAL | 1 ¦ Incidental | RETOCAR NA VOLTA DAS CONEXÕES HIDRÁULICAS DE TODOS OS CILINDROS. PINTAR AS RÓTULAS DOS CILINDROS DE DIREÇÃO. RETOCAR ROSCA DO CILINDRO DA ESCADA. | INTEGRIDADE DOS CILINDROS EM GERAL. | NÃO
0812B | 125J | Pré Auditoria | Não Conforme | 1505 ¦ PARTE INTERNA DO QUADRO | 1 ¦ Incidental | RETOCAR PARTE INFERIOR DO PINO DIREITO DA TRAVA DO QUADRO BASCULANTE. | QUADRO INTERNO | NÃO
0812B | 125J | Pré Auditoria | Não Conforme | 1506 ¦ PARTE EXTERNA DO QUADRO | 1 ¦ Incidental | RETOCAR SUPORTES SUPERIORES ESQUERDO E DIREITO DO QUADRO. REFORÇAR PINTURA NOS PARAFUSOS DO SUPORTE DA CRUZETA ESQUERDA E DIREITA. RETOCAR AS DUAS PONTAS DA TRAVESSA DO QUADRO BASCULANTE. RETOCAR TUBO, ARRANHÕES NO APOIO DE FIXAÇÃO INFERIOR DIREITO DO QUADRO. | QUADRO EXTERNO | NÃO
0812B | 125J | Pré Auditoria | Não Conforme | 1607 ¦ PINTURA BARRA GRANDE ESQUERDA | 1 ¦ Incidental | RETOCAR ORELHAS DO CABEÇAL POR DENTRO E POR FORA. RETOCAR TRELIÇA 6 E 14. RETOCAR ORELHAS DO PINO QUE PRENDE O ALIN. | BARRA ESQUERDA | NÃO
0812B | 125J | Pré Auditoria | Não Conforme | 1609 ¦ PINTURA BARRA INTERMEDIÁRIA E ALIN ESQUERDO | 1 ¦ Incidental | RETOCAR TESOURA DO CILINDRO DO ALIN. RETOCAR MARCAS DE GANCHO NA BARRA INTERMEDIÁRIA E PONTEIRA. RETOCAR QUEBRADOS AO REDOR DO PATIN. | BARRA INTERMEDIÁRIA E PONTEIRA ESQUERDA | NÃO
0812B | 125J | Pré Auditoria | Não Conforme | 1608 ¦ PINTURA BARRA GRANDE DIREITA | 1 ¦ Incidental | RETOCAR ORELHAS DO CABEÇAL POR DENTRO E POR FORA. RETOCAR TRELIÇA 7 E 15. RETOCAR ORELHAS DO PINO QUE PRENDE O ALIN. RETOCAR EXCESSO DE SELANTE, TRELIÇA 2. | BARRA DIREITA | NÃO
0812B | 125J | Pré Auditoria | Não Conforme | 1610 ¦ PINTURA BARRA INTERMEDIÁRIA E ALIN DIREITO | 1 ¦ Incidental | RETOCAR TESOURA DO CILINDRO DO ALIN. RETOCAR MARCAS DE GANCHO NA BARRA INTERMEDIÁRIA E PONTEIRA. | BARRA INTERMEDIÁRIA E PONTEIRA DIREITA | NÃO
0812B | 125J | Pré Auditoria | Não Conforme | 1614 ¦ PINTURA | 1 ¦ Incidental | RETOCAR PARTE SUPERIOR DA BISAGRA. RETOCAR PARTE CENTRAL DA BISAGRA . | BISAGRA ESQUERDA INTERNA | NÃO
0812B | 125J | Pré Auditoria | Não Conforme | 1615 ¦ PINTURA | 1 ¦ Incidental | RETOCAR PARTE SUPERIOR DA BISAGRA. | BISAGRA DIREITA INTERNA | NÃO
0812B | 125J | Pré Auditoria | Não Conforme | 1616 ¦ PINTURA | 1 ¦ Incidental | RETOCAR PARTE SUPERIOR DA BISAGRA. | BISAGRA ESQUERDA EXTERNA | NÃO
0812B | 125J | Pré Auditoria | Não Conforme | 1617 ¦ PINTURA | 1 ¦ Incidental | RETOCAR PARTE SUPERIOR DA BISAGRA. RETOCAR PARTE INFERIOR DO CABEÇAL DA BISAGRA. RETOCAR SUPORTE DA RÓTULA DA BISAGRA. | BISAGRA DIREITA EXTERNA | NÃO
0799B | 120J HIGH POWER | Auditoria | Conforme Com OBS | 0301 ¦ PRESSÃO DA BOMBA DE TRANSMISSÃO DE 370 A 390 BAR | Não Informada | BLOCO DIANTEIRO TPA/TPB: 375/365 BAR. BLOCO TRASEIRO TPA/TPB: 370/375 BAR |  | NÃO
0799B | 120J HIGH POWER | Auditoria | Conforme Com OBS | 0302 ¦ PRESSÃO DA BOMBA DE MOVIMENTOS 140 A 160 BAR | Não Informada | BLOCO 2+1: 160 BAR |  | NÃO
0799B | 120J HIGH POWER | Auditoria | Conforme Com OBS | 0303 ¦ PRESSÃO DA BOMBA DE PULVERIZAÇÃO 140 A 160 BAR | Não Informada | BLOCO DE PULVERIZAÇÃO: 160 BAR |  | NÃO
0799B | 120J HIGH POWER | Auditoria | Conforme Com OBS | 1204 ¦ NÍVEL DE COMBUSTÍVEL | Não Informada | NÍVEL DE COMBUSTÍVEL 40% |  | NÃO
0799B | 120J HIGH POWER | Auditoria | Não Conforme | 1212 ¦ PINTURA | 1 ¦ Incidental | PINTURA DANIFICADO ONDE FICAVA OS APOIOS NO MOTOR PELO LADO TRASEIRO DIREITO E ESQUERDO. PINTURA ESCORRIDO NO CÁRTER PELO LADO DE TRÁS. | MOTOR | NÃO
0812B | 125J | Pré Auditoria | Conforme Com OBS | 1313 ¦ ALINHAMENTO DA DIREÇÃO DEIXAR OS DOIS CILINDROS NA MESMA MEDIDA DE 133MM A 137MM DE HASTE | Não Informada | CILINDROS DA DIREÇÃO COM A MESMA MEDIDA DE 136MM |  | NÃO
0799B | 120J HIGH POWER | Auditoria | Não Conforme | 1607 ¦ PINTURA BARRA GRANDE ESQUERDA | 1 ¦ Incidental | QUINTA TRELIÇA DA BARRA GRANDE ESQUERDA PARTINDO DO CABEÇAU PELO LADO DE TRÁS ESTÁ TORTA | BARRA GRANDE ESQUERDA | NÃO
0799B | 120J HIGH POWER | Auditoria | Não Conforme | 1608 ¦ PINTURA BARRA GRANDE DIREITA | 1 ¦ Incidental | SÉTIMA TRELIÇA DA BARRA GRANDE DIREITA PARTINDO DO CABEÇAU PELO LADO DA FRENTE ESTÁ TORTA. | BARRA GRANDE DIREITA | NÃO
0799B | 120J HIGH POWER | Auditoria | Não Conforme | 1009 ¦ EDUTOR QUÍMICO (CONO MISTURADOR) | 10 ¦ Maior | ABRAÇADEIRA FROUXA DA MANGUEIRA DE PULVERIZAÇÃO LADO EXTERNO DOS COMANDOS DO CONO MISTURADOR. | CONO MISTURADOR | NÃO
0799B | 120J HIGH POWER | Auditoria | Não Conforme | 1617 ¦ PINTURA | 1 ¦ Incidental | PRESENÇA DE TINTA NO TUBO HIDRÁULICO E NAS MANGUEIRAS DA PULVERIZAÇÃO NA BARRA GRANDE ESQUERDA PRÓXIMO DO CILINDRO DO ALIN. | BARRA GRANDE ESQUERDA | NÃO
0799B | 120J HIGH POWER | Auditoria | Conforme Com OBS | 0706 ¦ ABERTURA DE BITOLA DIANTEIRA 2790MM A 2810MM | Não Informada | ABERTURA DE BITOLA DIANTEIRO PELO LADO DA FRENTE 2,80 MTS ABERTURA DE BITOLA DIANTEIRO PELO LADO DE TRÁS 2,80 MTS |  | NÃO
0799B | 120J HIGH POWER | Auditoria | Conforme Com OBS | 0707 ¦ ABERTURA DE BITOLA TRASEIRA 2790MM A 2810MM | Não Informada | ABERTURA DE BITOLA TRASEIRO PELO LADO DA FRENTE 2,80 MTS ABERTURA DE BITOLA TRASEIRO PELO LADO DE TRÁS 2,80 MTS |  | NÃO
0799B | 120J HIGH POWER | Auditoria | Conforme Com OBS | 0708 ¦ ABERTURA DE BITOLA DIFERENÇA ENTRE EIXOS MÁXIMO 20MM | Não Informada | DIFERENÇA ENTRE BITOLAS 0 MTS |  | NÃO
0799B | 120J HIGH POWER | Auditoria | Conforme Com OBS | 1313 ¦ ALINHAMENTO DA DIREÇÃO DEIXAR OS DOIS CILINDROS NA MESMA MEDIDA DE 133MM A 137MM DE HASTE | Não Informada | ALINHAMENTO DE DIREÇÃO 135 MM |  | NÃO
0799B | 120J HIGH POWER | Auditoria | Conforme Com OBS | 2112 ¦ REALIZAR A EQUALIZAÇÃO DO EQUIPAMENTO | Não Informada | EQUALIZACÃO CONFIGURADA EM 400 DE CORRENTE MÍNIMA PARA MARCHA A FRENTE NO EIXO DIANTEIRO E 430 DE CORRENTE MÍNIMA PARA MARCHA A FRENTE NO EIXO TRASEIRO |  | NÃO
0813B | 125J | Terminação | Conforme Com OBS | 0123 ¦ COLOCAR O ADITIVO REVELADOR (BLACKLIGHT) NOS TANQUES HIDRÁULICOS | Não Informada |  |  | NÃO
0813B | 125J | Terminação | Não Conforme | 0401 ¦ VÁLVULAS DE FREIO (7 UNIDADES) | 0 ¦ Comentário | VAZAMENTO MANGUEIRA FREIO |  | NÃO
0813B | 125J | Terminação | Não Conforme | 0408 ¦ MOTORES DE RODA | 0 ¦ Comentário | CONEXÃO DANIFICADA MOTOR TRASEIRO ESQUERDO |  | NÃO
0813B | 125J | Terminação | Não Conforme | 0410 ¦ BOMBA DE TRANSMISSÃO | 0 ¦ Comentário | ORING DANIFICADO |  | NÃO
0813B | 125J | Terminação | Não Conforme | 0716 ¦ OUTRAS OBSERVAÇÕES | 0 ¦ Comentário | TUBOS HIDRÁULICO SEM LACRE QUÍMICOS |  | NÃO
0813B | 125J | Terminação | Conforme Com OBS | 1211 ¦ CHAPAS DE PROTEÇÃO | Não Informada | APOS PRE AUDITORIA |  | NÃO
0813B | 125J | Terminação | Conforme Com OBS | 1702 ¦ CORDÃO DE SOLDA COM PENETRAÇÃO | Não Informada |  |  | NÃO
0813B | 125J | Terminação | Conforme Com OBS | 1703 ¦ SEM RESPINGOS DE SOLDA | Não Informada |  |  | NÃO
0813B | 125J | Terminação | Conforme Com OBS | 1806 ¦ PINTURA | Não Informada |  |  | NÃO
0813B | 125J | Terminação | Conforme Com OBS | 2010 ¦ PINTURA | Não Informada |  |  | NÃO
0813B | 125J | Terminação | Conforme Com OBS | 2106 ¦ PINTURA | Não Informada |  |  | NÃO
0799B | 120J HIGH POWER | Auditoria | Não Conforme | 1305 ¦ ROTEAMENTO DAS MANGUEIRAS HIDRÁULICAS | 1 ¦ Incidental | MANGUEIRA HIDRÁULICA EM CONTATO COM CANTO VIVO DA BANCADA DE FIXAÇÃO DA TUBULAÇÃO HIDRÁULICA NA LATERAL ESQUERDA DO CHASSI PELO LADO DIANTEIRO. | ROTEAMENTO HIDRÁULICO | NÃO
0799B | 120J HIGH POWER | Auditoria | Não Conforme | 1802 ¦ APERTO DAS PORCAS DOS TENSORES | 0 ¦ Comentário | PORCA FROUXA DO TENSOR DIANTEIRO ESQUERDO SUPERIOR PELO LADO DA FRENTE. | PORCA DO TENSOR | NÃO
0799B | 120J HIGH POWER | Auditoria | Não Conforme | 2001 ¦ APERTO DAS TAMPAS DOS REGISTROS ROSCADOS | 1 ¦ Incidental | FALTA LACRE QUÍMICO EM DOIS PARAFUSOS DA TAMPA DIREITA/ESQUERDA DO REGISTRO ROSCADO ATRÁS DO BRAÇO EXTENSIVO DIANTEIRO. | REGISTRO ROSCADO | NÃO
0799B | 120J HIGH POWER | Auditoria | Não Conforme | 2002 ¦ PRESENÇA DAS TAMPAS DOS MOTORES DE RODA | 0 ¦ Comentário | FALTA TAMPA DE PROTEÇÃO DOS MOTORES DE RODA. | MOTOR DE RODA | NÃO
0799B | 120J HIGH POWER | Auditoria | Conforme Com OBS | 2007 ¦ ALTURA DOS PULMÕES DE 230MM A 250MM | Não Informada | PULMÕES DIANTEIROS E TRASEIROS COM 230MM DE ALTURA. |  | NÃO
0799B | 120J HIGH POWER | Auditoria | Não Conforme | 2010 ¦ PINTURA | 1 ¦ Incidental | REFORÇAR PINTURA NA PARTE INTERNA DO SUPORTE DA RÓTULA DO TENSOR DIANTEIRO DIRETO INFERIOR FIXO NO EIXO. FURO NA SOLDA INFERIOR DO SUPORTE DO ABRIDOR DE LINHA DA BAIXADA TRASEIRA ESQUERDA. PINTURA DANIFICADA NA BORDA INTERNA DO ARO TRASEIRO ESQUERDO. | PINTURA EIXO E BAIXADA | NÃO
0813B | 125J | Pré Auditoria | Conforme Com OBS | 0114 ¦ CAMBAGEM POSITIVA ENTRE 1º A 2º | Não Informada | BAIXADA DIANTEIRA ESQUERDA 88.5 BAIXADA DIANTEIRA DIREITA 88.3 BAIXADA TRASEIRA ESQUERDA 88.6 BAIXADA TRASEIRA DIREITA 89.1 |  | NÃO
0813B | 125J | Pré Auditoria | Conforme Com OBS | 0130 ¦ VERIFICAR ESPAÇAMENTO ENTRE A HÉLICE E O DEFLETOR 10MM A 22MM | Não Informada | ESPAÇAMENTO DA HÉLICE LADO ESQUERDO: 14MM LADO DIREITO: 18MM |  | NÃO
0813B | 125J | Pré Auditoria | Conforme Com OBS | 0131 ¦ VERIFICAR PROFUNDIDADE ENTRE A HÉLICE E O DEFLETOR 80MM A 90MM | Não Informada | PROFUNDIDADE DA HÉLICE LADO ESQUERDO: 84MM LADO DIREITO: 88MM |  | NÃO
0813B | 125J | Pré Auditoria | Conforme Com OBS | 0401 ¦ VÁLVULAS DE FREIO (7 UNIDADES) | Não Informada |  |  | NÃO
0813B | 125J | Pré Auditoria | Conforme Com OBS | 0402 ¦ BLOCO 2+1 | Não Informada |  |  | NÃO
0813B | 125J | Pré Auditoria | Conforme Com OBS | 0403 ¦ BLOCO BOMBA DE PULVERIZAÇÃO / BOMBA DE CARGA | Não Informada |  |  | NÃO
0813B | 125J | Pré Auditoria | Conforme Com OBS | 0404 ¦ BLOCO ABERTURA DE BITOLA | Não Informada |  |  | NÃO
0813B | 125J | Pré Auditoria | Conforme Com OBS | 0405 ¦ BLOCO 7 VIAS | Não Informada |  |  | NÃO
0813B | 125J | Pré Auditoria | Conforme Com OBS | 0406 ¦ BLOCO TRANSMISSÃO TRASEIRA | Não Informada |  |  | NÃO
0813B | 125J | Pré Auditoria | Conforme Com OBS | 0407 ¦ BLOCO TRANSMISSÃO DIANTEIRA | Não Informada |  |  | NÃO
0813B | 125J | Pré Auditoria | Conforme Com OBS | 0408 ¦ MOTORES DE RODA | Não Informada |  |  | NÃO
0813B | 125J | Pré Auditoria | Conforme Com OBS | 0409 ¦ REDUTORES | Não Informada |  |  | NÃO
0813B | 125J | Pré Auditoria | Conforme Com OBS | 0410 ¦ BOMBA DE TRANSMISSÃO | Não Informada |  |  | NÃO
0813B | 125J | Pré Auditoria | Conforme Com OBS | 0411 ¦ BOMBA DUPLA | Não Informada |  |  | NÃO
0813B | 125J | Pré Auditoria | Conforme Com OBS | 0413 ¦ MOTOR BOMBA DE PULVERIZAÇÃO | Não Informada |  |  | NÃO
0813B | 125J | Pré Auditoria | Conforme Com OBS | 0414 ¦ MANGUEIRAS HIDRÁULICAS | Não Informada |  |  | NÃO
0813B | 125J | Pré Auditoria | Conforme Com OBS | 0415 ¦ CONEXÕES E TERMINAIS DAS MANGUEIRAS | Não Informada |  |  | NÃO
0813B | 125J | Pré Auditoria | Conforme Com OBS | 0416 ¦ MOTOR DIESEL | Não Informada |  |  | NÃO
0813B | 125J | Pré Auditoria | Conforme Com OBS | 0417 ¦ TANQUE CIRCUITO LEVE | Não Informada |  |  | NÃO
0813B | 125J | Pré Auditoria | Conforme Com OBS | 0418 ¦ TANQUE CIRCUITO PESADO | Não Informada |  |  | NÃO
0813B | 125J | Pré Auditoria | Conforme Com OBS | 0419 ¦ CILINDROS | Não Informada |  |  | NÃO
0813B | 125J | Pré Auditoria | Conforme Com OBS | 0420 ¦ REGISTROS | Não Informada |  |  | NÃO
0813B | 125J | Pré Auditoria | Conforme Com OBS | 0421 ¦ FILTROS | Não Informada |  |  | NÃO
0813B | 125J | Pré Auditoria | Conforme Com OBS | 0423 ¦ ORBITROL | Não Informada |  |  | NÃO
0813B | 125J | Pré Auditoria | Conforme Com OBS | 0424 ¦ SISTEMA DO AR CONDICIONADO (MANGUEIRAS, CONEXÕES, COMPRESSOR) | Não Informada |  |  | NÃO
0813B | 125J | Pré Auditoria | Conforme Com OBS | 0425 ¦ OUTRAS OBSERVAÇÕES | Não Informada |  |  | NÃO
0813B | 125J | Pré Auditoria | Não Conforme | 0706 ¦ ABERTURA DE BITOLA DIANTEIRA 2790MM A 2810MM | 1 ¦ Incidental | ABERTURA DE BITOLA DIANTEIRA PELA PARTE DA FRENTE 2.78M ABERTURA DE BITOLA DIANTEIRA PELA PARTE DE TRÁS 2.81M OBSERVAÇÃO: FORA DA TOLERÂNCIA PELA PARTE DA FRENTE. | ABERTURA DE BITOLAS | NÃO
0813B | 125J | Pré Auditoria | Conforme Com OBS | 0707 ¦ ABERTURA DE BITOLA TRASEIRA 2790MM A 2810MM | Não Informada | ABERTURA DE BITOLA TRASEIRA PELA PARTE DA FRENTE 2.79M ABERTURA DE BITOLA TRASEIRA PELA PARTE DE TRÁS 2.81M |  | NÃO
0813B | 125J | Pré Auditoria | Conforme Com OBS | 0708 ¦ ABERTURA DE BITOLA DIFERENÇA ENTRE EIXOS MÁXIMO 20MM | Não Informada | ABERTURA DE BITOLAS, DIFERENÇA ENTRE EIXOS 3CM |  | NÃO
0813B | 125J | Pré Auditoria | Conforme Com OBS | 0709 ¦ CONVERGÊNCIA EIXO TRASEIRO DIFERENÇA ENTRE A MEDIÇÃO PARALELA E EM “X” MÁXIMO 20MM. | Não Informada | EM XIS ARO TRASEIRO DIREITO PELO LADO DE TRÁS, COM ARO TRASEIRO ESQUERDO PELO LADO DA FRENTE 2.693MM EM XIS ARO TRASEIRO DIREITO PELO LADO DA FRENTE, COM ARO TRASEIRO ESQUERDO PELO LADO DE TRÁS 2.699MM |  | NÃO
0813B | 125J | Pré Auditoria | Não Conforme | 0710 ¦ CONVERGÊNCIA EIXO DIANTEIRO DIFERENÇA ENTRE A MEDIÇÃO PARALELA E EM “X” MÁXIMO 15MM. | 1 ¦ Incidental | EM XIS ARO DIANTEIRO DIREITO PELO LADO DE TRÁS, COM ARO DIANTEIRO ESQUERDO PELO LADO DA FRENTE 2.708MM EM XIS ARO DIANTEIRO DIREITO PELO LADO DA FRENTE, COM ARO DIANTEIRO ESQUERDO PELO LADO DE TRÁS 2.687MM | CONVERGÊNCIA DIANTEIRA | NÃO
0813B | 125J | Pré Auditoria | Não Conforme | 1612 ¦ TESTAR DESNUQUE DO ALIN | 1 ¦ Incidental | RETOCAR DESNUQUE DO ALIN ESQUERDO E DIREITO. | DESNUQUE DO ALIN ESQUERDO E DIREITO | NÃO
0813B | 125J | Pré Auditoria | Conforme Com OBS | 2102 ¦ LUBRIFICAÇÃO DA MÁQUINA | Não Informada | ESSE PROCESSO É FINALIZADO DEPOIS DO RETOQUE. |  | NÃO
0799B | 120J HIGH POWER | Auditoria | Não Conforme | 2107 ¦ ABRIDORES DE LINHA E KIT EXTRA SEPARADOS | 0 ¦ Comentário | FALTAM ABRIDORES DE LINHA E KIT EXTRA. | ACESSÓRIOS | NÃO
0799B | 120J HIGH POWER | Auditoria | Não Conforme | 2108 ¦ LIMPEZA | 0 ¦ Comentário | ASPIRAR TAPETE DA CABINE. | CABINE | NÃO
0799B | 120J HIGH POWER | Auditoria | Não Conforme | 0705 ¦ CILINDRO DE SUBIDA (12 A 17 SEGUNDOS) E DESCIDA (12 A 17 SEGUNDOS) DO QUADRO COM FUNCIONAMENTO ADEQUADO 12 A 17 SEGUNDOS | 5 ¦ Menor | CILINDRO DO QUADRO TRASEIRO BAIXANDO SOZINHO. | CILINDRO QUADRO | NÃO
0813B | 125J | Pré Auditoria | Conforme Com OBS | 0822 ¦ PRESSURIZAÇÃO DA CABINE | Não Informada | PRESSURIZAÇÃO MARCANDO 13.8 AO PISAR NO FREIO MARCA 10.0 |  | NÃO
0799B | 120J HIGH POWER | Auditoria | Não Conforme | 0423 ¦ ORBITROL | 10 ¦ Maior | VAZAMENTO NA CONEXÃO 90° DA LATERAL DIREITA DA VÁLVULA ORBITROL DA COLUNA DE DIREÇÃO. | ORBITROL | NÃO
0813B | 125J | Pré Auditoria | Não Conforme | 1203 ¦ ESCAPAMENTO POSICIONADO CORRETAMENTE | 1 ¦ Incidental | REFORÇAR APERTO DO ESCAPAMENTO. | ESCAPAMENTO | NÃO
0809B | 125J | Auditoria | Conforme Com OBS | 0504 ¦ CALIBRAÇÃO DO PILOTO | Não Informada | SEM ESPAÇO ÚTIL PARA CALIBRAR |  | NÃO
0809B | 125J | Auditoria | Conforme Com OBS | 0601 ¦ BAIXA COM VELOCIDADE ADEQUADA (120J E HYDRA 12 A 13KM/H / 120J HP E 125J E ORION 16 A 19KM/H) | Não Informada | VELOCIDADE MÁXIMA NA TARTARUGA 18 KM/H |  | NÃO
0809B | 125J | Auditoria | Conforme Com OBS | 0602 ¦ TESTAR ROTAÇÃO DO MOTOR MÍNIMO 800 RPM E MÁXIMO 2400 RPM | Não Informada | ROTAÇÃO MÍNIMA 800 RPM ROTAÇÃO MÁXIMA 2355 RPM |  | NÃO
0809B | 125J | Auditoria | Não Conforme | 0701 ¦ ABERTURA (23 A 28 SEGUNDOS) E FECHAMENTO (20 A 25 SEGUNDOS) DAS BARRAS COM FUNCIONAMENTO ADEQUADO | 5 ¦ Menor | CILINDRO DE ABERTURA DE BARRA DIREITO E ESQUERDO ESTA RÍGIDO | CILINDRO DE ABERTURA BARRA | NÃO
0813B | 125J | Pré Auditoria | Não Conforme | 1202 ¦ APERTO DOS FIXADORES DOS SUPORTES DO MOTOR | 1 ¦ Incidental | RETOCAR PATA ESQUERDA E DIREITA DO MOTOR, PARTE DA FRENTE E DE TRÁS. RETOCAR LADO ESQUERDO E DIREITO, DE ONDE É COLOCADO A CHAPA DA POLIA DO MOTOR. | FIXADORES DO MOTOR/RADIADOR | NÃO
0813B | 125J | Pré Auditoria | Não Conforme | 1211 ¦ CHAPAS DE PROTEÇÃO | 0 ¦ Comentário | COLOCAR CHAPARIA DA PARTE INFERIOR DO RADIADOR. | CHAPAS DE PROTEÇÃO | NÃO
0813B | 125J | Pré Auditoria | Não Conforme | 1103 ¦ ATERRAMENTOS (CHAVE GERAL, MOTOR DE PARTIDA E SUBTETO CABINE) | 1 ¦ Incidental | RETOCAR ATERRAMENTO ELÉTRICO DA CHAVE GERAL. | ATERRAMENTOS ELÉTRICOS | NÃO
0799B | 120J HIGH POWER | Auditoria | Não Conforme | 0415 ¦ CONEXÕES E TERMINAIS DAS MANGUEIRAS | 10 ¦ Maior | VAZAMENTO NA CONEXÃO DO TUBO HIDRÁULICO COM A MANGUEIRA INFERIOR DO BLOCO 2+1. | TUBO HIDRÁULICO | NÃO
0813B | 125J | Pré Auditoria | Não Conforme | 1312 ¦ NÍVEL DE ÓLEO NOS REDUTORES (VERIFICAR LACRE AZUL) | 1 ¦ Incidental | FALTANDO LACRE DE IDENTIFICAÇÃO DE ABASTECIMENTO, NO REDUTOR TRASEIRO ESQUERDO E NOS REDUTORES DIANTEIROS ESQUERDO E DIREITO. | NÍVEL DO ÓLEO NAS REDUTORES | NÃO
0799B | 120J HIGH POWER | Auditoria | Não Conforme | 1314 ¦ OUTRAS OBSERVAÇÕES | 1 ¦ Incidental | MELHORAR APLICAÇÃO DE LACRE QUÍMICO NOS PARAFUSOS DA BOMBA DUPLA. | BOMBA DUPLA | NÃO
0813B | 125J | Pré Auditoria | Não Conforme | 1406 ¦ FIXAÇÃO DO CONO MISTURADOR | 1 ¦ Incidental | RETOCAR AO REDOR DA TRAVA DO CONO MISTURADOR. RETOCAR ARTICULAÇÕES DO SUPORTE DO CONO MISTURADOR. RETOCAR MARCA DE GANCHO NA PARTE DE TRÁS DO SUPORTE DO CONO MISTURADOR. | CONO MISTURADOR | NÃO
0813B | 125J | Pré Auditoria | Não Conforme | 1507 ¦ OUTRAS OBSERVAÇÕES | 1 ¦ Incidental | RETOCAR PARTE INFERIOR DO TUBO ESQUERDO E DIREITO DO QUADRO DESLIZANTE. RETOCAR PARTE INFERIOR DO SUPORTE DO PINO DO CILINDRO CENTRAL. RETOCAR LADO ESQUERDO INFERIOR, DO SUPORTE DA LINHA DE PULVERIZAÇÃO. RETOCAR SUPORTE INFERIOR DIREITO DO TECNIL DO QUADRO. RETOCAR TUBO INFERIOR DO QUADRO, MARCA DE CINTA DE IÇAMENTO. | QUADRO INFERIOR | NÃO
0813B | 125J | Pré Auditoria | Não Conforme | 1618 ¦ OUTRAS OBSERVAÇÕES | 1 ¦ Incidental | RETOCAR PARTE INFERIOR DO CABEÇAL DA BARRA ESQUERDA E DIREITA. | BARRA ESQUERDA E DIREITA INFERIOR | NÃO
0813B | 125J | Pré Auditoria | Não Conforme | 1802 ¦ APERTO DAS PORCAS DOS TENSORES | 1 ¦ Incidental | RETOCAR TODOS OS TENSORES. RETOCAR TODAS AS PORCAS DOS TENSORES. RETOCAR TIDAS AS RÓTULAS DOS TENSORES. RETOCAR TODAS AS ROSCAS DAS RÓTULAS DOS TENSORES. | TENSORES, PORCAS DOS TENSORES, RÓTULAS DOS TENSORES E ROSCAS DAS RÓTULAS DOS TENSORES. | NÃO
0813B | 125J | Pré Auditoria | Não Conforme | 1805 ¦ AMORTECEDORES | 1 ¦ Incidental | REFORÇAR PINTURA NOS QUATRO AMORTECEDORES. | AMORTECEDORES | NÃO
0813B | 125J | Pré Auditoria | Não Conforme | 1806 ¦ PINTURA | 1 ¦ Incidental | RETOCAR OS QUATRO CANTOS DO CHASSI, ONDE FICA APOIADO O CARRINHO DE PINTURA. RETOCAR TUBO DA LATERAL DIREITA DO CHASSI, ATRÁS DO ELETROVENTILADOR. RETOCAR PARTE INFERIOR DO TUBO TRASEIRO DO CHASSI, LADO ESQUERDO E DIREITO. RETOCAR TUBO DO CHASSI, AO LADO DA RÉGUA DO TANQUE DE PRODUTO. | CHASSI | NÃO
0813B | 125J | Pré Auditoria | Não Conforme | 1807 ¦ ALINHAMENTO DOS CORRIMÃOS | 1 ¦ Incidental | RETOCAR CORRIMÃO DA ESCADA, PARTE DO SEPARADOR SUPERIOR E INFERIOR. | CORRIMÃOS | NÃO
0813B | 125J | Pré Auditoria | Não Conforme | 1808 ¦ ESCADA | 1 ¦ Incidental | RETOCAR PINOS DAS ARTICULAÇÕES DA ESCADA. | ESCADA | NÃO
0813B | 125J | Pré Auditoria | Não Conforme | 1809 ¦ PASSARELA | 1 ¦ Incidental | RETOCAR PARTES INFERIORES DAS PASSARELAS. | PASSARELA | NÃO
0813B | 125J | Pré Auditoria | Não Conforme | 2105 ¦ PRESENÇA ADESIVOS | 0 ¦ Comentário | COLOCAR ADESIVOS DA PARTE FINAL DEPOIS DO RETOQUE. | ADESIVOS | NÃO
0813B | 125J | Pré Auditoria | Não Conforme | 2006 ¦ CONDIÇÃO DO AROS | 1 ¦ Incidental | RETOCAR QUEBRADOS AO REDOR DOS AROS. | AROS | NÃO
0813B | 125J | Pré Auditoria | Não Conforme | 2010 ¦ PINTURA | 1 ¦ Incidental | RETOCAR MARCAS DO CAVALETE E DO CARRINHO DE PINTURA. RETOCAR FALHAS NOS EXTENSÍVEIS DIANTEIROS E TRASEIROS, ONDE FICA FALHADA A PINTURA DEPOIS DE REGULAR AS BITOLAS. RETOCAR BRAÇOS DOS EXTENSÍVEIS DIANTEIROS, PARTE SUPERIOR E INFERIOR. RETOCAR FORJADOS DAS BAIXADAS DIANTEIRAS. | EIXOS/BAIXADAS | NÃO
0813B | 125J | Pré Auditoria | Não Conforme | 2011 ¦ REDUTORES | 1 ¦ Incidental | RETOCAR QUEBRADOS E ARRANHÕES NOS REDUTORES. | REDUTORES | NÃO
0813B | 125J | Pré Auditoria | Não Conforme | 2106 ¦ PINTURA | 1 ¦ Incidental | RETOCAR RETROVISORES. RETOCAR SUPORTES DE FIXAÇÃO DO TANQUE DE CIRCUITO LEVE. RETOCAR SUPORTE DO ELETROVENTILADOR. RETOCAR PARTE INFERIOR DO TANQUE DE CIRCUITO PESADO. | PINTURA EM GERAL | NÃO
0813B | 125J | Pré Auditoria | Conforme Com OBS | 1313 ¦ ALINHAMENTO DA DIREÇÃO DEIXAR OS DOIS CILINDROS NA MESMA MEDIDA DE 133MM A 137MM DE HASTE | Não Informada | CILINDROS DE DIREÇÃO COM A MESMA MEDIDA DE 135MM |  | NÃO
0809B | 125J | Auditoria | Não Conforme | 0415 ¦ CONEXÕES E TERMINAIS DAS MANGUEIRAS | 10 ¦ Maior | VAZAMENTO NA CONEXÃO DA MANGUEIRA COM O TUBO HIDRÁULICO DA BARRA GRANDE DIREITA. | TERMINAL DE MANGUEIRA | NÃO
0809B | 125J | Auditoria | Não Conforme | 2007 ¦ ALTURA DOS PULMÕES DE 230MM A 250MM | 5 ¦ Menor | PULMÕES DIANTEIRO E TRASEIRO ESQUERDO PERDENDO PRESSÃO | PULMÕES | NÃO
0809B | 125J | Auditoria | Não Conforme | 1608 ¦ PINTURA BARRA GRANDE DIREITA | 1 ¦ Incidental | PINTURA DANIFICADO NA BARRA GRANDE DIREITA PRÓXIMO DO DESCANSO DE BARRA PELO LADO DA FRENTE | BARRA GRANDE | NÃO
0809B | 125J | Auditoria | Não Conforme | 1609 ¦ PINTURA BARRA INTERMEDIÁRIA E ALIN ESQUERDO | 1 ¦ Incidental | PINTURA DANIFICADO NA DOBRADIÇA DA PONTEIRA COM A BARRA INTERMEDIÁRIA ESQUERDA. MELHORAR ACABAMENTO DE PINTURA NA PONTEIRA ESQUERDA PELO LADO DA FRENTE PRÓXIMO DA CHAPA DOBRADA DE APOIO DO BATENTE MAIOR | PONTEIRA E BARRA INTERMEDIÁRIA | NÃO
0809B | 125J | Auditoria | Não Conforme | 1618 ¦ OUTRAS OBSERVAÇÕES | 1 ¦ Incidental | SEGUNDO SUPORTE DA LINHA DE PULVERIZAÇÃO NA PONTEIRA ESQUERDA MUITO PRÓXIMOS. | SUPORTE DA LINHA DE PULVERIZAÇÃO | NÃO
0809B | 125J | Auditoria | Não Conforme | 2010 ¦ PINTURA | 1 ¦ Incidental | PINTURA ESCORRIDO NA BAIXADA DIANTEIRA DIREITA E ESQUERDA INTERNO ABAIXO DO REFORÇO AO LADO DA PONTA DE EIXO. OXIDAÇÃO NO SUPORTE DO TENSOR TRASEIRO DIREITO INFERIOR ACIMA DO REFORÇO. PINTURA DANIFICADO NO SUPORTE DO BLOCO DE TRANSMISSÃO TRASEIRO PELO LADO DIREITO. MELHORAR ACABAMENTO DE PINTURA NA BAIXADA TRASEIRA ESQUERDA PELO LADO EXTERNO ACIMA DO PARALAMA . PINTURA DANIFICADO NO ARO TRASEIRO ESQUERDO PELO LADO INTERNO PRÓXIMO DO PNEU. | EIXO E BAIXADA | NÃO
0809B | 125J | Auditoria | Não Conforme | 2002 ¦ PRESENÇA DAS TAMPAS DOS MOTORES DE RODA | 0 ¦ Comentário | FALTA AS TAMPAS DE PROTEÇÃO DOS MOTORES DE RODA | TAMPA DE PROTEÇÃO | NÃO
0809B | 125J | Auditoria | Não Conforme | 2107 ¦ ABRIDORES DE LINHA E KIT EXTRA SEPARADOS | 0 ¦ Comentário | FALTA ABRIDORES DE LINHA E KIT EXTRA | KIT EXTRA | NÃO
0813B | 125J | Pré Auditoria | Não Conforme | 1308 ¦ INTEGRIDADE DOS CILINDROS EM GERAL | 1 ¦ Incidental | RETOCAR NA VOLTA DE TODAS AS CONEXÕES HIDRÁULICAS DOS CILINDROS. PINTAR RÓTULAS DOS CILINDROS DE DIREÇÃO. RETOCAR ROSCA DO CILINDRO DA ESCADA. | INTEGRIDADE DOS CILINDROS EM GERAL | NÃO
0809B | 125J | Auditoria | Não Conforme | 1314 ¦ OUTRAS OBSERVAÇÕES | 1 ¦ Incidental | PINTURA DANIFICADO NO CILINDRO DE DIREÇÃO ESQUERDO ABAIXO DA CONEXÃO HIDRÁULICA PELO LADO INTERNO. | CILINDRO | NÃO
0813B | 125J | Pré Auditoria | Não Conforme | 1505 ¦ PARTE INTERNA DO QUADRO | 1 ¦ Incidental | RETOCAR BANDEJA ESQUERDA PELO LADO DE DENTRO. RETOCAR SUPORTE SUPERIOR DA BIELA ESQUERDA. RETOCAR SUPORTE SUPERIOR E INFERIOR DA BIELA DIREITA. RETRABALHAR TUBO CENTRAL DO QUADRO, COM MARCA DE CINTA DE IÇAMENTO, NÃO ESPERARAM O TEMPO DE CURA DA PINTURA. RETOCAR REFORÇO DA PARTE SUPERIOR DA BIELA ESQUERDA. RETOCAR LADO DIREITO SUPERIOR DO QUADRO BASCULANTE. RETOCAR LATERAIS, DO SUPORTE DO PINO DO CILINDRO CENTRAL. | QUADRO INTERNO | NÃO
0809B | 125J | Auditoria | Não Conforme | 1806 ¦ PINTURA | 1 ¦ Incidental | PINTURA DANIFICADO NO CHASSI ACIMA DO SUPORTE DA SINALEIRA TRASEIRA DIREITA. FALTA PINTURA NA ROSCA DAS RÓTULAS DOS TENSORES TRASEIRO DIREITO E ESQUERDO SUPERIOR ATRÁS DO CONO MISTURADOR E DA BATERIA. MELHORAR ACABAMENTO DE PINTURA NO TUBO INTERNO DA PASSARELA MAIOR PELO LADO INFERIOR. PRESENÇA DE LACRE QUÍMICO NO CORRIMÃO DA ESCADA ACIMA DO REFORÇO SUPERIOR PELO LADO EXTERNO. | CHASSI | NÃO
0809B | 125J | Auditoria | Não Conforme | 1213 ¦ OUTRAS OBSERVAÇÕES | 1 ¦ Incidental | CARENAGEM CINZA DIREITO DO MOTOR EM CONTATO COM A CHAPA DE COMPLEMENTO TRASEIRO. | CAPÔ | NÃO
0813B | 125J | Pré Auditoria | Não Conforme | 1506 ¦ PARTE EXTERNA DO QUADRO | 1 ¦ Incidental | RETOCAR SUPORTES SUPERIORES ESQUERDO E DIREITO DO QUADRO. RETOCAR LATERAL DIREITA DO QUADRO, PELO LADO DE FORA, PARTE INFERIOR E SUPERIOR. RETOCAR LATERAL ESQUERDA DO QUADRO, PARTE INFERIOR. RETOCAR PARAFUSOS DO SUPORTE DA CRUZETA ESQUERDA E DIREITA. RETOCAR TUBO CENTRAL, ONDE ESTÁ COM MARCAS DE CINTA DE IÇAMENTO, NÃO ESPERARAM O TEMPO DE CURA DA PINTURA. RETOCAR TUBO ESQUERDO DO QUADRO DESLIZANTE. RETOCAR LADO ESQUERDO E DIREITO DO SUPORTE DA LINHA DE PULVERIZAÇÃO. RETOCAR PONTA ESQUERDA E DIREITA DA TRAVESSA DO QUADRO BASCULANTE. | QUADRO EXTERNO | NÃO
0813B | 125J | Pré Auditoria | Não Conforme | 1607 ¦ PINTURA BARRA GRANDE ESQUERDA | 1 ¦ Incidental | RETOCAR ORELHAS DO CABEÇAL POR DENTRO E POR FORA. RETOCAR TRELIÇA 7 E 15. RETOCAR PARTE SUPERIOR DO DESCANSO DE BARRA. RETOCAR ORELHAS DO PINO QUE PRENDE O ALIN. | BARRA ESQUERDA | NÃO
0813B | 125J | Pré Auditoria | Não Conforme | 1609 ¦ PINTURA BARRA INTERMEDIÁRIA E ALIN ESQUERDO | 1 ¦ Incidental | RETOCAR TESOURA DO CILINDRO DO ALIN. RETOCAR MARCAS DE GANCHO NA BARRA INTERMEDIÁRIA E PONTEIRA. RETOCAR TODAS EXTREMIDADES ONDE ESTÁ COM A PINTURA FRACA E COM OXIDAÇÕES. | BARRA INTERMEDIÁRIA E PONTEIRA ESQUERDA | NÃO
0813B | 125J | Pré Auditoria | Não Conforme | 1608 ¦ PINTURA BARRA GRANDE DIREITA | 1 ¦ Incidental | RETOCAR ORELHAS DO CABEÇAL POR DENTRO E POR FORA. RETOCAR TRELIÇA 7 E 15. RETOCAR PARTE SUPERIOR DO DESCANSO DE BARRA. RETOCAR ORELHAS DO PINO QUE PRENDE O ALIN. | BARRA DIREITA | NÃO
0813B | 125J | Pré Auditoria | Não Conforme | 1610 ¦ PINTURA BARRA INTERMEDIÁRIA E ALIN DIREITO | 1 ¦ Incidental | RETOCAR TESOURA DO CILINDRO DO ALIN. RETOCAR MARCAS DE GANCHO NA BARRA INTERMEDIÁRIA E PONTEIRA. RETOCAR TODAS AS EXTREMIDADES ONDE ESTÁ FRACA A PINTURA E COM OXIDAÇÕES. | BARRA INTERMEDIÁRIA E PONTEIRA DIREITA | NÃO
0809B | 125J | Auditoria | Não Conforme | 1610 ¦ PINTURA BARRA INTERMEDIÁRIA E ALIN DIREITO | 1 ¦ Incidental | ACABAMENTO RUIM DE PINTURA NA BARRA INTERMEDIÁRIA DIREITA PRÓXIMO DO PATIN. | BARRA INTERMEDIÁRIA DIREITA | NÃO
0809B | 125J | Auditoria | Não Conforme | 0719 ¦ ALINHAMENTO DAS BARRAS - VERIFICAR NO CILINDRO MEDIDA DE 10MM A 13MM (EM 1400RPM) | 0 ¦ Comentário | ALINHAMENTO DE BARRA DIREITO E ESQUERDO IMPOSSIBILITADO DE VERIFICAR DEVIDO AO CILINDRO ESTÁ RÍGIDO | ALINHAMENTO DE BARRA | NÃO
0813B | 125J | Pré Auditoria | Não Conforme | 1614 ¦ PINTURA | 1 ¦ Incidental | RETOCAR PARTE SUPERIOR DA BISAGRA. RETOCAR PARTE CENTRAL DA BISAGRA. RETOCAR PE DA BISAGRA. RETOCAR LATERAL ESQUERDA E DIREITA DA BISAGRA, PELO LADO DE DENTRO. | BISAGRA ESQUERDA INTERNA | NÃO
0809B | 125J | Auditoria | Não Conforme | 0720 ¦ RÓTULAS DO CILINDROS ABRE/FECHA BARRAS DIREITA E ESQUERDA SEM FOLGA | 0 ¦ Comentário | FOLGA DA RÓTULA DIREITO E ESQUERDO IMPOSSIBILIDADE DE VERIFICAR DEVIDO O CILINDRO DA BARRA ESTA RÍGIDO | FOLGA DA RÓTULA | NÃO
0809B | 125J | Auditoria | Não Conforme | 1402 ¦ ROTEAMENTO DAS MANGUEIRAS DE PULVERIZAÇÃO | 1 ¦ Incidental | MANGUEIRA DE PULVERIZAÇÃO MUITO PRÓXIMO DA VÁLVULA DO PULMÃO TRASEIRO ESQUERDO. | ROTEAMENTO PULVERIZAÇÃO | NÃO
0813B | 125J | Pré Auditoria | Não Conforme | 1615 ¦ PINTURA | 1 ¦ Incidental | RETOCAR PARTE SUPERIOR DA BISAGRA. RETOCAR LATERAL ESQUERDA E DIREITA DA BISAGRA, PELO LADO DE DENTRO. RETOCAR PÉ DA BISAGRA. | BISAGRA DIREITA INTERNA | NÃO
0813B | 125J | Pré Auditoria | Não Conforme | 1616 ¦ PINTURA | 1 ¦ Incidental | RETOCAR PARTE SUPERIOR DA BISAGRA. | BISAGRA ESQUERDA EXTERNA | NÃO
0813B | 125J | Pré Auditoria | Não Conforme | 1617 ¦ PINTURA | 1 ¦ Incidental | RETOCAR PARTE SUPERIOR DA BISAGRA. | BISAGRA DIREITA EXTERNA | NÃO
0809B | 125J | Auditoria | Não Conforme | 1001 ¦ MANGUEIRAS DE PULVERIZAÇÃO | 10 ¦ Maior | VAZAMENTO NA CONEXÃO ROSCADA DA MANGUEIRA DE SAÍDA DO TANQUE DE PRODUTO PARA REGISTRO 3 VIAS. | REGISTRO 3 VIAS | NÃO
0809B | 125J | Auditoria | Não Conforme | 1003 ¦ CONEXÕES | 10 ¦ Maior | VAZAMENTO NA UNIÃO DA CONEXÃO 90° COM A SAÍDA INFERIOR DO TANQUE DE PRODUTO | CONEXÃO 90° TANQUE DE PRODUTO | NÃO
0813B | 125J | Pré Auditoria | Não Conforme | 2113 ¦ OUTRAS OBSERVAÇÕES | 0 ¦ Comentário | ESSA MÁQUINA POR MOTIVOS EXTERNOS, ACABOU NÃO SENDO FEITO OS TESTES DE VAZAMENTOS, ASSIM QUE CHEGAR O REVELADOR, SERÁ FEITO. | OBSERVAÇÃO DE CONTROLE | NÃO
0809B | 125J | Auditoria | Conforme Com OBS | 1204 ¦ NÍVEL DE COMBUSTÍVEL | Não Informada | NÍVEL DE COMBUSTÍVEL 28,% |  | NÃO
0809B | 125J | Auditoria | Não Conforme | 1305 ¦ ROTEAMENTO DAS MANGUEIRAS HIDRÁULICAS | 1 ¦ Incidental | MANGUEIRA HIDRÁULICA DE SAÍDA DO FILTRO CIRCUITO PESADO PARA BOMBA DUPLA EM CONTATO COM A RÓTULA DO TENSOR TRASEIRO DIREITO SUPERIOR. MANGUEIRA PNEUMÁTICO SENDO PRENSADO PELA BANCADA DO TUBO HIDRÁULICO PRÓXIMO DO BLOCO DE ABERTURA DE BITOLA. | ROTEAMENTO HIDRÁULICA | NÃO
0809B | 125J | Auditoria | Não Conforme | 2108 ¦ LIMPEZA | 0 ¦ Comentário | ASPIRAR TAPETE DA CABINE | CABINE | NÃO
0809B | 125J | Auditoria | Não Conforme | 1409 ¦ OUTRAS OBSERVAÇÕES | 10 ¦ Maior | FALTANDO O PRIMEIRO PORTA BICOS DA PRIMEIRA SEÇÃO DE PULVERIZAÇÃO. | PORTA BICOS | NÃO
0809B | 125J | Auditoria | Conforme Com OBS | 0301 ¦ PRESSÃO DA BOMBA DE TRANSMISSÃO DE 370 A 390 BAR | Não Informada | BLOCO DIANTEIRO TPA/TPB: 365/370 BAR. BLOCO TRASEIRO TPA/TPB: 365/370 BAR |  | NÃO
0809B | 125J | Auditoria | Conforme Com OBS | 0302 ¦ PRESSÃO DA BOMBA DE MOVIMENTOS 140 A 160 BAR | Não Informada | BLOCO 2+1: 160 BAR |  | NÃO
0809B | 125J | Auditoria | Conforme Com OBS | 0303 ¦ PRESSÃO DA BOMBA DE PULVERIZAÇÃO 140 A 160 BAR | Não Informada | BLOCO DE PULVERIZAÇÃO : 140 BAR |  | NÃO
0809B | 125J | Auditoria | Não Conforme | 1005 ¦ TANQUE DE ÁGUA LIMPA | 10 ¦ Maior | JOELHO QUEBRADO DA VÁLVULA ANTI RETORNO DO TANQUE DE ÁGUA LIMPA. | TANQUE DE ÁGUA LIMPA | NÃO
0809B | 125J | Auditoria | Conforme Com OBS | 1313 ¦ ALINHAMENTO DA DIREÇÃO DEIXAR OS DOIS CILINDROS NA MESMA MEDIDA DE 133MM A 137MM DE HASTE | Não Informada | ALINHAMENTO DE DIREÇÃO 135 MM |  | NÃO
0809B | 125J | Auditoria | Conforme Com OBS | 0706 ¦ ABERTURA DE BITOLA DIANTEIRA 2790MM A 2810MM | Não Informada | ABERTURA DE BITOLA DIANTEIRO PELO LADO DA FRENTE 2,80 MTS ABERTURA DE BITOLA DIANTEIRO PELO LADO DE TRÁS 2,80 MTS |  | NÃO
0809B | 125J | Auditoria | Conforme Com OBS | 0707 ¦ ABERTURA DE BITOLA TRASEIRA 2790MM A 2810MM | Não Informada | ABERTURA DE BITOLA TRASEIRO PELO LADO DA FRENTE 2,81 MTS ABERTURA DE BITOLA TRASEIRO PELO LADO DE TRÁS 2,81 MTS |  | NÃO
0809B | 125J | Auditoria | Conforme Com OBS | 0708 ¦ ABERTURA DE BITOLA DIFERENÇA ENTRE EIXOS MÁXIMO 20MM | Não Informada | DIFERENÇA ENTRE BITOLAS 1 MTS |  | NÃO
0809B | 125J | Auditoria | Não Conforme | 2012 ¦ OUTRAS OBSERVAÇÕES | 1 ¦ Incidental | REFORÇO DA DIANTEIRA EM POSIÇÃO INCORRETA NO SUPORTE DA RÓTULA DO TENSOR FIXO NA PARTE INFERIOR DO EIXO DIANTEIRO LADO DIREITO E ESQUERDO. | SUPORTE TENSOR | NÃO
0809B | 125J | Auditoria | Conforme Com OBS | 2112 ¦ REALIZAR A EQUALIZAÇÃO DO EQUIPAMENTO | Não Informada | EQUALIZACÃO CONFIGURADA EM 420 DE CORRENTE MÍNIMA PARA MARCHA A FRENTE NO EIXO DIANTEIRO E 400 DE CORRENTE MÍNIMA PARA MARCHA A FRENTE NO EIXO TRASEIRO |  | NÃO
0814B | 120J HIGH POWER | Terminação | Conforme Com OBS | 0123 ¦ COLOCAR O ADITIVO REVELADOR (BLACKLIGHT) NOS TANQUES HIDRÁULICOS | Não Informada | SEM ADITIVO NA FABRICA |  | NÃO
0814B | 120J HIGH POWER | Terminação | Não Conforme | 0419 ¦ CILINDROS | 0 ¦ Comentário | CILINDRO TRAVA QUADRO COM AS DUAS MANGUEIRAS SEM APERTO |  | NÃO
0814B | 120J HIGH POWER | Terminação | Conforme Com OBS | 1211 ¦ CHAPAS DE PROTEÇÃO | Não Informada | APOS PRE AUDITORIA |  | NÃO
0814B | 120J HIGH POWER | Terminação | Não Conforme | 1407 ¦ PRESENÇA DOS PORTA BICOS | 0 ¦ Comentário | BICOS DA LINHA DO QUADRO INVERTIDOS |  | NÃO
0814B | 120J HIGH POWER | Terminação | Conforme Com OBS | 1703 ¦ SEM RESPINGOS DE SOLDA | Não Informada |  |  | NÃO
0814B | 120J HIGH POWER | Terminação | Conforme Com OBS | 1806 ¦ PINTURA | Não Informada |  |  | NÃO
0814B | 120J HIGH POWER | Terminação | Não Conforme | 1809 ¦ PASSARELA | 0 ¦ Comentário | FOI TROCADO A PASSARELA |  | NÃO
0814B | 120J HIGH POWER | Terminação | Conforme Com OBS | 2010 ¦ PINTURA | Não Informada |  |  | NÃO
0814B | 120J HIGH POWER | Terminação | Conforme Com OBS | 2106 ¦ PINTURA | Não Informada |  |  | NÃO
0814B | 120J HIGH POWER | Terminação | Conforme Com OBS | 0710 ¦ CONVERGÊNCIA EIXO DIANTEIRO DIFERENÇA ENTRE A MEDIÇÃO PARALELA E EM “X” MÁXIMO 15MM. | Não Informada |  |  | NÃO
0810B | 125J | Auditoria | Conforme Com OBS | 0504 ¦ CALIBRAÇÃO DO PILOTO | Não Informada | SEM ESPAÇO ÚTIL PARA CALIBRAR |  | NÃO
0810B | 125J | Auditoria | Conforme Com OBS | 0601 ¦ BAIXA COM VELOCIDADE ADEQUADA (120J E HYDRA 12 A 13KM/H / 120J HP E 125J E ORION 16 A 19KM/H) | Não Informada | VELOCIDADE MÁXIMA NA TARTARUGA 18 KM/H |  | NÃO
0810B | 125J | Auditoria | Conforme Com OBS | 0602 ¦ TESTAR ROTAÇÃO DO MOTOR MÍNIMO 800 RPM E MÁXIMO 2400 RPM | Não Informada | ROTAÇÃO MÍNIMA 800 RPM ROTAÇÃO MÁXIMA 2355 RPM |  | NÃO
0810B | 125J | Auditoria | Não Conforme | 1001 ¦ MANGUEIRAS DE PULVERIZAÇÃO | 10 ¦ Maior | VAZAMENTO NA CONEXÃO ROSCADA DA MANGUEIRA DE SAÍDA DO TANQUE DE PRODUTO PARA REGISTRO 3 VIAS | REGISTRO 3 VIAS | NÃO
0810B | 125J | Auditoria | Conforme Com OBS | 1204 ¦ NÍVEL DE COMBUSTÍVEL | Não Informada | COMBUSTÍVEL EM 30%. |  | NÃO
0810B | 125J | Auditoria | Não Conforme | 1212 ¦ PINTURA | 1 ¦ Incidental | FALHA DE PINTURA NA PARTE INFERIOR DO MOTOR AONDE APOIA A PATA ESQUERDA E NA PARTE INFERIOR DO VOLANTE DO MOTOR. FALHA DE PINTURA NA LATERAL DIREITA DO MOTOR ATRÁS DO FILTRO DE COMBUSTÍVEL. PINTURA DANIFICADA NO PONTO DE APOIO DO MOTOR NO CARRINHO PELOS DOIS LADOS DE TRÁS. | PINTURA MOTOR | NÃO
0810B | 125J | Auditoria | Não Conforme | 1506 ¦ PARTE EXTERNA DO QUADRO | 1 ¦ Incidental | PINTURA DANIFICADO NO QUADRO PRÓXIMO DO BRAÇO DE APOIO DA BANDEJA SUPERIOR ESQUERDO. MELHORAR PINTURA ENTRE OS REFORÇOS INFERIOR DIREITO DO QUADRO PELO LADO DE CIMA. PINTURA MANCHADO NO CILINDRO DE ABERTURA DE BARRA ESQUERDA. PINTURA ESCORRIDO NO REFORÇO INFERIOR DO QUADRO PELO LADO DE ATRÁS | QUADRO | NÃO
0810B | 125J | Auditoria | Não Conforme | 1607 ¦ PINTURA BARRA GRANDE ESQUERDA | 1 ¦ Incidental | PINTURA DANIFICADO NA BARRA GRANDE ESQUERDA ACIMA DO PINO DE FIXAÇÃO DO CILINDRO ALIN PELO LADO DE TRÁS. | BARRA GRANDE ESQUERDA | NÃO
0810B | 125J | Auditoria | Não Conforme | 1609 ¦ PINTURA BARRA INTERMEDIÁRIA E ALIN ESQUERDO | 1 ¦ Incidental | FURO NA SOLDA NA SEGUNDA TRELIÇA SUPERIOR DA PONTEIRA ESQUERDA PELO LADO DA FRENTE. FURO NA SOLDA DO REFORÇO MENOR DA BARRA INTERMEDIÁRIA ESQUERDA PELO LADO DE TRÁS. | PONTEIRA E BARRA INTERMEDIÁRIA ESQUERDA | NÃO
0810B | 125J | Auditoria | Não Conforme | 1614 ¦ PINTURA | 1 ¦ Incidental | PINTURA DANIFICADO NA DOBRADIÇA DA PONTEIRA COM A BARRA INTERMEDIÁRIA ESQUERDA. | PONTEIRA E BARRA INTERMEDIÁRIA ESQUERDA | NÃO
0810B | 125J | Auditoria | Não Conforme | 2010 ¦ PINTURA | 1 ¦ Incidental | PINTURA ESCORRIDO NA BAIXADA DIANTEIRA DIREITA PELO LADO INTERNO ABAIXO DO REFORÇO DA FRENTE. REFORÇAR PINTURA ENTRE O SUPORTE DO AMORTECEDOR DIANTEIRO DIREITO E DA TAMPA DO REGISTRO ROSCADO PELO LADO INFERIOR. PINTURA DANIFICADO NO SUPORTE DO BLOCO DE TRANSMISSÃO TRASEIRO PELO LADO ESQUERDO PINTURA DANIFICADO NO ARO TRASEIRO ESQUERDO PRÓXIMO DO VENTIL. PRESENÇA DE LACRE QUÍMICO NO SUPORTE INFERIOR DO PARALAMA TRASEIRO DIREITO. FALTA PINTURA NA ROSCA DA RÓTULA DO TENSOR DIANTEIRO DIREITO E ESQUERDO SUPERIOR PELO LADO DE TRÁS. | EIXO E BAIXADA | NÃO
0810B | 125J | Auditoria | Não Conforme | 2002 ¦ PRESENÇA DAS TAMPAS DOS MOTORES DE RODA | 0 ¦ Comentário | FALTA AS TAMPA DE PROTEÇÃO DOS MOTORES DE RODA. | TAMPA DE PROTEÇÃO | NÃO
0810B | 125J | Auditoria | Não Conforme | 2012 ¦ OUTRAS OBSERVAÇÕES | 1 ¦ Incidental | FALTA LUBRIFICAÇÃO NAS GRAXEIRAS DA PONTA DE EIXO DIANTEIRO ESQUERDO. | LUBRIFICAÇÃO EIXO BAIXADA | NÃO
0810B | 125J | Auditoria | Não Conforme | 1806 ¦ PINTURA | 1 ¦ Incidental | PINTURA DANIFICADO NO CHASSI ATRÁS DO TANQUE DE ÁGUA LIMPA PELO INFERIOR ESQUERDO. FALHA DE PINTURA NO CHASSI ONDE FICAVA OS APOIOS DO CARRINHO DE PINTURA TRASEIRO DIREITO PELO LADO INTERNO. REFORÇAR PINTURA NO TUBO INFERIOR DA PASSARELA MAIOR ACIMA DO AMORTECEDOR DIANTEIRO ESQUERDO. PINTURA DANIFICADO NO CORRIMÃO DA ESCADA ACIMA DO REFORÇO SUPERIOR PRÓXIMO DO CORRIMÃO PRINCIPAL. | CHASSI | NÃO
0810B | 125J | Auditoria | Conforme Com OBS | 2007 ¦ ALTURA DOS PULMÕES DE 230MM A 250MM | Não Informada | PULMÕES COM 235 MM |  | NÃO
0810B | 125J | Auditoria | Não Conforme | 1305 ¦ ROTEAMENTO DAS MANGUEIRAS HIDRÁULICAS | 1 ¦ Incidental | MANGUEIRA DO SECADOR DO AR CONDICIONADO EM CONTATO COM CANTO VIVO DO SUPORTE TRASEIRO DIREITO DO BERÇO DA CABINE. MANGUEIRA HIDRÁULICA DO ATC 300 EM CONTATO COMIGO CANTO VIVO DA CONEXÃO PRENSADA DA MANGUEIRA DA VÁLVULA DE ISOLAMENTO. FALTA ESPIRAL DE PROTEÇÃO NAS MANGUEIRAS HIDRÁULICAS EM CONTATO COM O TENSOR DIANTEIRO DIRETO SUPERIOR. MANGUEIRA HIDRÁULICA DO CILINDRO DE BITOLA DIANTEIRA ESQUERDA EM CONTATO COM O TENSOR DIANTEIRO ESQUERDO INFERIOR. | ROTEAMENTO HIDRÁULICO | NÃO
0810B | 125J | Auditoria | Não Conforme | 2113 ¦ OUTRAS OBSERVAÇÕES | 0 ¦ Comentário | LIMPAR EXCESSO DE GRAXA NAS GRAXEIRAS EM GERAL. | GRAXEIRAS | NÃO
0810B | 125J | Auditoria | Não Conforme | 1314 ¦ OUTRAS OBSERVAÇÕES | 1 ¦ Incidental | ESPIRAL DE PROTEÇÃO DANIFICADA NAS MANGUEIRAS DE TRANSMISSÃO DIANTEIRA DIREITA. | ESPIRAL DE PROTEÇÃO | NÃO
0814B | 120J HIGH POWER | Pré Auditoria | Conforme Com OBS | 0114 ¦ CAMBAGEM POSITIVA ENTRE 1º A 2º | Não Informada | BAIXADA DIANTEIRA ESQUERDA 88.6 BAIXADA DIANTEIRA DIREITA 88.1 BAIXADA TRASEIRA ESQUERDA 88.4 BAIXADA TRASEIRA DIREITA 89.0 |  | NÃO
0814B | 120J HIGH POWER | Pré Auditoria | Conforme Com OBS | 0130 ¦ VERIFICAR ESPAÇAMENTO ENTRE A HÉLICE E O DEFLETOR 10MM A 22MM | Não Informada | ESPAÇAMENTO DA HÉLICE LADO ESQUERDO: 14MM LADO DIREITO: 16MM |  | NÃO
0814B | 120J HIGH POWER | Pré Auditoria | Conforme Com OBS | 0131 ¦ VERIFICAR PROFUNDIDADE ENTRE A HÉLICE E O DEFLETOR 80MM A 90MM | Não Informada | PROFUNDIDADE DA HÉLICE LADO ESQUERDO: 86MM LADO DIREITO: 89MM |  | NÃO
0814B | 120J HIGH POWER | Pré Auditoria | Conforme Com OBS | 0401 ¦ VÁLVULAS DE FREIO (7 UNIDADES) | Não Informada |  |  | NÃO
0814B | 120J HIGH POWER | Pré Auditoria | Conforme Com OBS | 0402 ¦ BLOCO 2+1 | Não Informada |  |  | NÃO
0814B | 120J HIGH POWER | Pré Auditoria | Conforme Com OBS | 0403 ¦ BLOCO BOMBA DE PULVERIZAÇÃO / BOMBA DE CARGA | Não Informada |  |  | NÃO
0814B | 120J HIGH POWER | Pré Auditoria | Conforme Com OBS | 0404 ¦ BLOCO ABERTURA DE BITOLA | Não Informada |  |  | NÃO
0814B | 120J HIGH POWER | Pré Auditoria | Conforme Com OBS | 0405 ¦ BLOCO 7 VIAS | Não Informada |  |  | NÃO
0814B | 120J HIGH POWER | Pré Auditoria | Conforme Com OBS | 0406 ¦ BLOCO TRANSMISSÃO TRASEIRA | Não Informada |  |  | NÃO
0814B | 120J HIGH POWER | Pré Auditoria | Conforme Com OBS | 0407 ¦ BLOCO TRANSMISSÃO DIANTEIRA | Não Informada |  |  | NÃO
0814B | 120J HIGH POWER | Pré Auditoria | Conforme Com OBS | 0408 ¦ MOTORES DE RODA | Não Informada |  |  | NÃO
0814B | 120J HIGH POWER | Pré Auditoria | Conforme Com OBS | 0409 ¦ REDUTORES | Não Informada |  |  | NÃO
0814B | 120J HIGH POWER | Pré Auditoria | Conforme Com OBS | 0410 ¦ BOMBA DE TRANSMISSÃO | Não Informada |  |  | NÃO
0814B | 120J HIGH POWER | Pré Auditoria | Conforme Com OBS | 0411 ¦ BOMBA DUPLA | Não Informada |  |  | NÃO
0814B | 120J HIGH POWER | Pré Auditoria | Conforme Com OBS | 0413 ¦ MOTOR BOMBA DE PULVERIZAÇÃO | Não Informada |  |  | NÃO
0814B | 120J HIGH POWER | Pré Auditoria | Conforme Com OBS | 0414 ¦ MANGUEIRAS HIDRÁULICAS | Não Informada |  |  | NÃO
0814B | 120J HIGH POWER | Pré Auditoria | Conforme Com OBS | 0415 ¦ CONEXÕES E TERMINAIS DAS MANGUEIRAS | Não Informada |  |  | NÃO
0814B | 120J HIGH POWER | Pré Auditoria | Conforme Com OBS | 0416 ¦ MOTOR DIESEL | Não Informada |  |  | NÃO
0814B | 120J HIGH POWER | Pré Auditoria | Conforme Com OBS | 0417 ¦ TANQUE CIRCUITO LEVE | Não Informada |  |  | NÃO
0814B | 120J HIGH POWER | Pré Auditoria | Conforme Com OBS | 0418 ¦ TANQUE CIRCUITO PESADO | Não Informada |  |  | NÃO
0814B | 120J HIGH POWER | Pré Auditoria | Conforme Com OBS | 0419 ¦ CILINDROS | Não Informada |  |  | NÃO
0814B | 120J HIGH POWER | Pré Auditoria | Conforme Com OBS | 0420 ¦ REGISTROS | Não Informada |  |  | NÃO
0814B | 120J HIGH POWER | Pré Auditoria | Conforme Com OBS | 0421 ¦ FILTROS | Não Informada |  |  | NÃO
0814B | 120J HIGH POWER | Pré Auditoria | Conforme Com OBS | 0423 ¦ ORBITROL | Não Informada |  |  | NÃO
0814B | 120J HIGH POWER | Pré Auditoria | Conforme Com OBS | 0424 ¦ SISTEMA DO AR CONDICIONADO (MANGUEIRAS, CONEXÕES, COMPRESSOR) | Não Informada |  |  | NÃO
0814B | 120J HIGH POWER | Pré Auditoria | Conforme Com OBS | 0425 ¦ OUTRAS OBSERVAÇÕES | Não Informada |  |  | NÃO
0814B | 120J HIGH POWER | Pré Auditoria | Conforme Com OBS | 0706 ¦ ABERTURA DE BITOLA DIANTEIRA 2790MM A 2810MM | Não Informada | ABERTURA DE BITOLA DIANTEIRA PELA PARTE DA FRENTE 2.80M ABERTURA DE BITOLA DIANTEIRA PELA PARTE DE TRÁS 2.80M |  | NÃO
0814B | 120J HIGH POWER | Pré Auditoria | Conforme Com OBS | 0707 ¦ ABERTURA DE BITOLA TRASEIRA 2790MM A 2810MM | Não Informada | ABERTURA DE BITOLA TRASEIRA PELA PARTE DA FRENTE 2.81M ABERTURA DE BITOLA TRASEIRA PELA PARTE DE TRÁS 2.80M |  | NÃO
0814B | 120J HIGH POWER | Pré Auditoria | Conforme Com OBS | 0708 ¦ ABERTURA DE BITOLA DIFERENÇA ENTRE EIXOS MÁXIMO 20MM | Não Informada | ABERTURA DE BITOLAS, DIFERENÇA ENTRE EIXOS 1CM |  | NÃO
0814B | 120J HIGH POWER | Pré Auditoria | Conforme Com OBS | 0709 ¦ CONVERGÊNCIA EIXO TRASEIRO DIFERENÇA ENTRE A MEDIÇÃO PARALELA E EM “X” MÁXIMO 20MM. | Não Informada | EM XIS ARO TRASEIRO DIREITO PELO LADO DE TRÁS, COM ARO TRASEIRO ESQUERDO PELO LADO DA FRENTE 2.704MM EM XIS ARO TRASEIRO DIREITO PELO LADO DA FRENTE, COM ARO TRASEIRO ESQUERDO PELO LADO DE TRÁS 2.705MM |  | NÃO
0814B | 120J HIGH POWER | Pré Auditoria | Conforme Com OBS | 0710 ¦ CONVERGÊNCIA EIXO DIANTEIRO DIFERENÇA ENTRE A MEDIÇÃO PARALELA E EM “X” MÁXIMO 15MM. | Não Informada | EM XIS ARO DIANTEIRO DIREITO PELO LADO DE TRÁS, COM ARO DIANTEIRO ESQUERDO PELO LADO DA FRENTE 2.704MM EM XIS ARO DIANTEIRO DIREITO PELO LADO DA FRENTE, COM ARO DIANTEIRO ESQUERDO PELO LADO DE TRÁS 2.693MM |  | NÃO
0814B | 120J HIGH POWER | Pré Auditoria | Não Conforme | 0807 ¦ ACIONAMENTO DOS FARÓIS (TANQUE DE ÁGUA LIMPA E CABINE FRONTAIS E TRASEIROS) | 1 ¦ Incidental | FAROL ESQUERDO DE DENTRO, DO TANQUE DE ÁGUA LIMPA, NÃO FUNCIONA. | ACIONAMENTO DOS FARÓIS | NÃO
0814B | 120J HIGH POWER | Pré Auditoria | Conforme Com OBS | 0822 ¦ PRESSURIZAÇÃO DA CABINE | Não Informada | PRESSURIZAÇÃO MARCANDO 9.3 AO PISAR NO FREIO MARCA 5.8 |  | NÃO
0814B | 120J HIGH POWER | Pré Auditoria | Não Conforme | 2003 ¦ ALINHAMENTO DA BAIXADA | 1 ¦ Incidental | BAIXADA DIANTEIRA ESQUERDA FORA DA TOLERÂNCIA DE 1°. | ALINHAMENTO DAS BAIXADAS | NÃO
0814B | 120J HIGH POWER | Pré Auditoria | Não Conforme | 1612 ¦ TESTAR DESNUQUE DO ALIN | 1 ¦ Incidental | RETOCAR DESNUQUE DO ALIN ESQUERDO E DIREITO. | DESNUQUE DO ALIN ESQUERDO E DIREITO | NÃO
0814B | 120J HIGH POWER | Pré Auditoria | Conforme Com OBS | 2102 ¦ LUBRIFICAÇÃO DA MÁQUINA | Não Informada | ESSE PROCESSO É FINALIZADO DEPOIS DO RETOQUE. |  | NÃO
0814B | 120J HIGH POWER | Pré Auditoria | Não Conforme | 1103 ¦ ATERRAMENTOS (CHAVE GERAL, MOTOR DE PARTIDA E SUBTETO CABINE) | 1 ¦ Incidental | RETOCAR ATERRAMENTO ELÉTRICO DA CHAVE GERAL. RETOCAR ATERRAMENTO ELÉTRICO DIANTEIRO ESQUERDO, PRÓXIMO DA ESCADA. | ATERRAMENTOS ELÉTRICOS | NÃO
0810B | 125J | Auditoria | Não Conforme | 0701 ¦ ABERTURA (23 A 28 SEGUNDOS) E FECHAMENTO (20 A 25 SEGUNDOS) DAS BARRAS COM FUNCIONAMENTO ADEQUADO | 10 ¦ Maior | CILINDRO DE ABERTURA DE BARRA DIREITO ESTÁ RÍGIDO. | CILINDRO BARRA | NÃO
0810B | 125J | Auditoria | Não Conforme | 0719 ¦ ALINHAMENTO DAS BARRAS - VERIFICAR NO CILINDRO MEDIDA DE 10MM A 13MM (EM 1400RPM) | 0 ¦ Comentário | ALINHAMENTO DE BARRA DIREITO IMPOSSIBILITADO DE VERIFICAR DEVIDO AO CILINDRO ESTÁ RÍGIDO | ALINHAMENTO DA BARRA | NÃO
0810B | 125J | Auditoria | Não Conforme | 0720 ¦ RÓTULAS DO CILINDROS ABRE/FECHA BARRAS DIREITA E ESQUERDA SEM FOLGA | 0 ¦ Comentário | FOLGA DA RÓTULA DIREITO IMPOSSIBILIDADE DE VERIFICAR DEVIDO O CILINDRO DA BARRA ESTA RÍGIDO | FOLGA DA RÓTULA | NÃO
0810B | 125J | Auditoria | Não Conforme | 2107 ¦ ABRIDORES DE LINHA E KIT EXTRA SEPARADOS | 0 ¦ Comentário | FALTA KIT EXTRA E ABRIDORES DE LINHA | KIT EXTRA | NÃO
0810B | 125J | Auditoria | Não Conforme | 2108 ¦ LIMPEZA | 0 ¦ Comentário | ASPIRAR TAPETE DA CABINE | CABINE | NÃO
0810B | 125J | Auditoria | Não Conforme | 1404 ¦ FIXAÇÃO DO TANQUE DE PRODUTO (FIXADORES, CINTA E PROTEÇÕES) | 1 ¦ Incidental | BORRACHA DE PROTEÇÃO TRASEIRO ESQUERDO DO TANQUE DE PRODUTO SOLTANDO. | TANQUE DE PRODUTO | NÃO
0810B | 125J | Auditoria | Não Conforme | 1909 ¦ OUTRAS OBSERVAÇÕES | 5 ¦ Menor | TANQUE DE ÁGUA LIMPA DESALINHADO, LADO ESQUERDO MAIS BAIXO QUE O LADO DIREITO. | TANQUE DE ÁGUA LIMPA | NÃO
0814B | 120J HIGH POWER | Pré Auditoria | Não Conforme | 1202 ¦ APERTO DOS FIXADORES DOS SUPORTES DO MOTOR | 1 ¦ Incidental | RETOCAR LADO ESQUERDO E LADO DIREITO DE ONDE VAI A POLIA DO MOTOR. RETOCAR PATA ESQUERDA E DIREITA DO MOTOR, PARTE DA FRENTE E DE TRÁS. | FIXADORES DO MOTOR | NÃO
0814B | 120J HIGH POWER | Pré Auditoria | Não Conforme | 1203 ¦ ESCAPAMENTO POSICIONADO CORRETAMENTE | 0 ¦ Comentário | ESCAPAMENTO MAL POSICIONADO, ANALISAR SE AO CORRIGIR O VAZAMENTO NO PULMÃO, VAI VOLTAR PARA O LUGAR. | ESCAPAMENTO | NÃO
0814B | 120J HIGH POWER | Pré Auditoria | Não Conforme | 1208 ¦ PINTURA | 1 ¦ Incidental | RETOCAR TELA PRETA, DA TAMPA ESQUERDA DO CAPÔ, COM MARCAS AMARELAS. RETOCAR CANTO INFERIOR ESQUERDO, DA LATERAL ESQUERDA DO CAPÔ. RETOCAR CHAPA DE PROTEÇÃO DA LATERAL DIREITA DO CAPÔ. | CAPÔ | NÃO
0814B | 120J HIGH POWER | Pré Auditoria | Não Conforme | 1209 ¦ CAPÔ E CARENAGENS | 1 ¦ Incidental | TAMPA ESQUERDA DO CAPÔ ESTÁ MUITO ABERTA, REGULAR. | CAPÔ E CARENAGENS | NÃO
0814B | 120J HIGH POWER | Pré Auditoria | Não Conforme | 1211 ¦ CHAPAS DE PROTEÇÃO | 0 ¦ Comentário | COLOCAR CHAPARIA DA PARTE INFERIOR DO RADIADOR. | CHAPA DE PROTEÇÃO INFERIOR DO RADIADOR | NÃO
0814B | 120J HIGH POWER | Pré Auditoria | Não Conforme | 1406 ¦ FIXAÇÃO DO CONO MISTURADOR | 1 ¦ Incidental | RETOCAR AO REDOR DA TRAVA DO SUPORTE DO CONO MISTURADOR. RETOCAR ARTICULAÇÕES DO SUPORTE DO CONO MISTURADOR. RETOCAR MARCAS DE GANCHO, NA PARTE DE TRÁS DO SUPORTE DO CONO MISTURADOR. | CONO MISTURADOR | NÃO
0814B | 120J HIGH POWER | Pré Auditoria | Não Conforme | 1507 ¦ OUTRAS OBSERVAÇÕES | 1 ¦ Incidental | RETOCAR TUBO INFERIOR ESQUERDO E DIREITO DO QUADRO DESLIZANTE. RETOCAR SUPORTE INFERIOR DO PINO DO CILINDRO CENTRAL. | QUADRO INFERIOR | NÃO
0814B | 120J HIGH POWER | Pré Auditoria | Não Conforme | 1618 ¦ OUTRAS OBSERVAÇÕES | 1 ¦ Incidental | RETOCAR PARTE INFERIOR DA BISAGRA ESQUERDA. REFORÇAR PINTURA NA BARRA, ONDE RASPA NO DESCANSO DE BARRAS, RETOCAR BARRA ESQUERDA E DIREITA. RETRABALHAR PARTE INFERIOR DA PONTA DAS BARRAS, PINTURA FOI DANIFICADA, NÃO ESPERARAM O TEMPO DE CURA. | BARRA ESQUERDA E DIREITA INFERIOR. | NÃO
0810B | 125J | Auditoria | Conforme Com OBS | 0301 ¦ PRESSÃO DA BOMBA DE TRANSMISSÃO DE 370 A 390 BAR | Não Informada | BLOCO DIANTEIRO TPA/TPB: 370/370 BAR. BLOCO TRASEIRO TPA/TPB: 370/370 BAR |  | NÃO
0810B | 125J | Auditoria | Conforme Com OBS | 0302 ¦ PRESSÃO DA BOMBA DE MOVIMENTOS 140 A 160 BAR | Não Informada | BLOCO 2+1: 160 BAR |  | NÃO
0810B | 125J | Auditoria | Conforme Com OBS | 0303 ¦ PRESSÃO DA BOMBA DE PULVERIZAÇÃO 140 A 160 BAR | Não Informada | BLOCO DE PULVERIZAÇÃO: 160 BAR |  | NÃO
0814B | 120J HIGH POWER | Pré Auditoria | Não Conforme | 1802 ¦ APERTO DAS PORCAS DOS TENSORES | 1 ¦ Incidental | RETOCAR TODOS OS TENSORES. RETOCAR TODAS AS PORCAS DOS TENSORES. RETOCAR TODAS AS RÓTULAS DOS TENSORES. RETOCAR TODAS AS ROSCAS DAS RÓTULAS. RETOCAR TENSORES DE REGULAGEM DE BITOLA DIANTEIRA E TRASEIRA. | TENSORES, PORCAS DOS TENSORES, RÓTULAS DOS TENSORES E ROSCAS DAS RÓTULAS DOS TENSORES. | NÃO
0814B | 120J HIGH POWER | Pré Auditoria | Não Conforme | 1805 ¦ AMORTECEDORES | 1 ¦ Incidental | RETOCAR OS QUATRO AMORTECEDORES. | AMORTECEDORES | NÃO
0814B | 120J HIGH POWER | Pré Auditoria | Não Conforme | 1806 ¦ PINTURA | 1 ¦ Incidental | RETOCAR OS QUATRO CANTOS DO CHASSI ONDE FICA APOIADO O CARRINHO DE PINTURA. RETOCAR QUEBRADOS NO TUBO, DA LATERAL ESQUERDA DO CHASSI, AO LADO DA PASSARELA PEQUENA. | CHASSI | NÃO
0814B | 120J HIGH POWER | Pré Auditoria | Não Conforme | 1807 ¦ ALINHAMENTO DOS CORRIMÃOS | 1 ¦ Incidental | RETOCAR AO REDOR DOS SEPARADORES DO CORRIMÃO DA ESCADA. RETOCAR CORRIMÃO DA ESCADA, PARTE DE FIXAÇÃO. | CORRIMÃOS | NÃO
0810B | 125J | Auditoria | Conforme Com OBS | 0706 ¦ ABERTURA DE BITOLA DIANTEIRA 2790MM A 2810MM | Não Informada | ABERTURA DE BITOLA DIANTEIRO PELO LADO DA FRENTE 2,80 MTS ABERTURA DE BITOLA DIANTEIRO PELO LADO DE TRÁS 2,80 MTS |  | NÃO
0810B | 125J | Auditoria | Conforme Com OBS | 0707 ¦ ABERTURA DE BITOLA TRASEIRA 2790MM A 2810MM | Não Informada | ABERTURA DE BITOLA TRASEIRO PELO LADO DA FRENTE 2,80 MTS ABERTURA DE BITOLA TRASEIRO PELO LADO DE TRÁS 2,80 MTS |  | NÃO
0810B | 125J | Auditoria | Conforme Com OBS | 0708 ¦ ABERTURA DE BITOLA DIFERENÇA ENTRE EIXOS MÁXIMO 20MM | Não Informada | DIFERENÇA ENTRE BITOLAS 0 MTS |  | NÃO
0810B | 125J | Auditoria | Conforme Com OBS | 1313 ¦ ALINHAMENTO DA DIREÇÃO DEIXAR OS DOIS CILINDROS NA MESMA MEDIDA DE 133MM A 137MM DE HASTE | Não Informada | ALINHAMENTO DE DIREÇÃO 135 MM |  | NÃO
0810B | 125J | Auditoria | Não Conforme | 1802 ¦ APERTO DAS PORCAS DOS TENSORES | 0 ¦ Comentário | PORCA FROUXA DO TENSOR DIANTEIRO ESQUERDO SUPERIOR PELO LADO DA FRENTE. | PORCA DO TENSOR | NÃO
0814B | 120J HIGH POWER | Pré Auditoria | Não Conforme | 1808 ¦ ESCADA | 1 ¦ Incidental | RETOCAR PINOS DAS ARTICULAÇÕES DA ESCADA. | ESCADA | NÃO
0814B | 120J HIGH POWER | Pré Auditoria | Não Conforme | 1809 ¦ PASSARELA | 1 ¦ Incidental | RETOCAR PASSARELA, PARTE DE FIXAÇÃO, PARTE SUPERIOR DO TANQUE DE DIESEL. | PASSARELA | NÃO
0814B | 120J HIGH POWER | Pré Auditoria | Não Conforme | 1908 ¦ TANQUE DE ÁGUA LIMPA | 1 ¦ Incidental | RETOCAR QUEBRADOS NO SUPORTE DO TANQUE DE ÁGUA LIMPA. | SUPORTE DO TANQUE DE ÁGUA LIMPA | NÃO
0814B | 120J HIGH POWER | Pré Auditoria | Não Conforme | 2005 ¦ ALINHAMENTO PULMÕES | 1 ¦ Incidental | PULMÃO DIANTEIRO ESQUERDO E PULMÃO TRASEIRO ESQUERDO ESTÃO TORTOS. | ALINHAMENTO DOS PULMÕES | NÃO
0814B | 120J HIGH POWER | Pré Auditoria | Não Conforme | 2105 ¦ PRESENÇA ADESIVOS | 0 ¦ Comentário | APLICAR ADESIVOS DA PARTE FINAL DEPOIS DO RETOQUE. | ADESIVOS | NÃO
0810B | 125J | Auditoria | Não Conforme | 0112 ¦ OUTRAS OBSERVAÇÕES | 5 ¦ Menor | RETROVISOR ESQUERDO DESREGULANDO AO SUBIR A ESCADA | RETROVISOR | NÃO
0814B | 120J HIGH POWER | Pré Auditoria | Não Conforme | 2006 ¦ CONDIÇÃO DO AROS | 1 ¦ Incidental | RETOCAR QUEBRADOS AO REDOR DOS AROS. | AROS | NÃO
0810B | 125J | Auditoria | Conforme Com OBS | 2112 ¦ REALIZAR A EQUALIZAÇÃO DO EQUIPAMENTO | Não Informada | EQUALIZACÃO CONFIGURADA EM 405 DE CORRENTE MÍNIMA PARA MARCHA A FRENTE NO EIXO DIANTEIRO E 400 DE CORRENTE MÍNIMA PARA MARCHA A FRENTE NO EIXO TRASEIRO |  | NÃO
0814B | 120J HIGH POWER | Pré Auditoria | Não Conforme | 2011 ¦ REDUTORES | 1 ¦ Incidental | RETOCAR QUEBRADOS E ARRANHÕES NOS REDUTORES. | REDUTORES | NÃO
0814B | 120J HIGH POWER | Pré Auditoria | Não Conforme | 2010 ¦ PINTURA | 1 ¦ Incidental | RETOCAR MARCAS DO CAVALETE E DO CARRINHO DE PINTURA, EIXO DIANTEIRO E EIXO TRASEIRO. RETOCAR BRAÇOS DOS CILINDROS DE DIREÇÃO. RETOCAR AS FALHAS NOS EXTENSÍVEIS DIANTEIROS E TRASEIROS, ONDE FICA SEM PINTURA DEPOIS DE RETOCAR AS BITOLAS. | EIXOS/BAIXADAS | NÃO
0814B | 120J HIGH POWER | Pré Auditoria | Não Conforme | 2007 ¦ ALTURA DOS PULMÕES DE 230MM A 250MM | 1 ¦ Incidental | TODOS OS PULMÕES ESTÃO FORA, AJUSTAR. | ALTURA DOS PULMÕES | NÃO
0814B | 120J HIGH POWER | Pré Auditoria | Não Conforme | 2106 ¦ PINTURA | 1 ¦ Incidental | RETOCAR RETROVISORES. RETOCAR SUPORTES DE FIXAÇÃO DO TANQUE DE CIRCUITO LEVE. RETOCAR PARTE INFERIOR DO TANQUE DE CIRCUITO LEVE, E AO REDOR DO REGISTRO. RETOCAR QUEBRADOS NOS DOIS SUPORTES DO TANQUE DE CIRCUITO PESADO. | PINTURA EM GERAL | NÃO
0814B | 120J HIGH POWER | Pré Auditoria | Não Conforme | 2113 ¦ OUTRAS OBSERVAÇÕES | 0 ¦ Comentário | ESSA MÁQUINA ESTA SEM REVELADOR, E NÃO FOI REALIZADO OS TESTES DE VAZAMENTOS, ESTAMOS AGUARDANDO CHEGAR O PRODUTO. | OBSERVAÇÃO DE CONTROLE | NÃO
0814B | 120J HIGH POWER | Pré Auditoria | Não Conforme | 1308 ¦ INTEGRIDADE DOS CILINDROS EM GERAL | 1 ¦ Incidental | RETOCAR NA VOLTA DAS CONEXÕES HIDRÁULICAS DE TODOS OS CILINDROS. PINTAR RÓTULAS DOS CILINDROS DE DIREÇÃO. RETOCAR ROSCA DO CILINDRO DA ESCADA. | INTEGRIDADE DOS CILINDROS EM GERAL | NÃO
0814B | 120J HIGH POWER | Pré Auditoria | Conforme Com OBS | 1313 ¦ ALINHAMENTO DA DIREÇÃO DEIXAR OS DOIS CILINDROS NA MESMA MEDIDA DE 133MM A 137MM DE HASTE | Não Informada | OS DOIS CILINDROS DE DIREÇÃO COM A MESMA MEDIDA DE 135MM |  | NÃO
0814B | 120J HIGH POWER | Pré Auditoria | Não Conforme | 1506 ¦ PARTE EXTERNA DO QUADRO | 1 ¦ Incidental | RETOCAR SUPORTE ESQUERDO E DIREITO SUPERIOR DO QUADRO. RETOCAR BANDEJA ESQUERDA PELO LADO DE FORA. RETOCAR PARAFUSOS DO SUPORTE DA CRUZETA ESQUERDA E DIREITA. | QUADRO EXTERNO | NÃO
0814B | 120J HIGH POWER | Pré Auditoria | Não Conforme | 1607 ¦ PINTURA BARRA GRANDE ESQUERDA | 1 ¦ Incidental | RETOCAR ORELHAS DO CABEÇAL POR DENTRO E POR FORA. RETOCAR TRELIÇA 6 E 13. RETOCAR ORELHAS DO PINO QUE PRENDE O ALIN. | BARRA ESQUERDA | NÃO
0814B | 120J HIGH POWER | Pré Auditoria | Não Conforme | 1609 ¦ PINTURA BARRA INTERMEDIÁRIA E ALIN ESQUERDO | 1 ¦ Incidental | RETOCAR TESOURA DO CILINDRO DO ALIN. RETOCAR MARCAS DE GANCHO NA BARRA INTERMEDIÁRIA E PONTEIRA. RETOCAR TODAS AS EXTREMIDADES ONDE ESTÁ COM A PINTURA FRACA E COM OXIDAÇÕES. | ARRA INTERMEDIÁRIA E PONTEIRA ESQUERDA | NÃO
0814B | 120J HIGH POWER | Pré Auditoria | Não Conforme | 1608 ¦ PINTURA BARRA GRANDE DIREITA | 1 ¦ Incidental | RETOCAR ORELHAS DO CABEÇAL POR DENTRO E POR FORA. RETOCAR TRELIÇA 6 E 13. RETOCAR ORELHAS DO PINO QUE PRENDE O ALIN. | BARRA DIREITA | NÃO
0814B | 120J HIGH POWER | Pré Auditoria | Não Conforme | 1610 ¦ PINTURA BARRA INTERMEDIÁRIA E ALIN DIREITO | 1 ¦ Incidental | RETOCAR TESOURA DO CILINDRO DO ALIN. RETOCAR MARCAS DE GANCHO NA BARRA INTERMEDIÁRIA E PONTEIRA. RETOCAR TODAS AS EXTREMIDADES ONDE ESTÁ COM A PINTURA FRACA E COM OXIDAÇÕES. | BARRA INTERMEDIÁRIA E PONTEIRA DIREITA | NÃO
0814B | 120J HIGH POWER | Pré Auditoria | Não Conforme | 1614 ¦ PINTURA | 1 ¦ Incidental | RETOCAR PARTE SUPERIOR DA BISAGRA. | BISAGRA ESQUERDA EXTERNA | NÃO
0814B | 120J HIGH POWER | Pré Auditoria | Não Conforme | 1616 ¦ PINTURA | 1 ¦ Incidental | RETOCAR PARTE SUPERIOR DA BISAGRA. RETOCAR PARTE CENTRAL DA BISAGRA. | BISAGRA ESQUERDA INTERNA | NÃO
0814B | 120J HIGH POWER | Pré Auditoria | Não Conforme | 1617 ¦ PINTURA | 1 ¦ Incidental | RETOCAR LATERAL DA BISAGRA. | BISAGRA DIREITA INTERNA | NÃO
0815B | 120J HIGH POWER | Terminação | Conforme Com OBS | 0102 ¦ VERIFICAR ITENS FALTANTES | Não Informada | LOGO PLA TROMPA |  | NÃO
0815B | 120J HIGH POWER | Terminação | Não Conforme | 0408 ¦ MOTORES DE RODA | Não Informada | VAZAMENTO MANGUEIRA ALTA DIANTEIRA DIREITA |  | NÃO
0815B | 120J HIGH POWER | Terminação | Não Conforme | 0807 ¦ ACIONAMENTO DOS FARÓIS (TANQUE DE ÁGUA LIMPA E CABINE FRONTAIS E TRASEIROS) | Não Informada | FAROIS SEM APERTO |  | NÃO
0815B | 120J HIGH POWER | Terminação | Conforme Com OBS | 1211 ¦ CHAPAS DE PROTEÇÃO | Não Informada | APOS PRE AUDITORIA |  | NÃO
0815B | 120J HIGH POWER | Terminação | Conforme Com OBS | 1703 ¦ SEM RESPINGOS DE SOLDA | Não Informada |  |  | NÃO
0815B | 120J HIGH POWER | Terminação | Conforme Com OBS | 1806 ¦ PINTURA | Não Informada |  |  | NÃO
0815B | 120J HIGH POWER | Terminação | Não Conforme | 1903 ¦ FIXAÇÃO DOS FARÓIS DO TANQUE DE ÁGUA LIMPA | Não Informada | FAROIS SEM APERTO |  | NÃO
0815B | 120J HIGH POWER | Terminação | Não Conforme | 2010 ¦ PINTURA | Não Informada | EXCESSO DE LACRE QUÍMICO |  | NÃO
0815B | 120J HIGH POWER | Terminação | Conforme Com OBS | 2106 ¦ PINTURA | Não Informada |  |  | NÃO
0811B | 125J | Auditoria | Conforme Com OBS | 0504 ¦ CALIBRAÇÃO DO PILOTO | Não Informada | SEM ESPAÇO ÚTIL PARA CALIBRAR |  | NÃO
0811B | 125J | Auditoria | Conforme Com OBS | 0601 ¦ BAIXA COM VELOCIDADE ADEQUADA (120J E HYDRA 12 A 13KM/H / 120J HP E 125J E ORION 16 A 19KM/H) | Não Informada | VELOCIDADE MÁXIMA NA TARTARUGA 18 KM/H |  | NÃO
0811B | 125J | Auditoria | Conforme Com OBS | 0602 ¦ TESTAR ROTAÇÃO DO MOTOR MÍNIMO 800 RPM E MÁXIMO 2400 RPM | Não Informada | ROTAÇÃO MÍNIMA 800 RPM ROTAÇÃO MÁXIMA 2355 RPM |  | NÃO
0811B | 125J | Auditoria | Não Conforme | 0703 ¦ CILINDRO DE ABERTURA E FECHAMENTO DO ALIN COM AMORTECIMENTO | 1 ¦ Incidental | CILINDRO DO ALIN DIREITO COM POUCO AMORTECIMENTO PARA ABRIR | CILINDRO ALIN DIREITO | NÃO
0811B | 125J | Auditoria | Não Conforme | 0719 ¦ ALINHAMENTO DAS BARRAS - VERIFICAR NO CILINDRO MEDIDA DE 10MM A 13MM (EM 1400RPM) | 1 ¦ Incidental | BARRA GRANDE ESQUERDA DESALINHADO PARA TRÁS. | ALINHAMENTO DE BARRA | NÃO
0811B | 125J | Auditoria | Conforme Com OBS | 1204 ¦ NÍVEL DE COMBUSTÍVEL | Não Informada | NÍVEL DE COMBUSTÍVEL 28% |  | NÃO
0811B | 125J | Auditoria | Não Conforme | 1506 ¦ PARTE EXTERNA DO QUADRO | 1 ¦ Incidental | PINTURA DANIFICADO NO QUADRO PRÓXIMO DO BRAÇO DE APOIO DA BANDEJA ESQUERDA PELO LADO SUPERIOR. PINTURA DANIFICADO NO QUADRO FIXO NO CHASSI PELO LADO ESQUERDO PRÓXIMO DOS PARAFUSOS DE FIXAÇÃO. | QUADRO EXTERNO | NÃO
0811B | 125J | Auditoria | Não Conforme | 1614 ¦ PINTURA | 1 ¦ Incidental | PINTURA DANIFICADO NA DOBRADIÇA DA PONTEIRA COM A BARRA INTERMEDIÁRIA DIREITA E ESQUERDA. | PONTEIRA BARRA INTERMEDIÁRIA | NÃO
0811B | 125J | Auditoria | Não Conforme | 1608 ¦ PINTURA BARRA GRANDE DIREITA | 1 ¦ Incidental | RESPINGO DE SOLDA NO TUBO REDONDO SUPERIOR DA BARRA GRANDE DIREITA PELO LADO DE TRÁS ENTRE A PRIMEIRA E A SEGUNDA TRELIÇA | BARRA GRANDE DIREITA | NÃO
0811B | 125J | Auditoria | Não Conforme | 1610 ¦ PINTURA BARRA INTERMEDIÁRIA E ALIN DIREITO | 1 ¦ Incidental | FALHA DE PINTURA NA ÚLTIMA TRELIÇA DA BARRA INTERMEDIÁRIA DIREITA PELO LADO DE TRÁS PRÓXIMO DO REFORÇO MAIOR. | BARRA INTERMEDIÁRIA DIREITA | NÃO
0811B | 125J | Auditoria | Não Conforme | 1618 ¦ OUTRAS OBSERVAÇÕES | 1 ¦ Incidental | PRESENÇA DE TINTA CINZA NO SEGUNDO SUPORTE DA LINHA DE PULVERIZAÇÃO DA PONTEIRA ESQUERDA PELO LADO INFERIOR. | LINHA DE PULVERIZAÇÃO | NÃO
0811B | 125J | Auditoria | Não Conforme | 1806 ¦ PINTURA | 1 ¦ Incidental | PINTURA DANIFICADO NO TUBO INFERIOR DA PASSARELA MAIOR, ACIMA DO BLOCO DA PULVERIZAÇÃO . PINTURA DANIFICADO NO TUBO INFERIOR DA PASSARELA MAIOR PELO LADO EXTERNO PRÓXIMO DO DESCANSO DE BARRA. PINTURA DANIFICADO NO TUBO INFERIOR DA PASSARELA MAIOR ATRÁS DO REGISTRO 5 VIAS. PINTURA DANIFICADO NO NO REFORÇO INFERIOR DO SUPORTE DE APOIO DO QUADRO PELO LADO ESQUERDO, PRÓXIMA DO SUPORTE DA SINALEIRA. MELHORAR ACABAMENTO DE PINTURA NO REFORÇO DIANTEIRO DIREITO DO CHASSI NA FRENTE DO TANQUE DE CIRCUITO LEVE. PINTURA DANIFICADO NO CORRIMÃO DA ESCADA ACIMA DO ESPAÇADOR SUPERIOR. PINTURA DANIFICADO NO CORRIMÃO MAIOR ACIMA DO ESPAÇADOR INFERIOR PELO LADO DA FRENTE. | CHASSI | NÃO
0811B | 125J | Auditoria | Não Conforme | 1810 ¦ OUTRAS OBSERVAÇÕES | 1 ¦ Incidental | FURO NA SOLDA NO SUPORTE ESQUERDO INFERIOR DE APOIO DO QUADRO PELO LADO INTERNO. SOLDA FORA DE POSIÇÃO NA ORELHA DO TRAVA BARRA ESQUERDA PELO LADO EXTERNO DO DESCANSO DE BARRA | CHASSI | NÃO
0811B | 125J | Auditoria | Não Conforme | 1001 ¦ MANGUEIRAS DE PULVERIZAÇÃO | 10 ¦ Maior | VAZAMENTO NA CONEXÃO ROSCADA DA MANGUEIRA DE SAÍDA DO TANQUE DE PRODUTO PARA REGISTRO 3 VIAS | REGISTRO 3 VIAS | NÃO
0811B | 125J | Auditoria | Não Conforme | 1003 ¦ CONEXÕES | 10 ¦ Maior | VAZAMENTO NA UNIÃO DA CONEXÃO 90° COM A SAÍDA INFERIOR DO TANQUE DE PRODUTO | CONEXÃO 90° TANQUE DE PRODUTO | NÃO
0815B | 120J HIGH POWER | Pré Auditoria | Conforme Com OBS | 0114 ¦ CAMBAGEM POSITIVA ENTRE 1º A 2º | Não Informada | BAIXADA DIANTEIRA ESQUERDA 88.7 BAIXADA DIANTEIRA DIREITA 88.4 BAIXADA TRASEIRA ESQUERDA 88.6 BAIXADA TRASEIRA DIREITA 89.1 |  | NÃO
0815B | 120J HIGH POWER | Pré Auditoria | Conforme Com OBS | 0130 ¦ VERIFICAR ESPAÇAMENTO ENTRE A HÉLICE E O DEFLETOR 10MM A 22MM | Não Informada | ESPAÇAMENTO DA HÉLICE LADO ESQUERDO: 17MM LADO DIREITO: 14MM |  | NÃO
0815B | 120J HIGH POWER | Pré Auditoria | Conforme Com OBS | 0131 ¦ VERIFICAR PROFUNDIDADE ENTRE A HÉLICE E O DEFLETOR 80MM A 90MM | Não Informada | PROFUNDIDADE DA HÉLICE LADO ESQUERDO: 87MM LADO DIREITO: 86MM |  | NÃO
0815B | 120J HIGH POWER | Pré Auditoria |  | 0401 ¦ VÁLVULAS DE FREIO (7 UNIDADES) | Não Informada |  |  | NÃO
0815B | 120J HIGH POWER | Pré Auditoria |  | 0402 ¦ BLOCO 2+1 | Não Informada |  |  | NÃO
0815B | 120J HIGH POWER | Pré Auditoria |  | 0403 ¦ BLOCO BOMBA DE PULVERIZAÇÃO / BOMBA DE CARGA | Não Informada |  |  | NÃO
0815B | 120J HIGH POWER | Pré Auditoria |  | 0404 ¦ BLOCO ABERTURA DE BITOLA | Não Informada |  |  | NÃO
0815B | 120J HIGH POWER | Pré Auditoria |  | 0405 ¦ BLOCO 7 VIAS | Não Informada |  |  | NÃO
0815B | 120J HIGH POWER | Pré Auditoria |  | 0406 ¦ BLOCO TRANSMISSÃO TRASEIRA | Não Informada |  |  | NÃO
0815B | 120J HIGH POWER | Pré Auditoria |  | 0407 ¦ BLOCO TRANSMISSÃO DIANTEIRA | Não Informada |  |  | NÃO
0815B | 120J HIGH POWER | Pré Auditoria | Não Conforme | 0408 ¦ MOTORES DE RODA | 10 ¦ Maior | VAZAMENTO HIDRÁULICO NO MOTOR DE RODA DIANTEIRO DIREITO. | MOTOR DE RODA DIANTEIRO DIREITO | NÃO
0815B | 120J HIGH POWER | Pré Auditoria |  | 0409 ¦ REDUTORES | Não Informada |  |  | NÃO
0815B | 120J HIGH POWER | Pré Auditoria |  | 0410 ¦ BOMBA DE TRANSMISSÃO | Não Informada |  |  | NÃO
0815B | 120J HIGH POWER | Pré Auditoria |  | 0411 ¦ BOMBA DUPLA | Não Informada |  |  | NÃO
0815B | 120J HIGH POWER | Pré Auditoria |  | 0413 ¦ MOTOR BOMBA DE PULVERIZAÇÃO | Não Informada |  |  | NÃO
0815B | 120J HIGH POWER | Pré Auditoria |  | 0414 ¦ MANGUEIRAS HIDRÁULICAS | Não Informada |  |  | NÃO
0815B | 120J HIGH POWER | Pré Auditoria |  | 0415 ¦ CONEXÕES E TERMINAIS DAS MANGUEIRAS | Não Informada |  |  | NÃO
0815B | 120J HIGH POWER | Pré Auditoria |  | 0416 ¦ MOTOR DIESEL | Não Informada |  |  | NÃO
0815B | 120J HIGH POWER | Pré Auditoria |  | 0417 ¦ TANQUE CIRCUITO LEVE | Não Informada |  |  | NÃO
0815B | 120J HIGH POWER | Pré Auditoria |  | 0418 ¦ TANQUE CIRCUITO PESADO | Não Informada |  |  | NÃO
0815B | 120J HIGH POWER | Pré Auditoria |  | 0419 ¦ CILINDROS | Não Informada |  |  | NÃO
0815B | 120J HIGH POWER | Pré Auditoria |  | 0420 ¦ REGISTROS | Não Informada |  |  | NÃO
0815B | 120J HIGH POWER | Pré Auditoria |  | 0421 ¦ FILTROS | Não Informada |  |  | NÃO
0815B | 120J HIGH POWER | Pré Auditoria |  | 0422 ¦ PRESENÇA DA ETIQUETA DE FLUSHING | Não Informada |  |  | NÃO
0815B | 120J HIGH POWER | Pré Auditoria |  | 0423 ¦ ORBITROL | Não Informada |  |  | NÃO
0815B | 120J HIGH POWER | Pré Auditoria |  | 0424 ¦ SISTEMA DO AR CONDICIONADO (MANGUEIRAS, CONEXÕES, COMPRESSOR) | Não Informada |  |  | NÃO
0815B | 120J HIGH POWER | Pré Auditoria |  | 0425 ¦ OUTRAS OBSERVAÇÕES | Não Informada |  |  | NÃO
0815B | 120J HIGH POWER | Pré Auditoria | Conforme Com OBS | 0706 ¦ ABERTURA DE BITOLA DIANTEIRA 2790MM A 2810MM | Não Informada | ABERTURA DE BITOLA DIANTEIRA PELA PARTE DA FRENTE 2.80M ABERTURA DE BITOLA DIANTEIRA PELA PARTE DE TRÁS 2.80M |  | NÃO
0815B | 120J HIGH POWER | Pré Auditoria | Conforme Com OBS | 0707 ¦ ABERTURA DE BITOLA TRASEIRA 2790MM A 2810MM | Não Informada | ABERTURA DE BITOLA TRASEIRA PELA PARTE DA FRENTE 2.81M ABERTURA DE BITOLA TRASEIRA PELA PARTE DE TRÁS 2.81M |  | NÃO
0815B | 120J HIGH POWER | Pré Auditoria | Conforme Com OBS | 0708 ¦ ABERTURA DE BITOLA DIFERENÇA ENTRE EIXOS MÁXIMO 20MM | Não Informada | ABERTURA DE BITOLAS, DIFERENÇA ENTRE EIXOS 1CM |  | NÃO
0815B | 120J HIGH POWER | Pré Auditoria | Conforme Com OBS | 0709 ¦ CONVERGÊNCIA EIXO TRASEIRO DIFERENÇA ENTRE A MEDIÇÃO PARALELA E EM “X” MÁXIMO 20MM. | Não Informada | EM XIS ARO TRASEIRO DIREITO PELO LADO DE TRÁS, COM ARO TRASEIRO ESQUERDO PELO LADO DA FRENTE 2.708MM EM XIS ARO TRASEIRO DIREITO PELO LADO DA FRENTE, COM ARO TRASEIRO ESQUERDO PELO LADO DE TRÁS 2.702MM |  | NÃO
0815B | 120J HIGH POWER | Pré Auditoria | Conforme Com OBS | 0710 ¦ CONVERGÊNCIA EIXO DIANTEIRO DIFERENÇA ENTRE A MEDIÇÃO PARALELA E EM “X” MÁXIMO 15MM. | Não Informada | EM XIS ARO DIANTEIRO DIREITO PELO LADO DE TRÁS, COM ARO DIANTEIRO ESQUERDO PELO LADO DA FRENTE 2.703MM EM XIS ARO DIANTEIRO DIREITO PELO LADO DA FRENTE, COM ARO DIANTEIRO ESQUERDO PELO LADO DE TRÁS 2.699MM |  | NÃO
0815B | 120J HIGH POWER | Pré Auditoria | Conforme Com OBS | 0822 ¦ PRESSURIZAÇÃO DA CABINE | Não Informada | PRESSURIZAÇÃO MARCANDO 13.3 AO PISAR NO FREIO MARCA 8.7 |  | NÃO
0811B | 125J | Auditoria | Não Conforme | 1212 ¦ PINTURA | 1 ¦ Incidental | MELHORAR ACABAMENTO DE PINTURA NA CHAPA PERFURADA DA TAMPA DIREITO DO CAPÔ. | CAPÔ MOTOR | NÃO
0811B | 125J | Auditoria | Não Conforme | 2002 ¦ PRESENÇA DAS TAMPAS DOS MOTORES DE RODA | 0 ¦ Comentário | FALTA AS TAMPAS DE PROTEÇÃO DOS MOTORES DE RODA | TAMPA DE PROTEÇÃO | NÃO
0811B | 125J | Auditoria | Não Conforme | 2010 ¦ PINTURA | 1 ¦ Incidental | REFORÇAR PINTURA NA PONTA DE EIXO ENTRE O SUPORTE DE FIXAÇÃO DA RÓTULA DO CILINDRO DE ABERTURA DE BITOLA DIANTEIRO DIREITO. REFORÇAR PINTURA NO SUPORTE INFERIOR DO AMORTECEDOR DIANTEIRO DIREITO PELO LADO DE BAIXO. MELHORAR ACABAMENTO DE PINTURA NO REFORÇO INFERIOR DA BASE DO PULMÃO DIANTEIRO DIREITO PELO LADO DE TRÁS. MELHORAR ACABAMENTO DE PINTURA NO REFORÇO INTERNO DA BAIXADA TRASEIRA DIREITA. PINTURA DESPLACANDO ONDE ENCAIXA O REDUTOR NA BAIXADA TRASEIRA DIREITA E ESQUERDA. PINTURA DANIFICADO NO ARO DIANTEIRO DIREITO. | EIXO E BAIXADA | NÃO
0811B | 125J | Auditoria | Não Conforme | 2011 ¦ REDUTORES | 1 ¦ Incidental | PINTURA DANIFICADA NO REDUTOR TRASEIRO DIREITO PRÓXIMO DO ESPAÇADOR. PINTURA DANIFICADO NO ESPAÇADOR DO ARO TRASEIRO DIREITO | REDUTOR | NÃO
0811B | 125J | Auditoria | Não Conforme | 2107 ¦ ABRIDORES DE LINHA E KIT EXTRA SEPARADOS | 0 ¦ Comentário | FALTA KIT EXTRA E ABRIDORES DE LINHA | KIT EXTRA | NÃO
0811B | 125J | Auditoria | Não Conforme | 2108 ¦ LIMPEZA | 0 ¦ Comentário | ASPIRAR TAPETE DA CABINE | CABINE | NÃO
0811B | 125J | Auditoria | Não Conforme | 1909 ¦ OUTRAS OBSERVAÇÕES | 5 ¦ Menor | CARENAGEM DIREITA DO TANQUE DE ÁGUA LIMPA RISCADO. | TANQUE DE ÁGUA LIMPA | NÃO
0811B | 125J | Auditoria | Não Conforme | 1904 ¦ ACABAMENTO GERAL DA CABINE (INTERNO E EXTERNO) | 1 ¦ Incidental | QUEBRA SOL MANCHADO. | CABINE | NÃO
0811B | 125J | Auditoria | Conforme Com OBS | 0301 ¦ PRESSÃO DA BOMBA DE TRANSMISSÃO DE 370 A 390 BAR | Não Informada | BLOCO DIANTEIRO TPA/TPB: 370/370 BAR. BLOCO TRASEIRO TPA/TPB: 370/370 BAR |  | NÃO
0811B | 125J | Auditoria | Conforme Com OBS | 0302 ¦ PRESSÃO DA BOMBA DE MOVIMENTOS 140 A 160 BAR | Não Informada | BLOCO 2+1: 160 BAR |  | NÃO
0811B | 125J | Auditoria | Conforme Com OBS | 0303 ¦ PRESSÃO DA BOMBA DE PULVERIZAÇÃO 140 A 160 BAR | Não Informada | BLOCO DE PULVERIZAÇÃO: 140 BAR |  | NÃO
0811B | 125J | Auditoria | Conforme Com OBS | 2007 ¦ ALTURA DOS PULMÕES DE 230MM A 250MM | Não Informada | ALTURA DOS PULMÕES 235 MM |  | NÃO
0811B | 125J | Auditoria | Conforme Com OBS | 0706 ¦ ABERTURA DE BITOLA DIANTEIRA 2790MM A 2810MM | Não Informada | ABERTURA DE BITOLA DIANTEIRO PELO LADO DA FRENTE 2,80 MTS ABERTURA DE BITOLA DIANTEIRO PELO LADO DE TRÁS 2,80 MTS |  | NÃO
0811B | 125J | Auditoria | Conforme Com OBS | 0707 ¦ ABERTURA DE BITOLA TRASEIRA 2790MM A 2810MM | Não Informada | ABERTURA DE BITOLA TRASEIRO PELO LADO DA FRENTE 2,81 MTS ABERTURA DE BITOLA TRASEIRO PELO LADO DE TRÁS 2,81 MTS |  | NÃO
0811B | 125J | Auditoria | Conforme Com OBS | 0708 ¦ ABERTURA DE BITOLA DIFERENÇA ENTRE EIXOS MÁXIMO 20MM | Não Informada | DIFERENÇA ENTRE BITOLAS 1 MTS |  | NÃO
0811B | 125J | Auditoria | Conforme Com OBS | 1313 ¦ ALINHAMENTO DA DIREÇÃO DEIXAR OS DOIS CILINDROS NA MESMA MEDIDA DE 133MM A 137MM DE HASTE | Não Informada | ALINHAMENTO DE DIREÇÃO 135 MM |  | NÃO
0811B | 125J | Auditoria | Não Conforme | 1402 ¦ ROTEAMENTO DAS MANGUEIRAS DE PULVERIZAÇÃO | 1 ¦ Incidental | MANGUEIRA DE PULVERIZAÇÃO MUITO PRÓXIMO DA VÁLVULA DO PULMÃO TRASEIRO ESQUERDO. | ROTEAMENTO PULVERIZAÇÃO | NÃO
0811B | 125J | Auditoria | Não Conforme | 1305 ¦ ROTEAMENTO DAS MANGUEIRAS HIDRÁULICAS | 1 ¦ Incidental | FIXADOR QUEBRADO DA MANGUEIRA HIDRÁULICA DE ABERTURA DE BITOLA TRASEIRO DIREITO | ROTEAMENTO HIDRÁULICA | NÃO
0811B | 125J | Auditoria | Não Conforme | 0701 ¦ ABERTURA (23 A 28 SEGUNDOS) E FECHAMENTO (20 A 25 SEGUNDOS) DAS BARRAS COM FUNCIONAMENTO ADEQUADO | 1 ¦ Incidental | PORCA FROUXA DO CILINDRO DE ABERTURA DE BARRA PELO LADO DA HASTE E LADO FIXO DIREITO E ESQUERDO. | CILINDRO BARRA | NÃO
0811B | 125J | Auditoria | Conforme Com OBS | 2112 ¦ REALIZAR A EQUALIZAÇÃO DO EQUIPAMENTO | Não Informada | EQUALIZACÃO CONFIGURADA EM 400 DE CORRENTE MÍNIMA PARA MARCHA A FRENTE NO EIXO DIANTEIRO E 400 DE CORRENTE MÍNIMA PARA MARCHA A FRENTE NO EIXO TRASEIRO |  | NÃO
0811B | 125J | Auditoria | Não Conforme | 0823 ¦ OUTRAS OBSERVAÇÕES | 1 ¦ Incidental | SAÍDA DE AR DA PARTE FRONTAL DO TETO DA CABINE DIANTEIRO DIREITO ESTA SOLTO. | CABINE | NÃO
0815B | 120J HIGH POWER | Pré Auditoria | Não Conforme | 1103 ¦ ATERRAMENTOS (CHAVE GERAL, MOTOR DE PARTIDA E SUBTETO CABINE) | 1 ¦ Incidental | RETOCAR ATERRAMENTO ELÉTRICO DA CHAVE GERAL. | ATERRAMENTOS ELÉTRICOS | NÃO
0815B | 120J HIGH POWER | Pré Auditoria | Não Conforme | 1202 ¦ APERTO DOS FIXADORES DOS SUPORTES DO MOTOR | 1 ¦ Incidental | RETOCAR LADO ESQUERDO E LADO DIREITO, DAS CHAPAS DO RADIADOR, ONDE É COLOCADO A CHAPA DA POLIA DO MOTOR. RETOCAR PATA ESQUERDA E DIREITA DO MOTOR, PARTE DA FRENTE E DE TRÁS. | FIXADORES DO MOTOR | NÃO
0815B | 120J HIGH POWER | Pré Auditoria | Não Conforme | 1204 ¦ NÍVEL DE COMBUSTÍVEL | 0 ¦ Comentário | NÍVEL DO COMBUSTÍVEL ESTÁ BAIXO. | NÍVEL DO COMBUSTÍVEL | NÃO
0815B | 120J HIGH POWER | Pré Auditoria | Não Conforme | 1209 ¦ CAPÔ E CARENAGENS | 1 ¦ Incidental | TAMPA ESQUERDA NÃO DA PARA CHAVEAR. | CAPÔ E CARENAGENS | NÃO
0815B | 120J HIGH POWER | Pré Auditoria | Não Conforme | 1211 ¦ CHAPAS DE PROTEÇÃO | 0 ¦ Comentário | COLOCAR CHAPARIA DA PARTE INFERIOR DO RADIADOR. | CHAPAS DE PROTEÇÃO | NÃO
0815B | 120J HIGH POWER | Pré Auditoria | Não Conforme | 1208 ¦ PINTURA | 1 ¦ Incidental | RETOCAR CHAPA DE PROTEÇÃO DA LATERAL ESQUERDA DO CAPÔ, CANTO INFERIOR DIREITO. | CAPÔ | NÃO
0815B | 120J HIGH POWER | Pré Auditoria | Não Conforme | 1406 ¦ FIXAÇÃO DO CONO MISTURADOR | 1 ¦ Incidental | RETOCAR AO REDOR DA TRAVA DO CONO MISTURADOR. RETOCAR ARTICULAÇÕES DO SUPORTE DO CONO MISTURADOR. RETOCAR MARCAS DE GANCHO NA PARTE DE TRÁS DO SUPORTE DO CONO MISTURADOR. | CONO MISTURADOR | NÃO
0815B | 120J HIGH POWER | Pré Auditoria | Não Conforme | 1507 ¦ OUTRAS OBSERVAÇÕES | 1 ¦ Incidental | RETOCAR PARTE INFERIOR DO TUBO ESQUERDO E DIREITO DO QUADRO DESLIZANTE. RETOCAR PARTE INFERIOR DO SUPORTE DO PINO DO CILINDRO CENTRAL. RETOCAR PARTE INFERIOR CENTRAL, DO SUPORTE DA LINHA DE PULVERIZAÇÃO. | QUADRO INFERIOR | NÃO
0811B | 125J | Auditoria | Não Conforme | 2012 ¦ OUTRAS OBSERVAÇÕES | 1 ¦ Incidental | SOLDA INCOMPLETO NO SUPORTE DO AMORTECEDOR DIANTEIRO ESQUERDO PELO LADO DO TENSOR. | SOLDA EIXO E BAIXADA | NÃO
0811B | 125J | Auditoria | Não Conforme | 2113 ¦ OUTRAS OBSERVAÇÕES | 0 ¦ Comentário | LIMPAR EXCESSO DE GRAXA NAS GRAXEIRAS. | GRAXEIRA | NÃO
0815B | 120J HIGH POWER | Pré Auditoria | Não Conforme | 1612 ¦ TESTAR DESNUQUE DO ALIN | 1 ¦ Incidental | RETOCAR DESNUQUE DO ALIN ESQUERDO E DIREITO. | DESNUQUE DO ALIN ESQUERDO E DIREITO | NÃO
0815B | 120J HIGH POWER | Pré Auditoria | Não Conforme | 1618 ¦ OUTRAS OBSERVAÇÕES | 1 ¦ Incidental | RETOCAR PARTE INFERIOR DO CABEÇAL DA BARRA ESQUERDA E DIREITA. RETOCAR PARTE INFERIOR DA BISAGRA ESQUERDA E DIREITA. RETOCAR QUEBRADOS NA PARTE INFERIOR DA PONTA DA BARRA ESQUERDA E DIREITA. | BARRA ESQUERDA E DIREITA INFERIOR | NÃO
0815B | 120J HIGH POWER | Pré Auditoria | Não Conforme | 1802 ¦ APERTO DAS PORCAS DOS TENSORES | 1 ¦ Incidental | RETOCAR TODOS OS TENSORES. RETOCAR TODAS AS PORCAS DOS TENSORES. RETOCAR TODAS AS RÓTULAS DOS TENSORES RETOCAR TODAS AS ROSCAS DAS RÓTULAS DOS TENSORES. RETOCAR TENSORES DE REGULAGEM DE BITOLA DIANTEIRA E TRASEIRA. | TENSORES, PORCAS DOS TENSORES, RÓTULAS DOS TENSORES E ROSCAS DAS RÓTULAS DOS TENSORES. | NÃO
0815B | 120J HIGH POWER | Pré Auditoria | Não Conforme | 1805 ¦ AMORTECEDORES | 1 ¦ Incidental | REFORÇAR PINTURA NOS QUATRO AMORTECEDORES. | AMORTECEDORES | NÃO
0815B | 120J HIGH POWER | Pré Auditoria | Não Conforme | 1806 ¦ PINTURA | 1 ¦ Incidental | RETOCAR OS QUATRO CANTOS DO CHASSI ONDE FICA APOIADO O CARRINHO DE PINTURA. RETOCAR TUBO DO CHASSI DA LATERAL DIREITA, PARTE DE TRÁS DO ELETROVENTILADOR. RETOCAR TUBO TRASEIRO DO CHASSI, PARTE INFERIOR ESQUERDA. RETOCAR TUBO DA LATERAL ESQUERDA DO CHASSI, PARTE INFERIOR DA PASSARELA PEQUENA. RETOCAR TUBO DO CHASSI PELO LADO DE DENTRO DA MÁQUINA, PARTE SUPERIOR DO BLOCO DE TRANSMISSÃO TRASEIRO. | CHASSI | NÃO
0815B | 120J HIGH POWER | Pré Auditoria | Não Conforme | 1807 ¦ ALINHAMENTO DOS CORRIMÃOS | 1 ¦ Incidental | RETOCAR CORRIMÃO DA ESCADA PRÓXIMO AOS SEPARADORES INFERIOR E SUPERIOR. REFORÇAR PINTURA NOS BRAÇOS DO CORRIMÃO PEQUENO DA PASSARELA PEQUENA PELO LADO DE FORA. RETOCAR PEGA MÃO PEQUENO DA SUBIDA DA ESCADA. | CORRIMÃOS | NÃO
0815B | 120J HIGH POWER | Pré Auditoria | Não Conforme | 1808 ¦ ESCADA | 1 ¦ Incidental | RETOCAR PINOS DAS ARTICULAÇÕES DA ESCADA. | ESCADA | NÃO
0815B | 120J HIGH POWER | Pré Auditoria | Não Conforme | 1809 ¦ PASSARELA | 1 ¦ Incidental | RETOCAR PASSARELA PARTE DE FIXAÇÃO. RETOCAR OS DOIS SUPORTES INFERIORES, DA PASSARELA PEQUENA. | PASSARELA | NÃO
0815B | 120J HIGH POWER | Pré Auditoria | Não Conforme | 1908 ¦ TANQUE DE ÁGUA LIMPA | 1 ¦ Incidental | RETOCAR QUEBRADOS NOS SUPORTES DO TANQUE DE ÁGUA LIMPA. | TANQUE DE ÁGUA LIMPA | NÃO
0815B | 120J HIGH POWER | Pré Auditoria | Conforme Com OBS | 2102 ¦ LUBRIFICAÇÃO DA MÁQUINA | Não Informada | ESSE PROCESSO É FINALIZADO DEPOIS DO RETOQUE. |  | NÃO
0815B | 120J HIGH POWER | Pré Auditoria | Não Conforme | 2105 ¦ PRESENÇA ADESIVOS | 0 ¦ Comentário | COLOCAR ADESIVOS DA PARTE FINAL DEPOIS DO RETOQUE. | ADESIVOS | NÃO
0815B | 120J HIGH POWER | Pré Auditoria | Não Conforme | 1703 ¦ SEM RESPINGOS DE SOLDA | 1 ¦ Incidental | RESPINGOS DE SOLDA, SUPORTE INFERIOR DIANTEIRO DIREITO DO TENSOR DO CHASSI. | RESPINGOS DE SOLDA | NÃO
0815B | 120J HIGH POWER | Pré Auditoria | Não Conforme | 2006 ¦ CONDIÇÃO DO AROS | 1 ¦ Incidental | RETOCAR QUEBRADOS AO REDOR DOS AROS. | AROS | NÃO
0815B | 120J HIGH POWER | Pré Auditoria | Não Conforme | 2007 ¦ ALTURA DOS PULMÕES DE 230MM A 250MM | 1 ¦ Incidental | PULMÕES FORA DA TOLERÂNCIA, REGULAR. | PULMÕES | NÃO
0815B | 120J HIGH POWER | Pré Auditoria | Não Conforme | 2011 ¦ REDUTORES | 1 ¦ Incidental | RETOCAR QUEBRADOS E ARRANHÕES NOS REDUTORES. | REDUTORES | NÃO
0815B | 120J HIGH POWER | Pré Auditoria | Não Conforme | 2010 ¦ PINTURA | 1 ¦ Incidental | RETOCAR MARCAS DO CAVALETE E DO CARRINHO DE PINTURA. RETOCAR FALHAS NA PINTURA DOS EXTENSÍVEIS DIANTEIROS E TRASEIROS, ONDE FICA FALHADO DEPOIS DE REGULAR AS BITOLAS. RETOCAR FORJADOS DAS BAIXADAS DIANTEIRAS. | EIXOS/BAIXADAS | NÃO
0815B | 120J HIGH POWER | Pré Auditoria | Não Conforme | 2106 ¦ PINTURA | 1 ¦ Incidental | RETOCAR RETROVISORES. RETOCAR SUPORTES DE FIXAÇÃO DO TANQUE DE CIRCUITO LEVE. | PINTURA EM GERAL | NÃO
0815B | 120J HIGH POWER | Pré Auditoria | Não Conforme | 1308 ¦ INTEGRIDADE DOS CILINDROS EM GERAL | 1 ¦ Incidental | RETOCAR NA VOLTA DAS CONEXÕES HIDRÁULICAS DE TODOS OS CILINDROS. PINTAR RÓTULAS DOS CILINDROS DE DIREÇÃO. RETOCAR ROSCA DO CILINDRO DA ESCADA. | INTEGRIDADE DOS CILINDROS EM GERAL | NÃO
0815B | 120J HIGH POWER | Pré Auditoria | Não Conforme | 1505 ¦ PARTE INTERNA DO QUADRO | 1 ¦ Incidental | RETOCAR BANDEJA ESQUERDA E DIREITA PELO LADO DE DENTRO. RETOCAR SUPORTE SUPERIOR DA BIELA DIREITA. RETOCAR PARTE INFERIOR DO PINO ESQUERDO E DIREITO DAS TRAVAS DO QUADRO BASCULANTE. RETOCAR LATERAL DO SUPORTE DO PINO DO CILINDRO CENTRAL. | QUADRO INTERNO | NÃO
0815B | 120J HIGH POWER | Pré Auditoria | Não Conforme | 1506 ¦ PARTE EXTERNA DO QUADRO | 1 ¦ Incidental | RETOCAR SUPORTES ESQUERDO E DIREITO SUPERIORES DO QUADRO. RETOCAR CILINDRO DO ABRE E FECHA BARRAS DIREITO. REFORÇAR PINTURA NOS PARAFUSOS DO SUPORTE DA CRUZETA ESQUERDA E DIREITA. | QUADRO EXTERNO | NÃO
0815B | 120J HIGH POWER | Pré Auditoria | Não Conforme | 1607 ¦ PINTURA BARRA GRANDE ESQUERDA | 1 ¦ Incidental | RETOCAR ORELHAS DO CABEÇAL POR DENTRO E POR FORA. RETOCAR TRELIÇA 9 E 15. RETOCAR ORELHAS DO PINO QUE PRENDE O ALIN. | BARRA ESQUERDA | NÃO
0815B | 120J HIGH POWER | Pré Auditoria | Não Conforme | 1609 ¦ PINTURA BARRA INTERMEDIÁRIA E ALIN ESQUERDO | 1 ¦ Incidental | RETOCAR TESOURA DO CILINDRO DO ALIN. RETOCAR MARCAS DE GANCHO NA BARRA INTERMEDIÁRIA E PONTEIRA. RETOCAR TODAS AS EXTREMIDADES ONDE ESTÁ COM A PINTURA FRACA E COM OXIDAÇÕES. RETOCAR ARRANHÕES E QUEBRADOS NA VOLTA DO PATIN. | BARRA INTERMEDIÁRIA E PONTEIRA ESQUERDA | NÃO
0815B | 120J HIGH POWER | Pré Auditoria | Não Conforme | 1608 ¦ PINTURA BARRA GRANDE DIREITA | 1 ¦ Incidental | RETOCAR ORELHAS DO CABEÇAL POR DENTRO E POR FORA. RETOCAR TRELIÇA 8 E 15. RETOCAR ORELHAS DO PINO QUE PRENDE O ALIN. | BARRA DIREITA | NÃO
0815B | 120J HIGH POWER | Pré Auditoria | Não Conforme | 1610 ¦ PINTURA BARRA INTERMEDIÁRIA E ALIN DIREITO | 1 ¦ Incidental | RETOCAR TESOURA DO CILINDRO DO ALIN. RETOCAR MARCA DE GANCHO NA BARRA INTERMEDIÁRIA E PONTEIRA. RETOCAR TODAS AS EXTREMIDADES ONDE ESTÁ COM A PINTURA FRACA E COM OXIDAÇÕES. | BARRA INTERMEDIÁRIA E PONTEIRA DIREITA | NÃO
0815B | 120J HIGH POWER | Pré Auditoria | Não Conforme | 1614 ¦ PINTURA | 1 ¦ Incidental | RETOCAR PARTE SUPERIOR DA BISAGRA. RETOCAR LATERAL DO CABEÇAL DA BISAGRA. | BISAGRA ESQUERDA INTERNA | NÃO
0815B | 120J HIGH POWER | Pré Auditoria | Não Conforme | 1616 ¦ PINTURA | 1 ¦ Incidental | RETOCAR PARTE INFERIOR DO SUPORTE DA RÓTULA DA BISAGRA. | BISAGRA ESQUERDA EXTERNA | NÃO
0815B | 120J HIGH POWER | Pré Auditoria | Conforme Com OBS | 1313 ¦ ALINHAMENTO DA DIREÇÃO DEIXAR OS DOIS CILINDROS NA MESMA MEDIDA DE 133MM A 137MM DE HASTE | Não Informada | CILINDROS DE DIREÇÃO COM A MESMA MEDIDA DE 135MM |  | NÃO
0812B | 125J | Auditoria | Conforme Com OBS | 0504 ¦ CALIBRAÇÃO DO PILOTO | Não Informada | SEM ESPAÇO ÚTIL PARA CALIBRAR |  | NÃO
0812B | 125J | Auditoria | Conforme Com OBS | 0601 ¦ BAIXA COM VELOCIDADE ADEQUADA (120J E HYDRA 12 A 13KM/H / 120J HP E 125J E ORION 16 A 19KM/H) | Não Informada | VELOCIDADE MÁXIMA NA TARTARUGA 18 KM/H |  | NÃO
0812B | 125J | Auditoria | Conforme Com OBS | 0602 ¦ TESTAR ROTAÇÃO DO MOTOR MÍNIMO 800 RPM E MÁXIMO 2400 RPM | Não Informada | ROTAÇÃO MÍNIMA 800 RPM ROTAÇÃO MÁXIMA 2355 RPM |  | NÃO
0812B | 125J | Auditoria | Não Conforme | 0701 ¦ ABERTURA (23 A 28 SEGUNDOS) E FECHAMENTO (20 A 25 SEGUNDOS) DAS BARRAS COM FUNCIONAMENTO ADEQUADO | 10 ¦ Maior | CILINDRO DE ABERTURA DE BARRA ESQUERDA ESTÁ RÍGIDO | CILINDRO DA BARRA | NÃO
0812B | 125J | Auditoria | Não Conforme | 1608 ¦ PINTURA BARRA GRANDE DIREITA | 5 ¦ Menor | ACABAMENTO RUIM DO MATERIAL NO TUBO REDONDO SUPERIOR DA BARRA GRANDE DIREITA NO 1° SUPORTE DOS TUBOS HIDRÁULICA PELO LADO INTERNO. | BARRA GRANDE DIREITA | NÃO
0812B | 125J | Auditoria | Não Conforme | 1213 ¦ OUTRAS OBSERVAÇÕES | 1 ¦ Incidental | TAMPA ESQUERDA DO CAPO RASPANDO NA PARTE SUPERIOR AO ABRIR. | CAPÔ | NÃO
0812B | 125J | Auditoria | Não Conforme | 1212 ¦ PINTURA | 1 ¦ Incidental | PINTURA DANIFICADO NO MOTOR NA PARTE DE TRÁS PRÓXIMO DO VOLANTE. PINTURA DANIFICADO NO CÁRTER PELO LADO DIANTEIRO ESQUERDO. | MOTOR | NÃO
0812B | 125J | Auditoria | Não Conforme | 1806 ¦ PINTURA | 1 ¦ Incidental | ACABAMENTO RUIM DE PINTURA NO CHASSI ABAIXO DO SUPORTE TRASEIRO DO TANQUE DE CIRCUITO PESADO. ACABAMENTO RUIM DE PINTURA PRÓXIMO DOS REFORÇO TRASEIRO DIREITO DO CHASSI FALHA DE PINTURA NO CHASSI AO LADO DO AMORTECEDOR DIANTEIRO DIREITO. | CHASSI | NÃO
0816B | 125J | Terminação | Conforme Com OBS | 0411 ¦ BOMBA DUPLA | Não Informada | SEM LACRE QUÍMICO |  | NÃO
0816B | 125J | Terminação | Conforme Com OBS | 0710 ¦ CONVERGÊNCIA EIXO DIANTEIRO DIFERENÇA ENTRE A MEDIÇÃO PARALELA E EM “X” MÁXIMO 15MM. | Não Informada |  |  | NÃO
0816B | 125J | Terminação | Conforme Com OBS | 1211 ¦ CHAPAS DE PROTEÇÃO | Não Informada | APOS PRE AUDITORIA |  | NÃO
0816B | 125J | Terminação | Não Conforme | 1406 ¦ FIXAÇÃO DO CONO MISTURADOR | 0 ¦ Comentário | CINTA SOLTA |  | NÃO
0816B | 125J | Terminação | Conforme Com OBS | 1702 ¦ CORDÃO DE SOLDA COM PENETRAÇÃO | Não Informada |  |  | NÃO
0816B | 125J | Terminação | Conforme Com OBS | 1703 ¦ SEM RESPINGOS DE SOLDA | Não Informada |  |  | NÃO
0816B | 125J | Terminação | Conforme Com OBS | 1806 ¦ PINTURA | Não Informada |  |  | NÃO
0816B | 125J | Terminação | Conforme Com OBS | 2010 ¦ PINTURA | Não Informada |  |  | NÃO
0816B | 125J | Terminação | Conforme Com OBS | 2106 ¦ PINTURA | Não Informada |  |  | NÃO
0812B | 125J | Auditoria | Não Conforme | 2010 ¦ PINTURA | 1 ¦ Incidental | PINTURA ESCORRIDO NA BAIXADA DIANTEIRA ESQUERDA PELO LADO INTERNO ABAIXO DO REFORÇO PELO LADO DE TRÁS. PINTURA DANIFICADO NO SUPORTE DO BLOCO DE TRANSMISSÃO TRASEIRO PELO LADO ESQUERDO. | EIXO E BAIXADA | NÃO
0812B | 125J | Auditoria | Conforme Com OBS | 1204 ¦ NÍVEL DE COMBUSTÍVEL | Não Informada | NÍVEL DE COMBUSTÍVEL 26% |  | NÃO
0812B | 125J | Auditoria | Não Conforme | 2001 ¦ APERTO DAS TAMPAS DOS REGISTROS ROSCADOS | 1 ¦ Incidental | FALTA LACRE QUÍMICO NAS TAMPAS DO REGISTRO ROSCADO DIANTEIRO DIREITO E ESQUERDO ATRÁS DO BRAÇO EXTENSIVO. | REGISTRO ROSCADO | NÃO
0812B | 125J | Auditoria | Não Conforme | 2002 ¦ PRESENÇA DAS TAMPAS DOS MOTORES DE RODA | 0 ¦ Comentário | FALTA AS TAMPAS DE PROTEÇÃO DOS MOTORES DE RODA | TAMPA DE PROTEÇÃO | NÃO
0812B | 125J | Auditoria | Não Conforme | 2011 ¦ REDUTORES | 1 ¦ Incidental | PINTURA DANIFICADO NO PARAFUSO DE ABASTECIMENTO DO REDUTOR TRASEIRO DIREITO E ESQUERDO. | REDUTOR | NÃO
0812B | 125J | Auditoria | Não Conforme | 2107 ¦ ABRIDORES DE LINHA E KIT EXTRA SEPARADOS | 0 ¦ Comentário | FALTA KIT EXTRA E ABRIDORES DE LINHA | KIT EXTRA | NÃO
0812B | 125J | Auditoria | Não Conforme | 2108 ¦ LIMPEZA | 0 ¦ Comentário | ASPIRAR TAPETE DA CABINE | CABINE | NÃO
0812B | 125J | Auditoria | Não Conforme | 0719 ¦ ALINHAMENTO DAS BARRAS - VERIFICAR NO CILINDRO MEDIDA DE 10MM A 13MM (EM 1400RPM) | 0 ¦ Comentário | ALINHAMENTO DE BARRA ESQUERDO IMPOSSIBILITADO DE VERIFICAR DEVIDO AO CILINDRO ESTÁ RÍGIDO | ALINHAMENTO DE BARRA | NÃO
0812B | 125J | Auditoria | Não Conforme | 0720 ¦ RÓTULAS DO CILINDROS ABRE/FECHA BARRAS DIREITA E ESQUERDA SEM FOLGA | 0 ¦ Comentário | FOLGA DA RÓTULA ESQUERDO IMPOSSIBILIDADE DE VERIFICAR DEVIDO O CILINDRO DA BARRA ESTA RÍGIDO | FOLGA DA RÓTULA | NÃO
0816B | 125J | Pré Auditoria | Conforme Com OBS | 0114 ¦ CAMBAGEM POSITIVA ENTRE 1º A 2º | Não Informada | BAIXADA DIANTEIRA ESQUERDA 88.5 BAIXADA DIANTEIRA DIREITA 88.2 BAIXADA TRASEIRA ESQUERDA 88.7 BAIXADA TRASEIRA DIREITA 88.8 |  | NÃO
0816B | 125J | Pré Auditoria | Conforme Com OBS | 0130 ¦ VERIFICAR ESPAÇAMENTO ENTRE A HÉLICE E O DEFLETOR 10MM A 22MM | Não Informada | ESPAÇAMENTO DA HÉLICE LADO ESQUERDO: 15MM LADO DIREITO: 15MM |  | NÃO
0816B | 125J | Pré Auditoria | Conforme Com OBS | 0131 ¦ VERIFICAR PROFUNDIDADE ENTRE A HÉLICE E O DEFLETOR 80MM A 90MM | Não Informada | PROFUNDIDADE DA HÉLICE LADO ESQUERDO: 90MM LADO DIREITO: 89MM |  | NÃO
0816B | 125J | Pré Auditoria | Conforme Com OBS | 0706 ¦ ABERTURA DE BITOLA DIANTEIRA 2790MM A 2810MM | Não Informada | ABERTURA DE BITOLA DIANTEIRA PELA PARTE DA FRENTE 2.79M ABERTURA DE BITOLA DIANTEIRA PELA PARTE DE TRÁS 2.80M |  | NÃO
0816B | 125J | Pré Auditoria | Conforme Com OBS | 0707 ¦ ABERTURA DE BITOLA TRASEIRA 2790MM A 2810MM | Não Informada | ABERTURA DE BITOLA TRASEIRA PELA PARTE DA FRENTE 2.79M ABERTURA DE BITOLA TRASEIRA PELA PARTE DE TRÁS 2.80M |  | NÃO
0816B | 125J | Pré Auditoria | Conforme Com OBS | 0708 ¦ ABERTURA DE BITOLA DIFERENÇA ENTRE EIXOS MÁXIMO 20MM | Não Informada | ABERTURA DE BITOLAS, DIFERENÇA ENTRE EIXOS 1CM |  | NÃO
0816B | 125J | Pré Auditoria | Conforme Com OBS | 0709 ¦ CONVERGÊNCIA EIXO TRASEIRO DIFERENÇA ENTRE A MEDIÇÃO PARALELA E EM “X” MÁXIMO 20MM. | Não Informada | EM XIS ARO TRASEIRO DIREITO PELO LADO DE TRÁS, COM ARO TRASEIRO ESQUERDO PELO LADO DA FRENTE 2.695MM EM XIS ARO TRASEIRO DIREITO PELO LADO DA FRENTE, COM ARO TRASEIRO ESQUERDO PELO LADO DE TRÁS 2.704MM |  | NÃO
0816B | 125J | Pré Auditoria | Conforme Com OBS | 0710 ¦ CONVERGÊNCIA EIXO DIANTEIRO DIFERENÇA ENTRE A MEDIÇÃO PARALELA E EM “X” MÁXIMO 15MM. | Não Informada | EM XIS ARO DIANTEIRO DIREITO PELO LADO DE TRÁS, COM ARO DIANTEIRO ESQUERDO PELO LADO DA FRENTE 2.708MM EM XIS ARO DIANTEIRO DIREITO PELO LADO DA FRENTE, COM ARO DIANTEIRO ESQUERDO PELO LADO DE TRÁS 2.697MM |  | NÃO
0816B | 125J | Pré Auditoria | Conforme Com OBS | 0822 ¦ PRESSURIZAÇÃO DA CABINE | Não Informada | PRESSURIZAÇÃO MARCANDO 7.2 AO PISAR NO FREIO MARCA 5.0 |  | NÃO
0812B | 125J | Auditoria | Conforme Com OBS | 2007 ¦ ALTURA DOS PULMÕES DE 230MM A 250MM | Não Informada | PULMÕES COM 235 MM |  | NÃO
0816B | 125J | Pré Auditoria | Não Conforme | 1103 ¦ ATERRAMENTOS (CHAVE GERAL, MOTOR DE PARTIDA E SUBTETO CABINE) | 1 ¦ Incidental | RETOCAR ATERRAMENTO ELÉTRICO DA CHAVE GERAL. | ATERRAMENTOS ELÉTRICOS | NÃO
0816B | 125J | Pré Auditoria | Não Conforme | 1202 ¦ APERTO DOS FIXADORES DOS SUPORTES DO MOTOR | 1 ¦ Incidental | RETOCAR CRUZEIRO DE FIXAÇÃO DO RADIADOR, LADO ESQUERDO, PARTE INFERIOR. RETOCAR PATA ESQUERDA E PATA DIREITA DO MOTOR, PARTE DA FRENTE E PARTE DE TRÁS. | FIXADORES DO MOTOR | NÃO
0816B | 125J | Pré Auditoria | Não Conforme | 1208 ¦ PINTURA | 1 ¦ Incidental | RETOCAR CHAPA DE PROTEÇÃO DA LATERAL DIREITA DO CAPÔ, CANTO ESQUERDO INFERIOR. RETOCAR TELAS DAS TAMPAS DO CAPÔ. | CAPÔ | NÃO
0816B | 125J | Pré Auditoria | Não Conforme | 1211 ¦ CHAPAS DE PROTEÇÃO | 0 ¦ Comentário | COLOCAR CHAPARIA DA PARTE INFERIOR DO RADIADOR. | CHAPAS DE PROTEÇÃO | NÃO
0816B | 125J | Pré Auditoria | Não Conforme | 1406 ¦ FIXAÇÃO DO CONO MISTURADOR | 1 ¦ Incidental | RETOCAR AO REDOR DA TRAVA DO CONO MISTURADOR. RETOCAR ARTICULAÇÕES DO SUPORTE DO CONO MISTURADOR. RETOCAR MARCAS DE GANCHO, NA PARTE DE TRÁS DO SUPORTE DO CONO MISTURADOR. | CONO MISTURADOR | NÃO
0816B | 125J | Pré Auditoria | Não Conforme | 1507 ¦ OUTRAS OBSERVAÇÕES | 1 ¦ Incidental | RETOCAR PARTE INFERIOR DO TUBO ESQUERDO E DIREITO DO QUADRO DESLIZANTE. RETOCAR PARTE INFERIOR DO SUPORTE DO PINO DO CILINDRO CENTRAL. REMOVER ADESIVO POR BAIXO DA PINTURA E RETOCAR, SUPORTE INFERIOR DO TECNIL ESQUERDO E DIREITO DO QUADRO BASCULANTE. RETOCAR LADO ESQUERDO E DIREITO INFERIOR, DO SUPORTE DA LINHA DE PULVERIZAÇÃO RETOCAR PARTE INFERIOR DO TUBO DO QUADRO, AO LADO DO SUPORTE INFERIOR ESQUERDO DO TECNIL DO QUADRO BASCULANTE. | QUADRO INFERIOR | NÃO
0812B | 125J | Auditoria | Conforme Com OBS | 0301 ¦ PRESSÃO DA BOMBA DE TRANSMISSÃO DE 370 A 390 BAR | Não Informada | BLOCO DIANTEIRO TPA/TPB: 375/365 BAR. BLOCO TRASEIRO TPA/TPB: 370/365 BAR |  | NÃO
0812B | 125J | Auditoria | Conforme Com OBS | 0302 ¦ PRESSÃO DA BOMBA DE MOVIMENTOS 140 A 160 BAR | Não Informada | BLOCO 2+1: 160 BAR |  | NÃO
0812B | 125J | Auditoria | Conforme Com OBS | 0303 ¦ PRESSÃO DA BOMBA DE PULVERIZAÇÃO 140 A 160 BAR | Não Informada | BLOCO DE PULVERIZAÇÃO: 140 BAR |  | NÃO
0812B | 125J | Auditoria | Conforme Com OBS | 1313 ¦ ALINHAMENTO DA DIREÇÃO DEIXAR OS DOIS CILINDROS NA MESMA MEDIDA DE 133MM A 137MM DE HASTE | Não Informada | ALINHAMENTO DE DIREÇÃO 135 MM |  | NÃO
0812B | 125J | Auditoria | Não Conforme | 2012 ¦ OUTRAS OBSERVAÇÕES | 1 ¦ Incidental | ACABAMENTO RUIM DO MATERIAL NA EMENDA DO ARO DIANTEIRO ESQUERDO. | ARO | NÃO
0816B | 125J | Pré Auditoria | Não Conforme | 1612 ¦ TESTAR DESNUQUE DO ALIN | 1 ¦ Incidental | RETOCAR DESNUQUE DO ALIN ESQUERDO E DIREITO. | DESNUQUE DO ALIN ESQUERDO E DIREITO | NÃO
0816B | 125J | Pré Auditoria | Não Conforme | 1618 ¦ OUTRAS OBSERVAÇÕES | 1 ¦ Incidental | RETOCAR PARTE INFERIOR DO CABEÇAL DA BARRA ESQUERDA E DIREITA. RETOCAR PARTE INFERIOR DA PONTA DA BARRA DIREITA. | BARRA ESQUERDA E DIREITA INFERIOR | NÃO
0816B | 125J | Pré Auditoria | Não Conforme | 1802 ¦ APERTO DAS PORCAS DOS TENSORES | 1 ¦ Incidental | RETOCAR TODOS OS TENSORES. RETOCAR TODAS AS PORCAS DOS TENSORES. RETOCAR TODAS AS RÓTULAS DOS TENSORES. RETOCAR TODAS AS ROSCAS DAS RÓTULAS DOS TENSORES. | TENSORES, PORCAS DOS TENSORES, RÓTULAS DOS TENSORES E ROSCAS DAS RÓTULAS DOS TENSORES. | NÃO
0812B | 125J | Auditoria | Não Conforme | 0902 ¦ SENSOR DE NÍVEL DO TANQUE DE PRODUTO (MÍNIMO E MÁXIMO) | 10 ¦ Maior | SENSOR DO NÍVEL MÍNIMO DO TANQUE DE PRODUTO ROMPIDO. | SENSOR DO TANQUE DE PRODUTO | NÃO
0816B | 125J | Pré Auditoria | Não Conforme | 1805 ¦ AMORTECEDORES | 1 ¦ Incidental | REFORÇAR PINTURA NOS QUATRO AMORTECEDORES. | AMORTECEDORES | NÃO
0816B | 125J | Pré Auditoria | Não Conforme | 1806 ¦ PINTURA | 1 ¦ Incidental | RETOCAR OS QUATRO CANTOS ONDE FICA APOIADO O CARRINHO DE PINTURA. RETOCAR PINTURA DANIFICADA NO SUPORTE DO PULMÃO DIANTEIRO DIREITO. RETOCAR PINTURA DANIFICADA PELO LADO DE FORA DA LATERAL DIREITA DO CHASSI, PARTE DE TRÁS DO SUPORTE DA BATERIA. RETOCAR SUPORTE INFERIOR DIANTEIRO DIREITO, DO TENSOR DO CHASSI. REFORÇAR PINTURA NA PARTE DE DENTRO DO SUPORTE ESQUERDO E DIREITO DO CRUZEIRO CENTRAL DO MOTOR. RETOCAR ARRANHÕES NA CHAPA DO TANQUE DE PRODUTO, PARTE SUPERIOR, DE ONDE FICA O BLOCO DE TRANSMISSÃO TRASEIRO. | CHASSI | NÃO
0816B | 125J | Pré Auditoria | Não Conforme | 1908 ¦ TANQUE DE ÁGUA LIMPA | 1 ¦ Incidental | REFORÇAR PINTURA NOS ARRANHÕES DOS SUPORTES DO TANQUE DE ÁGUA LIMPA. | TANQUE DE ÁGUA LIMPA | NÃO
0812B | 125J | Auditoria | Conforme Com OBS | 2112 ¦ REALIZAR A EQUALIZAÇÃO DO EQUIPAMENTO | Não Informada | EQUALIZACÃO CONFIGURADA EM 420 DE CORRENTE MÍNIMA PARA MARCHA A FRENTE NO EIXO DIANTEIRO E 400 DE CORRENTE MÍNIMA PARA MARCHA A FRENTE NO EIXO TRASEIRO |  | NÃO
0816B | 125J | Pré Auditoria | Conforme Com OBS | 2102 ¦ LUBRIFICAÇÃO DA MÁQUINA | Não Informada | ESSE PROCESSO É FINALIZADO DEPOIS DO RETOQUE. |  | NÃO
0816B | 125J | Pré Auditoria | Não Conforme | 2105 ¦ PRESENÇA ADESIVOS | 1 ¦ Incidental | APLICAR ADESIVOS DA PARTE FINAL DEPOIS DO RETOQUE. | ADESIVOS | NÃO
0812B | 125J | Auditoria | Conforme Com OBS | 0706 ¦ ABERTURA DE BITOLA DIANTEIRA 2790MM A 2810MM | Não Informada | ABERTURA DE BITOLA DIANTEIRO PELO LADO DA FRENTE 2,80 MTS ABERTURA DE BITOLA DIANTEIRO PELO LADO DE TRÁS 2,80 MTS |  | NÃO
0812B | 125J | Auditoria | Conforme Com OBS | 0707 ¦ ABERTURA DE BITOLA TRASEIRA 2790MM A 2810MM | Não Informada | ABERTURA DE BITOLA TRASEIRO PELO LADO DA FRENTE 2,81 MTS ABERTURA DE BITOLA TRASEIRO PELO LADO DE TRÁS 2,81 MTS |  | NÃO
0812B | 125J | Auditoria | Conforme Com OBS | 0708 ¦ ABERTURA DE BITOLA DIFERENÇA ENTRE EIXOS MÁXIMO 20MM | Não Informada | DIFERENÇA ENTRE BITOLAS 1 MTS |  | NÃO
0812B | 125J | Auditoria | Não Conforme | 1802 ¦ APERTO DAS PORCAS DOS TENSORES | 0 ¦ Comentário | PORCA FROUXA DO TENSOR DIANTEIRO ESQUERDO SUPERIOR PELO LADO DA FRENTE. | PORCA DO TENSOR | NÃO
0816B | 125J | Pré Auditoria | Não Conforme | 2106 ¦ PINTURA | 1 ¦ Incidental | RETOCAR RETROVISORES. RETOCAR SUPORTES DE FIXAÇÃO DO TANQUE DE CIRCUITO LEVE. RETOCAR NA VOLTA DO REGISTRO INFERIOR DO TANQUE DE CIRCUITO PESADO. | PINTURA EM GERAL | NÃO
0816B | 125J | Pré Auditoria | Não Conforme | 2006 ¦ CONDIÇÃO DO AROS | 1 ¦ Incidental | RETOCAR QUEBRADOS AO REDOR DOS AROS. | AROS | NÃO
0812B | 125J | Auditoria | Não Conforme | 0419 ¦ CILINDROS | 10 ¦ Maior | VAZAMENTO NA SOLDA DA FLANGE ROSCADO PELO LADO FIXO DO CILINDRO DA ESCADA. | CILINDRO ESCADA | NÃO
0816B | 125J | Pré Auditoria | Não Conforme | 2010 ¦ PINTURA | 1 ¦ Incidental | RETOCAR MARCAS DO CAVALETE E DO CARRINHO DE PINTURA, EIXO DIANTEIRO E EIXO TRASEIRO. RETOCAR FALHAS NOS EXTENSÍVEIS DIANTEIROS E TRASEIROS, ONDE FICA FALHADO A PINTURA DEPOIS DE REGULAR AS BITOLAS. RETOCAR ARRANHÕES E QUEBRADOS, NOS BRAÇOS ESQUERDO E DIREITO DOS CILINDROS DE DIREÇÃO. RETOCAR ORELHAS ESQUERDAS DAS RÓTULAS DOS TENSORES TRASEIROS ESQUERDOS, DO EIXO TRASEIRO. | EIXOS/BAIXADAS | NÃO
0816B | 125J | Pré Auditoria | Não Conforme | 1807 ¦ ALINHAMENTO DOS CORRIMÃOS | 1 ¦ Incidental | RETOCAR CORRIMÃO DA ESCADA, PARTE DE FIXAÇÃO. RETOCAR CORRIMÃO PEQUENO DA PASSARELA PEQUENA, BRAÇO SUPERIOR, PELO LADO DE FORA. RETOCAR CORRIMÃO DA ESCADA PRÓXIMO AOS SEPARADORES INFERIOR E SUPERIOR. | CORRIMÃOS | NÃO
0816B | 125J | Pré Auditoria | Não Conforme | 1808 ¦ ESCADA | 1 ¦ Incidental | RETOCAR PINOS DE ARTICULAÇÃO DA ESCADA. | ESCADA | NÃO
0816B | 125J | Pré Auditoria | Não Conforme | 1809 ¦ PASSARELA | 1 ¦ Incidental | RETOCAR PARTES INFERIORES DE TODA LATERAL DA PASSARELA. | PASSARELA | NÃO
0816B | 125J | Pré Auditoria | Não Conforme | 2011 ¦ REDUTORES | 1 ¦ Incidental | RETOCAR ARRANHÕES E QUEBRADOS NOS REDUTORES. | REDUTORES | NÃO
0816B | 125J | Pré Auditoria | Não Conforme | 1701 ¦ CORDÃO DE SOLDA SEM FALHAS | 1 ¦ Incidental | CORDAO DE SOLDA COM FALHA, SUPORTE INFERIOR DIANTEIRO DIREITO DO AMORTECEDOR. | CORDÃO DE SOLDA COM FALHA | NÃO
0816B | 125J | Pré Auditoria | Não Conforme | 1703 ¦ SEM RESPINGOS DE SOLDA | 1 ¦ Incidental | RESPINGOS DE SOLDA, SUPORTE INFERIOR DIANTEIRO DIREITO DO TENSOR DO CHASSI. RESPINGOS DE SOLDA SUPORTE DO TENSOR AO LADO DO SUPORTE DA BATERIA. | RESPINGOS DE SOLDA | NÃO
0816B | 125J | Pré Auditoria | Não Conforme | 1308 ¦ INTEGRIDADE DOS CILINDROS EM GERAL | 1 ¦ Incidental | RETOCAR NA VOLTA DE TODAS AS CONEXÕES HIDRÁULICAS DOS CILINDROS. PINTAR RÓTULAS DOS CILINDROS DE DIREÇÃO. RETOCAR ROSCA DO CILINDRO DA ESCADA. | INTEGRIDADE DOS CILINDROS EM GERAL | NÃO
0816B | 125J | Pré Auditoria | Não Conforme | 1506 ¦ PARTE EXTERNA DO QUADRO | 1 ¦ Incidental | RETOCAR SUPORTES ESQUERDO E DIREITO SUPERIORES. RETOCAR BANDEJA ESQUERDA PELO LADO DE FORA. REFORÇAR PINTURA NA TRAVA DIREITA DO QUADRO BASCULANTE. RETOCAR PARAFUSOS DO SUPORTE DA CRUZETA ESQUERDA E DIREITA. | QUADRO EXTERNO | NÃO
0816B | 125J | Pré Auditoria | Não Conforme | 1605 ¦ ACABAMENTO ADEQUADO PARA A UNIÃO DE TUBOS | 1 ¦ Incidental | FALTANDO LACRE QUÍMICO NAS CONEXÕES DOS TUBOS HIDRÁULICOS DO CABEÇAL DA BARRA DIREITA. | ACABAMENTO DOS TUBOS HIDRÁULICOS DAS BARRAS | NÃO
0816B | 125J | Pré Auditoria | Não Conforme | 1607 ¦ PINTURA BARRA GRANDE ESQUERDA | 1 ¦ Incidental | RETOCAR ORELHAS DJ CABEÇAL POR DENTRO E POR FORA. RETOCAR TRELIÇA 5 E 13. RETOCAR ORELHAS DO PINO QUE PRENDE O ALIN. | BARRA ESQUERDA | NÃO
0816B | 125J | Pré Auditoria | Não Conforme | 1609 ¦ PINTURA BARRA INTERMEDIÁRIA E ALIN ESQUERDO | 1 ¦ Incidental | RETOCAR TESOURA DO CILINDRO DO ALIN. RETOCAR MARCAS DE GANCHO NA BARRA INTERMEDIÁRIA E PONTEIRA. RETOCAR TODAS AS EXTREMIDADES ONDE ESTÁ COM A PINTURA FRACA E COM OXIDAÇÕES. RETOCAR ARRANHÕES NA VOLTA DO PATIN. | BARRA INTERMEDIÁRIA E PONTEIRA ESQUERDA | NÃO
0816B | 125J | Pré Auditoria | Não Conforme | 1608 ¦ PINTURA BARRA GRANDE DIREITA | 1 ¦ Incidental | RETOCAR ORELHAS DO CABEÇAL POR DENTRO E POR FORA. RETOCAR TRELIÇA 5 E 14. RETOCAR ORELHAS DO PINO QUE PRENDE O ALIN. | BARRA DIREITA | NÃO
0816B | 125J | Pré Auditoria | Não Conforme | 1610 ¦ PINTURA BARRA INTERMEDIÁRIA E ALIN DIREITO | 1 ¦ Incidental | RETOCAR TESOURA DO CILINDRO DO ALIN. RETOCAR MARCAS DE GANCHO NA BARRA INTERMEDIÁRIA E PONTEIRA. RETOCAR TODAS AS EXTREMIDADES ONDE ESTÁ COM A PINTURA FRACA E COM OXIDAÇÕES. | BARRA INTERMEDIÁRIA E PONTEIRA DIREITA | NÃO
0816B | 125J | Pré Auditoria | Não Conforme | 1615 ¦ PINTURA | 1 ¦ Incidental | RETOCAR SUPORTE DA RÓTULA DA BISAGRA. | BISAGRA DIREITA EXTERNA | NÃO
0816B | 125J | Pré Auditoria | Não Conforme | 1616 ¦ PINTURA | 1 ¦ Incidental | RETOCAR PARTE SUPERIOR DA BISAGRA. | BISAGRA ESQUERDA INTERNA | NÃO
0816B | 125J | Pré Auditoria | Conforme Com OBS | 1313 ¦ ALINHAMENTO DA DIREÇÃO DEIXAR OS DOIS CILINDROS NA MESMA MEDIDA DE 133MM A 137MM DE HASTE | Não Informada | CILINDROS DE DIREÇÃO COM A MESMA MEDIDA DE 135MM |  | NÃO
0813B | 125J | Auditoria | Conforme Com OBS | 0504 ¦ CALIBRAÇÃO DO PILOTO | Não Informada | SEM ESPAÇO ÚTIL PARA CALIBRAR |  | NÃO
0813B | 125J | Auditoria | Conforme Com OBS | 0601 ¦ BAIXA COM VELOCIDADE ADEQUADA (120J E HYDRA 12 A 13KM/H / 120J HP E 125J E ORION 16 A 19KM/H) | Não Informada | VELOCIDADE MÁXIMA NA TARTARUGA 18 KM/H |  | NÃO
0813B | 125J | Auditoria | Conforme Com OBS | 0602 ¦ TESTAR ROTAÇÃO DO MOTOR MÍNIMO 800 RPM E MÁXIMO 2400 RPM | Não Informada | ROTAÇÃO MÍNIMA 800 RPM ROTAÇÃO MÁXIMA 2355 RPM |  | NÃO
0813B | 125J | Auditoria | Não Conforme | 0703 ¦ CILINDRO DE ABERTURA E FECHAMENTO DO ALIN COM AMORTECIMENTO | 1 ¦ Incidental | CILINDRO DO ALIN ESQUERDO MUITO LENTO NO MOVIMENTO PARA ABRIR NO AMORTECIMENTO. | CILINDRO ALIN | NÃO
0813B | 125J | Auditoria | Não Conforme | 1009 ¦ EDUTOR QUÍMICO (CONO MISTURADOR) | 10 ¦ Maior | VAZAMENTO NO REBITE FIXAÇÃO DO ARO DA TAMPA DO CONO MISTURADOR PELO LADO ESQUERDO. | CONO MISTURADOR | NÃO
0813B | 125J | Auditoria | Conforme Com OBS | 1204 ¦ NÍVEL DE COMBUSTÍVEL | Não Informada | NÍVEL DE COMBUSTÍVEL 30% |  | NÃO
0817B | 125J | Terminação | Não Conforme | 0401 ¦ VÁLVULAS DE FREIO (7 UNIDADES) | 0 ¦ Comentário | VAZAMENTO MANGUEIRA ATC |  | NÃO
0817B | 125J | Terminação | Não Conforme | 0425 ¦ OUTRAS OBSERVAÇÕES | 0 ¦ Comentário | BAUXADA TRASEIRA DIREITA TRAVOU AO FECHAR |  | NÃO
0817B | 125J | Terminação | Conforme Com OBS | 0710 ¦ CONVERGÊNCIA EIXO DIANTEIRO DIFERENÇA ENTRE A MEDIÇÃO PARALELA E EM “X” MÁXIMO 15MM. | Não Informada |  |  | NÃO
0817B | 125J | Terminação | Conforme Com OBS | 1211 ¦ CHAPAS DE PROTEÇÃO | Não Informada | APÓS PRE AUDITORIA |  | NÃO
0817B | 125J | Terminação | Conforme Com OBS | 1612 ¦ TESTAR DESNUQUE DO ALIN | Não Informada | DESNUQUE ALLIN DIREITO SEM BATENTE |  | NÃO
0817B | 125J | Terminação | Conforme Com OBS | 1702 ¦ CORDÃO DE SOLDA COM PENETRAÇÃO | Não Informada |  |  | NÃO
0817B | 125J | Terminação | Conforme Com OBS | 1703 ¦ SEM RESPINGOS DE SOLDA | Não Informada |  |  | NÃO
0817B | 125J | Terminação | Conforme Com OBS | 1806 ¦ PINTURA | Não Informada |  |  | NÃO
0817B | 125J | Terminação | Não Conforme | 1909 ¦ OUTRAS OBSERVAÇÕES | 0 ¦ Comentário | SEM O LOGO PLA |  | NÃO
0817B | 125J | Terminação | Conforme Com OBS | 2010 ¦ PINTURA | Não Informada |  |  | NÃO
0817B | 125J | Terminação | Conforme Com OBS | 2106 ¦ PINTURA | Não Informada |  |  | NÃO
0813B | 125J | Auditoria | Não Conforme | 1212 ¦ PINTURA | 1 ¦ Incidental | PINTURA DANIFICADO NO CÁRTER DO MOTOR PELO LADO DIANTEIRO ESQUERDO. MELHORAR ACABAMENTO DE PINTURA NO MOTOR ACIMA DO CÁRTER PELO LADO DIANTEIRO ESQUERDO. PINTURA DANIFICADO NO MOTOR PRÓXIMO DO VOLANTE PELO LADO TRASEIRO DIREITO. MELHORAR ACABAMENTO DE PINTURA NA CHAPA PERFURADA DA TAMPA ESQUERDA DO CAPÔ. | MOTOR | NÃO
0813B | 125J | Auditoria | Não Conforme | 2113 ¦ OUTRAS OBSERVAÇÕES | 0 ¦ Comentário | EXCESSO DE GRAXA NAS GRAXEIRAS EM GERAL. | GRAXEIRAS | NÃO
0813B | 125J | Auditoria | Não Conforme | 1806 ¦ PINTURA | 1 ¦ Incidental | PINTURA ESCORRIDO NO CHASSI ABAIXO DO BLOCO DE PULVERIZAÇÃO PELO LADO INTERNO. MELHORAR ACABAMENTO DE PINTURA NO CHASSI ONDE FICAVA O APOIO DO CARRINHO DE PINTURA TRASEIRO ESQUERDO PELO LADO INTERNO. PRESENÇA DE LACRE QUÍMICO NA BASE DA ESCADA AO LADO DA ESLINGA. PINTURA DANIFICADO NA PASSARELA MAIOR PELO LADO INFERIOR ATRÁS DO REGISTRO 5 VIAS. PINTURA ESCORRIDO NO CHASSI ABAIXO DO TENSOR TRASEIRO ESQUERDO SUPERIOR PELO LADO EXTERNO. PINTURA RISCADO NA CHAPA DE COMPLEMENTO ATRÁS DO TANQUE DE CIRCUITO LEVE. | CHASSI | NÃO
0813B | 125J | Auditoria | Não Conforme | 1810 ¦ OUTRAS OBSERVAÇÕES | 1 ¦ Incidental | FALTA CORDÃO DE SOLDA NO DESCANSO DE BARRA DIREITO E ESQUERDO PELO LADO INFERIOR. FURO NA SOLDA NO DESCANSO DE BARRA ESQUERDO PRÓXIMO DO SUPORTE DE FIXAÇÃO DO PINO TRAVA BARRA. FURO NA SOLDA NO CRUZEIRO TRASEIRO PRÓXIMO DA BATERIA PELO LADO DE TRÁS. | CHASSI SOLTA | NÃO
0813B | 125J | Auditoria | Não Conforme | 0111 ¦ TESTAR PINO TRAVA DO QUADRO E DAS BARRAS | 1 ¦ Incidental | PINO TRAVA BARRA DIREITO PASSANDO MUITO JUSTO NO FURO DA ORELHA DE FIXAÇÃO. (RETOCAR PINTURA APÓS RETRABALHO) | PINO TRAVA BARRA | NÃO
0813B | 125J | Auditoria | Não Conforme | 2002 ¦ PRESENÇA DAS TAMPAS DOS MOTORES DE RODA | 0 ¦ Comentário | FALTA AS TAMPAS DE PROTEÇÃO DOS MOTORES DE RODA | TAMPA DE PROTEÇÃO MOTOR DE RODA | NÃO
0813B | 125J | Auditoria | Não Conforme | 2010 ¦ PINTURA | 1 ¦ Incidental | FALHA DE PINTURA NO EIXO TRASEIRO ENTRE OS CILINDRO DE ABERTURA DE BITOLA PELO LADO INFERIOR. PINTURA DANIFICADO NO ARO TRASEIRO ESQUERDO AO LADO DO VENTIL. | EIXO E BAIXADA | NÃO
0813B | 125J | Auditoria | Não Conforme | 2011 ¦ REDUTORES | 1 ¦ Incidental | PINTURA DANIFICADO NO REDUTOR DIANTEIRO DIREITO. | REDUTOR | NÃO
0813B | 125J | Auditoria | Não Conforme | 2107 ¦ ABRIDORES DE LINHA E KIT EXTRA SEPARADOS | 0 ¦ Comentário | FALTA KIT EXTRA E ABRIDORES DE LINHA | KIT EXTRA | NÃO
0813B | 125J | Auditoria | Não Conforme | 2001 ¦ APERTO DAS TAMPAS DOS REGISTROS ROSCADOS | 1 ¦ Incidental | FALTA LACRE QUÍMICO NAS TAMPAS DO REGISTRO ROSCADO ATRÁS DO BRAÇO EXTENSIVO DIREITO E ESQUERDO. | REGISTRO ROSCADO LACRE QUÍMICO | NÃO
0813B | 125J | Auditoria | Conforme Com OBS | 2007 ¦ ALTURA DOS PULMÕES DE 230MM A 250MM | Não Informada | PULMÕES COM 235 MM |  | NÃO
0813B | 125J | Auditoria | Não Conforme | 2108 ¦ LIMPEZA | 0 ¦ Comentário | ASPIRAR TAPETE DA CABINE | CABINE | NÃO
0813B | 125J | Auditoria | Não Conforme | 1305 ¦ ROTEAMENTO DAS MANGUEIRAS HIDRÁULICAS | 1 ¦ Incidental | MANGUEIRA HIDRÁULICA DE ABERTURA DE BITOLA TRASEIRO DIREITO ACIMA DO PULMÃO ESTÁ SOLTO. MANGUEIRA HIDRÁULICA EM CONTATO VIVO COM A TRAVESSA DA ECU DA CABINE PELO LADO DIREITO. | ROTEAMENTO HIDRÁULICA | NÃO
0817B | 125J | Pré Auditoria | Conforme Com OBS | 0114 ¦ CAMBAGEM POSITIVA ENTRE 1º A 2º | Não Informada | BAIXADA DIANTEIRA ESQUERDA 88.7 BAIXADA DIANTEIRA DIREITA 88.4 BAIXADA TRASEIRA ESQUERDA 88.6 BAIXADA TRASEIRA DIREITA 88.4 |  | NÃO
0817B | 125J | Pré Auditoria | Conforme Com OBS | 0130 ¦ VERIFICAR ESPAÇAMENTO ENTRE A HÉLICE E O DEFLETOR 10MM A 22MM | Não Informada | ESPAÇAMENTO DA HÉLICE LADO ESQUERDO: 15MM LADO DIREITO: 15MM |  | NÃO
0817B | 125J | Pré Auditoria | Conforme Com OBS | 0131 ¦ VERIFICAR PROFUNDIDADE ENTRE A HÉLICE E O DEFLETOR 80MM A 90MM | Não Informada | PROFUNDIDADE DA HÉLICE LADO ESQUERDO: 89MM LADO DIREITO: 89MM |  | NÃO
0817B | 125J | Pré Auditoria | Conforme Com OBS | 0822 ¦ PRESSURIZAÇÃO DA CABINE | Não Informada | PRESSURIZAÇÃO MARCANDO 11.0 AO PISAR NO FREIO MARCA 7.4 |  | NÃO
0813B | 125J | Auditoria | Não Conforme | 1409 ¦ OUTRAS OBSERVAÇÕES | 1 ¦ Incidental | PORTA BICOS DA SEGUNDA SEÇÃO ESTÁ DESALINHADO. | LINHA DE PULVERIZAÇÃO | NÃO
0813B | 125J | Auditoria | Conforme Com OBS | 0301 ¦ PRESSÃO DA BOMBA DE TRANSMISSÃO DE 370 A 390 BAR | Não Informada | BLOCO DIANTEIRO TPA/TPB: 370/375 BAR. BLOCO TRASEIRO TPA/TPB: 370/370 BAR |  | NÃO
0813B | 125J | Auditoria | Conforme Com OBS | 0302 ¦ PRESSÃO DA BOMBA DE MOVIMENTOS 140 A 160 BAR | Não Informada | BLOCO 2+1: 160 BAR |  | NÃO
0813B | 125J | Auditoria | Conforme Com OBS | 0303 ¦ PRESSÃO DA BOMBA DE PULVERIZAÇÃO 140 A 160 BAR | Não Informada | BLOCO DE PULVERIZAÇÃO: 140 BAR |  | NÃO
0817B | 125J | Pré Auditoria | Não Conforme | 0102 ¦ VERIFICAR ITENS FALTANTES | 0 ¦ Comentário | FALTANDO RÉGUA DO TANQUE DE PRODUTO. | ITENS FALTANTES | NÃO
0817B | 125J | Pré Auditoria | Não Conforme | 0112 ¦ OUTRAS OBSERVAÇÕES | 1 ¦ Incidental | FIXAR SUSPIRO DO TANQUE DE DIESEL, PARAFUSO DE FIXAÇÃO ESTÁ SOLTO. | SUSPIRO DO TANQUE DE DIESEL | NÃO
0813B | 125J | Auditoria | Não Conforme | 2012 ¦ OUTRAS OBSERVAÇÕES | 1 ¦ Incidental | ACABAMENTO RUIM NA EMENDA DO ARO DIANTEIRO DIREITO. | ARO | NÃO
0813B | 125J | Auditoria | Não Conforme | 1314 ¦ OUTRAS OBSERVAÇÕES | 1 ¦ Incidental | CONVERGÊNCIA DO EIXO DIANTEIRO DESALINHADO. (LEONARDO MEDIU NA AUDITORIA E CONFIRMOU) | CONVERGÊNCIA DO EIXO | NÃO
0813B | 125J | Auditoria | Conforme Com OBS | 0706 ¦ ABERTURA DE BITOLA DIANTEIRA 2790MM A 2810MM | Não Informada | ABERTURA DE BITOLA DIANTEIRO PELO LADO DA FRENTE 2,79 MTS ABERTURA DE BITOLA DIANTEIRO PELO LADO DE TRÁS 2,81 MTS |  | NÃO
0813B | 125J | Auditoria | Conforme Com OBS | 0707 ¦ ABERTURA DE BITOLA TRASEIRA 2790MM A 2810MM | Não Informada | ABERTURA DE BITOLA TRASEIRO PELO LADO DA FRENTE 2,80 MTS ABERTURA DE BITOLA TRASEIRO PELO LADO DE TRÁS 2,80 MTS |  | NÃO
0813B | 125J | Auditoria | Conforme Com OBS | 0708 ¦ ABERTURA DE BITOLA DIFERENÇA ENTRE EIXOS MÁXIMO 20MM | Não Informada | DIFERENÇA ENTRE BITOLAS 2 MTS |  | NÃO
0813B | 125J | Auditoria | Não Conforme | 0416 ¦ MOTOR DIESEL | 10 ¦ Maior | VAZAMENTO ÓLEO ATRÁS DA ECU DO MOTOR. | MOTOR | NÃO
0813B | 125J | Auditoria | Conforme Com OBS | 2112 ¦ REALIZAR A EQUALIZAÇÃO DO EQUIPAMENTO | Não Informada | EQUALIZACÃO CONFIGURADA EM 400 DE CORRENTE MÍNIMA PARA MARCHA A FRENTE NO EIXO DIANTEIRO E 415 DE CORRENTE MÍNIMA PARA MARCHA A FRENTE NO EIXO TRASEIRO |  | NÃO
0817B | 125J | Pré Auditoria | Conforme Com OBS | 0706 ¦ ABERTURA DE BITOLA DIANTEIRA 2790MM A 2810MM | Não Informada | ABERTURA DE BITOLA DIANTEIRA PELA PARTE DA FRENTE 2.80M ABERTURA DE BITOLA DIANTEIRA PELA PARTE DE TRÁS 2.79M |  | NÃO
0817B | 125J | Pré Auditoria | Conforme Com OBS | 0707 ¦ ABERTURA DE BITOLA TRASEIRA 2790MM A 2810MM | Não Informada | ABERTURA DE BITOLA TRASEIRA PELA PARTE DA FRENTE 2.79M ABERTURA DE BITOLA TRASEIRA PELA PARTE DE TRÁS 2.79M |  | NÃO
0817B | 125J | Pré Auditoria | Conforme Com OBS | 0708 ¦ ABERTURA DE BITOLA DIFERENÇA ENTRE EIXOS MÁXIMO 20MM | Não Informada | ABERTURA DE BITOLAS, DIFERENÇA ENTRE EIXOS 1CM |  | NÃO
0817B | 125J | Pré Auditoria | Conforme Com OBS | 0709 ¦ CONVERGÊNCIA EIXO TRASEIRO DIFERENÇA ENTRE A MEDIÇÃO PARALELA E EM “X” MÁXIMO 20MM. | Não Informada | EM XIS ARO TRASEIRO DIREITO PELO LADO DE TRÁS, COM ARO TRASEIRO ESQUERDO PELO LADO DA FRENTE 2.695MM EM XIS ARO TRASEIRO DIREITO PELO LADO DA FRENTE, COM ARO TRASEIRO ESQUERDO PELO LADO DE TRÁS 2.694MM |  | NÃO
0817B | 125J | Pré Auditoria | Não Conforme | 0710 ¦ CONVERGÊNCIA EIXO DIANTEIRO DIFERENÇA ENTRE A MEDIÇÃO PARALELA E EM “X” MÁXIMO 15MM. | 1 ¦ Incidental | EM XIS ARO DIANTEIRO DIREITO PELO LADO DE TRÁS, COM ARO DIANTEIRO ESQUERDO PELO LADO DA FRENTE 2.706MM EM XIS ARO DIANTEIRO DIREITO PELO LADO DA FRENTE, COM ARO DIANTEIRO ESQUERDO PELO LADO DE TRÁS 2.687MM OBSERVAÇÃO: CONVERGÊNCIA FICOU FORA DA TOLERÂNCIA DE 15MM, FICOU FORA 4MM. | CONVERGÊNCIA DIANTEIRA | NÃO
0817B | 125J | Pré Auditoria | Não Conforme | 0814 ¦ ESCADA HIDRÁULICA | 0 ¦ Comentário | ESCADA HIDRÁULICA DANDO BARULHO AO ABRIR E FECHAR, VERIFICAR CILINDRO DA ESCADA. | ESCADA HIDRÁULICA | NÃO
0817B | 125J | Pré Auditoria | Não Conforme | 1103 ¦ ATERRAMENTOS (CHAVE GERAL, MOTOR DE PARTIDA E SUBTETO CABINE) | 1 ¦ Incidental | RETOCAR ATERRAMENTO ELÉTRICO DA CHAVE GERAL. | ATERRAMENTOS ELÉTRICOS | NÃO
0817B | 125J | Pré Auditoria | Não Conforme | 1202 ¦ APERTO DOS FIXADORES DOS SUPORTES DO MOTOR | 1 ¦ Incidental | RETOCAR LADO ESQUERDO E DIREITO DO SUPORTE DO CRUZEIRO DE FIXAÇÃO INFERIOR DO RADIADOR. REFORÇAR PINTURA NA CHAPA INFERIOR DA POLIA DO MOTOR. RETOCAR PATA ESQUERDA E DIREITA DO MOTOR, PARTE DA FRENTE E DE TRÁS. | FIXADORES DO MOTOR | NÃO
0817B | 125J | Pré Auditoria | Não Conforme | 1203 ¦ ESCAPAMENTO POSICIONADO CORRETAMENTE | 1 ¦ Incidental | RETOCAR ARRANHÕES NO ESCAPAMENTO. | ESCAPAMENTO | NÃO
0817B | 125J | Pré Auditoria | Não Conforme | 1208 ¦ PINTURA | 1 ¦ Incidental | RETOCAR TELAS DAS TAMPAS DO CAPÔ. | CAPÔ | NÃO
0817B | 125J | Pré Auditoria | Não Conforme | 1211 ¦ CHAPAS DE PROTEÇÃO | 0 ¦ Comentário | COLOCAR CHAPARIA DA PARTE INFERIOR DO RADIADOR. | CHAPAS DE PROTEÇÃO | NÃO
0817B | 125J | Pré Auditoria | Não Conforme | 1406 ¦ FIXAÇÃO DO CONO MISTURADOR | 1 ¦ Incidental | RETOCAR TRAVA DO SUPORTE DO CONO MISTURADOR. RETOCAR ARTICULAÇÕES DO SUPORTE DO CONO MISTURADOR. RETOCAR MARCAS DE GANCHO DA PARTE DE TRÁS DO SUPORTE DO CONO MISTURADOR. | CONO MISTURADOR | NÃO
0817B | 125J | Pré Auditoria | Não Conforme | 1507 ¦ OUTRAS OBSERVAÇÕES | 1 ¦ Incidental | RETOCAR PARTE INFERIOR DO TUBO ESQUERDO E DIREITO DO QUADRO DESLIZANTE. RETOCAR PARTE INFERIOR DO SUPORTE DO PINO DO CILINDRO CENTRAL. RETOCAR PARTE INFERIOR, DO LADO DIREITO DO SUPORTE DA LINHA DE PULVERIZAÇÃO. | QUADRO INFERIOR | NÃO
0814B | 120J HIGH POWER | Auditoria | Conforme Com OBS | 0504 ¦ CALIBRAÇÃO DO PILOTO | Não Informada | SEM ESPAÇO ÚTIL PARA CALIBRAR |  | NÃO
0814B | 120J HIGH POWER | Auditoria | Conforme Com OBS | 0601 ¦ BAIXA COM VELOCIDADE ADEQUADA (120J E HYDRA 12 A 13KM/H / 120J HP E 125J E ORION 16 A 19KM/H) | Não Informada | VELOCIDADE MÁXIMA NA TARTARUGA 19 KM/H |  | NÃO
0814B | 120J HIGH POWER | Auditoria | Conforme Com OBS | 0602 ¦ TESTAR ROTAÇÃO DO MOTOR MÍNIMO 800 RPM E MÁXIMO 2400 RPM | Não Informada | ROTAÇÃO MÍNIMA 800 RPM ROTAÇÃO MÁXIMA 2355 RPM |  | NÃO
0814B | 120J HIGH POWER | Auditoria | Não Conforme | 0415 ¦ CONEXÕES E TERMINAIS DAS MANGUEIRAS | 10 ¦ Maior | [ENCERRADO] VAZAMENTO NA CONEXÃO 90° COM OCILINDRO DO ALIN DIREITO PELO LADO FIXO. VAZAMENTO NA CONEXÃO DO TUBO HIDRÁULICO COM A MANGUEIRA DO CILINDRO ALIN ESQUERDO, PELO LADO DO TUBO. | CILINDRO ALIN | NÃO
0814B | 120J HIGH POWER | Auditoria | Não Conforme | 1309 ¦ INTEGRIDADE DAS MANGUEIRAS HIDRÁULICAS | 10 ¦ Maior | MANGUEIRA HIDRÁULICA DANIFICADO NO PASSA MANGUEIRA DA BISAGRA DIREITA SUPERIOR. | MANGUEIRAS HIDRÁULICA | NÃO
0814B | 120J HIGH POWER | Auditoria | Não Conforme | 1409 ¦ OUTRAS OBSERVAÇÕES | 1 ¦ Incidental | PRESENÇA DE TINTA NO 12° PORTA BICOS DA 4° SEÇÃO PARINDO DO CABEÇAU. FALTA APERTO NO PARAFUSO NO ÚLTIMO SUPORTE DA LINHA DE PULVERIZAÇÃO DA 4° SEÇÃO | PORTA BICOS | NÃO
0814B | 120J HIGH POWER | Auditoria | Não Conforme | 1505 ¦ PARTE INTERNA DO QUADRO | 1 ¦ Incidental | FURO NA SOLDA DO SUPORTE INFERIOR ESQUERDO DA BIELA PELO LADO INTERNO. | QUADRO INTERNO | NÃO
0814B | 120J HIGH POWER | Auditoria | Não Conforme | 1608 ¦ PINTURA BARRA GRANDE DIREITA | 1 ¦ Incidental | FURO NA SOLDA DO SUPORTE DE FIXAÇÃO DO CILINDRO 45° DIREITO PELO LADO SUPERIOR. | BARRA GRANDE DIREITA | NÃO
0814B | 120J HIGH POWER | Auditoria | Não Conforme | 1609 ¦ PINTURA BARRA INTERMEDIÁRIA E ALIN ESQUERDO | 1 ¦ Incidental | FURO NA SOLDA DO SUPORTE DOBRADO DE APOIO DA PONTEIRA ESQUERDA NO BATENTE DE BORRACHA MENOR PELO LADO DA FRENTE. | PONTEIRA E BARRA INTERMEDIÁRIA ESQUERDA | NÃO
0814B | 120J HIGH POWER | Auditoria | Não Conforme | 1610 ¦ PINTURA BARRA INTERMEDIÁRIA E ALIN DIREITO | 1 ¦ Incidental | PINTURA DANIFICADO BARRA INTERMEDIÁRIA DIREITA ABAIXO DO PATIN PELO LADO DA FRENTE. | PONTEIRA E BARRA INTERMEDIÁRIA DIREITA | NÃO
0814B | 120J HIGH POWER | Auditoria | Não Conforme | 1212 ¦ PINTURA | 1 ¦ Incidental | PINTURA DANIFICADO NO CÁRTER PELO LADO DIANTEIRO ESQUERDO. PINTURA DANIFICADO NA PATA ESQUERDA DO MOTOR PELO LADO INFERIOR. | MOTOR PINTURA | NÃO
0814B | 120J HIGH POWER | Auditoria | Não Conforme | 1404 ¦ FIXAÇÃO DO TANQUE DE PRODUTO (FIXADORES, CINTA E PROTEÇÕES) | 5 ¦ Menor | TANQUE DE PRODUTO DANIFICADO PELO LADO TRASEIRO ESQUERDO. | TANQUE DE PRODUTO | NÃO
0814B | 120J HIGH POWER | Auditoria | Não Conforme | 1806 ¦ PINTURA | 1 ¦ Incidental | MELHORAR ACABAMENTO DE PINTURA NO CHASSI PELO LADO INTERNO ABAIXO DO TENSOR DIANTEIRO ESQUERDO SUPERIOR. FALHA DE PINTURA NO CHASSI ONDE FICAVA O APOIO DO CARRINHO DE PINTURA TRASEIRO DIREITO E ESQUERDO PELO LADO INTERNO. PINTURA DANIFICADO NO REFORÇO TRASEIRO ESQUERDO DO CHASSI PELO LADO INTERNO PRÓXIMO DO AMORTECEDOR. PINTURA DANIFICADO NA PASSARELA MAIOR ACIMA DO TANQUE DE COMBUSTÍVEL. PINTURA DANIFICADO NO APOIO DO QUADRO NO CHASSI PELO LADO ESQUERDO INFERIOR. PINTURA DANIFICADO NA ORELHA DE FIXAÇÃO DE TRAVA BARRA DIREITA E ESQUERDA | CHASSI PINTURA | NÃO
0814B | 120J HIGH POWER | Auditoria | Não Conforme | 2010 ¦ PINTURA | 1 ¦ Incidental | PINTURA DANIFICADO NA SOLDA DO REGISTRO ROSCADO INFERIOR ESQUERDO NO EIXO TRASEIRO PELO LADO INTERNO | EIXO E BAIXADA | NÃO
0814B | 120J HIGH POWER | Auditoria | Não Conforme | 1904 ¦ ACABAMENTO GERAL DA CABINE (INTERNO E EXTERNO) | 5 ¦ Menor | ACABAMENTO RUIM DO MATERIAL NA PARTE SUPERIOR DA CARENAGEM INTERNA ATRÁS DO CONSOLE PRÓXIMO DO VIDRO. | CABINE | NÃO
0814B | 120J HIGH POWER | Auditoria | Não Conforme | 2005 ¦ ALINHAMENTO PULMÕES | 1 ¦ Incidental | PULMÃO DIANTEIRO ESQUERDO DESALINHADO | ALINHAMENTO DO PULMÃO | NÃO
0814B | 120J HIGH POWER | Auditoria | Não Conforme | 2001 ¦ APERTO DAS TAMPAS DOS REGISTROS ROSCADOS | 1 ¦ Incidental | FALTA LACRE QUÍMICO NAS TAMPAS DO REGISTRO ROSCADO DIANTEIRO DIREITO E ESQUERDO ATRÁS DO BRAÇO EXTENSIVO | LACRE QUÍMICO | NÃO
0814B | 120J HIGH POWER | Auditoria | Conforme Com OBS | 1204 ¦ NÍVEL DE COMBUSTÍVEL | Não Informada | NÍVEL DE COMBUSTÍVEL 32% |  | NÃO
0814B | 120J HIGH POWER | Auditoria | Não Conforme | 1305 ¦ ROTEAMENTO DAS MANGUEIRAS HIDRÁULICAS | 1 ¦ Incidental | MANGUEIRA DE PRESSÃO DO MOTOR HIDRÁULICO DA BOMBA DE PULVERIZAÇÃO EM CONTATO COM CANTO VIVO NA PATA DO MOTOR. FALTA ESPIRAL DE PROTEÇÃO NAS MANGUEIRAS HIDRÁULICA DO BLOCO DE TRANSMISSÃO TRASEIRO ACIMA DO CRUZEIRO. | ROTEAMENTO HIDRÁULICA | NÃO
0817B | 125J | Pré Auditoria | Não Conforme | 1612 ¦ TESTAR DESNUQUE DO ALIN | 1 ¦ Incidental | RETOCAR DESNUQUE DO ALIN ESQUERDO E DIREITO. | DESNUQUE DO ALIN ESQUERDO E DIREITO | NÃO
0817B | 125J | Pré Auditoria | Não Conforme | 1618 ¦ OUTRAS OBSERVAÇÕES | 1 ¦ Incidental | RETOCAR PARTE INFERIOR DO CABEÇAL DA BARRA ESQUERDA E DIREITA. RETOCAR PARTE INFERIOR DA BISAGRA ESQUERDA E DIREITA. | BARRA ESQUERDA E DIREITA INFERIOR | NÃO
0817B | 125J | Pré Auditoria | Não Conforme | 1802 ¦ APERTO DAS PORCAS DOS TENSORES | 1 ¦ Incidental | RETOCAR TODOS OS TENSORES. RETOCAR TODAS AS PORCAS DOS TENSORES. RETOCAR TODAS AS RÓTULAS DOS TENSORES. RETOCAR TODAS AS ROSCAS DAS RÓTULAS DOS TENSORES. | TENSORES, PORCAS DOS TENSORES, RÓTULAS DOS TENSORES E ROSCAS DAS RÓTULAS DOS TENSORES. | NÃO
0814B | 120J HIGH POWER | Auditoria | Não Conforme | 2002 ¦ PRESENÇA DAS TAMPAS DOS MOTORES DE RODA | 0 ¦ Comentário | FALTA AS TAMPAS DE PROTEÇÃO DOS MOTORES DE RODA | TAMPA DE PROTEÇÃO | NÃO
0814B | 120J HIGH POWER | Auditoria | Não Conforme | 2107 ¦ ABRIDORES DE LINHA E KIT EXTRA SEPARADOS | 0 ¦ Comentário | FALTA KIT EXTRA E ABRIDORES DE LINHA | KIT EXTRA | NÃO
0814B | 120J HIGH POWER | Auditoria | Não Conforme | 2108 ¦ LIMPEZA | 0 ¦ Comentário | ASPIRAR TAPETE DA CABINE | CABINE | NÃO
0817B | 125J | Pré Auditoria | Não Conforme | 1806 ¦ PINTURA | 1 ¦ Incidental | RETOCAR OS QUATRO CANTOS DO CHASSI, ONDE FICA APOIADO O CARRINHO DE PINTURA. RETOCAR CANTO DIANTEIRO ESQUERDO PELO LADO DE FORA, DO TUBO DO CHASSI. | CHASSI | NÃO
0814B | 120J HIGH POWER | Auditoria | Não Conforme | 1909 ¦ OUTRAS OBSERVAÇÕES | 1 ¦ Incidental | SAÍDA DE AR DO TETO DA CABINE INTERNO PELO LADO DIREITO ESTÁ SOLTO. | CABINE | NÃO
0817B | 125J | Pré Auditoria | Não Conforme | 1807 ¦ ALINHAMENTO DOS CORRIMÃOS | 1 ¦ Incidental | RETOCAR CORRIMÃO DA ESCADA, PARTE DE FIXAÇÃO. RETOCAR PEGA MÃO DA ESCADA. | CORRIMÃOS | NÃO
0814B | 120J HIGH POWER | Auditoria | Não Conforme | 0705 ¦ CILINDRO DE SUBIDA (12 A 17 SEGUNDOS) E DESCIDA (12 A 17 SEGUNDOS) DO QUADRO COM FUNCIONAMENTO ADEQUADO 12 A 17 SEGUNDOS | 5 ¦ Menor | CILINDRO DO QUADRO DESLIZANTE BAIXANDO. | CILINDRO QUADRO | NÃO
0814B | 120J HIGH POWER | Auditoria | Não Conforme | 2012 ¦ OUTRAS OBSERVAÇÕES | 1 ¦ Incidental | PORCA FROUXA DOS TENSORORES DIANTEIRO DIREITO E ESQUERDO NA PARTE DE TRÁS DO EIXO. | PORCA DO TENSOR | NÃO
0814B | 120J HIGH POWER | Auditoria | Não Conforme | 0823 ¦ OUTRAS OBSERVAÇÕES | 1 ¦ Incidental | FAROL ESQUERDO DO TANQUE DE ÁGUA LIMPA NÃO FUNCIONA. | ILUMINAÇÃO TANQUE DE ÁGUA LIMPA | NÃO
0814B | 120J HIGH POWER | Auditoria | Conforme Com OBS | 2007 ¦ ALTURA DOS PULMÕES DE 230MM A 250MM | Não Informada | PULMÕES COM 235 MM |  | NÃO
0817B | 125J | Pré Auditoria | Não Conforme | 1808 ¦ ESCADA | 1 ¦ Incidental | RETOCAR PINOS DAS ARTICULAÇÕES DA ESCADA. RETOCAR ARTICULAÇÃO DA ESCADA. | ESCADA | NÃO
0817B | 125J | Pré Auditoria | Não Conforme | 1809 ¦ PASSARELA | 1 ¦ Incidental | RETOCAR PARTE INFERIOR DA LATERAL DA PASSARELA CENTRAL. RETOCAR SUPORTE DE FIXAÇÃO DA PASSARELA, AO LADO ESQUERDO DO TANQUE DE DIESEL. | PASSARELA | NÃO
0817B | 125J | Pré Auditoria | Não Conforme | 1908 ¦ TANQUE DE ÁGUA LIMPA | 1 ¦ Incidental | RETOCAR SUPORTES DO TANQUE DE ÁGUA LIMPA. | TANQUE DE ÁGUA LIMPA | NÃO
0817B | 125J | Pré Auditoria | Não Conforme | 2004 ¦ ALINHAMENTO DOS PARALAMAS | 1 ¦ Incidental | PARALAMA TRASEIRO ESQUERDO, DANIFICADO, PARTE INFERIOR DIREITA. RETOCAR SUPORTES DE FIXAÇÃO DOS PARALAMAS. | PARALAMAS | NÃO
0817B | 125J | Pré Auditoria | Não Conforme | 2006 ¦ CONDIÇÃO DO AROS | 1 ¦ Incidental | RETOCAR QUEBRADOS AO REDOR DOS AROS. | AROS | NÃO
0814B | 120J HIGH POWER | Auditoria | Conforme Com OBS | 0706 ¦ ABERTURA DE BITOLA DIANTEIRA 2790MM A 2810MM | Não Informada | ABERTURA DE BITOLA DIANTEIRO PELO LADO DA FRENTE 2,80 MTS ABERTURA DE BITOLA DIANTEIRO PELO LADO DE TRÁS 2,80 MTS |  | NÃO
0814B | 120J HIGH POWER | Auditoria | Conforme Com OBS | 0707 ¦ ABERTURA DE BITOLA TRASEIRA 2790MM A 2810MM | Não Informada | ABERTURA DE BITOLA TRASEIRO PELO LADO DA FRENTE 2,80 MTS ABERTURA DE BITOLA TRASEIRO PELO LADO DE TRÁS 2,80 MTS |  | NÃO
0814B | 120J HIGH POWER | Auditoria | Conforme Com OBS | 0708 ¦ ABERTURA DE BITOLA DIFERENÇA ENTRE EIXOS MÁXIMO 20MM | Não Informada | DIFERENÇA ENTRE BITOLAS 0 MTS |  | NÃO
0817B | 125J | Pré Auditoria | Não Conforme | 2010 ¦ PINTURA | 1 ¦ Incidental | RETOCAR MARCAS DO CAVALETE E DO CARRINHO DE PINTURA, EIXO DIANTEIRO E EIXO TRASEIRO. RETOCAR ARRANHÕES NOS BRAÇOS DOS CILINDROS DE DIREÇÃO. RETOCAR FALHAS NOS EXTENSÍVEIS, ONDE FICA SEM PINTURA DEPOIS QUE É FEITA A REGULAGEM DAS BITOLAS. RETOCAR SUPORTE TRASEIRO INFERIOR ESQUERDO, DA RÓTULA DO TENSOR DA BAIXADA. | EIXOS/BAIXADAS | NÃO
0817B | 125J | Pré Auditoria | Não Conforme | 2012 ¦ OUTRAS OBSERVAÇÕES | 1 ¦ Incidental | ESPAÇADOR DA RODA TRASEIRA ESQUERDA, ESTÁ COM DEFEITO NO MATERIAL, SUBSTITUIR. | ESPAÇADOR | NÃO
0817B | 125J | Pré Auditoria | Não Conforme | 2011 ¦ REDUTORES | 1 ¦ Incidental | RETOCAR QUEBRADOS E ARRANHÕES NOS REDUTORES. | REDUTORES | NÃO
0817B | 125J | Pré Auditoria | Conforme Com OBS | 2102 ¦ LUBRIFICAÇÃO DA MÁQUINA | Não Informada | ESSE PROCESSO É FINALIZADO DEPOIS DO RETOQUE. |  | NÃO
0817B | 125J | Pré Auditoria | Não Conforme | 2105 ¦ PRESENÇA ADESIVOS | 1 ¦ Incidental | COLOCAR ADESIVOS DA PARTE FINAL DEPOIS DO RETOQUE. | ADESIVOS | NÃO
0817B | 125J | Pré Auditoria | Não Conforme | 2106 ¦ PINTURA | 1 ¦ Incidental | RETOCAR RETROVISORES. RETOCAR SUPORTES DE FIXAÇÃO DO TANQUE DE CIRCUITO LEVE. RETOCAR NA VOLTA DA CONEXÃO INFERIOR E DA CONEXÃO LATERAL DO REGISTRO DO TANQUE DE CIRCUITO LEVE. RETOCAR PARTE INFERIOR DO TANQUE DE CIRCUITO PESADO. RETOCAR SUPORTE DE FIXAÇÃO DO TANQUE DE DIESEL. | PINTURA EM GERAL | NÃO
0814B | 120J HIGH POWER | Auditoria | Não Conforme | 0414 ¦ MANGUEIRAS HIDRÁULICAS | 10 ¦ Maior | VAZAMENTO NA CONEXÃO PELA MANGUEIRA HIDRÁULICA DO FILTRO LEVE ESQUERDO PELO LADO DE TRÁS. | MANGUEIRA HIDRÁULICA DO FILTRO | NÃO
0814B | 120J HIGH POWER | Auditoria | Conforme Com OBS | 1313 ¦ ALINHAMENTO DA DIREÇÃO DEIXAR OS DOIS CILINDROS NA MESMA MEDIDA DE 133MM A 137MM DE HASTE | Não Informada | ALINHAMENTO DE DIREÇÃO 135 MM |  | NÃO
0817B | 125J | Pré Auditoria | Não Conforme | 2113 ¦ OUTRAS OBSERVAÇÕES | 0 ¦ Comentário | NÃO REMOVER FITA, COM MARCAÇÃO, APERTO DAS CONEXÕES EM ANÁLISE. | OBSERVAÇÃO DE TESTE DE TORQUE | NÃO
0817B | 125J | Pré Auditoria | Não Conforme | 0703 ¦ CILINDRO DE ABERTURA E FECHAMENTO DO ALIN COM AMORTECIMENTO | 1 ¦ Incidental | ALIN DIREITO NÃO ABRE CORRETAMENTE ATÉ O FINAL. | ABERTURA DO ALI DIREITO | NÃO
0817B | 125J | Pré Auditoria | Não Conforme | 0718 ¦ ABERTURA E FECHAMENTO ALIN DIR SEM INTERFERÊNCIAS E CHICOTEAMENTO | 1 ¦ Incidental | ALIN DIREITO COM CHICOTEAMENTO. | ALIN DIREITO | NÃO
0817B | 125J | Pré Auditoria | Não Conforme | 0419 ¦ CILINDROS | 0 ¦ Comentário | LIMPAR EXCESSO DE ÓLEO NO CILINDRO E AO REDOR DO CILINDRO, POIS O CILINDRO É USADO, E TINHA REVELADOR, E AO ENTENDER PARECE UM VAZAMENTO. | CILINDRO ABRE E FECHA BARRA DIREITO | NÃO
0817B | 125J | Pré Auditoria | Não Conforme | 1308 ¦ INTEGRIDADE DOS CILINDROS EM GERAL | 1 ¦ Incidental | RETOCAR NA VOLTA DAS CONEXÕES HIDRÁULICAS DE TODOS OS CILINDROS. PINTAR RÓTULAS DOS CILINDROS DE DIREÇÃO. RETOCAR ROSCA DO CILINDRO DA ESCADA. | INTEGRIDADE DOS CILINDROS EM GERAL | NÃO
0817B | 125J | Pré Auditoria | Não Conforme | 1505 ¦ PARTE INTERNA DO QUADRO | 1 ¦ Incidental | RETOCAR BANDEJA ESQUERDA PELO LADO DE DENTRO. RETOCAR SUPORTE SUPERIOR DA BIELA ESQUERDA. RETOCAR LATERAIS DO SUPORTE DO PINO DO CILINDRO CENTRAL. REMOVER LIMALHAS DE FERRO, SUPORTE DA CRUZETA DIREITA, PARTE DE TRÁS. | QUADRO INTERNO | NÃO
0817B | 125J | Pré Auditoria | Não Conforme | 1506 ¦ PARTE EXTERNA DO QUADRO | 1 ¦ Incidental | RETOCAR SUPORTES SUPERIORES ESQUERDO E DIREITO DO QUADRO. REFORÇAR PINTURA NOS PARAFUSOS DO SUPORTE DA CRUZETA ESQUERDA E DIREITA | QUADRO EXTERNO | NÃO
0817B | 125J | Pré Auditoria | Não Conforme | 1607 ¦ PINTURA BARRA GRANDE ESQUERDA | 1 ¦ Incidental | RETOCAR ORELHAS DO CABEÇAL POR DENTRO E POR FORA. RETOCAR AO LADO DA TRELIÇA 7. RETOCAR TRELIÇA 14. RETOCAR ORELHAS DO PINO QUE PRENDE O ALIN. | BARRA ESQUERDA | NÃO
0817B | 125J | Pré Auditoria | Não Conforme | 1609 ¦ PINTURA BARRA INTERMEDIÁRIA E ALIN ESQUERDO | 1 ¦ Incidental | RETOCAR TESOURA DO CILINDRO DO ALIN. RETOCAR MARCAS DE GANCHO BARRA INTERMEDIÁRIA E PONTEIRA. RETOCAR TODAS AS EXTREMIDADES ONDE ESTÁ COM A PINTURA FRACA E COM OXIDAÇÕES. RETOCAR QUEBRADOS AO REDOR DO PATIN. | BARRA INTERMEDIÁRIA E PONTEIRA ESQUERDA | NÃO
0817B | 125J | Pré Auditoria | Não Conforme | 1608 ¦ PINTURA BARRA GRANDE DIREITA | 1 ¦ Incidental | RETOCAR ORELHAS DO CABEÇAL POR DENTRO E POR FORA. RETOCAR ENTRE TRELIÇA 4 E 5. RETOCAR TRELIÇA 13. RETOCAR ORELHAS DO PINO QUE PRENDE O ALIN. RETOCAR QUEBRADOS, AO LADO DAS ORELHAS DO PINO QUE PRENDE O ALIN, NOS REFORÇOS. | BARRA DIREITA | NÃO
0817B | 125J | Pré Auditoria | Não Conforme | 1610 ¦ PINTURA BARRA INTERMEDIÁRIA E ALIN DIREITO | 1 ¦ Incidental | RETOCAR TESOURA DO CILINDRO DO ALIN. RETOCAR MARCA DE GANCHO NA BARRA INTERMEDIÁRIA E PONTEIRA. RETOCAR TODAS AS EXTREMIDADES ONDE ESTÁ COM A PINTURA FRACA E COM OXIDAÇÕES. | BARRA INTERMEDIÁRIA E PONTEIRA DIREITA | NÃO
0817B | 125J | Pré Auditoria | Não Conforme | 1616 ¦ PINTURA | 1 ¦ Incidental | RETOCAR PARTE SUPERIOR DA BISAGRA. RETOCAR LATERAL DO CABEÇAL DA BISAGRA. RETOCAR SUPORTE DA RÓTULA DA BISAGRA. | BISAGRA ESQUERDA EXTERNA | NÃO
0817B | 125J | Pré Auditoria | Conforme Com OBS | 1313 ¦ ALINHAMENTO DA DIREÇÃO DEIXAR OS DOIS CILINDROS NA MESMA MEDIDA DE 133MM A 137MM DE HASTE | Não Informada | CILINDROS DE DIREÇÃO COM A MESMA MEDIDA DE 135MM |  | NÃO
0818B | 125J | Terminação | Não Conforme | 0404 ¦ BLOCO ABERTURA DE BITOLA | 0 ¦ Comentário | MANGUEIRA INVERTIDA CILINDRO BITOLA TRASEIRO DIREITO |  | NÃO
0818B | 125J | Terminação | Não Conforme | 0424 ¦ SISTEMA DO AR CONDICIONADO (MANGUEIRAS, CONEXÕES, COMPRESSOR) | 0 ¦ Comentário | SEM TERMOSTATO |  | NÃO
0818B | 125J | Terminação | Conforme Com OBS | 0710 ¦ CONVERGÊNCIA EIXO DIANTEIRO DIFERENÇA ENTRE A MEDIÇÃO PARALELA E EM “X” MÁXIMO 15MM. | Não Informada |  |  | NÃO
0818B | 125J | Terminação | Conforme Com OBS | 1211 ¦ CHAPAS DE PROTEÇÃO | Não Informada | APOS PRE AUDITORIA |  | NÃO
0818B | 125J | Terminação | Conforme Com OBS | 1702 ¦ CORDÃO DE SOLDA COM PENETRAÇÃO | Não Informada |  |  | NÃO
0818B | 125J | Terminação | Conforme Com OBS | 1703 ¦ SEM RESPINGOS DE SOLDA | Não Informada |  |  | NÃO
0818B | 125J | Terminação | Conforme Com OBS | 1806 ¦ PINTURA | Não Informada |  |  | NÃO
0818B | 125J | Terminação | Não Conforme | 1903 ¦ FIXAÇÃO DOS FARÓIS DO TANQUE DE ÁGUA LIMPA | 0 ¦ Comentário | FAROIS FROUXOS |  | NÃO
0818B | 125J | Terminação | Conforme Com OBS | 2010 ¦ PINTURA | Não Informada |  |  | NÃO
0818B | 125J | Terminação | Conforme Com OBS | 2106 ¦ PINTURA | Não Informada |  |  | NÃO
0814B | 120J HIGH POWER | Auditoria | Conforme Com OBS | 0301 ¦ PRESSÃO DA BOMBA DE TRANSMISSÃO DE 370 A 390 BAR | Não Informada | BLOCO DIANTEIRO TPA/TPB: 375/370 BAR. BLOCO TRASEIRO TPA/TPB: 370/365 BAR |  | NÃO
0814B | 120J HIGH POWER | Auditoria | Não Conforme | 1802 ¦ APERTO DAS PORCAS DOS TENSORES | 1 ¦ Incidental | PORCA FROUXA DO TENSOR DIANTEIRO SUPERIOR ESQUERDO PELO LADO FRENTE E TRÁS | PORCA DO TENSOR | NÃO
0814B | 120J HIGH POWER | Auditoria | Conforme Com OBS | 0302 ¦ PRESSÃO DA BOMBA DE MOVIMENTOS 140 A 160 BAR | Não Informada | BLOCO 2+1: 160 BAR |  | NÃO
0814B | 120J HIGH POWER | Auditoria | Conforme Com OBS | 0303 ¦ PRESSÃO DA BOMBA DE PULVERIZAÇÃO 140 A 160 BAR | Não Informada | BLOCO DE PULVERIZAÇÃO: 140 BAR |  | NÃO
0814B | 120J HIGH POWER | Auditoria | Conforme Com OBS | 2112 ¦ REALIZAR A EQUALIZAÇÃO DO EQUIPAMENTO | Não Informada | EQUALIZACÃO CONFIGURADA EM 425 DE CORRENTE MÍNIMA PARA MARCHA A FRENTE NO EIXO DIANTEIRO E 400 DE CORRENTE MÍNIMA PARA MARCHA A FRENTE NO EIXO TRASEIRO |  | NÃO
0815B | 120J HIGH POWER | Auditoria | Não Conforme | 0415 ¦ CONEXÕES E TERMINAIS DAS MANGUEIRAS | 10 ¦ Maior | VAZAMENTO NA CONEXÃO DE EMENDA DO TUBO HIDRÁULICO DA BARRA ESQUERDA AO LADO DO SÉTIMO PASSA MANGUEIRA PARTINDO DO CABEÇAU. | TUBULAÇÃO HIDRÁULICA | NÃO
0815B | 120J HIGH POWER | Auditoria | Não Conforme | 0420 ¦ REGISTROS | 10 ¦ Maior | VAZAMENTO NA CONEXÃO DA MANGUEIRA HIDRÁULICA COM O REGISTRO INFERIOR DO TANQUE CIRCUITO PESADO. | REGISTRO | NÃO
0815B | 120J HIGH POWER | Auditoria | Conforme Com OBS | 0504 ¦ CALIBRAÇÃO DO PILOTO | Não Informada | SEM ESPAÇO ÚTIL PARA CALIBRAÇÃO. |  | NÃO
0815B | 120J HIGH POWER | Auditoria | Não Conforme | 0823 ¦ OUTRAS OBSERVAÇÕES | 0 ¦ Comentário | CHICOTE ELÉTRICO SOLTO A MAIS DO QUE O HABITUAL ATRÁS DO BLOCO 2+1. | CHICOTE ELÉTRICO | NÃO
0815B | 120J HIGH POWER | Auditoria | Não Conforme | 1305 ¦ ROTEAMENTO DAS MANGUEIRAS HIDRÁULICAS | 1 ¦ Incidental | MANGUEIRAS HIDRÁULICAS EM CONTATO COM O TENSOR DIANTEIRO DIRETO SUPERIOR. | ROTEAMENTO HIDRÁULICO | NÃO
0815B | 120J HIGH POWER | Auditoria | Não Conforme | 2012 ¦ OUTRAS OBSERVAÇÕES | 1 ¦ Incidental | PORCA FROUXA DO TENSOR DE ABERTURA DE BITOLA DIANTEIRA DIREITA/ESQUERDA. PORCA FROUXA DO TENSOR DE ABERTURA DE BITOLA TRASEIRA DIREITA. | TENSOR ABERTURA BITOLA | NÃO
0815B | 120J HIGH POWER | Auditoria | Não Conforme | 1806 ¦ PINTURA | 1 ¦ Incidental | PINTURA DANIFICADA NO SUPORTE INFERIOR ESQUERDO DO QUADRO FIXO PELO LADO DE TRÁS. TINTA ESCORRIDA NO DESCANSO DE BARRA ESQUERDO PELO LADO DA FRENTE. | PINTURA CHASSI | NÃO
0815B | 120J HIGH POWER | Auditoria | Não Conforme | 1810 ¦ OUTRAS OBSERVAÇÕES | 1 ¦ Incidental | FALTA CORDÃO DE SOLDA NA TRAVESSA DE FIXAÇÃO DA ECU DA CABINE PELO LADO ESQUERDO E INCOMPLETA PELO LADO DIREITO. | SOLDA CHASSI | NÃO
0815B | 120J HIGH POWER | Auditoria | Conforme Com OBS | 0601 ¦ BAIXA COM VELOCIDADE ADEQUADA (120J E HYDRA 12 A 13KM/H / 120J HP E 125J E ORION 16 A 19KM/H) | Não Informada | VELOCIDADE MÁXIMA NA TARTARUGA 19 KM/H |  | NÃO
0815B | 120J HIGH POWER | Auditoria | Conforme Com OBS | 0602 ¦ TESTAR ROTAÇÃO DO MOTOR MÍNIMO 800 RPM E MÁXIMO 2400 RPM | Não Informada | ROTAÇÃO MÍNIMA 800 RPM ROTAÇÃO MÁXIMA 2355 RPM |  | NÃO
0815B | 120J HIGH POWER | Auditoria | Conforme Com OBS | 1204 ¦ NÍVEL DE COMBUSTÍVEL | Não Informada | NÍVEL DE COMBUSTÍVEL 16% |  | NÃO
0815B | 120J HIGH POWER | Auditoria | Não Conforme | 1506 ¦ PARTE EXTERNA DO QUADRO | 1 ¦ Incidental | PINTURA DANIFICADO NO QUADRO PRÓXIMO DO BRAÇO DE APOIO DA BANDEJA DESLIZANTE ESQUERDA PELO LADO SUPERIOR. PINTURA DANIFICADO NO QUADRO FIXO NO CHASSI PRÓXIMO DO APOIO INFERIOR DIREITO. MELHORAR ACABAMENTO DE PINTURA NO QUADRO PRÓXIMO DA BISAGRA DIREITA PELO LADO EXTERNO INFERIOR. | QUADRO | NÃO
0818B | 125J | Pré Auditoria | Conforme Com OBS | 0114 ¦ CAMBAGEM POSITIVA ENTRE 1º A 2º | Não Informada | BAIXADA DIANTEIRA ESQUERDA 88.7 BAIXADA DIANTEIRA DIREITA 88.0 BAIXADA TRASEIRA ESQUERDA 88.7 BAIXADA TRASEIRA DIREITA 88.9 |  | NÃO
0818B | 125J | Pré Auditoria | Conforme Com OBS | 0130 ¦ VERIFICAR ESPAÇAMENTO ENTRE A HÉLICE E O DEFLETOR 10MM A 22MM | Não Informada | ESPAÇAMENTO DA HÉLICE LADO ESQUERDO: 15MM LADO DIREITO: 15MM |  | NÃO
0818B | 125J | Pré Auditoria | Conforme Com OBS | 0131 ¦ VERIFICAR PROFUNDIDADE ENTRE A HÉLICE E O DEFLETOR 80MM A 90MM | Não Informada | PROFUNDIDADE DA HÉLICE LADO ESQUERDO: 88MM LADO DIREITO: 85MM |  | NÃO
0818B | 125J | Pré Auditoria | Conforme Com OBS | 0706 ¦ ABERTURA DE BITOLA DIANTEIRA 2790MM A 2810MM | Não Informada | ABERTURA DE BITOLA DIANTEIRA PELA PARTE DA FRENTE 2.79M ABERTURA DE BITOLA DIANTEIRA PELA PARTE DE TRÁS 2.80M |  | NÃO
0818B | 125J | Pré Auditoria | Conforme Com OBS | 0707 ¦ ABERTURA DE BITOLA TRASEIRA 2790MM A 2810MM | Não Informada | ABERTURA DE BITOLA TRASEIRA PELA PARTE DA 2.79M FRENTE ABERTURA DE BITOLA TRASEIRA PELA PARTE DE TRÁS 2.81M |  | NÃO
0818B | 125J | Pré Auditoria | Conforme Com OBS | 0708 ¦ ABERTURA DE BITOLA DIFERENÇA ENTRE EIXOS MÁXIMO 20MM | Não Informada | ABERTURA DE BITOLAS, DIFERENÇA ENTRE EIXOS 2CM |  | NÃO
0818B | 125J | Pré Auditoria | Conforme Com OBS | 0709 ¦ CONVERGÊNCIA EIXO TRASEIRO DIFERENÇA ENTRE A MEDIÇÃO PARALELA E EM “X” MÁXIMO 20MM. | Não Informada | EM XIS ARO TRASEIRO DIREITO PELO LADO DE TRÁS, COM ARO TRASEIRO ESQUERDO PELO LADO DA FRENTE 2.696MM EM XIS ARO TRASEIRO DIREITO PELO LADO DA FRENTE, COM ARO TRASEIRO ESQUERDO PELO LADO DE TRÁS 2.693MM |  | NÃO
0818B | 125J | Pré Auditoria | Conforme Com OBS | 0710 ¦ CONVERGÊNCIA EIXO DIANTEIRO DIFERENÇA ENTRE A MEDIÇÃO PARALELA E EM “X” MÁXIMO 15MM. | Não Informada | EM XIS ARO DIANTEIRO DIREITO PELO LADO DE TRÁS, COM ARO DIANTEIRO ESQUERDO PELO LADO DA FRENTE 2.705MM EM XIS ARO DIANTEIRO DIREITO PELO LADO DA FRENTE, COM ARO DIANTEIRO ESQUERDO PELO LADO DE TRÁS 2.701MM |  | NÃO
0818B | 125J | Pré Auditoria | Conforme Com OBS | 0822 ¦ PRESSURIZAÇÃO DA CABINE | Não Informada | PRESSURIZAÇÃO MARCANDO 8.0 AO PISAR NO FREIO MARCA 5.2 |  | NÃO
0815B | 120J HIGH POWER | Auditoria | Não Conforme | 1212 ¦ PINTURA | 1 ¦ Incidental | FALHA DE PINTURA NO MOTOR PELO LADO DIREITO PRÓXIMO DOS FILTROS. | MOTOR PINTURA | NÃO
0815B | 120J HIGH POWER | Auditoria | Não Conforme | 1213 ¦ OUTRAS OBSERVAÇÕES | 1 ¦ Incidental | ABRAÇADEIRA FROUXA DE FIXAÇÃO DO ESCAPAMENTO PELO LADO SUPERIOR. | ESCAPAMENTO | NÃO
0815B | 120J HIGH POWER | Auditoria | Não Conforme | 2002 ¦ PRESENÇA DAS TAMPAS DOS MOTORES DE RODA | 0 ¦ Comentário | FALTA AS TAMPAS DE PROTEÇÃO DOS MOTORES DE RODA | PROTEÇÃO DOS MOTORES DE RODA | NÃO
0815B | 120J HIGH POWER | Auditoria | Não Conforme | 2107 ¦ ABRIDORES DE LINHA E KIT EXTRA SEPARADOS | 0 ¦ Comentário | FALTA KIT EXTRA E ABRIDORES DE LINHA | KIT EXTRA | NÃO
0815B | 120J HIGH POWER | Auditoria | Não Conforme | 2108 ¦ LIMPEZA | 0 ¦ Comentário | ASPIRAR TAPETE DA CABINE | CABINE | NÃO
0818B | 125J | Pré Auditoria | Não Conforme | 2003 ¦ ALINHAMENTO DA BAIXADA | 1 ¦ Incidental | BAIXADA DIANTEIRA ESQUERDA FORA DA TOLERÂNCIA. | ALINHAMENTO DA BAIXADA | NÃO
0815B | 120J HIGH POWER | Auditoria | Não Conforme | 2010 ¦ PINTURA | 1 ¦ Incidental | PINTURA DANIFICADO NO SUPORTE DA RÓTULA DO TENSOR DIANTEIRO DIREITO INFERIOR FIXO NO EIXO. PINTURA DANIFICADO NO SUPORTE DO BLOCO DE TRANSMISSÃO TRASEIRO PELO LADO DIREITO. | EIXO E BAIXADA | NÃO
0818B | 125J | Pré Auditoria | Não Conforme | 0102 ¦ VERIFICAR ITENS FALTANTES | 0 ¦ Comentário | FALTANDO TAMPA DO LADO ESQUERDO DA LINHA DE PULVERIZAÇÃO DO QUADRO. | ITENS FALTANTES | NÃO
0818B | 125J | Pré Auditoria | Não Conforme | 1103 ¦ ATERRAMENTOS (CHAVE GERAL, MOTOR DE PARTIDA E SUBTETO CABINE) | 1 ¦ Incidental | RETOCAR ATERRAMENTO ELÉTRICO DA CHAVE GERAL. | ATERRAMENTOS ELÉTRICOS | NÃO
0818B | 125J | Pré Auditoria | Não Conforme | 1202 ¦ APERTO DOS FIXADORES DOS SUPORTES DO MOTOR | 1 ¦ Incidental | RETOCAR PATA ESQUERDA E DIREITA DO MOTOR, PARTE DA FRENTE E DE TRÁS. | FIXADORES DO MOTOR | NÃO
0818B | 125J | Pré Auditoria | Não Conforme | 1209 ¦ CAPÔ E CARENAGENS | 1 ¦ Incidental | TAMPA ESQUERDA DO CAPÔ ESTÁ PEGANDO NA CARENAGEM CINZA, DA PARTE SUPERIOR DIREITA. TAMPA DIREITA DO CAPÔ ESTÁ MUITO ABERTA, NÃO ESTÁ DANDO PARA CHAVEAR. | CAPÔ E CARENAGENS | NÃO
0818B | 125J | Pré Auditoria | Não Conforme | 1208 ¦ PINTURA | 1 ¦ Incidental | RETOCAR CHAPA DE PROTEÇÃO DA LATERAL DIREITA DO CAPÔ, CANTO INFERIOR ESQUERDO E CANTO INFERIOR DIREITO. REFORÇAR PINTURA NA TELA DA TAMPA ESQUERDA E DIREITA DO CAPÔ. | CAPÔ | NÃO
0818B | 125J | Pré Auditoria | Não Conforme | 1211 ¦ CHAPAS DE PROTEÇÃO | 0 ¦ Comentário | COLOCAR CHAPARIA DA PARTE INFERIOR DO RADIADOR. | CHAPAS DE PROTEÇÃO | NÃO
0818B | 125J | Pré Auditoria | Não Conforme | 1306 ¦ NÍVEL DE ÓLEO DO TANQUE CIRCUITO PESADO (ATÉ 10MM ABAIXO DO MÁXIMO) | 1 ¦ Incidental | COMPLETAR ÓLEO. | NÍVEL DO ÓLEO DO TANQUE DE CIRCUITO PESADO | NÃO
0818B | 125J | Pré Auditoria | Não Conforme | 1404 ¦ FIXAÇÃO DO TANQUE DE PRODUTO (FIXADORES, CINTA E PROTEÇÕES) | 1 ¦ Incidental | BORRACHA SE SOLTANDO DO SUPORTE DIANTEIRO DA LATERAL ESQUERDA DO TANQUE DE PRODUTO. | FIXAÇÃO DO TANQUE DE PRODUTO | NÃO
0818B | 125J | Pré Auditoria | Não Conforme | 1406 ¦ FIXAÇÃO DO CONO MISTURADOR | 1 ¦ Incidental | RETOCAR AO REDOR DA TRAVA DO SUPORTE DO CONO MISTURADOR. RETOCAR ARTICULAÇÕES DO SUPORTE DO CONO MISTURADOR. RETOCAR MARCAS DE GANCHO NA PARTE DE TRÁS DO SUPORTE DO CONO MISTURADOR. RETOCAR LATERAL INFERIOR E SUPERIOR DO SUPORTE DO CONO MISTURADOR. | CONO MISTURADOR | NÃO
0818B | 125J | Pré Auditoria | Não Conforme | 1507 ¦ OUTRAS OBSERVAÇÕES | 1 ¦ Incidental | RETOCAR PARTE INFERIOR DO TUBO ESQUERDO E DIREITO DO QUADRO DESLIZANTE. RETOCAR PARTE INFERIOR DO SUPORTE DO PINO DO CILINDRO CENTRAL. RETOCAR QUEBRADOS NA PARTE CENTRAL INFERIOR, DO SUPORTE DA LINHA DE PULVERIZAÇÃO. RETOCAR PARTE INFERIOR DO APOIO ESQUERDO DO QUADRO. | QUADRO INFERIOR | NÃO
0818B | 125J | Pré Auditoria | Não Conforme | 1612 ¦ TESTAR DESNUQUE DO ALIN | 1 ¦ Incidental | RETOCAR DESNUQUE DO ALIN ESQUERDO E DIREITO. | DESNUQUE DO ALIN ESQUERDO E DIREITO | NÃO
0818B | 125J | Pré Auditoria | Não Conforme | 1618 ¦ OUTRAS OBSERVAÇÕES | 1 ¦ Incidental | RETOCAR PARTE INFERIOR DO CABEÇAL ESQUERDO E DIREITO. RETOCAR PARTE INFERIOR DA BISAGRA ESQUERDA E DIREITA. RETOCAR EXTREMIDADES ARRANHADAS DO TUBO DA BARRA ESQUERDA E DIREITA, ONDE ENCAIXA NO DESCANSO DE BARRAS. | BARRA ESQUERDA E DIREITA INFERIOR | NÃO
0818B | 125J | Pré Auditoria | Não Conforme | 1802 ¦ APERTO DAS PORCAS DOS TENSORES | 1 ¦ Incidental | RETOCAR TODOS OS TENSORES. RETOCAR TODAS AS PORCAS DOS TENSORES. RETOCAR TODAS AS RÓTULAS DOS TENSORES. RETOCAR TODAS AS ROSCAS DAS RÓTULAS DOS TENSORES. | TENSORES, PORCAS DOS TENSORES, RÓTULAS DOS TENSORES E ROSCAS DAS RÓTULAS DOS TENSORES. | NÃO
0818B | 125J | Pré Auditoria | Não Conforme | 1805 ¦ AMORTECEDORES | 1 ¦ Incidental | REFORÇAR PINTURA NOS QUATRO AMORTECEDORES. | AMORTECEDORES | NÃO
0818B | 125J | Pré Auditoria | Não Conforme | 1806 ¦ PINTURA | 1 ¦ Incidental | RETOCAR OS QUATRO CANTOS DO CHASSI ONDE FICA APOIADO O CARRINHO DE PINTURA. RETOCAR REFORÇO DO SUPORTE DOS TENSORES INFERIOR E SUPERIOR TRASEIRO DIREITO, PARTE DE TRÁS DO SUPORTE DA BATERIA. RETOCAR ARRANHÕES NA LATERAL ESQUERDA DA TRASEIRA DO CHASSI, AO LADO DO APOIO DO QUADRO. RETOCAR PARTE INTERNA DO SUPORTE DO CRUZEIRO ESQUERDO CENTRAL DO MOTOR. | CHASSI | NÃO
0815B | 120J HIGH POWER | Auditoria | Conforme Com OBS | 0301 ¦ PRESSÃO DA BOMBA DE TRANSMISSÃO DE 370 A 390 BAR | Não Informada | BLOCO DIANTEIRO TPA/TPB: 370/365 BAR. BLOCO TRASEIRO TPA/TPB: 370/370 BAR |  | NÃO
0815B | 120J HIGH POWER | Auditoria | Conforme Com OBS | 0302 ¦ PRESSÃO DA BOMBA DE MOVIMENTOS 140 A 160 BAR | Não Informada | BLOCO 2+1: 160 BAR |  | NÃO
0815B | 120J HIGH POWER | Auditoria | Conforme Com OBS | 0303 ¦ PRESSÃO DA BOMBA DE PULVERIZAÇÃO 140 A 160 BAR | Não Informada | BLOCO DE PULVERIZAÇÃO: 140 BAR |  | NÃO
0815B | 120J HIGH POWER | Auditoria | Conforme Com OBS | 2007 ¦ ALTURA DOS PULMÕES DE 230MM A 250MM | Não Informada | PULMÕES COM 230 MM |  | NÃO
0818B | 125J | Pré Auditoria | Não Conforme | 1701 ¦ CORDÃO DE SOLDA SEM FALHAS | 1 ¦ Incidental | MARCAS DE LIXADEIRA NO TUBO DO CHASSI, LATERAL DIREITA AO LADO DO SUPORTE DO ELETROVENTILADOR, CORDÃO DE SOLDA FALHADO, COM RACHADURA. | CORDÃO DE SOLDA COM FALHAS | NÃO
0815B | 120J HIGH POWER | Auditoria | Conforme Com OBS | 0706 ¦ ABERTURA DE BITOLA DIANTEIRA 2790MM A 2810MM | Não Informada | ABERTURA DE BITOLA DIANTEIRO PELO LADO DA FRENTE 2,80 MTS ABERTURA DE BITOLA DIANTEIRO PELO LADO DE TRÁS 2,80 MTS |  | NÃO
0815B | 120J HIGH POWER | Auditoria | Conforme Com OBS | 0707 ¦ ABERTURA DE BITOLA TRASEIRA 2790MM A 2810MM | Não Informada | ABERTURA DE BITOLA TRASEIRO PELO LADO DA FRENTE 2,80 MTS ABERTURA DE BITOLA TRASEIRO PELO LADO DE TRÁS 2,80 MTS |  | NÃO
0815B | 120J HIGH POWER | Auditoria | Conforme Com OBS | 0708 ¦ ABERTURA DE BITOLA DIFERENÇA ENTRE EIXOS MÁXIMO 20MM | Não Informada | DIFERENÇA ENTRE BITOLAS 0 MTS |  | NÃO
0815B | 120J HIGH POWER | Auditoria | Conforme Com OBS | 1313 ¦ ALINHAMENTO DA DIREÇÃO DEIXAR OS DOIS CILINDROS NA MESMA MEDIDA DE 133MM A 137MM DE HASTE | Não Informada | ALINHAMENTO DE DIREÇÃO 135 MM |  | NÃO
0815B | 120J HIGH POWER | Auditoria | Não Conforme | 1802 ¦ APERTO DAS PORCAS DOS TENSORES | 0 ¦ Comentário | PORCA FROUXA DO TENSOR TRANSVERSAL DIANTEIRO DIREITO. PORCA FROUXA DO TENSOR DIANTEIRO ESQUERDO SUPERIOR PELO LADO DA FRENTE | PORCA FROUXA | NÃO
0818B | 125J | Pré Auditoria | Não Conforme | 1807 ¦ ALINHAMENTO DOS CORRIMÃOS | 1 ¦ Incidental | RETOCAR QUEBRADOS E ARRANHÕES NAS EXTREMIDADES DO CORRIMÃO DA ESCADA. RETOCAR QUEBRADOS E ARRANHÕES NA VOLTA DOS SEPARADORES DOS CORRIMÃOS. RETOCAR CORRIMÃO DA ESCADA RETOCAR PARTE INFERIOR DO CORRIMÃO CENTRAL, AO LADO DO PÉ DO CORRIMÃO. | CORRIMÃOS | NÃO
0818B | 125J | Pré Auditoria | Não Conforme | 1808 ¦ ESCADA | 1 ¦ Incidental | RETOCAR PINOS DAS ARTICULAÇÕES DA ESCADA. RETOCAR PARTE SUPERIOR DA LATERAL ESQUERDA DA ESCADA, AO LADO DO CALÇO DE BORRACHA. | ESCADA | NÃO
0815B | 120J HIGH POWER | Auditoria | Conforme Com OBS | 2112 ¦ REALIZAR A EQUALIZAÇÃO DO EQUIPAMENTO | Não Informada | EQUALIZACÃO CONFIGURADA EM 400 DE CORRENTE MÍNIMA PARA MARCHA A FRENTE NO EIXO DIANTEIRO E 430 DE CORRENTE MÍNIMA PARA MARCHA A FRENTE NO EIXO TRASEIRO |  | NÃO
0818B | 125J | Pré Auditoria | Não Conforme | 1809 ¦ PASSARELA | 1 ¦ Incidental | RETOCAR ARRANHÕES NOS SUPORTES DE FIXAÇÃO DA PASSARELA, PARTE INFERIOR. | PASSARELA | NÃO
0818B | 125J | Pré Auditoria | Não Conforme | 1908 ¦ TANQUE DE ÁGUA LIMPA | 1 ¦ Incidental | RETOCAR QUEBRADOS NOS SUPORTES DO TANQUE DE ÁGUA LIMPA. | TANQUE DE ÁGUA LIMPA | NÃO
0815B | 120J HIGH POWER | Auditoria | Não Conforme | 0903 ¦ FUNCIONAMENTO DAS SEÇÕES | 10 ¦ Maior | VÁLVULA DE CORTE DA QUINTA SEÇÃO COM O FIO POSITIVO E NEGATIVO INVERTIDO NÃO DESATIVANDO A PULVERIZAÇÃO. | VÁLVULA DE CORTE | NÃO
0815B | 120J HIGH POWER | Auditoria | Não Conforme | 1005 ¦ TANQUE DE ÁGUA LIMPA | 5 ¦ Menor | VAZAMENTO NA CONEXÃO DO REGISTRO DE ESCOAMENTO COM O TANQUE DE ÁGUA LIMPA. | TANQUE DE ÁGUA LIMPA | NÃO
0815B | 120J HIGH POWER | Auditoria | Não Conforme | 1409 ¦ OUTRAS OBSERVAÇÕES | 1 ¦ Incidental | TANQUE DE PRODUTO DANIFICADO NA BORDA ANTI TRANSBORDAMENTO DA TAMPA. | TANQUE DE PRODUTO | NÃO
0818B | 125J | Pré Auditoria | Não Conforme | 2004 ¦ ALINHAMENTO DOS PARALAMAS | 1 ¦ Incidental | RETOCAR SUPORTE DO PARALAMA DIANTEIRO DIREITO. | PARALAMAS | NÃO
0818B | 125J | Pré Auditoria | Não Conforme | 2005 ¦ ALINHAMENTO PULMÕES | 1 ¦ Incidental | PULMÃO DIANTEIRO ESQUERDO ESTÁ TORTO. | ALINHAMENTO DOS PULMÕES | NÃO
0818B | 125J | Pré Auditoria | Não Conforme | 2006 ¦ CONDIÇÃO DO AROS | 1 ¦ Incidental | RETOCAR QUEBRADOS AO REDOR DOS AROS. | AROS | NÃO
0818B | 125J | Pré Auditoria | Não Conforme | 2007 ¦ ALTURA DOS PULMÕES DE 230MM A 250MM | 1 ¦ Incidental | PULMÃO DIANTEIRO ESQUERDO ESTÁ FORA DA TOLERÂNCIA, PORÉM DEPOIS DE AJUSTAR DEVEMOS CONFERIR AS MEDIDAS DOS OUTROS PULMÕES. | PULMÕES | NÃO
0818B | 125J | Pré Auditoria | Conforme Com OBS | 2102 ¦ LUBRIFICAÇÃO DA MÁQUINA | Não Informada | ESSE PROCESSO É FINALIZADO DEPOIS DO RETOQUE. |  | NÃO
0818B | 125J | Pré Auditoria | Não Conforme | 2105 ¦ PRESENÇA ADESIVOS | 0 ¦ Comentário | COLOCAR ADESIVOS DA PARTE FINAL DEPOIS DO RETOQUE. | ADESIVOS | NÃO
0818B | 125J | Pré Auditoria | Não Conforme | 0112 ¦ OUTRAS OBSERVAÇÕES | 1 ¦ Incidental | FALTANDO LACRE QUÍMICO DE IDENTIFICAÇÃO DE APERTO (TORQUE), NAS CASTANHAS DAS MANGUEIRAS HIDRÁULICAS DO LADO DIREITO DA BOMBA DO MOTO. | LACRE QUÍMICO | NÃO
0818B | 125J | Pré Auditoria | Não Conforme | 2010 ¦ PINTURA | 1 ¦ Incidental | RETOCAR MARCAS DO CARRINHO DE PINTURA E DO CAVALETE. RETOCAR EXTENSÍVEIS DAS BAIXADAS, ONDE FICA FALHADA NA PINTURA DEPOIS DE REGULAR AS BITOLAS. RETOCAR FORJADO DIANTEIRO DIREITO DA BAIXADA, PELO LADO DE DENTRO. REFORÇAR PINTURA NOS QUEBRADOS E ARRANHÕES DOS BRAÇOS DOS EXTENSÍVEIS DIANTEIROS DOS CILINDROS DE DIREÇÃO. | EIXOS/BAIXADAS | NÃO
0818B | 125J | Pré Auditoria | Não Conforme | 2011 ¦ REDUTORES | 1 ¦ Incidental | RETOCAR QUEBRADOS E ARRANHÕES NOS REDUTORES. | REDUTORES | NÃO
0818B | 125J | Pré Auditoria | Não Conforme | 2106 ¦ PINTURA | 1 ¦ Incidental | RETOCAR RETROVISORES. RETOCAR SUPORTES DE FIXAÇÃO DO TANQUE DE CIRCUITO LEVE. REFORÇAR PINTURA NA PARTE INFERIOR DO TANQUE DE CIRCUITO LEVE. RETOCAR AO REDOR DAS CONEXÕES DO TANQUE DE CIRCUITO LEVE. RETOCAR SUPORTES DO ELETROVENTILADOR. RETOCAR PARTE INFERIOR DO TANQUE DE CIRCUITO PESADO. REFORÇAR PINTURA NOS CANTOS DO SUPORTE DA BATERIA. RETOCAR SUPORTE DO TANQUE DE DIESEL. | PINTURA EM GERAL | NÃO
0818B | 125J | Pré Auditoria | Não Conforme | 0703 ¦ CILINDRO DE ABERTURA E FECHAMENTO DO ALIN COM AMORTECIMENTO | 0 ¦ Comentário | ALIN ESQUERDO E DIREITO, MUITO LENTOS AO ABRIR E FECHAR, ANALISAR. | MOVIMENTO DO ALI | NÃO
0818B | 125J | Pré Auditoria | Não Conforme | 0718 ¦ ABERTURA E FECHAMENTO ALIN DIR SEM INTERFERÊNCIAS E CHICOTEAMENTO | 1 ¦ Incidental | ALIN DIREITO COM CHICOTEAMENTO. | ALIN DIREITO | NÃO
0818B | 125J | Pré Auditoria | Não Conforme | 1308 ¦ INTEGRIDADE DOS CILINDROS EM GERAL | 1 ¦ Incidental | RETOCAR NA VOLTA DAS CONEXÕES HIDRÁULICAS DE TODOS OS CILINDROS. PINTAR RÓTULAS DOS CILINDROS DE DIREÇÃO. RETOCAR PARTE INFERIOR DO CILINDRO TRASEIRO DIREITO DA BITOLA. RETOCAR ROSCA DO CILINDRO DA ESCADA. | INTEGRIDADE DOS CILINDROS EM GERAL | NÃO
0818B | 125J | Pré Auditoria | Não Conforme | 1505 ¦ PARTE INTERNA DO QUADRO | 1 ¦ Incidental | RETOCAR BANDEJA ESQUERDA E DIREITA PELO LADO DE DENTRO DO QUADRO. | QUADRO INTERNO | NÃO
0818B | 125J | Pré Auditoria | Não Conforme | 1506 ¦ PARTE EXTERNA DO QUADRO | 1 ¦ Incidental | RETOCAR SUPORTES SUPERIORES ESQUERDO E DIREITO. RETOCAR CABEÇA DOS PARAFUSOS DO SUPORTE DA CRUZETA ESQUERDA E DIREITA. RETOCAR SUPORTE INFERIOR DA BIELA ESQUERDA. | QUADRO EXTERNO | NÃO
0818B | 125J | Pré Auditoria | Não Conforme | 1703 ¦ SEM RESPINGOS DE SOLDA | 1 ¦ Incidental | RESPINGOS DE SOLDA, NA LATERAL DIREITA DA TRASEIRA DO CHASSI. RESPINGOS DE SOLDA, NO SUPORTE TRASEIRO DIREITO INFERIOR DO TENSOR DI CHASSI, AO LADO DO SUPORTE DA BATERIA. | RESPINGOS DE SOLDA | NÃO
0818B | 125J | Pré Auditoria | Não Conforme | 1607 ¦ PINTURA BARRA GRANDE ESQUERDA | 1 ¦ Incidental | RETOCAR ORELHAS DO CABEÇAL POR DENTRO E POR FORA. RETOCAR MARCA DE GANCHO ENTRE TRELIÇA 4 E 5. RETOCAR TRELIÇA 10. RETOCAR ORELHAS DO PINO QUE PRENDE O ALIN. | BARRA ESQUERDA | NÃO
0818B | 125J | Pré Auditoria | Não Conforme | 1609 ¦ PINTURA BARRA INTERMEDIÁRIA E ALIN ESQUERDO | 1 ¦ Incidental | RETOCAR TESOURA DO CILINDRO DO ALIN. RETOCAR MARCAS DE GANCHO NA BARRA INTERMEDIÁRIA E PONTEIRA. RETOCAR TODAS EXTREMIDADES ONDE ESTÁ COM A PINTURA FRACA E COM OXIDAÇÕES. | BARRA INTERMEDIÁRIA E PONTEIRA ESQUERDA | NÃO
0818B | 125J | Pré Auditoria | Não Conforme | 1608 ¦ PINTURA BARRA GRANDE DIREITA | 1 ¦ Incidental | RETOCAR ORELHAS DO CABEÇAL POR DENTRO E POR FORA. RETOCAR MARCA DE GANCHO TRELIÇA 5 E 6. RETOCAR TRELIÇA 12. RETOCAR ORELHAS DO PINO QUE PRENDE O ALIN. | BARRA DIREITA | NÃO
0816B | 125J | Auditoria | Conforme Com OBS | 0504 ¦ CALIBRAÇÃO DO PILOTO | Não Informada | SEM ESPAÇO ÚTIL PARA CALIBRAR |  | NÃO
0816B | 125J | Auditoria | Conforme Com OBS | 0601 ¦ BAIXA COM VELOCIDADE ADEQUADA (120J E HYDRA 12 A 13KM/H / 120J HP E 125J E ORION 16 A 19KM/H) | Não Informada | VELOCIDADE MÁXIMA NA TARTARUGA 18 KM/H |  | NÃO
0816B | 125J | Auditoria | Conforme Com OBS | 0602 ¦ TESTAR ROTAÇÃO DO MOTOR MÍNIMO 800 RPM E MÁXIMO 2400 RPM | Não Informada | ROTAÇÃO MÍNIMA 800 RPM ROTAÇÃO MÁXIMA 2355 RPM |  | NÃO
0816B | 125J | Auditoria | Conforme Com OBS | 1204 ¦ NÍVEL DE COMBUSTÍVEL | Não Informada | NÍVEL DE COMBUSTÍVEL 34% |  | NÃO
0818B | 125J | Pré Auditoria | Não Conforme | 1610 ¦ PINTURA BARRA INTERMEDIÁRIA E ALIN DIREITO | 1 ¦ Incidental | RETOCAR TESOURA DO CILINDRO DO ALIN. RETOCAR MARCAS DE GANCHO NA BARRA INTERMEDIÁRIA E PONTEIRA. RETOCAR TODAS EXTREMIDADES ONDE ESTÁ COM A PINTURA FRACA E COM OXIDAÇÕES. | BARRA INTERMEDIÁRIA E PONTEIRA DIREITA | NÃO
0818B | 125J | Pré Auditoria | Não Conforme | 1614 ¦ PINTURA | 1 ¦ Incidental | RETOCAR PÉ DA BISAGRA. | BISAGRA ESQUERDA INTERNA | NÃO
0818B | 125J | Pré Auditoria | Não Conforme | 1616 ¦ PINTURA | 1 ¦ Incidental | RETOCAR PÉ DA BISAGRA. RETOCAR SUPORTE DA RÓTULA DA BISAGRA. | BISAGRA ESQUERDA EXTERNA | NÃO
0818B | 125J | Pré Auditoria | Não Conforme | 1617 ¦ PINTURA | 1 ¦ Incidental | RETOCAR SUPORTE DA RÓTULA DA BISAGRA. RETOCAR PARTE CENTRAL DA BISAGRA. | BISAGRA DIREITA EXTERNA | NÃO
0818B | 125J | Pré Auditoria | Conforme Com OBS | 1313 ¦ ALINHAMENTO DA DIREÇÃO DEIXAR OS DOIS CILINDROS NA MESMA MEDIDA DE 133MM A 137MM DE HASTE | Não Informada | CILINDROS DA DIREÇÃO COM A MESMA MEDIDA DE 135MM |  | NÃO
0816B | 125J | Auditoria | Conforme Com OBS | 0301 ¦ PRESSÃO DA BOMBA DE TRANSMISSÃO DE 370 A 390 BAR | Não Informada | BLOCO DIANTEIRO TPA/TPB: 370/370 BAR. BLOCO TRASEIRO TPA/TPB: 370/370 BAR |  | NÃO
0816B | 125J | Auditoria | Conforme Com OBS | 0302 ¦ PRESSÃO DA BOMBA DE MOVIMENTOS 140 A 160 BAR | Não Informada | BLOCO 2+1: 160 BAR |  | NÃO
0816B | 125J | Auditoria | Conforme Com OBS | 0303 ¦ PRESSÃO DA BOMBA DE PULVERIZAÇÃO 140 A 160 BAR | Não Informada | BLOCO DE PULVERIZAÇÃO: 140 BAR |  | NÃO
0816B | 125J | Auditoria | Conforme Com OBS | 0706 ¦ ABERTURA DE BITOLA DIANTEIRA 2790MM A 2810MM | Não Informada | ABERTURA DE BITOLA DIANTEIRO PELO LADO DA FRENTE 2,80 MTS ABERTURA DE BITOLA DIANTEIRO PELO LADO DE TRÁS 2,81 MTS |  | NÃO
0816B | 125J | Auditoria | Conforme Com OBS | 0707 ¦ ABERTURA DE BITOLA TRASEIRA 2790MM A 2810MM | Não Informada | ABERTURA DE BITOLA TRASEIRO PELO LADO DA FRENTE 2,80 MTS ABERTURA DE BITOLA TRASEIRO PELO LADO DE TRÁS 2,80 MTS |  | NÃO
0816B | 125J | Auditoria | Conforme Com OBS | 0708 ¦ ABERTURA DE BITOLA DIFERENÇA ENTRE EIXOS MÁXIMO 20MM | Não Informada | DIFERENÇA ENTRE BITOLAS 1 MTS |  | NÃO
0816B | 125J | Auditoria | Conforme Com OBS | 1313 ¦ ALINHAMENTO DA DIREÇÃO DEIXAR OS DOIS CILINDROS NA MESMA MEDIDA DE 133MM A 137MM DE HASTE | Não Informada | ALINHAMENTO DE DIREÇÃO 135 MM |  | NÃO
0816B | 125J | Auditoria | Não Conforme | 1806 ¦ PINTURA | 1 ¦ Incidental | PINTURA DANIFICADO NA PASSARELA MAIOR PELO LADO INFERIOR ATRÁS DO REGISTRO 5 VIAS. PINTURA DANIFICADO NA PASSARELA MAIOR PELO LADO INFERIOR ABAIXO DO BLOCO 2+1 RETOCAR PINTURA NAS ROSCA DA CINTA DE FIXAÇÃO DO TANQUE DE ÁGUA LIMPA PINTURA DANIFICADO NO BRAÇO ARTICULADO INTERNO DA ESCADA PRÓXIMO DO QUARTO DEGRAU PELO LADO DA FRENTE. | CHASSI | NÃO
0816B | 125J | Auditoria | Não Conforme | 2002 ¦ PRESENÇA DAS TAMPAS DOS MOTORES DE RODA | 0 ¦ Comentário | FALTA AS TAMPAS DE PROTEÇÃO DOS MOTORES DE RODA | TAMPA DE PROTEÇÃO | NÃO
0816B | 125J | Auditoria | Não Conforme | 2010 ¦ PINTURA | 1 ¦ Incidental | PINTURA DANIFICADO NA BORDA DO ARO TRASEIRO ESQUERDO. PINTURA ESCORRIDO NA BAIXADA DIANTEIRA ESQUERDA PELO LADO DA FRENTE ACIMA DO SUPORTE DE ABRIDOR DE LINHA | EIXO E BAIXADA | NÃO
0816B | 125J | Auditoria | Não Conforme | 1003 ¦ CONEXÕES | 10 ¦ Maior | VAZAMENTO NA REDUÇÃO DA CONEXÃO 90° DE ENTRADA DA VÁLVULA GERAL DE PULVERIZAÇÃO. | VÁLVULA GERAL E REGULADORA | NÃO
0816B | 125J | Auditoria | Não Conforme | 1607 ¦ PINTURA BARRA GRANDE ESQUERDA | 1 ¦ Incidental | PINTURA DANIFICADO NA BARRA GRANDE ESQUERDA PRÓXIMO DA 14° TRELIÇA PARTINDO DO CABEÇAU PELO LADO DE TRÁS. | BARRA GRANDE ESQUERDA | NÃO
0816B | 125J | Auditoria | Não Conforme | 1608 ¦ PINTURA BARRA GRANDE DIREITA | 1 ¦ Incidental | PINTURA DANIFICADO NO TUBO QUADRADO INFERIOR DA BARRA GRANDE DIREITA PRÓXIMO DA 10 TRELIÇA PARTINDO DO CABEÇAU. PRESENÇA DE LACRE QUÍMICO NO SÉTIMO SUPORTE DE FIXAÇÃO DO TUBO HIDRÁULICO NA BARRA GRANDE DIREITA. | BARRA GRANDE DIREITA | NÃO
0819B | 120J HIGH POWER | Terminação | Não Conforme | 0401 ¦ VÁLVULAS DE FREIO (7 UNIDADES) | Não Informada | VAZAMENTO MANGUEIRA ORBITROL |  | NÃO
0819B | 120J HIGH POWER | Terminação | Não Conforme | 0402 ¦ BLOCO 2+1 | Não Informada | VAZAMENTO MANGUEIRA RETORNO ESCADA |  | NÃO
0819B | 120J HIGH POWER | Terminação | Não Conforme | 0405 ¦ BLOCO 7 VIAS | Não Informada | VAZAMENTO MANGUEIRA PRESSÃO ALLIN DIREITO |  | NÃO
0819B | 120J HIGH POWER | Terminação | Não Conforme | 0408 ¦ MOTORES DE RODA | Não Informada | VAZAMENTO MANGUEIRA RETORNO TRASEIRA DIREITA |  | NÃO
0819B | 120J HIGH POWER | Terminação | Não Conforme | 0424 ¦ SISTEMA DO AR CONDICIONADO (MANGUEIRAS, CONEXÕES, COMPRESSOR) | Não Informada | FALTANDO TERMOSTATO |  | NÃO
0819B | 120J HIGH POWER | Terminação | Não Conforme | 0425 ¦ OUTRAS OBSERVAÇÕES | Não Informada | CHICOTE ELETRICO SENDO FORÇADO PELO BUJAO DO AC |  | NÃO
0819B | 120J HIGH POWER | Terminação | Conforme Com OBS | 0710 ¦ CONVERGÊNCIA EIXO DIANTEIRO DIFERENÇA ENTRE A MEDIÇÃO PARALELA E EM “X” MÁXIMO 15MM. | Não Informada |  |  | NÃO
0819B | 120J HIGH POWER | Terminação | Não Conforme | 0713 ¦ CILINDRO TRAVA BASCULANTE | Não Informada | MANGUEIRAS SOLTAS |  | NÃO
0819B | 120J HIGH POWER | Terminação | Conforme Com OBS | 1211 ¦ CHAPAS DE PROTEÇÃO | Não Informada | APOS PRE AUDITORIA |  | NÃO
0819B | 120J HIGH POWER | Terminação | Não Conforme | 1406 ¦ FIXAÇÃO DO CONO MISTURADOR | Não Informada | PARAFUSO DE FIXAÇÃO SEM APERTO |  | NÃO
0819B | 120J HIGH POWER | Terminação | Conforme Com OBS | 1703 ¦ SEM RESPINGOS DE SOLDA | Não Informada |  |  | NÃO
0819B | 120J HIGH POWER | Terminação | Conforme Com OBS | 1806 ¦ PINTURA | Não Informada |  |  | NÃO
0819B | 120J HIGH POWER | Terminação | Não Conforme | 2007 ¦ ALTURA DOS PULMÕES DE 230MM A 250MM | Não Informada | VALVULA PULMAO SEM TEFLOM |  | NÃO
0819B | 120J HIGH POWER | Terminação | Conforme Com OBS | 2010 ¦ PINTURA | Não Informada |  |  | NÃO
0819B | 120J HIGH POWER | Terminação | Conforme Com OBS | 2106 ¦ PINTURA | Não Informada |  |  | NÃO
0816B | 125J | Auditoria | Não Conforme | 2107 ¦ ABRIDORES DE LINHA E KIT EXTRA SEPARADOS | 0 ¦ Comentário | FALTA KIT EXTRA E ABRIDORES DE LINHA | KIT EXTRA | NÃO
0816B | 125J | Auditoria | Não Conforme | 2108 ¦ LIMPEZA | 0 ¦ Comentário | ASPIRAR TAPETE DA CABINE | CABINE | NÃO
0816B | 125J | Auditoria | Conforme Com OBS | 2007 ¦ ALTURA DOS PULMÕES DE 230MM A 250MM | Não Informada | PULMÕES COM 235 MM |  | NÃO
0816B | 125J | Auditoria | Não Conforme | 1802 ¦ APERTO DAS PORCAS DOS TENSORES | 0 ¦ Comentário | PORCA FROUXA DO TENSOR DIANTEIRO DIREITO SUPERIOR PELO LADO DA FRENTE E ATRÁS. PORCA FROUXA DO TENSOR TRASEIRO ESQUERDO INFERIOR PELO LADO DA FRENTE PORCA FROUXA DO TENSOR TRASEIRO DIREITO SUPERIOR PELO LADO DE TRÁS. | PORCA DO TENSOR | NÃO
0816B | 125J | Auditoria | Não Conforme | 1305 ¦ ROTEAMENTO DAS MANGUEIRAS HIDRÁULICAS | 1 ¦ Incidental | MANGUEIRA DO SECADOR DO AR CONDICIONADO EM CONTATO COM CANTO VIVO DO SUPORTE DO PEDALO DO FREIO. MANGUEIRA HIDRÁULICA EM CONTATO VIVO DO A TRAVESSA DA ECU DA CABINE PELO LADO DIREITO. FALTA ESPIRAL DE PROTEÇÃO NAS MANGUEIRA HIDRÁULICA DO BLOCO DE TRANSMISSÃO TRASEIRO ACIMA DO CRUZEIRO. | ROTEAMENTO HIDRÁULICA | NÃO
0816B | 125J | Auditoria | Não Conforme | 0405 ¦ BLOCO 7 VIAS | 10 ¦ Maior | VAZAMENTO NA UNIÃO DA CONEXÃO 90° DA MANGUEIRA DE PRESSÃO COM O BLOCO 7 VIAS. | BLOCO 7 VIAS | NÃO
0816B | 125J | Auditoria | Conforme Com OBS | 2112 ¦ REALIZAR A EQUALIZAÇÃO DO EQUIPAMENTO | Não Informada | EQUALIZACÃO CONFIGURADA EM 450 DE CORRENTE MÍNIMA PARA MARCHA A FRENTE NO EIXO DIANTEIRO E 400 DE CORRENTE MÍNIMA PARA MARCHA A FRENTE NO EIXO TRASEIRO |  | NÃO
0819B | 120J HIGH POWER | Pré Auditoria |  | 0101 ¦ MÁQUINA DE ACORDO COM O SISTEMA SIGA (CHASSI E MODELO) | 0 ¦ Comentário | PLACA DE IDENTIFICAÇÃO DO CHASSI ESTÁ ERRADA, DESCRIÇÃO DA QUANTIDADE DE LITROS DO TANQUE DE PRODUTO, | PLACA DE IDENTIFICAÇÃO DO CHASSI | NÃO
0817B | 125J | Auditoria | Conforme Com OBS | 0504 ¦ CALIBRAÇÃO DO PILOTO | Não Informada | SEM ESPAÇO ÚTIL PARA CALIBRAR |  | NÃO
0817B | 125J | Auditoria | Não Conforme | 1212 ¦ PINTURA | 1 ¦ Incidental | PRESENÇA DE TINTA PRETA NA CHAPA DE PROTEÇÃO DAS POLIAS DO MOTO PELO LADO DIREITO. | MOTOR | NÃO
0817B | 125J | Auditoria | Não Conforme | 0111 ¦ TESTAR PINO TRAVA DO QUADRO E DAS BARRAS | 1 ¦ Incidental | PINO TRAVA BARRA DIREITO RASPANDO NO REFORÇO DO DESCANSO DE BARRA AO SAIR DO TUBO. | TRAVA BARRA | NÃO
0817B | 125J | Auditoria | Não Conforme | 1806 ¦ PINTURA | 1 ¦ Incidental | PINTURA DANIFICADO NO FURO INTERNO DA ORELHA DE FIXAÇÃO DO PINO TRAVA BARRA DIREITO. PINTURA DANIFICADO NO REFORÇO DO DESCANSO DE BARRA DIREITO PELO LADO DE TRÁS. PINTURA DANIFICADO NA PASSARELA MAIOR NA CHAPA DE APOIO NO SUPORTE DE FIXAÇÃO A FRENTE DO TANQUE DE COMBUSTÍVEL PINTURA ESCORRIDO NO SUPORTE DOS TENSORES TRASEIRO DIREITO PELO LADO DE TRÁS. | CHASSI | NÃO
0819B | 120J HIGH POWER | Pré Auditoria |  | 0114 ¦ CAMBAGEM POSITIVA ENTRE 1º A 2º | Não Informada | BAIXADA DIANTEIRA ESQUERDA 88.5 BAIXADA DIANTEIRA DIREITA 88.5 BAIXADA TRASEIRA ESQUERDA 88.5 BAIXADA TRASEIRA DIREITA 88.9 |  | NÃO
0819B | 120J HIGH POWER | Pré Auditoria |  | 0130 ¦ VERIFICAR ESPAÇAMENTO ENTRE A HÉLICE E O DEFLETOR 10MM A 22MM | Não Informada | ESPAÇAMENTO DA HÉLICE LADO ESQUERDO: 22MM LADO DIREITO: 13MM |  | NÃO
0819B | 120J HIGH POWER | Pré Auditoria |  | 0131 ¦ VERIFICAR PROFUNDIDADE ENTRE A HÉLICE E O DEFLETOR 80MM A 90MM | Não Informada | PROFUNDIDADE DA HÉLICE LADO ESQUERDO: 86MM LADO DIREITO: 86MM |  | NÃO
0819B | 120J HIGH POWER | Pré Auditoria |  | 0706 ¦ ABERTURA DE BITOLA DIANTEIRA 2790MM A 2810MM | Não Informada | ABERTURA DE BITOLA DIANTEIRA PELA PARTE DA FRENTE 2.80M ABERTURA DE BITOLA DIANTEIRA PELA PARTE DE TRÁS 2.79M |  | NÃO
0819B | 120J HIGH POWER | Pré Auditoria |  | 0707 ¦ ABERTURA DE BITOLA TRASEIRA 2790MM A 2810MM | Não Informada | ABERTURA DE BITOLA TRASEIRA PELA PARTE DA FRENTE 2.80M ABERTURA DE BITOLA TRASEIRA PELA PARTE DE TRÁS 2.81M |  | NÃO
0819B | 120J HIGH POWER | Pré Auditoria |  | 0708 ¦ ABERTURA DE BITOLA DIFERENÇA ENTRE EIXOS MÁXIMO 20MM | Não Informada | ABERTURA DE BITOLAS, DIFERENÇA ENTRE EIXOS 2CM |  | NÃO
0819B | 120J HIGH POWER | Pré Auditoria |  | 0709 ¦ CONVERGÊNCIA EIXO TRASEIRO DIFERENÇA ENTRE A MEDIÇÃO PARALELA E EM “X” MÁXIMO 20MM. | Não Informada | EM XIS ARO TRASEIRO DIREITO PELO LADO DE TRÁS, COM ARO TRASEIRO ESQUERDO PELO LADO DA FRENTE 2.701MM EM XIS ARO TRASEIRO DIREITO PELO LADO DA FRENTE, COM ARO TRASEIRO ESQUERDO PELO LADO DE TRÁS 2.704MM |  | NÃO
0819B | 120J HIGH POWER | Pré Auditoria |  | 0710 ¦ CONVERGÊNCIA EIXO DIANTEIRO DIFERENÇA ENTRE A MEDIÇÃO PARALELA E EM “X” MÁXIMO 15MM. | Não Informada | EM XIS ARO DIANTEIRO DIREITO PELO LADO DE TRÁS, COM ARO DIANTEIRO ESQUERDO PELO LADO DA FRENTE 2.700MM EM XIS ARO DIANTEIRO DIREITO PELO LADO DA FRENTE, COM ARO DIANTEIRO ESQUERDO PELO LADO DE TRÁS 2.688MM |  | NÃO
0819B | 120J HIGH POWER | Pré Auditoria |  | 0822 ¦ PRESSURIZAÇÃO DA CABINE | Não Informada | PRESSURIZAÇÃO MARCANDO 10.7 AO PISAR NO FREIO MARCA 7.9 |  | NÃO
0817B | 125J | Auditoria | Não Conforme | 2010 ¦ PINTURA | 1 ¦ Incidental | MELHORAR ACABAMENTO DE PINTURA ABAIXO DO REFORÇO INTERNO NOS SUPORTE DOS TENSORES TRASEIRO DIREITO E ESQUERDO SUPERIOR. | EIXO E BAIXADA | NÃO
0817B | 125J | Auditoria | Não Conforme | 2011 ¦ REDUTORES | 1 ¦ Incidental | PINTURA DANIFICADO NO REDUTOR TRASEIRO DIREITO. | REDUTORES | NÃO
0817B | 125J | Auditoria | Conforme Com OBS | 1204 ¦ NÍVEL DE COMBUSTÍVEL | Não Informada | NÍVEL DE COMBUSTÍVEL 24% |  | NÃO
0817B | 125J | Auditoria | Não Conforme | 2001 ¦ APERTO DAS TAMPAS DOS REGISTROS ROSCADOS | 1 ¦ Incidental | FALTA LACRE QUÍMICO NA TAMPA DO REGISTRO ROSCADO DIANTEIRO ESQUERDO ATRÁS DO BRAÇO EXTENSIVO. | LACRE QUÍMICO | NÃO
0819B | 120J HIGH POWER | Pré Auditoria |  | 1103 ¦ ATERRAMENTOS (CHAVE GERAL, MOTOR DE PARTIDA E SUBTETO CABINE) | 1 ¦ Incidental | RETOCAR ATERRAMENTO ELÉTRICO DA CHAVE GERAL. | ATERRAMENTO ELÉTRICO | NÃO
0817B | 125J | Auditoria | Não Conforme | 1305 ¦ ROTEAMENTO DAS MANGUEIRAS HIDRÁULICAS | 1 ¦ Incidental | MANGUEIRAS HIDRÁULICAS EM CONTATO COM CANTO VIVO DA TRAVESSA DA ECU DA CABINE PELO LADO DIREITO E ESQUERDO. | ROTEAMENTO HIDRÁULICA | NÃO
0819B | 120J HIGH POWER | Pré Auditoria |  | 1202 ¦ APERTO DOS FIXADORES DOS SUPORTES DO MOTOR | 1 ¦ Incidental | RETOCAR PARTE INFERIOR ESQUERDA E DIREITA DO CRUZEIRO DIANTEIRO DA PARTE INFERIOR DO RADIADOR. RETOCAR LADO ESQUERDO E DIREITO DE ONDE VAI A CHAPA DE PROTEÇÃO DA POLIA DO MOTOR. RETOCAR PATA ESQUERDA E DIREITA DO MOTOR, PARTE DA FRENTE E DE TRÁS. | FIXADORES DO MOTOR/RADIADOR | NÃO
0819B | 120J HIGH POWER | Pré Auditoria |  | 1213 ¦ OUTRAS OBSERVAÇÕES | 1 ¦ Incidental | PARAFUSOS DE FIXAÇÃO DO SUPORTE DA PATA DO MOTOR, ESTÃO EM CONTATO COM O SUPORTE. | PARAFUSOS DE FIXAÇÃO DAS PATAS DJ MOTOR | NÃO
0819B | 120J HIGH POWER | Pré Auditoria |  | 1208 ¦ PINTURA | 1 ¦ Incidental | REFORÇAR PINTURA NA TELA DA TAMPA ESQUERDA E DIREITA DO CAPÔ. RETOCAR CHAPAS DE PROTEÇÃO DA LATERAL ESQUERDA E DIREITA DO CAPÔ. | CAPÔ | NÃO
0819B | 120J HIGH POWER | Pré Auditoria |  | 1404 ¦ FIXAÇÃO DO TANQUE DE PRODUTO (FIXADORES, CINTA E PROTEÇÕES) | 1 ¦ Incidental | GRAMPOS DE FIXAÇÃO DO TANQUE DE PRODUTO, ESTÃO FICANDO MUITO FORÇADOS, ESTÃO TORTOS E QUASE ESCAPANDO. | FIXAÇÃO DO TANQUE DE PRODUTO | NÃO
0819B | 120J HIGH POWER | Pré Auditoria |  | 1211 ¦ CHAPAS DE PROTEÇÃO | 0 ¦ Comentário | COLOCAR CHAPARIA DE PROTEÇÃO DA PARTE INFERIOR DO RADIADOR. | CHAPA DE PROTEÇÃO INFERIOR DO RADIADOR | NÃO
0819B | 120J HIGH POWER | Pré Auditoria |  | 1406 ¦ FIXAÇÃO DO CONO MISTURADOR | 1 ¦ Incidental | RETOCAR AO REDOR DA TRAVA DO SUPORTE DO CONO MISTURADOR. RETOCAR ARTICULAÇÕES DO SUPORTE DO CONO MISTURADOR. RETOCAR MARCAS DE GANCHO NA PARTE DE TRÁS DO SUPORTE DO CONO MISTURADOR. | CONO MISTURADOR | NÃO
0819B | 120J HIGH POWER | Pré Auditoria |  | 1507 ¦ OUTRAS OBSERVAÇÕES | 1 ¦ Incidental | RETOCAR PARTE INFERIOR DO TUBO ESQUERDO E DIREITO DO QUADRO DESLIZANTE. RETOCAR PARTE INFERIOR DO SUPORTE DO PINO DO CILINDRO CENTRAL. RETOCAR PARTE INFERIOR DO SUPORTE DA LINHA DE PULVERIZAÇÃO, LADO ESQUERDO E LADO DIREITO. MARCAS DE CINTA DE IÇAMENTO NA PARTE CENTRAL DO QUADRO, ACREDITO QUE SEJA SÓ SUJEIRA. RETOCAR TUBO DO APOIO INFERIOR DIREITO DO QUADRO. | QUADRO INFERIOR | NÃO
0819B | 120J HIGH POWER | Pré Auditoria |  | 1612 ¦ TESTAR DESNUQUE DO ALIN | 1 ¦ Incidental | RETOCAR DESNUQUE DO ALIN ESQUERDO E DIREITO. | DESNUQUE DO ALIN ESQUERDO E DIREITO | NÃO
0819B | 120J HIGH POWER | Pré Auditoria |  | 1618 ¦ OUTRAS OBSERVAÇÕES | 1 ¦ Incidental | RETOCAR PARTE INFERIOR DO CABEÇAL DA BARRA ESQUERDA E DIREITA. RETOCAR PARTE INFERIOR DA BISAGRA DIREITA. | BARRA ESQUERDA E DIREITA INFERIOR | NÃO
0819B | 120J HIGH POWER | Pré Auditoria |  | 1802 ¦ APERTO DAS PORCAS DOS TENSORES | 1 ¦ Incidental | RETOCAR TODOS OS TENSORES. RETOCAR TODAS AS PORCAS DOS TENSORES. RETOCAR TODAS AS RÓTULAS DOS TENSORES . RETOCAR TODAS AS ROSCAS DAS RÓTULAS DOS TENSORES. | TENSORES, PORCAS DOS TENSORES, RÓTULAS DOS TENSORES E ROSCAS DAS RÓTULAS DOS TENSORES | NÃO
0819B | 120J HIGH POWER | Pré Auditoria |  | 1805 ¦ AMORTECEDORES | 1 ¦ Incidental | REFORÇAR PINTURA NOS AMORTECEDORES. | AMORTECEDORES | NÃO
0819B | 120J HIGH POWER | Pré Auditoria |  | 1806 ¦ PINTURA | 1 ¦ Incidental | RETOCAR OS QUATRO CANTOS ONDE FICA O CARRINHO DE PINTURA. RETOCAR QUEBRADO NA PINTURA DO SUPORTE TRASEIRO DIREITO DOS TENSORES, ATRÁS DO SUPORTE DA BATERIA. RETOCAR TUBO DO CHASSI, PARTE TRASEIRA ESQUERDA INFERIOR, AO LADO DO APOIO ESQUERDO INFERIOR DO QUADRO. RETOCAR QUEBRADOS NO SUPORTE DIANTEIRO DIREITO DOS TENSORES. | CHASSI | NÃO
0819B | 120J HIGH POWER | Pré Auditoria |  | 1807 ¦ ALINHAMENTO DOS CORRIMÃOS | 1 ¦ Incidental | REMOVER LACRE QUÍMICO DA PARTE SUPERIOR DO CORRIMÃO DA ESCADA. RETOCAR CORRIMÃO DA ESCADA, PARTE DE FIXAÇÃO. | CORRIMÃOS | NÃO
0819B | 120J HIGH POWER | Pré Auditoria |  | 2113 ¦ OUTRAS OBSERVAÇÕES | 1 ¦ Incidental | SUPORTE DA BATERIA FOI SOLDADO FORA DE NÍVEL, ESTÁ CAÍDO. | SUPORTE DA BATERIA | NÃO
0819B | 120J HIGH POWER | Pré Auditoria |  | 1808 ¦ ESCADA | 1 ¦ Incidental | RETOCAR PARTE INFERIOR DA ESCADA FIXA. RETOCAR PINOS DAS ARTICULAÇÕES ESCADA. RETOCAR QUEBRADOS E ARRANHÕES DA LATERAL ESQUERDA DA ESCADA. | ESCADA | NÃO
0819B | 120J HIGH POWER | Pré Auditoria |  | 1809 ¦ PASSARELA | 1 ¦ Incidental | RETOCAR PASSARELA NA SUBIDA DA ESCADA, LOGO DEPOIS DO ÚLTIMO DEGRAU SUPERIOR. RETOCAR PARTE INFERIOR DA PASSARELA, ENTRE O TANQUE DE DIESEL E O AMORTECEDOR DIANTEIRO ESQUERDO. RETOCAR PARTE INFERIOR DA PASSARELA, PARTE DE TRÁS DO PAINEL DE PULVERIZAÇÃO. RETOCAR LATERAL DA PASSARELA PEQUENA. | PASSARELA | NÃO
0817B | 125J | Auditoria | Conforme Com OBS | 0601 ¦ BAIXA COM VELOCIDADE ADEQUADA (120J E HYDRA 12 A 13KM/H / 120J HP E 125J E ORION 16 A 19KM/H) | Não Informada | VELOCIDADE MÁXIMA TARTARUGA EM 18KM/H. |  | NÃO
0817B | 125J | Auditoria | Conforme Com OBS | 0602 ¦ TESTAR ROTAÇÃO DO MOTOR MÍNIMO 800 RPM E MÁXIMO 2400 RPM | Não Informada | ROTAÇÃO MÍNIMA DO MOTOR EM 800 RPM. ROTAÇÃO MÁXIMA DO MOTOR EM 2.355 RPM. |  | NÃO
0817B | 125J | Auditoria | Não Conforme | 0702 ¦ CILINDRO DE 45º RÁPIDO PARA SUBIR (5 A 10 SEGUNDOS) E LENTO PARA DESCER (10 A 15 SEGUNDOS) | 10 ¦ Maior | CILINDRO 45° DIREITO BAIXANDO SOZINHO. | CILINDRO 45° | NÃO
0819B | 120J HIGH POWER | Pré Auditoria |  | 1908 ¦ TANQUE DE ÁGUA LIMPA | 1 ¦ Incidental | RETOCAR SUPORTES DO TANQUE DE ÁGUA LIMPA. | TANQUE DE ÁGUA LIMPA | NÃO
0819B | 120J HIGH POWER | Pré Auditoria |  | 2004 ¦ ALINHAMENTO DOS PARALAMAS | 1 ¦ Incidental | RETOCAR PARTE DE FIXAÇÃO DO SUPORTE DO PARALAMA DIANTEIRO ESQUERDO. | SUPORTE DO PARALAMA DIANTEIRO ESQUERDO | NÃO
0819B | 120J HIGH POWER | Pré Auditoria |  | 2102 ¦ LUBRIFICAÇÃO DA MÁQUINA | Não Informada | ESSE PROCESSO É FINALIZADO DEPOIS DO RETOQUE. |  | NÃO
0819B | 120J HIGH POWER | Pré Auditoria |  | 2105 ¦ PRESENÇA ADESIVOS | 0 ¦ Comentário | APLICAR ADESIVOS DA PARTE FINAL DEPOIS DO RETOQUE. | ADESIVOS | NÃO
0819B | 120J HIGH POWER | Pré Auditoria |  | 2006 ¦ CONDIÇÃO DO AROS | 1 ¦ Incidental | RETOCAR QUEBRADOS AO REDOR DOS AROS. | AROS | NÃO
0819B | 120J HIGH POWER | Pré Auditoria |  | 2007 ¦ ALTURA DOS PULMÕES DE 230MM A 250MM | 1 ¦ Incidental | PULMÕES TRASEIROS ESQUERDO E DIREITO, ESTÃO FORA DA TOLERÂNCIA. | ALTURA DOS PULMÕES | NÃO
0819B | 120J HIGH POWER | Pré Auditoria |  | 2010 ¦ PINTURA | 1 ¦ Incidental | RETOCAR MARCAS DO CAVALETE E DO CARRINHO DE PINTURA. RETOCAR FALHA NA PINTURA DOS EXTENSÍVEIS, ONDE FICA SEM TINTA DEPOIS DE REGULAR AS BITOLAS. RETOCAR TENSORES DAS BITOLAS. RETOCAR QUEBRADOS E ARRANHÕES NOS BRAÇOS DOS EXTENSÍVEIS DIANTEIROS, DOS CILINDROS DE DIREÇÃO. | EIXOS/BAIXADAS | NÃO
0817B | 125J | Auditoria | Não Conforme | 0716 ¦ OUTRAS OBSERVAÇÕES | 1 ¦ Incidental | ABRIR 1CM DA BITOLA DIANTEIRA PARA FICAR MAIS PRÓXIMO DOS 3.20MTS ABERTO. (LIBERADO QUALIDADE BUENO) | ABERTURA BITOLA DIANTEIRA | NÃO
0817B | 125J | Auditoria | Não Conforme | 0909 ¦ EDUTOR QUÍMICO (CONO MISTURADOR) | 10 ¦ Maior | (ENCERRADO) ABRAÇADEIRA COM DEFEITO PERMITINDO SOLTAR A MANGUEIRA DOS COMANDOS DO CONO MISTURADOR. VAZAMENTO PELO REBITE DE FIXAÇÃO DO ARO DA TAMPA DO CONO MISTURADOR PELO LADO ESQUERDO. | CONO MISTURADOR | NÃO
0817B | 125J | Auditoria | Não Conforme | 1506 ¦ PARTE EXTERNA DO QUADRO | 1 ¦ Incidental | FALHA DE PINTURA NA LATERAL DA BANDEJA DIREITA DO QUADRO PELO DA FRENTE. PINTURA DANIFICADO NOS ACUMULADORES DE PRESSÃO DO CILINDRO DE ABERTURA DE BARRA ESQUERDA. PINTURA DANIFICADO NO QUADRO PRÓXIMO DO BRAÇO DE APOIO DA BANDEJA ESQUERDA PELO LADO SUPERIOR PINTURA DANIFICADO NA RÓTULA DO CILINDRO DE ABERTURA DE BARRA DIREITA | QUADRO | NÃO
0819B | 120J HIGH POWER | Pré Auditoria |  | 2011 ¦ REDUTORES | 1 ¦ Incidental | RETOCAR QUEBRADOS E ARRANHÕES NOS REDUTORES. | REDUTORES | NÃO
0817B | 125J | Auditoria | Não Conforme | 1614 ¦ PINTURA | 1 ¦ Incidental | PINTURA DANIFICADO NA DOBRADIÇA DA PONTEIRA COM A BARRA INTERMEDIÁRIA DIREITA E ESQUERDA. | PONTEIRA E BARRA INTERMEDIÁRIA | NÃO
0819B | 120J HIGH POWER | Pré Auditoria |  | 2012 ¦ OUTRAS OBSERVAÇÕES | 1 ¦ Incidental | SUPORTE DE FIXAÇÃO DO TANQUE DE CIRCUITO LEVE, ESTÁ TORTO. | SUPORTE DE FIXAÇÃO DO TANQUE DE CIRCUITO LEVE | NÃO
0819B | 120J HIGH POWER | Pré Auditoria |  | 2106 ¦ PINTURA | 1 ¦ Incidental | RETOCAR RETROVISORES. RETOCAR PARTE INFERIOR DO TANQUE DE CIRCUITO LEVE. RETOCAR SUPORTES DE FIXAÇÃO DO TANQUE DE CIRCUITO LEVE. RETOCAR SUPORTE DO TANQUE DE DIESEL. RETOCAR AO REDOR DOS REGISTROS DO TANQUE DE CIRCUITO PESADO. RETOCAR PARTE INFERIOR DO TANQUE DE CIRCUITO PESADO. | PINTURA EM GERAL | NÃO
0817B | 125J | Auditoria | Não Conforme | 2002 ¦ PRESENÇA DAS TAMPAS DOS MOTORES DE RODA | 0 ¦ Comentário | FALTA AS TAMPAS DE PROTEÇÃO DOS MOTORES DE RODA | TAMPA DE PROTEÇÃO | NÃO
0817B | 125J | Auditoria | Não Conforme | 2107 ¦ ABRIDORES DE LINHA E KIT EXTRA SEPARADOS | 0 ¦ Comentário | FALTA KIT EXTRA E ABRIDORES DE LINHA | KIT EXTRA | NÃO
0819B | 120J HIGH POWER | Pré Auditoria |  | 1308 ¦ INTEGRIDADE DOS CILINDROS EM GERAL | 1 ¦ Incidental | RETOCAR NA VOLTA DAS CONEXÕES HIDRÁULICAS DE TODOS OS CILINDROS. PINTAR RÓTULAS DOS CILINDROS DE DIREÇÃO. RETOCAR ROSCA DO CILINDRO DA ESCADA. | INTEGRIDADE DOS CILINDROS EM GERAL | NÃO
0817B | 125J | Auditoria | Não Conforme | 1909 ¦ OUTRAS OBSERVAÇÕES | 5 ¦ Menor | CARENAGEM DIREITA DO FAROL NO TANQUE DE ÁGUA LIMPA DANIFICADO | TANQUE DE ÁGUA LIMPA | NÃO
0819B | 120J HIGH POWER | Pré Auditoria |  | 1505 ¦ PARTE INTERNA DO QUADRO | 1 ¦ Incidental | RETOCAR BANDEJA ESQUERDA PELO LADO DE DENTRO. RETOCAR LATERAL DO SUPORTE DO PINO DO CILINDRO CENTRAL. RETOCAR PARTE INFERIOR DO PINO ESQUERDO E DIREITO DAS TRAVAS DO QUADRO BASCULANTE. | QUADRO INTERNO | NÃO
0817B | 125J | Auditoria | Não Conforme | 2108 ¦ LIMPEZA | 0 ¦ Comentário | ASPIRAR TAPETE DA CABINE | CABINE | NÃO
0819B | 120J HIGH POWER | Pré Auditoria |  | 1506 ¦ PARTE EXTERNA DO QUADRO | 1 ¦ Incidental | RETOCAR SUPORTE ESQUERDO E DIREITO SUPERIOR DO QUADRO. RETOCAR BANDEJA ESQUERDA E DIREITA PELO LADO DE FORA. RETOCAR PARAFUSOS DO SUPORTE DA CRUZETA ESQUERDA E DIREITA. RETOCAR TRAVAS DO QUADRO BASCULANTE. | QUADRO EXTERNO | NÃO
0817B | 125J | Auditoria | Não Conforme | 1609 ¦ PINTURA BARRA INTERMEDIÁRIA E ALIN ESQUERDO | 5 ¦ Menor | ALIN ESQUERDO FORA DE POSIÇÃO AO APOIAR NO BATENTE DE BORRACHA MAIOR. | ALINHAMENTO DO ALIN ESQUERDO | NÃO
0819B | 120J HIGH POWER | Pré Auditoria |  | 1605 ¦ ACABAMENTO ADEQUADO PARA A UNIÃO DE TUBOS | 1 ¦ Incidental | FALTANDO LACRE QUÍMICO EM UMA DAS CONEXÕES CENTRAIS DOS TUBOS HIDRÁULICOS DA BARRA DIREITA. | TUBOS HIDRÁULICOS | NÃO
0819B | 120J HIGH POWER | Pré Auditoria |  | 1607 ¦ PINTURA BARRA GRANDE ESQUERDA | 1 ¦ Incidental | RETOCAR ORELHAS DO CABEÇAL POR DENTRO E POR FORA. RETOCAR TRELIÇA 7. RETOCAR ORELHAS DO PINO QUE PRENDE O ALIN. | BARRA ESQUERDA | NÃO
0819B | 120J HIGH POWER | Pré Auditoria |  | 1609 ¦ PINTURA BARRA INTERMEDIÁRIA E ALIN ESQUERDO | 1 ¦ Incidental | RETOCAR MARCAS DE GANCHO NA BARRA INTERMEDIÁRIA E PONTEIRA. RETOCAR TESOURA DO CILINDRO DO ALIN. RETOCAR TODAS AS EXTREMIDADES ONDE ESTÁ COM A PINTURA FRACA E COM OXIDAÇÕES. MELHORAR ACABAMENTO DA PONTEIRA, UM POUCO ANTES DO ADESIVO, ESCORRIDO. | BARRA INTERMEDIÁRIA E PONTEIRA ESQUERDA | NÃO
0819B | 120J HIGH POWER | Pré Auditoria |  | 1608 ¦ PINTURA BARRA GRANDE DIREITA | 1 ¦ Incidental | RETOCAR ORELHAS DO CABEÇAL POR DENTRO E POR FORA. RETOCAR AO LADO DA TRELIÇA 7. RETOCAR ORELHAS DO PINO QUE PRENDE O ALIN. | BARRA DIREITA | NÃO
0819B | 120J HIGH POWER | Pré Auditoria |  | 1610 ¦ PINTURA BARRA INTERMEDIÁRIA E ALIN DIREITO | 1 ¦ Incidental | RETOCAR MARCA DE GANCHO NA BARRA INTERMEDIÁRIA E PONTEIRA. RETOCAR TESOURA DO CILINDRO DO ALIN. RETOCAR TODAS EXTREMIDADES ONDE ESTÁ COM A PINTURA FRACA E COM OXIDAÇÕES. | BARRA INTERMEDIÁRIA E PONTEIRA DIREITA | NÃO
0819B | 120J HIGH POWER | Pré Auditoria |  | 1614 ¦ PINTURA | 1 ¦ Incidental | RETOCAR PARTE INFERIOR DO SUPORTE DA RÓTULA DA BISAGRA. | BISAGRA ESQUERDA EXTERNA | NÃO
0819B | 120J HIGH POWER | Pré Auditoria |  | 1615 ¦ PINTURA | 1 ¦ Incidental | RETOCAR PARTE SUPERIOR DA BISAGRA. RETOCAR PÉ DA BISAGRA. | BISAGRA DIREITA EXTERNA | NÃO
0819B | 120J HIGH POWER | Pré Auditoria |  | 1616 ¦ PINTURA | 1 ¦ Incidental | RETOCAR PARTE SUPERIOR DA BISAGRA. RETOCAR PARTE CENTRAL DA BISAGRA. RETOCAR LATERAL DO CABEÇAL DA BISAGRA. | BISAGRA ESQUERDA INTERNA | NÃO
0819B | 120J HIGH POWER | Pré Auditoria |  | 1617 ¦ PINTURA | 1 ¦ Incidental | RETOCAR PARTE SUPERIOR DA BISAGRA. RETOCAR LATERAL DO CABEÇAL DA BISAGRA. RETOCAR PÉ DA BISAGRA. | BISAGRA DIREITA INTERNA | NÃO
0819B | 120J HIGH POWER | Pré Auditoria |  | 1313 ¦ ALINHAMENTO DA DIREÇÃO DEIXAR OS DOIS CILINDROS NA MESMA MEDIDA DE 133MM A 137MM DE HASTE | Não Informada | CILINDROS DE DIREÇÃO COM A MESMA MEDIDA DE 135MM |  | NÃO
0817B | 125J | Auditoria | Conforme Com OBS | 2007 ¦ ALTURA DOS PULMÕES DE 230MM A 250MM | Não Informada | PULMÕES COM 240 MM DE ALTURA |  | NÃO
0820B | 120J HIGH POWER | Terminação | Não Conforme | 0411 ¦ BOMBA DUPLA | 0 ¦ Comentário | CASTANHA DO LADO ESQUERDO SEM APERTO |  | NÃO
0820B | 120J HIGH POWER | Terminação | Conforme Com OBS | 0710 ¦ CONVERGÊNCIA EIXO DIANTEIRO DIFERENÇA ENTRE A MEDIÇÃO PARALELA E EM “X” MÁXIMO 15MM. | Não Informada |  |  | NÃO
0820B | 120J HIGH POWER | Terminação | Não Conforme | 0807 ¦ ACIONAMENTO DOS FARÓIS (TANQUE DE ÁGUA LIMPA E CABINE FRONTAIS E TRASEIROS) | 0 ¦ Comentário | BAIXA ESQUERDA NÃO LIGA |  | NÃO
0820B | 120J HIGH POWER | Terminação | Conforme Com OBS | 1211 ¦ CHAPAS DE PROTEÇÃO | Não Informada | APÓS PRE AUDITORIA |  | NÃO
0820B | 120J HIGH POWER | Terminação | Não Conforme | 1406 ¦ FIXAÇÃO DO CONO MISTURADOR | 0 ¦ Comentário | CONO COM CINTA SOLTA |  | NÃO
0820B | 120J HIGH POWER | Terminação | Conforme Com OBS | 1613 ¦ APLICAR ADESIVOS | Não Informada | AMBOS ALLINS COM PINTURA DANIFICADA |  | NÃO
0820B | 120J HIGH POWER | Terminação | Conforme Com OBS | 1703 ¦ SEM RESPINGOS DE SOLDA | Não Informada |  |  | NÃO
0820B | 120J HIGH POWER | Terminação | Não Conforme | 1803 ¦ ALINHAMENTO DA PASSARELA | 0 ¦ Comentário | PASSARELA OBSTRUINDO VÁLVULA DO PULMÃO |  | NÃO
0820B | 120J HIGH POWER | Terminação | Conforme Com OBS | 1806 ¦ PINTURA | Não Informada |  |  | NÃO
0820B | 120J HIGH POWER | Terminação | Conforme Com OBS | 2010 ¦ PINTURA | Não Informada |  |  | NÃO
0820B | 120J HIGH POWER | Terminação | Conforme Com OBS | 2106 ¦ PINTURA | Não Informada |  |  | NÃO
0817B | 125J | Auditoria | Não Conforme | 1610 ¦ PINTURA BARRA INTERMEDIÁRIA E ALIN DIREITO | 1 ¦ Incidental | FALTA BATENTE DO DESNUQUE DO ALIN DIREITO. | PONTEIRA ALIN DIREITO | NÃO
0820B | 120J HIGH POWER | Pré Auditoria | Conforme Com OBS | 0822 ¦ PRESSURIZAÇÃO DA CABINE | Não Informada | PRESSURIZAÇÃO MARCANDO 11.0 AO PISAR NO FREIO MARCA 8.0 |  | NÃO
0817B | 125J | Auditoria | Conforme Com OBS | 0706 ¦ ABERTURA DE BITOLA DIANTEIRA 2790MM A 2810MM | Não Informada | ABERTURA DE BITOLA DIANTEIRO PELO LADO DA FRENTE 2,80 MTS ABERTURA DE BITOLA DIANTEIRO PELO LADO DE TRÁS 2,80 MTS |  | NÃO
0817B | 125J | Auditoria | Conforme Com OBS | 0707 ¦ ABERTURA DE BITOLA TRASEIRA 2790MM A 2810MM | Não Informada | ABERTURA DE BITOLA TRASEIRO PELO LADO DA FRENTE 2,80 MTS ABERTURA DE BITOLA TRASEIRO PELO LADO DE TRÁS 2,80 MTS |  | NÃO
0817B | 125J | Auditoria | Conforme Com OBS | 0708 ¦ ABERTURA DE BITOLA DIFERENÇA ENTRE EIXOS MÁXIMO 20MM | Não Informada | DIFERENÇA ENTRE BITOLAS 0 MTS |  | NÃO
0817B | 125J | Auditoria | Conforme Com OBS | 1313 ¦ ALINHAMENTO DA DIREÇÃO DEIXAR OS DOIS CILINDROS NA MESMA MEDIDA DE 133MM A 137MM DE HASTE | Não Informada | ALINHAMENTO DE DIREÇÃO 135 MM |  | NÃO
0820B | 120J HIGH POWER | Pré Auditoria | Não Conforme | 0114 ¦ CAMBAGEM POSITIVA ENTRE 1º A 2º | 1 ¦ Incidental | BAIXADA DIANTEIRA ESQUERDA 88.5 BAIXADA DIANTEIRA DIREITA 87.7 BAIXADA TRASEIRA ESQUERDA 88.5 BAIXADA TRASEIRA DIREITA 89.1 OBSERVAÇÃO: BAIXADA DIANTEIRA DIREITA, ESTÁ ABAIXO DA TOLERÂNCIA DE 88° A 90°. | CAMBAGEM DIANTEIRA | NÃO
0820B | 120J HIGH POWER | Pré Auditoria | Conforme Com OBS | 0130 ¦ VERIFICAR ESPAÇAMENTO ENTRE A HÉLICE E O DEFLETOR 10MM A 22MM | Não Informada | ESPAÇAMENTO DA HÉLICE LADO ESQUERDO: 13MM LADO DIREITO: 20MM |  | NÃO
0817B | 125J | Auditoria | Conforme Com OBS | 0301 ¦ PRESSÃO DA BOMBA DE TRANSMISSÃO DE 370 A 390 BAR | Não Informada | BLOCO DIANTEIRO TPA/TPB: 375/365 BAR. BLOCO TRASEIRO TPA/TPB: 370/370 BAR |  | NÃO
0817B | 125J | Auditoria | Conforme Com OBS | 0302 ¦ PRESSÃO DA BOMBA DE MOVIMENTOS 140 A 160 BAR | Não Informada | BLOCO 2+1: 160 BAR |  | NÃO
0817B | 125J | Auditoria | Conforme Com OBS | 0303 ¦ PRESSÃO DA BOMBA DE PULVERIZAÇÃO 140 A 160 BAR | Não Informada | BLOCO DE PULVERIZAÇÃO: 150 BAR |  | NÃO
0820B | 120J HIGH POWER | Pré Auditoria | Conforme Com OBS | 0131 ¦ VERIFICAR PROFUNDIDADE ENTRE A HÉLICE E O DEFLETOR 80MM A 90MM | Não Informada | PROFUNDIDADE DA HÉLICE LADO ESQUERDO: 87MM LADO DIREITO: 87MM |  | NÃO
0820B | 120J HIGH POWER | Pré Auditoria | Não Conforme | 0706 ¦ ABERTURA DE BITOLA DIANTEIRA 2790MM A 2810MM | 1 ¦ Incidental | ABERTURA DE BITOLA DIANTEIRA PELA PARTE DA FRENTE 2.81MM ABERTURA DE BITOLA DIANTEIRA PELA PARTE DE TRÁS 2.83MM OBSERVAÇÃO: BITOLA DIANTEIRA PELO LADO DE TRÁS, FICOU FORA DA TOLERÂNCIA. | ABERTURA DE BITOLA DIANTEIRA | NÃO
0820B | 120J HIGH POWER | Pré Auditoria | Conforme Com OBS | 0707 ¦ ABERTURA DE BITOLA TRASEIRA 2790MM A 2810MM | Não Informada | ABERTURA DE BITOLA TRASEIRA PELA PARTE DA FRENTE 2.79MM ABERTURA DE BITOLA TRASEIRA PELA PARTE DE TRÁS 2.81MM |  | NÃO
0820B | 120J HIGH POWER | Pré Auditoria | Não Conforme | 0708 ¦ ABERTURA DE BITOLA DIFERENÇA ENTRE EIXOS MÁXIMO 20MM | 1 ¦ Incidental | ABERTURA DE BITOLAS, DIFERENÇA ENTRE EIXOS 4CM, FORA DA TOLERÂNCIA. | DIFERENÇA ENTRE EIXOS | NÃO
0820B | 120J HIGH POWER | Pré Auditoria | Conforme Com OBS | 0709 ¦ CONVERGÊNCIA EIXO TRASEIRO DIFERENÇA ENTRE A MEDIÇÃO PARALELA E EM “X” MÁXIMO 20MM. | Não Informada | EM XIS ARO TRASEIRO DIREITO PELO LADO DE TRÁS, COM ARO TRASEIRO ESQUERDO PELO LADO DA FRENTE 2.690MM EM XIS ARO TRASEIRO DIREITO PELO LADO DA FRENTE, COM ARO TRASEIRO ESQUERDO PELO LADO DE TRÁS 2.701MM |  | NÃO
0820B | 120J HIGH POWER | Pré Auditoria | Não Conforme | 0710 ¦ CONVERGÊNCIA EIXO DIANTEIRO DIFERENÇA ENTRE A MEDIÇÃO PARALELA E EM “X” MÁXIMO 15MM. | 1 ¦ Incidental | EM XIS ARO DIANTEIRO DIREITO PELO LADO DE TRÁS, COM ARO DIANTEIRO ESQUERDO PELO LADO DA FRENTE 2.720MM EM XIS ARO DIANTEIRO DIREITO PELO LADO DA FRENTE, COM ARO DIANTEIRO ESQUERDO PELO LADO DE TRÁS 2.703MM OBSERVAÇÃO: CONVERGÊNCIA FICOU FORA DA TOLERÂNCIA. | CONVERGÊNCIA DIANTEIRA | NÃO
0820B | 120J HIGH POWER | Pré Auditoria | Não Conforme | 1211 ¦ CHAPAS DE PROTEÇÃO | 0 ¦ Comentário | COLOCAR CHAPARIA DE PROTEÇÃO DA PARTE INFERIOR DO RADIADOR. | CHAPA DE PROTEÇÃO INFERIOR DO RADIADOR | NÃO
0820B | 120J HIGH POWER | Pré Auditoria | Não Conforme | 1612 ¦ TESTAR DESNUQUE DO ALIN | 1 ¦ Incidental | RETOCAR DESNUQUE DO ALIN ESQUERDO E DIREITO. | DESNUQUE DO ALIN ESQUERDO E DIREITO | NÃO
0820B | 120J HIGH POWER | Pré Auditoria | Conforme Com OBS | 2102 ¦ LUBRIFICAÇÃO DA MÁQUINA | Não Informada | ESSE PROCESSO É FINALIZADO DEPOIS DO RETOQUE. |  | NÃO
0820B | 120J HIGH POWER | Pré Auditoria | Não Conforme | 2105 ¦ PRESENÇA ADESIVOS | 0 ¦ Comentário | COLOCAR ADESIVOS DA PARTE FINAL DEPOIS DO RETOQUE. FALTANDO ADESIVOS DA PONTA DO ALIN ESQUERDO E DO ALIN DIREITO, MELHORAR ACABAMENTO DAS PONTEIRAS, PARA SER FEITO AS APLICAÇÕES DOS ADESIVOS. | ADESIVOS | NÃO
0820B | 120J HIGH POWER | Pré Auditoria | Não Conforme | 0704 ¦ CILINDRO DE ABERTURA (12 A 17 SEGUNDOS) E FECHAMENTO (12 A 17 SEGUNDOS) DO ALIN COM FUNCIONAMENTO ADEQUADO | 1 ¦ Incidental | ALIN ESQUERDO, MUITO LENTO AO ABRIR. | ALIN ESQUERDO | NÃO
0817B | 125J | Auditoria | Conforme Com OBS | 2112 ¦ REALIZAR A EQUALIZAÇÃO DO EQUIPAMENTO | Não Informada | EQUALIZACÃO CONFIGURADA EM 400 DE CORRENTE MÍNIMA PARA MARCHA A FRENTE NO EIXO DIANTEIRO E 420 DE CORRENTE MÍNIMA PARA MARCHA A FRENTE NO EIXO TRASEIRO |  | NÃO
0817B | 125J | Auditoria | Não Conforme | 1314 ¦ OUTRAS OBSERVAÇÕES | 1 ¦ Incidental | ABRAÇADEIRA FROUXA DA RÓTULA DO CILINDRO DE DIREÇÃO DIREITO E ESQUERDO PELO LADO FIXO. | CILINDRO DE DIREÇÃO | NÃO
0817B | 125J | Auditoria | Não Conforme | 1906 ¦ PINTURA | 1 ¦ Incidental | PINTURA DANIFICADO NO PEDAL DO FREIO PELO LADO INFERIOR | CABINE | NÃO
0817B | 125J | Auditoria | Não Conforme | 1802 ¦ APERTO DAS PORCAS DOS TENSORES | 0 ¦ Comentário | PORCA FROUXA DO TENSOR DIANTEIRO DIREITO SUPERIOR PELO LADO DA FRENTE. PORCA FROUXA DO TENSOR DIANTEIRO ESQUERDO SUPERIOR PELO LADO DE TRÁS. | PORCA DO TENSOR | NÃO
0820B | 120J HIGH POWER | Pré Auditoria | Não Conforme | 1103 ¦ ATERRAMENTOS (CHAVE GERAL, MOTOR DE PARTIDA E SUBTETO CABINE) | 1 ¦ Incidental | RETOCAR ATERRAMENTO ELÉTRICO DA CHAVE GERAL. | ATERRAMENTOS ELÉTRICOS. | NÃO
0820B | 120J HIGH POWER | Pré Auditoria | Não Conforme | 1106 ¦ OUTRAS OBSERVAÇÕES | 1 ¦ Incidental | SINALEIRA ESQUERDA E SINALEIRA DIREITA ESTÁ TORTA. | SINALEIRAS | NÃO
0820B | 120J HIGH POWER | Pré Auditoria | Não Conforme | 1208 ¦ PINTURA | 1 ¦ Incidental | RETOCAR PARTE INFERIOR DO CÁRTER DO MOTOR. RETOCAR PATA ESQUERDA E PATA DIREITA DO MOTOR, PARTE DA FRENTE E PARTE DE TRÁS. RETOCAR PARTE CENTRAL DO SUPORTE DO CALÇO DE BORRACHA DA BOMBA DO MOTOR. RETOCAR LATERAL DIREITA DO SUPORTE DO CALÇO DE BORRACHA DA BOMBA DO MOTOR. | MOTOR | NÃO
0820B | 120J HIGH POWER | Pré Auditoria | Não Conforme | 1209 ¦ CAPÔ E CARENAGENS | 1 ¦ Incidental | FALTANDO BORRACHAS DE AMORTECIMENTO, DA TAMPA DIREITA DO CAPÔ. | CAPÔ E CARENAGENS | NÃO
0820B | 120J HIGH POWER | Pré Auditoria | Não Conforme | 1212 ¦ PINTURA | 1 ¦ Incidental | REFORÇAR PINTURA NAS TELAS DAS TAMPAS ESQUERDA E DIREITA DO CAPÔ. RETOCAR CANTO INFERIOR DA CHAPA DE PROTEÇÃO DIREITA E ESQUERDA. | CAPÔ | NÃO
0820B | 120J HIGH POWER | Pré Auditoria | Não Conforme | 1306 ¦ NÍVEL DE ÓLEO DO TANQUE CIRCUITO PESADO (ATÉ 10MM ABAIXO DO MÁXIMO) | 1 ¦ Incidental | COMPLETAR ÓLEO DO TANQUE DE CIRCUITO PESADO. | NÍVEL DO ÓLEO DO TANQUE DE CIRCUITO PESADO | NÃO
0820B | 120J HIGH POWER | Pré Auditoria | Não Conforme | 1307 ¦ NÍVEL DE ÓLEO DO TANQUE CIRCUITO LEVE (ATÉ 10MM ABAIXO DO MÁXIMO) | 1 ¦ Incidental | COMPLETAR ÓLEO DO TANQUE DE CIRCUITO LEVE. | NÍVEL DO ÓLEO DO TANQUE DE CIRCUITO LEVE | NÃO
0820B | 120J HIGH POWER | Pré Auditoria | Não Conforme | 1404 ¦ FIXAÇÃO DO TANQUE DE PRODUTO (FIXADORES, CINTA E PROTEÇÕES) | 1 ¦ Incidental | GRAMPOS DO TANQUE DE PRODUTO, ESTÃO FORÇADOS, E ESTÃO TORTOS. | FIXAÇÃO DO TANQUE DE PRODUTO | NÃO
0820B | 120J HIGH POWER | Pré Auditoria | Não Conforme | 1406 ¦ FIXAÇÃO DO CONO MISTURADOR | 1 ¦ Incidental | RETOCAR TRAVA DO SUPORTE DO CONO MISTURADOR. RETOCAR ARTICULAÇÕES DO SUPORTE DO CONO MISTURADOR. RETOCAR MARCAS DE GANCHO NA PARTE DE TRÁS DO SUPORTE DO CONO MISTURADOR. | CONO MISTURADOR | NÃO
0820B | 120J HIGH POWER | Pré Auditoria | Não Conforme | 1507 ¦ OUTRAS OBSERVAÇÕES | 1 ¦ Incidental | RETOCAR PARTE INFERIOR DO TUBO ESQUERDO E DIREITO DO QUADRO DESLIZANTE. RETOCAR PARTE INFERIOR DO SUPORTE DO PINO DO CILINDRO CENTRAL. | QUADRO INFERIOR | NÃO
0820B | 120J HIGH POWER | Pré Auditoria | Não Conforme | 1618 ¦ OUTRAS OBSERVAÇÕES | 1 ¦ Incidental | RETOCAR PARTE INFERIOR DO CABEÇAL DA BARRA ESQUERDA E DIREITA. RETOCAR PARTE INFERIOR DA BISAGRA ESQUERDA E DIREITA. | BARRA ESQUERDA E DIREITA INFERIOR | NÃO
0820B | 120J HIGH POWER | Pré Auditoria | Não Conforme | 1802 ¦ APERTO DAS PORCAS DOS TENSORES | 1 ¦ Incidental | RETOCAR TODOS OS TENSORES. RETOCAR TODAS AS PORCAS DOS TENSORES. RETOCAR TODAS AS RÓTULAS DOS TENSORES. RETOCAR TODAS AS ROSCAS DAS RÓTULAS DOS TENSORES. | TENSORES, PORCAS DOS TENSORES, RÓTULAS DOS TENSORES E ROSCAS DAS RÓTULAS DOS TENSORES. | NÃO
0820B | 120J HIGH POWER | Pré Auditoria | Não Conforme | 1805 ¦ AMORTECEDORES | 1 ¦ Incidental | REFORÇAR PINTURA NOS QUATRO AMORTECEDORES. | AMORTECEDORES | NÃO
0820B | 120J HIGH POWER | Pré Auditoria | Não Conforme | 1806 ¦ PINTURA | 1 ¦ Incidental | RETOCAR OS QUATRO CANTOS DO CHASSI ONDE FICA APOIADO O CARRINHO DE PINTURA. RETOCAR LATERAL DO SUPORTE DIANTEIRO DIREITO DO TENSOR INFERIOR, AO LADO DO TANQUE DE CIRCUITO LEVE. RETOCAR TUBO NA VERTICAL, DA TRASEIRA DIREITA DA MÁQUINA. RETOCAR PARTE DE TRÁS DO DESCANSO DE BARRAS DIANTEIRO ESQUERDO. RETOCAR QUEBRADOS NOS SUPORTES DIANTEIROS ESQUERDO E DIREITO INFERIORES, DOS TENSORES DO CHASSI. | CHASSI | NÃO
0820B | 120J HIGH POWER | Pré Auditoria | Não Conforme | 1807 ¦ ALINHAMENTO DOS CORRIMÃOS | 1 ¦ Incidental | RETOCAR BRAÇO DO CORRIMÃO NA VERTICAL, DA PASSARELA PEQUENA. REMOVER MANCHAS DE LACRE QUÍMICO, PARTE SUPERIOR DO CORRIMÃO DA PASSARELA PEQUENA. REMOVER MANCHAS DE LACRE QUÍMICO, SEPARADOR SUPERIOR ENTRE A PASSARELA PEQUENA E A PASSARELA GRANDE. REMOVER LACRE QUÍMICO DO BRAÇO SUPERIOR DO CORRIMÃO CENTRAL. REMOVER LACRE QUÍMICO, DA PARTE SUPERIOR DO CORRIMÃO CENTRAL, AO LADO DO SEPARADOR SUPERIOR, ENTRE O CORRIMÃO CENTRAL E O CORRIMÃO DA ESCADA. REMOVER LACRE QUÍMICO DO BRAÇO INFERIOR DO CORRIMÃO DA ESCADA. | CORRIMÃOS | NÃO
0820B | 120J HIGH POWER | Pré Auditoria | Não Conforme | 1808 ¦ ESCADA | 1 ¦ Incidental | RETOCAR PARTE INFERIOR DA ESCADA FIXA. RETOCAR PINOS DAS ARTICULAÇÕES DA ESCADA. | ESCADA | NÃO
0820B | 120J HIGH POWER | Pré Auditoria | Não Conforme | 1809 ¦ PASSARELA | 1 ¦ Incidental | RETOCAR PASSARELA NA SUBIDA DA ESCADA, DEPOIS DO ÚLTIMO DEGRAU DO LADO DE CIMA. RETOCAR PASSARELA, PARTE SUPERIOR DO AMORTECEDOR DIANTEIRO ESQUERDO. RETOCAR PASSARELA PARTE DE FIXAÇÃO, PARTE SUPERIOR DO PULMÃO DIANTEIRO ESQUERDO. | PASSARELA | NÃO
0820B | 120J HIGH POWER | Pré Auditoria | Não Conforme | 1904 ¦ ACABAMENTO GERAL DA CABINE (INTERNO E EXTERNO) | 1 ¦ Incidental | CARENAGEM INFERIOR DA CABINE (BIGODE), LADO ESQUERDO ESTÁ COM A PINTURA RACHADA. | ACABAMENTO INTERNO E EXTERNO DA CABINE | NÃO
0820B | 120J HIGH POWER | Pré Auditoria | Não Conforme | 1908 ¦ TANQUE DE ÁGUA LIMPA | 1 ¦ Incidental | RETOCAR QUEBRADOS NOS SUPORTES DO TANQUE DE ÁGUA LIMPA. | TANQUE DE ÁGUA LIMPA | NÃO
0820B | 120J HIGH POWER | Pré Auditoria | Não Conforme | 0102 ¦ VERIFICAR ITENS FALTANTES | 1 ¦ Incidental | FALTANDO PLA CINZA DA PARTE DA FRENTE DO TANQUE DE ÁGUA LIMPA. | ITENS FALTANTES | NÃO
0820B | 120J HIGH POWER | Pré Auditoria | Não Conforme | 2004 ¦ ALINHAMENTO DOS PARALAMAS | 1 ¦ Incidental | RETOCAR PARTE DE FIXAÇÃO DO SUPORTE DO PARALAMA DIANTEIRO DIREITO. | PARALAMAS | NÃO
0820B | 120J HIGH POWER | Pré Auditoria | Não Conforme | 2005 ¦ ALINHAMENTO PULMÕES | 1 ¦ Incidental | PULMÃO DIANTEIRO ESQUERDO ESTÁ TORTO. | ALINHAMENTO DOS PULMÕES | NÃO
0820B | 120J HIGH POWER | Pré Auditoria | Não Conforme | 2006 ¦ CONDIÇÃO DO AROS | 1 ¦ Incidental | RETOCAR QUEBRADOS AO REDOR DOS AROS. | AROS | NÃO
0820B | 120J HIGH POWER | Pré Auditoria | Não Conforme | 2011 ¦ REDUTORES | 1 ¦ Incidental | RETOCAR ARRANHÕES E QUEBRADOS NOS REDUTORES. | REDUTORES | NÃO
0820B | 120J HIGH POWER | Pré Auditoria | Não Conforme | 2010 ¦ PINTURA | 1 ¦ Incidental | RETOCAR MARCAS DO CAVALETE E DO CARRINHO DE PINTURA. RETOCAR FALHAS NOS EXTENSÍVEIS DOS EIXOS, ONDE FICA SEM PINTURA DEPOIS DE REGULAR AS BITOLAS. RETOCAR ARRANHÕES NOS BRAÇOS DOS EXTENSÍVEIS DOS CILINDROS DE DIREÇÃO. | EIXOS/BAIXADAS | NÃO
0820B | 120J HIGH POWER | Pré Auditoria | Não Conforme | 2106 ¦ PINTURA | 1 ¦ Incidental | RETOCAR RETROVISORES. RETOCAR SUPORTE DE FIXAÇÃO DO TANQUE DE CIRCUITO LEVE. RETOCAR MARCAS NA PARTE INFERIOR DO TANQUE DE CIRCUITO LEVE. RETOCAR TENSORES DE REGULAGEM DAS BITOLAS DIANTEIRAS E TRASEIRAS. | PINTURA EM GERAL | NÃO
0820B | 120J HIGH POWER | Pré Auditoria | Não Conforme | 2007 ¦ ALTURA DOS PULMÕES DE 230MM A 250MM | 1 ¦ Incidental | PULMÃO DIANTEIRO DIREITO ESTÁ FORA DA TOLERÂNCIA. PULMÕES TRASEIROS ESTÃO FORA DA TOLERÂNCIA. | ALTURA DOS PULMÕES | NÃO
0818B | 125J | Auditoria | Conforme Com OBS | 0504 ¦ CALIBRAÇÃO DO PILOTO | Não Informada | SEM ESPAÇO ÚTIL PARA CALIBRAR |  | NÃO
0818B | 125J | Auditoria | Conforme Com OBS | 0601 ¦ BAIXA COM VELOCIDADE ADEQUADA (120J E HYDRA 12 A 13KM/H / 120J HP E 125J E ORION 16 A 19KM/H) | Não Informada | VELOCIDADE MÁXIMA NA TARTARUGA 18 KM/H |  | NÃO
0818B | 125J | Auditoria | Conforme Com OBS | 0602 ¦ TESTAR ROTAÇÃO DO MOTOR MÍNIMO 800 RPM E MÁXIMO 2400 RPM | Não Informada | ROTAÇÃO MÍNIMA 800 RPM ROTAÇÃO MÁXIMA 2355 RPM |  | NÃO
0818B | 125J | Auditoria | Conforme Com OBS | 1204 ¦ NÍVEL DE COMBUSTÍVEL | Não Informada | NÍVEL DE COMBUSTÍVEL 19% |  | NÃO
0820B | 120J HIGH POWER | Pré Auditoria | Não Conforme | 1308 ¦ INTEGRIDADE DOS CILINDROS EM GERAL | 1 ¦ Incidental | RETOCAR NA VOLTA DAS CONEXÕES HIDRÁULICAS DE TODOS OS CILINDROS. PINTAR RÓTULAS DOS CILINDROS DE DIREÇÃO. RETOCAR ROSCA DO CILINDRO DA ESCADA. | INTEGRIDADE DOS CILINDROS EM GERAL | NÃO
0821B | 125J | Terminação | Conforme Com OBS | 0102 ¦ VERIFICAR ITENS FALTANTES | Não Informada | JOGO DE RODAS |  | NÃO
0821B | 125J | Terminação | Não Conforme | 0424 ¦ SISTEMA DO AR CONDICIONADO (MANGUEIRAS, CONEXÕES, COMPRESSOR) | 0 ¦ Comentário | FALTANDO TERMOSTATO |  | NÃO
0821B | 125J | Terminação | Conforme Com OBS | 0706 ¦ ABERTURA DE BITOLA DIANTEIRA 2790MM A 2810MM | Não Informada |  |  | NÃO
0821B | 125J | Terminação | Conforme Com OBS | 0707 ¦ ABERTURA DE BITOLA TRASEIRA 2790MM A 2810MM | Não Informada |  |  | NÃO
0821B | 125J | Terminação | Conforme Com OBS | 0708 ¦ ABERTURA DE BITOLA DIFERENÇA ENTRE EIXOS MÁXIMO 20MM | Não Informada |  |  | NÃO
0821B | 125J | Terminação | Conforme Com OBS | 0709 ¦ CONVERGÊNCIA EIXO TRASEIRO DIFERENÇA ENTRE A MEDIÇÃO PARALELA E EM “X” MÁXIMO 20MM. | Não Informada |  |  | NÃO
0821B | 125J | Terminação | Conforme Com OBS | 0710 ¦ CONVERGÊNCIA EIXO DIANTEIRO DIFERENÇA ENTRE A MEDIÇÃO PARALELA E EM “X” MÁXIMO 15MM. | Não Informada |  |  | NÃO
0821B | 125J | Terminação | Não Conforme | 0718 ¦ ABERTURA E FECHAMENTO ALIN DIR SEM INTERFERÊNCIAS E CHICOTEAMENTO | 0 ¦ Comentário |  |  | NÃO
0821B | 125J | Terminação | Não Conforme | 0814 ¦ ESCADA HIDRÁULICA | 0 ¦ Comentário |  |  | NÃO
0821B | 125J | Terminação | Conforme Com OBS | 1211 ¦ CHAPAS DE PROTEÇÃO | Não Informada | APOS PRE AUDITORIA |  | NÃO
0821B | 125J | Terminação | Não Conforme | 1406 ¦ FIXAÇÃO DO CONO MISTURADOR | 0 ¦ Comentário | CINTA CONO SOLTA |  | NÃO
0821B | 125J | Terminação | Não Conforme | 1618 ¦ OUTRAS OBSERVAÇÕES | 0 ¦ Comentário | VAZAMENTOS NA TUBULAÇÃO CENTRAL BARRA ESQUERDA VAZAMENTO TUBULAÇAO PERTO BISAGRA |  | NÃO
0821B | 125J | Terminação | Conforme Com OBS | 1702 ¦ CORDÃO DE SOLDA COM PENETRAÇÃO | Não Informada |  |  | NÃO
0821B | 125J | Terminação | Conforme Com OBS | 1703 ¦ SEM RESPINGOS DE SOLDA | Não Informada |  |  | NÃO
0821B | 125J | Terminação | Conforme Com OBS | 1806 ¦ PINTURA | Não Informada |  |  | NÃO
0821B | 125J | Terminação | Conforme Com OBS | 2006 ¦ CONDIÇÃO DO AROS | Não Informada |  |  | NÃO
0821B | 125J | Terminação | Conforme Com OBS | 2010 ¦ PINTURA | Não Informada |  |  | NÃO
0821B | 125J | Terminação | Conforme Com OBS | 2106 ¦ PINTURA | Não Informada |  |  | NÃO
0821B | 125J | Terminação | Não Conforme | 2115 ¦ OBSERVAÇÕES GERAIS | 0 ¦ Comentário | CILINDRO ESCADA NAO FECHAVA CILINDRO ALLIN DIREITO COM FURO NA SOLDA LADO FIXO |  | NÃO
0818B | 125J | Auditoria | Não Conforme | 1001 ¦ MANGUEIRAS DE PULVERIZAÇÃO | 10 ¦ Maior | ABRAÇADEIRA DANIFICADA NA UNIÃO DA MANGUEIRA COM REGISTRO DO CHUVEIRO INTERNO DO TANQUE DE PRODUTO. | REGISTRO DO CHUVEIRO DO TANQUE DE PRODUTO | NÃO
0820B | 120J HIGH POWER | Pré Auditoria | Não Conforme | 1505 ¦ PARTE INTERNA DO QUADRO | 1 ¦ Incidental | RETOCAR BANDEJA ESQUERDA E DIREITA POR DENTRO. RETOCAR LATERAL DO SUPORTE DO PINO DO CILINDRO CENTRAL. | QUADRO INTERNO | NÃO
0818B | 125J | Auditoria | Não Conforme | 1506 ¦ PARTE EXTERNA DO QUADRO | 1 ¦ Incidental | PINTURA DANIFICADO NO CILINDRO DE ABERTURA DE BARRA ESQUERDO PELO LADO INFERIOR. | QUADRO EXTERNO | NÃO
0818B | 125J | Auditoria | Não Conforme | 1608 ¦ PINTURA BARRA GRANDE DIREITA | 1 ¦ Incidental | SEGUNDA TRELIÇA SUPERIOR DA BARRA GRANDE DIREITA ESTÁ TORTO. PARTINDO DO CABEÇAU | BARRA GRANDE DIREITA | NÃO
0820B | 120J HIGH POWER | Pré Auditoria | Não Conforme | 1506 ¦ PARTE EXTERNA DO QUADRO | 1 ¦ Incidental | RETOCAR SUPORTE SUPERIOR ESQUERDO E DIREITO DO QUADRO. REFORÇAR PINTURA NOS PARAFUSOS DO SUPORTE DA CRUZETA ESQUERDA E DIREITA. | QUADRO EXTERNO | NÃO
0818B | 125J | Auditoria | Não Conforme | 1610 ¦ PINTURA BARRA INTERMEDIÁRIA E ALIN DIREITO | 1 ¦ Incidental | FALTA CORDÃO DE SOLDA NA PARTE INTERNA DO REFORÇO DA PONTEIRA DO ALIN DIREITO. PENÚLTIMA TRELIÇA DA PONTEIRA DIREITA ESTÁ TORTO PELO LADO DA FRENTE. | PONTEIRA E BARRA INTERMEDIÁRIA | NÃO
0820B | 120J HIGH POWER | Pré Auditoria | Não Conforme | 1607 ¦ PINTURA BARRA GRANDE ESQUERDA | 1 ¦ Incidental | RETOCAR ORELHAS DO CABEÇAL POR DENTRO E POR FORA. RETOCAR TRELIÇA 5 E 12. RETOCAR ORELHAS DO PINO QUE PRENDE O ALIN. | BARRA ESQUERDA | NÃO
0820B | 120J HIGH POWER | Pré Auditoria | Não Conforme | 1609 ¦ PINTURA BARRA INTERMEDIÁRIA E ALIN ESQUERDO | 1 ¦ Incidental | RETOCAR TESOURA DO CILINDRO DO ALIN. RETOCAR MARCA DE GANCHO NA BARRA INTERMEDIÁRIA E PONTEIRA. RETOCAR TODAS EXTREMIDADES ONDE ESTÁ COM A PINTURA FRACA E COM OXIDAÇÕES. RETOCAR AO REDOR DO PATIN. | BARRA INTERMEDIÁRIA E PONTEIRA ESQUERDA | NÃO
0818B | 125J | Auditoria | Não Conforme | 1806 ¦ PINTURA | 1 ¦ Incidental | PINTURA DANIFICADO NO CORRIMÃO MAIOR AO LADO DO DESCANSO DE BARRA ESQUERDO PELO LADO DA CABINE. REFORÇAR PINTURA NA ROSCA DA CINTA DE FIXAÇÃO DO TANQUE DE ÁGUA LIMPA. | CHASSI | NÃO
0820B | 120J HIGH POWER | Pré Auditoria | Não Conforme | 1608 ¦ PINTURA BARRA GRANDE DIREITA | 1 ¦ Incidental | RETOCAR ORELHAS DO CABEÇAL POR DENTRO E POR FORA. RETOCAR TRELIÇA 6 E 11. | BARRA DIREITA | NÃO
0818B | 125J | Auditoria | Não Conforme | 2002 ¦ PRESENÇA DAS TAMPAS DOS MOTORES DE RODA | 0 ¦ Comentário | FALTA AS TAMPAS DE PROTEÇÃO DOS MOTORES DE RODA | TAMPA DE PROTEÇÃO | NÃO
0820B | 120J HIGH POWER | Pré Auditoria | Não Conforme | 1610 ¦ PINTURA BARRA INTERMEDIÁRIA E ALIN DIREITO | 1 ¦ Incidental | RETOCAR TESOURA DO CILINDRO DO ALIN. RETOCAR MARCAS DE GANCHO NA BARRA INTERMEDIÁRIA E PONTEIRA. RETOCAR TODAS EXTREMIDADES ONDE ESTÁ COM A PINTURA FRACA E COM OXIDAÇÕES. | BARRA INTERMEDIÁRIA E PONTEIRA DIREITA | NÃO
0820B | 120J HIGH POWER | Pré Auditoria | Não Conforme | 1614 ¦ PINTURA | 1 ¦ Incidental | RETOCAR PARTE SUPERIOR DA BISAGRA. RETOCAR LATERAL DO CABEÇAL DA BISAGRA. | BISAGRA ESQUERDA INTERNA | NÃO
0820B | 120J HIGH POWER | Pré Auditoria | Não Conforme | 1703 ¦ SEM RESPINGOS DE SOLDA | 1 ¦ Incidental | RESPINGOS DE SOLDA, SUPORTE DO TENSOR INFERIOR DIREITO DA TRASEIRA DO CHASSI, AO LADO DO SUPORTE DA BATERIA | RESPINGOS DE SOLDA | NÃO
0818B | 125J | Auditoria | Não Conforme | 2010 ¦ PINTURA | 1 ¦ Incidental | PINTURA DANIFICADO NO REFORÇO SUPERIOR DO SUPORTE DA RÓTULA DO CILINDRO DE DIREÇÃO DIREITO FIXO NA BAIXADA. PINTURA DANIFICADO NA TAMPA DO REGISTRO ROSCADO INFERIOR ESQUERDO NO EIXO DIANTEIRO PRÓXIMO DA PONTA DE EIXO. FALTA PINTURA NA ROSCA DO CILINDRO DE ABERTURA DE BITOLA DIANTEIRO DIREITO E ESQUERDO. PINTURA ESCORRIDO NA BAIXADA TRASEIRA ESQUERDA PRÓXIMO DO MOTOR DE RODA. PINTURA DANIFICADO NA BORDA DO ARO DIANTEIRO DIREITO PELO LADO EXTERNO. PINTURA ESCORRIDO NO SUPORTE DA RÓTULA DO TENSOR TRASEIRO DIREITO INFERIOR PELO LADO INTERNO. | EIXO E BAIXADA | NÃO
0820B | 120J HIGH POWER | Pré Auditoria | Conforme Com OBS | 1313 ¦ ALINHAMENTO DA DIREÇÃO DEIXAR OS DOIS CILINDROS NA MESMA MEDIDA DE 133MM A 137MM DE HASTE | Não Informada | CILINDROS DE DIREÇÃO COM A MESMA MEDIDA DE 135MM |  | NÃO
0820B | 120J HIGH POWER | Pré Auditoria | Não Conforme | 1409 ¦ OUTRAS OBSERVAÇÕES | 0 ¦ Comentário | FUI DESCER O QUADRO, E APRESENTOU UMA FALHA NO COMPUTADOR DE BORDO, E O QUADRO NÃO DESCEU, DESLIGUEI E LIGUEI A MÁQUINA E VOLTOU FUNCIONAR. | OBSERVAÇÃO | NÃO
0818B | 125J | Auditoria | Não Conforme | 2011 ¦ REDUTORES | 1 ¦ Incidental | CHAPA DE NÚMERO DE SÉRIE DO REDUTOR DIANTEIRO ESQUERDO ESTÁ DANIFICADO. | REDUTOR | NÃO
0818B | 125J | Auditoria | Não Conforme | 2107 ¦ ABRIDORES DE LINHA E KIT EXTRA SEPARADOS | 0 ¦ Comentário | FALTA KIT EXTRA E ABRIDORES DE LINHA | KIT EXTRA | NÃO
0818B | 125J | Auditoria | Não Conforme | 2108 ¦ LIMPEZA | 0 ¦ Comentário | ASPIRAR TAPETE DA CABINE | CABINE | NÃO
0818B | 125J | Auditoria | Não Conforme | 1305 ¦ ROTEAMENTO DAS MANGUEIRAS HIDRÁULICAS | 1 ¦ Incidental | MANGUEIRA HIDRÁULICA DO CILINDRO DE ABERTURA DE BITOLA TRASEIRO DIREITO ESTA SOLTO. FALTA ESPIRAL DE PROTEÇÃO DAS MANGUEIRA HIDRÁULICA NA TRAVESSA DA ECU DA CABINE PELO LADO ESQUERDO | ROTEAMENTO HIDRÁULICA | NÃO
0818B | 125J | Auditoria | Não Conforme | 0718 ¦ ABERTURA E FECHAMENTO ALIN DIR SEM INTERFERÊNCIAS E CHICOTEAMENTO | 1 ¦ Incidental | FOLGA NO PINO DA ARTICULAÇÃO DA PONTEIRA DO ALIN DIREITO | PONTEIRA | NÃO
0818B | 125J | Auditoria | Não Conforme | 1810 ¦ OUTRAS OBSERVAÇÕES | 5 ¦ Menor | DESCANSO DE BARRA DIREITO DESALINHADO PARA CIMA INFLUENCIANDO NA ALTURA ENTRE O PULMÃO DIANTEIRO DIREITO E ESQUERDO. | DESCANSO DE BARRA | NÃO
0818B | 125J | Auditoria | Não Conforme | 2007 ¦ ALTURA DOS PULMÕES DE 230MM A 250MM | 0 ¦ Comentário | PULMÃO DIANTEIRO DIREITO COM 240 MM PULMÃO DIANTEIRO ESQUERDO COM 205 MM | ALTURA DOS PULMÕES | NÃO
0818B | 125J | Auditoria | Não Conforme | 0705 ¦ CILINDRO DE SUBIDA (12 A 17 SEGUNDOS) E DESCIDA (12 A 17 SEGUNDOS) DO QUADRO COM FUNCIONAMENTO ADEQUADO 12 A 17 SEGUNDOS | 10 ¦ Maior | CILINDRO DO QUADRO DESLIZANTE BAIXANDO SOZINHO. | CILINDRO DO QUADRO | NÃO
0818B | 125J | Auditoria | Não Conforme | 0112 ¦ OUTRAS OBSERVAÇÕES | 5 ¦ Menor | ACABAMENTO RUIM NO TUBO DA LATERAL DIREITA DO CHASSI AO LADO DO SUPORTE DO TROCADOR DE CALOR. | CHASSI | NÃO
0818B | 125J | Auditoria | Conforme Com OBS | 0706 ¦ ABERTURA DE BITOLA DIANTEIRA 2790MM A 2810MM | Não Informada | ABERTURA DE BITOLA DIANTEIRO PELO LADO DA FRENTE 2,80 MTS ABERTURA DE BITOLA DIANTEIRO PELO LADO DE TRÁS 2,80 MTS |  | NÃO
0818B | 125J | Auditoria | Conforme Com OBS | 0707 ¦ ABERTURA DE BITOLA TRASEIRA 2790MM A 2810MM | Não Informada | ABERTURA DE BITOLA TRASEIRO PELO LADO DA FRENTE 2,80 MTS ABERTURA DE BITOLA TRASEIRO PELO LADO DE TRÁS 2,80 MTS |  | NÃO
0818B | 125J | Auditoria | Conforme Com OBS | 0708 ¦ ABERTURA DE BITOLA DIFERENÇA ENTRE EIXOS MÁXIMO 20MM | Não Informada | DIFERENÇA ENTRE BITOLAS 0 MTS |  | NÃO
0818B | 125J | Auditoria | Conforme Com OBS | 1313 ¦ ALINHAMENTO DA DIREÇÃO DEIXAR OS DOIS CILINDROS NA MESMA MEDIDA DE 133MM A 137MM DE HASTE | Não Informada | ALINHAMENTO DE DIREÇÃO 135 MM |  | NÃO
0821B | 125J | Pré Auditoria | Conforme Com OBS | 0114 ¦ CAMBAGEM POSITIVA ENTRE 1º A 2º | Não Informada | BAIXADA DIANTEIRA ESQUERDA 88.5 BAIXADA DIANTEIRA DIREITA 88.2 BAIXADA TRASEIRA ESQUERDA 88.6 BAIXADA TRASEIRA DIREITA 89.1 |  | NÃO
0821B | 125J | Pré Auditoria | Não Conforme | 0128 ¦ VERIFICAR MARCA DOS PNEUS: MICHELIN | 0 ¦ Comentário | PNEUS NÃO SÃO OS CORRETOS, SUBSTITUIR ASSIM QUE CHEGAR OS CERTOS. | MARCA DOS PNEUS | NÃO
0821B | 125J | Pré Auditoria | Não Conforme | 0130 ¦ VERIFICAR ESPAÇAMENTO ENTRE A HÉLICE E O DEFLETOR 10MM A 22MM | 1 ¦ Incidental | ESPAÇAMENTO DA HÉLICE LADO ESQUERDO: 26MM LADO DIREITO: 11MM LADO ESQUERDO ESTÁ FORA DA TOLERÂNCIA. | ESPAÇAMENTO DA HÉLICE | NÃO
0821B | 125J | Pré Auditoria | Não Conforme | 0131 ¦ VERIFICAR PROFUNDIDADE ENTRE A HÉLICE E O DEFLETOR 80MM A 90MM | 1 ¦ Incidental | PROFUNDIDADE DA HÉLICE LADO ESQUERDO: 93MM LADO DIREITO: 89MM LADO ESQUERDO FORA DA TOLERÂNCIA. | PROFUNDIDADE DA HÉLICE | NÃO
0821B | 125J | Pré Auditoria | Não Conforme | 0706 ¦ ABERTURA DE BITOLA DIANTEIRA 2790MM A 2810MM | 0 ¦ Comentário | NÃO FOI FEITA A REGULAGEM, AGUARDANDO PNEUS. | ABERTURA DE BITOLA DIANTEIRA | NÃO
0821B | 125J | Pré Auditoria | Não Conforme | 0707 ¦ ABERTURA DE BITOLA TRASEIRA 2790MM A 2810MM | 0 ¦ Comentário | NÃO FOI FEITA A REGULAGEM, AGUARDANDO PNEUS. | ABERTURA DE BITOLA TRASEIRA | NÃO
0821B | 125J | Pré Auditoria | Não Conforme | 0708 ¦ ABERTURA DE BITOLA DIFERENÇA ENTRE EIXOS MÁXIMO 20MM | 0 ¦ Comentário | NÃO FOI FEITA A REGULAGEM, AGUARDANDO PNEUS. | DIFERENÇA ENTRE EIXOS | NÃO
0821B | 125J | Pré Auditoria | Não Conforme | 0709 ¦ CONVERGÊNCIA EIXO TRASEIRO DIFERENÇA ENTRE A MEDIÇÃO PARALELA E EM “X” MÁXIMO 20MM. | 0 ¦ Comentário | NÃO FOI FEITA A REGULAGEM, AGUARDANDO PNEUS. | CONVERGÊNCIA TRASEIRA | NÃO
0821B | 125J | Pré Auditoria | Não Conforme | 0710 ¦ CONVERGÊNCIA EIXO DIANTEIRO DIFERENÇA ENTRE A MEDIÇÃO PARALELA E EM “X” MÁXIMO 15MM. | 0 ¦ Comentário | NÃO FOI FEITA A REGULAGEM, AGUARDANDO PNEUS. | CONVERGÊNCIA DIANTEIRA | NÃO
0818B | 125J | Auditoria | Não Conforme | 0823 ¦ OUTRAS OBSERVAÇÕES | 1 ¦ Incidental | ROTEAMENTO DO CHICOTE ELÉTRICO DAS VÁLVULAS DO BLOCO 2+1 INCORRETO PASSANDO POR CIMA DO BLOCO. | ROTEAMENTO ELÉTRICO | NÃO
0818B | 125J | Auditoria | Conforme Com OBS | 0301 ¦ PRESSÃO DA BOMBA DE TRANSMISSÃO DE 370 A 390 BAR | Não Informada | BLOCO DIANTEIRO TPA/TPB: 370/370 BAR. BLOCO TRASEIRO TPA/TPB: 370/365 BAR |  | NÃO
0818B | 125J | Auditoria | Conforme Com OBS | 0302 ¦ PRESSÃO DA BOMBA DE MOVIMENTOS 140 A 160 BAR | Não Informada | BLOCO 2+1: 160 BAR |  | NÃO
0818B | 125J | Auditoria | Conforme Com OBS | 0303 ¦ PRESSÃO DA BOMBA DE PULVERIZAÇÃO 140 A 160 BAR | Não Informada | BLOCO DE PULVERIZAÇÃO: 160 BAR |  | NÃO
0818B | 125J | Auditoria | Não Conforme | 1802 ¦ APERTO DAS PORCAS DOS TENSORES | 0 ¦ Comentário | PORCA FROUXA DO TENSOR DIANTEIRO SUPERIOR ESQUERDO PELO LADO FRENTE E ATRÁS. PORCA FROUXA DO TENSOR DIANTEIRO INFERIOR DIREITO PELO LADO DA FRENTE. | PORCA DO TENSOR | NÃO
0821B | 125J | Pré Auditoria | Conforme Com OBS | 0822 ¦ PRESSURIZAÇÃO DA CABINE | Não Informada | PRESSURIZAÇÃO MARCANDO 10.9 AO PISAR NO FREIO MARCA 8.4 |  | NÃO
0818B | 125J | Auditoria | Não Conforme | 0423 ¦ ORBITROL | 10 ¦ Maior | VAZAMENTO PELA PARTE INFERIOR DO CORPO DO ORBRITOL DO ATC 300 | ORBRITOL ATC 300 | NÃO
0818B | 125J | Auditoria | Conforme Com OBS | 2112 ¦ REALIZAR A EQUALIZAÇÃO DO EQUIPAMENTO | Não Informada | EQUALIZACÃO CONFIGURADA EM 400 DE CORRENTE MÍNIMA PARA MARCHA A FRENTE NO EIXO DIANTEIRO E 460 DE CORRENTE MÍNIMA PARA MARCHA A FRENTE NO EIXO TRASEIRO |  | NÃO
0821B | 125J | Pré Auditoria | Não Conforme | 1103 ¦ ATERRAMENTOS (CHAVE GERAL, MOTOR DE PARTIDA E SUBTETO CABINE) | 1 ¦ Incidental | RETOCAR ATERRAMENTO DA CHAVE GERAL. | ATERRAMENTOS ELÉTRICOS | NÃO
0821B | 125J | Pré Auditoria | Não Conforme | 1202 ¦ APERTO DOS FIXADORES DOS SUPORTES DO MOTOR | 1 ¦ Incidental | RETOCAR SUPORTE ESQUERDO DE APOIO DO CRUZEIRO INFERIOR DO RADIADOR, PARTE INFERIOR DO SUPORTE. RETOCAR CHAPA, LADO ESQUERDO E LADO DIREITO, DE ONDE É POSTO A CHAPA INFERIOR DA POLIA DO MOTOR. RETOCAR CHAPA ESQUERDA E DIREITA DO MOTOR, PARTE DA FRENTE E DE TRÁS. | FIXADORES DO MOTOR | NÃO
0821B | 125J | Pré Auditoria | Não Conforme | 1208 ¦ PINTURA | 1 ¦ Incidental | RETOCAR PINTURA NAS TELAS DAS TAMPAS ESQUERDA E DIREITA DO CAPÔ. REFORÇAR PINTURA NAS BORDAS DA CARENAGEM CINZA DA TAMPA AMARELA DIREITA DO CAPÔ. RETOCAR PARTE INFERIOR ESQUERDA, DA CHAPA DE PROTEÇÃO DA LATERAL DIREITA DO CAPÔ. REFORÇAR PINTURA NA CARENAGEM CINZA DO CAPÔ, LATERAL DIREITA CANTO INFERIOR DIREITO. | CAPÔ | NÃO
0821B | 125J | Pré Auditoria | Não Conforme | 1209 ¦ CAPÔ E CARENAGENS | 1 ¦ Incidental | TAMPA ESQUERDA DO CAPÔ ESTÁ DESALINHADA . | CAPÔ E CARENAGENS | NÃO
0821B | 125J | Pré Auditoria | Não Conforme | 1211 ¦ CHAPAS DE PROTEÇÃO | 0 ¦ Comentário | COLOCAR CHAPARIA DA PARTE INFERIOR DO RADIADOR. | CHAPA DE PROTEÇÃO DA PARTE INFERIOR DO RADIADOR | NÃO
0821B | 125J | Pré Auditoria | Não Conforme | 1406 ¦ FIXAÇÃO DO CONO MISTURADOR | 1 ¦ Incidental | RETOCAR AO REDOR DA TRAVA DO CONO MISTURADOR. RETOCAR ARTICULAÇÕES DO SUPORTE DO CONO MISTURADOR. RETOCAR MARCAS DE GANCHO DA PARTE DE TRÁS DO SUPORTE DO CONO MISTURADOR. | CONO MISTURADOR | NÃO
0821B | 125J | Pré Auditoria | Não Conforme | 1507 ¦ OUTRAS OBSERVAÇÕES | 1 ¦ Incidental | RETOCAR PARTE INFERIOR DO TUBO ESQUERDO E DIREITO DO QUADRO DESLIZANTE. RETOCAR PARTE INFERIOR DO SUPORTE DO PINO DO CILINDRO CENTRAL. RETOCAR SUPORTE INFERIOR DIREITO DO TECNIL DO QUADRO BASCULANTE. | QUADRO INFERIOR | NÃO
0821B | 125J | Pré Auditoria | Não Conforme | 1612 ¦ TESTAR DESNUQUE DO ALIN | 1 ¦ Incidental | RETOCAR DESNUQUE DO ALIN ESQUERDO E DIREITO. | DESNUQUE DO ALIN ESQUERDO E DIREITO | NÃO
0821B | 125J | Pré Auditoria | Não Conforme | 1618 ¦ OUTRAS OBSERVAÇÕES | 1 ¦ Incidental | RETOCAR PARTE INFERIOR DO CABEÇAL DA BARRA ESQUERDA E DIREITA. RETOCAR PARTE INFERIOR DA BARRA ESQUERDA E DIREITA. RETOCAR PARTE INFERIOR E LATERAL DO TUBO DA BARRA ESQUERDA E DIREITA, ONDE PEGA NO SUPORTE DO DESCANSO DE BARRAS. | BARRA ESQUERDA E DIREITA INFERIOR | NÃO
0821B | 125J | Pré Auditoria | Não Conforme | 1802 ¦ APERTO DAS PORCAS DOS TENSORES | 1 ¦ Incidental | RETOCAR TODOS OS TENSORES. RETOCAR TODAS AS PORCAS DOS TENSORES. RETOCAR TODAS AS RÓTULAS DOS TENSORES. RETOCAR TODAS AS ROSCAS DAS RÓTULAS DOS TENSORES. | TENSORES, PORCAS DOS TENSORES, RÓTULAS DOS TENSORES E ROSCAS DAS RÓTULAS DOS TENSORES. | NÃO
0821B | 125J | Pré Auditoria | Conforme Com OBS | 2102 ¦ LUBRIFICAÇÃO DA MÁQUINA | Não Informada | ESSE PROCESSO É FINALIZADO DEPOIS DO RETOQUE. |  | NÃO
0821B | 125J | Pré Auditoria | Não Conforme | 1805 ¦ AMORTECEDORES | 1 ¦ Incidental | REFORÇAR PINTURA NOS QUATRO AMORTECEDORES. | AMORTECEDORES | NÃO
0821B | 125J | Pré Auditoria | Não Conforme | 1806 ¦ PINTURA | 1 ¦ Incidental | RETOCAR OS QUATRO CANTOS DO CHASSI, ONDE FICA APOIADO O CARRINHO DE PINTURA. RETOCAR SUPORTE DO PULMÃO, NO LADO DA ESLINGA DIANTEIRA ESQUERDA. RETOCAR SUPORTE DO PULMÃO DIANTEIRO DIREITO. RETOCAR SUPORTE INFERIOR DO TENSOR TRASEIRO DO CHASSI, LATERAL DIREITA DA MÁQUINA. | CHASSI | NÃO
0821B | 125J | Pré Auditoria | Não Conforme | 0415 ¦ CONEXÕES E TERMINAIS DAS MANGUEIRAS | 10 ¦ Maior | VAZAMENTO HIDRÁULICO NA CONEXÃO DA BOMBA DE PULVERIZAÇÃO. | CONEXÃO DA BOMBA DE PULVERIZAÇÃO | NÃO
0821B | 125J | Pré Auditoria | Não Conforme | 1807 ¦ ALINHAMENTO DOS CORRIMÃOS | 1 ¦ Incidental | RETOCAR PARTE INFERIOR ESQUERDA DO CORRIMÃO CENTRAL. RETOCAR PARTE CENTRAL DO CORRIMÃO CENTRAL, LOGO ACIMA DO TANQUE DE DIESEL. RETOCAR PARTE INFERIOR ESQUERDA DO CORRIMÃO, AO LADO DA SINALEIRA DIANTEIRA ESQUERDA, PELO LADO DE DENTRO. RETOCAR BRAÇO NA VERTICAL, DO CORRIMÃO DA PASSARELA PEQUENA, AO LADO DA RÉGUA DO TANQUE DE PRODUTO. | CORRIMÃOS | NÃO
0821B | 125J | Pré Auditoria | Não Conforme | 1810 ¦ OUTRAS OBSERVAÇÕES | 1 ¦ Incidental | REFORÇAR FIXAÇÃO DO PÉ ESQUERDO INFERIOR DO CORRIMÃO CENTRAL. | CORRIMÃO CENTRAL | NÃO
0821B | 125J | Pré Auditoria | Não Conforme | 1808 ¦ ESCADA | 1 ¦ Incidental | RETOCAR PINOS DAS ARTICULAÇÕES DA ESCADA. RETOCAR PEGA MÃO DA ESCADA. | ESCADA | NÃO
0821B | 125J | Pré Auditoria | Não Conforme | 1809 ¦ PASSARELA | 1 ¦ Incidental | RETOCAR TODA PARTE INFERIOR DA LATERAL, DA PASSARELA GRANDE. RETOCAR SUPORTES INFERIORES DE FIXAÇÃO DA PASSARELA. | PASSARELA | NÃO
0821B | 125J | Pré Auditoria | Não Conforme | 1908 ¦ TANQUE DE ÁGUA LIMPA | 1 ¦ Incidental | RETOCAR SUPORTES DO TANQUE DE ÁGUA LIMPA. | TANQUE DE ÁGUA LIMPA | NÃO
0821B | 125J | Pré Auditoria | Conforme Com OBS | 2006 ¦ CONDIÇÃO DO AROS | Não Informada | ESTÁ FALTANDO OS AROS NO MOMENTO, A MÁQUINA ESTA COM RODAS DE TESTE. |  | NÃO
0821B | 125J | Pré Auditoria | Conforme Com OBS | 2009 ¦ TORQUE NAS PORCAS DOS PARAFUSOS DAS RODAS 320NM A 340NM | Não Informada | AGUARDANDO RODAS CORRETAS. |  | NÃO
0821B | 125J | Pré Auditoria | Não Conforme | 2010 ¦ PINTURA | 1 ¦ Incidental | RETOCAR MARCAS DO CAVALETE E DO CARRINHO DE PINTURA. RETOCAR FALHAS NA PINTURA DOS EXTENSÍVEIS, ONDE FICA SEM TINTA DEPOIS DE REGULAR AS BITOLAS. RETOCAR FORJADO DA BAIXADA DIANTEIRA DIREITA, PELO LADO DE DENTRO. RETOCAR QUEBRADOS E ARRANHÕES NOS BRAÇOS DOS EXTENSÍVEIS DIANTEIROS, DOS CILINDROS DE DIREÇÃO. | EIXOS/BAIXADAS | NÃO
0821B | 125J | Pré Auditoria | Não Conforme | 2011 ¦ REDUTORES | 1 ¦ Incidental | RETOCAR QUEBRADOS E ARRANHÕES NOS REDUTORES. | REDUTORES | NÃO
0821B | 125J | Pré Auditoria | Não Conforme | 2012 ¦ OUTRAS OBSERVAÇÕES | 1 ¦ Incidental | SUPORTE DA RÉGUA DA BITOLA DIANTEIRA ESQUERDA ESTÁ COM UM DOS PARAFUSOS SEM APERTO. | SUPORTE DA RÉGUA DA BITOLA DIANTEIRA | NÃO
0821B | 125J | Pré Auditoria | Não Conforme | 2105 ¦ PRESENÇA ADESIVOS | 0 ¦ Comentário | APLICAR ADESIVOS DA PARTE FINAL DEPOIS DO RETOQUE. | ADESIVOS | NÃO
0821B | 125J | Pré Auditoria | Não Conforme | 2106 ¦ PINTURA | 1 ¦ Incidental | RETOCAR RETROVISORES. RETOCAR SUPORTES DE FIXAÇÃO DO TANQUE DE CIRCUITO LEVE. RETOCAR PARTE INFERIOR DO TANQUE DE CIRCUITO LEVE. RETOCAR PARTE INFERIOR DO TANQUE DE CIRCUITO PESADO. | PINTURA EM GERAL | NÃO
0821B | 125J | Pré Auditoria | Não Conforme | 0811 ¦ RETROVISORES AJUSTADOS | 1 ¦ Incidental | RETROVISOR ESQUERDO, PERDENDO POSIÇÃO DE APERTO. | RETROVISOR ESQUERDO | NÃO
0821B | 125J | Pré Auditoria | Não Conforme | 1308 ¦ INTEGRIDADE DOS CILINDROS EM GERAL | 1 ¦ Incidental | RETOCAR NA VOLTA DE TODAS AS CONEXÕES HIDRÁULICAS DOS CILINDROS. PINTAR RÓTULAS DOS CILINDROS DE DIREÇÃO. RETOCAR ROSCA DO CILINDRO DA ESCADA. | INTEGRIDADE DOS CILINDROS EM GERAL | NÃO
0821B | 125J | Pré Auditoria | Não Conforme | 1505 ¦ PARTE INTERNA DO QUADRO | 1 ¦ Incidental | RETOCAR BANDEJA ESQUERDA E DIREITA PELO LADO DE DENTRO. RETOCAR SUPORTE INFERIOR DA BIELA DIREITA. RETOCAR LATERAL DO SUPORTE DO PINO DO CILINDRO CENTRAL. RETOCAR TUBO TRASEIRO DA BANDEJA DIREITA DO QUADRO DESLIZANTE. | QUADRO INTERNO | NÃO
0821B | 125J | Pré Auditoria | Não Conforme | 1506 ¦ PARTE EXTERNA DO QUADRO | 1 ¦ Incidental | RETOCAR SUPORTE SUPERIOR ESQUERDO E DIREITO DO QUADRO. RETOCAR BANDEJA ESQUERDA PELO LADO DE FORA. REFORÇAR PINTURA NOS PARAFUSOS DO SUPORTE DA CRUZETA ESQUERDA E DIREITA. RETOCAR TUBO, DO APOIO INFERIOR DIREITO DO QUADRO. RETOCAR TRAVAS DO QUADRO BASCULANTE. | QUADRO EXTERNO | NÃO
0818B | 125J | Auditoria | Não Conforme | 2012 ¦ OUTRAS OBSERVAÇÕES | 1 ¦ Incidental | PULMÃO TRASEIRO ESQUERDO BAIXANDO. | PULMÃO | NÃO
0821B | 125J | Pré Auditoria | Não Conforme | 1607 ¦ PINTURA BARRA GRANDE ESQUERDA | 1 ¦ Incidental | RETOCAR ORELHAS DO CABEÇAL POR DENTRO E POR FORA. RETOCAR TRELIÇA 8 E 15. RETOCAR ORELHAS DO PINO QUE PRENDE O ALIN. RETOCAR PARTE INFERIOR E SUPERIOR DO SUPORTE DO DESCANSO DE BARRA DA BARRA. | BARRA ESQUERDA | NÃO
0821B | 125J | Pré Auditoria | Não Conforme | 1609 ¦ PINTURA BARRA INTERMEDIÁRIA E ALIN ESQUERDO | 1 ¦ Incidental | RETOCAR TESOURA DO CILINDRO DO ALIN. RETOCAR MARCA DE GANCHO NA BARRA INTERMEDIÁRIA E PONTEIRA. RETOCAR TODAS AS EXTREMIDADES ONDE ESTÁ COM A PINTURA FRACA E COM OXIDAÇÕES. | BARRA INTERMEDIÁRIA E PONTEIRA ESQUERDA | NÃO
0821B | 125J | Pré Auditoria | Não Conforme | 1608 ¦ PINTURA BARRA GRANDE DIREITA | 1 ¦ Incidental | RETOCAR ORELHAS DO CABEÇAL POR DENTRO E POR FORA. RETOCAR TRELIÇA 8 E 15. RETOCAR PARTE INFERIOR E SUPERIOR DO SUPORTE DO DESCANSO DE BARRA. RETOCAR ORELHAS DO PINO QUE PRENDE O ALIN. | BARRA DIREITA | NÃO
0821B | 125J | Pré Auditoria | Não Conforme | 1701 ¦ CORDÃO DE SOLDA SEM FALHAS | 1 ¦ Incidental | CORDÃO DE SOLDA COM FALHA NA BUCHA DO PINO QUE PRENDE O ALIN ESQUERDO. | CORDÃO DE SOLDA | NÃO
0821B | 125J | Pré Auditoria | Não Conforme | 1610 ¦ PINTURA BARRA INTERMEDIÁRIA E ALIN DIREITO | 1 ¦ Incidental | RETOCAR TESOURA DO CILINDRO DO ALIN. RETOCAR MARCAS DE GANCHO NA BARRA INTERMEDIÁRIA E PONTEIRA. RETOCAR TODAS EXTREMIDADES ONDE ESTÁ COM A PINTURA FRACA E COM OXIDAÇÕES. | BARRA INTERMEDIÁRIA E PONTEIRA DIREITA | NÃO
0821B | 125J | Pré Auditoria | Não Conforme | 1615 ¦ PINTURA | 1 ¦ Incidental | RETOCAR PARTE SUPERIOR DA BISAGRA. RETOCAR LATERAL DO CABEÇAL DA BISAGRA. | BISAGRA DIREITA INTERNA | NÃO
0821B | 125J | Pré Auditoria | Não Conforme | 1616 ¦ PINTURA | 1 ¦ Incidental | RETOCAR LATERAL DO CABEÇAL DA BISAGRA. RETOCAR PÉ DA BISAGRA. | BISAGRA ESQUERDA EXTERNA | NÃO
0821B | 125J | Pré Auditoria | Não Conforme | 1617 ¦ PINTURA | 1 ¦ Incidental | RETOCAR PÉ DA BISAGRA. | BISAGRA DIREITA EXTERNA | NÃO
0819B | 120J HIGH POWER | Auditoria | Conforme Com OBS | 0504 ¦ CALIBRAÇÃO DO PILOTO | Não Informada | SEM ESPAÇO ÚTIL PARA CALIBRAR |  | NÃO
0819B | 120J HIGH POWER | Auditoria | Conforme Com OBS | 0601 ¦ BAIXA COM VELOCIDADE ADEQUADA (120J E HYDRA 12 A 13KM/H / 120J HP E 125J E ORION 16 A 19KM/H) | Não Informada | VELOCIDADE MÁXIMA 19 KM/H |  | NÃO
0819B | 120J HIGH POWER | Auditoria | Conforme Com OBS | 0602 ¦ TESTAR ROTAÇÃO DO MOTOR MÍNIMO 800 RPM E MÁXIMO 2400 RPM | Não Informada | ROTAÇÃO MÍNIMA 800 RPM ROTAÇÃO MÁXIMA 2355 RPM |  | NÃO
0819B | 120J HIGH POWER | Auditoria | Conforme Com OBS | 1204 ¦ NÍVEL DE COMBUSTÍVEL | Não Informada | NÍVEL DE COMBUSTÍVEL 32% |  | NÃO
0821B | 125J | Pré Auditoria | Não Conforme | 1313 ¦ ALINHAMENTO DA DIREÇÃO DEIXAR OS DOIS CILINDROS NA MESMA MEDIDA DE 133MM A 137MM DE HASTE | 0 ¦ Comentário | CILINDROS DE DIREÇÃO COM A MESMA MEDIDA DE 135MM, PORÉM AS OUTRAS MEDIDAS NÃO FORAM REALIZADAS, POR MOTIVO DE FALTANTE DOS PNEUS, ASSIM QUE SE ALINHAR, REFAZER TODAS AS MEDIÇÕES. | DIREÇÃO | NÃO
0819B | 120J HIGH POWER | Auditoria | Não Conforme | 1409 ¦ OUTRAS OBSERVAÇÕES | 1 ¦ Incidental | PRESENÇA DE TINTA NA 11° E 12°PORTA BICO DA LINHA DE PULVERIZAÇÃO DA 4° SEÇÃO. PRESENÇA DE TINTA NO TANQUE DE PRODUTO ACIMA DO REGISTRO DE ESCOAMENTO. | PORTA BICOS | NÃO
0819B | 120J HIGH POWER | Auditoria | Não Conforme | 1607 ¦ PINTURA BARRA GRANDE ESQUERDA | 1 ¦ Incidental | SEGUNDO SUPORTE SUPERIOR DE FIXAÇÃO DO TUBO HIDRÁULICO NA BARRA GRANDE ESQUERDA ESTÁ TORTA PARTINDO DO CABEÇAU. FURO NA SOLDA NA SÉTIMA TRELI INFERIOR DA BARRA GRANDE ESQUERDA PARTINDO DO CABEÇAU. | BARRA GRANDE ESQUERDA | NÃO
0819B | 120J HIGH POWER | Auditoria | Não Conforme | 1609 ¦ PINTURA BARRA INTERMEDIÁRIA E ALIN ESQUERDO | 1 ¦ Incidental | PINTURA DANIFICADA NA DOBRADIÇA DA PONTEIRA COM A BARRA INTERMEDIÁRIA ESQUERDA PELO LADO DE TRÁS | PONTEIRA E BARRA INTERMEDIÁRIA | NÃO
0819B | 120J HIGH POWER | Auditoria | Não Conforme | 1806 ¦ PINTURA | 1 ¦ Incidental | PINTURA DANIFICADA NO CORRIMÃO DA ESCADA AO LADO DO BATENTE DE BORRACHA PELO LADO INTERNO. FALTA PINTURA NA ROSCA DA CINTA DE FIXAÇÃO DO TANQUE DE ÁGUA LIMPA. FALTA PINTURA NA ROSCA DA CINTA DE FIXAÇÃO DO TANQUE DE COMBUSTÍVEL. PINTURA DANIFICADA NA TRAVA DO CONO MISTURADOR. | CHASSI | NÃO
0819B | 120J HIGH POWER | Auditoria | Não Conforme | 1810 ¦ OUTRAS OBSERVAÇÕES | 1 ¦ Incidental | CORDÃO DE SOLDA FORA DE ALINHAMENTO NA ORELHA DE FIXAÇÃO DO PINO TRAVA BARRA ESQUERDO PELO LADO EXTERNO. FURO NO CORDÃO DE SOLDA NA BASE SUPERIOR DO PULMÃO DIANTEIRO ESQUERDO. | CHASSI SOLDA | NÃO
0819B | 120J HIGH POWER | Auditoria | Não Conforme | 2010 ¦ PINTURA | 1 ¦ Incidental | FALHA DE PINTURA NA ORELHA DA RÓTULA DO TENSOR DE ABERTURA DE BITOLA DIANTEIRO ESQUERDO FIXO NO EIXO PELO LADO SUPERIOR. PINTURA ESCORRIDO NA BAIXADA DIANTEIRA DIREITA PELO LADO INTERNO ABAIXO DO ENCAIXE DA PONTA DE EIXO. PINTURA DANIFICADA NA BORDA DO REDUTOR DE RODA TRASEIRO DIREITO PELO LADO INTERNO DA RODA. PINTURA DANIFICADA AO LADO DO VENTIL DO ARO TRASEIRO ESQUERDO. | EIXO E BAIXADA | NÃO
0819B | 120J HIGH POWER | Auditoria | Não Conforme | 0112 ¦ OUTRAS OBSERVAÇÕES | 1 ¦ Incidental | SUPORTE DA SINALEIRA TRASEIRA ESQUERDA DESALINHADO PARA CIMA. | SUPORTE SINALEIRA | NÃO
0819B | 120J HIGH POWER | Auditoria | Conforme Com OBS | 0301 ¦ PRESSÃO DA BOMBA DE TRANSMISSÃO DE 370 A 390 BAR | Não Informada | BLOCO DIANTEIRO TPA/TPB: 365/365 BAR. BLOCO TRASEIRO TPA/TPB: 365/360 BAR |  | NÃO
0819B | 120J HIGH POWER | Auditoria | Conforme Com OBS | 0302 ¦ PRESSÃO DA BOMBA DE MOVIMENTOS 140 A 160 BAR | Não Informada | BLOCO 2+1: 160 BAR |  | NÃO
0819B | 120J HIGH POWER | Auditoria | Conforme Com OBS | 0303 ¦ PRESSÃO DA BOMBA DE PULVERIZAÇÃO 140 A 160 BAR | Não Informada | BLOCO DE PULVERIZAÇÃO: 145 BAR |  | NÃO
0819B | 120J HIGH POWER | Auditoria | Não Conforme | 0419 ¦ CILINDROS | 10 ¦ Maior | VAZAMENTO PELA HASTE DO CILINDRO DE MOVIMENTO 45° DA BARRA ESQUERDA. | CILINDRO 45° | NÃO
0819B | 120J HIGH POWER | Auditoria | Não Conforme | 2002 ¦ PRESENÇA DAS TAMPAS DOS MOTORES DE RODA | 0 ¦ Comentário | FALTA AS TAMPAS DE PROTEÇÃO DOS MOTORES DE RODA | TAMPA DE PROTEÇÃO | NÃO
0819B | 120J HIGH POWER | Auditoria | Não Conforme | 2107 ¦ ABRIDORES DE LINHA E KIT EXTRA SEPARADOS | 0 ¦ Comentário | FALTA KIT EXTRA E ABRIDORES DE LINHA | KIT EXTRA | NÃO
0819B | 120J HIGH POWER | Auditoria | Não Conforme | 2108 ¦ LIMPEZA | 0 ¦ Comentário | ASPIRAR TAPETE DA CABINE | CABINE | NÃO
0819B | 120J HIGH POWER | Auditoria | Conforme Com OBS | 0706 ¦ ABERTURA DE BITOLA DIANTEIRA 2790MM A 2810MM | Não Informada | ABERTURA DE BITOLA DIANTEIRO PELO LADO DA FRENTE 2,80 MTS ABERTURA DE BITOLA DIANTEIRO PELO LADO DE TRÁS 2,80 MTS |  | NÃO
0819B | 120J HIGH POWER | Auditoria | Conforme Com OBS | 0707 ¦ ABERTURA DE BITOLA TRASEIRA 2790MM A 2810MM | Não Informada | ABERTURA DE BITOLA TRASEIRO PELO LADO DA FRENTE 2,80 MTS ABERTURA DE BITOLA TRASEIRO PELO LADO DE TRÁS 2,81 MTS |  | NÃO
0819B | 120J HIGH POWER | Auditoria | Conforme Com OBS | 0708 ¦ ABERTURA DE BITOLA DIFERENÇA ENTRE EIXOS MÁXIMO 20MM | Não Informada | DIFERENÇA ENTRE BITOLAS 1 MTS |  | NÃO
0819B | 120J HIGH POWER | Auditoria | Conforme Com OBS | 1313 ¦ ALINHAMENTO DA DIREÇÃO DEIXAR OS DOIS CILINDROS NA MESMA MEDIDA DE 133MM A 137MM DE HASTE | Não Informada | ALINHAMENTO DE DIREÇÃO 135 MM |  | NÃO
0819B | 120J HIGH POWER | Auditoria | Conforme Com OBS | 2007 ¦ ALTURA DOS PULMÕES DE 230MM A 250MM | Não Informada | PULMÕES COM 240 MM |  | NÃO
0819B | 120J HIGH POWER | Auditoria | Não Conforme | 0415 ¦ CONEXÕES E TERMINAIS DAS MANGUEIRAS | 10 ¦ Maior | VAZAMENTO NA CONEXÃO PELA MANGUEIRA HIDRÁULICA COM O REGISTRO DE SAÍDA INFERIOR DO TANQUE DE CIRCUITO PESADO. | MANGUEIRA HIDRÁULICA | NÃO
0819B | 120J HIGH POWER | Auditoria | Conforme Com OBS | 2112 ¦ REALIZAR A EQUALIZAÇÃO DO EQUIPAMENTO | Não Informada | EQUALIZACÃO CONFIGURADA EM 400 DE CORRENTE MÍNIMA PARA MARCHA A FRENTE NO EIXO DIANTEIRO E 473 DE CORRENTE MÍNIMA PARA MARCHA A FRENTE NO EIXO TRASEIRO |  | NÃO
0819B | 120J HIGH POWER | Auditoria | Não Conforme | 0823 ¦ OUTRAS OBSERVAÇÕES | 1 ¦ Incidental | CHICOTE ELÉTRICO SOLTO FORA DO HABITUAL ATRÁS DO BLOCO 2+1. | CHICOTE ELÉTRICO | NÃO
0819B | 120J HIGH POWER | Auditoria | Não Conforme | 1305 ¦ ROTEAMENTO DAS MANGUEIRAS HIDRÁULICAS | 1 ¦ Incidental | MANGUEIRA HIDRÁULICA EM CONTATO COM CANTO VIVO DO BLOCO DE PULVERIZAÇÃO. MANGUEIRA DE COMBUSTÍVEL EM CONTATO COM PARAFUSO DE FIXAÇÃO DO MOTOR DE PARTIDA E CHICOTE ELÉTRICO PRESCINTADO JUNTO. MANGUEIRA HIDRÁULICA EM CONTATO COM CANTO VIVO DA BANCADA DE FIXAÇÃO DA TUBULAÇÃO HIDRÁULICA DA LATERAL DO CHASSI PELO LADO DA FRENTE. | ROTEAMENTO HIDRÁULICO | NÃO
0819B | 120J HIGH POWER | Auditoria | Não Conforme | 1802 ¦ APERTO DAS PORCAS DOS TENSORES | 0 ¦ Comentário | PORCA FROUXA DO TENSOR DIANTEIRO ESQUERDO SUPERIOR PELO LADO DA FRENTE. PORCA FROUXA DO TENSOR DE ABERTURA DE BITOLA TRASEIRO DIREITO PELO LADO INTERNO. | PORCA DO TENSOR | NÃO
0819B | 120J HIGH POWER | Auditoria | Não Conforme | 2012 ¦ OUTRAS OBSERVAÇÕES | 1 ¦ Incidental | FURO NA SOLDA DA BAIXADA DIANTEIRA DIREITA PELO LADO SUPERIOR DIANTEIRO. | SOLDA EIXO E BAIXADA | NÃO
0819B | 120J HIGH POWER | Auditoria | Não Conforme | 0702 ¦ CILINDRO DE 45º RÁPIDO PARA SUBIR (5 A 10 SEGUNDOS) E LENTO PARA DESCER (10 A 15 SEGUNDOS) | 1 ¦ Incidental | CILINDRO DO 45° DIREITO FAZENDO BARULHO AO MOVIMENTAR. | CILINDRO 45° | NÃO
0819B | 120J HIGH POWER | Auditoria | Não Conforme | 0705 ¦ CILINDRO DE SUBIDA (12 A 17 SEGUNDOS) E DESCIDA (12 A 17 SEGUNDOS) DO QUADRO COM FUNCIONAMENTO ADEQUADO 12 A 17 SEGUNDOS | 10 ¦ Maior | CILINDRO DO QUADRO BAIXANDO SOZINHO | CILINDRO QUADRO | NÃO
0819B | 120J HIGH POWER | Auditoria | Não Conforme | 1002 ¦ REGISTROS | 10 ¦ Maior | VAZAMENTO NO CORPO DO REGISTRO DE REABASTECIMENTO DO TANQUE DE PRODUTO. | REGISTRO | NÃO
0822B | 125J | Terminação | Conforme Com OBS | 0105 ¦ PRESSÃO DOS PNEUS MICHELIN 43 A 47PSI | Não Informada |  |  | NÃO
0822B | 125J | Terminação | Conforme Com OBS | 0128 ¦ VERIFICAR MARCA DOS PNEUS: MICHELIN | Não Informada | FALTANDO PNEUS MICHELIN |  | NÃO
0822B | 125J | Terminação | Não Conforme | 0408 ¦ MOTORES DE RODA | 0 ¦ Comentário | VAZAMENTO CONEXAO 90° DIANTEIRA DIREITA |  | NÃO
0822B | 125J | Terminação | Conforme Com OBS | 0710 ¦ CONVERGÊNCIA EIXO DIANTEIRO DIFERENÇA ENTRE A MEDIÇÃO PARALELA E EM “X” MÁXIMO 15MM. | Não Informada | AGUARDANDO PNEUS CORRETOS |  | NÃO
0822B | 125J | Terminação | Conforme Com OBS | 1211 ¦ CHAPAS DE PROTEÇÃO | Não Informada | APOS PRE AUDITORIA |  | NÃO
0822B | 125J | Terminação | Conforme Com OBS | 1702 ¦ CORDÃO DE SOLDA COM PENETRAÇÃO | Não Informada |  |  | NÃO
0822B | 125J | Terminação | Conforme Com OBS | 1703 ¦ SEM RESPINGOS DE SOLDA | Não Informada |  |  | NÃO
0822B | 125J | Terminação | Conforme Com OBS | 1806 ¦ PINTURA | Não Informada |  |  | NÃO
0822B | 125J | Terminação | Não Conforme | 2004 ¦ ALINHAMENTO DOS PARALAMAS | 0 ¦ Comentário | DIANTEIRO DIREITO SEM APERTO |  | NÃO
0822B | 125J | Terminação | Conforme Com OBS | 2010 ¦ PINTURA | Não Informada |  |  | NÃO
0822B | 125J | Terminação | Conforme Com OBS | 2106 ¦ PINTURA | Não Informada |  |  | NÃO
0822B | 125J | Terminação | Não Conforme | 2115 ¦ OBSERVAÇÕES GERAIS | 0 ¦ Comentário | VALVULA BLOCO TRANSMISSAO TRASEIRO COM CONTAMINAÇÃO VALVULA 45° LADO DIREITO COM CONTAMINAÇÃO VALVULA REGULAGEM ALLIN DIREITO DANIFICADA |  | NÃO
0820B | 120J HIGH POWER | Auditoria | Conforme Com OBS | 0504 ¦ CALIBRAÇÃO DO PILOTO | Não Informada | SEM ESPAÇO ÚTIL PARA CALIBRAR |  | NÃO
0820B | 120J HIGH POWER | Auditoria | Conforme Com OBS | 0601 ¦ BAIXA COM VELOCIDADE ADEQUADA (120J E HYDRA 12 A 13KM/H / 120J HP E 125J E ORION 16 A 19KM/H) | Não Informada | VELOCIDADE MÁXIMA NA TARTARUGA 18 KM/H |  | NÃO
0820B | 120J HIGH POWER | Auditoria | Conforme Com OBS | 0602 ¦ TESTAR ROTAÇÃO DO MOTOR MÍNIMO 800 RPM E MÁXIMO 2400 RPM | Não Informada | ROTAÇÃO MÍNIMA 800 RPM ROT MÁXIMA 2355 RPM |  | NÃO
0820B | 120J HIGH POWER | Auditoria | Não Conforme | 0702 ¦ CILINDRO DE 45º RÁPIDO PARA SUBIR (5 A 10 SEGUNDOS) E LENTO PARA DESCER (10 A 15 SEGUNDOS) | 0 ¦ Comentário | REGULAGEM DO MOVIMENTO DO CILINDRO 45° IMPOSSIBILITADO DE EFETUAR DEVIDO AO CILINDRO ESTA BAIXANDO SOZINHO. (SUBSTITUÍDO CILINDRO) | CILINDRO 45° | NÃO
0820B | 120J HIGH POWER | Auditoria | Não Conforme | 0703 ¦ CILINDRO DE ABERTURA E FECHAMENTO DO ALIN COM AMORTECIMENTO | 1 ¦ Incidental | CILINDRO DO ALIN ESQUERDO MUITO RÁPIDO PARA ABRIR NO AMORTECIMENTO. | CILINDRO DO ALIN | NÃO
0820B | 120J HIGH POWER | Auditoria | Não Conforme | 1010 ¦ VÁLVULAS (GERAL, REGULADORA E DE CORTE) | 10 ¦ Maior | ABRAÇADEIRA DANIFICADA PERMITINDO VAZAMENTO NA CONEXÃO DA MANGUEIRA COM A VÁLVULA DE CORTE DA SEGUNDA SEÇÃO DE PULVERIZAÇÃO. | VÁLVULA DE CORTE | NÃO
0820B | 120J HIGH POWER | Auditoria | Conforme Com OBS | 1204 ¦ NÍVEL DE COMBUSTÍVEL | Não Informada | NÍVEL DE COMBUSTÍVEL 26% |  | NÃO
0820B | 120J HIGH POWER | Auditoria | Não Conforme | 1609 ¦ PINTURA BARRA INTERMEDIÁRIA E ALIN ESQUERDO | 1 ¦ Incidental | PINTURA DANIFICADO NA DOBRADIÇA DA PONTEIRA COM A BARRA INTERMEDIÁRIA ESQUERDA. | PONTEIRA E BARRA INTERMEDIÁRIA ESQUERDA | NÃO
0820B | 120J HIGH POWER | Auditoria | Não Conforme | 1614 ¦ PINTURA | 1 ¦ Incidental | PINTURA DANIFICADO NO CILINDRO DO ALIN DIREITO PELO LADO SUPERIOR | CILINDRO ALIN PINTURA | NÃO
0820B | 120J HIGH POWER | Auditoria | Não Conforme | 0306 ¦ ACIONAR OS MOVIMENTOS HIDRÁULICOS (BARRAS, QUADRO, ESCADA, BITOLA) AQUECER O ÓLEO 65º | 10 ¦ Maior | CILINDROS DO MOVIMENTO 45° DIREITO E ESQUERDO DESCENDO SOZINHO.(SUBSTITUÍDO CILINDRO) | CILINDRO 45° | NÃO
0820B | 120J HIGH POWER | Auditoria | Não Conforme | 1213 ¦ OUTRAS OBSERVAÇÕES | 1 ¦ Incidental | CHAPA PERFURADA INFERIOR DA TAMPA DO CAPO ESQUERDO ESTÁ SOLTO. | CAPÔ | NÃO
0820B | 120J HIGH POWER | Auditoria | Não Conforme | 1806 ¦ PINTURA | 1 ¦ Incidental | FALTA PINTURA NAS ROSCA DAS RÓTULAS DOS TENSORES TRASEIRO SUPERIOR DIREITO E ESQUERDO. | CHASSI | NÃO
0820B | 120J HIGH POWER | Auditoria | Não Conforme | 1810 ¦ OUTRAS OBSERVAÇÕES | 1 ¦ Incidental | FALTA CORDÃO DE SOLDA NO SUPORTE DOS TENSORES TRASEIRO DIREITO E ESQUERDO INFERIOR E O TUBO DO CHASSI PELO LADO DE TRÁS. | CHASSI SOLDA | NÃO
0822B | 125J | Pré Auditoria | Conforme Com OBS | 0105 ¦ PRESSÃO DOS PNEUS MICHELIN 43 A 47PSI | Não Informada | CALIBRAÇÃO CERTA, PORÉM PNEUS SÃO SÓ PARA TESTE, AGUARDANDO PNEUS CORRETOS. |  | NÃO
0822B | 125J | Pré Auditoria | Conforme Com OBS | 0114 ¦ CAMBAGEM POSITIVA ENTRE 1º A 2º | Não Informada | BAIXADA DIANTEIRA ESQUERDA 88.3 BAIXADA DIANTEIRA DIREITA 88.1 BAIXADA TRASEIRA ESQUERDA 88.7 BAIXADA TRASEIRA DIREITA 89.0 |  | NÃO
0822B | 125J | Pré Auditoria | Não Conforme | 0128 ¦ VERIFICAR MARCA DOS PNEUS: MICHELIN | 0 ¦ Comentário | PNEUS QUE ESTÃO NA MÁQUINA ESTÃO SOMENTE PARA TESTES, ESTAMOS AGUARDANDO PNEUS IDEAIS. | MARCA DOS PNEUS | NÃO
0822B | 125J | Pré Auditoria | Não Conforme | 0130 ¦ VERIFICAR ESPAÇAMENTO ENTRE A HÉLICE E O DEFLETOR 10MM A 22MM | 1 ¦ Incidental | ESPAÇAMENTO DA HÉLICE LADO ESQUERDO: 25MM LADO DIREITO: 10MM OBSERVAÇÃO: LADO ESQUERDO ESTÁ FORA DA TOLERÂNCIA. | ESPAÇAMENTO DA HÉLICE | NÃO
0822B | 125J | Pré Auditoria | Conforme Com OBS | 0131 ¦ VERIFICAR PROFUNDIDADE ENTRE A HÉLICE E O DEFLETOR 80MM A 90MM | Não Informada | PROFUNDIDADE DA HÉLICE LADO ESQUERDO: 88MM LADO DIREITO: 86MM |  | NÃO
0822B | 125J | Pré Auditoria | Não Conforme | 0706 ¦ ABERTURA DE BITOLA DIANTEIRA 2790MM A 2810MM | 0 ¦ Comentário | NÃO FOI FEITO, AGUARDANDO PNEUS. | BITOLA DIANTEIRA | NÃO
0822B | 125J | Pré Auditoria | Não Conforme | 0707 ¦ ABERTURA DE BITOLA TRASEIRA 2790MM A 2810MM | 0 ¦ Comentário | NÃO FOI FEITO, AGUARDANDO PNEUS. | BITOLA TRASEIRA | NÃO
0822B | 125J | Pré Auditoria | Não Conforme | 0708 ¦ ABERTURA DE BITOLA DIFERENÇA ENTRE EIXOS MÁXIMO 20MM | 0 ¦ Comentário | ABERTURA DE BITOLA, DIFERENÇA ENTRE EIXOS, NÃO FOI FEITO, AGUARDANDO PNEUS. | DIFERENÇA ENTRE EIXOS BITOLAS. | NÃO
0822B | 125J | Pré Auditoria | Não Conforme | 0807 ¦ ACIONAMENTO DOS FARÓIS (TANQUE DE ÁGUA LIMPA E CABINE FRONTAIS E TRASEIROS) | 1 ¦ Incidental | FAROL ESQUERDO DO LADO DE DENTRO, NÃO FUNCIONA. | ACIONAMENTO DOS FARÓIS DO TANQUE DE ÁGUA LIMPA | NÃO
0820B | 120J HIGH POWER | Auditoria | Não Conforme | 2010 ¦ PINTURA | 1 ¦ Incidental | PINTURA DANIFICADO NO ARO TRASEIRO ESQUERDO PELO LADO INTERNO. PINTURA DANIFICADO NA RÓTULA E NO SUPORTE DO TENSOR TRASEIRO DIREITO INFERIOR PELO LADO DE TRÁS. | EIXO, BAIXADA E ARO. | NÃO
0820B | 120J HIGH POWER | Auditoria | Não Conforme | 2011 ¦ REDUTORES | 1 ¦ Incidental | FALTA UM REBITE NA CHAPA DE NÚMERO DE SÉRIE DO REDUTOR TRASEIRO ESQUERDO. | REDUTOR | NÃO
0822B | 125J | Pré Auditoria | Conforme Com OBS | 0822 ¦ PRESSURIZAÇÃO DA CABINE | Não Informada | PRESSURIZAÇÃO MARCANDO 9.5 AO PISAR NO FREIO MARCA 6.6 |  | NÃO
0820B | 120J HIGH POWER | Auditoria | Não Conforme | 0112 ¦ OUTRAS OBSERVAÇÕES | 1 ¦ Incidental | SUPORTE DA SINALEIRA TRASEIRA DIREITA DESALINHADO PARA CIMA. | SUPORTE DA SINALEIRA | NÃO
0822B | 125J | Pré Auditoria | Não Conforme | 0102 ¦ VERIFICAR ITENS FALTANTES | 1 ¦ Incidental | FALTANDO PLA CINZA, DA PARTE DA FRENTE DO TANQUE DE ÁGUA LIMPA. | ITENS FALTANTES | NÃO
0822B | 125J | Pré Auditoria | Não Conforme | 0112 ¦ OUTRAS OBSERVAÇÕES | 1 ¦ Incidental | MELHORAR ACABAMENTO DO MATERIAL E DA PINTURA DO SUPORTE DO PINO TRAVA BARRA DIREITA. | SUPORTE DO PINO TRAVA BARRA DIREITA | NÃO
0820B | 120J HIGH POWER | Auditoria | Não Conforme | 0823 ¦ OUTRAS OBSERVAÇÕES | 1 ¦ Incidental | CHICOTE ELÉTRICO SOLTO FORA DO HABITUAL ATRÁS DO BLOCO 2+1. | CHICOTE ELÉTRICO | NÃO
0820B | 120J HIGH POWER | Auditoria | Não Conforme | 1305 ¦ ROTEAMENTO DAS MANGUEIRAS HIDRÁULICAS | 1 ¦ Incidental | MANGUEIRA DE COMBUSTÍVEL EM CONTATO COM PARAFUSO DE FIXAÇÃO DO MOTOR DE PARTIDA E CHICOTE ELÉTRICO PRESCINTADO JUNTO. MANGUEIRA HIDRÁULICA EM CONTATO COM BANCADA DE FIXAÇÃO DA TUBULAÇÃO HIDRÁULICA DA LATERAL DO CHASSI PELO LADO DA FRENTE. MANGUEIRA HIDRÁULICA EM CONTATO COM O CRUZEIRO DA BOMBA DUPLA. | ROTEAMENTO HIDRÁULICO | NÃO
0822B | 125J | Pré Auditoria | Não Conforme | 1103 ¦ ATERRAMENTOS (CHAVE GERAL, MOTOR DE PARTIDA E SUBTETO CABINE) | 1 ¦ Incidental | RETOCAR ATERRAMENTO ELÉTRICO DA ECU DAS BARRAS, LADO ESQUERDO DA TRASEIRA DA MÁQUINA. RETOCAR ATERRAMENTO ELÉTRICO DA CHAVE GERAL. RETOCAR ATERRAMENTO ELÉTRICO DA PARTE DIANTEIRA ESQUERDA DO CHASSI. | ATERRAMENTOS ELÉTRICOS | NÃO
0822B | 125J | Pré Auditoria | Não Conforme | 1202 ¦ APERTO DOS FIXADORES DOS SUPORTES DO MOTOR | 1 ¦ Incidental | RETOCAR CHAPA DO RADIADOR NO LADO ESQUERDO E DIREITO DE ONDE É POSTO A CHAPA INFERIOR DA POLIA DO MOTOR. RETOCAR PATA ESQUERDA E DIREITA DO MOTOR, PARTE DA FRENTE E DE TRÁS. | FIXADORES DO MOTOR | NÃO
0822B | 125J | Pré Auditoria | Não Conforme | 1208 ¦ PINTURA | 1 ¦ Incidental | RETOCAR TODAS AS EXTREMIDADES DA PARTE SUPERIOR DO CAPÔ, ONDE A PINTURA CINZA ESTÁ OPACA. RETOCAR AS BORDAS INTERNAS DAS TAMPAS ESQUERDA E DIREITA DO CAPÔ, ONDE A PINTURA ESTÁ OPACA. REFORÇAR PINTURA NAS TELAS DAS TAMPAS ESQUERDA E DIREITA DO CAPÔ. | CAPÔ | NÃO
0822B | 125J | Pré Auditoria | Não Conforme | 1209 ¦ CAPÔ E CARENAGENS | 1 ¦ Incidental | TAMPA DIREITA DO CAPÔ ESTÁ COM PROBLEMA PARA TRANCAR, FECHADURA TÁ BOA, PORÉM FICA PEGANDO NA CARENAGEM E NÃO DA PARA CHAVEAR. | CAPÔ E CARENAGENS | NÃO
0820B | 120J HIGH POWER | Auditoria | Conforme Com OBS | 0301 ¦ PRESSÃO DA BOMBA DE TRANSMISSÃO DE 370 A 390 BAR | Não Informada | BLOCO DIANTEIRO TPA/TPB: 370/370 BAR. BLOCO TRASEIRO TPA/TPB: 370/370 BAR |  | NÃO
0820B | 120J HIGH POWER | Auditoria | Conforme Com OBS | 0302 ¦ PRESSÃO DA BOMBA DE MOVIMENTOS 140 A 160 BAR | Não Informada | BLOCO 2+1: 160 BAR |  | NÃO
0820B | 120J HIGH POWER | Auditoria | Conforme Com OBS | 0303 ¦ PRESSÃO DA BOMBA DE PULVERIZAÇÃO 140 A 160 BAR | Não Informada | BLOCO DE PULVERIZAÇÃO: 140 BAR |  | NÃO
0820B | 120J HIGH POWER | Auditoria | Conforme Com OBS | 2007 ¦ ALTURA DOS PULMÕES DE 230MM A 250MM | Não Informada | PULMÕES COM 240 MM |  | NÃO
0822B | 125J | Pré Auditoria | Não Conforme | 1211 ¦ CHAPAS DE PROTEÇÃO | 0 ¦ Comentário | COLOCAR CHAPARIA DA PARTE INFERIOR DO RADIADOR. | CHAPA DE PROTEÇÃO INFERIOR DO RADIADOR | NÃO
0822B | 125J | Pré Auditoria | Não Conforme | 1612 ¦ TESTAR DESNUQUE DO ALIN | 1 ¦ Incidental | RETOCAR DESNUQUE DO ALIN ESQUERDO E DIREITO. | DESNUQUE DO ALIN ESQUERDO E DIREITO | NÃO
0822B | 125J | Pré Auditoria | Conforme Com OBS | 2102 ¦ LUBRIFICAÇÃO DA MÁQUINA | Não Informada | ESSE PROCESSO É FINALIZADO DEPOIS DO RETOQUE. |  | NÃO
0820B | 120J HIGH POWER | Auditoria | Não Conforme | 1001 ¦ MANGUEIRAS DE PULVERIZAÇÃO | 10 ¦ Maior | ABRAÇADEIRA FROUXA DA MANGUEIRA DE SANGRIA NA BOMBA DE PULVERIZAÇÃO. | BOMBA DE PULVERIZAÇÃO | NÃO
0820B | 120J HIGH POWER | Auditoria | Não Conforme | 2107 ¦ ABRIDORES DE LINHA E KIT EXTRA SEPARADOS | 0 ¦ Comentário | FALTA KIT EXTRA E ABRIDORES DE LINHA | KIT EXTRA | NÃO
0820B | 120J HIGH POWER | Auditoria | Conforme Com OBS | 0706 ¦ ABERTURA DE BITOLA DIANTEIRA 2790MM A 2810MM | Não Informada | ABERTURA DE BITOLA DIANTEIRO PELO LADO DA FRENTE 2,80 MTS ABERTURA DE BITOLA DIANTEIRO PELO LADO DE TRÁS 2,81 MTS |  | NÃO
0820B | 120J HIGH POWER | Auditoria | Conforme Com OBS | 0707 ¦ ABERTURA DE BITOLA TRASEIRA 2790MM A 2810MM | Não Informada | ABERTURA DE BITOLA TRASEIRO PELO LADO DA FRENTE 2,80 MTS ABERTURA DE BITOLA TRASEIRO PELO LADO DE TRÁS 2,80 MTS |  | NÃO
0820B | 120J HIGH POWER | Auditoria | Conforme Com OBS | 0708 ¦ ABERTURA DE BITOLA DIFERENÇA ENTRE EIXOS MÁXIMO 20MM | Não Informada | DIFERENÇA ENTRE BITOLAS 1 MTS |  | NÃO
0820B | 120J HIGH POWER | Auditoria | Conforme Com OBS | 1313 ¦ ALINHAMENTO DA DIREÇÃO DEIXAR OS DOIS CILINDROS NA MESMA MEDIDA DE 133MM A 137MM DE HASTE | Não Informada | ALINHAMENTO DE DIREÇÃO 135 MM |  | NÃO
0820B | 120J HIGH POWER | Auditoria | Não Conforme | 1802 ¦ APERTO DAS PORCAS DOS TENSORES | 0 ¦ Comentário | PORCA FROUXA DO TENSOR DIANTEIRO SUPERIOR ESQUERDO PELO LADO DA FRENTE. | PORCA DO TENSOR | NÃO
0822B | 125J | Pré Auditoria | Não Conforme | 1404 ¦ FIXAÇÃO DO TANQUE DE PRODUTO (FIXADORES, CINTA E PROTEÇÕES) | 1 ¦ Incidental | GRAMPOS DE FIXAÇÃO LATERAL DO TANQUE DE PRODUTO, ESTÁ FICANDO TORTOS. | FIXAÇÃO DO TANQUE DE PRODUTO. | NÃO
0822B | 125J | Pré Auditoria | Não Conforme | 1406 ¦ FIXAÇÃO DO CONO MISTURADOR | 1 ¦ Incidental | RETOCAR TRAVA DO SUPORTE DO CONO MISTURADOR. RETOCAR ARTICULAÇÕES DO SUPORTE DO CONO MISTURADOR. RETOCAR MARCAS DE GANCHO NA PARTE DE TRÁS DO SUPORTE DO CONO MISTURADOR. | CONO MISTURADOR | NÃO
0822B | 125J | Pré Auditoria | Não Conforme | 1409 ¦ OUTRAS OBSERVAÇÕES | 1 ¦ Incidental | TRAVA DO SUPORTE DO CONO MISTURADOR, ESTÁ PEGANDO NO SUPORTE AO FECHAR, TENTAR COLOCAR UMA ARRUELA ENTRE A TRAVA E O SUPORTE. | TRAVA DO SUPORTE DO CONO MISTURADOR | NÃO
0822B | 125J | Pré Auditoria | Não Conforme | 1507 ¦ OUTRAS OBSERVAÇÕES | 1 ¦ Incidental | RETOCAR PARTE INFERIOR DO TUBO ESQUERDO E DIREITO DO QUADRO DESLIZANTE. RETOCAR PARTE INFERIOR DO SUPORTE DO PINO DO CILINDRO CENTRAL. | QUADRO INFERIOR | NÃO
0820B | 120J HIGH POWER | Auditoria | Não Conforme | 1506 ¦ PARTE EXTERNA DO QUADRO | 1 ¦ Incidental | PINO DA BISAGRA DIREITA FORA DE POSIÇÃO DA TRAVA SUPERIOR. | BISAGRA | NÃO
0822B | 125J | Pré Auditoria | Não Conforme | 1618 ¦ OUTRAS OBSERVAÇÕES | 1 ¦ Incidental | RETOCAR PARTE INFERIOR DO TUBO DA BARRA DIREITA, AO LADO DO DESCANSO DE BARRAS. | BARRA DIREITA INFERIOR | NÃO
0822B | 125J | Pré Auditoria | Não Conforme | 1802 ¦ APERTO DAS PORCAS DOS TENSORES | 1 ¦ Incidental | RETOCAR TODOS OS TENSORES. RETOCAR TODAS AS PORCAS DOS TENSORES. RETOCAR TODAS AS RÓTULAS DOS TENSORES. RETOCAR TODAS AS ROSCAS DAS RÓTULAS DOS TENSORES. | TENSORES, PORCAS DOS TENSORES, RÓTULAS DOS TENSORES E ROSCAS DAS RÓTULAS DOS TENSORES | NÃO
0822B | 125J | Pré Auditoria | Não Conforme | 1805 ¦ AMORTECEDORES | 1 ¦ Incidental | REFORÇAR PINTURA NOS QUATRO AMORTECEDORES. | AMORTECEDORES | NÃO
0822B | 125J | Pré Auditoria | Não Conforme | 1909 ¦ OUTRAS OBSERVAÇÕES | 1 ¦ Incidental | ADESIVO DE SEGURANÇA DA LATERAL DIREITA DO TANQUE DE ÁGUA LIMPA, ESTÁ COM BOLHAS, PODE CAIR. | ADESIVOS DE SEGURANÇA DO TANQUE DE ÁGUA LIMPA | NÃO
0820B | 120J HIGH POWER | Auditoria | Não Conforme | 2002 ¦ PRESENÇA DAS TAMPAS DOS MOTORES DE RODA | 0 ¦ Comentário | FALTA AS TAMPAS DE PROTEÇÃO DOS MOTORES DE RODA. | TAMPA DE PROTEÇÃO DOS MOTORES DE RODA | NÃO
0820B | 120J HIGH POWER | Auditoria | Não Conforme | 2108 ¦ LIMPEZA | 0 ¦ Comentário | ASPIRAR TAPETE DA CABINE | CABINE | NÃO
0822B | 125J | Pré Auditoria | Não Conforme | 1806 ¦ PINTURA | 1 ¦ Incidental | RETOCAR OS QUATRO CANTOS DO CHASSI ONDE FICA APOIADO O CARRINHO DE PINTURA. RETOCAR TUBO DA LATERAL DIREITA DO CHASSI, AO LADO DO REGISTRO DO TANQUE DE CIRCUITO LEVE. RETOCAR PARTE INFERIOR DO TUBO TRASEIRO DO CHASSI, LADO ESQUERDO E LADO DIREITO. | CHASSI | NÃO
0822B | 125J | Pré Auditoria | Não Conforme | 1807 ¦ ALINHAMENTO DOS CORRIMÃOS | 1 ¦ Incidental | RETOCAR CORRIMÃO DA ESCADA PARTE DE FIXAÇÃO, PELO LADO DE DENTRO E DE FORA. | CORRIMÃOS | NÃO
0822B | 125J | Pré Auditoria | Não Conforme | 1808 ¦ ESCADA | 1 ¦ Incidental | RETOCAR PINOS DAS ARTICULAÇÕES DA ESCADA. REFORÇAR PINTURA NO ÚLTIMO DEGRAU DA PARTE DE BAIXO DA ESCADA. | ESCADA | NÃO
0822B | 125J | Pré Auditoria | Não Conforme | 1809 ¦ PASSARELA | 1 ¦ Incidental | RETOCAR CANTO INFERIOR DIREITO DA PASSARELA CENTRAL. | PASSARELA | NÃO
0822B | 125J | Pré Auditoria | Não Conforme | 1908 ¦ TANQUE DE ÁGUA LIMPA | 1 ¦ Incidental | RETOCAR QUEBRADOS NOS SUPORTES DO TANQUE DE ÁGUA LIMPA. | TANQUE DE ÁGUA LIMPA | NÃO
0822B | 125J | Pré Auditoria | Não Conforme | 2007 ¦ ALTURA DOS PULMÕES DE 230MM A 250MM | 1 ¦ Incidental | PULMÃO DIANTEIRO DIREITO ESTÁ FORA DA TOLERÂNCIA. | PULMÃO DIANTEIRO DIREITO | NÃO
0822B | 125J | Pré Auditoria | Não Conforme | 2011 ¦ REDUTORES | 1 ¦ Incidental | RETOCAR ARRANHÕES E QUEBRADOS NOS REDUTORES. | REDUTORES | NÃO
0822B | 125J | Pré Auditoria | Não Conforme | 2010 ¦ PINTURA | 1 ¦ Incidental | RETOCAR MARCAS DO CAVALETE E DO CARRINHO DE PINTURA, EIXO DIANTEIRO E EIXO TRASEIRO. RETOCAR FALHAS NA PINTURA DOS EXTENSÍVEIS DIANTEIROS E TRASEIROS. RETOCAR ARRANHÕES NOS BRAÇOS DOS EXTENSÍVEIS DIANTEIROS DOS CILINDROS DE DIREÇÃO. | EIXOS/BAIXADAS | NÃO
0822B | 125J | Pré Auditoria | Não Conforme | 2105 ¦ PRESENÇA ADESIVOS | 0 ¦ Comentário | APLICAR ADESIVOS DA PARTE FINAL DEPOIS DO RETOQUE. | ADESIVOS | NÃO
0820B | 120J HIGH POWER | Auditoria | Conforme Com OBS | 2112 ¦ REALIZAR A EQUALIZAÇÃO DO EQUIPAMENTO | Não Informada | EQUALIZACÃO CONFIGURADA EM 400 DE CORRENTE MÍNIMA PARA MARCHA A FRENTE NO EIXO DIANTEIRO E 500 DE CORRENTE MÍNIMA PARA MARCHA A FRENTE NO EIXO TRASEIRO |  | NÃO
0822B | 125J | Pré Auditoria | Não Conforme | 2106 ¦ PINTURA | 1 ¦ Incidental | RETOCAR RETROVISORES. RETOCAR SUPORTES DE FIXAÇÃO DO TANQUE DE CIRCUITO LEVE. RETOCAR NA VOLTA DO REGISTRO PEQUENO DO TANQUE DE CIRCUITO LEVE. | PINTURA EM GERAL | NÃO
0820B | 120J HIGH POWER | Auditoria | Não Conforme | 0401 ¦ VÁLVULAS DE FREIO (7 UNIDADES) | 10 ¦ Maior | VAZAMENTO NA CONEXÃO MANGUEIRA HIDRÁULICA COM A PINÇA DE FREIO ESQUERDO. | PINÇA DE FREIO | NÃO
0820B | 120J HIGH POWER | Auditoria | Não Conforme | 0705 ¦ CILINDRO DE SUBIDA (12 A 17 SEGUNDOS) E DESCIDA (12 A 17 SEGUNDOS) DO QUADRO COM FUNCIONAMENTO ADEQUADO 12 A 17 SEGUNDOS | 10 ¦ Maior | CILINDRO DO QUADRO DESLIZANTE BAIXANDO SOZINHO. (SUBSTITUÍDO CILINDRO POR VAZAMENTO NA HASTE) | CILINDRO DO QUADRO | NÃO
0822B | 125J | Pré Auditoria | Não Conforme | 1308 ¦ INTEGRIDADE DOS CILINDROS EM GERAL | 1 ¦ Incidental | RETOCAR NA VOLTA DAS CONEXÕES HIDRÁULICAS DE TODOS OS CILINDROS. PINTAR RÓTULAS DOS CILINDROS DE DIREÇÃO. RETOCAR ROSCA DO CILINDRO DA ESCADA. RETOCAR CILINDRO ESQUERDO E DIREITO DA DIREÇÃO. | INTEGRIDADE DOS CILINDROS EM GERAL | NÃO
0822B | 125J | Pré Auditoria | Conforme Com OBS | 1313 ¦ ALINHAMENTO DA DIREÇÃO DEIXAR OS DOIS CILINDROS NA MESMA MEDIDA DE 133MM A 137MM DE HASTE | Não Informada | CILINDROS DA DIREÇÃO COM A MESMA MEDIDA DE 135MM, PORÉM AS OUTRA MEDIDAS NÃO FORAM ALINHADAS AINDA, AGUARDANDO PNEUS, PARA FINALIZAR. |  | NÃO
0822B | 125J | Pré Auditoria | Não Conforme | 1505 ¦ PARTE INTERNA DO QUADRO | 1 ¦ Incidental | RETOCAR SUPORTE SUPERIOR DA BIELA ESQUERDA. | QUADRO INTERNO | NÃO
0822B | 125J | Pré Auditoria | Não Conforme | 1506 ¦ PARTE EXTERNA DO QUADRO | 1 ¦ Incidental | RETOCAR SUPORTE SUPERIOR ESQUERDO E DIREITO DO QUADRO. REFORÇAR PINTURA NOS PARAFUSOS DO SUPORTE DA CRUZETA ESQUERDA E DIREITA. REFORÇAR PINTURA NAS TRAVAS DO QUADRO BASCULANTE. | QUADRO EXTERNO | NÃO
0822B | 125J | Pré Auditoria | Não Conforme | 0709 ¦ CONVERGÊNCIA EIXO TRASEIRO DIFERENÇA ENTRE A MEDIÇÃO PARALELA E EM “X” MÁXIMO 20MM. | 0 ¦ Comentário | NÃO FOI FEITO, AGUARDANDO PNEUS. | CONVERGÊNCIA TRASEIRA | NÃO
0822B | 125J | Pré Auditoria | Não Conforme | 0710 ¦ CONVERGÊNCIA EIXO DIANTEIRO DIFERENÇA ENTRE A MEDIÇÃO PARALELA E EM “X” MÁXIMO 15MM. | 0 ¦ Comentário | NÃO FOI FEITO, AGUARDANDO PNEUS. | CONVERGÊNCIA DIANTEIRA | NÃO
0822B | 125J | Pré Auditoria | Não Conforme | 1607 ¦ PINTURA BARRA GRANDE ESQUERDA | 1 ¦ Incidental | RETOCAR ORELHAS DO CABEÇAL POR DENTRO E POR FORA. RETOCAR TRELIÇA 6 E 14. RETOCAR ORELHAS DO PINO QUE PRENDE O ALIN. | BARRA ESQUERDA | NÃO
0822B | 125J | Pré Auditoria | Não Conforme | 1609 ¦ PINTURA BARRA INTERMEDIÁRIA E ALIN ESQUERDO | 1 ¦ Incidental | RETOCAR TESOURA DO CILINDRO DO ALIN. RETOCAR MARCA DE GANCHO NA BARRA INTERMEDIÁRIA E PONTEIRA. RETOCAR TODAS AS EXTREMIDADES ONDE ESTÁ COM A PINTURA FRACA E COM OXIDAÇÕES. | BARRA INTERMEDIÁRIA E PONTEIRA ESQUERDA | NÃO
0822B | 125J | Pré Auditoria | Não Conforme | 1608 ¦ PINTURA BARRA GRANDE DIREITA | 1 ¦ Incidental | RETOCAR ORELHAS DO CABEÇAL POR DENTRO E POR FORA. RETOCAR TRELIÇA 7 E 15. RETOCAR ORELHAS DO PINO QUE PRENDE O ALIN. | BARRA DIREITA | NÃO
0822B | 125J | Pré Auditoria | Não Conforme | 1610 ¦ PINTURA BARRA INTERMEDIÁRIA E ALIN DIREITO | 1 ¦ Incidental | RETOCAR TESOURA DO CILINDRO DO ALIN. RETOCAR MARCAS DE GANCHO NA BARRA INTERMEDIÁRIA E PONTEIRA. RETOCAR TODAS EXTREMIDADES ONDE ESTÁ COM A PINTURA FRACA E COM OXIDAÇÕES. RETOCAR ARRANHÕES AO REDOR DO PATIN. | BARRA INTERMEDIÁRIA E PONTEIRA DIREITA | NÃO
0822B | 125J | Pré Auditoria | Não Conforme | 1614 ¦ PINTURA | 1 ¦ Incidental | RETOCAR PARTE SUPERIOR DA BISAGRA. RETOCAR LATERAL DO CABEÇAL DA BISAGRA. | BISAGRA ESQUERDA INTERNA | NÃO
0822B | 125J | Pré Auditoria | Não Conforme | 1615 ¦ PINTURA | 1 ¦ Incidental | RETOCAR PARTE SUPERIOR DA BISAGRA. RETOCAR LATERAL DO CABEÇAL DA BISAGRA. | BISAGRA DIREITA INTERNA | NÃO
0822B | 125J | Pré Auditoria | Não Conforme | 1616 ¦ PINTURA | 1 ¦ Incidental | RETOCAR PARTE SUPERIOR DA BISAGRA. RETOCAR RÓTULA DA BISAGRA. | BISAGRA ESQUERDA EXTERNA | NÃO
0822B | 125J | Pré Auditoria | Não Conforme | 0406 ¦ BLOCO TRANSMISSÃO TRASEIRA | 10 ¦ Maior | VAZAMENTO HIDRÁULICO NO BLOCO DE TRANSMISSÃO TRASEIRA. | BLOCO TRANSMISSÃO TRASEIRA | NÃO
0822B | 125J | Pré Auditoria | Não Conforme | 0423 ¦ ORBITROL | 10 ¦ Maior | VAZAMENTO HIDRÁULICO ORBITROL DA DIREÇÃO. | ORBITROL | NÃO
0823B | 125J | Terminação | Conforme Com OBS | 0102 ¦ VERIFICAR ITENS FALTANTES | Não Informada | FALTANDO TROMPA |  | NÃO
0823B | 125J | Terminação | Conforme Com OBS | 0109 ¦ VERSÃO DO PILOTO ATC300 (03.24A) | Não Informada |  |  | NÃO
0823B | 125J | Terminação | Conforme Com OBS | 0128 ¦ VERIFICAR MARCA DOS PNEUS: MICHELIN | Não Informada | PNEUS TRASEIROS SAO GOODYEAR |  | NÃO
0823B | 125J | Terminação | Não Conforme | 0411 ¦ BOMBA DUPLA | Não Informada | SEM LACRE QUIMICO |  | NÃO
0823B | 125J | Terminação | Não Conforme | 0413 ¦ MOTOR BOMBA DE PULVERIZAÇÃO | Não Informada | VAZAMENTO MANGUEIRA RETORNO TANQUE LEVE |  | NÃO
0823B | 125J | Terminação | Não Conforme | 0425 ¦ OUTRAS OBSERVAÇÕES | Não Informada | VAZAMENTO MANGUEIRA RETORNO CILINDRO ALLIN DIREITO |  | NÃO
0823B | 125J | Terminação | Conforme Com OBS | 0710 ¦ CONVERGÊNCIA EIXO DIANTEIRO DIFERENÇA ENTRE A MEDIÇÃO PARALELA E EM “X” MÁXIMO 15MM. | Não Informada |  |  | NÃO
0823B | 125J | Terminação | Conforme Com OBS | 0807 ¦ ACIONAMENTO DOS FARÓIS (TANQUE DE ÁGUA LIMPA E CABINE FRONTAIS E TRASEIROS) | Não Informada |  |  | NÃO
0823B | 125J | Terminação | Conforme Com OBS | 1211 ¦ CHAPAS DE PROTEÇÃO | Não Informada | APOS PRE AUDITORIA |  | NÃO
0823B | 125J | Terminação | Não Conforme | 1409 ¦ OUTRAS OBSERVAÇÕES | Não Informada | CONEXAO RESERVATORIO DE AR RACHADA |  | NÃO
0823B | 125J | Terminação | Conforme Com OBS | 1613 ¦ APLICAR ADESIVOS | Não Informada | PINTURA DANIFICADA ALLIN ESQUERDO |  | NÃO
0823B | 125J | Terminação | Conforme Com OBS | 1702 ¦ CORDÃO DE SOLDA COM PENETRAÇÃO | Não Informada |  |  | NÃO
0823B | 125J | Terminação | Conforme Com OBS | 1703 ¦ SEM RESPINGOS DE SOLDA | Não Informada |  |  | NÃO
0823B | 125J | Terminação | Conforme Com OBS | 1806 ¦ PINTURA | Não Informada |  |  | NÃO
0823B | 125J | Terminação | Conforme Com OBS | 1903 ¦ FIXAÇÃO DOS FARÓIS DO TANQUE DE ÁGUA LIMPA | Não Informada |  |  | NÃO
0823B | 125J | Terminação | Conforme Com OBS | 1908 ¦ TANQUE DE ÁGUA LIMPA | Não Informada |  |  | NÃO
0823B | 125J | Terminação | Conforme Com OBS | 2010 ¦ PINTURA | Não Informada |  |  | NÃO
0823B | 125J | Terminação | Conforme Com OBS | 2106 ¦ PINTURA | Não Informada |  |  | NÃO
0821B | 125J | Auditoria | Conforme Com OBS | 0504 ¦ CALIBRAÇÃO DO PILOTO | Não Informada | SEM ESPAÇO ÚTIL PARA CALIBRAR |  | NÃO
0821B | 125J | Auditoria | Conforme Com OBS | 0601 ¦ BAIXA COM VELOCIDADE ADEQUADA (120J E HYDRA 12 A 13KM/H / 120J HP E 125J E ORION 16 A 19KM/H) | Não Informada | VELOCIDADE MÁXIMA NA TARTARUGA 18 KM/H |  | NÃO
0821B | 125J | Auditoria | Conforme Com OBS | 0602 ¦ TESTAR ROTAÇÃO DO MOTOR MÍNIMO 800 RPM E MÁXIMO 2400 RPM | Não Informada | ROTAÇÃO MÍNIMA 800 RPM ROTAÇÃO MÁXIMA 2355 RPM |  | NÃO
0821B | 125J | Auditoria | Não Conforme | 1002 ¦ REGISTROS | 10 ¦ Maior | VAZAMENTO NO CORPO DO REGISTRO DE REABASTECIMENTO DO TANQUE DE PRODUTO. | REGISTRO DE REABASTECIMENTO | NÃO
0823B | 125J | Pré Auditoria | Não Conforme | 0103 ¦ PARÂMETRO DE SETUP DA PULVERIZAÇÃO | 0 ¦ Comentário | NÃO FOI REALIZADO. | PARÂMETROS DE PULVERIZAÇÃO | NÃO
0823B | 125J | Pré Auditoria | Não Conforme | 0104 ¦ PARÂMETROS DE SETUP DO PILOTO | 0 ¦ Comentário | NÃO FOI REALIZADO. | PARÂMETROS DO PILOTO | NÃO
0823B | 125J | Pré Auditoria | Não Conforme | 0109 ¦ VERSÃO DO PILOTO ATC300 (03.24A) | 0 ¦ Comentário | NÃO FOI REALIZADO. | VERSÃO DO PILOTO | NÃO
0823B | 125J | Pré Auditoria | Conforme Com OBS | 0114 ¦ CAMBAGEM POSITIVA ENTRE 1º A 2º | Não Informada | BAIXADA DIANTEIRA ESQUERDA 88.3 BAIXADA DIANTEIRA DIREITA 88.3 BAIXADA TRASEIRA ESQUERDA 88.6 BAIXADA TRASEIRA DIREITA 89.0 |  | NÃO
0823B | 125J | Pré Auditoria | Não Conforme | 0127 ¦ VERIFICAR NA TELA DIAGNOSTICS DO ISOBUS - AUTOTRAC STEERING MODE: ATC | 0 ¦ Comentário | NÃO FOI REALIZADO. | AUTO TRAC | NÃO
0823B | 125J | Pré Auditoria | Não Conforme | 0128 ¦ VERIFICAR MARCA DOS PNEUS: MICHELIN | 0 ¦ Comentário | PNEUS TRASEIROS ESTÃO ERRADOS, SOMENTE PARA TESTE, ENQUANTO AGUARDAMOS CHEGAR OS CORRETOS. | MARCAS DOS PNEUS | NÃO
0823B | 125J | Pré Auditoria | Conforme Com OBS | 0130 ¦ VERIFICAR ESPAÇAMENTO ENTRE A HÉLICE E O DEFLETOR 10MM A 22MM | Não Informada | ESPAÇAMENTO DA HÉLICE LADO ESQUERDO: 20MM LADO DIREITO: 12MM |  | NÃO
0823B | 125J | Pré Auditoria | Conforme Com OBS | 0131 ¦ VERIFICAR PROFUNDIDADE ENTRE A HÉLICE E O DEFLETOR 80MM A 90MM | Não Informada | PROFUNDIDADE DA HÉLICE LADO ESQUERDO: 88MM LADO DIREITO: 87MM |  | NÃO
0823B | 125J | Pré Auditoria | Conforme Com OBS | 0807 ¦ ACIONAMENTO DOS FARÓIS (TANQUE DE ÁGUA LIMPA E CABINE FRONTAIS E TRASEIROS) | Não Informada | ACIONAMENTO DOS FARÓIS ESTA CORRETO, PORÉM ESTÁ FALTANDO O TANQUE DE ÁGUA LIMPA NA MÁQUINA, NÃO FOI TESTADO OS FARÓIS DO TANQUE DE ÁGUA LIMPA. |  | NÃO
0823B | 125J | Pré Auditoria | Conforme Com OBS | 0822 ¦ PRESSURIZAÇÃO DA CABINE | Não Informada | PRESSURIZAÇÃO MARCANDO 9.0 AO PISAR NO FREIO MARCA 7.0 |  | NÃO
0823B | 125J | Pré Auditoria | Não Conforme | 0102 ¦ VERIFICAR ITENS FALTANTES | 1 ¦ Incidental | FALTANDO TANQUE DE ÁGUA LIMPA. FALTANDO PNEUS TRASEIROS DA MARCA CORRETA. | ITENS FALTANTES | NÃO
0823B | 125J | Pré Auditoria | Não Conforme | 2105 ¦ PRESENÇA ADESIVOS | 1 ¦ Incidental | ADESIVO 125J DA LATERAL DIREITA DO CAPÔ, ESTÁ COM O NÚMERO UM DANIFICADO, SUBSTITUIR. APLICAR ADESIVOS DA PARTE FINAL DEPOIS DO RETOQUE. MELHORAR ACABAMENTO DA PONTEIRA ESQUERDA, PARA PODER APLICAR O ADESIVO. | ADESIVOS | NÃO
0821B | 125J | Auditoria | Conforme Com OBS | 1204 ¦ NÍVEL DE COMBUSTÍVEL | Não Informada | NÍVEL DE COMBUSTÍVEL 33% |  | NÃO
0821B | 125J | Auditoria | Não Conforme | 1607 ¦ PINTURA BARRA GRANDE ESQUERDA | 1 ¦ Incidental | FURO NA SOLDA DO SUPORTE DO BATENTE DE BORRACHA MAIOR NA BARRA GRANDE ESQUERDA PELO LADO DA FRENTE. | BARRA GRANDE ESQUERDA | NÃO
0821B | 125J | Auditoria | Não Conforme | 1614 ¦ PINTURA | 1 ¦ Incidental | PINTURA DANIFICADO NO PASSA MANGUEIRA HIDRÁULICA NA BISAGRA ESQUERDA PELO LADO SUPERIOR. MELHORAR ACABAMENTO DE PINTURA NO CILINDRO DO ALIN ESQUERDO PRÓXIMO DO BATENTE DE BORRACHA. | BARRA GRANDE ESQUERDA PINTURA | NÃO
0821B | 125J | Auditoria | Não Conforme | 1608 ¦ PINTURA BARRA GRANDE DIREITA | 1 ¦ Incidental | ACABAMENTO RUIM NO TUBO SUPERIOR DA BARRA GRANDE DIREITA NO 2° SUPORTE DE FIXAÇÃO DO TUBO HIDRÁULICO PELO LADO INTERNO. FURO NA SOLDA DO PASSA MANGUEIRA HIDRÁULICA NA BISAGRA DIREITA PELO LADO SUPERIOR. FURO NA SOLDA DA 15° TRELIÇA INFERIOR DA BARRA GRANDE DIREITA PELO LADO DE TRÁS. | BARRA GRANDE DIREITA | NÃO
0821B | 125J | Auditoria | Não Conforme | 1615 ¦ PINTURA | 1 ¦ Incidental | PINTURA DANIFICADO NA BARRA INTERMEDIÁRIO DIREITA ENTRE A 10° E 11° TRELIÇA SUPERIOR PARTINDO DO REFORÇO MAIOR. PINTURA DANIFICADO NA TESOURA DA BARRA INTERMEDIÁRIO DIREITA PELO LADO DA FRENTE. | BARRA INTERMEDIÁRIA DIREITA. | NÃO
0821B | 125J | Auditoria | Não Conforme | 1806 ¦ PINTURA | 1 ¦ Incidental | PINTURA DANIFICADO NA TRAVESSA DE FIXAÇÃO DAS VÁLVULAS DE FREIO PELO LADO ESQUERDO. FALTA PINTURA NA ROSCA DA CINTA DE FIXAÇÃO DO TANQUE DE ÁGUA LIMPA E DO COMBUSTÍVEL. PINTURA DANIFICADO NA RÓTULA DO TENSOR TRANSVERSAL TRASEIRO PELO LADO ESQUERDO. PINTURA DANIFICADO NO TUBO REDONDO DE DESCANSO DO PINO TRAVA BARRA ESQUERDO. | CHASSI PINTURA | NÃO
0821B | 125J | Auditoria | Não Conforme | 2012 ¦ OUTRAS OBSERVAÇÕES | 1 ¦ Incidental | PORCA FROUXA DA RÓTULA DO CILINDRO DE DIREÇÃO ESQUERDO PELO LADO FIXO. | RÓTULA CILINDRO DIREÇÃO | NÃO
0823B | 125J | Pré Auditoria | Não Conforme | 1103 ¦ ATERRAMENTOS (CHAVE GERAL, MOTOR DE PARTIDA E SUBTETO CABINE) | 1 ¦ Incidental | RETOCAR ATERRAMENTO ELÉTRICO DA TRASEIRA ESQUERDA DA MÁQUINA. RETOCAR ATERRAMENTO ELÉTRICO DA CHAVE GERAL. RETOCAR ATERRAMENTO ELÉTRICO DA DIANTEIRA ESQUERDA DA MÁQUINA. | ATERRAMENTOS ELÉTRICOS | NÃO
0823B | 125J | Pré Auditoria | Não Conforme | 1202 ¦ APERTO DOS FIXADORES DOS SUPORTES DO MOTOR | 1 ¦ Incidental | RETOCAR CANTO DA CHAPA DO RADIADOR, LADO ESQUERDO E DIREITO, DE ONDE É POSTO A CHAPA INFERIOR DE PROTEÇÃO DA POLIA DO MOTOR. RETOCAR PATA ESQUERDA E DIREITA DO MOTOR, PARTE DA FRENTE E DE TRÁS. | FIXADORES DO MOTOR/RADIADOR | NÃO
0821B | 125J | Auditoria | Não Conforme | 1506 ¦ PARTE EXTERNA DO QUADRO | 1 ¦ Incidental | PINTURA DANIFICADO NA ORELHA DE FIXAÇÃO DO PINO TRAVA QUADRO PELO LADO DIREITO. | QUADRO EXTERNO | NÃO
0823B | 125J | Pré Auditoria | Não Conforme | 1208 ¦ PINTURA | 1 ¦ Incidental | PINTURA DANIFICADA NA CHAPA DE PROTEÇÃO DA LATERAL ESQUERDA DO CAPÔ, PARTE INFERIOR. PINTURA DANIFICADA PELA PARTE DE DENTRO DA CARENAGEM DA TAMPA DIREITA DO CAPÔ, ONDE FICA PEGANDO A FECHADURA. | CAPÔ | NÃO
0823B | 125J | Pré Auditoria | Não Conforme | 1211 ¦ CHAPAS DE PROTEÇÃO | 0 ¦ Comentário | COLOCAR CHAPARIA DA PARTE INFERIOR DO RADIADOR. | CHAPAS DE PROTEÇÃO | NÃO
0821B | 125J | Auditoria | Não Conforme | 1305 ¦ ROTEAMENTO DAS MANGUEIRAS HIDRÁULICAS | 1 ¦ Incidental | MANGUEIRA HIDRÁULICA EM CONTATO COM CONEXÃO DA VÁLVULA PRIORITÁRIA. MANGUEIRA HIDRÁULICA EM CONTATO COM CANTO VIVO DA TRAVESSA DE FIXAÇÃO DA ECU DA CABINE PELO LADO ESQUERDO. MANGUEIRA DO SUSPIRO DO TANQUE DE COMBUSTÍVEL ESTÁ SOLTA. MANGUEIRA DE PRESSÃO DO MOTOR HIDRÁULICO DA BOMBA DE PULVERIZAÇÃO EM CONTATO COM CANTO VIVO DA PATA ESQUERDA DO MOTOR. MANGUEIRA DE COMBUSTÍVEL EM CONTATO COM PARAFUSO DE FIXAÇÃO DO MOTOR DE PARTIDA E CHICOTE ELÉTRICO PRESCINTADO JUNTO. | ROTEAMENTO HIDRÁULICO | NÃO
0821B | 125J | Auditoria | Não Conforme | 1409 ¦ OUTRAS OBSERVAÇÕES | 0 ¦ Comentário | ESPIRAL DE PROTEÇÃO COM PONTA CORTANTE NAS MANGUEIRAS DE PULVERIZAÇÃO DA ARTICULAÇÃO DA BARRA GRANDE COM A BARRA INTERMEDIÁRIA DIREITA/ESQUERDA PELO LADO DA BARRA GRANDE. | ESPIRAL DE PROTEÇÃO | NÃO
0823B | 125J | Pré Auditoria | Não Conforme | 1406 ¦ FIXAÇÃO DO CONO MISTURADOR | 1 ¦ Incidental | RETOCAR AO REDOR DA TRAVA DO CONO MISTURADOR. RETOCAR ARTICULAÇÕES DO SUPORTE DO CONO MISTURADOR. RETOCAR MARCAS DE GANCHO DA PARTE DE TRÁS DO SUPORTE DO CONO MISTURADOR. | CONO MISTURADOR | NÃO
0823B | 125J | Pré Auditoria | Não Conforme | 1409 ¦ OUTRAS OBSERVAÇÕES | 1 ¦ Incidental | FALTANDO TAMPA, DO PEGADOR DA TRAVA DO CONO MISTURADOR. | TRAVA DO CONO MISTURADOR | NÃO
0823B | 125J | Pré Auditoria | Não Conforme | 1507 ¦ OUTRAS OBSERVAÇÕES | 1 ¦ Incidental | RETOCAR PARTE INFERIOR DO TUBO ESQUERDO E DIREITO DO QUADRO DESLIZANTE. RETOCAR PARTE INFERIOR DO SUPORTE DO PINO DO CILINDRO CENTRAL . RETOCAR PARTE INFERIOR DO TUBO DO QUADRO, AO LADO DO APOIO INFERIOR DIREITO. RETOCAR TUBO TRASEIRO DO QUADRO, ONDE FICA O APOIO INFERIOR ESQUERDO. | QUADRO INFERIOR | NÃO
0823B | 125J | Pré Auditoria | Não Conforme | 1612 ¦ TESTAR DESNUQUE DO ALIN | 1 ¦ Incidental | RETOCAR DESNUQUE DO ALIN ESQUERDO E DIREITO. | DESNUQUE DO ALIN ESQUERDO E DIREITO | NÃO
0823B | 125J | Pré Auditoria | Não Conforme | 1618 ¦ OUTRAS OBSERVAÇÕES | 1 ¦ Incidental | REFORÇAR PINTURA NA PARTE INFERIOR DO CABEÇAL DA BARRA ESQUERDA E DIREITA. REFORÇAR PINTURA NA PARTE INFERIOR DA BISAGRA ESQUERDA E DIREITA. RETOCAR ARRANHÕES NOS TUBOS, DAS BARRAS ESQUERDA E DIREITA, ONDE FICAM APOIADAS NO DESCANSO DE BARRAS. | BARRA ESQUERDA E DIREITA INFERIOR | NÃO
0823B | 125J | Pré Auditoria | Não Conforme | 1407 ¦ PRESENÇA DOS PORTA BICOS | 1 ¦ Incidental | SUPORTES DA LINHA DE PULVERIZAÇÃO DA BARRA ESQUERDA ESTÃO MUITO PRÓXIMOS. | SUPORTE DA LINHA DE PULVERIZAÇÃO | NÃO
0823B | 125J | Pré Auditoria | Não Conforme | 1802 ¦ APERTO DAS PORCAS DOS TENSORES | 1 ¦ Incidental | RETOCAR TODOS OS TENSORES. RETOCAR TODAS AS PORCAS DOS TENSORES. RETOCAR TODAS AS RÓTULAS DOS TENSORES. RETOCAR TODAS AS ROSCAS DAS RÓTULAS DOS TENSORES. | TENSORES, PORCAS DOS TENSORES, RÓTULAS DOS TENSORES E ROSCAS DAS RÓTULAS DOS TENSORES. | NÃO
0823B | 125J | Pré Auditoria | Não Conforme | 1805 ¦ AMORTECEDORES | 1 ¦ Incidental | REFORÇAR PINTURA NAS MARCAS DOS QUATRO AMORTECEDORES. | AMORTECEDORES | NÃO
0823B | 125J | Pré Auditoria | Não Conforme | 1806 ¦ PINTURA | 1 ¦ Incidental | RETOCAR OS QUATRO CANTOS DO CHASSI ONDE FICA APOIADO O CARRINHO DE PINTURA. RETOCAR LADO ESQUERDO INFERIOR DO TUBO TRASEIRO DO CHASSI. RETOCAR SUPORTE DA PATA DIREITA DO CHASSI. | CHASSI | NÃO
0821B | 125J | Auditoria | Não Conforme | 2002 ¦ PRESENÇA DAS TAMPAS DOS MOTORES DE RODA | 0 ¦ Comentário | FALTA AS TAMPAS DE PROTEÇÃO DOS MOTORES DE RODA. | TAMPAS DE PROTEÇÃO MOTOR DE RODAS | NÃO
0821B | 125J | Auditoria | Não Conforme | 2010 ¦ PINTURA | 0 ¦ Comentário | ACABAMENTO RUIM DO MATERIAL NO SUPORTE DA RÓTULA DO TENSOR DIANTEIRO DIREITO INFERIOR PELO LADO INTERNO. | EIXO E BAIXADA | NÃO
0821B | 125J | Auditoria | Não Conforme | 2107 ¦ ABRIDORES DE LINHA E KIT EXTRA SEPARADOS | 0 ¦ Comentário | FALTA ABRIDORES DE LINHA E KIT EXTRA | KIT EXTRA | NÃO
0821B | 125J | Auditoria | Não Conforme | 2108 ¦ LIMPEZA | 0 ¦ Comentário | ASPIRAR TAPETE DA CABINE | CABINE | NÃO
0823B | 125J | Pré Auditoria | Conforme Com OBS | 0706 ¦ ABERTURA DE BITOLA DIANTEIRA 2790MM A 2810MM | Não Informada | ABERTURA DE BITOLA DIANTEIRA PELA PARTE DA FRENTE 2.80M ABERTURA DE BITOLA DIANTEIRA PELA PARTE DE TRÁS 2.80M |  | NÃO
0823B | 125J | Pré Auditoria | Conforme Com OBS | 0707 ¦ ABERTURA DE BITOLA TRASEIRA 2790MM A 2810MM | Não Informada | ABERTURA DE BITOLA TRASEIRA PELA PARTE DA FRENTE 2.81M ABERTURA DE BITOLA TRASEIRA PELA PARTE DE TRÁS 2.81M OBSERVAÇÃO: MEDIÇÃO DA BITOLA TRASEIRA, FOI FEITA COM OS PNEUS DE 120J. |  | NÃO
0823B | 125J | Pré Auditoria | Conforme Com OBS | 0708 ¦ ABERTURA DE BITOLA DIFERENÇA ENTRE EIXOS MÁXIMO 20MM | Não Informada | ABERTURA DE BITOLAS, DIFERENÇA ENTRE EIXOS 1CM. OBSERVAÇÃO: MEDIDAS DAS RODAS TRASEIRAS FORAM FEITAS, COM PNEU DE 120J |  | NÃO
0823B | 125J | Pré Auditoria | Conforme Com OBS | 0709 ¦ CONVERGÊNCIA EIXO TRASEIRO DIFERENÇA ENTRE A MEDIÇÃO PARALELA E EM “X” MÁXIMO 20MM. | Não Informada | EM XIS ARO TRASEIRO DIREITO PELO LADO DE TRÁS, COM ARO TRASEIRO ESQUERDO PELO LADO DA FRENTE 2.693MM EM XIS ARO TRASEIRO DIREITO PELO LADO DA FRENTE, COM ARO TRASEIRO ESQUERDO PELO LADO DE TRÁS 2.701MM OBSERVAÇÃO: CONVERGÊNCIA TRASEIRA FOI FEITA COM OS PNEUS DE 120J |  | NÃO
0823B | 125J | Pré Auditoria | Conforme Com OBS | 0710 ¦ CONVERGÊNCIA EIXO DIANTEIRO DIFERENÇA ENTRE A MEDIÇÃO PARALELA E EM “X” MÁXIMO 15MM. | Não Informada | EM XIS ARO DIANTEIRO DIREITO PELO LADO DE TRÁS, COM ARO DIANTEIRO ESQUERDO PELO LADO DA FRENTE 2.698MM EM XIS ARO DIANTEIRO DIREITO PELO LADO DA FRENTE, COM ARO DIANTEIRO ESQUERDO PELO LADO DE TRÁS 2.689MM |  | NÃO
0823B | 125J | Pré Auditoria | Não Conforme | 1807 ¦ ALINHAMENTO DOS CORRIMÃOS | 1 ¦ Incidental | RETOCAR TODAS EXTREMIDADES DO CORRIMÃO PEQUENO DA PASSARELA PEQUENA, RESPINGOS DE TINTA PRETA. | CORRIMÃOS | NÃO
0823B | 125J | Pré Auditoria | Não Conforme | 1808 ¦ ESCADA | 1 ¦ Incidental | RETOCAR PINOS DE ARTICULAÇÃO DA ESCADA. RETOCAR ARRANHÕES NA LATERAL ESQUERDA DA ESCADA. MELHORAR ACABAMENTO DO PEGA MÃO DA ESCADA. | ESCADA | NÃO
0823B | 125J | Pré Auditoria | Não Conforme | 1809 ¦ PASSARELA | 1 ¦ Incidental | RETOCAR PARTE INFERIOR DA LATERAL DA PASSARELA, AO LADO DO TANQUE DE DIESEL. | PASSARELA | NÃO
0823B | 125J | Pré Auditoria | Conforme Com OBS | 1903 ¦ FIXAÇÃO DOS FARÓIS DO TANQUE DE ÁGUA LIMPA | Não Informada | ESTÁ FALTANDO O TANQUE DE ÁGUA LIMPA. |  | NÃO
0823B | 125J | Pré Auditoria | Não Conforme | 1908 ¦ TANQUE DE ÁGUA LIMPA | 1 ¦ Incidental | RETOCAR QUEBRADOS E ARRANHÕES NOS SUPORTES DO TANQUE DE ÁGUA LIMPA. | SUPORTES DO TANQUE DE ÁGUA LIMPA | NÃO
0821B | 125J | Auditoria | Não Conforme | 0128 ¦ VERIFICAR MARCA DOS PNEUS: MICHELIN | 0 ¦ Comentário | MAQUINA MONTADA COM JOGO DE RODAS ESCRAVO | RODA | NÃO
0821B | 125J | Auditoria | Não Conforme | 2011 ¦ REDUTORES | 1 ¦ Incidental | PINTURA DANIFICADO NO REDUTOR DIANTEIRO DIREITO. | REDUTOR | NÃO
0823B | 125J | Pré Auditoria | Não Conforme | 2005 ¦ ALINHAMENTO PULMÕES | 1 ¦ Incidental | PULMÕES COM VAZAMENTO, AJUSTAR, PARA DEPOIS VERIFICAR O ALINHAMENTO. | ALINHAMENTO DOS PULMÕES | NÃO
0823B | 125J | Pré Auditoria | Não Conforme | 2006 ¦ CONDIÇÃO DO AROS | 1 ¦ Incidental | RETOCAR QUEBRADOS AO REDOR DOS AROS DIANTEIROS. | AROS DIANTEIROS | NÃO
0823B | 125J | Pré Auditoria | Não Conforme | 2007 ¦ ALTURA DOS PULMÕES DE 230MM A 250MM | 1 ¦ Incidental | PULMÕES COM VAZAMENTO, AJUSTAR PRA DEPOIS SER FEITA A MEDIÇÃO. | ALTURA DOS PULMÕES | NÃO
0823B | 125J | Pré Auditoria | Não Conforme | 2011 ¦ REDUTORES | 1 ¦ Incidental | RETOCAR QUEBRADOS E ARRANHÕES NOS REDUTORES. | REDUTORES | NÃO
0821B | 125J | Auditoria | Não Conforme | 0112 ¦ OUTRAS OBSERVAÇÕES | 0 ¦ Comentário | FALTA ESCALAS DA BITOLA DIANTEIRO E TRASEIRO. | ESCALA DA BITOLA | NÃO
0823B | 125J | Pré Auditoria | Não Conforme | 2010 ¦ PINTURA | 1 ¦ Incidental | RETOCAR MARCAS DO CAVALETE E DO CARRINHO DE PINTURA, EIXO DIANTEIRO E EIXO TRASEIRO. RETOCAR SUPORTES INFERIORES ESQUERDO E DIREITO DAS RÓTULAS DOS TENSORES. RETOCAR ARRANHÕES NOS BRAÇOS DOS EXTENSÍVEIS DIANTEIROS DOS CILINDROS DE DIREÇÃO. RETOCAR FORJADO DO EXTENSÍVEL DIANTEIRO DIREITO. REFORÇAR PINTURA NAS FALHAS DOS EXTENSÍVEIS DIANTEIROS E TRASEIROS. | EIXOS/BAIXADAS | NÃO
0823B | 125J | Pré Auditoria | Conforme Com OBS | 2102 ¦ LUBRIFICAÇÃO DA MÁQUINA | Não Informada | ESSE PROCESSO É FINALIZADO DEPOIS DO RETOQUE. |  | NÃO
0821B | 125J | Auditoria | Não Conforme | 0716 ¦ OUTRAS OBSERVAÇÕES | 10 ¦ Maior | BITOLA DIANTEIRO ESQUERDO SOLTANDO PEDAÇOS DA CHAPA INTERNA AO MOVIMENTAR. (FOI ESMERILHADO A SOLDA DA CHAPA DESLIZANTE NA PONTA DO EIXO) | BITOLA | NÃO
0823B | 125J | Pré Auditoria | Não Conforme | 2106 ¦ PINTURA | 1 ¦ Incidental | RETOCAR RETROVISORES. RETOCAR SUPORTES DE FIXAÇÃO DO TANQUE DE CIRCUITO LEVE. RETOCAR PARTE INFERIOR ESQUERDA DO TANQUE DE CIRCUITO LEVE. RETOCAR SUPORTE ESQUERDO DO ELETROVENTILADOR. RETOCAR PARTE INFERIOR DO TANQUE DE CIRCUITO PESADO. REFORÇAR PINTURA NAS SINALEIRAS TRASEIRAS, ESQUERDA E DIREITA, PINTURA NÃO PEGOU BEM. RETOCAR QUEBRADOS NAS PARTES DE FIXAÇÃO DOS SUPORTES DO TANQUE DE DIESEL. | PINTURA EM GERAL | NÃO
0821B | 125J | Auditoria | Não Conforme | 0414 ¦ MANGUEIRAS HIDRÁULICAS | 10 ¦ Maior | VAZAMENTO NA CONEXÃO DA MANGUEIRA HIDRÁULICA DO FILTRO DIREITO DO CIRCUITO PESADO PELO LADO DA FRENTE. | MANGUEIRA HIDRÁULICA FILTRO PESADO | NÃO
0823B | 125J | Pré Auditoria | Não Conforme | 1701 ¦ CORDÃO DE SOLDA SEM FALHAS | 1 ¦ Incidental | CORDAO DE SOLDA COM FALHA, TUBO SUPERIOR DO LADO ESQUERDO DA TRASEIRA DO CHASSI. | CORDÃO DE SOLDA | NÃO
0823B | 125J | Pré Auditoria | Não Conforme | 1703 ¦ SEM RESPINGOS DE SOLDA | 1 ¦ Incidental | RESPINGOS DE SOLDA NA LATERAL DO TUBO TRASEIRO DIREITO DOS APOIOS DO QUADRO, AO LADO DO TANQUE DE CIRCUITO PESADO. RESPINGOS DE SOLDA NOS SUPORTES DIANTEIROS INFERIORES, DOS TENSORES ESQUERDO E DIREITO. | RESPINGOS DE SOLDA | NÃO
0821B | 125J | Auditoria | Não Conforme | 0413 ¦ MOTOR BOMBA DE PULVERIZAÇÃO | 10 ¦ Maior | VAZAMENTO NA CONEXÃO DA MANGUEIRA DE RETORNO COM O MOTOR HIDRÁULICO DA BOMBA DE PULVERIZAÇÃO. | MANGUEIRA BOMBA DE PULVERIZAÇÃO | NÃO
0821B | 125J | Auditoria | Não Conforme | 0421 ¦ FILTROS | 10 ¦ Maior | VAZAMENTO PELO PARAFUSO ALLEN DO CABEÇOTE DO FILTRO HIDRÁULICA DO CIRCUITO LEVE DIREITO PELO LADO EXTERNO. | CABEÇOTE DO FILTRO HIDRÁULICA | NÃO
0823B | 125J | Pré Auditoria | Não Conforme | 1308 ¦ INTEGRIDADE DOS CILINDROS EM GERAL | 1 ¦ Incidental | PINTAR RÓTULAS DOS CILINDROS DE DIREÇÃO. RETOCAR ROSCA DO CILINDRO DA ESCADA. RETOCAR NA VOLTA DE TODAS AS CONEXÕES HIDRÁULICAS DOS CILINDROS. | INTEGRIDADE DOS CILINDROS EM GERAL | NÃO
0821B | 125J | Auditoria | Conforme Com OBS | 0301 ¦ PRESSÃO DA BOMBA DE TRANSMISSÃO DE 370 A 390 BAR | Não Informada | BLOCO DIANTEIRO TPA/TPB: 365/365 BAR. BLOCO TRASEIRO TPA/TPB: 370/370 BAR |  | NÃO
0821B | 125J | Auditoria | Conforme Com OBS | 0302 ¦ PRESSÃO DA BOMBA DE MOVIMENTOS 140 A 160 BAR | Não Informada | BLOCO 2+1: 160 BAR |  | NÃO
0821B | 125J | Auditoria | Conforme Com OBS | 0303 ¦ PRESSÃO DA BOMBA DE PULVERIZAÇÃO 140 A 160 BAR | Não Informada | BLOCO DE PULVERIZAÇÃO: 145 BAR |  | NÃO
0824B | 125J | Terminação | Conforme Com OBS | 0102 ¦ VERIFICAR ITENS FALTANTES | Não Informada | FALTANDO TROMPA PNEUS MICHELIN |  | NÃO
0824B | 125J | Terminação | Conforme Com OBS | 0109 ¦ VERSÃO DO PILOTO ATC300 (03.24A) | Não Informada |  |  | NÃO
0824B | 125J | Terminação | Conforme Com OBS | 0128 ¦ VERIFICAR MARCA DOS PNEUS: MICHELIN | Não Informada |  |  | NÃO
0824B | 125J | Terminação | Não Conforme | 0401 ¦ VÁLVULAS DE FREIO (7 UNIDADES) | 0 ¦ Comentário | VAZAMENTO MANGUEIRA ORBITROL |  | NÃO
0824B | 125J | Terminação | Não Conforme | 0404 ¦ BLOCO ABERTURA DE BITOLA | 0 ¦ Comentário | MANGUEIRA PRESSAO CILINDRO TRASEIRO ESQUERDO INVERTIDA |  | NÃO
0824B | 125J | Terminação | Conforme Com OBS | 0710 ¦ CONVERGÊNCIA EIXO DIANTEIRO DIFERENÇA ENTRE A MEDIÇÃO PARALELA E EM “X” MÁXIMO 15MM. | Não Informada |  |  | NÃO
0824B | 125J | Terminação | Não Conforme | 0718 ¦ ABERTURA E FECHAMENTO ALIN DIR SEM INTERFERÊNCIAS E CHICOTEAMENTO | 0 ¦ Comentário | CONTAMINAÇÃO VALVULA |  | NÃO
0824B | 125J | Terminação | Conforme Com OBS | 0807 ¦ ACIONAMENTO DOS FARÓIS (TANQUE DE ÁGUA LIMPA E CABINE FRONTAIS E TRASEIROS) | Não Informada |  |  | NÃO
0824B | 125J | Terminação | Conforme Com OBS | 1211 ¦ CHAPAS DE PROTEÇÃO | Não Informada | APOS PRE AUDITORIA |  | NÃO
0824B | 125J | Terminação | Conforme Com OBS | 1702 ¦ CORDÃO DE SOLDA COM PENETRAÇÃO | Não Informada |  |  | NÃO
0824B | 125J | Terminação | Conforme Com OBS | 1703 ¦ SEM RESPINGOS DE SOLDA | Não Informada |  |  | NÃO
0824B | 125J | Terminação | Conforme Com OBS | 1806 ¦ PINTURA | Não Informada |  |  | NÃO
0824B | 125J | Terminação | Conforme Com OBS | 1903 ¦ FIXAÇÃO DOS FARÓIS DO TANQUE DE ÁGUA LIMPA | Não Informada |  |  | NÃO
0824B | 125J | Terminação | Conforme Com OBS | 1908 ¦ TANQUE DE ÁGUA LIMPA | Não Informada |  |  | NÃO
0824B | 125J | Terminação | Não Conforme | 2004 ¦ ALINHAMENTO DOS PARALAMAS | 0 ¦ Comentário | TODOS DESALINHADOS |  | NÃO
0824B | 125J | Terminação | Conforme Com OBS | 2010 ¦ PINTURA | Não Informada |  |  | NÃO
0824B | 125J | Terminação | Conforme Com OBS | 2106 ¦ PINTURA | Não Informada |  |  | NÃO
0824B | 125J | Terminação | Não Conforme | 2115 ¦ OBSERVAÇÕES GERAIS | 0 ¦ Comentário | CONTAMINAÇÃO VÁLVULA ALLIN DIREITO |  | NÃO
0823B | 125J | Pré Auditoria | Não Conforme | 1904 ¦ ACABAMENTO GERAL DA CABINE (INTERNO E EXTERNO) | 1 ¦ Incidental | CARENAGEM DIANTEIRA DA CABINE (BIGODE), ESTA DANIFICADO NA PARTE INFERIOR DIREITA. | ACABAMENTO DA CABINE | NÃO
0823B | 125J | Pré Auditoria | Não Conforme | 1505 ¦ PARTE INTERNA DO QUADRO | 1 ¦ Incidental | RETOCAR SUPORTE INFERIOR DA BIELA ESQUERDA. RETOCAR BANDEJA ESQUERDA PELO LADO DE DENTRO. RETOCAR LATERAL DO SUPORTE DO PINO DO CILINDRO CENTRAL. | QUADRO INTERNO | NÃO
0823B | 125J | Pré Auditoria | Não Conforme | 1506 ¦ PARTE EXTERNA DO QUADRO | 1 ¦ Incidental | RETOCAR SUPORTE ESQUERDO E DIREITO SUPERIOR. RETOCAR BANDEJA DIREITA PELO LADO DE FORA. REFORÇAR PINTURA NOS PARAFUSOS DO SUPORTE DA CRUZETA ESQUERDA E DIREITA. REFORÇAR PINTURA NAS TRAVAS DO QUADRO BASCULANTE. | QUADRO EXTERNO | NÃO
0823B | 125J | Pré Auditoria | Conforme Com OBS | 1313 ¦ ALINHAMENTO DA DIREÇÃO DEIXAR OS DOIS CILINDROS NA MESMA MEDIDA DE 133MM A 137MM DE HASTE | Não Informada | CILINDROS DA DIREÇÃO COM A MESMA MEDIDA DE 135MM |  | NÃO
0823B | 125J | Pré Auditoria | Não Conforme | 1607 ¦ PINTURA BARRA GRANDE ESQUERDA | 1 ¦ Incidental | RETOCAR ORELHAS DO CABEÇAL POR DENTRO E POR FORA. RETOCAR TRELIÇA 4 E 13. RETOCAR ORELHAS DO PINO QUE PRENDE O ALIN. | BARRA ESQUERDA | NÃO
0823B | 125J | Pré Auditoria | Não Conforme | 1608 ¦ PINTURA BARRA GRANDE DIREITA | 1 ¦ Incidental | RETOCAR ORELHAS DO CABEÇAL POR DENTRO E POR FORA. RETOCAR TRELIÇA 5 E 13. RETOCAR ORELHAS DO PINO QUE PRENDE O ALIN. | BARRA DIREITA | NÃO
0823B | 125J | Pré Auditoria | Não Conforme | 0719 ¦ ALINHAMENTO DAS BARRAS - VERIFICAR NO CILINDRO MEDIDA DE 10MM A 13MM (EM 1400RPM) | 1 ¦ Incidental | VERIFICAR ALINHAMENTO DAS BARRAS, ESTÃO PARA FRENTE. | ALINHAMENTO DAS BARRAS | NÃO
0823B | 125J | Pré Auditoria | Não Conforme | 1609 ¦ PINTURA BARRA INTERMEDIÁRIA E ALIN ESQUERDO | 1 ¦ Incidental | RETOCAR TESOURA DO CILINDRO DO ALIN. RETOCAR MARCA DE GANCHO NA BARRA INTERMEDIÁRIA E PONTEIRA. RETOCAR TODAS AS EXTREMIDADES ONDE ESTÁ COM A PINTURA FRACA E COM OXIDAÇÕES. | BARRA INTERMEDIÁRIA E PONTEIRA ESQUERDA | NÃO
0823B | 125J | Pré Auditoria | Não Conforme | 1610 ¦ PINTURA BARRA INTERMEDIÁRIA E ALIN DIREITO | 1 ¦ Incidental | RETOCAR TESOURA DO CILINDRO DO ALIN. RETOCAR MARCAS DE GANCHO NA BARRA INTERMEDIÁRIA E PONTEIRA. RETOCAR TODAS AS EXTREMIDADES ONDE ESTÁ COM A PINTURA FRACA E COM OXIDAÇÕES. RETOCAR NA VOLTA DO PATIN. | BARRA INTERMEDIÁRIA E PONTEIRA DIREITA | NÃO
0823B | 125J | Pré Auditoria | Não Conforme | 1614 ¦ PINTURA | 1 ¦ Incidental | RETOCAR LATERAL DO CABEÇAL DA BISAGRA. RETOCAR PARTE CENTRAL DA BISAGRA. | BISAGRA ESQUERDA INTERNA | NÃO
0823B | 125J | Pré Auditoria | Não Conforme | 1615 ¦ PINTURA | 1 ¦ Incidental | RETOCAR PARTE SUPERIOR DA BISAGRA. | BISAGRA DIREITA INTERNA | NÃO
0823B | 125J | Pré Auditoria | Não Conforme | 0718 ¦ ABERTURA E FECHAMENTO ALIN DIR SEM INTERFERÊNCIAS E CHICOTEAMENTO | 1 ¦ Incidental | ALIN DIREITO DESALINHADO, NÃO DA ENCAIXE COM CALÇO DE BORRACHA. | ALIN DIREITO | NÃO
0821B | 125J | Auditoria | Conforme Com OBS | 1313 ¦ ALINHAMENTO DA DIREÇÃO DEIXAR OS DOIS CILINDROS NA MESMA MEDIDA DE 133MM A 137MM DE HASTE | 0 ¦ Comentário | HASTE DO CILINDRO DE DIREÇÃO DIREITO/ESQUERDO COM 135MM. | CILINDRO DE DIREÇÃO | NÃO
0821B | 125J | Auditoria | Não Conforme | 0705 ¦ CILINDRO DE SUBIDA (12 A 17 SEGUNDOS) E DESCIDA (12 A 17 SEGUNDOS) DO QUADRO COM FUNCIONAMENTO ADEQUADO 12 A 17 SEGUNDOS | 0 ¦ Comentário | CILINDRO DO QUADRO DESCENDO SOZINHO. | CILINDRO QUADRO | NÃO
0821B | 125J | Auditoria | Conforme Com OBS | 2007 ¦ ALTURA DOS PULMÕES DE 230MM A 250MM | Não Informada | PULMÕES COM 240 MM |  | NÃO
0821B | 125J | Auditoria | Conforme Com OBS | 2112 ¦ REALIZAR A EQUALIZAÇÃO DO EQUIPAMENTO | Não Informada | EQUALIZACÃO CONFIGURADA EM 400 DE CORRENTE MÍNIMA PARA MARCHA A FRENTE NO EIXO DIANTEIRO E 420 DE CORRENTE MÍNIMA PARA MARCHA A FRENTE NO EIXO TRASEIRO |  | NÃO
0821B | 125J | Auditoria | Não Conforme | 1802 ¦ APERTO DAS PORCAS DOS TENSORES | 0 ¦ Comentário | PORCA FROUXA DO TENSOR DIANTEIRO SUPERIOR ESQUERDO PELO LADO DA FRENTE E ATRÁS. | PORCA FROUXA | NÃO
0821B | 125J | Auditoria | Conforme Com OBS | 0706 ¦ ABERTURA DE BITOLA DIANTEIRA 2790MM A 2810MM | 0 ¦ Comentário | ABERTURA DE BITOLA DIANTEIRA PELA FRENTE DA RODA COM 2,80 MTS E ATRÁS DA RODA COM 2,80 MTS. | RODAS ESCRAVO | NÃO
0821B | 125J | Auditoria | Conforme Com OBS | 0707 ¦ ABERTURA DE BITOLA TRASEIRA 2790MM A 2810MM | 0 ¦ Comentário | ABERTURA DE BITOLA TRASEIRA PELA FRENTE DA RODA COM 2,80 MTS E ATRÁS DA RODA COM 2,80 MTS. | RODAS ESCRAVOS | NÃO
0821B | 125J | Auditoria | Conforme Com OBS | 0708 ¦ ABERTURA DE BITOLA DIFERENÇA ENTRE EIXOS MÁXIMO 20MM | 0 ¦ Comentário | ABERTURA DE BITOLA DIFERENÇA ENTRE EIXOS EM 0 CM. | RODAS ESCRAVOS | NÃO
0824B | 125J | Pré Auditoria | Não Conforme | 0102 ¦ VERIFICAR ITENS FALTANTES | 1 ¦ Incidental | FALTANDO TANQUE DE ÁGUA LIMPA. FALTANDO PNEUS DA MARCA CORRETA. | ITENS FALTANTES | NÃO
0824B | 125J | Pré Auditoria | Não Conforme | 0103 ¦ PARÂMETRO DE SETUP DA PULVERIZAÇÃO | 0 ¦ Comentário | NÃO FOI REALIZADO. | PARÂMETROS PULVERIZAÇÃO | NÃO
0824B | 125J | Pré Auditoria | Não Conforme | 0104 ¦ PARÂMETROS DE SETUP DO PILOTO | 0 ¦ Comentário | NÃO FOI REALIZADO. | PARÂMETROS DO PILOTO | NÃO
0824B | 125J | Pré Auditoria | Conforme Com OBS | 0105 ¦ PRESSÃO DOS PNEUS MICHELIN 43 A 47PSI | Não Informada | PRESSÃO DOS PNEUS ESTÁ CORRETA, PORÉM NÃO SÃO OS PNEUS CERTOS, AGUARDANDO CHEGAR OS CERTOS. |  | NÃO
0824B | 125J | Pré Auditoria | Não Conforme | 0109 ¦ VERSÃO DO PILOTO ATC300 (03.24A) | 0 ¦ Comentário | NÃO FOI REALIZADO. | VERSÃO DO PILOTO | NÃO
0824B | 125J | Pré Auditoria | Conforme Com OBS | 0114 ¦ CAMBAGEM POSITIVA ENTRE 1º A 2º | Não Informada | BAIXADA DIANTEIRA ESQUERDA 88.4 BAIXADA DIANTEIRA DIREITA 88.3 BAIXADA TRASEIRA ESQUERDA 88.5 BAIXADA TRASEIRA DIREITA 89.0 |  | NÃO
0824B | 125J | Pré Auditoria | Não Conforme | 0127 ¦ VERIFICAR NA TELA DIAGNOSTICS DO ISOBUS - AUTOTRAC STEERING MODE: ATC | 0 ¦ Comentário | NÃO FOI REALIZADO. | AUTO TRAC | NÃO
0824B | 125J | Pré Auditoria | Não Conforme | 0128 ¦ VERIFICAR MARCA DOS PNEUS: MICHELIN | 0 ¦ Comentário | PNEUS QUE ESTÃO NA MÁQUINA, SOMENTE PARA TESTES, AGUARDANDO CHEGAR OS PNEUS CORRETOS. | MARCAS DOS PNEUS | NÃO
0824B | 125J | Pré Auditoria | Conforme Com OBS | 0130 ¦ VERIFICAR ESPAÇAMENTO ENTRE A HÉLICE E O DEFLETOR 10MM A 22MM | Não Informada | ESPAÇAMENTO DA HÉLICE LADO ESQUERDO: 15MM LADO DIREITO: 15MM |  | NÃO
0824B | 125J | Pré Auditoria | Conforme Com OBS | 0131 ¦ VERIFICAR PROFUNDIDADE ENTRE A HÉLICE E O DEFLETOR 80MM A 90MM | Não Informada | PROFUNDIDADE DA HÉLICE LADO ESQUERDO: 89MM LADO DIREITO: 87MM |  | NÃO
0824B | 125J | Pré Auditoria | Conforme Com OBS | 0807 ¦ ACIONAMENTO DOS FARÓIS (TANQUE DE ÁGUA LIMPA E CABINE FRONTAIS E TRASEIROS) | Não Informada | ACIONAMENTO DOS FARÓIS, TODOS CORRETOS, PORÉM ESTA FALTANDO O TANQUE DE ÁGUA LIMPA. |  | NÃO
0824B | 125J | Pré Auditoria | Conforme Com OBS | 0822 ¦ PRESSURIZAÇÃO DA CABINE | Não Informada | PRESSURIZAÇÃO MARCANDO 8.0 AO PISAR NO FREIO MARCA 6.2 |  | NÃO
0824B | 125J | Pré Auditoria | Conforme Com OBS | 0706 ¦ ABERTURA DE BITOLA DIANTEIRA 2790MM A 2810MM | Não Informada | ABERTURA DE BITOLA DIANTEIRA PELA PARTE DA FRENTE 2.79M ABERTURA DE BITOLA DIANTEIRA PELA PARTE DE TRÁS 2.81M OBSERVAÇÃO: NÃO FORAM FEITAS AS MEDIDAS COM OS PNEUS ADEQUADOS. |  | NÃO
0824B | 125J | Pré Auditoria | Conforme Com OBS | 0707 ¦ ABERTURA DE BITOLA TRASEIRA 2790MM A 2810MM | Não Informada | ABERTURA DE BITOLA TRASEIRA PELA PARTE DA FRENTE 2.80M ABERTURA DE BITOLA TRASEIRA PELA PARTE DE TRÁS 2.80M OBSERVAÇÃO: NÃO FORAM FEITAS AS MEDIDAS COM OS PNEUS ADEQUADOS |  | NÃO
0824B | 125J | Pré Auditoria | Conforme Com OBS | 0708 ¦ ABERTURA DE BITOLA DIFERENÇA ENTRE EIXOS MÁXIMO 20MM | Não Informada | ABERTURA DE BITOLAS, DIFERENÇA ENTRE EIXOS 1CM |  | NÃO
0824B | 125J | Pré Auditoria | Conforme Com OBS | 0709 ¦ CONVERGÊNCIA EIXO TRASEIRO DIFERENÇA ENTRE A MEDIÇÃO PARALELA E EM “X” MÁXIMO 20MM. | Não Informada | EM XIS ARO TRASEIRO DIREITO PELO LADO DE TRÁS, COM ARO TRASEIRO ESQUERDO PELO LADO DA FRENTE 2.693MM EM XIS ARO TRASEIRO DIREITO PELO LADO DA FRENTE, COM ARO TRASEIRO ESQUERDO PELO LADO DE TRÁS 2.691MM OBSERVAÇÃO: NÃO FORAM FEITAS AS MEDIDAS COM OS PNEUS ADEQUADOS |  | NÃO
0824B | 125J | Pré Auditoria | Conforme Com OBS | 0710 ¦ CONVERGÊNCIA EIXO DIANTEIRO DIFERENÇA ENTRE A MEDIÇÃO PARALELA E EM “X” MÁXIMO 15MM. | Não Informada | EM XIS ARO DIANTEIRO DIREITO PELO LADO DE TRÁS, COM ARO DIANTEIRO ESQUERDO PELO LADO DA FRENTE 2.707MM EM XIS ARO DIANTEIRO DIREITO PELO LADO DA FRENTE, COM ARO DIANTEIRO ESQUERDO PELO LADO DE TRÁS 2.691MM OBSERVAÇÃO: NÃO FORAM FEITAS AS MEDIDAS COM OS PNEUS ADEQUADOS |  | NÃO
0824B | 125J | Pré Auditoria | Conforme Com OBS | 1101 ¦ VERIFICAR CONECTORES E CHICOTES (ROTEAMENTO) EM GERAL | Não Informada | FALTANDO LIGAR OS CHICOTES DO TANQUE DE ÁGUA LIMPA. |  | NÃO
0824B | 125J | Pré Auditoria | Não Conforme | 1103 ¦ ATERRAMENTOS (CHAVE GERAL, MOTOR DE PARTIDA E SUBTETO CABINE) | 1 ¦ Incidental | RETOCAR ATERRAMENTO ELÉTRICO DA CHAVE GERAL. | ATERRAMENTOS ELÉTRICOS | NÃO
0824B | 125J | Pré Auditoria | Não Conforme | 1202 ¦ APERTO DOS FIXADORES DOS SUPORTES DO MOTOR | 1 ¦ Incidental | RETOCAR CHAPA DO RADIADOR, LADO ESQUERDO E DIREITO, DE ONDE É POSTO A CHAPA INFERIOR DE PROTEÇÃO DA POLIA DO MOTOR. RETOCAR PATA ESQUERDA E DIREITA DO MOTOR, PARTE DA FRENTE E DE TRÁS. REMOVER ADESIVO DO LADO ESQUERDO DO CRUZEIRO DIANTEIRO DA PARTE INFERIOR DO RADIADOR, E RETOCAR. | FIXADORES DO MOTOR/RADIADOR | NÃO
0822B | 125J | Auditoria | Não Conforme | 0823 ¦ OUTRAS OBSERVAÇÕES | 1 ¦ Incidental | CHICOTE ELÉTRICO SOLTO FORA DO HABITUAL ATRÁS DO BLOCO 2+1. | CHICOTE ELÉTRICO | NÃO
0822B | 125J | Auditoria | Não Conforme | 1305 ¦ ROTEAMENTO DAS MANGUEIRAS HIDRÁULICAS | 1 ¦ Incidental | MANGUEIRA HIDRÁULICA DA ESCADA EM CONTATO COM CANTO VIVO DA TRAVESSA AO LADO DA ECU DA CABINE. MANGUEIRAS DE COMBUSTÍVEL EM CONTATO COM PARAFUSO DO MOTOR DE PARTIDA E CHICOTE ELÉTRICO PRESCINTADO. | ROTEAMENTO HIDRÁULICO | NÃO
0824B | 125J | Pré Auditoria | Não Conforme | 1208 ¦ PINTURA | 1 ¦ Incidental | REFORÇAR PINTURA NAS TELAS DAS TAMPAS ESQUERDA E DIREITA DO CAPÔ. | CAPÔ | NÃO
0824B | 125J | Pré Auditoria | Não Conforme | 1211 ¦ CHAPAS DE PROTEÇÃO | 0 ¦ Comentário | COLOCAR CHAPARIA DA PARTE INFERIOR DO RADIADOR. | CHAPAS DE PROTEÇÃO | NÃO
0824B | 125J | Pré Auditoria | Conforme Com OBS | 1402 ¦ ROTEAMENTO DAS MANGUEIRAS DE PULVERIZAÇÃO | Não Informada | FALTANDO LIGAR APENAS A MANGUEIRA DO TANQUE DE ÁGUA LIMPA |  | NÃO
0824B | 125J | Pré Auditoria | Não Conforme | 1406 ¦ FIXAÇÃO DO CONO MISTURADOR | 1 ¦ Incidental | RETOCAR AO REDOR DA TRAVA DO CONO MISTURADOR. RETOCAR ARTICULAÇÕES DO SUPORTE DO CONO MISTURADOR. RETOCAR MARCAS DE GANCHO NA PARTE DE TRÁS DO SUPORTE DO CONO MISTURADOR. | CONO MISTURADOR | NÃO
0824B | 125J | Pré Auditoria | Não Conforme | 1507 ¦ OUTRAS OBSERVAÇÕES | 1 ¦ Incidental | RETOCAR PARTE INFERIOR DO TUBO ESQUERDO E DIREITO DO QUADRO DESLIZANTE. RETOCAR LADO ESQUERDO E DIREITO DO SUPORTE DA LINHA DE PULVERIZAÇÃO. RETOCAR PARTE INFERIOR DO SUPORTE DO PINO DO CILINDRO CENTRAL. RETOCAR PARTE INFERIOR DO APOIO ESQUERDO E DIREITO INFERIOR DO QUADRO. | QUADRO INFERIOR | NÃO
0824B | 125J | Pré Auditoria | Não Conforme | 1612 ¦ TESTAR DESNUQUE DO ALIN | 1 ¦ Incidental | RETOCAR DESNUQUE DO ALIN ESQUERDO E DIREITO. | DESNUQUE DO ALIN ESQUERDO E DIREITO | NÃO
0824B | 125J | Pré Auditoria | Conforme Com OBS | 2102 ¦ LUBRIFICAÇÃO DA MÁQUINA | Não Informada | ESSE PROCESSO É FINALIZADO DEPOIS DO RETOQUE. |  | NÃO
0824B | 125J | Pré Auditoria | Não Conforme | 1618 ¦ OUTRAS OBSERVAÇÕES | 1 ¦ Incidental | REFORÇAR PINTURA NA PARTE INFERIOR DO CABEÇAL ESQUERDO E DIREITO DAS BARRAS. REFORÇAR PINTURA NA PARTE INFERIOR DAS BISAGRAS. RETOCAR PARTE INFERIOR DA PONTA DA BARRA ESQUERDA E DIREITA. RETOCAR BARRA DIREITA PARTE ONDE FICA NO DESCANSO DE BARRAS. | BARRA ESQUERDA E DIREITA INFERIOR | NÃO
0824B | 125J | Pré Auditoria | Não Conforme | 1906 ¦ PINTURA | 1 ¦ Incidental | RETOCAR LADO ESQUERDO E DIREITO DO SUPORTE INFERIOR DA CABINE. | CABINE | NÃO
0824B | 125J | Pré Auditoria | Não Conforme | 2113 ¦ OUTRAS OBSERVAÇÕES | 1 ¦ Incidental | MELHORAR ACABAMENTO DO SELANTE DA PARTE INFERIOR DO CABEÇAL DA BARRA DIREITA. | SELANTE BARRA DIREITA | NÃO
0824B | 125J | Pré Auditoria | Não Conforme | 1802 ¦ APERTO DAS PORCAS DOS TENSORES | 1 ¦ Incidental | RETOCAR TODOS OS TENSORES. RETOCAR TODAS AS PORCAS DOS TENSORES. RETOCAR TODAS AS RÓTULAS DOS TENSORES. RETOCAR TODAS AS ROSCAS DAS RÓTULAS DOS TENSORES. | TENSORES, PORCAS DOS TENSORES, RÓTULAS DOS TENSORES E ROSCAS DAS RÓTULAS DOS TENSORES. | NÃO
0824B | 125J | Pré Auditoria | Não Conforme | 1805 ¦ AMORTECEDORES | 1 ¦ Incidental | REFORÇAR PINTURA NOS QUATRO AMORTECEDORES. | AMORTECEDORES | NÃO
0824B | 125J | Pré Auditoria | Não Conforme | 1806 ¦ PINTURA | 1 ¦ Incidental | RETOCAR OS QUATRO CANTOS DO CHASSI, ONDE FICA APOIADO O CARRINHO DE PINTURA. RETOCAR DESCANSO DE BARRA DIANTEIRO DIREITO. RETOCAR TUBO TRASEIRO INFERIOR DA MÁQUINA, LADO ESQUERDO, AO LADO DO SUPORTE DA ECU DAS BARRAS. | CHASSI | NÃO
0822B | 125J | Auditoria | Conforme Com OBS | 0504 ¦ CALIBRAÇÃO DO PILOTO | Não Informada | SEM ESPAÇO ÚTIL PARA CALIBRAR |  | NÃO
0822B | 125J | Auditoria | Conforme Com OBS | 0601 ¦ BAIXA COM VELOCIDADE ADEQUADA (120J E HYDRA 12 A 13KM/H / 120J HP E 125J E ORION 16 A 19KM/H) | Não Informada | VELOCIDADE MÁXIMA NA TARTARUGA 18 KM/H |  | NÃO
0822B | 125J | Auditoria | Conforme Com OBS | 0602 ¦ TESTAR ROTAÇÃO DO MOTOR MÍNIMO 800 RPM E MÁXIMO 2400 RPM | Não Informada | ROTAÇÃO MÍNIMA 800 RPM ROTAÇÃO MÁXIMA 2355 RPM |  | NÃO
0822B | 125J | Auditoria | Conforme Com OBS | 1204 ¦ NÍVEL DE COMBUSTÍVEL | Não Informada | NÍVEL DE COMBUSTÍVEL 25% |  | NÃO
0822B | 125J | Auditoria | Não Conforme | 1213 ¦ OUTRAS OBSERVAÇÕES | 1 ¦ Incidental | TAMPA ESQUERDA DO CAPÔ DO MOTOR RASPANDO NA CARENAGEM SUPERIOR AO ABRIR. TAMPA DIRETA DO CAPÔ DO MOTOR NÃO SAI A CHAVE DA FECHADURA AO FECHAR. | CAPÔ MOTOR | NÃO
0822B | 125J | Auditoria | Não Conforme | 1607 ¦ PINTURA BARRA GRANDE ESQUERDA | 1 ¦ Incidental | 7° TRELIÇA SUPERIOR DA BARRA GRANDE ESQUERDA PARTINDO DO CABEÇAU ESTÁ TORTA. 4° SUPORTE DE FIXAÇÃO DO TUBO HIDRÁULICO NA BARRA GRANDE ESQUERDA PARTINDO DO CABEÇAU ESTÁ TORTA. 1° TRELIÇA DA BARRA GRANDE ESQUERDA PARTINDO DO CABEÇAU PELO LADO DA FRENTE ESTÁ TORTA. | BARRA GRANDE ESQUERDA | NÃO
0822B | 125J | Auditoria | Não Conforme | 1614 ¦ PINTURA | 1 ¦ Incidental | PINTURA DANIFICADO NO PASSA MANGUEIRA HIDRÁULICA SUPERIOR DA BISAGRA ESQUERDA. PINTURA DANIFICADO NO TUBO REDONDO DA BARRA GRANDE ESQUERDA ENTRE A 3° E 4° TRELIÇA PARTINDO DO CABEÇAU PELO LADO DA FRENTE E ATRÁS. | BARRA GRANDE ESQUERDA PINTURA | NÃO
0822B | 125J | Auditoria | Não Conforme | 1609 ¦ PINTURA BARRA INTERMEDIÁRIA E ALIN ESQUERDO | 1 ¦ Incidental | FUROS NA SOLDA NO REFORÇO MAIOR DA BARRA INTERMEDIÁRIA ESQUERDA PELO LADO SUPERIOR PRÓXIMO DA TESOURA DE ARTICULAÇÃO | BARRA INTERMEDIÁRIA ESQUERDA | NÃO
0824B | 125J | Pré Auditoria | Não Conforme | 1703 ¦ SEM RESPINGOS DE SOLDA | 1 ¦ Incidental | RESPINGO DE SOLDA, NO SUPORTE TRASEIRO ESQUERDO DA RÉGUA DA BITOLA. RESPINGO DE SOLDA, NO SUPORTE DO TENSOR TRASEIRO DIREITO, AO LADO DO SUPORTE DA BATERIA. | RESPINGOS DE SOLDA | NÃO
0824B | 125J | Pré Auditoria | Não Conforme | 1701 ¦ CORDÃO DE SOLDA SEM FALHAS | 1 ¦ Incidental | CORDÃO DE SOLDA COM FALHA, PARTE INFERIOR DO SUPORTE DA BOMBA DE CARGA. | CORDÃO DE SOLDA | NÃO
0822B | 125J | Auditoria | Não Conforme | 1610 ¦ PINTURA BARRA INTERMEDIÁRIA E ALIN DIREITO | 1 ¦ Incidental | FURO NA SOLDA DO REFORÇO MAIOR DA BARRA INTERMEDIÁRIA DIREITA PELO LADO SUPERIOR FRENTE E ATRÁS. FURO NA SOLDA DO SUPORTE DA MOLA FIXO NA PONTEIRA DIREITA PELO LADO SUPERIOR. | BARRA INTERMEDIÁRIA DIREITA | NÃO
0822B | 125J | Auditoria | Não Conforme | 1806 ¦ PINTURA | 1 ¦ Incidental | MELHORAR ACABAMENTO DE PINTURA NO SUPORTE DA PATA ESQUERDA DO MOTOR PELO LADO INFERIOR. PINTURA MANCHADA DE LÍQUIDO REVELADOR PELO LADO DE TRÁS DO RESERVATÓRIO DE ÓLEO DO CIRCUITO PESADO. | CHASSI | NÃO
0822B | 125J | Auditoria | Não Conforme | 1810 ¦ OUTRAS OBSERVAÇÕES | 5 ¦ Menor | FURO NA SOLDA DA TRAVESSA DE FIXAÇÃO DO RESERVATÓRIO PNEUMÁTICO PELO LADO INFERIOR DIREITO. PRESENÇA DE FUROS NO CHASSI ATRÁS DO TANQUE DE CIRCUITO PESADO PELO LADO INTERNO. FALTA REFORÇO DA LATERAL DIREITA DO CHASSI ATRÁS DO TROCADO DE CALOR. | CHASSI SOLDA. | NÃO
0824B | 125J | Pré Auditoria | Não Conforme | 1807 ¦ ALINHAMENTO DOS CORRIMÃOS | 1 ¦ Incidental | REFORÇAR PINTURA NA PARTE SUPERIOR DO CORRIMÃO DA ESCADA, PINTURA FRACA E COM ALGUNS QUEBRADOS. | CORRIMÃOS | NÃO
0824B | 125J | Pré Auditoria | Não Conforme | 1808 ¦ ESCADA | 1 ¦ Incidental | RETOCAR PINOS DAS ARTICULAÇÕES DA ESCADA. RETOCAR ARRANHÕES NA LATERAL ESQUERDA DA ESCADA. | ESCADA | NÃO
0824B | 125J | Pré Auditoria | Não Conforme | 1809 ¦ PASSARELA | 1 ¦ Incidental | RETOCAR ARRANHÕES PARTE CENTRAL DA PASSARELA GRANDE. RETOCAR PARTE INFERIOR DE FIXAÇÃO DA PASSARELA. | PASSARELA | NÃO
0824B | 125J | Pré Auditoria | Não Conforme | 1810 ¦ OUTRAS OBSERVAÇÕES | 1 ¦ Incidental | SUPORTE INFERIOR DE SEGURANÇA DA PASSARELA GRANDE ESTÁ TORTO, CHAMAR QUALIDADE, RECEBIMENTO. | PASSARELA | NÃO
0824B | 125J | Pré Auditoria | Conforme Com OBS | 1903 ¦ FIXAÇÃO DOS FARÓIS DO TANQUE DE ÁGUA LIMPA | Não Informada | ESTA FALTANDO O TANQUE DE ÁGUA LIMPA. |  | NÃO
0824B | 125J | Pré Auditoria | Não Conforme | 1908 ¦ TANQUE DE ÁGUA LIMPA | 1 ¦ Incidental | RETOCAR ARRANHÕES E QUEBRADOS NOS SUPORTES DO TANQUE DE ÁGUA LIMPA. | TANQUE DE ÁGUA | NÃO
0822B | 125J | Auditoria | Não Conforme | 1615 ¦ PINTURA | 1 ¦ Incidental | PINTURA DANIFICADO NO TUBO QUADRADO DA BARRA INTERMEDIÁRIA ESQUERDA PRÓXIMO DO 4° SUPORTE DA LINHA DE PULVERIZAÇÃO PARTINDO DO REFORÇO MAIOR. PINTURA DANIFICADO NA DOBRADIÇA DA PONTEIRA COM A BARRA INTERMEDIÁRIA ESQUERDA. | BARRA INTERMEDIÁRIA ESQUERDA PINTURA | NÃO
0824B | 125J | Pré Auditoria | Não Conforme | 2004 ¦ ALINHAMENTO DOS PARALAMAS | 1 ¦ Incidental | RETOCAR OS DOIS SUPORTES DIANTEIROS DE FIXAÇÃO DO PARALAMA ESQUERDO E DIREITO. | PARALAMAS | NÃO
0824B | 125J | Pré Auditoria | Não Conforme | 2006 ¦ CONDIÇÃO DO AROS | 1 ¦ Incidental | RETOCAR QUEBRADOS AO REDOR DOS AROS. | AROS | NÃO
0822B | 125J | Auditoria | Não Conforme | 2002 ¦ PRESENÇA DAS TAMPAS DOS MOTORES DE RODA | 0 ¦ Comentário | FALTA AS TAMPAS DE PROTEÇÃO DOS MOTORES DE RODA | TAMPA DE PROTEÇÃO | NÃO
0822B | 125J | Auditoria | Não Conforme | 2012 ¦ OUTRAS OBSERVAÇÕES | 1 ¦ Incidental | FALTA GRAXEIRA NO EIXO TRASEIRO ENTRE O SUPORTE DO PULMÃO E DO TENSOR TRASEIRO ESQUERDO PELO LADO DA FRENTE. | GRAXEIRA | NÃO
0822B | 125J | Auditoria | Não Conforme | 2105 ¦ PRESENÇA ADESIVOS | 1 ¦ Incidental | FALTA ADESIVO DE IDENTIFICAÇÃO DA BATERIA E DO CORTA CORRENTE. | ADESIVOS | NÃO
0822B | 125J | Auditoria | Não Conforme | 2107 ¦ ABRIDORES DE LINHA E KIT EXTRA SEPARADOS | 0 ¦ Comentário | FALTA KIT EXTRA E ABRIDORES DE LINHA | KIT EXTRA | NÃO
0822B | 125J | Auditoria | Não Conforme | 0128 ¦ VERIFICAR MARCA DOS PNEUS: MICHELIN | 0 ¦ Comentário | MÁQUINA COM PNEUS GOODYEAR | PNEUS | NÃO
0822B | 125J | Auditoria | Não Conforme | 2108 ¦ LIMPEZA | 0 ¦ Comentário | ASPIRAR TAPETE DA CABINE | CABINE | NÃO
0824B | 125J | Pré Auditoria | Conforme Com OBS | 2101 ¦ INTEGRIDADE DOS PNEUS E PRESENÇA DAS TAMPAS DE VENTÍS | Não Informada | ESTÁ CORRETO, PORÉM OS PNEUS NÃO SÃO DA MARCA CORRETA. |  | NÃO
0824B | 125J | Pré Auditoria | Não Conforme | 2010 ¦ PINTURA | 1 ¦ Incidental | RETOCAR MARCAS DO CAVALETE E DO CARRINHO DE PINTURA, EIXO DIANTEIRO E EIXO TRASEIRO. RETOCAR FALHAS NOS EXTENSÍVEIS DIANTEIROS E TRASEIROS. RETOCAR ARRANHÕES NOS BRAÇOS DOS EXTENSÍVEIS DIANTEIROS. RETOCAR FORJADOS DIANTEIROS. | EIXOS/BAIXADAS | NÃO
0822B | 125J | Auditoria | Não Conforme | 0112 ¦ OUTRAS OBSERVAÇÕES | 0 ¦ Comentário | FALTA ESCALAS DA BITOLA DIANTEIRO E TRASEIRO. | ESCALA DA BITOLA | NÃO
0824B | 125J | Pré Auditoria | Não Conforme | 2011 ¦ REDUTORES | 1 ¦ Incidental | RETOCAR QUEBRADOS E ARRANHÕES NOS REDUTORES. | REDUTORES | NÃO
0824B | 125J | Pré Auditoria | Não Conforme | 2105 ¦ PRESENÇA ADESIVOS | 0 ¦ Comentário | APLICAR ADESIVOS DA PARTE FINAL DEPOIS DO RETOQUE. | ADESIVOS | NÃO
0824B | 125J | Pré Auditoria | Não Conforme | 2106 ¦ PINTURA | 1 ¦ Incidental | RETOCAR RETROVISORES. RETOCAR SUPORTES DE FIXAÇÃO DO TANQUE DE CIRCUITO LEVE. REFORÇAR PINTURA NA PARTE INFERIOR DO ELETROVENTILADOR, NÃO PEGOU TINTA. RETOCAR PARTE INFERIOR DO TANQUE DE CIRCUITO PESADO. | PINTURA EM GERAL | NÃO
0824B | 125J | Pré Auditoria | Não Conforme | 0704 ¦ CILINDRO DE ABERTURA (12 A 17 SEGUNDOS) E FECHAMENTO (12 A 17 SEGUNDOS) DO ALIN COM FUNCIONAMENTO ADEQUADO | 1 ¦ Incidental | ALIN ESQUERDO LENTO AO ABRIR. | ALIN ESQUERDO | NÃO
0824B | 125J | Pré Auditoria | Não Conforme | 1308 ¦ INTEGRIDADE DOS CILINDROS EM GERAL | 1 ¦ Incidental | RETOCAR NA VOLTA DAS CONEXÕES HIDRÁULICAS DE TODOS OS CILINDROS. PINTAR RÓTULAS DOS CILINDROS DE DIREÇÃO. RETOCAR ROSCA DO CILINDRO DA ESCADA. | INTEGRIDADE DOS CILINDROS EM GERAL | NÃO
0824B | 125J | Pré Auditoria | Conforme Com OBS | 1313 ¦ ALINHAMENTO DA DIREÇÃO DEIXAR OS DOIS CILINDROS NA MESMA MEDIDA DE 133MM A 137MM DE HASTE | Não Informada | CILINDROS DA DIREÇÃO COM A MESMA MEDIDA DE 135MM |  | NÃO
0822B | 125J | Auditoria | Conforme Com OBS | 0706 ¦ ABERTURA DE BITOLA DIANTEIRA 2790MM A 2810MM | 0 ¦ Comentário | ABERTURA DE BITOLA DIANTEIRA PELA FRENTE DA RODA COM 2,80 MTS E ATRÁS DA RODA COM 2,80 MTS. | PNEU | NÃO
0822B | 125J | Auditoria | Conforme Com OBS | 0707 ¦ ABERTURA DE BITOLA TRASEIRA 2790MM A 2810MM | 0 ¦ Comentário | ABERTURA DE BITOLA TRASEIRA PELA FRENTE DA RODA COM 2,80 MTS E ATRÁS DA RODA COM 2,81 MTS. | PNEU | NÃO
0822B | 125J | Auditoria | Conforme Com OBS | 0708 ¦ ABERTURA DE BITOLA DIFERENÇA ENTRE EIXOS MÁXIMO 20MM | 0 ¦ Comentário | ABERTURA DE BITOLA DIFERENÇA ENTRE EIXOS EM 1CM. | PNEU | NÃO
0822B | 125J | Auditoria | Não Conforme | 1007 ¦ BOMBA DE PULVERIZAÇÃO | 10 ¦ Maior | ABRAÇADEIRA FROUXA DA MANGUEIRA DE SANGRIA NA BOMBA DE PULVERIZAÇÃO. | BOMBA DE PULVERIZAÇÃO | NÃO
0822B | 125J | Auditoria | Não Conforme | 1010 ¦ VÁLVULAS (GERAL, REGULADORA E DE CORTE) | 10 ¦ Maior | VAZAMENTO ENTRE O FLUXÔMETRO E O FILTRO DA LINHA DE PULVERIZAÇÃO. | CONJUNTO VÁLVULA CORTE DE SEÇÃO | NÃO
0822B | 125J | Auditoria | Conforme Com OBS | 1313 ¦ ALINHAMENTO DA DIREÇÃO DEIXAR OS DOIS CILINDROS NA MESMA MEDIDA DE 133MM A 137MM DE HASTE | 0 ¦ Comentário | HASTE DO CILINDRO DE DIREÇÃO DIREITO/ESQUERDO COM 135MM. | CILINDRO DIREÇÃO | NÃO
0824B | 125J | Pré Auditoria | Não Conforme | 0701 ¦ ABERTURA (23 A 28 SEGUNDOS) E FECHAMENTO (20 A 25 SEGUNDOS) DAS BARRAS COM FUNCIONAMENTO ADEQUADO | 1 ¦ Incidental | BARRA DIREITA ESTÁ LENTA AO ABRIR E AO FECHAR. | BARRA DIREITA | NÃO
0824B | 125J | Pré Auditoria | Não Conforme | 1505 ¦ PARTE INTERNA DO QUADRO | 1 ¦ Incidental | RETOCAR LATERAL DO SUPORTE DO PINO DO CILINDRO CENTRAL. RETOCAR PARTE INFERIOR, DE ONDE VAI O PINO QUE PRENDE A TRAVA DIREITA DO QUADRO BASCULANTE. RETOCAR PARTE CENTRAL DO QUADRO, ONDE FOI FEITO O IÇAMENTO, MARCOU COM A CINTA. | QUADRO INTERNO | NÃO
0824B | 125J | Pré Auditoria | Não Conforme | 1506 ¦ PARTE EXTERNA DO QUADRO | 1 ¦ Incidental | RETOCAR SUPORTE ESQUERDO E DIREITO SUPERIOR DO QUADRO. RETOCAR BANDEJA DIREITA PELO LADO DE FORA. REFORÇAR PINTURA NOS PARAFUSOS DO SUPORTE DA CRUZETA ESQUERDA E DIREITA. REFORÇAR PINTURA NAS TAMPAS DOS ACUMULADORES DE PRESSÃO E NOS ACUMULADORES. REFORÇAR PINTURA NO TUBO ESQUERDO DO QUADRO DESLIZANTE. RETOCAR LADO DIREITO DO SUPORTE DA LINHA DE PULVERIZAÇÃO. | QUADRO EXTERNO | NÃO
0824B | 125J | Pré Auditoria | Não Conforme | 1607 ¦ PINTURA BARRA GRANDE ESQUERDA | 1 ¦ Incidental | RETOCAR ORELHAS DO CABEÇAL POR DENTRO E POR FORA. RETOCAR TRELIÇA 7 E 15. RETOCAR ORELHAS DO PINO QUE PRENDE O ALIN. | BARRA ESQUERDA | NÃO
0825B | 125J | Terminação | Conforme Com OBS | 0102 ¦ VERIFICAR ITENS FALTANTES | Não Informada | FALTANDO TROMPA PNEUS MICHELIN |  | NÃO
0825B | 125J | Terminação | Conforme Com OBS | 0128 ¦ VERIFICAR MARCA DOS PNEUS: MICHELIN | Não Informada |  |  | NÃO
0825B | 125J | Terminação | Não Conforme | 0407 ¦ BLOCO TRANSMISSÃO DIANTEIRA | 0 ¦ Comentário | LADO DIREITO E ESQUERDO DO BLOCO SEM LACRE QUÍMICO |  | NÃO
0825B | 125J | Terminação | Não Conforme | 0408 ¦ MOTORES DE RODA | 0 ¦ Comentário | VAZAMENTO MANGUEIRA DIANTEIRA ESQUERDA |  | NÃO
0825B | 125J | Terminação | Não Conforme | 0424 ¦ SISTEMA DO AR CONDICIONADO (MANGUEIRAS, CONEXÕES, COMPRESSOR) | 0 ¦ Comentário | SEM TERMOSTATO |  | NÃO
0825B | 125J | Terminação | Conforme Com OBS | 0710 ¦ CONVERGÊNCIA EIXO DIANTEIRO DIFERENÇA ENTRE A MEDIÇÃO PARALELA E EM “X” MÁXIMO 15MM. | Não Informada |  |  | NÃO
0825B | 125J | Terminação | Conforme Com OBS | 0717 ¦ ABERTURA E FECHAMENTO ALIN ESQ SEM INTERFERÊNCIAS E CHICOTEAMENTO | Não Informada | CONTAMINAÇÃO |  | NÃO
0825B | 125J | Terminação | Conforme Com OBS | 0718 ¦ ABERTURA E FECHAMENTO ALIN DIR SEM INTERFERÊNCIAS E CHICOTEAMENTO | Não Informada | CONTAMINAÇÃO |  | NÃO
0825B | 125J | Terminação | Conforme Com OBS | 0807 ¦ ACIONAMENTO DOS FARÓIS (TANQUE DE ÁGUA LIMPA E CABINE FRONTAIS E TRASEIROS) | Não Informada |  |  | NÃO
0825B | 125J | Terminação | Conforme Com OBS | 1211 ¦ CHAPAS DE PROTEÇÃO | Não Informada | APOS PRE AUDITORIA |  | NÃO
0825B | 125J | Terminação | Não Conforme | 1406 ¦ FIXAÇÃO DO CONO MISTURADOR | 0 ¦ Comentário | CINTA SOLTA |  | NÃO
0825B | 125J | Terminação | Conforme Com OBS | 1702 ¦ CORDÃO DE SOLDA COM PENETRAÇÃO | Não Informada |  |  | NÃO
0825B | 125J | Terminação | Conforme Com OBS | 1703 ¦ SEM RESPINGOS DE SOLDA | Não Informada |  |  | NÃO
0825B | 125J | Terminação | Conforme Com OBS | 1806 ¦ PINTURA | Não Informada |  |  | NÃO
0825B | 125J | Terminação | Conforme Com OBS | 1903 ¦ FIXAÇÃO DOS FARÓIS DO TANQUE DE ÁGUA LIMPA | Não Informada |  |  | NÃO
0825B | 125J | Terminação | Conforme Com OBS | 1908 ¦ TANQUE DE ÁGUA LIMPA | Não Informada |  |  | NÃO
0825B | 125J | Terminação | Conforme Com OBS | 2010 ¦ PINTURA | Não Informada |  |  | NÃO
0825B | 125J | Terminação | Conforme Com OBS | 2106 ¦ PINTURA | Não Informada |  |  | NÃO
0825B | 125J | Terminação | Não Conforme | 2115 ¦ OBSERVAÇÕES GERAIS | 0 ¦ Comentário | CONTAMINAÇÃO VÁLVULA ALLIN DIREITO CONTAMINAÇÃO VÁLVULA ALLIN ESQUERDO |  | NÃO
0824B | 125J | Pré Auditoria | Não Conforme | 1609 ¦ PINTURA BARRA INTERMEDIÁRIA E ALIN ESQUERDO | 1 ¦ Incidental | RETOCAR TESOURA DO CILINDRO DO ALIN. RETOCAR MARCAS DE GANCHO NA BARRA INTERMEDIÁRIA E PONTEIRA. RETOCAR TODAS AS EXTREMIDADES ONDE ESTÁ COM A PINTURA FRACA E COM OXIDAÇÕES. | BARRA INTERMEDIÁRIA E PONTEIRA ESQUERDA | NÃO
0824B | 125J | Pré Auditoria | Não Conforme | 1608 ¦ PINTURA BARRA GRANDE DIREITA | 1 ¦ Incidental | RETOCAR ORELHAS DO CABEÇAL POR DENTRO E POR FORA. RETOCAR TRELIÇA 7 E 15. RETOCAR ORELHAS DO PINO QUE PRENDE O ALIN. | BARRA DIREITA | NÃO
0824B | 125J | Pré Auditoria | Não Conforme | 1610 ¦ PINTURA BARRA INTERMEDIÁRIA E ALIN DIREITO | 1 ¦ Incidental | RETOCAR TESOURA DO CILINDRO DO ALIN. RETOCAR MARCAS DE GANCHO NA BARRA INTERMEDIÁRIA E PONTEIRA. RETOCAR TODAS AS EXTREMIDADES ONDE ESTÁ COM A PINTURA FRACA E COM OXIDAÇÕES. | BARRA INTERMEDIÁRIA E PONTEIRA DIREITA | NÃO
0824B | 125J | Pré Auditoria | Não Conforme | 1615 ¦ PINTURA | 1 ¦ Incidental | RETOCAR PÉ DA BISAGRA. | BISAGRA DIREITA INTERNA | NÃO
0824B | 125J | Pré Auditoria | Não Conforme | 1616 ¦ PINTURA | 1 ¦ Incidental | RETOCAR LATERAL DO CABEÇAL DA BISAGRA. | BISAGRA ESQUERDA EXTERNA | NÃO
0824B | 125J | Pré Auditoria | Não Conforme | 1617 ¦ PINTURA | 1 ¦ Incidental | RETOCAR PARTE SUPERIOR DA BISAGRA. | BISAGRA DIREITA EXTERNA | NÃO
0822B | 125J | Auditoria | Não Conforme | 0609 ¦ INVERTER PLUG DA SOLENOIDE ALTA/BAIXA NO BLOCO TRASEIRO P/ TESTAR PACOTE DE FREIO DO REDUTOR | 10 ¦ Maior | BLOCO DE TRANSMISSÃO TRASEIRO NÃO BLOQUEOU A TRAÇÃO AO INVERTER A SOLENOIDE. (FOI SUBSTITUÍDO BLOCO TRANSMISSÃO TRASEIRO) | BLOCO TRANSMISSÃO | NÃO
0822B | 125J | Auditoria | Conforme Com OBS | 0301 ¦ PRESSÃO DA BOMBA DE TRANSMISSÃO DE 370 A 390 BAR | 0 ¦ Comentário | BLOCO DIANTEIRO TPA/TPB: 370/360 BAR. BLOCO TRASEIRO TPA/TPB: 360/375 BAR. | PRESSÃO DO BLOCO | NÃO
0822B | 125J | Auditoria | Conforme Com OBS | 0302 ¦ PRESSÃO DA BOMBA DE MOVIMENTOS 140 A 160 BAR | Não Informada | BLOCO 2+1: 160 BAR |  | NÃO
0822B | 125J | Auditoria | Conforme Com OBS | 0303 ¦ PRESSÃO DA BOMBA DE PULVERIZAÇÃO 140 A 160 BAR | Não Informada | BLOCO DE PULVERIZAÇÃO: 140 BAR |  | NÃO
0822B | 125J | Auditoria | Conforme Com OBS | 2007 ¦ ALTURA DOS PULMÕES DE 230MM A 250MM | Não Informada | PULMÕES COM 235 MM |  | NÃO
0822B | 125J | Auditoria | Conforme Com OBS | 2112 ¦ REALIZAR A EQUALIZAÇÃO DO EQUIPAMENTO | 0 ¦ Comentário | EQUALIZACÃO CONFIGURADA EM 400 DE CORRENTE MÍNIMA PARA MARCHA A FRENTE NO EIXO DIANTEIRO E 400 DE CORRENTE MÍNIMA PARA MARCHA A FRENTE NO EIXO TRASEIRO | EQUALIZAÇÃO | NÃO
0825B | 125J | Pré Auditoria | Não Conforme | 0102 ¦ VERIFICAR ITENS FALTANTES | 1 ¦ Incidental | FALTANDO PNEUS DA MARCA CORRETA. FALTANDO PLA DA PARTE DA FRENTE DO TANQUE DE ÁGUA LIMPA. | ITENS FALTANTES | NÃO
0825B | 125J | Pré Auditoria | Conforme Com OBS | 0114 ¦ CAMBAGEM POSITIVA ENTRE 1º A 2º | Não Informada | BAIXADA DIANTEIRA ESQUERDA 88.3 BAIXADA DIANTEIRA DIREITA 87.8 BAIXADA TRASEIRA ESQUERDA 88.5 BAIXADA TRASEIRA DIREITA 88.9 |  | NÃO
0825B | 125J | Pré Auditoria | Não Conforme | 0128 ¦ VERIFICAR MARCA DOS PNEUS: MICHELIN | 0 ¦ Comentário | PNEUS QUE ESTÃO NA MÁQUINA SÃO SOMENTE PARA TESTES. | MARCAS DOS PNEUS | NÃO
0825B | 125J | Pré Auditoria | Conforme Com OBS | 0130 ¦ VERIFICAR ESPAÇAMENTO ENTRE A HÉLICE E O DEFLETOR 10MM A 22MM | Não Informada | ESPAÇAMENTO DA HÉLICE LADO ESQUERDO: 16MM LADO DIREITO: 15MM |  | NÃO
0825B | 125J | Pré Auditoria | Conforme Com OBS | 0131 ¦ VERIFICAR PROFUNDIDADE ENTRE A HÉLICE E O DEFLETOR 80MM A 90MM | Não Informada | PROFUNDIDADE DA HÉLICE LADO ESQUERDO: 86MM LADO DIREITO: 87MM |  | NÃO
0825B | 125J | Pré Auditoria | Conforme Com OBS | 0706 ¦ ABERTURA DE BITOLA DIANTEIRA 2790MM A 2810MM | Não Informada | ABERTURA DE BITOLA DIANTEIRA PELA PARTE DA FRENTE 2.79M ABERTURA DE BITOLA DIANTEIRA PELA PARTE DE TRÁS 2.81M |  | NÃO
0825B | 125J | Pré Auditoria | Conforme Com OBS | 0707 ¦ ABERTURA DE BITOLA TRASEIRA 2790MM A 2810MM | Não Informada | ABERTURA DE BITOLA TRASEIRA PELA PARTE DA FRENTE 2.80M ABERTURA DE BITOLA TRASEIRA PELA PARTE DE TRÁS 2.80M |  | NÃO
0825B | 125J | Pré Auditoria | Conforme Com OBS | 0708 ¦ ABERTURA DE BITOLA DIFERENÇA ENTRE EIXOS MÁXIMO 20MM | Não Informada | ABERTURA DE BITOLAS, DIFERENÇA ENTRE EIXOS 2CM MEDIDAS FORAM FEITAS, COM PNEUS INADEQUADOS, AGUARDANDO PNEUS CORRETOS. |  | NÃO
0825B | 125J | Pré Auditoria | Conforme Com OBS | 0709 ¦ CONVERGÊNCIA EIXO TRASEIRO DIFERENÇA ENTRE A MEDIÇÃO PARALELA E EM “X” MÁXIMO 20MM. | Não Informada | EM XIS ARO TRASEIRO DIREITO PELO LADO DE TRÁS, COM ARO TRASEIRO ESQUERDO PELO LADO DA FRENTE 2.698MM EM XIS ARO TRASEIRO DIREITO PELO LADO DA FRENTE, COM ARO TRASEIRO ESQUERDO PELO LADO DE TRÁS 2.700MM MEDIDAS FORAM FEITAS, COM PNEUS INADEQUADOS, AGUARDANDO PNEUS CORRETOS. |  | NÃO
0825B | 125J | Pré Auditoria | Conforme Com OBS | 0710 ¦ CONVERGÊNCIA EIXO DIANTEIRO DIFERENÇA ENTRE A MEDIÇÃO PARALELA E EM “X” MÁXIMO 15MM. | Não Informada | EM XIS ARO DIANTEIRO DIREITO PELO LADO DE TRÁS, COM ARO DIANTEIRO ESQUERDO PELO LADO DA FRENTE 2.705MM EM XIS ARO DIANTEIRO DIREITO PELO LADO DA FRENTE, COM ARO DIANTEIRO ESQUERDO PELO LADO DE TRÁS 2.694MM MEDIDAS FORAM FEITAS, COM PNEUS INADEQUADOS, AGUARDANDO PNEUS CORRETOS. |  | NÃO
0825B | 125J | Pré Auditoria | Conforme Com OBS | 0822 ¦ PRESSURIZAÇÃO DA CABINE | Não Informada | PRESSURIZAÇÃO MARCANDO 10.3 AO PISAR NO FREIO MARCA 7.8 |  | NÃO
0825B | 125J | Pré Auditoria | Não Conforme | 0704 ¦ CILINDRO DE ABERTURA (12 A 17 SEGUNDOS) E FECHAMENTO (12 A 17 SEGUNDOS) DO ALIN COM FUNCIONAMENTO ADEQUADO | 1 ¦ Incidental | ALIN DIREITO LENTO AO ABRIR. | ALIN DIREITO | NÃO
0825B | 125J | Pré Auditoria | Não Conforme | 0718 ¦ ABERTURA E FECHAMENTO ALIN DIR SEM INTERFERÊNCIAS E CHICOTEAMENTO | 1 ¦ Incidental | ALIN DIREITO COM CHICOTEAMENTO. | ALIN DIREITO | NÃO
0825B | 125J | Pré Auditoria | Não Conforme | 2105 ¦ PRESENÇA ADESIVOS | 1 ¦ Incidental | APLICAR ADESIVOS DA PARTE FINAL DEPOIS DO RETOQUE. ADESIVOS DA PONTEIRA ESQUERDA E DIREITA, ESTÃO COM BOLHAS. | ADESIVOS | NÃO
0825B | 125J | Pré Auditoria | Não Conforme | 1103 ¦ ATERRAMENTOS (CHAVE GERAL, MOTOR DE PARTIDA E SUBTETO CABINE) | 1 ¦ Incidental | RETOCAR ATERRAMENTO ELÉTRICO DA TRASEIRA ESQUERDA DO CHASSI, AO LADO DA (ECU) DAS BARRAS. RETOCAR ATERRAMENTO ELÉTRICO DA CHAVE GERAL. | ATERRAMENTOS ELÉTRICOS | NÃO
0825B | 125J | Pré Auditoria | Não Conforme | 1106 ¦ OUTRAS OBSERVAÇÕES | 1 ¦ Incidental | SINALEIRA TRASEIRA DIREITA, ESTÁ CAÍDA. | SINALEIRA TRASEIRA DIREITA | NÃO
0825B | 125J | Pré Auditoria | Não Conforme | 1202 ¦ APERTO DOS FIXADORES DOS SUPORTES DO MOTOR | 1 ¦ Incidental | RETOCAR CANTO DA CHAPA ESQUERDA E DIREITA, DE ONDE É POSTO A CHAPA INFERIOR DE PROTEÇÃO DA POLIA DO MOTOR. RETOCAR PATA ESQUERDA E DIREITA DO MOTOR, PARTE DA FRENTE E DE TRÁS. | FIXADORES DO MOTOR/RADIADOR | NÃO
0825B | 125J | Pré Auditoria | Não Conforme | 1203 ¦ ESCAPAMENTO POSICIONADO CORRETAMENTE | 1 ¦ Incidental | RETOCAR PARTE CENTRAL DO ESCAPAMENTO. | ESCAPAMENTO | NÃO
0825B | 125J | Pré Auditoria | Não Conforme | 1208 ¦ PINTURA | 1 ¦ Incidental | REFORÇAR PINTURA NAS MARCAS DE EMBALAGENS, DA PARTE SUPERIOR DO CAPÔ. RETOCAR ARRANHÕES NO CANTO SUPERIOR DIREITO DA TAMPA ESQUERDA DO CAPÔ. RETOCAR TELAS DAS TAMPAS ESQUERDA E DIREITA DO CAPÔ. RETOCAR CARENAGEM DO LADO DIREITO DO CAPÔ, ONDE FICAVA PEGANDO A FECHADURA DO CAPÔ. | CAPÔ | NÃO
0825B | 125J | Pré Auditoria | Não Conforme | 1210 ¦ FECHADURA DO CAPÔ | 1 ¦ Incidental | FECHADURA AMASSADA, COM MARCAS DE BATIDAS. | FECHADURA DA TAMPA DIREITA DO CAPÔ | NÃO
0825B | 125J | Pré Auditoria | Não Conforme | 1211 ¦ CHAPAS DE PROTEÇÃO | 0 ¦ Comentário | COLOCAR CHAPARIA DE PROTEÇÃO DA PARTE INFERIOR DO RADIADOR. | CHAPAS DE PROTEÇÃO | NÃO
0825B | 125J | Pré Auditoria | Não Conforme | 1402 ¦ ROTEAMENTO DAS MANGUEIRAS DE PULVERIZAÇÃO | 0 ¦ Comentário | FAZER A LIGAÇÃO DA MANGUEIRA DO TANQUE DE ÁGUA LIMPA. | ROTEAMENTO DAS MANGUEIRAS DE PULVERIZAÇÃO | NÃO
0825B | 125J | Pré Auditoria | Não Conforme | 1404 ¦ FIXAÇÃO DO TANQUE DE PRODUTO (FIXADORES, CINTA E PROTEÇÕES) | 1 ¦ Incidental | BORRACHA DO SUPORTE DE FIXAÇÃO DIANTEIRO ESQUERDO, DA LATERAL DO TANQUE DE PRODUTO, ESTÁ SE SOLTANDO DO SUPORTE. | FIXAÇÃO DO TANQUE DE PRODUTO | NÃO
0825B | 125J | Pré Auditoria | Não Conforme | 1406 ¦ FIXAÇÃO DO CONO MISTURADOR | 1 ¦ Incidental | RETOCAR AO REDOR DA TRAVA DO SUPORTE DO CONO MISTURADOR. RETOCAR ARTICULAÇÕES DO SUPORTE DO CONO MISTURADOR. RETOCAR MARCAS DE GANCHO NA PARTE DE TRÁS DO SUPORTE DO CONO MISTURADOR. | CONO MISTURADOR | NÃO
0823B | 125J | Auditoria | Não Conforme | 0128 ¦ VERIFICAR MARCA DOS PNEUS: MICHELIN | 0 ¦ Comentário | MÁQUINA COM PNEUS TRASEIROS GOODYEAR. | PNEUS | NÃO
0823B | 125J | Auditoria | Conforme Com OBS | 0504 ¦ CALIBRAÇÃO DO PILOTO | Não Informada | SEM ESPAÇO ÚTIL PARA CALIBRAR |  | NÃO
0823B | 125J | Auditoria | Conforme Com OBS | 0601 ¦ BAIXA COM VELOCIDADE ADEQUADA (120J E HYDRA 12 A 13KM/H / 120J HP E 125J E ORION 16 A 19KM/H) | Não Informada | VELOCIDADE MÁXIMA NA TARTARUGA 19 KM/H |  | NÃO
0823B | 125J | Auditoria | Conforme Com OBS | 0602 ¦ TESTAR ROTAÇÃO DO MOTOR MÍNIMO 800 RPM E MÁXIMO 2400 RPM | Não Informada | ROTAÇÃO MÍNIMA 800 RPM ROTAÇÃO MÁXIMA 2355 RPM |  | NÃO
0823B | 125J | Auditoria | Conforme Com OBS | 1204 ¦ NÍVEL DE COMBUSTÍVEL | Não Informada | NÍVEL DE COMBUSTÍVEL 30% |  | NÃO
0825B | 125J | Pré Auditoria | Não Conforme | 1507 ¦ OUTRAS OBSERVAÇÕES | 1 ¦ Incidental | RETOCAR PARTE INFERIOR DO TUBO ESQUERDO E DIREITO. RETOCAR PARTE INFERIOR DO SUPORTE DO PINO DO CILINDRO CENTRAL. | QUADRO INFERIOR | NÃO
0823B | 125J | Auditoria | Não Conforme | 1213 ¦ OUTRAS OBSERVAÇÕES | 1 ¦ Incidental | TAMPA ESQUERDA DO CAPÔ RASPANDO NA CARENAGEM SUPERIOR AO ABRIR. TAMPA DIRETA DO CAPÔ DO MOTOR NÃO SAI A CHAVE DA FECHADURA AO FECHAR. | CAPÔ | NÃO
0825B | 125J | Pré Auditoria | Não Conforme | 1612 ¦ TESTAR DESNUQUE DO ALIN | 1 ¦ Incidental | RETOCAR DESNUQUE DO ALIN ESQUERDO E DIREITO. | DESNUQUE DO ALIN ESQUERDO E DIREITO | NÃO
0825B | 125J | Pré Auditoria | Não Conforme | 1618 ¦ OUTRAS OBSERVAÇÕES | 1 ¦ Incidental | RETOCAR PARTE INFERIOR DO CABEÇAL DA BARRA ESQUERDA E DIREITA. | BARRA ESQUERDA E DIREITA INFERIOR | NÃO
0825B | 125J | Pré Auditoria | Não Conforme | 1409 ¦ OUTRAS OBSERVAÇÕES | 1 ¦ Incidental | REMOVER EXCESSO DE PLÁSTICO AO REDOR DAS CARENAGENS DOS FARÓIS DO TANQUE DE ÁGUA LIMPA. | TANQUE DE ÁGUA LIMPA | NÃO
0825B | 125J | Pré Auditoria | Não Conforme | 1802 ¦ APERTO DAS PORCAS DOS TENSORES | 1 ¦ Incidental | RETOCAR TODAS OS TENSORES. RETOCAR TODAS AS PORCAS DOS TENSORES. RETOCAR TODAS AS RÓTULAS DOS TENSORES. RETOCAR TODAS AS ROSCAS DAS RÓTULAS DOS TENSORES. | TENSORES, PORCAS DOS TENSORES, RÓTULAS DOS TENSORES E ROSCAS DAS RÓTULAS DOS TENSORES. | NÃO
0825B | 125J | Pré Auditoria | Não Conforme | 1805 ¦ AMORTECEDORES | 1 ¦ Incidental | REFORÇAR PINTURA NOS QUATRO AMORTECEDORES. | AMORTECEDORES | NÃO
0825B | 125J | Pré Auditoria | Não Conforme | 1806 ¦ PINTURA | 1 ¦ Incidental | RETOCAR OS QUATRO CANTOS DO CHASSI, ONDE FICA APOIADO O CARRINHO DE PINTURA. RETOCAR TUBO DA LATERAL DIREITA DO CHASSI, PARTE DE TRÁS DO SUPORTE DA BATERIA. RETOCAR TUBO DA LATERAL DIREITA DO APOIO INFERIOR DIREITO DO QUADRO. RETOCAR PARTE INFERIOR DO TUBO TRASEIRO INFERIOR DO CHASSI, SUPORTE DA (ECU) DAS BARRAS. RETOCAR PARTE INFERIOR DO TUBO TRASEIRO DO CHASSI, LADO DIREITO. | CHASSI | NÃO
0825B | 125J | Pré Auditoria | Não Conforme | 1703 ¦ SEM RESPINGOS DE SOLDA | 1 ¦ Incidental | RESPINGOS DE SOLDA NO SUPORTE DO REGISTRO DE CARGA. RESPINGOS DE SOLDA NO SUPORTE DIANTEIRO INFERIOR, ESQUERDO E DIREITO DOS TENSORES DO CHASSI. RESPINGOS DE SOLDA NO SUPORTE TRASEIRO INFERIOR DO TENSOR DIREITO DO CHASSI, AO LADO DO SUPORTE DA BATERIA. | RESPINGOS DE SOLDA | NÃO
0825B | 125J | Pré Auditoria | Não Conforme | 1807 ¦ ALINHAMENTO DOS CORRIMÃOS | 1 ¦ Incidental | RETOCAR CORRIMÃO DA ESCADA PARTE DE FIXAÇÃO. | CORRIMÃOS | NÃO
0825B | 125J | Pré Auditoria | Não Conforme | 1808 ¦ ESCADA | 1 ¦ Incidental | RETOCAR PINOS DAS ARTICULAÇÕES DA ESCADA. | ESCADA | NÃO
0825B | 125J | Pré Auditoria | Não Conforme | 1809 ¦ PASSARELA | 1 ¦ Incidental | RETOCAR CANTO INFERIOR DIREITO, DA PASSARELA GRANDE. RETOCAR PARTE INFERIOR DA PASSARELA PEQUENA. | PASSARELAS | NÃO
0823B | 125J | Auditoria | Não Conforme | 1001 ¦ MANGUEIRAS DE PULVERIZAÇÃO | 10 ¦ Maior | VAZAMENTO NA CONEXÃO ROSCADA DA MANGUEIRA DE SAÍDA DO TANQUE DE PRODUTO PARA O REGISTRO 3 VIAS. | REGISTRO 3 VIAS | NÃO
0823B | 125J | Auditoria | Não Conforme | 1806 ¦ PINTURA | 1 ¦ Incidental | FALHA DE PINTURA NO CHASSI ONDE FICAVA O APOIO DO CARRINHO DE PINTURA TRASEIRO DIREITO PELO LADO INTERNO. PINTURA ESCORRIDA NO DESCANSO DE BARRA ESQUERDO PELO LADO DA FRENTE. MELHORAR ACABAMENTO DE PINTURA NO CHASSI ATRÁS DO SUPORTE TRASEIRO DO TANQUE DE COMBUSTÍVEL FALTA PINTURA NAS ROSCA DAS CINTA DO TANQUE DE ÁGUA LIMPA. | CHASSI | NÃO
0825B | 125J | Pré Auditoria | Não Conforme | 2006 ¦ CONDIÇÃO DO AROS | 1 ¦ Incidental | RETOCAR QUEBRADOS AO REDOR DOS AROS. | AROS | NÃO
0825B | 125J | Pré Auditoria | Não Conforme | 2010 ¦ PINTURA | 1 ¦ Incidental | RETOCAR MARCAS DO CAVALETE E DO CARRINHO DE PINTURA, EIXO DIANTEIRO E EIXO TRASEIRO. RETOCAR FALHAS NOS EXTENSÍVEIS DIANTEIROS E TRASEIROS. RETOCAR EXTREMIDADES DOS BRAÇOS DOS EXTENSÍVEIS DIANTEIROS DOS CILINDROS DE DIREÇÃO. RETOCAR FORJADOS DAS BAIXADAS DIANTEIRAS. RETRABALHAR E RETOCAR, PARTE INFERIOR DO EIXO TRASEIRO, COM BOLHAS NA PINTURA. | EIXOS/BAIXADAS | NÃO
0825B | 125J | Pré Auditoria | Não Conforme | 0112 ¦ OUTRAS OBSERVAÇÕES | 1 ¦ Incidental | PARAFUSO DO SUPORTE DA RÉGUA DA BITOLA TRASEIRA DIREITA, ESTÁ COM POUCO APERTO. | PARAFUSO DO SUPORTE DA RÉGUA DE BITOLA | NÃO
0823B | 125J | Auditoria | Não Conforme | 2002 ¦ PRESENÇA DAS TAMPAS DOS MOTORES DE RODA | 0 ¦ Comentário | FALTA AS TAMPAS DE PROTEÇÃO DOS MOTORES DE RODA | TAMPA DE PROTEÇÃO | NÃO
0823B | 125J | Auditoria | Conforme Com OBS | 2007 ¦ ALTURA DOS PULMÕES DE 230MM A 250MM | Não Informada | PULMÕES COM 235 MM |  | NÃO
0823B | 125J | Auditoria | Não Conforme | 2107 ¦ ABRIDORES DE LINHA E KIT EXTRA SEPARADOS | 0 ¦ Comentário | FALTA KIT EXTRA E ABRIDORES DE LINHA | KIT EXTRA | NÃO
0823B | 125J | Auditoria | Não Conforme | 2108 ¦ LIMPEZA | 0 ¦ Comentário | ASPIRAR TAPETE DA CABINE | CABINE | NÃO
0825B | 125J | Pré Auditoria | Não Conforme | 2011 ¦ REDUTORES | 1 ¦ Incidental | RETOCAR QUEBRADOS E ARRANHÕES NOS REDUTORES. | REDUTORES | NÃO
0825B | 125J | Pré Auditoria | Conforme Com OBS | 2101 ¦ INTEGRIDADE DOS PNEUS E PRESENÇA DAS TAMPAS DE VENTÍS | Não Informada | ESTÁ TUDO CERTO, PORÉM ESTAMOS AGUARDANDO O MODELO CERTO DE PNEUS QUE ESTÁ FALTANDO, NO MOMENTO ESTAMOS USANDO PNEUS DE TESTES. |  | NÃO
0825B | 125J | Pré Auditoria | Conforme Com OBS | 2102 ¦ LUBRIFICAÇÃO DA MÁQUINA | Não Informada | ESSE PROCESSO É FINALIZADO DEPOIS DO RETOQUE. |  | NÃO
0825B | 125J | Pré Auditoria | Não Conforme | 2106 ¦ PINTURA | 1 ¦ Incidental | RETOCAR RETROVISORES. RETOCAR SUPORTES DE FIXAÇÃO DO TANQUE DE CIRCUITO LEVE. RETOCAR SUPORTE DO ELETROVENTILADOR, AO LADO DO SUPORTE DO REFLETOR. RETOCAR OS DOIS SUPORTES DO TANQUE DE DIESEL. RETOCAR PINTURA NO CANTO DIREITO DO SUPORTE DA BATERIA. RETOCAR SINALEIRA TRASEIRA DIREITA. | PINTURA EM GERAL | NÃO
0823B | 125J | Auditoria | Não Conforme | 2010 ¦ PINTURA | 1 ¦ Incidental | PINTURA DANIFICADO NA BORDA DO ARO DIANTEIRO DIREITO PELO LADO EXTERNO. FALHA DE PINTURA NO SUPORTE DO MACACO NA BAIXADA DIANTEIRA ESQUERDA. | EIXO, BAIXADA E ARO | NÃO
0823B | 125J | Auditoria | Não Conforme | 2105 ¦ PRESENÇA ADESIVOS | 1 ¦ Incidental | FALTA ADESIVO DO REGISTRO DE REABASTECIMENTO. | ADESIVOS DE SEGURANÇA | NÃO
0825B | 125J | Pré Auditoria | Não Conforme | 1308 ¦ INTEGRIDADE DOS CILINDROS EM GERAL | 1 ¦ Incidental | RETOCAR AO REDOR DE TODAS AS CONEXÕES HIDRÁULICAS DOS CILINDROS. PINTAR RÓTULAS DOS CILINDROS DE DIREÇÃO. RETOCAR ARRANHÃO NO CILINDRO DA ESCADA. RETOCAR ROSCA DO CILINDRO DA ESCADA. REFORÇAR PINTURA NAS TAMPAS DE TODOS OS ACUMULADORES DE PRESSÃO. | INTEGRIDADE DOS CILINDROS EM GERAL | NÃO
0825B | 125J | Pré Auditoria | Não Conforme | 1505 ¦ PARTE INTERNA DO QUADRO | 1 ¦ Incidental | REFORÇAR PINTURA NA BANDEJA DIREITA PELO LADO DE DENTRO. RETOCAR PARTE INFERIOR DO PINO DIREITO QUE PRENDE A TRAVA DIREITA DO QUADRO BASCULANTE. | QUADRO INTERNO | NÃO
0825B | 125J | Pré Auditoria | Não Conforme | 1506 ¦ PARTE EXTERNA DO QUADRO | 1 ¦ Incidental | RETOCAR SUPORTE ESQUERDO E DIREITO SUPERIOR DO QUADRO. RETOCAR BANDEJA ESQUERDA PELO LADO DE FORA. RETOCAR PARAFUSOS DO SUPORTE DA CRUZETA ESQUERDA E DIREITA. | QUADRO EXTERNO | NÃO
0825B | 125J | Pré Auditoria | Não Conforme | 1607 ¦ PINTURA BARRA GRANDE ESQUERDA | 1 ¦ Incidental | RETOCAR ORELHAS DO CABEÇAL POR DENTRO E POR FORA. RETOCAR TRELIÇA 5. RETOCAR MARCA DE GANCHO ENTRE TRELIÇA 12 E 13. RETOCAR ORELHAS DO PINO QUE PRENDE O ALIN. | BARRA ESQUERDA | NÃO
0823B | 125J | Auditoria | Não Conforme | 2012 ¦ OUTRAS OBSERVAÇÕES | 0 ¦ Comentário | REFORÇO EM POSIÇÃO INCORRETA NO SUPORTE DO TENSOR DIANTEIRO INFERIOR DIREITO E ESQUERDO. | EIXO E BAIXADA | NÃO
0825B | 125J | Pré Auditoria | Não Conforme | 1609 ¦ PINTURA BARRA INTERMEDIÁRIA E ALIN ESQUERDO | 1 ¦ Incidental | RETOCAR TESOURA DO CILINDRO DO ALIN. RETOCAR MARCAS DE GANCHO NA BARRA INTERMEDIÁRIA E PONTEIRA. RETOCAR TODAS AS EXTREMIDADES ONDE ESTÁ COM A PINTURA FRACA E COM OXIDAÇÕES. | ARRA INTERMEDIÁRIA E PONTEIRA ESQUERDA | NÃO
0825B | 125J | Pré Auditoria | Não Conforme | 1608 ¦ PINTURA BARRA GRANDE DIREITA | 1 ¦ Incidental | RETOCAR ORELHAS DO CABEÇAL POR DENTRO E POR FORA. RETOCAR MARCA DE GANCHO, ENTRE A TRELIÇA 5 E 6. RETOCAR MARCA DE GANCHO, ENTRE A TRELIÇA 10 E 11. RETOCAR ORELHAS DO PINO QUE PRENDE O ALIN. | BARRA DIREITA | NÃO
0825B | 125J | Pré Auditoria | Não Conforme | 1610 ¦ PINTURA BARRA INTERMEDIÁRIA E ALIN DIREITO | 1 ¦ Incidental | RETOCAR TESOURA DO CILINDRO DO ALIN. RETOCAR MARCAS DE GANCHO NA BARRA INTERMEDIÁRIA E PONTEIRA. RETOCAR TODAS AS EXTREMIDADES ONDE ESTÁ COM A PINTURA FRACA E COM OXIDAÇÕES. | BARRA INTERMEDIÁRIA E PONTEIRA DIREITA | NÃO
0825B | 125J | Pré Auditoria | Não Conforme | 1614 ¦ PINTURA | 1 ¦ Incidental | RETOCAR PARTE CENTRAL DA BISAGRA. RETOCAR PÉ DA BISAGRA. RETRABALHAR E RETOCAR TODAS AS EXTREMIDADES ONDE A PINTURA ESTÁ COM APARÊNCIA DE GORDURA. | BISAGRA ESQUERDA INTERNA | NÃO
0825B | 125J | Pré Auditoria | Não Conforme | 1615 ¦ PINTURA | 1 ¦ Incidental | RETOCAR PARTE SUPERIOR DA BISAGRA. RETRABALHAR E RETOCAR TODAS AS EXTREMIDADES DA BISAGRA ONDE A PINTURA ESTÁ COM APARÊNCIA DE GORDURA. | BISAGRA DIREITA INTERNA | NÃO
0825B | 125J | Pré Auditoria | Não Conforme | 1616 ¦ PINTURA | 1 ¦ Incidental | RETOCAR PARTE SUPERIOR DA BISAGRA. | BISAGRA ESQUERDA EXTERNA | NÃO
0825B | 125J | Pré Auditoria | Não Conforme | 1617 ¦ PINTURA | 1 ¦ Incidental | RETOCAR SUPORTE DA RÓTULA DA BISAGRA. | BISAGRA DIREITA EXTERNA | NÃO
0825B | 125J | Pré Auditoria | Não Conforme | 0405 ¦ BLOCO 7 VIAS | 10 ¦ Maior | CONEXÃO DO BLOCO 7 VIAS SE SOLTOU, MANGUEIRAS ESTÃO PEGANDO NO TUBO DO QUADRO, RESULTANDO EM VAZAMENTO. | BLOCO 7 VIAS | NÃO
0825B | 125J | Pré Auditoria | Não Conforme | 0425 ¦ OUTRAS OBSERVAÇÕES | 10 ¦ Maior | VAZAMENTO HIDRÁULICO, NAS CONEXÕES DOS TUBOS HIDRÁULICOS DO CABEÇAL DA BARRA DIREITA. | TUBO HIDRÁULICO BARRA DIREITA | NÃO
0823B | 125J | Auditoria | Não Conforme | 1002 ¦ REGISTROS | 10 ¦ Maior | ABRAÇADEIRA DANIFICADA NA UNIÃO DA MANGUEIRA COM REGISTRO DE RETORNO AO TANQUE DE PRODUTO. | ABRAÇADEIRA | NÃO
0825B | 125J | Pré Auditoria | Conforme Com OBS | 1313 ¦ ALINHAMENTO DA DIREÇÃO DEIXAR OS DOIS CILINDROS NA MESMA MEDIDA DE 133MM A 137MM DE HASTE | Não Informada | CILINDROS DE DIREÇÃO COM A MESMA MEDIDA DE 135MM |  | NÃO
0823B | 125J | Auditoria | Não Conforme | 1305 ¦ ROTEAMENTO DAS MANGUEIRAS HIDRÁULICAS | 1 ¦ Incidental | PRESCINTAR MANGUEIRA HIDRÁULICA DA VÁLVULA DE FREIO JUNTO COM MANGUEIRA DO ATC300 PRÓXIMO DA TRAVESSA DE FIXAÇÃO DA ECU DA CABINE. MELHORAR ROTEAMENTO DA MANGUEIRA DE AR DO PULMÃO DIANTEIRO DIREITO PASSANDO ENTRE AS MANGUEIRAS DA VÁLVULA DE FREIO E DO ATC300. FALTA ESPIRAL DE PROTEÇÃO NAS MANGUEIRAS HIDRÁULICAS ACIMA DO CRUZEIRO DA BOMBA DUPLA. | ROTEAMENTO HIDRÁULICO | NÃO
0823B | 125J | Auditoria | Conforme Com OBS | 0707 ¦ ABERTURA DE BITOLA TRASEIRA 2790MM A 2810MM | 0 ¦ Comentário | ABERTURA DE BITOLA TRASEIRA PELA FRENTE DA RODA COM 2,80 MTS E ATRÁS DA RODA COM 2,80 MTS. | PNEUS | NÃO
0823B | 125J | Auditoria | Conforme Com OBS | 0708 ¦ ABERTURA DE BITOLA DIFERENÇA ENTRE EIXOS MÁXIMO 20MM | 0 ¦ Comentário | ABERTURA DE BITOLA DIFERENÇA ENTRE EIXOS EM 0 CM. | PNEU | NÃO
0823B | 125J | Auditoria | Conforme Com OBS | 0301 ¦ PRESSÃO DA BOMBA DE TRANSMISSÃO DE 370 A 390 BAR | Não Informada | BLOCO DIANTEIRO TPA/TPB: 365/370 BAR. BLOCO TRASEIRO TPA/TPB: 370/365 BAR |  | NÃO
0823B | 125J | Auditoria | Conforme Com OBS | 0302 ¦ PRESSÃO DA BOMBA DE MOVIMENTOS 140 A 160 BAR | Não Informada | BLOCO 2+1: 160 BAR |  | NÃO
0823B | 125J | Auditoria | Conforme Com OBS | 0303 ¦ PRESSÃO DA BOMBA DE PULVERIZAÇÃO 140 A 160 BAR | Não Informada | BLOCO DE PULVERIZAÇÃO: 145 BAR |  | NÃO
0826B | 125J | Terminação | Conforme Com OBS | 0102 ¦ VERIFICAR ITENS FALTANTES | Não Informada | PNEUS MICHELIN |  | NÃO
0826B | 125J | Terminação | Conforme Com OBS | 0128 ¦ VERIFICAR MARCA DOS PNEUS: MICHELIN | Não Informada |  |  | NÃO
0826B | 125J | Terminação | Não Conforme | 0404 ¦ BLOCO ABERTURA DE BITOLA | Não Informada | VAZAMENTO MANGUEIRA PRESSAO |  | NÃO
0826B | 125J | Terminação | Não Conforme | 0410 ¦ BOMBA DE TRANSMISSÃO | Não Informada | VAZAMENTO |  | NÃO
0826B | 125J | Terminação | Não Conforme | 0413 ¦ MOTOR BOMBA DE PULVERIZAÇÃO | Não Informada | VAZAMENTO MANGUEIRA PRESSAO PARA BLOCO |  | NÃO
0826B | 125J | Terminação | Conforme Com OBS | 0710 ¦ CONVERGÊNCIA EIXO DIANTEIRO DIFERENÇA ENTRE A MEDIÇÃO PARALELA E EM “X” MÁXIMO 15MM. | Não Informada |  |  | NÃO
0826B | 125J | Terminação | Conforme Com OBS | 1211 ¦ CHAPAS DE PROTEÇÃO | Não Informada | APOS PRE AUDITORIA |  | NÃO
0826B | 125J | Terminação | Conforme Com OBS | 1613 ¦ APLICAR ADESIVOS | Não Informada | ALLIN ESQUERDO COM PINTURA DANIFICADA |  | NÃO
0826B | 125J | Terminação | Conforme Com OBS | 1702 ¦ CORDÃO DE SOLDA COM PENETRAÇÃO | Não Informada |  |  | NÃO
0826B | 125J | Terminação | Conforme Com OBS | 1703 ¦ SEM RESPINGOS DE SOLDA | Não Informada |  |  | NÃO
0826B | 125J | Terminação | Conforme Com OBS | 1806 ¦ PINTURA | Não Informada |  |  | NÃO
0826B | 125J | Terminação | Conforme Com OBS | 2010 ¦ PINTURA | Não Informada |  |  | NÃO
0826B | 125J | Terminação | Conforme Com OBS | 2106 ¦ PINTURA | Não Informada |  |  | NÃO
0826B | 125J | Terminação | Não Conforme | 2115 ¦ OBSERVAÇÕES GERAIS | Não Informada | VAZAMENTO INTERNO CILINDRO ESCADA |  | NÃO
0823B | 125J | Auditoria | Não Conforme | 1909 ¦ OUTRAS OBSERVAÇÕES | 1 ¦ Incidental | ILUMINAÇÃO CENTRAL PELO LADO INTERNO DA CABINE ESTÁ SOLTANDO. | CABINE | NÃO
0823B | 125J | Auditoria | Não Conforme | 1802 ¦ APERTO DAS PORCAS DOS TENSORES | 0 ¦ Comentário | PORCA FROUXA DO TENSOR DIANTEIRO ESQUERDO SUPERIOR PELO LADO DE TRÁS | PORCA FROUXA | NÃO
0823B | 125J | Auditoria | Não Conforme | 0415 ¦ CONEXÕES E TERMINAIS DAS MANGUEIRAS | 10 ¦ Maior | VAZAMENTO PELA CONEXÃO DO TUBO COM A MANGUEIRA HIDRÁULICA ACIMA DO CABEÇAU DA BARRA GRANDE ESQUERDA. | TUBO HIDRÁULICO | NÃO
0823B | 125J | Auditoria | Não Conforme | 1313 ¦ ALINHAMENTO DA DIREÇÃO DEIXAR OS DOIS CILINDROS NA MESMA MEDIDA DE 133MM A 137MM DE HASTE | 1 ¦ Incidental | CILINDRO DE DIREÇÃO DIREITO COM 135 MM CILINDRO DE DIREÇÃO ESQUERDO COM 132 MM | ALINHAMENTO DE DIREÇÃO | NÃO
0823B | 125J | Auditoria | Conforme Com OBS | 0706 ¦ ABERTURA DE BITOLA DIANTEIRA 2790MM A 2810MM | Não Informada | ABERTURA DE BITOLA DIANTEIRO PELO LADO DA FRENTE 2,80 MTS ABERTURA DE BITOLA DIANTEIRO PELO LADO DE TRÁS 2,80 MTS |  | NÃO
0823B | 125J | Auditoria | Não Conforme | 0421 ¦ FILTROS | 10 ¦ Maior | VAZAMENTO PELO PARAFUSO ALLEN DO CABEÇOTE DO FILTRO HIDRÁULICA DO CIRCUITO LEVE DIREITO PELO LADO EXTERNO | CABEÇOTE DO FILTRO HIDRÁULICO | NÃO
0823B | 125J | Auditoria | Não Conforme | 0705 ¦ CILINDRO DE SUBIDA (12 A 17 SEGUNDOS) E DESCIDA (12 A 17 SEGUNDOS) DO QUADRO COM FUNCIONAMENTO ADEQUADO 12 A 17 SEGUNDOS | 0 ¦ Comentário | CILINDRO DO QUADRO BAIXANDO SOZINHO. | CILINDRO QUADRO | NÃO
0823B | 125J | Auditoria | Conforme Com OBS | 2112 ¦ REALIZAR A EQUALIZAÇÃO DO EQUIPAMENTO | Não Informada | EQUALIZACÃO CONFIGURADA EM 400 DE CORRENTE MÍNIMA PARA MARCHA A FRENTE NO EIXO DIANTEIRO E 410 DE CORRENTE MÍNIMA PARA MARCHA A FRENTE NO EIXO TRASEIRO |  | NÃO
0823B | 125J | Auditoria | Não Conforme | 2113 ¦ OUTRAS OBSERVAÇÕES | 0 ¦ Comentário | FALTA ESCALA DA BITOLA DIANTEIRA E TRASEIRA. | ESCALA BITOLA | NÃO
0826B | 125J | Pré Auditoria | Não Conforme | 0102 ¦ VERIFICAR ITENS FALTANTES | 1 ¦ Incidental | FALTANDO PNEUS DA MARCA CORRETA, AGUARDANDO. | ITENS FALTANTES | NÃO
0826B | 125J | Pré Auditoria | Não Conforme | 0112 ¦ OUTRAS OBSERVAÇÕES | 1 ¦ Incidental | COMPUTADOR DE BORDO, ESTÁ SUJO, COM MANCHAS NA PARTE INFERIOR. | OUTRAS OBSERVAÇÕES | NÃO
0826B | 125J | Pré Auditoria | Conforme Com OBS | 0114 ¦ CAMBAGEM POSITIVA ENTRE 1º A 2º | Não Informada | BAIXADA DIANTEIRA ESQUERDA 88.7 BAIXADA DIANTEIRA DIREITA 88.1 BAIXADA TRASEIRA ESQUERDA 88.2 BAIXADA TRASEIRA DIREITA 88.8 |  | NÃO
0826B | 125J | Pré Auditoria | Não Conforme | 0128 ¦ VERIFICAR MARCA DOS PNEUS: MICHELIN | 0 ¦ Comentário | AGUARDANDO PNEUS DA MARCA CORRETA, CHEGAREM. | PNEUS | NÃO
0826B | 125J | Pré Auditoria | Não Conforme | 0130 ¦ VERIFICAR ESPAÇAMENTO ENTRE A HÉLICE E O DEFLETOR 10MM A 22MM | 1 ¦ Incidental | ESPAÇAMENTO DA HÉLICE LADO DIREITO: 8MM ESTÁ FORA DA TOLERÂNCIA, TENTAR REGULAR. | ESPAÇAMENTO DA HÉLICE | NÃO
0826B | 125J | Pré Auditoria | Conforme Com OBS | 0131 ¦ VERIFICAR PROFUNDIDADE ENTRE A HÉLICE E O DEFLETOR 80MM A 90MM | Não Informada | PROFUNDIDADE DA HÉLICE LADO ESQUERDO: 87MM LADO DIREITO: 85MM |  | NÃO
0826B | 125J | Pré Auditoria | Conforme Com OBS | 0105 ¦ PRESSÃO DOS PNEUS MICHELIN 43 A 47PSI | Não Informada | CONFORME, MAS OS PNEUS NÃO SÃO OS MODELOS CERTOS AGUARDANDO CHEGAR OS MODELOS CORRETOS. |  | NÃO
0826B | 125J | Pré Auditoria | Conforme Com OBS | 0706 ¦ ABERTURA DE BITOLA DIANTEIRA 2790MM A 2810MM | Não Informada | ABERTURA DE BITOLA DIANTEIRA PELA PARTE DA FRENTE 2.79M ABERTURA DE BITOLA DIANTEIRA PELA PARTE DE TRÁS 2.80M |  | NÃO
0826B | 125J | Pré Auditoria | Conforme Com OBS | 0707 ¦ ABERTURA DE BITOLA TRASEIRA 2790MM A 2810MM | Não Informada | ABERTURA DE BITOLA TRASEIRA PELA PARTE DA FRENTE 2.79M ABERTURA DE BITOLA TRASEIRA PELA PARTE DE TRÁS 2.80M |  | NÃO
0826B | 125J | Pré Auditoria | Conforme Com OBS | 0708 ¦ ABERTURA DE BITOLA DIFERENÇA ENTRE EIXOS MÁXIMO 20MM | Não Informada | ABERTURA DE BITOLA, DIFERENÇA ENTRE EIXOS 1CM |  | NÃO
0826B | 125J | Pré Auditoria | Conforme Com OBS | 0709 ¦ CONVERGÊNCIA EIXO TRASEIRO DIFERENÇA ENTRE A MEDIÇÃO PARALELA E EM “X” MÁXIMO 20MM. | Não Informada | EM XIS ARO TRASEIRO DIREITO PELO LADO DE TRÁS, COM ARO TRASEIRO ESQUERDO PELO LADO DA FRENTE 2.699MM EM XIS ARO TRASEIRO DIREITO PELO LADO DA FRENTE, COM ARO TRASEIRO ESQUERDO PELO LADO DE TRÁS 2.707MM |  | NÃO
0826B | 125J | Pré Auditoria | Conforme Com OBS | 0710 ¦ CONVERGÊNCIA EIXO DIANTEIRO DIFERENÇA ENTRE A MEDIÇÃO PARALELA E EM “X” MÁXIMO 15MM. | Não Informada | EM XIS ARO DIANTEIRO DIREITO PELO LADO DE TRÁS, COM ARO DIANTEIRO ESQUERDO PELO LADO DA FRENTE 2.704MM EM XIS ARO DIANTEIRO DIREITO PELO LADO DA FRENTE, COM ARO DIANTEIRO ESQUERDO PELO LADO DE TRÁS 2.694MM |  | NÃO
0826B | 125J | Pré Auditoria | Não Conforme | 0703 ¦ CILINDRO DE ABERTURA E FECHAMENTO DO ALIN COM AMORTECIMENTO | 1 ¦ Incidental | ALIN DIREITO ESTÁ DESALINHADO, NÃO ENCAIXA CONFIRME O CALÇO DE BORRACHA. PONTEIRA DO ALIN ESQUERDO ESTÁ TORTA. | ALIN DIREITO | NÃO
0826B | 125J | Pré Auditoria | Conforme Com OBS | 0822 ¦ PRESSURIZAÇÃO DA CABINE | Não Informada | PRESSURIZAÇÃO MARCANDO 10.4 AO PISAR NO FREIO MARCA 8.2 |  | NÃO
0826B | 125J | Pré Auditoria | Não Conforme | 1908 ¦ TANQUE DE ÁGUA LIMPA | 1 ¦ Incidental | PARAFUSO SUPERIOR DA CARENAGEM DIREITA DO TANQUE DE ÁGUA LIMPA, SE SOLTOU. ARRANHÕES NA PARTE INFERIOR ESQUERDA DO TANQUE DE ÁGUA LIMPA, CHAMAR QUALIDADE, RECEBIMENTO. | TANQUE DE ÁGUA LIMPA | NÃO
0826B | 125J | Pré Auditoria | Não Conforme | 1103 ¦ ATERRAMENTOS (CHAVE GERAL, MOTOR DE PARTIDA E SUBTETO CABINE) | 1 ¦ Incidental | RETOCAR ATERRAMENTO DA CHAVE GERAL. | ATERRAMENTOS ELÉTRICOS | NÃO
0826B | 125J | Pré Auditoria | Não Conforme | 1202 ¦ APERTO DOS FIXADORES DOS SUPORTES DO MOTOR | 1 ¦ Incidental | RETOCAR ARRANHÕES DO SUPORTE ESQUERDO E DIREITO DO CRUZEIRO INFERIOR DO RADIADOR, RETOCAR SUPORTE ESQUERDO PELO LADO DE DENTRO TAMBÉM. RETOCAR CHAPA DO RADIADOR, LADO ESQUERDO E DIREITO, DE ONDE É COLOCADO A CHAPA INFERIOR DA POLIA DO MOTOR. RETOCAR LATERAL DIREITA DO CÁRTER. | FIXADORES DO MOTOR/RADIADOR | NÃO
0826B | 125J | Pré Auditoria | Não Conforme | 1208 ¦ PINTURA | 1 ¦ Incidental | REFORÇAR PINTURA NOS SUPORTES DA ARTICULAÇÃO DA TAMPA ESQUERDA DO CAPÔ. RETOCAR CARENAGEM CINZA DO CAPÔ, NA BORDA ONDE ESTÁ PEGANDO A FECHADURA DA TAMPA ESQUERDA DO CAPÔ. REFORÇAR PINTURA NAS TELAS DA TAMPA ESQUERDA E DIREITA DO CAPÔ. RETOCAR CANTO INFERIOR ESQUERDO, DA LATERAL ESQUERDA DO CAPÔ. RETOCAR CANTO INFERIOR DIREITO DA LATERAL ESQUERDA DO CAPÔ, NA CHAPA DE PROTEÇÃO. RETOCAR CANTO INFERIOR ESQUERDO DA LATERAL DIREITA DO CAPÔ. RETOCAR BORDA DA CARENAGEM CINZA DO CAPÔ, ONDE FICA PEGANDO A FECHADURA. | CAPÔ | NÃO
0826B | 125J | Pré Auditoria | Não Conforme | 1209 ¦ CAPÔ E CARENAGENS | 1 ¦ Incidental | FALTANDO CUPILHA NO PINO DA ARTICULAÇÃO DA TAMPA ESQUERDA DO CAPÔ. | CAPÔ E CARENAGENS | NÃO
0824B | 125J | Auditoria | Conforme Com OBS | 0504 ¦ CALIBRAÇÃO DO PILOTO | Não Informada | SEM ESPAÇO ÚTIL PARA CALIBRAR |  | NÃO
0824B | 125J | Auditoria | Conforme Com OBS | 0601 ¦ BAIXA COM VELOCIDADE ADEQUADA (120J E HYDRA 12 A 13KM/H / 120J HP E 125J E ORION 16 A 19KM/H) | Não Informada | VELOCIDADE MÁXIMA NA TARTARUGA 18 KM/H |  | NÃO
0824B | 125J | Auditoria | Conforme Com OBS | 0602 ¦ TESTAR ROTAÇÃO DO MOTOR MÍNIMO 800 RPM E MÁXIMO 2400 RPM | Não Informada | ROTAÇÃO MÍNIMA 800 RPM ROTAÇÃO MÁXIMA 2355 RPM |  | NÃO
0824B | 125J | Auditoria | Conforme Com OBS | 1204 ¦ NÍVEL DE COMBUSTÍVEL | Não Informada | NÍVEL DE COMBUSTÍVEL 26% |  | NÃO
0824B | 125J | Auditoria | Não Conforme | 1607 ¦ PINTURA BARRA GRANDE ESQUERDA | 1 ¦ Incidental | PRIMEIRA TRELIÇA DA BARRA GRANDE ESQUERDA PELO LADO DE TRÁS ESTA TORTA. FURO NA SOLDA DO SUPORTE DO PINO ARTICULADO DA BARRA INTERMEDIÁRIA ESQUERDA PELO LADO DA FRENTE. | BARRA GRANDE ESQUERDA | NÃO
0824B | 125J | Auditoria | Não Conforme | 1614 ¦ PINTURA | 1 ¦ Incidental | REFORÇAR PINTURA NO TUBO REDONDO SUPERIOR DA BARRA GRANDE ESQUERDA PELO LADO INTERNO ENTRE O 2° E 4° SUPORTE DE FIXAÇÃO DOS TUBO HIDRÁULICO. | BARRA GRANDE ESQUERDA PINTURA | NÃO
0826B | 125J | Pré Auditoria | Não Conforme | 1210 ¦ FECHADURA DO CAPÔ | 0 ¦ Comentário | FECHADURA ESTÃO TRANCANDO AS TAMPAS DO CAPÔ, MAS ESTÃO DANIFICANDO AS CARENAGENS, TENTAR REGULAR MELHOR. | FECHADURA DO CAPÔ | NÃO
0826B | 125J | Pré Auditoria | Não Conforme | 1211 ¦ CHAPAS DE PROTEÇÃO | 0 ¦ Comentário | COLOCAR CHAPARIA DE PROTEÇÃO DA PARTE INFERIOR DO RADIADOR. | CHAPAS DE PROTEÇÃO | NÃO
0824B | 125J | Auditoria | Não Conforme | 1609 ¦ PINTURA BARRA INTERMEDIÁRIA E ALIN ESQUERDO | 1 ¦ Incidental | PINTURA DANIFICADO NO SUPORTE DO PATIN NA BARRA INTERMEDIÁRIO ESQUERDA PRÓXIMO DA MOLA PELO LADO DA FRENTE. PINTURA DANIFICADO NA DOBRADIÇA DA PONTEIRA COM A BARRA INTERMEDIÁRIA ESQUERDA. | BARRA INTERMEDIÁRIA E PONTEIRA ESQUERDA | NÃO
0826B | 125J | Pré Auditoria | Não Conforme | 1406 ¦ FIXAÇÃO DO CONO MISTURADOR | 1 ¦ Incidental | RETOCAR TRAVA DO CONO MISTURADOR E AO REDOR DA TRAVA DO CONO MISTURADOR. RETOCAR ARTICULAÇÕES DO SUPORTE DO CONO MISTURADOR. RETOCAR MARCAS DE GANCHO NA PARTE DE TRÁS DO SUPORTE DO CONO MISTURADOR. | CONO MISTURADOR | NÃO
0824B | 125J | Auditoria | Não Conforme | 1608 ¦ PINTURA BARRA GRANDE DIREITA | 1 ¦ Incidental | FURO NA SOLDA NA UNIÃO DOS TUBOS SUPERIOR DA BARRA GRANDE DIREITA PELO LADO DE TRÁS. | BARRA GRANDE DIREITA SOLDA | NÃO
0824B | 125J | Auditoria | Não Conforme | 1615 ¦ PINTURA | 1 ¦ Incidental | PINTURA DANIFICADO NA TAMPA ACUMULADOR DE PRESSÃO DO CILINDRO 45° DIREITO. | BARRA GRANDE DIREITA PINTURA | NÃO
0826B | 125J | Pré Auditoria | Não Conforme | 1507 ¦ OUTRAS OBSERVAÇÕES | 1 ¦ Incidental | RETOCAR TUBO ESQUERDO E DIREITO DO QUADRO DESLIZANTE. RETRABALHAR E RETOCAR TODOS OS ESCORRIDOS E BOLHAS NA PINTURA DO SUPORTE DA LINHA DE PULVERIZAÇÃO. RETOCAR PARTE INFERIOR DO SUPORTE DO PINO DO CILINDRO CENTRAL. | QUADRO INFERIOR | NÃO
0824B | 125J | Auditoria | Não Conforme | 1610 ¦ PINTURA BARRA INTERMEDIÁRIA E ALIN DIREITO | 1 ¦ Incidental | FURO NA SOLDA NO SAFE DIREITO DA BARRA INTERMEDIÁRIA. | BARRA INTERMEDIÁRIA DIREITA SOLDA | NÃO
0826B | 125J | Pré Auditoria | Não Conforme | 1612 ¦ TESTAR DESNUQUE DO ALIN | 1 ¦ Incidental | RETOCAR DESNUQUE DO ALIN ESQUERDO E DIREITO. | DESNUQUE DO ALIN ESQUERDO E DIREITO | NÃO
0826B | 125J | Pré Auditoria | Não Conforme | 1618 ¦ OUTRAS OBSERVAÇÕES | 1 ¦ Incidental | RETOCAR PARTE INFERIOR DO CABEÇAL ESQUERDO E DIREITO DAS BARRAS. | BARRA ESQUERDA E DIREITA INFERIOR | NÃO
0826B | 125J | Pré Auditoria | Não Conforme | 1703 ¦ SEM RESPINGOS DE SOLDA | 1 ¦ Incidental | RESPINGOS DE SOLDA, SUPORTE TRASEIRO DIREITO INFERIOR DO TENSOR, AO LADO DO SUPORTE DA BATERIA. | RESPINGOS DE SOLDA | NÃO
0826B | 125J | Pré Auditoria | Não Conforme | 1802 ¦ APERTO DAS PORCAS DOS TENSORES | 1 ¦ Incidental | RETOCAR TODOS OS TENSORES. RETOCAR TODOS AS PORCAS DOS TENSORES. RETOCAR TODAS AS RÓTULAS DOS TENSORES . RETOCAR TODAS AS ROSCAS DAS RÓTULAS DOS TENSORES. | TENSORES, PORCAS DOS TENSORES, RÓTULAS DOS TENSORES E ROSCAS DAS RÓTULAS DOS TENSORES. | NÃO
0826B | 125J | Pré Auditoria | Não Conforme | 1805 ¦ AMORTECEDORES | 1 ¦ Incidental | RETOCAR MARCAS NOS QUATRO AMORTECEDORES. | AMORTECEDORES | NÃO
0826B | 125J | Pré Auditoria | Não Conforme | 1806 ¦ PINTURA | 1 ¦ Incidental | RETOCAR OS QUATRO CANTOS DO CHASSI ONDE FICA APOIADO O CARRINHO DE PINTURA. RETOCAR LATERAL DIREITA DO CHASSI, AO LADO DO ELETROVENTILADOR. RETOCAR QUEBRADO NO REFORÇO, AO LADO DO PASSA MANGUEIRAS DIANTEIRO ESQUERDO, DOS MOTORES DE RODA. | CHASSI | NÃO
0827B | 125J | Terminação | Conforme Com OBS | 0102 ¦ VERIFICAR ITENS FALTANTES | Não Informada | PNEUS MICHELIN ACUMULADORES PRESSAO |  | NÃO
0827B | 125J | Terminação | Conforme Com OBS | 0128 ¦ VERIFICAR MARCA DOS PNEUS: MICHELIN | Não Informada |  |  | NÃO
0827B | 125J | Terminação | Conforme Com OBS | 0701 ¦ ABERTURA (23 A 28 SEGUNDOS) E FECHAMENTO (20 A 25 SEGUNDOS) DAS BARRAS COM FUNCIONAMENTO ADEQUADO | Não Informada |  |  | NÃO
0827B | 125J | Terminação | Conforme Com OBS | 0702 ¦ CILINDRO DE 45º RÁPIDO PARA SUBIR (5 A 10 SEGUNDOS) E LENTO PARA DESCER (10 A 15 SEGUNDOS) | Não Informada |  |  | NÃO
0827B | 125J | Terminação | Conforme Com OBS | 0710 ¦ CONVERGÊNCIA EIXO DIANTEIRO DIFERENÇA ENTRE A MEDIÇÃO PARALELA E EM “X” MÁXIMO 15MM. | Não Informada |  |  | NÃO
0827B | 125J | Terminação | Conforme Com OBS | 1211 ¦ CHAPAS DE PROTEÇÃO | Não Informada | APOS PRE AUDITORIA |  | NÃO
0827B | 125J | Terminação | Conforme Com OBS | 1702 ¦ CORDÃO DE SOLDA COM PENETRAÇÃO | Não Informada |  |  | NÃO
0827B | 125J | Terminação | Conforme Com OBS | 1703 ¦ SEM RESPINGOS DE SOLDA | Não Informada |  |  | NÃO
0827B | 125J | Terminação | Conforme Com OBS | 1806 ¦ PINTURA | Não Informada |  |  | NÃO
0827B | 125J | Terminação | Não Conforme | 2004 ¦ ALINHAMENTO DOS PARALAMAS | 0 ¦ Comentário | TODOS DESALINHADOS |  | NÃO
0827B | 125J | Terminação | Conforme Com OBS | 2010 ¦ PINTURA | Não Informada |  |  | NÃO
0827B | 125J | Terminação | Conforme Com OBS | 2012 ¦ OUTRAS OBSERVAÇÕES | Não Informada | FALTANDO GRAXEIRA BAIXADA DIANTEIRA DIREITA |  | NÃO
0827B | 125J | Terminação | Conforme Com OBS | 2106 ¦ PINTURA | Não Informada |  |  | NÃO
0824B | 125J | Auditoria | Não Conforme | 0703 ¦ CILINDRO DE ABERTURA E FECHAMENTO DO ALIN COM AMORTECIMENTO | 1 ¦ Incidental | CILINDRO DO ALIN ESQUERDO MUITO LENTO PARA ABRIR NO AMORTECIMENTO. CILINDRO DO ALIN DIREITO MUITO RÁPIDO PARA ABRIR NO AMORTECIMENTO. | CILINDRO DO ALIN | NÃO
0826B | 125J | Pré Auditoria | Não Conforme | 1807 ¦ ALINHAMENTO DOS CORRIMÃOS | 1 ¦ Incidental | RETRABALHAR E RETOCAR LATERAL DO TUBO SUPERIOR DO CORRIMÃO DA ESCADA. RETOCAR PARTE SUPERIOR DO TUBO SUPERIOR DO CORRIMÃO DA ESCADA. RETOCAR CORRIMÃO DA ESCADA, PARTE DE FIXAÇÃO. | CORRIMÃOS | NÃO
0826B | 125J | Pré Auditoria | Não Conforme | 1808 ¦ ESCADA | 1 ¦ Incidental | RETOCAR PINOS DAS ARTICULAÇÕES DA ESCADA. REFORÇAR PINTURA NOS DEGRAUS DA ESCADA. | ESCADA | NÃO
0826B | 125J | Pré Auditoria | Não Conforme | 1909 ¦ OUTRAS OBSERVAÇÕES | 1 ¦ Incidental | RETOCAR QUEBRADOS NOS SUPORTES DO TANQUE DE ÁGUA LIMPA. | SUPORTES DO TANQUE DE ÁGUA LIMPA | NÃO
0826B | 125J | Pré Auditoria | Conforme Com OBS | 2102 ¦ LUBRIFICAÇÃO DA MÁQUINA | Não Informada | ESSE PROCESSO É FINALIZADO DEPOIS DO RETOQUE. |  | NÃO
0826B | 125J | Pré Auditoria | Não Conforme | 1809 ¦ PASSARELA | 1 ¦ Incidental | RETOCAR PASSARELA, NAS LATERAIS, PARTE INFERIOR. RETOCAR CANTO DA PASSARELA PEQUENA, PARTE INFERIOR. | PASSARELA | NÃO
0824B | 125J | Auditoria | Não Conforme | 0128 ¦ VERIFICAR MARCA DOS PNEUS: MICHELIN | 0 ¦ Comentário | MÁQUINA COM PNEUS BKT | PNEUS | NÃO
0824B | 125J | Auditoria | Não Conforme | 1212 ¦ PINTURA | 1 ¦ Incidental | PINTURA DANIFICADO NA CHAPA DE PROTEÇÃO INFERIOR DAS POLIAS PELO LADO ESQUERDO. | MOTOR PINTURA | NÃO
0824B | 125J | Auditoria | Não Conforme | 1906 ¦ PINTURA | 1 ¦ Incidental | PINTURA DANIFICADA NO PEDAL DO FREIO DA CABINE PELO LADO INFERIOR. | CABINE | NÃO
0824B | 125J | Auditoria | Não Conforme | 1806 ¦ PINTURA | 1 ¦ Incidental | PINTURA DANIFICADO NA CHAPA INFERIOR DO TANQUE DE PRODUTO ACIMA DO TENSOR TRANSVERSAL TRASEIRO. PINTURA DANIFICADO NO SUPORTE DOS FILTROS HIDRÁULICOS DO CIRCUITO LEVE PELO LADO DE TRÁS. | CHASSI PINTURA | NÃO
0824B | 125J | Auditoria | Não Conforme | 1810 ¦ OUTRAS OBSERVAÇÕES | 1 ¦ Incidental | FURO NA SOLDA NA TRAVESSA TRASEIRO CENTRAL DO CHASSI PELO LADO ESQUERDO ACIMA DOS TUBOS HIDRÁULICOS DO BLOCO 7 VIAS. FURO NA SOLDA DO SUPORTE DA SINALEIRA TRASEIRA DIREITA PELO LADO DE TRÁS. | CHASSI SOLDA | NÃO
0824B | 125J | Auditoria | Não Conforme | 2001 ¦ APERTO DAS TAMPAS DOS REGISTROS ROSCADOS | 1 ¦ Incidental | FALTA LACRE QUÍMICO NA TAMPA DO REGISTRO ROSCADO DIANTEIRO DIREITO PELO LADO INFERIOR A FRENTE DO SUPORTE DO AMORTECEDOR. | REGISTRO ROSCADO | NÃO
0824B | 125J | Auditoria | Não Conforme | 2002 ¦ PRESENÇA DAS TAMPAS DOS MOTORES DE RODA | 0 ¦ Comentário | FALTA AS TAMPA DE PROTEÇÃO DOS MOTORES DE RODA | TAMPA DE PROTEÇÃO MOTOR DE RODA | NÃO
0824B | 125J | Auditoria | Não Conforme | 2012 ¦ OUTRAS OBSERVAÇÕES | 1 ¦ Incidental | FURO NO SUPORTE DO CILINDRO DE DIREÇÃO ESQUERDO FIXO NA BAIXADA PELO LADO INTERNO. | EIXO E BAIXADA | NÃO
0826B | 125J | Pré Auditoria | Não Conforme | 2006 ¦ CONDIÇÃO DO AROS | 1 ¦ Incidental | RETOCAR QUEBRADOS AO REDOR DOS AROS. | AROS | NÃO
0824B | 125J | Auditoria | Não Conforme | 2010 ¦ PINTURA | 1 ¦ Incidental | PINTURA DANIFICADO NA BAIXADA TRASEIRA ESQUERDA NA ALTURA DO PARALAMA PELO LADO DA FRENTE. PINTURA DANIFICADO NO SUPORTE DO BLOCO DE TRANSMISSÃO TRASEIRO PELO LADO ESQUERDO. | EIXO E BAIXADA | NÃO
0824B | 125J | Auditoria | Não Conforme | 2107 ¦ ABRIDORES DE LINHA E KIT EXTRA SEPARADOS | 0 ¦ Comentário | FALTA KIT EXTRA E ABRIDORES DE LINHA | KIT EXTRA | NÃO
0824B | 125J | Auditoria | Não Conforme | 2108 ¦ LIMPEZA | 0 ¦ Comentário | ASPIRAR TAPETE DA CABINE | CABINE | NÃO
0826B | 125J | Pré Auditoria | Não Conforme | 2011 ¦ REDUTORES | 1 ¦ Incidental | RETOCAR QUEBRADOS E ARRANHÕES AO REDOR DOS REDUTORES. | REDUTORES | NÃO
0824B | 125J | Auditoria | Não Conforme | 0705 ¦ CILINDRO DE SUBIDA (12 A 17 SEGUNDOS) E DESCIDA (12 A 17 SEGUNDOS) DO QUADRO COM FUNCIONAMENTO ADEQUADO 12 A 17 SEGUNDOS | 0 ¦ Comentário | CILINDRO DO QUADRO DESLIZANTE BAIXANDO SOZINHO. | CILINDRO DO QUADRO | NÃO
0824B | 125J | Auditoria | Conforme Com OBS | 2007 ¦ ALTURA DOS PULMÕES DE 230MM A 250MM | Não Informada | PULMÕES COM 235 MM |  | NÃO
0826B | 125J | Pré Auditoria | Não Conforme | 2010 ¦ PINTURA | 1 ¦ Incidental | RETOCAR MARCA DO CAVALETE E DO CARRINHO DE PINTURA, EIXO DIANTEIRO E EIXO TRASEIRO. RETOCAR FALHAS NOS EXTENSÍVEIS DIANTEIROS E TRASEIROS. RETOCAR ARRANHÕES NOS BRAÇOS DOS EXTENSÍVEIS DIANTEIROS DOS CILINDROS DE DIREÇÃO. | EIXOS/BAIXADAS | NÃO
0824B | 125J | Auditoria | Não Conforme | 0421 ¦ FILTROS | 10 ¦ Maior | VAZAMENTO PELO PARAFUSO ALLEN INTERNO DO CABEÇOTE DO FILTRO HIDRÁULICO DIREITO DO CIRCUITO PESADO. | CABEÇOTE FILTRO CIRCUITO PESADO | NÃO
0826B | 125J | Pré Auditoria | Não Conforme | 2106 ¦ PINTURA | 1 ¦ Incidental | RETOCAR RETROVISORES. RETOCAR SUPORTES DE FIXAÇÃO DO TANQUE DE CIRCUITO LEVE. REMOVER MANCHAS DE COLA AO LADO DO MARCADOR DE NÍVEL DO TANQUE DE CIRCUITO LEVE. RETOCAR PARTE INFERIOR DO TANQUE DE CIRCUITO PESADO. REMOVER COLA E RETOCAR SUPORTE DO TANQUE DE DIESEL. | PINTURA EM GERAL | NÃO
0824B | 125J | Auditoria | Não Conforme | 1002 ¦ REGISTROS | 10 ¦ Maior | VAZAMENTO NA CONEXÃO ROSCADA DA MANGUEIRA DE SAÍDA DO TANQUE DE PRODUTO PARA O REGISTRO 3 VIAS. | REGISTRO 3 VIAS | NÃO
0826B | 125J | Pré Auditoria | Não Conforme | 1308 ¦ INTEGRIDADE DOS CILINDROS EM GERAL | 1 ¦ Incidental | RETOCAR AO REDOR DAS CONEXÕES HIDRÁULICAS DE TODOS OS CILINDROS. PINTAR RÓTULAS DOS CILINDROS DE DIREÇÃO. RETOCAR ROSCA DO CILINDRO DA ESCADA. | INTEGRIDADE DOS CILINDROS EM GERAL | NÃO
0826B | 125J | Pré Auditoria | Não Conforme | 1505 ¦ PARTE INTERNA DO QUADRO | 1 ¦ Incidental | RETOCAR SUPORTE INFERIOR DA BIELA DIREITA. RETOCAR AO REDOR DOS PINOS ESQUERDO E DIREITO DAS TRAVAS DO QUADRO BASCULANTE. | QUADRO INTERNO | NÃO
0826B | 125J | Pré Auditoria | Não Conforme | 1506 ¦ PARTE EXTERNA DO QUADRO | 1 ¦ Incidental | RETOCAR SUPORTES ESQUERDO E DIREITO SUPERIOR DO QUADRO. RETOCAR LATERAL DA BANDEJA ESQUERDA E DIREITA, PELO LADO DE FORA. REFORÇAR PINTURA NOS PARAFUSOS DO SUPORTE DA CRUZETA ESQUERDA E DIREITA. RETOCAR TAMPAS DOS ACUMULADORES DE PRESSÃO. | QUADRO EXTERNO | NÃO
0824B | 125J | Auditoria | Não Conforme | 0719 ¦ ALINHAMENTO DAS BARRAS - VERIFICAR NO CILINDRO MEDIDA DE 10MM A 13MM (EM 1400RPM) | 1 ¦ Incidental | BARRA GRANDE DIREITA DESALINHADO PARA FRENTE. | ALINHAMENTO DE BARRA | NÃO
0824B | 125J | Auditoria | Não Conforme | 1305 ¦ ROTEAMENTO DAS MANGUEIRAS HIDRÁULICAS | 1 ¦ Incidental | FALTA ESPIRAL DE PROTEÇÃO NAS MANGUEIRAS DE COMBUSTÍVEL ACIMA DO MOTOR DE PARTIDA. MANGUEIRA HIDRÁULICA EM CONTATO COM CANTO VIVO DO BLOCO 2+1 PELO LADO SUPERIOR. | ROTEAMENTO HIDRÁULICO | NÃO
0824B | 125J | Auditoria | Conforme Com OBS | 0706 ¦ ABERTURA DE BITOLA DIANTEIRA 2790MM A 2810MM | 0 ¦ Comentário | ABERTURA DE BITOLA DIANTEIRA PELA FRENTE DA RODA COM 2,80 MTS E ATRÁS DA RODA COM 2,80 MTS. | BITOLA DIANTEIRA | NÃO
0824B | 125J | Auditoria | Conforme Com OBS | 0707 ¦ ABERTURA DE BITOLA TRASEIRA 2790MM A 2810MM | 0 ¦ Comentário | ABERTURA DE BITOLA TRASEIRA PELA FRENTE DA RODA COM 2,80 MTS E ATRÁS DA RODA COM 2,80 MTS. | BITOLA TRASEIRA | NÃO
0824B | 125J | Auditoria | Conforme Com OBS | 0708 ¦ ABERTURA DE BITOLA DIFERENÇA ENTRE EIXOS MÁXIMO 20MM | 0 ¦ Comentário | ABERTURA DE BITOLA DIFERENÇA ENTRE EIXOS DE 0 CM. | DIFERENÇA ENTRE BITOLAS | NÃO
0826B | 125J | Pré Auditoria | Não Conforme | 0405 ¦ BLOCO 7 VIAS | 0 ¦ Comentário | VAZAMENTO HIDRÁULICO NA CONEXÃO DE ENTRADA DE PRESSÃO DO BLOCO 7VIAS. | BLOCO 7 VIAS | NÃO
0826B | 125J | Pré Auditoria | Não Conforme | 1607 ¦ PINTURA BARRA GRANDE ESQUERDA | 1 ¦ Incidental | RETOCAR ORELHAS DO CABEÇAL POR DENTRO E POR FORA. RETOCAR TRELIÇA 4 E 12. REFORÇAR PINTURA NAS ORELHAS DO PINO QUE PRENDE O ALIN. | BARRA ESQUERDA | NÃO
0826B | 125J | Pré Auditoria | Não Conforme | 1609 ¦ PINTURA BARRA INTERMEDIÁRIA E ALIN ESQUERDO | 1 ¦ Incidental | RETOCAR TESOURA DO CILINDRO DO ALIN. RETOCAR MARCAS DE GANCHO NA BARRA INTERMEDIÁRIA E PONTEIRA. RETOCAR TODAS EXTREMIDADES ONDE ESTÁ COM A PINTURA FRACA E COM OXIDAÇÕES. RETOCAR SUPORTE DO PATIN. | BARRA INTERMEDIÁRIA E PONTEIRA ESQUERDA | NÃO
0826B | 125J | Pré Auditoria | Não Conforme | 1608 ¦ PINTURA BARRA GRANDE DIREITA | 1 ¦ Incidental | RETOCAR ORELHAS DO CABEÇAL POR DENTRO E POR FORA. RETOCAR TRELIÇA 5 E 12. RETOCAR ORELHAS DO PINO QUE PRENDE O ALIN. | BARRA DIREITA | NÃO
0826B | 125J | Pré Auditoria | Não Conforme | 1610 ¦ PINTURA BARRA INTERMEDIÁRIA E ALIN DIREITO | 1 ¦ Incidental | RETOCAR TESOURA DO CILINDRO DO ALIN. RETOCAR MARCAS DE GANCHO NA BARRA INTERMEDIÁRIA E PONTEIRA. RETOCAR TODAS EXTREMIDADES ONDE ESTÁ COM A PINTURA FRACA E COM OXIDAÇÕES. | BARRA INTERMEDIÁRIA E PONTEIRA DIREITA | NÃO
0826B | 125J | Pré Auditoria | Não Conforme | 1616 ¦ PINTURA | 1 ¦ Incidental | RETOCAR PARTE SUPERIOR DA BISAGRA. RETOCAR PARTE CENTRAL DA BISAGRA. RETOCAR LATERAL DO CABEÇAL DA BISAGRA. | BISAGRA ESQUERDA INTERNA | NÃO
0826B | 125J | Pré Auditoria | Não Conforme | 2105 ¦ PRESENÇA ADESIVOS | 0 ¦ Comentário | FALTANDO ADESIVO DA PONTEIRA ESQUERDA. APLICAR ADESIVOS DA PARTE FINAL DEPOIS DO RETOQUE. | ADESIVOS | NÃO
0826B | 125J | Pré Auditoria | Não Conforme | 0719 ¦ ALINHAMENTO DAS BARRAS - VERIFICAR NO CILINDRO MEDIDA DE 10MM A 13MM (EM 1400RPM) | 0 ¦ Comentário | AVALIAR BARRA ESQUERDA, ESTÁ PARA TRÁS, E A HASTE DO CILINDRO ESTÁ TODA PARA DENTRO. | ALINHAMENTO DAS BARRAS | NÃO
0826B | 125J | Pré Auditoria | Conforme Com OBS | 1313 ¦ ALINHAMENTO DA DIREÇÃO DEIXAR OS DOIS CILINDROS NA MESMA MEDIDA DE 133MM A 137MM DE HASTE | Não Informada | CILINDROS DA DIREÇÃO COM A MESMA MEDIDA DE 135MM |  | NÃO
0827B | 125J | Pré Auditoria | Não Conforme | 0814 ¦ ESCADA HIDRÁULICA | 1 ¦ Incidental | ESCADA HIDRÁULICA PEGANDO NO CORRIMÃO, AO FECHAR. | ESCADA HIDRÁULICA | NÃO
0827B | 125J | Pré Auditoria | Conforme Com OBS | 0114 ¦ CAMBAGEM POSITIVA ENTRE 1º A 2º | Não Informada | BAIXADA DIANTEIRA ESQUERDA 88.7 BAIXADA DIANTEIRA DIREITA 88.3 BAIXADA TRASEIRA ESQUERDA 88.5 BAIXADA TRASEIRA DIREITA 89.0 |  | NÃO
0827B | 125J | Pré Auditoria | Conforme Com OBS | 0130 ¦ VERIFICAR ESPAÇAMENTO ENTRE A HÉLICE E O DEFLETOR 10MM A 22MM | Não Informada | ESPAÇAMENTO DA HÉLICE LADO ESQUERDO: 20MM LADO DIREITO: 10MM |  | NÃO
0827B | 125J | Pré Auditoria | Conforme Com OBS | 0131 ¦ VERIFICAR PROFUNDIDADE ENTRE A HÉLICE E O DEFLETOR 80MM A 90MM | Não Informada | PROFUNDIDADE DA HÉLICE LADO ESQUERDO: 87MM LADO DIREITO: 87MM |  | NÃO
0827B | 125J | Pré Auditoria | Conforme Com OBS | 0706 ¦ ABERTURA DE BITOLA DIANTEIRA 2790MM A 2810MM | Não Informada | ABERTURA DE BITOLA DIANTEIRA PELA PARTE DA FRENTE 2.79M ABERTURA DE BITOLA DIANTEIRA PELA PARTE DE TRÁS 2.81M |  | NÃO
0827B | 125J | Pré Auditoria | Conforme Com OBS | 0707 ¦ ABERTURA DE BITOLA TRASEIRA 2790MM A 2810MM | Não Informada | ABERTURA DE BITOLA TRASEIRA PELA PARTE DA FRENTE 2.79M ABERTURA DE BITOLA TRASEIRA PELA PARTE DE TRÁS 2.81M |  | NÃO
0827B | 125J | Pré Auditoria | Conforme Com OBS | 0708 ¦ ABERTURA DE BITOLA DIFERENÇA ENTRE EIXOS MÁXIMO 20MM | Não Informada | ABERTURA DE BITOLA, DIFERENÇA ENTRE EIXOS |  | NÃO
0827B | 125J | Pré Auditoria | Conforme Com OBS | 0709 ¦ CONVERGÊNCIA EIXO TRASEIRO DIFERENÇA ENTRE A MEDIÇÃO PARALELA E EM “X” MÁXIMO 20MM. | Não Informada | EM XIS ARO TRASEIRO DIREITO PELO LADO DE TRÁS, COM ARO TRASEIRO ESQUERDO PELO LADO DA FRENTE 2.701MM EM XIS ARO TRASEIRO DIREITO PELO LADO DA FRENTE, COM ARO TRASEIRO ESQUERDO PELO LADO DE TRÁS 2.703MM |  | NÃO
0827B | 125J | Pré Auditoria | Conforme Com OBS | 0710 ¦ CONVERGÊNCIA EIXO DIANTEIRO DIFERENÇA ENTRE A MEDIÇÃO PARALELA E EM “X” MÁXIMO 15MM. | Não Informada | EM XIS ARO DIANTEIRO DIREITO PELO LADO DE TRÁS, COM ARO DIANTEIRO ESQUERDO PELO LADO DA FRENTE 2.702MM EM XIS ARO DIANTEIRO DIREITO PELO LADO DA FRENTE, COM ARO DIANTEIRO ESQUERDO PELO LADO DE TRÁS 2.699MM |  | NÃO
0827B | 125J | Pré Auditoria | Não Conforme | 1612 ¦ TESTAR DESNUQUE DO ALIN | 1 ¦ Incidental | RETOCAR DESNUQUE DO ALIN ESQUERDO E DIREITO. | DESNUQUE DO ALIN ESQUERDO E DIREITO | NÃO
0827B | 125J | Pré Auditoria | Conforme Com OBS | 2102 ¦ LUBRIFICAÇÃO DA MÁQUINA | Não Informada | ESSE PROCESSO É FINALIZADO DEPOIS DO RETOQUE. |  | NÃO
0827B | 125J | Pré Auditoria | Não Conforme | 0102 ¦ VERIFICAR ITENS FALTANTES | 0 ¦ Comentário | FALTANDO ACUMULADORES DE PRESSÃO. FALTANDO PNEUS DOS MODELOS CORRETOS. | ITENS FALTANTES | NÃO
0827B | 125J | Pré Auditoria | Conforme Com OBS | 0105 ¦ PRESSÃO DOS PNEUS MICHELIN 43 A 47PSI | Não Informada | PRESSÃO DOS PNEUS ESTÁ CORRETA, PORÉM O MODELO DOS PNEUS NÃO É O CORRETO, ESTAMOS AGUARDANDO CHEGAR OS CORRETOS. |  | NÃO
0827B | 125J | Pré Auditoria | Não Conforme | 0128 ¦ VERIFICAR MARCA DOS PNEUS: MICHELIN | 0 ¦ Comentário | AGUARDANDO CHEGAR OS PNEUS COM A MARCA CORRETA, NO MOMENTO ESTAMOS USANDO PNEUS DE TESTE. | MARCA DOS PNEUS | NÃO
0824B | 125J | Auditoria | Conforme Com OBS | 2112 ¦ REALIZAR A EQUALIZAÇÃO DO EQUIPAMENTO | Não Informada | EQUALIZACÃO CONFIGURADA EM 410 DE CORRENTE MÍNIMA PARA MARCHA A FRENTE NO EIXO DIANTEIRO E 400 DE CORRENTE MÍNIMA PARA MARCHA A FRENTE NO EIXO TRASEIRO |  | NÃO
0824B | 125J | Auditoria | Conforme Com OBS | 1313 ¦ ALINHAMENTO DA DIREÇÃO DEIXAR OS DOIS CILINDROS NA MESMA MEDIDA DE 133MM A 137MM DE HASTE | 0 ¦ Comentário | CILINDRO DE DIREÇÃO DIREITO/ESQUERDO COM 135MM DE HASTE. | CILINDRO DE DIREÇÃO | NÃO
0824B | 125J | Auditoria | Conforme Com OBS | 0301 ¦ PRESSÃO DA BOMBA DE TRANSMISSÃO DE 370 A 390 BAR | Não Informada | BLOCO DIANTEIRO TPA/TPB: 370/370 BAR. BLOCO TRASEIRO TPA/TPB: 370/370 BAR |  | NÃO
0824B | 125J | Auditoria | Conforme Com OBS | 0302 ¦ PRESSÃO DA BOMBA DE MOVIMENTOS 140 A 160 BAR | Não Informada | BLOCO 2+1: 160 BAR |  | NÃO
0824B | 125J | Auditoria | Conforme Com OBS | 0303 ¦ PRESSÃO DA BOMBA DE PULVERIZAÇÃO 140 A 160 BAR | Não Informada | BLOCO DE PULVERIZAÇÃO: 160 BAR |  | NÃO
0824B | 125J | Auditoria | Não Conforme | 1409 ¦ OUTRAS OBSERVAÇÕES | 1 ¦ Incidental | 1° SUPORTE DA LINHA DE PULVERIZAÇÃO DA 4° SEÇÃO ESTÁ TORTO. | LINHA DE PULVERIZAÇÃO | NÃO
0827B | 125J | Pré Auditoria | Não Conforme | 2103 ¦ PRESENÇA DE GRAXEIRAS EM POSIÇÕES ADEQUADAS E ISENTAS DE TINTA | 1 ¦ Incidental | FALTANDO GRAXEIRA NO FORJADO DO EXTENSÍVEL, DIANTEIRO DIREITO, DO EIXO DIANTEIRO. | GRAXEIRAS | NÃO
0827B | 125J | Pré Auditoria | Conforme Com OBS | 0701 ¦ ABERTURA (23 A 28 SEGUNDOS) E FECHAMENTO (20 A 25 SEGUNDOS) DAS BARRAS COM FUNCIONAMENTO ADEQUADO | Não Informada | FALTANDO ACUMULADORES DE PRESSÃO. |  | NÃO
0827B | 125J | Pré Auditoria | Conforme Com OBS | 0702 ¦ CILINDRO DE 45º RÁPIDO PARA SUBIR (5 A 10 SEGUNDOS) E LENTO PARA DESCER (10 A 15 SEGUNDOS) | Não Informada | FALTANDO ACUMULADORES DE PRESSÃO |  | NÃO
0827B | 125J | Pré Auditoria | Não Conforme | 0719 ¦ ALINHAMENTO DAS BARRAS - VERIFICAR NO CILINDRO MEDIDA DE 10MM A 13MM (EM 1400RPM) | 0 ¦ Comentário | FALTANDO ACUMULADORES DE PRESSÃO | ALINHAMENTO DAS BARRAS | NÃO
0827B | 125J | Pré Auditoria | Conforme Com OBS | 0822 ¦ PRESSURIZAÇÃO DA CABINE | Não Informada | PRESSURIZAÇÃO MARCANDO 9.1 AO PISAR NO FREIO MARCA 6.6 |  | NÃO
0827B | 125J | Pré Auditoria | Não Conforme | 1103 ¦ ATERRAMENTOS (CHAVE GERAL, MOTOR DE PARTIDA E SUBTETO CABINE) | 1 ¦ Incidental | RETOCAR ATERRAMENTO ELÉTRICO DA CHAVE GERAL. | ATERRAMENTOS ELÉTRICOS | NÃO
0827B | 125J | Pré Auditoria | Não Conforme | 1202 ¦ APERTO DOS FIXADORES DOS SUPORTES DO MOTOR | 1 ¦ Incidental | RETOCAR SUPORTE DO CRUZEIRO INFERIOR DO RADIADOR, LADO ESQUERDO E DIREITO. RETOCAR LADO ESQUERDO DO CRUZEIRO INFERIOR DO RADIADOR. RETOCAR CHAPA DO RADIADOR, LADO ESQUERDO E LADO DIREITO, ONDE É COLOCADO A CHAPA INFERIOR DE PROTEÇÃO DA POLIA DO MOTOR. RETOCAR PATA ESQUERDA E DIREITA DO MOTOR, PARTE DA FRENTE E DE TRÁS. | FIXADORES DO MOTOR/RADIADOR | NÃO
0827B | 125J | Pré Auditoria | Não Conforme | 1208 ¦ PINTURA | 1 ¦ Incidental | RETOCAR PARTE SUPERIOR DIREITA, DA CARENAGEM CINZA DO CAPÔ, ONDE PEGOU A TAMPA ESQUERDA. REFORÇAR PINTURA NAS TELAS DA TAMPA ESQUERDA E DIREITA DO CAPÔ. RETOCAR CANTO INFERIOR ESQUERDO DA LATERAL ESQUERDA DO CAPÔ, AO LADO DO ADESIVO. | CAPÔ | NÃO
0827B | 125J | Pré Auditoria | Não Conforme | 1211 ¦ CHAPAS DE PROTEÇÃO | 0 ¦ Comentário | COLOCAR CHAPARIA DE PROTEÇÃO DA PARTE INFERIOR DO RADIADOR. | CHAPAS DE PROTEÇÃO | NÃO
0827B | 125J | Pré Auditoria | Não Conforme | 1305 ¦ ROTEAMENTO DAS MANGUEIRAS HIDRÁULICAS | 1 ¦ Incidental | FALTANDO ESPIRAL NAS MANGUEIRAS DO CILINDRO DA ESCADA. | ROTEAMENTO DAS MANGUEIRAS HIDRÁULICAS | NÃO
0827B | 125J | Pré Auditoria | Não Conforme | 1406 ¦ FIXAÇÃO DO CONO MISTURADOR | 1 ¦ Incidental | RETOCAR AO REDOR DA TRAVA DO CONO MISTURADOR. RETOCAR ARTICULAÇÕES DO SUPORTE DO CONO MISTURADOR. RETOCAR MARCAS DE GANCHO NA PARTE DE TRÁS DO CONO MISTURADOR. | CONO MISTURADOR | NÃO
0827B | 125J | Pré Auditoria | Não Conforme | 1507 ¦ OUTRAS OBSERVAÇÕES | 1 ¦ Incidental | RETOCAR PARTE INFERIOR DO TUBO ESQUERDO E DIREITO DO QUADRO DESLIZANTE. RETOCAR PARTE INFERIOR DO SUPORTE DO PINO DO CILINDRO CENTRAL. RETOCAR PARTE INFERIOR DO TUBO INFERIOR DO QUADRO AO LADO DO APOIO ESQUERDO. REMOVER ADESIVO POR BAIXO DA TINTA, NO SUPORTE INFERIOR DIREITO DO TECNIL DO QUADRO BASCULANTE E RETOCAR. | QUADRO INFERIOR | NÃO
0827B | 125J | Pré Auditoria | Não Conforme | 1618 ¦ OUTRAS OBSERVAÇÕES | 1 ¦ Incidental | RETOCAR PARTE INFERIOR DO CABEÇAL DA BARRA ESQUERDA E DIREITA. | BARRA ESQUERDA E DIREITA INFERIOR | NÃO
0827B | 125J | Pré Auditoria | Não Conforme | 1701 ¦ CORDÃO DE SOLDA SEM FALHAS | 1 ¦ Incidental | CORDÃO DE SOLDA COM FALHA, APOIO INFERIOR DIREITO DO QUADRO. | CORDÃO DE SOLDA | NÃO
0827B | 125J | Pré Auditoria | Não Conforme | 1802 ¦ APERTO DAS PORCAS DOS TENSORES | 1 ¦ Incidental | RETOCAR TODOS OS TENSORES. RETOCAR TODAS AS PORCAS DOS TENSORES. RETOCAR TODAS AS RÓTULAS DOS TENSORES. RETOCAR TODAS AS ROSCAS DAS RÓTULAS DOS TENSORES. | TENSORES, PORCAS DOS TENSORES, RÓTULAS DOS TENSORES E ROSCAS DAS RÓTULAS DOS TENSORES. | NÃO
0827B | 125J | Pré Auditoria | Não Conforme | 1805 ¦ AMORTECEDORES | 1 ¦ Incidental | REFORÇAR PINTURA NOS QUATRO AMORTECEDORES. | AMORTECEDORES | NÃO
0827B | 125J | Pré Auditoria | Não Conforme | 1806 ¦ PINTURA | 1 ¦ Incidental | RETOCAR OS QUATRO CANTOS DO CHASSI ONDE FICA APOIADO O CARRINHO DE PINTURA. | CHASSI | NÃO
0827B | 125J | Pré Auditoria | Não Conforme | 1807 ¦ ALINHAMENTO DOS CORRIMÃOS | 1 ¦ Incidental | RETOCAR CORRIMÃO NA PARTE DE FIXAÇÃO. RETOCAR CORRIMÃO AO LADO DO CALÇO. | CORRIMÃOS | NÃO
0827B | 125J | Pré Auditoria | Não Conforme | 1808 ¦ ESCADA | 1 ¦ Incidental | RETOCAR PINOS DAS ARTICULAÇÕES DA ESCADA. RETOCAR ARTICULAÇÃO DA ESCADA. | ESCADA | NÃO
0827B | 125J | Pré Auditoria | Não Conforme | 1809 ¦ PASSARELA | 1 ¦ Incidental | RETOCAR EXTREMIDADES DA PASSARELA NAS PARTES INFERIORES DE FIXAÇÃO. RETOCAR LATERAL DA PASSARELA PEQUENA. | PASSARELA | NÃO
0827B | 125J | Pré Auditoria | Não Conforme | 1908 ¦ TANQUE DE ÁGUA LIMPA | 1 ¦ Incidental | RETOCAR QUEBRADOS NO SUPORTE DO TANQUE DE ÁGUA LIMPA. | TANQUE DE ÁGUA LIMPA | NÃO
0827B | 125J | Pré Auditoria | Não Conforme | 2006 ¦ CONDIÇÃO DO AROS | 1 ¦ Incidental | RETOCAR QUEBRADOS AO REDOR DOS AROS. | AROS | NÃO
0827B | 125J | Pré Auditoria | Não Conforme | 2010 ¦ PINTURA | 1 ¦ Incidental | RETOCAR MARCAS DO CAVALETE E DO CARRINHO DE PINTURA, EIXO DIANTEIRO E EIXO TRASEIRO. RETOCAR FALHAS NOS EXTENSÍVEIS DO EIXO DIANTEIRO E EIXO TRASEIRO. RETOCAR QUEBRADOS E ARRANHÕES NOS BRAÇOS DOS EXTENSÍVEIS DIANTEIROS DOS CILINDROS DE DIREÇÃO. RETOCAR FORJADOS DOS EXTENSÍVEIS DIANTEIROS, PELO LADO DE DENTRO. | EIXOS/BAIXADAS | NÃO
0828B | 125J | Terminação | Conforme Com OBS | 0102 ¦ VERIFICAR ITENS FALTANTES | Não Informada | PNEUS MICHELIN ACUMULADOR DE PRESSAO |  | NÃO
0828B | 125J | Terminação | Conforme Com OBS | 0105 ¦ PRESSÃO DOS PNEUS MICHELIN 43 A 47PSI | Não Informada |  |  | NÃO
0828B | 125J | Terminação | Conforme Com OBS | 0128 ¦ VERIFICAR MARCA DOS PNEUS: MICHELIN | Não Informada |  |  | NÃO
0828B | 125J | Terminação | Não Conforme | 0425 ¦ OUTRAS OBSERVAÇÕES | 0 ¦ Comentário | VAZAMENTO TUBULAÇAO BARRA ESQUERDA PERTO BISAGRA |  | NÃO
0828B | 125J | Terminação | Conforme Com OBS | 0701 ¦ ABERTURA (23 A 28 SEGUNDOS) E FECHAMENTO (20 A 25 SEGUNDOS) DAS BARRAS COM FUNCIONAMENTO ADEQUADO | Não Informada |  |  | NÃO
0828B | 125J | Terminação | Conforme Com OBS | 0702 ¦ CILINDRO DE 45º RÁPIDO PARA SUBIR (5 A 10 SEGUNDOS) E LENTO PARA DESCER (10 A 15 SEGUNDOS) | Não Informada |  |  | NÃO
0828B | 125J | Terminação | Conforme Com OBS | 0710 ¦ CONVERGÊNCIA EIXO DIANTEIRO DIFERENÇA ENTRE A MEDIÇÃO PARALELA E EM “X” MÁXIMO 15MM. | Não Informada |  |  | NÃO
0828B | 125J | Terminação | Não Conforme | 0807 ¦ ACIONAMENTO DOS FARÓIS (TANQUE DE ÁGUA LIMPA E CABINE FRONTAIS E TRASEIROS) | 0 ¦ Comentário | FAROL ALTO DESCONECTADO |  | NÃO
0828B | 125J | Terminação | Conforme Com OBS | 1211 ¦ CHAPAS DE PROTEÇÃO | Não Informada | APOS PRE AUDITORIA |  | NÃO
0828B | 125J | Terminação | Não Conforme | 1406 ¦ FIXAÇÃO DO CONO MISTURADOR | 0 ¦ Comentário | CINTA DO CONO SEM APERTO |  | NÃO
0828B | 125J | Terminação | Conforme Com OBS | 1613 ¦ APLICAR ADESIVOS | Não Informada | ALLIN DIREITO COM PINTURA DANIFICADA |  | NÃO
0828B | 125J | Terminação | Conforme Com OBS | 1702 ¦ CORDÃO DE SOLDA COM PENETRAÇÃO | Não Informada |  |  | NÃO
0828B | 125J | Terminação | Conforme Com OBS | 1703 ¦ SEM RESPINGOS DE SOLDA | Não Informada |  |  | NÃO
0828B | 125J | Terminação | Conforme Com OBS | 1806 ¦ PINTURA | Não Informada |  |  | NÃO
0828B | 125J | Terminação | Conforme Com OBS | 2010 ¦ PINTURA | Não Informada |  |  | NÃO
0828B | 125J | Terminação | Conforme Com OBS | 2101 ¦ INTEGRIDADE DOS PNEUS E PRESENÇA DAS TAMPAS DE VENTÍS | Não Informada |  |  | NÃO
0828B | 125J | Terminação | Conforme Com OBS | 2106 ¦ PINTURA | Não Informada |  |  | NÃO
0827B | 125J | Pré Auditoria | Não Conforme | 2011 ¦ REDUTORES | 1 ¦ Incidental | RETOCAR QUEBRADOS E ARRANHÕES NOS REDUTORES. | REDUTORES | NÃO
0827B | 125J | Pré Auditoria | Não Conforme | 2101 ¦ INTEGRIDADE DOS PNEUS E PRESENÇA DAS TAMPAS DE VENTÍS | 0 ¦ Comentário | FALTANDO TAMPA NAS RODAS DIANTEIRAS ESQUERDA E DIREITA. | INTEGRIDADE DAS RODAS. | NÃO
0827B | 125J | Pré Auditoria | Não Conforme | 2105 ¦ PRESENÇA ADESIVOS | 0 ¦ Comentário | APLICAR ADESIVOS DA PARTE FINAL DEPOIS DO RETOQUE. | ADESIVOS | NÃO
0827B | 125J | Pré Auditoria | Não Conforme | 2106 ¦ PINTURA | 1 ¦ Incidental | RETOCAR RETROVISORES. RETOCAR SUPORTE DE FIXAÇÃO DO TANQUE DE CIRCUITO LEVE. RETOCAR SUPORTE DO ELETROVENTILADOR AO LADO DA SINALEIRA. RETOCAR PARTE INFERIOR DO TANQUE DE CIRCUITO PESADO. RETOCAR SINALEIRA TRASEIRA ESQUERDA. RETOCAR SUPORTE DA BATERIA. | PINTURA EM GERAL | NÃO
0827B | 125J | Pré Auditoria | Não Conforme | 1703 ¦ SEM RESPINGOS DE SOLDA | 1 ¦ Incidental | RESPINGOS DE SOLDA, NO SUPORTE DO TENSOR TRASEIRO DIREITO, AO LADO DO SUPORTE DA BATERIA. RESPINGOS DE SOLDA NA BARRA DIREITA, CONTANDO DA TRELIÇA 1 ATÉ TRELIÇA 4. RESPINGOS DE SOLDA, ENTRE TRELIÇA 8 E 9. | RESPINGOS DE SOLDA | NÃO
0827B | 125J | Pré Auditoria | Não Conforme | 1505 ¦ PARTE INTERNA DO QUADRO | 1 ¦ Incidental | RETOCAR SUPORTE SUPERIOR DA BIELA ESQUERDA E DIREITA. RETOCAR QUEBRADOS AO REDOR DA PARTE INFERIOR DO PINO DA TRAVA ESQUERDA DO QUADRO BASCULANTE. RETOCAR QUEBRADOS NA LATERAL DO SUPORTE DO CILINDRO CENTRAL. | QUADRO INTERNO | NÃO
0827B | 125J | Pré Auditoria | Não Conforme | 1506 ¦ PARTE EXTERNA DO QUADRO | 1 ¦ Incidental | RETOCAR SUPORTE SUPERIOR ESQUERDO E DIREITO DO QUADRO. REFORÇAR PINTURA NOS PARAFUSOS DO SUPORTE DA CRUZETA ESQUERDA E DIREITA. | QUADRO EXTERNO | NÃO
0827B | 125J | Pré Auditoria | Não Conforme | 1308 ¦ INTEGRIDADE DOS CILINDROS EM GERAL | 1 ¦ Incidental | RETOCAR NA VOLTA DAS CONEXÕES HIDRÁULICAS DE TODOS OS CILINDROS. PINTAR RÓTULAS DOS CILINDROS DE DIREÇÃO. RETOCAR ROSCA DO CILINDRO DA ESCADA. | INTEGRIDADE DOS CILINDROS EM GERAL | NÃO
0827B | 125J | Pré Auditoria | Não Conforme | 1607 ¦ PINTURA BARRA GRANDE ESQUERDA | 1 ¦ Incidental | RETOCAR ORELHAS DO CABEÇAL POR DENTRO E POR FORA. RETOCAR TRELIÇA 6 E 15. RETOCAR ORELHAS DO PINO QUE PRENDE O ALIN. RETOCAR SUPORTE DO DESCANSO DE BARRA, QUE FICA NA BARRA. | BARRA ESQUERDA | NÃO
0827B | 125J | Pré Auditoria | Não Conforme | 1609 ¦ PINTURA BARRA INTERMEDIÁRIA E ALIN ESQUERDO | 1 ¦ Incidental | RETOCAR TESOURA DO CILINDRO DO ALIN. RETOCAR MARCAS DE GANCHO NA BARRA INTERMEDIÁRIA E PONTEIRA. RETOCAR TODAS AS EXTREMIDADES ONDE ESTÁ COM A PINTURA FRACA E COM OXIDAÇÕES. | BARRA INTERMEDIÁRIA E PONTEIRA ESQUERDA | NÃO
0825B | 125J | Auditoria | Não Conforme | 1409 ¦ OUTRAS OBSERVAÇÕES | 1 ¦ Incidental | ABRAÇADEIRA INCORRETA NA FIXAÇÃO DA MANGUEIRA COM A CONEXÃO INFERIOR DO CONO MISTURADOR PELO LADO DA FRENTE. | CONO MISTURADOR | NÃO
0827B | 125J | Pré Auditoria | Não Conforme | 1608 ¦ PINTURA BARRA GRANDE DIREITA | 1 ¦ Incidental | RETOCAR ORELHAS DO CABEÇAL POR DENTRO E POR FORA. RETOCAR TRELIÇA 6 E 12. RETOCAR ORELHAS DO PINO QUE PRENDE O ALIN. | BARRA DIREITA | NÃO
0827B | 125J | Pré Auditoria | Não Conforme | 1610 ¦ PINTURA BARRA INTERMEDIÁRIA E ALIN DIREITO | 1 ¦ Incidental | RETOCAR TESOURA DO CILINDRO DO ALIN. RETOCAR MARCAS DE GANCHO NA BARRA INTERMEDIÁRIA E PONTEIRA. RETOCAR TODAS AS EXTREMIDADES ONDE ESTÁ COM A PINTURA FRACA E COM OXIDAÇÕES. RETOCAR AO REDOR DO SUPORTE DO PATIN. | BARRA INTERMEDIÁRIA E PONTEIRA DIREITA | NÃO
0827B | 125J | Pré Auditoria | Não Conforme | 1616 ¦ PINTURA | 1 ¦ Incidental | RETOCAR SUPORTE DA RÓTULA DA BISAGRA. RETOCAR PÉ DA BISAGRA. | BISAGRA ESQUERDA EXTERNA | NÃO
0827B | 125J | Pré Auditoria | Não Conforme | 1617 ¦ PINTURA | 1 ¦ Incidental | RETOCAR SUPORTE DA RÓTULA DA BISAGRA. RETOCAR PÉ DA BISAGRA. | BISAGRA DIREITA EXTERNA | NÃO
0827B | 125J | Pré Auditoria | Não Conforme | 1614 ¦ PINTURA | 1 ¦ Incidental | RETOCAR LATERAL DO CABEÇAL DA BISAGRA. | BISAGRA ESQUERDA INTERNA | NÃO
0827B | 125J | Pré Auditoria | Não Conforme | 1615 ¦ PINTURA | 1 ¦ Incidental | RETOCAR LATERAL DO CABEÇAL DA BISAGRA. RETOCAR PÉ DA BISAGRA RETOCAR LATERAL DO PÉ DA BISAGRA. | BISAGRA DIREITA INTERNA | NÃO
0825B | 125J | Auditoria | Conforme Com OBS | 0504 ¦ CALIBRAÇÃO DO PILOTO | Não Informada | SEM ESPAÇO ÚTIL PARA CALIBRAÇÃO. |  | NÃO
0825B | 125J | Auditoria | Conforme Com OBS | 1204 ¦ NÍVEL DE COMBUSTÍVEL | Não Informada | COMBUSTÍVEL EM 20%. |  | NÃO
0827B | 125J | Pré Auditoria | Conforme Com OBS | 1313 ¦ ALINHAMENTO DA DIREÇÃO DEIXAR OS DOIS CILINDROS NA MESMA MEDIDA DE 133MM A 137MM DE HASTE | Não Informada | CILINDROS DE DIREÇÃO COM A MESMA MEDIDA DE 135MM |  | NÃO
0825B | 125J | Auditoria | Não Conforme | 0128 ¦ VERIFICAR MARCA DOS PNEUS: MICHELIN | 0 ¦ Comentário | MARCA DOS PNEUS É BKT | PNEUS | NÃO
0825B | 125J | Auditoria | Não Conforme | 0703 ¦ CILINDRO DE ABERTURA E FECHAMENTO DO ALIN COM AMORTECIMENTO | 1 ¦ Incidental | MELHORAR FREIO DO ALIN DIREITO AO ABRIR. | CILINDRO ALIN | NÃO
0827B | 125J | Pré Auditoria | Não Conforme | 1909 ¦ OUTRAS OBSERVAÇÕES | 1 ¦ Incidental | MARCAS DE BATIDA, NA LATERAL DIREITA DO TANQUE DE ÁGUA LIMPA. | TANQUE DE ÁGUA LIMPA | NÃO
0825B | 125J | Auditoria | Conforme Com OBS | 0601 ¦ BAIXA COM VELOCIDADE ADEQUADA (120J E HYDRA 12 A 13KM/H / 120J HP E 125J E ORION 16 A 19KM/H) | Não Informada | VELOCIDADE MÁXIMA TARTARUGA EM 19KM/H. |  | NÃO
0825B | 125J | Auditoria | Conforme Com OBS | 0602 ¦ TESTAR ROTAÇÃO DO MOTOR MÍNIMO 800 RPM E MÁXIMO 2400 RPM | Não Informada | ROTAÇÃO MÍNIMA DO MOTOR EM 800 RPM, E MÁXIMA DE 2.355 RPM. |  | NÃO
0825B | 125J | Auditoria | Não Conforme | 1002 ¦ REGISTROS | 10 ¦ Maior | VAZAMENTO PELA PORCA DO ESPIGÃO CURVO DE 1POLEGADA DO REGISTRO DE RETORNO A TANQUE DE PRODUTO. | REGISTRO RETORNO A TANQUE | NÃO
0825B | 125J | Auditoria | Não Conforme | 1006 ¦ VEDAÇÃO DA TAMPA DO TANQUE DE PRODUTO | 0 ¦ Comentário | TAMPA DO TANQUE DE PRODUTO COM FOLGA. | TANQUE DE PRODUTO | NÃO
0825B | 125J | Auditoria | Conforme Com OBS | 0706 ¦ ABERTURA DE BITOLA DIANTEIRA 2790MM A 2810MM | 0 ¦ Comentário | ABERTURA DE BITOLA DIANTEIRA PELA FRENTE DA RODA COM 2,80 MTS E ATRÁS DA RODA COM 2,80 MTS. | BITOLA DIANTEIRA | NÃO
0825B | 125J | Auditoria | Conforme Com OBS | 0707 ¦ ABERTURA DE BITOLA TRASEIRA 2790MM A 2810MM | 0 ¦ Comentário | ABERTURA DE BITOLA TRASEIRA PELA FRENTE DA RODA COM 2,81 MTS E ATRÁS DA RODA COM 2,80 MTS. | BITOLA TRASEIRA | NÃO
0825B | 125J | Auditoria | Conforme Com OBS | 0708 ¦ ABERTURA DE BITOLA DIFERENÇA ENTRE EIXOS MÁXIMO 20MM | 0 ¦ Comentário | ABERTURA DE BITOLA DIFERENÇA ENTRE EIXOS EM 1CM. | DIFERENÇA ENTRE EIXOS | NÃO
0825B | 125J | Auditoria | Não Conforme | 1505 ¦ PARTE INTERNA DO QUADRO | 1 ¦ Incidental | PINTURA DESPLACANDO NA PARTE SUPERIOR DO BRAÇO EXTENSIVO DO CILINDRO TRAVA QUADRO. | PINTURA QUADRO INTERNO | NÃO
0825B | 125J | Auditoria | Não Conforme | 1810 ¦ OUTRAS OBSERVAÇÕES | 1 ¦ Incidental | FURO NA SOLDA DO SUPORTE INFERIOR ESQUERDO DO QUADRO FIXO AO LADO DA BANDEJA DESLIZANTE. FURO NA SOLDA DO DESCANSO DE BARRA DIREITO ABAIXO DA SINALEIRA. | SOLDA CHASSI | NÃO
0825B | 125J | Auditoria | Não Conforme | 1305 ¦ ROTEAMENTO DAS MANGUEIRAS HIDRÁULICAS | 1 ¦ Incidental | FIXAR MANGUEIRA HIDRÁULICA MAIS PRÓXIMO DO ACUMULADOR DE PRESSÃO DO CILINDRO ABRE BARRA DIREITO. MANGUEIRA HIDRÁULICA EM CONTATO COM CANTO VIVO DA PARTE SUPERIOR DO BLOCO 2+1. | ROTEAMENTO HIDRÁULICO | NÃO
0825B | 125J | Auditoria | Não Conforme | 1506 ¦ PARTE EXTERNA DO QUADRO | 1 ¦ Incidental | PINTURA DANIFICADA NA TRAVESSA SUPERIOR DO QUADRO DESLIZANTE PELO LADO DIREITO PRÓXIMO DO BRAÇO DE APOIO DA BANDEJA. | PINTURA QUADRO EXTERNO | NÃO
0825B | 125J | Auditoria | Não Conforme | 0112 ¦ OUTRAS OBSERVAÇÕES | 0 ¦ Comentário | FALTA ESCALA DA RÉGUA DAS BITOLAS DIANTEIRA/TRASEIRA. | ESCALA DAS BITOLAS | NÃO
0825B | 125J | Auditoria | Não Conforme | 1213 ¦ OUTRAS OBSERVAÇÕES | 1 ¦ Incidental | CHICOTE ELÉTRICO PRESCINTADO JUNTO COM MANGUEIRA DE COMBUSTÍVEL ACIMA DO MOTOR DE PARTIDA. MANGUEIRA DO AR CONDICIONADO PRENSADA ENTRE A CHAPA FRONTAL DE PROTEÇÃO DO MOTOR E O TUBO CURVADO DO INTERCOOLER. | ROTEAMENTO MANGUEIRAS | NÃO
0825B | 125J | Auditoria | Não Conforme | 1402 ¦ ROTEAMENTO DAS MANGUEIRAS DE PULVERIZAÇÃO | 1 ¦ Incidental | GIRAR PASSA MANGUEIRA PARA AFASTAR MANGUEIRA DE PULVERIZAÇÃO EM CONTATO COM VÁLVULA DO PULMÃO TRASEIRO ESQUERDO. | ROTEAMENTO MANGUEIRA PULVERIZAÇÃO | NÃO
0825B | 125J | Auditoria | Não Conforme | 1009 ¦ EDUTOR QUÍMICO (CONO MISTURADOR) | 10 ¦ Maior | VAZAMENTO PELO REBITE DE FIXAÇÃO DO ARO DA TAMPA DO CONO MISTURADOR AO LADO DOS COMANDOS (VEDAR COM SILICONE O FURO SUPERIOR DE TODOS OS REBITES). | CONO MISTURADOR | NÃO
0825B | 125J | Auditoria | Conforme Com OBS | 1313 ¦ ALINHAMENTO DA DIREÇÃO DEIXAR OS DOIS CILINDROS NA MESMA MEDIDA DE 133MM A 137MM DE HASTE | 0 ¦ Comentário | HASTE DO CILINDRO DE DIREÇÃO DIREITO/ESQUERDO COM 135MM. | ALINHAMENTO DIREÇÃO | NÃO
0825B | 125J | Auditoria | Não Conforme | 1806 ¦ PINTURA | 1 ¦ Incidental | FALTA PINTURA NAS ROSCA DAS RÓTULAS DOS TENSORES TRASEIRO SUPERIOR DIREITO E ESQUERDO. PINTURA DANIFICADO NO SUPORTE DE APOIO DO QUADRO NO CHASSI INFERIOR DIREITO PELO LADO EXTERNO. | CHASSI PINTURA | NÃO
0825B | 125J | Auditoria | Não Conforme | 2002 ¦ PRESENÇA DAS TAMPAS DOS MOTORES DE RODA | 0 ¦ Comentário | FALTA AS TAMPAS DE PROTEÇÃO DOS MOTORES DE RODA. | TAMPA DE PROTEÇÃO | NÃO
0825B | 125J | Auditoria | Não Conforme | 2012 ¦ OUTRAS OBSERVAÇÕES | 1 ¦ Incidental | FALTA GRAXEIRA NO EIXO DIANTEIRO ATRÁS DO CILINDRO DE DIREÇÃO DIREITO PELO LADO SUPERIOR. | EIXO E BAIXADA | NÃO
0825B | 125J | Auditoria | Não Conforme | 2107 ¦ ABRIDORES DE LINHA E KIT EXTRA SEPARADOS | 0 ¦ Comentário | FALTA KIT EXTRA E ABRIDORES DE LINHA | KIT EXTRA | NÃO
0825B | 125J | Auditoria | Não Conforme | 2108 ¦ LIMPEZA | 0 ¦ Comentário | ASPIRAR TAPETE DA CABINE | CABINE | NÃO
0825B | 125J | Auditoria | Conforme Com OBS | 0301 ¦ PRESSÃO DA BOMBA DE TRANSMISSÃO DE 370 A 390 BAR | Não Informada | BLOCO DIANTEIRO TPA/TPB: 360/360 BAR. BLOCO TRASEIRO TPA/TPB: 360/360 BAR |  | NÃO
0825B | 125J | Auditoria | Conforme Com OBS | 0302 ¦ PRESSÃO DA BOMBA DE MOVIMENTOS 140 A 160 BAR | Não Informada | BLOCO 2+1: 165 BAR |  | NÃO
0825B | 125J | Auditoria | Conforme Com OBS | 0303 ¦ PRESSÃO DA BOMBA DE PULVERIZAÇÃO 140 A 160 BAR | Não Informada | BLOCO DE PULVERIZAÇÃO: 160 BAR |  | NÃO
0825B | 125J | Auditoria | Conforme Com OBS | 2112 ¦ REALIZAR A EQUALIZAÇÃO DO EQUIPAMENTO | Não Informada | EQUALIZACÃO CONFIGURADA EM 474 DE CORRENTE MÍNIMA PARA MARCHA A FRENTE NO EIXO DIANTEIRO E 400 DE CORRENTE MÍNIMA PARA MARCHA A FRENTE NO EIXO TRASEIRO |  | NÃO
0828B | 125J | Pré Auditoria | Não Conforme | 0102 ¦ VERIFICAR ITENS FALTANTES | 0 ¦ Comentário | FALTANDO PNEUS DO MODELO CORRETO. | ITENS FALTANTES | NÃO
0828B | 125J | Pré Auditoria | Conforme Com OBS | 0105 ¦ PRESSÃO DOS PNEUS MICHELIN 43 A 47PSI | Não Informada | ESTÁ TUDO CORRETO, PORÉM MODELOS DOS PNEUS SÃO INCORRETOS, AGUARDANDO CHEGAR MODELOS CORRETOS. |  | NÃO
0828B | 125J | Pré Auditoria | Conforme Com OBS | 0114 ¦ CAMBAGEM POSITIVA ENTRE 1º A 2º | Não Informada | BAIXADA DIANTEIRA ESQUERDA 88.3 BAIXADA DIANTEIRA DIREITA 88.3 BAIXADA TRASEIRA ESQUERDA 88.7 BAIXADA TRASEIRA DIREITA 88.9 |  | NÃO
0828B | 125J | Pré Auditoria | Não Conforme | 0128 ¦ VERIFICAR MARCA DOS PNEUS: MICHELIN | 0 ¦ Comentário | MARCA DOS PNEUS ESTÁ INCORRETA, AGUARDANDO CHEGAR MODELOS CORRETOS. | MARCA DOS PNEUS | NÃO
0828B | 125J | Pré Auditoria | Conforme Com OBS | 0130 ¦ VERIFICAR ESPAÇAMENTO ENTRE A HÉLICE E O DEFLETOR 10MM A 22MM | Não Informada | ESPAÇAMENTO DA HÉLICE LADO ESQUERDO: 20MM LADO DIREITO: 10MM |  | NÃO
0828B | 125J | Pré Auditoria | Não Conforme | 0131 ¦ VERIFICAR PROFUNDIDADE ENTRE A HÉLICE E O DEFLETOR 80MM A 90MM | 1 ¦ Incidental | PROFUNDIDADE DA HÉLICE: LADO ESQUERDO: 91MM LADO DIREITO: 84MM LADO ESQUERDO FICOU FORA DA TOLERÂNCIA, TENTAR REGULAR, CHAMAR QUALIDADE ANTES. | PROFUNDIDADE DA HÉLICE | NÃO
0828B | 125J | Pré Auditoria | Conforme Com OBS | 0706 ¦ ABERTURA DE BITOLA DIANTEIRA 2790MM A 2810MM | Não Informada | ABERTURA DE BITOLA DIANTEIRA PELA PARTE DA FRENTE 2.79M ABERTURA DE BITOLA DIANTEIRA PELA PARTE DE TRÁS 2.80M |  | NÃO
0828B | 125J | Pré Auditoria | Conforme Com OBS | 0707 ¦ ABERTURA DE BITOLA TRASEIRA 2790MM A 2810MM | Não Informada | ABERTURA DE BITOLA TRASEIRA PELA PARTE DA FRENTE 2.80M ABERTURA DE BITOLA TRASEIRA PELA PARTE DE TRÁS 2.81M |  | NÃO
0828B | 125J | Pré Auditoria | Conforme Com OBS | 0708 ¦ ABERTURA DE BITOLA DIFERENÇA ENTRE EIXOS MÁXIMO 20MM | Não Informada | ABERTURA DE BITOLA, DIFERENÇA ENTRE EIXOS 2CM |  | NÃO
0828B | 125J | Pré Auditoria | Conforme Com OBS | 0709 ¦ CONVERGÊNCIA EIXO TRASEIRO DIFERENÇA ENTRE A MEDIÇÃO PARALELA E EM “X” MÁXIMO 20MM. | Não Informada | EM XIS ARO TRASEIRO DIREITO PELO LADO DE TRÁS, COM ARO TRASEIRO ESQUERDO PELO LADO DA FRENTE 2.711MM EM XIS ARO TRASEIRO DIREITO PELO LADO DA FRENTE, COM ARO TRASEIRO ESQUERDO PELO LADO DE TRÁS 2.707MM |  | NÃO
0828B | 125J | Pré Auditoria | Conforme Com OBS | 0710 ¦ CONVERGÊNCIA EIXO DIANTEIRO DIFERENÇA ENTRE A MEDIÇÃO PARALELA E EM “X” MÁXIMO 15MM. | Não Informada | EM XIS ARO DIANTEIRO DIREITO PELO LADO DE TRÁS, COM ARO DIANTEIRO ESQUERDO PELO LADO DA FRENTE 2.713MM EM XIS ARO DIANTEIRO DIREITO PELO LADO DA FRENTE, COM ARO DIANTEIRO ESQUERDO PELO LADO DE TRÁS 2.701MM |  | NÃO
0825B | 125J | Auditoria | Não Conforme | 0417 ¦ TANQUE CIRCUITO LEVE | 10 ¦ Maior | VAZAMENTO PELO TAMPÃO HIDRÁULICO DA PARTE DE TRÁS DO TANQUE CIRCUITO LEVE. | TANQUE CIRCUITO LEVE | NÃO
0825B | 125J | Auditoria | Não Conforme | 0421 ¦ FILTROS | 10 ¦ Maior | VAZAMENTO PELO PARAFUSO ALLEN INTERNO DO CABEÇOTE DO FILTRO PESADO DIREITO. | FILTRO HIDRÁULICO | NÃO
0825B | 125J | Auditoria | Não Conforme | 1802 ¦ APERTO DAS PORCAS DOS TENSORES | 0 ¦ Comentário | PORCA FROUXA DO TENSOR DIANTEIRO ESQUERDO SUPERIOR PELO LADO DE TRÁS. | PORCA DO TENSORES | NÃO
0825B | 125J | Auditoria | Não Conforme | 2007 ¦ ALTURA DOS PULMÕES DE 230MM A 250MM | 5 ¦ Menor | PULMÃO TRASEIRO ESQUERDO BAIXANDO. | PULMÃO | NÃO
0825B | 125J | Auditoria | Não Conforme | 0705 ¦ CILINDRO DE SUBIDA (12 A 17 SEGUNDOS) E DESCIDA (12 A 17 SEGUNDOS) DO QUADRO COM FUNCIONAMENTO ADEQUADO 12 A 17 SEGUNDOS | 0 ¦ Comentário | CILINDRO DO QUADRO DESLIZANTE BAIXANDO SOZINHO | CILINDRO DO QUADRO | NÃO
0828B | 125J | Pré Auditoria | Conforme Com OBS | 0822 ¦ PRESSURIZAÇÃO DA CABINE | Não Informada | PRESSURIZAÇÃO MARCANDO 10.5 AO PISAR NO FREIO MARCA 8.1 |  | NÃO
0826B | 125J | Auditoria | Não Conforme | 0128 ¦ VERIFICAR MARCA DOS PNEUS: MICHELIN | 0 ¦ Comentário | MARCA DOS PNEUS BKT | PNEUS | NÃO
0826B | 125J | Auditoria | Conforme Com OBS | 0504 ¦ CALIBRAÇÃO DO PILOTO | Não Informada | SEM ESPAÇO ÚTIL PARA CALIBRAR O PILOTO. |  | NÃO
0826B | 125J | Auditoria | Conforme Com OBS | 1204 ¦ NÍVEL DE COMBUSTÍVEL | Não Informada | NÍVEL DE COMBUSTÍVEL 39% |  | NÃO
0826B | 125J | Auditoria | Não Conforme | 1212 ¦ PINTURA | 1 ¦ Incidental | PINTURA DANIFICADO NO CÁRTER PELA LATERAL DIANTEIRA ESQUERDA. | PINTURA MOTOR | NÃO
0826B | 125J | Auditoria | Não Conforme | 1806 ¦ PINTURA | 1 ¦ Incidental | FALHA DE PINTURA NO CHASSI ONDE FICAVA O APOIO DO CARRINHO DE PINTURA TRASEIRO DIREITO PELO LADO INTERNO. PRESENÇA DE TINTA PRETA NO SUPORTE SUPERIOR DO AMORTECEDOR DIANTEIRO ESQUERDO. | CHASSI PINTURA | NÃO
0826B | 125J | Auditoria | Não Conforme | 2002 ¦ PRESENÇA DAS TAMPAS DOS MOTORES DE RODA | 0 ¦ Comentário | FALTA AS TAMPAS DE PROTEÇÃO DOS MOTORES DE RODA. | TAMPA DE PROTEÇÃO | NÃO
0826B | 125J | Auditoria | Não Conforme | 2010 ¦ PINTURA | 1 ¦ Incidental | FALHA DE PINTURA NA SOLDA DO REGISTRO ROSCADO INFERIOR ESQUERDO NO EIXO TRASEIRO AO LADO DO BLOCO DE TRANSMISSÃO . | EIXO E BAIXADA | NÃO
0826B | 125J | Auditoria | Não Conforme | 2011 ¦ REDUTORES | 1 ¦ Incidental | MELHORAR ACABAMENTO DE LACRE QUÍMICO NO REDUTOR TRASEIRO DIREITO. | REDUTOR | NÃO
0828B | 125J | Pré Auditoria | Não Conforme | 1103 ¦ ATERRAMENTOS (CHAVE GERAL, MOTOR DE PARTIDA E SUBTETO CABINE) | 1 ¦ Incidental | RETOCAR ATERRAMENTO ELÉTRICO DA CHAVE GERAL. RETOCAR ATERRAMENTO ELÉTRICO DA TRASEIRA ESQUERDA DO CHASSI, AO LADO DO SUPORTE DA ECU DAS BARRAS, AO LADO DO ATERRAMENTO TRASEIRO, TAPAR FURO QUE FOI FEITO ERRADO E RETOCAR. | ATERRAMENTOS ELÉTRICOS | NÃO
0828B | 125J | Pré Auditoria | Não Conforme | 1106 ¦ OUTRAS OBSERVAÇÕES | 1 ¦ Incidental | REFORÇAR PINTURA NO SUPORTE DA ECU DAS BARRAS, PINTURA FICOU FRACA. | SUPORTE DA ECU DAS BARRAS | NÃO
0826B | 125J | Auditoria | Não Conforme | 1505 ¦ PARTE INTERNA DO QUADRO | 1 ¦ Incidental | PRESENÇA DE FARELO DE FERRO E OXIDAÇÃO NO SUPORTE DA CRUZETA DIREITA DO QUADRO PELO LADO INTERNO. | QUADRO INTERNO | NÃO
0828B | 125J | Pré Auditoria | Não Conforme | 1202 ¦ APERTO DOS FIXADORES DOS SUPORTES DO MOTOR | 1 ¦ Incidental | RETOCAR CHAPA DO RADIADOR NO LADO ESQUERDO E DIREITO, DE ONDE É COLOCADA A CHAPA DE PROTEÇÃO INFERIOR DA POLIA DO MOTOR. RETOCAR PATA ESQUERDA E DIREITA DO MOTOR, PARTE DA FRENTE E DE TRÁS. | FIXADORES DO MOTOR/RADIADOR | NÃO
0826B | 125J | Auditoria | Não Conforme | 1506 ¦ PARTE EXTERNA DO QUADRO | 1 ¦ Incidental | OXIDAÇÃO NA CRUZETA DO CILINDRO DA BARRA DIREITA E ESQUERDA PELO LADO SUPERIOR EXTERNO | QUADRO EXTERNO | NÃO
0826B | 125J | Auditoria | Não Conforme | 1507 ¦ OUTRAS OBSERVAÇÕES | 0 ¦ Comentário | ACABAMENTO RUIM DO MATERIAL NA TRAVESSA INFERIOR DO QUADRO FIXO PRÓXIMO DO APOIO DIREITO NO CHASSI PELO LADO DE TRÁS. | QUADRO | NÃO
0828B | 125J | Pré Auditoria | Não Conforme | 1203 ¦ ESCAPAMENTO POSICIONADO CORRETAMENTE | 1 ¦ Incidental | RETOCAR ARRANHÃO NA PONTA DO ESCAPAMENTO. | ESCAPAMENTO | NÃO
0828B | 125J | Pré Auditoria | Não Conforme | 1208 ¦ PINTURA | 1 ¦ Incidental | RETOCAR CARENAGEM CINZA DO CAPÔ, PARTE SUPERIOR DIREITA, DA LATERAL ESQUERDA DO CAPÔ. | CAPÔ | NÃO
0828B | 125J | Pré Auditoria | Não Conforme | 1209 ¦ CAPÔ E CARENAGENS | 1 ¦ Incidental | ALINHAR MELHOR TAMPA ESQUERDA E DIREITA DO CAPÔ, PARA PODER CHAVEAR, AS DUAS FECHADURAS ESTÃO BOAS PORÉM FICAM PEGANDO NA CARENAGEM. | CAPÔ E CARENAGENS | NÃO
0826B | 125J | Auditoria | Não Conforme | 1609 ¦ PINTURA BARRA INTERMEDIÁRIA E ALIN ESQUERDO | 1 ¦ Incidental | FALTA ADESIVO REFLETIVO NA PONTEIRA ESQUERDA. | ADESIVO PONTEIRA | NÃO
0826B | 125J | Auditoria | Não Conforme | 1614 ¦ PINTURA | 1 ¦ Incidental | FALHA DE PINTURA NA PONTEIRA ESQUERDA ONDE VAI O ADESIVO REFLETIVO. | ALIN ESQUERDO | NÃO
0828B | 125J | Pré Auditoria | Não Conforme | 1211 ¦ CHAPAS DE PROTEÇÃO | 0 ¦ Comentário | COLOCAR CHAPARIA DE PROTEÇÃO DA PARTE INFERIOR DO RADIADOR. | CHAPAS DE PROTEÇÃO | NÃO
0828B | 125J | Pré Auditoria | Não Conforme | 1406 ¦ FIXAÇÃO DO CONO MISTURADOR | 1 ¦ Incidental | RETOCAR AO REDOR DA TRAVA DO CONO MISTURADOR. RETOCAR ARTICULAÇÕES DO SUPORTE DO CONO MISTURADOR. RETOCAR MARCAS DE GANCHO NA PARTE DE TRÁS DO SUPORTE DO CONO MISTURADOR. | CONO MISTURADOR | NÃO
0826B | 125J | Auditoria | Não Conforme | 1608 ¦ PINTURA BARRA GRANDE DIREITA | 1 ¦ Incidental | TERCEIRA TRELIÇA SUPERIOR DA BARRA GRANDE DIREITA PARTINDO DO CABEÇAU ESTÁ TORTA. FURO NA SOLDA NA UNIÃO DOS TUBOS REDONDO DA BARRA GRANDE DIREITA SUPERIOR PELO LADO DE TRÁS. | BARRA GRANDE DIREITA | NÃO
0826B | 125J | Auditoria | Não Conforme | 1615 ¦ PINTURA | 1 ¦ Incidental | PINTURA DANIFICADO NA BARRA GRANDE DIREITA PRÓXIMO DO 4° SUPORTE DA LINHA DE PULVERIZAÇÃO PARTINDO DO CABEÇAU PELO LADO DA FRENTE. | BARRA GRANDE DIREITA | NÃO
0828B | 125J | Pré Auditoria | Não Conforme | 1507 ¦ OUTRAS OBSERVAÇÕES | 1 ¦ Incidental | RETOCAR PARTE INFERIOR DO TUBO ESQUERDO E DIREITO, DO QUADRO DESLIZANTE. RETOCAR SUPORTE INFERIOR DIREITO DO QUADRO BASCULANTE. RETOCAR PARTE INFERIOR DO SUPORTE DO PINO DO CILINDRO CENTRAL. MELHORAR ACABAMENTO DOS APOIOS INFERIORES ESQUERDO E DIREITO DO QUADRO. | QUADRO INFERIOR | NÃO
0828B | 125J | Pré Auditoria | Não Conforme | 1612 ¦ TESTAR DESNUQUE DO ALIN | 1 ¦ Incidental | RETOCAR DESNUQUE DO ALIN ESQUERDO E DIREITO. | DESNUQUE DO ALIN ESQUERDO E DIREITO | NÃO
0828B | 125J | Pré Auditoria | Não Conforme | 1618 ¦ OUTRAS OBSERVAÇÕES | 1 ¦ Incidental | RETOCAR TUBO DA BARRA, ONDE FICA APOIADO NO DESCANSO DE BARRA. | BARRA DIREITA INFERIOR | NÃO
0828B | 125J | Pré Auditoria | Não Conforme | 1802 ¦ APERTO DAS PORCAS DOS TENSORES | 1 ¦ Incidental | RETOCAR TODOS OS TENSORES. RETOCAR TODAS AS PORCAS DOS TENSORES. RETOCAR TODAS AS RÓTULAS DOS TENSORES. RETOCAR TODAS AS ROSCAS DAS RÓTULAS DOS TENSORES. | TENSORES, PORCAS DOS TENSORES, RÓTULAS DOS TENSORES E ROSCAS DAS RÓTULAS DOS TENSORES. | NÃO
0828B | 125J | Pré Auditoria | Não Conforme | 1805 ¦ AMORTECEDORES | 1 ¦ Incidental | RETOCAR MARCAS E ARRANHÕES NOS AMORTECEDORES. | AMORTECEDORES | NÃO
0828B | 125J | Pré Auditoria | Não Conforme | 1806 ¦ PINTURA | 1 ¦ Incidental | RETOCAR OS QUATRO CANTOS DO CHASSI ONDE FICA APOIADO O CARRINHO DE PINTURA. | CHASSI | NÃO
0828B | 125J | Pré Auditoria | Não Conforme | 1807 ¦ ALINHAMENTO DOS CORRIMÃOS | 1 ¦ Incidental | RETOCAR PARTE SUPERIOR DO CORRIMÃO PEQUENO DA PASSARELA PEQUENA. MELHORAR ACABAMENTO DO CORRIMÃO, AO LADO DO SEPARADOR SUPERIOR, ENTRE O CORRIMÃO PEQUENO E O CORRIMÃO CENTRAL. MELHORAR ACABAMENTO DE PINTURA, PARTE CENTRAL DO CORRIMÃO CENTRAL PELO LADO DE DENTRO. MANCHAS PRETA, PARTE INFERIOR DO PÉ ESQUERDO DO CORRIMÃO CENTRAL. | CORRIMÃOS | NÃO
0828B | 125J | Pré Auditoria | Não Conforme | 1808 ¦ ESCADA | 1 ¦ Incidental | RETOCAR PINOS DAS ARTICULAÇÕES DA ESCADA. RETOCAR ARRANHÕES NA LATERAL ESQUERDA DA ESCADA, NA DIVISA DA ARTICULAÇÃO. | ESCADA | NÃO
0828B | 125J | Pré Auditoria | Não Conforme | 1809 ¦ PASSARELA | 1 ¦ Incidental | RETOCAR PASSARELA NAS PARTES DE FIXAÇÃO INFERIOR. | PASSARELA | NÃO
0828B | 125J | Pré Auditoria | Não Conforme | 1908 ¦ TANQUE DE ÁGUA LIMPA | 1 ¦ Incidental | PARAFUSO E ARRUELA, ENTRANDO PRA DENTRO DA CARENAGEM. | TANQUE DE ÁGUA LIMPA | NÃO
0828B | 125J | Pré Auditoria | Não Conforme | 1909 ¦ OUTRAS OBSERVAÇÕES | 1 ¦ Incidental | RETOCAR QUEBRADOS NOS SUPORTES DO TANQUE DE ÁGUA LIMPA. | SUPORTES DO TANQUE DE ÁGUA LIMPA | NÃO
0826B | 125J | Auditoria | Não Conforme | 1610 ¦ PINTURA BARRA INTERMEDIÁRIA E ALIN DIREITO | 1 ¦ Incidental | PONTEIRA DO ALIN DIREITO DESALINHADO COM CALÇO DE BORRACHA MAIOR. | ALIN DIREITA | NÃO
0828B | 125J | Pré Auditoria | Não Conforme | 2006 ¦ CONDIÇÃO DO AROS | 1 ¦ Incidental | RETOCAR QUEBRADOS AO REDOR DOS AROS. | AROS | NÃO
0828B | 125J | Pré Auditoria | Não Conforme | 2010 ¦ PINTURA | 1 ¦ Incidental | RETOCAR MARCAS DO CAVALETE E DO CARRINHO DE PINTURA. RETOCAR FALHAS NOS EXTENSÍVEIS DIANTEIROS E TRASEIROS. RETOCAR ARRANHÕES NOS BRAÇOS DOS EXTENSÍVEIS DIANTEIROS DOS CILINDROS DE DIREÇÃO. RETOCAR FORJADO DIANTEIRO DIREITO. | EIXOS/BAIXADAS | NÃO
0828B | 125J | Pré Auditoria | Não Conforme | 2011 ¦ REDUTORES | 1 ¦ Incidental | RETOCAR ARRANHÕES E QUEBRADOS NOS REDUTORES. | REDUTORES | NÃO
0828B | 125J | Pré Auditoria | Conforme Com OBS | 2102 ¦ LUBRIFICAÇÃO DA MÁQUINA | Não Informada | ESSE PROCESSO É FINALIZADO DEPOIS DO RETOQUE. |  | NÃO
0828B | 125J | Pré Auditoria | Não Conforme | 2105 ¦ PRESENÇA ADESIVOS | 0 ¦ Comentário | APLICAR ADESIVOS DA PARTE FINAL DEPOIS DO RETOQUE. APLICAR ADESIVO DA PONTEIRA DIREITA, DEPOIS QUE ARRUMAREM O ACABAMENTO DO TUBO. | ADESIVOS | NÃO
0828B | 125J | Pré Auditoria | Não Conforme | 2106 ¦ PINTURA | 1 ¦ Incidental | RETOCAR RETROVISORES. RETOCAR SUPORTES DE FIXAÇÃO DO TANQUE DE CIRCUITO LEVE. RETOCAR LATERAL DO TANQUE DE CIRCUITO LEVE AO REDOR DO REGISTRO DE ESCOAMENTO. RETOCAR PARTE INFERIOR DO TANQUE DE CIRCUITO PESADO. | PINTURA EM GERAL | NÃO
0828B | 125J | Pré Auditoria | Não Conforme | 1308 ¦ INTEGRIDADE DOS CILINDROS EM GERAL | 1 ¦ Incidental | RETOCAR NA VOLTA DAS CONEXÕES HIDRÁULICAS DE TODOS OS CILINDROS. PINTAR RÓTULAS DOS CILINDROS DE DIREÇÃO. RETOCAR ROSCA DO CILINDRO DE DIREÇÃO. | INTEGRIDADE DOS CILINDROS EM GERAL | NÃO
0828B | 125J | Pré Auditoria | Não Conforme | 2113 ¦ OUTRAS OBSERVAÇÕES | 1 ¦ Incidental | FALTANDO SUSPIRO DO TANQUE DE DIESEL. | SUSPIRO DO TANQUE DE DIESEL | NÃO
0828B | 125J | Pré Auditoria | Não Conforme | 1810 ¦ OUTRAS OBSERVAÇÕES | 1 ¦ Incidental | EXCESSO DE APERTO NAS FIXAÇÕES INFERIORES DA PASSARELA, OCASIONANDO RACHADURAS NO MATERIAL, CHAMAR QUALIDADE DE RECEBIMENTO. | PASSARELA | NÃO
0828B | 125J | Pré Auditoria | Não Conforme | 1505 ¦ PARTE INTERNA DO QUADRO | 1 ¦ Incidental | RETOCAR SUPORTES INFERIORES DA BIELA ESQUERDA E DIREITA. REMOVER LACRE QUÍMICO DO BRAÇO EXTENSÍVEL DA HASTE DO CILINDRO DAS TRAVAS DO QUADRO BASCULANTE. RETOCAR PARTE INFERIOR AO REDOR DO PINO DIREITO DA TRAVA DIREITA DO QUADRO BASCULANTE. | QUADRO INTERNO | NÃO
0828B | 125J | Pré Auditoria | Não Conforme | 1506 ¦ PARTE EXTERNA DO QUADRO | 1 ¦ Incidental | RETOCAR SUPORTE ESQUERDO E DIREITO SUPERIOR DO QUADRO. RETOCAR BANDEJA ESQUERDA PELO LADO DE FORA. REFORÇAR PINTURA NOS PARAFUSOS DO SUPORTE DA CRUZETA ESQUERDA E DIREITA. RETOCAR LADO DIREITO DO SUPORTE DA LINHA DE PULVERIZAÇÃO. | QUADRO EXTERNO | NÃO
0826B | 125J | Auditoria | Conforme Com OBS | 0706 ¦ ABERTURA DE BITOLA DIANTEIRA 2790MM A 2810MM | 0 ¦ Comentário | ABERTURA DE BITOLA DIANTEIRA PELA FRENTE DA RODA COM 2,80 MTS E ATRÁS DA RODA COM 2,80 MTS. | BITOLA DIANTEIRA | NÃO
0826B | 125J | Auditoria | Conforme Com OBS | 0707 ¦ ABERTURA DE BITOLA TRASEIRA 2790MM A 2810MM | 0 ¦ Comentário | ABERTURA DE BITOLA TRASEIRA PELA FRENTE DA RODA COM 2,81 MTS E ATRÁS DA RODA COM 2,80 MTS. | BITOLA TRASEIRA | NÃO
0826B | 125J | Auditoria | Conforme Com OBS | 0708 ¦ ABERTURA DE BITOLA DIFERENÇA ENTRE EIXOS MÁXIMO 20MM | 0 ¦ Comentário | ABERTURA DE BITOLA DIFERENÇA ENTRE EIXOS EM 1CM. | DIFERENÇA BITOLAS | NÃO
0826B | 125J | Auditoria | Conforme Com OBS | 1313 ¦ ALINHAMENTO DA DIREÇÃO DEIXAR OS DOIS CILINDROS NA MESMA MEDIDA DE 133MM A 137MM DE HASTE | 0 ¦ Comentário | HASTE DO CILINDRO DE DIREÇÃO DIREITO/ESQUERDO COM 135MM. | ALINHAMENTO DIREÇÃO | NÃO
0826B | 125J | Auditoria | Não Conforme | 1406 ¦ FIXAÇÃO DO CONO MISTURADOR | 1 ¦ Incidental | CINTA FROUXA DE FIXAÇÃO DO CONO MISTURADOR. | CONO MISTURADOR | NÃO
0826B | 125J | Auditoria | Não Conforme | 1409 ¦ OUTRAS OBSERVAÇÕES | 1 ¦ Incidental | ABRAÇADEIRA INCORRETA NA MANGUEIRA INFERIOR DO CONO MISTURADOR PELO LADO DA FRENTE. | CONO MISTURADOR | NÃO
0828B | 125J | Pré Auditoria | Não Conforme | 1605 ¦ ACABAMENTO ADEQUADO PARA A UNIÃO DE TUBOS | 1 ¦ Incidental | FALTANDO LACRE QUÍMICO NOS TUBOS HIDRÁULICOS DO CABEÇAL DA BARRA ESQUERDA. | ACABAMENTO DOS TUBOS HIDRÁULICOS | NÃO
0828B | 125J | Pré Auditoria | Não Conforme | 1607 ¦ PINTURA BARRA GRANDE ESQUERDA | 1 ¦ Incidental | RETOCAR ORELHAS DO CABEÇAL POR DENTRO E POR FORA. RETOCAR TRELIÇA 6 E 15. RETOCAR ORELHAS DO PINO QUE PRENDE O ALIN. | BARRA ESQUERDA | NÃO
0826B | 125J | Auditoria | Não Conforme | 1305 ¦ ROTEAMENTO DAS MANGUEIRAS HIDRÁULICAS | 1 ¦ Incidental | MANGUEIRA HIDRÁULICA DO ATC300 EM CONTATO COM A VÁLVULA CENTRAL DA SUSPENSÃO DIANTEIRA. FALTA ESPIRAL DE PROTEÇÃO NA MANGUEIRA HIDRÁULICA ACIMA DO CRUZEIRO DA BOMBA DUPLA. MANGUEIRA DE PRESSÃO DO MOTOR HIDRÁULICO DA BOMBA DE PULVERIZAÇÃO MUITO PRÓXIMA DA PATA ESQUERDA DO MOTOR. | ROTEAMENTO HIDRÁULICO | NÃO
0826B | 125J | Auditoria | Não Conforme | 2012 ¦ OUTRAS OBSERVAÇÕES | 0 ¦ Comentário | FALTA ESCALA DAS BITOLAS DIANTEIRA/TRASEIRA. | ESCALA BITOLAS | NÃO
0828B | 125J | Pré Auditoria | Não Conforme | 1609 ¦ PINTURA BARRA INTERMEDIÁRIA E ALIN ESQUERDO | 1 ¦ Incidental | RETOCAR TESOURA DO CILINDRO DO ALIN. RETOCAR MARCA DE GANCHO NA BARRA INTERMEDIÁRIA E PONTEIRA. RETOCAR TODAS AS EXTREMIDADES ONDE ESTÁ COM A PINTURA FRACA E COM OXIDAÇÕES. | BARRA INTERMEDIÁRIA E PONTEIRA ESQUERDA | NÃO
0828B | 125J | Pré Auditoria | Não Conforme | 1608 ¦ PINTURA BARRA GRANDE DIREITA | 1 ¦ Incidental | RETOCAR ORELHAS DO CABEÇAL POR DENTRO E POR FORA. RETOCAR TRELIÇA 5 E 13. RETOCAR ORELHAS DO PINO QUE PRENDE O ALIN. | BARRA DIREITA | NÃO
0828B | 125J | Pré Auditoria | Não Conforme | 1610 ¦ PINTURA BARRA INTERMEDIÁRIA E ALIN DIREITO | 1 ¦ Incidental | RETOCAR TESOURA DO CILINDRO DO ALIN. RETOCAR MARCAS DE GANCHO NA BARRA INTERMEDIÁRIA E PONTEIRA. RETOCAR TODAS AS EXTREMIDADES ONDE ESTÁ COM A PINTURA FRACA E COM OXIDAÇÕES. RETOCAR AO REDOR DO PATIN. MELHORAR ACABAMENTO DA PONTEIRA DO ALIN DIREITO, PARA PODER APLICAR O ADESIVO. | BARRA INTERMEDIÁRIA E PONTEIRA DIREITA | NÃO
0828B | 125J | Pré Auditoria | Não Conforme | 1614 ¦ PINTURA | 1 ¦ Incidental |  |  | NÃO
0828B | 125J | Pré Auditoria | Não Conforme | 1617 ¦ PINTURA | 1 ¦ Incidental | RETOCAR PARTE SUPERIOR DA BISAGRA. | BISAGRA DIREITA EXTERNA | NÃO
0828B | 125J | Pré Auditoria | Conforme Com OBS | 1313 ¦ ALINHAMENTO DA DIREÇÃO DEIXAR OS DOIS CILINDROS NA MESMA MEDIDA DE 133MM A 137MM DE HASTE | Não Informada | CILINDROS DE DIREÇÃO COM A MESMA MEDIDA DE 135MM |  | NÃO
0826B | 125J | Auditoria | Não Conforme | 0705 ¦ CILINDRO DE SUBIDA (12 A 17 SEGUNDOS) E DESCIDA (12 A 17 SEGUNDOS) DO QUADRO COM FUNCIONAMENTO ADEQUADO 12 A 17 SEGUNDOS | 0 ¦ Comentário | CILINDRO DO QUADRO BAIXANDO SOZINHO DEVIDO A VÁLVULA ANTI RETORNO COM DEFEITO. | CILINDRO QUADRO | NÃO
0826B | 125J | Auditoria | Não Conforme | 1618 ¦ OUTRAS OBSERVAÇÕES | 1 ¦ Incidental | DESNUQUE DA PONTEIRA ESQUERDA MUITO FROUXO. PRIMEIRA SEÇÃO DE PULVERIZAÇÃO DESALINHADA. | PONTEIRA DO ALIN | NÃO
0826B | 125J | Auditoria | Conforme Com OBS | 0601 ¦ BAIXA COM VELOCIDADE ADEQUADA (120J E HYDRA 12 A 13KM/H / 120J HP E 125J E ORION 16 A 19KM/H) | Não Informada | VELOCIDADE MÁXIMA TARTARUGA EM 18KM/H. |  | NÃO
0826B | 125J | Auditoria | Conforme Com OBS | 0602 ¦ TESTAR ROTAÇÃO DO MOTOR MÍNIMO 800 RPM E MÁXIMO 2400 RPM | Não Informada | ROTAÇÃO MÍNIMA DO MOTOR EM 800 RPM. ROTAÇÃO MÁXIMA DO MOTOR EM 2.355 RPM. |  | NÃO
0826B | 125J | Auditoria | Não Conforme | 1006 ¦ VEDAÇÃO DA TAMPA DO TANQUE DE PRODUTO | 0 ¦ Comentário | FOLGA NA TAMPA DO TANQUE DE PRODUTO. | TANQUE DE PRODUTO | NÃO
0826B | 125J | Auditoria | Não Conforme | 2107 ¦ ABRIDORES DE LINHA E KIT EXTRA SEPARADOS | 0 ¦ Comentário | FALTAM ABRIDORES DE LINHA E KIT EXTRA. | ACESSÓRIOS | NÃO
0826B | 125J | Auditoria | Não Conforme | 2108 ¦ LIMPEZA | 0 ¦ Comentário | ASPIRAR TAPETE DA CABINE. | CABINE | NÃO
0826B | 125J | Auditoria | Conforme Com OBS | 2112 ¦ REALIZAR A EQUALIZAÇÃO DO EQUIPAMENTO | Não Informada | EQUALIZACÃO CONFIGURADA EM 400 DE CORRENTE MÍNIMA PARA MARCHA A FRENTE NO EIXO DIANTEIRO E 440 DE CORRENTE MÍNIMA PARA MARCHA A FRENTE NO EIXO TRASEIRO |  | NÃO
0826B | 125J | Auditoria | Conforme Com OBS | 0301 ¦ PRESSÃO DA BOMBA DE TRANSMISSÃO DE 370 A 390 BAR | Não Informada | BLOCO DIANTEIRO TPA/TPB: 365/375 BAR. BLOCO TRASEIRO TPA/TPB: 365/365 BAR. |  | NÃO
0826B | 125J | Auditoria | Conforme Com OBS | 0302 ¦ PRESSÃO DA BOMBA DE MOVIMENTOS 140 A 160 BAR | Não Informada | BLOCO 2+1: 160 BAR. |  | NÃO
0826B | 125J | Auditoria | Conforme Com OBS | 0303 ¦ PRESSÃO DA BOMBA DE PULVERIZAÇÃO 140 A 160 BAR | Não Informada | BLOCO PULVERIZAÇÃO:140 BAR. |  | NÃO
0826B | 125J | Auditoria | Não Conforme | 1802 ¦ APERTO DAS PORCAS DOS TENSORES | 0 ¦ Comentário | PORCA FROUXA DO TENSOR DIANTEIRO ESQUERDO SUPERIOR PELO LADO DA FRENTE. | PORCA TENSOR | NÃO
0826B | 125J | Auditoria | Não Conforme | 0415 ¦ CONEXÕES E TERMINAIS DAS MANGUEIRAS | 10 ¦ Maior | VAZAMENTO NA CONEXÃO DA MANGUEIRA COM O FILTRO PESADO DIREITO PELO LADO DA FRENTE. | CONEXÃO MANGUEIRA HIDRÁULICA | NÃO
0826B | 125J | Auditoria | Não Conforme | 0419 ¦ CILINDROS | 10 ¦ Maior | FURO NA PARTE SUPERIOR DA SOLDA PRÓXIMO DA TAMPA DA CAMISA DO CILINDRO DO QUADRO. | CILINDRO QUADRO | NÃO
0826B | 125J | Auditoria | Conforme Com OBS | 2007 ¦ ALTURA DOS PULMÕES DE 230MM A 250MM | Não Informada | PULMÕES DIANTEIROS COM 240MM DE ALTURA E TRASEIROS COM 235MM. |  | NÃO
0826B | 125J | Auditoria | Não Conforme | 1005 ¦ TANQUE DE ÁGUA LIMPA | 5 ¦ Menor | VAZAMENTO NA CONEXÃO DO REGISTRO DE ESCOAMENTO COM O TANQUE DE ÁGUA LIMPA. | TANQUE ÁGUA LIMPA | NÃO
0827B | 125J | Auditoria | Não Conforme | 0128 ¦ VERIFICAR MARCA DOS PNEUS: MICHELIN | 0 ¦ Comentário | MÁQUINA COM PNEUS BKT. | PNEUS | NÃO
0827B | 125J | Auditoria | Não Conforme | 1002 ¦ REGISTROS | 10 ¦ Maior | VAZAMENTO PELA PORCA DO ESPIGÃO CURVO DE 1 POLEGADA DO REGISTRO DE RETORNO À TANQUE DE PRODUTO. | REGISTRO RETORNO A TANQUE | NÃO
0827B | 125J | Auditoria | Não Conforme | 1003 ¦ CONEXÕES | 10 ¦ Maior | VAZAMENTO NA UNIÃO DA CONEXÃO 90° COM A SAÍDA INFERIOR DO TANQUE DE PRODUTO | CONEXÃO 90° TANQUE DE PRODUTO | NÃO
0827B | 125J | Auditoria | Conforme Com OBS | 0504 ¦ CALIBRAÇÃO DO PILOTO | Não Informada | SEM ESPAÇO ÚTIL PARA CALIBRAR |  | NÃO
0827B | 125J | Auditoria | Conforme Com OBS | 0601 ¦ BAIXA COM VELOCIDADE ADEQUADA (120J E HYDRA 12 A 13KM/H / 120J HP E 125J E ORION 16 A 19KM/H) | Não Informada | VELOCIDADE MÁXIMA NA TARTARUGA 18 KM/H |  | NÃO
0827B | 125J | Auditoria | Conforme Com OBS | 0602 ¦ TESTAR ROTAÇÃO DO MOTOR MÍNIMO 800 RPM E MÁXIMO 2400 RPM | Não Informada | ROTAÇÃO MÍNIMA 800 RPM ROTAÇÃO MÁXIMA 2355 RPM |  | NÃO
0827B | 125J | Auditoria | Conforme Com OBS | 1204 ¦ NÍVEL DE COMBUSTÍVEL | Não Informada | NÍVEL DE COMBUSTÍVEL 32% |  | NÃO
0827B | 125J | Auditoria | Não Conforme | 1212 ¦ PINTURA | 1 ¦ Incidental | PRESENÇA DE TINTA PRETA SOBRE A TAMPA ESQUERDA DO CAPÔ. | CAPO PINTURA | NÃO
0827B | 125J | Auditoria | Não Conforme | 1213 ¦ OUTRAS OBSERVAÇÕES | 1 ¦ Incidental | TAMPA DIRETA E ESQUERDA DO CAPÔ DO MOTOR NÃO SAI A CHAVE DA FECHADURA AO FECHAR. | CAPÔ MOTOR | NÃO
0827B | 125J | Auditoria | Não Conforme | 1806 ¦ PINTURA | 1 ¦ Incidental | FALTA PINTURA NAS ROSCA DAS RÓTULAS DOS TENSORES TRASEIRO DIREITO E ESQUERDO SUPERIOR ATRÁS DO CONO MISTURADOR E DA BATERIA. FALTA PINTURA NA CHAPA DE APOIO AO BATENTE DE BORRACHA DA ESCADA. FALTA PINTURA NAS ROSCA DAS CINTA DE FIXAÇÃO DO TANQUE DE ÁGUA LIMPA E DO TANQUE DE COMBUSTÍVEL. | CHASSI PINTURA | NÃO
0827B | 125J | Auditoria | Não Conforme | 1810 ¦ OUTRAS OBSERVAÇÕES | 1 ¦ Incidental | FALTA PARAFUSO DE FIXAÇÃO DO PASSA MANGUEIRA HIDRÁULICA DA TRANSMISSÃO TRASEIRO ESQUERDA FIXO NO CHASSI. | CHASSI | NÃO
0827B | 125J | Auditoria | Não Conforme | 2002 ¦ PRESENÇA DAS TAMPAS DOS MOTORES DE RODA | 0 ¦ Comentário | FALTA AS TAMPAS DE PROTEÇÃO DOS MOTORES DE RODA. | TAMPA DE PROTEÇÃO | NÃO
0827B | 125J | Auditoria | Não Conforme | 2012 ¦ OUTRAS OBSERVAÇÕES | 0 ¦ Comentário | EXCESSO DE GRAXA NAS GRAXEIRAS EM GERAL. FALTA LUBRIFICAÇÃO NA GRAXEIRA DO EIXO DIANTEIRO ENTRE SUPORTE INFERIOR DO TENSOR DIREITO E O SUPORTE DO AMORTECEDOR. | GRAXEIRA | NÃO
0827B | 125J | Auditoria | Não Conforme | 2107 ¦ ABRIDORES DE LINHA E KIT EXTRA SEPARADOS | 0 ¦ Comentário | FALTA ABRIDORES DE LINHA E KIT EXTRA | KIT EXTRA | NÃO
0827B | 125J | Auditoria | Não Conforme | 2108 ¦ LIMPEZA | 0 ¦ Comentário | ASPIRAR TAPETE DA CABINE | CABINE | NÃO
0827B | 125J | Auditoria | Conforme Com OBS | 2007 ¦ ALTURA DOS PULMÕES DE 230MM A 250MM | Não Informada | PULMÕES COM 240 MM |  | NÃO
0827B | 125J | Auditoria | Não Conforme | 1406 ¦ FIXAÇÃO DO CONO MISTURADOR | 1 ¦ Incidental | CINTA DE FIXAÇÃO DO CONO MISTURADOR ESTÁ FROUXA | CONO MISTURADOR | NÃO
0827B | 125J | Auditoria | Não Conforme | 1506 ¦ PARTE EXTERNA DO QUADRO | 1 ¦ Incidental | PINTURA DANIFICADO NO QUADRO PRÓXIMO DO BRAÇO DE APOIO DA BANDEJA ESQUERDA SUPERIOR. | QUADRO EXTERNO | NÃO
0827B | 125J | Auditoria | Não Conforme | 1610 ¦ PINTURA BARRA INTERMEDIÁRIA E ALIN DIREITO | 0 ¦ Comentário | SÉTIMA TRELIÇA DA BARRA INTERMEDIÁRIA DIREITA INFERIOR PELO LADO DA FRENTE ESTÁ TORTA. | BARRA INTERMEDIÁRIA DIREITA | NÃO
0827B | 125J | Auditoria | Não Conforme | 1006 ¦ VEDAÇÃO DA TAMPA DO TANQUE DE PRODUTO | 0 ¦ Comentário | FOLGA NA TAMPA DO TANQUE DE PRODUTO | TANQUE DE PRODUTO | NÃO
0827B | 125J | Auditoria | Conforme Com OBS | 0706 ¦ ABERTURA DE BITOLA DIANTEIRA 2790MM A 2810MM | 0 ¦ Comentário | ABERTURA DE BITOLA DIANTEIRA PELA FRENTE DA RODA COM 2,80 MTS E ATRÁS DA RODA COM 2,80 MTS. | ABERTURA DE BITOLA | NÃO
0827B | 125J | Auditoria | Conforme Com OBS | 0707 ¦ ABERTURA DE BITOLA TRASEIRA 2790MM A 2810MM | 0 ¦ Comentário | ABERTURA DE BITOLA TRASEIRA PELA FRENTE DA RODA COM 2,80 MTS E ATRÁS DA RODA COM 2,80 MTS. | ABERTURA DE BITOLA | NÃO
0827B | 125J | Auditoria | Conforme Com OBS | 0708 ¦ ABERTURA DE BITOLA DIFERENÇA ENTRE EIXOS MÁXIMO 20MM | 0 ¦ Comentário | ABERTURA DE BITOLA DIFERENÇA ENTRE EIXOS DE 0CM. | DIFERENÇA ENTRE BITOLAS | NÃO
0827B | 125J | Auditoria | Não Conforme | 1505 ¦ PARTE INTERNA DO QUADRO | 1 ¦ Incidental | FALTA PINTURA NA ROSCA DO CILINDRO DE ABERTURA DA BARRA DIREITA E ESQUERDA PELO LADO INTERNO. | QUADRO INTERNO. | NÃO
0827B | 125J | Auditoria | Não Conforme | 0705 ¦ CILINDRO DE SUBIDA (12 A 17 SEGUNDOS) E DESCIDA (12 A 17 SEGUNDOS) DO QUADRO COM FUNCIONAMENTO ADEQUADO 12 A 17 SEGUNDOS | 0 ¦ Comentário | CILINDRO DO QUADRO BAIXANDO SOZINHO DEVIDO A VÁLVULA ANTI RETORNO COM DEFEITO | CILINDRO QUADRO | NÃO
0827B | 125J | Auditoria | Conforme Com OBS | 0301 ¦ PRESSÃO DA BOMBA DE TRANSMISSÃO DE 370 A 390 BAR | Não Informada | BLOCO DIANTEIRO TPA/TPB: 370/370 BAR. BLOCO TRASEIRO TPA/TPB: 365/375 BAR |  | NÃO
0827B | 125J | Auditoria | Conforme Com OBS | 0302 ¦ PRESSÃO DA BOMBA DE MOVIMENTOS 140 A 160 BAR | Não Informada | BLOCO 2+1: 160 BAR |  | NÃO
0827B | 125J | Auditoria | Conforme Com OBS | 0303 ¦ PRESSÃO DA BOMBA DE PULVERIZAÇÃO 140 A 160 BAR | Não Informada | BLOCO DE PULVERIZAÇÃO: 160 BAR |  | NÃO
0839B | 120J | Terminação | Não Conforme | 0702 ¦ CILINDRO DE 45º RÁPIDO PARA SUBIR (5 A 10 SEGUNDOS) E LENTO PARA DESCER (10 A 15 SEGUNDOS) | Não Informada | VALVULA REGULADORA MONTADA INVERTIDA |  | NÃO
0839B | 120J | Terminação | Não Conforme | 0705 ¦ CILINDRO DE SUBIDA (12 A 17 SEGUNDOS) E DESCIDA (12 A 17 SEGUNDOS) DO QUADRO COM FUNCIONAMENTO ADEQUADO 12 A 17 SEGUNDOS | Não Informada | VALVULA REGULADORA MONTADA INVERTIDA |  | NÃO
0839B | 120J | Terminação | Conforme Com OBS | 1106 ¦ OUTRAS OBSERVAÇÕES | Não Informada | FURO ATERRAMENTO ERRADO |  | NÃO
0839B | 120J | Terminação | Conforme Com OBS | 1211 ¦ CHAPAS DE PROTEÇÃO | Não Informada | APOS PRE AUDITORIA |  | NÃO
0839B | 120J | Terminação | Conforme Com OBS | 1702 ¦ CORDÃO DE SOLDA COM PENETRAÇÃO | Não Informada |  |  | NÃO
0839B | 120J | Terminação | Conforme Com OBS | 1703 ¦ SEM RESPINGOS DE SOLDA | Não Informada |  |  | NÃO
0839B | 120J | Terminação | Conforme Com OBS | 1806 ¦ PINTURA | Não Informada |  |  | NÃO
0839B | 120J | Terminação | Conforme Com OBS | 2010 ¦ PINTURA | Não Informada |  |  | NÃO
0839B | 120J | Terminação | Conforme Com OBS | 2106 ¦ PINTURA | Não Informada |  |  | NÃO
0839B | 120J | Terminação | Não Conforme | 2115 ¦ OBSERVAÇÕES GERAIS | Não Informada | PACOTE DE FREIO REDUTOR TRASEIRO ESQUERDO DANIFICADO |  | NÃO
0827B | 125J | Auditoria | Não Conforme | 0419 ¦ CILINDROS | 10 ¦ Maior | VAZAMENTO NA CONEXÃO FLANGE ROSCADA PELO LADO FIXO DO CILINDRO DE ABERTURA DE BITOLA TRASEIRO ESQUERDO. | CILINDRO | NÃO
0827B | 125J | Auditoria | Conforme Com OBS | 2112 ¦ REALIZAR A EQUALIZAÇÃO DO EQUIPAMENTO | Não Informada | EQUALIZACÃO CONFIGURADA EM 400 DE CORRENTE MÍNIMA PARA MARCHA A FRENTE NO EIXO DIANTEIRO E 530 DE CORRENTE MÍNIMA PARA MARCHA A FRENTE NO EIXO TRASEIRO |  | NÃO
0827B | 125J | Auditoria | Não Conforme | 1802 ¦ APERTO DAS PORCAS DOS TENSORES | 0 ¦ Comentário | PORCA FROUXA DO TENSOR DIANTEIRO ESQUERDO INFERIOR PELO LADO DE TRÁS. | PORCA DO TENSOR | NÃO
0827B | 125J | Auditoria | Conforme Com OBS | 1313 ¦ ALINHAMENTO DA DIREÇÃO DEIXAR OS DOIS CILINDROS NA MESMA MEDIDA DE 133MM A 137MM DE HASTE | 0 ¦ Comentário | HASTE DO CILINDRO DE DIREÇÃO DIREITO/ESQUERDO COM 135MM. | ALINHAMENTO DE DIREÇÃO | NÃO
0827B | 125J | Auditoria | Não Conforme | 0410 ¦ BOMBA DE TRANSMISSÃO | 10 ¦ Maior | VAZAMENTO NA CONEXÃO SUPERIOR DA MANGUEIRA HIDRÁULICA COM A BOMBA DE TRANSMISSÃO DIANTEIRA PELO LADO DIREITO. | BOMBA DE TRANSMISSÃO DIANTEIRA | NÃO
0827B | 125J | Auditoria | Não Conforme | 2113 ¦ OUTRAS OBSERVAÇÕES | 0 ¦ Comentário | FALTA ESCALA DAS BITOLAS DIANTEIRA/TRASEIRA | ESCALA BITOLA | NÃO
0839B | 120J | Pré Auditoria | Conforme Com OBS | 0822 ¦ PRESSURIZAÇÃO DA CABINE | Não Informada | PRESSURIZAÇÃO MARCANDO 9.5 AO PISAR NO FREIO MARCA 7.1 |  | NÃO
0839B | 120J | Pré Auditoria | Conforme Com OBS | 0114 ¦ CAMBAGEM POSITIVA ENTRE 1º A 2º | Não Informada | BAIXADA DIANTEIRA ESQUERDA 88.3 BAIXADA DIANTEIRA DIREITA 87.9 BAIXADA TRASEIRA ESQUERDA 88.6 BAIXADA TRASEIRA DIREITA 88.7 |  | NÃO
0839B | 120J | Pré Auditoria | Conforme Com OBS | 0130 ¦ VERIFICAR ESPAÇAMENTO ENTRE A HÉLICE E O DEFLETOR 10MM A 22MM | Não Informada | ESPAÇAMENTO DA HÉLICE LADO ESQUERDO: 12MM LADO DIREITO: 16MM |  | NÃO
0839B | 120J | Pré Auditoria | Conforme Com OBS | 0131 ¦ VERIFICAR PROFUNDIDADE ENTRE A HÉLICE E O DEFLETOR 80MM A 90MM | Não Informada | PROFUNDIDADE DA HÉLICE LADO ESQUERDO: 81MM LADO DIREITO: 85MM |  | NÃO
0839B | 120J | Pré Auditoria | Conforme Com OBS | 0706 ¦ ABERTURA DE BITOLA DIANTEIRA 2490MM A 2510MM | Não Informada | ABERTURA DE BITOLA DIANTEIRA PELA PARTE DA FRENTE 2.50M ABERTURA DE BITOLA DIANTEIRA PELA PARTE DE TRÁS 2.51M |  | NÃO
0839B | 120J | Pré Auditoria | Não Conforme | 0707 ¦ ABERTURA DE BITOLA TRASEIRA 2490MM A 2510MM | 1 ¦ Incidental | ABERTURA DE BITOLA TRASEIRA PELA PARTE DA FRENTE 2.52M ABERTURA DE BITOLA TRASEIRA PELA PARTE DE TRÁS 2.51M ABERTURA DE BITOLA TRASEIRA PELA PARTE DA FRENTE FICOU FORA DA TOLERÂNCIA. | ABERTURA DE BITOLA TRASEIRA | NÃO
0839B | 120J | Pré Auditoria | Conforme Com OBS | 0708 ¦ ABERTURA DE BITOLA DIFERENÇA ENTRE EIXOS MÁXIMO 20MM | Não Informada | ABERTURA DE BITOLA, DIFERENÇA ENTRE EIXOS 2CM |  | NÃO
0839B | 120J | Pré Auditoria | Conforme Com OBS | 0709 ¦ CONVERGÊNCIA EIXO TRASEIRO DIFERENÇA ENTRE A MEDIÇÃO PARALELA E EM “X” MÁXIMO 20MM. | Não Informada | EM XIS ARO TRASEIRO DIREITO PELO LADO DE TRÁS, COM ARO TRASEIRO ESQUERDO PELO LADO DA FRENTE 2.429MM EM XIS ARO TRASEIRO DIREITO PELO LADO DA FRENTE, COM ARO TRASEIRO ESQUERDO PELO LADO DE TRÁS 2.442MM |  | NÃO
0839B | 120J | Pré Auditoria | Não Conforme | 0710 ¦ CONVERGÊNCIA EIXO DIANTEIRO DIFERENÇA ENTRE A MEDIÇÃO PARALELA E EM “X” MÁXIMO 15MM. | 1 ¦ Incidental | EM XIS ARO DIANTEIRO DIREITO PELO LADO DE TRÁS, COM ARO DIANTEIRO ESQUERDO PELO LADO DA FRENTE 2.447MM EM XIS ARO DIANTEIRO DIREITO PELO LADO DA FRENTE, COM ARO DIANTEIRO ESQUERDO PELO LADO DE TRÁS 2.415MM | CONVERGÊNCIA DIANTEIRA | NÃO
0839B | 120J | Pré Auditoria | Não Conforme | 0717 ¦ ABERTURA E FECHAMENTO ALIN ESQ SEM INTERFERÊNCIAS E CHICOTEAMENTO | 1 ¦ Incidental | ALIN ESQUERDO LENTO AO ABRIR. | ALIN ESQUERDO | NÃO
0839B | 120J | Pré Auditoria | Não Conforme | 1103 ¦ ATERRAMENTOS (CHAVE GERAL, MOTOR DE PARTIDA E SUBTETO CABINE) | 1 ¦ Incidental | RETOCAR ATERRAMENTO ELÉTRICO DA CHAVE GERAL. TAMPAR FURO QUE FOI FEITO ERRADO, DO ATERRAMENTO ELÉTRICO TRASEIRO ESQUERDO, E RETOCAR. RETOCAR ATERRAMENTO ELÉTRICO DIANTEIRO ESQUERDO. RETOCAR ATERRAMENTO DA PARTE SUPERIOR DO MOTOR. | ATERRAMENTOS ELÉTRICOS | NÃO
0839B | 120J | Pré Auditoria | Não Conforme | 1202 ¦ APERTO DOS FIXADORES DOS SUPORTES DO MOTOR | 1 ¦ Incidental | RETOCAR AO REDOR DOS FIXADORES INFERIORES ESQUERDO E DIREITO, DIANTEIROS DO RADIADOR. RETOCAR CHAPA DO RADIADOR, LADO ESQUERDO E DIREITO, DE ONDE É POSTO A CHAPA INFERIOR DE PROTEÇÃO DA POLIA DO MOTOR. RETOCAR PATA ESQUERDA E DIREITA, PELO LADO DA FRENTE E DE TRÁS. | FIXADORES DO MOTOR/RADIADOR | NÃO
0839B | 120J | Pré Auditoria | Não Conforme | 1203 ¦ ESCAPAMENTO POSICIONADO CORRETAMENTE | 1 ¦ Incidental | REFORÇAR PINTURA DO ESCAPAMENTO. | ESCAPAMENTO | NÃO
0839B | 120J | Pré Auditoria | Não Conforme | 1209 ¦ CAPÔ E CARENAGENS | 1 ¦ Incidental | FALTANDO CUPILHA QUE TRAVA O PINO DA ARTICULAÇÃO DIREITA INTERNA DA TAMPA ESQUERDA DO CAPÔ. | CAPÔ E CARENAGENS | NÃO
0839B | 120J | Pré Auditoria | Não Conforme | 1208 ¦ PINTURA | 1 ¦ Incidental | REFORÇAR PINTURA NA BORDA DA CARENAGEM CINZA DO CAPÔ, ONDE ESTAVA PEGANDO A FECHADURA DA TAMPA DIREITA DO CAPÔ, E FOI FEITO RETRABALHO. REFORÇAR PINTURA PRETA DAS TELAS DAS TAMPAS ESQUERDA E DIREITA DO CAPÔ. | CAPÔ | NÃO
0839B | 120J | Pré Auditoria | Não Conforme | 1211 ¦ CHAPAS DE PROTEÇÃO | 0 ¦ Comentário | COLOCAR CHAPARIA DE PROTEÇÃO INFERIOR DO RADIADOR. | CHAPAS DE PROTEÇÃO | NÃO
0839B | 120J | Pré Auditoria | Não Conforme | 1305 ¦ ROTEAMENTO DAS MANGUEIRAS HIDRÁULICAS | 1 ¦ Incidental | COLOCAR CINTA PLÁSTICA NAS MANGUEIRAS QUE PASSAM, NA PARTE SUPERIOR DO SUPORTE DO FILTRO DO TANQUE LEVE, PELA PARTE DE DENTRO DA MÁQUINA. | ROTEAMENTO MANGUEIRAS HIDRÁULICAS | NÃO
0839B | 120J | Pré Auditoria | Não Conforme | 1406 ¦ FIXAÇÃO DO CONO MISTURADOR | 1 ¦ Incidental | RETOCAR TRAVA DO CONO MISTURADOR. RETOCAR AO REDOR DA TRAVA DO CONO MISTURADOR. RETOCAR ARTICULAÇÕES DO SUPORTE DO CONO MISTURADOR. RETOCAR MARCAS DE GANCHO, NA PARTE DE TRÁS DO SUPORTE DO CONO MISTURADOR. | CONO MISTURADOR | NÃO
0839B | 120J | Pré Auditoria | Não Conforme | 1507 ¦ OUTRAS OBSERVAÇÕES | 1 ¦ Incidental | RETOCAR PARTE INFERIOR DO TUBO ESQUERDO E DIREITO DO QUADRO DESLIZANTE. REMOVER NÚMEROS POR BAIXO DA PINTURA, NA LATERAL DIREITA INFERIOR DO SUPORTE DA LINHA DE PULVERIZAÇÃO, E RETOCAR. | QUADRO INFERIOR | NÃO
0839B | 120J | Pré Auditoria | Não Conforme | 1612 ¦ TESTAR DESNUQUE DO ALIN | 1 ¦ Incidental | RETOCAR DESNUQUE DO ALIN ESQUERDO E DIREITO. | DESNUQUE DO ALIN ESQUERDO E DIREITO | NÃO
0839B | 120J | Pré Auditoria | Não Conforme | 1618 ¦ OUTRAS OBSERVAÇÕES | 1 ¦ Incidental | MELHORAR ACABAMENTO DA BARRA DIREITA ENTRE A TRELIÇA 3 E 4. MELHORAR ACABAMENTO DA PONTA DA BARRA ESQUERDA, PARTE INFERIOR. RETOCAR TUBO DA BARRA DIREITA, ONDE FICA ENCAIXADA NO DESCANSO DE BARRA. | BARRA ESQUERDA E DIREITA INFERIOR | NÃO
0839B | 120J | Pré Auditoria | Não Conforme | 1802 ¦ APERTO DAS PORCAS DOS TENSORES | 1 ¦ Incidental | RETOCAR TODOS OS TENSORES. RETOCAR TODAS AS PORCAS DOS TENSORES. RETOCAR TODAS AS RÓTULAS DOS TENSORES. RETOCAR TODAS AS ROSCAS DAS RÓTULAS DOS TENSORES. | TENSORES, PORCAS DOS TENSORES, RÓTULAS DOS TENSORES E ROSCAS DAS RÓTULAS DOS TENSORES. | NÃO
0839B | 120J | Pré Auditoria | Não Conforme | 1805 ¦ AMORTECEDORES | 1 ¦ Incidental | REFORÇAR PINTURA NAS MARCAS DOS QUATRO AMORTECEDORES. | AMORTECEDORES | NÃO
0839B | 120J | Pré Auditoria | Não Conforme | 1806 ¦ PINTURA | 1 ¦ Incidental | RETOCAR OS QUATRO CANTOS DO CHASSI ONDE FICA APOIADO O CARRINHO DE PINTURA. RETOCAR CANTO INFERIOR DIREITO DA TRASEIRA DO CHASSI, AO LADO DO APOIO DO QUADRO PELO LADO DE FORA. MELHORAR ACABAMENTO DA PARTE INFERIOR DO TUBO TRASEIRO INFERIOR DO CHASSI. RETOCAR QUEBRADOS NO TUBO TRASEIRO INFERIOR DO CHASSI, AO LADO DO SUPORTE DA ECU DAS BARRAS. RETOCAR QUEBRADO NO REFORÇO DO SUPORTE DIANTEIRO DIREITO DO PASSA MANGUEIRAS DAS RODAS. RETOCAR PARTE INFERIOR DO TUBO TRASEIRO DIREITO, AO LADO DA SINALEIRA TRASEIRA DIREITA. | CHASSI | NÃO
0839B | 120J | Pré Auditoria | Não Conforme | 1701 ¦ CORDÃO DE SOLDA SEM FALHAS | 1 ¦ Incidental | CHAMAR QUALIDADE E AVALIAR ACABAMENTO DE SOLDA, DO SUPORTE DIANTEIRO DIREITO DO PULMÃO, PARTE INTERNA, APLICAR SELANTE ONDE FICOU COM FUROS. FURO NA SOLDA DO REFORÇO DO SUPORTE DO PASSA MANGUEIRAS DIANTEIRO ESQUERDO, DAS RODAS. FURO NO TUBO DO CHASSI DA PARTE SUPERIOR DIREITA DA BOMBA DO MOTOR, APLICAR SELANTE. | CORDÃO DE SOLDA COM FALHAS | NÃO
0839B | 120J | Pré Auditoria | Não Conforme | 1703 ¦ SEM RESPINGOS DE SOLDA | 1 ¦ Incidental | RESPINGO DE SOLDA, NO TUBO DA LATERAL ESQUERDA DO CHASSI, AO LADO DO SUSPIRO DO TANQUE DE DIESEL. | RESPINGOS DE SOLDA | NÃO
0828B | 125J | Auditoria | Conforme Com OBS | 0504 ¦ CALIBRAÇÃO DO PILOTO | Não Informada | SEM ESPAÇO ÚTIL PARA CALIBRAR |  | NÃO
0828B | 125J | Auditoria | Conforme Com OBS | 0601 ¦ BAIXA COM VELOCIDADE ADEQUADA (120J E HYDRA 12 A 13KM/H / 120J HP E 125J E ORION 16 A 19KM/H) | Não Informada | VELOCIDADE MÁXIMA NA TARTARUGA 19 KM/H |  | NÃO
0828B | 125J | Auditoria | Conforme Com OBS | 0602 ¦ TESTAR ROTAÇÃO DO MOTOR MÍNIMO 800 RPM E MÁXIMO 2400 RPM | Não Informada | ROTAÇÃO MÍNIMA 800 RPM ROTAÇÃO MÁXIMA 2355 RPM |  | NÃO
0828B | 125J | Auditoria | Conforme Com OBS | 1204 ¦ NÍVEL DE COMBUSTÍVEL | Não Informada | NÍVEL DE COMBUSTÍVEL 28% |  | NÃO
0828B | 125J | Auditoria | Não Conforme | 1506 ¦ PARTE EXTERNA DO QUADRO | 1 ¦ Incidental | PINTURA DANIFICADO NO QUADRO PRÓXIMO DO BRAÇO DE APOIO DA BANDEJA ESQUERDA PELO LADO SUPERIOR. PINTURA DANIFICADO NA TAMPA DO ACUMULADOR DE PRESSÃO DIREITO DO CILINDRO DE ABERTURA DA BARRA ESQUERDA | QUADRO | NÃO
0828B | 125J | Auditoria | Não Conforme | 1507 ¦ OUTRAS OBSERVAÇÕES | 0 ¦ Comentário | FALTA LUBRIFICAÇÃO NAS GRAXEIRAS SUPERIOR DA BISAGRA ESQUERDA. | GRAXEIRAS BISAGRA | NÃO
0839B | 120J | Pré Auditoria | Não Conforme | 0112 ¦ OUTRAS OBSERVAÇÕES | 0 ¦ Comentário | REMOVER TAMPÃO AMARELO, QUE FICOU PELA PARTE DE DENTRO DO RADIADOR. | OUTRAS OBSERVAÇÕES | NÃO
0828B | 125J | Auditoria | Não Conforme | 1610 ¦ PINTURA BARRA INTERMEDIÁRIA E ALIN DIREITO | 0 ¦ Comentário | FALTA ADESIVO REFLETIVO NA PONTEIRA DIREITA. | PONTEIRA ADESIVO | NÃO
0828B | 125J | Auditoria | Não Conforme | 1614 ¦ PINTURA | 1 ¦ Incidental | MELHORAR ACABAMENTO DE PINTURA NA PONTEIRA DIREITA PRÓXIMO DO ÚLTIMO SUPORTE DA LINHA DE PULVERIZAÇÃO. | ALIN DIREITO | NÃO
0839B | 120J | Pré Auditoria | Não Conforme | 1810 ¦ OUTRAS OBSERVAÇÕES | 1 ¦ Incidental | MARCAS DE BATIDAS, SUPORTE DIREITO CENTRAL DO MOTOR. | OUTRAS OBSERVAÇÕES | NÃO
0839B | 120J | Pré Auditoria | Não Conforme | 1807 ¦ ALINHAMENTO DOS CORRIMÃOS | 1 ¦ Incidental | RETOCAR MANCHAS NO LADO ESQUERDO E NO LADO DIREITO, DO BRAÇO INFERIOR DO CORRIMÃO CENTRAL, PELO LADO DE FORA. | CORRIMÃOS | NÃO
0839B | 120J | Pré Auditoria | Não Conforme | 1808 ¦ ESCADA | 1 ¦ Incidental | RETOCAR PINOS DAS ARTICULAÇÕES DA ESCADA. REMOVER CASCA DE MATERIAL, NO SEGUNDO DEGRAU CONTANDO DE BAIXO PRA CIMA, E RETOCAR. | ESCADA | NÃO
0828B | 125J | Auditoria | Não Conforme | 1609 ¦ PINTURA BARRA INTERMEDIÁRIA E ALIN ESQUERDO | 1 ¦ Incidental | FALTA CORDÃO DE SOLDA NO SUPORTE DO PINO SAFE ESQUERDO PELO LADO INFERIOR. | ALIN ESQUERDO | NÃO
0839B | 120J | Pré Auditoria | Não Conforme | 1904 ¦ ACABAMENTO GERAL DA CABINE (INTERNO E EXTERNO) | 1 ¦ Incidental | RETOCAR PARTE INFERIOR DO PEGA MÃO DA CABINE. | ACABAMENTO GERAL DA CABINE | NÃO
0839B | 120J | Pré Auditoria | Não Conforme | 1908 ¦ TANQUE DE ÁGUA LIMPA | 1 ¦ Incidental | RETOCAR QUEBRADOS NOS SUPORTES DO TANQUE DE ÁGUA LIMPA. | TANQUE DE ÁGUA LIMPA | NÃO
0839B | 120J | Pré Auditoria | Conforme Com OBS | 2102 ¦ LUBRIFICAÇÃO DA MÁQUINA | Não Informada | ESSE PROCESSO É FINALIZADO DEPOIS DO RETOQUE. |  | NÃO
0839B | 120J | Pré Auditoria | Não Conforme | 2105 ¦ PRESENÇA ADESIVOS | 0 ¦ Comentário | APLICAR ADESIVOS DA PARTE FINAL. | ADESIVOS | NÃO
0839B | 120J | Pré Auditoria | Não Conforme | 2009 ¦ TORQUE NAS PORCAS DOS PARAFUSOS DAS RODAS 320NM A 340NM | 1 ¦ Incidental | FALTANDO LACRE QUÍMICO NOS PARAFUSOS DAS RODAS. | TORQUE NAS RODAS | NÃO
0839B | 120J | Pré Auditoria | Não Conforme | 2011 ¦ REDUTORES | 1 ¦ Incidental | RETOCAR QUEBRADOS E ARRANHÕES NOS REDUTORES. | REDUTORES | NÃO
0828B | 125J | Auditoria | Não Conforme | 0128 ¦ VERIFICAR MARCA DOS PNEUS: MICHELIN | 0 ¦ Comentário | MARCA DOS PNEUS BKT. | PNEUS | NÃO
0828B | 125J | Auditoria | Não Conforme | 1212 ¦ PINTURA | 1 ¦ Incidental | PINTURA DANIFICADO NA CHAPA DE PROTEÇÃO DO RADIADOR PRÓXIMO DA ECU DA CABINE. | MOTOR PINTURA | NÃO
0839B | 120J | Pré Auditoria | Não Conforme | 2006 ¦ CONDIÇÃO DO AROS | 1 ¦ Incidental | RETOCAR QUEBRADOS E ARRANHÕES NOS QUATRO AROS. | AROS | NÃO
0839B | 120J | Pré Auditoria | Não Conforme | 2113 ¦ OUTRAS OBSERVAÇÕES | 1 ¦ Incidental | ARO TRASEIRO DIREITO ESTÁ AMASSADO NA BORDA. | ARO | NÃO
0828B | 125J | Auditoria | Não Conforme | 1906 ¦ PINTURA | 1 ¦ Incidental | PRESENÇA DE TINTA PRETA SOBRE A CARENAGEM DIREITA DO TANQUE DE ÁGUA LIMPA PELO LADO SUPERIOR. | TANQUE DE ÁGUA LIMPA | NÃO
0839B | 120J | Pré Auditoria | Não Conforme | 2007 ¦ ALTURA DOS PULMÕES DE 230MM A 250MM | 1 ¦ Incidental | PULMÃO DIANTEIRO DIREITO ESTÁ ABAIXO DA TOLERÂNCIA. PULMÃO TRASEIRO ESQUERDO ESTÁ ACIMA DA TOLERÂNCIA. | PULMÕES | NÃO
0839B | 120J | Pré Auditoria | Não Conforme | 2010 ¦ PINTURA | 1 ¦ Incidental | RETOCAR MARCAS DO CAVALETE E DO CARRINHO DE PINTURA, EIXO DIANTEIRO E EIXO TRASEIRO. RETOCAR FORJADOS DAS BAIXADAS DIANTEIRAS. | EIXOS/BAIXADAS | NÃO
0839B | 120J | Pré Auditoria | Não Conforme | 2106 ¦ PINTURA | 1 ¦ Incidental | RETOCAR RETROVISORES. RETOCAR SUPORTES DE FIXAÇÃO DO TANQUE DE CIRCUITO LEVE. RETOCAR PARTE INFERIOR DO TANQUE DE CIRCUITO PESADO. RETOCAR SUPORTE DO PEDAL DO FREIO, PARTE INFERIOR DA CABINE. | PINTURA EM GERAL | NÃO
0828B | 125J | Auditoria | Não Conforme | 1806 ¦ PINTURA | 1 ¦ Incidental | FALHA DE PINTURA NO CHASSI ONDE FICAVA O APOIO DO CARRINHO DE PINTURA TRASEIRO DIREITO PELO LADO INFERIOR. FALHA DE PINTURA NO TENSOR DIANTEIRO ESQUERDO SUPERIOR. PINTURA DANIFICADO NO DESCANSO DE BARRA DIREITA ATRÁS DA ESLINGA. PINTURA DANIFICADO NA PASSARELA MAIOR PELO LADO INFERIOR ACIMA DO TANQUE DE COMBUSTÍVEL. FALTA PINTURA NA ROSCA DA CINTA DE FIXAÇÃO DO TANQUE DE ÁGUA LIMPA E DA CINTA DE FIXAÇÃO DO TANQUE DE COMBUSTÍVEL | CHASSI PINTURA | NÃO
0828B | 125J | Auditoria | Não Conforme | 2010 ¦ PINTURA | 1 ¦ Incidental | PINTURA DANIFICADO NA ORELHA DE FIXAÇÃO DO RÓTULA DO CILINDRO DE DIREÇÃO ESQUERDA FIXO NO EIXO. PINTURA DANIFICADO NA BASE INFERIOR DO PULMÃO TRASEIRO ESQUERDO PELO LADO DA FRENTE. | EIXO E BAIXADA | NÃO
0828B | 125J | Auditoria | Não Conforme | 0705 ¦ CILINDRO DE SUBIDA (12 A 17 SEGUNDOS) E DESCIDA (12 A 17 SEGUNDOS) DO QUADRO COM FUNCIONAMENTO ADEQUADO 12 A 17 SEGUNDOS | 0 ¦ Comentário | CILINDRO DO QUADRO BAIXANDO SOZINHO DEVIDO A VÁLVULA ANTI RETORNO COM DEFEITO | CILINDRO QUADRO | NÃO
0828B | 125J | Auditoria | Não Conforme | 2002 ¦ PRESENÇA DAS TAMPAS DOS MOTORES DE RODA | 0 ¦ Comentário | FALTA AS TAMPAS DE PROTEÇÃO DOS MOTORES DE RODA. | TAMPA DE PROTEÇÃO | NÃO
0828B | 125J | Auditoria | Não Conforme | 2012 ¦ OUTRAS OBSERVAÇÕES | 1 ¦ Incidental | INDICADOR DA ESCALA DA BITOLA TRASEIRA ESQUERDA DESALINHADO. | EIXO E BAIXADA | NÃO
0839B | 120J | Pré Auditoria | Não Conforme | 1308 ¦ INTEGRIDADE DOS CILINDROS EM GERAL | 1 ¦ Incidental | RETOCAR NA VOLTA DAS CONEXÕES HIDRÁULICAS DE TODOS OS CILINDROS. PINTAR RÓTULAS DOS CILINDROS DE DIREÇÃO. RETOCAR ROSCA DO CILINDRO DA ESCADA. | INTEGRIDADE DOS CILINDROS EM GERAL | NÃO
0839B | 120J | Pré Auditoria | Não Conforme | 1505 ¦ PARTE INTERNA DO QUADRO | 1 ¦ Incidental | RETOCAR BANDEJA DIREITA PELO LADO DE DENTRO. RETOCAR LATERAL DO SUPORTE DO PINO DO CILINDRO CENTRAL. | QUADRO INTERNO | NÃO
0828B | 125J | Auditoria | Não Conforme | 2107 ¦ ABRIDORES DE LINHA E KIT EXTRA SEPARADOS | 0 ¦ Comentário | FALTA KIT EXTRA E ABRIDORES DE LINHA | KIT EXTRA | NÃO
0828B | 125J | Auditoria | Não Conforme | 2108 ¦ LIMPEZA | 0 ¦ Comentário | ASPIRAR TAPETE DA CABINE | CABINE | NÃO
0828B | 125J | Auditoria | Não Conforme | 1810 ¦ OUTRAS OBSERVAÇÕES | 1 ¦ Incidental | ACABAMENTO RUIM DO MATERIAL NO SUPORTE DE FIXAÇÃO DO CONO MISTURADOR. ABAIXO DO REGISTRO 5 VIAS. | CHASSI | NÃO
0839B | 120J | Pré Auditoria | Não Conforme | 1506 ¦ PARTE EXTERNA DO QUADRO | 1 ¦ Incidental | RETOCAR SUPORTE ESQUERDO E DIREITO SUPERIOR DO QUADRO. RETOCAR BANDEJA ESQUERDA PELO LADO DE FORA. RETOCAR PARAFUSOS DO SUPORTE DA CRUZETA ESQUERDA E DIREITA. REFORÇAR PINTURA NAS TRAVAS DO QUADRO BASCULANTE. | QUADRO EXTERNO | NÃO
0839B | 120J | Pré Auditoria | Não Conforme | 1607 ¦ PINTURA BARRA GRANDE ESQUERDA | 1 ¦ Incidental | RETOCAR ORELHAS DO CABEÇAL POR DENTRO E POR FORA. RETOCAR TRELIÇA 8, 10, 13 E 15. RETOCAR ORELHAS DO PINO QUE PRENDE O ALIN. | BARRA ESQUERDA | NÃO
0839B | 120J | Pré Auditoria | Não Conforme | 1609 ¦ PINTURA BARRA INTERMEDIÁRIA E ALIN ESQUERDO | 1 ¦ Incidental | RETOCAR TESOURA DO CILINDRO DO ALIN. RETOCAR MARCAS DE GANCHO NA BARRA INTERMEDIÁRIA E PONTEIRA. RETOCAR TODAS EXTREMIDADES ONDE ESTÁ COM A PINTURA FRACA E COM OXIDAÇÕES. | BARRA INTERMEDIÁRIA E PONTEIRA ESQUERDA | NÃO
0839B | 120J | Pré Auditoria | Não Conforme | 1608 ¦ PINTURA BARRA GRANDE DIREITA | 1 ¦ Incidental | RETOCAR ORELHAS DO CABEÇAL POR DENTRO E POR FORA. RETOCAR TRELIÇA 8, 10, 13, E 15. RETOCAR ORELHAS DO PINO QUE PRENDE O ALIN. | BARRA DIREITA | NÃO
0839B | 120J | Pré Auditoria | Não Conforme | 1610 ¦ PINTURA BARRA INTERMEDIÁRIA E ALIN DIREITO | 1 ¦ Incidental | RETOCAR TESOURA DO CILINDRO DO ALIN. RETOCAR MARCAS DE GANCHO NA BARRA INTERMEDIÁRIA E PONTEIRA. RETOCAR TODAS AS EXTREMIDADES ONDE ESTÁ COM A PINTURA FRACA E COM OXIDAÇÕES. | BARRA INTERMEDIÁRIA E PONTEIRA DIREITA | NÃO
0839B | 120J | Pré Auditoria | Não Conforme | 1614 ¦ PINTURA | 1 ¦ Incidental | RETOCAR PARTE SUPERIOR DA BISAGRA. | BISAGRA ESQUERDA EXTERNA | NÃO
0839B | 120J | Pré Auditoria | Não Conforme | 1615 ¦ PINTURA | 1 ¦ Incidental | RETOCAR PARTE SUPERIOR DA BISAGRA. | BISAGRA DIREITA EXTERNA | NÃO
0839B | 120J | Pré Auditoria | Não Conforme | 1616 ¦ PINTURA | 1 ¦ Incidental | RETOCAR PARTE CENTRAL DA BISAGRA. | BISAGRA ESQUERDA INTERNA | NÃO
0839B | 120J | Pré Auditoria | Não Conforme | 1617 ¦ PINTURA | 1 ¦ Incidental | RETOCAR PARTE CENTRAL DA BISAGRA. RETOCAR PE DA BISAGRA. | BISAGRA DIREITA INTERNA | NÃO
0828B | 125J | Auditoria | Conforme Com OBS | 2007 ¦ ALTURA DOS PULMÕES DE 230MM A 250MM | Não Informada | PULMÕES COM 235 MM |  | NÃO
0839B | 120J | Pré Auditoria | Conforme Com OBS | 1313 ¦ ALINHAMENTO DA DIREÇÃO DEIXAR OS DOIS CILINDROS NA MESMA MEDIDA DE 133MM A 137MM DE HASTE | Não Informada | CILINDROS DE DIREÇÃO COM A MESMA MEDIDA DE 135MM |  | NÃO
0828B | 125J | Auditoria | Conforme Com OBS | 0706 ¦ ABERTURA DE BITOLA DIANTEIRA 2790MM A 2810MM | 0 ¦ Comentário | ABERTURA DE BITOLA DIANTEIRA PELA FRENTE DA RODA COM 2,80 MTS E ATRÁS DA RODA COM 2,80 MTS. | ABERTURA DE BITOLA | NÃO
0828B | 125J | Auditoria | Conforme Com OBS | 0707 ¦ ABERTURA DE BITOLA TRASEIRA 2790MM A 2810MM | 0 ¦ Comentário | ABERTURA DE BITOLA TRASEIRA PELA FRENTE DA RODA COM 2,80 MTS E ATRÁS DA RODA COM 2,80 MTS. | ABERTURA DE BITOLA | NÃO
0828B | 125J | Auditoria | Conforme Com OBS | 0708 ¦ ABERTURA DE BITOLA DIFERENÇA ENTRE EIXOS MÁXIMO 20MM | 0 ¦ Comentário | ABERTURA DE BITOLA DIFERENÇA ENTRE EIXOS EM 0 CM. | DIFERENÇA ENTRE BITOLAS | NÃO
0828B | 125J | Auditoria | Conforme Com OBS | 2112 ¦ REALIZAR A EQUALIZAÇÃO DO EQUIPAMENTO | Não Informada | EQUALIZACÃO CONFIGURADA EM 400 DE CORRENTE MÍNIMA PARA MARCHA A FRENTE NO EIXO DIANTEIRO E 430 DE CORRENTE MÍNIMA PARA MARCHA A FRENTE NO EIXO TRASEIRO |  | NÃO
0828B | 125J | Auditoria | Conforme Com OBS | 0301 ¦ PRESSÃO DA BOMBA DE TRANSMISSÃO DE 370 A 390 BAR | Não Informada | BLOCO DIANTEIRO TPA/TPB: 370/370 BAR. BLOCO TRASEIRO TPA/TPB: 375/365 BAR |  | NÃO
0828B | 125J | Auditoria | Conforme Com OBS | 0302 ¦ PRESSÃO DA BOMBA DE MOVIMENTOS 140 A 160 BAR | Não Informada | BLOCO 2+1: 160 BAR |  | NÃO
0828B | 125J | Auditoria | Conforme Com OBS | 0303 ¦ PRESSÃO DA BOMBA DE PULVERIZAÇÃO 140 A 160 BAR | Não Informada | BLOCO DE PULVERIZAÇÃO: 140 BAR |  | NÃO
0828B | 125J | Auditoria | Conforme Com OBS | 1313 ¦ ALINHAMENTO DA DIREÇÃO DEIXAR OS DOIS CILINDROS NA MESMA MEDIDA DE 133MM A 137MM DE HASTE | 0 ¦ Comentário | HASTE DO CILINDRO DE DIREÇÃO DIREITO/ESQUERDO COM 135MM. | ALINHAMENTO DE DIREÇÃO | NÃO
0828B | 125J | Auditoria | Não Conforme | 1802 ¦ APERTO DAS PORCAS DOS TENSORES | 0 ¦ Comentário | PORCA FROUXA DO TENSOR DIANTEIRO ESQUERDO SUPERIOR PELO LADO DE TRÁS. | PORCA DO TENSOR | NÃO
0828B | 125J | Auditoria | Não Conforme | 0421 ¦ FILTROS | 10 ¦ Maior | VAZAMENTO PELO PARAFUSO ALLEN INTERNO DO CABEÇOTE DO FILTRO PESADO DIREITO PELO DE TRÁS E ESQUERDO PO LADO DA FRENTE. | FILTRO | NÃO
0828B | 125J | Auditoria | Não Conforme | 0415 ¦ CONEXÕES E TERMINAIS DAS MANGUEIRAS | 10 ¦ Maior | VAZAMENTO NA UNIÃO DO TUBO HIDRÁULICO COM A MANGUEIRA DO CILINDRO DO ALIN ESQUERDO. | CILINDRO ALIN | NÃO
0839B | 120J | Auditoria | Conforme Com OBS | 0601 ¦ BAIXA COM VELOCIDADE ADEQUADA (120J E HYDRA 12 A 13KM/H / 120J HP E 125J E ORION 16 A 19KM/H) | Não Informada | VELOCIDADE MÁXIMA NA TARTARUGA 13 KM/H |  | NÃO
0839B | 120J | Auditoria | Conforme Com OBS | 0602 ¦ TESTAR ROTAÇÃO DO MOTOR MÍNIMO 800 RPM E MÁXIMO 2400 RPM | Não Informada | ROTAÇÃO MÍNIMA 800 RPM ROTAÇÃO MÁXIMA 2355 RPM |  | NÃO
0839B | 120J | Auditoria | Conforme Com OBS | 1204 ¦ NÍVEL DE COMBUSTÍVEL | Não Informada | NÍVEL DE COMBUSTÍVEL 40% |  | NÃO
0839B | 120J | Auditoria | Não Conforme | 1608 ¦ PINTURA BARRA GRANDE DIREITA | 1 ¦ Incidental | PINTURA DANIFICADO NA 8° TRELIÇA DA BARRA GRANDE DIREITA PELO LADO INFERIOR PARTINDO DO CABEÇAU. | BARRA GRANDE DIREITA PINTURA | NÃO
0839B | 120J | Auditoria | Não Conforme | 1610 ¦ PINTURA BARRA INTERMEDIÁRIA E ALIN DIREITO | 1 ¦ Incidental | 4° TRELIÇA DA BARRA INTERMEDIÁRIA DIREITA PARTINDO DO REFORÇO MAIOR PELO LADO DE TRÁS ESTA TORTA. | ALIN DIREITO | NÃO
0839B | 120J | Auditoria | Não Conforme | 1614 ¦ PINTURA | 1 ¦ Incidental | FALHA DE PINTURA NA SEGUNDA TRELIÇA DA PONTEIRA DIREITA PELO LADO DA FRENTE PARTINDO DO REFORÇO. | ALIN DIREITO PINTURA | NÃO
0839B | 120J | Auditoria | Não Conforme | 1806 ¦ PINTURA | 1 ¦ Incidental | FALHA DE PINTURA NO CHASSI ONDE FICAVA O APOIO DO CARRINHO DE PINTURA TRASEIRO DIREITO PELO LADO INTERNO. PINTURA DANIFICADO NA PATA DIREITA DO MOTOR PELO LADO DA FRENTE. PINTURA DANIFICADO RÓTULA DO TENSOR TRASEIRO DIREITO SUPERIOR PELO LADO DA FRENTE. | CHASSI PINTURA | NÃO
0839B | 120J | Auditoria | Não Conforme | 1810 ¦ OUTRAS OBSERVAÇÕES | 1 ¦ Incidental | SOLDA SEM PENETRAÇÃO NO CHASSI ABAIXO DO PASSA MANGUEIRA DA TRANSMISSÃO TRASEIRA ESQUERDA ACABAMENTO RUIM DO MATERIAL NO CRUZEIRO TRASEIRO PELO LADO DE TRÁS . SOLDA ESMERILHADA NO CHASSI ABAIXO DO PASSA MANGUEIRA DA TRANSMISSÃO TRASEIRA DIREITA. | CHASSI SOLDA | NÃO
0839B | 120J | Auditoria | Não Conforme | 2010 ¦ PINTURA | 1 ¦ Incidental | PINTURA DANIFICADO NA BORDA DO ARO TRASEIRO DIREITO. PINTURA DANIFICADO NO ARO TRASEIRO DIRE PRÓXIMO DO ESPAÇADOR. | EIXO E BAIXADA | NÃO
0839B | 120J | Auditoria | Não Conforme | 2011 ¦ REDUTORES | 1 ¦ Incidental | PINTURA DANIFICADO NO REDUTOR TRASEIRO DIREITO PRÓXIMO DO ESPAÇADOR. PINTURA DANIFICADO NO REDUTOR TRASEIRO ESQUERDO | REDUTOR | NÃO
0839B | 120J | Auditoria | Não Conforme | 1212 ¦ PINTURA | 1 ¦ Incidental | PRESENÇA DE TINTA PRETA SOBRE O CAPÔ ABAIXO DA TAMPA ESQUERDA. | CAPÔ PINTURA | NÃO
0839B | 120J | Auditoria | Não Conforme | 2107 ¦ ABRIDORES DE LINHA E KIT EXTRA SEPARADOS | 0 ¦ Comentário | FALTA KIT EXTRA E ABRIDORES DE LINHA | KIT EXTRA | NÃO
0839B | 120J | Auditoria | Não Conforme | 2108 ¦ LIMPEZA | 0 ¦ Comentário | ASPIRAR TAPETE DA CABINE | CABINE | NÃO
0839B | 120J | Auditoria | Conforme Com OBS | 2007 ¦ ALTURA DOS PULMÕES DE 230MM A 250MM | Não Informada | PULMÕES COM 235 MM |  | NÃO
0839B | 120J | Auditoria | Conforme Com OBS | 2112 ¦ REALIZAR A EQUALIZAÇÃO DO EQUIPAMENTO | Não Informada | EQUALIZACÃO CONFIGURADA EM 35 DE CORRENTE MÍNIMA PARA MARCHA A FRENTE NO EIXO DIANTEIRO E 30 DE CORRENTE MÍNIMA PARA MARCHA A FRENTE NO EIXO TRASEIRO |  | NÃO
0839B | 120J | Auditoria | Conforme Com OBS | 0301 ¦ PRESSÃO DA BOMBA DE TRANSMISSÃO DE 370 A 390 BAR | Não Informada | BLOCO DIANTEIRO TPA/TPB: 390/370 BAR. BLOCO TRASEIRO TPA/TPB: 390/360 BAR |  | NÃO
0839B | 120J | Auditoria | Conforme Com OBS | 0302 ¦ PRESSÃO DA BOMBA DE MOVIMENTOS 140 A 160 BAR | Não Informada | BLOCO 2+1: 160 BAR |  | NÃO
0839B | 120J | Auditoria | Conforme Com OBS | 0303 ¦ PRESSÃO DA BOMBA DE PULVERIZAÇÃO 140 A 160 BAR | Não Informada | BLOCO DE PULVERIZAÇÃO: 140 BAR |  | NÃO
0839B | 120J | Auditoria | Conforme Com OBS | 0706 ¦ ABERTURA DE BITOLA DIANTEIRA 2490MM A 2510MM | Não Informada | ABERTURA DE BITOLA DIANTEIRO PELO LADO DA FRENTE 2,51 MTS ABERTURA DE BITOLA DIANTEIRO PELO LADO DE TRÁS 2,51 MTS |  | NÃO
0839B | 120J | Auditoria | Conforme Com OBS | 0707 ¦ ABERTURA DE BITOLA TRASEIRA 2490MM A 2510MM | Não Informada | ABERTURA DE BITOLA TRASEIRO PELO LADO DA FRENTE 2,51 MTS ABERTURA DE BITOLA TRASEIRO PELO LADO DE TRÁS 2,51 MTS |  | NÃO
0839B | 120J | Auditoria | Conforme Com OBS | 0708 ¦ ABERTURA DE BITOLA DIFERENÇA ENTRE EIXOS MÁXIMO 20MM | Não Informada | DIFERENÇA ENTRE BITOLAS 0 MTS |  | NÃO
0839B | 120J | Auditoria | Conforme Com OBS | 1313 ¦ ALINHAMENTO DA DIREÇÃO DEIXAR OS DOIS CILINDROS NA MESMA MEDIDA DE 133MM A 137MM DE HASTE | Não Informada | ALINHAMENTO DE DIREÇÃO 135 MM |  | NÃO
0839B | 120J | Auditoria | Não Conforme | 1802 ¦ APERTO DAS PORCAS DOS TENSORES | 0 ¦ Comentário | PORCA FROUXA DO TENSOR DIANTEIRO ESQUERDO SUPERIOR PELO LADO DE TRÁS. | PORCA FROUXA | NÃO
0839B | 120J | Auditoria | Não Conforme | 0716 ¦ OUTRAS OBSERVAÇÕES | 20 ¦ Crítico | MANGUEIRA HIDRÁULICA DE FREIO DO REDUTOR TRASEIRO ESQUERDO OBSTRUÍDA A PASSAGEM DE ÓLEO, DANIFICANDO O PACOTE DE FREIO. | REDUTOR | NÃO
0839B | 120J | Auditoria | Não Conforme | 0417 ¦ TANQUE CIRCUITO LEVE | 10 ¦ Maior | VAZAMENTO NA PARTE INFERIOR DA TAMPA DE INSPEÇÃO DO TANQUE DE CIRCUITO LEVE. | TANQUE CIRCUITO LEVE | NÃO
0839B | 120J | Auditoria | Não Conforme | 1409 ¦ OUTRAS OBSERVAÇÕES | 1 ¦ Incidental | PRESENÇA DE TINTA NA MANOPLA DO REGISTRO 3 VIAS. | REGISTRO 3 VIAS | NÃO
0809B | 125J | RAE/PDI | Conforme Com OBS | 0426 ¦ BOMBAS,MOTORES DE RODA,VALVULAS,CILINDROS,RESERVATÓRIOS,RESGISTROS,FILTROS E BLOCOS | 5 ¦ Menor | VAZAMENTO HIDRÁULICO NA CONEXÃO DO BLOCO DA BITOLA HIDRÁULICA. PARA SANAR A FALHA FOI REAPERTADO A CONEXÃO. | 5PL20184 | NÃO
0809B | 125J | RAE/PDI | Conforme Com OBS | 0713 ¦ CILINDRO TRAVA BASCULANTE | 5 ¦ Menor | MOVIMENTO DA TRAVA DO QUADRO ESTAVA INVERTIDO, FOI CORRIGIDO A FALHA INVERTENDO O SINAL ELÉTRICO NO BLOCO 7 VIAS. |  | NÃO
0809B | 125J | RAE/PDI | Conforme Com OBS | 1802 ¦ APERTO DAS PORCAS DOS TENSORES | 10 ¦ Maior | CONTRA PORCA DO TENSOR SUPERIOR DIANTEIRO ESQUERDO E DO TENSOR SUPERIOR LADO DIREITO TRASEIRO ESTAVAM SOLTAS SEM APERTO, AS MESMAS FORAM VERIFICADAS E AJUSTADAS. | 5PL401207 TENSOR DIANTEIRO. 5PL401204 TENSOR TRASEIRO | NÃO
0829B | 125J | Pré Auditoria | Não Conforme | 2007 ¦ ALTURA DOS PULMÕES DE 230MM A 250MM | 1 ¦ Incidental | PULMÕES TRASEIRO PERDENDO PRESSÃO. | PULMÕES | NÃO
0829B | 125J | Pré Auditoria | Conforme Com OBS | 0602 ¦ TESTAR ROTAÇÃO DO MOTOR MÍNIMO 800 RPM E MÁXIMO 2400 RPM | Não Informada | ROTAÇÃO MÍNIMA 800 RPM ROTAÇÃO MÁXIMA 2355 RPM |  | NÃO
0829B | 125J | Pré Auditoria | Não Conforme | 1208 ¦ PINTURA | 1 ¦ Incidental | PINTURA DANIFICADO NO MOTOR PELO LADO DIANTEIRO ESQUERDO ACIMA DO CÁRTER. PINTURA DANIFICADO NO MOTOR ONDE FICAVA OS APOIOS DO CARRINHO DE PINTURA PELO LADO DE TRÁS. | MOTOR PINTURA | NÃO
0829B | 125J | Pré Auditoria | Não Conforme | 1209 ¦ CAPÔ E CARENAGENS | 1 ¦ Incidental | MELHORAR ACABAMENTO DE PINTURA NA CHAPA PERFURADA SUPERIOR DA TAMPA ESQUERDA DO CAPÔ | CAPÔ | NÃO
0829B | 125J | Pré Auditoria | Não Conforme | 1211 ¦ CHAPAS DE PROTEÇÃO | 0 ¦ Comentário | FALTA CHAPAS DE PROTEÇÃO DO RADIADOR. | CHAPAS DE PROTEÇÃO | NÃO
0829B | 125J | Pré Auditoria | Não Conforme | 1210 ¦ FECHADURA DO CAPÔ | 1 ¦ Incidental | TAMPA DIRETA DO CAPÔ DESALINHADO PARA FECHAR | CAPO FECHADURA | NÃO
0829B | 125J | Pré Auditoria | Não Conforme | 1103 ¦ ATERRAMENTOS (CHAVE GERAL, MOTOR DE PARTIDA E SUBTETO CABINE) | 1 ¦ Incidental | REFORÇAR PINTURA NO ATERRAMENTO DA CABINE NO CHASSI. REFORÇAR PINTURA NO ATERRAMENTO DA CHAVE GERAL. | ATERRAMENTO | NÃO
0829B | 125J | Pré Auditoria | Não Conforme | 1406 ¦ FIXAÇÃO DO CONO MISTURADOR | 1 ¦ Incidental | FALTA PINTURA NO SUPORTE DO CONO MISTURADOR ATRÁS DA TRAVA. MELHORAR ACABAMENTO DE PINTURA NA ARTICULAÇÃO SUPERIOR E INFERIOR DO SUPORTE CONO MISTURADOR. MELHORAR ACABAMENTO DE PINTURA NO SUPORTE DO CONO MISTURADOR PELO LADO INTERNO. | CONO MISTURADOR | NÃO
0829B | 125J | Pré Auditoria | Não Conforme | 1802 ¦ APERTO DAS PORCAS DOS TENSORES | 0 ¦ Comentário | PINTURA DANIFICADO NAS PORCA DOS TENSORES. FALTA PINTURA NAS ROSCA DAS RÓTULAS DOS TENSORES. PINTURA DANIFICADO NOS TENSORES. | TENSORES PINTURA | NÃO
0829B | 125J | Pré Auditoria | Não Conforme | 1805 ¦ AMORTECEDORES | 1 ¦ Incidental | PINTURA DANIFICADO NO AMORTECEDOR DIANTEIRO ESQUERDO. | AMORTECEDOR | NÃO
0829B | 125J | Pré Auditoria | Não Conforme | 2006 ¦ CONDIÇÃO DO AROS | 1 ¦ Incidental | PINTURA DANIFICADO NA BORDA DO ARO TRASEIRO DIREITO PELO LADO EXTERNO. | ARO PINTURA | NÃO
0829B | 125J | Pré Auditoria | Não Conforme | 2011 ¦ REDUTORES | 1 ¦ Incidental | PINTURA DANIFICADO NO REDUTOR DIANTEIRO ESQUERDO. | REDUTOR | NÃO
0829B | 125J | Pré Auditoria | Não Conforme | 2102 ¦ LUBRIFICAÇÃO DA MÁQUINA | 0 ¦ Comentário | FALTA LUBRIFICAÇÃO DA MÁQUINA | LUBRIFICAÇÃO | NÃO
0829B | 125J | Pré Auditoria | Não Conforme | 1212 ¦ PINTURA | 1 ¦ Incidental | PINTURA DANIFICADO NA PATA ESQUERDA DO MOTOR PELO LADO DA FRENTE. PINTURA DANIFICADO NA PATA DIREITA DO MOTOR PELO LADO DE TRÁS. REFORÇAR PINTURA NO CRUZEIRO DA BOMBA DUPLA PELO LADO DE TRÁS. | MOTOR | NÃO
0829B | 125J | Pré Auditoria | Não Conforme | 1806 ¦ PINTURA | 1 ¦ Incidental | PINTURA DANIFICADO NO SUPORTE DA PATA ESQUERDA DO MOTOR FIXO NO CHASSI. PINTURA DANIFICADO NO REFORÇO DO CHASSI ACIMA DA BASE SUPERIOR DO PULMÃO TRASEIRO DIREITO. PINTURA DANIFICADO NO CHASSI PELO LADO INTERNO DIREITO ABAIXO DO RESERVATÓRIO PNEUMÁTICO. PINTURA DANIFICADO NA RÓTULA DO TENSOR DIANTEIRO DIREITO INFERIOR PELO LADO DE TRÁS. PINTURA DANIFICADO NA RÓTULA DO TENSOR DIANTEIRO ESQUERDO INFERIOR PELO LADO DA FRENTE. PINTURA SOBRE ETIQUETA ACIMA DO SUPORTE DE FIXAÇÃO DO TANQUE DE CIRCUITO PESADO PELO LADO DE TRÁS FALTA PINTURA NO CHASSI ONDE FICAVA OS APOIOS DO CARRINHO DE PINTURA. | CHASSI | NÃO
0829B | 125J | Pré Auditoria | Não Conforme | 1808 ¦ ESCADA | 1 ¦ Incidental | PINTURA DANIFICADO NOS PINOS ARTICULAÇÃO DA ESCADA. PINTURA DANIFICADO NA CHAPA ESQUERDA DA ESCADA ENTRE O 5° E 6° DEGRAU PELO LADO INTERNO | ESCADA | NÃO
0829B | 125J | Pré Auditoria | Não Conforme | 1807 ¦ ALINHAMENTO DOS CORRIMÃOS | 1 ¦ Incidental | PINTURA DANIFICADO NO ESPAÇADOR SUPERIOR DA UNIÃO DO CORRIMÃO DA ESCADA COM CORRIMÃO MAIOR. PINTURA DANIFICADO NO CORRIMÃO DA ESCADA PELO LADO INFERIOR | CORRIMÃO PINTURA | NÃO
0829B | 125J | Pré Auditoria | Não Conforme | 2001 ¦ APERTO DAS TAMPAS DOS REGISTROS ROSCADOS | 1 ¦ Incidental | FALTA LACRE QUÍMICO NA TAMPA DO REGISTRO ROSCADO TRASEIRO ESQUERDO ABAIXO DO PULMÃO. | REGISTRO ROSCADO | NÃO
0829B | 125J | Pré Auditoria | Não Conforme | 2010 ¦ PINTURA | 1 ¦ Incidental | PINTURA DANIFICADO NO REFORÇO E NO SUPORTE DE FIXAÇÃO DA RÓTULA DO CILINDRO DE DIREÇÃO DIREITO. PINTURA DANIFICADO NA ORELHA INFERIOR DE FIXAÇÃO DA RÓTULA DO CILINDRO DE ABERTURA DE BITOLA DIANTEIRO ESQUERDO PINTURA DANIFICADO NO EIXO DIANTEIRO PRÓXIMO DA GRAXEIRA ESQUERDA PELO LADO DE TRÁS. REFORÇAR PINTURA NO EIXO DIANTEIRO E TRASEIRO ONDE FICAVA OS APOIOS DOS CAVALETE. PINTURA DANIFICADA NA RÓTULA DO TENSOR TRASEIRO SUPERIOR DIREITO/ESQUERDO PELO LADO DE TRÁS. REFORÇAR PINTURA NA PONTA DE EIXO DIANTEIRO DIREITO E ESQUERDO. FALTA PINTURA NO EIXO EXTENSIVO DIANTEIRO E TRASEIRO | EIXO E BAIXADA | NÃO
0829B | 125J | Pré Auditoria | Não Conforme | 2012 ¦ OUTRAS OBSERVAÇÕES | 0 ¦ Comentário | FALTA AS ESCALAS DE BITOLA DIANTEIRO E TRASEIRO. | ESCALA BITOLA | NÃO
0829B | 125J | Pré Auditoria | Não Conforme | 2105 ¦ PRESENÇA ADESIVOS | 0 ¦ Comentário | APLICAR ADESIVO DE SEGURANÇA APÓS A PINTURA. | ADESIVOS | NÃO
0829B | 125J | Pré Auditoria | Conforme Com OBS | 0114 ¦ CAMBAGEM POSITIVA ENTRE 1º A 2º | Não Informada | D E 88.9 D D 88.7 T E 88.8 T D 88.7 |  | NÃO
0829B | 125J | Pré Auditoria | Não Conforme | 1303 ¦ UNIÃO ROSCADA CILINDRO DE DIREÇÃO MÁXIMO LADO FIXO 16MM E LADO HASTE 10MM | 1 ¦ Incidental | REFORÇAR PINTURA NAS RÓTULAS DO CILINDRO DE DIREÇÃO DIREITO E ESQUERDO. | CILINDRO DE DIREÇÃO PINTURA | NÃO
0829B | 125J | Pré Auditoria | Não Conforme | 1304 ¦ UNIÃO ROSCADA CILINDRO DE ABERTURA DE BITOLA MÁXIMO 27,5MM | 1 ¦ Incidental | PINTURA DANIFICADO NO CILINDRO DE ABERTURA DE BITOLA DIANTEIRO DIREITO. PINTURA DANIFICADO NA RÓTULA DO CILINDRO DE ABERTURA DE BITOLA DIANTEIRO ESQUERDO. REFORÇAR PINTURA NA ROSCA DO CILINDRO DE ABERTURA DE BITOLA DIANTEIRO E TRASEIRO | CILINDRO DE BITOLA PINTURA | NÃO
0829B | 125J | Pré Auditoria | Não Conforme | 1810 ¦ OUTRAS OBSERVAÇÕES | 1 ¦ Incidental | SOLDA ESMERILHADA ABAIXO DO PASSA MANGUEIRA HIDRÁULICA TRASEIRO DIREITO. FURO NA SOLDA NO SUPORTE INFERIOR DE FIXAÇÃO DA BASE DA ESCADA ABAIXO DO DESCANSO DE BARRA. SOLDA INCOMPLETA NA PARTE INFERIOR DO SUPORTE SUPERIOR DIREITO DO QUADRO FIXO. | SOLDA | NÃO
0829B | 125J | Pré Auditoria | Não Conforme | 0701 ¦ ABERTURA (23 A 28 SEGUNDOS) E FECHAMENTO (20 A 25 SEGUNDOS) DAS BARRAS COM FUNCIONAMENTO ADEQUADO | 10 ¦ Maior | CILINDRO DE ABERTURA DE BARRA DIREITA ESTÁ RÍGIDO. | CILINDRO BARRA | NÃO
0829B | 125J | Pré Auditoria | Não Conforme | 0713 ¦ CILINDRO TRAVA BASCULANTE | 10 ¦ Maior | CILINDRO TRAVA QUADRO NÃO FECHOU | CILINDRO TRAVA QUADRO | NÃO
0829B | 125J | Pré Auditoria | Não Conforme | 1305 ¦ ROTEAMENTO DAS MANGUEIRAS HIDRÁULICAS | 1 ¦ Incidental | MANGUEIRA DO AR CONDICIONADO EM CONTATO COM CANTO VIVO EM DOIS PONTOS ENTRE A CABINE E O CAPÔ DO MOTOR. PRESCINTAR MANGUEIRAS HIDRÁULICAS ACIMA DO FILTRO HIDRÁULICO DO SISTEMA LEVE. FALTA ESPIRAL DE PROTEÇÃO NA MANGUEIRA HIDRÁULICA ACIMA DO CRUZEIRO DA BOMBA DUPLA. | ROTEAMENTO HIDRÁULICO | NÃO
0829B | 125J | Pré Auditoria | Não Conforme | 1505 ¦ PARTE INTERNA DO QUADRO | 1 ¦ Incidental | PINTURA DANIFICADO NO QUADRO PRÓXIMO DO PINO DE FIXAÇÃO DO BRAÇO DIREITO DO TRAVA QUADRO PELO LADO INFERIOR INTEIRO. PINTURA DANIFICADO NO SUPORTE INFERIOR ESQUERDO INTERNO DO CILINDRO DO QUADRO. | QUADRO INTERNO | NÃO
0829B | 125J | Pré Auditoria | Não Conforme | 1602 ¦ BISAGRAS SEM TRINCAS | 1 ¦ Incidental | PINTURA DANIFICADO NA BISAGRA DIREITA INTERNO E EXTERNO PRÓXIMO DO CABEÇAU DA BARRA. | BISAGRA DIREITA PINTURA | NÃO
0829B | 125J | Pré Auditoria | Não Conforme | 1603 ¦ BARRAS SEM TRINCAS | 1 ¦ Incidental | PINTURA DANIFICADO NA ORELHA DE FIXAÇÃO DA RÓTULA DO CILINDRO DE ABERTURA DA BARRA ESQUERDA NA BISAGRA. PINTURA DANIFICADO NA BISAGRA ESQUERDA PELO LADO SUPERIOR PRÓXIMO DA GRAXEIRA. | BISAGRA ESQUERDA PINTURA | NÃO
0830B | 125J | Terminação | Não Conforme | 0705 ¦ CILINDRO DE SUBIDA (12 A 17 SEGUNDOS) E DESCIDA (12 A 17 SEGUNDOS) DO QUADRO COM FUNCIONAMENTO ADEQUADO 12 A 17 SEGUNDOS | 0 ¦ Comentário | VALVULA REGULAGEM INVERTIDA |  | NÃO
0830B | 125J | Terminação | Conforme Com OBS | 0710 ¦ CONVERGÊNCIA EIXO DIANTEIRO DIFERENÇA ENTRE A MEDIÇÃO PARALELA E EM “X” MÁXIMO 15MM. | Não Informada |  |  | NÃO
0830B | 125J | Terminação | Conforme Com OBS | 1211 ¦ CHAPAS DE PROTEÇÃO | Não Informada | APOS PRE AUDITORIA |  | NÃO
0830B | 125J | Terminação | Não Conforme | 1406 ¦ FIXAÇÃO DO CONO MISTURADOR | 0 ¦ Comentário | CINTA DO CONO SOLTA |  | NÃO
0830B | 125J | Terminação | Conforme Com OBS | 1613 ¦ APLICAR ADESIVOS | Não Informada | RESPINGO DE SOLDA EM AMBOS OS LADOS |  | NÃO
0830B | 125J | Terminação | Conforme Com OBS | 1702 ¦ CORDÃO DE SOLDA COM PENETRAÇÃO | Não Informada |  |  | NÃO
0830B | 125J | Terminação | Conforme Com OBS | 1703 ¦ SEM RESPINGOS DE SOLDA | Não Informada |  |  | NÃO
0830B | 125J | Terminação | Conforme Com OBS | 1806 ¦ PINTURA | Não Informada |  |  | NÃO
0830B | 125J | Terminação | Conforme Com OBS | 2010 ¦ PINTURA | Não Informada |  |  | NÃO
0830B | 125J | Terminação | Conforme Com OBS | 2106 ¦ PINTURA | Não Informada |  |  | NÃO
0829B | 125J | Pré Auditoria | Não Conforme | 1506 ¦ PARTE EXTERNA DO QUADRO | 1 ¦ Incidental | PINTURA DANIFICADO NO QUADRO PRÓXIMO DO BRAÇO DE APOIO A BANDEJA DIREITA E ESQUERDA. PINTURA ESCORRIDO NA 2° E °3 PASSA MANGUEIRA DA PULVERIZAÇÃO NO QUADRO PINTURA DANIFICADO NA TRAVESSA DO QUADRO PELO LADO ESQUERDO. REFORÇAR PINTURA NOS PARAFUSOS DA CRUZETA DO CILINDRO DA BARRA. | QUADRO EXTERNO | NÃO
0829B | 125J | Pré Auditoria | Não Conforme | 1308 ¦ INTEGRIDADE DOS CILINDROS EM GERAL | 1 ¦ Incidental | REFORÇAR PINTURA NAS CONEXÕES DO CILINDRO 45° DIREITO E ESQUERDO. REFORÇAR PINTURA NAS CONEXÕES DO CILINDRO DA BARRA DIREITA E ESQUERDA. FALTA PINTURA NAS ROSCA DO CILINDRO DE ABERTURA DA BARRA. ACABAMENTO RUIM NA CAMISA DO CILINDRO 45° DIREITO. PINTURA DANIFICADO NO CILINDRO DO ALIN DIREITO PELO LADO DE TRÁS. | CILINDROS | NÃO
0829B | 125J | Pré Auditoria | Não Conforme | 1314 ¦ OUTRAS OBSERVAÇÕES | 1 ¦ Incidental | PINTURA DANIFICADO NA ORELHA DE FIXAÇÃO DO TANQUE DE CIRCUITO LEVE. FALTA PINTURA NA UNIÃO DO REGISTRO DE ESCOAMENTO DO TANQUE DE CIRCUITO LEVE. | TANQUE DE CIRCUITO LEVE | NÃO
0829B | 125J | Pré Auditoria | Não Conforme | 0719 ¦ ALINHAMENTO DAS BARRAS - VERIFICAR NO CILINDRO MEDIDA DE 10MM A 13MM (EM 1400RPM) | 0 ¦ Comentário | ALINHAMENTO DA BARRA DIREITA IMPOSSIBILITADO DE VERIFICAR DEVIDO AO CILINDRO ABRE BARRA ESTAR RÍGIDO. | ALINHAMENTO DE BARRA | NÃO
0829B | 125J | Pré Auditoria | Não Conforme | 0720 ¦ RÓTULAS DO CILINDROS ABRE/FECHA BARRAS DIREITA E ESQUERDA SEM FOLGA | 0 ¦ Comentário | FOLGA DA RÓTULA DIREITA DO CILINDRO ABRE BARRA IMPOSSIBILITADO DE VERIFICAR DEVIDO AO CILINDRO ESTAR RÍGIDO. | FOLGA RÓTULA CILINDRO ABRE BARRA | NÃO
0829B | 125J | Pré Auditoria | Não Conforme | 1607 ¦ PINTURA BARRA GRANDE ESQUERDA | 1 ¦ Incidental | PINTURA DANIFICADA NA TESOURA ESQUERDA PRÓXIMO DA HASTE DO CILINDRO DO ALIN. FALHA DE PINTURA NA PARTE SUPERIOR INTERNA DA TESOURA ESQUERDA E NA LATERAL DA RÓTULA DO CILINDRO DO ALIN. RETOCAR PINTURA NA PONTA DOS PINOS DA ARTICULAÇÃO DO ALIN ESQUERDO. FALHA DE PINTURA NA PARTE INFERIOR DA 6° E 15° TRELIÇA DA BARRA GRANDE ESQUERDA. | BARRA GRANDE ESQUERDA PINTURA | NÃO
0829B | 125J | Pré Auditoria | Não Conforme | 1609 ¦ PINTURA BARRA INTERMEDIÁRIA E ALIN ESQUERDO | 1 ¦ Incidental | ACABAMENTO RUIM NA SOLDA DO SUPORTE CURVADO DO CALÇO DE BORRACHA FIXO NA BARRA INTERMEDIÁRIA ESQUERDA. FALHA DE PINTURA NA PARTE INTERNA DA ARTICULAÇÃO DA PONTEIRA ESQUERDA. PINTURA DANIFICADA NA PONTEIRA ESQUERDA AONDE VAI COLADO O ADESIVO REFLETIVO. PINTURA DANIFICADO NA BARRA INTERMEDIÁRIO ESQUERDA PRÓXIMO DA TESOURA. PINTURA DANIFICADO NA DOBRADIÇA DA PONTEIRA COM A BARRA INTERMEDIÁRIA ESQUERDA. | BARRA INTERMEDIÁRIA E ALIN ESQUERDO PINTURA | NÃO
0829B | 125J | Pré Auditoria | Não Conforme | 1608 ¦ PINTURA BARRA GRANDE DIREITA | 1 ¦ Incidental | FALHA DE PINTURA NA PARTE INFERIOR DA 6° E 15° TRELIÇA DA BARRA GRANDE DIREITA. PINTURA DANIFICADA AO LADO DO BATENTE DE BORRACHA MENOR DA BARRA GRANDE DIREITA PELO LADO DA FRENTE. FURO NA SOLDA DA PARTE SUPERIOR DO CABEÇAU DA BARRA GRANDE DIREITA PELO LADO DA FRENTE. | BARRA GRANDE DIREITA PINTURA | NÃO
0829B | 125J | Pré Auditoria | Não Conforme | 1610 ¦ PINTURA BARRA INTERMEDIÁRIA E ALIN DIREITO | 1 ¦ Incidental | PINTURA DANIFICADA NA PARTE SUPERIOR DO REFORÇO MAIOR DA BARRA INTERMEDIÁRIA DIREITA PELO LADO DE TRÁS FALHA DE PINTURA NA PARTE INTERNA DA ARTICULAÇÃO DA PONTEIRA DIREITA. PINTURA DANIFICADO NA TRELIÇA DA PONTEIRA DIREITA PELO LADO INFERIOR PRÓXIMO DO PENÚLTIMO PORTA BICO. | BARRA INTERMEDIÁRIA E ALIN ESQUERDO PINTURA | NÃO
0829B | 125J | Pré Auditoria | Não Conforme | 1307 ¦ NÍVEL DE ÓLEO DO TANQUE CIRCUITO LEVE (ATÉ 10MM ABAIXO DO MÁXIMO) | 1 ¦ Incidental | NÍVEL BAIXO DE ÓLEO DO TANQUE CIRCUITO LEVE. | NÍVEL ÓLEO LEVE | NÃO
0829B | 125J | Pré Auditoria | Não Conforme | 0112 ¦ OUTRAS OBSERVAÇÕES | 1 ¦ Incidental | TANQUE HIDRÁULICO DO CIRCUITO LEVE DESALINHADO COM O SUPORTE INFERIOR. | TANQUE HIDRÁULICO CIRCUITO LEVE | NÃO
0830B | 125J | Pré Auditoria | Conforme Com OBS | 0114 ¦ CAMBAGEM POSITIVA ENTRE 1º A 2º | Não Informada | BAIXADA DIANTEIRA ESQUERDA 88.5 BAIXADA DIANTEIRA DIREITA 88.1 BAIXADA TRASEIRA ESQUERDA 88.6 BAIXADA TRASEIRA DIREITA 89.2 |  | NÃO
0830B | 125J | Pré Auditoria | Conforme Com OBS | 0130 ¦ VERIFICAR ESPAÇAMENTO ENTRE A HÉLICE E O DEFLETOR 10MM A 22MM | Não Informada | ESPAÇAMENTO DA HÉLICE: LADO ESQUERDO: 17MM LADO DIREITO: 14MM |  | NÃO
0830B | 125J | Pré Auditoria | Conforme Com OBS | 0131 ¦ VERIFICAR PROFUNDIDADE ENTRE A HÉLICE E O DEFLETOR 80MM A 90MM | Não Informada | PROFUNDIDADE DA HÉLICE LADO ESQUERDO: 88MM LADO DIREITO: 89MM |  | NÃO
0830B | 125J | Pré Auditoria | Conforme Com OBS | 0706 ¦ ABERTURA DE BITOLA DIANTEIRA 2790MM A 2810MM | Não Informada | ABERTURA DE BITOLA DIANTEIRA PELA PARTE DA FRENTE 2.81M ABERTURA DE BITOLA DIANTEIRA PELA PARTE DE TRÁS 2.81M |  | NÃO
0830B | 125J | Pré Auditoria | Conforme Com OBS | 0707 ¦ ABERTURA DE BITOLA TRASEIRA 2790MM A 2810MM | Não Informada | ABERTURA DE BITOLA TRASEIRA PELA PARTE DA FRENTE 2.80M ABERTURA DE BITOLA TRASEIRA PELA PARTE DE TRÁS 2.81M |  | NÃO
0830B | 125J | Pré Auditoria | Conforme Com OBS | 0708 ¦ ABERTURA DE BITOLA DIFERENÇA ENTRE EIXOS MÁXIMO 20MM | Não Informada | ABERTURA DE BITOLA, DIFERENÇA ENTRE EIXOS 1CM |  | NÃO
0830B | 125J | Pré Auditoria | Conforme Com OBS | 0709 ¦ CONVERGÊNCIA EIXO TRASEIRO DIFERENÇA ENTRE A MEDIÇÃO PARALELA E EM “X” MÁXIMO 20MM. | Não Informada | EM XIS ARO TRASEIRO DIREITO PELO LADO DE TRÁS, COM ARO TRASEIRO ESQUERDO PELO LADO DA FRENTE 2.701MM EM XIS ARO TRASEIRO DIREITO PELO LADO DA FRENTE, COM ARO TRASEIRO ESQUERDO PELO LADO DE TRÁS 2.715MM |  | NÃO
0830B | 125J | Pré Auditoria | Conforme Com OBS | 0710 ¦ CONVERGÊNCIA EIXO DIANTEIRO DIFERENÇA ENTRE A MEDIÇÃO PARALELA E EM “X” MÁXIMO 15MM. | Não Informada | EM XIS ARO DIANTEIRO DIREITO PELO LADO DE TRÁS, COM ARO DIANTEIRO ESQUERDO PELO LADO DA FRENTE 2.718MM EM XIS ARO DIANTEIRO DIREITO PELO LADO DA FRENTE, COM ARO DIANTEIRO ESQUERDO PELO LADO DE TRÁS 2.705MM |  | NÃO
0830B | 125J | Pré Auditoria | Conforme Com OBS | 0822 ¦ PRESSURIZAÇÃO DA CABINE | Não Informada | PRESSURIZAÇÃO MARCANDO 11.0 AO PISAR NO FREIO MARCA 9.0 |  | NÃO
0829B | 125J | Pré Auditoria | Não Conforme | 0706 ¦ ABERTURA DE BITOLA DIANTEIRA 2790MM A 2810MM | 1 ¦ Incidental | ABERTURA DE BITOLA DIANTEIRA PELA FRENTE DA RODA COM 2,78 MTS E ATRÁS DA RODA COM 2,80 MTS. | ABERTURA BITOLA DIANTEIRA | NÃO
0829B | 125J | Pré Auditoria | Conforme Com OBS | 0707 ¦ ABERTURA DE BITOLA TRASEIRA 2790MM A 2810MM | Não Informada | ABERTURA DE BITOLA TRASEIRA PELA FRENTE DA RODA COM 2,80 MTS E ATRÁS DA RODA COM 2,80 MTS. |  | NÃO
0829B | 125J | Pré Auditoria | Conforme Com OBS | 0708 ¦ ABERTURA DE BITOLA DIFERENÇA ENTRE EIXOS MÁXIMO 20MM | Não Informada | ABERTURA DE BITOLA DIFERENÇA ENTRE EIXOS EM 2 CM. |  | NÃO
0829B | 125J | Pré Auditoria | Conforme Com OBS | 0709 ¦ CONVERGÊNCIA EIXO TRASEIRO DIFERENÇA ENTRE A MEDIÇÃO PARALELA E EM “X” MÁXIMO 20MM. | Não Informada | CONVERGÊNCIA MEDIDA DO ARO TRASEIRO DIRETO PELO LADO DA FRENTE COM O ARO TRASEIRO ESQUERDO PELO LADO DE TRÁS 2.706 MM. CONVERGÊNCIA MEDIDA DO ARO TRASEIRO DIRETO PELO LADO DE TRÁS COM O ARO TRASEIRO ESQUERDO PELO LADO DA FRENTE 2.702 MM. |  | NÃO
0829B | 125J | Pré Auditoria | Conforme Com OBS | 0710 ¦ CONVERGÊNCIA EIXO DIANTEIRO DIFERENÇA ENTRE A MEDIÇÃO PARALELA E EM “X” MÁXIMO 15MM. | Não Informada | CONVERGÊNCIA MEDIDA DO ARO DIANTEIRO DIRETO PELO LADO DA FRENTE COM O ARO DIANTEIRO ESQUERDO PELO LADO DE TRÁS 2.698 MM. CONVERGÊNCIA MEDIDA DO ARO DIANTEIRO DIRETO PELO LADO DE TRÁS COM O ARO DIANTEIRO ESQUERDO PELO LADO DA FRENTE 2.699 MM. |  | NÃO
0829B | 125J | Pré Auditoria | Conforme Com OBS | 1313 ¦ ALINHAMENTO DA DIREÇÃO DEIXAR OS DOIS CILINDROS NA MESMA MEDIDA DE 133MM A 137MM DE HASTE | Não Informada | ALINHAMENTO DO CILINDRO DE DIREÇÃO COM 135MM. |  | NÃO
0829B | 125J | Pré Auditoria | Não Conforme | 0610 ¦ OUTRAS OBSERVAÇÕES | 5 ¦ Menor | RETROVISOR ESQUERDO DESREGULANDO AO FECHAR A ESCADA. | RETROVISOR | NÃO
0831B | 125J | Terminação | Conforme Com OBS | 0710 ¦ CONVERGÊNCIA EIXO DIANTEIRO DIFERENÇA ENTRE A MEDIÇÃO PARALELA E EM “X” MÁXIMO 15MM. | Não Informada |  |  | NÃO
0831B | 125J | Terminação | Conforme Com OBS | 1211 ¦ CHAPAS DE PROTEÇÃO | Não Informada | APÓS PRE AUDITORIA |  | NÃO
0831B | 125J | Terminação | Conforme Com OBS | 1313 ¦ ALINHAMENTO DA DIREÇÃO DEIXAR OS DOIS CILINDROS NA MESMA MEDIDA DE 133MM A 137MM DE HASTE | Não Informada |  |  | NÃO
0831B | 125J | Terminação | Conforme Com OBS | 1613 ¦ APLICAR ADESIVOS | Não Informada | ACABAMENTO PINTURA DANIFICADO |  | NÃO
0831B | 125J | Terminação | Conforme Com OBS | 1702 ¦ CORDÃO DE SOLDA COM PENETRAÇÃO | Não Informada |  |  | NÃO
0831B | 125J | Terminação | Conforme Com OBS | 1703 ¦ SEM RESPINGOS DE SOLDA | Não Informada |  |  | NÃO
0831B | 125J | Terminação | Conforme Com OBS | 1806 ¦ PINTURA | Não Informada |  |  | NÃO
0831B | 125J | Terminação | Conforme Com OBS | 2010 ¦ PINTURA | Não Informada |  |  | NÃO
0831B | 125J | Terminação | Conforme Com OBS | 2106 ¦ PINTURA | Não Informada |  |  | NÃO
0831B | 125J | Terminação | Conforme Com OBS | 1103 ¦ ATERRAMENTOS (CHAVE GERAL, MOTOR DE PARTIDA E SUBTETO CABINE) | Não Informada | FURO ATERRAMENTO POSIÇAO ERRADA |  | NÃO
0830B | 125J | Pré Auditoria | Não Conforme | 0717 ¦ ABERTURA E FECHAMENTO ALIN ESQ SEM INTERFERÊNCIAS E CHICOTEAMENTO | 1 ¦ Incidental | ALIN ESQUERDO NÃO ENCAIXA CORRETAMENTE NO CALÇO DE BORRACHA, AO FECHAR. | ALIN ESQUERDO | NÃO
0830B | 125J | Pré Auditoria | Não Conforme | 0718 ¦ ABERTURA E FECHAMENTO ALIN DIR SEM INTERFERÊNCIAS E CHICOTEAMENTO | 1 ¦ Incidental | ALIN DIREITO NÃO ENCAIXA CORRETAMENTE NO CALÇO DE BORRACHA, AO FECHAR. | ALIN DIREITO | NÃO
0830B | 125J | Pré Auditoria | Não Conforme | 1612 ¦ TESTAR DESNUQUE DO ALIN | 1 ¦ Incidental | RETOCAR DESNUQUE DO ALIN ESQUERDO E DIREITO. | DESNUQUE DO ALIN ESQUERDO E DIREITO | NÃO
0830B | 125J | Pré Auditoria | Conforme Com OBS | 2102 ¦ LUBRIFICAÇÃO DA MÁQUINA | Não Informada | ESSE PROCESSO É FINALIZADO DEPOIS DO RETOQUE. |  | NÃO
0830B | 125J | Pré Auditoria | Não Conforme | 1103 ¦ ATERRAMENTOS (CHAVE GERAL, MOTOR DE PARTIDA E SUBTETO CABINE) | 1 ¦ Incidental | RETOCAR ATERRAMENTO ELÉTRICO DA PARTE SUPERIOR DA BOMBA DO MOTOR. | ATERRAMENTOS ELÉTRICOS | NÃO
0830B | 125J | Pré Auditoria | Não Conforme | 1106 ¦ OUTRAS OBSERVAÇÕES | 1 ¦ Incidental | REMOVER ADESIVO POR BAIXO DA PINTURA E RETOCAR, SINALEIRA TRASEIRA ESQUERDA. | OUTRAS OBSERVAÇÕES | NÃO
0830B | 125J | Pré Auditoria | Não Conforme | 1202 ¦ APERTO DOS FIXADORES DOS SUPORTES DO MOTOR | 1 ¦ Incidental | REMOVER LACRE QUÍMICO E RETOCAR SUPORTE DIANTEIRO DIREITO DO CRUZEIRO DO RADIADOR. RETOCAR LADO ESQUERDO E DIREITO DAS CHAPAS DO RADIADOR, ONDE É COLOCADO A CHAPA INFERIOR DE PROTEÇÃO DA POLIA DO MOTOR. RETOCAR PATA ESQUERDA E DIREITA DO MOTOR, PELA PARTE DE DENTRO E DE FORA. | FIXADORES DO MOTOR/RADIADOR | NÃO
0830B | 125J | Pré Auditoria | Não Conforme | 1208 ¦ PINTURA | 1 ¦ Incidental | RETOCAR PINTURA NO LADO DIREITO DO CÁRTER. | MOTOR | NÃO
0830B | 125J | Pré Auditoria | Não Conforme | 1203 ¦ ESCAPAMENTO POSICIONADO CORRETAMENTE | 1 ¦ Incidental | RETOCAR ARRANHÕES NO ESCAPAMENTO. | ESCAPAMENTO | NÃO
0830B | 125J | Pré Auditoria | Não Conforme | 1212 ¦ PINTURA | 1 ¦ Incidental | RETOCAR PINTURA NAS TELAS DAS TAMPAS ESQUERDA E DIREITA DO CAPÔ. RETOCAR BORDA DA CARENAGEM CINZA DO CAPÔ, ONDE ESTAVA PEGANDO A FECHADURA DA TAMPA DIREITA DO CAPÔ. RETOCAR SUPORTES ESQUERDO E DIREITO DA ARTICULAÇÃO DA TAMPA ESQUERDA DO CAPÔ. | CAPÔ | NÃO
0830B | 125J | Pré Auditoria | Não Conforme | 1213 ¦ OUTRAS OBSERVAÇÕES | 1 ¦ Incidental | BORRACHA DE PROTEÇÃO DA CHAPARIA DA LATERAL DIREITA DO CAPÔ SE SOLTOU, PELO LADO DE DENTRO DO CAPÔ. | OUTRAS OBSERVAÇÕES | NÃO
0830B | 125J | Pré Auditoria | Não Conforme | 1211 ¦ CHAPAS DE PROTEÇÃO | 0 ¦ Comentário | COLOCAR CHAPARIA DE PROTEÇÃO DA PARTE INFERIOR DO RADIADOR. | CHAPA DE PROTEÇÃO INFERIOR DO RADIADOR | NÃO
0830B | 125J | Pré Auditoria | Não Conforme | 1209 ¦ CAPÔ E CARENAGENS | 1 ¦ Incidental | REFORÇAR APERTO DO PARAFUSO, DO SUPORTE DE FIXAÇÃO ESQUERDO DO RADIADOR, PARTE SUPERIOR LATERAL. | SUPORTE FIXAÇÃO DO RADIADOR | NÃO
0830B | 125J | Pré Auditoria | Não Conforme | 1406 ¦ FIXAÇÃO DO CONO MISTURADOR | 1 ¦ Incidental | RETOCAR AO REDOR DA TRAVA DO CONO MISTURADOR. RETOCAR ARTICULAÇÕES DO SUPORTE DO CONO MISTURADOR. RETOCAR MARCAS DE GANCHO NA PARTE DE TRÁS DO SUPORTE DO CONO MISTURADOR. | CONO MISTURADOR | NÃO
0830B | 125J | Pré Auditoria | Não Conforme | 1409 ¦ OUTRAS OBSERVAÇÕES | 1 ¦ Incidental | CONO MISTURADOR ESTÁ GIRANDO, AO ABRIR E FECHAR A TAMPA, REFORÇAR APERTO DA CINTA DO CONO MISTURADOR. | CONO MISTURADOR | NÃO
0830B | 125J | Pré Auditoria | Não Conforme | 1507 ¦ OUTRAS OBSERVAÇÕES | 1 ¦ Incidental | RETOCAR TUBO ESQUERDO E DIREITO DO QUADRO DESLIZANTE, PARTE INFERIOR. REFORÇAR PINTURA NA PARTE INFERIOR, DO SUPORTE DO PINO DO CILINDRO CENTRAL. | QUADRO INFERIOR | NÃO
0830B | 125J | Pré Auditoria | Não Conforme | 1618 ¦ OUTRAS OBSERVAÇÕES | 1 ¦ Incidental | RETOCAR PARTE INFERIOR DO CABEÇAL DA BARRA ESQUERDA E DIREITA. RETOCAR PONTAS DA BARRA ESQUERDA E DIREITA. RETOCAR TUBO DA BARRA DIREITA, ONDE É ENCAIXADA NO DESCANSO DE BARRAS. | BARRA ESQUERDA E DIREITA INFERIOR | NÃO
0830B | 125J | Pré Auditoria | Não Conforme | 1802 ¦ APERTO DAS PORCAS DOS TENSORES | 1 ¦ Incidental | RETOCAR TODOS OS TENSORES. RETOCAR TODAS AS PORCAS DOS TENSORES. RETOCAR TODAS AS RÓTULAS DOS TENSORES. RETOCAR TODAS AS ROSCAS DAS RÓTULAS DOS TENSORES. | TENSORES, PORCAS DOS TENSORES, RÓTULAS DOS TENSORES E ROSCAS DAS RÓTULAS DOS TENSORES. | NÃO
0830B | 125J | Pré Auditoria | Não Conforme | 1805 ¦ AMORTECEDORES | 1 ¦ Incidental | REFORÇAR PINTURA NOS QUATRO AMORTECEDORES. | AMORTECEDORES | NÃO
0830B | 125J | Pré Auditoria | Não Conforme | 1806 ¦ PINTURA | 1 ¦ Incidental | RETOCAR OS QUATRO CANTOS DO CHASSI, ONDE FICA APOIADO O CARRINHO DE PINTURA. RETOCAR TRASEIRA DO CHASSI, PARTE INFERIOR ESQUERDA E DIREITA. RETOCAR PARTE INTERNA DO REFORÇO, DO PASSA MANGUEIRAS ESQUERDO E DIREITO DAS RODAS DIANTEIRAS. | CHASSI | NÃO
0830B | 125J | Pré Auditoria | Não Conforme | 1807 ¦ ALINHAMENTO DOS CORRIMÃOS | 1 ¦ Incidental | RETOCAR PARTE SUPERIOR DO CORRIMÃO CENTRAL, AO LADO DO SEPARADOR SUPERIOR, ENTRE O CORRIMÃO PEQUENO DA PASSARELA PEQUENA E O CORRIMÃO CENTRAL. RETOCAR PARTE SUPERIOR DO CORRIMÃO DA ESCADA. | CORRIMÃOS | NÃO
0830B | 125J | Pré Auditoria | Não Conforme | 1808 ¦ ESCADA | 1 ¦ Incidental | RETOCAR PINOS DAS ARTICULAÇÕES DA ESCADA. | ESCADA | NÃO
0830B | 125J | Pré Auditoria | Não Conforme | 1809 ¦ PASSARELA | 1 ¦ Incidental | RETOCAR CANTOS DA PASSARELA, NA SUBIDA DA ESCADA, DEPOIS DO ÚLTIMO DEGRAU SUPERIOR. RETOCAR PASSARELA CENTRAL, PARTES INFERIORES DE FIXAÇÃO. RETOCAR LATERAL DA PASSARELA PEQUENA. | PASSARELA | NÃO
0830B | 125J | Pré Auditoria | Não Conforme | 1903 ¦ FIXAÇÃO DOS FARÓIS DO TANQUE DE ÁGUA LIMPA | 1 ¦ Incidental | REFORÇAR APERTO NO FAROL ESQUERDO EXTERNO. | FIXAÇÃO DOS FARÓIS DO TANQUE DE ÁGUA LIMPA | NÃO
0830B | 125J | Pré Auditoria | Não Conforme | 1908 ¦ TANQUE DE ÁGUA LIMPA | 1 ¦ Incidental | RETOCAR QUEBRADOS E ARRANHÕES NOS SUPORTES DO TANQUE DE ÁGUA LIMPA | TANQUE DE ÁGUA LIMPA | NÃO
0830B | 125J | Pré Auditoria | Não Conforme | 1909 ¦ OUTRAS OBSERVAÇÕES | 1 ¦ Incidental | MARCAS DE BATIDAS NA PARTE FRONTAL DO TANQUE DE ÁGUA LIMPA. MARCAS DE BATIDAS PARTE SUPERIOR DO TANQUE DE ÁGUA LIMPA. | TANQUE DE ÁGUA LIMPA | NÃO
0830B | 125J | Pré Auditoria | Não Conforme | 2006 ¦ CONDIÇÃO DO AROS | 1 ¦ Incidental | RETOCAR QUEBRADOS E ARRANHÕES AO REDOR DOS AROS. | AROS | NÃO
0830B | 125J | Pré Auditoria | Não Conforme | 2011 ¦ REDUTORES | 1 ¦ Incidental | RETOCAR QUEBRADOS E ARRANHÕES NOS REDUTORES. | REDUTORES | NÃO
0830B | 125J | Pré Auditoria | Não Conforme | 2010 ¦ PINTURA | 1 ¦ Incidental | RETOCAR MARCAS DO CAVALETE E DO CARRINHO DE PINTURA, EIXO DIANTEIRO E EIXO TRASEIRO. RETOCAR FALHAS NA PINTURA DOS EXTENSÍVEIS. RETOCAR QUEBRADOS E ARRANHÕES NOS BRAÇOS DOS EXTENSÍVEIS DIANTEIROS DOS CILINDROS DE DIREÇÃO. RETOCAR FORJADOS DAS BAIXADAS DIANTEIRAS. | EIXOS/BAIXADAS | NÃO
0830B | 125J | Pré Auditoria | Não Conforme | 2106 ¦ PINTURA | 1 ¦ Incidental | RETOCAR RETROVISORES. RETOCAR SUPORTES DE FIXAÇÃO DO TANQUE DE CIRCUITO LEVE. RETOCAR PARTE INFERIOR DO TANQUE DE CIRCUITO PESADO. RETOCAR SUPORTE DA BATERIA. | PINTURA EM GERAL | NÃO
0830B | 125J | Pré Auditoria | Não Conforme | 2105 ¦ PRESENÇA ADESIVOS | 1 ¦ Incidental | COLOCAR ADESIVOS DA PARTE FINAL DEPOIS DO RETOQUE. COLOCAR ADESIVOS DAS PONTEIRAS ESQUERDA E DIREITA DAS BARRAS, DEPOIS QUE MELHORAREM O ACABAMENTO. | ADESIVOS | NÃO
0830B | 125J | Pré Auditoria | Não Conforme | 1701 ¦ CORDÃO DE SOLDA SEM FALHAS | 1 ¦ Incidental | FUROS NOS CORDÕES DE SOLDA DO REFORÇO, DO APOIO SUPERIOR DIREITO DO QUADRO. | CORDÃO DE SOLDA | NÃO
0830B | 125J | Pré Auditoria | Não Conforme | 1703 ¦ SEM RESPINGOS DE SOLDA | 1 ¦ Incidental | RESPINGOS DE SOLDA, NA PARTE DE TRÁS DO SUPORTE DA BATERIA. RESPINGOS DE SOLDA NO SUPORTE DO REGISTRO DE CARGA. RESPINGOS DE SOLDA NO SUPORTE TRASEIRO DIREITO INFERIOR DO TENSOR DO CHASSI, AO LADO DO SUPORTE DA BATERIA. | RESPINGOS DE SOLDA | NÃO
0830B | 125J | Pré Auditoria | Não Conforme | 1308 ¦ INTEGRIDADE DOS CILINDROS EM GERAL | 1 ¦ Incidental | RETOCAR NA VOLTA DE TODAS AS CONEXÕES HIDRÁULICAS DOS CILINDROS. PINTAR RÓTULAS DOS CILINDROS DE DIREÇÃO. RETOCAR ROSCA DO CILINDRO DA ESCADA. | INTEGRIDADE DOS CILINDROS EM GERAL | NÃO
0830B | 125J | Pré Auditoria | Não Conforme | 1505 ¦ PARTE INTERNA DO QUADRO | 1 ¦ Incidental | RETOCAR SUPORTE SUPERIOR DA BIELA DIREITA. RETOCAR PARTE INFERIOR DO PINO DA TRAVA DIREITA DO QUADRO BASCULANTE. RETOCAR LATERAL DO SUPORTE DO PINO DO CILINDRO CENTRAL. | QUADRO INTERNO | NÃO
0830B | 125J | Pré Auditoria | Não Conforme | 1506 ¦ PARTE EXTERNA DO QUADRO | 1 ¦ Incidental | RETOCAR SUPORTE ESQUERDO E DIREITO SUPERIOR DO QUADRO. REFORÇAR PINTURA NA TRAVESSA DO QUADRO BASCULANTE. RETOCAR SUPORTE SUPERIOR DA BIELA DIREITA. REFORÇAR PINTURA NOS PARAFUSOS DO SUPORTE DA CRUZETA ESQUERDA E DIREITA. | QUADRO EXTERNO | NÃO
0830B | 125J | Pré Auditoria | Não Conforme | 1607 ¦ PINTURA BARRA GRANDE ESQUERDA | 1 ¦ Incidental | RETOCAR ORELHAS DO CABEÇAL POR DENTRO E POR FORA. RETOCAR TRELIÇA 5 E 13. REFORÇAR PINTURA NAS ORELHAS DO PINO QUE PRENDE O ALIN. RETOCAR ORELHA DO PINO DO CILINDRO DE 45°. | BARRA ESQUERDA | NÃO
0830B | 125J | Pré Auditoria | Não Conforme | 1609 ¦ PINTURA BARRA INTERMEDIÁRIA E ALIN ESQUERDO | 1 ¦ Incidental | RETOCAR TESOURA DO CILINDRO DO ALIN. RETOCAR MARCAS DE GANCHO NA BARRA INTERMEDIÁRIA E PONTEIRA. RETOCAR TODAS AS EXTREMIDADES ONDE ESTÁ COM A PINTURA FRACA E COM OXIDAÇÕES. MELHORAR ACABAMENTO DA PONTEIRA, PARA APLICAR O ADESIVO. | BARRA INTERMEDIÁRIA E PONTEIRA ESQUERDA | NÃO
0830B | 125J | Pré Auditoria | Não Conforme | 1608 ¦ PINTURA BARRA GRANDE DIREITA | 1 ¦ Incidental | RETOCAR ORELHAS DO CABEÇAL POR DENTRO E POR FORA. RETOCAR TRELIÇA 5 E 13. RETOCAR ORELHAS DO PINO QUE PRENDE O ALIN. | BARRA DIREITA | NÃO
0830B | 125J | Pré Auditoria | Não Conforme | 1610 ¦ PINTURA BARRA INTERMEDIÁRIA E ALIN DIREITO | 1 ¦ Incidental | RETOCAR TESOURA DO CILINDRO DO ALIN. RETOCAR MARCAS DE GANCHO NA BARRA INTERMEDIÁRIA E PONTEIRA. RETOCAR TODAS AS EXTREMIDADES ONDE ESTÁ COM A PINTURA FRACA E COM OXIDAÇÕES. RETOCAR QUEBRADOS AO REDOR DO PATIN. MELHORAR ACABAMENTO DA PONTEIRA, PARA PODER APLICAR O ADESIVO. | BARRA INTERMEDIÁRIA E PONTEIRA DIREITA | NÃO
0830B | 125J | Pré Auditoria | Não Conforme | 1614 ¦ PINTURA | 1 ¦ Incidental | RETOCAR PARTE CENTRAL DA BISAGRA. | BISAGRA ESQUERDA INTERNA | NÃO
0830B | 125J | Pré Auditoria | Não Conforme | 1615 ¦ PINTURA | 1 ¦ Incidental | RETOCAR PÉ DA BISAGRA. | BISAGRA DIREITA INTERNA | NÃO
0830B | 125J | Pré Auditoria | Conforme Com OBS | 1313 ¦ ALINHAMENTO DA DIREÇÃO DEIXAR OS DOIS CILINDROS NA MESMA MEDIDA DE 133MM A 137MM DE HASTE | Não Informada | CILINDROS DE DIREÇÃO COM A MESMA MEDIDA DE 135MM |  | NÃO
0831B | 125J | Pré Auditoria | Conforme Com OBS | 0114 ¦ CAMBAGEM POSITIVA ENTRE 1º A 2º | Não Informada | BAIXADA DIANTEIRA ESQUERDA 88.7 BAIXADA DIANTEIRA DIREITA 88.0 BAIXADA TRASEIRA ESQUERDA 88.6 BAIXADA TRASEIRA DIREITA 88.7 |  | NÃO
0831B | 125J | Pré Auditoria | Conforme Com OBS | 0822 ¦ PRESSURIZAÇÃO DA CABINE | Não Informada | PRESSURIZAÇÃO MARCANDO 11.8 AO PISAR NO FREIO MARCA 9.4 |  | NÃO
0831B | 125J | Pré Auditoria | Conforme Com OBS | 0130 ¦ VERIFICAR ESPAÇAMENTO ENTRE A HÉLICE E O DEFLETOR 10MM A 22MM | Não Informada | ESPAÇAMENTO DA HÉLICE LADO ESQUERDO: 18MM LADO DIREITO: 13MM |  | NÃO
0831B | 125J | Pré Auditoria | Conforme Com OBS | 0131 ¦ VERIFICAR PROFUNDIDADE ENTRE A HÉLICE E O DEFLETOR 80MM A 90MM | Não Informada | PROFUNDIDADE DA HÉLICE LADO ESQUERDO: 84MM LADO DIREITO: 87MM |  | NÃO
0832B | 125J | Terminação | Não Conforme | 0425 ¦ OUTRAS OBSERVAÇÕES | Não Informada | VAZAMENTO TUBO BARRA PERTO CILINDRO ALLIN DIREITO |  | NÃO
0832B | 125J | Terminação | Conforme Com OBS | 0710 ¦ CONVERGÊNCIA EIXO DIANTEIRO DIFERENÇA ENTRE A MEDIÇÃO PARALELA E EM “X” MÁXIMO 15MM. | Não Informada |  |  | NÃO
0832B | 125J | Terminação | Não Conforme | 0713 ¦ CILINDRO TRAVA BASCULANTE | Não Informada | MANGUEIRAS SEM APERTO |  | NÃO
0832B | 125J | Terminação | Conforme Com OBS | 1103 ¦ ATERRAMENTOS (CHAVE GERAL, MOTOR DE PARTIDA E SUBTETO CABINE) | Não Informada | ATERRAMENTO POSIÇÃO ERRADA |  | NÃO
0832B | 125J | Terminação | Conforme Com OBS | 1211 ¦ CHAPAS DE PROTEÇÃO | Não Informada | APOS PRE AUDITORIA |  | NÃO
0832B | 125J | Terminação | Conforme Com OBS | 1702 ¦ CORDÃO DE SOLDA COM PENETRAÇÃO | Não Informada |  |  | NÃO
0832B | 125J | Terminação | Conforme Com OBS | 1703 ¦ SEM RESPINGOS DE SOLDA | Não Informada |  |  | NÃO
0832B | 125J | Terminação | Conforme Com OBS | 1806 ¦ PINTURA | Não Informada |  |  | NÃO
0832B | 125J | Terminação | Conforme Com OBS | 2010 ¦ PINTURA | Não Informada |  |  | NÃO
0832B | 125J | Terminação | Conforme Com OBS | 2106 ¦ PINTURA | Não Informada |  |  | NÃO
0831B | 125J | Pré Auditoria | Conforme Com OBS | 0706 ¦ ABERTURA DE BITOLA DIANTEIRA 2790MM A 2810MM | Não Informada | ABERTURA DE BITOLA DIANTEIRA PELA PARTE DA FRENTE 2.80M ABERTURA DE BITOLA DIANTEIRA PELA PARTE DE TRÁS 2.79M |  | NÃO
0831B | 125J | Pré Auditoria | Conforme Com OBS | 0707 ¦ ABERTURA DE BITOLA TRASEIRA 2790MM A 2810MM | Não Informada | ABERTURA DE BITOLA TRASEIRA PELA PARTE DA FRENTE 2.80M ABERTURA DE BITOLA TRASEIRA PELA PARTE DE TRÁS 2.80M |  | NÃO
0831B | 125J | Pré Auditoria | Conforme Com OBS | 0708 ¦ ABERTURA DE BITOLA DIFERENÇA ENTRE EIXOS MÁXIMO 20MM | Não Informada | ABERTURA DE BITOLAS, DIFERENÇA ENTRE EIXOS 1CM |  | NÃO
0831B | 125J | Pré Auditoria | Conforme Com OBS | 0709 ¦ CONVERGÊNCIA EIXO TRASEIRO DIFERENÇA ENTRE A MEDIÇÃO PARALELA E EM “X” MÁXIMO 20MM. | Não Informada | EM XIS ARO TRASEIRO DIREITO PELO LADO DE TRÁS, COM ARO TRASEIRO ESQUERDO PELO LADO DA FRENTE 2.704MM EM XIS ARO TRASEIRO DIREITO PELO LADO DA FRENTE, COM ARO TRASEIRO ESQUERDO PELO LADO DE TRÁS 2.710MM |  | NÃO
0831B | 125J | Pré Auditoria | Conforme Com OBS | 0710 ¦ CONVERGÊNCIA EIXO DIANTEIRO DIFERENÇA ENTRE A MEDIÇÃO PARALELA E EM “X” MÁXIMO 15MM. | Não Informada | EM XIS ARO DIANTEIRO DIREITO PELO LADO DE TRÁS, COM ARO DIANTEIRO ESQUERDO PELO LADO DA FRENTE 2.708MM EM XIS ARO DIANTEIRO DIREITO PELO LADO DA FRENTE, COM ARO DIANTEIRO ESQUERDO PELO LADO DE TRÁS 2.696MM |  | NÃO
0831B | 125J | Pré Auditoria | Conforme Com OBS | 2102 ¦ LUBRIFICAÇÃO DA MÁQUINA | Não Informada | ESSE PROCESSO É FINALIZADO DEPOIS DO RETOQUE. |  | NÃO
0831B | 125J | Pré Auditoria | Não Conforme | 0718 ¦ ABERTURA E FECHAMENTO ALIN DIR SEM INTERFERÊNCIAS E CHICOTEAMENTO | 1 ¦ Incidental | ALIN DIREITO ESTÁ DESALINHADO, NÃO DA ENCAIXE CORRETO COM CALÇO DE BORRACHA. | ALIN DIREITO | NÃO
0831B | 125J | Pré Auditoria | Não Conforme | 1103 ¦ ATERRAMENTOS (CHAVE GERAL, MOTOR DE PARTIDA E SUBTETO CABINE) | 1 ¦ Incidental | RETOCAR ATERRAMENTO ELÉTRICO DA CHAVE GERAL. TAMPAR COM SELANTE E RETOCAR FURO QUE FOI FEITO ERRADO, AO LADO DO ATERRAMENTO ELÉTRICO TRASEIRO ESQUERDO. | ATERRAMENTOS ELÉTRICOS | NÃO
0831B | 125J | Pré Auditoria | Não Conforme | 1202 ¦ APERTO DOS FIXADORES DOS SUPORTES DO MOTOR | 1 ¦ Incidental | REMOVER ADESIVO POR BAIXO DA PINTURA E RETOCAR, CRUZEIRO INFERIOR DE FIXAÇÃO DO RADIADOR, LADO DIREITO. RETOCAR LADO ESQUERDO E DIREITO DAS CHAPAS DO RADIADOR, ONDE É POSTO A CHAPA INFERIOR DE PROTEÇÃO DA POLIA DO MOTOR. RETOCAR PATA ESQUERDA E DIREITA DO MOTOR, PARTE DA FRENTE E DE TRÁS. | FIXADORES DO MOTOR/RADIADOR | NÃO
0831B | 125J | Pré Auditoria | Não Conforme | 1208 ¦ PINTURA | 1 ¦ Incidental | RETOCAR CHAPA DE PROTEÇÃO, DA LATERAL ESQUERDA E DIREITA DO CAPÔ, PARTE INFERIOR. RETOCAR CANTO INFERIOR DIREITO, DA LATERAL DIREITA DO CAPÔ. REFORÇAR PINTURA NAS TELAS DAS TAMPAS ESQUERDA E DIREITA DO CAPÔ. RETOCAR PARTE SUPERIOR DA TELA DE PROTEÇÃO DO CAPÔ. | CAPÔ | NÃO
0831B | 125J | Pré Auditoria | Não Conforme | 1203 ¦ ESCAPAMENTO POSICIONADO CORRETAMENTE | 1 ¦ Incidental | REFORÇAR PINTURA NO ESCAPAMENTO, ARRANHÕES. | ESCAPAMENTO | NÃO
0831B | 125J | Pré Auditoria | Não Conforme | 1209 ¦ CAPÔ E CARENAGENS | 1 ¦ Incidental | TAMPA DIREITA DO CAPÔ NÃO FECHA, QUANDO VAI TRANCAR, FECHADURA PEGA NA CARENAGEM. | CAPÔ E CARENAGENS | NÃO
0831B | 125J | Pré Auditoria | Não Conforme | 1211 ¦ CHAPAS DE PROTEÇÃO | 0 ¦ Comentário | COLOCAR CHAPARIA DE PROTEÇÃO INFERIOR DO RADIADOR . | CHAPA INFERIOR DO RADIADOR | NÃO
0831B | 125J | Pré Auditoria | Não Conforme | 1213 ¦ OUTRAS OBSERVAÇÕES | 0 ¦ Comentário | BORRACHAS LATERAIS DO RADIADOR, ESTÃO MAL ENCAIXADAS, AJUSTAR. | OUTRAS OBSERVAÇÕES | NÃO
0831B | 125J | Pré Auditoria | Não Conforme | 1305 ¦ ROTEAMENTO DAS MANGUEIRAS HIDRÁULICAS | 1 ¦ Incidental | PRENDER COM CINTA PLÁSTICA, MANGUEIRAS HIDRÁULICAS QUE PASSAM NA PARTE SUPERIOR DOS FILTROS INTERNOS, DO TANQUE DE CIRCUITO LEVE. | ROTEAMENTO DAS MANGUEIRAS HIDRÁULICAS | NÃO
0831B | 125J | Pré Auditoria | Não Conforme | 1406 ¦ FIXAÇÃO DO CONO MISTURADOR | 1 ¦ Incidental | RETOCAR AO REDOR DA TRAVA DO CONO MISTURADOR. RETOCAR ARTICULAÇÕES DO SUPORTE DO CONO MISTURADOR. RETOCAR MARCAS DE GANCHO NA PARTE DE TRÁS DO SUPORTE DO CONO MISTURADOR. | CONO MISTURADOR | NÃO
0831B | 125J | Pré Auditoria | Não Conforme | 1408 ¦ CONEXÕES | 1 ¦ Incidental | VÁLVULA ESTÁ APERTADA SEM ESTAR ACOPLADA, VAI VAZAR NA RUA. | VÁLVULA DE DESÁGUE TANQUE DE ÁGUA LIMPA | NÃO
0831B | 125J | Pré Auditoria | Não Conforme | 1409 ¦ OUTRAS OBSERVAÇÕES | 1 ¦ Incidental | MANGUEIRA DO REGISTRO PRETO DO CONO MISTURADOR ESTÁ QUEBRADA, SUBSTITUIR. | OUTRAS OBSERVAÇÕES | NÃO
0831B | 125J | Pré Auditoria | Não Conforme | 1507 ¦ OUTRAS OBSERVAÇÕES | 1 ¦ Incidental | RETOCAR PARTE INFERIOR DO TUBO ESQUERDO E DIREITO DO QUADRO DESLIZANTE. RETOCAR SUPORTE ESQUERDO INFERIOR, DO TECNIL DO QUADRO BASCULANTE. RETOCAR LADO ESQUERDO DO SUPORTE DA LINHA DE PULVERIZAÇÃO. | QUADRO INFERIOR | NÃO
0831B | 125J | Pré Auditoria | Não Conforme | 1612 ¦ TESTAR DESNUQUE DO ALIN | 1 ¦ Incidental | RETOCAR DESNUQUE DO ALIN ESQUERDO E DIREITO. | DESNUQUE DO ALIN ESQUERDO E DIREITO | NÃO
0831B | 125J | Pré Auditoria | Não Conforme | 1618 ¦ OUTRAS OBSERVAÇÕES | 1 ¦ Incidental | REFORÇAR PINTURA NA PARTE INFERIOR DO CABEÇAL ESQUERDO E DIREITO. | BARRA ESQUERDA E DIREITA INFERIOR | NÃO
0831B | 125J | Pré Auditoria | Não Conforme | 1701 ¦ CORDÃO DE SOLDA SEM FALHAS | 1 ¦ Incidental | FURO NO CORDÃO DE SOLDA DO PASSA MANGUEIRAS DO CONO MISTURADOR. CORDÃO DE SOLDA COM FURO, NO SUPORTE DO PULMÃO DIANTEIRO DIREITO. | CORDÃO DE SOLDA | NÃO
0831B | 125J | Pré Auditoria | Não Conforme | 1802 ¦ APERTO DAS PORCAS DOS TENSORES | 1 ¦ Incidental | RETOCAR TODOS OS TENSORES. RETOCAR TODAS AS PORCAS DOS TENSORES. RETOCAR TODAS AS RÓTULAS DOS TENSORES. RETOCAR TODAS AS ROSCAS DAS RÓTULAS DOS TENSORES. | TENSORES, PORCAS DOS TENSORES, RÓTULAS DOS TENSORES E ROSCAS DAS RÓTULAS DOS TENSORES. | NÃO
0831B | 125J | Pré Auditoria | Não Conforme | 1805 ¦ AMORTECEDORES | 1 ¦ Incidental | REFORÇAR PINTURA NOS QUATRO AMORTECEDORES. | AMORTECEDORES | NÃO
0831B | 125J | Pré Auditoria | Não Conforme | 1806 ¦ PINTURA | 1 ¦ Incidental | RETOCAR OS QUATRO CANTOS DO CHASSI ONDE FICA APOIADO O CARRINHO DE PINTURA. RETOCAR CHAPA DA LATERAL DIREITA DO CHASSI, AO LADO DO REGISTRO DE ESCOAMENTO DO TANQUE DE CIRCUITO LEVE. RETOCAR QUEBRADOS NA LATERAL DIREITA DO CHASSI, PARTE SUPERIOR DO PULMÃO TRASEIRO DIREITO. RETOCAR SUPORTE DO PINO TRAVA QUADRO. RETOCAR DESCANSO DE BARRA ESQUERDO. | CHASSI | NÃO
0831B | 125J | Pré Auditoria | Não Conforme | 1807 ¦ ALINHAMENTO DOS CORRIMÃOS | 1 ¦ Incidental | RETOCAR AO REDOR DO SEPARADOR SUPERIOR E INFERIOR DO CORRIMÃO DA ESCADA ENTRE O CORRIMÃO CENTRAL. RETOCAR PARTE DE FIXAÇÃO DO CORRIMÃO DA ESCADA. | CORRIMÃOS | NÃO
0831B | 125J | Pré Auditoria | Não Conforme | 1808 ¦ ESCADA | 1 ¦ Incidental | RETOCAR PINOS DAS ARTICULAÇÕES DA ESCADA. RETOCAR LATERAL DIREITA DA ESCADA, PARTE SUPERIOR DO PEGAMÃO. RETOCAR ARRANHÕES NA LATERAL ESQUERDA DA ESCADA, PRÓXIMO DO RETROVISOR. RETOCAR QUEBRADO, NO SEGUNDO DEGRAU INFERIOR. | ESCADA | NÃO
0831B | 125J | Pré Auditoria | Não Conforme | 1809 ¦ PASSARELA | 1 ¦ Incidental | RETOCAR PONTA DA PASSARELA, NA SUBIDA DA ESCADA, APÓS ÚLTIMO DEGRAU SUPERIOR. RETOCAR TODAS AS EXTREMIDADES DA PARTE INFERIOR DA PASSARELA CENTRAL, ONDE ESTÁ DANICADA A PINTURA E COM ARRANHÕES. RETOCAR LATERAL DA PASSARELA CENTRAL, AO LADO DA TAMPA DO TANQUE DE DIESEL. | PASSARELA | NÃO
0831B | 125J | Pré Auditoria | Não Conforme | 1908 ¦ TANQUE DE ÁGUA LIMPA | 1 ¦ Incidental | RETOCAR QUEBRADOS NOS SUPORTES DO TANQUE DE ÁGUA LIMPA. | TANQUE DE ÁGUA LIMPA | NÃO
0831B | 125J | Pré Auditoria | Não Conforme | 2006 ¦ CONDIÇÃO DO AROS | 1 ¦ Incidental | RETOCAR QUEBRADOS AO REDOR DOS AROS. | AROS | NÃO
0829B | 125J | Auditoria | Conforme Com OBS | 0504 ¦ CALIBRAÇÃO DO PILOTO | Não Informada | SEM ESPAÇO ÚTIL PARA CALIBRAR |  | NÃO
0829B | 125J | Auditoria | Conforme Com OBS | 0601 ¦ BAIXA COM VELOCIDADE ADEQUADA (120J E HYDRA 12 A 13KM/H / 120J HP E 125J E ORION 16 A 19KM/H) | Não Informada | VELOCIDADE MÁXIMA NA TARTARUGA 19 KM/H |  | NÃO
0829B | 125J | Auditoria | Conforme Com OBS | 0602 ¦ TESTAR ROTAÇÃO DO MOTOR MÍNIMO 800 RPM E MÁXIMO 2400 RPM | Não Informada | ROTAÇÃO MÍNIMA 800 RPM ROTAÇÃO MÁXIMA 2355 RPM |  | NÃO
0829B | 125J | Auditoria | Conforme Com OBS | 1204 ¦ NÍVEL DE COMBUSTÍVEL | Não Informada | NÍVEL DE COMBUSTÍVEL 32% |  | NÃO
0829B | 125J | Auditoria | Não Conforme | 2002 ¦ PRESENÇA DAS TAMPAS DOS MOTORES DE RODA | 0 ¦ Comentário | FALTA AS TAMPAS DE PROTEÇÃO DOS MOTORES DE RODA. | TAMPA DE PROTEÇÃO | NÃO
0829B | 125J | Auditoria | Não Conforme | 1609 ¦ PINTURA BARRA INTERMEDIÁRIA E ALIN ESQUERDO | 1 ¦ Incidental | ACABAMENTO RUIM DA SOLDA NO SUPORTE CURVADO DO CALÇO DE BORRACHA MENOR DO ALIN ESQUERDO. | ALIN ESQUERDO | NÃO
0829B | 125J | Auditoria | Não Conforme | 1810 ¦ OUTRAS OBSERVAÇÕES | 1 ¦ Incidental | SOLDA ESMERILHADA ABAIXO DO PASSA MANGUEIRA DE TRANSMISSÃO TRASEIRO DIREITO. | CHASSI | NÃO
0831B | 125J | Pré Auditoria | Não Conforme | 2010 ¦ PINTURA | 1 ¦ Incidental | RETOCAR MARCAS DO CAVALETE E DO CARRINHO DE PINTURA, EIXO DIANTEIRO E EIXO TRASEIRO. RETOCAR FALHAS NOS EXTENSÍVEIS DIANTEIROS E TRASEIROS. RETOCAR ARRANHÕES E QUEBRADOS NOS BRAÇOS DOS EXTENSÍVEIS DIANTEIROS DOS CILINDROS DE DIREÇÃO. RETOCAR FORJADOS DOS EXTENSÍVEIS DIANTEIROS. | EIXOS/BAIXADAS | NÃO
0831B | 125J | Pré Auditoria | Não Conforme | 2011 ¦ REDUTORES | 1 ¦ Incidental | RETOCAR QUEBRADOS NOS REDUTORES. | REDUTORES | NÃO
0829B | 125J | Auditoria | Não Conforme | 1213 ¦ OUTRAS OBSERVAÇÕES | 1 ¦ Incidental | TAMPA DIRETA DO CAPÔ DESALINHADO. | CAPO | NÃO
0829B | 125J | Auditoria | Não Conforme | 1314 ¦ OUTRAS OBSERVAÇÕES | 1 ¦ Incidental | TANQUE DE CIRCUITO LEVE DESALINHADO COM O SUPORTE. | TANQUE CIRCUITO LEVE | NÃO
0829B | 125J | Auditoria | Não Conforme | 2107 ¦ ABRIDORES DE LINHA E KIT EXTRA SEPARADOS | 0 ¦ Comentário | FALTA KIT EXTRA E ABRIDORES DE LINHA | KIT EXTRA | NÃO
0829B | 125J | Auditoria | Não Conforme | 2108 ¦ LIMPEZA | 0 ¦ Comentário | ASPIRAR TAPETE DA CABINE | CABINE | NÃO
0831B | 125J | Pré Auditoria | Não Conforme | 2106 ¦ PINTURA | 1 ¦ Incidental | RETOCAR RETROVISORES. RETOCAR SUPORTES DE FIXAÇÃO DO TANQUE DE CIRCUITO LEVE. RETOCAR PARTE INFERIOR DO TANQUE DE CIRCUITO LEVE. RETOCAR QUEBRADOS NO SUPORTE DO ELETROVENTILADOR, AO LADO DA SINALEIRA. RETOCAR PARTE INFERIOR DO TANQUE DE CIRCUITO PESADO. RETOCAR SINALEIRA ESQUERDA. RETOCAR SUPORTE DO FILTRO DA BOMBA DE PULVERIZAÇÃO. | PINTURA EM GERAL | NÃO
0831B | 125J | Pré Auditoria | Não Conforme | 2105 ¦ PRESENÇA ADESIVOS | 0 ¦ Comentário | APLICAR ADESIVOS DA PARTE FINAL DEPOIS DO RETOQUE. APLICAR ADESIVOS DAS PONTEIRAS DOS ALINS, DEPOIS DO RETOQUE. | ADESIVOS | NÃO
0831B | 125J | Pré Auditoria | Não Conforme | 2113 ¦ OUTRAS OBSERVAÇÕES | 1 ¦ Incidental | SUPORTE DA BATERIA ESTÁ TORTO. | SUPORTE DA BATERIA | NÃO
0831B | 125J | Pré Auditoria | Não Conforme | 1308 ¦ INTEGRIDADE DOS CILINDROS EM GERAL | 1 ¦ Incidental | RETOCAR NA VOLTA DAS CONEXÕES HIDRÁULICAS DE TODOS OS CILINDROS. REFORÇAR PINTURA NAS RÓTULAS DOS CILINDROS DE DIREÇÃO. RETOCAR ROSCA DO CILINDRO DA ESCADA. | INTEGRIDADE DOS CILINDROS EM GERAL | NÃO
0831B | 125J | Pré Auditoria | Não Conforme | 1505 ¦ PARTE INTERNA DO QUADRO | 1 ¦ Incidental | RETOCAR SUPORTE INFERIOR DA BIELA DIREITA. RETOCAR BANDEJA DIREITA PELO LADO DE DENTRO. RETOCAR ESCORRIDO NA PINTURA, TUBO DIREITO DO QUADRO DESLIZANTE. RETOCAR AO REDOR DO PINO DIREITO DA TRAVA DO QUADRO BASCULANTE. | QUADRO INTERNO | NÃO
0831B | 125J | Pré Auditoria | Não Conforme | 1506 ¦ PARTE EXTERNA DO QUADRO | 1 ¦ Incidental | RETOCAR SUPORTE SUPERIOR ESQUERDO E DIREITO DO QUADRO. RETOCAR BANDEJA DIREITA PELO LADO DE FORA. RETOCAR PARAFUSOS DO SUPORTE DA CRUZETA ESQUERDA E DIREITA. REFORÇAR PINTURA NAS PONTAS DA TRAVESSA DO QUADRO BASCULANTE. | QUADRO EXTERNO | NÃO
0831B | 125J | Pré Auditoria | Não Conforme | 1607 ¦ PINTURA BARRA GRANDE ESQUERDA | 1 ¦ Incidental | RETOCAR ORELHAS DO CABEÇAL POR DENTRO E POR FORA. RETOCAR TRELIÇA 8 E 15. RETOCAR ORELHAS DO PINO QUE PRENDE O ALIN. | BARRA ESQUERDA | NÃO
0831B | 125J | Pré Auditoria | Não Conforme | 1609 ¦ PINTURA BARRA INTERMEDIÁRIA E ALIN ESQUERDO | 1 ¦ Incidental | RETOCAR TESOURA DO CILINDRO DO ALIN. RETOCAR MARCAS DE GANCHO NA BARRA INTERMEDIÁRIA E PONTEIRA. RETOCAR TODAS EXTREMIDADES ONDE ESTÁ COM A PINTURA FRACA E COM OXIDAÇÕES. MELHORAR ACABAMENTO DA PONTEIRA, PARA APLICAR O ADESIVO. | BARRA INTERMEDIÁRIA E PONTEIRA ESQUERDA | NÃO
0831B | 125J | Pré Auditoria | Não Conforme | 1608 ¦ PINTURA BARRA GRANDE DIREITA | 1 ¦ Incidental | RETOCAR ORELHAS DO CABEÇAL POR DENTRO E POR FORA. RETOCAR TRELIÇA 8 E 14. RETOCAR ORELHAS DO PINO QUE PRENDE O ALIN. | BARRA DIREITA | NÃO
0831B | 125J | Pré Auditoria | Não Conforme | 1610 ¦ PINTURA BARRA INTERMEDIÁRIA E ALIN DIREITO | 1 ¦ Incidental | RETOCAR TESOURA DO CILINDRO DO ALIN. RETOCAR MARCAS DE GANCHO NA BARRA INTERMEDIÁRIA E PONTEIRA. RETOCAR TODAS EXTREMIDADES ONDE ESTÁ COM A PINTURA FRACA E COM OXIDAÇÕES. MELHORAR ACABAMENTO DA PONTEIRA, PARA APLICAR O ADESIVO. | BARRA INTERMEDIÁRIA E PONTEIRA DIREITA | NÃO
0831B | 125J | Pré Auditoria | Não Conforme | 1614 ¦ PINTURA | 1 ¦ Incidental | RETOCAR PARTE CENTRAL DA BISAGRA. | BISAGRA ESQUERDA INTERNA | NÃO
0831B | 125J | Pré Auditoria | Não Conforme | 1615 ¦ PINTURA | 1 ¦ Incidental | RETOCAR LATERAL DO CABEÇAL DA BISAGRA. RETOCAR PARTE CENTRAL DA BISAGRA. RETOCAR PÉ DA BISAGRA. | BISAGRA DIREITA INTERNA | NÃO
0831B | 125J | Pré Auditoria | Não Conforme | 1616 ¦ PINTURA | 1 ¦ Incidental | RETOCAR PARTE SUPERIOR DA BISAGRA. | BISAGRA ESQUERDA EXTERNA | NÃO
0831B | 125J | Pré Auditoria | Não Conforme | 1617 ¦ PINTURA | 1 ¦ Incidental | RETOCAR PARTE SUPERIOR DA BISAGRA. | BISAGRA DIREITA EXTERNA | NÃO
0831B | 125J | Pré Auditoria | Conforme Com OBS | 1313 ¦ ALINHAMENTO DA DIREÇÃO DEIXAR OS DOIS CILINDROS NA MESMA MEDIDA DE 133MM A 137MM DE HASTE | Não Informada | CILINDROS DE DIREÇÃO COM A MESMA MEDIDA DE 135MM |  | NÃO
0831B | 125J | Pré Auditoria | Não Conforme | 0406 ¦ BLOCO TRANSMISSÃO TRASEIRA | 10 ¦ Maior | VAZAMENTO JÁ JUNTA DA MANGUEIRA DO LADO DIREITO DO BLOCO DE TRANSMISSÃO TRASEIRO. | BLOCO TRANSMISSÃO TRASEIRO | NÃO
0831B | 125J | Pré Auditoria | Não Conforme | 0421 ¦ FILTROS | 10 ¦ Maior | VAZAMENTO NO PARAFUSO DO FILTRO EXTERNO DIREITO. | FILTRO EXTERNO | NÃO
0831B | 125J | Pré Auditoria | Não Conforme | 0405 ¦ BLOCO 7 VIAS | 10 ¦ Maior | VAZAMENTO HIDRÁULICO NA CONEXÃO DO LADO ESQUERDO DO BLOCO 7 VIAS. | BLOCO 7 VIAS | NÃO
0829B | 125J | Auditoria | Conforme Com OBS | 0301 ¦ PRESSÃO DA BOMBA DE TRANSMISSÃO DE 370 A 390 BAR | Não Informada | BLOCO DE TRANSMISSÃO DIANTEIRO TPA/TPB: 370/370 BLOCO DE TRANSMISSÃO TRASEIRO TPA/TPB: 370/370 |  | NÃO
0829B | 125J | Auditoria | Conforme Com OBS | 0302 ¦ PRESSÃO DA BOMBA DE MOVIMENTOS 140 A 160 BAR | Não Informada | BLOCO 2+1: 160 BAR |  | NÃO
0829B | 125J | Auditoria | Conforme Com OBS | 0303 ¦ PRESSÃO DA BOMBA DE PULVERIZAÇÃO 140 A 160 BAR | Não Informada | BLOCO DE PULVERIZAÇÃO: 145 BAR |  | NÃO
0829B | 125J | Auditoria | Conforme Com OBS | 0706 ¦ ABERTURA DE BITOLA DIANTEIRA 2790MM A 2810MM | Não Informada | ABERTURA DE BITOLA DIANTEIRO PELO LADO DA FRENTE 2,79 MTS ABERTURA DE BITOLA DIANTEIRO PELO LADO DE TRÁS 2,80 MTS |  | NÃO
0829B | 125J | Auditoria | Conforme Com OBS | 0707 ¦ ABERTURA DE BITOLA TRASEIRA 2790MM A 2810MM | Não Informada | ABERTURA DE BITOLA TRASEIRO PELO LADO DA FRENTE 2,80 MTS ABERTURA DE BITOLA TRASEIRO PELO LADO DE TRÁS 2,80 MTS |  | NÃO
0829B | 125J | Auditoria | Conforme Com OBS | 0708 ¦ ABERTURA DE BITOLA DIFERENÇA ENTRE EIXOS MÁXIMO 20MM | Não Informada | DIFERENÇA ENTRE BITOLAS 1 MTS |  | NÃO
0829B | 125J | Auditoria | Conforme Com OBS | 1313 ¦ ALINHAMENTO DA DIREÇÃO DEIXAR OS DOIS CILINDROS NA MESMA MEDIDA DE 133MM A 137MM DE HASTE | Não Informada | ALINHAMENTO DE DIREÇÃO 135 MM |  | NÃO
0829B | 125J | Auditoria | Conforme Com OBS | 2007 ¦ ALTURA DOS PULMÕES DE 230MM A 250MM | Não Informada | PULMÕES COM 240 MM |  | NÃO
0829B | 125J | Auditoria | Não Conforme | 2010 ¦ PINTURA | 1 ¦ Incidental | FALTA PINTURA NAS PONTA DE EIXO DIANTEIRO DIREITO E ESQUERDO PELO LADO INTERNO. | EIXO E BAIXADA | NÃO
0829B | 125J | Auditoria | Não Conforme | 1802 ¦ APERTO DAS PORCAS DOS TENSORES | 0 ¦ Comentário | PORCA FROUXA DO TENSOR DIANTEIRO ESQUERDO SUPERIOR PELO LADO DE TRÁS. | PORCA TENSOR | NÃO
0832B | 125J | Pré Auditoria | Conforme Com OBS | 0114 ¦ CAMBAGEM POSITIVA ENTRE 1º A 2º | Não Informada | BAIXADA DIANTEIRA ESQUERDA 88.8 BAIXADA DIANTEIRA DIREITA 88.7 BAIXADA TRASEIRA ESQUERDA 88.9 BAIXADA TRASEIRA DIREITA 89.0 |  | NÃO
0832B | 125J | Pré Auditoria | Conforme Com OBS | 0130 ¦ VERIFICAR ESPAÇAMENTO ENTRE A HÉLICE E O DEFLETOR 10MM A 22MM | Não Informada | ESPAÇAMENTO DA HÉLICE LADO ESQUERDO: 11MM LADO DIREITO: 17MM |  | NÃO
0832B | 125J | Pré Auditoria | Conforme Com OBS | 0131 ¦ VERIFICAR PROFUNDIDADE ENTRE A HÉLICE E O DEFLETOR 80MM A 90MM | Não Informada | PROFUNDIDADE DA HÉLICE LADO ESQUERDO: 88MM LADO DIREITO: 88MM |  | NÃO
0832B | 125J | Pré Auditoria | Conforme Com OBS | 0822 ¦ PRESSURIZAÇÃO DA CABINE | Não Informada | PRESSURIZAÇÃO MARCANDO 11.0 AO PISAR NO FREIO MARCA 8.3 |  | NÃO
0833B | 125J | Terminação | Conforme Com OBS | 0402 ¦ BLOCO 2+1 | Não Informada |  |  | NÃO
0833B | 125J | Terminação | Não Conforme | 0404 ¦ BLOCO ABERTURA DE BITOLA | 0 ¦ Comentário | MANGUEIRA INVERTIDA TRASEIRA ESQUERDA |  | NÃO
0833B | 125J | Terminação | Não Conforme | 0407 ¦ BLOCO TRANSMISSÃO DIANTEIRA | 0 ¦ Comentário | MANGUEIRAS ALTA/BAIXA SEM APERTO |  | NÃO
0833B | 125J | Terminação | Conforme Com OBS | 0710 ¦ CONVERGÊNCIA EIXO DIANTEIRO DIFERENÇA ENTRE A MEDIÇÃO PARALELA E EM “X” MÁXIMO 15MM. | Não Informada |  |  | NÃO
0833B | 125J | Terminação | Conforme Com OBS | 1103 ¦ ATERRAMENTOS (CHAVE GERAL, MOTOR DE PARTIDA E SUBTETO CABINE) | Não Informada | ATERRAMENTO FURACAO ERRADA |  | NÃO
0833B | 125J | Terminação | Conforme Com OBS | 1211 ¦ CHAPAS DE PROTEÇÃO | Não Informada | APOS PRE AUDITORIA |  | NÃO
0833B | 125J | Terminação | Conforme Com OBS | 1613 ¦ APLICAR ADESIVOS | Não Informada | ALLIN ESQUERDO COM RESPINGO DE SOLDA |  | NÃO
0833B | 125J | Terminação | Conforme Com OBS | 1702 ¦ CORDÃO DE SOLDA COM PENETRAÇÃO | Não Informada |  |  | NÃO
0833B | 125J | Terminação | Conforme Com OBS | 1703 ¦ SEM RESPINGOS DE SOLDA | Não Informada |  |  | NÃO
0833B | 125J | Terminação | Conforme Com OBS | 1806 ¦ PINTURA | Não Informada |  |  | NÃO
0833B | 125J | Terminação | Conforme Com OBS | 2010 ¦ PINTURA | Não Informada |  |  | NÃO
0833B | 125J | Terminação | Conforme Com OBS | 2106 ¦ PINTURA | Não Informada |  |  | NÃO
0833B | 125J | Terminação | Não Conforme | 2115 ¦ OBSERVAÇÕES GERAIS | 0 ¦ Comentário | SELENOIDE BLOCO 2+1 COM CONTAMINAÇÃO |  | NÃO
0829B | 125J | Auditoria | Conforme Com OBS | 2112 ¦ REALIZAR A EQUALIZAÇÃO DO EQUIPAMENTO | Não Informada | EQUALIZAÇÃO CONFIGURADA EM 420 CORRENTE MÍNIMA PARA MARCHA FRENTE NO EIXO DIANTEIRO E 400 CORRENTE MÍNIMA PARA MARCHA TRASEIRO |  | NÃO
0832B | 125J | Pré Auditoria | Conforme Com OBS | 0706 ¦ ABERTURA DE BITOLA DIANTEIRA 2790MM A 2810MM | Não Informada | ABERTURA DE BITOLA DIANTEIRA PELA PARTE DA FRENTE 2.79M ABERTURA DE BITOLA DIANTEIRA PELA PARTE DE TRÁS 2.80M |  | NÃO
0832B | 125J | Pré Auditoria | Não Conforme | 0707 ¦ ABERTURA DE BITOLA TRASEIRA 2790MM A 2810MM | 1 ¦ Incidental | ABERTURA DE BITOLA TRASEIRA PELA PARTE DA FRENTE 2.81M ABERTURA DE BITOLA TRASEIRA PELA PARTE DE TRÁS 2.82M OBSERVAÇÃO, PELA PARTE DE TRÁS ESTA FORA DA TOLERÂNCIA, DEVE SER ABERTO DESVIO. | ABERTURA DE BITOLA TRASEIRA | NÃO
0832B | 125J | Pré Auditoria | Conforme Com OBS | 0708 ¦ ABERTURA DE BITOLA DIFERENÇA ENTRE EIXOS MÁXIMO 20MM | Não Informada | ABERTURA DE BITOLA, DIFERENÇA ENTRE EIXOS 2CM |  | NÃO
0832B | 125J | Pré Auditoria | Conforme Com OBS | 0709 ¦ CONVERGÊNCIA EIXO TRASEIRO DIFERENÇA ENTRE A MEDIÇÃO PARALELA E EM “X” MÁXIMO 20MM. | Não Informada | EM XIS ARO TRASEIRO DIREITO PELO LADO DE TRÁS, COM ARO TRASEIRO ESQUERDO PELO LADO DA FRENTE 2.711MM EM XIS ARO TRASEIRO DIREITO PELO LADO DA FRENTE, COM ARO TRASEIRO ESQUERDO PELO LADO DE TRÁS 2.707MM |  | NÃO
0832B | 125J | Pré Auditoria | Conforme Com OBS | 0710 ¦ CONVERGÊNCIA EIXO DIANTEIRO DIFERENÇA ENTRE A MEDIÇÃO PARALELA E EM “X” MÁXIMO 15MM. | Não Informada | EM XIS ARO DIANTEIRO DIREITO PELO LADO DE TRÁS, COM ARO DIANTEIRO ESQUERDO PELO LADO DA FRENTE 2.701MM EM XIS ARO DIANTEIRO DIREITO PELO LADO DA FRENTE, COM ARO DIANTEIRO ESQUERDO PELO LADO DE TRÁS 2.694MM |  | NÃO
0832B | 125J | Pré Auditoria | Não Conforme | 1612 ¦ TESTAR DESNUQUE DO ALIN | 1 ¦ Incidental | RETOCAR DESNUQUE DO ALIN ESQUERDO E DIREITO. | DESNUQUE DO ALIN ESQUERDO E DIREITO | NÃO
0832B | 125J | Pré Auditoria | Conforme Com OBS | 2102 ¦ LUBRIFICAÇÃO DA MÁQUINA | Não Informada | ESSE PROCESSO É FINALIZADO DEPOIS DO RETOQUE |  | NÃO
0829B | 125J | Auditoria | Não Conforme | 0407 ¦ BLOCO TRANSMISSÃO DIANTEIRA | 10 ¦ Maior | VAZAMENTO NA MANGUEIRA HIDRAULICA B1 DA LATERAL ESQUERDA DO BLOCO DE TRANSMISSÃO DIANTEIRO. | BLOCO TRANSMISSÃO DIANTEIRO | NÃO
0829B | 125J | Auditoria | Não Conforme | 0415 ¦ CONEXÕES E TERMINAIS DAS MANGUEIRAS | 10 ¦ Maior | VAZAMENTO NA CONEXÃO DA MANGUEIRA HIDRÁULICA DO FILTRO LEVE ESQUE PELO LADO DE TRÁS. | MANGUEIRA HIDRÁULICA | NÃO
0832B | 125J | Pré Auditoria | Não Conforme | 0717 ¦ ABERTURA E FECHAMENTO ALIN ESQ SEM INTERFERÊNCIAS E CHICOTEAMENTO | 1 ¦ Incidental | ALIN ESQUERDO LENTO A ABRIR, E COM CHICOTEAMENTO, ANALISAR. | ALIN ESQUERDO | NÃO
0832B | 125J | Pré Auditoria | Não Conforme | 1103 ¦ ATERRAMENTOS (CHAVE GERAL, MOTOR DE PARTIDA E SUBTETO CABINE) | 1 ¦ Incidental | RETOCAR ATERRAMENTO ELÉTRICO DA CHAVE GERAL. TAPAR FURO AO LADO DO ATERRAMENTO TRASEIRO ESQUERDO E RETOCAR. RETOCAR ATERRAMENTO ELÉTRICO TRASEIRO ESQUERDO. | ATERRAMENTOS ELÉTRICOS | NÃO
0832B | 125J | Pré Auditoria | Não Conforme | 1202 ¦ APERTO DOS FIXADORES DOS SUPORTES DO MOTOR | 1 ¦ Incidental | RETOCAR CHAPAS DO RADIADOR, LADO ESQUERDO E DIREITO, ONDE É POSTO A CHAPA INFERIOR DE PROTEÇÃO DA POLIA DO MOTOR. RETOCAR PATA ESQUERDA E DIREITA DO MOTOR, PARTE DA FRENTE E DE TRÁS. RETOCAR QUEBRADO, LADO DIREITO DO CRUZEIRO TRASEIRO DA BOMBA DO MOTOR, PARTE INFERIOR DA CHAVE GERAL. | FIXADORES DO MOTOR/RADIADOR | NÃO
0832B | 125J | Pré Auditoria | Não Conforme | 1208 ¦ PINTURA | 1 ¦ Incidental | RETOCAR CHAPA DE PROTEÇÃO DA LATERAL DIREITA DO CAPÔ. REFORÇAR PINTURA NAS TELAS, DA TAMPA ESQUERDA E DIREITA DO CAPÔ. RETOCAR CARENAGEM CINZA DO CAPÔ, PARTE SUPERIOR DO CAPÔ, PRÓXIMO AO ESCAPAMENTO. RETOCAR BORDA INTERNA, DA LATERAL ESQUERDA DO CAPÔ, ONDE ESTAVA PEGANDO A FECHADURA DA TAMPA ESQUERDA DO CAPÔ. | CAPÔ | NÃO
0832B | 125J | Pré Auditoria | Não Conforme | 1203 ¦ ESCAPAMENTO POSICIONADO CORRETAMENTE | 1 ¦ Incidental | RETOCAR QUEBRADOS NO ESCAPAMENTO. | ESCAPAMENTO | NÃO
0832B | 125J | Pré Auditoria | Não Conforme | 1206 ¦ MANGUEIRAS RADIADOR | 1 ¦ Incidental | RETOCAR TUBO, DA PARTE SUPERIOR DO RADIADOR. | MANGUEIRAS RADIADOR | NÃO
0832B | 125J | Pré Auditoria | Não Conforme | 1210 ¦ FECHADURA DO CAPÔ | 1 ¦ Incidental | FECHADURA DA TAMPA ESQUERDA DO CAPÔ, ESTÁ DESALINHADA, E ESTA PEGANDO NA CARENAGEM. | FECHADURA DO CAPÔ | NÃO
0832B | 125J | Pré Auditoria | Não Conforme | 1211 ¦ CHAPAS DE PROTEÇÃO | 0 ¦ Comentário | COLOCAR CHAPARIA DE PROTEÇÃO DA PARTE INFERIOR DO RADIADOR. | CHAPA DE PROTEÇÃO INFERIOR DO RADIADOR | NÃO
0832B | 125J | Pré Auditoria | Não Conforme | 1306 ¦ NÍVEL DE ÓLEO DO TANQUE CIRCUITO PESADO (ATÉ 10MM ABAIXO DO MÁXIMO) | 1 ¦ Incidental | COMPLETAR O ÓLEO DO TANQUE DE CIRCUITO PESADO. | NÍVEL DO ÓLEO DO TANQUE DE CIRCUITO PESADO | NÃO
0832B | 125J | Pré Auditoria | Não Conforme | 1406 ¦ FIXAÇÃO DO CONO MISTURADOR | 1 ¦ Incidental | RETOCAR AO REDOR DA TRAVA DO CONO MISTURADOR. RETOCAR ARTICULAÇÕES DO SUPORTE DO CONO MISTURADOR. RETOCAR MARCAS DE GANCHO NA PARTE DE TRÁS DO SUPORTE DO CONO MISTURADOR. | CONO MISTURADOR | NÃO
0832B | 125J | Pré Auditoria | Não Conforme | 1409 ¦ OUTRAS OBSERVAÇÕES | 1 ¦ Incidental | SUPORTES DA LINHA DE PULVERIZAÇÃO DO QUADRO, ESTÃO TORTOS. | OUTRAS OBSERVAÇÕES | NÃO
0832B | 125J | Pré Auditoria | Não Conforme | 1106 ¦ OUTRAS OBSERVAÇÕES | 1 ¦ Incidental | REFORÇAR PINTURA NAS FIXAÇÕES DAS SINALEIRAS TRASEIRAS. | SINALEIRAS TRASEIRAS | NÃO
0832B | 125J | Pré Auditoria | Não Conforme | 1507 ¦ OUTRAS OBSERVAÇÕES | 1 ¦ Incidental | RETOCAR PARTE INFERIOR DO TUBO ESQUERDO E DIREITO DO QUADRO DESLIZANTE. | QUADRO INFERIOR | NÃO
0832B | 125J | Pré Auditoria | Não Conforme | 1618 ¦ OUTRAS OBSERVAÇÕES | 1 ¦ Incidental | RETOCAR PARTE INFERIOR DO CABEÇAL DA BARRA ESQUERDA E DIREITA. RETOCAR TUBO DA BARRA ESQUERDA, ONDE VAI ENCAIXADA NO DESCANSO DE BARRA. | BARRA ESQUERDA E DIREITA INFERIOR | NÃO
0830B | 125J | Auditoria | Conforme Com OBS | 0504 ¦ CALIBRAÇÃO DO PILOTO | Não Informada | SEM ESPAÇO ÚTIL PARA CALIBRAR |  | NÃO
0830B | 125J | Auditoria | Conforme Com OBS | 1204 ¦ NÍVEL DE COMBUSTÍVEL | Não Informada | NÍVEL DE COMBUSTÍVEL 32% |  | NÃO
0830B | 125J | Auditoria | Não Conforme | 1806 ¦ PINTURA | 1 ¦ Incidental | PINTURA ESCORRIDO NO CHASSI ABAIXO DO SUPORTE SUPERIOR DO AMORTECEDOR TRASEIRO DIREITO. | CHASSI PINTURA | NÃO
0830B | 125J | Auditoria | Não Conforme | 1213 ¦ OUTRAS OBSERVAÇÕES | 1 ¦ Incidental | MANGUEIRA DE COMBUSTÍVEL EM CONTATO COM CANTO VIVO DA PATA ESQUERDA DO MOTOR. | MANGUEIRA COMBUSTÍVEL | NÃO
0832B | 125J | Pré Auditoria | Não Conforme | 1701 ¦ CORDÃO DE SOLDA SEM FALHAS | 1 ¦ Incidental | MELHORAR ACABAMENTO DE SELANTE, NA PARTE INFERIOR DO CABEÇAL DA BARRA ESQUERDA E DIREITA. FURO NO CORDÃO DE SOLDA DO SUPORTE SUPERIOR DA BIELA DIREITA, PELO LADO EXTERNO. | CORDÃO DE SOLDA | NÃO
0832B | 125J | Pré Auditoria | Não Conforme | 1802 ¦ APERTO DAS PORCAS DOS TENSORES | 1 ¦ Incidental | RETOCAR TODOS OS TENSORES. RETOCAR TODAS AS PORCAS DOS TENSORES. RETOCAR TODAS AS RÓTULAS DOS TENSORES. RETOCAR TODAS AS ROSCAS DAS RÓTULAS DOS TENSORES. | TENSORES, PORCAS DOS TENSORES,RÓTULAS DOS TENSORES E ROSCAS DAS RÓTULAS DOS TENSORES. | NÃO
0832B | 125J | Pré Auditoria | Não Conforme | 1805 ¦ AMORTECEDORES | 1 ¦ Incidental | REFORÇAR PINTURA NOS AMORTECEDORES. | AMORTECEDORES | NÃO
0832B | 125J | Pré Auditoria | Não Conforme | 1806 ¦ PINTURA | 1 ¦ Incidental | RETOCAR OS QUATRO CANTOS DO CHASSI ONDE FICA APOIADO O CARRINHO DE PINTURA. RETOCAR TUBO DA PARTE SUPERIOR DA LATERAL DIREITA DO CHASSI, AO LADO DO ELETROVENTILADOR. | CHASSI | NÃO
0832B | 125J | Pré Auditoria | Não Conforme | 1808 ¦ ESCADA | 1 ¦ Incidental | RETOCAR PINOS DAS ARTICULAÇÕES DA ESCADA. RETOCAR SUPORTE DO BATENTE DA ESCADA. | ESCADA | NÃO
0832B | 125J | Pré Auditoria | Não Conforme | 1809 ¦ PASSARELA | 1 ¦ Incidental | RETOCAR ARRANHÕES NA LATERAL DA PASSARELA CENTRAL. | PASSARELA | NÃO
0830B | 125J | Auditoria | Não Conforme | 2011 ¦ REDUTORES | 1 ¦ Incidental | PINTURA DANIFICADO NO REDUTOR TRASEIRO ESQUERDO. | REDUTOR | NÃO
0832B | 125J | Pré Auditoria | Não Conforme | 2011 ¦ REDUTORES | 1 ¦ Incidental | RETOCAR QUEBRADOS NOS REDUTORES. | REDUTORES | NÃO
0832B | 125J | Pré Auditoria | Não Conforme | 2105 ¦ PRESENÇA ADESIVOS | 0 ¦ Comentário | APLICAR ADESIVOS DA PARTE FINAL DEPOIS DO RETOQUE. | ADESIVOS | NÃO
0832B | 125J | Pré Auditoria | Não Conforme | 2010 ¦ PINTURA | 1 ¦ Incidental | RETOCAR MARCA DO CAVALETE E DO CARRINHO DE PINTURA, EIXO DIANTEIRO E EIXO TRASEIRO. RETOCAR FALHAS NA PINTURA DOS EXTENSÍVEIS DIANTEIRO E TRASEIRO. REFORÇAR PINTURA NOS BRAÇOS DOS EXTENSÍVEIS DIANTEIROS DOS CILINDROS DE DIREÇÃO. RETOCAR FORJADOS DOS EXTENSÍVEIS DIANTEIROS. | EIXOS/BAIXADAS | NÃO
0832B | 125J | Pré Auditoria | Não Conforme | 2106 ¦ PINTURA | 1 ¦ Incidental | RETOCAR RETROVISORES. RETOCAR SUPORTES DE FIXAÇÃO DO TANQUE DE CIRCUITO LEVE. RETOCAR PARTE INFERIOR DO ELETROVENTILADOR. RETOCAR PARTE INFERIOR DO TANQUE DE ÁGUA LIMPA. RETOCAR PINTURA NO SUPORTE DA BATERIA, NOS PARAFUSOS DE FIXAÇÃO. | PINTURA EM GERAL | NÃO
0832B | 125J | Pré Auditoria | Não Conforme | 1703 ¦ SEM RESPINGOS DE SOLDA | 1 ¦ Incidental | RESPINGOS DE SOLDA NO SUPORTE DO TENSOR DIANTEIRO INFERIOR, DA LATERAL DIREITA. RESPINGOS DE SOLDA NA PARTE DE TRÁS DO SUPORTE DA BATERIA. | RESPINGOS DE SOLDA | NÃO
0832B | 125J | Pré Auditoria | Não Conforme | 1308 ¦ INTEGRIDADE DOS CILINDROS EM GERAL | 1 ¦ Incidental | RETOCAR NA VOLTA DAS CONEXÕES HIDRÁULICAS DE TODOS OS CILINDROS. PINTAR RÓTULAS DOS CILINDROS DE DIREÇÃO. RETOCAR ROSCA DO CILINDRO DA ESCADA. | INTEGRIDADE DOS CILINDROS EM GERAL | NÃO
0830B | 125J | Auditoria | Conforme Com OBS | 0601 ¦ BAIXA COM VELOCIDADE ADEQUADA (120J E HYDRA 12 A 13KM/H / 120J HP E 125J E ORION 16 A 19KM/H) | Não Informada | VELOCIDADE MÁXIMA TARTARUGA 18KM/H. |  | NÃO
0830B | 125J | Auditoria | Conforme Com OBS | 0602 ¦ TESTAR ROTAÇÃO DO MOTOR MÍNIMO 800 RPM E MÁXIMO 2400 RPM | Não Informada | ROTAÇÃO MÍNIMA DO MOTOR EM 800 RPM. ROTAÇÃO MÁXIMA DO MOTOR EM 2.355 RPM. |  | NÃO
0832B | 125J | Pré Auditoria | Não Conforme | 1506 ¦ PARTE EXTERNA DO QUADRO | 1 ¦ Incidental | RETOCAR SUPORTE ESQUERDO E DIREITO SUPERIOR DO QUADRO. RETOCAR BANDEJA ESQUERDA PELO LADO DE FORA. REFORÇAR PINTURA NOS PARAFUSOS DO SUPORTE DA CRUZETA ESQUERDA E DIREITA. | QUADRO EXTERNO | NÃO
0832B | 125J | Pré Auditoria | Não Conforme | 1607 ¦ PINTURA BARRA GRANDE ESQUERDA | 1 ¦ Incidental | RETOCAR ORELHAS DO CABEÇAL POR DENTRO E POR FORA. RETOCAR TRELIÇA 5 E 13. REFORÇAR PINTURA NAS ORELHAS DO PINO QUE PRENDE O ALIN. RETOCAR TUBO DA BARRA, AO LADO DO CALÇO DE BORRACHA MENOR. | BARRA ESQUERDA | NÃO
0832B | 125J | Pré Auditoria | Não Conforme | 1609 ¦ PINTURA BARRA INTERMEDIÁRIA E ALIN ESQUERDO | 1 ¦ Incidental | RETOCAR TESOURA DO CILINDRO DO ALIN. RETOCAR MARCAS DE GANCHO NA BARRA INTERMEDIÁRIA E PONTEIRA. RETOCAR TODAS EXTREMIDADES ONDE ESTÁ COM A PINTURA FRACA E COM OXIDAÇÕES. | BARRA INTERMEDIÁRIA E PONTEIRA ESQUERDA | NÃO
0832B | 125J | Pré Auditoria | Não Conforme | 1608 ¦ PINTURA BARRA GRANDE DIREITA | 1 ¦ Incidental | RETOCAR ORELHAS DO CABEÇAL POR DENTRO E POR FORA . RETOCAR TRELIÇA 5 E 11. REFORÇAR PINTURA NAS ORELHAS DO PINO QUE PRENDE O ALIN. | BARRA DIREITA | NÃO
0832B | 125J | Pré Auditoria | Não Conforme | 1610 ¦ PINTURA BARRA INTERMEDIÁRIA E ALIN DIREITO | 1 ¦ Incidental | RETOCAR TESOURA DO CILINDRO DO ALIN. RETOCAR MARCAS DE GANCHO NA BARRA INTERMEDIÁRIA E PONTEIRA. RETOCAR TODAS EXTREMIDADES ONDE ESTÁ COM A PINTURA FRACA E COM OXIDAÇÕES. RETOCAR ARRANHÕES AO REDOR DO PATIN. | BARRA INTERMEDIÁRIA E PONTEIRA DIREITA | NÃO
0832B | 125J | Pré Auditoria | Não Conforme | 1614 ¦ PINTURA | 1 ¦ Incidental | RETOCAR PARTE SUPERIOR DA BISAGRA. RETOCAR PARTE INFERIOR DO SUPORTE DA RÓTULA DA BISAGRA. | BISAGRA ESQUERDA EXTERNA | NÃO
0832B | 125J | Pré Auditoria | Não Conforme | 1615 ¦ PINTURA | 1 ¦ Incidental | RETOCAR PARTE SUPERIOR DA BISAGRA | BISAGRA DIREITA EXTERNA | NÃO
0832B | 125J | Pré Auditoria | Não Conforme | 1616 ¦ PINTURA | 1 ¦ Incidental | RETOCAR PARTE CENTRAL DA BISAGRA. | BISAGRA ESQUERDA INTERNA | NÃO
0832B | 125J | Pré Auditoria | Não Conforme | 1617 ¦ PINTURA | 1 ¦ Incidental | RETOCAR PÉ DA BISAGRA. | BISAGRA DIREITA INTERNA | NÃO
0832B | 125J | Pré Auditoria | Conforme Com OBS | 1313 ¦ ALINHAMENTO DA DIREÇÃO DEIXAR OS DOIS CILINDROS NA MESMA MEDIDA DE 133MM A 137MM DE HASTE | Não Informada | CILINDROS DA DIREÇÃO COM A MESMA MEDIDA DE 135MM |  | NÃO
0832B | 125J | Pré Auditoria | Não Conforme | 0419 ¦ CILINDROS | 0 ¦ Comentário | SUPOSTO VAZAMENTO NO CILINDRO DO QUADRO, CONEXÕES SUPERIORES, AVALIAR. | ANÁLISE | NÃO
0830B | 125J | Auditoria | Não Conforme | 1001 ¦ MANGUEIRAS DE PULVERIZAÇÃO | 10 ¦ Maior | VAZAMENTO NA CONEXÃO ROSCADA DA MANGUEIRA DE SAÍDA DO TANQUE DE PRODUTO PARA REGISTRO 3 VIAS. | REGISTRO 3 VIAS | NÃO
0830B | 125J | Auditoria | Não Conforme | 0407 ¦ BLOCO TRANSMISSÃO DIANTEIRA | 10 ¦ Maior | VAZAMENTO NA MANGUEIRA HIDRAULICA B1 DA LATERAL ESQUERDA DO BLOCO DE TRANSMISSÃO DIANTEIRO | BLOCO TRANSMISSÃO DIANTEIRO | NÃO
0830B | 125J | Auditoria | Não Conforme | 0421 ¦ FILTROS | 10 ¦ Maior | VAZAMENTO PELO PARAFUSO ALLEN INTERNO DO CABEÇOTE DO FILTRO PESADO DIREITO | FILTRO HIDRÁULICO | NÃO
0830B | 125J | Auditoria | Não Conforme | 1909 ¦ OUTRAS OBSERVAÇÕES | 1 ¦ Incidental | TANQUE DE ÁGUA LIMPA DANIFICADO PELO LADO FRONTAL ENTRE AS CARENAGENS | TANQUE DE ÁGUA LIMPA | NÃO
0830B | 125J | Auditoria | Não Conforme | 1610 ¦ PINTURA BARRA INTERMEDIÁRIA E ALIN DIREITO | 1 ¦ Incidental | 8° TRELIÇA DA BARRA INTERMEDIÁRIA DIREITA SUPERIOR PARTINDO DO REFORÇO ESTÁ TORTO | ALIN DIREITO | NÃO
0830B | 125J | Auditoria | Não Conforme | 1618 ¦ OUTRAS OBSERVAÇÕES | 0 ¦ Comentário | FALTA ADESIVO REFLETIVO DAS PONTEIRA DIREITA E ESQUERDA. | ADESIVO REFLETIVO | NÃO
0830B | 125J | Auditoria | Não Conforme | 2002 ¦ PRESENÇA DAS TAMPAS DOS MOTORES DE RODA | 0 ¦ Comentário | FALTA AS TAMPA DE PROTEÇÃO DOS MOTORES DE RODA | TAMPA DE PROTEÇÃO | NÃO
0830B | 125J | Auditoria | Conforme Com OBS | 0706 ¦ ABERTURA DE BITOLA DIANTEIRA 2790MM A 2810MM | Não Informada | ABERTURA DE BITOLA DIANTEIRO PELO LADO DA FRENTE 2,80 MTS ABERTURA DE BITOLA DIANTEIRO PELO LADO DE TRÁS 2,81 MTS |  | NÃO
0830B | 125J | Auditoria | Conforme Com OBS | 0707 ¦ ABERTURA DE BITOLA TRASEIRA 2790MM A 2810MM | Não Informada | ABERTURA DE BITOLA TRASEIRO PELO LADO DA FRENTE 2,81 MTS ABERTURA DE BITOLA TRASEIRO PELO LADO DE TRÁS 2,81 MTS |  | NÃO
0830B | 125J | Auditoria | Conforme Com OBS | 0708 ¦ ABERTURA DE BITOLA DIFERENÇA ENTRE EIXOS MÁXIMO 20MM | Não Informada | DIFERENÇA ENTRE BITOLAS 1 MTS |  | NÃO
0830B | 125J | Auditoria | Conforme Com OBS | 1313 ¦ ALINHAMENTO DA DIREÇÃO DEIXAR OS DOIS CILINDROS NA MESMA MEDIDA DE 133MM A 137MM DE HASTE | Não Informada | ALINHAMENTO DE DIREÇÃO 135 MM |  | NÃO
0830B | 125J | Auditoria | Conforme Com OBS | 2007 ¦ ALTURA DOS PULMÕES DE 230MM A 250MM | Não Informada | PULMÕES COM 235 MM |  | NÃO
0830B | 125J | Auditoria | Não Conforme | 2107 ¦ ABRIDORES DE LINHA E KIT EXTRA SEPARADOS | 0 ¦ Comentário | FALTA KIT EXTRA E ABRIDORES DE LINHA | KIT EXTRA | NÃO
0830B | 125J | Auditoria | Não Conforme | 2108 ¦ LIMPEZA | 0 ¦ Comentário | ASPIRAR TAPETE DA CABINE | CABINE | NÃO
0830B | 125J | Auditoria | Não Conforme | 1003 ¦ CONEXÕES | 10 ¦ Maior | VAZAMENTO NA CONEXÃO "TEE" DA SEXTA SEÇÃO DE PULVERIZAÇÃO. (TEE QUEBRADO) | LINHA DE PULVERIZAÇÃO | NÃO
0830B | 125J | Auditoria | Conforme Com OBS | 0301 ¦ PRESSÃO DA BOMBA DE TRANSMISSÃO DE 370 A 390 BAR | Não Informada | BLOCO TRANSMISSÃO DIANTEIRO TPA/TPB: 365/365 BLOCO TRANSMISSÃO TRASEIRO TPA/TPB: 365/365 |  | NÃO
0830B | 125J | Auditoria | Conforme Com OBS | 0302 ¦ PRESSÃO DA BOMBA DE MOVIMENTOS 140 A 160 BAR | Não Informada | BLOCO 2+1: 160 BAR |  | NÃO
0830B | 125J | Auditoria | Conforme Com OBS | 0303 ¦ PRESSÃO DA BOMBA DE PULVERIZAÇÃO 140 A 160 BAR | Não Informada | BLOCO DE PULVERIZAÇÃO: 160 BAR |  | NÃO
0830B | 125J | Auditoria | Não Conforme | 1810 ¦ OUTRAS OBSERVAÇÕES | 0 ¦ Comentário | SUPORTE DA SINALEIRA TRASEIRA ESQUERDA ESTÁ DESALINHADO | SUPORTE SINALEIRA | NÃO
0830B | 125J | Auditoria | Conforme Com OBS | 2112 ¦ REALIZAR A EQUALIZAÇÃO DO EQUIPAMENTO | Não Informada | EQUALIZAÇÃO CONFIGURADA EM 400 CORRENTE MÍNIMA PARA MARCHA FRENTE NO EIXO DIANTEIRO E 410 CORRENTE MÍNIMA PARA MARCHA TRASEIRO |  | NÃO
0833B | 125J | Pré Auditoria | Não Conforme | 0102 ¦ VERIFICAR ITENS FALTANTES | 1 ¦ Incidental | FALTANDO SUPORTES DAS RÉGUAS DAS BITOLAS, EIXO DIANTEIRO E EIXO TRASEIRO. | ITENS FALTANTES | NÃO
0833B | 125J | Pré Auditoria | Não Conforme | 0112 ¦ OUTRAS OBSERVAÇÕES | 1 ¦ Incidental | FALTANDO FURAÇÃO DOS PARAFUSOS DE FIXAÇÃO DOS SUPORTES DAS RÉGUAS DE BITOLA TRASEIRA. | OUTRAS OBSERVAÇÕES | NÃO
0833B | 125J | Pré Auditoria | Conforme Com OBS | 0114 ¦ CAMBAGEM POSITIVA ENTRE 1º A 2º | Não Informada | BAIXADA DIANTEIRA ESQUERDA 89.5 BAIXADA DIANTEIRA DIREITA 88.8 BAIXADA TRASEIRA ESQUERDA 88.4 BAIXADA TRASEIRA DIREITA 88.4 |  | NÃO
0833B | 125J | Pré Auditoria | Conforme Com OBS | 0130 ¦ VERIFICAR ESPAÇAMENTO ENTRE A HÉLICE E O DEFLETOR 10MM A 22MM | Não Informada | ESPAÇAMENTO DA HÉLICE LADO ESQUERDO: 16MM LADO DIREITO: 13MM |  | NÃO
0833B | 125J | Pré Auditoria | Conforme Com OBS | 0131 ¦ VERIFICAR PROFUNDIDADE ENTRE A HÉLICE E O DEFLETOR 80MM A 90MM | Não Informada | PROFUNDIDADE DA HÉLICE LADO ESQUERDO: 85MM LADO DIREITO: 90MM |  | NÃO
0833B | 125J | Pré Auditoria | Não Conforme | 0702 ¦ CILINDRO DE 45º RÁPIDO PARA SUBIR (5 A 10 SEGUNDOS) E LENTO PARA DESCER (10 A 15 SEGUNDOS) | 1 ¦ Incidental | MOVIMENTO DE 45° DA BARRA DIREITA, ESTA MAIS LENTO DO QUE A BARRA ESQUERDA. | CILINDRO 45° | NÃO
0833B | 125J | Pré Auditoria | Conforme Com OBS | 0706 ¦ ABERTURA DE BITOLA DIANTEIRA 2790MM A 2810MM | Não Informada | ABERTURA DE BITOLA DIANTEIRA PELA PARTE DA FRENTE 2.80M ABERTURA DE BITOLA DIANTEIRA PELA PARTE DE TRÁS 2.80M |  | NÃO
0833B | 125J | Pré Auditoria | Conforme Com OBS | 0707 ¦ ABERTURA DE BITOLA TRASEIRA 2790MM A 2810MM | Não Informada | ABERTURA DE BITOLA TRASEIRA PELA PARTE DA FRENTE 2.80M ABERTURA DE BITOLA TRASEIRA PELA PARTE DE TRÁS 2.79M |  | NÃO
0833B | 125J | Pré Auditoria | Conforme Com OBS | 0708 ¦ ABERTURA DE BITOLA DIFERENÇA ENTRE EIXOS MÁXIMO 20MM | Não Informada | ABERTURA DE BITOLA, DIFERENÇA ENTRE EIXOS 1CM |  | NÃO
0833B | 125J | Pré Auditoria | Conforme Com OBS | 0709 ¦ CONVERGÊNCIA EIXO TRASEIRO DIFERENÇA ENTRE A MEDIÇÃO PARALELA E EM “X” MÁXIMO 20MM. | Não Informada | EM XIS ARO TRASEIRO DIREITO PELO LADO DE TRÁS, COM ARO TRASEIRO ESQUERDO PELO LADO DA FRENTE 2.680MM EM XIS ARO TRASEIRO DIREITO PELO LADO DA FRENTE, COM ARO TRASEIRO ESQUERDO PELO LADO DE TRÁS 2.699MM |  | NÃO
0833B | 125J | Pré Auditoria | Conforme Com OBS | 0710 ¦ CONVERGÊNCIA EIXO DIANTEIRO DIFERENÇA ENTRE A MEDIÇÃO PARALELA E EM “X” MÁXIMO 15MM. | Não Informada | EM XIS ARO DIANTEIRO DIREITO PELO LADO DE TRÁS, COM ARO DIANTEIRO ESQUERDO PELO LADO DA FRENTE 2.694MM EM XIS ARO DIANTEIRO DIREITO PELO LADO DA FRENTE, COM ARO DIANTEIRO ESQUERDO PELO LADO DE TRÁS 2.680MM |  | NÃO
0830B | 125J | Auditoria | Não Conforme | 1802 ¦ APERTO DAS PORCAS DOS TENSORES | 0 ¦ Comentário | PORCA FROUXA DO TENSOR TRANSVERSAL TRASEIRO PELO LADO DIREITO E ESQUERDO | PORCA DO TENSOR | NÃO
0830B | 125J | Auditoria | Não Conforme | 0705 ¦ CILINDRO DE SUBIDA (12 A 17 SEGUNDOS) E DESCIDA (12 A 17 SEGUNDOS) DO QUADRO COM FUNCIONAMENTO ADEQUADO 12 A 17 SEGUNDOS | 5 ¦ Menor | QUADRO DESLIZANTE CHEGANDO NO FINAL DE CURSO ANTES DO CILINDRO. | QUADRO DESLIZANTE | NÃO
0833B | 125J | Pré Auditoria | Não Conforme | 1612 ¦ TESTAR DESNUQUE DO ALIN | 1 ¦ Incidental | RETOCAR DESNUQUE DO ALIN ESQUERDO E DIREITO. | DESNUQUE DO ALIN ESQUERDO E DIREITO | NÃO
0833B | 125J | Pré Auditoria | Não Conforme | 1904 ¦ ACABAMENTO GERAL DA CABINE (INTERNO E EXTERNO) | 1 ¦ Incidental | FORRO DO TETO DA CABINE, PELO LADO DE DENTRO ESTÁ COM MANCHAS BRANCAS, PARTE SUPERIOR DIREITA. | ACABAMENTO DA CABINE | NÃO
0833B | 125J | Pré Auditoria | Conforme Com OBS | 2102 ¦ LUBRIFICAÇÃO DA MÁQUINA | Não Informada | ESSE PROCESSO É FINALIZADO DEPOIS DO RETOQUE. |  | NÃO
0833B | 125J | Pré Auditoria | Conforme Com OBS | 0822 ¦ PRESSURIZAÇÃO DA CABINE | Não Informada | PRESSURIZAÇÃO MARCANDO 9.7 AO PISAR NO FREIO MARCA 7.9 |  | NÃO
0833B | 125J | Pré Auditoria | Não Conforme | 0111 ¦ TESTAR PINO TRAVA DO QUADRO E DAS BARRAS | 1 ¦ Incidental | PINO NÃO ENTRA NO SUPORTE DIANTEIRO DIREITO DO DESCANSO DE BARRA, NÃO É O SUPORTE QUE TRAVA A BARRA, É O SUPORTE QUE GUARDA O PINO. | PINO TRAVA BARRAS/QUADRO | NÃO
0833B | 125J | Pré Auditoria | Não Conforme | 1103 ¦ ATERRAMENTOS (CHAVE GERAL, MOTOR DE PARTIDA E SUBTETO CABINE) | 1 ¦ Incidental | RETOCAR ATERRAMENTO ELÉTRICO TRASEIRO ESQUERDO. TAPAR FURO AO LADO DO ATERRAMENTO TRASEIRO ESQUERDO E RETOCAR. RETOCAR ATERRAMENTO ELÉTRICO DA CHAVE GERAL. | ATERRAMENTOS ELÉTRICOS | NÃO
0831B | 125J | Auditoria | Conforme Com OBS | 0504 ¦ CALIBRAÇÃO DO PILOTO | Não Informada | SEM ESPAÇO ÚTIL PARA CALIBRAR |  | NÃO
0831B | 125J | Auditoria | Conforme Com OBS | 1204 ¦ NÍVEL DE COMBUSTÍVEL | Não Informada | NÍVEL DE COMBUSTÍVEL 30% |  | NÃO
0831B | 125J | Auditoria | Não Conforme | 1212 ¦ PINTURA | 1 ¦ Incidental | FALTA PINTURA NO MOTOR ONDE FICAVA OS APOIOS DO CARRINHO DE PINTURA TRASEIRO ESQUERDO. MELHORAR ACABAMENTO DE PINTURA NO VOLANTE DO MOTOR PELO LADO INFERIOR. | MOTOR PINTURA | NÃO
0831B | 125J | Auditoria | Não Conforme | 1806 ¦ PINTURA | 1 ¦ Incidental | PINTURA DANIFICADO NA PASSARELA MAIOR PELO LADO INFERIOR ACIMA DO TANQUE DE COMBUSTÍVEL. | CHASSI PINTURA | NÃO
0831B | 125J | Auditoria | Não Conforme | 2002 ¦ PRESENÇA DAS TAMPAS DOS MOTORES DE RODA | 0 ¦ Comentário | FALTA AS TAMPAS DE PROTEÇÃO DOS MOTORES DE RODA. | TAMPA DE PROTEÇÃO | NÃO
0831B | 125J | Auditoria | Não Conforme | 1810 ¦ OUTRAS OBSERVAÇÕES | 1 ¦ Incidental | SOLDA SEM PENETRAÇÃO NA TRAVESSA CENTRAL TRASEIRA DO CHASSI PELO LADO DIREITO. | CHASSI SOLDA | NÃO
0833B | 125J | Pré Auditoria | Não Conforme | 1202 ¦ APERTO DOS FIXADORES DOS SUPORTES DO MOTOR | 1 ¦ Incidental | RETOCAR CHAPAS DO RADIADOR, LADO ESQUERDO E DIREITO, ONDE É POSTO A CHAPA INFERIOR DE PROTEÇÃO DA POLIA DO MOTOR. RETOCAR PATA ESQUERDA E DIREITA DO MOTOR, PARTE DA FRENTE E PARTE DE TRÁS. | FIXADORES DO MOTOR/RADIADOR | NÃO
0833B | 125J | Pré Auditoria | Não Conforme | 1211 ¦ CHAPAS DE PROTEÇÃO | 0 ¦ Comentário | COLOCAR CHAPARIA DE PROTEÇÃO DA PARTE INFERIOR DO RADIADOR. | CHPAS DE PROTEÇÃO | NÃO
0833B | 125J | Pré Auditoria | Não Conforme | 1203 ¦ ESCAPAMENTO POSICIONADO CORRETAMENTE | 1 ¦ Incidental | RETOCAR QUEBRADOS NO ESCAPAMENTO. | ESCAPAMENTO | NÃO
0833B | 125J | Pré Auditoria | Não Conforme | 1206 ¦ MANGUEIRAS RADIADOR | 1 ¦ Incidental | RETOCAR TUBO DA PARTE SUPERIOR DO RADIADOR. | MANGUEIRAS DO RADIADOR | NÃO
0831B | 125J | Auditoria | Não Conforme | 2010 ¦ PINTURA | 1 ¦ Incidental | PINTURA DANIFICADO NA ORELHA DE FIXAÇÃO DA RÓTULA DO CILINDRO DE DIREÇÃO ESQUERDO FIXO NA BAIXADA PINTURA DANIFICADO NO SUPORTE DO BLOCO DE TRANSMISSÃO TRASEIRO PELO LADO DIREITO. | EIXO E BAIXADA | NÃO
0833B | 125J | Pré Auditoria | Não Conforme | 1212 ¦ PINTURA | 1 ¦ Incidental | RETOCAR BORDA DA CARENAGEM CINZA, PELO LADO DE DENTRO, ONDE ESTAVA PEGANDO A FECHADURA, DA TAMPA DIREITA DO CAPÔ. | CAPÔ | NÃO
0833B | 125J | Pré Auditoria | Não Conforme | 1406 ¦ FIXAÇÃO DO CONO MISTURADOR | 1 ¦ Incidental | RETOCAR TRAVA DO CONO MISTURADOR. RETOCAR AO REDOR DA TRAVA DO CONO MISTURADOR. RETOCAR ARTICULAÇÕES DO SUPORTE DO CONO MISTURADOR. RETOCAR MARCAS DE GANCHO NA PARTE DE TRÁS DO SUPORTE DO CONO MISTURADOR. RETOCAR LATERAL DO SUPORTE DO CONO MISTURADOR. | CONO MISTURADOR | NÃO
0833B | 125J | Pré Auditoria | Não Conforme | 1507 ¦ OUTRAS OBSERVAÇÕES | 1 ¦ Incidental | RETOCAR TUBO ESQUERDO E DIREITO, DO QUADRO DESLIZANTE, PARTE INFERIOR. REFORÇAR PINTURA NA PARTE INFERIOR DO SUPORTE DO PINO DO CILINDRO CENTRAL. RETOCAR PARTE INFERIOR ESQUERDA DO SUPORTE DA LINHA DE PULVERIZAÇÃO. | QUADRO INFERIOR | NÃO
0833B | 125J | Pré Auditoria | Não Conforme | 1618 ¦ OUTRAS OBSERVAÇÕES | 1 ¦ Incidental | RETOCAR PARTE INFERIOR DO CABEÇAL DA BISAGRA ESQUERDA E DIREITA. RETOCAR PARTE INFERIOR DA BISAGRA ESQUERDA E DIREITA. RETOCAR PARTE INFERIOR DA PONTA DA BARRA ESQUERDA E DIREITA. | BARRA ESQUERDA E DIREITA INFERIOR | NÃO
0831B | 125J | Auditoria | Conforme Com OBS | 2007 ¦ ALTURA DOS PULMÕES DE 230MM A 250MM | Não Informada | PULMÕES COM 240 MM |  | NÃO
0833B | 125J | Pré Auditoria | Não Conforme | 1701 ¦ CORDÃO DE SOLDA SEM FALHAS | 1 ¦ Incidental | FURO NO CORDÃO DE SOLDA DO SUPORTE DIANTEIRO DIREITO DO PULMÃO. | CORDÃO DE SOLDA | NÃO
0833B | 125J | Pré Auditoria | Não Conforme | 1703 ¦ SEM RESPINGOS DE SOLDA | 1 ¦ Incidental | RESPINGOS DE SOLDA NO SUPORTE TRASEIRO INFERIOR DO TENSOR DIREITO, AO LADO DO SUPORTE DA BATERIA. | RESPINGOS DE SOLDA | NÃO
0833B | 125J | Pré Auditoria | Não Conforme | 1802 ¦ APERTO DAS PORCAS DOS TENSORES | 1 ¦ Incidental | RETOCAR TODOS OS TENSORES. RETOCAR TODAS AS PORCAS DOS TENSORES. RETOCAR TODAS AS RÓTULAS DOS TENSORES. RETOCAR TODAS AS ROSCAS DAS RÓTULAS DOS TENSORES. | TENSORES, PORCAS DOS TENSORES, RÓTULAS DOS TENSORES E ROSCAS DAS RÓTULAS DOS TENSORES. | NÃO
0833B | 125J | Pré Auditoria | Não Conforme | 1805 ¦ AMORTECEDORES | 1 ¦ Incidental | REFORÇAR PINTURA NOS QUATRO AMORTECEDORES. | AMORTECEDORES | NÃO
0831B | 125J | Auditoria | Não Conforme | 1305 ¦ ROTEAMENTO DAS MANGUEIRAS HIDRÁULICAS | 1 ¦ Incidental | MANGUEIRA HIDRÁULICA DO ORBITROL DA COLUNA DE DIREÇÃO EM CONTATO COM CANTO VIVO DO ASSOALHO DA CABINE. MANGUEIRA HIDRÁULICA EM CONTATO COM CANTO VIVO DO SUPORTE DA VÁLVULA DE ISOLAMENTO. MANGUEIRA DO AR CONDICIONADO EM CONTATO COM CANTO VIVO ENTRE A CABINE E O CAPÔ DO MOTOR. | ROTEAMENTO HIDRÁULICO | NÃO
0833B | 125J | Pré Auditoria | Não Conforme | 1806 ¦ PINTURA | 1 ¦ Incidental | RETOCAR OS QUATRO CANTOS DO CHASSI ONDE FICA APOIADO O CARRINHO DE PINTURA. RETOCAR PARTE INFERIOR DO TUBO DA LATERAL DIREITA DO CHASSI, AO LADO DO ELETROVENTILADOR. REMOVER ADESIVO POR BAIXO DA PINTURA E RETOCAR, TUBO DA LATERAL DIREITA DO CHASSI, AO LADO DO ELETROVENTILADOR. RETOCAR TUBO DA TRASEIRA ESQUERDA INFERIOR DO CHASSI, AO LADO DA SINALEIRA PELO LADO DE FORA. RETOCAR QUEBRADOS NO SUPORTE ESQUERDO E DIREITO DOS TENSORES DIANTEIROS INFERIORES DO CHASSI. | CHASSI | NÃO
0831B | 125J | Auditoria | Não Conforme | 2105 ¦ PRESENÇA ADESIVOS | 1 ¦ Incidental | ADESIVO DE SEGURANÇA INTERNO DA CABINE ESTÁ DESCOLANDO. | ADESIVO DE SEGURANÇA | NÃO
0833B | 125J | Pré Auditoria | Não Conforme | 1807 ¦ ALINHAMENTO DOS CORRIMÃOS | 1 ¦ Incidental | RETOCAR QUEBRADO NA PARTE SUPERIOR DO SEPARADOR SUPERIOR DO CORRIMÃO PEQUENO. RETOCAR CORRIMÃO DA ESCADA, PRÓXIMO DO CALÇO DE BORRACHA. | CORRIMÃOS | NÃO
0833B | 125J | Pré Auditoria | Não Conforme | 1808 ¦ ESCADA | 1 ¦ Incidental | RETOCAR PINOS DAS ARTICULAÇÕES DA ESCADA. REFORÇAR PINTURA NO SUPORTE DO BATENTE DIREITO DA ESCADA. | ESCADA | NÃO
0833B | 125J | Pré Auditoria | Não Conforme | 1809 ¦ PASSARELA | 1 ¦ Incidental | REFORÇAR PINTURA NAS EXTREMIDADES DAS PARTES INFERIORES DAS DUAS PASSARELAS, CENTRAL E PASSARELA PEQUENA. | PASSARELA | NÃO
0833B | 125J | Pré Auditoria | Não Conforme | 1908 ¦ TANQUE DE ÁGUA LIMPA | 1 ¦ Incidental | RETOCAR QUEBRADOS NOS SUPORTES DO TANQUE DE ÁGUA LIMPA. | TANQUE DE ÁGUA LIMPA | NÃO
0833B | 125J | Pré Auditoria | Não Conforme | 2009 ¦ TORQUE NAS PORCAS DOS PARAFUSOS DAS RODAS 320NM A 340NM | 1 ¦ Incidental | FALTANDO LACRE QUÍMICO NOS PARAFUSOS DAS RODAS. | TORQUE DAS RODAS | NÃO
0833B | 125J | Pré Auditoria | Não Conforme | 2006 ¦ CONDIÇÃO DO AROS | 1 ¦ Incidental | RETOCAR QUEBRADOS AO REDOR DOS AROS. | AROS | NÃO
0833B | 125J | Pré Auditoria | Não Conforme | 2010 ¦ PINTURA | 1 ¦ Incidental | RETOCAR MARCAS DO CAVALETE E DO CARRINHO DE PINTURA, EIXO DIANTEIRO E EIXO TRASEIRO. REMOVER LACRE QUÍMICO AO LADO DO BLOCO DE TRANSMISSÃO TRASEIRO. RETOCAR FALHAS NOS EXTENSÍVEIS DAS BAIXADAS TRASEIRAS. RETOCAR FORJADOS DAS BAIXADAS DIANTEIRAS. RETOCAR ARRANHÕES NOS BRAÇOS DOS EXTENSÍVEIS DIANTEIROS DOS CILINDROS DE DIREÇÃO. | EIXOS/BAIXADAS | NÃO
0833B | 125J | Pré Auditoria | Não Conforme | 2012 ¦ OUTRAS OBSERVAÇÕES | 0 ¦ Comentário | CHAMAR QUALIDADE PARA ANALISAR, BORDA DOS AROS QUE ESTÁ SOBRANDO PARA FORA DOS PNEUS. | AROS | NÃO
0833B | 125J | Pré Auditoria | Não Conforme | 2011 ¦ REDUTORES | 1 ¦ Incidental | RETOCAR QUEBRADOS E ARRANHÕES NOS REDUTORES. | REDUTORES | NÃO
0833B | 125J | Pré Auditoria | Não Conforme | 2105 ¦ PRESENÇA ADESIVOS | 0 ¦ Comentário | APLICAR ADESIVOS DA PARTE FINAL DEPOIS DO RETOQUE. APLICAR ADESIVOS DA PONTEIRA ESQUERDA DO ALIN, DEPOIS QUE MELHORAREM O ACABAMENTO DO MATERIAL. | ADESIVOS | NÃO
0833B | 125J | Pré Auditoria | Não Conforme | 2106 ¦ PINTURA | 1 ¦ Incidental | RETOCAR RETROVISORES. RETOCAR SUPORTES DE FIXAÇÃO DO TANQUE DE CIRCUITO LEVE. RETOCAR PARTE INFERIOR DO TANQUE DE CIRCUITO LEVE. RETOCAR SUPORTE ESQUERDO E DIREITO DO ELETROVENTILADOR. RETOCAR PONTAS DO TANQUE DE CIRCUITO LEVE. RETOCAR SUPORTE DO PEDAL DO FREIO, PARTE INFERIOR DA CABINE. | PINTURA EM GERAL | NÃO
0833B | 125J | Pré Auditoria | Não Conforme | 2113 ¦ OUTRAS OBSERVAÇÕES | 1 ¦ Incidental | SUPORTE DO TANQUE DE CIRCUITO LEVE ESTÁ TORTO. | SUPORTE DE FIXAÇÃO DO TANQUE DE CIRCUITO LEVE | NÃO
0854B | 120J | Terminação | Conforme Com OBS | 0710 ¦ CONVERGÊNCIA EIXO DIANTEIRO DIFERENÇA ENTRE A MEDIÇÃO PARALELA E EM “X” MÁXIMO 15MM. | Não Informada |  |  | NÃO
0854B | 120J | Terminação | Conforme Com OBS | 1211 ¦ CHAPAS DE PROTEÇÃO | Não Informada | APOS PRE AUDITORIA |  | NÃO
0854B | 120J | Terminação | Conforme Com OBS | 1613 ¦ APLICAR ADESIVOS | Não Informada | PONTEIRAS COM ACABAMENTO RUIM |  | NÃO
0854B | 120J | Terminação | Conforme Com OBS | 1702 ¦ CORDÃO DE SOLDA COM PENETRAÇÃO | Não Informada |  |  | NÃO
0854B | 120J | Terminação | Conforme Com OBS | 1703 ¦ SEM RESPINGOS DE SOLDA | Não Informada |  |  | NÃO
0854B | 120J | Terminação | Conforme Com OBS | 1806 ¦ PINTURA | Não Informada |  |  | NÃO
0854B | 120J | Terminação | Conforme Com OBS | 2010 ¦ PINTURA | Não Informada |  |  | NÃO
0854B | 120J | Terminação | Conforme Com OBS | 2106 ¦ PINTURA | Não Informada |  |  | NÃO
0833B | 125J | Pré Auditoria | Não Conforme | 0421 ¦ FILTROS | 10 ¦ Maior | VAZAMENTO HIDRÁULICO NO FILTRO DIREITO EXTERNO, DO TANQUE DE CIRCUITO LEVE. | FILTRO EXTERNO | NÃO
0833B | 125J | Pré Auditoria | Não Conforme | 1308 ¦ INTEGRIDADE DOS CILINDROS EM GERAL | 1 ¦ Incidental | RETOCAR NA VOLTA DAS CONEXÕES HIDRÁULICAS DE TODOS OS CILINDROS. PINTAR RÓTULAS DOS CILINDROS DE DIREÇÃO. PINTAR ROSCA DO CILINDRO DA ESCADA. | INTEGRIDADE DOS CILINDROS EM GERAL | NÃO
0833B | 125J | Pré Auditoria | Não Conforme | 1409 ¦ OUTRAS OBSERVAÇÕES | 1 ¦ Incidental | MANCHAS DE BOLINHAS PRETA, NO ADESIVO DO PAINEL DE PULVERIZAÇÃO. | ADESIVOS DO PAINEL DE PULVERIZAÇÃO | NÃO
0833B | 125J | Pré Auditoria | Não Conforme | 1505 ¦ PARTE INTERNA DO QUADRO | 1 ¦ Incidental | RETOCAR PARTE CENTRAL DO QUADRO, MARCAS DA CINTA DE IÇAMENTO DOS QUADROS EM PROCESSO. RETOCAR PARTE INFERIOR AO REDOR DO PINO DIREITO, DAS TRAVAS DO QUADRO BASCULANTE. RETOCAR CILINDRO DAS TRAVAS DO QUADRO BASCULANTE. RETOCAR SUPORTE SUPERIOR DA BIELA DIREITA. RETOCAR LATERAL DO SUPORTE DO PINO DO CILINDRO CENTRAL. | QUADRO INTERNO | NÃO
0833B | 125J | Pré Auditoria | Não Conforme | 1506 ¦ PARTE EXTERNA DO QUADRO | 1 ¦ Incidental | RETOCAR SUPORTE ESQUERDO E DIREITO, SUPERIOR DO QUADRO. REFORÇAR PINTURA NOS PARAFUSOS DO SUPORTE DA CRUZETA ESQUERDA E DIREITA. RETOCAR REFORÇO DIREITO DO QUADRO DESLIZANTE. | QUADRO EXTERNO | NÃO
0833B | 125J | Pré Auditoria | Não Conforme | 1605 ¦ ACABAMENTO ADEQUADO PARA A UNIÃO DE TUBOS | 1 ¦ Incidental | FALTANDO LACRE QUÍMICO NAS CONEXÕES HIDRÁULICAS DOS TUBOS DO CABEÇAL DA BARRA ESQUERDA. | ACABAMENTO DOS TUBOS | NÃO
0833B | 125J | Pré Auditoria | Não Conforme | 1607 ¦ PINTURA BARRA GRANDE ESQUERDA | 1 ¦ Incidental | RETOCAR ORELHAS DO CABEÇAL POR DENTRO E POR FORA. RETOCAR TRELIÇA 5 E 13. RETOCAR ORELHAS DO PINO QUE PRENDE O ALIN. RETOCAR TUBO SUPERIOR DA BARRA, PELO LADO DE FORA, PARTE SUPERIOR TRELIÇA 5. | BARRA ESQUERDA | NÃO
0833B | 125J | Pré Auditoria | Não Conforme | 1609 ¦ PINTURA BARRA INTERMEDIÁRIA E ALIN ESQUERDO | 1 ¦ Incidental | RETOCAR TESOURA DO CILINDRO DO ALIN. RETOCAR MARCAS DE GANCHO NA BARRA INTERMEDIÁRIA E PONTEIRA. RETOCAR TODAS AS EXTREMIDADES ONDE ESTÁ COM A PINTURA FRACA E COM OXIDAÇÕES. MELHORAR ACABAMENTO DA PONTEIRA ESQUERDA, PARA PODER APLICAR O ADESIVO. | BARRA INTERMEDIÁRIA E PONTEIRA ESQUERDA | NÃO
0833B | 125J | Pré Auditoria | Não Conforme | 1608 ¦ PINTURA BARRA GRANDE DIREITA | 1 ¦ Incidental | RETOCAR ORELHAS DO CABEÇAL POR DENTRO E POR FORA. RETOCAR TRELIÇA 5 E 13. REFORÇAR PINTURA NAS ORELHAS DO PINO QUE PRENDE O ALIN. | BARRA DIREITA | NÃO
0833B | 125J | Pré Auditoria | Não Conforme | 1610 ¦ PINTURA BARRA INTERMEDIÁRIA E ALIN DIREITO | 1 ¦ Incidental | RETOCAR TESOURA DO CILINDRO DO ALIN. RETOCAR MARCAS DE GANCHO NA BARRA INTERMEDIÁRIA E PONTEIRA. RETOCAR TODAS AS EXTREMIDADES ONDE ESTÁ COM A PINTURA FRACA E COM OXIDAÇÕES. RETOCAR REFORÇO DO ALIN. | BARRA INTERMEDIÁRIA E PONTEIRA DIREITA | NÃO
0833B | 125J | Pré Auditoria | Não Conforme | 1614 ¦ PINTURA | 1 ¦ Incidental | RETOCAR PARTE SUPERIOR DA BISAGRA. RETOCAR PÉ DA BISAGRA. | BISAGRA ESQUERDA INTERNA | NÃO
0833B | 125J | Pré Auditoria | Não Conforme | 1616 ¦ PINTURA | 1 ¦ Incidental | RETOCAR PARTE INFERIOR DO SUPORTE DA RÓTULA DA BISAGRA. | BISAGRA ESQUERDA EXTERNA | NÃO
0833B | 125J | Pré Auditoria | Não Conforme | 1617 ¦ PINTURA | 1 ¦ Incidental | RETOCAR PARTE SUPERIOR DA BISAGRA. RETOCAR PÉ DA BISAGRA. | BISAGRA DIREITA EXTERNA | NÃO
0833B | 125J | Pré Auditoria | Conforme Com OBS | 1313 ¦ ALINHAMENTO DA DIREÇÃO DEIXAR OS DOIS CILINDROS NA MESMA MEDIDA DE 133MM A 137MM DE HASTE | Não Informada | CILINDROS DE DIREÇÃO COM A MESMA MEDIDA DE 135MM |  | NÃO
0831B | 125J | Auditoria | Não Conforme | 1505 ¦ PARTE INTERNA DO QUADRO | 1 ¦ Incidental | MELHORAR ACABAMENTO DE PINTURA NO TUBO QUADRADO DIREITO DO QUADRO PRÓXIMO DO TÉCNIL INFERIOR PELO LADO INTERNO. | QUADRO INTERNO | NÃO
0831B | 125J | Auditoria | Não Conforme | 1609 ¦ PINTURA BARRA INTERMEDIÁRIA E ALIN ESQUERDO | 1 ¦ Incidental | 4° TRELIÇA INFERIOR DA PONTEIRA ESQUERDA PELO LADO DE TRÁS PARTINDO DO REFORÇO ESTÁ TORTA. | ALIN ESQUERDO | NÃO
0831B | 125J | Auditoria | Conforme Com OBS | 0601 ¦ BAIXA COM VELOCIDADE ADEQUADA (120J E HYDRA 12 A 13KM/H / 120J HP E 125J E ORION 16 A 19KM/H) | Não Informada | VELOCIDADE MÁXIMA NA TARTARUGA 19 KM/H |  | NÃO
0831B | 125J | Auditoria | Conforme Com OBS | 0602 ¦ TESTAR ROTAÇÃO DO MOTOR MÍNIMO 800 RPM E MÁXIMO 2400 RPM | Não Informada | ROTAÇÃO MÍNIMA 800 RPM ROTAÇÃO MÁXIMA 2355 RPM |  | NÃO
0831B | 125J | Auditoria | Não Conforme | 0705 ¦ CILINDRO DE SUBIDA (12 A 17 SEGUNDOS) E DESCIDA (12 A 17 SEGUNDOS) DO QUADRO COM FUNCIONAMENTO ADEQUADO 12 A 17 SEGUNDOS | 5 ¦ Menor | QUADRO DESLIZANTE CHEGANDO NO FINAL DE CURSO ANTES DO CILINDRO. | QUADRO DESLIZANTE | NÃO
0831B | 125J | Auditoria | Não Conforme | 1003 ¦ CONEXÕES | 10 ¦ Maior | VAZAMENTO PELO TAMPÃO DA TERCEIRA SEÇÃO DE PULVERIZAÇÃO PELO LADO DO CABEÇAU. | TAMPÃO LINHA PULVERIZAÇÃO | NÃO
0831B | 125J | Auditoria | Conforme Com OBS | 0706 ¦ ABERTURA DE BITOLA DIANTEIRA 2790MM A 2810MM | Não Informada | BITOLA DIANTEIRA PELA FRENTE DA RODA COM 2,80 MTS E ATRÁS DA RODA COM 2,80 MTS. |  | NÃO
0831B | 125J | Auditoria | Conforme Com OBS | 0707 ¦ ABERTURA DE BITOLA TRASEIRA 2790MM A 2810MM | Não Informada | BITOLA TRASEIRA PELA FRENTE DA RODA COM 2,80 MTS E ATRÁS DA RODA COM 2,81 MTS. |  | NÃO
0831B | 125J | Auditoria | Conforme Com OBS | 0708 ¦ ABERTURA DE BITOLA DIFERENÇA ENTRE EIXOS MÁXIMO 20MM | Não Informada | ABERTURA DE BITOLA DIFERENÇA ENTRE EIXOS EM 1CM. |  | NÃO
0831B | 125J | Auditoria | Conforme Com OBS | 1313 ¦ ALINHAMENTO DA DIREÇÃO DEIXAR OS DOIS CILINDROS NA MESMA MEDIDA DE 133MM A 137MM DE HASTE | Não Informada | HASTE DO CILINDRO DE DIREÇÃO DIREITO/ESQUERDO COM 135MM. |  | NÃO
0831B | 125J | Auditoria | Não Conforme | 2107 ¦ ABRIDORES DE LINHA E KIT EXTRA SEPARADOS | 0 ¦ Comentário | FALTAM ABRIDORES DE LINHA E KIT EXTRA. | ACESSÓRIOS | NÃO
0831B | 125J | Auditoria | Não Conforme | 2108 ¦ LIMPEZA | 0 ¦ Comentário | ASPIRAR TAPETE DA CABINE. | CABINE | NÃO
0831B | 125J | Auditoria | Não Conforme | 0405 ¦ BLOCO 7 VIAS | 10 ¦ Maior | VAZAMENTO NA CONEXÃO 90° DA MANGUEIRA HIDRÁULICA DE PRESSÃO DO BLOCO 7 VIAS. | BLOCO 7 VIAS | NÃO
0831B | 125J | Auditoria | Não Conforme | 0406 ¦ BLOCO TRANSMISSÃO TRASEIRA | 10 ¦ Maior | VAZAMENTO NA MANGUEIRA HIDRAULICA A1 DA LATERAL DIREITA BLOCO DE TRANSMISSÃO TRASEIRO. | BLOCO TRANSMISSÃO TRASEIRO | NÃO
0831B | 125J | Auditoria | Não Conforme | 1802 ¦ APERTO DAS PORCAS DOS TENSORES | 0 ¦ Comentário | PORCA FROUXA DO TENSOR DIANTEIRO ESQUERDO SUPERIOR PELO LADO DE TRÁS. | PORCA DO TENSOR | NÃO
0831B | 125J | Auditoria | Conforme Com OBS | 0301 ¦ PRESSÃO DA BOMBA DE TRANSMISSÃO DE 370 A 390 BAR | Não Informada | BLOCO TRANSMISSÃO DIANTEIRO TPA/TPB: 370/370 BLOCO TRANSMISSÃO TRASEIRO TPA/TPB: 370/380 |  | NÃO
0831B | 125J | Auditoria | Conforme Com OBS | 0302 ¦ PRESSÃO DA BOMBA DE MOVIMENTOS 140 A 160 BAR | Não Informada | BLOCO 2+1: 160 BAR |  | NÃO
0831B | 125J | Auditoria | Conforme Com OBS | 0303 ¦ PRESSÃO DA BOMBA DE PULVERIZAÇÃO 140 A 160 BAR | Não Informada | BLOCO DE PULVERIZAÇÃO: 140 BAR |  | NÃO
0854B | 120J | Pré Auditoria | Conforme Com OBS | 0114 ¦ CAMBAGEM POSITIVA ENTRE 1º A 2º | Não Informada | BAIXADA DIANTEIRA ESQUERDA 88.6 BAIXADA DIANTEIRA DIREITA 88.1 BAIXADA TRASEIRA ESQUERDA 88.7 BAIXADA TRASEIRA DIREITA 88.8 |  | NÃO
0854B | 120J | Pré Auditoria | Conforme Com OBS | 0130 ¦ VERIFICAR ESPAÇAMENTO ENTRE A HÉLICE E O DEFLETOR 10MM A 22MM | Não Informada | ESPAÇAMENTO DA HÉLICE LADO ESQUERDO: 19MM LADO DIREITO: 10MM |  | NÃO
0854B | 120J | Pré Auditoria | Conforme Com OBS | 0131 ¦ VERIFICAR PROFUNDIDADE ENTRE A HÉLICE E O DEFLETOR 80MM A 90MM | Não Informada | PROFUNDIDADE DA HÉLICE LADO ESQUERDO: 80MM LADO DIREITO: 88MM |  | NÃO
0854B | 120J | Pré Auditoria | Não Conforme | 0706 ¦ ABERTURA DE BITOLA DIANTEIRA 2490MM A 2510MM | 1 ¦ Incidental | ABERTURA DE BITOLA DIANTEIRA PELA PARTE DA FRENTE 2.52M ABERTURA DE BITOLA DIANTEIRA PELA PARTE DE TRÁS 2.51M OBSERVAÇÃO, BITOLA PELA PARTE DA FRENTE FICOU FORA, CHAMAR ENGENHARIA. | ABERTURA DE BITOLA DIANTEIRA | NÃO
0854B | 120J | Pré Auditoria | Não Conforme | 0707 ¦ ABERTURA DE BITOLA TRASEIRA 2490MM A 2510MM | 1 ¦ Incidental | ABERTURA DE BITOLA TRASEIRA PELA PARTE DA FRENTE 2.53M ABERTURA DE BITOLA TRASEIRA PELA PARTE DE TRÁS 2.52M OBSERVAÇÃO, ABERTURA DE BITOLA TRASEIRA PELA PARTE DA FRENTE E DE TRÁS, FICOU FORA, DEVE SER ABERTO DESVIO. | ABERTURA DE BITOLA TRASEIRA | NÃO
0854B | 120J | Pré Auditoria | Conforme Com OBS | 0708 ¦ ABERTURA DE BITOLA DIFERENÇA ENTRE EIXOS MÁXIMO 20MM | Não Informada | ABERTURA DE BITOLA, DIFERENÇA ENTRE EIXOS 2CM |  | NÃO
0854B | 120J | Pré Auditoria | Conforme Com OBS | 0709 ¦ CONVERGÊNCIA EIXO TRASEIRO DIFERENÇA ENTRE A MEDIÇÃO PARALELA E EM “X” MÁXIMO 20MM. | Não Informada | EM XIS ARO TRASEIRO DIREITO PELO LADO DE TRÁS, COM ARO TRASEIRO ESQUERDO PELO LADO DA FRENTE 2.437MM EM XIS ARO TRASEIRO DIREITO PELO LADO DA FRENTE, COM ARO TRASEIRO ESQUERDO PELO LADO DE TRÁS 2.444MM |  | NÃO
0854B | 120J | Pré Auditoria | Conforme Com OBS | 0710 ¦ CONVERGÊNCIA EIXO DIANTEIRO DIFERENÇA ENTRE A MEDIÇÃO PARALELA E EM “X” MÁXIMO 15MM. | Não Informada | EM XIS ARO DIANTEIRO DIREITO PELO LADO DE TRÁS, COM ARO DIANTEIRO ESQUERDO PELO LADO DA FRENTE 2.440MM EM XIS ARO DIANTEIRO DIREITO PELO LADO DA FRENTE, COM ARO DIANTEIRO ESQUERDO PELO LADO DE TRÁS 2.437MM |  | NÃO
0854B | 120J | Pré Auditoria | Conforme Com OBS | 0822 ¦ PRESSURIZAÇÃO DA CABINE | Não Informada | PRESSURIZAÇÃO MARCANDO 9.8 AO PISAR NO FREIO MARCA 7.3 |  | NÃO
0854B | 120J | Pré Auditoria | Não Conforme | 1612 ¦ TESTAR DESNUQUE DO ALIN | 1 ¦ Incidental | RETOCAR DESNUQUE DO ALIN ESQUERDO E DIREITO. | DESNUQUE DO ALIN ESQUERDO E DIREITO | NÃO
0854B | 120J | Pré Auditoria | Conforme Com OBS | 2102 ¦ LUBRIFICAÇÃO DA MÁQUINA | Não Informada | ESSE PROCESSO É FINALIZADO DEPOIS DO RETOQUE. |  | NÃO
0854B | 120J | Pré Auditoria | Não Conforme | 2105 ¦ PRESENÇA ADESIVOS | 0 ¦ Comentário | COLOCAR ADESIVOS DA PARTE FINAL DEPOIS DO RETOQUE. | ADESIVOS | NÃO
0831B | 125J | Auditoria | Não Conforme | 0421 ¦ FILTROS | 10 ¦ Maior | VAZAMENTO PELO PARAFUSO ALLEN DO CABEÇOTE DO FILTRO EXTERNO DO CIRCUITO LEVE. | CABEÇOTE FILTRO | NÃO
0831B | 125J | Auditoria | Conforme Com OBS | 2112 ¦ REALIZAR A EQUALIZAÇÃO DO EQUIPAMENTO | Não Informada | EQUALIZAÇÃO CONFIGURADA EM 400 CORRENTE MÍNIMA PARA MARCHA FRENTE NO EIXO DIANTEIRO E 440 CORRENTE MÍNIMA PARA MARCHA TRASEIRO |  | NÃO
0854B | 120J | Pré Auditoria | Não Conforme | 1103 ¦ ATERRAMENTOS (CHAVE GERAL, MOTOR DE PARTIDA E SUBTETO CABINE) | 1 ¦ Incidental | RETOCAR ATERRAMENTO ELÉTRICO DA CHAVE GERAL. | ATERRAMENTOS ELÉTRICOS | NÃO
0854B | 120J | Pré Auditoria | Não Conforme | 1106 ¦ OUTRAS OBSERVAÇÕES | 1 ¦ Incidental | RETOCAR SUPORTE DA SINALEIRA TRASEIRA ESQUERDA. | SINALEIRA TRASEIRA ESQUERDA | NÃO
0854B | 120J | Pré Auditoria | Não Conforme | 1202 ¦ APERTO DOS FIXADORES DOS SUPORTES DO MOTOR | 1 ¦ Incidental | RETOCAR LADO ESQUERDO E DIREITO DAS CHAPAS DO RADIADOR, ONDE É COLOCADO A CHAPA INFERIOR DE PROTEÇÃO DA POLIA DO MOTOR. RETOCAR PATA ESQUERDA E DIREITA DO MOTOR, PARTE DA FRENTE E DE TRÁS. | FIXADORES DO MOTOR/RADIADOR | NÃO
0854B | 120J | Pré Auditoria | Não Conforme | 1208 ¦ PINTURA | 1 ¦ Incidental | REFORÇAR PINTURA NAS TELAS DAS TAMPAS ESQUERDA E DIREITA DO CAPÔ, TELAS DA PARTE SUPERIOR. RETOCAR QUEBRADOS E ARRANHÕES NA TAMPA DIREITA DO CAPÔ. | CAPÔ | NÃO
0854B | 120J | Pré Auditoria | Não Conforme | 1211 ¦ CHAPAS DE PROTEÇÃO | 1 ¦ Incidental | COLOCAR CHAPARIA DE PROTEÇÃO DA PARTE INFERIOR DO RADIADOR. | CHAPAS DE PROTEÇÃO | NÃO
0854B | 120J | Pré Auditoria | Não Conforme | 1209 ¦ CAPÔ E CARENAGENS | 1 ¦ Incidental | AVALIAR TAMPA DIREITA DO CAPÔ, MARCAS NO MATERIAL DA TAMPA. | CAPÔ E CARENAGENS | NÃO
0854B | 120J | Pré Auditoria | Não Conforme | 1406 ¦ FIXAÇÃO DO CONO MISTURADOR | 1 ¦ Incidental | RETOCAR TRAVA DO SUPORTE DO CONO MISTURADOR. RETOCAR ARTICULAÇÕES DO SUPORTE DO CONO MISTURADOR. RETOCAR MARCAS DE GANCHO NA PARTE DE TRÁS DO SUPORTE DO CONO MISTURADOR. RETOCAR AO REDOR DA TRAVA DO CONO MISTURADOR. RETOCAR LATERAL DO SUPORTE DO CONO MISTURADOR. | CONO MISTURADOR | NÃO
0854B | 120J | Pré Auditoria | Não Conforme | 1507 ¦ OUTRAS OBSERVAÇÕES | 1 ¦ Incidental | RETOCAR TUBO ESQUERDO E DIREITO DO QUADRO DESLIZANTE, PARTE INFERIOR. RETOCAR LADO ESQUERDO E LADO DIREITO DO SUPORTE DA LINHA DE PULVERIZAÇÃO. | QUADRO INFERIOR | NÃO
0832B | 125J | Auditoria | Conforme Com OBS | 0504 ¦ CALIBRAÇÃO DO PILOTO | Não Informada | SEM ESPAÇO ÚTIL PARA CALIBRAR |  | NÃO
0832B | 125J | Auditoria | Conforme Com OBS | 0601 ¦ BAIXA COM VELOCIDADE ADEQUADA (120J E HYDRA 12 A 13KM/H / 120J HP E 125J E ORION 16 A 19KM/H) | Não Informada | VELOCIDADE MÁXIMA NA TARTARUGA 19 KM/H |  | NÃO
0832B | 125J | Auditoria | Conforme Com OBS | 0602 ¦ TESTAR ROTAÇÃO DO MOTOR MÍNIMO 800 RPM E MÁXIMO 2400 RPM | Não Informada | ROTAÇÃO MÍNIMA 800 RPM ROTAÇÃO MÁXIMA 2355 RPM |  | NÃO
0832B | 125J | Auditoria | Não Conforme | 2007 ¦ ALTURA DOS PULMÕES DE 230MM A 250MM | 1 ¦ Incidental | VAZAMENTO DE AR PELA VÁLVULA REGULADORA DO PULMÃO TRASEIRO ESQUERDO. | PULMÃO | NÃO
0854B | 120J | Pré Auditoria | Não Conforme | 1618 ¦ OUTRAS OBSERVAÇÕES | 1 ¦ Incidental | RETOCAR PARTE INFERIOR DO CABEÇAL DA BARRA ESQUERDA E DIREITA. RETOCAR PARTE INFERIOR DA BISAGRA ESQUERDA E DIREITA. REFORÇAR PINTURA NAS PONTAS DAS BARRAS, PARTE INFERIOR. | BARRA ESQUERDA E DIREITA INFERIOR | NÃO
0854B | 120J | Pré Auditoria | Não Conforme | 1701 ¦ CORDÃO DE SOLDA SEM FALHAS | 1 ¦ Incidental | FURO NO CORDÃO DE SOLDA, DO SUPORTE DIANTEIRO DIREITO E ESQUERDO DO PULMÃO. FURO NO CORDÃO DE SOLDA, DO REFORÇO DO APOIO DIREITO SUPERIOR DO QUADRO. | CORDÃO DE SOLDA | NÃO
0854B | 120J | Pré Auditoria | Não Conforme | 1802 ¦ APERTO DAS PORCAS DOS TENSORES | 1 ¦ Incidental | RETOCAR TODOS OS TENSORES. RETOCAR TODAS AS PORCAS DOS TENSORES. RETOCAR TODAS AS RÓTULAS DOS TENSORES. RETOCAR TODAS AS ROSCAS DAS RÓTULAS DOS TENSORES. | TENSORES, PORCAS DOS TENSORES, RÓTULAS DOS TENSORES E ROSCAS DAS RÓTULAS DOS TENSORES. | NÃO
0854B | 120J | Pré Auditoria | Não Conforme | 1805 ¦ AMORTECEDORES | 1 ¦ Incidental | REFORÇAR PINTURA NOS QUEBRADOS E ARRANHÕES DOS AMORTECEDORES. | AMORTECEDORES | NÃO
0854B | 120J | Pré Auditoria | Não Conforme | 1806 ¦ PINTURA | 1 ¦ Incidental | RETOCAR OS QUATRO CANTOS DO CHASSI ONDE FICA APOIADO O CARRINHO DE PINTURA. RETOCAR QUEBRADO NO DESCANSO DE BARRA, DIANTEIRO DIREITO E ESQUERDO, AO LADO DO CHICOTE DA SINALEIRA. RETOCAR LATERAL ESQUERDA DO CHASSI, AO LADO DO SUSPIRO DO TANQUE DE DIESEL. RETOCAR TUBO DA LATERAL ESQUERDA DO CHASSI, AO LADO DO BLOCO 2+1. RETOCAR QUEBRADO NO SUPORTE DO TENSOR DIANTEIRO ESQUERDO INFERIOR DO CHASSI. RETOCAR QUEBRADOS AO LADO DO SUPORTE SUPERIOR DO TENSOR TRANSVERSAL TRASEIRO. | CHASSI | NÃO
0832B | 125J | Auditoria | Não Conforme | 0703 ¦ CILINDRO DE ABERTURA E FECHAMENTO DO ALIN COM AMORTECIMENTO | 1 ¦ Incidental | CILINDRO DO ALIN ESQUERDO COM POUCO AMORTECIMENTO PARA ABRIR. | CILINDRO ALIN ESQUERDO | NÃO
0854B | 120J | Pré Auditoria | Não Conforme | 1807 ¦ ALINHAMENTO DOS CORRIMÃOS | 1 ¦ Incidental | RETOCAR QUEBRADO, NO SEPARADOR SUPERIOR DO CORRIMÃO DA ESCADA. RETOCAR ARRANHÃO, NO BRAÇO CENTRAL DO CORRIMÃO CENTRAL, AO LADO DO BRAÇO CENTRAL NA VERTICAL. RETOCAR QUEBRADO NO CORRIMÃO PEQUENO, PARTE SUPERIOR PELO LADO DE FORA. | CORRIMÃOS | NÃO
0854B | 120J | Pré Auditoria | Não Conforme | 1808 ¦ ESCADA | 1 ¦ Incidental | RETOCAR ESCADA FIXA PELO LADO DE TRÁS. RETOCAR PINOS DAS ARTICULAÇÕES DA ESCADA. | ESCADA | NÃO
0854B | 120J | Pré Auditoria | Não Conforme | 1809 ¦ PASSARELA | 1 ¦ Incidental | RETOCAR PARTES INFERIORES DA LATERAL DA PASSARELA GRANDE. | PASSARELA | NÃO
0854B | 120J | Pré Auditoria | Não Conforme | 1906 ¦ PINTURA | 1 ¦ Incidental | RETOCAR ARRANHÕES NO TUBO PRETO INFERIOR DO LADO DIREITO DA CABINE. | CABINE | NÃO
0854B | 120J | Pré Auditoria | Não Conforme | 1908 ¦ TANQUE DE ÁGUA LIMPA | 1 ¦ Incidental | REFORÇAR PINTURA NOS SUPORTES DO TANQUE DE ÁGUA LIMPA. | TANQUE DE ÁGUA LIMPA | NÃO
0854B | 120J | Pré Auditoria | Não Conforme | 2006 ¦ CONDIÇÃO DO AROS | 1 ¦ Incidental | RETOCAR QUEBRADO NO ARO DIANTEIRO DIREITO. | AROS | NÃO
0854B | 120J | Pré Auditoria | Não Conforme | 2010 ¦ PINTURA | 1 ¦ Incidental | RETOCAR MARCAS DO CAVALETE E DO CARRINHO DE PINTURA, EIXO DIANTEIRO E EIXO TRASEIRO. RETOCAR FORJADOS DAS BAIXADAS DIANTEIRAS. | EIXOS/BAIXADAS | NÃO
0854B | 120J | Pré Auditoria | Não Conforme | 2011 ¦ REDUTORES | 1 ¦ Incidental | RETOCAR QUEBRADOS NOS REDUTORES. | REDUTORES | NÃO
0854B | 120J | Pré Auditoria | Não Conforme | 2106 ¦ PINTURA | 1 ¦ Incidental | RETOCAR RETROVISORES. RETOCAR SUPORTE DO PEDAL DO FREIO, PARTE INFERIOR DA CABINE. REFORÇAR PINTURA NOS SUPORTES DE FIXAÇÃO DO TANQUE DE CIRCUITO LEVE. REFORÇAR PINTURA NO SUPORTE INFERIOR DO ELETROVENTILADOR. RETOCAR PARTE INFERIOR DO TANQUE DE CIRCUITO PESADO. | PINTURA EM GERAL | NÃO
0854B | 120J | Pré Auditoria | Não Conforme | 2113 ¦ OUTRAS OBSERVAÇÕES | 1 ¦ Incidental | PARAFUSO QUE PRENDE O RETROVISOR, ESTÁ PASSANDO QUASE NADA DE ROSCA COMPARADO COM O RETROVISOR ESQUERDO. | RETROVISOR DIREITO | NÃO
0854B | 120J | Pré Auditoria | Não Conforme | 2012 ¦ OUTRAS OBSERVAÇÕES | 1 ¦ Incidental | MARCAS DE BATIDAS NO TANQUE DE CIRCUITO LEVE. | FILTRO EXTERNO DE CIRCUITO LEVE | NÃO
0854B | 120J | Pré Auditoria | Não Conforme | 1308 ¦ INTEGRIDADE DOS CILINDROS EM GERAL | 1 ¦ Incidental | RETOCAR NA VOLTA DAS CONEXÕES HIDRÁULICAS DE TODOS OS CILINDROS. RETOCAR RÓTULAS DOS CILINDROS DE DIREÇÃO. RETOCAR ROSCA DO CILINDRO DA ESCADA. RETOCAR ARRANHÕES NO CILINDRO ESQUERDO DA DIREÇÃO. | INTEGRIDADE DOS CILINDROS EM GERAL | NÃO
0869B | 120J | Terminação | Não Conforme | 0425 ¦ OUTRAS OBSERVAÇÕES | Não Informada | VAZAMENTO VALVULA ANTI-RETORNO QUADRO |  | NÃO
0869B | 120J | Terminação | Conforme Com OBS | 0710 ¦ CONVERGÊNCIA EIXO DIANTEIRO DIFERENÇA ENTRE A MEDIÇÃO PARALELA E EM “X” MÁXIMO 15MM. | Não Informada |  |  | NÃO
0869B | 120J | Terminação | Não Conforme | 0807 ¦ ACIONAMENTO DOS FARÓIS (TANQUE DE ÁGUA LIMPA E CABINE FRONTAIS E TRASEIROS) | Não Informada | BAIXO ESQUERDO DESCONECTADO |  | NÃO
0869B | 120J | Terminação | Conforme Com OBS | 1201 ¦ TENSIONAMENTO E ALINHAMENTO DA CORREIA DO MOTOR | Não Informada | CORREIA FROUXA |  | NÃO
0869B | 120J | Terminação | Conforme Com OBS | 1211 ¦ CHAPAS DE PROTEÇÃO | Não Informada | APOS PRE AUDITORIA |  | NÃO
0869B | 120J | Terminação | Conforme Com OBS | 1702 ¦ CORDÃO DE SOLDA COM PENETRAÇÃO | Não Informada |  |  | NÃO
0869B | 120J | Terminação | Conforme Com OBS | 1703 ¦ SEM RESPINGOS DE SOLDA | Não Informada |  |  | NÃO
0869B | 120J | Terminação | Conforme Com OBS | 1806 ¦ PINTURA | Não Informada |  |  | NÃO
0869B | 120J | Terminação | Conforme Com OBS | 2010 ¦ PINTURA | Não Informada |  |  | NÃO
0869B | 120J | Terminação | Conforme Com OBS | 2106 ¦ PINTURA | Não Informada |  |  | NÃO
0869B | 120J | Terminação | Não Conforme | 2115 ¦ OBSERVAÇÕES GERAIS | Não Informada | VAZAMENTO INTERNO CILINDRO ESCADA |  | NÃO
0854B | 120J | Pré Auditoria | Não Conforme | 1505 ¦ PARTE INTERNA DO QUADRO | 1 ¦ Incidental | RETOCAR BANDEJA ESQUERDA E DIREITA PELO LADO DE DENTRO. RETOCAR LATERAL DO SUPORTE DO PINO DO CILINDRO CENTRAL. MELHORAR ACABAMENTO DO MATERIAL DO LADO DIREITO DO QUADRO BASCULANTE, E RETOCAR. RETOCAR AO REDOR DA PARTE INFERIOR DO PINO ESQUERDO DA TRAVA DO QUADRO BASCULANTE. | QUADRO INTERNO | NÃO
0854B | 120J | Pré Auditoria | Não Conforme | 1506 ¦ PARTE EXTERNA DO QUADRO | 1 ¦ Incidental | RETOCAR SUPORTE ESQUERDO E DIREITO SUPERIOR DO QUADRO. RETOCAR BANDEJA DIREITA E ESQUERDA PELO LADO DE FORA. REFORÇAR PINTURA NOS PARAFUSOS DO SUPORTE DA CRUZETA ESQUERDA E DIREITA. REFORÇAR PINTURA NAS PARTES INFERIORES DO SUPORTE DA CRUZETA ESQUERDA E DIREITA. RETOCAR LADO ESQUERDO DO SUPORTE DA LINHA DE PULVERIZAÇÃO. RETOCAR TUBO DO QUADRO, FIXAÇÃO DO APOIO INFERIOR DIREITO. | QUADRO EXTERNO | NÃO
0832B | 125J | Auditoria | Não Conforme | 1607 ¦ PINTURA BARRA GRANDE ESQUERDA | 1 ¦ Incidental | 5° TRELIÇA DA BARRA GRANDE ESQUERDA PELO LADO DA FRENTE PARTINDO DO CABEÇAU ESTÁ TORTA. | BARRA GRANDE | NÃO
0832B | 125J | Auditoria | Não Conforme | 1609 ¦ PINTURA BARRA INTERMEDIÁRIA E ALIN ESQUERDO | 1 ¦ Incidental | FUROS NA SOLDA NO SUPORTE DO PINO DA TESOURA NA BARRA INTERMEDIÁRIO PELO LADO DA FRENTE. | ALIN ESQUERDO. | NÃO
0854B | 120J | Pré Auditoria | Não Conforme | 1403 ¦ ESPAÇAMENTO LINHA DE PULVERIZAÇÃO 490MM A 510MM | 1 ¦ Incidental | ESPAÇAMENTO DA LINHA DE PULVERIZAÇÃO DA BARRA DIREITA, ESTÁ FORA DA TOLERÂNCIA, PRIMEIRO TEE, LOCALIZADO NA TRELIÇA 7. | ESPAÇAMENTO DA LINHA DE PULVERIZAÇÃO | NÃO
0854B | 120J | Pré Auditoria | Não Conforme | 1409 ¦ OUTRAS OBSERVAÇÕES | 1 ¦ Incidental | BICOS DA LINHA DE PULVERIZAÇÃO DA BARRA DIREITA, ESTÃO TORTOS, PARTINDO DO CABEÇAL DA BARRA. | LINHA DE PULVERIZAÇÃO BARRA DIREITA | NÃO
0854B | 120J | Pré Auditoria | Não Conforme | 1607 ¦ PINTURA BARRA GRANDE ESQUERDA | 1 ¦ Incidental | RETOCAR ORELHAS DO CABEÇAL POR DENTRO E POR FORA. REMOVER MARCA EM XIS DE CORRETIVO, PARTE SUPERIOR DA ARGOLA, LOCALIZADA NA TERCEIRA TRELIÇA. RETOCAR TRELIÇA 6 E 12. RETOCAR ORELHAS DO PINO QUE PRENDE O ALIN. | BARRA ESQUERDA | NÃO
0854B | 120J | Pré Auditoria | Não Conforme | 1609 ¦ PINTURA BARRA INTERMEDIÁRIA E ALIN ESQUERDO | 1 ¦ Incidental | RETOCAR TESOURA DO CILINDRO DO ALIN. RETOCAR MARCAS DE GANCHO NA BARRA INTERMEDIÁRIA E PONTEIRA. RETOCAR TODAS AS EXTREMIDADES ONDE ESTÁ COM A PINTURA FRACA E COM OXIDAÇÕES. | BARRA INTERMEDIÁRIA E PONTEIRA ESQUERDA | NÃO
0854B | 120J | Pré Auditoria | Não Conforme | 1608 ¦ PINTURA BARRA GRANDE DIREITA | 1 ¦ Incidental | RETOCAR ORELHAS DO CABEÇAL POR DENTRO E POR FORA. RETOCAR TRELIÇA 6 E 12. REFORÇAR PINTURA NAS ORELHAS DO PINO QUE PRENDE O ALIN. | BARRA DIREITA | NÃO
0854B | 120J | Pré Auditoria | Não Conforme | 1610 ¦ PINTURA BARRA INTERMEDIÁRIA E ALIN DIREITO | 1 ¦ Incidental | RETOCAR TESOURA DO CILINDRO DO ALIN. RETOCAR MARCAS DE GANCHO NA BARRA INTERMEDIÁRIA E PONTEIRA. RETOCAR TODAS AS EXTREMIDADES ONDE ESTÁ COM A PINTURA FRACA E COM OXIDAÇÕES. | BARRA INTERMEDIÁRIA E PONTEIRA DIREITA | NÃO
0854B | 120J | Pré Auditoria | Não Conforme | 0112 ¦ OUTRAS OBSERVAÇÕES | 1 ¦ Incidental | SUPORTE DO CALÇO DE BORRACHA MAIOR DO ALIN DIREITO, NÃO ESTÁ PADRÃO, CHAMAR QUALIDADE DE RECEBIMENTO. | SUPORTE DO CALÇO DE BORRACHA DO ALIN DIREITO | NÃO
0854B | 120J | Pré Auditoria | Não Conforme | 1614 ¦ PINTURA | 1 ¦ Incidental | RETOCAR PARTE SUPERIOR DA BISAGRA. RETOCAR PARTE CENTRAL DA BISAGRA. RETOCAR PÉ DA BISAGRA. | BISAGRA ESQUERDA INTERNA | NÃO
0854B | 120J | Pré Auditoria | Não Conforme | 1615 ¦ PINTURA | 1 ¦ Incidental | RETOCAR PARTE CENTRAL DA BISAGRA. RETOCAR PÉ DA BISAGRA. | BISAGRA DIREITA INTERNA | NÃO
0854B | 120J | Pré Auditoria | Não Conforme | 1616 ¦ PINTURA | 1 ¦ Incidental | RETOCAR PARTE SUPERIOR DA BISAGRA. | BISAGRA ESQUERDA EXTERNA | NÃO
0854B | 120J | Pré Auditoria | Conforme Com OBS | 1313 ¦ ALINHAMENTO DA DIREÇÃO DEIXAR OS DOIS CILINDROS NA MESMA MEDIDA DE 133MM A 137MM DE HASTE | Não Informada | CILINDROS DE DIREÇÃO COM A MESMA MEDIDA DE 135MM |  | NÃO
0832B | 125J | Auditoria | Não Conforme | 0908 ¦ REGISTROS | 10 ¦ Maior | REGISTRO 3 VIAS COM A MANOPLA MONTADO INVERTIDO. | REGISTRO 3 VIAS | NÃO
0832B | 125J | Auditoria | Não Conforme | 0910 ¦ OUTRAS OBSERVAÇÕES | 10 ¦ Maior | CHICOTE ELÉTRICO DO SENSOR DE NÍVEL MÍNIMO DO TANQUE DE PRODUTO ROMPIDO PRÓXIMO DO CONECTOR PELO LADO DO SENSOR. | SENSOR NÍVEL MÍNIMO | NÃO
0832B | 125J | Auditoria | Conforme Com OBS | 1204 ¦ NÍVEL DE COMBUSTÍVEL | Não Informada | NÍVEL DE COMBUSTÍVEL 30 % |  | NÃO
0832B | 125J | Auditoria | Não Conforme | 1906 ¦ PINTURA | 1 ¦ Incidental | PINTURA DESPLACANDO NA ORELHA DE FIXAÇÃO DA CINTA DO TANQUE DE ÁGUA LIMPA PELO LADO DIREITO E ESQUERDO. | TANQUE DE ÁGUA LIMPA | NÃO
0832B | 125J | Auditoria | Não Conforme | 2002 ¦ PRESENÇA DAS TAMPAS DOS MOTORES DE RODA | 0 ¦ Comentário | FALTA AS TAMPA DE PROTEÇÃO DOS MOTORES DE RODA | TAMPA DE PROTEÇÃO | NÃO
0854B | 120J | Pré Auditoria | Não Conforme | 1703 ¦ SEM RESPINGOS DE SOLDA | 1 ¦ Incidental | RESPINGOS DE SOLDA, NA BAIXADA TRASEIRA DIREITA, MELHORAR ACABAMENTO E RETOCAR. | RESPINGOS DE SOLDA | NÃO
0832B | 125J | Auditoria | Não Conforme | 1806 ¦ PINTURA | 1 ¦ Incidental | PINTURA DANIFICADO NO SUPORTE DO REGISTRO DE REABASTECIMENTO PELO LADO EXTERNO. MELHORAR ACABAMENTO DE PINTURA NO SUPORTE DA FRENTE DO TANQUE DE CIRCUITO LEVE PELO LADO INFERIOR . | CHASSI PINTURA | NÃO
0832B | 125J | Auditoria | Não Conforme | 1305 ¦ ROTEAMENTO DAS MANGUEIRAS HIDRÁULICAS | 1 ¦ Incidental | MANGUEIRA HIDRÁULICA EM CONTATO COM O TENSOR DIANTEIRO DIRETO SUPERIOR. MANGUEIRA DO AR CONDICIONADO EM CONTATO COM CANTO VIVO DA PARTE SUPERIOR DO SUPORTE DO RADIADOR. CHICOTE ELÉTRICO PRESCINTADO JUNTO COM MANGUEIRA DE COMBUSTÍVEL ATRÁS DO MOTOR PELO LADO DIREITO. | ROTEAMENTO HIDRÁULICO | NÃO
0832B | 125J | Auditoria | Não Conforme | 1810 ¦ OUTRAS OBSERVAÇÕES | 1 ¦ Incidental | SOLDA SEM PENETRAÇÃO NO SUPORTE DIREITO DO CRUZEIRO DIANTEIRO PELO LADO DA FRENTE. | CHASSI SOLDA | NÃO
0832B | 125J | Auditoria | Não Conforme | 2010 ¦ PINTURA | 1 ¦ Incidental | PINTURA ESCORRIDA NA BAIXADA DIANTEIRA ESQUERDA INTERNO ABAIXO DO REFORÇO SUPERIOR PELO LADO DE TRÁS. | EIXO E BAIXADA | NÃO
0832B | 125J | Auditoria | Não Conforme | 2107 ¦ ABRIDORES DE LINHA E KIT EXTRA SEPARADOS | 0 ¦ Comentário | FALTA ABRIDORES DE LINHA E KIT EXTRA | KIT EXTRA | NÃO
0832B | 125J | Auditoria | Não Conforme | 2108 ¦ LIMPEZA | 0 ¦ Comentário | ASPIRAR TAPETE DA CABINE | CABINE | NÃO
0832B | 125J | Auditoria | Conforme Com OBS | 0706 ¦ ABERTURA DE BITOLA DIANTEIRA 2790MM A 2810MM | Não Informada | ABERTURA DE BITOLA DIANTEIRA PELA FRENTE DA RODA COM 2,80 MTS E ATRÁS DA RODA COM 2,80 MTS. |  | NÃO
0832B | 125J | Auditoria | Conforme Com OBS | 0707 ¦ ABERTURA DE BITOLA TRASEIRA 2790MM A 2810MM | Não Informada | ABERTURA DE BITOLA TRASEIRA PELA FRENTE DA RODA COM 2,80 MTS E ATRÁS DA RODA COM 2,81 MTS. |  | NÃO
0832B | 125J | Auditoria | Conforme Com OBS | 0708 ¦ ABERTURA DE BITOLA DIFERENÇA ENTRE EIXOS MÁXIMO 20MM | Não Informada | ABERTURA DE BITOLA DIFERENÇA ENTRE EIXOS EM 1CM. |  | NÃO
0832B | 125J | Auditoria | Conforme Com OBS | 1313 ¦ ALINHAMENTO DA DIREÇÃO DEIXAR OS DOIS CILINDROS NA MESMA MEDIDA DE 133MM A 137MM DE HASTE | Não Informada | HASTE DO CILINDRO DE DIREÇÃO DIREITO/ESQUERDO COM 135MM. |  | NÃO
0832B | 125J | Auditoria | Não Conforme | 1213 ¦ OUTRAS OBSERVAÇÕES | 1 ¦ Incidental | LINGUETA DA FECHADURA ESQUERDA RASPANDO NA CARENAGEM DO CAPO NO ABRIR E FECHAR. | CAPÔ | NÃO
0832B | 125J | Auditoria | Conforme Com OBS | 0301 ¦ PRESSÃO DA BOMBA DE TRANSMISSÃO DE 370 A 390 BAR | Não Informada | BLOCO TRANSMISSÃO DIANTEIRO TPA/TPB: 365/365 BLOCO TRANSMISSÃO TRASEIRO TPA/TPB: 365/365 |  | NÃO
0832B | 125J | Auditoria | Conforme Com OBS | 0302 ¦ PRESSÃO DA BOMBA DE MOVIMENTOS 140 A 160 BAR | Não Informada | BLOCO 2+1: 160 BAR |  | NÃO
0832B | 125J | Auditoria | Conforme Com OBS | 0303 ¦ PRESSÃO DA BOMBA DE PULVERIZAÇÃO 140 A 160 BAR | Não Informada | BLOCO DE PULVERIZAÇÃO: 160 BAR |  | NÃO
0832B | 125J | Auditoria | Conforme Com OBS | 2112 ¦ REALIZAR A EQUALIZAÇÃO DO EQUIPAMENTO | Não Informada | EQUALIZAÇÃO CONFIGURADA EM 400 CORRENTE MÍNIMA PARA MARCHA FRENTE NO EIXO DIANTEIRO E 445 CORRENTE MÍNIMA PARA MARCHA TRASEIRO |  | NÃO
0832B | 125J | Auditoria | Não Conforme | 1802 ¦ APERTO DAS PORCAS DOS TENSORES | 0 ¦ Comentário | PORCA FROUXA DO TENSOR DIANTEIRO SUPERIOR ESQUERDO PELO LADO DE TRÁS. | PORCA DO TENSOR | NÃO
0832B | 125J | Auditoria | Não Conforme | 0421 ¦ FILTROS | 10 ¦ Maior | VAZAMENTO PELO PARAFUSO ALLEN DO CABEÇOTE DO FILTRO EXTERNO DO CIRCUITO PESADO. | FILTRO | NÃO
0869B | 120J | Pré Auditoria | Conforme Com OBS | 0114 ¦ CAMBAGEM POSITIVA ENTRE 1º A 2º | Não Informada | BAIXADA DIANTEIRA ESQUERDA 88.3 BAIXADA DIANTEIRA DIREITA 88.5 BAIXADA TRASEIRA ESQUERDA 89.0 BAIXADA TRASEIRA DIREITA 88.7 |  | NÃO
0869B | 120J | Pré Auditoria | Conforme Com OBS | 0130 ¦ VERIFICAR ESPAÇAMENTO ENTRE A HÉLICE E O DEFLETOR 10MM A 22MM | Não Informada | ESPAÇAMENTO DA HÉLICE LADO ESQUERDO: 15MM LADO DIREITO: 15MM |  | NÃO
0869B | 120J | Pré Auditoria | Conforme Com OBS | 0131 ¦ VERIFICAR PROFUNDIDADE ENTRE A HÉLICE E O DEFLETOR 80MM A 90MM | Não Informada | PROFUNDIDADE DA HÉLICE LADO ESQUERDO: 85MM LADO DIREITO: 82MM |  | NÃO
0869B | 120J | Pré Auditoria | Conforme Com OBS | 0706 ¦ ABERTURA DE BITOLA DIANTEIRA 2490MM A 2510MM | Não Informada | ABERTURA DE BITOLA DIANTEIRA PELA PARTE DA FRENTE 2.51M ABERTURA DE BITOLA DIANTEIRA PELA PARTE DE TRÁS 2.51M |  | NÃO
0869B | 120J | Pré Auditoria | Não Conforme | 0707 ¦ ABERTURA DE BITOLA TRASEIRA 2490MM A 2510MM | 1 ¦ Incidental | ABERTURA DE BITOLA TRASEIRA PELA PARTE DA FRENTE 2.51M ABERTURA DE BITOLA TRASEIRA PELA PARTE DE TRÁS 2.52M OBSERVAÇÃO, MEDIDAS PELA PARTE DE TRÁS FICOU FORA DA TOLERÂNCIA, ABRIR DESVIO, ANALISAR JUNTAMENTE DA QUALIDADE COM ENGENHARIA E SOLDA. | ABERTURA DE BITOLA TRASEIRA | NÃO
0869B | 120J | Pré Auditoria | Conforme Com OBS | 0708 ¦ ABERTURA DE BITOLA DIFERENÇA ENTRE EIXOS MÁXIMO 20MM | Não Informada | ABERTURA DE BITOLA, DIFERENÇA ENTRE EIXOS 1CM |  | NÃO
0869B | 120J | Pré Auditoria | Conforme Com OBS | 0709 ¦ CONVERGÊNCIA EIXO TRASEIRO DIFERENÇA ENTRE A MEDIÇÃO PARALELA E EM “X” MÁXIMO 20MM. | Não Informada | EM XIS ARO TRASEIRO DIREITO PELO LADO DE TRÁS, COM ARO TRASEIRO ESQUERDO PELO LADO DA FRENTE 2.436MM EM XIS ARO TRASEIRO DIREITO PELO LADO DA FRENTE, COM ARO TRASEIRO ESQUERDO PELO LADO DE TRÁS 2.435MM |  | NÃO
0869B | 120J | Pré Auditoria | Não Conforme | 0710 ¦ CONVERGÊNCIA EIXO DIANTEIRO DIFERENÇA ENTRE A MEDIÇÃO PARALELA E EM “X” MÁXIMO 15MM. | 1 ¦ Incidental | EM XIS ARO DIANTEIRO DIREITO PELO LADO DE TRÁS, COM ARO DIANTEIRO ESQUERDO PELO LADO DA FRENTE 2.444MM EM XIS ARO DIANTEIRO DIREITO PELO LADO DA FRENTE, COM ARO DIANTEIRO ESQUERDO PELO LADO DE TRÁS 2.420MM OBSERVAÇÃO, CONVERGÊNCIA FICOU FORA DA TOLERÂNCIA. | CONVERGÊNCIA DIANTEIRA | NÃO
0869B | 120J | Pré Auditoria | Conforme Com OBS | 0822 ¦ PRESSURIZAÇÃO DA CABINE | Não Informada | PRESSURIZAÇÃO MARCANDO 9.5 AO PISAR NO FREIO MARCA 7.3 |  | NÃO
0833B | 125J | Auditoria | Não Conforme | 0111 ¦ TESTAR PINO TRAVA DO QUADRO E DAS BARRAS | 1 ¦ Incidental | FALTA PINO TRAVA DA BARRA DIREITA. | PINO TRAVA BARRA | NÃO
0869B | 120J | Pré Auditoria | Não Conforme | 0718 ¦ ABERTURA E FECHAMENTO ALIN DIR SEM INTERFERÊNCIAS E CHICOTEAMENTO | 1 ¦ Incidental | ALIN DIREITO NÃO DA ENCAIXE COM CALÇO DE BORRACHA MAIOR. | ALIN DIREITO | NÃO
0869B | 120J | Pré Auditoria | Não Conforme | 1612 ¦ TESTAR DESNUQUE DO ALIN | 1 ¦ Incidental | RETOCAR DESNUQUE DO ALIN ESQUERDO E DIREITO. | DESNUQUE DO ALIN ESQUERDO E DIREITO | NÃO
0869B | 120J | Pré Auditoria | Conforme Com OBS | 2102 ¦ LUBRIFICAÇÃO DA MÁQUINA | Não Informada | ESSE PROCESSO É FINALIZADO DEPOIS DO RETOQUE. |  | NÃO
0869B | 120J | Pré Auditoria | Não Conforme | 1103 ¦ ATERRAMENTOS (CHAVE GERAL, MOTOR DE PARTIDA E SUBTETO CABINE) | 1 ¦ Incidental | RETOCAR ATERRAMENTO ELÉTRICO DA CHAVE GERAL. | ATERRAMENTOS ELÉTRICOS | NÃO
0869B | 120J | Pré Auditoria | Não Conforme | 1106 ¦ OUTRAS OBSERVAÇÕES | 1 ¦ Incidental | RETOCAR SUPORTE DA SINALEIRA TRASEIRA ESQUERDA. | OUTRAS OBSERVAÇÕES | NÃO
0869B | 120J | Pré Auditoria | Não Conforme | 1201 ¦ TENSIONAMENTO E ALINHAMENTO DA CORREIA DO MOTOR | 0 ¦ Comentário | COLOCAR CORREIA CORRETA ASSIM QUE CHEGAR. | TENSIONAMENTO E ALINHAMENTO DA CORREIA DO MOTOR | NÃO
0869B | 120J | Pré Auditoria | Não Conforme | 1202 ¦ APERTO DOS FIXADORES DOS SUPORTES DO MOTOR | 1 ¦ Incidental | RETOCAR PATA ESQUERDA E DIREITA DO MOTOR, PARTE DA FRENTE E DE TRÁS. | FIXADORES DO MOTOR | NÃO
0869B | 120J | Pré Auditoria | Não Conforme | 1208 ¦ PINTURA | 1 ¦ Incidental | ARRANHÕES NA LATERAL DA TAMPA DIREITA DO CAPÔ. ARRANHÃO NA TAMPA ESQUERDA DO CAPÔ E NA CARENAGEM CINZA, AO REDOR DA FECHADURA. | CAPÔ | NÃO
0869B | 120J | Pré Auditoria | Não Conforme | 1211 ¦ CHAPAS DE PROTEÇÃO | 0 ¦ Comentário | COLOCAR CHAPARIA DE PROTEÇÃO INFERIOR DO RADIADOR. | CHAPAS DE PROTEÇÃO | NÃO
0869B | 120J | Pré Auditoria | Não Conforme | 1212 ¦ PINTURA | 1 ¦ Incidental | RETOCAR MARCAS DO CARRINHO DE MONTAGEM DO MOTOR, PARTE INFERIOR. | MOTOR | NÃO
0869B | 120J | Pré Auditoria | Não Conforme | 1406 ¦ FIXAÇÃO DO CONO MISTURADOR | 1 ¦ Incidental | RETOCAR TRAVA DO SUPORTE DO CONO MISTURADOR. RETOCAR ARTICULAÇÕES DO SUPORTE DO CONO MISTURADOR. RETOCAR MARCAS DE GANCHO NA PARTE DE TRÁS DO SUPORTE DO CONO MISTURADOR. RETOCAR LATERAL DO SUPORTE DO CONO MISTURADOR. | CONO MISTURADOR | NÃO
0869B | 120J | Pré Auditoria | Não Conforme | 1409 ¦ OUTRAS OBSERVAÇÕES | 1 ¦ Incidental | SUPORTES DO LADO DIREITO, DA LINHA DE PULVERIZAÇÃO DO QUADRO, ESTÃO TORTOS. | OUTRAS OBSERVAÇÕES | NÃO
0869B | 120J | Pré Auditoria | Não Conforme | 1507 ¦ OUTRAS OBSERVAÇÕES | 1 ¦ Incidental | RETOCAR PARTE INFERIOR DO TUBO ESQUERDO E DIREITO DO QUADRO DESLIZANTE. REMOVER ADESIVOS E RETOCAR PARTE INFERIOR DO SUPORTE DO PINO DO CILINDRO CENTRAL. RETOCAR LADO ESQUERDO E DIREITO INFERIOR, DO SUPORTE DA LINHA DE PULVERIZAÇÃO. | QUADRO INFERIOR | NÃO
0869B | 120J | Pré Auditoria | Não Conforme | 1618 ¦ OUTRAS OBSERVAÇÕES | 1 ¦ Incidental | REFORÇAR PINTURA NA PARTE INFERIOR DO CABEÇAL ESQUERDO E DIREITO. REFORÇAR PINTURA NA PARTE INFERIOR DA BISAGRA ESQUERDA E DIREITA. REFORÇAR PINTURA NO TUBO DA BARRA ESQUERDA E DIREITA, ONDE VAI ENCAIXADA NO DESCANSO DE BARRAS DO CHASSI. REFORÇAR PINTURA NA PONTA DA BARRA ESQUERDA E DIREITA. | BARRA DIREITA E ESQUERDA INFERIOR | NÃO
0834B | 125J | Terminação | Não Conforme | 0402 ¦ BLOCO 2+1 | Não Informada | VAZAMENTO MANGUEIRA PRESSAO |  | NÃO
0834B | 125J | Terminação | Não Conforme | 0404 ¦ BLOCO ABERTURA DE BITOLA | Não Informada | VAZAMENTO MANGUEIRA PRESSAO |  | NÃO
0834B | 125J | Terminação | Não Conforme | 0408 ¦ MOTORES DE RODA | Não Informada | VAZAMENTO MANGUEIRA ALTA |  | NÃO
0834B | 125J | Terminação | Conforme Com OBS | 0710 ¦ CONVERGÊNCIA EIXO DIANTEIRO DIFERENÇA ENTRE A MEDIÇÃO PARALELA E EM “X” MÁXIMO 15MM. | Não Informada |  |  | NÃO
0834B | 125J | Terminação | Conforme Com OBS | 1103 ¦ ATERRAMENTOS (CHAVE GERAL, MOTOR DE PARTIDA E SUBTETO CABINE) | Não Informada | FURAÇÃO TRASEIRA FORA DE POSIÇAO |  | NÃO
0834B | 125J | Terminação | Conforme Com OBS | 1211 ¦ CHAPAS DE PROTEÇÃO | Não Informada | APOS PRE AUDITORIA |  | NÃO
0834B | 125J | Terminação | Conforme Com OBS | 1702 ¦ CORDÃO DE SOLDA COM PENETRAÇÃO | Não Informada |  |  | NÃO
0834B | 125J | Terminação | Conforme Com OBS | 1703 ¦ SEM RESPINGOS DE SOLDA | Não Informada |  |  | NÃO
0834B | 125J | Terminação | Conforme Com OBS | 1806 ¦ PINTURA | Não Informada |  |  | NÃO
0834B | 125J | Terminação | Conforme Com OBS | 2010 ¦ PINTURA | Não Informada |  |  | NÃO
0834B | 125J | Terminação | Conforme Com OBS | 2106 ¦ PINTURA | Não Informada |  |  | NÃO
0869B | 120J | Pré Auditoria | Não Conforme | 1802 ¦ APERTO DAS PORCAS DOS TENSORES | 1 ¦ Incidental | RETOCAR TODOS OS TENSORES. RETOCAR PORCAS DOS TENSORES. RETOCAR RÓTULAS DOS TENSORES. RETOCAR ROSCAS DOS TENSORES. | TENSORES, PORCAS DOS TENSORES, RÓTULAS DOS TENSORES E ROSCAS DAS RÓTULAS DOS TENSORES. | NÃO
0869B | 120J | Pré Auditoria | Não Conforme | 1805 ¦ AMORTECEDORES | 1 ¦ Incidental | RETOCAR OS QUATRO AMORTECEDORES. | AMORTECEDORES | NÃO
0869B | 120J | Pré Auditoria | Não Conforme | 1806 ¦ PINTURA | 1 ¦ Incidental | RETOCAR OS QUATRO CANTOS DO CHASSI ONDE FICA APOIADO O CARRINHO DE PINTURA. | CHASSI | NÃO
0869B | 120J | Pré Auditoria | Não Conforme | 1807 ¦ ALINHAMENTO DOS CORRIMÃOS | 1 ¦ Incidental | RETOCAR TUBO DO CORRIMÃO, PARTE INFERIOR DO SEPARADOR SUPERIOR DO CORRIMÃO DA ESCADA. REFORÇAR PINTURA NA PARTE INFERIOR DO PÉ ESQUERDO DO CORRIMÃO CENTRAL. | CORRIMÃOS | NÃO
0869B | 120J | Pré Auditoria | Não Conforme | 1808 ¦ ESCADA | 1 ¦ Incidental | RETOCAR PINOS DE ARTICULAÇÃO DA ESCADA. RETOCAR LATERAL ESQUERDA DA ESCADA. | ESCADA | NÃO
0869B | 120J | Pré Auditoria | Não Conforme | 1809 ¦ PASSARELA | 1 ¦ Incidental | RETOCAR ARRANHÕES NA PONTA DA PASSARELA, APÓS O ÚLTIMO DEGRAU SUPERIOR DA ESCADA. RETOCAR PASSARELA AO REDOR DO PÉ ESQUERDO DO CORRIMÃO CENTRAL. | PASSARELA | NÃO
0869B | 120J | Pré Auditoria | Não Conforme | 1908 ¦ TANQUE DE ÁGUA LIMPA | 1 ¦ Incidental | REFORÇAR PINTURA NOS SUPORTES DO TANQUE DE ÁGUA LIMPA. | TANQUE DE ÁGUA LIMPA | NÃO
0869B | 120J | Pré Auditoria | Não Conforme | 2006 ¦ CONDIÇÃO DO AROS | 1 ¦ Incidental | RETOCAR QUEBRADOS AO REDOR DOS AROS. | AROS | NÃO
0869B | 120J | Pré Auditoria | Não Conforme | 2007 ¦ ALTURA DOS PULMÕES DE 230MM A 250MM | 1 ¦ Incidental | PULMÕES DIANTEIROS ESTÃO FORA DA TOLERÂNCIA. | PULMÕES | NÃO
0869B | 120J | Pré Auditoria | Não Conforme | 2010 ¦ PINTURA | 1 ¦ Incidental | RETOCAR MARCA DO CAVALETE E DO CARRINHO DE PINTURA, EIXO DIANTEIRO E EIXO TRASEIRO. REMOVER ESCORRIDO NA PINTURA DO EIXO TRASEIRO, PARTE INFERIOR DO PULMÃO ESQUERDO PELO LADO DE DENTRO. | EIXOS/BAIXADAS | NÃO
0869B | 120J | Pré Auditoria | Não Conforme | 2011 ¦ REDUTORES | 1 ¦ Incidental | RETOCAR QUEBRADOS E ARRANHÕES NOS REDUTORES. | REDUTORES | NÃO
0869B | 120J | Pré Auditoria | Não Conforme | 2105 ¦ PRESENÇA ADESIVOS | 0 ¦ Comentário | COLOCAR ADESIVOS DA PARTE FINAL DEPOIS DO RETOQUE. | ADESIVOS | NÃO
0869B | 120J | Pré Auditoria | Não Conforme | 2106 ¦ PINTURA | 1 ¦ Incidental | RETOCAR RETROVISORES. RETOCAR SUPORTES DE FIXAÇÃO DO TANQUE DE CIRCUITO LEVE. RETOCAR PARTE INFERIOR DO TANQUE DE CIRCUITO LEVE, MARCAS DO SUPORTE DE TRANSPORTE. RETOCAR SUPORTE ESQUERDO DO ELETROVENTILADOR, AO LADO DA SINALEIRA. RETOCAR PARTE INFERIOR DO TANQUE DE CIRCUITO PESADO. REFORÇAR PINTURA NO SUPORTE DA BATERIA. | PINTURA EM GERAL | NÃO
0869B | 120J | Pré Auditoria | Não Conforme | 1308 ¦ INTEGRIDADE DOS CILINDROS EM GERAL | 1 ¦ Incidental | RETOCAR NA VOLTA DAS CONEXÕES HIDRÁULICAS DE TODOS OS CILINDROS. PINTAR RÓTULAS DOS CILINDROS DE DIREÇÃO. RETOCAR ROSCA DO CILINDRO DA ESCADA. | INTEGRIDADE DOS CILINDROS EM GERAL | NÃO
0869B | 120J | Pré Auditoria | Não Conforme | 1505 ¦ PARTE INTERNA DO QUADRO | 1 ¦ Incidental | RETOCAR BANDEJA ESQUERDA E DIREITA PELO LADO DE DENTRO. RETOCAR SUPORTE SUPERIOR E INFERIOR DA BIELA DIREITA. RETOCAR PARTE CENTRAL DO QUADRO, COM MARCAS DE CINTA DE IÇAMENTO DO PROCESSO. | QUADRO INTERNO | NÃO
0869B | 120J | Pré Auditoria | Não Conforme | 1506 ¦ PARTE EXTERNA DO QUADRO | 1 ¦ Incidental | RETOCAR SUPORTES ESQUERDO E DIREITO SUPERIOR DO QUADRO. RETOCAR BANDEJA ESQUERDA PELO LADO DE FORA. REFORÇAR PINTURA NOS PARAFUSOS DO SUPORTE DA CRUZETA ESQUERDA E DIREITA. REFORÇAR PINTURA NAS TRAVAS DO QUADRO BASCULANTE. RETOCAR TUBO DIREITO DO QUADRO DESLIZANTE. RETOCAR PONTAS DA TRAVESSA DO BASCULANTE. RETOCAR TUBO DO QUADRO, NA FIXAÇÃO DO APOIO INFERIOR DIREITO DO QUADRO. RETOCAR MARCAS DA CINTA DE IÇAMENTO DE PROCESSOS, PARTE CENTRAL DO QUADRO. | QUADRO EXTERNO | NÃO
0869B | 120J | Pré Auditoria | Não Conforme | 1607 ¦ PINTURA BARRA GRANDE ESQUERDA | 1 ¦ Incidental | RETOCAR ORELHAS DO CABEÇAL POR DENTRO E POR FORA. RETOCAR TRELIÇA 5 E 11. RETOCAR ORELHAS DO PINO QUE PRENDE O ALIN. | BARRA ESQUERDA | NÃO
0869B | 120J | Pré Auditoria | Não Conforme | 1609 ¦ PINTURA BARRA INTERMEDIÁRIA E ALIN ESQUERDO | 1 ¦ Incidental | RETOCAR TESOURA DO CILINDRO DO ALIN. RETOCAR MARCAS DE GANCHO NA BARRA INTERMEDIÁRIA E PONTEIRA. RETOCAR TODAS AS EXTREMIDADES ONDE ESTÁ COM A PINTURA FRACA E COM OXIDAÇÕES. | BARRA INTERMEDIÁRIA E PONTEIRA ESQUERDA | NÃO
0869B | 120J | Pré Auditoria | Não Conforme | 1608 ¦ PINTURA BARRA GRANDE DIREITA | 1 ¦ Incidental | RETOCAR ORELHAS DO CABEÇAL POR DENTRO E POR FORA. RETOCAR TRELIÇA 6 E 11. REFORÇAR PINTURA NAS ORELHAS DO PINO QUE PRENDE O ALIN. | BARRA DIREITA | NÃO
0869B | 120J | Pré Auditoria | Não Conforme | 1610 ¦ PINTURA BARRA INTERMEDIÁRIA E ALIN DIREITO | 1 ¦ Incidental | RETOCAR TESOURA DO CILINDRO DO ALIN. RETOCAR MARCAS DE GANCHO NA BARRA INTERMEDIÁRIA E PONTEIRA. RETOCAR TODAS AS EXTREMIDADES ONDE ESTÁ COM A PINTURA FRACA E COM OXIDAÇÕES. | BARRA INTERMEDIÁRIA E PONTEIRA DIREITA | NÃO
0869B | 120J | Pré Auditoria | Não Conforme | 1614 ¦ PINTURA | 1 ¦ Incidental | RETOCAR LATERAL DO CABEÇAL DA BISAGRA. RETOCAR PÉ DA BISAGRA. RETOCAR LATERAL DA BISAGRA. | BISAGRA ESQUERDA INTERNA | NÃO
0869B | 120J | Pré Auditoria | Não Conforme | 1615 ¦ PINTURA | 1 ¦ Incidental | RETOCAR PARTE SUPERIOR DA BISAGRA. RETOCAR LATERAL DO CABEÇAL DA BISAGRA. RETOCAR PÉ DA BISAGRA. RETOCAR LATERAL DA BISAGRA. | BISAGRA DIREITA INTERNA | NÃO
0869B | 120J | Pré Auditoria | Não Conforme | 1616 ¦ PINTURA | 1 ¦ Incidental | RETOCAR PARTE INFERIOR DO SUPORTE DA RÓTULA DA BISAGRA. | BISAGRA ESQUERDA EXTERNA | NÃO
0869B | 120J | Pré Auditoria | Não Conforme | 1617 ¦ PINTURA | 1 ¦ Incidental | RETOCAR PARTE SUPERIOR DA BISAGRA. RETOCAR PÉ DA BISAGRA. | BISAGRA DIREITA EXTERNA | NÃO
0869B | 120J | Pré Auditoria | Não Conforme | 0421 ¦ FILTROS | 10 ¦ Maior | FILTRO INTERNO ESQUERDO, COM VAZAMENTO NO PARAFUSO. | FILTRO INTERNO | NÃO
0869B | 120J | Pré Auditoria | Conforme Com OBS | 1313 ¦ ALINHAMENTO DA DIREÇÃO DEIXAR OS DOIS CILINDROS NA MESMA MEDIDA DE 133MM A 137MM DE HASTE | Não Informada | CILINDROS DE DIREÇÃO COM A MESMA MEDIDA DE 136MM |  | NÃO
0833B | 125J | Auditoria | Conforme Com OBS | 0504 ¦ CALIBRAÇÃO DO PILOTO | Não Informada | SEM ESPAÇO ÚTIL PARA CALIBRAR |  | NÃO
0833B | 125J | Auditoria | Conforme Com OBS | 0601 ¦ BAIXA COM VELOCIDADE ADEQUADA (120J E HYDRA 12 A 13KM/H / 120J HP E 125J E ORION 16 A 19KM/H) | Não Informada | VELOCIDADE MÁXIMA 19 KM/H |  | NÃO
0833B | 125J | Auditoria | Conforme Com OBS | 0602 ¦ TESTAR ROTAÇÃO DO MOTOR MÍNIMO 800 RPM E MÁXIMO 2400 RPM | Não Informada | ROTAÇÃO MÍNIMA 800 RPM ROTAÇÃO MÁXIMA 2355 RPM |  | NÃO
0833B | 125J | Auditoria | Conforme Com OBS | 1204 ¦ NÍVEL DE COMBUSTÍVEL | Não Informada | NÍVEL DE COMBUSTÍVEL 34% |  | NÃO
0833B | 125J | Auditoria | Não Conforme | 1213 ¦ OUTRAS OBSERVAÇÕES | 1 ¦ Incidental | CHAVE NÃO SAI DA FECHADURA AO CHAVEAR A TAMPA ESQUERDA DO CAPÔ CHAPA DE PROTEÇÃO RASPANDO NA POLIA INFERIOR DO MOTOR. CHICOTE ELÉTRICO PRESCINTADO JUNTO COM MANGUEIRA DE COMBUSTÍVEL ACIMA DO MOTOR DE PARTIDA. | CAPÔ | NÃO
0833B | 125J | Auditoria | Não Conforme | 0902 ¦ SENSOR DE NÍVEL DO TANQUE DE PRODUTO (MÍNIMO E MÁXIMO) | 10 ¦ Maior | SENSOR DE NÍVEL MÍNIMO DO TANQUE DE PRODUTO MONTADO EM POSIÇÃO INVERTIDA. | SENSOR NÍVEL MÍNIMO | NÃO
0833B | 125J | Auditoria | Não Conforme | 1314 ¦ OUTRAS OBSERVAÇÕES | 10 ¦ Maior | SUPORTE DOS FILTROS HIDRÁULICOS DO SISTEMA LEVE INCORRETO POSSIBILITANDO CONTATO DOS FILTROS COM A PARTE INFERIOR DO TANQUE DE PRODUTO. | SUPORTE FILTRO HIDRÁULICO | NÃO
0833B | 125J | Auditoria | Não Conforme | 2001 ¦ APERTO DAS TAMPAS DOS REGISTROS ROSCADOS | 1 ¦ Incidental | FALTA LACRE QUÍMICO NOS PARAFUSOS DA TAMPA DO REGISTRO ROSCADO ATRÁS DO BRAÇO EXTENSIVO DIREITO DO EIXO DIANTEIRO. | TAMPA REGISTRO ROSCADO | NÃO
0833B | 125J | Auditoria | Não Conforme | 2002 ¦ PRESENÇA DAS TAMPAS DOS MOTORES DE RODA | 0 ¦ Comentário | FALTA TAMPA DE PROTEÇÃO DOS MOTORES DE RODA. | TAMPA MOTOR DE RODA | NÃO
0833B | 125J | Auditoria | Não Conforme | 2010 ¦ PINTURA | 1 ¦ Incidental | PINTURA ESCORRIDA NA BAIXADA TRASEIRA DIREITA PELO LADO INTERNO PRÓXIMO DO SUPORTE DO PARALAMA. PINTURA COM APARÊNCIA CRESPA PELO LADO SUPERIOR EXTERNO DAS BAIXADAS DIANTEIRA E TRASEIRA. PINTURA COM MARCA DE LUVA NA BAIXADA TRASEIRA DIREITA PELO LADO EXTERNO. | EIXO E BAIXADA PINTURA | NÃO
0833B | 125J | Auditoria | Conforme Com OBS | 2007 ¦ ALTURA DOS PULMÕES DE 230MM A 250MM | Não Informada | PULMÕES DIANTEIROS E TRASEIROS COM 245MM DE ALTURA. |  | NÃO
0833B | 125J | Auditoria | Não Conforme | 1608 ¦ PINTURA BARRA GRANDE DIREITA | 1 ¦ Incidental | FURO NA SOLDA NA UNIÃO DOS TUBOS SUPERIOR DA BARRA GRANDE DIREITA PELO LADO DA FRENTE. | BARRA GRANDE DIREITA | NÃO
0833B | 125J | Auditoria | Não Conforme | 1610 ¦ PINTURA BARRA INTERMEDIÁRIA E ALIN DIREITO | 1 ¦ Incidental | PINTURA DANIFICADO NA 1° E 4° TRELIÇA SUPERIOR DA BARRA INTERMEDIÁRIA DIREITA PARTINDO DO REFORÇO MAIOR. | BARRA INTERMEDIÁRIA DIREITA PINTURA | NÃO
0833B | 125J | Auditoria | Não Conforme | 1614 ¦ PINTURA | 1 ¦ Incidental | PINTURA DANIFICADO NO ARCO DE PROTEÇÃO DO CILINDRO ALIN DIREITO PELO LADO SUPERIOR | BARRA PINTURA | NÃO
0833B | 125J | Auditoria | Não Conforme | 1609 ¦ PINTURA BARRA INTERMEDIÁRIA E ALIN ESQUERDO | 1 ¦ Incidental | FALTA PINTURA NO REFORÇO DA PONTEIRA ESQUERDA PELO LADO SUPERIOR. | PONTEIRA ESQUERDA | NÃO
0833B | 125J | Auditoria | Não Conforme | 1615 ¦ PINTURA | 1 ¦ Incidental | PINTURA DANIFICADO NO CILINDRO DO ALIN ESQUERDO PELO LADO SUPERIOR. | CILINDRO ALIN PINTURA | NÃO
0833B | 125J | Auditoria | Não Conforme | 2107 ¦ ABRIDORES DE LINHA E KIT EXTRA SEPARADOS | 0 ¦ Comentário | FALTA ABRIDORES DE LINHA E KIT EXTRA | KIT EXTRA | NÃO
0833B | 125J | Auditoria | Não Conforme | 2108 ¦ LIMPEZA | 0 ¦ Comentário | ASPIRAR TAPETE DA CABINE | CABINE | NÃO
0834B | 125J | Pré Auditoria | Conforme Com OBS | 0822 ¦ PRESSURIZAÇÃO DA CABINE | Não Informada | PRESSURIZAÇÃO MARCANDO 10.7 AO PISAR NO FREIO MARCA 7.9 |  | NÃO
0834B | 125J | Pré Auditoria | Conforme Com OBS | 0114 ¦ CAMBAGEM POSITIVA ENTRE 1º A 2º | Não Informada | BAIXADA DIANTEIRA ESQUERDA 88.6 BAIXADA DIANTEIRA DIREITA 88.2 BAIXADA TRASEIRA ESQUERDA 88.5 BAIXADA TRASEIRA DIREITA 89.1 |  | NÃO
0834B | 125J | Pré Auditoria | Conforme Com OBS | 0130 ¦ VERIFICAR ESPAÇAMENTO ENTRE A HÉLICE E O DEFLETOR 10MM A 22MM | Não Informada | ESPAÇAMENTO DA HÉLICE LADO ESQUERDO: 13MM LADO DIREITO: 16MM |  | NÃO
0834B | 125J | Pré Auditoria | Conforme Com OBS | 0131 ¦ VERIFICAR PROFUNDIDADE ENTRE A HÉLICE E O DEFLETOR 80MM A 90MM | Não Informada | PROFUNDIDADE DA HÉLICE LADO ESQUERDO: 86MM LADO DIREITO: 84MM |  | NÃO
0833B | 125J | Auditoria | Não Conforme | 0408 ¦ MOTORES DE RODA | 10 ¦ Maior | VAZAMENTO PELA MANGUEIRA HIDRÁULICA DE PRESSÃO DO MOTOR DE RODA DIANTEIRO DIRETO PELO LADO DA FRENTE. | MOTOR DE RODA | NÃO
0834B | 125J | Pré Auditoria | Conforme Com OBS | 0706 ¦ ABERTURA DE BITOLA DIANTEIRA 2790MM A 2810MM | Não Informada | ABERTURA DE BITOLA DIANTEIRA PELA PARTE DA FRENTE 2.79M ABERTURA DE BITOLA DIANTEIRA PELA PARTE DE TRÁS 2.80M |  | NÃO
0833B | 125J | Auditoria | Não Conforme | 2012 ¦ OUTRAS OBSERVAÇÕES | 1 ¦ Incidental | RETIRAR PASSA CINTA FIXADO NA BAIXADA TRASEIRA DIREITA PELO LADO DE TRÁS. | BAIXADA | NÃO
0834B | 125J | Pré Auditoria | Conforme Com OBS | 0707 ¦ ABERTURA DE BITOLA TRASEIRA 2790MM A 2810MM | Não Informada | ABERTURA DE BITOLA TRASEIRA PELA PARTE DA FRENTE 2.81M ABERTURA DE BITOLA TRASEIRA PELA PARTE DE TRÁS 2.80M |  | NÃO
0834B | 125J | Pré Auditoria | Conforme Com OBS | 0708 ¦ ABERTURA DE BITOLA DIFERENÇA ENTRE EIXOS MÁXIMO 20MM | Não Informada | ABERTURA DE BITOLA, DIFERENÇA ENTRE EIXOS 2CM |  | NÃO
0834B | 125J | Pré Auditoria | Conforme Com OBS | 0709 ¦ CONVERGÊNCIA EIXO TRASEIRO DIFERENÇA ENTRE A MEDIÇÃO PARALELA E EM “X” MÁXIMO 20MM. | Não Informada | EM XIS ARO TRASEIRO DIREITO PELO LADO DE TRÁS, COM ARO TRASEIRO ESQUERDO PELO LADO DA FRENTE 2.697MM EM XIS ARO TRASEIRO DIREITO PELO LADO DA FRENTE, COM ARO TRASEIRO ESQUERDO PELO LADO DE TRÁS 2.706MM |  | NÃO
0834B | 125J | Pré Auditoria | Conforme Com OBS | 0710 ¦ CONVERGÊNCIA EIXO DIANTEIRO DIFERENÇA ENTRE A MEDIÇÃO PARALELA E EM “X” MÁXIMO 15MM. | Não Informada | EM XIS ARO DIANTEIRO DIREITO PELO LADO DE TRÁS, COM ARO DIANTEIRO ESQUERDO PELO LADO DA FRENTE 2.703MM EM XIS ARO DIANTEIRO DIREITO PELO LADO DA FRENTE, COM ARO DIANTEIRO ESQUERDO PELO LADO DE TRÁS 2.691MM |  | NÃO
0834B | 125J | Pré Auditoria | Não Conforme | 1612 ¦ TESTAR DESNUQUE DO ALIN | 1 ¦ Incidental | RETOCAR DESNUQUE DO ALIN ESQUERDO E DIREITO. | DESNUQUE DO ALIN ESQUERDO E DIREITO | NÃO
0834B | 125J | Pré Auditoria | Conforme Com OBS | 2102 ¦ LUBRIFICAÇÃO DA MÁQUINA | Não Informada | ESSE PROCESSO É FINALIZADO DEPOIS DO RETOQUE. |  | NÃO
0834B | 125J | Pré Auditoria | Não Conforme | 1101 ¦ VERIFICAR CONECTORES E CHICOTES (ROTEAMENTO) EM GERAL | 1 ¦ Incidental | MANGUEIRAS DE PULVERIZAÇÃO FORÇANDO CHICOTES ELÉTRICOS DO BLOCO DE TRANSMISSÃO TRASEIRO. | CHICOTES ELÉTRICOS | NÃO
0834B | 125J | Pré Auditoria | Não Conforme | 1103 ¦ ATERRAMENTOS (CHAVE GERAL, MOTOR DE PARTIDA E SUBTETO CABINE) | 1 ¦ Incidental | TAPAR FURO DO ATERRAMENTO ELÉTRICO TRASEIRO ESQUERDO, QUE FOI FEITO ERRADO, E RETOCAR. RETOCAR ATERRAMENTO ELÉTRICO DA CHAVE GERAL. | ATERRAMENTOS ELÉTRICOS | NÃO
0834B | 125J | Pré Auditoria | Não Conforme | 1202 ¦ APERTO DOS FIXADORES DOS SUPORTES DO MOTOR | 1 ¦ Incidental | RETOCAR FIXADORES INFERIORES DO RADIADOR. RETOCAR ARRANHÕES NO LADO ESQUERDO E DIREITO, DE ONDE É POSTO A CHAPA INFERIOR DA POLIA DO MOTOR. RETOCAR PATA ESQUERDA E PATA DIREITA DO MOTOR, PARTE DA FRENTE E DE TRÁS. | FIXADORES DO MOTOR/RADIADOR | NÃO
0834B | 125J | Pré Auditoria | Não Conforme | 1203 ¦ ESCAPAMENTO POSICIONADO CORRETAMENTE | 1 ¦ Incidental | RETOCAR ARRANHÕES ESCAPAMENTO. | ESCAPAMENTO | NÃO
0834B | 125J | Pré Auditoria | Não Conforme | 1208 ¦ PINTURA | 1 ¦ Incidental | RETOCAR BORDA DA CARENAGEM CINZA DO CAPÔ, LATERAL ESQUERDA E LATERALDIREITA, ONDE FICAVA PEGANDO A FECHADURA DA TAMPA. | CAPÔ | NÃO
0833B | 125J | Auditoria | Não Conforme | 0909 ¦ EDUTOR QUÍMICO (CONO MISTURADOR) | 1 ¦ Incidental | TRAVA DO CONO MISTURADOR MUITO BAIXA DIFICULTANDO O TRAVAMENTO. (ENCERRADO) RETOCAR PINTURA DA TRAVA DO CONO MISTURADOR. | CONO MISTURADOR | NÃO
0834B | 125J | Pré Auditoria | Não Conforme | 1211 ¦ CHAPAS DE PROTEÇÃO | 0 ¦ Comentário | COLOCAR CHAPARIA INFERIOR DE PROTEÇÃO DO RADIADOR. | CHAPAS DE PROTEÇÃO | NÃO
0834B | 125J | Pré Auditoria | Não Conforme | 1212 ¦ PINTURA | 1 ¦ Incidental | RETOCAR OS QUATRO CANTOS DO MOTOR, ONDE FICA APOIADO NO SUPORTE DE MONTAGEM. | MOTOR | NÃO
0834B | 125J | Pré Auditoria | Não Conforme | 1305 ¦ ROTEAMENTO DAS MANGUEIRAS HIDRÁULICAS | 1 ¦ Incidental | MANGUEIRAS HIDRÁULICAS DO CILINDRO DA ESCADA, ESTÃO SEM PROTEÇÃO. | ROTEAMENTO MANGUEIRAS HIDRÁULICAS | NÃO
0834B | 125J | Pré Auditoria | Não Conforme | 1406 ¦ FIXAÇÃO DO CONO MISTURADOR | 1 ¦ Incidental | RETOCAR AO REDOR DA TRAVA DO CONO MISTURADOR. RETOCAR ARTICULAÇÕES DO SUPORTE DO CONO MISTURADOR. RETOCAR MARCAS DE GANCHO NA PARTE DE TRÁS DO SUPORTE DO CONO MISTURADOR. | CONO MISTURADOR | NÃO
0833B | 125J | Auditoria | Conforme Com OBS | 0301 ¦ PRESSÃO DA BOMBA DE TRANSMISSÃO DE 370 A 390 BAR | Não Informada | BLOCO TRANSMISSÃO DIANTEIRO TPA 360: TPB 370 BLOCO TRANSMISSÃO TRASEIRO TPA 370: TPB 380 |  | NÃO
0833B | 125J | Auditoria | Conforme Com OBS | 0302 ¦ PRESSÃO DA BOMBA DE MOVIMENTOS 140 A 160 BAR | Não Informada | BLOCO 2+1: 160 BAR |  | NÃO
0833B | 125J | Auditoria | Conforme Com OBS | 0303 ¦ PRESSÃO DA BOMBA DE PULVERIZAÇÃO 140 A 160 BAR | Não Informada | BLOCO DE PULVERIZAÇÃO: 160 BAR |  | NÃO
0834B | 125J | Pré Auditoria | Não Conforme | 1507 ¦ OUTRAS OBSERVAÇÕES | 1 ¦ Incidental | RETOCAR TUBO ESQUERDO E DIREITO DO QUADRO DESLIZANTE. RETOCAR SUPORTE INFERIOR DIREITO DO TECNIL DO QUADRO BASCULANTE. RETOCAR QUEBRADOS NO LADO ESQUERDO E DIREITO DO SUPORTE DA LINHA DE PULVERIZAÇÃO. REMOVER ADESIVO, E RETOCAR PARTE INFERIOR DO SUPORTE DO PINO DO CILINDRO CENTRAL. RETOCAR PARTE INFERIOR ESQUERDA E DIREITA DO TUBO DO QUADRO, AO LADO DOS APOIOS. | QUADRO INFERIOR | NÃO
0833B | 125J | Auditoria | Conforme Com OBS | 0706 ¦ ABERTURA DE BITOLA DIANTEIRA 2790MM A 2810MM | Não Informada | ABERTURA DE BITOLA DIANTEIRO PELO LADO DA FRENTE 2,80 MTS ABERTURA DE BITOLA DIANTEIRO PELO LADO DE TRÁS 2,80 MTS |  | NÃO
0833B | 125J | Auditoria | Conforme Com OBS | 0707 ¦ ABERTURA DE BITOLA TRASEIRA 2790MM A 2810MM | Não Informada | ABERTURA DE BITOLA TRASEIRO PELO LADO DA FRENTE 2,79 MTS ABERTURA DE BITOLA TRASEIRO PELO LADO DE TRÁS 2,79 MTS |  | NÃO
0833B | 125J | Auditoria | Conforme Com OBS | 0708 ¦ ABERTURA DE BITOLA DIFERENÇA ENTRE EIXOS MÁXIMO 20MM | Não Informada | DIFERENÇA ENTRE BITOLAS 1 MTS |  | NÃO
0833B | 125J | Auditoria | Não Conforme | 0715 ¦ CILINDRO DE ABERTURA DE BITOLA COM FUNCIONAMENTO ADEQUADO | 5 ¦ Menor | EIXO EXTENSIVO DIANTEIRO E TRASEIRO COM POUCA LUBRIFICAÇÃO | EIXO EXTENSIVO | NÃO
0833B | 125J | Auditoria | Conforme Com OBS | 1313 ¦ ALINHAMENTO DA DIREÇÃO DEIXAR OS DOIS CILINDROS NA MESMA MEDIDA DE 133MM A 137MM DE HASTE | Não Informada | ALINHAMENTO DE DIREÇÃO 135 MM |  | NÃO
0834B | 125J | Pré Auditoria | Não Conforme | 1618 ¦ OUTRAS OBSERVAÇÕES | 1 ¦ Incidental | RETOCAR PARTE INFERIOR DO CABEÇAL ESQUERDO E DIREITO. RETOCAR ARRANHÃO NA PONTA DA BARRA ESQUERDA. RETOCAR TUBO DA BARRA ESQUERDA E DIREITA, ONDE VAI ENCAIXADA NO DESCANSO DE BARRAS. | BARRA ESQUERDA E DIREITA INFERIOR | NÃO
0834B | 125J | Pré Auditoria | Não Conforme | 1701 ¦ CORDÃO DE SOLDA SEM FALHAS | 1 ¦ Incidental | FURO NO CORDÃO DE SOLDA, DO REFORÇO DA PONTA DA BARRA ESQUERDA, PARTE INFERIOR. | CORDÃO DE SOLDA | NÃO
0834B | 125J | Pré Auditoria | Não Conforme | 1703 ¦ SEM RESPINGOS DE SOLDA | 1 ¦ Incidental | RESPINGO DE SOLDA, NO SUPORTE TRASEIRO DIREITO INFERIOR DO TENSOR DO CHASSI, AO LADO DO SUPORTE DA BATERIA. | RESPINGOS DE SOLDA | NÃO
0834B | 125J | Pré Auditoria | Não Conforme | 1802 ¦ APERTO DAS PORCAS DOS TENSORES | 1 ¦ Incidental | RETOCAR TODOS OS TENSORES. RETOCAR PORCAS DOS TENSORES. RETOCAR RÓTULAS DOS TENSORES. RETOCAR ROSCAS DOS TENSORES. | TENSORES, PORCAS DOS TENSORES, RÓTULAS DOS TENSORES E ROSCAS DAS RÓTULAS DOS TENSORES. | NÃO
0834B | 125J | Pré Auditoria | Não Conforme | 1805 ¦ AMORTECEDORES | 1 ¦ Incidental | REFORÇAR PINTURA NOS AMORTECEDORES. | AMORTECEDORES | NÃO
0834B | 125J | Pré Auditoria | Não Conforme | 1806 ¦ PINTURA | 1 ¦ Incidental | RETOCAR OS QUATRO CANTOS DO CHASSI ONDE FICA APOIADO O CARRINHO DE PINTURA. RETOCAR TUBO DA TRASEIRA INFERIOR DO CHASSI, LADO ESQUERDO. RETOCAR NA VOLTA DE TODOS OS PARAFUSOS DE FIXAÇÃO DAS RÓTULAS DOS TENSORES. RETOCAR TUBO SUPERIOR DO CHASSI, AO LADO DO PULMÃO TRASEIRO ESQUERDO. | CHASSI | NÃO
0833B | 125J | Auditoria | Conforme Com OBS | 2112 ¦ REALIZAR A EQUALIZAÇÃO DO EQUIPAMENTO | Não Informada | EQUALIZACÃO CONFIGURADA EM 400 CORRENTE MÍNIMA PARA MARCHA FRENTE NO EIXO DIANTEIRO E 430 CORRENTE MÍNIMA PARA MARCHA TRASEIRA EIXO TRASEIRO. |  | NÃO
0834B | 125J | Pré Auditoria | Não Conforme | 1807 ¦ ALINHAMENTO DOS CORRIMÃOS | 1 ¦ Incidental | RETOCAR CORRIMÃO DA ESCADA, PARTE DE FIXAÇÃO. | CORRIMÃOS | NÃO
0834B | 125J | Pré Auditoria | Não Conforme | 1808 ¦ ESCADA | 1 ¦ Incidental | RETOCAR PINOS DAS ARTICULAÇÕES DA ESCADA. REFORÇAR PINTURA NAS EXTREMIDADES DOS DEGRAUS DA ESCADA. RETOCAR LATERAL DIREITA DA ESCADA, PARTE SUPERIOR, PRÓXIMO DO PEGAMÃO. | ESCADA | NÃO
0834B | 125J | Pré Auditoria | Não Conforme | 1809 ¦ PASSARELA | 1 ¦ Incidental | REFORÇAR PINTURA NAS EXTREMIDADES DA PARTE INFERIOR DA PASSARELA GRANDE. RETOCAR QUEBRADOS E ARRANHÕES NA PARTE INFERIOR DA PASSARELA PEQUENA. | PASSARELA | NÃO
0834B | 125J | Pré Auditoria | Não Conforme | 1908 ¦ TANQUE DE ÁGUA LIMPA | 1 ¦ Incidental | RETOCAR QUEBRADOS NOS SUPORTES DO TANQUE DE ÁGUA LIMPA. | TANQUE DE ÁGUA LIMPA | NÃO
0834B | 125J | Pré Auditoria | Não Conforme | 1909 ¦ OUTRAS OBSERVAÇÕES | 1 ¦ Incidental | EXCESSO DE APERTO NAS FIXAÇÕES INFERIORES DO SUPORTE DO TANQUE DE ÁGUA LIMPA, DANIFICANDO A PINTURA E DEIXANDO TORTAS AS ORELHAS DE FIXAÇÃO. | OUTRAS OBSERVAÇÕES | NÃO
0834B | 125J | Pré Auditoria | Não Conforme | 2004 ¦ ALINHAMENTO DOS PARALAMAS | 1 ¦ Incidental | RETOCAR SUPORTE DIANTEIRO DIREITO DO PARALAMA. RETOCAR SUPORTE TRASEIRO DIREITO DO PARALAMA. | PARALAMAS | NÃO
0834B | 125J | Pré Auditoria | Não Conforme | 2006 ¦ CONDIÇÃO DO AROS | 1 ¦ Incidental | RETOCAR QUEBRADOS AO REDOR DOS AROS. | AROS | NÃO
0834B | 125J | Pré Auditoria | Não Conforme | 2007 ¦ ALTURA DOS PULMÕES DE 230MM A 250MM | 1 ¦ Incidental | PULMÃO DIANTEIRO DIREITO ESTÁ FORA DA TOLERÂNCIA. | PULMÕES | NÃO
0834B | 125J | Pré Auditoria | Não Conforme | 2010 ¦ PINTURA | 1 ¦ Incidental | RETOCAR MARCAS DO CAVALETE E DO CARRINHO DE PINTURA. RETOCAR FALHAS NOS EXTENSÍVEIS DIANTEIROS E TRASEIROS. REFORÇAR PINTURA NOS QUEBRADOS E ARRANHÕES, DOS BRAÇOS DOS EXTENSÍVEIS DOS CILINDROS DE DIREÇÃO. RETOCAR SUPORTE TRASEIRO ESQUERDO, DA RÓTULA DO TENSOR DO EIXO. REMOVER EXCESSO DE LACRE QUÍMICO, NA BAIXADA TRASEIRA ESQUERDA, PELO LADO DE TRÁS. | EIXOS/BAIXADAS | NÃO
0834B | 125J | Pré Auditoria | Não Conforme | 2011 ¦ REDUTORES | 1 ¦ Incidental | RETOCAR QUEBRADOS E ARRANHÕES NOS REDUTORES. | REDUTORES | NÃO
0834B | 125J | Pré Auditoria | Não Conforme | 2105 ¦ PRESENÇA ADESIVOS | 0 ¦ Comentário | APLICAR ADESIVOS DA PARTE FINAL DEPOIS DO RETOQUE. | ADESIVOS | NÃO
0834B | 125J | Pré Auditoria | Não Conforme | 2106 ¦ PINTURA | 1 ¦ Incidental | RETOCAR RETROVISORES. RETOCAR SUPORTES DE FIXAÇÃO DO TANQUE DE CIRCUITO LEVE. REFORÇAR PINTURA NA PARTE INFERIOR DO SUPORTE DO ELETROVENTILADOR. RETOCAR PARTE INFERIOR DO TANQUE DE CIRCUITO PESADO. REFORÇAR PINTURA NO SUPORTE DA BATERIA. | PINTURA EM GERAL | NÃO
0835B | 125J | Terminação | Não Conforme | 0408 ¦ MOTORES DE RODA | Não Informada | VAZAMENTO MANGUEIRA ALTA MOTOR DIANTEIRO ESQUERDO E DIREITO |  | NÃO
0835B | 125J | Terminação | Conforme Com OBS | 0710 ¦ CONVERGÊNCIA EIXO DIANTEIRO DIFERENÇA ENTRE A MEDIÇÃO PARALELA E EM “X” MÁXIMO 15MM. | Não Informada |  |  | NÃO
0835B | 125J | Terminação | Conforme Com OBS | 1211 ¦ CHAPAS DE PROTEÇÃO | Não Informada | APOS PRE AUDITORIA |  | NÃO
0835B | 125J | Terminação | Conforme Com OBS | 1613 ¦ APLICAR ADESIVOS | Não Informada | ACABAMENTO RUIM NAS PONTEIRAS |  | NÃO
0835B | 125J | Terminação | Conforme Com OBS | 1702 ¦ CORDÃO DE SOLDA COM PENETRAÇÃO | Não Informada |  |  | NÃO
0835B | 125J | Terminação | Conforme Com OBS | 1703 ¦ SEM RESPINGOS DE SOLDA | Não Informada |  |  | NÃO
0835B | 125J | Terminação | Conforme Com OBS | 1806 ¦ PINTURA | Não Informada |  |  | NÃO
0835B | 125J | Terminação | Conforme Com OBS | 2010 ¦ PINTURA | Não Informada |  |  | NÃO
0835B | 125J | Terminação | Conforme Com OBS | 2106 ¦ PINTURA | Não Informada |  |  | NÃO
0835B | 125J | Terminação | Não Conforme | 2115 ¦ OBSERVAÇÕES GERAIS | Não Informada | VAZAMENTO INTERNO CILINDRO ALLIN DIREITO |  | NÃO
0834B | 125J | Pré Auditoria | Não Conforme | 1308 ¦ INTEGRIDADE DOS CILINDROS EM GERAL | 1 ¦ Incidental | RETOCAR NA VOLTA DE TODAS AS CONEXÕES HIDRÁULICAS DOS CILINDROS. REFORÇAR PINTURA NAS RÓTULAS DOS CILINDROS DE DIREÇÃO. RETOCAR ROSCA DO CILINDRO DA ESCADA. RETOCAR ARRANHÕES NOS CILINDROS DE DIREÇÃO. | INTEGRIDADE DOS CILINDROS EM GERAL | NÃO
0834B | 125J | Pré Auditoria | Não Conforme | 1505 ¦ PARTE INTERNA DO QUADRO | 1 ¦ Incidental | RETOCAR SUPORTE SUPERIOR E INFERIOR DA BIELA ESQUERDA. RETOCAR SUPORTE SUPERIOR DA BIELA DIREITA. RETOCAR TUBO DO QUADRO AO LADO DA BIELA DIREITA. RETOCAR BANDEJA DIREITA PELO LADO DE DENTRO. RETOCAR PARTE INFERIOR DO PINO ESQUERDO E DIREITO DAS TRAVAS DO QUADRO BASCULANTE. RETOCAR LATERAL DO SUPORTE DO PINO DO CILINDRO CENTRAL. RETOCAR QUEBRADOS JUNTAMENTE DAS MARCAS DA CINTA DE IÇAMENTO NA PARTE CENTRAL DO QUADRO. | QUADRO INTERNO | NÃO
0834B | 125J | Pré Auditoria | Não Conforme | 2012 ¦ OUTRAS OBSERVAÇÕES | 1 ¦ Incidental | MARCAS DE BATIDAS NA LATERAL DO SUPORTE DO PINO DO CILINDRO CENTRAL DO QUADRO. | OUTRAS OBSERVAÇÕES | NÃO
0834B | 125J | Pré Auditoria | Não Conforme | 2113 ¦ OUTRAS OBSERVAÇÕES | 1 ¦ Incidental | CHAMAR QUALIDADE DE RECEBIMENTO E AVALIAR SUPERFÍCIE DO MATERIAL DO TANQUE DE CIRCUITO LEVE, TANQUE ESTÁ COM MARCAS. | TANQUE DE CIRCUITO LEVE | NÃO
0834B | 125J | Pré Auditoria | Não Conforme | 1506 ¦ PARTE EXTERNA DO QUADRO | 1 ¦ Incidental | RETOCAR SUPORTE ESQUERDO E DIREITO SUPERIOR DO QUADRO. RETOCAR BIELA ESQUERDA. RETOCAR SUPORTE INFERIOR DA BIELA ESQUERDA. REFORÇAR PINTURA NOS PARAFUSOS DO SUPORTE DA CRUZETA ESQUERDA E DIREITA. RETOCAR QUEBRADOS NO CILINDRO DIREITO DO ABRE E FECHA BARRA. RETOCAR LADO ESQUERDO DO SUPORTE DA LINHA DE PULVERIZAÇÃO. RETOCAR LADO DIREITO DO SUPORTE DA LINHA DE PULVERIZAÇÃO. | QUADRO EXTERNO | NÃO
0834B | 125J | Pré Auditoria | Não Conforme | 1607 ¦ PINTURA BARRA GRANDE ESQUERDA | 1 ¦ Incidental | RETOCAR ORELHAS DO CABEÇAL POR DENTRO E POR FORA. RETOCAR TRELIÇA 4 E 12. RETOCAR LATERAL DO TUBO DA BARRA ENTRE A TRELIÇA 7 E 8. RETOCAR ORELHAS DO PINO QUE PRENDE O ALIN. RETOCAR REFORÇO DA BARRA, AO LADO DA TESOURA DO CILINDRO DO ALIN. REMOVER EXCESSO DE LACRE QUÍMICO, NA TRELIÇA 10, PARTE SUPERIOR AO LADO DAS CONEXÕES DOS TUBOS HIDRÁULICOS. | BARRA ESQUERDA | NÃO
0834B | 125J | Pré Auditoria | Não Conforme | 1609 ¦ PINTURA BARRA INTERMEDIÁRIA E ALIN ESQUERDO | 1 ¦ Incidental | RETOCAR TESOURA DO CILINDRO DO ALIN. RETOCAR MARCAS DE GANCHO NA BARRA INTERMEDIÁRIA E PONTEIRA. RETOCAR TODAS AS EXTREMIDADES ONDE ESTÁ COM A PINTURA FRACA E COM OXIDAÇÕES. RETOCAR ARRANHÕES AO REDOR DO PATIN. | BARRA INTERMEDIÁRIA E PONTEIRA ESQUERDA | NÃO
0834B | 125J | Pré Auditoria | Não Conforme | 1608 ¦ PINTURA BARRA GRANDE DIREITA | 1 ¦ Incidental | RETOCAR ORELHAS DO CABEÇAL POR DENTRO E POR FORA. RETOCAR TRELIÇA 4 E 12. RETOCAR ARRANHÃO NO CILINDRO DO ALIN. RETOCAR ORELHAS DO PINO QUE PRENDE O ALIN. RETOCAR REFORÇO DA BARRA AO REDOR DO PINO QUE PRENDE A TESOURA DO CILINDRO DO ALIN. | BARRA DIREITA | NÃO
0834B | 125J | Pré Auditoria | Não Conforme | 1610 ¦ PINTURA BARRA INTERMEDIÁRIA E ALIN DIREITO | 1 ¦ Incidental | RETOCAR TESOURA DO CILINDRO DO ALIN. RETOCAR MARCAS DE GANCHO NA BARRA INTERMEDIÁRIA E PONTEIRA. RETOCAR TODAS AS EXTREMIDADES ONDE ESTÁ COM A PINTURA FRACA E COM OXIDAÇÕES. | BARRA INTERMEDIÁRIA E PONTEIRA DIREITA | NÃO
0834B | 125J | Pré Auditoria | Não Conforme | 1614 ¦ PINTURA | 1 ¦ Incidental | RETOCAR PARTE CENTRAL DA BISAGRA. | BISAGRA ESQUERDA INTERNA | NÃO
0834B | 125J | Pré Auditoria | Conforme Com OBS | 1313 ¦ ALINHAMENTO DA DIREÇÃO DEIXAR OS DOIS CILINDROS NA MESMA MEDIDA DE 133MM A 137MM DE HASTE | Não Informada | CILINDROS DE DIREÇÃO COM A MESMA MEDIDA DE 135MM. |  | NÃO
0854B | 120J | Auditoria | Conforme Com OBS | 0505 ¦ OUTRAS OBSERVAÇÕES | Não Informada | SEM ESPAÇO ÚTIL PARA CALIBRAR |  | NÃO
0854B | 120J | Auditoria | Conforme Com OBS | 0601 ¦ BAIXA COM VELOCIDADE ADEQUADA (120J E HYDRA 12 A 13KM/H / 120J HP E 125J E ORION 16 A 19KM/H) | Não Informada | VELOCIDADE MÁXIMA NA TARTARUGA 13 KM/H |  | NÃO
0854B | 120J | Auditoria | Conforme Com OBS | 0602 ¦ TESTAR ROTAÇÃO DO MOTOR MÍNIMO 800 RPM E MÁXIMO 2400 RPM | Não Informada | ROTAÇÃO MÍNIMA 800 RPM ROTAÇÃO MÁXIMA 2350 RPM |  | NÃO
0854B | 120J | Auditoria | Conforme Com OBS | 1204 ¦ NÍVEL DE COMBUSTÍVEL | Não Informada | NÍVEL DE COMBUSTÍVEL 33% |  | NÃO
0854B | 120J | Auditoria | Não Conforme | 1009 ¦ EDUTOR QUÍMICO (CONO MISTURADOR) | 10 ¦ Maior | VAZAMENTO NA CONEXÃO ENGATE RÁPIDO DO REGISTRO INFERIOR DO CONO MISTURADOR PELO LADO DA FRENTE. | CONO MISTURADOR | NÃO
0854B | 120J | Auditoria | Não Conforme | 1906 ¦ PINTURA | 1 ¦ Incidental | PINTURA DESPLACANDO NA ORELHA DE FIXAÇÃO DA CINTA DIREITA DO TANQUE DE ÁGUA LIMPA. | TANQUE ÁGUA LIMPA | NÃO
0854B | 120J | Auditoria | Não Conforme | 1506 ¦ PARTE EXTERNA DO QUADRO | 1 ¦ Incidental | PINTURA DANIFICADO NO QUADRO EXTERNO PRÓXIMO DO BRAÇO DE APOIO DA BANDEJA SUPERIOR ESQUERDA. | QUADRO EXTERNO | NÃO
0854B | 120J | Auditoria | Não Conforme | 1607 ¦ PINTURA BARRA GRANDE ESQUERDA | 1 ¦ Incidental | FURO NA SOLDA DA UNIÃO DOS TUBOS SUPERIOR DA BARRA GRANDE ESQUERDA PELO LADO DA FRENTE. FURO NA SOLDA INFERIOR DA 7° TRELIÇA DA BARRA GRANDE ESQUERDA PARTINDO DO CABEÇAU. | BARRA GRANDE ESQUERDA SOLDA | NÃO
0854B | 120J | Auditoria | Não Conforme | 1614 ¦ PINTURA | 1 ¦ Incidental | PINTURA DANIFICADO NO DESCANSO DE BARRA ESQUERDA PELO LADO DA FRENTE. PINTURA DANIFICADO NO TUBO REDONDO DA BARRA GRANDE ESQUERDA PELO LADO DA FRENTE ABAIXO DO SUPORTE DO BATENTE MENOR. | BARRA GRANDE ESQUERDA PINTURA | NÃO
0854B | 120J | Auditoria | Não Conforme | 1609 ¦ PINTURA BARRA INTERMEDIÁRIA E ALIN ESQUERDO | 1 ¦ Incidental | PINTURA DANIFICADO NA 1° TRELIÇA SUPERIOR DA BARRA INTERMEDIÁRIA ESQUERDA PARTINDO DO REFORÇO MAIOR. | BARRA INTERMEDIÁRIA ESQUERDA PINTURA | NÃO
0854B | 120J | Auditoria | Não Conforme | 1610 ¦ PINTURA BARRA INTERMEDIÁRIA E ALIN DIREITO | 1 ¦ Incidental | PINTURA DESPLACANDO NA CHAPA DOBRADA DE APOIO AO BATENTE MAIOR NO ALIN DIREITO. PINTURA DANIFICADO NO CILINDRO DO ALIN DIREITO. | ALIN DIREITO | NÃO
0854B | 120J | Auditoria | Não Conforme | 1409 ¦ OUTRAS OBSERVAÇÕES | 1 ¦ Incidental | ESPIRAL DE PROTEÇÃO COM PONTA CORTANTE NA MANGUEIRA DE PULVERIZAÇÃO DA ARTICULAÇÃO DO ALIN ESQUERDO PELOS DOIS LADOS. | ESPIRAL DE PROTEÇÃO | NÃO
0854B | 120J | Auditoria | Não Conforme | 1212 ¦ PINTURA | 1 ¦ Incidental | PINTURA DANIFICADA NA CHAPA FRONTAL DA CARENAGEM DO MOTOR PELO LADO INTERNO. | CAPÔ DO MOTOR | NÃO
0835B | 125J | Pré Auditoria | Conforme Com OBS | 0822 ¦ PRESSURIZAÇÃO DA CABINE | Não Informada | PRESSURIZAÇÃO MARCANDO 9.8 AO PISAR NO FREIO MARCA 7.4 |  | NÃO
0854B | 120J | Auditoria | Não Conforme | 1011 ¦ OUTRAS OBSERVAÇÕES | 5 ¦ Menor | TAMPA DO TANQUE DE PRODUTO COM FOLGA. | TAMPA TANQUE DE PRODUTO | NÃO
0854B | 120J | Auditoria | Não Conforme | 1810 ¦ OUTRAS OBSERVAÇÕES | 1 ¦ Incidental | ESMERILHAR COMPLETA A SOLDA NA PARTE INFERIOR DO PASSA MANGUEIRA DA TRAÇÃO TRASEIRA ESQUERDA E DIREITA. | SOLDA CHASSI | NÃO
0854B | 120J | Auditoria | Não Conforme | 2107 ¦ ABRIDORES DE LINHA E KIT EXTRA SEPARADOS | 0 ¦ Comentário | FALTAM ABRIDORES DE LINHA E KIT EXTRA. | ACESSÓRIOS | NÃO
0835B | 125J | Pré Auditoria | Conforme Com OBS | 0114 ¦ CAMBAGEM POSITIVA ENTRE 1º A 2º | Não Informada | BAIXADA DIANTEIRA ESQUERDA 88.6 BAIXADA DIANTEIRA DIREITA 88.6 BAIXADA TRASEIRA ESQUERDA 88.8 BAIXADA TRASEIRA DIREITA 89.2 |  | NÃO
0835B | 125J | Pré Auditoria | Conforme Com OBS | 0130 ¦ VERIFICAR ESPAÇAMENTO ENTRE A HÉLICE E O DEFLETOR 10MM A 22MM | Não Informada | ESPAÇAMENTO DA HÉLICE LADO ESQUERDO: 18MM LADO DIREITO: 11MM |  | NÃO
0835B | 125J | Pré Auditoria | Conforme Com OBS | 0131 ¦ VERIFICAR PROFUNDIDADE ENTRE A HÉLICE E O DEFLETOR 80MM A 90MM | Não Informada | PROFUNDIDADE DA HÉLICE LADO ESQUERDO: 83MM LADO DIREITO: 89MM |  | NÃO
0835B | 125J | Pré Auditoria | Conforme Com OBS | 0706 ¦ ABERTURA DE BITOLA DIANTEIRA 2790MM A 2810MM | Não Informada | ABERTURA DE BITOLA DIANTEIRA PELA PARTE DA FRENTE 2.81M ABERTURA DE BITOLA DIANTEIRA PELA PARTE DE TRÁS 2.80M |  | NÃO
0835B | 125J | Pré Auditoria | Conforme Com OBS | 0707 ¦ ABERTURA DE BITOLA TRASEIRA 2790MM A 2810MM | Não Informada | ABERTURA DE BITOLA TRASEIRA PELA PARTE DA FRENTE 2.80M ABERTURA DE BITOLA TRASEIRA PELA PARTE DE TRÁS 2.81M |  | NÃO
0835B | 125J | Pré Auditoria | Conforme Com OBS | 0708 ¦ ABERTURA DE BITOLA DIFERENÇA ENTRE EIXOS MÁXIMO 20MM | Não Informada | ABERTURA DE BITOLA, DIFERENÇA ENTRE EIXOS 1CM |  | NÃO
0835B | 125J | Pré Auditoria | Não Conforme | 0709 ¦ CONVERGÊNCIA EIXO TRASEIRO DIFERENÇA ENTRE A MEDIÇÃO PARALELA E EM “X” MÁXIMO 20MM. | 1 ¦ Incidental | EM XIS ARO TRASEIRO DIREITO PELO LADO DE TRÁS, COM ARO TRASEIRO ESQUERDO PELO LADO DA FRENTE 2.697MM EM XIS ARO TRASEIRO DIREITO PELO LADO DA FRENTE, COM ARO TRASEIRO ESQUERDO PELO LADO DE TRÁS 2.719MM OBSERVAÇÃO, CONVERGÊNCIA FICOU FORA DA TOLERÂNCIA 2MM, TOLERÂNCIA É DE 20MM NA TRASEIRA. | CONVERGÊNCIA TRASEIRA | NÃO
0835B | 125J | Pré Auditoria | Conforme Com OBS | 0710 ¦ CONVERGÊNCIA EIXO DIANTEIRO DIFERENÇA ENTRE A MEDIÇÃO PARALELA E EM “X” MÁXIMO 15MM. | Não Informada | EM XIS ARO DIANTEIRO DIREITO PELO LADO DE TRÁS, COM ARO DIANTEIRO ESQUERDO PELO LADO DA FRENTE 2.709MM EM XIS ARO DIANTEIRO DIREITO PELO LADO DA FRENTE, COM ARO DIANTEIRO ESQUERDO PELO LADO DE TRÁS 2.700MM |  | NÃO
0835B | 125J | Pré Auditoria | Não Conforme | 1612 ¦ TESTAR DESNUQUE DO ALIN | 1 ¦ Incidental | RETOCAR DESNUQUE DO ALIN ESQUERDO E DIREITO. | DESNUQUE DO ALIN ESQUERDO E DIREITO | NÃO
0835B | 125J | Pré Auditoria | Conforme Com OBS | 2102 ¦ LUBRIFICAÇÃO DA MÁQUINA | Não Informada | ESSE PROCESSO É FINALIZADO DEPOIS DO RETOQUE. |  | NÃO
0854B | 120J | Auditoria | Conforme Com OBS | 0301 ¦ PRESSÃO DA BOMBA DE TRANSMISSÃO DE 370 A 390 BAR | Não Informada | BLOCO TRANSMISSÃO DIANTEIRO TPA 400 E TPB 380 BLOCO TRANSMISSÃO TRASEIRO TPA 370 E TPB 370 |  | NÃO
0854B | 120J | Auditoria | Conforme Com OBS | 0302 ¦ PRESSÃO DA BOMBA DE MOVIMENTOS 140 A 160 BAR | Não Informada | BLOCO 2+1: 160 BAR |  | NÃO
0854B | 120J | Auditoria | Conforme Com OBS | 0303 ¦ PRESSÃO DA BOMBA DE PULVERIZAÇÃO 140 A 160 BAR | Não Informada | BLOCO DE PULVERIZAÇÃO: 160 BAR |  | NÃO
0854B | 120J | Auditoria | Conforme Com OBS | 2007 ¦ ALTURA DOS PULMÕES DE 230MM A 250MM | Não Informada | PULMÕES COM 240 MM |  | NÃO
0854B | 120J | Auditoria | Não Conforme | 2108 ¦ LIMPEZA | 0 ¦ Comentário | ASPIRAR TAPETE DA CABINE | CABINE | NÃO
0835B | 125J | Pré Auditoria | Não Conforme | 1103 ¦ ATERRAMENTOS (CHAVE GERAL, MOTOR DE PARTIDA E SUBTETO CABINE) | 1 ¦ Incidental | RETOCAR ATERRAMENTO ELÉTRICO DA CHAVE GERAL. TAPAR FURO QUE FOI FEITO ERRADO AO LADO DO ATERRAMENTO ELÉTRICO TRASEIRO ESQUERDO, E RETOCAR. | ATERRAMENTOS ELÉTRICOS | NÃO
0835B | 125J | Pré Auditoria | Não Conforme | 1106 ¦ OUTRAS OBSERVAÇÕES | 1 ¦ Incidental | RETOCAR QUEBRADO NA SINALEIRA TRASEIRA DIREITA. | OUTRAS OBSERVAÇÕES | NÃO
0835B | 125J | Pré Auditoria | Não Conforme | 1202 ¦ APERTO DOS FIXADORES DOS SUPORTES DO MOTOR | 1 ¦ Incidental | RETOCAR SUPORTE DIREITO DO CRUZEIRO INFERIOR DO RADIADOR. RETOCAR CHAPA DO RADIADOR, LADO ESQUERDO E LADO DIREITO, DE ONDE É POSTO A CHAPA INFERIOR DE PROTEÇÃO DA POLIA DO MOTOR. RETOCAR PATA ESQUERDA E DIREITA DO MOTOR, PARTE DA FRENTE E DE TRÁS. | FIXADORES DO MOTOR/RADIADOR | NÃO
0835B | 125J | Pré Auditoria | Não Conforme | 1206 ¦ MANGUEIRAS RADIADOR | 1 ¦ Incidental | MANGUEIRAS DO RADIADOR EM CONTATO COM CANTO VIVO. | MANGUEIRAS RADIADOR | NÃO
0835B | 125J | Pré Auditoria | Não Conforme | 1208 ¦ PINTURA | 1 ¦ Incidental | RETOCAR TUBO, DA PARTE SUPERIOR DO RADIADOR. REFORÇAR PINTURA PARTE SUPERIOR DA TAMPA ESQUERDA DO CAPÔ. | CAPÔ/RADIADOR | NÃO
0854B | 120J | Auditoria | Conforme Com OBS | 0706 ¦ ABERTURA DE BITOLA DIANTEIRA 2490MM A 2510MM | Não Informada | ABERTURA DE BITOLA DIANTEIRA PELA FRENTE DA RODA COM 2,83 MTS E ATRÁS DA RODA COM 2,83 MTS. (MEDIDA A MAIS DEVIDO AO PNEU GOODYEAR SER MAIS LARGO) |  | NÃO
0854B | 120J | Auditoria | Conforme Com OBS | 0707 ¦ ABERTURA DE BITOLA TRASEIRA 2490MM A 2510MM | Não Informada | ABERTURA DE BITOLA TRASEIRA PELA FRENTE DA RODA COM 2,83 MTS E ATRÁS DA RODA COM 2,83 MTS. |  | NÃO
0854B | 120J | Auditoria | Conforme Com OBS | 0708 ¦ ABERTURA DE BITOLA DIFERENÇA ENTRE EIXOS MÁXIMO 20MM | Não Informada | ABERTURA DE BITOLA DIFERENÇA ENTRE EIXOS EM 0 CM. |  | NÃO
0854B | 120J | Auditoria | Conforme Com OBS | 1313 ¦ ALINHAMENTO DA DIREÇÃO DEIXAR OS DOIS CILINDROS NA MESMA MEDIDA DE 133MM A 137MM DE HASTE | Não Informada | HASTE DO CILINDRO DE DIREÇÃO DIREITO/ESQUERDO COM 135MM. |  | NÃO
0835B | 125J | Pré Auditoria | Não Conforme | 1209 ¦ CAPÔ E CARENAGENS | 1 ¦ Incidental | FALTANDO CUPILHA NO PINO QUE PRENDE A ARTICULAÇÃO DIREITA DA TAMPA ESQUERDA DO CAPÔ. | CAPÔ E CARENAGENS | NÃO
0835B | 125J | Pré Auditoria | Não Conforme | 1212 ¦ PINTURA | 1 ¦ Incidental | RETOCAR OS CANTOS INFERIORES DO MOTOR, ONDE FICA APOIADO NO SUPORTE DE MONTAGEM. RETOCAR CANTO INFERIOR DIREITO E ESQUERDO DO CÁRTER, COM ARRANHÕES. | MOTOR | NÃO
0835B | 125J | Pré Auditoria | Não Conforme | 1211 ¦ CHAPAS DE PROTEÇÃO | 0 ¦ Comentário | COLOCAR CHAPARIA DE PROTEÇÃO DA PARTE INFERIOR DO RADIADOR. | CHAPAS DE PROTEÇÃO | NÃO
0835B | 125J | Pré Auditoria | Não Conforme | 1309 ¦ INTEGRIDADE DAS MANGUEIRAS HIDRÁULICAS | 1 ¦ Incidental | FALTANDO PROTEÇÃO NAS MANGUEIRAS HIDRÁULICAS DO CILINDRO TRASEIRO DIREITO DA BITOLA. | INTEGRIDADE DAS MANGUEIRAS HIDRÁULICAS | NÃO
0835B | 125J | Pré Auditoria | Não Conforme | 1406 ¦ FIXAÇÃO DO CONO MISTURADOR | 1 ¦ Incidental | RETOCAR AO REDOR DA TRAVA DO CONO MISTURADOR. RETOCAR ARTICULAÇÕES DO SUPORTE DO CONO MISTURADOR. RETOCAR MARCAS DE GANCHO NA PARTE DE TRÁS DO SUPORTE DO CONO MISTURADOR. | CONO MISTURADOR | NÃO
0835B | 125J | Pré Auditoria | Não Conforme | 1507 ¦ OUTRAS OBSERVAÇÕES | 1 ¦ Incidental | RETOCAR PARTE INFERIOR DO TUBO ESQUERDO E DIREITO DO QUADRO DESLIZANTE. RETOCAR PARTE INFERIOR DO SUPORTE INFERIOR ESQUERDO DO TECNIL DO QUADRO BASCULANTE. RETOCAR PINTURA QUE ESCORREU DAS ARGOLAS PASSA MANGUEIRAS DO SUPORTE DA LINHA DE PULVERIZAÇÃO DO QUADRO. RETOCAR PARTE INFERIOR DO SUPORTE DO PINO DO CILINDRO CENTRAL. | QUADRO INFERIOR | NÃO
0854B | 120J | Auditoria | Não Conforme | 1802 ¦ APERTO DAS PORCAS DOS TENSORES | 0 ¦ Comentário | PORCA FROUXA DO TENSOR DIANTEIRO ESQUERDO SUPERIOR PELO LADO DA FRENTE E ATRÁS. | PORCA DO TENSOR | NÃO
0835B | 125J | Pré Auditoria | Não Conforme | 1618 ¦ OUTRAS OBSERVAÇÕES | 1 ¦ Incidental | REFORÇAR PINTURA NA PARTE INFERIOR DO CABEÇAL DA BARRA ESQUERDA E DIREITA. RETOCAR PARTE INFERIOR DA BISAGRA ESQUERDA E DIREITA. RETOCAR PARTE INFERIOR DA PONTA DA BARRA ESQUERDA. | BARRA ESQUERDA E DIREITA INFERIOR | NÃO
0854B | 120J | Auditoria | Não Conforme | 0112 ¦ OUTRAS OBSERVAÇÕES | 10 ¦ Maior | ADESIVO ESCALA DE NÍVEL DA RÉGUA DO TANQUE DE PRODUTO DANIFICADO PELO LADO INFERIOR | ADESIVO TANQUE DE PRODUTO | NÃO
0854B | 120J | Auditoria | Não Conforme | 1001 ¦ MANGUEIRAS DE PULVERIZAÇÃO | 10 ¦ Maior | VAZAMENTO NA CONEXÃO ROSCADA DA MANGUEIRA DE SAÍDA DO TANQUE DE PRODUTO PARA REGISTRO 3 VIAS | REGISTRO 3 VIAS | NÃO
0854B | 120J | Auditoria | Não Conforme | 1003 ¦ CONEXÕES | 10 ¦ Maior | VAZAMENTO NA UNIÃO DA CONEXÃO 90° COM A SAÍDA INFERIOR DO TANQUE DE PRODUTO | CONEXÃO 90° TANQUE DE PRODUTO | NÃO
0854B | 120J | Auditoria | Não Conforme | 1007 ¦ BOMBA DE PULVERIZAÇÃO | 10 ¦ Maior | ABRAÇADEIRA FROUXA DA MANGUEIRA DE SANGRIA NA BOMBA DE PULVERIZAÇÃO | BOMBA DE PULVERIZAÇÃO | NÃO
0854B | 120J | Auditoria | Conforme Com OBS | 2112 ¦ REALIZAR A EQUALIZAÇÃO DO EQUIPAMENTO | Não Informada | EQUALIZACÃO CONFIGURADA EM 43 CORRENTE MÍNIMA PARA MARCHA FRENTE NO EIXO DIANTEIRO E 30 CORRENTE MÍNIMA PARA MARCHA TRASEIRA EIXO TRASEIRO. |  | NÃO
0835B | 125J | Pré Auditoria | Não Conforme | 1802 ¦ APERTO DAS PORCAS DOS TENSORES | 1 ¦ Incidental | RETOCAR TODOS OS TENSORES. RETOCAR PORCAS DOS TENSORES. RETOCAR RÓTULAS DOS TENSORES. RETOCAR ROSCAS DAS RÓTULAS DOS TENSORES. | TENSORES, PORCAS DOS TENSORES, RÓTULAS DOS TENSORES E ROSCAS DAS RÓTULAS DOS TENSORES. | NÃO
0835B | 125J | Pré Auditoria | Não Conforme | 1805 ¦ AMORTECEDORES | 1 ¦ Incidental | REFORÇAR PINTURA NOS AMORTECEDORES. | AMORTECEDORES | NÃO
0835B | 125J | Pré Auditoria | Não Conforme | 1806 ¦ PINTURA | 1 ¦ Incidental | RETOCAR OS QUATRO CANTOS DO CHASSI ONDE FICA APOIADO O CARRINHO DE PINTURA. REFORÇAR PINTURA NO TUBO TRASEIRO INFERIOR DO CHASSI, LADO ESQUERDO. PINTURA ESCORRIDA, LATERAL DIREITA, DA PONTA DIANTEIRA DO CHASSI. | CHASSI | NÃO
0835B | 125J | Pré Auditoria | Não Conforme | 1807 ¦ ALINHAMENTO DOS CORRIMÃOS | 1 ¦ Incidental | RETOCAR CORRIMÃO DA ESCADA, PARTE DE FIXAÇÃO. | CORRIMÃOS | NÃO
0835B | 125J | Pré Auditoria | Não Conforme | 1808 ¦ ESCADA | 1 ¦ Incidental | RETOCAR PINOS DAS ARTICULAÇÕES DA ESCADA. | ESCADA | NÃO
0835B | 125J | Pré Auditoria | Não Conforme | 1908 ¦ TANQUE DE ÁGUA LIMPA | 1 ¦ Incidental | RETOCAR QUEBRADOS NO SUPORTE DO TANQUE DE ÁGUA LIMPA. | TANQUE DE ÁGUA LIMPA | NÃO
0835B | 125J | Pré Auditoria | Não Conforme | 1909 ¦ OUTRAS OBSERVAÇÕES | 1 ¦ Incidental | EXCESSO DE APERTO NAS FIXAÇÕES INFERIORES DO TANQUE DE ÁGUA LIMPA, DANIFICANDO A PINTURA E O SUPORTE. | OUTRAS OBSERVAÇÕES | NÃO
0835B | 125J | Pré Auditoria | Não Conforme | 2004 ¦ ALINHAMENTO DOS PARALAMAS | 1 ¦ Incidental | REFORÇAR PINTURA NAS FIXAÇÕES DOS SUPORTES DOS PARALAMAS ESQUERDO E DIREITO, DIANTEIROS. E TRASEIROS. | SUPORTES DOS PARALAMAS | NÃO
0835B | 125J | Pré Auditoria | Não Conforme | 2006 ¦ CONDIÇÃO DO AROS | 1 ¦ Incidental | RETOCAR QUEBRADOS AO REDOR DOS AROS. | AROS | NÃO
0835B | 125J | Pré Auditoria | Não Conforme | 2012 ¦ OUTRAS OBSERVAÇÕES | 1 ¦ Incidental | REMOVER EXCESSO DE LACRE QUÍMICO NO REDUTOR TRASEIRO ESQUERDO. | OUTRAS OBSERVAÇÕES | NÃO
0835B | 125J | Pré Auditoria | Não Conforme | 2007 ¦ ALTURA DOS PULMÕES DE 230MM A 250MM | 1 ¦ Incidental | PULMÃO DIANTEIRO ESQUERDO ESTÁ ABAIXO DA TOLERÂNCIA. | PULMÕES | NÃO
0835B | 125J | Pré Auditoria | Não Conforme | 2010 ¦ PINTURA | 1 ¦ Incidental | RETOCAR MARCAS DO CAVALETE E DO CARRINHO DE PINTURA, EIXO DIANTEIRO E EIXO TRASEIRO. RETOCAR FALHAS NOS EXTENSÍVEIS DIANTEIROS E TRASEIROS. REFORÇAR PINTURA NOS ARRANHÕES DOS BRAÇOS DOS EXTENSÍVEIS DIANTEIROS DOS CILINDROS DE DIREÇÃO. RETOCAR FORJADOS DIANTEIROS. | EIXOS/BAIXADAS | NÃO
0835B | 125J | Pré Auditoria | Não Conforme | 2011 ¦ REDUTORES | 1 ¦ Incidental | RETOCAR QUEBRADOS E ARRANHÕES NOS REDUTORES. | REDUTORES | NÃO
0835B | 125J | Pré Auditoria | Não Conforme | 2105 ¦ PRESENÇA ADESIVOS | 0 ¦ Comentário | APLICAR ADESIVOS DA PARTE FINAL DEPOIS DO RETOQUE. APLICAR ADESIVOS DA PONTEIRA DO ALIN ESQUERDO E DIREITO, DEPOIS QUE ARRUMAREM O ACABAMENTO. | ADESIVOS | NÃO
0835B | 125J | Pré Auditoria | Não Conforme | 2106 ¦ PINTURA | 1 ¦ Incidental | RETOCAR RETROVISORES. RETOCAR SUPORTES DE FIXAÇÃO DO TANQUE DE CIRCUITO LEVE. RETOCAR OS DOIS SUPORTES INFERIORES DO ELETROVENTILADOR. RETOCAR PARTE INFERIOR DO TANQUE DE CIRCUITO PESADO. RETOCAR PARTE INFERIOR DO SUPORTE DA BATERIA. | PINTURA EM GERAL | NÃO
0869B | 120J | Auditoria | Não Conforme | 1007 ¦ BOMBA DE PULVERIZAÇÃO | 10 ¦ Maior | ABRAÇADEIRA FROUXA DA MANGUEIRA DE SANGRIA NA BOMBA DE PULVERIZAÇÃO | BOMBA DE PULVERIZAÇÃO | NÃO
0835B | 125J | Pré Auditoria | Não Conforme | 1308 ¦ INTEGRIDADE DOS CILINDROS EM GERAL | 1 ¦ Incidental | RETOCAR NA VOLTA DE TODAS AS CONEXÕES HIDRÁULICAS DOS CILINDROS. REFORÇAR PINTURA NAS RÓTULAS DOS CILINDROS DE DIREÇÃO. RETOCAR ROSCA DO CILINDRO DA ESCADA. RETOCAR ARRANHÕES NOS CILINDROS DE DIREÇÃO. | INTEGRIDADE DOS CILINDROS EM GERAL | NÃO
0835B | 125J | Pré Auditoria | Não Conforme | 1505 ¦ PARTE INTERNA DO QUADRO | 1 ¦ Incidental | RETOCAR BANDEJA ESQUERDA E DIREITA PELO LADO DE DENTRO. RETOCAR LATERAL DO SUPORTE DO PINO DO CILINDRO CENTRAL. RETOCAR NA VOLTA DA PARTE INFERIOR DO PINO ESQUERDO E DIREITO DAS TRAVAS DO QUADRO BASCULANTE. | QUADRO INTERNO | NÃO
0835B | 125J | Pré Auditoria | Não Conforme | 1506 ¦ PARTE EXTERNA DO QUADRO | 1 ¦ Incidental | RETOCAR SUPORTE ESQUERDO E DIREITO SUPERIOR DO QUADRO. RETOCAR BANDEJA DIREITA PELO LADO DE FORA. REFORÇAR PINTURA NOS PARAFUSOS DO SUPORTE DA CRUZETA ESQUERDA E DIREITA. RETOCAR TUBO DO QUADRO AO LADO DA BIELA ESQUERDA. | QUADRO EXTERNO | NÃO
0835B | 125J | Pré Auditoria | Não Conforme | 1604 ¦ SOLDAS DAS TRELIÇAS DAS BARRAS | 1 ¦ Incidental | TRELIÇA 11 DA BARRA ESQUERDA ESTÁ TORTA. | TRELIÇA BARRA ESQUERDA | NÃO
0835B | 125J | Pré Auditoria | Não Conforme | 1607 ¦ PINTURA BARRA GRANDE ESQUERDA | 1 ¦ Incidental | RETOCAR ORELHAS DO CABEÇAL POR DENTRO E POR FORA. RETOCAR TUBO ENTRE TRELIÇA 4 E 5. RETOCAR TRELIÇA 11. RETOCAR ORELHAS DO PINO QUE PRENDE O ALIN. | BARRA ESQUERDA | NÃO
0835B | 125J | Pré Auditoria | Não Conforme | 1609 ¦ PINTURA BARRA INTERMEDIÁRIA E ALIN ESQUERDO | 1 ¦ Incidental | RETOCAR TESOURA DO CILINDRO DO ALIN. RETOCAR MARCAS DE GANCHO NA BARRA INTERMEDIÁRIA E PONTEIRA. RETOCAR TODAS AS EXTREMIDADES ONDE ESTÁ COM A PINTURA FRACA E COM OXIDAÇÕES. RETOCAR ARRANHÕES NA VOLTA DO PATIN. MELHORAR ACABAMENTO DA PONTEIRA ESQUERDA DO ALIN, PARA PODER APLICAR O ADESIVO. | BARRA INTERMEDIÁRIA E PONTEIRA ESQUERDA | NÃO
0869B | 120J | Auditoria | Não Conforme | 1904 ¦ ACABAMENTO GERAL DA CABINE (INTERNO E EXTERNO) | 5 ¦ Menor | ACABAMENTO RUIM DO MATERIAL NA LATERAL DIREITA/ESQUERDA DO TETO DA CABINE. | CABINE | NÃO
0836B | 125J | Terminação | Conforme Com OBS | 0102 ¦ VERIFICAR ITENS FALTANTES | Não Informada | ACUMULADOR DE PRESSAO |  | NÃO
0836B | 125J | Terminação | Conforme Com OBS | 0701 ¦ ABERTURA (23 A 28 SEGUNDOS) E FECHAMENTO (20 A 25 SEGUNDOS) DAS BARRAS COM FUNCIONAMENTO ADEQUADO | Não Informada |  |  | NÃO
0836B | 125J | Terminação | Conforme Com OBS | 0702 ¦ CILINDRO DE 45º RÁPIDO PARA SUBIR (5 A 10 SEGUNDOS) E LENTO PARA DESCER (10 A 15 SEGUNDOS) | Não Informada |  |  | NÃO
0836B | 125J | Terminação | Conforme Com OBS | 0710 ¦ CONVERGÊNCIA EIXO DIANTEIRO DIFERENÇA ENTRE A MEDIÇÃO PARALELA E EM “X” MÁXIMO 15MM. | Não Informada |  |  | NÃO
0836B | 125J | Terminação | Conforme Com OBS | 1211 ¦ CHAPAS DE PROTEÇÃO | Não Informada | APOS PRE AUDITORIA |  | NÃO
0836B | 125J | Terminação | Não Conforme | 1406 ¦ FIXAÇÃO DO CONO MISTURADOR | 0 ¦ Comentário | CINTA CONO SEM APERTO |  | NÃO
0836B | 125J | Terminação | Conforme Com OBS | 1613 ¦ APLICAR ADESIVOS | Não Informada | RESPINGO DE SOLDA NAS PONTEIRAS |  | NÃO
0836B | 125J | Terminação | Conforme Com OBS | 1702 ¦ CORDÃO DE SOLDA COM PENETRAÇÃO | Não Informada |  |  | NÃO
0836B | 125J | Terminação | Conforme Com OBS | 1703 ¦ SEM RESPINGOS DE SOLDA | Não Informada |  |  | NÃO
0836B | 125J | Terminação | Conforme Com OBS | 1806 ¦ PINTURA | Não Informada |  |  | NÃO
0836B | 125J | Terminação | Conforme Com OBS | 2010 ¦ PINTURA | Não Informada |  |  | NÃO
0836B | 125J | Terminação | Conforme Com OBS | 2106 ¦ PINTURA | Não Informada |  |  | NÃO
0835B | 125J | Pré Auditoria | Não Conforme | 1608 ¦ PINTURA BARRA GRANDE DIREITA | 1 ¦ Incidental | RETOCAR ORELHAS DO CABEÇAL POR DENTRO E POR FORA. RETOCAR TRELIÇA 5 E 11. RETOCAR ORELHAS DO PINO QUE PRENDE O ALIN. | BARRA DIREITA | NÃO
0835B | 125J | Pré Auditoria | Não Conforme | 1610 ¦ PINTURA BARRA INTERMEDIÁRIA E ALIN DIREITO | 1 ¦ Incidental | RETOCAR TESOURA DO CILINDRO DO ALIN. RETOCAR MARCAS DE GANCHO NA BARRA INTERMEDIÁRIA E PONTEIRA. RETOCAR TODAS AS EXTREMIDADES ONDE ESTÁ COM A PINTURA FRACA E COM OXIDAÇÕES. RETOCAR ARRANHÕES AO REDOR DO PATIN. MELHORAR ACABAMENTO DA PONTEIRA DO ALIN, PARA PODER APLICAR O ADESIVO. | BARRA INTERMEDIÁRIA E PONTEIRA DIREITA | NÃO
0835B | 125J | Pré Auditoria | Não Conforme | 1614 ¦ PINTURA | 1 ¦ Incidental | RETOCAR PARTE SUPERIOR DA BISAGRA. | BISAGRA ESQUERDA EXTERNA | NÃO
0835B | 125J | Pré Auditoria | Não Conforme | 1615 ¦ PINTURA | 1 ¦ Incidental | RETOCAR PARTE SUPERIOR DA BISAGRA. RETOCAR PÉ DA BISAGRA. | BISAGRA DIREITA EXTERNA | NÃO
0835B | 125J | Pré Auditoria | Não Conforme | 1616 ¦ PINTURA | 1 ¦ Incidental | RETOCAR PARTE CENTRAL DA BISAGRA, MARCA DE CINTA. | BISAGRA ESQUERDA INTERNA | NÃO
0835B | 125J | Pré Auditoria | Não Conforme | 1617 ¦ PINTURA | 1 ¦ Incidental | RETOCAR PARTE CENTRAL DA BISAGRA. RETOCAR LATERAL DA BISAGRA. | BISAGRA DIREITA INTERNA | NÃO
0835B | 125J | Pré Auditoria | Não Conforme | 0421 ¦ FILTROS | 10 ¦ Maior | VAZAMENTO HIDRÁULICO NO PARAFUSO DO FILTRO ESQUERDO INTERNO. | FILTRO INTERNO | NÃO
0835B | 125J | Pré Auditoria | Não Conforme | 0425 ¦ OUTRAS OBSERVAÇÕES | 10 ¦ Maior | VAZAMENTO HIDRÁULICO NO PARAFUSO DO FILTRO ESQUERDO EXTERNO. | FILTRO EXTERNO | NÃO
0869B | 120J | Auditoria | Conforme Com OBS | 1204 ¦ NÍVEL DE COMBUSTÍVEL | Não Informada | NÍVEL DE COMBUSTÍVEL 34% |  | NÃO
0869B | 120J | Auditoria | Não Conforme | 1806 ¦ PINTURA | 1 ¦ Incidental | FALHA DE PINTURA NO SUPORTE ESQUERDO DO CRUZEIRO DIANTEIRO PELO LADO DA FRENTE. FALHA DE PINTURA NO REFORÇO DA LATERAL ESQUERDA DO CHASSI A FRENTE DO TANQUE DE COMBUSTÍVEL. | CHASSI PINTURA | NÃO
0835B | 125J | Pré Auditoria | Conforme Com OBS | 1313 ¦ ALINHAMENTO DA DIREÇÃO DEIXAR OS DOIS CILINDROS NA MESMA MEDIDA DE 133MM A 137MM DE HASTE | Não Informada | CILINDROS DA DIREÇÃO COM A MESMA MEDIDA DE 135MM |  | NÃO
0869B | 120J | Auditoria | Conforme Com OBS | 0601 ¦ BAIXA COM VELOCIDADE ADEQUADA (120J E HYDRA 12 A 13KM/H / 120J HP E 125J E ORION 16 A 19KM/H) | Não Informada | VELOCIDADE MÁXIMA NA TARTARUGA 13 KM/H |  | NÃO
0869B | 120J | Auditoria | Conforme Com OBS | 0602 ¦ TESTAR ROTAÇÃO DO MOTOR MÍNIMO 800 RPM E MÁXIMO 2400 RPM | Não Informada | ROTAÇÃO MÍNIMA 800 RPM ROTAÇÃO MÁXIMA 2350 RPM |  | NÃO
0869B | 120J | Auditoria | Não Conforme | 2107 ¦ ABRIDORES DE LINHA E KIT EXTRA SEPARADOS | 0 ¦ Comentário | FALTA KIT EXTRA E ABRIDORES DE LINHA | KIT EXTRA | NÃO
0869B | 120J | Auditoria | Não Conforme | 2108 ¦ LIMPEZA | 0 ¦ Comentário | ASPIRAR TAPETE DA CABINE | CABINE | NÃO
0869B | 120J | Auditoria | Não Conforme | 2011 ¦ REDUTORES | 1 ¦ Incidental | PINTURA DANIFICADO NO REDUTOR DIANTEIRO DIREITO PRÓXIMO DO ARO PELO LADO EXTERNO. | REDUTOR | NÃO
0869B | 120J | Auditoria | Não Conforme | 1314 ¦ OUTRAS OBSERVAÇÕES | 1 ¦ Incidental | ABRAÇADEIRA FROUXA DA RÓTULA DO CILINDRO ESQUERDO DE DIREÇÃO PELO LADO FIXO. | CILINDRO DIREÇÃO | NÃO
0869B | 120J | Auditoria | Não Conforme | 1213 ¦ OUTRAS OBSERVAÇÕES | 5 ¦ Menor | PATA DIREITA EM CONTATO COM PARAFUSO DE FIXAÇÃO DO MOTOR . | PATA DO MOTOR | NÃO
0869B | 120J | Auditoria | Não Conforme | 1607 ¦ PINTURA BARRA GRANDE ESQUERDA | 1 ¦ Incidental | 17° TRELIÇA SUPERIOR DA BARRA GRANDE ESQUERDA PARTINDO DO CABEÇAU ESTÁ TORTA. | BARRA GRANDE ESQUERDA | NÃO
0869B | 120J | Auditoria | Não Conforme | 1609 ¦ PINTURA BARRA INTERMEDIÁRIA E ALIN ESQUERDO | 1 ¦ Incidental | PINTURA DANIFICADO NO CILINDRO DO ALIN ESQUERDO PELO LADO SUPERIOR. | ALIN ESQUERDO | NÃO
0869B | 120J | Auditoria | Não Conforme | 1610 ¦ PINTURA BARRA INTERMEDIÁRIA E ALIN DIREITO | 1 ¦ Incidental | FURO NA SOLDA NA SAFE DIREITA DO ALIN PELO LADO SUPERIOR. | ALIN DIREITO | NÃO
0869B | 120J | Auditoria | Não Conforme | 1305 ¦ ROTEAMENTO DAS MANGUEIRAS HIDRÁULICAS | 1 ¦ Incidental | PRESCINTAR MANGUEIRAS HIDRÁULICAS EM CONTATO COM O SUPORTE DOS FILTROS HIDRÁULICOS LEVE. | ROTEAMENTO HIDRÁULICO | NÃO
0869B | 120J | Auditoria | Não Conforme | 1005 ¦ TANQUE DE ÁGUA LIMPA | 10 ¦ Maior | JOELHO TRINCADO DA VÁLVULA ANTI RETORNO TANQUE DE ÁGUA LIMPA. | TANQUE DE ÁGUA LIMPA | NÃO
0869B | 120J | Auditoria | Não Conforme | 1009 ¦ EDUTOR QUÍMICO (CONO MISTURADOR) | 10 ¦ Maior | ABRAÇADEIRA FROUXA PELO LADO INFERIOR DA MANGUEIRA DE SAÍDA DOS COMANDOS PARA REGISTRO INFERIOR DO CONO MISTURADOR. | CONO MISTURADOR | NÃO
0836B | 125J | Pré Auditoria | Conforme Com OBS | 0114 ¦ CAMBAGEM POSITIVA ENTRE 1º A 2º | Não Informada | BAIXADA DIANTEIRA ESQUERDA 88.8 BAIXADA DIANTEIRA DIREITA 88.2 BAIXADA TRASEIRA ESQUERDA 89.2 BAIXADA TRASEIRA DIREITA 89.0 |  | NÃO
0836B | 125J | Pré Auditoria | Conforme Com OBS | 0130 ¦ VERIFICAR ESPAÇAMENTO ENTRE A HÉLICE E O DEFLETOR 10MM A 22MM | Não Informada | ESPAÇAMENTO DA HÉLICE LADO ESQUERDO: 19MM LADO DIREITO: 12MM |  | NÃO
0836B | 125J | Pré Auditoria | Conforme Com OBS | 0131 ¦ VERIFICAR PROFUNDIDADE ENTRE A HÉLICE E O DEFLETOR 80MM A 90MM | Não Informada | PROFUNDIDADE DA HÉLICE LADO ESQUERDO: 86MM LADO DIREITO: 88MM |  | NÃO
0836B | 125J | Pré Auditoria | Conforme Com OBS | 0706 ¦ ABERTURA DE BITOLA DIANTEIRA 2790MM A 2810MM | Não Informada | ABERTURA DE BITOLA DIANTEIRA PELA PARTE DA FRENTE 2.80M ABERTURA DE BITOLA DIANTEIRA PELA PARTE DE TRÁS 2.80M |  | NÃO
0836B | 125J | Pré Auditoria | Conforme Com OBS | 0707 ¦ ABERTURA DE BITOLA TRASEIRA 2790MM A 2810MM | Não Informada | ABERTURA DE BITOLA TRASEIRA PELA PARTE DA FRENTE 2.80M ABERTURA DE BITOLA TRASEIRA PELA PARTE DE TRÁS 2.81M |  | NÃO
0836B | 125J | Pré Auditoria | Conforme Com OBS | 0708 ¦ ABERTURA DE BITOLA DIFERENÇA ENTRE EIXOS MÁXIMO 20MM | Não Informada | ABERTURA DE BITOLA, DIFERENÇA ENTRE EIXOS 1CM |  | NÃO
0836B | 125J | Pré Auditoria | Conforme Com OBS | 0709 ¦ CONVERGÊNCIA EIXO TRASEIRO DIFERENÇA ENTRE A MEDIÇÃO PARALELA E EM “X” MÁXIMO 20MM. | Não Informada | EM XIS ARO TRASEIRO DIREITO PELO LADO DE TRÁS, COM ARO TRASEIRO ESQUERDO PELO LADO DA FRENTE 2.698MM EM XIS ARO TRASEIRO DIREITO PELO LADO DA FRENTE, COM ARO TRASEIRO ESQUERDO PELO LADO DE TRÁS 2.699MM |  | NÃO
0836B | 125J | Pré Auditoria | Conforme Com OBS | 0710 ¦ CONVERGÊNCIA EIXO DIANTEIRO DIFERENÇA ENTRE A MEDIÇÃO PARALELA E EM “X” MÁXIMO 15MM. | Não Informada | EM XIS ARO DIANTEIRO DIREITO PELO LADO DE TRÁS, COM ARO DIANTEIRO ESQUERDO PELO LADO DA FRENTE 2.704MM EM XIS ARO DIANTEIRO DIREITO PELO LADO DA FRENTE, COM ARO DIANTEIRO ESQUERDO PELO LADO DE TRÁS 2.690MM |  | NÃO
0836B | 125J | Pré Auditoria | Conforme Com OBS | 0822 ¦ PRESSURIZAÇÃO DA CABINE | Não Informada | PRESSURIZAÇÃO MARCANDO 7.7 AO PISAR NO FREIO MARCA 5.2 |  | NÃO
0836B | 125J | Pré Auditoria | Não Conforme | 1612 ¦ TESTAR DESNUQUE DO ALIN | 1 ¦ Incidental | RETOCAR DESNUQUE DO ALIN ESQUERDO E DIREITO. | DESNUQUE DO ALIN ESQUERDO E DIREITO | NÃO
0836B | 125J | Pré Auditoria | Conforme Com OBS | 2102 ¦ LUBRIFICAÇÃO DA MÁQUINA | Não Informada | ESSE PROCESSO É FINALIZADO DEPOIS DO RETOQUE. |  | NÃO
0869B | 120J | Auditoria | Não Conforme | 0416 ¦ MOTOR DIESEL | 10 ¦ Maior | VAZAMENTO HIDRÁULICA ATRÁS DA ECU DO MOTOR. | MOTOR ECU | NÃO
0869B | 120J | Auditoria | Conforme Com OBS | 0301 ¦ PRESSÃO DA BOMBA DE TRANSMISSÃO DE 370 A 390 BAR | Não Informada | BLOCO TRANSMISSÃO DIANTEIRO TPA 400 E TPB 380 BLOCO TRANSMISSÃO TRASEIRO TPA 390 E TPB 370 |  | NÃO
0869B | 120J | Auditoria | Conforme Com OBS | 0302 ¦ PRESSÃO DA BOMBA DE MOVIMENTOS 140 A 160 BAR | Não Informada | BLOCO 2+1: 160 BAR |  | NÃO
0869B | 120J | Auditoria | Conforme Com OBS | 0303 ¦ PRESSÃO DA BOMBA DE PULVERIZAÇÃO 140 A 160 BAR | Não Informada | BLOCO DE PULVERIZAÇÃO: 140 BAR |  | NÃO
0836B | 125J | Pré Auditoria | Não Conforme | 0102 ¦ VERIFICAR ITENS FALTANTES | 1 ¦ Incidental | FALTANDO ACUMULADORES DE PRESSÃO DOS CILINDROS ABRE E FECHA BARRAS DO QUADRO E DO CILINDRO DE 45° DA BARRA ESQUERDA. | ITENS FALTANTES | NÃO
0836B | 125J | Pré Auditoria | Conforme Com OBS | 0701 ¦ ABERTURA (23 A 28 SEGUNDOS) E FECHAMENTO (20 A 25 SEGUNDOS) DAS BARRAS COM FUNCIONAMENTO ADEQUADO | Não Informada | FALTANDO ACUMULADORES DE PRESSÃO DOS CILINDROS. |  | NÃO
0836B | 125J | Pré Auditoria | Conforme Com OBS | 0702 ¦ CILINDRO DE 45º RÁPIDO PARA SUBIR (5 A 10 SEGUNDOS) E LENTO PARA DESCER (10 A 15 SEGUNDOS) | Não Informada | FALTANDO ACUMULADORES DE PRESSÃO DOS CILINDROS. |  | NÃO
0836B | 125J | Pré Auditoria | Conforme Com OBS | 0719 ¦ ALINHAMENTO DAS BARRAS - VERIFICAR NO CILINDRO MEDIDA DE 10MM A 13MM (EM 1400RPM) | Não Informada | FALTANDO ACUMULADORES DE PRESSÃO DOS CILINDROS. |  | NÃO
0836B | 125J | Pré Auditoria | Não Conforme | 1103 ¦ ATERRAMENTOS (CHAVE GERAL, MOTOR DE PARTIDA E SUBTETO CABINE) | 1 ¦ Incidental | RETOCAR ATERRAMENTO ELÉTRICO DA CHAVE GERAL. RETOCAR ATERRAMENTO ELÉTRICO DA PARTE SUPERIOR DA BOMBA DO MOTOR. | ATERRAMENTOS ELÉTRICOS | NÃO
0836B | 125J | Pré Auditoria | Não Conforme | 1202 ¦ APERTO DOS FIXADORES DOS SUPORTES DO MOTOR | 1 ¦ Incidental | RETOCAR ARRANHÕES NO SUPORTE DIREITO DO CRUZEIRO INFERIOR DO RADIADOR. RETOCAR PATA ESQUERDA E DIREITA DO MOTOR, PARTE DA FRENTE E DE TRÁS. | FIXADORES DO MOTOR/RADIADOR | NÃO
0836B | 125J | Pré Auditoria | Não Conforme | 2103 ¦ PRESENÇA DE GRAXEIRAS EM POSIÇÕES ADEQUADAS E ISENTAS DE TINTA | 1 ¦ Incidental | REMOVER GRAXEIRA QUEBRADA DENTRO DA ROSCA, DO EIXO DIANTEIRO PELO LADO DE DENTRO, AO LADO DA ORELHA DO CILINDRO ESQUERDO DE BITOLA. | GRAXEIRAS | NÃO
0869B | 120J | Auditoria | Não Conforme | 0716 ¦ OUTRAS OBSERVAÇÕES | 10 ¦ Maior | ESCADA DA PASSARELA DESCENDO SOZINHO DEVIDO À PROBLEMA NO CILINDRO. | CILINDRO ESCADA | NÃO
0869B | 120J | Auditoria | Conforme Com OBS | 2112 ¦ REALIZAR A EQUALIZAÇÃO DO EQUIPAMENTO | Não Informada | EQUALIZACÃO CONFIGURADA EM 47 DE CORRENTE MÍNIMA PARA MARCHA A FRENTE NO EIXO DIANTEIRO E 30 DE CORRENTE MÍNIMA PARA MARCHA A FRENTE NO EIXO TRASEIRO. |  | NÃO
0836B | 125J | Pré Auditoria | Não Conforme | 1206 ¦ MANGUEIRAS RADIADOR | 1 ¦ Incidental | MANGUEIRAS DO RADIADOR PEGANDO EM CANTO VIVO. | MANGUEIRAS DO RADIADOR | NÃO
0836B | 125J | Pré Auditoria | Não Conforme | 1208 ¦ PINTURA | 1 ¦ Incidental | REFORÇAR PINTURA NA CARENAGEM CINZA, NA BORDA DA TAMPA AMARELA ESQUERDA, ONDE ESTAVA PEGANDO, CANTO SUPERIOR DIREITO. | CAPÔ | NÃO
0836B | 125J | Pré Auditoria | Não Conforme | 1209 ¦ CAPÔ E CARENAGENS | 1 ¦ Incidental | ALINHAR TAMPA ESQUERDA DO CAPÔ, ESTÁ DESALINHADA E MUITO ABERTA. | CAPÔ E CARENAGENS | NÃO
0836B | 125J | Pré Auditoria | Não Conforme | 1211 ¦ CHAPAS DE PROTEÇÃO | 0 ¦ Comentário | COLOCAR CHAPARIA DA PARTE INFERIOR DO RADIADOR. | CHAPAS DE PROTEÇÃO | NÃO
0836B | 125J | Pré Auditoria | Não Conforme | 1212 ¦ PINTURA | 1 ¦ Incidental | RETOCAR OS QUATRO CANTOS DO MOTOR ONDE FICA APOIADO O SUPORTE DE MONTAGEM. | MOTOR | NÃO
0869B | 120J | Auditoria | Conforme Com OBS | 0706 ¦ ABERTURA DE BITOLA DIANTEIRA 2490MM A 2510MM | Não Informada | ABERTURA DE BITOLA DIANTEIRA PELA FRENTE DA RODA COM 2,51 MTS E ATRÁS DA RODA COM 2,52 MTS. |  | NÃO
0869B | 120J | Auditoria | Conforme Com OBS | 0707 ¦ ABERTURA DE BITOLA TRASEIRA 2490MM A 2510MM | Não Informada | ABERTURA DE BITOLA TRASEIRA PELA FRENTE DA RODA COM 2,51 MTS E ATRÁS DA RODA COM 2,52 MTS. |  | NÃO
0869B | 120J | Auditoria | Conforme Com OBS | 0708 ¦ ABERTURA DE BITOLA DIFERENÇA ENTRE EIXOS MÁXIMO 20MM | Não Informada | ABERTURA DE BITOLA DIFERENÇA ENTRE EIXOS EM 1CM. |  | NÃO
0869B | 120J | Auditoria | Conforme Com OBS | 1313 ¦ ALINHAMENTO DA DIREÇÃO DEIXAR OS DOIS CILINDROS NA MESMA MEDIDA DE 133MM A 137MM DE HASTE | Não Informada | HASTE DO CILINDRO DE DIREÇÃO DIREITO/ESQUERDO COM 135MM. |  | NÃO
0836B | 125J | Pré Auditoria | Não Conforme | 1402 ¦ ROTEAMENTO DAS MANGUEIRAS DE PULVERIZAÇÃO | 1 ¦ Incidental | MANGUEIRAS DE PULVERIZAÇÃO, PEGANDO NA VÁLVULA PNEUMÁTICA TRASEIRA ESQUERDA, MUDAR POSIÇÃO DA ARGOLA PASSA MANGUEIRAS. | ROTEAMENTO DAS MANGUEIRAS DE PULVERIZAÇÃO | NÃO
0836B | 125J | Pré Auditoria | Não Conforme | 1406 ¦ FIXAÇÃO DO CONO MISTURADOR | 1 ¦ Incidental | RETOCAR AO REDOR DA TRAVA DO CONO MISTURADOR. RETOCAR ARTICULAÇÕES DO SUPORTE DO CONO MISTURADOR. RETOCAR MARCAS DE GANCHO NA PARTE DE TRÁS DO SUPORTE DO CONO MISTURADOR. | CONO MISTURADOR | NÃO
0836B | 125J | Pré Auditoria | Não Conforme | 1507 ¦ OUTRAS OBSERVAÇÕES | 1 ¦ Incidental | RETOCAR PARTE INFERIOR DO TUBO ESQUERDO E DIREITO DO QUADRO DESLIZANTE. REFORÇAR PINTURA NA PARTE INFERIOR DO SUPORTE DO PINO DO CILINDRO CENTRAL. | QUADRO INFERIOR | NÃO
0836B | 125J | Pré Auditoria | Não Conforme | 1618 ¦ OUTRAS OBSERVAÇÕES | 1 ¦ Incidental | REFORÇAR PINTURA NA PARTE INFERIOR DO CABEÇAL DA BARRA ESQUERDA E DIREITA. REFORÇAR PINTURA NA PARTE INFERIOR DA BISAGRA ESQUERDA E DIREITA. REFORÇAR PINTURA NOS ARRANHÕES NA PONTA DA BARRA ESQUERDA E DIREITA. RETOCAR BARRA ESQUERDA E DIREITA ONDE VAI ENCAIXADA NO DESCANSO DE BARRAS. | BARRA ESQUERDA E DIREITA INFERIOR | NÃO
0869B | 120J | Auditoria | Não Conforme | 2007 ¦ ALTURA DOS PULMÕES DE 230MM A 250MM | 0 ¦ Comentário | PULMÃO DIANTEIRO DIRETO BAIXO MEDINDO 205 MM DE ALTURA. | PULMÃO | NÃO
0836B | 125J | Pré Auditoria | Não Conforme | 1802 ¦ APERTO DAS PORCAS DOS TENSORES | 1 ¦ Incidental | RETOCAR TODOS OS TENSORES. RETOCAR PORCAS DOS TENSORES. RETOCAR RÓTULAS DOS TENSORES. RETOCAR ROSCAS DAS RÓTULAS DOS TENSORES. | TENSORES, PORCAS DOS TENSORES, RÓTULAS DOS TENSORES E ROSCAS DAS RÓTULAS DOS TENSORES. | NÃO
0836B | 125J | Pré Auditoria | Não Conforme | 1805 ¦ AMORTECEDORES | 1 ¦ Incidental | REFORÇA PINTURA NOS AMORTECEDORES. | AMORTECEDORES | NÃO
0869B | 120J | Auditoria | Não Conforme | 1802 ¦ APERTO DAS PORCAS DOS TENSORES | 0 ¦ Comentário | PORCA FROUXA DO TENSOR DIANTEIRO DIRETO SUPERIOR PELO LADO DE TRÁS. | PORCA DO TENSOR | NÃO
0836B | 125J | Pré Auditoria | Não Conforme | 1806 ¦ PINTURA | 1 ¦ Incidental | RETOCAR OS QUATRO CANTOS DO CHASSI ONDE FICA APOIADO O CARRINHO DE PINTURA. RETOCAR SUPORTE DO TENSOR TRASEIRO SUPERIOR DA LATERAL DIREITA DO CHASSI. RETOCAR PARTE INFERIOR DO APOIO INFERIOR DIREITO DO QUADRO. RETOCAR SUPORTE DO TENSOR TRASEIRO INFERIOR DA LATERAL ESQUERDA DO CHASSI. | CHASSI | NÃO
0869B | 120J | Auditoria | Não Conforme | 0112 ¦ OUTRAS OBSERVAÇÕES | 1 ¦ Incidental | FALTA A TAMPA DO VENTIL DO ARO DIANTEIRO DIREITO. | TAMPA DO VENTIL | NÃO
0836B | 125J | Pré Auditoria | Não Conforme | 1807 ¦ ALINHAMENTO DOS CORRIMÃOS | 1 ¦ Incidental | RETOCAR CORRIMÃO CENTRAL, AO LADO DA MOLA DO ALIN, BRAÇO DO MEIO. RETOCAR PARTE SUPERIOR DO CORRIMÃO CENTRAL. | CORRIMÃOS | NÃO
0836B | 125J | Pré Auditoria | Não Conforme | 1808 ¦ ESCADA | 1 ¦ Incidental | RETOCAR PINOS DAS ARTICULAÇÕES DA ESCADA. | ESCADA | NÃO
0836B | 125J | Pré Auditoria | Não Conforme | 1809 ¦ PASSARELA | 1 ¦ Incidental | RETOCAR LATERAL DA PARTE DE DENTRO DA PASSARELA, NA SUBIDA DA ESCADA. RETOCAR ARRANHÕES NA PARTE INFERIOR DA LATERAL DA PASSARELA. RETOCAR QUEBRADO AO LADO DA TAMPA DO TANQUE DE DIESEL, LATERAL DA PASSARELA. RETOCAR QUEBRADO PARTE INFERIOR DA PASSARELA PEQUENA. | PASSARELA | NÃO
0836B | 125J | Pré Auditoria | Não Conforme | 1908 ¦ TANQUE DE ÁGUA LIMPA | 1 ¦ Incidental | RETOCAR QUEBRADOS NOS SUPORTES DO TANQUE DE ÁGUA LIMPA. | TANQUE DE ÁGUA LIMPA | NÃO
0836B | 125J | Pré Auditoria | Não Conforme | 2006 ¦ CONDIÇÃO DO AROS | 1 ¦ Incidental | RETOCAR QUEBRADOS E ARRANHÕES AO REDOR DOS AROS. | AROS | NÃO
0836B | 125J | Pré Auditoria | Não Conforme | 2010 ¦ PINTURA | 1 ¦ Incidental | RETOCAR MARCAS DO CAVALETE E DO CARRINHO DE PINTURA. RETOCAR FALHAS NOS EXTENSÍVEIS DIANTEIROS E TRASEIROS. REFORÇAR PINTURA NOS BRAÇOS DOS EXTENSÍVEIS DIANTEIROS DOS CILINDROS DE DIREÇÃO. | EIXOS/BAIXADAS | NÃO
0836B | 125J | Pré Auditoria | Não Conforme | 2011 ¦ REDUTORES | 1 ¦ Incidental | RETOCAR QUEBRADOS E ARRANHÕES NOS REDUTORES. | REDUTORES | NÃO
0836B | 125J | Pré Auditoria | Não Conforme | 2106 ¦ PINTURA | 1 ¦ Incidental | RETOCAR RETROVISORES. RETOCAR SUPORTES DE FIXAÇÃO DO TANQUE DE CIRCUITO LEVE. RETOCAR PINTURA NA PARTE INFERIOR DO ELETROVENTILADOR. RETOCAR PINTURA PARTE INFERIOR DO TANQUE DE CIRCUITO PESADO. RETOCAR RETOCAR SUPORTE DAS VÁLVULAS DE FREIO E DO PILOTO, LADO ESQUERDO, PARTE INFERIOR DA CABINE. | PINTURA EM GERAL | NÃO
0836B | 125J | Pré Auditoria | Não Conforme | 2105 ¦ PRESENÇA ADESIVOS | 0 ¦ Comentário | APLICAR ADESIVOS DA PARTE FINAL DEPOIS DO RETOQUE. APLICAR ADESIVOS DAS PONTEIRAS DO ALIN ESQUERDO E DIREITO, DEPOIS QUE MELHORAREM O ACABAMENTO DAS PONTEIRAS. | ADESIVOS | NÃO
0877B | 120J | Terminação | Conforme Com OBS | 0102 ¦ VERIFICAR ITENS FALTANTES | Não Informada | PNEUS GOODYEAR |  | NÃO
0877B | 120J | Terminação | Conforme Com OBS | 0128 ¦ VERIFICAR MARCA DOS PNEUS: GOODYEAR | Não Informada |  |  | NÃO
0877B | 120J | Terminação | Conforme Com OBS | 0706 ¦ ABERTURA DE BITOLA DIANTEIRA 2490MM A 2510MM | Não Informada |  |  | NÃO
0877B | 120J | Terminação | Conforme Com OBS | 0707 ¦ ABERTURA DE BITOLA TRASEIRA 2490MM A 2510MM | Não Informada |  |  | NÃO
0877B | 120J | Terminação | Conforme Com OBS | 0710 ¦ CONVERGÊNCIA EIXO DIANTEIRO DIFERENÇA ENTRE A MEDIÇÃO PARALELA E EM “X” MÁXIMO 15MM. | Não Informada |  |  | NÃO
0877B | 120J | Terminação | Conforme Com OBS | 1211 ¦ CHAPAS DE PROTEÇÃO | Não Informada | APOS PRE AUDITORIA |  | NÃO
0877B | 120J | Terminação | Conforme Com OBS | 1702 ¦ CORDÃO DE SOLDA COM PENETRAÇÃO | Não Informada |  |  | NÃO
0877B | 120J | Terminação | Conforme Com OBS | 1703 ¦ SEM RESPINGOS DE SOLDA | Não Informada |  |  | NÃO
0877B | 120J | Terminação | Conforme Com OBS | 1806 ¦ PINTURA | Não Informada |  |  | NÃO
0877B | 120J | Terminação | Conforme Com OBS | 2010 ¦ PINTURA | Não Informada |  |  | NÃO
0877B | 120J | Terminação | Conforme Com OBS | 2106 ¦ PINTURA | Não Informada |  |  | NÃO
0877B | 120J | Terminação | Não Conforme | 2115 ¦ OBSERVAÇÕES GERAIS | 0 ¦ Comentário | VAZAMENTO INTERNO CILINDRO ALLIN DIREITO |  | NÃO
0836B | 125J | Pré Auditoria | Não Conforme | 1308 ¦ INTEGRIDADE DOS CILINDROS EM GERAL | 1 ¦ Incidental | RETOCAR NA VOLTA DE TODAS AS CONEXÕES HIDRÁULICAS DOS CILINDROS. REFORÇAR PINTURA NAS RÓTULAS DOS CILINDROS DE DIREÇÃO. RETOCAR ROSCA DO CILINDRO DA ESCADA. | INTEGRIDADE DOS CILINDROS EM GERAL | NÃO
0836B | 125J | Pré Auditoria | Não Conforme | 1505 ¦ PARTE INTERNA DO QUADRO | 1 ¦ Incidental | RETOCAR BANDEJA ESQUERDA PELO LADO DE DENTRO. RETOCAR LATERAL DO SUPORTE DO PINO DO CILINDRO CENTRAL. RETOCAR AO REDOR DA PARTE INFERIOR DO PINO ESQUERDO E DIREITO DAS TRAVAS DO QUADRO BASCULANTE. | QUADRO INTERNO | NÃO
0836B | 125J | Pré Auditoria | Não Conforme | 1506 ¦ PARTE EXTERNA DO QUADRO | 1 ¦ Incidental | RETOCAR SUPORTE ESQUERDO E DIREITO SUPERIOR DO QUADRO. RETOCAR BANDEJA DIREITA E ESQUERDA PELO LADO DE FORA. REFORÇAR PINTURA NOS PARAFUSOS DO SUPORTE DA CRUZETA ESQUERDA E DIREITA. RETOCAR CANTO DIREITO DO SUPORTE DA LINHA DE PULVERIZAÇÃO. | QUADRO EXTERNO | NÃO
0877B | 120J | Terminação | Conforme Com OBS | 1103 ¦ ATERRAMENTOS (CHAVE GERAL, MOTOR DE PARTIDA E SUBTETO CABINE) | Não Informada | ATERRAMENTO TRASEIRO FURADO NO LOCAL ERRADO |  | NÃO
0836B | 125J | Pré Auditoria | Não Conforme | 1607 ¦ PINTURA BARRA GRANDE ESQUERDA | 1 ¦ Incidental | RETOCAR ORELHAS DO CABEÇAL POR DENTRO E POR FORA. RETJCAR TRELIÇA 4, 6 E 12. RETOCAR ORELHAS DO PINO QUE PRENDE O ALIN. | BARRA ESQUERDA | NÃO
0836B | 125J | Pré Auditoria | Não Conforme | 1609 ¦ PINTURA BARRA INTERMEDIÁRIA E ALIN ESQUERDO | 1 ¦ Incidental | RETOCAR TESOURA DO CILINDRO DO ALIN. RETOCAR MARCAS DE GANCHO NA BARRA INTERMEDIÁRIA E PONTEIRA. RETOCAR TODAS AS EXTREMIDADES ONDE ESTÁ COM A PINTURA FRACA E COM OXIDAÇÕES. MELHORAR ACABAMENTO DA PONTEIRA DO ALIN, PARA APLICAR O ADESIVO. | BARRA INTERMEDIÁRIA E PONTEIRA ESQUERDA | NÃO
0836B | 125J | Pré Auditoria | Não Conforme | 1608 ¦ PINTURA BARRA GRANDE DIREITA | 1 ¦ Incidental | RETOCAR ORELHAS DO CABEÇAL POR DENTRO E POR FORA. RETOCAR TRELIÇA 5 E 12. RETOCAR ORELHAS DO PINO QUE PRENDE O ALIN. | BARRA DIREITA | NÃO
0836B | 125J | Pré Auditoria | Não Conforme | 1610 ¦ PINTURA BARRA INTERMEDIÁRIA E ALIN DIREITO | 1 ¦ Incidental | RETOCAR TESOURA DO CILINDRO DO ALIN. RETOCAR MARCAS DE GANCHO NA BARRA INTERMEDIÁRIA E PONTEIRA. RETOCAR TODAS AS EXTREMIDADES ONDE ESTÁ COM A PINTURA FRACA E COM OXIDAÇÕES. RETOCAR QUEBRADOS NO SUPORTE DO PATIN. MELHORAR ACABAMENTO DA PONTEIRA DO ALIN, PARA PODER APLICAR O ADESIVO. | BARRA INTERMEDIÁRIA E PONTEIRA DIREITA | NÃO
0836B | 125J | Pré Auditoria | Não Conforme | 1614 ¦ PINTURA | 1 ¦ Incidental | RETOCAR PARTE SUPERIOR DA BISAGRA. RETOCAR LATERAL DO CABEÇAL DA BISAGRA. | BISAGRA ESQUERDA INTERNA | NÃO
0836B | 125J | Pré Auditoria | Não Conforme | 1615 ¦ PINTURA | 1 ¦ Incidental | REFORÇAR PINTURA NA PARTE SUPERIOR DA BISAGRA. RETOCAR LATERAL DO CABEÇAL DA BISAGRA. RETOCAR PÉ DA BISAGRA. | BISAGRA DIREITA INTERNA | NÃO
0836B | 125J | Pré Auditoria | Não Conforme | 1616 ¦ PINTURA | 1 ¦ Incidental | RETOCAR SUPORTE DA RÓTULA DA BISAGRA. | BISAGRA ESQUERDA EXTERNA | NÃO
0834B | 125J | Auditoria | Conforme Com OBS | 0504 ¦ CALIBRAÇÃO DO PILOTO | Não Informada | SEM ESPAÇO ÚTIL PARA CALIBRAR |  | NÃO
0834B | 125J | Auditoria | Conforme Com OBS | 0601 ¦ BAIXA COM VELOCIDADE ADEQUADA (120J E HYDRA 12 A 13KM/H / 120J HP E 125J E ORION 16 A 19KM/H) | Não Informada | VELOCIDADE MÁXIMA NA TARTARUGA 19 KM/H |  | NÃO
0834B | 125J | Auditoria | Conforme Com OBS | 0602 ¦ TESTAR ROTAÇÃO DO MOTOR MÍNIMO 800 RPM E MÁXIMO 2400 RPM | Não Informada | ROTAÇÃO MÍNIMA 800 RPM ROTAÇÃO MÁXIMA 2355 RPM |  | NÃO
0834B | 125J | Auditoria | Conforme Com OBS | 1204 ¦ NÍVEL DE COMBUSTÍVEL | Não Informada | NÍVEL DE COMBUSTÍVEL 34% |  | NÃO
0834B | 125J | Auditoria | Não Conforme | 1607 ¦ PINTURA BARRA GRANDE ESQUERDA | 1 ¦ Incidental | 5° TRELIÇA DA BARRA GRANDE ESQUERDA PELO LADO DA FRENTE PARTINDO DO CABEÇAU ESTÁ TORTA. | BARRA GRANDE ESQUERDA | NÃO
0836B | 125J | Pré Auditoria | Não Conforme | 0421 ¦ FILTROS | 10 ¦ Maior | VAZAMENTO HIDRÁULICO NO PARAFUSO DO FILTRO EXTERNO DIREITO. | FILTRO EXTERNO DIREIT | NÃO
0836B | 125J | Pré Auditoria | Conforme Com OBS | 1313 ¦ ALINHAMENTO DA DIREÇÃO DEIXAR OS DOIS CILINDROS NA MESMA MEDIDA DE 133MM A 137MM DE HASTE | Não Informada | CILINDROS DE DIREÇÃO COM A MESMA MEDIDA DE 135MM |  | NÃO
0834B | 125J | Auditoria | Não Conforme | 2001 ¦ APERTO DAS TAMPAS DOS REGISTROS ROSCADOS | 1 ¦ Incidental | FALTA LACRE QUÍMICO NA TAMPA DO REGISTRO ROSCADO NO EIXO DIANTEIRO PELO LADO INFERIOR ESQUERDO . | REGISTRO ROSCADO | NÃO
0834B | 125J | Auditoria | Não Conforme | 2012 ¦ OUTRAS OBSERVAÇÕES | 1 ¦ Incidental | FALTA OS PARAFUSOS DE FIXAÇÃO DO ABRIDORES DE LINHA NAS BAIXADA DIANTEIRA E TRASEIRA. | EIXO E BAIXADA | NÃO
0834B | 125J | Auditoria | Não Conforme | 1806 ¦ PINTURA | 1 ¦ Incidental | PINTURA DANIFICADO NO SUPORTE DOS TENSORES TRASEIRO DIREITO FIXO NO CHASSI PELO LADO SUPERIOR. PINTURA DANIFICADO NO TENSOR TRASEIRO DIREITO SUPERIOR PELO LADO EXTERNO. PINTURA DANIFICADO NO SUPORTE DO TENSOR TRASEIRO ESQUERDO INFERIOR FIXO NO CHASSI PELO LADO EXTERNO. | CHASSI PINTURA | NÃO
0834B | 125J | Auditoria | Conforme Com OBS | 2007 ¦ ALTURA DOS PULMÕES DE 230MM A 250MM | Não Informada | PULMÕES COM 240 MM |  | NÃO
0834B | 125J | Auditoria | Não Conforme | 2010 ¦ PINTURA | 1 ¦ Incidental | ACABAMENTO RUIM DE PINTURA NO SUPORTE DO TENSOR TRASEIRO ESQUERDO INFERIOR FIXO NO EIXO PELO LADO EXTERNO. PINTURA DANIFICADO NO SUPORTE DO TENSOR TRASEIRO DIREITO INFERIOR FIXO NO EIXO PELO LADO INTERNO. | EIXO E BAIXADA | NÃO
0834B | 125J | Auditoria | Não Conforme | 2107 ¦ ABRIDORES DE LINHA E KIT EXTRA SEPARADOS | 0 ¦ Comentário | FALTA ABRIDORES DE LINHA E KIT EXTRA | KIT EXTRA | NÃO
0834B | 125J | Auditoria | Não Conforme | 2108 ¦ LIMPEZA | 0 ¦ Comentário | ASPIRAR TAPETE DA CABINE | CABINE | NÃO
0834B | 125J | Auditoria | Não Conforme | 1409 ¦ OUTRAS OBSERVAÇÕES | 1 ¦ Incidental | PRESENÇA DE TINTA NO 9° PORTA BICO E NO TUBO INOX DA LINHA DE PULVERIZAÇÃO DA 5 SEÇÃO. | LINHA DE PULVERIZAÇÃO | NÃO
0877B | 120J | Pré Auditoria | Conforme Com OBS | 0822 ¦ PRESSURIZAÇÃO DA CABINE | Não Informada | PRESSURIZAÇÃO MARCANDO 9.1 AO PISAR NO FREIO MARCA 6.9 |  | NÃO
0877B | 120J | Pré Auditoria | Conforme Com OBS | 0130 ¦ VERIFICAR ESPAÇAMENTO ENTRE A HÉLICE E O DEFLETOR 10MM A 22MM | Não Informada | ESPAÇAMENTO DA HÉLICE LADO ESQUERDO: 18MM LADO DIREITO: 11MM |  | NÃO
0877B | 120J | Pré Auditoria | Conforme Com OBS | 0131 ¦ VERIFICAR PROFUNDIDADE ENTRE A HÉLICE E O DEFLETOR 80MM A 90MM | Não Informada | PROFUNDIDADE DA HÉLICE LADO ESQUERDO: 86MM LADO DIREITO: 82MM |  | NÃO
0877B | 120J | Pré Auditoria | Não Conforme | 0102 ¦ VERIFICAR ITENS FALTANTES | 1 ¦ Incidental | FALTANDO PNEUS DOS MODELOS CORRETOS. | ITENS FALTANTES | NÃO
0877B | 120J | Pré Auditoria | Não Conforme | 0111 ¦ TESTAR PINO TRAVA DO QUADRO E DAS BARRAS | 1 ¦ Incidental | PINO TRAVA BARRA DIREITA, NÃO É POSSÍVEL GUARDÁ-LO, POIS O PINO NÃO PASSA DE DENTRO PARA FORA, NO SUPORTE DE ARMAZENAMENTO, NÃO É NO SUPORTE DE TRAVAMENTO. | PINOS TRAVA BARRAS E TRAVA QUADRO | NÃO
0834B | 125J | Auditoria | Conforme Com OBS | 0301 ¦ PRESSÃO DA BOMBA DE TRANSMISSÃO DE 370 A 390 BAR | Não Informada | BLOCO TRANSMISSÃO DIANTEIRO TPA 380 E TPB 370 BLOCO TRANSMISSÃO TRASEIRO TPA 375 E TPB 365 |  | NÃO
0834B | 125J | Auditoria | Conforme Com OBS | 0302 ¦ PRESSÃO DA BOMBA DE MOVIMENTOS 140 A 160 BAR | Não Informada | BLOCO 2+1: 160 BAR |  | NÃO
0834B | 125J | Auditoria | Conforme Com OBS | 0303 ¦ PRESSÃO DA BOMBA DE PULVERIZAÇÃO 140 A 160 BAR | Não Informada | BLOCO DE PULVERIZAÇÃO: 160 BAR |  | NÃO
0834B | 125J | Auditoria | Conforme Com OBS | 0706 ¦ ABERTURA DE BITOLA DIANTEIRA 2790MM A 2810MM | Não Informada | ABERTURA DE BITOLA DIANTEIRA PELA FRENTE DA RODA COM 2,80 MTS E ATRÁS DA RODA COM 2,80 MTS. |  | NÃO
0834B | 125J | Auditoria | Conforme Com OBS | 0707 ¦ ABERTURA DE BITOLA TRASEIRA 2790MM A 2810MM | Não Informada | ABERTURA DE BITOLA TRASEIRA PELA FRENTE DA RODA COM 2,80 MTS E ATRÁS DA RODA COM 2,80 MTS. |  | NÃO
0834B | 125J | Auditoria | Conforme Com OBS | 0708 ¦ ABERTURA DE BITOLA DIFERENÇA ENTRE EIXOS MÁXIMO 20MM | Não Informada | ABERTURA DE BITOLA DIFERENÇA ENTRE EIXOS EM 0 CM. |  | NÃO
0834B | 125J | Auditoria | Conforme Com OBS | 1313 ¦ ALINHAMENTO DA DIREÇÃO DEIXAR OS DOIS CILINDROS NA MESMA MEDIDA DE 133MM A 137MM DE HASTE | Não Informada | HASTE DO CILINDRO DE DIREÇÃO DIREITO/ESQUERDO COM 135MM. |  | NÃO
0834B | 125J | Auditoria | Não Conforme | 1402 ¦ ROTEAMENTO DAS MANGUEIRAS DE PULVERIZAÇÃO | 1 ¦ Incidental | MANGUEIRA DE SAÍDA DA QUINTA VÁLVULA DE CORTE DE SEÇÃO ESCAPANDO. MANGUEIRA DE ENTRADA DA VÁLVULA GERAL DA PULVERIZAÇÃO MUITO LONGA, EM CONTATO COM OS TOMADORES DE PRESSÃO DO BLOCO DE TRANSMISSÃO TRASEIRO. | ROTEAMENTO PULVERIZAÇÃO | NÃO
0877B | 120J | Pré Auditoria | Conforme Com OBS | 0105 ¦ PRESSÃO DOS PNEUS GOODYEAR 44 A 48PSI | Não Informada | PRESSÃO ESTA CORRETO, PNEUS ESTÃO COM MODELO ERRADO, AGUARDANDO CHEGAR MODELOS CORRETOS QUE ESTÃO FALTANDO. |  | NÃO
0877B | 120J | Pré Auditoria | Conforme Com OBS | 0114 ¦ CAMBAGEM POSITIVA ENTRE 1º A 2º | Não Informada | BAIXADA DIANTEIRA ESQUERDA 88.5 BAIXADA DIANTEIRA DIREITA 88.3 BAIXADA TRASEIRA ESQUERDA 88.8 BAIXADA TRASEIRA DIREITA 88.7 |  | NÃO
0877B | 120J | Pré Auditoria | Não Conforme | 0128 ¦ VERIFICAR MARCA DOS PNEUS: GOODYEAR | 1 ¦ Incidental | MARCA INCORRETA | MARCA DOS PNEUS | NÃO
0877B | 120J | Pré Auditoria | Não Conforme | 0706 ¦ ABERTURA DE BITOLA DIANTEIRA 2490MM A 2510MM | 1 ¦ Incidental | ABERTURA DE BITOLA DIANTEIRA PELA PARTE DA FRENTE 2.51M ABERTURA DE BITOLA DIANTEIRA PELA PARTE DE TRÁS 2.52M OBSERVAÇÃO, BITOLA FIRA DA TOLERÂNCIA, PELO LADO DE TRÁS, AGUARDAR REGULARIZAR CONVERGÊNCIA E AVALIAR, EM ÚLTIMO CASO ABRIR DESVIO. | BITOLAS DIANTEIRAS | NÃO
0877B | 120J | Pré Auditoria | Não Conforme | 0707 ¦ ABERTURA DE BITOLA TRASEIRA 2490MM A 2510MM | 1 ¦ Incidental | ABERTURA DE BITOLA TRASEIRA PELA PARTE DA FRENTE 2.52M ABERTURA DE BITOLA TRASEIRA PELA PARTE DE TRÁS 2.52M OBSERVAÇÃO, AMBAS ESTÃO FORA DA TOLERÂNCIA, TRASEIRA É FIXA, NÃO TEMOS COMO REALIZAR QUALQUER TIPO DE REGULAGEM, ABRIR DESVIO. | BITOLAS TRASEIRAS | NÃO
0877B | 120J | Pré Auditoria | Conforme Com OBS | 0708 ¦ ABERTURA DE BITOLA DIFERENÇA ENTRE EIXOS MÁXIMO 20MM | Não Informada | ABERTURA DE BITOLA, DIFERENÇA ENTRE EIXOS 1CM |  | NÃO
0877B | 120J | Pré Auditoria | Conforme Com OBS | 0709 ¦ CONVERGÊNCIA EIXO TRASEIRO DIFERENÇA ENTRE A MEDIÇÃO PARALELA E EM “X” MÁXIMO 20MM. | Não Informada | EM XIS ARO TRASEIRO DIREITO PELO LADO DE TRÁS, COM ARO TRASEIRO ESQUERDO PELO LADO DA FRENTE 2.438MM EM XIS ARO TRASEIRO DIREITO PELO LADO DA FRENTE, COM ARO TRASEIRO ESQUERDO PELO LADO DE TRÁS 2.444MM |  | NÃO
0877B | 120J | Pré Auditoria | Não Conforme | 0710 ¦ CONVERGÊNCIA EIXO DIANTEIRO DIFERENÇA ENTRE A MEDIÇÃO PARALELA E EM “X” MÁXIMO 15MM. | 1 ¦ Incidental | EM XIS ARO DIANTEIRO DIREITO PELO LADO DE TRÁS, COM ARO DIANTEIRO ESQUERDO PELO LADO DA FRENTE 2.450MM EM XIS ARO DIANTEIRO DIREITO PELO LADO DA FRENTE, COM ARO DIANTEIRO ESQUERDO PELO LADO DE TRÁS 2.425MM OBSERVAÇÃO, CONVERGÊNCIA FICOU FORA DA TOLERÂNCIA. | CONVERGÊNCIA DIANTEIRA. | NÃO
0877B | 120J | Pré Auditoria | Não Conforme | 1612 ¦ TESTAR DESNUQUE DO ALIN | 1 ¦ Incidental | RETOCAR DESNUQUE DO ALIN ESQUERDO E DIREITO. | DESNUQUE DO ALIN ESQUERDO E DIREITO | NÃO
0877B | 120J | Pré Auditoria | Conforme Com OBS | 2102 ¦ LUBRIFICAÇÃO DA MÁQUINA | Não Informada | ESSE PROCESSO É FINALIZADO DEPOIS DO RETOQUE. |  | NÃO
0877B | 120J | Pré Auditoria | Não Conforme | 1103 ¦ ATERRAMENTOS (CHAVE GERAL, MOTOR DE PARTIDA E SUBTETO CABINE) | 1 ¦ Incidental | RETOCAR ATERRAMENTO ELÉTRICO DA CHAVE GERAL. RETOCAR ATERRAMENTO ELÉTRICO TRASEIRO ESQUERDO. | ATERRAMENTOS ELÉTRICOS | NÃO
0877B | 120J | Pré Auditoria | Não Conforme | 1202 ¦ APERTO DOS FIXADORES DOS SUPORTES DO MOTOR | 1 ¦ Incidental | RETOCAR AO REDOR DOS FIXADORES INFERIORES DO RADIADOR. RETOCAR PATAS DO MOTOR, PARTE DA FRENTE E DE TRÁS. | FIXADORES DO MOTOR/RADIADOR | NÃO
0877B | 120J | Pré Auditoria | Não Conforme | 1213 ¦ OUTRAS OBSERVAÇÕES | 1 ¦ Incidental | PARAFUSO DO SUPORTE DO MOTOR, EM CONTATO COM A PATA DIREITA DO MOTOR. | PATA DIREITA DO MOTOR | NÃO
0877B | 120J | Pré Auditoria | Não Conforme | 1209 ¦ CAPÔ E CARENAGENS | 1 ¦ Incidental | TAMPA DIREITA DO CAPÔ NÃO ESTÁ CHAVEANDO. | CAPÔ E CARENAGENS | NÃO
0877B | 120J | Pré Auditoria | Não Conforme | 1211 ¦ CHAPAS DE PROTEÇÃO | 0 ¦ Comentário | COLOCAR CHAPARIA DE PROTEÇÃO INFERIOR DO RADIADOR. | CHAPAS DE PROTEÇÃO | NÃO
0877B | 120J | Pré Auditoria | Não Conforme | 1212 ¦ PINTURA | 1 ¦ Incidental | RETOCAR OS QUATRO CANTOS DO MOTOR, ONDE FICA APOIADO O SUPORTE DE MONTAGEM. | MOTOR | NÃO
0834B | 125J | Auditoria | Conforme Com OBS | 2112 ¦ REALIZAR A EQUALIZAÇÃO DO EQUIPAMENTO | Não Informada | EQUALIZACÃO CONFIGURADA EM 400 DE CORRENTE MÍNIMA PARA MARCHA A FRENTE NO EIXO DIANTEIRO E 455 DE CORRENTE MÍNIMA PARA MARCHA A FRENTE NO EIXO TRASEIRO. |  | NÃO
0877B | 120J | Pré Auditoria | Não Conforme | 1406 ¦ FIXAÇÃO DO CONO MISTURADOR | 1 ¦ Incidental | RETOCAR AO REDOR DA TRAVA DO SUPORTE DO CONO MISTURADOR. RETOCAR ARTICULAÇÕES DO SUPORTE DO CONO MISTURADOR. RETOCAR MARCAS DE GANCHO, PARTE DE TRÁS DO SUPORTE DO CONO MISTURADOR. | CONO MISTURADOR | NÃO
0877B | 120J | Pré Auditoria | Não Conforme | 1409 ¦ OUTRAS OBSERVAÇÕES | 1 ¦ Incidental | RETOCAR CHAPA DOS ADESIVOS DO PAINEL DE PULVERIZAÇÃO. | OUTRAS OBSERVAÇÕES | NÃO
0877B | 120J | Pré Auditoria | Não Conforme | 1507 ¦ OUTRAS OBSERVAÇÕES | 1 ¦ Incidental | RETOCAR PARTE INFERIOR DO TUBO ESQUERDO E DIREITO DO QUADRO DESLIZANTE. RETOCAR SUPORTE ESQUERDO INFERIOR DO TECNIL, DO QUADRO BASCULANTE. RETOCAR PARTE INFERIOR ESQUERDA E DIREITA, DO SUPORTE DA LINHA DE PULVERIZAÇÃO DO QUADRO. RETOCAR PARTE INFERIOR DO SUPORTE DO PINO DO CILINDRO CENTRAL. RETOCAR APOIO INFERIOR DIREITO DO QUADRO. | QUADRO INFERIOR | NÃO
0834B | 125J | Auditoria | Não Conforme | 0408 ¦ MOTORES DE RODA | 10 ¦ Maior | VAZAMENTO PELA MANGUEIRA HIDRÁULICA DE PRESSÃO DO MOTOR DE RODA TRASEIRO DIREITO PELO LADO DA FRENTE. | MOTOR DE RODA | NÃO
0877B | 120J | Pré Auditoria | Não Conforme | 1618 ¦ OUTRAS OBSERVAÇÕES | 1 ¦ Incidental | REFORÇAR PINTURA NA PARTE INFERIOR DO CABEÇAL DA BARRA ESQUERDA E DIREITA. REFORÇAR PINTURA NOS ARRANHÕES DO TUBO DA BARRA ESQUERDA E DIREITA, ONDE VAI ENCAIXADA NO DESCANSO DE BARRAS. REFORÇAR PINTURA NA PARTE INFERIOR DA PONTA DA BARRA ESQUERDA E DIREITA. | BARRA ESQUERDA E DIREITA INFERIOR | NÃO
0877B | 120J | Pré Auditoria | Não Conforme | 1802 ¦ APERTO DAS PORCAS DOS TENSORES | 1 ¦ Incidental | RETOCAR TODOS OS TENSORES. RETOCAR PORCAS DOS TENSORES. RETOCAR RÓTULAS DOS TENSORES. RETOCAR ROSCAS DAS RÓTULAS DOS TENSORES. | TENSORES, PORCAS DOS TENSORES, RÓTULAS DOS TENSORES E ROSCAS DAS RÓTULAS DOS TENSORES. | NÃO
0877B | 120J | Pré Auditoria | Não Conforme | 1805 ¦ AMORTECEDORES | 1 ¦ Incidental | REFORÇAR PINTURA NOS QUATRO AMORTECEDORES. | AMORTECEDORES | NÃO
0877B | 120J | Pré Auditoria | Não Conforme | 1806 ¦ PINTURA | 1 ¦ Incidental | RETOCAR OS QUATRO CANTOS DO CHASSI ONDE FICA APOIADO O CARRINHO DE PINTURA. RETOCAR LATERAL DIREITA DA TRASEIRA DO CHASSI, PARTE INFERIOR PELO LADO DE FORA. RETOCAR SUPORTE DIANTEIRO DIREITO DO TENSOR INFERIOR DO CHASSI. | CHASSI | NÃO
0877B | 120J | Pré Auditoria | Não Conforme | 1807 ¦ ALINHAMENTO DOS CORRIMÃOS | 1 ¦ Incidental | RETOCAR PARTE SUPERIOR DO BRAÇO DO CORRIMÃO CENTRAL. RETOCAR PÉ INFERIOR ESQUERDO DE FIXAÇÃO DO CORRIMÃO CENTRAL. | CORRIMÃOS | NÃO
0877B | 120J | Pré Auditoria | Não Conforme | 1808 ¦ ESCADA | 1 ¦ Incidental | RETOCAR PINOS DAS ARTICULAÇÕES DA ESCADA. | ESCADA | NÃO
0877B | 120J | Pré Auditoria | Não Conforme | 1809 ¦ PASSARELA | 1 ¦ Incidental | RETOCAR CANTAS DA PASSARELA APÓS O ÚLTIMO DEGRAU SUPERIOR DA ESCADA. RETOCAR PONTA DA PASSARELA, ARRANHÕES NA LATERAL, PARTE SUPERIOR DO PAINEL DE PULVERIZAÇÃO. | PASSARELA | NÃO
0877B | 120J | Pré Auditoria | Não Conforme | 1908 ¦ TANQUE DE ÁGUA LIMPA | 1 ¦ Incidental | REFORÇAR PINTURA NOS SUPORTES DO TANQUE DE ÁGUA LIMPA. | TANQUE DE ÁGUA LIMPA | NÃO
0877B | 120J | Pré Auditoria | Não Conforme | 1909 ¦ OUTRAS OBSERVAÇÕES | 1 ¦ Incidental | EXCESSO DE APERTO NAS FIXAÇÕES DOS SUPORTES DO TANQUE DE ÁGUA LIMPA. | OUTRAS OBSERVAÇÕES | NÃO
0877B | 120J | Pré Auditoria | Não Conforme | 2006 ¦ CONDIÇÃO DO AROS | 1 ¦ Incidental | RETOCAR QUEBRADOS AO REDOR DOS AROS. | AROS | NÃO
0877B | 120J | Pré Auditoria | Não Conforme | 2011 ¦ REDUTORES | 1 ¦ Incidental | RETOCAR QUEBRADOS E ARRANHÕES NOS REDUTORES. | REDUTORES | NÃO
0835B | 125J | Auditoria | Conforme Com OBS | 0504 ¦ CALIBRAÇÃO DO PILOTO | Não Informada | SEM ESPAÇO ÚTIL PARA CALIBRAR |  | NÃO
0835B | 125J | Auditoria | Conforme Com OBS | 1204 ¦ NÍVEL DE COMBUSTÍVEL | Não Informada | NÍVEL DE COMBUSTÍVEL 37% |  | NÃO
0835B | 125J | Auditoria | Não Conforme | 1806 ¦ PINTURA | 1 ¦ Incidental | ACABAMENTO RUIM DE PINTURA NO SUPORTE DO REGISTRO DE REABASTECIMENTO DO TANQUE DE PRODUTO PELO LADO INFERIOR. | CHASSI | NÃO
0835B | 125J | Auditoria | Não Conforme | 2011 ¦ REDUTORES | 1 ¦ Incidental | PINTURA DESPLACANDO NO REDUTOR DIANTEIRO ESQUERDO PELO LADO EXTERNO. | REDUTOR | NÃO
0837B | 125J | Terminação | Conforme Com OBS | 0102 ¦ VERIFICAR ITENS FALTANTES | Não Informada | ACUMULADOR DE PRESSAO |  | NÃO
0837B | 125J | Terminação | Não Conforme | 0401 ¦ VÁLVULAS DE FREIO (7 UNIDADES) | Não Informada | VAZAMENTO ATC |  | NÃO
0837B | 125J | Terminação | Conforme Com OBS | 0701 ¦ ABERTURA (23 A 28 SEGUNDOS) E FECHAMENTO (20 A 25 SEGUNDOS) DAS BARRAS COM FUNCIONAMENTO ADEQUADO | Não Informada |  |  | NÃO
0837B | 125J | Terminação | Conforme Com OBS | 0702 ¦ CILINDRO DE 45º RÁPIDO PARA SUBIR (5 A 10 SEGUNDOS) E LENTO PARA DESCER (10 A 15 SEGUNDOS) | Não Informada |  |  | NÃO
0837B | 125J | Terminação | Conforme Com OBS | 0710 ¦ CONVERGÊNCIA EIXO DIANTEIRO DIFERENÇA ENTRE A MEDIÇÃO PARALELA E EM “X” MÁXIMO 15MM. | Não Informada |  |  | NÃO
0837B | 125J | Terminação | Conforme Com OBS | 1211 ¦ CHAPAS DE PROTEÇÃO | Não Informada | APOS PRE AUDITORIA |  | NÃO
0837B | 125J | Terminação | Não Conforme | 1406 ¦ FIXAÇÃO DO CONO MISTURADOR | Não Informada | CINTA CONO SEM APERTO |  | NÃO
0837B | 125J | Terminação | Conforme Com OBS | 1613 ¦ APLICAR ADESIVOS | Não Informada | ACABAMENTO PINTURA DANIFICADA |  | NÃO
0837B | 125J | Terminação | Conforme Com OBS | 1702 ¦ CORDÃO DE SOLDA COM PENETRAÇÃO | Não Informada |  |  | NÃO
0837B | 125J | Terminação | Conforme Com OBS | 1703 ¦ SEM RESPINGOS DE SOLDA | Não Informada |  |  | NÃO
0837B | 125J | Terminação | Conforme Com OBS | 1806 ¦ PINTURA | Não Informada |  |  | NÃO
0837B | 125J | Terminação | Conforme Com OBS | 2010 ¦ PINTURA | Não Informada |  |  | NÃO
0837B | 125J | Terminação | Conforme Com OBS | 2106 ¦ PINTURA | Não Informada |  |  | NÃO
0837B | 125J | Terminação | Não Conforme | 2115 ¦ OBSERVAÇÕES GERAIS | Não Informada | VAZAMENTO INTERNO CILINDRO ALLIN ESQUERDO |  | NÃO
0877B | 120J | Pré Auditoria | Não Conforme | 2010 ¦ PINTURA | 1 ¦ Incidental | RETOCAR MARCA DOS CAVALETES E DO CARRINHO DE PINTURA. | EIXOS/BAIXADAS | NÃO
0877B | 120J | Pré Auditoria | Não Conforme | 2105 ¦ PRESENÇA ADESIVOS | 0 ¦ Comentário | COLOCAR ADESIVOS DA PARTE FINAL DEPOIS DO RETOQUE. | ADESIVOS | NÃO
0877B | 120J | Pré Auditoria | Não Conforme | 2106 ¦ PINTURA | 1 ¦ Incidental | RETOCAR RETROVISORES. RETOCAR SUPORTES DE FIXAÇÃO DO TANQUE DE CIRCUITO LEVE. RETOCAR PARTE INFERIOR DO TANQUE DE CIRCUITO PESADO. | PINTURA EM GERAL | NÃO
0877B | 120J | Pré Auditoria | Não Conforme | 1308 ¦ INTEGRIDADE DOS CILINDROS EM GERAL | 1 ¦ Incidental | RETOCAR NA VOLTA DE TODAS AS CONEXÕES HIDRÁULICAS DOS CILINDROS. REFORÇAR PINTURA NAS RÓTULAS DOS CILINDROS DE DIREÇÃO. RETOCAR ROSCA DO CILINDRO DA ESCADA. | INTEGRIDADE DOS CILINDROS EM GERAL. | NÃO
0877B | 120J | Pré Auditoria | Não Conforme | 1505 ¦ PARTE INTERNA DO QUADRO | 1 ¦ Incidental | RETOCAR ARRANHÕES NA BANDEJA ESQUERDA PELO LADO DE DENTRO. RETOCAR PARTE INFERIOR DO PINO ESQUERDO E DIREITO DAS TRAVAS DO QUADRO BASCULANTE. | QUADRO INTERNO | NÃO
0877B | 120J | Pré Auditoria | Não Conforme | 1506 ¦ PARTE EXTERNA DO QUADRO | 1 ¦ Incidental | RETOCAR SUPORTE ESQUERDO E DIREITO SUPERIOR DO QUADRO. REFORÇAR PINTURA NOS PARAFUSOS DO SUPORTE DA CRUZETA ESQUERDA E DIREITA. RETOCAR TUBO DIREITO DO QUADRO DESLIZANTE, PRÓXIMO DO TECNIL INFERIOR DIREITO. REFORÇAR PINTURA NAS TRAVAS DO QUADRO BASCULANTE. RETOCAR LADO DIREITO DO SUPORTE DA LINHA DE PULVERIZAÇÃO. | QUADRO EXTERNO | NÃO
0877B | 120J | Pré Auditoria | Não Conforme | 1607 ¦ PINTURA BARRA GRANDE ESQUERDA | 1 ¦ Incidental | RETOCAR ORELHAS DO CABEÇAL POR DENTRO E POR FORA . RETOCAR TRELIÇA 5 E 10. RETOCAR ORELHAS DO PINO QUE PRENDE O ALIN. | BARRA ESQUERDA | NÃO
0877B | 120J | Pré Auditoria | Não Conforme | 1609 ¦ PINTURA BARRA INTERMEDIÁRIA E ALIN ESQUERDO | 1 ¦ Incidental | RETOCAR TESOURA DO CILINDRO DO ALIN. RETOCAR MARCAS DE GANCHO NA BARRA INTERMEDIÁRIA E PONTEIRA. RETOCAR TODAS EXTREMIDADES ONDE ESTÁ COM A PINTURA FRACA E COM OXIDAÇÕES. | BARRA INTERMEDIÁRIA E PONTEIRA ESQUERDA | NÃO
0877B | 120J | Pré Auditoria | Não Conforme | 1608 ¦ PINTURA BARRA GRANDE DIREITA | 1 ¦ Incidental | RETOCAR ORELHAS DO CABEÇAL POR DENTRO E POR FORA. RETOCAR TRELIÇA 5 E 9. RETOCAR ORELHAS DO PINO QUE PRENDE O ALIN. | BARRA DIREITA | NÃO
0877B | 120J | Pré Auditoria | Não Conforme | 1610 ¦ PINTURA BARRA INTERMEDIÁRIA E ALIN DIREITO | 1 ¦ Incidental | RETOCAR TESOURA DO CILINDRO DO ALIN. RETOCAR MARCAS DE GANCHO NA BARRA INTERMEDIÁRIA E PONTEIRA. RETOCAR TODAS AS EXTREMIDADES ONDE ESTÁ COM A PINTURA FRACA E COM OXIDAÇÕES. RETOCAR ARRANHÕES AO REDOR DO PATIN. | BARRA INTERMEDIÁRIA E PONTEIRA DIREITA | NÃO
0835B | 125J | Auditoria | Não Conforme | 1305 ¦ ROTEAMENTO DAS MANGUEIRAS HIDRÁULICAS | 1 ¦ Incidental | MANGUEIRA HIDRÁULICA EM CONTATO COM O TENSOR DIANTEIRO DIRETO SUPERIOR. | ROTEAMENTO HIDRÁULICO | NÃO
0877B | 120J | Pré Auditoria | Não Conforme | 1614 ¦ PINTURA | 1 ¦ Incidental | RETOCAR PARTE SUPERIOR DA BISAGRA. RETOCAR LATERAL DO CABEÇAL DA BISAGRA. RETOCAR PARTE CENTRAL DA BISAGRA. RETOCAR PÉ DA BISAGRA. | BISAGRA ESQUERDA INTERNA | NÃO
0877B | 120J | Pré Auditoria | Não Conforme | 1615 ¦ PINTURA | 1 ¦ Incidental | RETOCAR LATERAL DO CABEÇAL DA BISAGRA. | BISAGRA DIREITA INTERNA | NÃO
0877B | 120J | Pré Auditoria | Não Conforme | 1616 ¦ PINTURA | 1 ¦ Incidental | REFORÇAR PINTURA NA PARTE INFERIOR DO SUPORTE DA RÓTULA DA BISAGRA. | BISAGRA ESQUERDA EXTERNA | NÃO
0835B | 125J | Auditoria | Não Conforme | 1406 ¦ FIXAÇÃO DO CONO MISTURADOR | 1 ¦ Incidental | CINTA DE FIXAÇÃO DO CONO MISTURADOR FROUXA. | CONO MISTURADOR | NÃO
0877B | 120J | Pré Auditoria | Não Conforme | 0421 ¦ FILTROS | 10 ¦ Maior | VAZAMENTO HIDRÁULICO EM TODOS OS PARAFUSOS DO FILTRO EXTERNO. | FILTRO DIREITO EXTERNO | NÃO
0835B | 125J | Auditoria | Não Conforme | 2107 ¦ ABRIDORES DE LINHA E KIT EXTRA SEPARADOS | 0 ¦ Comentário | FALTA ABRIDORES DE LINHA E KIT EXTRA. | ACESSÓRIOS | NÃO
0835B | 125J | Auditoria | Não Conforme | 2108 ¦ LIMPEZA | 0 ¦ Comentário | ASPIRAR TAPETE DA CABINE | CABINE | NÃO
0877B | 120J | Pré Auditoria | Conforme Com OBS | 1313 ¦ ALINHAMENTO DA DIREÇÃO DEIXAR OS DOIS CILINDROS NA MESMA MEDIDA DE 133MM A 137MM DE HASTE | Não Informada | CILINDROS DE DIREÇÃO COM A MESMA MEDIDA DE 136MM |  | NÃO
0877B | 120J | Pré Auditoria | Não Conforme | 2113 ¦ OUTRAS OBSERVAÇÕES | 1 ¦ Incidental | MARCA NA PARTE FRONTAL DO TANQUE DE ÁGUA LIMPA. | TANQUE DE ÁGUA LIMPA | NÃO
0835B | 125J | Auditoria | Não Conforme | 1505 ¦ PARTE INTERNA DO QUADRO | 1 ¦ Incidental | TRAVA DIREITA DO QUADRO BASCULANTE RASPANDO PELO LADO FIXO DO CILINDRO AO ABRIR E FECHAR. | TRAVA QUADRO BASCULANTE | NÃO
0835B | 125J | Auditoria | Não Conforme | 1607 ¦ PINTURA BARRA GRANDE ESQUERDA | 1 ¦ Incidental | PINTURA DANIFICADA NO TUBO QUADRADO INFERIOR DA BARRA GRANDE ESQUERDA ENTRE A 4° E 5° TRELIÇA. | BARRA GRANDE ESQUERDA | NÃO
0835B | 125J | Auditoria | Não Conforme | 1618 ¦ OUTRAS OBSERVAÇÕES | 1 ¦ Incidental | GRAXEIRA SOLTA NA PARTE SUPERIOR DO CABEÇAU DA BARRA GRANDE ESQUERDA PELO LADO DA FRENTE. | GRAXEIRA | NÃO
0837B | 125J | Pré Auditoria | Conforme Com OBS | 0130 ¦ VERIFICAR ESPAÇAMENTO ENTRE A HÉLICE E O DEFLETOR 10MM A 22MM | Não Informada | ESPAÇAMENTO DA HÉLICE LADO ESQUERDO: 15MM LADO DIREITO: 15MM |  | NÃO
0837B | 125J | Pré Auditoria | Conforme Com OBS | 0131 ¦ VERIFICAR PROFUNDIDADE ENTRE A HÉLICE E O DEFLETOR 80MM A 90MM | Não Informada | PROFUNDIDADE DA HÉLICE LADO ESQUERDO: 87MM LADO DIREITO: 82MM |  | NÃO
0837B | 125J | Pré Auditoria | Conforme Com OBS | 0822 ¦ PRESSURIZAÇÃO DA CABINE | Não Informada | PRESSURIZAÇÃO MARCANDO 8.4 AO PISAR NO FREIO MARCA 6.3 |  | NÃO
0837B | 125J | Pré Auditoria | Não Conforme | 0717 ¦ ABERTURA E FECHAMENTO ALIN ESQ SEM INTERFERÊNCIAS E CHICOTEAMENTO | 1 ¦ Incidental | SUPORTE DO ALIN NÃO DA ENCAIXE COM CALÇO DE BORRACHA MAIOR. | ALIN ESQUERDO | NÃO
0837B | 125J | Pré Auditoria | Não Conforme | 0102 ¦ VERIFICAR ITENS FALTANTES | 1 ¦ Incidental | FALTANDO ACUMULADORES DE PRESSÃO DOS CILINDROS DE 45° E DOS CILINDROS DO ABRE E FECHA BARRAS. | ITENS FALTANTES | NÃO
0837B | 125J | Pré Auditoria | Conforme Com OBS | 0114 ¦ CAMBAGEM POSITIVA ENTRE 1º A 2º | Não Informada | BAIXADA DIANTEIRA ESQUERDA 88.5 BAIXADA DIANTEIRA DIREITA 88.3 BAIXADA TRASEIRA ESQUERDA 88.5 BAIXADA TRASEIRA DIREITA 89.0 |  | NÃO
0837B | 125J | Pré Auditoria | Conforme Com OBS | 0701 ¦ ABERTURA (23 A 28 SEGUNDOS) E FECHAMENTO (20 A 25 SEGUNDOS) DAS BARRAS COM FUNCIONAMENTO ADEQUADO | Não Informada | NÃO FOI POSSÍVEL TESTAR POIS ESTÁ FALTANDO OS ACUMULADORES DE PRESSÃO. |  | NÃO
0837B | 125J | Pré Auditoria | Conforme Com OBS | 0702 ¦ CILINDRO DE 45º RÁPIDO PARA SUBIR (5 A 10 SEGUNDOS) E LENTO PARA DESCER (10 A 15 SEGUNDOS) | Não Informada | NÃO FOI POSSÍVEL TESTAR POIS ESTÁ FALTANDO OS ACUMULADORES DE PRESSÃO. |  | NÃO
0837B | 125J | Pré Auditoria | Conforme Com OBS | 0706 ¦ ABERTURA DE BITOLA DIANTEIRA 2790MM A 2810MM | Não Informada | ABERTURA DE BITOLA DIANTEIRA PELA PARTE DA FRENTE 2.80M ABERTURA DE BITOLA DIANTEIRA PELA PARTE DE TRÁS 2.80M |  | NÃO
0837B | 125J | Pré Auditoria | Conforme Com OBS | 0707 ¦ ABERTURA DE BITOLA TRASEIRA 2790MM A 2810MM | Não Informada | ABERTURA DE BITOLA TRASEIRA PELA PARTE DA FRENTE 2.81M ABERTURA DE BITOLA TRASEIRA PELA PARTE DE TRÁS 2.81M |  | NÃO
0837B | 125J | Pré Auditoria | Conforme Com OBS | 0708 ¦ ABERTURA DE BITOLA DIFERENÇA ENTRE EIXOS MÁXIMO 20MM | Não Informada | ABERTURA DE BITOLA, DIFERENÇA ENTRE EIXOS 1CM |  | NÃO
0837B | 125J | Pré Auditoria | Conforme Com OBS | 0709 ¦ CONVERGÊNCIA EIXO TRASEIRO DIFERENÇA ENTRE A MEDIÇÃO PARALELA E EM “X” MÁXIMO 20MM. | Não Informada | EM XIS ARO TRASEIRO DIREITO PELO LADO DE TRÁS, COM ARO TRASEIRO ESQUERDO PELO LADO DA FRENTE 2.706MM EM XIS ARO TRASEIRO DIREITO PELO LADO DA FRENTE, COM ARO TRASEIRO ESQUERDO PELO LADO DE TRÁS 2.690MM |  | NÃO
0837B | 125J | Pré Auditoria | Conforme Com OBS | 0710 ¦ CONVERGÊNCIA EIXO DIANTEIRO DIFERENÇA ENTRE A MEDIÇÃO PARALELA E EM “X” MÁXIMO 15MM. | Não Informada | EM XIS ARO DIANTEIRO DIREITO PELO LADO DE TRÁS, COM ARO DIANTEIRO ESQUERDO PELO LADO DA FRENTE 2.700MM EM XIS ARO DIANTEIRO DIREITO PELO LADO DA FRENTE, COM ARO DIANTEIRO ESQUERDO PELO LADO DE TRÁS 2.694MM |  | NÃO
0837B | 125J | Pré Auditoria | Não Conforme | 1101 ¦ VERIFICAR CONECTORES E CHICOTES (ROTEAMENTO) EM GERAL | 1 ¦ Incidental | CHICOTE ELÉTRICO DA PARTE SUPERIOR ESQUERDA DO TANQUE DE ÁGUA LIMPA ESTÁ SENDO ESMAGADO PELA CARENAGEM DO TANQUE. | CONECTORES ELÉTRICOS | NÃO
0837B | 125J | Pré Auditoria | Não Conforme | 1103 ¦ ATERRAMENTOS (CHAVE GERAL, MOTOR DE PARTIDA E SUBTETO CABINE) | 1 ¦ Incidental | RETOCAR ATERRAMENTO ELÉTRICO DA CHAVE GERAL. RETOCAR ATERRAMENTO ELÉTRICO TRASEIRO ESQUERDO, FURO QUE FOI FEITO ERRADO. | ATERRAMENTOS ELÉTRICOS | NÃO
0837B | 125J | Pré Auditoria | Não Conforme | 1202 ¦ APERTO DOS FIXADORES DOS SUPORTES DO MOTOR | 1 ¦ Incidental | RETOCAR SUPORTE ESQUERDO E DIREITO DO CRUZEIRO INFERIOR DO RADIADOR. RETOCAR CHAPAS DO RADIADOR, LADO ESQUERDO E DIREITO, ONDE É POSTO A CHAPA INFERIOR DE PROTEÇÃO DA POLIA DO MOTOR. RETOCAR PATA ESQUERDA E DIREITA DO MOTOR, PARTE DA FRENTE E DE TRÁS. | FIXADORES DO MOTOR/RADIADOR | NÃO
0837B | 125J | Pré Auditoria | Não Conforme | 1208 ¦ PINTURA | 1 ¦ Incidental | RETOCAR BORDA INTERNA DA CARENAGEM CINZA DO LADO DIREITO DO CAPÔ, ONDE ESTAVA PEGANDO A FECHADURA. | CAPÔ | NÃO
0837B | 125J | Pré Auditoria | Não Conforme | 1210 ¦ FECHADURA DO CAPÔ | 1 ¦ Incidental | FECHADURA DA TAMPA DIREITA DO CAPÔ, ESTÁ FORA DE POSIÇÃO, SE NÃO FOR POSSÍVEL ARRUMAR TROCAR A FECHADURA. | FECHADURA DO CAPÔ | NÃO
0837B | 125J | Pré Auditoria | Não Conforme | 1612 ¦ TESTAR DESNUQUE DO ALIN | 1 ¦ Incidental | RETOCAR DESNUQUE DO ALIN ESQUERDO E DIREITO. | DESNUQUE DO ALIN ESQUERDO E DIREITO | NÃO
0837B | 125J | Pré Auditoria | Conforme Com OBS | 2102 ¦ LUBRIFICAÇÃO DA MÁQUINA | Não Informada | ESSE PROCESSO É FINALIZADO DEPOIS DO RETOQUE. |  | NÃO
0835B | 125J | Auditoria | Conforme Com OBS | 0301 ¦ PRESSÃO DA BOMBA DE TRANSMISSÃO DE 370 A 390 BAR | Não Informada | BLOCO TRANSMISSÃO DIANTEIRO TPA 370 E TPB 370 BLOCO TRANSMISSÃO TRASEIRO TPA 370 E TPB 380 |  | NÃO
0835B | 125J | Auditoria | Conforme Com OBS | 0302 ¦ PRESSÃO DA BOMBA DE MOVIMENTOS 140 A 160 BAR | Não Informada | BLOCO 2+1: 160 BAR |  | NÃO
0835B | 125J | Auditoria | Conforme Com OBS | 0303 ¦ PRESSÃO DA BOMBA DE PULVERIZAÇÃO 140 A 160 BAR | Não Informada | BLOCO DE PULVERIZAÇÃO: 140 BAR |  | NÃO
0835B | 125J | Auditoria | Conforme Com OBS | 0601 ¦ BAIXA COM VELOCIDADE ADEQUADA (120J E HYDRA 12 A 13KM/H / 120J HP E 125J E ORION 16 A 19KM/H) | Não Informada | VELOCIDADE MÁXIMA NA TARTARUGA 19 KM/H |  | NÃO
0835B | 125J | Auditoria | Conforme Com OBS | 0602 ¦ TESTAR ROTAÇÃO DO MOTOR MÍNIMO 800 RPM E MÁXIMO 2400 RPM | Não Informada | ROTAÇÃO MÍNIMA 800 RPM ROTAÇÃO MÁXIMA 2355 RPM |  | NÃO
0835B | 125J | Auditoria | Não Conforme | 2002 ¦ PRESENÇA DAS TAMPAS DOS MOTORES DE RODA | 0 ¦ Comentário | FALTA AS TAMPAS DE PROTEÇÃO DOS MOTORES DE RODA | TAMPA DE PROTEÇÃO | NÃO
0837B | 125J | Pré Auditoria | Não Conforme | 1211 ¦ CHAPAS DE PROTEÇÃO | 0 ¦ Comentário | COLOCAR CHAPARIA DE PROTEÇÃO DA PARTE INFERIOR DO RADIADOR. | CHAPA DE PROTEÇÃO | NÃO
0837B | 125J | Pré Auditoria | Não Conforme | 1212 ¦ PINTURA | 1 ¦ Incidental | RETOCAR OS CANTOS DO MOTOR ONDE FICA APOIADO NO SUPORTE DE MONTAGEM. | MOTOR | NÃO
0837B | 125J | Pré Auditoria | Não Conforme | 1305 ¦ ROTEAMENTO DAS MANGUEIRAS HIDRÁULICAS | 1 ¦ Incidental | ROTEAMENTO MANGUEIRAS HIDRÁULICAS DOS CILINDROS DE DIREÇÃO, ESTÃO ABAIXO DO NÍVEL DO EIXO DIANTEIRO. COLOCAR CINTA PLÁSTICA NAS MANGUEIRAS HIDRÁULICAS, QUE PASSAM NA PARTE SUPERIOR DO SUPORTE DOS FILTROS INTERNOS DO TANQUE LEVE. | ROTEAMENTO MANGUEIRAS HIDRÁULICAS | NÃO
0835B | 125J | Auditoria | Conforme Com OBS | 0706 ¦ ABERTURA DE BITOLA DIANTEIRA 2790MM A 2810MM | Não Informada | ABERTURA DE BITOLA DIANTEIRO PELO LADO DA FRENTE 2,81 MTS ABERTURA DE BITOLA DIANTEIRO PELO LADO DE TRÁS 2,80 MTS |  | NÃO
0835B | 125J | Auditoria | Conforme Com OBS | 0707 ¦ ABERTURA DE BITOLA TRASEIRA 2790MM A 2810MM | Não Informada | ABERTURA DE BITOLA TRASEIRO PELO LADO DA FRENTE 2,81 MTS ABERTURA DE BITOLA TRASEIRO PELO LADO DE TRÁS 2,81 MTS |  | NÃO
0835B | 125J | Auditoria | Conforme Com OBS | 0708 ¦ ABERTURA DE BITOLA DIFERENÇA ENTRE EIXOS MÁXIMO 20MM | Não Informada | DIFERENÇA ENTRE BITOLAS 1 MTS |  | NÃO
0835B | 125J | Auditoria | Não Conforme | 1010 ¦ VÁLVULAS (GERAL, REGULADORA E DE CORTE) | 10 ¦ Maior | ABRAÇADEIRA DANIFICADA NA MANGUEIRA DE CORTE DA PRIMEIRA SEÇÃO. | ABRAÇADEIRA | NÃO
0835B | 125J | Auditoria | Conforme Com OBS | 1313 ¦ ALINHAMENTO DA DIREÇÃO DEIXAR OS DOIS CILINDROS NA MESMA MEDIDA DE 133MM A 137MM DE HASTE | Não Informada | ALINHAMENTO DE DIREÇÃO 135 MM |  | NÃO
0835B | 125J | Auditoria | Conforme Com OBS | 2007 ¦ ALTURA DOS PULMÕES DE 230MM A 250MM | Não Informada | PULMÕES COM 240 MM |  | NÃO
0837B | 125J | Pré Auditoria | Não Conforme | 1406 ¦ FIXAÇÃO DO CONO MISTURADOR | 1 ¦ Incidental | RETOCAR AO REDOR DA TRAVA DO SUPORTE DO CONO MISTURADOR. RETOCAR ARTICULAÇÕES DO SUPORTE DO CONO MISTURADOR. RETOCAR MARCAS DE GANCHO NA PARTE DE TRÁS DO SUPORTE DO CONO MISTURADOR. | CONO MISTURADOR | NÃO
0837B | 125J | Pré Auditoria | Não Conforme | 1409 ¦ OUTRAS OBSERVAÇÕES | 1 ¦ Incidental | REFORÇAR APERTO NA CINTA DO CONO MISTURADOR. | CONO MISTURADOR | NÃO
0837B | 125J | Pré Auditoria | Não Conforme | 1507 ¦ OUTRAS OBSERVAÇÕES | 1 ¦ Incidental | RETOCAR PARTE INFERIOR DO TUBO ESQUERDO E DIREITO DO QUADRO DESLIZANTE. RETOCAR PARTE INFERIOR DO SUPORTE DO PINO DO CILINDRO CENTRAL. | QUADRO INFERIOR | NÃO
0837B | 125J | Pré Auditoria | Não Conforme | 1618 ¦ OUTRAS OBSERVAÇÕES | 1 ¦ Incidental | REFORÇAR PINTURA NA PARTE INFERIOR DO CABEÇAL DA BARRA ESQUERDA E DIREITA. REFORÇAR PINTURA NA PARTE INFERIOR DA PONTA DA BARRA DIREITA. RETOCAR PARTE INFERIOR DO TUBO DA BARRA ESQUERDA, ONDE VAI ENCAIXADA NO DESCANSO DE BARRAS. | BARRA ESQUERDA E DIREITA INFERIOR | NÃO
0837B | 125J | Pré Auditoria | Não Conforme | 2113 ¦ OUTRAS OBSERVAÇÕES | 1 ¦ Incidental | SUPORTE ESQUERDO DA LINHA DE PULVERIZAÇÃO DO QUADRO, ESTÁ TORTO. | OUTRAS OBSERVAÇÕES | NÃO
0837B | 125J | Pré Auditoria | Não Conforme | 1802 ¦ APERTO DAS PORCAS DOS TENSORES | 1 ¦ Incidental | RETOCAR TODOS OS TENSORES. RETOCAR PORCAS DOS TENSORES. RETOCAR RÓTULAS DOS TENSORES. RETOCAR ROSCAS DOS TENSORES. | TENSORES, PORCAS DOS TENSORES, RÓTULAS DOS TENSORES E ROSCAS DAS RÓTULAS DOS TENSORES. | NÃO
0828B | 125J | RAE/PDI | Conforme Com OBS | 0119 ¦ INSTALAR ABRIDORES DE LINHA | 0 ¦ Comentário | SERÁ FEITO NA ENTREGA TECNICA . |  | NÃO
0828B | 125J | RAE/PDI | Conforme Com OBS | 0501 ¦ MÁQUINA MANTÊM LINHA, NÍVEL DE AGRESSIVIDADE | 0 ¦ Comentário | SERÁ FEITO NA ENTREGA TECNICA . |  | NÃO
0828B | 125J | RAE/PDI | Conforme Com OBS | 0503 ¦ SINAL DA ANTENA DO GPS | 0 ¦ Comentário | SERÁ FEITO NA ENTREGA TECNICA . |  | NÃO
0828B | 125J | RAE/PDI | Conforme Com OBS | 0504 ¦ CALIBRAÇÃO DO PILOTO | 0 ¦ Comentário | SERÁ FEITO NA ENTREGA TECNICA . |  | NÃO
0835B | 125J | Auditoria | Conforme Com OBS | 2112 ¦ REALIZAR A EQUALIZAÇÃO DO EQUIPAMENTO | Não Informada | EQUALIZACÃO CONFIGURADA EM 450 DE CORRENTE MÍNIMA PARA MARCHA A FRENTE NO EIXO DIANTEIRO E 400 DE CORRENTE MÍNIMA PARA MARCHA A FRENTE NO EIXO TRASEIRO |  | NÃO
0837B | 125J | Pré Auditoria | Não Conforme | 1805 ¦ AMORTECEDORES | 1 ¦ Incidental | REFORÇAR PINTURA NOS AMORTECEDORES. | AMORTECEDORES | NÃO
0837B | 125J | Pré Auditoria | Não Conforme | 1806 ¦ PINTURA | 1 ¦ Incidental | RETOCAR OS QUATRO CANTOS DO CHASSI ONDE FICA APOIADO O CARRINHO DE PINTURA. RETOCAR TUBO DA LATERAL DIREITA DO CHASSI, PARTE DE TRÁS DO SUPORTE DA BATERIA. RETOCAR PARTE INFERIOR DO APOIO INFERIOR DIREITO DO QUADRO, TRASEIRA DO CHASSI. REFORÇAR PINTURA NA PARTE INFERIOR DO SUPORTE DO CALÇO DE BORRACHA DA BOMBA DE TRANSMISSÃO DO MOTOR. | CHASSI | NÃO
0837B | 125J | Pré Auditoria | Não Conforme | 1808 ¦ ESCADA | 1 ¦ Incidental | RETOCAR PINOS DAS ARTICULAÇÕES DA ESCADA. RETOCAR PARTE SUPERIOR DO PEGAMÃO DA ESCADA. | ESCADA | NÃO
0837B | 125J | Pré Auditoria | Não Conforme | 1809 ¦ PASSARELA | 1 ¦ Incidental | RETOCAR PARTE INFERIOR ESQUERDA DE FIXAÇÃO DA PASSARELA. RETOCAR ARRANHÃO NA LATERAL DA PASSARELA PEQUENA | PASSARELA | NÃO
0837B | 125J | Pré Auditoria | Não Conforme | 1908 ¦ TANQUE DE ÁGUA LIMPA | 1 ¦ Incidental | RETOCAR QUEBRADOS NOS SUPORTES DO TANQUE DE ÁGUA LIMPA. | TANQUE DE ÁGUA LIMPA | NÃO
0836B | 125J | Auditoria | Não Conforme | 0910 ¦ OUTRAS OBSERVAÇÕES | 10 ¦ Maior | PRIMEIRO PORTA BICOS DA QUARTA SEÇÃO DE PULVERIZAÇÃO QUEBROU NO ENCAIXE COM O TUBO DE INOX. | PORTA BICOS | NÃO
0837B | 125J | Pré Auditoria | Não Conforme | 2006 ¦ CONDIÇÃO DO AROS | 1 ¦ Incidental | RETOCAR QUEBRADOS AO REDOR DOS AROS. | AROS | NÃO
0837B | 125J | Pré Auditoria | Não Conforme | 2010 ¦ PINTURA | 1 ¦ Incidental | RETOCAR MARCAS DO CAVALETE E DO CARRINHO DE PINTURA, EIXO DIANTEIRO E EIXO TRASEIRO. RETOCAR FALHAS NOS EXTENSÍVEIS DIANTEIROS E TRASEIROS. REFORÇAR PINTURA NOS QUEBRADOS E ARRANHÕES DOS BRAÇOS DOS EXTENSÍVEIS DOS CILINDROS DE DIREÇÃO. RETOCAR FORJADOS DOS EXTENSÍVEIS DIANTEIROS. | EIXOS/BAIXADAS | NÃO
0837B | 125J | Pré Auditoria | Não Conforme | 2011 ¦ REDUTORES | 1 ¦ Incidental | RETOCAR QUEBRADOS NOS REDUTORES. | REDUTORES | NÃO
0836B | 125J | Auditoria | Não Conforme | 1003 ¦ CONEXÕES | 10 ¦ Maior | VAZAMENTO PELO TAMPÃO DO INÍCIO DA SEGUNDA SEÇÃO DE PULVERIZAÇÃO. (RESÍDUO PLÁSTICO IMPEDINDO VEDAÇÃO) | TAMPÃO SEÇÃO PULVERIZAÇÃO | NÃO
0837B | 125J | Pré Auditoria | Não Conforme | 2105 ¦ PRESENÇA ADESIVOS | 0 ¦ Comentário | APLICAR ADESIVOS DA PARTE FINAL DEPOIS DO RETOQUE. APLICAR ADESIVOS DAS PONTEIRAS DOS ALINS, DEPOIS QUE MELHORAREM O ACABAMENTO DAS PONTEIRAS. | ADESIVOS | NÃO
0837B | 125J | Pré Auditoria | Não Conforme | 2106 ¦ PINTURA | 1 ¦ Incidental | RETOCAR RETROVISORES. RETOCAR LADO ESQUERDO DO SUPORTE DA VÁLVULA DE FREIO, PARTE INFERIOR DA CABINE. REFORÇAR PINTURA NOS SUPORTES DE FIXAÇÃO DO TANQUE DE CIRCUITO LEVE. REFORÇAR PINTURA NA PARTE INFERIOR DO TANQUE DE CIRCUITO LEVE. RETOCAR QUEBRADO NO SUPORTE DO ELETROVENTILADOR, AO LADO DA SINALEIRA. REFORÇAR PINTURA NA PARTE INFERIOR DO TANQUE DE CIRCUITO PESADO. RETOCAR LATERAL DIREITA DO SUPORTE DA BATERIA. | PINTURA EM GERAL | NÃO
0836B | 125J | Auditoria | Não Conforme | 1213 ¦ OUTRAS OBSERVAÇÕES | 1 ¦ Incidental | TAMPA ESQUERDA DO CAPÔ DO MOTOR DESALINHADA PARA TRÁS E RASPANDO NA PARTE SUPERIOR DA CARENAGEM. | CAPÔ MOTOR | NÃO
0836B | 125J | Auditoria | Conforme Com OBS | 1204 ¦ NÍVEL DE COMBUSTÍVEL | Não Informada | NÍVEL DE COMBUSTÍVEL EM 30%. |  | NÃO
0836B | 125J | Auditoria | Não Conforme | 1607 ¦ PINTURA BARRA GRANDE ESQUERDA | 1 ¦ Incidental | QUINTA TRELIÇA TORTA DA BARRA GRANDE ESQUERDA PARTINDO DO CABEÇAU. | BARRA GRANDE ESQUERDA | NÃO
0837B | 125J | Pré Auditoria | Não Conforme | 1308 ¦ INTEGRIDADE DOS CILINDROS EM GERAL | 1 ¦ Incidental | RETOCAR NA VOLTA DAS CONEXÕES HIDRÁULICAS DE TODOS OS CILINDROS. REFORÇAR PINTURA NAS RÓTULAS DOS CILINDROS DE DIREÇÃO. RETOCAR ROSCA DO CILINDRO DA ESCADA. RETOCAR CILINDRO DE DIREÇÃO DIREITO. RETOCAR CILINDRO DE BITOLA ESQUERDA DIANTEIRA. RETOCAR OS DOIS CILINDROS DE BITOLA TRASEIRA. RETOCAR CILINDRO DAS TRAVAS DO QUADRO BASCULANTE. | INTEGRIDADE DOS CILINDROS EM GERAL | NÃO
0837B | 125J | Pré Auditoria | Não Conforme | 1505 ¦ PARTE INTERNA DO QUADRO | 1 ¦ Incidental | RETOCAR BANDEJA DIREITA PELO LADO DE DENTRO. REFORÇAR PINTURA NA PARTE INFERIOR DOS PINOS DAS TRAVAS DO QUADRO BASCULANTE. REFORÇAR PINTURA NA PARTE INFERIOR DO APOIO ESQUERDO INFERIOR DO QUADRO. | QUADRO INTERNO | NÃO
0837B | 125J | Pré Auditoria | Não Conforme | 1506 ¦ PARTE EXTERNA DO QUADRO | 1 ¦ Incidental | RETOCAR SUPORTE SUPERIOR ESQUERDO E DIREITO DO QUADRO. REFORÇAR PINTURA NOS PARAFUSOS DO SUPORTE DA CRUZETA ESQUERDA E DIREITA. REFORÇAR PINTURA NAS TRAVAS DO QUADRO BASCULANTE. REFORÇAR PINTURA NAS PONTAS DA TRAVESSA DO QUADRO BASCULANTE. | QUADRO EXTERNO | NÃO
0837B | 125J | Pré Auditoria | Não Conforme | 1607 ¦ PINTURA BARRA GRANDE ESQUERDA | 1 ¦ Incidental | RETOCAR ORELHAS DO CABEÇAL POR DENTRO E POR FORA. RETOCAR TRELIÇA 4 E 12. RETOCAR ORELHAS DO PINO QUE PRENDE O ALIN. | BARRA ESQUERDA | NÃO
0837B | 125J | Pré Auditoria | Não Conforme | 1609 ¦ PINTURA BARRA INTERMEDIÁRIA E ALIN ESQUERDO | 1 ¦ Incidental | RETOCAR TESOURA DO CILINDRO DO ALIN. RETOCAR MARCAS DE GANCHO NA BARRA INTERMEDIÁRIA E PONTEIRA. RETOCAR TODAS AS EXTREMIDADES ONDE ESTÁ COM A PINTURA FRACA E COM OXIDAÇÕES. MELHORAR ACABAMENTO DA PONTEIRA PARA PODER APLICAR O ADESIVO. | BARRA INTERMEDIÁRIA E PONTEIRA ESQUERDA | NÃO
0837B | 125J | Pré Auditoria | Não Conforme | 1608 ¦ PINTURA BARRA GRANDE DIREITA | 1 ¦ Incidental | RETOCAR ORELHAS DO CABEÇAL POR DENTRO E POR FORA. RETOCAR TRELIÇA 4 E 13. RETOCAR ORELHAS DO PINO QUE PRENDE O ALIN. | BARRA DIREITA | NÃO
0837B | 125J | Pré Auditoria | Não Conforme | 1610 ¦ PINTURA BARRA INTERMEDIÁRIA E ALIN DIREITO | 1 ¦ Incidental | RETOCAR TESOURA DO CILINDRO DO ALIN. RETOCAR MARCAS DE GANCHO NA BARRA INTERMEDIÁRIA E PONTEIRA. RETOCAR TODAS AS EXTREMIDADES ONDE ESTÁ COM A PINTURA FRACA E COM OXIDAÇÕES. RETOCAR AO REDOR DO PATIN, ARRANHÕES. MELHORAR ACABAMENTO DA PONTEIRA PARA PODER APLICAR O ADESIVO. RETOCAR PONTEIRA. | BARRA INTERMEDIÁRIA E PONTEIRA DIREITA | NÃO
0837B | 125J | Pré Auditoria | Não Conforme | 1614 ¦ PINTURA | 1 ¦ Incidental | RETOCAR PARTE SUPERIOR DA BISAGRA. RETOCAR LATERAL DO CABEÇAL DA BISAGRA. RETOCAR PÉ DA BISAGRA. | BISAGRA ESQUERDA INTERNA | NÃO
0837B | 125J | Pré Auditoria | Não Conforme | 1615 ¦ PINTURA | 1 ¦ Incidental | RETOCAR LATERAL DO CABEÇAL DA BISAGRA. RETOCAR PÉ DA BISAGRA. | BISAGRA DIREITA INTERNA | NÃO
0837B | 125J | Pré Auditoria | Não Conforme | 1616 ¦ PINTURA | 1 ¦ Incidental | RETOCAR PARTE INFERIOR DO SUPORTE DA RÓTULA DA BISAGRA. RETOCAR PARTE INFERIOR DO CABEÇAL DO PINO QUE PRENDE A BISAGRA. | BISAGRA ESQUERDA EXTERNA | NÃO
0837B | 125J | Pré Auditoria | Não Conforme | 1617 ¦ PINTURA | 1 ¦ Incidental | RETOCAR PÉ DA BISAGRA. | BISAGRA DIREITA EXTERNA | NÃO
0837B | 125J | Pré Auditoria | Conforme Com OBS | 1313 ¦ ALINHAMENTO DA DIREÇÃO DEIXAR OS DOIS CILINDROS NA MESMA MEDIDA DE 133MM A 137MM DE HASTE | Não Informada | CILINDROS DE DIREÇÃO COM A MESMA MEDIDA DE 135MM |  | NÃO
0836B | 125J | Auditoria | Não Conforme | 1001 ¦ MANGUEIRAS DE PULVERIZAÇÃO | 10 ¦ Maior | VAZAMENTO NA CONEXÃO ROSCADA DA MANGUEIRA DE SAÍDA DO TANQUE DE PRODUTO PARA REGISTRO 3 VIAS | REGISTRO 3 VIAS | NÃO
0836B | 125J | Auditoria | Não Conforme | 1007 ¦ BOMBA DE PULVERIZAÇÃO | 10 ¦ Maior | ABRAÇADEIRA FROUXA DA MANGUEIRA DE SANGRIA DA BOMBA DE PULVERIZAÇÃO NA SAIDA DA BOMBA E NA CONEXÃO COM O TANQUE DE PRODUTO. | BOMBA DE PULVERIZAÇÃO | NÃO
0836B | 125J | Auditoria | Não Conforme | 1009 ¦ EDUTOR QUÍMICO (CONO MISTURADOR) | 10 ¦ Maior | VAZAMENTO NA CONEXÃO ENGATE RÁPIDO PELO LADO DA FRENTE DO REGISTRO INFERIOR DO CONO MISTURADOR. | CONO MISTURADOR | NÃO
0836B | 125J | Auditoria | Não Conforme | 1909 ¦ OUTRAS OBSERVAÇÕES | 1 ¦ Incidental | PRESCINTAR CHICOTE ELÉTRICO NA PARTE INTERNA DA LATERAL ESQUERDA DO CHASSI ABAIXO DA CABINE. | CHICOTE ELÉTRICO | NÃO
0836B | 125J | Auditoria | Não Conforme | 1810 ¦ OUTRAS OBSERVAÇÕES | 1 ¦ Incidental | LIXAR COMPLETAMENTE A SOLDA DA BASE DE FIXAÇÃO DO PASSA MANGUEIRA DA TRAÇÃO TRASEIRA DIREITA. TAPAR FURO DA SOLDA ESMERILHADA NA BASE DE FIXAÇÃO DO PASSA MANGUEIRA DA TRAÇÃO TRASEIRA ESQUERDA. SOLDA SEM PENETRAÇÃO NA UNIÃO DO DESCANSO DE BARRA DIREITO COM O CHASSI PELO LADO DA FRENTE. | SOLDA CHASSI | NÃO
0836B | 125J | Auditoria | Não Conforme | 1806 ¦ PINTURA | 1 ¦ Incidental | PINTURA COM FALHA NO CORPO DO TENSOR TRASEIRO ESQUERDO INFERIOR. | PINTURA CHASSI | NÃO
0836B | 125J | Auditoria | Conforme Com OBS | 0504 ¦ CALIBRAÇÃO DO PILOTO | Não Informada | SEM ESPAÇO ÚTIL PARA CALIBRAÇÃO. |  | NÃO
0836B | 125J | Auditoria | Conforme Com OBS | 0601 ¦ BAIXA COM VELOCIDADE ADEQUADA (120J E HYDRA 12 A 13KM/H / 120J HP E 125J E ORION 16 A 19KM/H) | Não Informada | VELOCIDADE MÁXIMA TARTARUGA EM 18KM/H. |  | NÃO
0836B | 125J | Auditoria | Conforme Com OBS | 0602 ¦ TESTAR ROTAÇÃO DO MOTOR MÍNIMO 800 RPM E MÁXIMO 2400 RPM | Não Informada | ROTAÇÃO MÍNIMA DO MOTOR EM 800 RPM E MÁXIMA EM 2.355 RPM. |  | NÃO
0836B | 125J | Auditoria | Não Conforme | 0701 ¦ ABERTURA (23 A 28 SEGUNDOS) E FECHAMENTO (20 A 25 SEGUNDOS) DAS BARRAS COM FUNCIONAMENTO ADEQUADO | 0 ¦ Comentário | CILINDRO ABRE BARRA DIREITA/ESQUERDA SEM ACUMULADOR DE PRESSÃO. | ACUMULADOR DE PRESSÃO | NÃO
0836B | 125J | Auditoria | Não Conforme | 0702 ¦ CILINDRO DE 45º RÁPIDO PARA SUBIR (5 A 10 SEGUNDOS) E LENTO PARA DESCER (10 A 15 SEGUNDOS) | 0 ¦ Comentário | CILINDRO 45° DIREITO/ESQUERDO SEM ACUMULADOR DE PRESSÃO. | ACUMULADOR DE PRESSÃO | NÃO
0836B | 125J | Auditoria | Não Conforme | 0719 ¦ ALINHAMENTO DAS BARRAS - VERIFICAR NO CILINDRO MEDIDA DE 10MM A 13MM (EM 1400RPM) | 0 ¦ Comentário | ALINHAMENTO DAS BARRAS SEM ACUMULADOR DE PRESSÃO NO CILINDRO ABRE BARRA DIREITA/ESQUERDA. | ALINHAMENTO BARRAS | NÃO
0836B | 125J | Auditoria | Conforme Com OBS | 2007 ¦ ALTURA DOS PULMÕES DE 230MM A 250MM | Não Informada | PULMÕES COM 240 MM |  | NÃO
0836B | 125J | Auditoria | Não Conforme | 0720 ¦ RÓTULAS DO CILINDROS ABRE/FECHA BARRAS DIREITA E ESQUERDA SEM FOLGA | 0 ¦ Comentário | FOLGA DA RÓTULA DO CILINDRO ABRE BARRA SEM ACUMULADOR DE PRESSÃO. | ACUMULADOR DE PRESSÃO | NÃO
0836B | 125J | Auditoria | Não Conforme | 2002 ¦ PRESENÇA DAS TAMPAS DOS MOTORES DE RODA | 0 ¦ Comentário | FALTA AS TAMPAS DE PROTEÇÃO DOS MOTORES DE RODA | TAMPA DE PROTEÇÃO | NÃO
0836B | 125J | Auditoria | Não Conforme | 2010 ¦ PINTURA | 1 ¦ Incidental | MELHORAR ACABAMENTO DE PINTURA NO ARO TRASEIRO ESQUERDO PELO LADO EXTERNO | EIXO E BAIXADA | NÃO
0836B | 125J | Auditoria | Não Conforme | 1305 ¦ ROTEAMENTO DAS MANGUEIRAS HIDRÁULICAS | 1 ¦ Incidental | FALTA ESPIRAL DE PROTEÇÃO NA MANGUEIRA HIDRÁULICA ACIMA DO CRUZEIRO DA BOMBA DUPLA. | ROTEAMENTO HIDRÁULICO | NÃO
0836B | 125J | Auditoria | Não Conforme | 2107 ¦ ABRIDORES DE LINHA E KIT EXTRA SEPARADOS | 0 ¦ Comentário | FALTAM ABRIDORES DE LINHA E KIT EXTRA. | ACESSÓRIOS | NÃO
0836B | 125J | Auditoria | Não Conforme | 2108 ¦ LIMPEZA | 0 ¦ Comentário | ASPIRAR TAPETE DA CABINE. | CABINE | NÃO
0838B | 125J | Terminação | Conforme Com OBS | 0102 ¦ VERIFICAR ITENS FALTANTES | Não Informada | ACUMULADORES DE PRESSAO LOGO VOLANTE |  | NÃO
0838B | 125J | Terminação | Conforme Com OBS | 0701 ¦ ABERTURA (23 A 28 SEGUNDOS) E FECHAMENTO (20 A 25 SEGUNDOS) DAS BARRAS COM FUNCIONAMENTO ADEQUADO | Não Informada |  |  | NÃO
0838B | 125J | Terminação | Conforme Com OBS | 0702 ¦ CILINDRO DE 45º RÁPIDO PARA SUBIR (5 A 10 SEGUNDOS) E LENTO PARA DESCER (10 A 15 SEGUNDOS) | Não Informada |  |  | NÃO
0838B | 125J | Terminação | Conforme Com OBS | 0710 ¦ CONVERGÊNCIA EIXO DIANTEIRO DIFERENÇA ENTRE A MEDIÇÃO PARALELA E EM “X” MÁXIMO 15MM. | Não Informada |  |  | NÃO
0838B | 125J | Terminação | Conforme Com OBS | 1211 ¦ CHAPAS DE PROTEÇÃO | Não Informada | APOS PRE AUDITORIA |  | NÃO
0838B | 125J | Terminação | Conforme Com OBS | 1612 ¦ TESTAR DESNUQUE DO ALIN | Não Informada | DESNUQUE ALLIN ESQUERDO SEM BATENTE |  | NÃO
0838B | 125J | Terminação | Conforme Com OBS | 1702 ¦ CORDÃO DE SOLDA COM PENETRAÇÃO | Não Informada |  |  | NÃO
0838B | 125J | Terminação | Conforme Com OBS | 1703 ¦ SEM RESPINGOS DE SOLDA | Não Informada |  |  | NÃO
0838B | 125J | Terminação | Conforme Com OBS | 1806 ¦ PINTURA | Não Informada |  |  | NÃO
0838B | 125J | Terminação | Conforme Com OBS | 2010 ¦ PINTURA | Não Informada |  |  | NÃO
0838B | 125J | Terminação | Conforme Com OBS | 2106 ¦ PINTURA | Não Informada |  |  | NÃO
0836B | 125J | Auditoria | Conforme Com OBS | 0301 ¦ PRESSÃO DA BOMBA DE TRANSMISSÃO DE 370 A 390 BAR | Não Informada | BLOCO TRANSMISSÃO DIANTEIRO TPA 370 E TPB 370 BLOCO TRANSMISSÃO TRASEIRO TPA 360 E TPB 370 |  | NÃO
0836B | 125J | Auditoria | Conforme Com OBS | 0302 ¦ PRESSÃO DA BOMBA DE MOVIMENTOS 140 A 160 BAR | Não Informada | BLOCO 2+1: 160 BAR |  | NÃO
0836B | 125J | Auditoria | Conforme Com OBS | 0303 ¦ PRESSÃO DA BOMBA DE PULVERIZAÇÃO 140 A 160 BAR | Não Informada | BLOCO DE PULVERIZAÇÃO: 160 BAR |  | NÃO
0836B | 125J | Auditoria | Conforme Com OBS | 0706 ¦ ABERTURA DE BITOLA DIANTEIRA 2790MM A 2810MM | Não Informada | ABERTURA DE BITOLA DIANTEIRA PELA FRENTE DA RODA COM 2,80 MTS E ATRÁS DA RODA COM 2,80 MTS.. |  | NÃO
0836B | 125J | Auditoria | Conforme Com OBS | 0707 ¦ ABERTURA DE BITOLA TRASEIRA 2790MM A 2810MM | Não Informada | ABERTURA DE BITOLA TRASEIRA PELA FRENTE DA RODA COM 2,80 MTS E ATRÁS DA RODA COM 2,81 MTS. |  | NÃO
0836B | 125J | Auditoria | Conforme Com OBS | 0708 ¦ ABERTURA DE BITOLA DIFERENÇA ENTRE EIXOS MÁXIMO 20MM | Não Informada | ABERTURA DE BITOLA DIFERENÇA ENTRE EIXOS EM 1CM. |  | NÃO
0836B | 125J | Auditoria | Conforme Com OBS | 1313 ¦ ALINHAMENTO DA DIREÇÃO DEIXAR OS DOIS CILINDROS NA MESMA MEDIDA DE 133MM A 137MM DE HASTE | Não Informada | HASTE DO CILINDRO DE DIREÇÃO DIREITO/ESQUERDO COM 135MM. |  | NÃO
0838B | 125J | Pré Auditoria | Conforme Com OBS | 0114 ¦ CAMBAGEM POSITIVA ENTRE 1º A 2º | Não Informada | BAIXADA DIANTEIRA ESQUERDA 89.2 BAIXADA DIANTEIRA DIREITA 88.6 BAIXADA TRASEIRA ESQUERDA 88.4 BAHXADA TRASEIRA DIREITA 89.0 |  | NÃO
0838B | 125J | Pré Auditoria | Conforme Com OBS | 0130 ¦ VERIFICAR ESPAÇAMENTO ENTRE A HÉLICE E O DEFLETOR 10MM A 22MM | Não Informada | ESPAÇAMENTO DA HÉLICE LADO ESQUERDO: 16MM LADO DIREITO: 12MM |  | NÃO
0838B | 125J | Pré Auditoria | Conforme Com OBS | 0131 ¦ VERIFICAR PROFUNDIDADE ENTRE A HÉLICE E O DEFLETOR 80MM A 90MM | Não Informada | PROFUNDIDADE DA HÉLICE LADO ESQUERDO: 86MM LADO DIREITO: 82MM |  | NÃO
0838B | 125J | Pré Auditoria | Conforme Com OBS | 0701 ¦ ABERTURA (23 A 28 SEGUNDOS) E FECHAMENTO (20 A 25 SEGUNDOS) DAS BARRAS COM FUNCIONAMENTO ADEQUADO | Não Informada | AGUARDANDO CHEGAR ACUMULADORES DE PRESSÃO, NÃO FOI POSSÍVEL TESTAR CORRETAMENTE |  | NÃO
0838B | 125J | Pré Auditoria | Conforme Com OBS | 0702 ¦ CILINDRO DE 45º RÁPIDO PARA SUBIR (5 A 10 SEGUNDOS) E LENTO PARA DESCER (10 A 15 SEGUNDOS) | Não Informada | AGUARDANDO CHEGAR ACUMULADORES DE PRESSÃO, NÃO FOI POSSÍVEL TESTAR CORRETAMENTE |  | NÃO
0838B | 125J | Pré Auditoria | Conforme Com OBS | 0706 ¦ ABERTURA DE BITOLA DIANTEIRA 2790MM A 2810MM | Não Informada | ABERTURA DE BITOLA DIANTEIRA PELA PARTE DA FRENTE 2.80M ABERTURA DE BITOLA DIANTEIRA PELA PARTE DE TRÁS 2.81M |  | NÃO
0838B | 125J | Pré Auditoria | Conforme Com OBS | 0707 ¦ ABERTURA DE BITOLA TRASEIRA 2790MM A 2810MM | Não Informada | ABERTURA DE BITOLA TRASEIRA PELA PARTE DA FRENTE 2.80M ABERTURA DE BITOLA TRASEIRA PELA PARTE DE TRÁS 2.80M |  | NÃO
0838B | 125J | Pré Auditoria | Conforme Com OBS | 0708 ¦ ABERTURA DE BITOLA DIFERENÇA ENTRE EIXOS MÁXIMO 20MM | Não Informada | ABERTURA DE BITOLA, DIFERENÇA ENTRE EIXOS 1CM |  | NÃO
0838B | 125J | Pré Auditoria | Conforme Com OBS | 0709 ¦ CONVERGÊNCIA EIXO TRASEIRO DIFERENÇA ENTRE A MEDIÇÃO PARALELA E EM “X” MÁXIMO 20MM. | Não Informada | EM XIS ARO TRASEIRO DIREITO PELO LADO DE TRÁS, COM ARO TRASEIRO ESQUERDO PELO LADO DA FRENTE 2.691MM EM XIS ARO TRASEIRO DIREITO PELO LADO DA FRENTE, COM ARO TRASEIRO ESQUERDO PELO LADO DE TRÁS 2.693MM |  | NÃO
0838B | 125J | Pré Auditoria | Conforme Com OBS | 0710 ¦ CONVERGÊNCIA EIXO DIANTEIRO DIFERENÇA ENTRE A MEDIÇÃO PARALELA E EM “X” MÁXIMO 15MM. | Não Informada | EM XIS ARO DIANTEIRO DIREITO PELO LADO DE TRÁS, COM ARO DIANTEIRO ESQUERDO PELO LADO DA FRENTE 2.704MM EM XIS ARO DIANTEIRO DIREITO PELO LADO DA FRENTE, COM ARO DIANTEIRO ESQUERDO PELO LADO DE TRÁS 2.696MM |  | NÃO
0838B | 125J | Pré Auditoria | Conforme Com OBS | 0719 ¦ ALINHAMENTO DAS BARRAS - VERIFICAR NO CILINDRO MEDIDA DE 10MM A 13MM (EM 1400RPM) | Não Informada | AGUARDANDO CHEGAR ACUMULADORES DE PRESSÃO, NÃO FOI POSSÍVEL TESTAR CORRETAMENTE. |  | NÃO
0838B | 125J | Pré Auditoria | Não Conforme | 0814 ¦ ESCADA HIDRÁULICA | 1 ¦ Incidental | ESCADA HIDRÁULICA COM CHICOTEAMENTO NO CILINDRO, VERIFICAR. | ESCADA HIDRÁULICA | NÃO
0838B | 125J | Pré Auditoria | Conforme Com OBS | 0822 ¦ PRESSURIZAÇÃO DA CABINE | Não Informada | PRESSURIZAÇÃO MARCANDO 8.2 AO PISAR NO FREIO MARCA 6.1 |  | NÃO
0838B | 125J | Pré Auditoria | Não Conforme | 1612 ¦ TESTAR DESNUQUE DO ALIN | 1 ¦ Incidental | RETOCAR DESNUQUE DO ALIN ESQUERDO E DIREITO. | DESNUQUE DO ALIN ESQUERDO E DIREITO | NÃO
0838B | 125J | Pré Auditoria | Conforme Com OBS | 2102 ¦ LUBRIFICAÇÃO DA MÁQUINA | Não Informada | ESSE PROCESSO É FINALIZADO DEPOIS DO RETOQUE. |  | NÃO
0838B | 125J | Pré Auditoria | Não Conforme | 0717 ¦ ABERTURA E FECHAMENTO ALIN ESQ SEM INTERFERÊNCIAS E CHICOTEAMENTO | 1 ¦ Incidental | SUPORTE DO ALIN NÃO DA ENCAIXE COM CALÇO DE BORRACHA PEQUENO. SUPORTE DO ALIN NÃO DA ENCAIXE COM CALÇO DE BORRACHA MAIOR. | ALIN ESQUERDO | NÃO
0838B | 125J | Pré Auditoria | Não Conforme | 0718 ¦ ABERTURA E FECHAMENTO ALIN DIR SEM INTERFERÊNCIAS E CHICOTEAMENTO | 1 ¦ Incidental | SUPORTE DO ALIN NÃO DA ENCAIXE COM CALÇO DE BORRACHA MAIOR. | ALIN DIREITO | NÃO
0838B | 125J | Pré Auditoria | Não Conforme | 0102 ¦ VERIFICAR ITENS FALTANTES | 1 ¦ Incidental | FALTANDO TODOS ACUMULADORES DE PRESSÃO, CILINDRO DO 45° E DO CILINDRO ABRE E FECHA BARRAS. | ITENS FALTANTES | NÃO
0836B | 125J | Auditoria | Conforme Com OBS | 2112 ¦ REALIZAR A EQUALIZAÇÃO DO EQUIPAMENTO | Não Informada | EQUALIZACÃO CONFIGURADA EM 400 DE CORRENTE MÍNIMA PARA MARCHA A FRENTE NO EIXO DIANTEIRO E 450 DE CORRENTE MÍNIMA PARA MARCHA A FRENTE NO EIXO TRASEIRO |  | NÃO
0836B | 125J | Auditoria | Não Conforme | 0418 ¦ TANQUE CIRCUITO PESADO | 0 ¦ Comentário | NÍVEL BAIXO DE ÓLEO DO TANQUE CIRCUITO PESADO. | TANQUE CIRCUITO PESADO | NÃO
0838B | 125J | Pré Auditoria | Não Conforme | 1103 ¦ ATERRAMENTOS (CHAVE GERAL, MOTOR DE PARTIDA E SUBTETO CABINE) | 1 ¦ Incidental | RETOCAR ATERRAMENTO ELÉTRICO DA CHAVE GERAL. | ATERRAMENTO ELÉTRICO | NÃO
0838B | 125J | Pré Auditoria | Não Conforme | 1409 ¦ OUTRAS OBSERVAÇÕES | 1 ¦ Incidental | SENSOR DE NÍVEL MÍNIMO DO TANQUE DE PRODUTO, ESTA TORTO, NÃO ESTÁ NA POSIÇÃO CORRETA. | SENSOR DE NÍVEL MÍNIMO DO TANQUE DE PRODUTO | NÃO
0877B | 120J | Auditoria | Não Conforme | 0128 ¦ VERIFICAR MARCA DOS PNEUS: GOODYEAR | 0 ¦ Comentário | MÁQUINA MONTADA COM PNEUS MICHELIN. (FEITO DESVIO) | MARCA PNEUS | NÃO
0836B | 125J | Auditoria | Não Conforme | 1005 ¦ TANQUE DE ÁGUA LIMPA | 5 ¦ Menor | VAZAMENTO PELA ROSCA DA TORNEIRA DO RESERVATÓRIO DE ÁGUA AO LADO DIREITO DO TANQUE DE ÁGUA LIMPA. | TANQUE ÁGUA LIMPA | NÃO
0838B | 125J | Pré Auditoria | Não Conforme | 1202 ¦ APERTO DOS FIXADORES DOS SUPORTES DO MOTOR | 1 ¦ Incidental | RETOCAR SUPORTE DO CRUZEIRO INFERIOR DO RADIADOR, LADO ESQUERDO E DIREITO. RETOCAR CHAPAS DO RADIADOR, DE ONDE É POSTO A CHAPA INFERIOR DE PROTEÇÃO DA POLIA DO MOTOR, LADO ESQUERDO E LADO DIREITO. RETOCAR PATA ESQUERDA E PATA DIREITA DO MOTOR, PARTE DA FRENTE E DE TRÁS. | FIXADORES DO MOTOR | NÃO
0838B | 125J | Pré Auditoria | Não Conforme | 1209 ¦ CAPÔ E CARENAGENS | 1 ¦ Incidental | TAMPA DIREITA DO CAPÔ ESTÁ MUITO DESALINHADA, FORÇANDO CALÇO DE BORRACHA E DANIFICANDO. | CAPÔ E CARENAGENS | NÃO
0838B | 125J | Pré Auditoria | Não Conforme | 1210 ¦ FECHADURA DO CAPÔ | 1 ¦ Incidental | FECHADURA DA TAMPA DIREITA DO CAPÔ, ESTÁ FORA DE POSIÇÃO, ARRUMAR OU TROCAR A TAMPA. | FECHADURA DO CAPÔ | NÃO
0838B | 125J | Pré Auditoria | Não Conforme | 1211 ¦ CHAPAS DE PROTEÇÃO | 0 ¦ Comentário | COLOCAR CHAPARIA INFERIOR DE PROTEÇÃO DO RADIADOR. | CHAPAS DE PROTEÇÃO | NÃO
0838B | 125J | Pré Auditoria | Não Conforme | 1212 ¦ PINTURA | 1 ¦ Incidental | RETOCAR OS QUATRO CANTOS DO MOTOR, ONDE FICA APOIADO O SUPORTE DE MONTAGEM. RETOCAR CRUZEIRO TRASEIRO DO MOTOR, PARTE INFERIOR DA BOMBA DE TRANSMISSÃO. | MOTOR | NÃO
0877B | 120J | Auditoria | Conforme Com OBS | 0601 ¦ BAIXA COM VELOCIDADE ADEQUADA (120J E HYDRA 12 A 13KM/H / 120J HP E 125J E ORION 16 A 19KM/H) | Não Informada | VELOCIDADE MÁXIMA 13 KM/H |  | NÃO
0877B | 120J | Auditoria | Conforme Com OBS | 0602 ¦ TESTAR ROTAÇÃO DO MOTOR MÍNIMO 800 RPM E MÁXIMO 2400 RPM | Não Informada | ROTAÇÃO MÍNIMA 800 RPM ROTAÇÃO MÁXIMA 2355 RPM |  | NÃO
0877B | 120J | Auditoria | Conforme Com OBS | 1204 ¦ NÍVEL DE COMBUSTÍVEL | Não Informada | NÍVEL DE COMBUSTÍVEL 29% |  | NÃO
0877B | 120J | Auditoria | Não Conforme | 1506 ¦ PARTE EXTERNA DO QUADRO | 1 ¦ Incidental | PINTURA DANIFICADO NO QUADRO PRÓXIMO DO BRAÇO DE APOIO DA BANDEJA SUPERIOR DIREITA. | QUADRO EXTERNO PINTURA | NÃO
0838B | 125J | Pré Auditoria | Não Conforme | 1305 ¦ ROTEAMENTO DAS MANGUEIRAS HIDRÁULICAS | 1 ¦ Incidental | COLOCAR PROTEÇÃO NAS MANGUEIRAS HIDRÁULICAS DO BLOCO DE TRANSMISSÃO TRASEIRO QUE PASSAM PELO CRUZEIRO INFERIOR DA BOMBA DE TRANSMISSÃO DO MOTOR. | ROTEAMENTO DAS MANGUEIRAS HIDRÁULICAS | NÃO
0838B | 125J | Pré Auditoria | Não Conforme | 1406 ¦ FIXAÇÃO DO CONO MISTURADOR | 1 ¦ Incidental | RETOCAR AO REDOR DA TRAVA DO SUPORTE DO CONO MISTURADOR. RETOCAR ARTICULAÇÕES DO SUPORTE DO CONO MISTURADOR. RETOCAR MARCAS DE GANCHO NA PARTE DE TRÁS DO SUPORTE DO CONO MISTURADOR. | CONO MISTURADOR | NÃO
0877B | 120J | Auditoria | Não Conforme | 1607 ¦ PINTURA BARRA GRANDE ESQUERDA | 1 ¦ Incidental | ACABAMENTO RUIM DE PINTURA NO TUBO DA BARRA GRANDE ESQUERDA ENTRE A 2° E 6° TRELIÇA SUPERIOR PELO LADO DA FRENTE. ACABAMENTO RUIM DE PINTURA NA 5° TRELIÇA DA BARRA GRANDE ESQUERDA PELO LADO DA FRENTE ABAIXO DO TUBO SUPERIOR. | BARRA GRANDE ESQUERDA | NÃO
0838B | 125J | Pré Auditoria | Não Conforme | 1507 ¦ OUTRAS OBSERVAÇÕES | 1 ¦ Incidental | RETOCAR PARTE INFERIOR DO TUBO ESQUERDO E DIREITO DO QUADRO DESLIZANTE. RETOCAR PARTE INFERIOR DO SUPORTE DO PINO DO CILINDRO CENTRAL. | QUADRO INFERIOR | NÃO
0838B | 125J | Pré Auditoria | Não Conforme | 1618 ¦ OUTRAS OBSERVAÇÕES | 1 ¦ Incidental | RETOCAR PARTE INFERIOR DO CABEÇAL ESQUERDO E DIREITO. RETOCAR PARTE INFERIOR DO REFORÇO DA PONTA DA BARRA ESQUERDA E BARRA DIREITA. RETOCAR TUBO DA BARRA ESQUERDA E DIREITA, ONDE VAI ENCAIXADA NO DESCANSO DE BARRAS. | BARRA ESQUERDA E DIREITA INFERIOR | NÃO
0838B | 125J | Pré Auditoria | Não Conforme | 1802 ¦ APERTO DAS PORCAS DOS TENSORES | 1 ¦ Incidental | RETOCAR TODOS OS TENSORES. RETOCAR PORCAS DOS TENSORES. RETOCAR RÓTULAS DOS TENSORES. RETOCAR ROSCAS DAS RÓTULAS DOS TENSORES. | TENSORES, PORCAS DOS TENSORES, RÓTULAS DOS TENSORES E ROSCAS DAS RÓTULAS DOS TENSORES. | NÃO
0838B | 125J | Pré Auditoria | Não Conforme | 1805 ¦ AMORTECEDORES | 1 ¦ Incidental | REFORÇAR PINTURA NOS AMORTECEDORES. | AMORTECEDORES | NÃO
0877B | 120J | Auditoria | Não Conforme | 1305 ¦ ROTEAMENTO DAS MANGUEIRAS HIDRÁULICAS | 1 ¦ Incidental | MANGUEIRA HIDRÁULICA DO ORBITROL DA COLUNA DE DIREÇÃO EM CONTATO COM CANTO VIVO DO ASSOALHO DA CABINE. MANGUEIRAS HIDRÁULICAS EM CONTATO COM CANTO VIVO DA TRAVESSA DE FIXAÇÃO DA ECU DA CABINE PELO LADO ESQUERDO. MANGUEIRA HIDRÁULICA DO ATC300 EM CONTATO COM A PRENSAGEM DA MANGUEIRA DA VÁLVULA DE ISOLAMENTO. MANGUEIRA HIDRÁULICA DO FREIO DIANTEIRO ESQUERDO EM CONTATO COM O TENSOR TRANSVERSAL. | ROTEAMENTO HIDRÁULICA | NÃO
0838B | 125J | Pré Auditoria | Não Conforme | 1806 ¦ PINTURA | 1 ¦ Incidental | RETOCAR OS QUATRO CANTOS DO CHASSI ONDE FICA APOIADO O CARRINHO DE PINTURA. RETOCAR LATERAL DIREITA DO CHASSI, AO LADO DO TANQUE DE CIRCUITO LEVE. | CHASSI | NÃO
0838B | 125J | Pré Auditoria | Não Conforme | 1807 ¦ ALINHAMENTO DOS CORRIMÃOS | 1 ¦ Incidental | RETOCAR PARTE SUPERIOR DO BRAÇO DO CORRIMÃO CENTRAL. RETOCAR QUEBRADOS NA PARTE SUPERIOR DO CORRIMÃO DA ESCADA. RETOCAR PARTE INFERIOR DO BRAÇO INFERIOR DO CORRIMÃO CENTRAL, PRÓXIMO DA PARTE SUPERIOR DO TANQUE DE DIESEL. RETOCAR CORRIMÃO DA ESCADA PARTE DE FIXAÇÃO. | CORRIMÃOS | NÃO
0838B | 125J | Pré Auditoria | Não Conforme | 1808 ¦ ESCADA | 1 ¦ Incidental | RETOCAR PINOS DAS ARTICULAÇÕES DA ESCADA. | ESCADA | NÃO
0838B | 125J | Pré Auditoria | Não Conforme | 1809 ¦ PASSARELA | 1 ¦ Incidental | RETOCAR LATERAL DA PASSARELA, AO LADO DO RETROVISOR ESQUERDO. | PASSARELA | NÃO
0838B | 125J | Pré Auditoria | Não Conforme | 1906 ¦ PINTURA | 1 ¦ Incidental | RETOCAR ARRANHÕES NOS TUBOS PRETOS INFERIORES DA LATERAL DIREITA DA CABINE. | CABINE | NÃO
0838B | 125J | Pré Auditoria | Não Conforme | 1908 ¦ TANQUE DE ÁGUA LIMPA | 1 ¦ Incidental | RETOCAR QUEBRADOS NOS SUPORTES DO TANQUE DE ÁGUA LIMPA. | SUPORTES DO TANQUE DE ÁGUA LIMPA | NÃO
0838B | 125J | Pré Auditoria | Não Conforme | 2105 ¦ PRESENÇA ADESIVOS | 0 ¦ Comentário | APLICAR ADESIVOS DA PARTE FINAL DEPOIS DO RETOQUE. | ADESIVOS | NÃO
0838B | 125J | Pré Auditoria | Não Conforme | 2113 ¦ OUTRAS OBSERVAÇÕES | 0 ¦ Comentário | REMOVER ENGATES DE ABASTECIMENTO DO TANQUE DE CIRCUITO LEVE E DO TANQUE DE CIRCUITO PESADO. | OUTRAS OBSERVAÇÕES | NÃO
0838B | 125J | Pré Auditoria | Não Conforme | 2004 ¦ ALINHAMENTO DOS PARALAMAS | 1 ¦ Incidental | REFORÇAR PINTURA NOS ARRANHÕES E QUEBRADOS DAS PARTES DE FIXAÇÃO DOS SUPORTES DOS PARALAMAS. | SUPORTES DOS PARALAMAS | NÃO
0838B | 125J | Pré Auditoria | Não Conforme | 2006 ¦ CONDIÇÃO DO AROS | 1 ¦ Incidental | REFORÇAR PINTURA NOS QUEBRADOS E ARRANHÕES AO REDOR DOS AROS. | AROS | NÃO
0838B | 125J | Pré Auditoria | Não Conforme | 2010 ¦ PINTURA | 1 ¦ Incidental | RETOCAR MARCAS DO CAVALETE E DO CARRINHO DE PINTURA, EIXO DIANTEIRO E EIXO TRASEIRO. RETOCAR FALHAS NOS EXTENSÍVEIS DIANTEIROS E TRASEIROS. RETOCAR QUEBRADOS E ARRANHÕES NOS BRAÇOS DOS EXTENSÍVEIS DIANTEIROS DOS CILINDROS DE DIREÇÃO. RETOCAR FORJADO DIREITO DA BAIXADA DIANTEIRA. | EIXOS/BAIXADAS | NÃO
0838B | 125J | Pré Auditoria | Não Conforme | 2011 ¦ REDUTORES | 1 ¦ Incidental | RETOCAR QUEBRADOS E ARRANHÕES NOS REDUTORES. | REDUTORES | NÃO
0838B | 125J | Pré Auditoria | Não Conforme | 2106 ¦ PINTURA | 1 ¦ Incidental | RETOCAR RETROVISORES. RETOCAR ORELHAS DO DESCANSO DE BARRAS ESQUERDO. RETOCAR ORELHAS DE FIXAÇÃO DO TANQUE DE CIRCUITO LEVE. RETOCAR PARTE INFERIOR DO TANQUE DE CIRCUITO LEVE. RETOCAR LATERAL DO TANQUE DE CIRCUITO LEVE, AO LADO DO REGISTRO. RETOCAR EXTREMIDADES DO SUPORTE DO ELETROVENTILADOR, PARTE INFERIOR. RETOCAR PARTE INFERIOR DO TANQUE DE CIRCUITO PESADO. | PINTURA EM GERAL | NÃO
0838B | 125J | Pré Auditoria | Não Conforme | 1308 ¦ INTEGRIDADE DOS CILINDROS EM GERAL | 1 ¦ Incidental | RETOCAR NA VOLTA DAS CONEXÕES HIDRÁULICAS DE TODOS OS CILINDROS. REFORÇAR PINTURA NAS RÓTULAS DOS CILINDROS DE DIREÇÃO. RETOCAR ROSCA DO CILINDRO DA ESCADA. | INTEGRIDADE DOS CILINDROS EM GERAL | NÃO
0838B | 125J | Pré Auditoria | Não Conforme | 1505 ¦ PARTE INTERNA DO QUADRO | 1 ¦ Incidental | RETOCAR BANDEJA ESQUERDA PELO LADO DE DENTRO. RETOCAR PARTE INFERIOR AO REDOR DO PINO DIREITO DA TRAVA DO QUADRO BASCULANTE. | QUADRO INTERNO | NÃO
0838B | 125J | Pré Auditoria | Não Conforme | 1506 ¦ PARTE EXTERNA DO QUADRO | 1 ¦ Incidental | RETOCAR SUPORTE ESQUERDO E DIREITO SUPERIOR DO QUADRO. REFORÇAR PINTURA NOS PARAFUSOS DO SUPORTE DA CRUZETA ESQUERDA E DIREITA. REFORÇAR PINTURA NAS TRAVAS DO QUADRO BASCULANTE. | QUADRO EXTERNO | NÃO
0838B | 125J | Pré Auditoria | Não Conforme | 1605 ¦ ACABAMENTO ADEQUADO PARA A UNIÃO DE TUBOS | 1 ¦ Incidental | FALTANDO LACRE QUÍMICO NAS CONEXÕES DOS TUBOS HIDRÁULICOS DO CABEÇAL DA BARRA ESQUERDA. | TUBOS HIDRÁULICOS | NÃO
0838B | 125J | Pré Auditoria | Não Conforme | 1607 ¦ PINTURA BARRA GRANDE ESQUERDA | 1 ¦ Incidental | RETOCAR ORELHAS DO CABEÇAL POR DENTRO E POR FORA. RETOCAR TRELIÇA 7 E 15. RETOCAR TUBO DA BARRA AO LADO DA TESOURA DO CILINDRO DO ALIN. RETOCAR ORELHAS DO PINO QUE PRENDE O ALIN. | BARRA ESQUERDA | NÃO
0838B | 125J | Pré Auditoria | Não Conforme | 1609 ¦ PINTURA BARRA INTERMEDIÁRIA E ALIN ESQUERDO | 1 ¦ Incidental | RETOCAR TESOURA DO CILINDRO DO ALIN. RETOCAR MARCAS DE GANCHO NA BARRA INTERMEDIÁRIA E PONTEIRA. REFORÇAR PINTURA NAS EXTREMIDADES ONDE ESTÁ COM A PINTURA FRACA E COM OXIDAÇÕES. | BARRA INTERMEDIÁRIA E PONTEIRA ESQUERDA | NÃO
0877B | 120J | Auditoria | Não Conforme | 1806 ¦ PINTURA | 1 ¦ Incidental | PINTURA DESPLACANDO PRÓXIMO DO PARAFUSO DE FIXAÇÃO DO REGISTRO DE REABASTECIMENTO PELO LADO EXTERNO. | CHASSI PINTURA | NÃO
0877B | 120J | Auditoria | Não Conforme | 1002 ¦ REGISTROS | 10 ¦ Maior | VAZAMENTO NA CONEXÃO DO REGISTRO DO AGITADO COM O TANQUE DE PRODUTO. | REGISTRO AGITADOR | NÃO
0877B | 120J | Auditoria | Conforme Com OBS | 2007 ¦ ALTURA DOS PULMÕES DE 230MM A 250MM | Não Informada | PULMÕES DIANTEIROS E TRASEIROS COM 230 MM DE ALTURA. |  | NÃO
0877B | 120J | Auditoria | Não Conforme | 2107 ¦ ABRIDORES DE LINHA E KIT EXTRA SEPARADOS | 0 ¦ Comentário | FALTAM ABRIDORES DE LINHA E KIT EXTRA. | ACESSÓRIOS | NÃO
0877B | 120J | Auditoria | Não Conforme | 2108 ¦ LIMPEZA | 0 ¦ Comentário | ASPIRAR TAPETE DA CABINE. | CABINE | NÃO
0877B | 120J | Auditoria | Não Conforme | 0705 ¦ CILINDRO DE SUBIDA (12 A 17 SEGUNDOS) E DESCIDA (12 A 17 SEGUNDOS) DO QUADRO COM FUNCIONAMENTO ADEQUADO 12 A 17 SEGUNDOS | 5 ¦ Menor | QUADRO DESLIZANTE CHEGANDO NO FINAL DE CURSO ANTES DO CILINDRO. | QUADRO DESLIZANTE | NÃO
0877B | 120J | Auditoria | Conforme Com OBS | 1313 ¦ ALINHAMENTO DA DIREÇÃO DEIXAR OS DOIS CILINDROS NA MESMA MEDIDA DE 133MM A 137MM DE HASTE | Não Informada | HASTE DO CILINDRO DE DIREÇÃO DIREITO/ESQUERDO COM 135MM. |  | NÃO
0838B | 125J | Pré Auditoria | Não Conforme | 1608 ¦ PINTURA BARRA GRANDE DIREITA | 1 ¦ Incidental | RETOCAR ORELHAS DO CABEÇAL POR DENTRO E POR FORA. RETOCAR TRELIÇA 8 E 15. RETOCAR ORELHAS DO PINO QUE PRENDE O ALIN. | BARRA DIREITA | NÃO
0838B | 125J | Pré Auditoria | Não Conforme | 1610 ¦ PINTURA BARRA INTERMEDIÁRIA E ALIN DIREITO | 1 ¦ Incidental | RETOCAR TESOURA DO CILINDRO DO ALIN. RETOCAR MARCAS DE GANCHO NA BARRA INTERMEDIÁRIA E PONTEIRA. RETOCAR TODAS EXTREMIDADES ONDE ESTÁ COM A PINTURA FRACA E COM OXIDAÇÕES. | BARRA INTERMEDIÁRIA E PONTEIRA DIREITA | NÃO
0838B | 125J | Pré Auditoria | Não Conforme | 1614 ¦ PINTURA | 1 ¦ Incidental | RETOCAR PARTE CENTRAL DA BISAGRA. RETOCAR PÉ DA BISAGRA. | BISAGRA ESQUERDA INTERNA | NÃO
0838B | 125J | Pré Auditoria | Não Conforme | 1615 ¦ PINTURA | 1 ¦ Incidental | RETOCAR PARTE CENTRAL DA BISAGRA. RETOCAR PÉ DA BISAGRA. | BISAGRA DIREITA INTERNA | NÃO
0838B | 125J | Pré Auditoria | Não Conforme | 1617 ¦ PINTURA | 1 ¦ Incidental | RETOCAR PASSA MANGUEIRAS DA BISAGRA. | BISAGRA DIREITA EXTERNA | NÃO
0877B | 120J | Auditoria | Não Conforme | 0823 ¦ OUTRAS OBSERVAÇÕES | 1 ¦ Incidental | PEDAL DO FREIO RASPANDO NA CHAPA DE ACABAMENTO NO ASSOALHO. | PEDAL FREIO | NÃO
0838B | 125J | Pré Auditoria | Conforme Com OBS | 1313 ¦ ALINHAMENTO DA DIREÇÃO DEIXAR OS DOIS CILINDROS NA MESMA MEDIDA DE 133MM A 137MM DE HASTE | Não Informada | CILINDROS DE DIREÇÃO COM A MESMA MEDIDA DE 135MM |  | NÃO
0794B | 125J | Terminação | Conforme Com OBS | 0111 ¦ TESTAR PINO TRAVA DO QUADRO E DAS BARRAS | Não Informada | REFORÇO LADO DIREITO IMPEDINDO GUARDAR PINO |  | NÃO
0794B | 125J | Terminação | Não Conforme | 0404 ¦ BLOCO ABERTURA DE BITOLA | 0 ¦ Comentário | VAZAMENTO MANGUEIRA PRESSÃO CILINDRO BITOLA TRASEIRO ESQUERDO |  | NÃO
0794B | 125J | Terminação | Não Conforme | 0406 ¦ BLOCO TRANSMISSÃO TRASEIRA | 0 ¦ Comentário | VAZAMENTO MANGUEIRA BLOCO T. PARA TRANSMISSAO |  | NÃO
0794B | 125J | Terminação | Conforme Com OBS | 0710 ¦ CONVERGÊNCIA EIXO DIANTEIRO DIFERENÇA ENTRE A MEDIÇÃO PARALELA E EM “X” MÁXIMO 15MM. | Não Informada |  |  | NÃO
0794B | 125J | Terminação | Conforme Com OBS | 1211 ¦ CHAPAS DE PROTEÇÃO | Não Informada | APOS PRE AUDITORIA |  | NÃO
0794B | 125J | Terminação | Conforme Com OBS | 1702 ¦ CORDÃO DE SOLDA COM PENETRAÇÃO | Não Informada |  |  | NÃO
0794B | 125J | Terminação | Conforme Com OBS | 1703 ¦ SEM RESPINGOS DE SOLDA | Não Informada |  |  | NÃO
0794B | 125J | Terminação | Conforme Com OBS | 1806 ¦ PINTURA | Não Informada |  |  | NÃO
0794B | 125J | Terminação | Conforme Com OBS | 2010 ¦ PINTURA | Não Informada |  |  | NÃO
0794B | 125J | Terminação | Conforme Com OBS | 2106 ¦ PINTURA | Não Informada |  |  | NÃO
0877B | 120J | Auditoria | Não Conforme | 0410 ¦ BOMBA DE TRANSMISSÃO | 10 ¦ Maior | VAZAMENTO NA CONEXÃO DA MANGUEIRA HIDRÁULICA DE PRESSÃO DO BLOCO TRASEIRO COM A BOMBA DE TRANSMISSÃO PELO LADO ESQUERDO SUPERIOR. | MANGUEIRA HIDRÁULICA | NÃO
0877B | 120J | Auditoria | Conforme Com OBS | 0301 ¦ PRESSÃO DA BOMBA DE TRANSMISSÃO DE 370 A 390 BAR | Não Informada | BLOCO TRANSMISSÃO DIANTEIRO TPA 400 E TPB 380 BLOCO TRANSMISSÃO TRASEIRO TPA 380 E TPB 370 |  | NÃO
0877B | 120J | Auditoria | Conforme Com OBS | 0302 ¦ PRESSÃO DA BOMBA DE MOVIMENTOS 140 A 160 BAR | Não Informada | BLOCO 2+1: 160 BAR |  | NÃO
0877B | 120J | Auditoria | Conforme Com OBS | 0303 ¦ PRESSÃO DA BOMBA DE PULVERIZAÇÃO 140 A 160 BAR | Não Informada | BLOCO DE PULVERIZAÇÃO: 140 BAR |  | NÃO
0877B | 120J | Auditoria | Conforme Com OBS | 2112 ¦ REALIZAR A EQUALIZAÇÃO DO EQUIPAMENTO | Não Informada | EQUALIZACÃO CONFIGURADA EM 34 DE CORRENTE MÍNIMA PARA MARCHA A FRENTE NO EIXO DIANTEIRO E 30 DE CORRENTE MÍNIMA PARA MARCHA A FRENTE NO EIXO TRASEIRO |  | NÃO
0794B | 125J | Pré Auditoria | Conforme Com OBS | 0706 ¦ ABERTURA DE BITOLA DIANTEIRA 2790MM A 2810MM | Não Informada | ABERTURA DE BITOLA DIANTEIRA PELA PARTE DA FRENTE 2.81M ABERTURA DE BITOLA DIANTEIRA PELA PARTE DE TRÁS 2.81M |  | NÃO
0794B | 125J | Pré Auditoria | Conforme Com OBS | 0707 ¦ ABERTURA DE BITOLA TRASEIRA 2790MM A 2810MM | Não Informada | ABERTURA DE BITOLA TRASEIRA PELA PARTE DA FRENTE 2.81M ABERTURA DE BITOLA TRASEIRA PELA PARTE DE TRÁS 2.81M |  | NÃO
0794B | 125J | Pré Auditoria | Conforme Com OBS | 0708 ¦ ABERTURA DE BITOLA DIFERENÇA ENTRE EIXOS MÁXIMO 20MM | Não Informada | ABERTURA DE BITOLA, SEM DIFERENÇA ENTRE EIXOS. |  | NÃO
0794B | 125J | Pré Auditoria | Conforme Com OBS | 0709 ¦ CONVERGÊNCIA EIXO TRASEIRO DIFERENÇA ENTRE A MEDIÇÃO PARALELA E EM “X” MÁXIMO 20MM. | Não Informada | EM XIS ARO TRASEIRO DIREITO PELO LADO DE TRÁS, COM ARO TRASEIRO ESQUERDO PELO LADO DA FRENTE 2.694MM EM XIS ARO TRASEIRO DIREITO PELO LADO DA FRENTE, COM ARO TRASEIRO ESQUERDO PELO LADO DE TRÁS 2.706MM |  | NÃO
0794B | 125J | Pré Auditoria | Conforme Com OBS | 0710 ¦ CONVERGÊNCIA EIXO DIANTEIRO DIFERENÇA ENTRE A MEDIÇÃO PARALELA E EM “X” MÁXIMO 15MM. | Não Informada | EM XIS ARO DIANTEIRO DIREITO PELO LADO DE TRÁS, COM ARO DIANTEIRO ESQUERDO PELO LADO DA FRENTE 2.711MM EM XIS ARO DIANTEIRO DIREITO PELO LADO DA FRENTE, COM ARO DIANTEIRO ESQUERDO PELO LADO DE TRÁS 2.708MM |  | NÃO
0794B | 125J | Pré Auditoria | Não Conforme | 1612 ¦ TESTAR DESNUQUE DO ALIN | 1 ¦ Incidental | RETOCAR DESNUQUE DO ALIN ESQUERDO E DIREITO. | DESNUQUE DO ALIN ESQUERDO E DIREITO | NÃO
0877B | 120J | Auditoria | Não Conforme | 0706 ¦ ABERTURA DE BITOLA DIANTEIRA 2490MM A 2510MM | 0 ¦ Comentário | ABERTURA DE BITOLA DIANTEIRO PELO LADO DA FRENTE 2,51 MTS ABERTURA DE BITOLA DIANTEIRO PELO LADO DE TRÁS 2,52 MTS. (FEITO DESVIO) | ABERTURA DE BITOLA DIANTEIRO | NÃO
0877B | 120J | Auditoria | Não Conforme | 0707 ¦ ABERTURA DE BITOLA TRASEIRA 2490MM A 2510MM | 0 ¦ Comentário | ABERTURA DE BITOLA TRASEIRO PELO LADO DA FRENTE 2,52 MTS ABERTURA DE BITOLA TRASEIRO PELO LADO DE TRÁS 2,52 MTS. (FEITO DESVIO) | ABERTURA DE BITOLA TRASEIRO | NÃO
0877B | 120J | Auditoria | Conforme Com OBS | 0708 ¦ ABERTURA DE BITOLA DIFERENÇA ENTRE EIXOS MÁXIMO 20MM | Não Informada | DIFERENÇA ENTRE BITOLAS 1 MTS |  | NÃO
0794B | 125J | Pré Auditoria | Não Conforme | 0102 ¦ VERIFICAR ITENS FALTANTES | 1 ¦ Incidental | FALTANDO O "PLA", DA PARTE FRONTAL DO TANQUE DE ÁGUA LIMPA. | ITENS FALTANTES | NÃO
0794B | 125J | Pré Auditoria | Conforme Com OBS | 0114 ¦ CAMBAGEM POSITIVA ENTRE 1º A 2º | Não Informada | BAIXADA DIANTEIRA ESQUERDA 88.5 BAIXADA DIANTEIRA DIREITA 88.2 BAIXADA TRASEIRA ESQUERDA 88.9 BAIXADA TRASEIRA DIREITA 89.2 |  | NÃO
0794B | 125J | Pré Auditoria | Conforme Com OBS | 0130 ¦ VERIFICAR ESPAÇAMENTO ENTRE A HÉLICE E O DEFLETOR 10MM A 22MM | Não Informada | ESPAÇAMENTO DA HÉLICE LADO ESQUERDO: 15MM LADO DIREITO: 15MM |  | NÃO
0794B | 125J | Pré Auditoria | Conforme Com OBS | 0131 ¦ VERIFICAR PROFUNDIDADE ENTRE A HÉLICE E O DEFLETOR 80MM A 90MM | Não Informada | PROFUNDIDADE DA HÉLICE LADO ESQUERDO: 88MM LADO DIREITO: 85MM |  | NÃO
0794B | 125J | Pré Auditoria | Conforme Com OBS | 0822 ¦ PRESSURIZAÇÃO DA CABINE | Não Informada | PRESSURIZAÇÃO MARCANDO 10.1 AO PISAR NO FREIO MARCA 7.8 |  | NÃO
0794B | 125J | Pré Auditoria | Conforme Com OBS | 2102 ¦ LUBRIFICAÇÃO DA MÁQUINA | Não Informada | ESSE PROCESSO É FINALIZADO DEPOIS DO RETOQUE. |  | NÃO
0794B | 125J | Pré Auditoria | Não Conforme | 0111 ¦ TESTAR PINO TRAVA DO QUADRO E DAS BARRAS | 1 ¦ Incidental | PINO NÃO PASSA NO SUPORTE DE ARMAZENAMENTO, PELO LADO DE DENTRO PRA FORA, FICA PEGANDO NO DESCANSO DE BARRAS DIREITO. | PINO TRAVA QUADRO DIREITO | NÃO
0794B | 125J | Pré Auditoria | Não Conforme | 0718 ¦ ABERTURA E FECHAMENTO ALIN DIR SEM INTERFERÊNCIAS E CHICOTEAMENTO | 1 ¦ Incidental | ALIN DIREITO TRAVANDO AO ABRIR. | ALIN DIREITO | NÃO
0794B | 125J | Pré Auditoria | Não Conforme | 1103 ¦ ATERRAMENTOS (CHAVE GERAL, MOTOR DE PARTIDA E SUBTETO CABINE) | 1 ¦ Incidental | RETOCAR ATERRAMENTO ELÉTRICO DA CHAVE GERAL. | ATERRAMENTOS ELÉTRICOS | NÃO
0794B | 125J | Pré Auditoria | Não Conforme | 1202 ¦ APERTO DOS FIXADORES DOS SUPORTES DO MOTOR | 1 ¦ Incidental | MELHORAR ACABAMENTO DA PARTE INFERIOR DO CRUZEIRO INFERIOR DO RADIADOR. RETOCAR CHAPAS DO RADIADOR, LADO ESQUERDO E LADO DIREITO, DE ONDE É POSTO A CHAPA INFERIOR DE PROTEÇÃO DA POLIA DO MOTOR. RETOCAR PATA ESQUERDA E PATA DIREITA DO MOTOR, PARTE DA FRENTE E DE TRÁS. | FIXADORES DO MOTOR/RADIADOR | NÃO
0877B | 120J | Auditoria | Não Conforme | 0132 ¦ MÁQUINA POSSUI DESVIO DE ENGENHARIA? SE SIM, VERIFICAR STATUS. | 0 ¦ Comentário | AGUARDANDO APROVAÇÃO DOS DESVIOS DOS PNEUS E ABERTURA DE BITOLA. | PNEUS | NÃO
0837B | 125J | Auditoria | Conforme Com OBS | 0504 ¦ CALIBRAÇÃO DO PILOTO | Não Informada | SEM ESPAÇO ÚTIL PARA CALIBRAR. |  | NÃO
0837B | 125J | Auditoria | Conforme Com OBS | 0601 ¦ BAIXA COM VELOCIDADE ADEQUADA (120J E HYDRA 12 A 13KM/H / 120J HP E 125J E ORION 16 A 19KM/H) | Não Informada | VELOCIDADE MÁXIMA NA TARTARUGA 18 KM/H |  | NÃO
0837B | 125J | Auditoria | Conforme Com OBS | 0602 ¦ TESTAR ROTAÇÃO DO MOTOR MÍNIMO 800 RPM E MÁXIMO 2400 RPM | Não Informada | ROTAÇÃO MÍNIMA 800 RPM ROTAÇÃO MÁXIMA 2355 RPM |  | NÃO
0837B | 125J | Auditoria | Conforme Com OBS | 1204 ¦ NÍVEL DE COMBUSTÍVEL | Não Informada | NÍVEL DE COMBUSTÍVEL 28% |  | NÃO
0837B | 125J | Auditoria | Não Conforme | 1213 ¦ OUTRAS OBSERVAÇÕES | 1 ¦ Incidental | PATA DIREITA DO MOTOR EM CONTATO COM PARAFUSO SUPERIOR DE FIXAÇÃO. | MOTOR | NÃO
0837B | 125J | Auditoria | Não Conforme | 1806 ¦ PINTURA | 1 ¦ Incidental | PINTURA ESCORRIDA NO CHASSI ACIMA DO ADESIVO DO REGISTRO DE REABASTECIMENTO. PINTURA ESCORRIDA NO APOIO INFERIOR QUADRO FIXO NO CHASSI DIREITO PELO LADO INTERNO PINTURA DANIFICADA NO CORRIMÃO DA ESCADA PRÓXIMO DO RETROVISOR PELO LADO DE TRÁS. | CHASSI PINTURA | NÃO
0794B | 125J | Pré Auditoria | Não Conforme | 1211 ¦ CHAPAS DE PROTEÇÃO | 0 ¦ Comentário | COLOCAR CHAPARIA DE PROTEÇÃO DA PARTE INFERIOR DO RADIADOR. | CHAPAS DE PROTEÇÃO | NÃO
0837B | 125J | Auditoria | Não Conforme | 1305 ¦ ROTEAMENTO DAS MANGUEIRAS HIDRÁULICAS | 1 ¦ Incidental | MANGUEIRA HIDRÁULICA EM CONTATO COM A PRENSAGEM DA MANGUEIRA DA VÁLVULA DE ISOLAMENTO ABAIXO DA CABINE. MANGUEIRA HIDRÁULICA DO ORBITROL DA COLUNA DE DIREÇÃO EM CONTATO COM CANTO VIVO DO ASSOALHO DA CABINE. MANGUEIRA HIDRÁULICA EM CONTATO COM A GRAXEIRA DO TENSOR ABAIXO DO BLOCO 2+1. MANGUEIRA DO SUSPIRO DO TANQUE DE DIESEL EM CONTATO COM CANTO VIVO DA LATERAL INTERNA DO CHASSI. MANGUEIRA DO AR CONDICIONADO PRENSADA ENTRE A CHAPA DE PROTEÇÃO FRONTAL DO MOTOR E O TUBO DIREITO DO INTERCOOLER. | ROTEAMENTO HIDRÁULICO | NÃO
0837B | 125J | Auditoria | Não Conforme | 2011 ¦ REDUTORES | 1 ¦ Incidental | MELHORAR ACABAMENTO DO LACRE QUÍMICO NAS TAMPAS DE REABASTECIMENTO DO REDUTOR TRASEIRO ESQUERDO | REDUTOR | NÃO
0837B | 125J | Auditoria | Não Conforme | 1406 ¦ FIXAÇÃO DO CONO MISTURADOR | 1 ¦ Incidental | CINTA DE FIXAÇÃO DO CONO MISTURADOR FROUXA. | CONO MISTURADOR | NÃO
0794B | 125J | Pré Auditoria | Não Conforme | 1212 ¦ PINTURA | 1 ¦ Incidental | RETOCAR CANTOS DO MOTOR ONDE FICA APOIADO O SUPORTE DE MONTAGEM. | MOTOR | NÃO
0794B | 125J | Pré Auditoria | Não Conforme | 1305 ¦ ROTEAMENTO DAS MANGUEIRAS HIDRÁULICAS | 1 ¦ Incidental | COLOCAR PROTEÇÃO NAS MANGUEIRAS HIDRÁULICAS, DO BLOCO DE TRANSMISSÃO TRASEIRO, QUE PASSA PELO CRUZEIRO INFERIOR DA BOMBA DE TRANSMISSÃO DO MOTOR. | ROTEAMENTO MANGUEIRAS HIDRÁULICAS | NÃO
0794B | 125J | Pré Auditoria | Não Conforme | 1406 ¦ FIXAÇÃO DO CONO MISTURADOR | 1 ¦ Incidental | RETOCAR TRAVA DO SUPORTE DO CONO MISTURADOR. RETOCAR AO REDOR DA TRAVA DO CONO MISTURADOR. RETOCAR ARTICULAÇÕES DO SUPORTE DO CONO MISTURADOR. RETOCAR LATERAIS DO SUPORTE DO CONO MISTURADOR. RETOCAR MARCAS DE GANCHO NA PARTE DE TRÁS DO SUPORTE DO CONO MISTURADOR. | CONO MISTURADOR | NÃO
0794B | 125J | Pré Auditoria | Não Conforme | 1507 ¦ OUTRAS OBSERVAÇÕES | 1 ¦ Incidental | RETOCAR TUBO ESQUERDO E DIREITO DO QUADRO DESLIZANTE. RETOCAR PARTE INFERIOR DO SUPORTE DO PINO DO CILINDRO CENTRAL. RETOCAR ARRANHÃO NA PARTE SUPERIOR DO SUPORTE DO PINO DO CILINDRO CENTRAL, POR BAIXO DO QUADRO. | QUADRO INFERIOR | NÃO
0837B | 125J | Auditoria | Não Conforme | 1810 ¦ OUTRAS OBSERVAÇÕES | 1 ¦ Incidental | BATENTE DO CALÇO DE BORRACHA DA ESCADA RASPANDO NO CORRIMÃO AO RECOLHER A ESCADA. | ESCADA | NÃO
0837B | 125J | Auditoria | Não Conforme | 2107 ¦ ABRIDORES DE LINHA E KIT EXTRA SEPARADOS | 0 ¦ Comentário | FALTAM ABRIDORES DE LINHA E KIT EXTRA. | ACESSÓRIOS | NÃO
0837B | 125J | Auditoria | Não Conforme | 2108 ¦ LIMPEZA | 0 ¦ Comentário | ASPIRAR TAPETE DA CABINE. | CABINE | NÃO
0794B | 125J | Pré Auditoria | Não Conforme | 1618 ¦ OUTRAS OBSERVAÇÕES | 1 ¦ Incidental | RETOCAR TUBO DA BARRA ESQUERDA E DIREITA ONDE FICA APOIADO NO SUPORTE DO DESCANSO DE BARRA. RETOCAR ESCORRIDO NA PINTURA DA PARTE INFERIOR DO TUBO DA PONTA DA BARRA ESQUERDA. | BARRA ESQUERDA E DIREITA INFERIOR | NÃO
0794B | 125J | Pré Auditoria | Não Conforme | 1802 ¦ APERTO DAS PORCAS DOS TENSORES | 1 ¦ Incidental | RETOCAR TODOS OS TENSORES. RETOCAR PORCAS DOS TENSORES. RETOCAR RÓTULAS DOS TENSORES. RETOCAR ROSCAS DAS RÓTULAS DOS TENSORES. | TENSORES, PORCAS DOS TENSORES, RÓTULAS DOS TENSORES E ROSCAS DAS RÓTULAS DOS TENSORES | NÃO
0794B | 125J | Pré Auditoria | Não Conforme | 1805 ¦ AMORTECEDORES | 1 ¦ Incidental | REFORÇAR PINTURA NOS ARRANHÕES DOS AMORTECEDORES. | AMORTECEDORES | NÃO
0794B | 125J | Pré Auditoria | Não Conforme | 1806 ¦ PINTURA | 1 ¦ Incidental | RETOCAR OS QUATRO CANTOS DO CHASSI ONDE FICA APOIADO O CARRINHO DE PINTURA. RETOCAR CHAPA DA LATERAL DIREITA DO CHASSI, AO LADO DO TANQUE DE DIESEL. RETOCAR QUEBRADOS NO CRUZEIRO TRASEIRO INFERIOR DA BOMBA DE TRANSMISSÃO. | CHASSI | NÃO
0794B | 125J | Pré Auditoria | Não Conforme | 1810 ¦ OUTRAS OBSERVAÇÕES | 1 ¦ Incidental | MARCAS DE BATIDAS NO CRUZEIRO INFERIOR TRASEIRO DA BOMBA DE TRANSMISSÃO DO MOTOR. | OUTRAS OBSERVAÇÕES | NÃO
0794B | 125J | Pré Auditoria | Não Conforme | 1807 ¦ ALINHAMENTO DOS CORRIMÃOS | 1 ¦ Incidental | REFORÇAR PINTURA NAS MANCHAS DA PARTE SUPERIOR DO BRAÇO DO CORRIMÃO CENTRAL. RETOCAR PARTE DE FIXAÇÃO DO CORRIMÃO DA ESCADA. RETOCAR PARTE INFERIOR DO BRAÇO CENTRAL NA VERTICAL DO CORRIMÃO CENTRAL. | CORRIMÃOS | NÃO
0794B | 125J | Pré Auditoria | Não Conforme | 1808 ¦ ESCADA | 1 ¦ Incidental | RETOCAR PINOS DAS ARTICULAÇÕES DA ESCADA. RETOCAR PARTE INFERIOR DA ESCADA FIXA. | ESCADA | NÃO
0794B | 125J | Pré Auditoria | Não Conforme | 1809 ¦ PASSARELA | 1 ¦ Incidental | RETOCAR LATERAL DA PONTA DA PASSARELA, APÓS ÚLTIMO DEGRAU SUPERIOR, LATERAL PELO LADO DE DENTRO. RETOCAR TODAS EXTREMIDADES INFERIORES DA PASSARELA, PARTES DE FIXAÇÃO, COM ARRANHÕES. RETOCAR LATERAL DA PASSARELA PEQUENA. | PASSARELA | NÃO
0794B | 125J | Pré Auditoria | Não Conforme | 1903 ¦ FIXAÇÃO DOS FARÓIS DO TANQUE DE ÁGUA LIMPA | 1 ¦ Incidental | REFORÇAR APERTO NO FAROL ESQUERDO DE DENTRO. | FIXAÇÃO DOS FARÓIS | NÃO
0795B | 125J | Terminação | Conforme Com OBS | 0419 ¦ CILINDROS | Não Informada |  |  | NÃO
0795B | 125J | Terminação | Conforme Com OBS | 0710 ¦ CONVERGÊNCIA EIXO DIANTEIRO DIFERENÇA ENTRE A MEDIÇÃO PARALELA E EM “X” MÁXIMO 15MM. | Não Informada |  |  | NÃO
0794B | 125J | Pré Auditoria | Não Conforme | 1908 ¦ TANQUE DE ÁGUA LIMPA | 1 ¦ Incidental | REFORÇAR PINTURA NOS ARRANHÕES E NOS QUEBRADOS DOS SUPORTES DO TANQUE DE ÁGUA LIMPA. | SUPORTES DO TANQUE DE ÁGUA LIMPA | NÃO
0794B | 125J | Pré Auditoria | Não Conforme | 2004 ¦ ALINHAMENTO DOS PARALAMAS | 1 ¦ Incidental | REFORÇAR PINTURA NOS SUPORTES DOS PARALAMAS. | PARALAMAS | NÃO
0794B | 125J | Pré Auditoria | Não Conforme | 2006 ¦ CONDIÇÃO DO AROS | 1 ¦ Incidental | RETOCAR QUEBRADOS E ARRANHÕES AO REDOR DOS AROS. | AROS | NÃO
0795B | 125J | Terminação | Conforme Com OBS | 1211 ¦ CHAPAS DE PROTEÇÃO | Não Informada | APOS PRE AUDITORIA |  | NÃO
0795B | 125J | Terminação | Conforme Com OBS | 1613 ¦ APLICAR ADESIVOS | Não Informada | LADO DIREITO COM RESPINGO DE SOLDA NO ACABAMENTO ALLIN |  | NÃO
0795B | 125J | Terminação | Conforme Com OBS | 1702 ¦ CORDÃO DE SOLDA COM PENETRAÇÃO | Não Informada |  |  | NÃO
0795B | 125J | Terminação | Conforme Com OBS | 1703 ¦ SEM RESPINGOS DE SOLDA | Não Informada |  |  | NÃO
0795B | 125J | Terminação | Conforme Com OBS | 1806 ¦ PINTURA | Não Informada |  |  | NÃO
0795B | 125J | Terminação | Conforme Com OBS | 2010 ¦ PINTURA | Não Informada |  |  | NÃO
0795B | 125J | Terminação | Conforme Com OBS | 2106 ¦ PINTURA | Não Informada |  |  | NÃO
0795B | 125J | Terminação | Não Conforme | 2115 ¦ OBSERVAÇÕES GERAIS | Não Informada | VAZAMENTO INTERNO CILINDRO ALLIN ESQUERDO VAZAMENTO INTERNO CILINDRO ESCADA FURO NA SOLDA MANGUEIRA AR CONDICIONADO ( BAIXO GABINE) |  | NÃO
0794B | 125J | Pré Auditoria | Não Conforme | 2010 ¦ PINTURA | 1 ¦ Incidental | RETOCAR MARCAS DO CAVALETE E DO CARRINHO DE PINTURA, EIXOS DIANTEIRO E EIXO TRASEIRO. RETOCAR FALHAS NOS EXTENSÍVEIS DIANTEIROS E TRASEIROS. REFORÇAR PINTURA NOS ARRANHÕES DOS BRAÇOS DOS EXTENSÍVEIS DIANTEIROS DOS CILINDROS DE DIREÇÃO. | EIXOS/BAIXADAS | NÃO
0837B | 125J | Auditoria | Conforme Com OBS | 0301 ¦ PRESSÃO DA BOMBA DE TRANSMISSÃO DE 370 A 390 BAR | Não Informada | BLOCO TRANSMISSÃO DIANTEIRO TPA 370 E TPB 360 BLOCO TRANSMISSÃO TRASEIRO TPA 380 E TPB 370 |  | NÃO
0837B | 125J | Auditoria | Conforme Com OBS | 0302 ¦ PRESSÃO DA BOMBA DE MOVIMENTOS 140 A 160 BAR | Não Informada | BLOCO 2+1: 160 BAR |  | NÃO
0837B | 125J | Auditoria | Conforme Com OBS | 0303 ¦ PRESSÃO DA BOMBA DE PULVERIZAÇÃO 140 A 160 BAR | Não Informada | BLOCO DE PULVERIZAÇÃO: 140 BAR |  | NÃO
0794B | 125J | Pré Auditoria | Não Conforme | 2011 ¦ REDUTORES | 1 ¦ Incidental | RETOCAR ARRANHÕES E QUEBRADOS NOS REDUTORES. | REDUTORES | NÃO
0794B | 125J | Pré Auditoria | Não Conforme | 2105 ¦ PRESENÇA ADESIVOS | 0 ¦ Comentário | COLOCAR ADESIVOS DA PARTE FINAL DEPOIS DO RETOQUE. | ADESIVOS | NÃO
0794B | 125J | Pré Auditoria | Não Conforme | 2106 ¦ PINTURA | 1 ¦ Incidental | RETOCAR RETROVISORES. RETOCAR SUPORTES DE FIXAÇÃO DO TANQUE DE CIRCUITO LEVE. RETOCAR PARTE INFERIOR DO TANQUE DE CIRCUITO LEVE. RETOCAR LATERAL DO TANQUE DE CIRCUITO LEVE. RETOCAR SUPORTES DO ELETROVENTILADOR. RETOCAR PARTE INFERIOR DO TANQUE DE CIRCUITO PESADO. RETOCAR SUPORTE DO PEDAL DO FREIO, PARTE INFERIOR DA CABINE. | PINTURA EM GERAL | NÃO
0794B | 125J | Pré Auditoria | Não Conforme | 1308 ¦ INTEGRIDADE DOS CILINDROS EM GERAL | 1 ¦ Incidental | RETOCAR NA VOLTA DAS CONEXÕES HIDRÁULICAS DE TODOS OS CILINDROS. REFORÇAR PINTURA NAS RÓTULAS DOS CILINDROS DE DIREÇÃO. RETOCAR ROSCA DO CILINDRO DA ESCADA. | INTEGRIDADE DOS CILINDROS EM GERAL | NÃO
0794B | 125J | Pré Auditoria | Não Conforme | 1505 ¦ PARTE INTERNA DO QUADRO | 1 ¦ Incidental | RETOCAR SUPORTES DOS PINOS DAS BIELAS ESQUERDA E DIREITA. RETOCAR TUBO DO QUADRO AO LADO DA BIELA DIREITA E DA BIELA ESQUERDA. RETOCAR LATERAL DO SUPORTE DO PINO DO CILINDRO CENTRAL. | QUADRO INFERIOR | NÃO
0837B | 125J | Auditoria | Conforme Com OBS | 0706 ¦ ABERTURA DE BITOLA DIANTEIRA 2790MM A 2810MM | Não Informada | ABERTURA DE BITOLA DIANTEIRA PELA FRENTE DA RODA COM 2,80 MTS E ATRÁS DA RODA COM 2,80 MTS. |  | NÃO
0837B | 125J | Auditoria | Conforme Com OBS | 0707 ¦ ABERTURA DE BITOLA TRASEIRA 2790MM A 2810MM | Não Informada | ABERTURA DE BITOLA TRASEIRA PELA FRENTE DA RODA COM 2,80 MTS E ATRÁS DA RODA COM 2,80 MTS. |  | NÃO
0837B | 125J | Auditoria | Conforme Com OBS | 0708 ¦ ABERTURA DE BITOLA DIFERENÇA ENTRE EIXOS MÁXIMO 20MM | Não Informada | ABERTURA DE BITOLA DIFERENÇA ENTRE EIXOS EM 0 CM. |  | NÃO
0837B | 125J | Auditoria | Conforme Com OBS | 1313 ¦ ALINHAMENTO DA DIREÇÃO DEIXAR OS DOIS CILINDROS NA MESMA MEDIDA DE 133MM A 137MM DE HASTE | Não Informada | HASTE DO CILINDRO DE DIREÇÃO DIREITO/ESQUERDO COM 135MM. |  | NÃO
0794B | 125J | Pré Auditoria | Não Conforme | 1506 ¦ PARTE EXTERNA DO QUADRO | 1 ¦ Incidental | RETOCAR SUPORTE ESQUERDO E DIREITO SUPERIOR DO QUADRO. RETOCAR BANDEJA ESQUERDA E DIREITA PELO LADO DE FORA. REFORÇAR PINTURA NOS PARAFUSOS DO SUPORTE DA CRUZETA ESQUERDA E DIREITA. REFORÇAR PINTURA NAS TRAVAS DO QUADRO BASCULANTE. RETOCAR PONTAS DA TRAVESSA DO QUADRO BASCULANTE. REFORÇAR PINTURA NO SUPORTE INFERIOR DA BIELA DIREITA. | QUADRO EXTERNO | NÃO
0794B | 125J | Pré Auditoria | Não Conforme | 1607 ¦ PINTURA BARRA GRANDE ESQUERDA | 1 ¦ Incidental | RETOCAR ORELHAS DO CABEÇAL POR DENTRO E POR FORA. RETOCAR TRELIÇA 6 E 14. RETOCAR ORELHAS DO PINO QUE PRENDE O ALIN. | BARRA ESQUERDA | NÃO
0794B | 125J | Pré Auditoria | Não Conforme | 1609 ¦ PINTURA BARRA INTERMEDIÁRIA E ALIN ESQUERDO | 1 ¦ Incidental | RETOCAR TESOURA DO CILINDRO DO ALIN. RETOCAR MARCAS DE GANCHO NA BARRA INTERMEDIÁRIA E PONTEIRA. RETOCAR TODAS EXTREMIDADES ONDE ESTÁ COM A PINTURA FRACA E COM OXIDAÇÕES. RETOCAR SUPORTE DO PATIN. | BARRA INTERMEDIÁRIA E PONTEIRA ESQUERDA | NÃO
0794B | 125J | Pré Auditoria | Não Conforme | 1608 ¦ PINTURA BARRA GRANDE DIREITA | 1 ¦ Incidental | RETOCAR ORELHAS DO CABEÇAL POR DENTRO E POR FORA. RETOCAR TRELIÇA 7 E 15. RETOCAR ORELHAS DO PINO QUE PRENDE O ALIN. | BARRA DIREITA | NÃO
0794B | 125J | Pré Auditoria | Não Conforme | 1610 ¦ PINTURA BARRA INTERMEDIÁRIA E ALIN DIREITO | 1 ¦ Incidental | RETOCAR TESOURA DO CILINDRO DO ALIN. RETOCAR MARCAS DE GANCHO NA BARRA INTERMEDIÁRIA E PONTEIRA. RETOCAR TODAS EXTREMIDADES ONDE ESTÁ COM A PINTURA FRACA E COM OXIDAÇÕES. | BARRA INTERMEDIÁRIA E PONTEIRA DIREITA | NÃO
0794B | 125J | Pré Auditoria | Não Conforme | 1616 ¦ PINTURA | 1 ¦ Incidental | RETOCAR PARTE SUPERIOR DA BISAGRA. RETOCAR PARTE CENTRAL DA BISAGRA. RETOCAR PÉ DA BISAGRA. | BISAGRA ESQUERDA INTERNA | NÃO
0794B | 125J | Pré Auditoria | Não Conforme | 1617 ¦ PINTURA | 1 ¦ Incidental | RETOCAR PARTE SUPERIOR DA BISAGRA. RETOCAR PARTE CENTRAL DA BISAGRA. RETOCAR PÉ DA BISAGRA. | BISAGRA DIREITA INTERNA | NÃO
0794B | 125J | Pré Auditoria | Conforme Com OBS | 1313 ¦ ALINHAMENTO DA DIREÇÃO DEIXAR OS DOIS CILINDROS NA MESMA MEDIDA DE 133MM A 137MM DE HASTE | Não Informada | CILINDROS DE DIREÇÃO COM A MESMA MEDIDA DE 135MM. |  | NÃO
0837B | 125J | Auditoria | Não Conforme | 1002 ¦ REGISTROS | 10 ¦ Maior | REGISTRO CINCO VIAS PERMITINDO DESAGUE EM POSIÇÃO DO CONO MISTURADOR. | REGISTRO CINCO VIAS | NÃO
0837B | 125J | Auditoria | Não Conforme | 0904 ¦ FILTROS ISENTOS DE CONTAMINANTES | 1 ¦ Incidental | PRESENÇA DE FARELOS DE PLÁSTICO NO FILTRO PRINCIPAL. | FILTRO PRINCIPAL | NÃO
0837B | 125J | Auditoria | Não Conforme | 1010 ¦ VÁLVULAS (GERAL, REGULADORA E DE CORTE) | 10 ¦ Maior | ABRAÇADEIRA DANIFICADA DA MANGUEIRA DA PRIMEIRA VÁLVULA DE CORTE DE SEÇÃO. | ABRAÇADEIRA | NÃO
0837B | 125J | Auditoria | Não Conforme | 1607 ¦ PINTURA BARRA GRANDE ESQUERDA | 1 ¦ Incidental | 2° SUPORTE DOS TUBOS HIDRÁULICOS NA BARRA GRANDE ESQUERDA PARTINDO DO CABEÇAU ESTÁ TORTA. | BARRA GRANDE ESQUERDA | NÃO
0837B | 125J | Auditoria | Não Conforme | 0716 ¦ OUTRAS OBSERVAÇÕES | 1 ¦ Incidental | PORCA FROUXA DA RÓTULA E LADO FIXO DO CILINDRO ABRE BARRA ESQUERDO. | CILINDRO ABRE BARRA | NÃO
0795B | 125J | Pré Auditoria | Não Conforme | 0111 ¦ TESTAR PINO TRAVA DO QUADRO E DAS BARRAS | 1 ¦ Incidental | PINO TRAVA BARRA DIREITA NÃO PASSA NO SUPORTE DE ARMAZENAMENTO DE DENTRO PRA FORA, CORRIGIR. | PINO TRAVA BARRA DIREITA | NÃO
0837B | 125J | Auditoria | Não Conforme | 0701 ¦ ABERTURA (23 A 28 SEGUNDOS) E FECHAMENTO (20 A 25 SEGUNDOS) DAS BARRAS COM FUNCIONAMENTO ADEQUADO | 1 ¦ Incidental | PORCA FROUXA DA RÓTULA E LADO FIXO DO CILINDRO ABRE BARRA DIREITO. | CILINDRO ABRE BARRA DIREITO | NÃO
0795B | 125J | Pré Auditoria | Conforme Com OBS | 0114 ¦ CAMBAGEM POSITIVA ENTRE 1º A 2º | Não Informada | BAIXADA DIANTEIRA ESQUERDA 88.7 BAIXADA DIANTEIRA DIREITA 88.5 BAIXADA TRASEIRA ESQUERDA 88.6 BAIXADA TRASEIRA DIREITA 88.9 |  | NÃO
0795B | 125J | Pré Auditoria | Conforme Com OBS | 0130 ¦ VERIFICAR ESPAÇAMENTO ENTRE A HÉLICE E O DEFLETOR 10MM A 22MM | Não Informada | ESPAÇAMENTO DA HÉLICE LADO ESQUERDO: 18MM LADO DIREITO: 11MM |  | NÃO
0795B | 125J | Pré Auditoria | Conforme Com OBS | 0131 ¦ VERIFICAR PROFUNDIDADE ENTRE A HÉLICE E O DEFLETOR 80MM A 90MM | Não Informada | PROFUNDIDADE DA HÉLICE LADO ESQUERDO: 83MM LADO DIREITO: 86MM |  | NÃO
0795B | 125J | Pré Auditoria | Conforme Com OBS | 0706 ¦ ABERTURA DE BITOLA DIANTEIRA 2790MM A 2810MM | Não Informada | ABERTURA DE BITOLA DIANTEIRA PELA PARTE DA FRENTE 2.81M ABERTURA DE BITOLA DIANTEIRA PELA PARTE DE TRÁS 2.80M |  | NÃO
0795B | 125J | Pré Auditoria | Conforme Com OBS | 0707 ¦ ABERTURA DE BITOLA TRASEIRA 2790MM A 2810MM | Não Informada | ABERTURA DE BITOLA TRASEIRA PELA PARTE DA FRENTE 2.80M ABERTURA DE BITOLA TRASEIRA PELA PARTE DE TRÁS 2.80M |  | NÃO
0795B | 125J | Pré Auditoria | Conforme Com OBS | 0708 ¦ ABERTURA DE BITOLA DIFERENÇA ENTRE EIXOS MÁXIMO 20MM | Não Informada | ABERTURA DE BITOLA, DIFERENÇA ENTRE EIXOS 1CM |  | NÃO
0795B | 125J | Pré Auditoria | Conforme Com OBS | 0709 ¦ CONVERGÊNCIA EIXO TRASEIRO DIFERENÇA ENTRE A MEDIÇÃO PARALELA E EM “X” MÁXIMO 20MM. | Não Informada | EM XIS ARO TRASEIRO DIREITO PELO LADO DE TRÁS, COM ARO TRASEIRO ESQUERDO PELO LADO DA FRENTE 2.695MM EM XIS ARO TRASEIRO DIREITO PELO LADO DA FRENTE, COM ARO TRASEIRO ESQUERDO PELO LADO DE TRÁS 2.689MM |  | NÃO
0795B | 125J | Pré Auditoria | Conforme Com OBS | 0710 ¦ CONVERGÊNCIA EIXO DIANTEIRO DIFERENÇA ENTRE A MEDIÇÃO PARALELA E EM “X” MÁXIMO 15MM. | Não Informada | EM XIS ARO DIANTEIRO DIREITO PELO LADO DE TRÁS, COM ARO DIANTEIRO ESQUERDO PELO LADO DA FRENTE 2.703MM EM XIS ARO DIANTEIRO DIREITO PELO LADO DA FRENTE, COM ARO DIANTEIRO ESQUERDO PELO LADO DE TRÁS 2.695MM |  | NÃO
0795B | 125J | Pré Auditoria | Conforme Com OBS | 0822 ¦ PRESSURIZAÇÃO DA CABINE | Não Informada | PRESSURIZAÇÃO MARCANDO 11.5 AO PISAR NO FREIO MARCA 8.3 |  | NÃO
0837B | 125J | Auditoria | Não Conforme | 0705 ¦ CILINDRO DE SUBIDA (12 A 17 SEGUNDOS) E DESCIDA (12 A 17 SEGUNDOS) DO QUADRO COM FUNCIONAMENTO ADEQUADO 12 A 17 SEGUNDOS | 5 ¦ Menor | QUADRO DESLIZANTE CHEGANDO NO FINAL DE CURSO ANTES DO CILINDRO. | QUADRO DESLIZANTE | NÃO
0837B | 125J | Auditoria | Não Conforme | 1909 ¦ OUTRAS OBSERVAÇÕES | 5 ¦ Menor | LÂMPADA DO FAROL ESQUERDO INTERNO DO TANQUE DE ÁGUA LIMPA NÃO FUNCIONA. | LÂMPADA FAROL | NÃO
0795B | 125J | Pré Auditoria | Não Conforme | 1612 ¦ TESTAR DESNUQUE DO ALIN | 1 ¦ Incidental | RETOCAR DESNUQUE DO ALIN ESQUERDO E DIREITO. | DESNUQUE DO ALIN ESQUERDO E DIREITO | NÃO
0795B | 125J | Pré Auditoria | Conforme Com OBS | 2102 ¦ LUBRIFICAÇÃO DA MÁQUINA | Não Informada | ESSE PROCESSO É FINALIZADO DEPOIS DO RETOQUE. |  | NÃO
0837B | 125J | Auditoria | Não Conforme | 2002 ¦ PRESENÇA DAS TAMPAS DOS MOTORES DE RODA | 0 ¦ Comentário | FALTA AS TAMPAS DE PROTEÇÃO DOS MOTORES DE RODA | TAMPA DE PROTEÇÃO | NÃO
0837B | 125J | Auditoria | Conforme Com OBS | 2112 ¦ REALIZAR A EQUALIZAÇÃO DO EQUIPAMENTO | Não Informada | EQUALIZACÃO CONFIGURADA EM 400 DE CORRENTE MÍNIMA PARA MARCHA A FRENTE NO EIXO DIANTEIRO E 400 DE CORRENTE MÍNIMA PARA MARCHA A FRENTE NO EIXO TRASEIRO |  | NÃO
0837B | 125J | Auditoria | Não Conforme | 1802 ¦ APERTO DAS PORCAS DOS TENSORES | 0 ¦ Comentário | PORCA FROUXA DO TENSOR DIANTEIRO ESQUERDO SUPERIOR PELO LADO DA FRENTE E LADO DE. | PORCA DO TENSOR | NÃO
0837B | 125J | Auditoria | Conforme Com OBS | 2007 ¦ ALTURA DOS PULMÕES DE 230MM A 250MM | Não Informada | PULMÕES DIANTEIROS E TRASEIROS COM 240MM DE ALTURA. |  | NÃO
0795B | 125J | Pré Auditoria | Não Conforme | 1103 ¦ ATERRAMENTOS (CHAVE GERAL, MOTOR DE PARTIDA E SUBTETO CABINE) | 1 ¦ Incidental | RETOCAR ATERRAMENTO ELÉTRICO DA CHAVE GERAL. | ATERRAMENTO ELÉTRICO | NÃO
0795B | 125J | Pré Auditoria | Não Conforme | 1202 ¦ APERTO DOS FIXADORES DOS SUPORTES DO MOTOR | 1 ¦ Incidental | RETOCAR CHAPAS DO RADIADOR, LADO ESQUERDO E LADO DIREITO, DE ONDE É POSTO A CHAPA INFERIOR DE PROTEÇÃO DA POLIA DO MOTOR. RETOCAR PATA ESQUERDA E PATA DIREITA DO MOTOR, PELA PARTE DA FRENTE E PARTE DE TRÁS. | FIXADORES DO MOTOR/RADIADOR | NÃO
0795B | 125J | Pré Auditoria | Não Conforme | 1203 ¦ ESCAPAMENTO POSICIONADO CORRETAMENTE | 1 ¦ Incidental | RETOCAR ESCAPAMENTO. | ESCAPAMENTO | NÃO
0795B | 125J | Pré Auditoria | Não Conforme | 1208 ¦ PINTURA | 1 ¦ Incidental | RETOCAR PARTE INFERIOR DIREITA DA CHAPA DE PROTEÇÃO, DA LATERAL ESQUERDA DO CAPÔ. | CAPÔ | NÃO
0795B | 125J | Pré Auditoria | Não Conforme | 1211 ¦ CHAPAS DE PROTEÇÃO | 0 ¦ Comentário | COLOCAR CHAPARIA DE PROTEÇÃO DA PARTE INFERIOR DO RADIADOR. | CHAPAS DE PROTEÇÃO | NÃO
0795B | 125J | Pré Auditoria | Não Conforme | 1212 ¦ PINTURA | 1 ¦ Incidental | RETOCAR OS QUATRO CANTOS DO MOTOR, ONDE FICA APOIADO NO SUPORTE DE MONTAGEM. | MOTOR | NÃO
0795B | 125J | Pré Auditoria | Não Conforme | 1406 ¦ FIXAÇÃO DO CONO MISTURADOR | 1 ¦ Incidental | RETOCAR AO REDOR DA TRAVA DO SUPORTE DO CONO MISTURADOR. RETOCAR ARTICULAÇÕES DO SUPORTE DO CONO MISTURADOR. RETOCAR MARCAS DE GANCHO NA PARTE DE TRÁS DO SUPORTE DO CONO MISTURADOR. | CONO MISTURADOR | NÃO
0795B | 125J | Pré Auditoria | Não Conforme | 1507 ¦ OUTRAS OBSERVAÇÕES | 1 ¦ Incidental | RETOCAR PARTE INFERIOR DO TUBO ESQUERDO E DIREITO DO QUADRO DESLIZANTE. RETOCAR PARTE INFERIOR ESQUERDA E DIREITA DO SUPORTE DA LINHA DE PULVERIZAÇÃO. | QUADRO INFERIOR | NÃO
0795B | 125J | Pré Auditoria | Não Conforme | 1618 ¦ OUTRAS OBSERVAÇÕES | 1 ¦ Incidental | RETOCAR PARTE INFERIOR DO CABEÇAL DA BARRA ESQUERDA E DIREITA. RETOCAR ARRANHÕES NO TUBO DA BARRA ESQUERDA E DIREITA, ONDE VAI ENCAIXADA NO DESCANSO DE BARRAS. RETOCAR PARTE INFERIOR DA PONTA DA BARRA ESQUERDA E DIREITA. | BARRA ESQUERDA E DIREITA | NÃO
0795B | 125J | Pré Auditoria | Não Conforme | 1802 ¦ APERTO DAS PORCAS DOS TENSORES | 1 ¦ Incidental | RETOCAR TODOS OS TENSORES. RETOCAR PORCAS DOS TENSORES. RETOCAR RÓTULAS DOS TENSORES. RETOCAR ROSCAS DAS RÓTULAS DOS TENSORES. | TENSORES, PORCAS DOS TENSORES, RÓTULAS DOS TENSORES E ROSCAS DAS RÓTULAS DOS TENSORES. | NÃO
0795B | 125J | Pré Auditoria | Não Conforme | 1805 ¦ AMORTECEDORES | 1 ¦ Incidental | REFORÇAR PINTURA NOS AMORTECEDORES. | AMORTECEDORES | NÃO
0795B | 125J | Pré Auditoria | Não Conforme | 1806 ¦ PINTURA | 1 ¦ Incidental | RETOCAR OS QUATRO CANTOS DO CHASSI ONDE FICA APOIADO O CARRINHO DE PINTURA. REFORÇAR PINTURA NA CHAPA DA LATERAL DIREITA DO CHASSI, AO LADO DO TANQUE DE CIRCUITO LEVE. RETOCAR SUPORTES DIANTEIROS DOS TENSORES INFERIORES ESQUERDO E DIREITO DO CHASSI. | CHASSI | NÃO
0795B | 125J | Pré Auditoria | Não Conforme | 1807 ¦ ALINHAMENTO DOS CORRIMÃOS | 1 ¦ Incidental | REMOVER LACRE QUÍMICO DO BRAÇO CENTRAL DO CORRIMÃO CENTRAL. REMOVER LACRE QUÍMICO DO SEPARADOR INFERIOR DO CORRIMÃO DA ESCADA. | CORRIMÃOS | NÃO
0795B | 125J | Pré Auditoria | Não Conforme | 1808 ¦ ESCADA | 1 ¦ Incidental | RETOCAR PINOS DAS ARTICULAÇÕES DA ESCADA. | ESCADA | NÃO
0795B | 125J | Pré Auditoria | Não Conforme | 1906 ¦ PINTURA | 1 ¦ Incidental | REFORÇAR PINTURA NOS ARRANHÕES DOS TUBOS DA PARTE INFERIOR DA LATERAL DIREITA DA CABINE. | CABINE | NÃO
0795B | 125J | Pré Auditoria | Não Conforme | 1908 ¦ TANQUE DE ÁGUA LIMPA | 1 ¦ Incidental | RETOCAR QUEBRADOS NOS SUPORTES DO TANQUE DE ÁGUA LIMPA. | TANQUE DE ÁGUA LIMPA | NÃO
0795B | 125J | Pré Auditoria | Não Conforme | 1309 ¦ INTEGRIDADE DAS MANGUEIRAS HIDRÁULICAS | 1 ¦ Incidental | MELHORAR POSIÇÃO DA PROTEÇÃO DAS MANGUEIRAS HIDRÁULICAS DO CILINDRO TRASEIRO ESQUERDO DAS BITOLAS, MANGUEIRAS ESTÃO PEGANDO NA CHAPA DO TANQUE DE PRODUTO. | MANGUEIRAS HIDRÁULICAS | NÃO
0838B | 125J | Auditoria | Não Conforme | 0701 ¦ ABERTURA (23 A 28 SEGUNDOS) E FECHAMENTO (20 A 25 SEGUNDOS) DAS BARRAS COM FUNCIONAMENTO ADEQUADO | 1 ¦ Incidental | PORCA FROUXA PELO LADO FIXO DO CILINDRO ABRE BARRA DIREITA. | CILINDRO ABRE BARRA DIREITA | NÃO
0795B | 125J | Pré Auditoria | Conforme Com OBS | 1313 ¦ ALINHAMENTO DA DIREÇÃO DEIXAR OS DOIS CILINDROS NA MESMA MEDIDA DE 133MM A 137MM DE HASTE | Não Informada | CILINDROS DE DIREÇÃO COM A MESMA MEDIDA DE 135MM |  | NÃO
0795B | 125J | Pré Auditoria | Não Conforme | 2006 ¦ CONDIÇÃO DO AROS | 1 ¦ Incidental | REFORÇAR PINTURA AO REDOR DOS AROS. | AROS | NÃO
0795B | 125J | Pré Auditoria | Não Conforme | 2008 ¦ ESLINGAS | 1 ¦ Incidental | EXCESSO DE APERTO NOS PARAFUSOS DOS SUPORTES SUPERIORES DAS ESLINGAS. | ESLINGAS | NÃO
0840B | 125J | Terminação | Conforme Com OBS | 0710 ¦ CONVERGÊNCIA EIXO DIANTEIRO DIFERENÇA ENTRE A MEDIÇÃO PARALELA E EM “X” MÁXIMO 15MM. | Não Informada |  |  | NÃO
0840B | 125J | Terminação | Conforme Com OBS | 1208 ¦ PINTURA | Não Informada |  |  | NÃO
0840B | 125J | Terminação | Conforme Com OBS | 1211 ¦ CHAPAS DE PROTEÇÃO | Não Informada | APOS PRE AUDITORIA |  | NÃO
0840B | 125J | Terminação | Conforme Com OBS | 1613 ¦ APLICAR ADESIVOS | Não Informada | AMBOS ALLINS COM PINTURA DANIFICADA |  | NÃO
0840B | 125J | Terminação | Conforme Com OBS | 1702 ¦ CORDÃO DE SOLDA COM PENETRAÇÃO | Não Informada |  |  | NÃO
0840B | 125J | Terminação | Conforme Com OBS | 1703 ¦ SEM RESPINGOS DE SOLDA | Não Informada |  |  | NÃO
0840B | 125J | Terminação | Não Conforme | 1802 ¦ APERTO DAS PORCAS DOS TENSORES | 0 ¦ Comentário | PORCA TENSOR TRASEIRO INFERIOR DIREITO TRAVADO |  | NÃO
0840B | 125J | Terminação | Conforme Com OBS | 1806 ¦ PINTURA | Não Informada |  |  | NÃO
0840B | 125J | Terminação | Conforme Com OBS | 2010 ¦ PINTURA | Não Informada |  |  | NÃO
0840B | 125J | Terminação | Conforme Com OBS | 2106 ¦ PINTURA | Não Informada |  |  | NÃO
0795B | 125J | Pré Auditoria | Não Conforme | 2007 ¦ ALTURA DOS PULMÕES DE 230MM A 250MM | 1 ¦ Incidental | PULMÃO DIANTEIRO ESQUERDO ESTÁ FORA DA TOLERÂNCIA. | ALTURA DOS PULMÕES | NÃO
0795B | 125J | Pré Auditoria | Não Conforme | 2010 ¦ PINTURA | 1 ¦ Incidental | RETOCAR MARCAS DO CAVALETE E DO CARRINHO DE PINTURA EIXO DIANTEIRO E EIXO TRASEIRO. RETOCAR FALHAS NOS EXTENSÍVEIS DIANTEIROS E TRASEIROS. REFORÇAR PINTURA NOS ARRANHÕES DOS BRAÇOS DOS EXTENSÍVEIS DIANTEIROS DOS CILINDROS DE DIREÇÃO. RETOCAR FORJADOS DAS BAIXADAS DIANTEIRAS. | EIXOS/BAIXADAS | NÃO
0795B | 125J | Pré Auditoria | Não Conforme | 2011 ¦ REDUTORES | 1 ¦ Incidental | RETOCAR QUEBRADOS E ARRANHÕES NOS REDUTORES. | REDUTORES | NÃO
0795B | 125J | Pré Auditoria | Não Conforme | 2105 ¦ PRESENÇA ADESIVOS | 0 ¦ Comentário | APLICAR ADESIVOS DA PARTE FINAL DEPOIS DO RETOQUE. APLICAR ADESIVO DA PONTEIRA DO ALIN DIREITO, DEPOIS QUE FIR CORRIGIDO ACABAMENTO. | ADESIVOS | NÃO
0795B | 125J | Pré Auditoria | Não Conforme | 2106 ¦ PINTURA | 1 ¦ Incidental | RETOCAR RETROVISORES. RETOCAR SUPORTES DE FIXAÇÃO DO TANQUE DE CIRCUITO LEVE. RETOCAR PARTE INFERIOR DO TANQUE DE CIRCUITO LEVE. RETOCAR SUPORTE DO ELETROVENTILADOR. RETOCAR PARTE INFERIOR DO TANQUE DE CIRCUITO PESADO. RETOCAR LATERAL ESQUERDA E DIREITA DO SUPORTE DA BATERIA. RETOCAR SUPORTES DO TANQUE DE DIESEL. | PINTURA EM GERAL | NÃO
0795B | 125J | Pré Auditoria | Não Conforme | 1308 ¦ INTEGRIDADE DOS CILINDROS EM GERAL | 1 ¦ Incidental | RETOCAR NA VOLTA DAS CONEXÕES HIDRÁULICAS DE TODOS OS CILINDROS. REFORÇAR PINTURA NAS RÓTULAS DOS CILINDROS DE DIREÇÃO. RETOCAR ROSCA DO CILINDRO DA ESCADA. | INTEGRIDADE DOS CILINDROS EM GERAL | NÃO
0795B | 125J | Pré Auditoria | Não Conforme | 1505 ¦ PARTE INTERNA DO QUADRO | 1 ¦ Incidental | RETOCAR SUPORTE INFERIOR DA BIELA DIREITA. RETOCAR BANDEJA DIREITA PELO LADO DE DENTRO. RETOCAR BIELA ESQUERDA. RETOCAR PARTE INFERIOR DO PINO DIREITO DA TRAVA DO QUADRO BASCULANTE. RETOCAR REFORÇO SUPERIOR DA BIELA ESQUERDA. | QUADRO INTERNO | NÃO
0795B | 125J | Pré Auditoria | Não Conforme | 1506 ¦ PARTE EXTERNA DO QUADRO | 1 ¦ Incidental | RETOCAR SUPORTE SUPERIOR ESQUERDO E DIREITO DO QUADRO. REFORÇAR PINTURA NOS PARAFUSOS DO SUPORTE DA CRUZETA ESQUERDA E DIREITA. REFORÇAR PINTURA NAS TRAVAS DO QUADRO BASCULANTE. RETOCAR AS PONTAS E A PARTE CENTRAL DA TRAVESSA DO QUADRO BASCULANTE. | QUADRO EXTERNO | NÃO
0795B | 125J | Pré Auditoria | Não Conforme | 1607 ¦ PINTURA BARRA GRANDE ESQUERDA | 1 ¦ Incidental | RETOCAR ORELHAS DO CABEÇAL POR DENTRO E POR FORA. RETOCAR TRELIÇA 4 E 12. RETOCAR ORELHAS DO PINO QUE PRENDE O ALIN. RETOCAR TUBO DA BARRA AO LADO DJ CALÇO DE BORRACHA MENOR. RETICAR TUBO DA BARRA AO LADO DA TESOURA DO CILINDRO DO ALIN. | BARRA ESQUERDA | NÃO
0795B | 125J | Pré Auditoria | Não Conforme | 1609 ¦ PINTURA BARRA INTERMEDIÁRIA E ALIN ESQUERDO | 1 ¦ Incidental | RETOCAR TESOURA DO CILINDRO DO ALIN. RETOCAR MARCAS DE GANCHO NA BARRA INTERMEDIÁRIA E PONTEIRA. RETOCAR TODAS AS EXTREMIDADES ONDE ESTÁ COM A PINTURA FRACA E COM OXIDAÇÕES. | BARRA INTERMEDIÁRIA E PONTEIRA ESQUERDA | NÃO
0795B | 125J | Pré Auditoria | Não Conforme | 1604 ¦ SOLDAS DAS TRELIÇAS DAS BARRAS | 1 ¦ Incidental | QUINTA TRELIÇA DA BARRA DIREITA ESTÁ TORTA. | TRELIÇA TORTA | NÃO
0795B | 125J | Pré Auditoria | Não Conforme | 1608 ¦ PINTURA BARRA GRANDE DIREITA | 1 ¦ Incidental | RETOCAR ORELHAS DO CABEÇAL POR DENTRO E POR FORA. RETOCAR TRELIÇA 4 E 12. RETOCAR ORELHAS DO PINO QUE PRENDE O ALIN. | BARRA DIREITA | NÃO
0795B | 125J | Pré Auditoria | Não Conforme | 1610 ¦ PINTURA BARRA INTERMEDIÁRIA E ALIN DIREITO | 1 ¦ Incidental | RETOCAR TESOURA DO CILINDRO DO ALIN. RETOCAR MARCAS DE GANCHO NA BARRA INTERMEDIÁRIA E PONTEIRA. RETOCARVTODAS AS EXTREMIDADES ONDE ESTÁ COM A PINTURA FRACA E COM OXIDAÇÕES. MELHORAR ACABAMENTO DA PONTEIRA DO ALIN, PARA PODER APLICAR O ADESIVO. | BARRA INTERMEDIÁRIA E PONTEIRA DIREITA | NÃO
0795B | 125J | Pré Auditoria | Não Conforme | 1614 ¦ PINTURA | 1 ¦ Incidental | RETOCAR PARTE CENTRAL DA BISAGRA. RETOCAR PÉ DA BISAGRA. | BISAGRA ESQUERDA INTERNA | NÃO
0795B | 125J | Pré Auditoria | Não Conforme | 1615 ¦ PINTURA | 1 ¦ Incidental | RETOCAR PARTE CENTRAL DA BISAGRA. RETOCAR PÉ DA BISAGRA. | BISAGRA DIREITA INTERNA | NÃO
0795B | 125J | Pré Auditoria | Não Conforme | 1617 ¦ PINTURA | 1 ¦ Incidental | RETOCAR PÉ DA BISAGRA. | BISAGRA DIREITA EXTERNA | NÃO
0838B | 125J | Auditoria | Conforme Com OBS | 0504 ¦ CALIBRAÇÃO DO PILOTO | Não Informada | SEM ESPAÇO ÚTIL PARA CALIBRAR |  | NÃO
0838B | 125J | Auditoria | Conforme Com OBS | 0601 ¦ BAIXA COM VELOCIDADE ADEQUADA (120J E HYDRA 12 A 13KM/H / 120J HP E 125J E ORION 16 A 19KM/H) | Não Informada | VELOCIDADES MÁXIMA 18 KM/H |  | NÃO
0838B | 125J | Auditoria | Conforme Com OBS | 0602 ¦ TESTAR ROTAÇÃO DO MOTOR MÍNIMO 800 RPM E MÁXIMO 2400 RPM | Não Informada | ROTAÇÃO MÍNIMA 800 RPM ROTAÇÃO MÁXIMA 2355 RPM |  | NÃO
0838B | 125J | Auditoria | Conforme Com OBS | 1204 ¦ NÍVEL DE COMBUSTÍVEL | Não Informada | NÍVEL DE COMBUSTÍVEL 37% |  | NÃO
0838B | 125J | Auditoria | Não Conforme | 1607 ¦ PINTURA BARRA GRANDE ESQUERDA | 1 ¦ Incidental | FURO NA SOLDA NA UNIÃO DOS TUBOS SUPERIOR DA BARRA GRANDE ESQUERDA PELO LADO DA FRENTE INTERNO | BARRA GRANDE ESQUERDA | NÃO
0838B | 125J | Auditoria | Não Conforme | 1609 ¦ PINTURA BARRA INTERMEDIÁRIA E ALIN ESQUERDO | 1 ¦ Incidental | SOLDA SEM PENETRAÇÃO NA ÚLTIMA TRELIÇA SUPERIOR DA PONTEIRA ESQUERDA AO LADO DO REFORÇO. | PONTEIRA ESQUERDA | NÃO
0838B | 125J | Auditoria | Não Conforme | 1608 ¦ PINTURA BARRA GRANDE DIREITA | 1 ¦ Incidental | 5° TRELIÇA DA BARRA GRANDE DIREITA PARTINDO DO CABEÇAU PELO LADO DE TRÁS ESTA TORTA. | BARRA GRANDE DIREITA | NÃO
0838B | 125J | Auditoria | Não Conforme | 1614 ¦ PINTURA | 1 ¦ Incidental | PINTURA DANIFICADA NA BARRA GRANDE DIREITA PRÓXIMO DA UNIÃO DOS TUBOS SUPERIOR PELO LADO DA FRENTE. | BARRA GRANDE DIREITA PINTURA | NÃO
0838B | 125J | Auditoria | Não Conforme | 1904 ¦ ACABAMENTO GERAL DA CABINE (INTERNO E EXTERNO) | 1 ¦ Incidental | ILUMINAÇÃO CENTRAL INTERNA DO TETO DA CABINE ESTÁ SOLTO. | CABINE | NÃO
0838B | 125J | Auditoria | Não Conforme | 0904 ¦ FILTROS ISENTOS DE CONTAMINANTES | 1 ¦ Incidental | PRESENÇA DE FARELOS DE PLÁSTICO NO FILTRO PRINCIPAL DA PULVERIZAÇÃO. | FILTRO PULVERIZAÇÃO | NÃO
0838B | 125J | Auditoria | Não Conforme | 1409 ¦ OUTRAS OBSERVAÇÕES | 1 ¦ Incidental | 1° SUPORTE DA 4° SEÇÃO DA LINHA DE PULVERIZAÇÃO ESTÁ DESALINHADO. | LINHA DE PULVERIZAÇÃO | NÃO
0838B | 125J | Auditoria | Não Conforme | 2002 ¦ PRESENÇA DAS TAMPAS DOS MOTORES DE RODA | 0 ¦ Comentário | FALTA AS TAMPAS DE PROTEÇÃO DOS MOTORES DE RODA | TAMPA DE PROTEÇÃO | NÃO
0840B | 125J | Pré Auditoria | Conforme Com OBS | 0114 ¦ CAMBAGEM POSITIVA ENTRE 1º A 2º | Não Informada | BAIXADA DIANTEIRA ESQUERDA 89.0 BAIXADA DIANTEIRA DIREITA 88.0 BAIXADA TRASEIRA ESQUERDA 88.5 BAIXADA TRASEIRA DIREITA 89.4 |  | NÃO
0838B | 125J | Auditoria | Não Conforme | 2011 ¦ REDUTORES | 1 ¦ Incidental | PINTURA DANIFICADO NO REDUTOR DIANTEIRO ESQUERDO. | REDUTOR | NÃO
0840B | 125J | Pré Auditoria | Conforme Com OBS | 0130 ¦ VERIFICAR ESPAÇAMENTO ENTRE A HÉLICE E O DEFLETOR 10MM A 22MM | Não Informada | ESPAÇAMENTO DA HÉLICE LADO ESQUERDO: 16MM LADO DIREITO: 13MM |  | NÃO
0840B | 125J | Pré Auditoria | Conforme Com OBS | 0131 ¦ VERIFICAR PROFUNDIDADE ENTRE A HÉLICE E O DEFLETOR 80MM A 90MM | Não Informada | PROFUNDIDADE DA HÉLICE LADO ESQUERDO: 86MM LADO DIREITO: 82MM |  | NÃO
0840B | 125J | Pré Auditoria | Conforme Com OBS | 0706 ¦ ABERTURA DE BITOLA DIANTEIRA 2790MM A 2810MM | Não Informada | ABERTURA DE BITOLA DIANTEIRA PELA PARTE DA FRENTE 2.80M ABERTURA DE BITOLA DIANTEIRA PELA PARTE DE TRÁS 2.80M |  | NÃO
0840B | 125J | Pré Auditoria | Conforme Com OBS | 0707 ¦ ABERTURA DE BITOLA TRASEIRA 2790MM A 2810MM | Não Informada | ABERTURA DE BITOLA TRASEIRA PELA PARTE DA FRENTE 2.81M ABERTURA DE BITOLA TRASEIRA PELA PARTE DE TRÁS 2.81M |  | NÃO
0840B | 125J | Pré Auditoria | Conforme Com OBS | 0708 ¦ ABERTURA DE BITOLA DIFERENÇA ENTRE EIXOS MÁXIMO 20MM | Não Informada | ABERTURA DE BITOLA, DIFERENÇA ENTRE EIXOS 1CM |  | NÃO
0840B | 125J | Pré Auditoria | Conforme Com OBS | 0709 ¦ CONVERGÊNCIA EIXO TRASEIRO DIFERENÇA ENTRE A MEDIÇÃO PARALELA E EM “X” MÁXIMO 20MM. | Não Informada | EM XIS ARO TRASEIRO DIREITO PELO LADO DE TRÁS, COM ARO TRASEIRO ESQUERDO PELO LADO DA FRENTE 2.701MM EM XIS ARO TRASEIRO DIREITO PELO LADO DA FRENTE, COM ARO TRASEIRO ESQUERDO PELO LADO DE TRÁS 2.707MM |  | NÃO
0840B | 125J | Pré Auditoria | Conforme Com OBS | 0710 ¦ CONVERGÊNCIA EIXO DIANTEIRO DIFERENÇA ENTRE A MEDIÇÃO PARALELA E EM “X” MÁXIMO 15MM. | Não Informada | EM XIS ARO DIANTEIRO DIREITO PELO LADO DE TRÁS, COM ARO DIANTEIRO ESQUERDO PELO LADO DA FRENTE 2.708MM EM XIS ARO DIANTEIRO DIREITO PELO LADO DA FRENTE, COM ARO DIANTEIRO ESQUERDO PELO LADO DE TRÁS 2.702MM |  | NÃO
0840B | 125J | Pré Auditoria | Conforme Com OBS | 0822 ¦ PRESSURIZAÇÃO DA CABINE | Não Informada | PRESSURIZAÇÃO MARCANDO 9.1 AO PISAR NO FREIO MARCA 6.9 |  | NÃO
0838B | 125J | Auditoria | Não Conforme | 1305 ¦ ROTEAMENTO DAS MANGUEIRAS HIDRÁULICAS | 1 ¦ Incidental | MANGUEIRA HIDRÁULICA DO ORBITROL DA COLUNA DE DIREÇÃO EM CONTATO COM CANTO VIVO DO ASSOALHO DA CABINE. | ROTEAMENTO HIDRÁULICO | NÃO
0838B | 125J | Auditoria | Conforme Com OBS | 2007 ¦ ALTURA DOS PULMÕES DE 230MM A 250MM | Não Informada | PULMÕES DIANTEIROS E TRASEIROS COM 235MM DE ALTURA. |  | NÃO
0838B | 125J | Auditoria | Não Conforme | 2107 ¦ ABRIDORES DE LINHA E KIT EXTRA SEPARADOS | 0 ¦ Comentário | FALTAM ABRIDORES DE LINHA E KIT EXTRA. | ACESSÓRIOS | NÃO
0838B | 125J | Auditoria | Não Conforme | 2108 ¦ LIMPEZA | 0 ¦ Comentário | ASPIRAR TAPETE DA CABINE. | CABINE | NÃO
0840B | 125J | Pré Auditoria | Não Conforme | 0717 ¦ ABERTURA E FECHAMENTO ALIN ESQ SEM INTERFERÊNCIAS E CHICOTEAMENTO | 1 ¦ Incidental | ALIN ESQUERDO UM POUCO MAIS LENTO QUE O ALIN DIREITO AO DESCER. ALIN ESQUERDO NÃO FECHA ATÉ O FINAL, OCASIONANDO CHICOTEAMENTO. | ALIN ESQUERDO | NÃO
0840B | 125J | Pré Auditoria | Não Conforme | 1103 ¦ ATERRAMENTOS (CHAVE GERAL, MOTOR DE PARTIDA E SUBTETO CABINE) | 1 ¦ Incidental | RETOCAR ATERRAMENTO ELÉTRICO DA CHAVE GERAL. RETOCAR ATERRAMENTO ELÉTRICO DA PARTE SUPERIOR DA BOMBA DO MOTOR. | ATERRAMENTOS ELÉTRICOS | NÃO
0840B | 125J | Pré Auditoria | Não Conforme | 1106 ¦ OUTRAS OBSERVAÇÕES | 1 ¦ Incidental | RETOCAR QUEBRADOS E ARRANHÕES NAS SINALEIRAS TRASEIRAS ESQUERDA E DIREITA. | SINALEIRAS TRASEIRAS | NÃO
0838B | 125J | Auditoria | Conforme Com OBS | 0301 ¦ PRESSÃO DA BOMBA DE TRANSMISSÃO DE 370 A 390 BAR | Não Informada | BLOCO TRANSMISSÃO DIANTEIRO TPA 370 E TPB 380 BLOCO TRANSMISSÃO TRASEIRO TPA 370 E TPB 370 |  | NÃO
0838B | 125J | Auditoria | Conforme Com OBS | 0302 ¦ PRESSÃO DA BOMBA DE MOVIMENTOS 140 A 160 BAR | Não Informada | BLOCO 2+1: 160 BAR |  | NÃO
0838B | 125J | Auditoria | Conforme Com OBS | 0303 ¦ PRESSÃO DA BOMBA DE PULVERIZAÇÃO 140 A 160 BAR | Não Informada | BLOCO DE PULVERIZAÇÃO: 140 BAR |  | NÃO
0840B | 125J | Pré Auditoria | Não Conforme | 1202 ¦ APERTO DOS FIXADORES DOS SUPORTES DO MOTOR | 1 ¦ Incidental | RETOCAR PATA ESQUERDA E DIREITA DO MOTOR, PARTE DA FRENTE E DE TRÁS. | FIXADORES DO MOTOR/RADIADOR | NÃO
0840B | 125J | Pré Auditoria | Não Conforme | 1208 ¦ PINTURA | 1 ¦ Incidental | REFORÇAR PINTURA NOS QUEBRADOS DA TAMPA DIREITA DO CAPÔ. | TAMPA DIREITA DO CAPÔ | NÃO
0840B | 125J | Pré Auditoria | Não Conforme | 1209 ¦ CAPÔ E CARENAGENS | 1 ¦ Incidental | ALINHAR TAMPA ESQUERDA DO CAPÔ, TAMPA ESTA FICANDO MUITO ABERTA. PARAFUSO DO SUPORTE DA ARTICULAÇÃO DA TAMPA ESQUERDA DO CAPÔ ESTÁ COM POUCO APERTO. | CAPÔ E CARENAGENS | NÃO
0840B | 125J | Pré Auditoria | Não Conforme | 1210 ¦ FECHADURA DO CAPÔ | 1 ¦ Incidental | FECHADURA ESTÁ FORA DE POSIÇÃO. | FECHADURA DA TAMPA DIREITA DO CAPÔ | NÃO
0840B | 125J | Pré Auditoria | Não Conforme | 1211 ¦ CHAPAS DE PROTEÇÃO | 0 ¦ Comentário | COLOCAR CHAPARIA DE PROTEÇÃO DA PARTE INFERIOR DO RADIADOR. | CHAPAS DE PROTEÇÃO | NÃO
0840B | 125J | Pré Auditoria | Não Conforme | 1212 ¦ PINTURA | 1 ¦ Incidental | RETOCAR OS QUATRO CANTOS ONDE FICA APOIADO O SUPORTE DE MONTAGEM DO MOTOR. | MOTOR | NÃO
0838B | 125J | Auditoria | Conforme Com OBS | 2112 ¦ REALIZAR A EQUALIZAÇÃO DO EQUIPAMENTO | Não Informada | EQUALIZACÃO CONFIGURADA EM 440 DE CORRENTE MÍNIMA PARA MARCHA A FRENTE NO EIXO DIANTEIRO E 400 DE CORRENTE MÍNIMA PARA MARCHA A FRENTE NO EIXO TRASEIRO |  | NÃO
0838B | 125J | Auditoria | Conforme Com OBS | 0706 ¦ ABERTURA DE BITOLA DIANTEIRA 2790MM A 2810MM | Não Informada | ABERTURA DE BITOLA DIANTEIRO PELO LADO DA FRENTE 2,80 MTS ABERTURA DE BITOLA DIANTEIRO PELO LADO DE TRÁS 2,80 MTS |  | NÃO
0838B | 125J | Auditoria | Conforme Com OBS | 0707 ¦ ABERTURA DE BITOLA TRASEIRA 2790MM A 2810MM | Não Informada | ABERTURA DE BITOLA TRASEIRO PELO LADO DA FRENTE 2,80 MTS ABERTURA DE BITOLA TRASEIRO PELO LADO DE TRÁS 2,80 MTS |  | NÃO
0838B | 125J | Auditoria | Conforme Com OBS | 0708 ¦ ABERTURA DE BITOLA DIFERENÇA ENTRE EIXOS MÁXIMO 20MM | Não Informada | DIFERENÇA ENTRE BITOLAS 0 MTS |  | NÃO
0838B | 125J | Auditoria | Conforme Com OBS | 1313 ¦ ALINHAMENTO DA DIREÇÃO DEIXAR OS DOIS CILINDROS NA MESMA MEDIDA DE 133MM A 137MM DE HASTE | Não Informada | ALINHAMENTO DE DIREÇÃO 135 MM |  | NÃO
0840B | 125J | Pré Auditoria | Não Conforme | 1406 ¦ FIXAÇÃO DO CONO MISTURADOR | 1 ¦ Incidental | RETOCAR AO REDOR DA TRAVA DO SUPORTE DO CONO MISTURADOR. RETOCAR ARTICULAÇÕES DO SUPORTE DO CONO MISTURADOR . RETOCAR MARCAS DE GANCHO NA PARTE DE TRÁS DO SUPORTE DO CONO MISTURADOR. RETOCAR LATERAL DO SUPORTE DO CONO MISTURADOR. | CONO MISTURADOR | NÃO
0840B | 125J | Pré Auditoria | Não Conforme | 1507 ¦ OUTRAS OBSERVAÇÕES | 1 ¦ Incidental | RETOCAR PARTE INFERIOR DO TUBO ESQUERDO E DIREITO DO QUADRO DESLIZANTE. REFORÇAR PINTURA NA PARTE INFERIOR DO SUPORTE DO PINO DO CILINDRO CENTRAL. RETOCAR PARTE INFERIOR ESQUERDA DO SUPORTE DA LINHA DE PULVERIZAÇÃO. REMOVER ESCORRIDO NA PINTURA DA ARGOLA PASSA MANGUEIRAS, DO LAGO DIREITO PELA LATERAL DO TUBO DO SUPORTE DA LINHA DE PULVERIZAÇÃO. | QUADRO INFERIOR | NÃO
0840B | 125J | Pré Auditoria | Não Conforme | 1612 ¦ TESTAR DESNUQUE DO ALIN | 1 ¦ Incidental | RETOCAR DESNUQUE DO ALIN ESQUERDO E DIREITO. | DESNUQUE DO ALIN ESQUERDO E DIREITO | NÃO
0840B | 125J | Pré Auditoria | Não Conforme | 1618 ¦ OUTRAS OBSERVAÇÕES | 1 ¦ Incidental | REFORÇAR PINTURA NA PARTE INFERIOR DO CABEÇAL DA BARRA ESQUERDA E DIREITA. REFORÇAR PINTURA NO TUBO DA BARRA ESQUERDA E DIREITA ONDE FICA APOIADO O SUPORTE DO DESCANSO DE BARRAS. RETOCAR PARTE INFERIOR DA PONTA DA BARRA ESQUERDA E DIREITA. | BARRA ESQUERDA E DIREITA INFERIOR | NÃO
0840B | 125J | Pré Auditoria | Não Conforme | 1802 ¦ APERTO DAS PORCAS DOS TENSORES | 1 ¦ Incidental | RETOCAR TODOS OS TENSORES. RETOCAR PORCAS DOS TENSORES. RETOCAR RÓTULAS DOS TENSORES. RETOCAR ROSCAS DAS RÓTULAS DOS TENSORES. | TENSORES, PORCAS DOS TENSORES, RÓTULAS DOS TENSORES E ROSCAS DAS RÓTULAS DOS TENSORES. | NÃO
0840B | 125J | Pré Auditoria | Não Conforme | 1805 ¦ AMORTECEDORES | 1 ¦ Incidental | REFORÇAR PINTURA NOS AMORTECEDORES. | AMORTECEDORES | NÃO
0840B | 125J | Pré Auditoria | Não Conforme | 1806 ¦ PINTURA | 1 ¦ Incidental | RETOCAR OS QUATRO CANTOS DO CHASSI ONDE FICA APOIADO O CARRINHO DE PINTURA. | CHASSI | NÃO
0840B | 125J | Pré Auditoria | Não Conforme | 1807 ¦ ALINHAMENTO DOS CORRIMÃOS | 1 ¦ Incidental | RETOCAR BRAÇO SUPERIOR DO CORRIMÃO CENTRAL, AO LADO DO CORRIMÃO PEQUENO DA PASSARELA PEQUENA. | CORRIMÃOS | NÃO
0840B | 125J | Pré Auditoria | Não Conforme | 1808 ¦ ESCADA | 1 ¦ Incidental | RETOCAR PINOS DAS ARTICULAÇÕES DA ESCADA. | ESCADA | NÃO
0840B | 125J | Pré Auditoria | Não Conforme | 1809 ¦ PASSARELA | 1 ¦ Incidental | RETOCAR PARTES INFERIORES DE FIXAÇÃO DA PASSARELA. RETOCAR PARTE INFERIOR DA LATERAL DA PASSARELA, AO LADO DA TAMPA DO TANQUE DE DIESEL. | PASSARELA | NÃO
0840B | 125J | Pré Auditoria | Não Conforme | 1908 ¦ TANQUE DE ÁGUA LIMPA | 1 ¦ Incidental | REFORÇAR PINTURA NOS QUEBRADOS E ARRANHÕES NOS SUPORTES DO TANQUE DE ÁGUA LIMPA. | TANQUE DE ÁGUA LIMPA | NÃO
0840B | 125J | Pré Auditoria | Conforme Com OBS | 2102 ¦ LUBRIFICAÇÃO DA MÁQUINA | Não Informada | ESSE PROCESSO É FINALIZADO DEPOIS DO RETOQUE. |  | NÃO
0840B | 125J | Pré Auditoria | Não Conforme | 2113 ¦ OUTRAS OBSERVAÇÕES | 1 ¦ Incidental | SUPORTES DAS RÉGUAS DAS BITOLAS DIANTEIRAS E TRASEIRAS QUE ESTÃO SOLDADOS, ESTÃO TORTOS. | OUTRAS OBSERVAÇÕES | NÃO
0840B | 125J | Pré Auditoria | Não Conforme | 2006 ¦ CONDIÇÃO DO AROS | 1 ¦ Incidental | RETOCAR QUEBRADOS AO REDOR DOS AROS. | AROS | NÃO
0840B | 125J | Pré Auditoria | Não Conforme | 2010 ¦ PINTURA | 1 ¦ Incidental | RETOCAR MARCAS DO CAVALETE E DO CARRINHO DE PINTURA, EIXO DIANTEIRO E EIXO TRASEIRO. RETOCAR FALHAS NOS EXTENSÍVEIS DIANTEIROS E TRASEIROS. REFORÇAR PINTURA NOS ARRANHÕES DOS BRAÇOS DOS EXTENSÍVEIS DIANTEIROS DOS CILINDROS DE DIREÇÃO. RETOCAR FORJADOS DAS BAIXADAS DIANTEIRAS. | EIXO/BAIXADAS | NÃO
0840B | 125J | Pré Auditoria | Não Conforme | 2011 ¦ REDUTORES | 1 ¦ Incidental | RETOCAR QUEBRADOS E ARRANHÕES NOS REDUTORES. | REDUTORES | NÃO
0840B | 125J | Pré Auditoria | Não Conforme | 2004 ¦ ALINHAMENTO DOS PARALAMAS | 1 ¦ Incidental | RETOCAR PARTES DE FIXAÇÃO DO SUPORTE ESQUERDO E DIREITO GOS PARALAMAS. | PARALAMAS | NÃO
0840B | 125J | Pré Auditoria | Não Conforme | 2105 ¦ PRESENÇA ADESIVOS | 1 ¦ Incidental | APLICAR ADESIVOS DA PARTE FINAL DEPOIS DO RETOQUE. APLICAR ADESIVOS DAS PONTEIRAS DOS ALINS, DEPOIS QUE MELHORAREM OS ACABAMENTOS. | ADESIVOS | NÃO
0840B | 125J | Pré Auditoria | Não Conforme | 2106 ¦ PINTURA | 1 ¦ Incidental | RETOCAR RETROVISORES. RETOCAR SUPORTES DE FIXAÇÃO DO TANQUE DE CIRCUITO LEVE. REFORÇAR PINTURA NA PARTE INFERIOR DO TANQUE DE CIRCUITO LEVE. REFORÇAR PINTURA NO SUPORTE DO ELETROVENTILADOR. REFORÇAR PINTURA NA PARTE INFERIOR DO TANQUE DE CIRCUITO PESADO. RETOCAR SUPORTE DA BATERIA PARTE DE FIXAÇÃO NA LATERAL. | PINTURA EM GERAL | NÃO
0840B | 125J | Pré Auditoria | Não Conforme | 1308 ¦ INTEGRIDADE DOS CILINDROS EM GERAL | 1 ¦ Incidental | RETOCAR NA VOLTA DE TODAS AS CONEXÕES HIDRÁULICAS DOS CILINDROS. REFORÇAR PINTURA NAS RÓTULAS DOS CILINDROS DE DIREÇÃO RETOCAR ROSCA DO CILINDRO DA ESCADA. | INTEGRIDADE DOS CILINDROS EM GERAL | NÃO
0840B | 125J | Pré Auditoria | Não Conforme | 1505 ¦ PARTE INTERNA DO QUADRO | 1 ¦ Incidental | RETOCAR BANDEJA DIREITA PELO LADO DE DENTRO. RETOCAR SUPORTE SUPERIOR E INFERIOR DA BIELA DIREITA. RETOCAR BIELA DIREITA. RETOCAR LATERAL DO SUPORTE DO PINO DO CILINDRO CENTRAL. | QUADRO INTERNO | NÃO
0840B | 125J | Pré Auditoria | Não Conforme | 1506 ¦ PARTE EXTERNA DO QUADRO | 1 ¦ Incidental | RETOCAR SUPORTE SUPERIOR ESQUERDO E DIREITO DO QUADRO. REFORÇAR PINTURA NOS PARAFUSOS DO SUPORTE DA CRUZETA ESQUERDA E DIREITA. REFORÇAR PINTURA NA PONTA ESQUERDA E DIREITA DA TRAVESSA DO QUADRO BASCULANTE. REFORÇAR PINTURA NAS TRAVAS DO QUADRO BASCULANTE. | QUADRO EXTERNO | NÃO
0840B | 125J | Pré Auditoria | Conforme Com OBS | 1313 ¦ ALINHAMENTO DA DIREÇÃO DEIXAR OS DOIS CILINDROS NA MESMA MEDIDA DE 133MM A 137MM DE HASTE | Não Informada | CILINDROS DE DIREÇÃO COM A MESMA MEDIDA DE 135MM. |  | NÃO
0840B | 125J | Pré Auditoria | Não Conforme | 1607 ¦ PINTURA BARRA GRANDE ESQUERDA | 1 ¦ Incidental | RETOCAR ORELHAS DO CABEÇAL POR DENTRO E POR FORA. RETOCAR TRELIÇA 4 E 12. REFORÇAR PINTURA NAS ORELHAS DO PINO QUE PRENDE O ALIN. | BARRA ESQUERDA | NÃO
0840B | 125J | Pré Auditoria | Não Conforme | 1609 ¦ PINTURA BARRA INTERMEDIÁRIA E ALIN ESQUERDO | 1 ¦ Incidental | RETOCAR TESOURA DO CILINDRO DO ALIN. RETOCAR MARCAS DE GANCHO NA BARRA INTERMEDIÁRIA E PONTEIRA. RETOCAR TODAS AS EXTREMIDADES ONDE ESTÁ COM A PINTURA FRACA E COM OXIDAÇÕES. MELHORAR ACABAMENTO DA PONTEIRA PARA PODER APLICAR O ADESIVO. | BARRA INTERMEDIÁRIA E PONTEIRA ESQUERDA | NÃO
0840B | 125J | Pré Auditoria | Não Conforme | 1608 ¦ PINTURA BARRA GRANDE DIREITA | 1 ¦ Incidental | RETOCAR ORELHAS DO CABEÇAL POR DENTRO E POR FORA. RETOCAR TRELIÇA 6 E 12. REFORÇAR PINTURA NAS ORELHAS DO PINO QUE PRENDE O ALIN. | BARRA DIREITA | NÃO
0840B | 125J | Pré Auditoria | Não Conforme | 1610 ¦ PINTURA BARRA INTERMEDIÁRIA E ALIN DIREITO | 1 ¦ Incidental | RETOCAR TESOURA DO CILINDRO DO ALIN. RETOCAR MARCAS DE GANCHO NA BARRA INTERMEDIÁRIA E PONTEIRA. RETOCAR TODAS AS EXTREMIDADES ONDE ESTÁ COM A PINTURA FRACA E COM OXIDAÇÕES. MELHORAR ACABAMENTO DA PONTEIRA PARA PODER APLICAR O ADESIVO. | BARRA INTERMEDIÁRIA E PONTEIRA DIREITA | NÃO
0840B | 125J | Pré Auditoria | Não Conforme | 1614 ¦ PINTURA | 1 ¦ Incidental | RETOCAR PARTE SUPERIOR DA BISAGRA. RETOCAR PARTE CENTRAL DA BISAGRA. RETOCAR PÉ DA BISAGRA. | BISAGRA ESQUERDA INTERNA | NÃO
0840B | 125J | Pré Auditoria | Não Conforme | 1615 ¦ PINTURA | 1 ¦ Incidental | RETOCAR PARTE SUPERIOR DA BISAGRA. RETOCAR PARTE CENTRAL DA BISAGRA. RETOCAR PÉ DA BISAGRA. RETOCAR LATERAL DO CABEÇAL DA BISAGRA. | BISAGRA DIREITA INTERNA | NÃO
0840B | 125J | Pré Auditoria | Não Conforme | 1616 ¦ PINTURA | 1 ¦ Incidental | RETOCAR PÉ DA BISAGRA. | BISAGRA ESQUERDA EXTERNA | NÃO
0840B | 125J | Pré Auditoria | Não Conforme | 1617 ¦ PINTURA | 0 ¦ Comentário |  |  | NÃO
0841B | 125J | Terminação | Conforme Com OBS | 0710 ¦ CONVERGÊNCIA EIXO DIANTEIRO DIFERENÇA ENTRE A MEDIÇÃO PARALELA E EM “X” MÁXIMO 15MM. | Não Informada |  |  | NÃO
0841B | 125J | Terminação | Não Conforme | 0807 ¦ ACIONAMENTO DOS FARÓIS (TANQUE DE ÁGUA LIMPA E CABINE FRONTAIS E TRASEIROS) | Não Informada | FAROL BAIXA ESQUERDA DESCONECTADO |  | NÃO
0841B | 125J | Terminação | Conforme Com OBS | 1208 ¦ PINTURA | Não Informada |  |  | NÃO
0841B | 125J | Terminação | Conforme Com OBS | 1211 ¦ CHAPAS DE PROTEÇÃO | Não Informada | APOS PRE AUDITORIA |  | NÃO
0841B | 125J | Terminação | Conforme Com OBS | 1507 ¦ OUTRAS OBSERVAÇÕES | Não Informada |  |  | NÃO
0841B | 125J | Terminação | Conforme Com OBS | 1613 ¦ APLICAR ADESIVOS | Não Informada | PINTURA DAS PONTEIRAS COM PRESENÇA DE RESPINGO DE SOLDA |  | NÃO
0841B | 125J | Terminação | Conforme Com OBS | 1702 ¦ CORDÃO DE SOLDA COM PENETRAÇÃO | Não Informada |  |  | NÃO
0841B | 125J | Terminação | Conforme Com OBS | 1703 ¦ SEM RESPINGOS DE SOLDA | Não Informada |  |  | NÃO
0841B | 125J | Terminação | Conforme Com OBS | 1806 ¦ PINTURA | Não Informada |  |  | NÃO
0841B | 125J | Terminação | Conforme Com OBS | 2010 ¦ PINTURA | Não Informada |  |  | NÃO
0841B | 125J | Terminação | Conforme Com OBS | 2106 ¦ PINTURA | Não Informada |  |  | NÃO
0841B | 125J | Terminação | Não Conforme | 2115 ¦ OBSERVAÇÕES GERAIS | Não Informada | TUBULAÇÃO TRASEIRA DO QUADRO COM ROSCA DANIFICADA |  | NÃO
0841B | 125J | Pré Auditoria | Não Conforme | 0804 ¦ ACIONAMENTO LÂMPADAS INTERNAS | 1 ¦ Incidental | LÂMPADA INTERNA NÃO ESTÁ PRESA NO FORRO DA CABINE, E ACABOU SAINDO DA POSIÇÃO, CHAMAR QUALIDADE DE RECEBIMENTO, E AVALIAR O FORRO DA CABINE, QUE ULTIMAMENTE ESTÁ PÉSSIMO. | LÂMPADAS INTERNAS | NÃO
0794B | 125J | Auditoria | Não Conforme | 1607 ¦ PINTURA BARRA GRANDE ESQUERDA | 1 ¦ Incidental | 6° TRELIÇA DA BARRA GRANDE ESQUERDA PARTINDO DO CABEÇAU PELO LADO DE TRÁS ESTA TORTA. | BARRA GRANDE ESQUERDA | NÃO
0794B | 125J | Auditoria | Não Conforme | 1609 ¦ PINTURA BARRA INTERMEDIÁRIA E ALIN ESQUERDO | 1 ¦ Incidental | SOLDA INCOMPLETO NA PRIMEIRA TRELIÇA DA PONTEIRA ESQUERDA PELO LADO INFERIOR. | PONTEIRA ESQUERDA | NÃO
0794B | 125J | Auditoria | Conforme Com OBS | 0504 ¦ CALIBRAÇÃO DO PILOTO | Não Informada | SEM ESPAÇO ÚTIL PARA CALIBRAR |  | NÃO
0794B | 125J | Auditoria | Conforme Com OBS | 0601 ¦ BAIXA COM VELOCIDADE ADEQUADA (120J E HYDRA 12 A 13KM/H / 120J HP E 125J E ORION 16 A 19KM/H) | Não Informada | VELOCIDADE MÁXIMA NA TARTARUGA 19 KM/H |  | NÃO
0794B | 125J | Auditoria | Conforme Com OBS | 0602 ¦ TESTAR ROTAÇÃO DO MOTOR MÍNIMO 800 RPM E MÁXIMO 2400 RPM | Não Informada | ROTAÇÃO MÍNIMA 800 RPM ROTAÇÃO MÁXIMA 2355 RPM |  | NÃO
0794B | 125J | Auditoria | Conforme Com OBS | 1204 ¦ NÍVEL DE COMBUSTÍVEL | Não Informada | NÍVEL DE COMBUSTÍVEL 26% |  | NÃO
0841B | 125J | Pré Auditoria | Não Conforme | 1404 ¦ FIXAÇÃO DO TANQUE DE PRODUTO (FIXADORES, CINTA E PROTEÇÕES) | 1 ¦ Incidental | MELHORAR LIMPEZA DO ACABAMENTO DE SILICONE, DA PARTE SUPERIOR DO TANQUE DE PRODUTO, CONEXÃO DE ESCOAMENTO DA TAMPA DO TANQUE DE PRODUTO. | TANQUE DE PRODUTO | NÃO
0841B | 125J | Pré Auditoria | Não Conforme | 1409 ¦ OUTRAS OBSERVAÇÕES | 1 ¦ Incidental | TAMPA VERMELHA DE SAÍDA DE AR, DA TAMPA DO TANQUE DE PRODUTO, ESTÁ QUEBRADA. | OUTRAS OBSERVAÇÕES | NÃO
0841B | 125J | Pré Auditoria | Conforme Com OBS | 0822 ¦ PRESSURIZAÇÃO DA CABINE | Não Informada | PRESSURIZAÇÃO MARCANDO 10.5 AO PISAR NO FREIO MARCA 7.8 |  | NÃO
0841B | 125J | Pré Auditoria | Conforme Com OBS | 0114 ¦ CAMBAGEM POSITIVA ENTRE 1º A 2º | Não Informada | BAIXADA DIANTEIRA ESQUERDA 88.7 BAIXADA DIANTEIRA DIREITA 88.2 BAIXADA TRASEIRA ESQUERDA 89.1 BAIXADA TRASEIRA DIREITA 88.6 |  | NÃO
0841B | 125J | Pré Auditoria | Conforme Com OBS | 0130 ¦ VERIFICAR ESPAÇAMENTO ENTRE A HÉLICE E O DEFLETOR 10MM A 22MM | Não Informada | ESPAÇAMENTO DA HÉLICE LADO ESQUERDO: 17MM LADO DIREITO: 14MM |  | NÃO
0841B | 125J | Pré Auditoria | Conforme Com OBS | 0131 ¦ VERIFICAR PROFUNDIDADE ENTRE A HÉLICE E O DEFLETOR 80MM A 90MM | Não Informada | PROFUNDIDADE DA HÉLICE LADO ESQUERDO: 87MM LADO DIREITO: 84MM |  | NÃO
0841B | 125J | Pré Auditoria | Conforme Com OBS | 0706 ¦ ABERTURA DE BITOLA DIANTEIRA 2790MM A 2810MM | Não Informada | ABERTURA DE BITOLA DIANTEIRA PELA PARTE DA FRENTE 2.80M ABERTURA DE BITOLA DIANTEIRA PELA PARTE DE TRÁS 2.80M |  | NÃO
0841B | 125J | Pré Auditoria | Conforme Com OBS | 0707 ¦ ABERTURA DE BITOLA TRASEIRA 2790MM A 2810MM | Não Informada | ABERTURA DE BITOLA TRASEIRA PELA PARTE DA FRENTE 2.80M ABERTURA DE BITOLA TRASEIRA PELA PARTE DE TRÁS 2.80M |  | NÃO
0841B | 125J | Pré Auditoria | Conforme Com OBS | 0708 ¦ ABERTURA DE BITOLA DIFERENÇA ENTRE EIXOS MÁXIMO 20MM | Não Informada | ABERTURA DE BITOLA, SEM DIFERENÇA ENTRE EIXOS. |  | NÃO
0794B | 125J | Auditoria | Não Conforme | 0904 ¦ FILTROS ISENTOS DE CONTAMINANTES | 1 ¦ Incidental | PRESENÇA DE FARELOS DE PLÁSTICO NO FILTRO PRINCIPAL DA PULVERIZAÇÃO | FILTRO PULVERIZAÇÃO | NÃO
0794B | 125J | Auditoria | Não Conforme | 1909 ¦ OUTRAS OBSERVAÇÕES | 5 ¦ Menor | LÂMPADA DO FAROL ESQUERDO INTERNO DO TANQUE DE ÁGUA LIMPA NÃO FUNCIONA. | LÂMPADA FAROL | NÃO
0794B | 125J | Auditoria | Não Conforme | 1212 ¦ PINTURA | 1 ¦ Incidental | PINTURA DANIFICADO NO CÁRTER DO MOTOR PELA LATERAL DIANTEIRO DIREITO. | MOTOR | NÃO
0794B | 125J | Auditoria | Não Conforme | 1806 ¦ PINTURA | 1 ¦ Incidental | FALHA DE PINTURA NO CHASSI ACIMA DO TENSOR TRASEIRO DIREITO SUPERIOR LADO EXTERNO E INTERNO. | CHASSI PINTURA | NÃO
0794B | 125J | Auditoria | Não Conforme | 1810 ¦ OUTRAS OBSERVAÇÕES | 1 ¦ Incidental | ACABAMENTO RUIM DO MATERIAL NO SUPORTE DOS TENSORES TRASEIRO DIREITO PELO LADO EXTERNO. | CHASSI | NÃO
0794B | 125J | Auditoria | Não Conforme | 2113 ¦ OUTRAS OBSERVAÇÕES | 1 ¦ Incidental | FALTA DE APERTO NA PORCA DA CINTA DIANTEIRA DE FIXAÇÃO DO TANQUE DE COMBUSTÍVEL PELO LADO INTERNO DO CHASSI. | TANQUE DE COMBUSTÍVEL | NÃO
0794B | 125J | Auditoria | Não Conforme | 1213 ¦ OUTRAS OBSERVAÇÕES | 1 ¦ Incidental | ROTEAMENTO INCORRETO DA MANGUEIRA DO SUSPIRO DO MOTOR. | MOTOR | NÃO
0841B | 125J | Pré Auditoria | Conforme Com OBS | 0709 ¦ CONVERGÊNCIA EIXO TRASEIRO DIFERENÇA ENTRE A MEDIÇÃO PARALELA E EM “X” MÁXIMO 20MM. | Não Informada | EM XIS ARO TRASEIRO DIREITO PELO LADO DE TRÁS, COM ARO TRASEIRO ESQUERDO PELO LADO DA FRENTE 2.692MM EM XIS ARO TRASEIRO DIREITO PELO LADO DA FRENTE, COM ARO TRASEIRO ESQUERDO PELO LADO DE TRÁS 2.704MM |  | NÃO
0841B | 125J | Pré Auditoria | Conforme Com OBS | 0710 ¦ CONVERGÊNCIA EIXO DIANTEIRO DIFERENÇA ENTRE A MEDIÇÃO PARALELA E EM “X” MÁXIMO 15MM. | Não Informada | EM XIS ARO DIANTEIRO DIREITO PELO LADO DE TRÁS, COM ARO DIANTEIRO ESQUERDO PELO LADO DA FRENTE 2.703MM EM XIS ARO DIANTEIRO DIREITO PELO LADO DA FRENTE, COM ARO DIANTEIRO ESQUERDO PELO LADO DE TRÁS 2.689MM |  | NÃO
0794B | 125J | Auditoria | Não Conforme | 0823 ¦ OUTRAS OBSERVAÇÕES | 1 ¦ Incidental | ROTEAMENTO INCORRETO DA MANGUEIRA DO ESGUICHO DE ÁGUA DO LIMPADOR DO PARA BRISA AO LADO DO SUPORTE TRASEIRO ESQUERDO DA CABINE. | SEGUIDO LIMPADOR PARA BRISA | NÃO
0841B | 125J | Pré Auditoria | Não Conforme | 1103 ¦ ATERRAMENTOS (CHAVE GERAL, MOTOR DE PARTIDA E SUBTETO CABINE) | 1 ¦ Incidental | RETOCAR ATERRAMENTO ELÉTRICO DA CHAVE GERAL. | ATERRAMENTOS ELÉTRICOS | NÃO
0841B | 125J | Pré Auditoria | Não Conforme | 1202 ¦ APERTO DOS FIXADORES DOS SUPORTES DO MOTOR | 1 ¦ Incidental | RETOCAR LADO DIREITO INFERIOR, DO CRUZEIRO INFERIOR DO RADIADOR. RETOCAR PATA ESQUERDA E DIREITA DO MOTOR, PARTE DA FRENTE E DE TRÁS. RETOCAR QUEBRADOS NO CRUZEIRO INFERIOR DA BOMBA DO MOTOR. | FIXADORES DO MOTOR/RADIADOR | NÃO
0794B | 125J | Auditoria | Não Conforme | 1904 ¦ ACABAMENTO GERAL DA CABINE (INTERNO E EXTERNO) | 1 ¦ Incidental | MANGUEIRA DO AR CONDICIONADO PRENSADA ENTRE A CHAPA FRONTAL DE PROTEÇÃO DO MOTOR E O TUBO DIREITO DO INTERCOOLER. | MANGUEIRA AR CONDICIONADO | NÃO
0794B | 125J | Auditoria | Não Conforme | 2107 ¦ ABRIDORES DE LINHA E KIT EXTRA SEPARADOS | 0 ¦ Comentário | FALTAM ABRIDORES DE LINHA E KIT EXTRA. | ACESSÓRIOS | NÃO
0794B | 125J | Auditoria | Não Conforme | 2108 ¦ LIMPEZA | 0 ¦ Comentário | ASPIRAR TAPETE DA CABINE. | CABINE | NÃO
0841B | 125J | Pré Auditoria | Não Conforme | 1211 ¦ CHAPAS DE PROTEÇÃO | 0 ¦ Comentário | COLOCAR CHAPARIA DE PROTEÇÃO DA PARTE INFERIOR DO RADIADOR. | CHAPAS DE PROTEÇÃO | NÃO
0841B | 125J | Pré Auditoria | Não Conforme | 1212 ¦ PINTURA | 1 ¦ Incidental | RETOCAR OS CANTOS DO MOTOR ONDE FICA APOIADO O SUPORTE DE MONTAGEM. | MOTOR | NÃO
0841B | 125J | Pré Auditoria | Não Conforme | 1406 ¦ FIXAÇÃO DO CONO MISTURADOR | 1 ¦ Incidental | RETOCAR AO REDOR DA TRAVA DO SUPORTE DO CONO MISTURADOR. RETOCAR ARTICULAÇÕES DO SUPORTE DO CONO MISTURADOR. RETOCAR MARCAS DE GANCHO NA PARTE DE TRÁS DO SUPORTE DO CONO MISTURADOR. | CONO MISTURADOR | NÃO
0841B | 125J | Pré Auditoria | Não Conforme | 1314 ¦ OUTRAS OBSERVAÇÕES | 1 ¦ Incidental | REFORÇAR APERTO NA CINTA DO CONO MISTURADOR. | OUTRAS OBSERVAÇÕES | NÃO
0841B | 125J | Pré Auditoria | Não Conforme | 1507 ¦ OUTRAS OBSERVAÇÕES | 1 ¦ Incidental | RETOCAR PARTE INFERIOR DO TUBO ESQUERDO E DIREITO DO QUADRO DESLIZANTE. REFORÇAR PINTURA NA PARTE INFERIOR DO SUPORTE DO PINO DO CILINDRO CENTRAL. REFORÇAR PINTURA NO LADO ESQUERDO E DIREITO, DA PARTE INFERIOR DO TUBO DO QUADRO, AO LADO DOS APOIOS. | QUADRO INFERIOR | NÃO
0841B | 125J | Pré Auditoria | Não Conforme | 1612 ¦ TESTAR DESNUQUE DO ALIN | 1 ¦ Incidental | RETOCAR DESNUQUE DO ALIN ESQUERDO E DIREITO. | DESNUQUE DO ALIN ESQUERDO E DIREITO | NÃO
0841B | 125J | Pré Auditoria | Não Conforme | 1618 ¦ OUTRAS OBSERVAÇÕES | 1 ¦ Incidental | REFORÇAR PINTURA NA PARTE INFERIOR DO CABEÇAL DA BARRA ESQUERDA E DIREITA. REFORÇAR PINTURA NOS ARRANHÕES DO TUBO DA BARRA ESQUERDA E DIREITA ONDE FICA APOIADO O DESCANSO DE BARRAS. REFORÇAR PINTURA NOS ARRANHÕES, DA PARTE INFERIOR DA PONTA DA BARRA ESQUERDA E DIREITA. | BARRA ESQUERDA E DIREITA | NÃO
0841B | 125J | Pré Auditoria | Não Conforme | 1802 ¦ APERTO DAS PORCAS DOS TENSORES | 1 ¦ Incidental | RETOCAR TODOS OS TENSORES. RETOCAR PORCAS DOS TENSORES. RETOCAR RÓTULAS DOS TENSORES. RETOCAR ROSCAS DAS RÓTULAS DOS TENSORES. | TENSORES, PORCAS DOS TENSORES, RÓTULAS DOS TENSORES, ROSCAS DAS RÓTULAS DOS TENSORES. | NÃO
0841B | 125J | Pré Auditoria | Não Conforme | 1805 ¦ AMORTECEDORES | 1 ¦ Incidental | REFORÇAR PINTURA NOS AMORTECEDORES. | AMORTECEDORES | NÃO
0841B | 125J | Pré Auditoria | Não Conforme | 1806 ¦ PINTURA | 1 ¦ Incidental | RETOCAR OS QUATRO CANTOS DO CHASSI ONDE FICA APOIADO O CARRINHO DE PINTURA. TAPAR FUROS DE REBITES NO DESCANSO DE BARRAS DIANTEIRO DIREITO, E RETOCAR. RETOCAR TUBO DA TRASEIRA DIREITA DO CHASSI, PARTE INFERIOR DO TANQUE DE CIRCUITO PESADO. | CHASSI | NÃO
0794B | 125J | Auditoria | Conforme Com OBS | 0301 ¦ PRESSÃO DA BOMBA DE TRANSMISSÃO DE 370 A 390 BAR | Não Informada | BLOCO TRANSMISSÃO DIANTEIRO TPA 380 E TPB 370 BLOCO TRANSMISSÃO TRASEIRO TPA 360 E TPB 370 |  | NÃO
0794B | 125J | Auditoria | Conforme Com OBS | 0302 ¦ PRESSÃO DA BOMBA DE MOVIMENTOS 140 A 160 BAR | Não Informada | BLOCO 2+1: 170 BAR |  | NÃO
0794B | 125J | Auditoria | Conforme Com OBS | 0303 ¦ PRESSÃO DA BOMBA DE PULVERIZAÇÃO 140 A 160 BAR | Não Informada | BLOCO DE PULVERIZAÇÃO: 150 BAR |  | NÃO
0794B | 125J | Auditoria | Não Conforme | 2002 ¦ PRESENÇA DAS TAMPAS DOS MOTORES DE RODA | 0 ¦ Comentário | FALTA AS TAMPAS DE PROTEÇÃO DOS MOTORES DE RODA | TAMPA DE PROTEÇÃO | NÃO
0794B | 125J | Auditoria | Não Conforme | 2010 ¦ PINTURA | 1 ¦ Incidental | PINTURA SOBRE ETIQUETA NA ORELHA DE FIXAÇÃO DA RÓTULA DO CILINDRO DE DIREÇÃO DIREITO FIXO NA BAIXADA PELO LADO DE BAIXO. | EIXO E BAIXADA | NÃO
0841B | 125J | Pré Auditoria | Não Conforme | 0112 ¦ OUTRAS OBSERVAÇÕES | 1 ¦ Incidental | MODELO NOVO DO SUPORTE DA SINALEIRA DIANTEIRA DIREITA, FICOU MUITO BOM, PORÉM AO ELEVAR A ROTAÇÃO DA MÁQUINA, ELE BALANÇA, SE POSSÍVEL REFORÇAR COM SOLDA, PARA ELE FICAR MAIS FIRME. | SUPORTE DIANTEIRO DIREITO DA SINALEIRA | NÃO
0794B | 125J | Auditoria | Não Conforme | 1010 ¦ VÁLVULAS (GERAL, REGULADORA E DE CORTE) | 10 ¦ Maior | ABRAÇADEIRA FROUXA NA VÁLVULA DE CORTE NA 2° SEÇÃO. | ABRAÇADEIRA | NÃO
0794B | 125J | Auditoria | Conforme Com OBS | 2007 ¦ ALTURA DOS PULMÕES DE 230MM A 250MM | Não Informada | PULMÕES COM 235 MM |  | NÃO
0841B | 125J | Pré Auditoria | Não Conforme | 1807 ¦ ALINHAMENTO DOS CORRIMÃOS | 1 ¦ Incidental | REMOVER EXCESSO DE LACRE QUÍMICO NO BRAÇO DO CORRIMÃO DA ESCADA. MELHORAR ACABAMENTO DE PINTURA NO BRAÇO DO CORRIMÃO DA ESCADAM REMOVER EXCESSO DE LACRE QUÍMICO NA PARTE SUPERIOR DO CORRIMÃO DA ESCADA. REMOVER EXCESSO DE LACRE QUÍMICO NO BRAÇO SUPERIOR DO CORRIMÃO CENTRAL. REFORÇAR PINTURA AO REDOR DOS SEPARADORES SUPERIOR E INFERIOR ENTRE O CORRIMÃO CENTRAL E O CORRIMÃO DA ESCADA. | CORRIMÃOS | NÃO
0841B | 125J | Pré Auditoria | Não Conforme | 1808 ¦ ESCADA | 1 ¦ Incidental | REMOVER LACRE QUÍMICO DO PEGAMÃO DA ESCADA. RETOCAR PINOS DAS ARTICULAÇÕES DA ESCADA. RETOCAR QUEBRADO NO SUPORTE DO BATENTE DA LATERAL ESQUERDA DA ESCADA. REFORÇAR PINTURA NA PARTE INFERIOR DO ÚLTIMO DEGRAU SUPERIOR. | ESCADA | NÃO
0841B | 125J | Pré Auditoria | Não Conforme | 1809 ¦ PASSARELA | 1 ¦ Incidental | RETOCAR EXTREMIDADES INFERIORES DE FIXAÇÃO DA PASSARELA. | PASSARELA | NÃO
0841B | 125J | Pré Auditoria | Não Conforme | 1908 ¦ TANQUE DE ÁGUA LIMPA | 1 ¦ Incidental | REFORÇAR PINTURA NOS QUEBRADOS DOS SUPORTES DO TANQUE DE ÁGUA LIMPA. | TANQUE DE ÁGUA LIMPA | NÃO
0841B | 125J | Pré Auditoria | Não Conforme | 2006 ¦ CONDIÇÃO DO AROS | 1 ¦ Incidental | REFORÇAR PINTURA AO REDOR DOS AROS. | AROS | NÃO
0841B | 125J | Pré Auditoria | Conforme Com OBS | 2102 ¦ LUBRIFICAÇÃO DA MÁQUINA | Não Informada | ESSE PROCESSO É FINALIZADO DEPOIS DO RETOQUE. |  | NÃO
0841B | 125J | Pré Auditoria | Não Conforme | 2105 ¦ PRESENÇA ADESIVOS | 0 ¦ Comentário | APLICAR ADESIVOS DA PARTE FINAL DEPOIS DO RETOQUE. APLICAR ADESIVOS DAS PONTEIRAS DOS ALINS, DEPOIS QUE MELHORAREM O ACABAMENTO. | ADESIVOS | NÃO
0841B | 125J | Pré Auditoria | Não Conforme | 2010 ¦ PINTURA | 1 ¦ Incidental | RETOCAR MARCAS DO CAVALETE E DO CARRINHO DE PINTURA, EIXO DIANTEIRO E EIXO TRASEIRO. REFORÇAR PINTURA NAS FALHAS DOS EXTENSÍVEIS DIANTEIROS E TRASEIROS. REFORÇAR PINTURA NOS ARRANHÕES DOS BRAÇOS DOS EXTENSÍVEIS DIANTEIROS DOS CILINDROS DE DIREÇÃO. | EIXOS/BAIXADAS | NÃO
0841B | 125J | Pré Auditoria | Não Conforme | 2011 ¦ REDUTORES | 1 ¦ Incidental | RETOCAR QUEBRADOS E ARRANHÕES NOS REDUTORES. | REDUTORES | NÃO
0841B | 125J | Pré Auditoria | Não Conforme | 2106 ¦ PINTURA | 1 ¦ Incidental | RETOCAR RETROVISOR DIREITO. RETOCAR SUPORTES DE FIXAÇÃO DO TANQUE DE CIRCUITO LEVE. REFORÇAR PINTURA NA PARTE INFERIOR DO TANQUE DE CIRCUITO LEVE. ANALISAR PINTURA DO TANQUE DE CIRCUITO LEVE, CHAMAR QUALIDADE DE RECEBIMENTO E ENTENDER SE É ACEITÁVEL, PINTURA MARCADA. RETOCAR SUPORTE DA LUMINÁRIAS QUE VAI NO ELETROVENTILADOR. RETOCAR PARTE INFERIOR DO TANQUE DE CIRCUITO PESADO. RETOCAR LATERAIS DO SUPORTE DA BATERIA. | PINTURA EM GERAL | NÃO
0841B | 125J | Pré Auditoria | Não Conforme | 1308 ¦ INTEGRIDADE DOS CILINDROS EM GERAL | 1 ¦ Incidental | RETOCAR NA VOLTA DAS CONEXÕES HIDRÁULICAS DE TODOS OS CILINDROS. REFORÇAR PINTURA NAS RÓTULAS DOS CILINDROS DE DIREÇÃO. RETOCAR ROSCA DO CILINDRO DA ESCADA. | INTEGRIDADE DOS CILINDROS EM GERAL | NÃO
0841B | 125J | Pré Auditoria | Não Conforme | 1505 ¦ PARTE INTERNA DO QUADRO | 1 ¦ Incidental | RETOCAR BANDEJA ESQUERDA E DIREITA PELO LADO DE DENTRO. RETOCAR SUPORTE SUPERIOR E INFERIOR DA BIELA ESQUERDA. RETOCAR BIELA ESQUERDA. | QUADRO INFERIOR | NÃO
0794B | 125J | Auditoria | Conforme Com OBS | 0706 ¦ ABERTURA DE BITOLA DIANTEIRA 2790MM A 2810MM | Não Informada | ABERTURA DE BITOLA DIANTEIRA PELA FRENTE DA RODA COM 2,81 MTS E ATRÁS DA RODA COM 2,81 MTS. |  | NÃO
0794B | 125J | Auditoria | Conforme Com OBS | 0707 ¦ ABERTURA DE BITOLA TRASEIRA 2790MM A 2810MM | Não Informada | ABERTURA DE BITOLA TRASEIRA PELA FRENTE DA RODA COM 2,81 MTS E ATRÁS DA RODA COM 2,81 MTS. |  | NÃO
0794B | 125J | Auditoria | Conforme Com OBS | 0708 ¦ ABERTURA DE BITOLA DIFERENÇA ENTRE EIXOS MÁXIMO 20MM | Não Informada | ABERTURA DE BITOLA DIFERENÇA ENTRE EIXOS EM 0 CM. |  | NÃO
0794B | 125J | Auditoria | Conforme Com OBS | 1313 ¦ ALINHAMENTO DA DIREÇÃO DEIXAR OS DOIS CILINDROS NA MESMA MEDIDA DE 133MM A 137MM DE HASTE | Não Informada | HASTE DO CILINDRO DE DIREÇÃO DIREITO/ESQUERDO COM 135MM. |  | NÃO
0794B | 125J | Auditoria | Não Conforme | 1802 ¦ APERTO DAS PORCAS DOS TENSORES | 0 ¦ Comentário | PORCA FROUXA DO TENSOR DIANTEIRO DIRETO SUPERIOR PELO LADO DE TRÁS. PORCA FROUXA DO TENSOR DIANTEIRO ESQUERDO PELO LADO DE TRÁS. | PORCA DO TENSOR | NÃO
0794B | 125J | Auditoria | Não Conforme | 2001 ¦ APERTO DAS TAMPAS DOS REGISTROS ROSCADOS | 1 ¦ Incidental | EIXO DIANTEIRO COM FOLGA NOS REGISTROS ROSCADOS. | REGISTRO ROSCADO | NÃO
0841B | 125J | Pré Auditoria | Conforme Com OBS | 1313 ¦ ALINHAMENTO DA DIREÇÃO DEIXAR OS DOIS CILINDROS NA MESMA MEDIDA DE 133MM A 137MM DE HASTE | Não Informada | CILINDROS DE DIREÇÃO COM A MESMA MEDIDA DE 135MM. |  | NÃO
0841B | 125J | Pré Auditoria | Não Conforme | 1506 ¦ PARTE EXTERNA DO QUADRO | 1 ¦ Incidental | RETOCAR SUPORTE ESQUERDO E DIREITO SUPERIOR. REFORÇAR PINTURA NOS PARAFUSOS DO SUPORTE DA CRUZETA ESQUERDA E DIREITA. RETOCAR PONTA ESQUERDA E DIREITA DA TRAVESSA DO BASCULANTE. REFORÇAR PINTURA NAS TRAVAS DO QUADRO BASCULANTE. | QUADRO EXTERNO | NÃO
0794B | 125J | Auditoria | Conforme Com OBS | 2112 ¦ REALIZAR A EQUALIZAÇÃO DO EQUIPAMENTO | Não Informada | EQUALIZACÃO CONFIGURADA EM 400 DE CORRENTE MÍNIMA PARA MARCHA A FRENTE NO EIXO DIANTEIRO E 540 DE CORRENTE MÍNIMA PARA MARCHA A FRENTE NO EIXO TRASEIRO. |  | NÃO
0841B | 125J | Pré Auditoria | Não Conforme | 1605 ¦ ACABAMENTO ADEQUADO PARA A UNIÃO DE TUBOS | 1 ¦ Incidental | FALTANDO LACRE QUÍMICO NAS CONEXÕES CENTRAIS DOS TUBOS HIDRÁULICOS DA BARRA ESQUERDA. | ACABAMENTO DOS TUBOS | NÃO
0841B | 125J | Pré Auditoria | Não Conforme | 1607 ¦ PINTURA BARRA GRANDE ESQUERDA | 1 ¦ Incidental | RETOCAR ORELHAS DO CABEÇAL POR DENTRO E POR FORA. RETOCAR TRELIÇA 5 E 12. RETOCAR ORELHAS DO PINO QUE PRENDE O ALIN. | BARRA ESQUERDA | NÃO
0841B | 125J | Pré Auditoria | Não Conforme | 1609 ¦ PINTURA BARRA INTERMEDIÁRIA E ALIN ESQUERDO | 1 ¦ Incidental | RETOCAR TESOURA DO CILINDRO DO ALIN. RETOCAR MARCAS DE GANCHO NA BARRA INTERMEDIÁRIA E PONTEIRA. RETOCAR TODAS AS EXTREMIDADES ONDE ESTÁ COM A PINTURA FRACA E COM OXIDAÇÕES. MELHORAR ACABAMENTO DA PONTEIRA PARA PODER APLICAR O ADESIVO. | BARRA INTERMEDIÁRIA E PONTEIRA ESQUERDA | NÃO
0841B | 125J | Pré Auditoria | Não Conforme | 0823 ¦ OUTRAS OBSERVAÇÕES | 1 ¦ Incidental | AVALIAR PONTA ESQUERDA DA TRAVESSA DO BASCULANTE, PONTA ESQUERDA FOI CORTADA NA FÁBRICA, AVALIAR COM QUALIDADE. | TRAVESSA DO QUADRO BASCULANTE | NÃO
0841B | 125J | Pré Auditoria | Não Conforme | 1608 ¦ PINTURA BARRA GRANDE DIREITA | 1 ¦ Incidental | RETOCAR ORELHAS DO CABEÇAL POR DENTRO E POR FORA. RETOCAR TRELIÇA 6 E 14. RETOCAR ORELHAS DO PINO QUE PRENDE O ALIN. | BARRA DIREITA | NÃO
0841B | 125J | Pré Auditoria | Não Conforme | 1610 ¦ PINTURA BARRA INTERMEDIÁRIA E ALIN DIREITO | 1 ¦ Incidental | RETOCAR TESOURA DO CILINDRO DO ALIN. RETOCAR MARCAS DE GANCHO NA BARRA INTERMEDIÁRIA E PONTEIRA. RETJCAR TODAS EXTREMIDADES ONDE ESTÁ COM A PINTURA FRACA E COM OXIDAÇÕES. MELHORAR ACABAMENTO DA PONTEIRA PARA PODER APLICAR O ADESIVO. RETOCAR SUPORTE DO PATIN. RETRABALHAR ESCORRIDO DE PINTURA NA LATERAL DO TUBO DO ALIN. | BARRA INTERMEDIÁRIA E PONTEIRA DIREITA | NÃO
0841B | 125J | Pré Auditoria | Não Conforme | 0718 ¦ ABERTURA E FECHAMENTO ALIN DIR SEM INTERFERÊNCIAS E CHICOTEAMENTO | 1 ¦ Incidental | PONTEIRA DO ALIN DIREITO ESTÁ TORTA. | ALIN DIREITO | NÃO
0841B | 125J | Pré Auditoria | Não Conforme | 1614 ¦ PINTURA | 1 ¦ Incidental | RETOCAR PARTE SUPERIOR DA BISAGRA. RETOCAR PARTE CENTRAL DA BISAGRA. | BISAGRA ESQUERDA INTERNA | NÃO
0841B | 125J | Pré Auditoria | Não Conforme | 1615 ¦ PINTURA | 1 ¦ Incidental | RETOCAR LATERAL DO CABEÇAL DA BISAGRA. RETOCAR PÉ DA BISAGRA. | BISAGRA DIREITA INTERNA | NÃO
0841B | 125J | Pré Auditoria | Não Conforme | 1616 ¦ PINTURA | 1 ¦ Incidental | RETOCAR PARTE SUPERIOR DA BISAGRA. RETOCAR PÉ DA BISAGRA. | BISAGRA DIREITA EXTERNA | NÃO
0841B | 125J | Pré Auditoria | Não Conforme | 1617 ¦ PINTURA | 1 ¦ Incidental | RETOCAR PARTE SUPERIOR DA BISAGRA. | BISAGRA ESQUERDA EXTERNA | NÃO
0841B | 125J | Pré Auditoria | Não Conforme | 1701 ¦ CORDÃO DE SOLDA SEM FALHAS | 1 ¦ Incidental | CORDÃO DE SOLDA COM FALHA, SUPORTE DIANTEIRO DIREITO E ESQUERDO. CORDAO DE SOLDA COM FALHA, TRASEIRA DIREITA DO CHASSI, AO LADO DO TANQUE DE CIRCUITO PESADO. | CORDÃO DE SOLDA | NÃO
0795B | 125J | Auditoria | Conforme Com OBS | 0504 ¦ CALIBRAÇÃO DO PILOTO | Não Informada | SEM ESPAÇO ÚTIL PARA CALIBRAR |  | NÃO
0795B | 125J | Auditoria | Conforme Com OBS | 1204 ¦ NÍVEL DE COMBUSTÍVEL | Não Informada | NÍVEL DE COMBUSTÍVEL 35% |  | NÃO
0795B | 125J | Auditoria | Não Conforme | 2001 ¦ APERTO DAS TAMPAS DOS REGISTROS ROSCADOS | 1 ¦ Incidental | FALTA LACRE QUÍMICO NAS TAMPAS DO REGISTRO ROSCADO NO EIXO DIANTEIRO E TRASEIRO. | LACRE QUÍMICO | NÃO
0795B | 125J | Auditoria | Não Conforme | 2002 ¦ PRESENÇA DAS TAMPAS DOS MOTORES DE RODA | 0 ¦ Comentário | FALTA AS TAMPAS DE PROTEÇÃO DOS MOTORES DE RODA | TAMPA DE PROTEÇÃO | NÃO
0795B | 125J | Auditoria | Não Conforme | 2012 ¦ OUTRAS OBSERVAÇÕES | 1 ¦ Incidental | SOLDA SEM PENETRAÇÃO NO REFORÇO ENTRE A EIXO E A BAIXADA TRASEIRA DIREITA PELO LADO INTERNO. | EIXO E BAIXADA | NÃO
0795B | 125J | Auditoria | Conforme Com OBS | 2007 ¦ ALTURA DOS PULMÕES DE 230MM A 250MM | Não Informada | PULMÕES COM 235 MM |  | NÃO
0795B | 125J | Auditoria | Não Conforme | 2107 ¦ ABRIDORES DE LINHA E KIT EXTRA SEPARADOS | 0 ¦ Comentário | FALTA ABRIDORES DE LINHA E KIT EXTRA | KIT EXTRA | NÃO
0795B | 125J | Auditoria | Não Conforme | 2108 ¦ LIMPEZA | 0 ¦ Comentário | ASPIRAR TAPETE DA CABINE | CABINE | NÃO
0795B | 125J | Auditoria | Não Conforme | 1609 ¦ PINTURA BARRA INTERMEDIÁRIA E ALIN ESQUERDO | 1 ¦ Incidental | PINTURA DANIFICADO NO SUPORTE DO PATIN ESQUERDO DA BARRA INTERMEDIÁRIA PELO LADO DE TRÁS. | ALIN ESQUERDO | NÃO
0795B | 125J | Auditoria | Não Conforme | 1608 ¦ PINTURA BARRA GRANDE DIREITA | 0 ¦ Comentário | 7° TRELIÇA INFERIOR DA BARRA GRANDE DIREITA PARTINDO DO CABEÇAU ESTÁ TORTA PELO LADO DE TRÁS | BARRA GRANDE DIREITA | NÃO
0795B | 125J | Auditoria | Conforme Com OBS | 1506 ¦ PARTE EXTERNA DO QUADRO | Não Informada |  |  | NÃO
0842B | 125J | Terminação | Não Conforme | 0404 ¦ BLOCO ABERTURA DE BITOLA | 0 ¦ Comentário | MANGUEIRA PRESSÃO BITOLA TRASEIRA ESQUERDA COM POUCO APERTO |  | NÃO
0842B | 125J | Terminação | Não Conforme | 0425 ¦ OUTRAS OBSERVAÇÕES | 0 ¦ Comentário | TANQUE DIESEL SOLTO |  | NÃO
0842B | 125J | Terminação | Conforme Com OBS | 0710 ¦ CONVERGÊNCIA EIXO DIANTEIRO DIFERENÇA ENTRE A MEDIÇÃO PARALELA E EM “X” MÁXIMO 15MM. | Não Informada |  |  | NÃO
0842B | 125J | Terminação | Conforme Com OBS | 0718 ¦ ABERTURA E FECHAMENTO ALIN DIR SEM INTERFERÊNCIAS E CHICOTEAMENTO | Não Informada |  |  | NÃO
0842B | 125J | Terminação | Conforme Com OBS | 1208 ¦ PINTURA | Não Informada |  |  | NÃO
0842B | 125J | Terminação | Conforme Com OBS | 1211 ¦ CHAPAS DE PROTEÇÃO | Não Informada | APOS PRE AUDITORIA |  | NÃO
0842B | 125J | Terminação | Não Conforme | 1406 ¦ FIXAÇÃO DO CONO MISTURADOR | 0 ¦ Comentário | CINTA CONO SEM APERTO |  | NÃO
0842B | 125J | Terminação | Conforme Com OBS | 1613 ¦ APLICAR ADESIVOS | Não Informada |  |  | NÃO
0842B | 125J | Terminação | Conforme Com OBS | 1702 ¦ CORDÃO DE SOLDA COM PENETRAÇÃO | Não Informada |  |  | NÃO
0842B | 125J | Terminação | Conforme Com OBS | 1703 ¦ SEM RESPINGOS DE SOLDA | Não Informada |  |  | NÃO
0842B | 125J | Terminação | Conforme Com OBS | 1806 ¦ PINTURA | Não Informada |  |  | NÃO
0842B | 125J | Terminação | Não Conforme | 2004 ¦ ALINHAMENTO DOS PARALAMAS | 0 ¦ Comentário | TODOS SEM APERTO |  | NÃO
0842B | 125J | Terminação | Conforme Com OBS | 2010 ¦ PINTURA | Não Informada |  |  | NÃO
0842B | 125J | Terminação | Conforme Com OBS | 2106 ¦ PINTURA | Não Informada |  |  | NÃO
0842B | 125J | Pré Auditoria | Não Conforme | 0718 ¦ ABERTURA E FECHAMENTO ALIN DIR SEM INTERFERÊNCIAS E CHICOTEAMENTO | 1 ¦ Incidental | ALIN DIREITO NÃO FECHA ATÉ O FINAL, E ESTÁ COM CHICOTEAMENTO. | ALIN DIREITO | NÃO
0842B | 125J | Pré Auditoria | Conforme Com OBS | 0822 ¦ PRESSURIZAÇÃO DA CABINE | Não Informada | PRESSURIZAÇÃO MARCANDO 11.1 AO PISAR NO FREIO MARCA 8.3 |  | NÃO
0842B | 125J | Pré Auditoria | Conforme Com OBS | 0706 ¦ ABERTURA DE BITOLA DIANTEIRA 2790MM A 2810MM | Não Informada | ABERTURA DE BITOLA DIANTEIRA PELA PARTE DA FRENTE 2.80M ABERTURA DE BITOLA DIANTEIRA PELA PARTE DE TRÁS 2.81M |  | NÃO
0842B | 125J | Pré Auditoria | Conforme Com OBS | 0707 ¦ ABERTURA DE BITOLA TRASEIRA 2790MM A 2810MM | Não Informada | ABERTURA DE BITOLA TRASEIRA PELA PARTE DA FRENTE 2.81M ABERTURA DE BITOLA TRASEIRA PELA PARTE DE TRÁS 2.81M |  | NÃO
0842B | 125J | Pré Auditoria | Conforme Com OBS | 0708 ¦ ABERTURA DE BITOLA DIFERENÇA ENTRE EIXOS MÁXIMO 20MM | Não Informada | ABERTURA DE BITOLA, DIFERENÇA ENTRE EIXOS |  | NÃO
0842B | 125J | Pré Auditoria | Conforme Com OBS | 0709 ¦ CONVERGÊNCIA EIXO TRASEIRO DIFERENÇA ENTRE A MEDIÇÃO PARALELA E EM “X” MÁXIMO 20MM. | Não Informada | EM XIS ARO TRASEIRO DIREITO PELO LADO DE TRÁS, COM ARO TRASEIRO ESQUERDO PELO LADO DA FRENTE 2.696MM EM XIS ARO TRASEIRO DIREITO PELO LADO DA FRENTE, COM ARO TRASEIRO ESQUERDO PELO LADO DE TRÁS 2.702MM |  | NÃO
0842B | 125J | Pré Auditoria | Conforme Com OBS | 0710 ¦ CONVERGÊNCIA EIXO DIANTEIRO DIFERENÇA ENTRE A MEDIÇÃO PARALELA E EM “X” MÁXIMO 15MM. | Não Informada | EM XIS ARO DIANTEIRO DIREITO PELO LADO DE TRÁS, COM ARO DIANTEIRO ESQUERDO PELO LADO DA FRENTE 2.707MM EM XIS ARO DIANTEIRO DIREITO PELO LADO DA FRENTE, COM ARO DIANTEIRO ESQUERDO PELO LADO DE TRÁS 2.695MM |  | NÃO
0842B | 125J | Pré Auditoria | Não Conforme | 1612 ¦ TESTAR DESNUQUE DO ALIN | 1 ¦ Incidental | RETOCAR DESNUQUE DO ALIN ESQUERDO E DIREITO. | DESNUQUE DO ALIN ESQUERDO E DIREITO | NÃO
0842B | 125J | Pré Auditoria | Conforme Com OBS | 2102 ¦ LUBRIFICAÇÃO DA MÁQUINA | Não Informada | ESSE PROCESSO É FINALIZADO DEPOIS DO RETOQUE. |  | NÃO
0842B | 125J | Pré Auditoria | Conforme Com OBS | 0114 ¦ CAMBAGEM POSITIVA ENTRE 1º A 2º | Não Informada | BAIXADA DIANTEIRA ESQUERDA 88.8 BAIXADA DIANTEIRA DIREITA 88.2 BAIXADA TRASEIRA ESQUERDA 89.1 BAIXADA TRASEIRA DIREITA 88.9 |  | NÃO
0842B | 125J | Pré Auditoria | Conforme Com OBS | 0130 ¦ VERIFICAR ESPAÇAMENTO ENTRE A HÉLICE E O DEFLETOR 10MM A 22MM | Não Informada | ESPAÇAMENTO DA HÉLICE LADO ESQUERDO: 19MM LADO DIREITO: 11MM |  | NÃO
0842B | 125J | Pré Auditoria | Conforme Com OBS | 0131 ¦ VERIFICAR PROFUNDIDADE ENTRE A HÉLICE E O DEFLETOR 80MM A 90MM | Não Informada | PROFUNDIDADE DA HÉLICE LADO ESQUERDO: 85MM LADO DIREITO: 88MM |  | NÃO
0795B | 125J | Auditoria | Conforme Com OBS | 0301 ¦ PRESSÃO DA BOMBA DE TRANSMISSÃO DE 370 A 390 BAR | Não Informada | BLOCO TRANSMISSÃO DIANTEIRO TPA 380 E TPB 370 BLOCO TRANSMISSÃO DIANTEIRO TPA 370 E TPB 370 |  | NÃO
0795B | 125J | Auditoria | Conforme Com OBS | 0302 ¦ PRESSÃO DA BOMBA DE MOVIMENTOS 140 A 160 BAR | Não Informada | BLOCO 2+1: 160 BAR |  | NÃO
0795B | 125J | Auditoria | Conforme Com OBS | 0303 ¦ PRESSÃO DA BOMBA DE PULVERIZAÇÃO 140 A 160 BAR | Não Informada | BLOCO DE PULVERIZAÇÃO: 160 BAR |  | NÃO
0795B | 125J | Auditoria | Conforme Com OBS | 0601 ¦ BAIXA COM VELOCIDADE ADEQUADA (120J E HYDRA 12 A 13KM/H / 120J HP E 125J E ORION 16 A 19KM/H) | Não Informada | VELOCIDADE MÁXIMA NA TARTARUGA 19 KM/H |  | NÃO
0795B | 125J | Auditoria | Conforme Com OBS | 0602 ¦ TESTAR ROTAÇÃO DO MOTOR MÍNIMO 800 RPM E MÁXIMO 2400 RPM | Não Informada | ROTAÇÃO MÍNIMA 800 RPM ROTAÇÃO MÁXIMA 2355 RPM |  | NÃO
0842B | 125J | Pré Auditoria | Não Conforme | 1103 ¦ ATERRAMENTOS (CHAVE GERAL, MOTOR DE PARTIDA E SUBTETO CABINE) | 1 ¦ Incidental | RETOCAR ATERRAMENTO ELÉTRICO DA CHAVE GERAL. | ATERRAMENTOS ELÉTRICOS | NÃO
0842B | 125J | Pré Auditoria | Não Conforme | 1202 ¦ APERTO DOS FIXADORES DOS SUPORTES DO MOTOR | 1 ¦ Incidental | RETOCAR LADO ESQUERDO E DIREITO DO SUPORTE DA FRENTE, DO CRUZEIRO INFERIOR DO RADIADOR. RETOCAR CHAPAS DO RADIADOR, LADO ESQUERDO E DIREITO, DE ONDE É POSTO A CHAPA INFERIOR DE PROTEÇÃO DA POLIA DO MOTOR. RETOCAR PATA ESQUERDA E DIREITA DO MOTOR, PARTE DA FRENTE E DE TRÁS. | FIXADORES DO MOTOR/RADIADOR | NÃO
0795B | 125J | Auditoria | Conforme Com OBS | 0706 ¦ ABERTURA DE BITOLA DIANTEIRA 2790MM A 2810MM | Não Informada | ABERTURA DE BITOLA DIANTEIRA PELO LADO DA FRENTE 2,80 MTS ABERTURA DE BITOLA DIANTEIRO PELO LADO DE TRÁS 2,80 MTS |  | NÃO
0795B | 125J | Auditoria | Conforme Com OBS | 0707 ¦ ABERTURA DE BITOLA TRASEIRA 2790MM A 2810MM | Não Informada | ABERTURA DE BITOLA TRASEIRO PELO LADO DA FRENTE 2,80 MTS ABERTURA DE BITOLA TRASEIRO PELO LADO DE TRÁS 2,80 MTS |  | NÃO
0795B | 125J | Auditoria | Conforme Com OBS | 0708 ¦ ABERTURA DE BITOLA DIFERENÇA ENTRE EIXOS MÁXIMO 20MM | Não Informada | DIFERENÇA ENTRE BITOLAS 0 MTS |  | NÃO
0795B | 125J | Auditoria | Conforme Com OBS | 1313 ¦ ALINHAMENTO DA DIREÇÃO DEIXAR OS DOIS CILINDROS NA MESMA MEDIDA DE 133MM A 137MM DE HASTE | Não Informada | ALINHAMENTO DE DIREÇÃO 135 MM |  | NÃO
0842B | 125J | Pré Auditoria | Não Conforme | 1214 ¦ PINTURA | 1 ¦ Incidental | RETOCAR OS QUATRO CANTOS DO MOTOR, ONDE FICA APOIADO O SUPORTE DE MONTAGEM. | MOTOR | NÃO
0795B | 125J | Auditoria | Não Conforme | 1802 ¦ APERTO DAS PORCAS DOS TENSORES | 0 ¦ Comentário | PORCA FROUXA DO TENSOR DIANTEIRO SUPERIOR ESQUERDO PELO LADO DA FRENTE. | PORCA DO TENSOR | NÃO
0842B | 125J | Pré Auditoria | Não Conforme | 1307 ¦ NÍVEL DE ÓLEO DO TANQUE CIRCUITO LEVE (ATÉ 10MM ABAIXO DO MÁXIMO) | 1 ¦ Incidental | COMPLETAR ÓLEO DO TANQUE DE CIRCUITO LEVE. | NÍVEL DO ÓLEO DO TANQUE DE CIRCUITO LEVE | NÃO
0842B | 125J | Pré Auditoria | Não Conforme | 1406 ¦ FIXAÇÃO DO CONO MISTURADOR | 1 ¦ Incidental | RETOCAR AO REDOR DA TRAVA DO SUPORTE DO CONO MISTURADOR. RETOCAR ARTICULAÇÕES DO SUPORTE DO CONO MISTURADOR. RETOCAR MARCAS DE GANCHO NA PARTE DE TRÁS DO SUPORTE DO CONO MISTURADOR. | CONO MISTURADOR | NÃO
0842B | 125J | Pré Auditoria | Não Conforme | 1409 ¦ OUTRAS OBSERVAÇÕES | 1 ¦ Incidental | MANGUEIRA ENGATE RÁPIDO DA LATERAL DO CONO MISTURADOR, ESTÁ QUEBRADA. | CONO MISTURADOR | NÃO
0842B | 125J | Pré Auditoria | Não Conforme | 1511 ¦ OUTRAS OBSERVAÇÕES | 1 ¦ Incidental | RETOCAR PARTE INFERIOR DO TUBO ESQUERDO E DIREITO DO QUADRO DESLIZANTE. RETOCAR PARTE INFERIOR DO SUPORTE DO PINO DO CILINDRO CENTRAL. RETOCAR PARTE INFERIOR DO LADO DIREITO DO TUBO INFERIOR DO QUADRO. RETOCAR LADO DIREITO INFERIOR DO SUPORTE DA LINHA DE PULVERIZAÇÃO. | QUADRO INFERIOR | NÃO
0842B | 125J | Pré Auditoria | Não Conforme | 1618 ¦ OUTRAS OBSERVAÇÕES | 1 ¦ Incidental | REFORÇAR PINTURA NA PARTE INFERIOR DO CABEÇAL DA BARRA ESQUERDA E DIREITA. REFORÇAR PINTURA NA PARTE INFERIOR DA PONTA DA BARRA ESQUERDA E DIREITA. RETOCAR TUBO DA BARRA ESQUERDA E DIREITA AO REDOR, DE ONDE VAI ENCAIXADA NO DESCANSO DE BARRAS. | BARRA ESQUERDA E DIREITA INFERIOR | NÃO
0795B | 125J | Auditoria | Conforme Com OBS | 2112 ¦ REALIZAR A EQUALIZAÇÃO DO EQUIPAMENTO | Não Informada | EQUALIZAÇÃO EM 400 DE CORRENTE MÍNIMA PARA MARCHA A FRENTE NO EIXO DIANTEIRO E 440 DE CORRENTE MÍNIMA PARA MARCHA A FRENTE NO EIXO TRASEIRO. |  | NÃO
0842B | 125J | Pré Auditoria | Não Conforme | 1802 ¦ APERTO DAS PORCAS DOS TENSORES | 1 ¦ Incidental | RETOCAR TODOS OS TENSORES. RETOCAR PORCAS DOS TENSORES. RETOCAR RÓTULAS DOS TENSORES. RETOCAR ROSCAS DOS TENSORES. | TENSORES, PORCAS DOS TENSORES, RÓTULAS DOS TENSORES E ROSCAS DAS RÓTULAS DOS TENSORES. | NÃO
0842B | 125J | Pré Auditoria | Não Conforme | 1805 ¦ AMORTECEDORES | 1 ¦ Incidental | REFORÇAR PINTURA NOS AMORTECEDORES. | AMORTECEDORES | NÃO
0842B | 125J | Pré Auditoria | Não Conforme | 1806 ¦ PINTURA | 1 ¦ Incidental | RETOCAR OS QUATRO CANTOS DO CHASSI ONDE FICA APOIADO O CARRINHO DE PINTURA. | CHASSI | NÃO
0795B | 125J | Auditoria | Não Conforme | 0823 ¦ OUTRAS OBSERVAÇÕES | 1 ¦ Incidental | PEDAL DO FREIO RASPANDO NA CHAPA DE ACABAMENTO NO ASSOALHO. | PEDAL FREIO | NÃO
0795B | 125J | Auditoria | Não Conforme | 0701 ¦ ABERTURA (23 A 28 SEGUNDOS) E FECHAMENTO (20 A 25 SEGUNDOS) DAS BARRAS COM FUNCIONAMENTO ADEQUADO | 1 ¦ Incidental | PORCA FROUXA PELO LADO FIXO DO CILINDRO ABRE BARRA ESQUERDO. | CILINDRO | NÃO
0842B | 125J | Pré Auditoria | Não Conforme | 1807 ¦ ALINHAMENTO DOS CORRIMÃOS | 1 ¦ Incidental | RETOCAR PARTE SUPERIOR DOS SEPARADORES DO CORRIMÃO DA ESCADA. | CORRIMÃOS | NÃO
0842B | 125J | Pré Auditoria | Não Conforme | 1808 ¦ ESCADA | 1 ¦ Incidental | RETOCAR PINOS DAS ARTICULAÇÕES DA ESCADA. | ESCADA | NÃO
0795B | 125J | Auditoria | Não Conforme | 0419 ¦ CILINDROS | 10 ¦ Maior | VAZAMENTO NA FLANGE ROSCADA PELO LADO DA HASTE DO CILINDRO DE ABERTURA DE BITOLA DIANTEIRA ESQUERDA. | CILINDRO BITOLA | NÃO
0795B | 125J | Auditoria | Não Conforme | 1213 ¦ OUTRAS OBSERVAÇÕES | 1 ¦ Incidental | MANGUEIRA DO AR CONDICIONADO PRENSADA ENTRE A CHAPA DE PROTEÇÃO FRONTAL DO MOTOR E O TUBO DO INTERCOOLE. | MANGUEIRA AR CONDICIONADO | NÃO
0795B | 125J | Auditoria | Não Conforme | 1305 ¦ ROTEAMENTO DAS MANGUEIRAS HIDRÁULICAS | 1 ¦ Incidental | MANGUEIRA HIDRÁULICA EM CONTATO COM CANTO VIVO DA BANCADA DE FIXAÇÃO DOS TUBOS HIDRÁULICOS ACIMA DO BLOCO DE ABERTURA DE BITOLA. | ROTEAMENTO HIDRÁULICA | NÃO
0842B | 125J | Pré Auditoria | Não Conforme | 1809 ¦ PASSARELA | 1 ¦ Incidental | RETOCAR EXTREMIDADES INFERIORES DAS FIXAÇÕES DAS PASSARELAS. RETOCAR PARTE INFERIOR DA PASSARELA PEQUENA. | PASSARELA | NÃO
0842B | 125J | Pré Auditoria | Não Conforme | 1903 ¦ FIXAÇÃO DOS FARÓIS DO TANQUE DE ÁGUA LIMPA | 1 ¦ Incidental | REFORÇAR APERTO NOS FARÓIS DO TANQUE DE ÁGUA LIMPA. | FIXAÇÃO DOS FARÓIS DO TANQUE DE ÁGUA LIMPA | NÃO
0842B | 125J | Pré Auditoria | Não Conforme | 1906 ¦ PINTURA | 1 ¦ Incidental | RETOCAR PARTE INFERIOR DO PEGAMÃO DA CABINE. | CABINE | NÃO
0842B | 125J | Pré Auditoria | Não Conforme | 1908 ¦ TANQUE DE ÁGUA LIMPA | 1 ¦ Incidental | REFORÇAR PINTURA NOS QUEBRADOS DOS SUPORTES DO TANQUE DE ÁGUA LIMPA. | TANQUE DE ÁGUA LIMPA | NÃO
0842B | 125J | Pré Auditoria | Não Conforme | 2004 ¦ ALINHAMENTO DOS PARALAMAS | 1 ¦ Incidental | RETOCAR SUPORTE DIANTEIRO ESQUERDO DO PARALAMAS. | SUPORTE DO PARALAMA DIANTEIRO ESQUERDO | NÃO
0842B | 125J | Pré Auditoria | Não Conforme | 2006 ¦ CONDIÇÃO DO AROS | 1 ¦ Incidental | REFORÇAR PINTURA NOS ARRANHÕES E QUEBRADOS DOS AROS. | AROS | NÃO
0842B | 125J | Pré Auditoria | Não Conforme | 2010 ¦ PINTURA | 1 ¦ Incidental | RETOCAR MARCAS DO CARRINHO DE PINTURA E DO CAVALETE, EIXO DIANTEIRO E EIXO TRASEIRO. RETOCAR FALHAS NOS EXTENSÍVEIS DIANTEIROS E TRASEIROS. REFORÇAR PINTURA NOS ARRANHÕES E QUEBRADOS DOS BRAÇOS DIANTEIROS DOS CILINDROS DE DIREÇÃO. RETOCAR FORJADOS DOS EXTENSÍVEIS DIANTEIROS. | EIXOS/BAIXADAS | NÃO
0842B | 125J | Pré Auditoria | Não Conforme | 2011 ¦ REDUTORES | 1 ¦ Incidental | RETOCAR QUEBRADOS E ARRANHÕES NOS REDUTORES. | REDUTORES | NÃO
0842B | 125J | Pré Auditoria | Não Conforme | 2103 ¦ PRESENÇA DE GRAXEIRAS EM POSIÇÕES ADEQUADAS E ISENTAS DE TINTA | 1 ¦ Incidental | FALTANDO GRAXEIRA NO TENSOR DIANTEIRO SUPERIOR, DO LADO DIREITO, NA RÓTULA QUE VAI NO SUPORTE DO CHASSI. | GRAXEIRAS | NÃO
0842B | 125J | Pré Auditoria | Não Conforme | 2105 ¦ PRESENÇA ADESIVOS | 0 ¦ Comentário | COLOCAR ADESIVOS DA PARTE FINAL DEPOIS DO RETOQUE. APLICAR ADESIVOS DAS PONTEIRAS DOS ALINS, DEPOIS QUE MELHORAREM O ACABAMENTO DAS PONTEIRAS. | ADESIVOS | NÃO
0842B | 125J | Pré Auditoria | Não Conforme | 2106 ¦ PINTURA | 1 ¦ Incidental | RETOCAR SUPORTE DO RETROVISOR DIANTEIRO DIREITO. REFORÇAR PINTURA NOS SUPORTES DE FIXAÇÃO DO TANQUE DE CIRCUITO LEVE. RETOCAR PARTE INFERIOR DO TANQUE DE CIRCUITO PESADO. RETOCAR PARTE LATERAL DE FIXAÇÃO DO SUPORTE DA BATERIA. REFORÇAR PINTURA NA PARTE INFERIOR DO SUPORTE DO TANQUE DE DIESEL. RETOCAR PARTE SUPORTE DA CINTA DO TANQUE DE DIESEL. RETOCAR SUPORTE DA RÉGUA DA BITOLA DIANTEIRA DIREITA. REMOVER ADESIVO E RETOCAR, SUPORTE DA RÉGUA DA BITOLA TRASEIRA ESQUERDA. | PINTURA EM GERAL | NÃO
0842B | 125J | Pré Auditoria | Não Conforme | 1308 ¦ INTEGRIDADE DOS CILINDROS EM GERAL | 1 ¦ Incidental | RETOCAR NA VOLTA DAS CONEXÕES HIDRÁULICAS DE TODOS OS CILINDROS. REFORÇAR PINTURA NAS RÓTULAS DOS CILINDROS DE DIREÇÃO. RETOCAR ROSCA DO CILINDRO DA ESCADA. RETOCAR CILINDROS DA BITOLA DIANTEIRA, ESQUERDO E DIREITO. | INTEGRIDADE DOS CILINDROS EM GERAL | NÃO
0842B | 125J | Pré Auditoria | Não Conforme | 1505 ¦ PARTE INTERNA DO QUADRO DESLIZANTE | 1 ¦ Incidental | RETOCAR BANDEJA ESQUERDA DO QUADRO DESLIZANTE, PELO LADO DE DENTRO. RETOCAR PARTE INFERIOR DO PINO DIREITO, DA TRAVA DO QUADRO BASCULANTE. RETOCAR PARTE CENTRAL DO QUADRO DESLIZANTE, MARCAS DA CINTA DE IÇAMENTO DOS PROCESSOS. RETOCAR ARRANHÃO AO LADO DO SUPORTE DA TRAVA ESQUERDA DO QUADRO BASCULANTE. | QUADRO DESLIZANTE INTERNO | NÃO
0842B | 125J | Pré Auditoria | Não Conforme | 1507 ¦ PARTE INTERNA DO QUADRO BASCULANTE | 1 ¦ Incidental | RETOCAR SUPORTE INFERIOR DA BIELA ESQUERDA. RETOCAR BIELA DIREITA DO QUADRO BASCULANTE. | QUADRO BASCULANTE INTERNO | NÃO
0842B | 125J | Pré Auditoria | Não Conforme | 1506 ¦ PARTE EXTERNA DO QUADRO DESLIZANTE | 1 ¦ Incidental | RETOCAR BANDEJA ESQUERDA PELO LADO DE FORA. | QUADRO DESLIZANTE EXTERNO | NÃO
0842B | 125J | Pré Auditoria | Não Conforme | 1508 ¦ PARTE EXTERNA DO QUADRO BASCULANTE | 1 ¦ Incidental | RETOCAR LATERAL DO TUBO, ONDE VAI O PINO QUE PRENDE A BISAGRA ESQUERDA. REFORÇAR PINTURA NOS PARAFUSOS DO SUPORTE DA CRUZETA ESQUERDA E DIREITA. | QUADRO BASCULANTE EXTERNO | NÃO
0842B | 125J | Pré Auditoria | Não Conforme | 1510 ¦ PARTE EXTERNA DO QUADRO FIXO | 1 ¦ Incidental | RETOCAR SUPORTES SUPERIORES DO QUADRO FIXO, LADO ESQUERDO E DIREITO. | QUADRO FIXO EXTERNO | NÃO
0842B | 125J | Pré Auditoria | Não Conforme | 1607 ¦ PINTURA BARRA GRANDE ESQUERDA | 1 ¦ Incidental | RETOCAR ORELHAS DO CABEÇAL POR DENTRO E POR FORA. RETOCAR TRELIÇA 5 E 11. RETOCAR ORELHAS DO PINO QUE PRENDE O ALIN. MELHORAR ACABAMENTO DA BASE DO CABEÇAL AO REDOR DAS TRELIÇAS, ESTÁ CHEIA DE RESPINGOS POR BAIXO DA PINTURA. | BARRA ESQUERDA | NÃO
0842B | 125J | Pré Auditoria | Não Conforme | 1609 ¦ PINTURA BARRA INTERMEDIÁRIA E ALIN ESQUERDO | 1 ¦ Incidental | RETOCAR TESOURA DO CILINDRO DO ALIN. RETOCAR MARCAS DE GANCHO NA BARRA INTERMEDIÁRIA E PONTEIRA. RETOCAR TODAS AS EXTREMIDADES ONDE ESTÁ COM A PINTURA FRACA E COM OXIDAÇÕES. MELHORAR ACABAMENTO DA PONTEIRA PARA PODER APLICAR O ADESIVO. RETOCAR SUPORTE DO PATIN. | BARRA INTERMEDIÁRIA E PONTEIRA ESQUERDA | NÃO
0842B | 125J | Pré Auditoria | Não Conforme | 1608 ¦ PINTURA BARRA GRANDE DIREITA | 1 ¦ Incidental | RETOCAR ORELHAS DO CABEÇAL POR DENTRO E POR FORA. RETOCAR TRELIÇA 4 E 12. RETOCAR ORELHAS DO PINO QUE PRENDE O ALIN. MELHORAR ACABAMENTO DA BASE DO CABEÇAL DA BARRA, AO REDOR DAS TRELIÇAS, ESTA COM A PINTURA CHEIA DE RESPINGOS POR BAIXO. | BARRA DIREITA | NÃO
0842B | 125J | Pré Auditoria | Não Conforme | 1610 ¦ PINTURA BARRA INTERMEDIÁRIA E ALIN DIREITO | 1 ¦ Incidental | RETOCAR TESOURA DO CILINDRO DO ALIN. RETOCAR MARCAS DE GANCHO NA BARRA INTERMEDIÁRIA E PONTEIRA. RETOCAR TODAS EXTREMIDADES ONDE ESTÁ COM A PINTURA FRACA E COM OXIDAÇÕES. MELHORAR ACABAMENTO DA PONTEIRA PARA PODER APLICAR O ADESIVO. | BARRA INTERMEDIÁRIA E PONTEIRA DIREITA | NÃO
0842B | 125J | Pré Auditoria | Não Conforme | 1614 ¦ PINTURA | 1 ¦ Incidental | RETOCAR PARTE CENTRAL DA BISAGRA. RETOCAR PÉ DA BISAGRA. | BISAGRA ESQUERDA INTERNA | NÃO
0842B | 125J | Pré Auditoria | Não Conforme | 1615 ¦ PINTURA | 1 ¦ Incidental | RETOCAR PARTE CENTRAL DA BISAGRA. RETOCAR PÉ DA BISAGRA. | BISAGRA DIREITA INTERNA | NÃO
0842B | 125J | Pré Auditoria | Conforme Com OBS | 1313 ¦ ALINHAMENTO DA DIREÇÃO DEIXAR OS DOIS CILINDROS NA MESMA MEDIDA DE 133MM A 137MM DE HASTE | Não Informada | CILINDROS DE DIREÇÃO COM A MESMA MEDIDA DE 135MM |  | NÃO
0843B | 125J | Terminação | Não Conforme | 0409 ¦ BOMBA DE TRANSMISSÃO 2 | 0 ¦ Comentário | VAZAMENTO CONEXAO T TRANSMISSAO LADO ESQUERDO |  | NÃO
0843B | 125J | Terminação | Não Conforme | 0424 ¦ SISTEMA DO AR CONDICIONADO (MANGUEIRAS, CONEXÕES, COMPRESSOR) | 0 ¦ Comentário | MANGUEIRA AC DE BAIXO CABINE COM FURO NA SOLDA |  | NÃO
0843B | 125J | Terminação | Conforme Com OBS | 0436 ¦ CILINDROS 45 | Não Informada | CILINDRO 45° DIREITO LENTO PARA SUBIR |  | NÃO
0843B | 125J | Terminação | Não Conforme | 0439 ¦ CILINDROS BITOLA | 0 ¦ Comentário | MANGUEIRA INVERTIDA TRASEIRA ESQUERDA |  | NÃO
0843B | 125J | Terminação | Conforme Com OBS | 0702 ¦ CILINDRO DE 45º RÁPIDO PARA SUBIR (5 A 10 SEGUNDOS) E LENTO PARA DESCER (10 A 15 SEGUNDOS) | Não Informada |  |  | NÃO
0843B | 125J | Terminação | Conforme Com OBS | 0710 ¦ CONVERGÊNCIA EIXO DIANTEIRO DIFERENÇA ENTRE A MEDIÇÃO PARALELA E EM “X” MÁXIMO 15MM. | Não Informada |  |  | NÃO
0843B | 125J | Terminação | Não Conforme | 0806 ¦ CORRETO MOVIMENTO DA COLUNA DE DIREÇÃO | 0 ¦ Comentário | BUZINA COM CURTO |  | NÃO
0843B | 125J | Terminação | Conforme Com OBS | 1208 ¦ PINTURA | Não Informada |  |  | NÃO
0843B | 125J | Terminação | Conforme Com OBS | 1213 ¦ CHAPAS DE PROTEÇÃO DO MOTOR | Não Informada | APOS PRE AUDITORIA |  | NÃO
0843B | 125J | Terminação | Conforme Com OBS | 1703 ¦ SEM RESPINGOS DE SOLDA | Não Informada |  |  | NÃO
0843B | 125J | Terminação | Conforme Com OBS | 1806 ¦ PINTURA | Não Informada |  |  | NÃO
0843B | 125J | Terminação | Conforme Com OBS | 2010 ¦ PINTURA | Não Informada |  |  | NÃO
0843B | 125J | Terminação | Conforme Com OBS | 2106 ¦ PINTURA | Não Informada |  |  | NÃO
0840B | 125J | Auditoria | Conforme Com OBS | 0504 ¦ CALIBRAÇÃO DO PILOTO | Não Informada | SEM ESPAÇO ÚTIL PARA CALIBRAR |  | NÃO
0840B | 125J | Auditoria | Conforme Com OBS | 0601 ¦ BAIXA COM VELOCIDADE ADEQUADA (120J E HYDRA 12 A 13KM/H / 120J HP E 125J E ORION 16 A 19KM/H) | Não Informada | VELOCIDADE MÁXIMA 19 KM/H |  | NÃO
0840B | 125J | Auditoria | Conforme Com OBS | 0602 ¦ TESTAR ROTAÇÃO DO MOTOR MÍNIMO 800 RPM E MÁXIMO 2400 RPM | Não Informada | ROTAÇÃO MÍNIMA 800 RPM ROTAÇÃO MÁXIMA 2355 RPM |  | NÃO
0840B | 125J | Auditoria | Conforme Com OBS | 1204 ¦ NÍVEL DE COMBUSTÍVEL | Não Informada | NÍVEL DE COMBUSTÍVEL 32% |  | NÃO
0840B | 125J | Auditoria | Não Conforme | 1510 ¦ PARTE EXTERNA DO QUADRO FIXO | 0 ¦ Comentário | REMOVER ADESIVO DO CILINDRO DESCE E SOBE QUADRO. | CILINDRO ADESIVO | NÃO
0840B | 125J | Auditoria | Não Conforme | 1607 ¦ PINTURA BARRA GRANDE ESQUERDA | 1 ¦ Incidental | PINTURA DANIFICADO NA BARRA GRANDE ESQUERDA PELO LADO DA FRENTE PRÓXIMO DO CILINDRO DO ALIN. | BARRA GRANDE ESQUERDA | NÃO
0840B | 125J | Auditoria | Não Conforme | 1508 ¦ PARTE EXTERNA DO QUADRO BASCULANTE | 1 ¦ Incidental | PINTURA DANIFICADO NO SUPORTE INFERIOR ESQUERDO DA BIELA DO QUADRO PELO LADO EXTERNO. | QUADRO BASCULANTE EXTERNO. | NÃO
0843B | 125J | Pré Auditoria | Conforme Com OBS | 0114 ¦ CAMBAGEM POSITIVA ENTRE 1º A 2º | Não Informada | BAIXADA DIANTEIRA ESQUERDA 88.9 BAIXADA DIANTEIRA DIREITA 88.3 BAIXADA TRASEIRA ESQUERDA 88.8 BAIXADA TRASEIRA DIREITA 89.2 |  | NÃO
0843B | 125J | Pré Auditoria | Conforme Com OBS | 0130 ¦ VERIFICAR ESPAÇAMENTO ENTRE A HÉLICE E O DEFLETOR 10MM A 22MM | Não Informada | ESPAÇAMENTO DA HÉLICE LADO ESQUERDO: 13MM LADO DIREITO: 16MM |  | NÃO
0843B | 125J | Pré Auditoria | Conforme Com OBS | 0131 ¦ VERIFICAR PROFUNDIDADE ENTRE A HÉLICE E O DEFLETOR 80MM A 90MM | Não Informada | PROFUNDIDADE DA HÉLICE LADO ESQUERDO: 87MM LADO DIREITO: 83MM |  | NÃO
0843B | 125J | Pré Auditoria | Conforme Com OBS | 0706 ¦ ABERTURA DE BITOLA DIANTEIRA 2790MM A 2810MM | Não Informada | ABERTURA DE BITOLA DIANTEIRA PELA PARTE DA FRENTE 2.80M ABERTURA DE BITOLA DIANTEIRA PELA PARTE DE TRÁS 2.80M |  | NÃO
0843B | 125J | Pré Auditoria | Conforme Com OBS | 0707 ¦ ABERTURA DE BITOLA TRASEIRA 2790MM A 2810MM | Não Informada | ABERTURA DE BITOLA TRASEIRA PELA PARTE DA FRENTE 2.81M ABERTURA DE BITOLA TRASEIRA PELA DE TRÁS 2.80M |  | NÃO
0843B | 125J | Pré Auditoria | Conforme Com OBS | 0708 ¦ ABERTURA DE BITOLA DIFERENÇA ENTRE EIXOS MÁXIMO 20MM | Não Informada | ABERTURA DE BITOLA, DIFERENÇA ENTRE EIXOS 1CM |  | NÃO
0843B | 125J | Pré Auditoria | Conforme Com OBS | 0709 ¦ CONVERGÊNCIA EIXO TRASEIRO DIFERENÇA ENTRE A MEDIÇÃO PARALELA E EM “X” MÁXIMO 20MM. | Não Informada | EM XIS ARO TRASEIRO DIREITO PELO LADO DE TRÁS, COM ARO TRASEIRO ESQUERDO PELO LADO DA FRENTE 2.698MM EM XIS ARO TRASEIRO DIREITO PELO LADO DA FRENTE, COM ARO TRASEIRO ESQUERDO PELO LADO DE TRÁS 2.696MM |  | NÃO
0843B | 125J | Pré Auditoria | Conforme Com OBS | 0710 ¦ CONVERGÊNCIA EIXO DIANTEIRO DIFERENÇA ENTRE A MEDIÇÃO PARALELA E EM “X” MÁXIMO 15MM. | Não Informada | EM XIS, ARO DIANTEIRO DIREITO PELO LADO DE TRÁS, COM ARO DIANTEIRO ESQUERDO PELO LADO DA FRENTE 2.708MM EM XIS ARO DIANTEIRO DIREITO PELO LADO DA FRENTE, COM ARO DIANTEIRO ESQUERDO PELO DE TRÁS 2.693MM |  | NÃO
0843B | 125J | Pré Auditoria | Conforme Com OBS | 0822 ¦ PRESSURIZAÇÃO DA CABINE | Não Informada | PRESSURIZAÇÃO MARCANDO 8.3 AO PISAR NO FREIO MARCA 6.1 |  | NÃO
0840B | 125J | Auditoria | Não Conforme | 2001 ¦ APERTO DAS TAMPAS DOS REGISTROS ROSCADOS | 1 ¦ Incidental | FALTA LACRE NOS PARAFUSOS DA TAMPA DO REGISTRO ROSCADO DIANTEIRO E TRASEIRO. | REGISTRO ROSCADO | NÃO
0840B | 125J | Auditoria | Não Conforme | 2002 ¦ PRESENÇA DAS TAMPAS DOS MOTORES DE RODA | 0 ¦ Comentário | FALTA AS TAMPAS DE PROTEÇÃO DOS MOTORES DE RODA | TAMPA DE PROTEÇÃO | NÃO
0840B | 125J | Auditoria | Não Conforme | 1314 ¦ OUTRAS OBSERVAÇÕES | 1 ¦ Incidental | PINTURA DANIFICADO NO CILINDRO DE ABERTURA DE BITOLA DIANTEIRO ESQUERDO PELO LADO DA HASTE. | CILINDRO PINTURA | NÃO
0840B | 125J | Auditoria | Não Conforme | 2010 ¦ PINTURA | 1 ¦ Incidental | FALHA DE PINTURA NA ORELHA DE FIXAÇÃO DA RÓTULA DO CILINDRO DE DIREÇÃO ESQUERDO FIXO NA BAIXADA PELO LADO INFERIOR. | EIXO E BAIXADA | NÃO
0840B | 125J | Auditoria | Conforme Com OBS | 2007 ¦ ALTURA DOS PULMÕES DE 230MM A 250MM | Não Informada | PULMÕES COM 240 MM |  | NÃO
0840B | 125J | Auditoria | Não Conforme | 2012 ¦ OUTRAS OBSERVAÇÕES | 1 ¦ Incidental | FALTA LUBRIFICAÇÃO NAS GRAXEIRAS SUPERIOR E INFERIOR ESQUERDA NO EIXO DIANTEIRO PELO LADO DE TRÁS. | LUBRIFICAÇÃO EIXO | NÃO
0840B | 125J | Auditoria | Não Conforme | 2107 ¦ ABRIDORES DE LINHA E KIT EXTRA SEPARADOS | 0 ¦ Comentário | FALTA ABRIDORES DE LINHA E KIT EXTRA | KIT EXTRA | NÃO
0840B | 125J | Auditoria | Não Conforme | 2108 ¦ LIMPEZA | 0 ¦ Comentário | ASPIRAR TAPETE DA CABINE | CABINE | NÃO
0843B | 125J | Pré Auditoria | Não Conforme | 0702 ¦ CILINDRO DE 45º RÁPIDO PARA SUBIR (5 A 10 SEGUNDOS) E LENTO PARA DESCER (10 A 15 SEGUNDOS) | 1 ¦ Incidental | AVALIAR REGULAGENS, MOVIMENTOS DO CILINDRO DE 45° DA BARRA ESQUERDA E DIREITA ESTÃO FORA DA TOLERÂNCIA. | CILINDROS DE 45° | NÃO
0843B | 125J | Pré Auditoria | Não Conforme | 0717 ¦ ABERTURA E FECHAMENTO ALIN ESQ SEM INTERFERÊNCIAS E CHICOTEAMENTO | 1 ¦ Incidental | ALIN ESQUERDO LENTO AO ABRIR. | ALIN ESQUERDO | NÃO
0843B | 125J | Pré Auditoria | Não Conforme | 0718 ¦ ABERTURA E FECHAMENTO ALIN DIR SEM INTERFERÊNCIAS E CHICOTEAMENTO | 1 ¦ Incidental | ALIN DIREITO LENTO AO ABRIR. | ALIN DIREITO | NÃO
0843B | 125J | Pré Auditoria | Não Conforme | 1612 ¦ TESTAR DESNUQUE DO ALIN | 1 ¦ Incidental | RETOCAR DESNUQUE DO ALIN ESQUERDO E DIREITO. | DESNUQUE DO ALIN ESQUERDO E DIREITO | NÃO
0843B | 125J | Pré Auditoria | Conforme Com OBS | 2102 ¦ LUBRIFICAÇÃO DA MÁQUINA | Não Informada | ESSE PROCESSO É FINALIZADO DEPOIS DO RETOQUE. |  | NÃO
0840B | 125J | Auditoria | Não Conforme | 1305 ¦ ROTEAMENTO DAS MANGUEIRAS HIDRÁULICAS | 1 ¦ Incidental | MANGUEIRA HIDRÁULICA INFERIOR DO BLOCO 2+1 FORÇANDO CHICOTE ELÉTRICO DA SOLENOIDE DO BLOCO 2+1. | ROTEAMENTO HIDRÁULICA | NÃO
0840B | 125J | Auditoria | Conforme Com OBS | 0301 ¦ PRESSÃO DA BOMBA DE TRANSMISSÃO DE 370 A 390 BAR | Não Informada | BLOCO TRANSMISSÃO DIANTEIRO TPA 370 E TPB 370 BLOCO TRANSMISSÃO TRASEIRO TPA 360 E TPB 370 |  | NÃO
0840B | 125J | Auditoria | Conforme Com OBS | 0302 ¦ PRESSÃO DA BOMBA DE MOVIMENTOS 140 A 160 BAR | Não Informada | BLOCO 2+1: 160 BAR |  | NÃO
0840B | 125J | Auditoria | Conforme Com OBS | 0303 ¦ PRESSÃO DA BOMBA DE PULVERIZAÇÃO 50 A 70 BAR (COM 1700 RPM E VÁLVULA REGULADORA TODA ABERTA) | Não Informada | BLOCO PULVERIZAÇÃO: 60 BAR |  | NÃO
0840B | 125J | Auditoria | Não Conforme | 1802 ¦ APERTO DAS PORCAS DOS TENSORES | 0 ¦ Comentário | PORCA FROUXA DO TENSOR DIANTEIRO SUPERIOR ESQUERDO PELO LADO DA FRENTE E ATRÁS. | PORCA DO TENSOR | NÃO
0840B | 125J | Auditoria | Conforme Com OBS | 0706 ¦ ABERTURA DE BITOLA DIANTEIRA 2790MM A 2810MM | Não Informada | ABERTURA DE BITOLA DIANTEIRO PELO LADO DA FRENTE 2,80 MTS ABERTURA DE BITOLA DIANTEIRO PELO LADO DE TRÁS 2,80 MTS |  | NÃO
0840B | 125J | Auditoria | Conforme Com OBS | 0707 ¦ ABERTURA DE BITOLA TRASEIRA 2790MM A 2810MM | Não Informada | ABERTURA DE BITOLA TRASEIRO PELO LADO DA FRENTE 2,80 MTS ABERTURA DE BITOLA TRASEIRO PELO LADO DE TRÁS 2,80 MTS |  | NÃO
0840B | 125J | Auditoria | Conforme Com OBS | 0708 ¦ ABERTURA DE BITOLA DIFERENÇA ENTRE EIXOS MÁXIMO 20MM | Não Informada | DIFERENÇA ENTRE BITOLAS 0 MTS |  | NÃO
0840B | 125J | Auditoria | Conforme Com OBS | 1313 ¦ ALINHAMENTO DA DIREÇÃO DEIXAR OS DOIS CILINDROS NA MESMA MEDIDA DE 133MM A 137MM DE HASTE | Não Informada | ALINHAMENTO DE DIREÇÃO 135 MM |  | NÃO
0840B | 125J | Auditoria | Conforme Com OBS | 2112 ¦ REALIZAR A EQUALIZAÇÃO DO EQUIPAMENTO | Não Informada | EQUALIZAÇÃO EM 400 DE CORRENTE MÍNIMA PARA MARCHA A FRENTE NO EIXO DIANTEIRO E 445 DE CORRENTE MÍNIMA PARA MARCHA A FRENTE NO EIXO TRASEIRO |  | NÃO
0840B | 125J | Auditoria | Não Conforme | 0704 ¦ CILINDRO DE ABERTURA (12 A 17 SEGUNDOS) E FECHAMENTO (12 A 17 SEGUNDOS) DO ALIN COM FUNCIONAMENTO ADEQUADO | 5 ¦ Menor | ALIN ESQUERDO NÃO ABRE COMPLETAMENTE. | ALIN ESQUERDO | NÃO
0840B | 125J | Auditoria | Não Conforme | 0903 ¦ FUNCIONAMENTO DAS SEÇÕES | 10 ¦ Maior | PINO RECUADO NO CONECTOR ELETRÔNICO DA VÁLVULA DA CORTE DA 6° SEÇÃO | VÁLVULA CORTE SEÇÃO | NÃO
0840B | 125J | Auditoria | Não Conforme | 1215 ¦ OUTRAS OBSERVAÇÕES | 20 ¦ Crítico | TAMPA DE ÓLEO DO MOTOR SOLTOU DEVIDO FALTA DE APERTO. (VERIFICAR NÍVEL DE ÓLEO) | MOTOR | NÃO
0840B | 125J | Auditoria | Não Conforme | 0705 ¦ CILINDRO DE SUBIDA (12 A 17 SEGUNDOS) E DESCIDA (12 A 17 SEGUNDOS) DO QUADRO COM FUNCIONAMENTO ADEQUADO 12 A 17 SEGUNDOS | 1 ¦ Incidental | REGULAR MOVIMENTO DO QUADRO DESLIZANTE, TREPIDANDO AO DESCER. | QUADRO DESLIZANTE | NÃO
0840B | 125J | Auditoria | Não Conforme | 0439 ¦ CILINDROS BITOLA | 10 ¦ Maior | VAZAMENTO NA FLANGE ROSCADA PELO LADO FIXO DO CILINDRO DE ABERTURA DE BITOLA DIANTEIRA ESQUERDA. | CILINDRO BITOLA | NÃO
0843B | 125J | Pré Auditoria | Não Conforme | 1103 ¦ ATERRAMENTOS (CHAVE GERAL, MOTOR DE PARTIDA E SUBTETO CABINE) | 1 ¦ Incidental | RETOCAR ATERRAMENTO ELÉTRICO DA CHAVE GERAL. RETOCAR ATERRAMENTO ELÉTRICO DA PARTE SUPERIOR DA BOMBA DO MOTOR. | ATERRAMENTOS ELÉTRICOS | NÃO
0843B | 125J | Pré Auditoria | Não Conforme | 1106 ¦ OUTRAS OBSERVAÇÕES | 1 ¦ Incidental | SINALEIRA TRASEIRA DIREITA, ESTÁ CAÍDA, TENTAR AJUSTAR. | SINALEIRA TRASEIRA DIREITA | NÃO
0843B | 125J | Pré Auditoria | Não Conforme | 1202 ¦ APERTO DOS FIXADORES DOS SUPORTES DO MOTOR | 1 ¦ Incidental | RETOCAR PATA ESQUERDA E DIREITA DO MOTOR, PARTE DA FRENTE E DE TRÁS. | FIXADORES DO MOTOR | NÃO
0843B | 125J | Pré Auditoria | Não Conforme | 1208 ¦ PINTURA | 1 ¦ Incidental | RETOCAR PARTE INFERIOR DA CHAPA DE PROTEÇÃO DA LATERAL ESQUERDA DO CAPÔ. | CAPÔ | NÃO
0843B | 125J | Pré Auditoria | Não Conforme | 1209 ¦ CARENAGENS DO CAPÔ | 1 ¦ Incidental | REFORÇAR APERTO NO SUPORTE DA ARTICULAÇÃO DA TAMPA ESQUERDA DO CAPÔ. | CAPÔ E CARENAGENS | NÃO
0843B | 125J | Pré Auditoria | Não Conforme | 1213 ¦ CHAPAS DE PROTEÇÃO DO MOTOR | 0 ¦ Comentário | COLOCAR CHAPARIA DE PROTEÇÃO DA PARTE INFERIOR DO RADIADOR. | CHAPAS DE PROTEÇÃO | NÃO
0843B | 125J | Pré Auditoria | Não Conforme | 1214 ¦ PINTURA | 1 ¦ Incidental | RETOCAR OS QUATRO CANTOS DO MOTOR ONDE FICA APOIADO O SUPORTE DE MONTAGEM. | MOTOR | NÃO
0843B | 125J | Pré Auditoria | Não Conforme | 1312 ¦ NÍVEL DE ÓLEO NOS REDUTORES (VERIFICAR LACRE AZUL) | 1 ¦ Incidental | EXCESSO DE LACRE QUÍMICO NOS TAMPÕES DOS REDUTORES. | NÍVEL DO ÓLEO DO REDUTOR | NÃO
0843B | 125J | Pré Auditoria | Não Conforme | 1406 ¦ FIXAÇÃO DO CONO MISTURADOR | 1 ¦ Incidental | RETOCAR AO REDOR DA TRAVA DO SUPORTE DO CONO MISTURADOR. RETOCAR ARTICULAÇÕES DO SUPORTE DO CONO MISTURADOR. RETOCAR MARCAS DE GANCHO, NA PARTE DE TRÁS DO SUPORTE DO CONO MISTURADOR. RETOCAR LATERAL DO SUPORTE DO CONO MISTURADOR. | CONO MISTURADOR | NÃO
0843B | 125J | Pré Auditoria | Não Conforme | 1511 ¦ OUTRAS OBSERVAÇÕES | 1 ¦ Incidental | RETOCAR PARTE INFERIOR DO TUBO ESQUERDO E DIREITO DO QUADRO DESLIZANTE. RETOCAR PARTE INFERIOR DO SUPORTE DO PINO DO CILINDRO CENTRAL. RETOCAR LATERAL ESQUERDA DO SUPORTE DA LINHA DE PULVERIZAÇÃO. | QUADRO INFERIOR | NÃO
0843B | 125J | Pré Auditoria | Não Conforme | 1618 ¦ OUTRAS OBSERVAÇÕES | 1 ¦ Incidental | RETOCAR PARTE INFERIOR DO CABEÇAL DA BARRA ESQUERDA E DIREITA. RETOCAR LATERAIS DO TUBO DA BARRA ESQUERDA E DIREITA, ONDE VAI ENCAIXADA NO DESCANSO DE BARRAS. RETOCAR PARTE INFERIOR DA PONTA DA BARRA ESQUERDA E DIREITA. | BARRA ESQUERDA E DIREITA INFERIOR | NÃO
0843B | 125J | Pré Auditoria | Não Conforme | 1802 ¦ APERTO DAS PORCAS DOS TENSORES | 1 ¦ Incidental | RETOCAR TODOS OS TENSORES. RETOCAR PORCAS DOS TENSORES. RETOCAR RÓTULAS DOS TENSORES. RETOCAR ROSCAS DAS RÓTULAS DOS TENSORES. | TENSORES, PORCAS DOS TENSORES, RÓTULAS DOS TENSORES E ROSCAS DAS RÓTULAS DOS TENSORES. | NÃO
0843B | 125J | Pré Auditoria | Não Conforme | 1805 ¦ AMORTECEDORES | 1 ¦ Incidental | REFORÇAR PINTURA NOS AMORTECEDORES. | AMORTECEDORES | NÃO
0843B | 125J | Pré Auditoria | Não Conforme | 1806 ¦ PINTURA | 1 ¦ Incidental | RETOCAR OS QUATRO CANTOS DO CHASSI, ONDE FICA APOIADO O CARRINHO DE PINTURA. TAPAR FUROS DE REBITES, NO DESCANSO DE BARRAS DIANTEIRO DIREITO, E RETOCAR. RETOCAR TUBO DA TRASEIRA DIREITA INFERIOR DO CHASSI. | CHASSI | NÃO
0843B | 125J | Pré Auditoria | Não Conforme | 1808 ¦ ESCADA | 1 ¦ Incidental | RETOCAR PINOS DAS ARTICULAÇÕES DA ESCADA. RETOCAR PARTE INFERIOR DA ESCADA FIXA. RETOCAR PINO SUPERIOR DO CILINDRO DA ESCADA. | ESCADA | NÃO
0843B | 125J | Pré Auditoria | Não Conforme | 1807 ¦ ALINHAMENTO DOS CORRIMÃOS | 1 ¦ Incidental | RETOCAR PÉ ESQUERDO INFERIOR DE FIXAÇÃO DO CORRIMÃO CENTRAL. RETOCAR BRAÇO DO CORRIMÃO CENTRAL, AO LADO DO PÉ ESQUERDO INFERIOR DO CORRIMÃO CENTRAL. | CORRIMÃOS | NÃO
0843B | 125J | Pré Auditoria | Não Conforme | 1809 ¦ PASSARELA | 1 ¦ Incidental | RETOCAR EXTREMIDADES INFERIORES DAS FIXAÇÕES, DA PASSARELA. | PASSARELA | NÃO
0843B | 125J | Pré Auditoria | Não Conforme | 1908 ¦ TANQUE DE ÁGUA LIMPA | 1 ¦ Incidental | REFORÇAR PINTURA NOS QUEBRADOS DOS SUPORTES DO TANQUE DE ÁGUA LIMPA. | TANQUE DE ÁGUA LIMPA | NÃO
0843B | 125J | Pré Auditoria | Não Conforme | 2004 ¦ ALINHAMENTO DOS PARALAMAS | 1 ¦ Incidental | REFORÇAR PINTURA NOS SUPORTES DOS PARALAMAS, PARTE DE FIXAÇÃO. | SUPORTES DOS PARALAMAS | NÃO
0843B | 125J | Pré Auditoria | Não Conforme | 2005 ¦ ALINHAMENTO PULMÕES | 1 ¦ Incidental | NÃO FOI POSSÍVEL REALIZAR TESTE, POIS OS PULMÕES ESTÃO COM VAZAMENTOS. | ALINHAMENTO DOS PULMÕES | NÃO
0843B | 125J | Pré Auditoria | Não Conforme | 2006 ¦ CONDIÇÃO DO AROS | 1 ¦ Incidental | RETOCAR QUEBRADOS E ARRANHÕES AO REDOR DOS AROS. | AROS | NÃO
0843B | 125J | Pré Auditoria | Não Conforme | 2007 ¦ ALTURA DOS PULMÕES DE 230MM A 250MM | 1 ¦ Incidental | VERIFICAR VAZAMENTO NOS PULMÕES, PULMÕES FORA DA TOLERÂNCIA. | ALTURA DOS PULMÕES | NÃO
0843B | 125J | Pré Auditoria | Não Conforme | 2010 ¦ PINTURA | 1 ¦ Incidental | RETOCAR MARCAS DO CAVALETE E DO CARRINHO DE PINTURA, EIXO DIANTEIRO E EIXO TRASEIRO. RETOCAR FALHAS NOS EXTENSÍVEIS DIANTEIROS E TRASEIROS. REFORÇAR PINTURA NOS ARRANHÕES E QUEBRADOS NOS BRAÇOS DOS EXTENSÍVEIS DOS CILINDROS DE DIREÇÃO. RETOCAR FORJADOS DOS EXTENSÍVEIS DIANTEIROS. REMOVER EXCESSO DE LACRE QUÍMICO NA BAIXADA DIANTEIRA ESQUERDA, PARTE DE TRÁS. | EIXOS/BAIXADAS | NÃO
0841B | 125J | Auditoria | Conforme Com OBS | 0504 ¦ CALIBRAÇÃO DO PILOTO | Não Informada | SEM ESPAÇO ÚTIL PARA CALIBRAR |  | NÃO
0841B | 125J | Auditoria | Conforme Com OBS | 0601 ¦ BAIXA COM VELOCIDADE ADEQUADA (120J E HYDRA 12 A 13KM/H / 120J HP E 125J E ORION 16 A 19KM/H) | Não Informada | VELOCIDADE MÁXIMA NA TARTARUGA 18 KM/H |  | NÃO
0841B | 125J | Auditoria | Conforme Com OBS | 0602 ¦ TESTAR ROTAÇÃO DO MOTOR MÍNIMO 800 RPM E MÁXIMO 2400 RPM | Não Informada | ROTAÇÃO MÍNIMA 800 RPM ROTAÇÃO MÁXIMA 2355 RPM |  | NÃO
0841B | 125J | Auditoria | Não Conforme | 1012 ¦ VÁLVULAS DE CORTE | 10 ¦ Maior | ABRAÇADEIRA DANIFICADA NA MANGUEIRA DA VÁLVULA DE CORTE DA 6° SEÇÃO. | ABRAÇADEIRA | NÃO
0841B | 125J | Auditoria | Conforme Com OBS | 1204 ¦ NÍVEL DE COMBUSTÍVEL | Não Informada | NÍVEL DE COMBUSTÍVEL 37% |  | NÃO
0841B | 125J | Auditoria | Não Conforme | 1614 ¦ PINTURA | 1 ¦ Incidental | PINTURA DANIFICADO NO PASSA MANGUEIRA HIDRÁULICA SUPERIOR DA BISAGRA ESQUERDA. | BISAGRA ESQUERDA | NÃO
0841B | 125J | Auditoria | Não Conforme | 1607 ¦ PINTURA BARRA GRANDE ESQUERDA | 1 ¦ Incidental | FURO NA SOLDA DO SUPORTE DO BATENTE DE BORRACHA MAIOR PELO LADO INTERNO. | SOLDA BARRA GRANDE ESQUERDA | NÃO
0843B | 125J | Pré Auditoria | Não Conforme | 2011 ¦ REDUTORES | 1 ¦ Incidental | REFORÇAR PINTURA NOS ARRANHÕES E QUEBRADOS DOS REDUTORES. | REDUTORES | NÃO
0843B | 125J | Pré Auditoria | Não Conforme | 2103 ¦ PRESENÇA DE GRAXEIRAS EM POSIÇÕES ADEQUADAS E ISENTAS DE TINTA | 1 ¦ Incidental | GRAXEIRA QUEBRADA DENTRO DA ROSCA DO EIXO DIANTEIRO, PELO LADO DE DENTRO. GRAXEIRA INFERIOR DO LADO DIREITO DO EIXO TRASEIRO, ESTÁ DANIFICADA, PARTE INFERIOR DA ORELHA DA PARTE FIXA DO CILINDRO DA BITOLA DIREITA. | GRAXEIRAS | NÃO
0843B | 125J | Pré Auditoria | Não Conforme | 2105 ¦ PRESENÇA ADESIVOS | 0 ¦ Comentário | APLICAR ADESIVOS DA PARTE FINAL DEPOIS DO RETOQUE. | ADESIVOS | NÃO
0841B | 125J | Auditoria | Não Conforme | 1610 ¦ PINTURA BARRA INTERMEDIÁRIA E ALIN DIREITO | 1 ¦ Incidental | PINTURA DANIFICADA NO SUPORTE DO PATIN DIREITO NA PARTE SUPERIOR PELO LADO DE TRÁS. | ALIN DIREITO | NÃO
0844B | 125J | Terminação | Não Conforme | 0401 ¦ VÁLVULAS DE FREIO (7 UNIDADES) | Não Informada | MANGUEIRA SOLTA NA SAIDA ORBITROL DE DIREÇÃO CILINDRO ESQUERDO |  | NÃO
0844B | 125J | Terminação | Não Conforme | 0402 ¦ BLOCO 2+1 | Não Informada | MANGUEIRA SOBE E DESCE QUADRO INVERTIDA |  | NÃO
0844B | 125J | Terminação | Não Conforme | 0429 ¦ MOTOR DE RODA TD | Não Informada | MANGUEIRA RETORNO SEM APERTO |  | NÃO
0844B | 125J | Terminação | Conforme Com OBS | 1213 ¦ CHAPAS DE PROTEÇÃO DO MOTOR | Não Informada | APOS PRE AUDITORIA |  | NÃO
0844B | 125J | Terminação | Conforme Com OBS | 1613 ¦ APLICAR ADESIVOS | Não Informada |  |  | NÃO
0844B | 125J | Terminação | Conforme Com OBS | 1703 ¦ SEM RESPINGOS DE SOLDA | Não Informada |  |  | NÃO
0844B | 125J | Terminação | Conforme Com OBS | 1806 ¦ PINTURA | Não Informada |  |  | NÃO
0844B | 125J | Terminação | Conforme Com OBS | 2010 ¦ PINTURA | Não Informada |  |  | NÃO
0844B | 125J | Terminação | Conforme Com OBS | 2106 ¦ PINTURA | Não Informada |  |  | NÃO
0843B | 125J | Pré Auditoria | Não Conforme | 2106 ¦ PINTURA | 1 ¦ Incidental | RETOCAR SUPORTE DOS RETROVISORES. RETOCAR SUPORTES DE FIXAÇÃO DO TANQUE DE CIRCUITO LEVE. RETOCAR PARTE INFERIOR DO TANQUE DE CIRCUITO PESADO. RETOCAR LATERAIS DO SUPORTE DA BATERIA. RETOCAR SUPORTE DO TANQUE DE DIESEL, PARTES DE FIXAÇÃO. | PINTURA EM GERAL | NÃO
0843B | 125J | Pré Auditoria | Não Conforme | 1308 ¦ INTEGRIDADE DOS CILINDROS EM GERAL | 1 ¦ Incidental | RETOCAR NA VOLTA DAS CONEXÕES HIDRÁULICAS DE TODOS OS CILINDROS . REFORÇAR PINTURA NAS RÓTULAS DOS CILINDROS DE DIREÇÃO. RETOCAR ROSCA DO CILINDRO DA ESCADA. RETOCAR QUEBRADOS NOS CILINDROS DAS BITOLAS DIANTEIRAS E TRASEIRAS. | INTEGRIDADE DOS CILINDROS EM GERAL | NÃO
0841B | 125J | Auditoria | Não Conforme | 0112 ¦ OUTRAS OBSERVAÇÕES | 0 ¦ Comentário | REMOVER ETIQUETAS NO CILINDRO ABRE BARRA DIREITA E CILINDRO DA ESCADA. | CILINDRO | NÃO
0843B | 125J | Pré Auditoria | Não Conforme | 1507 ¦ PARTE INTERNA DO QUADRO BASCULANTE | 1 ¦ Incidental | RETOCAR SUPORTE SUPERIOR DA BIELA ESQUERDA DO QUADRO BASCULANTE. | QUADRO BASCULANTE INTERNO | NÃO
0843B | 125J | Pré Auditoria | Não Conforme | 1509 ¦ PARTE INTERNA DO QUADRO FIXO | 1 ¦ Incidental | RETOCAR BANDEJA DIREITA PELO LADO DE DENTRO. | QUADRO FIXO INTERNO | NÃO
0843B | 125J | Pré Auditoria | Não Conforme | 1506 ¦ PARTE EXTERNA DO QUADRO DESLIZANTE | 1 ¦ Incidental | RETOCAR BANDEJA DIREITA DO QUADRO DESLIZANTE, PELO LADO DE FORA. | QUADRO DESLIZANTE EXTERNO | NÃO
0843B | 125J | Pré Auditoria | Não Conforme | 1508 ¦ PARTE EXTERNA DO QUADRO BASCULANTE | 1 ¦ Incidental | REFORÇAR PINTURA NAS TRAVAS ESQUERDA E DIREITA DO QUADRO BASCULANTE. RETOCAR PONTAS DA TRAVESSA DO BASCULANTE. REFORÇAR PINTURA NOS PARAFUSOS DO SUPORTE DA CRUZETA ESQUERDA E DIREITA. | QUADRO BASCULANTE EXTERNO | NÃO
0843B | 125J | Pré Auditoria | Não Conforme | 1510 ¦ PARTE EXTERNA DO QUADRO FIXO | 1 ¦ Incidental | RETOCAR SUPORTE ESQUERDO E DIREITO SUPERIOR DO QUADRO FIXO. RETOCAR APOIO INFERIOR DIREITO DO QUADRO FIXO. | QUADRO FIXO EXTERNO | NÃO
0841B | 125J | Auditoria | Não Conforme | 0823 ¦ TANQUE DE ÁGUA LIMPA | 5 ¦ Menor | FAROL ESQUERDO INTERNO DO TANQUE DE ÁGUA LIMPA NÃO FUNCIONA. | FAROL | NÃO
0841B | 125J | Auditoria | Não Conforme | 0824 ¦ OUTRAS OBSERVAÇÕES | 1 ¦ Incidental | FIXAR NO PASSA CINTA O CHICOTE ELÉTRICO DO FAROL ESQUERDO PELO LADO DE TRÁS DO TANQUE DE ÁGUA LIMPA. | ROTEAMENTO ELÉTRICO | NÃO
0843B | 125J | Pré Auditoria | Não Conforme | 1607 ¦ PINTURA BARRA GRANDE ESQUERDA | 1 ¦ Incidental | RETOCAR ORELHAS DO CABEÇAL POR DENTRO E POR FORA. RETOCAR TRELIÇA 5 E 11. RETOCAR ORELHAS DO PINO QUE PRENDE O ALIN. RETOCAR REFORÇO DAS BUCHAS DO PINO QUE PRENDE O ALIN. | BARRA ESQUERDA | NÃO
0843B | 125J | Pré Auditoria | Não Conforme | 1609 ¦ PINTURA BARRA INTERMEDIÁRIA E ALIN ESQUERDO | 1 ¦ Incidental | RETOCAR TESOURA DO CILINDRO DO ALIN. RETOCAR MARCAS DE GANCHO NA BARRA INTERMEDIÁRIA E PONTEIRA. RETOCAR TODAS EXTREMIDADES ONDE ESTÁ COM A PINTURA FRACA E COM OXIDAÇÕES. RETOCAR ARRANHÕES E QUEBRADOS AO REDOR DO PATIN. | BARRA INTERMEDIÁRIA E PONTEIRA ESQUERDA | NÃO
0843B | 125J | Pré Auditoria | Não Conforme | 1608 ¦ PINTURA BARRA GRANDE DIREITA | 1 ¦ Incidental | RETOCAR ORELHAS DO CABEÇAL POR DENTRO E POR FORA. RETOCAR TRELIÇA 5 E 9. RETOCAR ORELHAS DO PINO QUE PRENDE O ALIN. | BARRA DIREITA | NÃO
0843B | 125J | Pré Auditoria | Não Conforme | 1610 ¦ PINTURA BARRA INTERMEDIÁRIA E ALIN DIREITO | 1 ¦ Incidental | RETOCAR TESOURA DO CILINDRO DO ALIN. RETOCAR MARCAS DE GANCHO NA BARRA INTERMEDIÁRIA E PONTEIRA. RETOCAR TODAS EXTREMIDADES ONDE ESTÁ COM A PINTURA FRACA E COM OXIDAÇÕES. | BARRA INTERMEDIÁRIA E PONTEIRA DIREITA | NÃO
0843B | 125J | Pré Auditoria | Não Conforme | 1614 ¦ PINTURA | 1 ¦ Incidental | RETOCAR PARTE SUPERIOR DA BISAGRA. RETOCAR PARTE CENTRAL DA BISAGRA. | BISAGRA ESQUERDA INTERNA | NÃO
0843B | 125J | Pré Auditoria | Não Conforme | 1615 ¦ PINTURA | 1 ¦ Incidental | RETOCAR LATERAL DO CABEÇAL DA BISAGRA. RETOCAR PARTE CENTRAL DA BISAGRA. RETOCAR PÉ DA BISAGRA. | BISAGRA DIREITA INTERNA | NÃO
0843B | 125J | Pré Auditoria | Não Conforme | 1616 ¦ PINTURA | 1 ¦ Incidental | RETOCAR LATERAL DA BISAGRA. | BISAGRA ESQUERDA EXTERNA | NÃO
0843B | 125J | Pré Auditoria | Não Conforme | 1617 ¦ PINTURA | 1 ¦ Incidental | RETOCAR PARTE SUPERIOR DA BISAGRA. RETOCAR PÉ DA BISAGRA. | BISAGRA DIREITA EXTERNA | NÃO
0843B | 125J | Pré Auditoria | Conforme Com OBS | 1313 ¦ ALINHAMENTO DA DIREÇÃO DEIXAR OS DOIS CILINDROS NA MESMA MEDIDA DE 133MM A 137MM DE HASTE | Não Informada | CILINDROS DE DIREÇÃO COM A MESMA MEDIDA DE 135MM. |  | NÃO
0841B | 125J | Auditoria | Não Conforme | 1904 ¦ ACABAMENTO GERAL DA CABINE (INTERNO E EXTERNO) | 5 ¦ Menor | CARENAGEM INTERNA DA CABINE COM LIXADO ACIMA DO ENCOSTO DO BANCO DO OPERADOR (TENTAR MELHORAR COM O SOPRADOR). | CABINE | NÃO
0841B | 125J | Auditoria | Conforme Com OBS | 0303 ¦ PRESSÃO DA BOMBA DE PULVERIZAÇÃO 50 A 70 BAR (COM 1700 RPM E VÁLVULA REGULADORA TODA ABERTA) | Não Informada | BLOCO DE PULVERIZAÇÃO; 60 BAR |  | NÃO
0841B | 125J | Auditoria | Não Conforme | 2002 ¦ PRESENÇA DAS TAMPAS DOS MOTORES DE RODA | 0 ¦ Comentário | FALTA AS TAMPAS DE PROTEÇÃO DOS MOTORES DE RODA | TAMPA DE PROTEÇÃO | NÃO
0841B | 125J | Auditoria | Não Conforme | 2107 ¦ ABRIDORES DE LINHA E KIT EXTRA SEPARADOS | 0 ¦ Comentário | FALTA KIT EXTRA E ABRIDORES DE LINHA | KIT EXTRA | NÃO
0841B | 125J | Auditoria | Não Conforme | 2108 ¦ LIMPEZA | 0 ¦ Comentário | ASPIRAR TAPETE DA CABINE | CABINE | NÃO
0841B | 125J | Auditoria | Conforme Com OBS | 2007 ¦ ALTURA DOS PULMÕES DE 230MM A 250MM | Não Informada | PULMÕES COM 235 MM |  | NÃO
0841B | 125J | Auditoria | Não Conforme | 1810 ¦ OUTRAS OBSERVAÇÕES | 10 ¦ Maior | SUBSTITUIR SUPORTE DO PISCA E RETROVISOR DIREITO PELO SUPORTE COM ATUALIZAÇÃO DA SOLDA. | SUPORTE PISCA | NÃO
0841B | 125J | Auditoria | Conforme Com OBS | 0301 ¦ PRESSÃO DA BOMBA DE TRANSMISSÃO DE 370 A 390 BAR | Não Informada | BLOCO TRANSMISSÃO DIANTEIRO TPA 390 E TPB 370 BLOCO TRANSMISSÃO TRASEIRO TPA 370 E TPB 380 |  | NÃO
0841B | 125J | Auditoria | Conforme Com OBS | 0302 ¦ PRESSÃO DA BOMBA DE MOVIMENTOS 140 A 160 BAR | Não Informada | BLOCO 2+1: 160 BAR |  | NÃO
0841B | 125J | Auditoria | Conforme Com OBS | 2112 ¦ REALIZAR A EQUALIZAÇÃO DO EQUIPAMENTO | Não Informada | EQUALIZAÇÃO EM 400 DE CORRENTE MÍNIMA PARA MARCHA A FRENTE NO EIXO DIANTEIRO E 445 DE CORRENTE MÍNIMA PARA MARCHA A FRENTE NO EIXO TRASEIRO |  | NÃO
0841B | 125J | Auditoria | Conforme Com OBS | 0706 ¦ ABERTURA DE BITOLA DIANTEIRA 2790MM A 2810MM | Não Informada | ABERTURA DE BITOLA DIANTEIRO PELO LADO DA FRENTE 2,80 MTS ABERTURA DE BITOLA DIANTEIRO PELO LADO DE TRÁS 2,80 MTS |  | NÃO
0841B | 125J | Auditoria | Conforme Com OBS | 0707 ¦ ABERTURA DE BITOLA TRASEIRA 2790MM A 2810MM | Não Informada | ABERTURA DE BITOLA TRASEIRO PELO LADO DA FRENTE 2,80 MTS ABERTURA DE BITOLA TRASEIRO PELO LADO DE TRÁS 2,80 MTS |  | NÃO
0841B | 125J | Auditoria | Conforme Com OBS | 0708 ¦ ABERTURA DE BITOLA DIFERENÇA ENTRE EIXOS MÁXIMO 20MM | Não Informada | DIFERENÇA ENTRE BITOLAS 0 MTS |  | NÃO
0841B | 125J | Auditoria | Conforme Com OBS | 1313 ¦ ALINHAMENTO DA DIREÇÃO DEIXAR OS DOIS CILINDROS NA MESMA MEDIDA DE 133MM A 137MM DE HASTE | Não Informada | ALINHAMENTO DE DIREÇÃO 135 MM |  | NÃO
0844B | 125J | Pré Auditoria | Conforme Com OBS | 0114 ¦ CAMBAGEM POSITIVA ENTRE 1º A 2º | Não Informada | BAIXADA DIANTEIRA ESQUERDA 89.0 BAIXADA DIANTEIRA DIREITA 88.5 BAIXADA TRASEIRA ESQUERDA 88.7 BAIXADA TRASEIRA DIREITA 89.0 |  | NÃO
0844B | 125J | Pré Auditoria | Conforme Com OBS | 0130 ¦ VERIFICAR ESPAÇAMENTO ENTRE A HÉLICE E O DEFLETOR 10MM A 22MM | Não Informada | ESPAÇAMENTO DA HÉLICE LADO ESQUERDO: 19MM LADO DIREITO: 10MM |  | NÃO
0844B | 125J | Pré Auditoria | Conforme Com OBS | 0131 ¦ VERIFICAR PROFUNDIDADE ENTRE A HÉLICE E O DEFLETOR 80MM A 90MM | Não Informada | PROFUNDIDADE DA HÉLICE LADO ESQUERDO: 85MM LADO DIREITO: 86MM |  | NÃO
0819B | 120J HIGH POWER | RAE/PDI | Não Conforme | 0118 ¦ INSTALAR BICOS | 1 ¦ Incidental | ITENS FALTANTES - 1 BICO DE PULVERIZAÇÃO ST02 - 1 PENEIRA - 1 CAPA |  | NÃO
0842B | 125J | Auditoria | Conforme Com OBS | 0504 ¦ CALIBRAÇÃO DO PILOTO | Não Informada | SEM ESPAÇO ÚTIL PARA CALIBRAR |  | NÃO
0842B | 125J | Auditoria | Conforme Com OBS | 0601 ¦ BAIXA COM VELOCIDADE ADEQUADA (120J E HYDRA 12 A 13KM/H / 120J HP E 125J E ORION 16 A 19KM/H) | Não Informada | VELOCIDADE MÁXIMA 18 KM/H |  | NÃO
0842B | 125J | Auditoria | Conforme Com OBS | 0602 ¦ TESTAR ROTAÇÃO DO MOTOR MÍNIMO 800 RPM E MÁXIMO 2400 RPM | Não Informada | ROTAÇÃO MÍNIMA 800 RPM ROTAÇÃO MÁXIMA 2355 RPM |  | NÃO
0842B | 125J | Auditoria | Não Conforme | 0718 ¦ ABERTURA E FECHAMENTO ALIN DIR SEM INTERFERÊNCIAS E CHICOTEAMENTO | 1 ¦ Incidental | ALIN DIREITO PERMITINDO CHICOTEAMENTO. | ALIN DIREITO | NÃO
0842B | 125J | Auditoria | Não Conforme | 0112 ¦ OUTRAS OBSERVAÇÕES | 10 ¦ Maior | SUBSTITUIR SUPORTE DO PISCA E RETROVISOR DIREITO PELO SUPORTE COM ATUALIZAÇÃO DA SOLDA. | SUPORTE PISCA E RETROVISOR | NÃO
0842B | 125J | Auditoria | Não Conforme | 0701 ¦ ABERTURA (23 A 28 SEGUNDOS) E FECHAMENTO (20 A 25 SEGUNDOS) DAS BARRAS COM FUNCIONAMENTO ADEQUADO | 10 ¦ Maior | CILINDRO DE ABERTURA DE BARRA DIREITA ESTÁ RÍGIDO. | CILINDRO | NÃO
0842B | 125J | Auditoria | Não Conforme | 0704 ¦ CILINDRO DE ABERTURA (12 A 17 SEGUNDOS) E FECHAMENTO (12 A 17 SEGUNDOS) DO ALIN COM FUNCIONAMENTO ADEQUADO | 5 ¦ Menor | ALIN DIREITO NÃO ABRE COMPLETAMENTE | ALIN | NÃO
0842B | 125J | Auditoria | Conforme Com OBS | 1204 ¦ NÍVEL DE COMBUSTÍVEL | Não Informada | NÍVEL DE COMBUSTÍVEL 38% |  | NÃO
0842B | 125J | Auditoria | Não Conforme | 1810 ¦ OUTRAS OBSERVAÇÕES | 1 ¦ Incidental | ACABAMENTO RUIM NO REFORÇO SUPERIOR DO DESCANSO DE BARRA DIREITA E ESQUERDA PELO LADO DE TRÁS | CHASSI SOLDA | NÃO
0842B | 125J | Auditoria | Não Conforme | 2011 ¦ REDUTORES | 1 ¦ Incidental | PINTURA DESPLACANDO NO REDUTOR DIANTEIRO ESQUERDO PELO LADO EXTERNO. | REDUTOR | NÃO
0844B | 125J | Pré Auditoria | Conforme Com OBS | 0822 ¦ PRESSURIZAÇÃO DA CABINE | Não Informada | PRESSURIZAÇÃO MARCANDO 11.3 AO PISAR NO FREIO MARCA 8.7 |  | NÃO
0842B | 125J | Auditoria | Não Conforme | 2002 ¦ PRESENÇA DAS TAMPAS DOS MOTORES DE RODA | 0 ¦ Comentário | FALTA AS TAMPAS DE PROTEÇÃO DOS MOTORES DE RODA | TAMPA DE PROTEÇÃO | NÃO
0842B | 125J | Auditoria | Conforme Com OBS | 2007 ¦ ALTURA DOS PULMÕES DE 230MM A 250MM | Não Informada | PULMÕES COM 235 MM |  | NÃO
0842B | 125J | Auditoria | Não Conforme | 2107 ¦ ABRIDORES DE LINHA E KIT EXTRA SEPARADOS | 0 ¦ Comentário | FALTA ABRIDORES DE LINHA E KIT EXTRA | ACESSÓRIOS | NÃO
0842B | 125J | Auditoria | Não Conforme | 2108 ¦ LIMPEZA | 0 ¦ Comentário | ASPIRAR TAPETE DA CABINE | CABINE | NÃO
0844B | 125J | Pré Auditoria | Não Conforme | 0702 ¦ CILINDRO DE 45º RÁPIDO PARA SUBIR (5 A 10 SEGUNDOS) E LENTO PARA DESCER (10 A 15 SEGUNDOS) | 1 ¦ Incidental | CILINDRO ESQUERDO DO 45°, LENTO AO DESCER. | CILINDROS ESQUERDO DE 45° | NÃO
0844B | 125J | Pré Auditoria | Não Conforme | 0717 ¦ ABERTURA E FECHAMENTO ALIN ESQ SEM INTERFERÊNCIAS E CHICOTEAMENTO | 1 ¦ Incidental | ALIN ESQUERDO LENTO AO DESCER. | ALIN ESQUERDO | NÃO
0841B | 125J | Auditoria | Não Conforme | 2012 ¦ OUTRAS OBSERVAÇÕES | 5 ¦ Menor | VAZAMENTO NA VÁLVULA DO PULMÃO TRASEIRO ESQUERDO PELA CONEXÃO DO LADO DE TRÁS. | VÁLVULA PULMÃO | NÃO
0844B | 125J | Pré Auditoria | Conforme Com OBS | 0706 ¦ ABERTURA DE BITOLA DIANTEIRA 2790MM A 2810MM | Não Informada | ABERTURA DE BITOLA DIANTEIRA PELA PARTE DA FRENTE 2.80M ABERTURA DE BITOLA DIANTEIRA PELA PARTE DE TRÁS 2.80M |  | NÃO
0844B | 125J | Pré Auditoria | Conforme Com OBS | 0707 ¦ ABERTURA DE BITOLA TRASEIRA 2790MM A 2810MM | Não Informada | ABERTURA DE BITOLA TRASEIRA PELA PARTE DA FRENTE 2.80M ABERTURA DE BITOLA TRASEIRA PELA PARTE DE TRÁS 2.80M |  | NÃO
0844B | 125J | Pré Auditoria | Conforme Com OBS | 0708 ¦ ABERTURA DE BITOLA DIFERENÇA ENTRE EIXOS MÁXIMO 20MM | Não Informada | ABERTURA DE BITOLA, SEM DIFERENÇA ENTRE EIXOS. |  | NÃO
0844B | 125J | Pré Auditoria | Conforme Com OBS | 0709 ¦ CONVERGÊNCIA EIXO TRASEIRO DIFERENÇA ENTRE A MEDIÇÃO PARALELA E EM “X” MÁXIMO 20MM. | Não Informada | EM XIS ARO TRASEIRO DIREITO PELO LADO DE TRÁS, COM ARO TRASEIRO ESQUERDO PELO LADO DA FRENTE 2.684MM EM XIS ARO TRASEIRO DIREITO PELO LADO DA FRENTE, COM ARO TRASEIRO ESQUERDO PELO LADO DE TRÁS 2.700MM |  | NÃO
0844B | 125J | Pré Auditoria | Conforme Com OBS | 0710 ¦ CONVERGÊNCIA EIXO DIANTEIRO DIFERENÇA ENTRE A MEDIÇÃO PARALELA E EM “X” MÁXIMO 15MM. | Não Informada | EM XIS ARO DIANTEIRO DIREITO PELO LADO DE TRÁS, COM ARO DIANTEIRO ESQUERDO PELO LADO DA FRENTE 2.692MM EM XIS ARO DIANTEIRO DIREITO PELO LADO DA FRENTE, COM ARO DIANTEIRO ESQUERDO PELO LADO DE TRÁS 2.682MM |  | NÃO
0844B | 125J | Pré Auditoria | Não Conforme | 1612 ¦ TESTAR DESNUQUE DO ALIN | 1 ¦ Incidental | RETOCAR DESNUQUE DO ALIN ESQUERDO E DIREITO. | DESNUQUE DO ALIN | NÃO
0844B | 125J | Pré Auditoria | Conforme Com OBS | 2102 ¦ LUBRIFICAÇÃO DA MÁQUINA | Não Informada | ESSE PROCESSO É FINALIZADO DEPOIS DO RETOQUE. |  | NÃO
0842B | 125J | Auditoria | Não Conforme | 1406 ¦ FIXAÇÃO DO CONO MISTURADOR | 1 ¦ Incidental | CINTA DE FIXAÇÃO DO CONO MISTURADOR FROUXA | CONO MISTURADOR | NÃO
0844B | 125J | Pré Auditoria | Não Conforme | 1103 ¦ ATERRAMENTOS (CHAVE GERAL, MOTOR DE PARTIDA E SUBTETO CABINE) | 1 ¦ Incidental | RETOCAR ATERRAMENTO ELÉTRICO DA CHAVE GERAL. | ATERRAMENTOS ELÉTRICOS | NÃO
0844B | 125J | Pré Auditoria | Não Conforme | 1202 ¦ APERTO DOS FIXADORES DOS SUPORTES DO MOTOR | 1 ¦ Incidental | RETOCAR SUPORTE DIREITO, DO CRUZEIRO DIANTEIRO INFERIOR DO RADIADOR. RETOCAR PATA ESQUERDA E DIREITA DO MOTOR, PARTE DA FRENTE E DE TRÁS. RETOCAR SUPORTE DO CALÇO DE BORRACHA DO CRUZEIRO INFERIOR DA BOMBA DE TRANSMISSÃO DO MOTOR. | FIXADORES DO MOTOR/RADIADOR | NÃO
0844B | 125J | Pré Auditoria | Não Conforme | 1208 ¦ PINTURA | 1 ¦ Incidental | RETOCAR CHAPA DE PROTEÇÃO DA LATERAL ESQUERDA DO CAPÔ, PARTE INFERIOR DIREITA. RETOCAR PARTE INFERIOR ESQUERDA DA LATERAL ESQUERDA DO CAPÔ, AO LADO DO AMORTECEDOR. | CAPÔ | NÃO
0844B | 125J | Pré Auditoria | Não Conforme | 1206 ¦ MANGUEIRAS RADIADOR | 1 ¦ Incidental | RETOCAR TUBO DE AR, DA PARTE SUPERIOR DO RADIADOR. | RADIADOR | NÃO
0842B | 125J | Auditoria | Não Conforme | 1806 ¦ PINTURA | 1 ¦ Incidental | PINTURA DANIFICADO NO SUPORTE DO RETROVISOR ESQUERDO PELO LADO DE TRÁS. PINTURA DANIFICADO NO CHASSI PELO LADO INTERNO ABAIXO DO BLOCO DE ABERTURA DE BITOLA. | CHASSI | NÃO
0844B | 125J | Pré Auditoria | Não Conforme | 1213 ¦ CHAPAS DE PROTEÇÃO DO MOTOR | 0 ¦ Comentário | COLOCAR CHAPARIA DE PROTEÇÃO DA PARTE INFERIOR DO RADIADOR. | CHAPAS DE PROTEÇÃO | NÃO
0844B | 125J | Pré Auditoria | Não Conforme | 1214 ¦ PINTURA | 1 ¦ Incidental | RETOCAR ARRANHÕES NAS EXTREMIDADES INFERIORES DO CÁRTER DO MOTOR. RETOCAR OS QUATRO CANTOS DO MOTOR ONDE FICA APOIADO O SUPORTE DE MONTAGEM. | MOTOR | NÃO
0842B | 125J | Auditoria | Conforme Com OBS | 0303 ¦ PRESSÃO DA BOMBA DE PULVERIZAÇÃO 50 A 70 BAR (COM 1700 RPM E VÁLVULA REGULADORA TODA ABERTA) | Não Informada | BLOCO DE PULVERIZAÇÃO: 60 BAR |  | NÃO
0842B | 125J | Auditoria | Não Conforme | 1607 ¦ PINTURA BARRA GRANDE ESQUERDA | 1 ¦ Incidental | 8° TRELIÇA DA BARRA GRANDE ESQUERDA PARTINDO DO CABEÇAU PELO LADO DE TRÁS ESTA TORTA. | BARRA GRANDE ESQUERDA | NÃO
0842B | 125J | Auditoria | Não Conforme | 1608 ¦ PINTURA BARRA GRANDE DIREITA | 1 ¦ Incidental | 6° TRELIÇA DA BARRA GRANDE DIREITA PARTINDO DO CABEÇAU PELO LADO DE TRÁS ESTA TORTA. | BARRA GRANDE DIREITA | NÃO
0842B | 125J | Auditoria | Não Conforme | 1609 ¦ PINTURA BARRA INTERMEDIÁRIA E ALIN ESQUERDO | 1 ¦ Incidental | FALTA ADESIVO REFLETIVO NA PONTEIRA ESQUERDA. | ADESIVO REFLETIVO | NÃO
0842B | 125J | Auditoria | Não Conforme | 1610 ¦ PINTURA BARRA INTERMEDIÁRIA E ALIN DIREITO | 1 ¦ Incidental | FALTA ADESIVO REFLETIVO NA PONTEIRA DIREITA | ADESIVO REFLETIVO | NÃO
0842B | 125J | Auditoria | Não Conforme | 1314 ¦ OUTRAS OBSERVAÇÕES | 1 ¦ Incidental | PORCA FROUXA PELO LADO FIXO DO CILINDRO ABRE BARRA ESQUERDO | CILINDRO | NÃO
0842B | 125J | Auditoria | Não Conforme | 2113 ¦ OUTRAS OBSERVAÇÕES | 0 ¦ Comentário | REMOVER ETIQUETAS DO CILINDRO DE ABRE BARRA ESQUERDO PELO LADO INTERNO. | CILINDRO | NÃO
0842B | 125J | Auditoria | Não Conforme | 1012 ¦ VÁLVULAS DE CORTE | 10 ¦ Maior | ABRAÇADEIRA DANIFICADA NA MANGUEIRA DA VÁLVULA DE CORTE DA 1° SEÇÃO | ABRAÇADEIRA | NÃO
0844B | 125J | Pré Auditoria | Não Conforme | 1305 ¦ ROTEAMENTO DAS MANGUEIRAS HIDRÁULICAS | 1 ¦ Incidental | FALTANDO ESPIRAL DE PROTEÇÃO, NAS MANGUEIRAS DOS CILINDROS ABRE E FECHA BARRAS, ESQUERDO E DIREITO. | ROTEAMENTO DAS MANGUEIRAS HIDRÁULICAS | NÃO
0844B | 125J | Pré Auditoria | Não Conforme | 1406 ¦ FIXAÇÃO DO CONO MISTURADOR | 1 ¦ Incidental | RETOCAR AO REDOR DA TRAVA DO SUPORTE DO CONO MISTURADOR. RETOCAR ARTICULAÇÕES DO SUPORTE DO CONO MISTURADOR. RETOCAR MARCAS DE GANCHO NA PARTE DE TRÁS DO SUPORTE DO CONO MISTURADOR. | CONO MISTURADOR | NÃO
0844B | 125J | Pré Auditoria | Não Conforme | 1409 ¦ OUTRAS OBSERVAÇÕES | 1 ¦ Incidental | REFORÇAR APERTO NA CINTA DO CONO MISTURADOR. | CONO MISTURADOR | NÃO
0844B | 125J | Pré Auditoria | Não Conforme | 1511 ¦ OUTRAS OBSERVAÇÕES | 1 ¦ Incidental | RETOCAR PARTE INFERIOR DO TUBO ESQUERDO E DIREITO DO QUADRO DESLIZANTE. RETOCAR PARTE INFERIOR DO SUPORTE DO PINO DO CILINDRO CENTRAL. RETOCAR PARTE INFERIOR DO LADO ESQUERDO DO SUPORTE DA LINHA DE PULVERIZAÇÃO. | QUADRO INFERIOR | NÃO
0844B | 125J | Pré Auditoria | Não Conforme | 1802 ¦ APERTO DAS PORCAS DOS TENSORES | 1 ¦ Incidental | RETOCAR TODOS OS TENSORES. RETOCAR PORCAS DOS TENSORES. RETOCAR RÓTULAS DOS TENSORES. RETOCAR ROSCAS DAS RÓTULAS DOS TENSORES. | TENSORES, PORCAS DOS TENSORES, RÓTULAS DOS TENSORES E ROSCAS DAS RÓTULAS DOS TENSORES. | NÃO
0842B | 125J | Auditoria | Não Conforme | 1305 ¦ ROTEAMENTO DAS MANGUEIRAS HIDRÁULICAS | 1 ¦ Incidental | MANGUEIRA HIDRÁULICA EM CONTATO COM CANTO VIVO DA TRAVESSA DE FIXAÇÃO DA ECU DO CHASSI PELO LADO DIREITO/ESQUERDO. MELHOR POSICIONAMENTO DA ESPIRAL DE PROTEÇÃO NA MANGUEIRA HIDRÁULICA EM CONTATO COM O TENSOR DIANTEIRO DIRETO. MANGUEIRA HIDRÁULICA EM CONTATO COM CANTO VIVO DA PARTE SUPERIOR DO SUPORTE DOS TUBOS HIDRÁULICOS ACIMA DO BLOCO DE ABERTURA DE BITOLA. | ROTEAMENTO HIDRÁULICO | NÃO
0842B | 125J | Auditoria | Não Conforme | 1215 ¦ OUTRAS OBSERVAÇÕES | 1 ¦ Incidental | FALTA APERTO NA PORCA DE FIXAÇÃO DA CINTA DIANTEIRA DO TANQUE DE COMBUSTÍVEL PELO LADO INTERNO DO CHASSI. | CINTA TANQUE COMBUSTÍVEL | NÃO
0844B | 125J | Pré Auditoria | Conforme Com OBS | 1313 ¦ ALINHAMENTO DA DIREÇÃO DEIXAR OS DOIS CILINDROS NA MESMA MEDIDA DE 133MM A 137MM DE HASTE | Não Informada | CILINDROS DE DIREÇÃO COM A MESMA MEDIDA DE 135MM. |  | NÃO
0844B | 125J | Pré Auditoria | Não Conforme | 1618 ¦ OUTRAS OBSERVAÇÕES | 1 ¦ Incidental | REFORÇAR PINTURA NA PARTE INFERIOR DO CABEÇAL DA BARRA ESQUERDA E DIREITA. RETOCAR PARTE INFERIOR DA BISAGRA DIREITA. RETOCAR LATERAL DO TUBO DA BARRA ESQUERDA E DIREITA, ONDE VAI ENCAIXADA NO DESCANSO DE BARRAS. RETOCAR PARTE INFERIOR DA PONTA DA BARRA ESQUERDA E DIREITA. | BARRA ESQUERDA E DIREITA INFERIOR | NÃO
0844B | 125J | Pré Auditoria | Não Conforme | 1805 ¦ AMORTECEDORES | 1 ¦ Incidental | REFORÇAR PINTURA NOS AMORTECEDORES. | AMORTECEDORES | NÃO
0844B | 125J | Pré Auditoria | Não Conforme | 1806 ¦ PINTURA | 1 ¦ Incidental | RETOCAR OS QUATRO CANTOS DO CHASSI ONDE FICA APOIADO O CARRINHO DE PINTURA. TAMPAR FUROS DE REBITE, NO DESCANSO DE BARRAS DIANTEIRO DIREITO E RETOCAR. RETOCAR SUPORTE DO TENSOR SUPERIOR TRASEIRO, DA LATERAL DIREITA DO CHASSI, AO LADO DO SUPORTE DA BATERIA PELO LADO DE FORA. | CHASSI | NÃO
0844B | 125J | Pré Auditoria | Não Conforme | 0111 ¦ TESTAR PINO TRAVA DO QUADRO E DAS BARRAS | 1 ¦ Incidental | PINO TRAVA BARRA DIREITA, NÃO PASSA DA MANEIRA CORRETA PELO SUPORTE. | PINO TRAVA BARRA DIREITA | NÃO
0844B | 125J | Pré Auditoria | Não Conforme | 1807 ¦ ALINHAMENTO DOS CORRIMÃOS | 1 ¦ Incidental | RETOCAR PARTE INFERIOR DO SEPARADOR SUPERIOR DO CORRIMÃO DA ESCADA. RETOCAR CORRIMÃO DA ESCADA, PARTE DE FIXAÇÃO. RETOCAR PARTE INFERIOR DO BRAÇO INFERIOR DO CORRIMÃO CENTRAL, LADO ESQUERDO. | CORRIMÃOS | NÃO
0844B | 125J | Pré Auditoria | Não Conforme | 1808 ¦ ESCADA | 1 ¦ Incidental | RETOCAR PINOS DAS ARTICULAÇÕES DA ESCADA. REFORÇAR PINTURA NOS QUEBRADOS DOS DEGRAUS DA ESCADA. RETOCAR PINTURA NAS BIELAS DAS ARTICULAÇÕES DA ESCADA. | ESCADA | NÃO
0844B | 125J | Pré Auditoria | Não Conforme | 1809 ¦ PASSARELA | 1 ¦ Incidental | RETOCAR EXTREMIDADES INFERIORES DAS FIXAÇÕES DAS PASSARELAS. RETOCAR QUEBRADOS NA LATERAL DO TUBO DA PASSARELA E NA PARTE INFERIOR DA LATERAL, AO LADO DA TAMPA DO TANQUE DE DIESEL. RETOCAR LATERAL DA PASSARELA PEQUENA AO LADO DA RÉGUA DO TANQUE DE PRODUTO. | PASSARELA | NÃO
0844B | 125J | Pré Auditoria | Não Conforme | 1903 ¦ FIXAÇÃO DOS FARÓIS DO TANQUE DE ÁGUA LIMPA | 1 ¦ Incidental | REFORÇAR APERTO NOS FARÓIS ESQUERDOS DO TANQUE DE ÁGUA LIMPA. | FIXAÇÃO DOS FARÓIS DO TANQUE DE ÁGUA LIMPA | NÃO
0844B | 125J | Pré Auditoria | Não Conforme | 1906 ¦ PINTURA | 1 ¦ Incidental | RETOCAR PARTE INFERIOR DA CARENAGEM DA LATERAL ESQUERDA DA CABINE. | CABINE | NÃO
0844B | 125J | Pré Auditoria | Não Conforme | 1908 ¦ TANQUE DE ÁGUA LIMPA | 1 ¦ Incidental | RETOCAR QUEBRADOS NOS SUPORTES DO TANQUE DE ÁGUA LIMPA. | TANQUE DE ÁGUA LIMPA | NÃO
0844B | 125J | Pré Auditoria | Não Conforme | 2006 ¦ CONDIÇÃO DO AROS | 1 ¦ Incidental | REFORÇAR PINTURA AO REDOR DOS AROS. | AROS | NÃO
0844B | 125J | Pré Auditoria | Não Conforme | 2012 ¦ OUTRAS OBSERVAÇÕES | 1 ¦ Incidental | AROS AMASSADOS NAS BORDAS. | AROS | NÃO
0844B | 125J | Pré Auditoria | Não Conforme | 2010 ¦ PINTURA | 1 ¦ Incidental | RETOCAR MARCAS DO CAVALETE E DO CARRINHO DE PINTURA, EIXO DIANTEIRO E EIXO TRASEIRO. RETOCAR FALHAS NOS EXTENSÍVEIS DIANTEIROS E TRASEIROS. REFORÇAR PINTURA NOS BRAÇOS DOS EXTENSÍVEIS DIANTEIROS DOS CILINDROS DE DIREÇÃO. RETOCAR FORJADOS DAS BAIXADAS DIANTEIRAS. | EIXOS/BAIXADAS | NÃO
0844B | 125J | Pré Auditoria | Não Conforme | 2011 ¦ REDUTORES | 1 ¦ Incidental | REFORÇAR PINTURA NOS ARRANHÕES E QUEBRADOS DOS REDUTORES. REFORÇAR PINTURA NOS SEPARADORES DAS RODAS. | REDUTORES/SEPARADORES | NÃO
0844B | 125J | Pré Auditoria | Não Conforme | 2105 ¦ PRESENÇA ADESIVOS | 1 ¦ Incidental | APLICAR ADESIVOS DA PARTE FINAL DEPOIS DO RETOQUE. | ADESIVOS | NÃO
0844B | 125J | Pré Auditoria | Não Conforme | 2106 ¦ PINTURA | 1 ¦ Incidental | REFORÇAR PINTURA NO SUPORTE DA SINALEIRA DIANTEIRA ESQUERDA. REFORÇAR PINTURA NO RETROVISOR DIANTEIRO DIREITO. REFORÇAR PINTURA NOS SUPORTES DE FIXAÇÃO DO TANQUE DE CIRCUITO LEVE. RETOCAR QUEBRADOS NO TANQUE DE CIRCUITO LEVE. RETOCAR SUPORTE DA BOMBA DE PULVERIZAÇÃO. | PINTURA EM GERAL | NÃO
0844B | 125J | Pré Auditoria | Não Conforme | 1701 ¦ CORDÃO DE SOLDA SEM FALHAS | 1 ¦ Incidental | SOLDA INCOMPLETA NO DESCANSO DE BARRAS DIANTEIRO ESQUERDO, PELA PARTE INFERIOR. FURO NA SOLDA DO SUPORTE DO PULMÃO DIANTEIRO ESQUERDO PRÓXIMO DA ESLINGA. | CORDÃO DE SOLDA | NÃO
0844B | 125J | Pré Auditoria | Não Conforme | 1703 ¦ SEM RESPINGOS DE SOLDA | 1 ¦ Incidental | RESPINGOS DE SOLDA NO SUPORTE DO TENSOR TRASEIRO SUPERIOR DA LATERAL DIREITA DO CHASSI, AO LADO DO SUPORTE DA BATERIA. | RESPINGOS DE SOLDA | NÃO
0844B | 125J | Pré Auditoria | Não Conforme | 1308 ¦ INTEGRIDADE DOS CILINDROS EM GERAL | 1 ¦ Incidental | RETOCAR AO REDOR DE TODAS AS CONEXÕES HIDRÁULICAS DOS CILINDROS. REFORÇAR PINTURA NAS RÓTULAS DOS CILINDROS DE DIREÇÃO. RETOCAR ROSCA DO CILINDRO DA ESCADA. REFORÇAR PINTURA NOS QUEBRADOS DOS CILINDROS DE BITOLA ESQUERDA E DIREITA, CILINDROS DIANTEIROS. | INTEGRIDADE DOS CILINDROS EM GERAL | NÃO
0844B | 125J | Pré Auditoria | Não Conforme | 1505 ¦ PARTE INTERNA DO QUADRO DESLIZANTE | 1 ¦ Incidental | RETOCAR SUPORTE DO PINO DO CILINDRO CENTRAL. RETOCAR AO REDOR DAS PARTES INFERIORES DO PINO ESQUERDO E DIREITO DAS TRAVAS DO QUADRO BASCULANTE. | QUADRO DESLIZANTE INTERNO | NÃO
0844B | 125J | Pré Auditoria | Não Conforme | 1507 ¦ PARTE INTERNA DO QUADRO BASCULANTE | 1 ¦ Incidental | RETOCAR SUPORTE INFERIOR DA BIELA ESQUERDA. | QUADRO BASCULANTE INTERNO | NÃO
0844B | 125J | Pré Auditoria | Não Conforme | 1506 ¦ PARTE EXTERNA DO QUADRO DESLIZANTE | 1 ¦ Incidental | RETOCAR PARTE INFERIOR DA BANDEJA DIREITA DO QUADRO DESLIZANTE. | QUADRO DESLIZANTE EXTERNO | NÃO
0844B | 125J | Pré Auditoria | Não Conforme | 1508 ¦ PARTE EXTERNA DO QUADRO BASCULANTE | 1 ¦ Incidental | REFORÇAR PINTURA NOS PARAFUSOS DO SUPORTE DA CRUZETA ESQUERDA E DIREITA DO QUADRO BASCULANTE. RETOCAR PONTA ESQUERDA E DIREITA DA TRAVESSA DO BASCULANTE. REFORÇAR PINTURA NAS TRAVAS DO QUADRO BASCULANTE. RETOCAR LATERAL ESQUERDA DO SUPORTE DA LINHA DE PULVERIZAÇÃO DO QUADRO BASCULANTE. RETOCAR SEXTAVADO DA TAMPA DO ACUMULADOR DE PRESSÃO DO CILINDRO ABRE E FECHA BARRA ESQUERDA, ACUMULADOR DO LADO FIXO DO CILINDRO. | QUADRO BASCULANTE EXTERNO | NÃO
0844B | 125J | Pré Auditoria | Não Conforme | 1510 ¦ PARTE EXTERNA DO QUADRO FIXO | 1 ¦ Incidental | RETOCAR SUPORTE ESQUERDO E DIREITO SUPERIOR DO QUADRO FIXO. | QUADRO FIXO EXTERNO | NÃO
0844B | 125J | Pré Auditoria | Não Conforme | 1607 ¦ PINTURA BARRA GRANDE ESQUERDA | 1 ¦ Incidental | RETOCAR ORELHAS DO CABEÇAL POR DENTRO E POR FORA. RETOCAR MARCA DE GANCHO ENTRE TRELIÇA 4 E 5. RETOCAR MARCA DE GANCHO ENTRE TRELIÇA 11 E 12. RETOCAR ORELHAS DO PINO QUE PRENDE O ALIN. RETRABALHAR MARCAS DE BATIDA, NA PARTE SUPERIOR DO CABEÇAL. | BARRA ESQUERDA | NÃO
0844B | 125J | Pré Auditoria | Não Conforme | 1609 ¦ PINTURA BARRA INTERMEDIÁRIA E ALIN ESQUERDO | 1 ¦ Incidental | RETOCAR TESOURA DO CILINDRO DO ALIN. RETOCAR MARCAS DE GANCHO NA BARRA INTERMEDIÁRIA E PONTEIRA. RETOCAR QUEBRADOS NO SUPORTE DO PATIN. RETOCAR TODAS EXTREMIDADES ONDE ESTÁ COM A PINTURA FRACA E COM OXIDAÇÕES. | BARRA INTERMEDIÁRIA E PONTEIRA ESQUERDA | NÃO
0844B | 125J | Pré Auditoria | Não Conforme | 1608 ¦ PINTURA BARRA GRANDE DIREITA | 1 ¦ Incidental | RETOCAR ORELHAS DO CABEÇAL POR DENTRO E POR FORA. RETOCAR TRELIÇA 4 E 13. RETOCAR ORELHAS DO PINO QUE PRENDE O ALIN. | BARRA DIREITA | NÃO
0844B | 125J | Pré Auditoria | Não Conforme | 1610 ¦ PINTURA BARRA INTERMEDIÁRIA E ALIN DIREITO | 1 ¦ Incidental | RETOCAR TESOURA DO CILINDRO DO ALIN. RETOCAR MARCAS DE GANCHO NA BARRA INTERMEDIÁRIA E PONTEIRA. RETOCAR QUEBRADOS NO SUPORTE DO PATIN. RETOCAR TODAS AS EXTREMIDADES ONDE ESTÁ COM A PINTURA FRACA E COM OXIDAÇÕES. | BARRA INTERMEDIÁRIA E PONTEIRA DIREITA | NÃO
0844B | 125J | Pré Auditoria | Não Conforme | 1614 ¦ PINTURA | 1 ¦ Incidental | RETOCAR PARTE SUPERIOR DA BISAGRA. RETOCAR LATERAL DA BISAGRA. | BISAGRA ESQUERDA EXTERNA | NÃO
0844B | 125J | Pré Auditoria | Não Conforme | 0807 ¦ ACIONAMENTO DOS FARÓIS (TANQUE DE ÁGUA LIMPA E CABINE FRONTAIS E TRASEIROS) | 1 ¦ Incidental | FAROL ESQUERDO DA PARTE DE DENTRO, NÃO FUNCIONA. | FARÓIS | NÃO
0844B | 125J | Pré Auditoria | Não Conforme | 0814 ¦ ESCADA HIDRÁULICA | 0 ¦ Comentário | REVISAR ESCADA HIDRÁULICA, QUANDO ABRE E CHEGA NO FINAL DE CURSO, ESTA COM UMA BATIDA SECA, SEM AMORTECIMENTO. | ESCADA HIDRÁULICA | NÃO
0842B | 125J | Auditoria | Conforme Com OBS | 0301 ¦ PRESSÃO DA BOMBA DE TRANSMISSÃO DE 370 A 390 BAR | Não Informada | BLOCO TRANSMISSÃO DIANTEIRO TPA 365 E TPB 370 BLOCO TRANSMISSÃO TRASEIRO TPA 370 E TPB 375 |  | NÃO
0842B | 125J | Auditoria | Conforme Com OBS | 0302 ¦ PRESSÃO DA BOMBA DE MOVIMENTOS 140 A 160 BAR | Não Informada | BLOCO 2+1: 160 BAR |  | NÃO
0842B | 125J | Auditoria | Não Conforme | 2012 ¦ OUTRAS OBSERVAÇÕES | 1 ¦ Incidental | MELHORAR ACABAMENTO DO LACRE QUÍMICO NAS TAMPAS DE REABASTECIMENTO DOS REDUTORES DIANTEIRO E TRASEIRO. | LACRE QUÍMICO | NÃO
0842B | 125J | Auditoria | Conforme Com OBS | 1313 ¦ ALINHAMENTO DA DIREÇÃO DEIXAR OS DOIS CILINDROS NA MESMA MEDIDA DE 133MM A 137MM DE HASTE | Não Informada | ALINHAMENTO DE DIREÇÃO 135 MM |  | NÃO
0842B | 125J | Auditoria | Conforme Com OBS | 2112 ¦ REALIZAR A EQUALIZAÇÃO DO EQUIPAMENTO | Não Informada | EQUALIZAÇÃO EM 400 DE CORRENTE MÍNIMA PARA MARCHA A FRENTE NO EIXO DIANTEIRO E 435 DE CORRENTE MÍNIMA PARA MARCHA A FRENTE NO EIXO TRASEIRO |  | NÃO
0842B | 125J | Auditoria | Conforme Com OBS | 0706 ¦ ABERTURA DE BITOLA DIANTEIRA 2790MM A 2810MM | Não Informada | ABERTURA DE BITOLA DIANTEIRO PELO LADO DA FRENTE 2,80 MTS ABERTURA DE BITOLA DIANTEIRO PELO LADO DE TRÁS 2,81 MTS |  | NÃO
0842B | 125J | Auditoria | Conforme Com OBS | 0707 ¦ ABERTURA DE BITOLA TRASEIRA 2790MM A 2810MM | Não Informada | ABERTURA DE BITOLA TRASEIRO PELO LADO DA FRENTE 2,80 MTS ABERTURA DE BITOLA TRASEIRO PELO LADO DE TRÁS 2,81 MTS |  | NÃO
0842B | 125J | Auditoria | Conforme Com OBS | 0708 ¦ ABERTURA DE BITOLA DIFERENÇA ENTRE EIXOS MÁXIMO 20MM | Não Informada | DIFERENÇA ENTRE BITOLAS 1 MTS |  | NÃO
0845B | 125J | Terminação | Conforme Com OBS | 0710 ¦ CONVERGÊNCIA EIXO DIANTEIRO DIFERENÇA ENTRE A MEDIÇÃO PARALELA E EM “X” MÁXIMO 15MM. | Não Informada |  |  | NÃO
0845B | 125J | Terminação | Conforme Com OBS | 1208 ¦ PINTURA | Não Informada |  |  | NÃO
0845B | 125J | Terminação | Conforme Com OBS | 1213 ¦ CHAPAS DE PROTEÇÃO DO MOTOR | Não Informada | APÓS PRE AUDITORIA |  | NÃO
0845B | 125J | Terminação | Conforme Com OBS | 1613 ¦ APLICAR ADESIVOS | Não Informada |  |  | NÃO
0845B | 125J | Terminação | Conforme Com OBS | 1703 ¦ SEM RESPINGOS DE SOLDA | Não Informada |  |  | NÃO
0845B | 125J | Terminação | Conforme Com OBS | 1806 ¦ PINTURA | Não Informada |  |  | NÃO
0845B | 125J | Terminação | Conforme Com OBS | 2010 ¦ PINTURA | Não Informada |  |  | NÃO
0845B | 125J | Terminação | Conforme Com OBS | 2106 ¦ PINTURA | Não Informada |  |  | NÃO
0845B | 125J | Pré Auditoria | Conforme Com OBS | 0114 ¦ CAMBAGEM POSITIVA ENTRE 1º A 2º | Não Informada | BAIXADA DIANTEIRA ESQUERDA 89.2 BAIXADA DIANTEIRA DIREITA 88.0 BAIXADA TRASEIRA ESQUERDA 88.6 BAIXADA TRASEIRA DIREITA 89 2 |  | NÃO
0845B | 125J | Pré Auditoria | Conforme Com OBS | 0130 ¦ VERIFICAR ESPAÇAMENTO ENTRE A HÉLICE E O DEFLETOR 10MM A 22MM | Não Informada | ESPAÇAMENTO DA HÉLICE LADO ESQUERDO: 17MM LADO DIREITO: 12MM |  | NÃO
0845B | 125J | Pré Auditoria | Conforme Com OBS | 0131 ¦ VERIFICAR PROFUNDIDADE ENTRE A HÉLICE E O DEFLETOR 80MM A 90MM | Não Informada | PROFUNDIDADE DA HÉLICE LADO ESQUERDO: 87MM LADO DIREITO: 86MM |  | NÃO
0845B | 125J | Pré Auditoria | Conforme Com OBS | 0706 ¦ ABERTURA DE BITOLA DIANTEIRA 2790MM A 2810MM | Não Informada | ABERTURA DE BITOLA DIANTEIRA PELA PARTE DA FRENTE 2.79M ABERTURA DE BITOLA DIANTEIRA PELA PARTE DE TRÁS 2.80M |  | NÃO
0845B | 125J | Pré Auditoria | Conforme Com OBS | 0707 ¦ ABERTURA DE BITOLA TRASEIRA 2790MM A 2810MM | Não Informada | ABERTURA DE BITOLA TRASEIRA PELA PARTE DA FRENTE 2.79M ABERTURA DE BITOLA TRASEIRA PELA PARTE DE TRÁS 2.80M |  | NÃO
0845B | 125J | Pré Auditoria | Conforme Com OBS | 0708 ¦ ABERTURA DE BITOLA DIFERENÇA ENTRE EIXOS MÁXIMO 20MM | Não Informada | ABERTURA DE BITOLA, DIFERENÇA ENTRE EIXOS 1CM |  | NÃO
0845B | 125J | Pré Auditoria | Conforme Com OBS | 0709 ¦ CONVERGÊNCIA EIXO TRASEIRO DIFERENÇA ENTRE A MEDIÇÃO PARALELA E EM “X” MÁXIMO 20MM. | Não Informada | EM XIS ARO TRASEIRO DIREITO PELO LADO DE TRÁS, COM ARO TRASEIRO ESQUERDO PELO LADO DA FRENTE 2.684MM EM XIS ARO TRASEIRO DIREITO PELO LADO DA FRENTE, COM ARO TRASEIRO ESQUERDO PELO LADO DE TRÁS 2.697MM |  | NÃO
0845B | 125J | Pré Auditoria | Conforme Com OBS | 0710 ¦ CONVERGÊNCIA EIXO DIANTEIRO DIFERENÇA ENTRE A MEDIÇÃO PARALELA E EM “X” MÁXIMO 15MM. | Não Informada | EM XIS ARO DIANTEIRO DIREITO PELO LADO DE TRÁS, COM ARO DIANTEIRO ESQUERDO PELO LADO DA FRENTE 2.708MM EM XIS ARO DIANTEIRO DIREITO PELO LADO DA FRENTE, COM ARO DIANTEIRO ESQUERDO PELO LADO DE TRÁS 2.693MM |  | NÃO
0845B | 125J | Pré Auditoria | Conforme Com OBS | 0822 ¦ PRESSURIZAÇÃO DA CABINE | Não Informada | PRESSURIZAÇÃO MARCANDO 8.3 AO PISAR NO FREIO MARCA 6.0 |  | NÃO
0845B | 125J | Pré Auditoria | Não Conforme | 0111 ¦ TESTAR PINO TRAVA DO QUADRO E DAS BARRAS | 1 ¦ Incidental | PINO TRAVA BARRA DIREITA, NÃO PASSA NO SUPORTE DE TRAVAMENTO, RETRABALHAR FURO DA ORELHA EXTERNA. | PINO TRAVA BARRA DIREITA | NÃO
0845B | 125J | Pré Auditoria | Não Conforme | 1612 ¦ TESTAR DESNUQUE DO ALIN | 1 ¦ Incidental | RETOCAR DESNUQUE DO ALIN ESQUERDO E DIREITO. | DESNUQUE DO ALIN ESQUERDO E DIREITO | NÃO
0845B | 125J | Pré Auditoria | Conforme Com OBS | 2102 ¦ LUBRIFICAÇÃO DA MÁQUINA | Não Informada | ESSE PROCESSO É FINALIZADO DEPOIS DO RETOQUE. |  | NÃO
0845B | 125J | Pré Auditoria | Não Conforme | 0701 ¦ ABERTURA (23 A 28 SEGUNDOS) E FECHAMENTO (20 A 25 SEGUNDOS) DAS BARRAS COM FUNCIONAMENTO ADEQUADO | 1 ¦ Incidental | AVALIAR CILINDRO DA BARRA ESQUERDA, HASTE FICANDO PARA DENTRO DO CILINDRO, E A BARRA FICANDO MAIS DO QUE O NORMAL PARA TRÁS. | CILINDRO ABRE E FECHA ESQUERDO | NÃO
0845B | 125J | Pré Auditoria | Não Conforme | 0719 ¦ ALINHAMENTO DAS BARRAS - VERIFICAR NO CILINDRO MEDIDA DE 10MM A 13MM (EM 1400RPM) | 1 ¦ Incidental | CILINDRO ABRE E FECHA BARRAS ESQUERDA COM PROBLEMAS DEIXANDO AS MEDIDAS FORA DA TOLERÂNCIA. | CILINDRO ESQUERDO | NÃO
0845B | 125J | Pré Auditoria | Não Conforme | 1103 ¦ ATERRAMENTOS (CHAVE GERAL, MOTOR DE PARTIDA E SUBTETO CABINE) | 1 ¦ Incidental | RETOCAR ATERRAMENTO ELÉTRICO DA CHAVE GERAL. | ATERRAMENTOS ELÉTRICOS | NÃO
0845B | 125J | Pré Auditoria | Não Conforme | 1202 ¦ APERTO DOS FIXADORES DOS SUPORTES DO MOTOR | 1 ¦ Incidental | REMOVER EXCESSO DE SILICONE DO CRUZEIRO INFERIOR DO RADIADOR. RETOCAR CHAPAS DO RADIADOR, LADO DIREITO DE ONDE É POSTO A CHAPA INFERIOR DE PROTEÇÃO DA POLIA DO MOTOR. RETOCAR PATA ESQUERDA E DIREITA DO MOTOR, PARTE DA FRENTE E DE TRÁS. RETOCAR PARTE INFERIOR DO CRUZEIRO INFERIOR DO CALÇO DE BORRACHA DA BOMBA DE TRANSMISSÃO DO MOTOR. | FIXADORES DO MOTOR/RADIADOR | NÃO
0845B | 125J | Pré Auditoria | Não Conforme | 1206 ¦ MANGUEIRAS RADIADOR | 1 ¦ Incidental | MANGUEIRAS DO RADIADOR, PEGANDO NO CANTO VIVO, DA PARTE SUPERIOR DO RADIADOR. | MANGUEIRAS DO RADIADOR | NÃO
0845B | 125J | Pré Auditoria | Não Conforme | 1208 ¦ PINTURA | 1 ¦ Incidental | RETOCAR TUBO DE AR, DA PARTE SUPERIOR DO RADIADOR. | CAPÔ | NÃO
0845B | 125J | Pré Auditoria | Não Conforme | 1213 ¦ CHAPAS DE PROTEÇÃO DO MOTOR | 0 ¦ Comentário | COLOCAR CHAPARIA DE PROTEÇÃO DA PARTE INFERIOR DO RADIADOR. | CHAPAS DE PROTEÇÃO | NÃO
0845B | 125J | Pré Auditoria | Não Conforme | 1214 ¦ PINTURA | 1 ¦ Incidental | RETOCAR OS QUATRO CANTOS DO MOTOR ONDE FICA APOIADO NO SUPORTE DE MONTAGEM. RETOCAR ARRANHÕES NA PARTE INFERIOR DO CÁRTER. | MOTOR | NÃO
0845B | 125J | Pré Auditoria | Não Conforme | 1305 ¦ ROTEAMENTO DAS MANGUEIRAS HIDRÁULICAS | 1 ¦ Incidental | FALTANDO ESPIRAL NAS MANGUEIRAS HIDRÁULICAS DO CILINDRO DA ESCADA. | ROTEAMENTO MANGUEIRAS HIDRÁULICAS | NÃO
0845B | 125J | Pré Auditoria | Não Conforme | 1406 ¦ FIXAÇÃO DO CONO MISTURADOR | 1 ¦ Incidental | RETOCAR AO REDOR DA TRAVA DO CONO MISTURADOR. RETOCAR ARTICULAÇÕES DO SUPORTE DO CONO MISTURADOR. RETOCAR MARCAS DE GANCHO NA PARTE DE TRÁS DO SUPORTE DO CONO MISTURADOR. | CONO MISTURADOR | NÃO
0845B | 125J | Pré Auditoria | Não Conforme | 1409 ¦ OUTRAS OBSERVAÇÕES | 1 ¦ Incidental | MANCHAS DE LACRE QUÍMICO NA PARTE FRONTAL E NA PARTE SUPERIOR DO TANQUE DE PRODUTO. | TANQUE DE PRODUTO | NÃO
0845B | 125J | Pré Auditoria | Não Conforme | 1212 ¦ TAMPAS DO CAPÔ | 1 ¦ Incidental | TAMPA ESQUERDA DO CAPÔ, COM RASPÃO NA BORDA DO LADO DIREITO. | TAMPAS DO CAPÔ | NÃO
0845B | 125J | Pré Auditoria | Não Conforme | 1402 ¦ ROTEAMENTO DAS MANGUEIRAS DE PULVERIZAÇÃO | 1 ¦ Incidental | PASSA MANGUEIRAS DO LADO ESQUERDO DO SUPORTE DA LINHA DE PULVERIZAÇÃO DO QUADRO, ESTÁ TORTO. | PASSA MANGUEIRAS DO QUADRO | NÃO
0845B | 125J | Pré Auditoria | Não Conforme | 1511 ¦ OUTRAS OBSERVAÇÕES | 1 ¦ Incidental | RETOCAR PARTE INFERIOR DO TUBO ESQUERDO E DIREITO DO QUADRO DESLIZANTE. RETOCAR PARTE INFERIOR DO SUPORTE DO PINO DO CILINDRO CENTRAL. RETOCAR PARTE INFERIOR ESQUERDA E DIREITA DO QUADRO FIXO, AO LADO DOS APOIOS INFERIORES DO QUADRO. | QUADRO INFERIOR | NÃO
0845B | 125J | Pré Auditoria | Não Conforme | 1618 ¦ OUTRAS OBSERVAÇÕES | 1 ¦ Incidental | REFORÇAR PINTURA NA PARTE INFERIOR DO CABEÇAL DA BARRA ESQUERDA E DIREITA. RETOCAR PARTE INFERIOR DA PONTA DA BARRA ESQUERDA E DIREITA . | BARRA ESQUERDA E DIREITA INFERIOR | NÃO
0845B | 125J | Pré Auditoria | Não Conforme | 1701 ¦ CORDÃO DE SOLDA SEM FALHAS | 1 ¦ Incidental | FALTANDO SOLDA, NO DESCANSO DE BARRAS DIANTEIRO DIREITO E ESQUERDO, PARTE INFERIOR. FURO NO CORDÃO DE SOLDA DO SUPORTE DO PULMÃO DIANTEIRO ESQUERDO, PELA PARTE DA FRENTE. | CORDÃO DE SOLDA | NÃO
0845B | 125J | Pré Auditoria | Não Conforme | 1802 ¦ APERTO DAS PORCAS DOS TENSORES | 1 ¦ Incidental | RETOCAR TODOS OS TENSORES. RETOCAR PORCAS DOS TENSORES. RETOCAR RÓTULAS DOS TENSORES. RETOCAR ROSCAS DAS RÓTULAS DOS TENSORES. | TENSORES, PORCAS DOS TENSORES, RÓTULAS DOS TENSORES E ROSCAS DAS RÓTULAS DOS TENSORES. | NÃO
0845B | 125J | Pré Auditoria | Não Conforme | 1805 ¦ AMORTECEDORES | 1 ¦ Incidental | REFORÇAR PINTURA NOS AMORTECEDORES. | AMORTECEDORES | NÃO
0845B | 125J | Pré Auditoria | Não Conforme | 1806 ¦ PINTURA | 1 ¦ Incidental | RETOCAR OS QUATRO CANTOS DO CHASSI ONDE FICA APOIADO O CARRINHO DE PINTURA. RETOCAR PARTE INFERIOR DO TUBO TRASEIRO INFERIOR DO CHASSI, LADO ESQUERDO. TAPAR FUROS DE REBITES, NO DESCANSO DE BARRAS DIANTEIRO DIREITO E RETOCAR. | CHASSI | NÃO
0845B | 125J | Pré Auditoria | Não Conforme | 1807 ¦ ALINHAMENTO DOS CORRIMÃOS | 1 ¦ Incidental | REMOVER EXCESSO DE LACRE QUÍMICO NO BRAÇO DO CORRIMÃO DA ESCADA. RETOCAR PARTE SUPERIOR, DO SEPARADOR INFERIOR DO CORRIMÃO DA ESCADA ENTRE CORRIMÃO CENTRAL. | CORRIMÃOS | NÃO
0845B | 125J | Pré Auditoria | Não Conforme | 1808 ¦ ESCADA | 1 ¦ Incidental | RETOCAR PINOS DAS ARTICULAÇÕES DA ESCADA. | ESCADA | NÃO
0845B | 125J | Pré Auditoria | Não Conforme | 1809 ¦ PASSARELA | 1 ¦ Incidental | RETOCAR PARTE INFERIOR DA PASSARELA PEQUENA. | PASSARELA | NÃO
0845B | 125J | Pré Auditoria | Não Conforme | 1903 ¦ FIXAÇÃO DOS FARÓIS DO TANQUE DE ÁGUA LIMPA | 1 ¦ Incidental | REFORÇAR APERTO DOS FARÓIS DO TANQUE DE ÁGUA LIMPA. | FIXAÇÃO DOS FARÓIS DO TANQUE DE ÁGUA LIMPA | NÃO
0845B | 125J | Pré Auditoria | Não Conforme | 1908 ¦ TANQUE DE ÁGUA LIMPA | 1 ¦ Incidental | REFORÇAR PINTURA NOS ARRANHÕES E QUEBRADOS DOS SUPORTES DO TANQUE DE ÁGUA LIMPA. | TANQUE DE ÁGUA LIMPA | NÃO
0845B | 125J | Pré Auditoria | Não Conforme | 2006 ¦ CONDIÇÃO DO AROS | 1 ¦ Incidental | REFORÇAR PINTURA AO REDOR DOS AROS. | AROS | NÃO
0845B | 125J | Pré Auditoria | Não Conforme | 2010 ¦ PINTURA | 1 ¦ Incidental | RETOCAR MARCAS DO CAVALETE E DO CARRINHO DE PINTURA, EIXO DIANTEIRO E EIXO TRASEIRO. REFORÇAR PINTURA NAS FALHAS DOS EXTENSÍVEIS DIANTEIROS E TRASEIROS. REFORÇAR PINTURA NOS ARRANHÕES E QUEBRADOS NOS BRAÇOS DOS EXTENSÍVEIS DIANTEIROS DOS CILINDROS DE DIREÇÃO. RETOCAR FORJADOS DAS BAIXADAS DIANTEIRAS. | EIXOS/BAIXADAS | NÃO
0845B | 125J | Pré Auditoria | Não Conforme | 2012 ¦ OUTRAS OBSERVAÇÕES | 1 ¦ Incidental | RACHADURA NA BORDA DO ARO DIANTEIRO DIREITO, AVALIAR SE É NA PINTURA OU NO MATERIAL. | ARO | NÃO
0845B | 125J | Pré Auditoria | Não Conforme | 2011 ¦ REDUTORES | 1 ¦ Incidental | RETOCAR QUEBRADOS E ARRANHÕES NOS REDUTORES. | REDUTORES | NÃO
0845B | 125J | Pré Auditoria | Não Conforme | 2105 ¦ PRESENÇA ADESIVOS | 0 ¦ Comentário | APLICAR ADESIVOS DA PARTE FINAL DEPOIS DO RETOQUE. APLICAR ADESIVOS DA PONTEIRA DIREITA E ESQUERDA DOS ALINS, DEPOIS QUE MELHORAREM O ACABAMENTO DAS PONTEIRAS. | ADESIVOS | NÃO
0845B | 125J | Pré Auditoria | Não Conforme | 2106 ¦ PINTURA | 1 ¦ Incidental | RETOCAR RETROVISOR DIANTEIRO DIREITO. RETOCAR SUPORTES DE FIXAÇÃO DO TANQUE DE CIRCUITO LEVE. REFORÇAR PINTURA NA PARTE INFERIOR DO TANQUE DE CIRCUITO LEVE. RETOCAR SUPORTE DO ELETROVENTILADOR. RETOCAR PARTE INFERIOR DO TANQUE DE CIRCUITO PESADO. RETOCAR LATERAIS DO SUPORTE DA BATERIA. RETOCAR CINTA DO SUPORTE DO TANQUE DE DIESEL, PARTES DE FIXAÇÃO. RETOCAR SUPORTE DO PEDAL DO FREIO, PARTE INFERIOR DA CABINE. | PINTURA EM GERAL | NÃO
0845B | 125J | Pré Auditoria | Não Conforme | 2113 ¦ OUTRAS OBSERVAÇÕES | 1 ¦ Incidental | SUPORTE DE FIXAÇÃO DO TANQUE DE CIRCUITO LEVE ESTA TORTO. | OUTRAS OBSERVAÇÕES | NÃO
0845B | 125J | Pré Auditoria | Não Conforme | 1703 ¦ SEM RESPINGOS DE SOLDA | 1 ¦ Incidental | RESPINGOS DE SOLDA, NO SUPORTE DO TENSOR TRASEIRO INFERIOR DA LATERAL DIREITA DO CHASSI, AO LADO DO SUPORTE DA BATERIA. | RESPINGOS DE SOLDA | NÃO
0846B | 125J | Terminação | Não Conforme | 0405 ¦ BLOCO 7 VIAS | 0 ¦ Comentário | TODAS AS MANGUEIRAS DE ACIONAMENTO DAS BARRAS SEM APERTO E LACRE |  | NÃO
0846B | 125J | Terminação | Não Conforme | 0430 ¦ MOTOR DE RODA TE | Não Informada | VAZAMENTO MANGUEIRA RETORNO |  | NÃO
0846B | 125J | Terminação | Conforme Com OBS | 0710 ¦ CONVERGÊNCIA EIXO DIANTEIRO DIFERENÇA ENTRE A MEDIÇÃO PARALELA E EM “X” MÁXIMO 15MM. | Não Informada |  |  | NÃO
0846B | 125J | Terminação | Não Conforme | 0824 ¦ OUTRAS OBSERVAÇÕES | Não Informada | SENSOR NIVEL DIESEL DESCONECTADO |  | NÃO
0846B | 125J | Terminação | Conforme Com OBS | 1208 ¦ PINTURA | Não Informada |  |  | NÃO
0846B | 125J | Terminação | Conforme Com OBS | 1213 ¦ CHAPAS DE PROTEÇÃO DO MOTOR | Não Informada | APOS PRE AUDITORIA |  | NÃO
0846B | 125J | Terminação | Conforme Com OBS | 1703 ¦ SEM RESPINGOS DE SOLDA | Não Informada |  |  | NÃO
0846B | 125J | Terminação | Conforme Com OBS | 1806 ¦ PINTURA | Não Informada |  |  | NÃO
0846B | 125J | Terminação | Conforme Com OBS | 2010 ¦ PINTURA | Não Informada |  |  | NÃO
0846B | 125J | Terminação | Conforme Com OBS | 2106 ¦ PINTURA | Não Informada |  |  | NÃO
0845B | 125J | Pré Auditoria | Não Conforme | 1308 ¦ INTEGRIDADE DOS CILINDROS EM GERAL | 1 ¦ Incidental | RETOCAR NA VOLTA DE TODAS AS CONEXÕES HIDRÁULICAS DOS CILINDROS . REFORÇAR PINTURA NAS RÓTULAS DOS CILINDROS DE DIREÇÃO. RETOCAR ROSCA DO CILINDRO DA ESCADA. RETOCAR LATERAL DIREITA DO CILINDRO CENTRAL DO QUADRO. | INTEGRIDADE DOS CILINDROS EM GERAL | NÃO
0845B | 125J | Pré Auditoria | Não Conforme | 1505 ¦ PARTE INTERNA DO QUADRO DESLIZANTE | 1 ¦ Incidental | RETOCAR BANDEJA ESQUERDA E DIREITA PELO LADO DE DENTRO. RETOCAR LATERAL DO SUPORTE DO PINO DO CILINDRO CENTRAL. | QUADRO DESLIZANTE INTERNO | NÃO
0843B | 125J | Auditoria | Não Conforme | 1305 ¦ ROTEAMENTO DAS MANGUEIRAS HIDRÁULICAS | 1 ¦ Incidental | MANGUEIRA HIDRÁULICA EM CONTATO COM CANTO VIVO DA PARTE SUPERIOR DA BANCADA DE FIXAÇÃO DOS TUBOS HIDRÁULICOS ACIMA DO BLOCO DE ABERTURA DE BITOLA. MANGUEIRA HIDRÁULICA EM CONTATO COM CANTO VIVO DO BRAÇO EXTENSIVO DO CILINDRO TRAVA QUADRO AO SUSPENDER O QUADRO. | ROTEAMENTO HIDRÁULICO | NÃO
0843B | 125J | Auditoria | Não Conforme | 1909 ¦ OUTRAS OBSERVAÇÕES | 1 ¦ Incidental | MANGUEIRA DO AR CONDICIONADO EM CONTATO COM SUPORTE INFERIOR DO PEDAL DE FREIO. | MANGUEIRA AR CONDICIONADO | NÃO
0845B | 125J | Pré Auditoria | Não Conforme | 1506 ¦ PARTE EXTERNA DO QUADRO DESLIZANTE | 1 ¦ Incidental | RETOCAR BANDEJA DIREITA DO QUADRO DESLIZANTE, PELO LADO DE FORA. | QUADRO DESLIZANTE EXTERNO | NÃO
0845B | 125J | Pré Auditoria | Não Conforme | 1507 ¦ PARTE INTERNA DO QUADRO BASCULANTE | 1 ¦ Incidental | RETOCAR QUEBRADOS NA BIELA DIREITA. | QUADRO BASCULANTE INTERNO | NÃO
0845B | 125J | Pré Auditoria | Não Conforme | 1508 ¦ PARTE EXTERNA DO QUADRO BASCULANTE | 1 ¦ Incidental | REFORÇAR PINTURA NOS PARAFUSOS DO SUPORTE DA CRUZETA ESQUERDA E DIREITA. RETOCAR PONTAS DA TRAVESSA DO QUADRO BASCULANTE. | QUADRO BASCULANTE EXTERNO | NÃO
0845B | 125J | Pré Auditoria | Não Conforme | 1510 ¦ PARTE EXTERNA DO QUADRO FIXO | 1 ¦ Incidental | RETOCAR SUPORTE ESQUERDO E DIREITO SUPERIOR DO QUADRO FIXO. RETOCAR APOIO INFERIOR DIREITO DO QUADRO FIXO. | QUADRO FIXO EXTERNO | NÃO
0845B | 125J | Pré Auditoria | Não Conforme | 1607 ¦ PINTURA BARRA GRANDE ESQUERDA | 1 ¦ Incidental | RETOCAR ORELHAS DO CABEÇAL POR DENTRO E POR FORA. RETOCAR TRELIÇA 4 E 12. REFORÇAR PINTURA NAS ORELHAS DO PINO QUE PRENDE O ALIN. REFORÇAR PINTURA EM ARRANHÃO NO TUBO DA BARRA, AO LADO DO CALÇO DE BORRACHA MAIOR, DO ALIN. | BARRA ESQUERDA | NÃO
0845B | 125J | Pré Auditoria | Não Conforme | 1609 ¦ PINTURA BARRA INTERMEDIÁRIA E ALIN ESQUERDO | 1 ¦ Incidental | RETOCAR TESOURA DO CILINDRO DO ALIN. RETOCAR MARCAS DE GANCHO NA BARRA INTERMEDIÁRIA E PONTEIRA. RETOCAR TODAS EXTREMIDADES ONDE ESTÁ COM A PINTURA FRACA E COM OXIDAÇÕES. MELHORAR ACABAMENTO DA PONTEIRA PARA PODER APLICAR O ADESIVO. | BARRA INTERMEDIÁRIA E PONTEIRA ESQUERDA | NÃO
0843B | 125J | Auditoria | Não Conforme | 1210 ¦ FECHADURA DO CAPÔ | 1 ¦ Incidental | CHAVE NÃO SAI DO MIOLO AO CHAVEAR A TAMPA DIREITA/ESQUERDA DO CAPÔ DO MOTOR. | FECHADURA TAMPA CAPÔ | NÃO
0843B | 125J | Auditoria | Não Conforme | 1906 ¦ PINTURA | 1 ¦ Incidental | PINTURA DANIFICADA NO CANTO DIREITO DA CARENAGEM INFERIOR DO PARA BRISA ATRÁS DO RETROVISOR. | PINTURA CABINE | NÃO
0845B | 125J | Pré Auditoria | Não Conforme | 1608 ¦ PINTURA BARRA GRANDE DIREITA | 1 ¦ Incidental | RETOCAR ORELHAS DO CABEÇAL POR DENTRO E POR FORA. RETOCAR TRELIÇA 6 E 13. RETOCAR ORELHAS DO PINO QUE PRENDE O ALIN. | BARRA DIREITA | NÃO
0843B | 125J | Auditoria | Conforme Com OBS | 0504 ¦ CALIBRAÇÃO DO PILOTO | Não Informada | SEM ESPAÇO ÚTIL PARA CALIBRAÇÃO. |  | NÃO
0843B | 125J | Auditoria | Conforme Com OBS | 1204 ¦ NÍVEL DE COMBUSTÍVEL | Não Informada | NÍVEL DE COMBUSTÍVEL EM 29%. |  | NÃO
0845B | 125J | Pré Auditoria | Não Conforme | 1610 ¦ PINTURA BARRA INTERMEDIÁRIA E ALIN DIREITO | 1 ¦ Incidental | RETOCAR TESOURA DO CILINDRO DO ALIN. RETOCAR MARCAS DE GANCHO NA BARRA INTERMEDIÁRIA E PONTEIRA. RETOCAR TODAS AS EXTREMIDADES ONDE ESTÁ COM A PINTURA FRACA E COM OXIDAÇÕES. MELHORAR ACABAMENTO DA PONTEIRA PARA PODER APLICAR O ADESIVO. | BARRA INTERMEDIÁRIA E PONTEIRA DIREITA | NÃO
0845B | 125J | Pré Auditoria | Não Conforme | 1704 ¦ OUTRAS OBSERVAÇÕES | 1 ¦ Incidental | CABEÇA DO PINO QUE PRENDE O ALIN, ESTÁ DANICADA, SUBSTITUIR. | PINO DE FIXAÇÃO DO ALIN DIREITO | NÃO
0845B | 125J | Pré Auditoria | Não Conforme | 1614 ¦ PINTURA | 1 ¦ Incidental | RETOCAR PARTE CENTRAL DA BISAGRA. | BISAGRA ESQUERDA INTERNA | NÃO
0845B | 125J | Pré Auditoria | Não Conforme | 1615 ¦ PINTURA | 1 ¦ Incidental | RETOCAR PÉ DA BISAGRA. | BISAGRA DIREITA INTERNA | NÃO
0845B | 125J | Pré Auditoria | Não Conforme | 1616 ¦ PINTURA | 1 ¦ Incidental | RETOCAR PÉ DA BISAGRA. RETOCAR LATERAL DO CABEÇAL DA BISAGRA. RETOCAR PARTE INFERIOR DO SUPORTE DA RÓTULA DA BISAGRA. | BISAGRA ESQUERDA EXTERNA | NÃO
0845B | 125J | Pré Auditoria | Não Conforme | 1617 ¦ PINTURA | 1 ¦ Incidental | RETOCAR PÉ DA BISAGRA. | BISAGRA DIREITA EXTERNA | NÃO
0845B | 125J | Pré Auditoria | Conforme Com OBS | 1313 ¦ ALINHAMENTO DA DIREÇÃO DEIXAR OS DOIS CILINDROS NA MESMA MEDIDA DE 133MM A 137MM DE HASTE | Não Informada | CILINDROS DE DIREÇÃO COM A MESMA MEDIDA DE 135MM |  | NÃO
0843B | 125J | Auditoria | Conforme Com OBS | 0601 ¦ BAIXA COM VELOCIDADE ADEQUADA (120J E HYDRA 12 A 13KM/H / 120J HP E 125J E ORION 16 A 19KM/H) | Não Informada | VELOCIDADE MÁXIMA NA TARTARUGA 18 KM/H |  | NÃO
0843B | 125J | Auditoria | Conforme Com OBS | 0602 ¦ TESTAR ROTAÇÃO DO MOTOR MÍNIMO 800 RPM E MÁXIMO 2400 RPM | Não Informada | ROTAÇÃO MÍNIMA 800 RPM ROTAÇÃO MÁXIMA 2355 RPM |  | NÃO
0843B | 125J | Auditoria | Não Conforme | 2001 ¦ APERTO DAS TAMPAS DOS REGISTROS ROSCADOS | 0 ¦ Comentário | REFORÇAR LACRE QUÍMICO NAS TAMPAS DO REGISTRO ROSCADO NO EIXO DIANTEIRO E TRASEIRO | LACRE QUÍMICO | NÃO
0843B | 125J | Auditoria | Não Conforme | 2002 ¦ PRESENÇA DAS TAMPAS DOS MOTORES DE RODA | 0 ¦ Comentário | FALTA AS TAMPAS DE PROTEÇÃO DOS MOTORES DE RODA | TAMPA DE PROTEÇÃO | NÃO
0843B | 125J | Auditoria | Não Conforme | 1806 ¦ PINTURA | 1 ¦ Incidental | MELHORAR ACABAMENTO DE PINTURA NO TENSOR TRASEIRO DIREITO SUPERIOR PELO LADO EXTERNO. FALHA DE PINTURA NO TENSOR TRASEIRO ESQUERDO SUPERIOR PELO LADO INTERNO PRÓXIMO DA RÓTULA PELO LADO DE TRÁS | CHASSI | NÃO
0843B | 125J | Auditoria | Não Conforme | 2011 ¦ REDUTORES | 1 ¦ Incidental | PINTURA DANIFICADO NO REDUTOR TRASEIRO DIREITO PRÓXIMO DO ESPAÇADOR DO ARO PELO LADO EXTERNO. | REDUTOR | NÃO
0843B | 125J | Auditoria | Não Conforme | 2007 ¦ ALTURA DOS PULMÕES DE 230MM A 250MM | 5 ¦ Menor | VAZAMENTO NA VÁLVULA DO PULMÃO TRASEIRO DIREITO E ESQUERDO NA CONEXÃO DA MANGUEIRA PELO LADO DA FRENTE. | VÁLVULA DO PULMÃO | NÃO
0846B | 125J | Pré Auditoria | Conforme Com OBS | 0822 ¦ PRESSURIZAÇÃO DA CABINE | Não Informada | PRESSURIZAÇÃO MARCANDO 9.6 AO PISAR NO FREIO MARCA 7.2 |  | NÃO
0843B | 125J | Auditoria | Não Conforme | 1609 ¦ PINTURA BARRA INTERMEDIÁRIA E ALIN ESQUERDO | 1 ¦ Incidental | TRELIÇA TORTA NA BARRA INTERMEDIÁRIO ESQUERDA PRÓXIMO DO REFORÇO MENOR PELO LADO DA FRENTE. | ALIN ESQUERDO | NÃO
0843B | 125J | Auditoria | Não Conforme | 1506 ¦ PARTE EXTERNA DO QUADRO DESLIZANTE | 1 ¦ Incidental | PINTURA DANIFICADO NO QUADRO DESLIZANTE PELO LADO SUPERIOR PRÓXIMO DA BRAÇO DIRETO DE APOIO DA BANDEJA. | QUADRO EXTERNO | NÃO
0843B | 125J | Auditoria | Não Conforme | 1610 ¦ PINTURA BARRA INTERMEDIÁRIA E ALIN DIREITO | 1 ¦ Incidental | FALHA DE PINTURA NAS TRELIÇAS DA BARRA INTERMEDIÁRIA DIREITA PRÓXIMO DO REFORÇO MENOR PELO LADO DA FRENTE. | ALIN DIREITO | NÃO
0846B | 125J | Pré Auditoria | Conforme Com OBS | 0114 ¦ CAMBAGEM POSITIVA ENTRE 1º A 2º | Não Informada | BAIXADA DIANTEIRA ESQUERDA 89.0 BAIXADA DIANTEIRA DIREITA 88.7 BAIXADA TRASEIRA ESQUERDA 88.7 BAIXADA TRASEIRA DIREITA 89.1 |  | NÃO
0846B | 125J | Pré Auditoria | Conforme Com OBS | 0130 ¦ VERIFICAR ESPAÇAMENTO ENTRE A HÉLICE E O DEFLETOR 10MM A 22MM | Não Informada | ESPAÇAMENTO DA HÉLICE LADO ESQUERDO: 16MM LADO DIREITO: 11MM |  | NÃO
0846B | 125J | Pré Auditoria | Conforme Com OBS | 0131 ¦ VERIFICAR PROFUNDIDADE ENTRE A HÉLICE E O DEFLETOR 80MM A 90MM | Não Informada | PROFUNDIDADE DA HÉLICE LADO ESQUERDO: 85MM LADO DIREITO: 87MM |  | NÃO
0846B | 125J | Pré Auditoria | Não Conforme | 0702 ¦ CILINDRO DE 45º RÁPIDO PARA SUBIR (5 A 10 SEGUNDOS) E LENTO PARA DESCER (10 A 15 SEGUNDOS) | 1 ¦ Incidental | CILINDRO ESQUERDO DE 45°, LENTO AO DESCER. | CILINDROS DE 45° | NÃO
0846B | 125J | Pré Auditoria | Conforme Com OBS | 0706 ¦ ABERTURA DE BITOLA DIANTEIRA 2790MM A 2810MM | Não Informada | ABERTURA DE BITOLA DIANTEIRA PELA PARTE DA FRENTE 2.80M ABERTURA DE BITOLA DIANTEIRA PELA PARTE DE TRÁS 2.80M |  | NÃO
0846B | 125J | Pré Auditoria | Conforme Com OBS | 0707 ¦ ABERTURA DE BITOLA TRASEIRA 2790MM A 2810MM | Não Informada | ABERTURA DE BITOLA TRASEIRA PELA PARTE DA FRENTE 2.79M ABERTURA DE BITOLA TRASEIRA PELA PARTE DE TRÁS 2.80M |  | NÃO
0846B | 125J | Pré Auditoria | Conforme Com OBS | 0708 ¦ ABERTURA DE BITOLA DIFERENÇA ENTRE EIXOS MÁXIMO 20MM | Não Informada | ABERTURA DE BITOLA, DIFERENÇA ENTRE EIXOS 1CM |  | NÃO
0846B | 125J | Pré Auditoria | Conforme Com OBS | 0709 ¦ CONVERGÊNCIA EIXO TRASEIRO DIFERENÇA ENTRE A MEDIÇÃO PARALELA E EM “X” MÁXIMO 20MM. | Não Informada | EM XIS ARO TRASEIRO DIREITO PELO LADO DE TRÁS, COM ARO TRASEIRO ESQUERDO PELO LADO DA FRENTE 2.689MM EM XIS ARO TRASEIRO DIREITO PELO LADO DA FRENTE, COM ARO TRASEIRO ESQUERDO PELO LADO DE TRÁS 2.696MM |  | NÃO
0846B | 125J | Pré Auditoria | Não Conforme | 0710 ¦ CONVERGÊNCIA EIXO DIANTEIRO DIFERENÇA ENTRE A MEDIÇÃO PARALELA E EM “X” MÁXIMO 15MM. | 1 ¦ Incidental | EM XIS ARO DIANTEIRO DIREITO PELO LADO DE TRÁS, COM ARO DIANTEIRO ESQUERDO PELO LADO DA FRENTE 2.715MM EM XIS ARO DIANTEIRO DIREITO PELO LADO DA FRENTE, COM ARO DIANTEIRO ESQUERDO PELO LADO DE TRÁS 2.690MM OBSERVAÇÃO: CONVERGÊNCIA DIANTEIRA, FICOU FORA DA TOLERÂNCIA DE 15MM. | CONVERGÊNCIA DIANTEIRA | NÃO
0846B | 125J | Pré Auditoria | Não Conforme | 0803 ¦ FUNCIONAMENTO DO LIMPADOR DE PARA BRISAS | 1 ¦ Incidental | LIMPADOR DE PARA BRISAS NÃO SAI ÁGUA, NO ÚLTIMO ESTÁGIO QUANDO É ACIONADO. | LIMPADOR DE PARA BRISAS | NÃO
0846B | 125J | Pré Auditoria | Não Conforme | 1612 ¦ TESTAR DESNUQUE DO ALIN | 1 ¦ Incidental | RETOCAR DESNUQUE DO ALIN ESQUERDO E DIREITO. | DESNUQUE DO ALIN ESQUERDO E DIREITO | NÃO
0846B | 125J | Pré Auditoria | Conforme Com OBS | 2102 ¦ LUBRIFICAÇÃO DA MÁQUINA | Não Informada | ESSE PROCESSO É FINALIZADO DEPOIS DO RETOQUE. |  | NÃO
0843B | 125J | Auditoria | Conforme Com OBS | 0301 ¦ PRESSÃO DA BOMBA DE TRANSMISSÃO DE 370 A 390 BAR | Não Informada | BLOCO TRANSMISSÃO DIANTEIRO TPA 370 E TPB 370 BLOCO TRANSMISSÃO TRASEIRO TPA 370 E TPB 370 |  | NÃO
0843B | 125J | Auditoria | Conforme Com OBS | 0302 ¦ PRESSÃO DA BOMBA DE MOVIMENTOS 140 A 160 BAR | Não Informada | BLOCO 2+1: 160 BAR |  | NÃO
0846B | 125J | Pré Auditoria | Não Conforme | 1103 ¦ ATERRAMENTOS (CHAVE GERAL, MOTOR DE PARTIDA E SUBTETO CABINE) | 1 ¦ Incidental | RETOCAR ATERRAMENTO ELÉTRICO DA CHAVE GERAL. | ATERRAMENTOS ELÉTRICOS | NÃO
0846B | 125J | Pré Auditoria | Não Conforme | 1202 ¦ APERTO DOS FIXADORES DOS SUPORTES DO MOTOR | 1 ¦ Incidental | RETOCAR SUPORTE ESQUERDO E DIREITO, DO CRUZEIRO INFERIOR DIANTEIRO DO RADIADOR. RETOCAR PATA ESQUERDA E DIREITA DO MOTOR, PARTE DA FRENTE E DE TRÁS. | FIXADORES DO MOTOR/RADIADOR | NÃO
0843B | 125J | Auditoria | Não Conforme | 1802 ¦ APERTO DAS PORCAS DOS TENSORES | 0 ¦ Comentário | PORCA FROUXA DO TENSOR DIANTEIRO ESQUERDO SUPERIOR PELO LADO DA FRENTE E LADO DE TRÁS. | PORCA DO TENSOR | NÃO
0846B | 125J | Pré Auditoria | Não Conforme | 1206 ¦ MANGUEIRAS RADIADOR | 1 ¦ Incidental | MANGUEIRAS DO RADIADOR, PEGANDO NO CANTO VIVO NA PARTE SUPERIOR DO RADIADOR. | MANGUEIRAS DO RADIADOR | NÃO
0846B | 125J | Pré Auditoria | Não Conforme | 1208 ¦ PINTURA | 1 ¦ Incidental | RETOCAR TUBO DE AR DA PARTE SUPERIOR DO RADIADOR. | CAPÔ | NÃO
0846B | 125J | Pré Auditoria | Não Conforme | 1209 ¦ CARENAGENS DO CAPÔ | 1 ¦ Incidental | TAMPA ESQUERDA DO CAPÔ, ESTÁ PEGANDO NA CARENAGEM CINZA, DA PARTE SUPERIOR DIREITA, AO FECHAR, ALINHAR TAMPA. | CAPÔ E CARENAGENS | NÃO
0843B | 125J | Auditoria | Não Conforme | 2107 ¦ ABRIDORES DE LINHA E KIT EXTRA SEPARADOS | 0 ¦ Comentário | FALTAM ABRIDORES DE LINHA E KIT EXTRA. | ACESSÓRIOS | NÃO
0843B | 125J | Auditoria | Não Conforme | 2108 ¦ LIMPEZA | 0 ¦ Comentário | ASPIRAR TAPETE DA CABINE. | CABINE | NÃO
0846B | 125J | Pré Auditoria | Não Conforme | 1210 ¦ FECHADURA DO CAPÔ | 1 ¦ Incidental | FECHADURA DO CAPÔ ESTÁ FORA DE POSIÇÃO, NÃO PRECISA LIXAR NADA, É A POSIÇÃO DA FECHADURA, DEPOIS QUE FICA TRANCADA. | FECHADURA DO CAPÔ | NÃO
0846B | 125J | Pré Auditoria | Não Conforme | 1213 ¦ CHAPAS DE PROTEÇÃO DO MOTOR | 0 ¦ Comentário | COLOCAR CHAPA DE PROTEÇÃO INFERIOR DO RADIADOR. | CHAPAS DE PROTEÇÃO | NÃO
0846B | 125J | Pré Auditoria | Não Conforme | 1214 ¦ PINTURA | 1 ¦ Incidental | RETOCAR OS QUATRO CANTOS DO MOTOR ONDE FICA APOIADO O SUPORTE DE MONTAGEM. | MOTOR | NÃO
0846B | 125J | Pré Auditoria | Não Conforme | 1406 ¦ FIXAÇÃO DO CONO MISTURADOR | 1 ¦ Incidental | RETOCAR AO REDOR DA TRAVA DO SUPORTE DO CONO MISTURADOR. RETOCAR ARTICULAÇÕES DO SUPORTE DO CONO MISTURADOR. RETOCAR MARCAS DE GANCHO NA PARTE DE TRÁS DO SUPORTE DO CONO MISTURADOR. | CONO MISTURADOR | NÃO
0843B | 125J | Auditoria | Não Conforme | 0702 ¦ CILINDRO DE 45º RÁPIDO PARA SUBIR (5 A 10 SEGUNDOS) E LENTO PARA DESCER (10 A 15 SEGUNDOS) | 1 ¦ Incidental | CILINDRO 45° MUITO LENTO PARA DESCER. | CILINDRO 45° | NÃO
0846B | 125J | Pré Auditoria | Não Conforme | 1511 ¦ OUTRAS OBSERVAÇÕES | 1 ¦ Incidental | RETOCAR PARTE INFERIOR DO TUBO ESQUERDO E DIREITO DO QUADRO DESLIZANTE. REFORÇAR PINTURA NA PARTE INFERIOR DO SUPORTE DO PINO DO CILINDRO CENTRAL. REFORÇAR PINTURA NO TUBO TRASEIRO INFERIOR, MARCA DE CINTA DE IÇAMENTO DOS PROCESSOS, PARTE CENTRAL DO TUBO. | QUADRO INFERIOR | NÃO
0846B | 125J | Pré Auditoria | Não Conforme | 1618 ¦ OUTRAS OBSERVAÇÕES | 1 ¦ Incidental | REFORÇAR PINTURA NA PARTE INFERIOR DO CABEÇAL DA BARRA ESQUERDA E DIREITA. REFORÇAR PINTURA NA PARTE INFERIOR DA PONTA DA BARRA ESQUERDA E DIREITA. RETOCAR TUBO DA BARRA ESQUERDA E DIREITA, ONDE VAI ENCAIXADA NO DESCANSO DE BARRAS. | BARRA ESQUERDA E DIREITA INFERIOR | NÃO
0846B | 125J | Pré Auditoria | Não Conforme | 1802 ¦ APERTO DAS PORCAS DOS TENSORES | 1 ¦ Incidental | RETOCAR TODOS OS TENSORES. RETOCAR PORCAS DOS TENSORES. RETOCAR RÓTULAS DOS TENSORES. RETOCAR ROSCAS DAS RÓTULAS DOS TENSORES. | TENSORES, PORCAS DOS TENSORES, RÓTULAS DOS TENSORES E ROSCAS DAS RÓTULAS DOS TENSORES. | NÃO
0843B | 125J | Auditoria | Não Conforme | 0701 ¦ ABERTURA (23 A 28 SEGUNDOS) E FECHAMENTO (20 A 25 SEGUNDOS) DAS BARRAS COM FUNCIONAMENTO ADEQUADO | 1 ¦ Incidental | PORCA FROUXA PELO LADO FIXO DO CILINDRO ABRE BARRA DIREITO/ESQUERDO. | CILINDRO ABRE BARRA | NÃO
0843B | 125J | Auditoria | Não Conforme | 0703 ¦ CILINDRO DE ABERTURA E FECHAMENTO DO ALIN COM AMORTECIMENTO | 1 ¦ Incidental | CILINDRO DO ALIN DIREITO MUITO FREADO PARA ABRIR. | CILINDRO ALIN DIREITO | NÃO
0843B | 125J | Auditoria | Não Conforme | 0716 ¦ OUTRAS OBSERVAÇÕES | 5 ¦ Menor | ALIN DIREITO NÃO ABRE TOTALMENTE ATÉ APOIAR NA BARRA GRANDE. | ALIN DIREITO | NÃO
0846B | 125J | Pré Auditoria | Não Conforme | 1805 ¦ AMORTECEDORES | 1 ¦ Incidental | REFORÇAR PINTURA NOS AMORTECEDORES. | AMORTECEDORES | NÃO
0846B | 125J | Pré Auditoria | Não Conforme | 1806 ¦ PINTURA | 1 ¦ Incidental | RETOCAR OS QUATRO CANTOS DO CHASSI ONDE FICA APOIADO O CARRINHO DE PINTURA. TAPAR FUROS DE REBITES E RETOCAR, DESCANSO DE BARRAS DIANTEIRO DIREITO. RETOCAR PARTE INFERIOR DO TUBO ESQUERDO E DIREITO DA TRASEIRA DO CHASSI, PARTE INFERIOR DOS APOIOS DO QUADRO FIXO. | CHASSI | NÃO
0846B | 125J | Pré Auditoria | Não Conforme | 1404 ¦ FIXAÇÃO DO TANQUE DE PRODUTO (FIXADORES, CINTA E PROTEÇÕES) | 1 ¦ Incidental | EXCESSO DE LACRE QUÍMICO NA PARTE FRONTAL ESQUERDA DO TANQUE DE PRODUTO. | TANQUE DE PRODUTO | NÃO
0846B | 125J | Pré Auditoria | Não Conforme | 1409 ¦ OUTRAS OBSERVAÇÕES | 1 ¦ Incidental | REMOVER ETIQUETA DA PARTE FRONTAL DO TANQUE DE PRODUTO. | OUTRAS OBSERVAÇÕES | NÃO
0846B | 125J | Pré Auditoria | Não Conforme | 1807 ¦ ALINHAMENTO DOS CORRIMÃOS | 1 ¦ Incidental | RETOCAR QUEBRADOS NO BRAÇO CENTRAL DO CORRIMÃO CENTRAL, AO LADO DA PASSARELA PEQUENA. RETOCAR CORRIMÃO DA ESCADA PARTE DE FIXAÇÃO. | CORRIMÃOS | NÃO
0846B | 125J | Pré Auditoria | Não Conforme | 1808 ¦ ESCADA | 1 ¦ Incidental | RETOCAR PINOS DAS ARTICULAÇÕES DA ESCADA. | ESCADA | NÃO
0846B | 125J | Pré Auditoria | Não Conforme | 1903 ¦ FIXAÇÃO DOS FARÓIS DO TANQUE DE ÁGUA LIMPA | 1 ¦ Incidental | REFORÇAR APERTO NOS FARÓIS DO TANQUE DE ÁGUA LIMPA. | FARÓIS DO TANQUE DE ÁGUA LIMPA | NÃO
0846B | 125J | Pré Auditoria | Não Conforme | 1908 ¦ TANQUE DE ÁGUA LIMPA | 1 ¦ Incidental | REFORÇAR PINTURA NOS ARRANHÕES E QUEBRADOS DOS SUPORTES DO TANQUE DE ÁGUA LIMPA. | TANQUE DE ÁGUA LIMPA | NÃO
0846B | 125J | Pré Auditoria | Não Conforme | 2004 ¦ ALINHAMENTO DOS PARALAMAS | 1 ¦ Incidental | RETOCAR SUPORTE DIANTEIRO ESQUERDO E DIREITO DOS PARALAMAS, PARTE DE FIXAÇÃO. | SUPORTES DOS PARALAMAS | NÃO
0846B | 125J | Pré Auditoria | Não Conforme | 2006 ¦ CONDIÇÃO DO AROS | 1 ¦ Incidental | REFORÇAR PINTURA AO REDOR DOS AROS. | AROS | NÃO
0846B | 125J | Pré Auditoria | Não Conforme | 2011 ¦ REDUTORES | 1 ¦ Incidental | REFORÇAR PINTURA NOS ARRANHÕES E QUEBRADOS DOS REDUTORES. | REDUTORES | NÃO
0843B | 125J | Auditoria | Não Conforme | 1213 ¦ CHAPAS DE PROTEÇÃO DO MOTOR | 1 ¦ Incidental | CHAPA DE PROTEÇÃO INFERIOR DO MOTOR MUITO AFASTADA NA EMENDA PELO LADO DA FRENTE DO CRUZEIRO DO RADIADOR. | CHAPA PROTEÇÃO MOTOR | NÃO
0846B | 125J | Pré Auditoria | Não Conforme | 2010 ¦ PINTURA | 1 ¦ Incidental | RETOCAR MARCAS DO CAVALETE E DO CARRINHO DE PINTURA, EIXO DIANTEIRO E EIXO TRASEIRO. REFORÇAR PINTURA NAS FALHAS DOS EXTENSÍVEIS DIANTEIROS E TRASEIROS. RETOCAR FORJADO DIANTEIRO DIREITO, PARTE DA FRENTE E DE TRÁS, DA BAIXADA. REFORÇAR PINTURA NOS ARRANHÕES DOS BRAÇOS DOS EXTENSÍVEIS DIANTEIROS DOS CILINDROS DE DIREÇÃO. | EIXOS/BAIXADAS | NÃO
0846B | 125J | Pré Auditoria | Não Conforme | 2113 ¦ OUTRAS OBSERVAÇÕES | 1 ¦ Incidental | SUPORTE DA RÉGUA DA BITOLA DIANTEIRA DIREITA, ESTÁ TORTO. | SUPORTE DA RÉGUA DA BITOLA | NÃO
0846B | 125J | Pré Auditoria | Não Conforme | 2105 ¦ PRESENÇA ADESIVOS | 0 ¦ Comentário | APLICAR ADESIVOS DA PARTE FINAL DEPOIS DO RETOQUE. | ADESIVOS | NÃO
0846B | 125J | Pré Auditoria | Não Conforme | 2106 ¦ PINTURA | 1 ¦ Incidental | RETOCAR SUPORTE DA SINALEIRA DIANTEIRA ESQUERDA. RETOCAR RETROVISOR DIANTEIRO DIREITO. REFORÇAR PINTURA NOS SUPORTES DE FIXAÇÃO DO TANQUE DE CIRCUITO LEVE. RETOCAR PARTE INFERIOR DO ELETROVENTILADOR, AO LADO DA LUMINÁRIA. RETOCAR PARTE INFERIOR DO TANQUE DE CIRCUITO PESADO. REFORÇAR PINTURA NA LATERAL DO SUPORTE DA BATERIA, PARTE DE FIXAÇÃO. REFORÇAR PINTURA NA CINTA ESQUERDA DO TANQUE DE DIESEL. | PINTURA EM GERAL | NÃO
0846B | 125J | Pré Auditoria | Não Conforme | 1308 ¦ INTEGRIDADE DOS CILINDROS EM GERAL | 1 ¦ Incidental | RETOCAR NA VOLTA DAS CONEXÕES HIDRÁULICAS DE TODOS OS CILINDROS. RETOCAR RÓTULAS DOS CILINDROS DE DIREÇÃO. RETOCAR ROSCA DO CILINDRO DA ESCADA. RETOCAR ARRANHÕES E QUEBRADOS NO CILINDRO DE BITOLA DIANTEIRA ESQUERDA. | INTEGRIDADE DOS CILINDROS EM GERAL | NÃO
0846B | 125J | Pré Auditoria | Não Conforme | 1505 ¦ PARTE INTERNA DO QUADRO DESLIZANTE | 1 ¦ Incidental | RETOCAR BANDEJA DIREITA PELO LADO DE DENTRO. RETOCAR LATERAL DO SUPORTE DO PINO DO CILINDRO CENTRAL. RETOCAR PARTE INFERIOR DO PINO DIREITO DA TRAVA DO QUADRO BASCULANTE. RETOCAR SUPORTE SUPERIOR DA BIELA DIREITA. | QUADRO DESLIZANTE INTERNO | NÃO
0846B | 125J | Pré Auditoria | Não Conforme | 1507 ¦ PARTE INTERNA DO QUADRO BASCULANTE | 1 ¦ Incidental | RETOCAR SUPORTE INFERIOR DA BIELA DIREITA DO QUADRO BASCULANTE. | QUADRO BASCULANTE INTERNO | NÃO
0846B | 125J | Pré Auditoria | Não Conforme | 1510 ¦ PARTE EXTERNA DO QUADRO FIXO | 1 ¦ Incidental | RETOCAR SUPORTE SUPERIOR ESQUERDO E DIREITO DO QUADRO FIXO. | QUADRO FIXO EXTERNO | NÃO
0846B | 125J | Pré Auditoria | Não Conforme | 1508 ¦ PARTE EXTERNA DO QUADRO BASCULANTE | 1 ¦ Incidental | REFORÇAR PINTURA NOS PARAFUSOS DO SUPORTE DA CRUZETA ESQUERDA E DIREITA DO QUADRO BASCULANTE. REFORÇAR PINTURA NAS TRAVAS DO QUADRO BASCULANTE. | QUADRO BASCULANTE EXTERNO | NÃO
0846B | 125J | Pré Auditoria | Não Conforme | 1607 ¦ PINTURA BARRA GRANDE ESQUERDA | 1 ¦ Incidental | RETOCAR ORELHAS DO CABEÇAL POR DENTRO E POR FORA. RETOCAR TRELIÇA 5. RETOCAR MARCA DE GANCHO ENTRE TRELIÇA 12 E 13. RETOCAR ORELHAS DO PINO QUE PRENDE O ALIN. | BARRA ESQUERDA | NÃO
0846B | 125J | Pré Auditoria | Não Conforme | 1609 ¦ PINTURA BARRA INTERMEDIÁRIA E ALIN ESQUERDO | 1 ¦ Incidental | RETOCAR TESOURA DO CILINDRO DO ALIN. RETOCAR MARCAS DE GANCHO NA BARRA INTERMEDIÁRIA E PONTEIRA. RETOCAR TODAS AS EXTREMIDADES ONDE ESTÁ COM A PINTURA FRACA E COM OXIDAÇÕES. RETOCAR REFORÇOS DA DIVISA DO ALIN COM A BARRA GRANDE, AO REDOR DAS CABEÇAS DOS PINOS. | BARRA INTERMEDIÁRIA E PONTEIRA ESQUERDA | NÃO
0846B | 125J | Pré Auditoria | Não Conforme | 1608 ¦ PINTURA BARRA GRANDE DIREITA | 1 ¦ Incidental | RETOCAR ORELHAS DO CABEÇAL POR DENTRO E POR FORA. RETOCAR TRELIÇA 5 E 13. RETOCAR ORELHAS DO PINO QUE PRENDE O ALIN. | BARRA DIREITA | NÃO
0844B | 125J | Auditoria | Não Conforme | 1305 ¦ ROTEAMENTO DAS MANGUEIRAS HIDRÁULICAS | 1 ¦ Incidental | MELHORAR POSICIONAMENTO DA ESPIRAL DE PROTEÇÃO NA MANGUEIRA HIDRÁULICA EM CONTATO COM TENSOR DIANTEIRO DIRETO. MANGUEIRA HIDRÁULICA PELO LADO DIREITO DA SEGUNDA BOMBA DUPLA EM CONTATO COM A PRENSAGEM DA MANGUEIRA HIDRÁULICA DA PRIMEIRA BOMBA. | ROTEAMENTO HIDRÁULICO | NÃO
0846B | 125J | Pré Auditoria | Não Conforme | 1610 ¦ PINTURA BARRA INTERMEDIÁRIA E ALIN DIREITO | 1 ¦ Incidental | RETOCAR TESOURA DO CILINDRO DO ALIN. RETOCAR MARCAS DE GANCHO NA BARRA INTERMEDIÁRIA E PONTEIRA. RETOCAR TODAS EXTREMIDADES ONDE ESTÁ COM A PINTURA FRACA E COM OXIDAÇÕES. RETOCAR QUEBRADOS NO SUPORTE DO PATIN. | BARRA INTERMEDIÁRIA E PONTEIRA DIREITA | NÃO
0846B | 125J | Pré Auditoria | Não Conforme | 1614 ¦ PINTURA | 1 ¦ Incidental | RETOCAR PARTE SUPERIOR DA BISAGRA. RETOCAR PARTE CENTRAL DA BISAGRA. | BISAGRA ESQUERDA INTERNA | NÃO
0846B | 125J | Pré Auditoria | Não Conforme | 1615 ¦ PINTURA | 1 ¦ Incidental | RETOCAR LATERAL DO CABEÇAL DA BISAGRA. RETOCAR PARTE CENTRAL DA BISAGRA. RETOCAR PARTE SUPERIOR DA BISAGRA. | BISAGRA DIREITA INTERNA | NÃO
0846B | 125J | Pré Auditoria | Não Conforme | 1616 ¦ PINTURA | 1 ¦ Incidental | RETOCAR PARTE SUPERIOR DA BISAGRA. RETOCAR PÉ DA BISAGRA. | BISAGRA DIREITA EXTERNA | NÃO
0846B | 125J | Pré Auditoria | Não Conforme | 1617 ¦ PINTURA | 1 ¦ Incidental | RETOCAR LATERAL DO CABEÇAL DA BISAGRA. | BISAGRA ESQUERDA EXTERNA | NÃO
0844B | 125J | Auditoria | Conforme Com OBS | 0504 ¦ CALIBRAÇÃO DO PILOTO | Não Informada | SEM ESPAÇO ÚTIL PARA CALIBRAÇÃO. |  | NÃO
0844B | 125J | Auditoria | Conforme Com OBS | 1204 ¦ NÍVEL DE COMBUSTÍVEL | Não Informada | NÍVEL DE COMBUSTÍVEL EM 31%. |  | NÃO
0844B | 125J | Auditoria | Não Conforme | 1806 ¦ PINTURA | 1 ¦ Incidental | PINTURA DANIFICADO NO SUPORTE DO TENSOR TRASEIRO ESQUERDO SUPERIOR FIXO NO CHASSI PELO LADO EXTERNO. | CHASSI PINTURA | NÃO
0844B | 125J | Auditoria | Não Conforme | 1810 ¦ OUTRAS OBSERVAÇÕES | 1 ¦ Incidental | FALTA CORDÃO DE SOLDA NO REFORÇO SUPERIOR DO DESCANSO DE BARRA DIREITO E ESQUERDO PELO LADO DE TRÁS. | SOLDA CHASSI | NÃO
0844B | 125J | Auditoria | Não Conforme | 0112 ¦ OUTRAS OBSERVAÇÕES | 5 ¦ Menor | RETROVISOR ESQUERDO DESREGULANDO AO SUBIR A ESCADA. (SUBSTITUIR) | RETROVISOR | NÃO
0846B | 125J | Pré Auditoria | Conforme Com OBS | 1313 ¦ ALINHAMENTO DA DIREÇÃO DEIXAR OS DOIS CILINDROS NA MESMA MEDIDA DE 133MM A 137MM DE HASTE | Não Informada | CILINDROS DE DIREÇÃO COM A MESMA MEDIDA DE 135MM |  | NÃO
0844B | 125J | Auditoria | Não Conforme | 1215 ¦ OUTRAS OBSERVAÇÕES | 1 ¦ Incidental | TUBO ESQUERDO DO INTERCOOLER RASPANDO NA CHAPA FRONTAL DO CAPÔ. | CAPÔ DO MOTOR | NÃO
0847B | 125J | Terminação | Não Conforme | 0440 ¦ CILINDRO TRAVA QUADRO | Não Informada | MANGUEIRAS SEM APERTO E SEM LACRE |  | NÃO
0847B | 125J | Terminação | Não Conforme | 0447 ¦ MANGUEIRAS HIDRÁULICAS CIRCUITO LEVE | Não Informada | VAZAMENTO MANGUEIRA TUBULAÇÃO PARA O QUADRO |  | NÃO
0847B | 125J | Terminação | Conforme Com OBS | 1208 ¦ PINTURA | Não Informada |  |  | NÃO
0847B | 125J | Terminação | Conforme Com OBS | 1213 ¦ CHAPAS DE PROTEÇÃO DO MOTOR | Não Informada | APOS PRE AUDITORIA |  | NÃO
0847B | 125J | Terminação | Conforme Com OBS | 1214 ¦ PINTURA | Não Informada |  |  | NÃO
0847B | 125J | Terminação | Conforme Com OBS | 1703 ¦ SEM RESPINGOS DE SOLDA | Não Informada |  |  | NÃO
0847B | 125J | Terminação | Conforme Com OBS | 1806 ¦ PINTURA | Não Informada |  |  | NÃO
0847B | 125J | Terminação | Conforme Com OBS | 2010 ¦ PINTURA | Não Informada |  |  | NÃO
0847B | 125J | Terminação | Conforme Com OBS | 2106 ¦ PINTURA | Não Informada |  |  | NÃO
0843B | 125J | Auditoria | Conforme Com OBS | 0706 ¦ ABERTURA DE BITOLA DIANTEIRA 2790MM A 2810MM | Não Informada | ABERTURA DE BITOLA DIANTEIRA PELA FRENTE DA RODA COM 2,81 MTS E ATRÁS DA RODA COM 2,80 MTS. |  | NÃO
0843B | 125J | Auditoria | Conforme Com OBS | 0707 ¦ ABERTURA DE BITOLA TRASEIRA 2790MM A 2810MM | Não Informada | ABERTURA DE BITOLA TRASEIRA PELA FRENTE DA RODA COM 2,80 MTS E ATRÁS DA RODA COM 2,81 MTS. |  | NÃO
0843B | 125J | Auditoria | Conforme Com OBS | 0708 ¦ ABERTURA DE BITOLA DIFERENÇA ENTRE EIXOS MÁXIMO 20MM | Não Informada | ABERTURA DE BITOLA DIFERENÇA ENTRE EIXOS EM 1CM. |  | NÃO
0843B | 125J | Auditoria | Conforme Com OBS | 1313 ¦ ALINHAMENTO DA DIREÇÃO DEIXAR OS DOIS CILINDROS NA MESMA MEDIDA DE 133MM A 137MM DE HASTE | Não Informada | HASTE DO CILINDRO DE DIREÇÃO DIREITO/ESQUERDO COM 135MM. |  | NÃO
0844B | 125J | Auditoria | Conforme Com OBS | 0706 ¦ ABERTURA DE BITOLA DIANTEIRA 2790MM A 2810MM | Não Informada | ABERTURA DE BITOLA DIANTEIRA PELA FRENTE DA RODA COM 2,79 MTS E ATRÁS DA RODA COM 2,80 MTS. |  | NÃO
0844B | 125J | Auditoria | Conforme Com OBS | 0707 ¦ ABERTURA DE BITOLA TRASEIRA 2790MM A 2810MM | Não Informada | ABERTURA DE BITOLA TRASEIRA PELA FRENTE DA RODA COM 2,80 MTS E ATRÁS DA RODA COM 2,80 MTS. |  | NÃO
0844B | 125J | Auditoria | Conforme Com OBS | 0708 ¦ ABERTURA DE BITOLA DIFERENÇA ENTRE EIXOS MÁXIMO 20MM | Não Informada | ABERTURA DE BITOLA DIFERENÇA ENTRE EIXOS EM 1CM. |  | NÃO
0844B | 125J | Auditoria | Conforme Com OBS | 1313 ¦ ALINHAMENTO DA DIREÇÃO DEIXAR OS DOIS CILINDROS NA MESMA MEDIDA DE 133MM A 137MM DE HASTE | Não Informada | HASTE DO CILINDRO DE DIREÇÃO DIREITO/ESQUERDO COM 135MM. |  | NÃO
0844B | 125J | Auditoria | Não Conforme | 2002 ¦ PRESENÇA DAS TAMPAS DOS MOTORES DE RODA | 0 ¦ Comentário | FALTA TAMPA DE PROTEÇÃO DOS MOTORES DE RODA. | TAMPA MOTOR RODA | NÃO
0844B | 125J | Auditoria | Não Conforme | 2107 ¦ ABRIDORES DE LINHA E KIT EXTRA SEPARADOS | 0 ¦ Comentário | FALTAM ABRIDORES DE LINHA E KIT EXTRA. | ACESSÓRIOS | NÃO
0844B | 125J | Auditoria | Não Conforme | 2108 ¦ LIMPEZA | 0 ¦ Comentário | ASPIRAR TAPETE DA CABINE. | CABINE | NÃO
0847B | 125J | Pré Auditoria | Conforme Com OBS | 0114 ¦ CAMBAGEM POSITIVA ENTRE 1º A 2º | Não Informada | BAIXADA DIANTEIRA ESQUERDA 88.8 BAIXADA DIANTEIRA DIREITA 88.3 BAIXADA TRASEIRA ESQUERDA 88.5 BAIXADA TRASEIRA DIREITA 89.3 |  | NÃO
0847B | 125J | Pré Auditoria | Conforme Com OBS | 0130 ¦ VERIFICAR ESPAÇAMENTO ENTRE A HÉLICE E O DEFLETOR 10MM A 22MM | Não Informada | ESPAÇAMENTO DA HÉLICE LADO ESQUERDO: 17MM LADO DIREITO: 13MM |  | NÃO
0847B | 125J | Pré Auditoria | Conforme Com OBS | 0131 ¦ VERIFICAR PROFUNDIDADE ENTRE A HÉLICE E O DEFLETOR 80MM A 90MM | Não Informada | PROFUNDIDADE DA HÉLICE LADO ESQUERDO: 86MM LADO DIREITO: 85MM |  | NÃO
0847B | 125J | Pré Auditoria | Conforme Com OBS | 0706 ¦ ABERTURA DE BITOLA DIANTEIRA 2790MM A 2810MM | Não Informada | ABERTURA DE BITOLA DIANTEIRA PELA PARTE DA FRENTE 2.80M ABERTURA DE BITOLA DIANTEIRA PELA PARTE DE TRÁS 2.81M |  | NÃO
0847B | 125J | Pré Auditoria | Conforme Com OBS | 0707 ¦ ABERTURA DE BITOLA TRASEIRA 2790MM A 2810MM | Não Informada | ABERTURA DE BITOLA TRASEIRA PELA PARTE DA FRENTE 2.81M ABERTURA DE BITOLA TRASEIRA PELA PARTE DE TRÁS 2.80M |  | NÃO
0847B | 125J | Pré Auditoria | Conforme Com OBS | 0708 ¦ ABERTURA DE BITOLA DIFERENÇA ENTRE EIXOS MÁXIMO 20MM | Não Informada | ABERTURA DE BITOLAS, DIFERENÇA ENTRE EIXOS 1CM |  | NÃO
0847B | 125J | Pré Auditoria | Conforme Com OBS | 0709 ¦ CONVERGÊNCIA EIXO TRASEIRO DIFERENÇA ENTRE A MEDIÇÃO PARALELA E EM “X” MÁXIMO 20MM. | Não Informada | EM XIS ARO TRASEIRO DIREITO PELO LADO DE TRÁS, COM ARO TRASEIRO ESQUERDO PELO LADO DA FRENTE 2.684MM EM XIS ARO TRASEIRO DIREITO PELO LADO DA FRENTE, COM ARO TRASEIRO ESQUERDO PELO LADO DE TRÁS 2.696MM |  | NÃO
0847B | 125J | Pré Auditoria | Conforme Com OBS | 0710 ¦ CONVERGÊNCIA EIXO DIANTEIRO DIFERENÇA ENTRE A MEDIÇÃO PARALELA E EM “X” MÁXIMO 15MM. | Não Informada | EM XIS ARO DIANTEIRO DIREITO PELO LADO DE TRÁS, COM ARO DIANTEIRO ESQUERDO PELO LADO DA FRENTE 2.698MM EM XIS ARO DIANTEIRO DIREITO PELO LADO DA FRENTE, COM ARO DIANTEIRO ESQUERDO PELO LADO DE TRÁS 2.690MM |  | NÃO
0847B | 125J | Pré Auditoria | Conforme Com OBS | 0822 ¦ PRESSURIZAÇÃO DA CABINE | Não Informada | PRESSURIZAÇÃO MARCANDO 7.3 AO PISAR NO FREIO MARCA 5.1 |  | NÃO
0847B | 125J | Pré Auditoria | Não Conforme | 1612 ¦ TESTAR DESNUQUE DO ALIN | 1 ¦ Incidental | RETOCAR DESNUQUE DO ALIN ESQUERDO E DIREITO. | DESNUQUE DO ALIN ESQUERDO E DIREITO | NÃO
0847B | 125J | Pré Auditoria | Conforme Com OBS | 2102 ¦ LUBRIFICAÇÃO DA MÁQUINA | Não Informada | ESSE PROCESSO É FINALIZADO DEPOIS DO RETOQUE. |  | NÃO
0847B | 125J | Pré Auditoria | Não Conforme | 1103 ¦ ATERRAMENTOS (CHAVE GERAL, MOTOR DE PARTIDA E SUBTETO CABINE) | 1 ¦ Incidental | RETOCAR ATERRAMENTO ELÉTRICO DA CHAVE GERAL. RETOCAR ATERRAMENTO ELÉTRICO DA PARTE SUPERIOR DA BOMBA DE TRANSMISSÃO DO MOTOR. | ATERRAMENTOS ELÉTRICOS | NÃO
0847B | 125J | Pré Auditoria | Não Conforme | 1202 ¦ APERTO DOS FIXADORES DOS SUPORTES DO MOTOR | 1 ¦ Incidental | RETOCAR LADO DIREITO DO SUPORTE INFERIOR DO CRUZEIRO DIANTEIRO DO RADIADOR. RETOCAR CHAPA DO RADIADOR, LADO ESQUERDO, PRÓXIMO DE ONDE É POSTO A CHAPA INFERIOR DE PROTEÇÃO DA POLIA DO MOTOR. RETOCAR PATA ESQUERDA E DIREITA DO MOTOR, PARTE DA FRENTE E DE TRÁS. | FIXADORES DO MOTOR/RADIADOR | NÃO
0847B | 125J | Pré Auditoria | Não Conforme | 1203 ¦ ESCAPAMENTO POSICIONADO CORRETAMENTE | 1 ¦ Incidental | RETOCAR QUEBRADOS NO ESCAPAMENTO. | ESCAPAMENTO | NÃO
0847B | 125J | Pré Auditoria | Não Conforme | 1208 ¦ PINTURA | 1 ¦ Incidental | RETOCAR MARCA AMARELA, NA BORDA DA CARENAGEM CINZA, PELA PARTE INTERNA, AO LADO DO ARTICULAÇÃO DA TAMPA ESQUERDA DO CAPÔ. | CAPÔ | NÃO
0847B | 125J | Pré Auditoria | Não Conforme | 1209 ¦ CARENAGENS DO CAPÔ | 1 ¦ Incidental | FALTANDO CALÇO DE BORRACHA DA TAMPA ESQUERDA DO CAPÔ, PARTE INTERNA. | CAPÔ E CARENAGENS | NÃO
0843B | 125J | Auditoria | Conforme Com OBS | 0303 ¦ PRESSÃO DA BOMBA DE PULVERIZAÇÃO 50 A 70 BAR (COM 1700 RPM E VÁLVULA REGULADORA TODA ABERTA) | Não Informada | PRESSÃO PULVERIZAÇÃO: 60 BAR |  | NÃO
0843B | 125J | Auditoria | Não Conforme | 0904 ¦ FILTROS ISENTOS DE CONTAMINANTES | 1 ¦ Incidental | PRESENÇA DE FARELOS DE PLÁSTICO NO FILTRO PRINCIPAL. | FILTRO PRINCIPAL | NÃO
0847B | 125J | Pré Auditoria | Não Conforme | 1213 ¦ CHAPAS DE PROTEÇÃO DO MOTOR | 0 ¦ Comentário | COLOCAR CHAPARIA DE PROTEÇÃO DA PARTE INFERIOR DO RADIADOR. | CHAPAS DE PROTEÇÃO | NÃO
0847B | 125J | Pré Auditoria | Não Conforme | 1214 ¦ PINTURA | 1 ¦ Incidental | RETOCAR OS QUATRO CANTOS DO MOTOR ONDE FICA APOIADO O SUPORTE DE MONTAGEM. | MOTOR | NÃO
0847B | 125J | Pré Auditoria | Não Conforme | 1406 ¦ FIXAÇÃO DO CONO MISTURADOR | 1 ¦ Incidental | RETOCAR AO REDOR DA TRAVA DO SUPORTE DO CONO MISTURADOR. RETOCAR ARTICULAÇÕES DO SUPORTE DO CONO MISTURADOR . RETOCAR MARCAS DE GANCHO NA PARTE DE TRÁS DO SUPORTE DO CONO MISTURADOR. | CONO MISTURADOR | NÃO
0847B | 125J | Pré Auditoria | Não Conforme | 1409 ¦ OUTRAS OBSERVAÇÕES | 1 ¦ Incidental | FALTANDO TAMPA DE PLÁSTICO DO SUPORTE DA TRAVA DO CONO MISTURADOR. | CONO MISTURADOR | NÃO
0847B | 125J | Pré Auditoria | Não Conforme | 1511 ¦ OUTRAS OBSERVAÇÕES | 1 ¦ Incidental | RETOCAR PARTE INFERIOR DO TUBO ESQUERDO E DIREITO DO QUADRO DESLIZANTE. | QUADRO INFERIOR | NÃO
0847B | 125J | Pré Auditoria | Não Conforme | 1618 ¦ OUTRAS OBSERVAÇÕES | 1 ¦ Incidental | RETOCAR PARTE INFERIOR DO CABEÇAL DA BARRA ESQUERDA E DIREITA. RETOCAR TUBO DA BARRA ESQUERDA E DIREITA ONDE FICA ENCAIXADO O DESCANSO DE BARRAS. REFORÇAR PINTURA NOS ARRANHÕES DA PARTE INFERIOR DA BARRA ESQUERDA E DIREITA. | BARRA ESQUERDA E DIREITA INFERIOR | NÃO
0847B | 125J | Pré Auditoria | Não Conforme | 1802 ¦ APERTO DAS PORCAS DOS TENSORES | 1 ¦ Incidental | RETOCAR TODOS OS TENSORES. RETOCAR PORCAS DOS TENSORES. RETOCAR RÓTULAS DOS TENSORES. RETOCAR ROSCAS DAS RÓTULAS DOS TENSORES. | TENSORES, PORCAS DOS TENSORES, RÓTULAS DOS TENSORES E ROSCAS DAS RÓTULAS DOS TENSORES. | NÃO
0847B | 125J | Pré Auditoria | Não Conforme | 1805 ¦ AMORTECEDORES | 1 ¦ Incidental | REFORÇAR PINTURA NOS AMORTECEDORES. | AMORTECEDORES | NÃO
0847B | 125J | Pré Auditoria | Não Conforme | 1806 ¦ PINTURA | 1 ¦ Incidental | RETOCAR OS QUATRO CANTOS DO CHASSI ONDE FICA APOIADO O CARRINHO DE PINTURA. TAMPAR FUROS DE REBITES E RETOCAR, DESCANSO DE BARRAS DIANTEIRO DIREITO. RETOCAR PARTE INFERIOR DO TUBO DA LATERAL DIREITA DO CHASSI PARTE DE TRÁS DO ELETROVENTILADOR. RETOCAR PARTE INFERIOR ESQUERDA E DIREITA DO TUBO INFERIOR DA TRASEIRA DO CHASSI. | CHASSI | NÃO
0847B | 125J | Pré Auditoria | Não Conforme | 1808 ¦ ESCADA | 1 ¦ Incidental | RETOCAR PINOS DAS ARTICULAÇÕES DA ESCADA. REMOVER EXCESSO DE LACRE QUÍMICO NO PEGAMÃO DA ESCADA. | ESCADA | NÃO
0847B | 125J | Pré Auditoria | Não Conforme | 1809 ¦ PASSARELA | 1 ¦ Incidental | RETOCAR PASSARELA NA SUBIDA DA ESCADA, DEPOIS DO ÚLTIMO DEGRAU SUPERIOR. | PASSARELA | NÃO
0847B | 125J | Pré Auditoria | Não Conforme | 1908 ¦ TANQUE DE ÁGUA LIMPA | 1 ¦ Incidental | RETOCAR QUEBRADOS NOS SUPORTES DO TANQUE DE ÁGUA LIMPA. | SUPORTES DO TANQUE DE ÁGUA LIMPA | NÃO
0847B | 125J | Pré Auditoria | Não Conforme | 2006 ¦ CONDIÇÃO DO AROS | 1 ¦ Incidental | REFORÇAR PINTURA AO REDOR DOS AROS. | AROS | NÃO
0847B | 125J | Pré Auditoria | Não Conforme | 2012 ¦ OUTRAS OBSERVAÇÕES | 1 ¦ Incidental | ACABAMENTO DO ARO TRASEIRO DIREITO ESTÁ RUIM, CHAMAR QUALIDADE DE RECEBIMENTO PARA AVALIAR. | ARO TRASEIRO DIREITO | NÃO
0844B | 125J | Auditoria | Não Conforme | 1014 ¦ RESGISTRO DE REABASTECIMENTO | 1 ¦ Incidental | ABRAÇADEIRA FROUXA DA MANGUEIRA DO REGISTRO DE REABASTECIMENTO. | REGISTRO REABASTECIMENTO | NÃO
0847B | 125J | Pré Auditoria | Não Conforme | 2105 ¦ PRESENÇA ADESIVOS | 0 ¦ Comentário | APLICAR ADESIVOS DA PARTE FINAL DEPOIS DO RETOQUE. | ADESIVOS | NÃO
0847B | 125J | Pré Auditoria | Não Conforme | 2010 ¦ PINTURA | 1 ¦ Incidental | RETOCAR MARCAS DO CAVALETE E DO CARRINHO DE PINTURA, EIXO DIANTEIRO E EIXO TRASEIRO. RETOCAR FALHAS NA PINTURA DO EXTENSÍVEL DIANTEIRO E TRASEIRO. REFORÇAR PINTURA NOS ARRANHÕES E QUEBRADOS NOS BRAÇOS DOS EXTENSÍVEIS DIANTEIROS DOS CILINDROS DE DIREÇÃO. RETOCAR FORJADOS DIANTEIROS. | EIXOS/BAIXADAS | NÃO
0847B | 125J | Pré Auditoria | Não Conforme | 2011 ¦ REDUTORES | 1 ¦ Incidental | REFORÇAR PINTURA NOS QUEBRADOS E ARRANHÕES DOS REDUTORES. REFORÇAR PINTURA NOS TAMPÕES DE ABASTECIMENTO DE ÓLEO DOS REDUTORES. | REDUTORES | NÃO
0847B | 125J | Pré Auditoria | Não Conforme | 2106 ¦ PINTURA | 1 ¦ Incidental | RETOCAR SUPORTE DA SINALEIRA DIANTEIRA ESQUERDA. RETOCAR SUPORTE DO RETROVISOR DIANTEIRO DIREITO. REFORÇAR PINTURA NOS SUPORTES DE FIXAÇÃO DO TANQUE DE CIRCUITO LEVE. REFORÇAR PINTURA NA PARTE INFERIOR DO SUPORTE DO ELETROVENTILADOR. RETOCAR PARTE INFERIOR DO TANQUE DE CIRCUITO PESADO. RETOCAR LATERAL DO TANQUE DE CIRCUITO PESADO. | PINTURA EM GERAL | NÃO
0847B | 125J | Pré Auditoria | Não Conforme | 1308 ¦ INTEGRIDADE DOS CILINDROS EM GERAL | 1 ¦ Incidental | RETOCAR NA VOLTA DAS CONEXÕES HIDRÁULICAS DE TODOS OS CILINDROS. REFORÇAR PINTURA NAS RÓTULAS DOS CILINDROS DE DIREÇÃO. RETOCAR ROSCA DO CILINDRO DA ESCADA. RETOCAR ARRANHÕES NOS CILINDROS DE DIREÇÃO. RETOCAR ARRANHÕES NOS CILINDROS DE BITOLA DIANTEIRA E TRASEIRA. RETOCAR LATERAL DIREITA DO CILINDRO CENTRAL DO QUADRO. | INTEGRIDADE DOS CILINDROS EM GERAL | NÃO
0843B | 125J | Auditoria | Conforme Com OBS | 2112 ¦ REALIZAR A EQUALIZAÇÃO DO EQUIPAMENTO | Não Informada | EQUALIZACÃO CONFIGURADA EM 400 DE CORRENTE MÍNIMA PARA MARCHA A FRENTE NO EIXO DIANTEIRO E 418 DE CORRENTE MÍNIMA PARA MARCHA A FRENTE NO EIXO TRASEIRO. |  | NÃO
0847B | 125J | Pré Auditoria | Não Conforme | 1505 ¦ PARTE INTERNA DO QUADRO DESLIZANTE | 1 ¦ Incidental | RETOCAR SUPORTE SUPERIOR DA BIELA DIREITA. RETOCAR PARTE INFERIOR DO PINO ESQUERDO E DIREITO DAS TRAVAS DO QUADRO BASCULANTE. RETOCAR EXTENSÍVEL DA HASTE DO CILINDRO DAS TRAVAS DO QUADRO. | QUADRO DESLIZANTE INTERNO | NÃO
0847B | 125J | Pré Auditoria | Não Conforme | 1507 ¦ PARTE INTERNA DO QUADRO BASCULANTE | 1 ¦ Incidental | RETOCAR SUPORTE INFERIOR DA BIELA ESQUERDA. RETOCAR REFORÇO NA VERTICAL, DO QUADRO BASCULANTE, PRÓXIMO AO CILINDRO DAS TRAVAS DO QUADRO BASCULANTE. | QUADRO BASCULANTE INTERNO | NÃO
0847B | 125J | Pré Auditoria | Não Conforme | 1508 ¦ PARTE EXTERNA DO QUADRO BASCULANTE | 1 ¦ Incidental | REFORÇAR PINTURA NOS PARAFUSOS DO SUPORTE DA CRUZETA ESQUERDA E DIREITA. RETOCAR PONTA ESQUERDA E DIREITA DA TRAVESSA DO QUADRO BASCULANTE, PARTE CENTRAL TAMBÉM. RETRABALHAR E RETOCAR ESCORRIDO NA PINTURA, PELA LATERAL DO SUPORTE DA LINHA DE PULVERIZAÇÃO. | QUADRO BASCULANTE EXTERNO | NÃO
0847B | 125J | Pré Auditoria | Não Conforme | 1510 ¦ PARTE EXTERNA DO QUADRO FIXO | 1 ¦ Incidental | RETOCAR SUPORTE ESQUERDO E DIREITO SUPERIOR DO QUADRO FIXO. | QUADRO FIXO EXTERNO | NÃO
0847B | 125J | Pré Auditoria | Não Conforme | 1607 ¦ PINTURA BARRA GRANDE ESQUERDA | 1 ¦ Incidental | RETOCAR ORELHAS DO CABEÇAL POR DENTRO E POR FORA. RETOCAR TRELIÇA 4 E 11. RETOCAR ORELHAS DO PINO QUE PRENDE O ALIN. MELHORAR ACABAMENTO DO MATERIAL DOS TUBOS SUPERIORES DO CABEÇAL. | BARRA ESQUERDA | NÃO
0848B | 125J | Terminação | Não Conforme | 0403 ¦ BLOCO BOMBA DE PULVERIZAÇÃO / BOMBA DE CARGA | 0 ¦ Comentário | VAZAMENTO MANGUEIRA BOMBA PULVERIZAÇÃO PARA BLOCO VAZAMENTO MANGUEIRA BLOCO PULVERIZAÇÃO RETORNO TANQUE LEVE |  | NÃO
0848B | 125J | Terminação | Não Conforme | 0439 ¦ CILINDROS BITOLA | 0 ¦ Comentário | MANGUEIRA INVERTIDA DIANTEIRA DIREITA |  | NÃO
0848B | 125J | Terminação | Conforme Com OBS | 0710 ¦ CONVERGÊNCIA EIXO DIANTEIRO DIFERENÇA ENTRE A MEDIÇÃO PARALELA E EM “X” MÁXIMO 15MM. | Não Informada |  |  | NÃO
0848B | 125J | Terminação | Conforme Com OBS | 1208 ¦ PINTURA | Não Informada |  |  | NÃO
0848B | 125J | Terminação | Conforme Com OBS | 1213 ¦ CHAPAS DE PROTEÇÃO DO MOTOR | Não Informada | APOS PRE AUDITORIA |  | NÃO
0848B | 125J | Terminação | Não Conforme | 1406 ¦ FIXAÇÃO DO CONO MISTURADOR | 0 ¦ Comentário | CINTA DO CONO ESTA SOLTA |  | NÃO
0848B | 125J | Terminação | Conforme Com OBS | 1703 ¦ SEM RESPINGOS DE SOLDA | Não Informada |  |  | NÃO
0848B | 125J | Terminação | Conforme Com OBS | 1806 ¦ PINTURA | Não Informada |  |  | NÃO
0848B | 125J | Terminação | Conforme Com OBS | 2010 ¦ PINTURA | Não Informada |  |  | NÃO
0848B | 125J | Terminação | Conforme Com OBS | 2106 ¦ PINTURA | Não Informada |  |  | NÃO
0847B | 125J | Pré Auditoria | Não Conforme | 1609 ¦ PINTURA BARRA INTERMEDIÁRIA E ALIN ESQUERDO | 1 ¦ Incidental | RETOCAR TESOURA DO CILINDRO DO ALIN. RETOCAR MARCAS DE GANCHO NA BARRA INTERMEDIÁRIA E PONTEIRA. RETOCAR TODAS EXTREMIDADES ONDE ESTÁ COM A PINTURA FRACA E COM OXIDAÇÕES. RETOCAR QUEBRADOS NO SUPORTE DO PATIN. | BARRA INTERMEDIÁRIA E PONTEIRA ESQUERDA | NÃO
0847B | 125J | Pré Auditoria | Não Conforme | 1608 ¦ PINTURA BARRA GRANDE DIREITA | 1 ¦ Incidental | RETOCAR ORELHAS DO CABEÇAL POR DENTRO E POR FORA. RETOCAR TRELIÇA 4 E 12. RETOCAR ORELHAS DO PINO QUE PRENDE O ALIN. MELHORAR ACABAMENTO DO MATERIAL DOS TUBOS SUPERIORES DO CABEÇAL. | BARRA DIREITA | NÃO
0847B | 125J | Pré Auditoria | Não Conforme | 1610 ¦ PINTURA BARRA INTERMEDIÁRIA E ALIN DIREITO | 1 ¦ Incidental | RETOCAR TESOURA DO CILINDRO DO ALIN. RETOCAR MARCAS DE GANCHO NA BARRA INTERMEDIÁRIA E PONTEIRA DIREITA. RETOCAR TODAS AS EXTREMIDADES ONDE ESTÁ COM A PINTURA FRACA E COM OXIDAÇÕES. MELHORAR ACABAMENTO DO TUBO DO ALIN. | BARRA INTERMEDIÁRIA E PONTEIRA DIREITA | NÃO
0847B | 125J | Pré Auditoria | Não Conforme | 1614 ¦ PINTURA | 1 ¦ Incidental | RETOCAR LATERAL DO CABEÇAL DA BISAGRA. RETOCAR PARTE CENTRAL DA BISAGRA. | BISAGRA ESQUERDA INTERNA | NÃO
0847B | 125J | Pré Auditoria | Não Conforme | 1615 ¦ PINTURA | 1 ¦ Incidental | RETOCAR PARTE SUPERIOR DA BISAGRA. RETOCAR PARTE CENTRAL DA BISAGRA. RETOCAR PÉ DA BISAGRA. | BISAGRA DIREITA INTERNA | NÃO
0847B | 125J | Pré Auditoria | Não Conforme | 1616 ¦ PINTURA | 1 ¦ Incidental | RETOCAR PARTE SUPERIOR DA BISAGRA. RETOCAR PÉ DA BISAGRA. | BISAGRA ESQUERDA EXTERNA | NÃO
0847B | 125J | Pré Auditoria | Não Conforme | 1617 ¦ PINTURA | 1 ¦ Incidental | RETOCAR PARTE SUPERIOR DA BISAGRA. RETOCAR LATERAL DO CABEÇAL DA BISAGRA. RETOCAR PÉ DA BISAGRA. | BISAGRA DIREITA EXTERNA | NÃO
0847B | 125J | Pré Auditoria | Conforme Com OBS | 1313 ¦ ALINHAMENTO DA DIREÇÃO DEIXAR OS DOIS CILINDROS NA MESMA MEDIDA DE 133MM A 137MM DE HASTE | Não Informada | CILINDROS DE DIREÇÃO COM A MESMA MEDIDA DE 135MM |  | NÃO
0844B | 125J | Auditoria | Não Conforme | 0436 ¦ CILINDROS 45 | 10 ¦ Maior | VAZAMENTO PELA HASTE DO CILINDRO 45°DIREITO. | CILINDRO 45° | NÃO
0844B | 125J | Auditoria | Conforme Com OBS | 0601 ¦ BAIXA COM VELOCIDADE ADEQUADA (120J E HYDRA 12 A 13KM/H / 120J HP E 125J E ORION 16 A 19KM/H) | Não Informada | VELOCIDADE MÁXIMA TARTARUGA EM 19KM/H. |  | NÃO
0844B | 125J | Auditoria | Conforme Com OBS | 0602 ¦ TESTAR ROTAÇÃO DO MOTOR MÍNIMO 800 RPM E MÁXIMO 2400 RPM | Não Informada | ROTAÇÃO MÍNIMA DO MOTOR EM 800 RPM E MÁXIMA DE 2.355 RPM. |  | NÃO
0844B | 125J | Auditoria | Não Conforme | 0701 ¦ ABERTURA (23 A 28 SEGUNDOS) E FECHAMENTO (20 A 25 SEGUNDOS) DAS BARRAS COM FUNCIONAMENTO ADEQUADO | 1 ¦ Incidental | PORCA FROUXA PELO LADO FIXO DO CILINDRO ABRE BARRA DIREITA. | CILINDRO ABRE BARRA | NÃO
0844B | 125J | Auditoria | Não Conforme | 0716 ¦ OUTRAS OBSERVAÇÕES | 1 ¦ Incidental | PORCA FROUXA PELO LADO DA HASTE DO CILINDRO ABRE BARRA ESQUERDO. | CILINDRO ABRE BARRA | NÃO
0844B | 125J | Auditoria | Não Conforme | 1607 ¦ PINTURA BARRA GRANDE ESQUERDA | 1 ¦ Incidental | QUINTA TRELIÇA TORTA PELO LADO DE TRÁS DA BARRA GRANDE ESQUERDA. | BARRA GRANDE ESQUERDA | NÃO
0848B | 125J | Pré Auditoria | Conforme Com OBS | 0822 ¦ PRESSURIZAÇÃO DA CABINE | Não Informada | PRESSURIZAÇÃO MARCANDO 7.4 AO PISAR NO FREIO MARCA 5.5 |  | NÃO
0848B | 125J | Pré Auditoria | Conforme Com OBS | 0114 ¦ CAMBAGEM POSITIVA ENTRE 1º A 2º | Não Informada | BAIXADA DIANTEIRA ESQUERDA 88.9 BAIXADA DIANTEIRA DIREITA 88.0 BAIXADA TRASEIRA ESQUERDA 88.7 BAIXADA TRASEIRA DIREITA 88.7 |  | NÃO
0848B | 125J | Pré Auditoria | Conforme Com OBS | 0130 ¦ VERIFICAR ESPAÇAMENTO ENTRE A HÉLICE E O DEFLETOR 10MM A 22MM | Não Informada | ESPAÇAMENTO DA HÉLICE LADO ESQUERDO: 15MM LADO DIREITO: 15MM |  | NÃO
0848B | 125J | Pré Auditoria | Conforme Com OBS | 0131 ¦ VERIFICAR PROFUNDIDADE ENTRE A HÉLICE E O DEFLETOR 80MM A 90MM | Não Informada | PROFUNDIDADE DA HÉLICE LADO ESQUERDO: 86MM LADO DIREITO: 82MM |  | NÃO
0848B | 125J | Pré Auditoria | Conforme Com OBS | 0706 ¦ ABERTURA DE BITOLA DIANTEIRA 2790MM A 2810MM | Não Informada | ABERTURA DE BITOLA DIANTEIRA PELA PARTE DA FRENTE 2.79M ABERTURA DE BITOLA DIANTEIRA PELA PARTE DE TRÁS 2.79M |  | NÃO
0848B | 125J | Pré Auditoria | Conforme Com OBS | 0707 ¦ ABERTURA DE BITOLA TRASEIRA 2790MM A 2810MM | Não Informada | ABERTURA DE BITOLA TRASEIRA PELA PARTE DA FRENTE 2.79M ABERTURA DE BITOLA TRASEIRA PELA PARTE DE TRÁS 2.80M |  | NÃO
0848B | 125J | Pré Auditoria | Conforme Com OBS | 0708 ¦ ABERTURA DE BITOLA DIFERENÇA ENTRE EIXOS MÁXIMO 20MM | Não Informada | ABERTURA DE BITOLAS, DIFERENÇA ENTRE EIXOS 1CM |  | NÃO
0848B | 125J | Pré Auditoria | Conforme Com OBS | 0709 ¦ CONVERGÊNCIA EIXO TRASEIRO DIFERENÇA ENTRE A MEDIÇÃO PARALELA E EM “X” MÁXIMO 20MM. | Não Informada | EM XIS ARO TRASEIRO DIREITO PELO LADO DE TRÁS, COM ARO TRASEIRO ESQUERDO PELO LADO DA FRENTE 2.685MM EM XIS ARO TRASEIRO DIREITO PELO LADO DA FRENTE, COM ARO TRASEIRO ESQUERDO PELO LADO DE TRÁS 2.694MM |  | NÃO
0848B | 125J | Pré Auditoria | Conforme Com OBS | 0710 ¦ CONVERGÊNCIA EIXO DIANTEIRO DIFERENÇA ENTRE A MEDIÇÃO PARALELA E EM “X” MÁXIMO 15MM. | Não Informada | EM XIS ARO DIANTEIRO DIREITO PELO LADO DE TRÁS, COM ARO DIANTEIRO ESQUERDO PELO LADO DA FRENTE 2.699MM EM XIS ARO DIANTEIRO DIREITO PELO LADO DA FRENTE, COM ARO DIANTEIRO ESQUERDO PELO LADO DE TRÁS 2.686MM |  | NÃO
0848B | 125J | Pré Auditoria | Não Conforme | 1612 ¦ TESTAR DESNUQUE DO ALIN | 1 ¦ Incidental | RETOCAR DESNUQUE DO ALIN ESQUERDO E DIREITO. | DESNUQUE DO ALIN ESQUERDO E DIREITO | NÃO
0848B | 125J | Pré Auditoria | Conforme Com OBS | 2102 ¦ LUBRIFICAÇÃO DA MÁQUINA | Não Informada | ESSE PROCESSO É FINALIZADO DEPOIS DO RETOQUE. |  | NÃO
0844B | 125J | Auditoria | Conforme Com OBS | 0303 ¦ PRESSÃO DA BOMBA DE PULVERIZAÇÃO 50 A 70 BAR (COM 1700 RPM E VÁLVULA REGULADORA TODA ABERTA) | Não Informada | BLOCO PULVERIZAÇÃO: 60 BAR. |  | NÃO
0844B | 125J | Auditoria | Não Conforme | 0439 ¦ CILINDROS BITOLA | 10 ¦ Maior | VAZAMENTO NA FLANGE ROSCADO PELO LADO DA HASTE DO CILINDRO DE BITOLA DIANTEIRA DIREITA. | CILINDRO BITOLA | NÃO
0844B | 125J | Auditoria | Conforme Com OBS | 0301 ¦ PRESSÃO DA BOMBA DE TRANSMISSÃO DE 370 A 390 BAR | Não Informada | BLOCO TRANSMISSÃO DIANTEIRO TPA 370 E TPB 370 BLOCO TRANSMISSÃO TRASEIRO TPA 370 E TPB 370 |  | NÃO
0844B | 125J | Auditoria | Conforme Com OBS | 0302 ¦ PRESSÃO DA BOMBA DE MOVIMENTOS 140 A 160 BAR | Não Informada | BLOCO 2+1: 160 BAR |  | NÃO
0844B | 125J | Auditoria | Conforme Com OBS | 2007 ¦ ALTURA DOS PULMÕES DE 230MM A 250MM | Não Informada | PULMÕES COM 240 MM |  | NÃO
0844B | 125J | Auditoria | Conforme Com OBS | 2112 ¦ REALIZAR A EQUALIZAÇÃO DO EQUIPAMENTO | Não Informada | EQUALIZAÇÃO EM 400 DE CORRENTE MÍNIMA PARA MARCHA A FRENTE NO EIXO DIANTEIRO E 450 DE CORRENTE MÍNIMA PARA MARCHA A FRENTE NO EIXO TRASEIRO |  | NÃO
0844B | 125J | Auditoria | Não Conforme | 2001 ¦ APERTO DAS TAMPAS DOS REGISTROS ROSCADOS | 0 ¦ Comentário | REFORÇAR LACRE QUÍMICO NOS PARAFUSOS DAS TAMPAS DO REGISTRO ROSCADO NO EIXO DIANTEIRO E TRASEIRO | LACRE QUÍMICO | NÃO
0845B | 125J | Auditoria | Não Conforme | 1007 ¦ BOMBA DE PULVERIZAÇÃO | 10 ¦ Maior | VAZAMENTO NO TAMPÃO ROSCADO PELO LADO DIREITO DA PARTE DE TRÁS DA BOMBA DE PULVERIZAÇÃO (APLICAR VEDA ROSCA). | BOMBA PULVERIZAÇÃO | NÃO
0848B | 125J | Pré Auditoria | Não Conforme | 0702 ¦ CILINDRO DE 45º RÁPIDO PARA SUBIR (5 A 10 SEGUNDOS) E LENTO PARA DESCER (10 A 15 SEGUNDOS) | 1 ¦ Incidental | CILINDRO ESQUERDO DE 45° MAIS LENTO PARA DESCER, DO QUE CILINDRO DIREITO DE 45°. | CILINDRO DE 45° ESQUERDO | NÃO
0848B | 125J | Pré Auditoria | Não Conforme | 0704 ¦ CILINDRO DE ABERTURA (12 A 17 SEGUNDOS) E FECHAMENTO (12 A 17 SEGUNDOS) DO ALIN COM FUNCIONAMENTO ADEQUADO | 1 ¦ Incidental | ALIN ESQUERDO LENTO AO ABRIR. | ALIN ESQUERDO | NÃO
0848B | 125J | Pré Auditoria | Não Conforme | 1103 ¦ ATERRAMENTOS (CHAVE GERAL, MOTOR DE PARTIDA E SUBTETO CABINE) | 1 ¦ Incidental | RETOCAR ATERRAMENTO ELÉTRICO DA CHAVE GERAL. | ATERRAMENTOS ELÉTRICOS | NÃO
0848B | 125J | Pré Auditoria | Não Conforme | 1106 ¦ OUTRAS OBSERVAÇÕES | 1 ¦ Incidental | RETOCAR ARRANHÕES NOS SUPORTES DAS SINALEIRAS TRASEIRAS. | SINALEIRAS TRASEIRAS | NÃO
0848B | 125J | Pré Auditoria | Não Conforme | 1202 ¦ APERTO DOS FIXADORES DOS SUPORTES DO MOTOR | 1 ¦ Incidental | RETOCAR CHAPAS DO RADIADOR, LADO ESQUERDO E DIREITO, DE ONDE É POSTO A CHAPA INFERIOR DE PROTEÇÃO DA POLIA DO MOTOR. RETOCAR PATA ESQUERDA E DIREITA DO MOTOR, PARTE DA FRENTE E DE TRÁS. | FIXADORES DO MOTOR/RADIADOR | NÃO
0848B | 125J | Pré Auditoria | Não Conforme | 1208 ¦ PINTURA | 1 ¦ Incidental | RETOCAR CANTO INFERIOR DIREITO DA CHAPA DE PROTEÇÃO DA LATERAL ESQUERDA DO CAPÔ. RETOCAR BORDA DA CARENAGEM CINZA DO CAPÔ, LADO ESQUERDO, ONDE FICAVA PEGANDO A FECHADURA DA TAMPA. RETOCAR ARRANHÃO NA CARENAGEM CINZA DA LATERAL ESQUERDA DO CAPÔ, PARTE INFERIOR DIREITA. RETOCAR CARENAGEM CINZA DO CAPÔ, PARTE SUPERIOR ESQUERDA, DO LADO DA TAMPA ESQUERDA DO CAPÔ. RETOCAR CARENAGEM CINZA, PARTE SUPERIOR DIREITA, DO LADO DA TAMPA ESQUERDA DO CAPÔ. RETOCAR BORDA DA CARENAGEM CINZA, DO LADO DIREITO DO CAPÔ, ONDE FICAVA PEGANDO A FECHADURA DA TAMPA. ARRANHÃO NA CARENAGEM CINZA DA LATERAL DIREITA DO CAPÔ. | CAPÔ | NÃO
0848B | 125J | Pré Auditoria | Não Conforme | 1206 ¦ MANGUEIRAS RADIADOR | 1 ¦ Incidental | RETOCAR TUBO DE AR, DA PARTE SUPERIOR DO RADIADOR. | TUBO DE AR DO RADIADOR | NÃO
0848B | 125J | Pré Auditoria | Não Conforme | 1209 ¦ CARENAGENS DO CAPÔ | 1 ¦ Incidental | ALINHAR TAMPA ESQUERDA DO CAPÔ, AO ABRIR ESTÁ PEGANDO NO CANTO SUPERIOR DIREITO. ALINHAR TAMPA DIREITA DO CAPÔ, NÃO É POSSÍVEL CHAVEAR, FECHADURA ESTÁ PEGANDO NA CARENAGEM. | CAPÔ E CARENAGENS | NÃO
0848B | 125J | Pré Auditoria | Não Conforme | 1210 ¦ FECHADURA DO CAPÔ | 1 ¦ Incidental | MELHORAR POSICIONAMENTO DA FECHADURA DO CAPÔ, ESTÁ PEGANDO NA CARENAGEM E DANIFICANDO, MESMO NÃO ESTANDO TRANCADA. | FECHADURA DO CAPÔ | NÃO
0848B | 125J | Pré Auditoria | Não Conforme | 1404 ¦ FIXAÇÃO DO TANQUE DE PRODUTO (FIXADORES, CINTA E PROTEÇÕES) | 1 ¦ Incidental | RESÍDUOS DE SUJEIRA E SILICONE, DENTRO DO TANQUE DE PRODUTO, PODENDO OCASIONAR ENTUPIMENTO DOS BICOS DE PULVERIZAÇÃO, SE PASSAR PELOS FILTROS. | PARTE INTERNA DO TANQUE DE PRODUTO | NÃO
0848B | 125J | Pré Auditoria | Não Conforme | 1409 ¦ OUTRAS OBSERVAÇÕES | 1 ¦ Incidental | TAMPA VERMELHA, DE SAÍDA DE AR DA TAMPA DO TANQUE DE PRODUTO, ESTA QUEBRADA. | TAMPA DO TANQUE DE PRODUTO | NÃO
0845B | 125J | Auditoria | Conforme Com OBS | 0504 ¦ CALIBRAÇÃO DO PILOTO | Não Informada | SEM ESPAÇO ÚTIL PARA CALIBRAR |  | NÃO
0845B | 125J | Auditoria | Conforme Com OBS | 0601 ¦ BAIXA COM VELOCIDADE ADEQUADA (120J E HYDRA 12 A 13KM/H / 120J HP E 125J E ORION 16 A 19KM/H) | Não Informada | VELOCIDADE MÁXIMA 19 KM/H |  | NÃO
0845B | 125J | Auditoria | Conforme Com OBS | 0602 ¦ TESTAR ROTAÇÃO DO MOTOR MÍNIMO 800 RPM E MÁXIMO 2400 RPM | Não Informada | ROTAÇÃO MÍNIMA 800 RPM ROTAÇÃO MÁXIMA 2355 RPM |  | NÃO
0845B | 125J | Auditoria | Conforme Com OBS | 1204 ¦ NÍVEL DE COMBUSTÍVEL | Não Informada | NÍVEL DE COMBUSTÍVEL 29% |  | NÃO
0848B | 125J | Pré Auditoria | Não Conforme | 1213 ¦ CHAPAS DE PROTEÇÃO DO MOTOR | 0 ¦ Comentário | COLOCAR CHAPARIA DE PROTEÇÃO DA PARTE INFERIOR DO RADIADOR. | CHAPAS DE PROTEÇÃO | NÃO
0848B | 125J | Pré Auditoria | Não Conforme | 1214 ¦ PINTURA | 1 ¦ Incidental | RETOCAR OS QUATRO CANTOS DO MOTOR, ONDE FICA APOIADO O SUPORTE DE MONTAGEM. | MOTOR | NÃO
0848B | 125J | Pré Auditoria | Não Conforme | 1406 ¦ FIXAÇÃO DO CONO MISTURADOR | 1 ¦ Incidental | RETOCAR AO REDOR DA TRAVA DO SUPORTE DO CONO MISTURADOR. RETOCAR ARTICULAÇÕES DO SUPORTE DO CONO MISTURADOR. RETOCAR MARCAS DE GANCHO, NA PARTE DE TRÁS DO SUPORTE DO CONO MISTURADOR. | CONO MISTURADOR | NÃO
0848B | 125J | Pré Auditoria | Não Conforme | 1407 ¦ PRESENÇA DOS PORTA BICOS | 1 ¦ Incidental | MOLA DA TRAVA DO SUPORTE DO CONO MISTURADOR ESTA DANIFICADA. | CONO MISTURADOR | NÃO
0848B | 125J | Pré Auditoria | Não Conforme | 1701 ¦ CORDÃO DE SOLDA SEM FALHAS | 1 ¦ Incidental | FALTANDO CORDÃO DE SOLDA, NA LATERAL DO TUBO DA BARRA DIREITA, LOCALIZADO ENTRE A TRELIÇA 3 E 4. | CORDÃO DE SOLDA | NÃO
0845B | 125J | Auditoria | Não Conforme | 0701 ¦ ABERTURA (23 A 28 SEGUNDOS) E FECHAMENTO (20 A 25 SEGUNDOS) DAS BARRAS COM FUNCIONAMENTO ADEQUADO | 10 ¦ Maior | CILINDRO DE ABERTURA E FECHAMENTO DA BARRA ESQUERDA ESTÁ RÍGIDO. | CILINDRO ABRE BARRA ESQUERDO | NÃO
0848B | 125J | Pré Auditoria | Não Conforme | 1511 ¦ OUTRAS OBSERVAÇÕES | 1 ¦ Incidental | RETOCAR PARTE INFERIOR DO TUBO ESQUERDO E DIREITO DO QUADRO DESLIZANTE. RETOCAR PARTE INFERIOR DO SUPORTE DO PINO DO CILINDRO CENTRAL. | QUADRO INFERIOR | NÃO
0848B | 125J | Pré Auditoria | Não Conforme | 1618 ¦ OUTRAS OBSERVAÇÕES | 1 ¦ Incidental | RETOCAR PARTE INFERIOR DO CABEÇAL DA BARRA ESQUERDA E DIREITA. RETOCAR TUBO DA BARRA ESQUERDA E DIREITA, ONDE VAI ENCAIXADO NO DESCANSO DE BARRAS. | BARRA ESQUERDA E DIREITA | NÃO
0845B | 125J | Auditoria | Não Conforme | 0719 ¦ ALINHAMENTO DAS BARRAS - VERIFICAR NO CILINDRO MEDIDA DE 10MM A 13MM (EM 1400RPM) | 0 ¦ Comentário | ALINHAMENTO DA BARRA GRANDE ESQUERDA IMPOSSIBILITADO DE VERIFICAR DEVIDO AO CILINDRO ESTAR RÍGIDO. | CILINDRO ABRE BARRA ESQUERDO | NÃO
0845B | 125J | Auditoria | Não Conforme | 0720 ¦ RÓTULAS DO CILINDROS ABRE/FECHA BARRAS DIREITA E ESQUERDA SEM FOLGA | 0 ¦ Comentário | FOLGA NA RÓTULA DO CILINDRO ABRE BARRA ESQUERDO IMPOSSIBILITADO DE VERIFICAR DEVIDO AO CILINDRO ESTAR RÍGIDO. | CILINDRO ABRE BARRA ESQUERDO | NÃO
0845B | 125J | Auditoria | Não Conforme | 1607 ¦ PINTURA BARRA GRANDE ESQUERDA | 5 ¦ Menor | PARAFUSO DE FIXAÇÃO DO CALÇO DE BORRACHA MAIOR COM A ROSCA DANIFICADA. | BARRA GRANDE ESQUERDA | NÃO
0845B | 125J | Auditoria | Não Conforme | 1610 ¦ PINTURA BARRA INTERMEDIÁRIA E ALIN DIREITO | 1 ¦ Incidental | TRELIÇA TORTA PELO LADO DA FRENTE DA BARRA INTERMEDIÁRIA DIREITA ACIMA DO PATIN. | BARRA INTERMEDIÁRIA DIREITA | NÃO
0848B | 125J | Pré Auditoria | Não Conforme | 1802 ¦ APERTO DAS PORCAS DOS TENSORES | 1 ¦ Incidental | RETOCAR TODOS OS TENSORES. RETOCAR AS PORCAS DOS TENSORES. RETOCAR AS RÓTULAS DOS TENSORES. RETOCAR AS ROSCAS DAS RÓTULAS DOS TENSORES. | TENSORES, PORCAS DOS TENSORES, RÓTULAS DOS TENSORES E ROSCAS DAS RÓTULAS DOS TENSORES. | NÃO
0845B | 125J | Auditoria | Conforme Com OBS | 0303 ¦ PRESSÃO DA BOMBA DE PULVERIZAÇÃO 50 A 70 BAR (COM 1700 RPM E VÁLVULA REGULADORA TODA ABERTA) | Não Informada | BLOCO PULVERIZAÇÃO: 60 BAR |  | NÃO
0848B | 125J | Pré Auditoria | Não Conforme | 1806 ¦ PINTURA | 1 ¦ Incidental | RETOCAR OS QUATRO CANTOS DO CHASSI ONDE FICA APOIADO O CARRINHO DE PINTURA. TAMPAR FUROS DE REBITES NO DESCANSO DE BARRA DIANTEIRO DIREITO, E RETOCAR. RETOCAR PARTE INFERIOR ESQUERDA DO TUBO TRASEIRO INFERIOR DO CHASSI. RETOCAR LATERAL INTERNA, DA TRASEIRA ESQUERDA DO CHASSI, AO LADO DA ESLINGA ESQUERDA. | CHASSI | NÃO
0848B | 125J | Pré Auditoria | Não Conforme | 1807 ¦ ALINHAMENTO DOS CORRIMÃOS | 1 ¦ Incidental | REMOVER EXCESSO DE LACRE QUÍMICO, SEPARADOR SUPERIOR DO CORRIMÃO PEQUENO DA PASSARELA PEQUENA. RETOCAR BRAÇO DO CORRIMÃO CENTRAL, AO LADO DJ SEPARADOR SUPERIOR ENTRE O CORRIMÃO CENTRAL E O CORRIMÃO DA ESCADA. RETOCAR CORRIMÃO DA ESCADA, PARTE DE FIXAÇÃO. | CORRIMÃOS | NÃO
0848B | 125J | Pré Auditoria | Não Conforme | 1808 ¦ ESCADA | 1 ¦ Incidental | RETOCAR PINOS DAS ARTICULAÇÕES DA ESCADA. | ESCADA | NÃO
0848B | 125J | Pré Auditoria | Não Conforme | 1809 ¦ PASSARELA | 1 ¦ Incidental | RETOCAR EXTREMIDADES INFERIORES DA PASSARELA GRANDE E PEQUENA. | PASSARELA | NÃO
0848B | 125J | Pré Auditoria | Não Conforme | 1903 ¦ FIXAÇÃO DOS FARÓIS DO TANQUE DE ÁGUA LIMPA | 1 ¦ Incidental | REFORÇAR APERTO NOS FARÓIS DO TANQUE DE ÁGUA LIMPA. | FIXAÇÃO DOS FARÓIS | NÃO
0848B | 125J | Pré Auditoria | Não Conforme | 1908 ¦ TANQUE DE ÁGUA LIMPA | 1 ¦ Incidental | VÁLVULA DE DESAGUE DO TANQUE DE ÁGUA LIMPA, ESTÁ SOLTA. ADESIVO DA PARTE INTERNA SABONETEIRA, FOI APLICADO DE FORMA INADEQUADA. | VÁLVULA DO TANQUE DE ÁGUA LIMPA | NÃO
0848B | 125J | Pré Auditoria | Não Conforme | 1909 ¦ OUTRAS OBSERVAÇÕES | 1 ¦ Incidental | REFORÇAR PINTURA NOS SUPORTES DE FIXAÇÃO DO TANQUE DE ÁGUA LIMPA. | TANQUE DE ÁGUA LIMPA | NÃO
0845B | 125J | Auditoria | Conforme Com OBS | 2007 ¦ ALTURA DOS PULMÕES DE 230MM A 250MM | Não Informada | PULMÕES COM 235 MM |  | NÃO
0848B | 125J | Pré Auditoria | Não Conforme | 2006 ¦ CONDIÇÃO DO AROS | 1 ¦ Incidental | REFORÇAR PINTURA AO REDOR DOS AROS. | AROS | NÃO
0845B | 125J | Auditoria | Não Conforme | 0904 ¦ FILTROS ISENTOS DE CONTAMINANTES | 1 ¦ Incidental | PRESENÇA DE FARELO DE PLÁSTICO NO FILTRO PRINCIPAL DA PULVERIZAÇÃO | FILTRO PRINCIPAL | NÃO
0845B | 125J | Auditoria | Não Conforme | 1012 ¦ VÁLVULAS DE CORTE | 10 ¦ Maior | ABRAÇADEIRA DANIFICADA NA MANGUEIRA DA 2°, 3°, 5° E 6° VÁLVULA DE CORTE DE SEÇÃO. | ABRAÇADEIRA | NÃO
0848B | 125J | Pré Auditoria | Não Conforme | 2010 ¦ PINTURA | 1 ¦ Incidental | RETOCAR MARCAS DO CAVALETE E DO CARRINHO DE PINTURA, EIXO DIANTEIRO E EIXO TRASEIRO. RETOCAR FALHAS NOS EXTENSÍVEIS DIANTEIROS E TRASEIROS. REFORÇAR PINTURA NOS ARRANHÕES DOS BRAÇOS DOS EXTENSÍVEIS DIANTEIROS DOS CILINDROS DE DIREÇÃO. | EIXOS/BAIXADAS | NÃO
0848B | 125J | Pré Auditoria | Não Conforme | 2011 ¦ REDUTORES | 1 ¦ Incidental | RETOCAR QUEBRADOS E ARRANHÕES NOS REDUTORES. | REDUTORES | NÃO
0848B | 125J | Pré Auditoria | Não Conforme | 2105 ¦ PRESENÇA ADESIVOS | 0 ¦ Comentário | APLICAR ADESIVOS DA PARTE FINAL DEPOIS DO RETOQUE. | ADESIVOS | NÃO
0848B | 125J | Pré Auditoria | Não Conforme | 2106 ¦ PINTURA | 1 ¦ Incidental | RETOCAR SUPORTE DA SINALEIRA DIANTEIRA ESQUERDA. RETOCAR RETROVISOR DIANTEIRO DIREITO. RETOCAR SUPORTES DE FIXAÇÃO DO TANQUE DE CIRCUITO LEVE. RETOCAR PARTE INFERIOR DO TANQUE DE CIRCUITO LEVE. RETOCAR PARTE INFERIOR DO SUPORTE DO ELETROVENTILADOR. RETOCAR PARTE INFERIOR DO TANQUE DE CIRCUITO PESADO. RETOCAR LATERAIS DO SUPORTE DA BATERIA. | PINTURA EM GERAL | NÃO
0845B | 125J | Auditoria | Não Conforme | 1210 ¦ FECHADURA DO CAPÔ | 1 ¦ Incidental | CHAVE NÃO SAI DO MIOLO AO CHAVEAR A TAMPA ESQUERDA DO CAPÔ DO MOTOR. | FECHADURA CAPÔ MOTOR | NÃO
0845B | 125J | Auditoria | Não Conforme | 1215 ¦ OUTRAS OBSERVAÇÕES | 1 ¦ Incidental | FECHADURA DA TAMPA DIREITA DO CAPÔ DO MOTOR FROUXA, GIRANDO EM FALSO. | FECHADURA CAPÔ MOTOR | NÃO
0848B | 125J | Pré Auditoria | Não Conforme | 0115 ¦ TESTAR ACIONAMENTO DO FREIO HIDRÁULICO | 1 ¦ Incidental | AO PISAR NO FREIO, ESTÁ DANDO UM BARULHO, PEDAL DO FREIO ESTÁ RASPANDO NA LATERAL DA CHAPA DO FURO DO CHÃO DA CABINE, ONDE ELE FICA LOCALIZADO. | FREIO HIDRÁULICO | NÃO
0848B | 125J | Pré Auditoria | Não Conforme | 1308 ¦ INTEGRIDADE DOS CILINDROS EM GERAL | 1 ¦ Incidental | RETOCAR NA VOLTA DAS CONEXÕES HIDRÁULICAS DE TODOS OS CILINDROS. REFORÇAR PINTURA NAS RÓTULAS DOS CILINDROS DE DIREÇÃO. RETOCAR ROSCA DO CILINDRO DA ESCADA. REMOVER ETIQUETA DO CILINDRO DAS TRAVAS DO QUADRO BASCULANTE, SE NECESSÁRIO RETOCAR. | INTEGRIDADE DOS CILINDROS EM GERAL | NÃO
0848B | 125J | Pré Auditoria | Não Conforme | 1505 ¦ PARTE INTERNA DO QUADRO DESLIZANTE | 1 ¦ Incidental | RETOCAR BANDEJA ESQUERDA E DIREITA DO QUADRO DESLIZANTE. RETOCAR LATERAL DO SUPORTE DO PINO DO CILINDRO CENTRAL. RETOCAR SUPORTE DE FIXAÇÃO DA TRAVA ESQUERDA DO QUADRO BASCULANTE. | QUADRO DESLIZANTE INTERNO | NÃO
0848B | 125J | Pré Auditoria | Não Conforme | 1508 ¦ PARTE EXTERNA DO QUADRO BASCULANTE | 1 ¦ Incidental | REFORÇAR PINTURA NOS PARAFUSOS DO SUPORTE DA CRUZETA ESQUERDA E DIREITA. RETOCAR QUEBRADOS NA PINTURA DJ CILINDRO ESQUERDO E DIREITO DO ABRE E FECHA BARRAS DO QUADRO BASCULANTE. | QUADRO BASCULANTE EXTERNO | NÃO
0848B | 125J | Pré Auditoria | Não Conforme | 1510 ¦ PARTE EXTERNA DO QUADRO FIXO | 1 ¦ Incidental | RETOCAR SUPORTE SUPERIOR ESQUERDO E DIREITO DO QUADRO FIXO. | QUADRO FIXO EXTERNO | NÃO
0848B | 125J | Pré Auditoria | Não Conforme | 1607 ¦ PINTURA BARRA GRANDE ESQUERDA | 1 ¦ Incidental | RETOCAR ORELHAS DO CABEÇAL POR DENTRO E POR FORA. RETOCAR TRELIÇA 5 E 13 REMOVER EXCESSO DE LACRE QUÍMICO ENTRE TRELIÇA 9 E 10. RETOCAR ORELHAS DO PINO QUE PRENDE O ALIN. | BARRA ESQUERDA | NÃO
0848B | 125J | Pré Auditoria | Não Conforme | 1609 ¦ PINTURA BARRA INTERMEDIÁRIA E ALIN ESQUERDO | 1 ¦ Incidental | RETOCAR TESOURA DO CILINDRO DO ALIN. RETOCAR MARCAS DE GANCHO NA BARRA INTERMEDIÁRIA E PONTEIRA. RETOCAR TODAS EXTREMIDADES ONDE ESTÁ COM A PINTURA FRACA E COM OXIDAÇÕES. | BARRA INTERMEDIÁRIA E PONTEIRA ESQUERDA | NÃO
0848B | 125J | Pré Auditoria | Não Conforme | 1608 ¦ PINTURA BARRA GRANDE DIREITA | 1 ¦ Incidental | RETOCAR ORELHAS DO CABEÇAL POR DENTRO E POR FORA. RETOCAR TRELIÇA 5 E 13. RETOCAR ORELHAS DO PINO QUE PRENDE O ALIN. | BARRA DIREITA | NÃO
0848B | 125J | Pré Auditoria | Não Conforme | 1610 ¦ PINTURA BARRA INTERMEDIÁRIA E ALIN DIREITO | 1 ¦ Incidental | RETOCAR TESOURA DO CILINDRO DO ALIN. RETOCAR MARCAS DE GANCHO NA BARRA INTERMEDIÁRIA E PONTEIRA ESQUERDA. RETOCAR TODAS EXTREMIDADES ONDE ESTÁ COM A PINTURA FRACA E COM OXIDAÇÕES. RETOCAR SUPORTE DO PATIN. | BARRA INTERMEDIÁRIA E PONTEIRA DIREITA | NÃO
0848B | 125J | Pré Auditoria | Não Conforme | 1614 ¦ PINTURA | 1 ¦ Incidental | RETOCAR LATERAL DO CABEÇAL DA BISAGRA. RETOCAR PARTE CENTRAL DA BISAGRA. RETOCAR PÉ DA BISAGRA. | BISAGRA ESQUERDA INTERNA | NÃO
0848B | 125J | Pré Auditoria | Não Conforme | 1615 ¦ PINTURA | 1 ¦ Incidental | RETOCAR PARTE CENTRAL DA BISAGRA. | BISAGRA DIREITA INTERNA | NÃO
0848B | 125J | Pré Auditoria | Não Conforme | 1616 ¦ PINTURA | 1 ¦ Incidental | RETOCAR PARTE SUPERIOR DA BISAGRA. RETOCAR PARTE CENTRAL DA BISAGRA. RETOCAR PÉ DA BISAGRA. | BISAGRA ESQUERDA EXTERNA | NÃO
0848B | 125J | Pré Auditoria | Não Conforme | 1617 ¦ PINTURA | 1 ¦ Incidental | RETOCAR PÉ DA BISAGRA. | BISAGRA DIREITA EXTERNA | NÃO
0848B | 125J | Pré Auditoria | Conforme Com OBS | 1313 ¦ ALINHAMENTO DA DIREÇÃO DEIXAR OS DOIS CILINDROS NA MESMA MEDIDA DE 133MM A 137MM DE HASTE | Não Informada | CILINDROS DE DIREÇÃO COM A MESMA MEDIDA DE 135MM |  | NÃO
0845B | 125J | Auditoria | Não Conforme | 1305 ¦ ROTEAMENTO DAS MANGUEIRAS HIDRÁULICAS | 1 ¦ Incidental | PASSA MANGUEIRA FIXO NA RÓTULA DO TENSOR DIANTEIRO DIRETO SUPERIOR MUITO VIRADO PARA TRÁS PERMITINDO CONTATO DA MANGUEIRA COM CANTO VIVO DA PARTE INFERIOR. | ROTEAMENTO HIDRÁULICO | NÃO
0845B | 125J | Auditoria | Não Conforme | 1409 ¦ OUTRAS OBSERVAÇÕES | 1 ¦ Incidental | PINTURA DANIFICADA NA TRAVA DO CONO MISTURADOR. | SUPORTE CONO MISTURADOR | NÃO
0845B | 125J | Auditoria | Não Conforme | 2001 ¦ APERTO DAS TAMPAS DOS REGISTROS ROSCADOS | 0 ¦ Comentário | REFORÇAR LACRE QUÍMICO NOS REGISTROS ROSCADOS DO EIXO DIANTEIRO E TRASEIRO. | REGISTRO ROSCADO | NÃO
0845B | 125J | Auditoria | Não Conforme | 2002 ¦ PRESENÇA DAS TAMPAS DOS MOTORES DE RODA | 0 ¦ Comentário | FALTA TAMPA DE PROTEÇÃO DOS MOTORES DE RODA. | TAMPA MOTOR DE RODA | NÃO
0845B | 125J | Auditoria | Não Conforme | 2107 ¦ ABRIDORES DE LINHA E KIT EXTRA SEPARADOS | 0 ¦ Comentário | FALTAM ABRIDORES DE LINHA E KIT EXTRA. | ACESSÓRIOS | NÃO
0845B | 125J | Auditoria | Não Conforme | 2108 ¦ LIMPEZA | 0 ¦ Comentário | ASPIRAR TAPETE DA CABINE. | CABINE | NÃO
0849B | 125J | Terminação | Conforme Com OBS | 0710 ¦ CONVERGÊNCIA EIXO DIANTEIRO DIFERENÇA ENTRE A MEDIÇÃO PARALELA E EM “X” MÁXIMO 15MM. | Não Informada |  |  | NÃO
0849B | 125J | Terminação | Conforme Com OBS | 1208 ¦ PINTURA | Não Informada |  |  | NÃO
0849B | 125J | Terminação | Conforme Com OBS | 1213 ¦ CHAPAS DE PROTEÇÃO DO MOTOR | Não Informada | APOS PRE AUDITORIA |  | NÃO
0849B | 125J | Terminação | Conforme Com OBS | 1703 ¦ SEM RESPINGOS DE SOLDA | Não Informada |  |  | NÃO
0849B | 125J | Terminação | Conforme Com OBS | 1806 ¦ PINTURA | Não Informada |  |  | NÃO
0849B | 125J | Terminação | Conforme Com OBS | 2010 ¦ PINTURA | Não Informada |  |  | NÃO
0849B | 125J | Terminação | Conforme Com OBS | 2106 ¦ PINTURA | Não Informada |  |  | NÃO
0845B | 125J | Auditoria | Conforme Com OBS | 0706 ¦ ABERTURA DE BITOLA DIANTEIRA 2790MM A 2810MM | Não Informada | ABERTURA DE BITOLA DIANTEIRA PELA FRENTE DA RODA COM 2,80 MTS E ATRÁS DA RODA COM 2,80 MTS. |  | NÃO
0845B | 125J | Auditoria | Conforme Com OBS | 0707 ¦ ABERTURA DE BITOLA TRASEIRA 2790MM A 2810MM | Não Informada | ABERTURA DE BITOLA TRASEIRA PELA FRENTE DA RODA COM 2,80 MTS E ATRÁS DA RODA COM 2,80 MTS. |  | NÃO
0845B | 125J | Auditoria | Conforme Com OBS | 0708 ¦ ABERTURA DE BITOLA DIFERENÇA ENTRE EIXOS MÁXIMO 20MM | Não Informada | ABERTURA DE BITOLA DIFERENÇA ENTRE EIXOS EM 0 CM. |  | NÃO
0845B | 125J | Auditoria | Conforme Com OBS | 1313 ¦ ALINHAMENTO DA DIREÇÃO DEIXAR OS DOIS CILINDROS NA MESMA MEDIDA DE 133MM A 137MM DE HASTE | Não Informada | HASTE DO CILINDRO DE DIREÇÃO DIREITO/ESQUERDO COM 135MM. |  | NÃO
0845B | 125J | Auditoria | Não Conforme | 1908 ¦ TANQUE DE ÁGUA LIMPA | 1 ¦ Incidental | FALTA ARRUELA NO PARAFUSO INFERIOR DE FIXAÇÃO DA CARENAGEM ESQUERDA DO TANQUE DE ÁGUA LIMPA. | TANQUE ÁGUA LIMPA | NÃO
0845B | 125J | Auditoria | Conforme Com OBS | 2112 ¦ REALIZAR A EQUALIZAÇÃO DO EQUIPAMENTO | Não Informada | EQUALIZACÃO CONFIGURADA EM 400 DE CORRENTE MÍNIMA PARA MARCHA A FRENTE NO EIXO DIANTEIRO E 430 DE CORRENTE MÍNIMA PARA MARCHA A FRENTE NO EIXO TRASEIRO. |  | NÃO
0849B | 125J | Pré Auditoria | Conforme Com OBS | 0114 ¦ CAMBAGEM POSITIVA ENTRE 1º A 2º | Não Informada | BAIXADA DIANTEIRA ESQUERDA 89.0 BAIXADA DIANTEIRA DIREITA 88.3 BAIXADA TRASEIRA ESQUERDA 88.8 BAIXADA TRASEIRA DIREITA 89.2 |  | NÃO
0849B | 125J | Pré Auditoria | Conforme Com OBS | 0130 ¦ VERIFICAR ESPAÇAMENTO ENTRE A HÉLICE E O DEFLETOR 10MM A 22MM | Não Informada | ESPAÇAMENTO DA HÉLICE LADO ESQUERDO: 15MM LADO DIREITO. 14MM |  | NÃO
0849B | 125J | Pré Auditoria | Conforme Com OBS | 0131 ¦ VERIFICAR PROFUNDIDADE ENTRE A HÉLICE E O DEFLETOR 80MM A 90MM | Não Informada | PROFUNDIDADE DA HÉLICE LADO ESQUERDO: 90MM LADO DIREITO: 83MM |  | NÃO
0849B | 125J | Pré Auditoria | Conforme Com OBS | 0706 ¦ ABERTURA DE BITOLA DIANTEIRA 2790MM A 2810MM | Não Informada | ABERTURA DE BITOLA DIANTEIRA PELA PARTE DA FRENTE 2.81M ABERTURA DE BITOLA DIANTEIRA PELA PARTE DE TRÁS 2.80M |  | NÃO
0849B | 125J | Pré Auditoria | Conforme Com OBS | 0707 ¦ ABERTURA DE BITOLA TRASEIRA 2790MM A 2810MM | Não Informada | ABERTURA DE BITOLA TRASEIRA PELA PARTE DA FRENTE 2.81M ABERTURA DE BITOLA TRASEIRA PELA PARTE DE TRÁS 2.81M |  | NÃO
0849B | 125J | Pré Auditoria | Conforme Com OBS | 0708 ¦ ABERTURA DE BITOLA DIFERENÇA ENTRE EIXOS MÁXIMO 20MM | Não Informada | ABERTURA DE BITOLAS, DIFERENÇA ENTRE EIXOS 1CM |  | NÃO
0849B | 125J | Pré Auditoria | Conforme Com OBS | 0709 ¦ CONVERGÊNCIA EIXO TRASEIRO DIFERENÇA ENTRE A MEDIÇÃO PARALELA E EM “X” MÁXIMO 20MM. | Não Informada | EM XIS ARO TRASEIRO DIREITO PELO LADO DE TRÁS, COM ARO TRASEIRO ESQUERDO PELO LADO DA FRENTE 2.700MM EM XIS ARO TRASEIRO DIREITO PELO LADO DA FRENTE, COM ARO TRASEIRO ESQUERDO PELO LADO DE TRÁS 2.699MM |  | NÃO
0849B | 125J | Pré Auditoria | Conforme Com OBS | 0710 ¦ CONVERGÊNCIA EIXO DIANTEIRO DIFERENÇA ENTRE A MEDIÇÃO PARALELA E EM “X” MÁXIMO 15MM. | Não Informada | EM XIS ARO DIANTEIRO DIREITO PELO LADO DE TRÁS, COM ARO DIANTEIRO ESQUERDO PELO LADO DA FRENTE 2.709MM EM XIS ARO DIANTEIRO DIREITO PELO LADO DA FRENTE, COM ARO DIANTEIRO ESQUERDO PELO LADO DE TRÁS 2.702MM |  | NÃO
0849B | 125J | Pré Auditoria | Não Conforme | 1612 ¦ TESTAR DESNUQUE DO ALIN | 1 ¦ Incidental | RETOCAR DESNUQUE DO ALIN ESQUERDO E DIREITO. | DESNUQUE DO ALIN ESQUERDO E DIREITO | NÃO
0849B | 125J | Pré Auditoria | Conforme Com OBS | 2102 ¦ LUBRIFICAÇÃO DA MÁQUINA | Não Informada | ESSE PROCESSO É FINALIZADO DEPOIS DO RETOQUE. |  | NÃO
0845B | 125J | Auditoria | Não Conforme | 2012 ¦ OUTRAS OBSERVAÇÕES | 1 ¦ Incidental | ACABAMENTO RUIM DO MATERIAL NO ARO TRASEIRO DIRETO PELO LADO EXTERNO PRÓXIMO DA FENDA. | ARO | NÃO
0845B | 125J | Auditoria | Não Conforme | 0406 ¦ BLOCO TRANSMISSÃO TRASEIRA | 10 ¦ Maior | VAZAMENTO NA CONEXÃO DA MANGUEIRA B1 DA LATERAL DIREITA DO BLOCO DE TRANSMISSÃO TRASEIRO. | BLOCO TRANSMISSÃO TRASEIRO | NÃO
0846B | 125J | Auditoria | Não Conforme | 0719 ¦ ALINHAMENTO DAS BARRAS - VERIFICAR NO CILINDRO MEDIDA DE 10MM A 13MM (EM 1400RPM) | 1 ¦ Incidental | BARRAS UM POUCO DESALINHADAS PARA FRENTE APRESENTANDO 14MM DE MEDIDA NA ROSCA DA PONTA DA HASTE DO CILINDRO. | ALINHAMENTO BARRA | NÃO
0846B | 125J | Auditoria | Conforme Com OBS | 0504 ¦ CALIBRAÇÃO DO PILOTO | Não Informada | SEM ESPAÇO ÚTIL PARA CALIBRAÇÃO. |  | NÃO
0846B | 125J | Auditoria | Conforme Com OBS | 0601 ¦ BAIXA COM VELOCIDADE ADEQUADA (120J E HYDRA 12 A 13KM/H / 120J HP E 125J E ORION 16 A 19KM/H) | Não Informada | VELOCIDADE MÁXIMA TARTARUGA EM 19KM/H. |  | NÃO
0846B | 125J | Auditoria | Conforme Com OBS | 0602 ¦ TESTAR ROTAÇÃO DO MOTOR MÍNIMO 800 RPM E MÁXIMO 2400 RPM | Não Informada | ROTAÇÃO MÍNIMA DO MOTOR EM 800 RPM E MÁXIMA DE 2.355 RPM. |  | NÃO
0846B | 125J | Auditoria | Conforme Com OBS | 0303 ¦ PRESSÃO DA BOMBA DE PULVERIZAÇÃO 50 A 70 BAR (COM 1700 RPM E VÁLVULA REGULADORA TODA ABERTA) | Não Informada | BLOCO DE PULVERIZAÇÃO: 60 BAR |  | NÃO
0846B | 125J | Auditoria | Conforme Com OBS | 1204 ¦ NÍVEL DE COMBUSTÍVEL | Não Informada | NÍVEL DE COMBUSTÍVEL 33% |  | NÃO
0846B | 125J | Auditoria | Não Conforme | 1608 ¦ PINTURA BARRA GRANDE DIREITA | 1 ¦ Incidental | 3° TRELIÇA SUPERIOR DA BARRA GRANDE DIREITA PARTINDO DO CABEÇAU ESTÁ TORTA. | BARRA GRANDE DIREITA | NÃO
0846B | 125J | Auditoria | Não Conforme | 0904 ¦ FILTROS ISENTOS DE CONTAMINANTES | 1 ¦ Incidental | PRESENÇA DE FARELO DE PLÁSTICO NO FILTRO PRINCIPAL DA PULVERIZAÇÃO | FILTRO PRINCIPAL | NÃO
0846B | 125J | Auditoria | Não Conforme | 1806 ¦ PINTURA | 1 ¦ Incidental | PINTURA ESCORRIDA NO CHASSI ACIMA DO SUPORTE DA SINALEIRA TRASEIRA ESQUERDA PELO LADO EXTERNO. MELHORAR ACABAMENTO DE PINTURA NO CHASSI ACIMA DA BASE SUPERIOR DO PULMÃO TRASEIRO DIREITO PELO LADO EXTERNO. | CHASSI PINTURA | NÃO
0849B | 125J | Pré Auditoria | Não Conforme | 0718 ¦ ABERTURA E FECHAMENTO ALIN DIR SEM INTERFERÊNCIAS E CHICOTEAMENTO | 1 ¦ Incidental | ALIN DIREITO, TRAVANDO AO ABRIR. | ALIN DIREITO | NÃO
0849B | 125J | Pré Auditoria | Não Conforme | 0716 ¦ OUTRAS OBSERVAÇÕES | 1 ¦ Incidental | CILINDRO DA TESOURA DO ALIN, COM FOLGA NA PARTE FIXA, ENTRE AS BUCHAS ONDE VAI O PINO DE FIXAÇÃO DO CILINDRO, ANALISAR. | OUTRAS OBSERVAÇÕES | NÃO
0849B | 125J | Pré Auditoria | Não Conforme | 0717 ¦ ABERTURA E FECHAMENTO ALIN ESQ SEM INTERFERÊNCIAS E CHICOTEAMENTO | 1 ¦ Incidental | ALIN ESQUERDO COM CHICOTEAMENTO. | ALIN ESQUERDO | NÃO
0849B | 125J | Pré Auditoria | Conforme Com OBS | 0822 ¦ PRESSURIZAÇÃO DA CABINE | Não Informada | PRESSURIZAÇÃO MARCANDO 10.0 AO PISAR NO FREIO MARCA 7.3 |  | NÃO
0846B | 125J | Auditoria | Não Conforme | 1210 ¦ FECHADURA DO CAPÔ | 1 ¦ Incidental | MIOLHO DA FECHADURA FROUXO GIRANDO EM FALSO. | FECHADURA TAMPA CAPÔ | NÃO
0846B | 125J | Auditoria | Não Conforme | 1212 ¦ TAMPAS DO CAPÔ | 1 ¦ Incidental | TAMPA ESQUERDA DO CAPÔ RASPANDO NA PARTE SUPERIOR DA CARENAGEM AO ABRIR E FECHAR. | TAMPA DO CAPÔ | NÃO
0846B | 125J | Auditoria | Não Conforme | 1013 ¦ REGISTRO 5 VIAS | 10 ¦ Maior | MONTAGEM INCOMPLETA NA CONEXÃO DA MANGUEIRA DE ALIMENTAÇÃO DA LINHA DE PULVERIZAÇÃO COM O REGISTRO 5 VIAS | 5 VIAS | NÃO
0846B | 125J | Auditoria | Não Conforme | 2002 ¦ PRESENÇA DAS TAMPAS DOS MOTORES DE RODA | 0 ¦ Comentário | FALTA TAMPA DE PROTEÇÃO DOS MOTORES DE RODA. | TAMPA MOTOR DE RODA | NÃO
0846B | 125J | Auditoria | Não Conforme | 1305 ¦ ROTEAMENTO DAS MANGUEIRAS HIDRÁULICAS | 1 ¦ Incidental | PASSA MANGUEIRA FIXO NA RÓTULA DO TENSOR DIANTEIRO DIRETO SUPERIOR MUITO VIRADO PARA TRÁS PERMITINDO CONTATO DA MANGUEIRA COM CANTO VIVO DA PARTE INFERIOR. | ROTEAMENTO HIDRÁULICO | NÃO
0849B | 125J | Pré Auditoria | Não Conforme | 1103 ¦ ATERRAMENTOS (CHAVE GERAL, MOTOR DE PARTIDA E SUBTETO CABINE) | 1 ¦ Incidental | RETOCAR ATERRAMENTO ELÉTRICO DA CHAVE GERAL. | ATERRAMENTOS ELÉTRICOS | NÃO
0849B | 125J | Pré Auditoria | Não Conforme | 1202 ¦ APERTO DOS FIXADORES DOS SUPORTES DO MOTOR | 1 ¦ Incidental | RETOCAR CHAPA DO RADIADOR NO LADO ESQUERDO, PRÓXIMO DE ONDE É POSTO A CHAPA INFERIOR DE PROTEÇÃO DA POLIA DO MOTOR. RETOCAR PATA ESQUERDA E DIREITA DO MOTOR, PARTE DA FRENTE E DE TRÁS. | FIXADORES DO MOTOR/RADIADOR | NÃO
0849B | 125J | Pré Auditoria | Não Conforme | 1210 ¦ FECHADURA DO CAPÔ | 1 ¦ Incidental | AJUSTAR POSIÇÃO DA FECHADURA DA TAMPA DIREITA DO CAPÔ. | FECHADURA DO CAPÔ | NÃO
0849B | 125J | Pré Auditoria | Não Conforme | 1213 ¦ CHAPAS DE PROTEÇÃO DO MOTOR | 0 ¦ Comentário | COLOCAR CHAPARIA DE PROTEÇÃO DA PARTE INFERIOR DO RADIADOR. | CHAPAS DE PROTEÇÃO | NÃO
0849B | 125J | Pré Auditoria | Não Conforme | 1214 ¦ PINTURA | 1 ¦ Incidental | RETOCAR OS QUATRO CANTOS DO MOTOR ONDE FICA APOIADO O SUPORTE DE MONTAGEM. | MOTOR | NÃO
0846B | 125J | Auditoria | Conforme Com OBS | 2007 ¦ ALTURA DOS PULMÕES DE 230MM A 250MM | Não Informada | PULMÕES DIANTEIROS COM 240MM DE ALTURA E TRASEIROS COM 245MM. |  | NÃO
0846B | 125J | Auditoria | Não Conforme | 2010 ¦ PINTURA | 1 ¦ Incidental | PINTURA ESCORRIDA NO SUPORTE INFERIOR DO TENSOR DIANTEIRO DIREITO/ESQUERDO FIXO NO EIXO PELO LADO INTERNO. | EIXO E BAIXADA PINTURA | NÃO
0846B | 125J | Auditoria | Não Conforme | 2107 ¦ ABRIDORES DE LINHA E KIT EXTRA SEPARADOS | 0 ¦ Comentário | FALTAM ABRIDORES DE LINHA E KIT EXTRA. | ACESSÓRIOS | NÃO
0846B | 125J | Auditoria | Não Conforme | 2108 ¦ LIMPEZA | 0 ¦ Comentário | ASPIRAR TAPETE DA CABINE. | CABINE | NÃO
0849B | 125J | Pré Auditoria | Não Conforme | 0111 ¦ TESTAR PINO TRAVA DO QUADRO E DAS BARRAS | 1 ¦ Incidental | RETOCAR SUPORTE DO PINO TRAVA BARRA DIREITA, ONDE FOI RETRABALHADO. | SUPORTE DO PINO TRAVA BARRA DIREITA | NÃO
0849B | 125J | Pré Auditoria | Não Conforme | 1101 ¦ VERIFICAR CONECTORES E CHICOTES (ROTEAMENTO) EM GERAL | 1 ¦ Incidental | ROTEAMENTO ELÉTRICO SOLTO, LATERAL DIREITA DA MÁQUINA, AO LADO DO PULMÃO DIANTEIRO DIREITO. | ROTEAMENTO ELÉTRICO | NÃO
0849B | 125J | Pré Auditoria | Não Conforme | 1406 ¦ FIXAÇÃO DO CONO MISTURADOR | 1 ¦ Incidental | RETOCAR AO REDOR DA TRAVA DO CONO MISTURADOR. RETOCAR ARTICULAÇÕES DO SUPORTE DO CONO MISTURADOR. RETOCAR MARCAS DE GANCHO NA PARTE DE TRÁS DO SUPORTE DO CONO MISTURADOR. | CONO MISTURADOR | NÃO
0849B | 125J | Pré Auditoria | Não Conforme | 1511 ¦ OUTRAS OBSERVAÇÕES | 1 ¦ Incidental | RETOCAR PARTE INFERIOR DO TUBO ESQUERDO E DIREITO DO QUADRO DESLIZANTE. RETOCAR PARTE INFERIOR DO SUPORTE DO PINO DO CILINDRO CENTRAL. | QUADRO INFERIOR | NÃO
0849B | 125J | Pré Auditoria | Não Conforme | 1618 ¦ OUTRAS OBSERVAÇÕES | 1 ¦ Incidental | RETOCAR PARTE INFERIOR DA PONTA DA BARRA DIREITA. RETOCAR TUBO DA BARRA ESQUERDA E DIREITA, ONDE VAI ENCAIXADA NO DESCANSO DE BARRAS. | BARRA ESQUERDA E DIREITA INFERIOR | NÃO
0849B | 125J | Pré Auditoria | Não Conforme | 1802 ¦ APERTO DAS PORCAS DOS TENSORES | 1 ¦ Incidental | RETOCAR TODOS OS TENSORES. RETOCAR PORCAS DOS TENSORES. RETOCAR RÓTULAS DOS TENSORES. RETOCAR ROSCAS DAS RÓTULAS DOS TENSORES. | TENSORES, PORCAS DOS TENSORES, RÓTULAS DOS TENSORES E ROSCAS DAS RÓTULAS DOS TENSORES. | NÃO
0849B | 125J | Pré Auditoria | Não Conforme | 1805 ¦ AMORTECEDORES | 1 ¦ Incidental | REFORÇAR PINTURA NOS AMORTECEDORES. | AMORTECEDORES | NÃO
0849B | 125J | Pré Auditoria | Não Conforme | 1806 ¦ PINTURA | 1 ¦ Incidental | RETOCAR OS QUATRO CANTOS DO CHASSI ONDE FICA APOIADO O CARRINHO DE PINTURA. APLICAR SELANTE NOS FUROS DE REBITES DO DESCANSO DE BARRA DIANTEIRO DIREITO E RETOCAR. | CHASSI | NÃO
0849B | 125J | Pré Auditoria | Não Conforme | 1807 ¦ ALINHAMENTO DOS CORRIMÃOS | 1 ¦ Incidental | RETOCAR CORRIMÃO DA ESCADA PRÓXIMO AO CALÇO DE BORRACHA. RETOCAR PARTE INFERIOR DO PÉ ESQUERDO DO CORRIMÃO CENTRAL. | CORRIMÃOS | NÃO
0849B | 125J | Pré Auditoria | Não Conforme | 1808 ¦ ESCADA | 1 ¦ Incidental | RETOCAR PINOS DAS ARTICULAÇÕES DA ESCADA. RETOCAR LATERAL ESQUERDA DA ESCADA, AO LADO DO TERCEIRO DEGRAU, PELO LADO DE FORA. | ESCADA | NÃO
0849B | 125J | Pré Auditoria | Não Conforme | 1809 ¦ PASSARELA | 1 ¦ Incidental | RETOCAR TODAS EXTREMIDADES INFERIORES DE FIXAÇÃO DA PASSARELA GRANDE. | PASSARELA | NÃO
0849B | 125J | Pré Auditoria | Não Conforme | 1908 ¦ TANQUE DE ÁGUA LIMPA | 1 ¦ Incidental | RETOCAR QUEBRADOS NOS SUPORTES DO TANQUE DE ÁGUA LIMPA. | TANQUE DE ÁGUA LIMPA | NÃO
0849B | 125J | Pré Auditoria | Não Conforme | 2006 ¦ CONDIÇÃO DO AROS | 1 ¦ Incidental | REFORÇAR PINTURA AO REDOR DOS AROS. | AROS | NÃO
0849B | 125J | Pré Auditoria | Não Conforme | 2011 ¦ REDUTORES | 1 ¦ Incidental | REFORÇAR PINTURA NOS ARRANHÕES E QUEBRADOS DOS REDUTORES. | REDUTORES | NÃO
0849B | 125J | Pré Auditoria | Não Conforme | 2010 ¦ PINTURA | 1 ¦ Incidental | RETOCAR MARCAS DO CAVALETE E DO CARRINHO DE PINTURA. RETOCAR FALHAS NOS EXTENSÍVEIS DIANTEIROS E TRASEIROS. REFORÇAR PINTURA NOS FORJADOS DAS BAIXADAS DIANTEIRAS. | EIXOS/BAIXADAS | NÃO
0849B | 125J | Pré Auditoria | Não Conforme | 2105 ¦ PRESENÇA ADESIVOS | 0 ¦ Comentário | APLICAR ADESIVOS DA PARTE FINAL DEPOIS DO RETOQUE. | ADESIVOS | NÃO
0849B | 125J | Pré Auditoria | Não Conforme | 2106 ¦ PINTURA | 1 ¦ Incidental | RETOCAR RETROVISOR DIANTEIRO DIREITO. RETOCAR SUPORTES DE FIXAÇÃO DO TANQUE DE CIRCUITO LEVE. RETOCAR ARRANHÕES NA PARTE INFERIOR DO SUPORTE DO ELETROVENTILADOR. RETOCAR PARTE INFERIOR DO TANQUE DE CIRCUITO PESADO. | PINTURA EM GERAL | NÃO
0849B | 125J | Pré Auditoria | Não Conforme | 1308 ¦ INTEGRIDADE DOS CILINDROS EM GERAL | 1 ¦ Incidental | RETOCAR NA VOLTA DAS CONEXÕES HIDRÁULICAS DE TODOS OS CILINDROS. REFORÇAR PINTURA NAS RÓTULAS DOS CILINDROS DE DIREÇÃO. RETOCAR ROSCA DO CILINDRO DA ESCADA. | INTEGRIDADE DOS CILINDROS EM GERAL | NÃO
0849B | 125J | Pré Auditoria | Não Conforme | 1505 ¦ PARTE INTERNA DO QUADRO DESLIZANTE | 1 ¦ Incidental | RETOCAR BANDEJA DIREITA PELO LADO DE DENTRO. RETOCAR PARTE INFERIOR DO PINO QUE PRENDE A TRAVA DIREITA DO QUADRO BASCULANTE. | QUADRO DESLIZANTE INTERNO | NÃO
0849B | 125J | Pré Auditoria | Não Conforme | 1507 ¦ PARTE INTERNA DO QUADRO BASCULANTE | 1 ¦ Incidental | RETHCAR SUPORTE INFERIOR DA BIELA DIREITA. | QUADRO BASCULANTE INTERNO | NÃO
0849B | 125J | Pré Auditoria | Não Conforme | 1506 ¦ PARTE EXTERNA DO QUADRO DESLIZANTE | 1 ¦ Incidental | RETOCAR BANDEJA DIREITA PELO LADO DE FORA. | QUADRO DESLIZANTE EXTERNO | NÃO
0849B | 125J | Pré Auditoria | Não Conforme | 1508 ¦ PARTE EXTERNA DO QUADRO BASCULANTE | 1 ¦ Incidental | REFORÇAR PINTURA NOS PARAFUSOS DO SUPORTE DA CRUZETA ESQUERDA E DIREITA. REFORÇAR PINTURA NAS TRAVAS DO QUADRO BASCULANTE. | QUADRO BASCULANTE EXTERNO | NÃO
0849B | 125J | Pré Auditoria | Não Conforme | 1510 ¦ PARTE EXTERNA DO QUADRO FIXO | 1 ¦ Incidental | RETOCAR SUPORTE SUPERIOR ESQUERDO E DIREITO DO QUADRO FIXO. | QUADRO FIXO EXTERNO | NÃO
0849B | 125J | Pré Auditoria | Não Conforme | 1607 ¦ PINTURA BARRA GRANDE ESQUERDA | 1 ¦ Incidental | RETOCAR ORELHAS DO CABEÇAL POR DENTRO E POR FORA. RETOCAR TRELIÇA 4 E 12. RETOCAR ORELHAS DO PINO QUE PRENDE O ALIN. | BARRA ESQUERDA | NÃO
0849B | 125J | Pré Auditoria | Conforme Com OBS | 1313 ¦ ALINHAMENTO DA DIREÇÃO DEIXAR OS DOIS CILINDROS NA MESMA MEDIDA DE 133MM A 137MM DE HASTE | Não Informada | CILINDROS DE DIREÇÃO COM A MESMA MEDIDA DE 135MM |  | NÃO
0849B | 125J | Pré Auditoria | Não Conforme | 1609 ¦ PINTURA BARRA INTERMEDIÁRIA E ALIN ESQUERDO | 1 ¦ Incidental | RETOCAR TESOURA DO CILINDRO DO ALIN. RETOCAR MARCAS DE GANCHO NA BARRA INTERMEDIÁRIA E PONTEIRA ESQUERDA. RETOCAR TODAS AS EXTREMIDADES ONDE ESTÁ COM A PINTURA FRACA E COM OXIDAÇÕES. RETOCAR SUPORTE DO PATIN. | BARRA INTERMEDIÁRIA E PONTEIRA ESQUERDA | NÃO
0849B | 125J | Pré Auditoria | Não Conforme | 1608 ¦ PINTURA BARRA GRANDE DIREITA | 1 ¦ Incidental | RETOCAR ORELHAS DO CABEÇAL POR DENTRO E POR FORA. RETOCAR MARCAS DE GANCHO ENTRE TRELIÇA 4 E 5 E ENTRE TRELIÇA 12 E 13. REFORÇAR PINTURA NAS ORELHAS DO PINO QUE PRENDE O ALIN. | BARRA DIREITA | NÃO
0849B | 125J | Pré Auditoria | Não Conforme | 1610 ¦ PINTURA BARRA INTERMEDIÁRIA E ALIN DIREITO | 1 ¦ Incidental | RETOCAR TESOURA DO CILINDRO DO ALIN. RETOCAR MARCAS DE GANCHO NA BARRA INTERMEDIÁRIA E PONTEIRA. RETOCAR TODAS EXTREMIDADES ONDE ESTÁ COM A PINTURA FRACA E COM OXIDAÇÕES. | BARRA INTERMEDIÁRIA E PONTEIRA DIREITA | NÃO
0849B | 125J | Pré Auditoria | Não Conforme | 1614 ¦ PINTURA | 1 ¦ Incidental | RETOCAR PARTE INFERIOR DO SUPORTE DA RÓTULA DA BISAGRA. RETOCAR PÉ DA BISAGRA. | BISAGRA ESQUERDA EXTERNA | NÃO
0849B | 125J | Pré Auditoria | Não Conforme | 1615 ¦ PINTURA | 1 ¦ Incidental | RETOCAR PÉ DA BISAGRA. RETOCAR PARTE INFERIOR DO SUPORTE DA RÓTULA DA BISAGRA. | BISAGRA DIREITA EXTERNA | NÃO
0849B | 125J | Pré Auditoria | Não Conforme | 1616 ¦ PINTURA | 1 ¦ Incidental | RETOCAR PARTE CENTRAL DA BISAGRA. | BISAGRA ESQUERDA INTERNA | NÃO
0849B | 125J | Pré Auditoria | Não Conforme | 1617 ¦ PINTURA | 1 ¦ Incidental | RETOCAR LATERAL DO CABEÇAL DA BISAGRA. RETOCAR PARTE CENTRAL DA BISAGRA. RETOCAR PÉ DA BISAGRA. | BISAGRA DIREITA INTERNA | NÃO
0846B | 125J | Auditoria | Conforme Com OBS | 0706 ¦ ABERTURA DE BITOLA DIANTEIRA 2790MM A 2810MM | Não Informada | ABERTURA DE BITOLA DIANTEIRA PELA FRENTE DA RODA COM 2,81 MTS E ATRÁS DA RODA COM 2,81 MTS. |  | NÃO
0846B | 125J | Auditoria | Conforme Com OBS | 0707 ¦ ABERTURA DE BITOLA TRASEIRA 2790MM A 2810MM | Não Informada | ABERTURA DE BITOLA TRASEIRA PELA FRENTE DA RODA COM 2,80 MTS E ATRÁS DA RODA COM 2,80 MTS. |  | NÃO
0846B | 125J | Auditoria | Conforme Com OBS | 0708 ¦ ABERTURA DE BITOLA DIFERENÇA ENTRE EIXOS MÁXIMO 20MM | Não Informada | ABERTURA DE BITOLA DIFERENÇA ENTRE EIXOS EM 1CM. |  | NÃO
0846B | 125J | Auditoria | Conforme Com OBS | 0301 ¦ PRESSÃO DA BOMBA DE TRANSMISSÃO DE 370 A 390 BAR | Não Informada | BLOCO TRANSMISSÃO DIANTEIRO TPA 380 E TPB 370 BLOCO TRANSMISSÃO TRASEIRO TPA 370 E TPB 370 |  | NÃO
0846B | 125J | Auditoria | Conforme Com OBS | 0302 ¦ PRESSÃO DA BOMBA DE MOVIMENTOS 140 A 160 BAR | Não Informada | BLOCO 2+1: 160 BAR |  | NÃO
0846B | 125J | Auditoria | Conforme Com OBS | 1313 ¦ ALINHAMENTO DA DIREÇÃO DEIXAR OS DOIS CILINDROS NA MESMA MEDIDA DE 133MM A 137MM DE HASTE | Não Informada | ALINHAMENTO DE DIREÇÃO 135 MM |  | NÃO
0846B | 125J | Auditoria | Conforme Com OBS | 2112 ¦ REALIZAR A EQUALIZAÇÃO DO EQUIPAMENTO | Não Informada | EQUALIZAÇÃO EM 400 DE CORRENTE MÍNIMA PARA MARCHA A FRENTE NO EIXO DIANTEIRO E 445 DE CORRENTE MÍNIMA PARA MARCHA A FRENTE NO EIXO TRASEIRO |  | NÃO
0846B | 125J | Auditoria | Não Conforme | 2012 ¦ OUTRAS OBSERVAÇÕES | 5 ¦ Menor | SUPORTE DO BLOCO DE TRANSMISSÃO TRASEIRO TRINCADO PELO LADO DIREITO SUPERIOR (TAPAR TRINCADO COM SOLDA). | SUPORTE BLOCO TRANSMISSÃO | NÃO
0846B | 125J | Auditoria | Não Conforme | 0439 ¦ CILINDROS BITOLA | 10 ¦ Maior | VAZAMENTO NA FLANGE ROSCADA PELO LADO DA HASTE DO CILINDRO DE BITOLA DIANTEIRA DIREITA. | CILINDRO BITOLA | NÃO
0850B | 125J | Terminação | Conforme Com OBS | 0102 ¦ VERIFICAR ITENS FALTANTES | Não Informada | FALTANDO PARAFUSOS ABRIDOR DE LINHA |  | NÃO
0850B | 125J | Terminação | Conforme Com OBS | 0710 ¦ CONVERGÊNCIA EIXO DIANTEIRO DIFERENÇA ENTRE A MEDIÇÃO PARALELA E EM “X” MÁXIMO 15MM. | Não Informada |  |  | NÃO
0850B | 125J | Terminação | Conforme Com OBS | 1208 ¦ PINTURA | Não Informada |  |  | NÃO
0850B | 125J | Terminação | Conforme Com OBS | 1213 ¦ CHAPAS DE PROTEÇÃO DO MOTOR | Não Informada | APOS PRE AUDITORIA |  | NÃO
0850B | 125J | Terminação | Conforme Com OBS | 1703 ¦ SEM RESPINGOS DE SOLDA | Não Informada |  |  | NÃO
0850B | 125J | Terminação | Conforme Com OBS | 1806 ¦ PINTURA | Não Informada |  |  | NÃO
0850B | 125J | Terminação | Conforme Com OBS | 2010 ¦ PINTURA | Não Informada |  |  | NÃO
0850B | 125J | Terminação | Conforme Com OBS | 2106 ¦ PINTURA | Não Informada |  |  | NÃO
0850B | 125J | Terminação | Não Conforme | 2115 ¦ OBSERVAÇÕES GERAIS | 0 ¦ Comentário | 2 CILINDRO ALLIN DIREITO COM VAZAMENTO INTERNO |  | NÃO
0850B | 125J | Pré Auditoria | Conforme Com OBS | 0114 ¦ CAMBAGEM POSITIVA ENTRE 1º A 2º | Não Informada | BAIXADA DIANTEIRA ESQUERDA 88.8 BAIXADA DIANTEIRA DIREITA 88.2 BAIXADA TRASEIRA ESQUERDA 88.9 BAIXADA TRASEIRA DIREITA 89.6 |  | NÃO
0850B | 125J | Pré Auditoria | Conforme Com OBS | 0130 ¦ VERIFICAR ESPAÇAMENTO ENTRE A HÉLICE E O DEFLETOR 10MM A 22MM | Não Informada | ESPAÇAMENTO DA HÉLICE LADO ESQUERDO: 15MM LADO DIREITO: 14MM |  | NÃO
0850B | 125J | Pré Auditoria | Conforme Com OBS | 0131 ¦ VERIFICAR PROFUNDIDADE ENTRE A HÉLICE E O DEFLETOR 80MM A 90MM | Não Informada | PROFUNDIDADE DA HÉLICE LADO ESQUERDO: 87MM LADO DIREITO: 86MM |  | NÃO
0850B | 125J | Pré Auditoria | Não Conforme | 0706 ¦ ABERTURA DE BITOLA DIANTEIRA 2790MM A 2810MM | 1 ¦ Incidental | ABERTURA DE BITOLA DIANTEIRA PELA PARTE DA FRENTE 2.81M ABERTURA DE BITOLA DIANTEIRA PELA PARTE DE TRÁS 2.82M OBSERVAÇÃO, PELO LADO DE TRÁS ESTÁ FORA DA TOLERÂNCIA. | BITOLAS DIANTEIRAS | NÃO
0850B | 125J | Pré Auditoria | Conforme Com OBS | 0707 ¦ ABERTURA DE BITOLA TRASEIRA 2790MM A 2810MM | Não Informada | ABERTURA DE BITOLA TRASEIRA PELA PARTE DA FRENTE 2.80M ABERTURA DE BITOLA TRASEIRA PELA PARTE DE TRÁS 2.81M |  | NÃO
0850B | 125J | Pré Auditoria | Conforme Com OBS | 0708 ¦ ABERTURA DE BITOLA DIFERENÇA ENTRE EIXOS MÁXIMO 20MM | Não Informada | ABERTURA DE BITOLA, DIFERENÇA ENTRE EIXOS 2CM |  | NÃO
0850B | 125J | Pré Auditoria | Conforme Com OBS | 0709 ¦ CONVERGÊNCIA EIXO TRASEIRO DIFERENÇA ENTRE A MEDIÇÃO PARALELA E EM “X” MÁXIMO 20MM. | Não Informada | EM XIS ARO TRASEIRO DIREITO PELO LADO DE TRÁS, COM ARO TRASEIRO ESQUERDO PELO LADO DA FRENTE 2.692MM EM XIS ARO TRASEIRO DIREITO PELO LADO DA FRENTE, COM ARO TRASEIRO ESQUERDO PELO LADO DE TRÁS 2.694MM |  | NÃO
0850B | 125J | Pré Auditoria | Conforme Com OBS | 0710 ¦ CONVERGÊNCIA EIXO DIANTEIRO DIFERENÇA ENTRE A MEDIÇÃO PARALELA E EM “X” MÁXIMO 15MM. | Não Informada | EM XIS ARO DIANTEIRO DIREITO PELO LADO DE TRÁS, COM ARO DIANTEIRO ESQUERDO PELO LADO DA FRENTE 2.709MM EM XIS ARO DIANTEIRO DIREITO PELO LADO DA FRENTE, COM ARO DIANTEIRO ESQUERDO PELO LADO DE TRÁS 2.705MM |  | NÃO
0850B | 125J | Pré Auditoria | Conforme Com OBS | 0822 ¦ PRESSURIZAÇÃO DA CABINE | Não Informada | PRESSURIZAÇÃO MARCANDO 6.8 AO PISAR NO FREIO MARCA 5.2 |  | NÃO
0850B | 125J | Pré Auditoria | Não Conforme | 1612 ¦ TESTAR DESNUQUE DO ALIN | 1 ¦ Incidental | RETOCAR DESNUQUE DO ALIN ESQUERDO E DIREITO. | DESNUQUE DO ALIN ESQUERDO E DIREITO | NÃO
0850B | 125J | Pré Auditoria | Conforme Com OBS | 2102 ¦ LUBRIFICAÇÃO DA MÁQUINA | Não Informada | ESSE PROCESSO É FINALIZADO DEPOIS DO RETOQUE. |  | NÃO
0850B | 125J | Pré Auditoria | Não Conforme | 0704 ¦ CILINDRO DE ABERTURA (12 A 17 SEGUNDOS) E FECHAMENTO (12 A 17 SEGUNDOS) DO ALIN COM FUNCIONAMENTO ADEQUADO | 1 ¦ Incidental | ALIN ESQUERDO LENTO AO ABRIR. | ALIN ESQUERDO | NÃO
0850B | 125J | Pré Auditoria | Não Conforme | 1101 ¦ VERIFICAR CONECTORES E CHICOTES (ROTEAMENTO) EM GERAL | 1 ¦ Incidental | ROTEAMENTO DOS CHICOTES ELÉTRICOS ESTÃO SOLTOS, AO LADO DO PULMÃO DIANTEIRO DIREITO. | ROTEAMENTO ELÉTRICOS | NÃO
0850B | 125J | Pré Auditoria | Não Conforme | 1103 ¦ ATERRAMENTOS (CHAVE GERAL, MOTOR DE PARTIDA E SUBTETO CABINE) | 1 ¦ Incidental | RETOCAR ATERRAMENTO ELÉTRICO DA CHAVE GERAL. | ATERRAMENTOS ELÉTRICOS | NÃO
0850B | 125J | Pré Auditoria | Não Conforme | 1202 ¦ APERTO DOS FIXADORES DOS SUPORTES DO MOTOR | 1 ¦ Incidental | RETOCAR CHAPAS DO RADIADOR, LADO ESQUERDO E LADO DIREITO, DE ONDE É POSTO A CHAPA INFERIOR DE PROTEÇÃO DA POLIA DO MOTOR. RETOCAR PATA ESQUERDA E DIREITA DO MOTOR, PARTE DA FRENTE E DE TRÁS. | FIXADORES DO MOTOR/RADIADOR | NÃO
0850B | 125J | Pré Auditoria | Não Conforme | 1208 ¦ PINTURA | 1 ¦ Incidental | RETOCAR PARTE INFERIOR DIREITA, DA LATERAL ESQUERDA DO CAPÔ. | CAPÔ | NÃO
0850B | 125J | Pré Auditoria | Não Conforme | 1210 ¦ FECHADURA DO CAPÔ | 1 ¦ Incidental | FECHADURA DA TAMPA DIREITA DO CAPÔ ESTÁ FORA DE POSIÇÃO, AJUSTAR. | FECHADURA DO CAPÔ | NÃO
0850B | 125J | Pré Auditoria | Não Conforme | 1213 ¦ CHAPAS DE PROTEÇÃO DO MOTOR | 0 ¦ Comentário | COLOCAR CHAPARIA DE PROTEÇÃO DA PARTE INFERIOR DO RADIADOR. | CHAPAS DE PROTEÇÃO | NÃO
0850B | 125J | Pré Auditoria | Não Conforme | 1214 ¦ PINTURA | 1 ¦ Incidental | RETOCAR OS QUATRO CANTOS DO MOTOR ONDE FICA APOIADO NO SUPORTE DE MONTAGEM. RETOCAR PARTE INFERIOR ESQUERDA DO CÁRTER DO MOTOR. | MOTOR | NÃO
0850B | 125J | Pré Auditoria | Não Conforme | 1406 ¦ FIXAÇÃO DO CONO MISTURADOR | 1 ¦ Incidental | RETOCAR AO REDOR DA TRAVA DO SUPORTE DO CONO MISTURADOR. RETOCAR ARTICULAÇÕES DO SUPORTE DO CONO MISTURADOR. RETOCAR MARCAS DE GANCHO NA PARTE DE TRÁS DO SUPORTE DO CONO MISTURADOR. | CONO MISTURADOR | NÃO
0850B | 125J | Pré Auditoria | Não Conforme | 1511 ¦ OUTRAS OBSERVAÇÕES | 1 ¦ Incidental | RETOCAR PARTE INFERIOR DO TUBO ESQUERDO E DIREITO DO QUADRO DESLIZANTE. RETOCAR PARTE INFERIOR DO SUPORTE DO PINO DO CILINDRO CENTRAL. RETOCAR PARTE INFERIOR DO APOIO INFERIOR ESQUERDO DO QUADRO. | QUADRO INFERIOR | NÃO
0850B | 125J | Pré Auditoria | Não Conforme | 1618 ¦ OUTRAS OBSERVAÇÕES | 1 ¦ Incidental | RETOCAR PARTE INFERIOR DO CABEÇAL DA BARRA ESQUERDA E DIREITA. | BARRA ESQUERDA E DIREITA INFERIOR | NÃO
0850B | 125J | Pré Auditoria | Não Conforme | 1802 ¦ APERTO DAS PORCAS DOS TENSORES | 1 ¦ Incidental | RETOCAR TODOS OS TENSORES. RETOCAR PORCAS DOS TENSORES. RETOCAR RÓTULAS DOS TENSORES. RETOCAR ROSCAS DAS RÓTULAS DOS TENSORES. | TENSORES, PORCAS DOS TENSORES, RÓTULAS DOS TENSORES E ROSCAS DAS RÓTULAS DOS TENSORES. | NÃO
0850B | 125J | Pré Auditoria | Não Conforme | 1805 ¦ AMORTECEDORES | 1 ¦ Incidental | REFORÇAR PINTURA NOS AMORTECEDORES. | AMORTECEDORES | NÃO
0850B | 125J | Pré Auditoria | Não Conforme | 1806 ¦ PINTURA | 1 ¦ Incidental | RETOCAR OS QUATRO CANTOS DO CHASSI ONDE FICA APOIADO O CARRINHO DE PINTURA. TAMPAR FUROS DE REBITES NO DESCANSO DE BARRAS DIANTEIRO DIREITO E RETOCAR. RETOCAR LATERAL DA BANDEJA DE FIXAÇÃO DO TANQUE DE PRODUTO, PARTE DE TRÁS DO ELETROVENTILADOR, LATERAL DIREITA DO CHASSI. RETOCAR TUBO TRASEIRO INFERIOR DO CHASSI, PARTE INFERIOR ESQUERDA. RETOCAR LATERAL ESQUERDA DA TRASEIRA DO CHASSI. | CHASSI | NÃO
0850B | 125J | Pré Auditoria | Não Conforme | 1807 ¦ ALINHAMENTO DOS CORRIMÃOS | 1 ¦ Incidental | RETOCAR BRAÇO CENTRAL DO CORRIMÃO CENTRAL. RETOCAR BRAÇO DO CORRIMÃO DA ESCADA PARTE DE FIXAÇÃO. RETOCAR PARTE INFERIOR ESQUERDA DO BRAÇO CORRIMÃO CENTRAL. | CORRIMÃOS | NÃO
0847B | 125J | Auditoria | Conforme Com OBS | 0301 ¦ PRESSÃO DA BOMBA DE TRANSMISSÃO DE 370 A 390 BAR | Não Informada | BLOCO TRANSMISSÃO DIANTEIRO TPA 370 E TPB 375 BLOCO TRANSMISSÃO TRASEIRO TPA 370 E TPB 390 |  | NÃO
0847B | 125J | Auditoria | Conforme Com OBS | 0302 ¦ PRESSÃO DA BOMBA DE MOVIMENTOS 140 A 160 BAR | Não Informada | BLOCO 2+1: 160 BAR |  | NÃO
0847B | 125J | Auditoria | Conforme Com OBS | 0303 ¦ PRESSÃO DA BOMBA DE PULVERIZAÇÃO 50 A 70 BAR (COM 1700 RPM E VÁLVULA REGULADORA TODA ABERTA) | Não Informada | BLOCO DE PULVERIZAÇÃO: 60 BAR |  | NÃO
0847B | 125J | Auditoria | Conforme Com OBS | 0504 ¦ CALIBRAÇÃO DO PILOTO | Não Informada | SEM ESPAÇO ÚTIL PARA CALIBRAR |  | NÃO
0847B | 125J | Auditoria | Conforme Com OBS | 0601 ¦ BAIXA COM VELOCIDADE ADEQUADA (120J E HYDRA 12 A 13KM/H / 120J HP E 125J E ORION 16 A 19KM/H) | Não Informada | VELOCIDADE MÁXIMA NA TARTARUGA 19 KM/H |  | NÃO
0847B | 125J | Auditoria | Conforme Com OBS | 0602 ¦ TESTAR ROTAÇÃO DO MOTOR MÍNIMO 800 RPM E MÁXIMO 2400 RPM | Não Informada | ROTAÇÃO MÍNIMA 800 RPM ROTAÇÃO MÁXIMA 2355 RPM |  | NÃO
0847B | 125J | Auditoria | Conforme Com OBS | 0706 ¦ ABERTURA DE BITOLA DIANTEIRA 2790MM A 2810MM | Não Informada | ABERTURA DE BITOLA DIANTEIRO PELO LADO DA FRENTE 2,80 MTS ABERTURA DE BITOLA DIANTEIRO PELO LADO DE TRÁS 2,80 MTS |  | NÃO
0847B | 125J | Auditoria | Conforme Com OBS | 0707 ¦ ABERTURA DE BITOLA TRASEIRA 2790MM A 2810MM | Não Informada | ABERTURA DE BITOLA TRASEIRO PELO LADO DA FRENTE 2,80 MTS ABERTURA DE BITOLA TRASEIRO PELO LADO DE TRÁS 2,80 MTS |  | NÃO
0847B | 125J | Auditoria | Conforme Com OBS | 1204 ¦ NÍVEL DE COMBUSTÍVEL | Não Informada | NÍVEL DE COMBUSTÍVEL 35% |  | NÃO
0847B | 125J | Auditoria | Conforme Com OBS | 1313 ¦ ALINHAMENTO DA DIREÇÃO DEIXAR OS DOIS CILINDROS NA MESMA MEDIDA DE 133MM A 137MM DE HASTE | Não Informada | ALINHAMENTO DE DIREÇÃO 135 MM |  | NÃO
0847B | 125J | Auditoria | Conforme Com OBS | 2007 ¦ ALTURA DOS PULMÕES DE 230MM A 250MM | Não Informada | PULMÕES COM 240 MM |  | NÃO
0847B | 125J | Auditoria | Não Conforme | 1013 ¦ REGISTRO 5 VIAS | 10 ¦ Maior | VAZAMENTO NO EIXO DA MANOPLA DO REGISTRO 5 VIAS | 5 VIAS | NÃO
0847B | 125J | Auditoria | Não Conforme | 2002 ¦ PRESENÇA DAS TAMPAS DOS MOTORES DE RODA | 0 ¦ Comentário | FALTA AS TAMPAS DE PROTEÇÃO DOS MOTORES DE RODA | TAMPA DE PROTEÇÃO | NÃO
0847B | 125J | Auditoria | Não Conforme | 2107 ¦ ABRIDORES DE LINHA E KIT EXTRA SEPARADOS | 0 ¦ Comentário | FALTA KIT EXTRA E ABRIDORES DE LINHA | ACESSÓRIOS | NÃO
0847B | 125J | Auditoria | Não Conforme | 2108 ¦ LIMPEZA | 0 ¦ Comentário | ASPIRAR TAPETE DA CABINE | CABINE | NÃO
0850B | 125J | Pré Auditoria | Não Conforme | 1808 ¦ ESCADA | 1 ¦ Incidental | RETOCAR PINOS DAS ARTICULAÇÕES DA ESCADA. RETOCAR ARRANHÕES NAS ARTICULAÇÕES DA ESCADA. RETOCAR PARTE INFERIOR DA ESCADA FIXA. RETOCAR LATERAL DIREITA DA ESCADA, AO LADO DO QUARTO DEGRAU, PELO LADO DE DENTRO. | ESCADA | NÃO
0850B | 125J | Pré Auditoria | Não Conforme | 1809 ¦ PASSARELA | 1 ¦ Incidental | RETOCAR PASSARELA NA SUBIDA DA ESCADA, DEPOIS DO ÚLTIMO DEGRAU SUPERIOR. RETOCAR PARTE INFERIOR DA PASSARELA PEQUENA. | PASSARELA | NÃO
0850B | 125J | Pré Auditoria | Não Conforme | 1908 ¦ TANQUE DE ÁGUA LIMPA | 1 ¦ Incidental | LOGO PLA ESTÁ COM ARRANHÕES NA LETRA P. PARTE SUPERIOR DO LOGO PLA, TEM UMA MARCA DE BATIDA NO TANQUE DE ÁGUA LIMPA, CHAMAR QUALIDADE DE RECEBIMENTO ANTES DE LIBERAR A MÁQUINA. | TANQUE DE ÁGUA LIMPA | NÃO
0850B | 125J | Pré Auditoria | Não Conforme | 1909 ¦ OUTRAS OBSERVAÇÕES | 1 ¦ Incidental | REFORÇAR PINTURA NOS ARRANHÕES E QUEBRADOS DOS SUPORTES DO TANQUE DE ÁGUA LIMPA. | SUPORTE ESQUERDO E DIREITO DO TANQUE DE ÁGUA LIMPA | NÃO
0850B | 125J | Pré Auditoria | Não Conforme | 2006 ¦ CONDIÇÃO DO AROS | 1 ¦ Incidental | REFORÇAR PINTURA AO REDOR DOS AROS. MELHOR ACABAMENTO DA SUPERFÍCIE DO ARO TRASEIRO DIREITO. MELHORAR ACABAMENTO NA SUPERFÍCIE DO ARO DIANTEIRO ESQUERDO. | AROS | NÃO
0850B | 125J | Pré Auditoria | Não Conforme | 2012 ¦ OUTRAS OBSERVAÇÕES | 1 ¦ Incidental | REFORÇAR PINTURA NOS SUPORTES DOS AROS. | SEPARADORES DAS RODAS | NÃO
0850B | 125J | Pré Auditoria | Não Conforme | 2010 ¦ PINTURA | 1 ¦ Incidental | RETOCAR MARCAS DO CAVALETE E DO CARRINHO DE PINTURA. RETOCAR FALHAS NOS EXTENSÍVEIS DIANTEIROS E TRASEIROS. REFORÇAR PINTURA NOS ARRANHÕES E QUEBRADOS DOS BRAÇOS DOS EXTENSÍVEIS DIANTEIROS DOS CILINDROS DE DIREÇÃO. RETOCAR FORJADOS DAS BAIXADAS DIANTEIRAS. | EIXOS E BAIXADAS | NÃO
0850B | 125J | Pré Auditoria | Não Conforme | 2011 ¦ REDUTORES | 1 ¦ Incidental | RETOCAR ARRANHÕES E QUEBRADOS NOS REDUTORES. | REDUTORES | NÃO
0850B | 125J | Pré Auditoria | Não Conforme | 2105 ¦ PRESENÇA ADESIVOS | 0 ¦ Comentário | APLICAR ADESIVOS DA PARTE FINAL DEPOIS DO RETOQUE. | ADESIVOS | NÃO
0850B | 125J | Pré Auditoria | Não Conforme | 2106 ¦ PINTURA | 1 ¦ Incidental | RETOCAR SUPORTE INFERIOR DO PEDAL DO FREIO, PARTE INFERIOR DA CABINE. RETOCAR SUPORTE DA SINALEIRA DIANTEIRA ESQUERDA. RETOCAR RETROVISOR DIANTEIRO DIREITO. RETOCAR SUPORTES DE FIXAÇÃO DO TANQUE DE CIRCUITO LEVE. RETOCAR PARTE INFERIOR DO TANQUE DE CIRCUITO PESADO. RETOCAR LATERAIS DO SUPORTE DA BATERIA. RETOCAR SUPORTES DO TANQUE DE DIESEL, PARTES DE FIXAÇÃO. | PINTURA EM GERAL | NÃO
0847B | 125J | Auditoria | Não Conforme | 0719 ¦ ALINHAMENTO DAS BARRAS - VERIFICAR NO CILINDRO MEDIDA DE 10MM A 13MM (EM 1400RPM) | 1 ¦ Incidental | BARRAS LEVEMENTE PARA TRÁS. AJUSTAR PARA 13MM DE ROSCA NA PONTA DA HASTE DO CILINDRO ABRE BARRA DIREITO/ESQUERDO. | ALINHAMENTO BARRAS | NÃO
0847B | 125J | Auditoria | Não Conforme | 1012 ¦ VÁLVULAS DE CORTE | 10 ¦ Maior | FALTA DE APERTO NA ABRAÇADEIRA DA MANGUEIRA DA VÁLVULA DE CORTE DA PRIMEIRA SEÇÃO DE PULVERIZAÇÃO . | VÁLVULA CORTE DE SEÇÃO | NÃO
0850B | 125J | Pré Auditoria | Não Conforme | 1308 ¦ INTEGRIDADE DOS CILINDROS EM GERAL | 1 ¦ Incidental | RETOCAR NA VOLTA DE TODAS AS CONEXÕES HIDRÁULICAS DOS CILINDROS. RETOCAR RÓTULAS DOS CILINDROS DE DIREÇÃO. RETOCAR ROSCA DO CILINDRO DA ESCADA. RETOCAR ARRANHÕES NOS CILINDROS DE DIREÇÃO. RETJCAR ARRANHÕES NOS CILINDROS DE BITOLA DIANTEIRA. RETOCAR CILINDRO DAS TRAVAS DO QUADRO BASCULANTE. REFORÇAR PINTURA NA TAMPA DO ACUMULADOR DO CILINDRO ESQUERDO DO ABRE E FECHA BARRA. REFORÇAR PINTURA NO CILINDRO ESQUERDO DO ABRE E FECHA BARRA. | INTEGRIDADE DOS CILINDROS EM GERAL | NÃO
0850B | 125J | Pré Auditoria | Não Conforme | 1505 ¦ PARTE INTERNA DO QUADRO DESLIZANTE | 1 ¦ Incidental | RETOCAR BANDEJA ESQUERDA E DIREITA PELO LADO DE DENTRO. RETOCAR PARTE INFERIOR DO PINO ESQUERDO E DIREITO DAS TRAVAS DO QUADRO BASCULANTE. | QUADRO DESLIZANTE INTERNO | NÃO
0850B | 125J | Pré Auditoria | Não Conforme | 1507 ¦ PARTE INTERNA DO QUADRO BASCULANTE | 1 ¦ Incidental | RETOCAR SUPORTE INFERIOR DA BIELA ESQUERDA DO QUADRO BASCULANTE. | QUADRO BASCULANTE INTERNO | NÃO
0850B | 125J | Pré Auditoria | Não Conforme | 1510 ¦ PARTE EXTERNA DO QUADRO FIXO | 1 ¦ Incidental | RETOCAR SUPORTE SUPERIOR ESQUERDO E DIREITO DO QUADRO FIXO. | QUADRO FIXO PARTE EXTERNA | NÃO
0847B | 125J | Auditoria | Não Conforme | 1810 ¦ OUTRAS OBSERVAÇÕES | 1 ¦ Incidental | PORCA FROUXA DAS DUAS CINTAS DE FIXAÇÃO DO TANQUE DE PRODUTO PELO LADO INTERNO DO CHASSI. | CINTA TANQUE COMBUSTÍVEL | NÃO
0850B | 125J | Pré Auditoria | Não Conforme | 1508 ¦ PARTE EXTERNA DO QUADRO BASCULANTE | 1 ¦ Incidental | REFORÇAR PINTURA NOS PARAFUSOS DO SUPORTE DA CRUZETA ESQUERDA E DIREITA. REFORÇAR PINTURA NA TRAVA ESQUERDA E DIREITA DO QUADRO BASCULANTE. RETOCAR TUBO DO QUADRO BASCULANTE, PARTE INFERIOR DA TRAVA ESQUERDA DO QUADRO BASCULANTE. | QUADRO BASCULANTE EXTERNO | NÃO
0850B | 125J | Pré Auditoria | Não Conforme | 1607 ¦ PINTURA BARRA GRANDE ESQUERDA | 1 ¦ Incidental | RETOCAR ORELHAS DO CABEÇAL POR DENTRO E POR FORA. RETOCAR TRELIÇA 4 E 11. REFORÇAR PINTURA NAS ORELHAS DO PINO QUE PRENDE O ALIN. | BARRA ESQUERDA | NÃO
0847B | 125J | Auditoria | Conforme Com OBS | 2112 ¦ REALIZAR A EQUALIZAÇÃO DO EQUIPAMENTO | Não Informada | EQUALIZAÇÃO EM 400 DE CORRENTE MÍNIMA PARA MARCHA A FRENTE NO EIXO DIANTEIRO E 480 DE CORRENTE MÍNIMA PARA MARCHA A FRENTE NO EIXO TRASEIRO |  | NÃO
0850B | 125J | Pré Auditoria | Não Conforme | 1609 ¦ PINTURA BARRA INTERMEDIÁRIA E ALIN ESQUERDO | 1 ¦ Incidental | RETOCAR TESOURA DO CILINDRO DO ALIN. RETOCAR MARCAS DE GANCHO NA BARRA INTERMEDIÁRIA E PONTEIRA. RETOCAR TODAS AS EXTREMIDADES ONDE ESTÁ COM A PINTURA FRACA E COM OXIDAÇÕES. REFORÇAR PINTURA NO SUPORTE DO PATIN. | BARRA INTERMEDIÁRIA E PONTEIRA ESQUERDA | NÃO
0850B | 125J | Pré Auditoria | Não Conforme | 1608 ¦ PINTURA BARRA GRANDE DIREITA | 1 ¦ Incidental | RETOCAR ORELHAS DO CABEÇAL POR DENTRO E POR FORA. RETOCAR TRELIÇA 4 E 11. RETOCAR ORELHAS DO PINO QUE PRENDE O ALIN. | BARRA DIREITA | NÃO
0850B | 125J | Pré Auditoria | Não Conforme | 1610 ¦ PINTURA BARRA INTERMEDIÁRIA E ALIN DIREITO | 1 ¦ Incidental | RETOCAR TESOURA DO CILINDRO DO ALIN. RETOCAR MARCAS DE GANCHO NA BARRA INTERMEDIÁRIA E PONTEIRA. RETOCAR TODAS AS EXTREMIDADES ONDE ESTÁ COM A PINTURA FRACA E COM OXIDAÇÕES. | BARRA INTERMEDIÁRIA E PONTEIRA DIREITA | NÃO
0850B | 125J | Pré Auditoria | Não Conforme | 1614 ¦ PINTURA | 1 ¦ Incidental | RETOCAR LATERAL DO CABEÇAL DA BISAGRA. RETOCAR PARTE CENTRAL DA BISAGRA. RETOCAR PÉ DA BISAGRA. | BISAGRA ESQUERDA INTERNA | NÃO
0850B | 125J | Pré Auditoria | Não Conforme | 1615 ¦ PINTURA | 1 ¦ Incidental | RETOCAR PARTE SUPERIOR DA BISAGRA. RETOCAR PARTE CENTRAL DA BISAGRA. RETOCAR LATERAL DO CABEÇAL DA BISAGRA. | BISAGRA DIREITA INTERNA | NÃO
0850B | 125J | Pré Auditoria | Não Conforme | 1616 ¦ PINTURA | 1 ¦ Incidental | RETOCAR PARTE INFERIOR DO SUPORTE DA RÓTULA DA BISAGRA. RETOCAR PARTE CENTRAL DA BISAGRA. | BISAGRA DIREITA EXTERNA | NÃO
0850B | 125J | Pré Auditoria | Não Conforme | 1701 ¦ CORDÃO DE SOLDA SEM FALHAS | 1 ¦ Incidental | CORDÃO DE SOLDA COM FALHA NA PARTE INFERIOR DO DESCANSO DE BARRAS DIANTEIRO DIREITO. | CORDÃO DE SOLDA | NÃO
0850B | 125J | Pré Auditoria | Não Conforme | 1703 ¦ SEM RESPINGOS DE SOLDA | 1 ¦ Incidental | RESPINGOS DE SOLDA NA PARTE DE TRÁS DO SUPORTE DA BATERIA. RESPINGOS DE SOLDA NO SUPORTE DO TENSOR TRASEIRO DIREITO INFERIOR, AO LADO DO SUPORTE DA BATERIA. | RESPINGOS DE SOLDA | NÃO
0851B | 125J | Terminação | Conforme Com OBS | 0102 ¦ VERIFICAR ITENS FALTANTES | Não Informada | PARAFUSOS ABRIDORES DE LINHA |  | NÃO
0851B | 125J | Terminação | Conforme Com OBS | 0437 ¦ CILINDROS ABRE BARRA | Não Informada | ABRE BARRA DIREITO FECHANDO SOZINHO |  | NÃO
0851B | 125J | Terminação | Não Conforme | 0439 ¦ CILINDROS BITOLA | 0 ¦ Comentário | VAZAMENTO PRESSAO DIANTEIRA ESQUERDA |  | NÃO
0851B | 125J | Terminação | Não Conforme | 0440 ¦ CILINDRO TRAVA QUADRO | 0 ¦ Comentário | CONEXÕES 90° DO CILINDRO SEM APERTO |  | NÃO
0851B | 125J | Terminação | Conforme Com OBS | 0701 ¦ ABERTURA (23 A 28 SEGUNDOS) E FECHAMENTO (20 A 25 SEGUNDOS) DAS BARRAS COM FUNCIONAMENTO ADEQUADO | Não Informada |  |  | NÃO
0851B | 125J | Terminação | Conforme Com OBS | 0710 ¦ CONVERGÊNCIA EIXO DIANTEIRO DIFERENÇA ENTRE A MEDIÇÃO PARALELA E EM “X” MÁXIMO 15MM. | Não Informada |  |  | NÃO
0851B | 125J | Terminação | Conforme Com OBS | 1208 ¦ PINTURA | Não Informada |  |  | NÃO
0851B | 125J | Terminação | Conforme Com OBS | 1213 ¦ CHAPAS DE PROTEÇÃO DO MOTOR | Não Informada | APOS PRE AUDITORIA |  | NÃO
0851B | 125J | Terminação | Não Conforme | 1406 ¦ FIXAÇÃO DO CONO MISTURADOR | 0 ¦ Comentário | CINTA CONO SEM APERTO |  | NÃO
0851B | 125J | Terminação | Conforme Com OBS | 1613 ¦ APLICAR ADESIVOS | Não Informada | AMBAS PONTEIRAS ALLIN COM RESPINGO DE SOLDA |  | NÃO
0851B | 125J | Terminação | Conforme Com OBS | 1703 ¦ SEM RESPINGOS DE SOLDA | Não Informada |  |  | NÃO
0851B | 125J | Terminação | Conforme Com OBS | 1806 ¦ PINTURA | Não Informada |  |  | NÃO
0851B | 125J | Terminação | Conforme Com OBS | 2010 ¦ PINTURA | Não Informada |  |  | NÃO
0851B | 125J | Terminação | Conforme Com OBS | 2106 ¦ PINTURA | Não Informada |  |  | NÃO
0850B | 125J | Pré Auditoria | Conforme Com OBS | 1313 ¦ ALINHAMENTO DA DIREÇÃO DEIXAR OS DOIS CILINDROS NA MESMA MEDIDA DE 133MM A 137MM DE HASTE | Não Informada | CILINDROS DE DIREÇÃO COM A MESMA MEDIDA DE 136MM |  | NÃO
0851B | 125J | Pré Auditoria | Conforme Com OBS | 0114 ¦ CAMBAGEM POSITIVA ENTRE 1º A 2º | Não Informada | BAIXADA DIANTEIRA ESQUERDA 89.0 BAIXADA DIANTEIRA DIREITA 88.1 BAIXADA TRASEIRA ESQUERDA 88.5 BAIXADA TRASEIRA DIREITA 89.1 |  | NÃO
0851B | 125J | Pré Auditoria | Conforme Com OBS | 0130 ¦ VERIFICAR ESPAÇAMENTO ENTRE A HÉLICE E O DEFLETOR 10MM A 22MM | Não Informada | ESPAÇAMENTO DA HÉLICE LADO ESQUERDO: 12MM LADO DIREITO: 18MM |  | NÃO
0851B | 125J | Pré Auditoria | Conforme Com OBS | 0131 ¦ VERIFICAR PROFUNDIDADE ENTRE A HÉLICE E O DEFLETOR 80MM A 90MM | Não Informada | PROFUNDIDADE DA HÉLICE LADO ESQUERDO: 87MM LADO DIREITO: 83MM |  | NÃO
0851B | 125J | Pré Auditoria | Conforme Com OBS | 0706 ¦ ABERTURA DE BITOLA DIANTEIRA 2790MM A 2810MM | Não Informada | ABERTURA DE BITOLA DIANTEIRA PELA PARTE DA FRENTE 2.81M ABERTURA DE BITOLA DIANTEIRA PELA PARTE DE TRÁS 2.81M |  | NÃO
0851B | 125J | Pré Auditoria | Conforme Com OBS | 0707 ¦ ABERTURA DE BITOLA TRASEIRA 2790MM A 2810MM | Não Informada | ABERTURA DE BITOLA TRASEIRA PELA PARTE DA FRENTE 2.81M ABERTURA DE BITOLA TRASEIRA PELA PARTE DE TRÁS 2.81M |  | NÃO
0851B | 125J | Pré Auditoria | Conforme Com OBS | 0708 ¦ ABERTURA DE BITOLA DIFERENÇA ENTRE EIXOS MÁXIMO 20MM | Não Informada | ABERTURA DE BITOLAS, SEM DIFERENÇA ENTRE EIXOS |  | NÃO
0851B | 125J | Pré Auditoria | Conforme Com OBS | 0709 ¦ CONVERGÊNCIA EIXO TRASEIRO DIFERENÇA ENTRE A MEDIÇÃO PARALELA E EM “X” MÁXIMO 20MM. | Não Informada | EM XIS ARO TRASEIRO DIREITO PELO LADO DE TRÁS, COM ARO TRASEIRO ESQUERDO PELO LADO DA FRENTE 2.698MM EM XIS ARO TRASEIRO DIREITO PELO LADO DA FRENTE, COM ARO TRASEIRO ESQUERDO PELO LADO DE TRÁS 2.716MM |  | NÃO
0851B | 125J | Pré Auditoria | Conforme Com OBS | 0710 ¦ CONVERGÊNCIA EIXO DIANTEIRO DIFERENÇA ENTRE A MEDIÇÃO PARALELA E EM “X” MÁXIMO 15MM. | Não Informada | EM XIS ARO DIANTEIRO DIREITO PELO LADO DE TRÁS, COM ARO DIANTEIRO ESQUERDO PELO LADO DA FRENTE 2.706MM EM XIS ARO DIANTEIRO DIREITO PELO LADO DA FRENTE, COM ARO DIANTEIRO ESQUERDO PELO LADO DE TRÁS 2.702MM |  | NÃO
0851B | 125J | Pré Auditoria | Não Conforme | 0718 ¦ ABERTURA E FECHAMENTO ALIN DIR SEM INTERFERÊNCIAS E CHICOTEAMENTO | 1 ¦ Incidental | ALIN DIREITO NÃO ENCAIXA CORRETAMENTE NO CALÇO DE BORRACHA MAIOR, AO FECHAR. | ALIN DIREITO | NÃO
0851B | 125J | Pré Auditoria | Não Conforme | 0719 ¦ ALINHAMENTO DAS BARRAS - VERIFICAR NO CILINDRO MEDIDA DE 10MM A 13MM (EM 1400RPM) | 1 ¦ Incidental | ALINHAMENTO DAS BARRAS, NÃO CONFORME, VERIFICAR. | ALINHAMENTO DAS BARRAS | NÃO
0851B | 125J | Pré Auditoria | Conforme Com OBS | 0822 ¦ PRESSURIZAÇÃO DA CABINE | Não Informada | PRESSURIZAÇÃO MARCANDO 8.6 AO PISAR NO FREIO MARCA 6.2 |  | NÃO
0851B | 125J | Pré Auditoria | Não Conforme | 1101 ¦ VERIFICAR CONECTORES E CHICOTES (ROTEAMENTO) EM GERAL | 1 ¦ Incidental | PRENDER ROTEAMENTO DOS CHICOTES ELÉTRICOS, LATERAL DO PULMÃO DIANTEIRO DIREITO, PELO LADO DE DENTRO. | ROTEAMENTO ELÉTRICO | NÃO
0851B | 125J | Pré Auditoria | Não Conforme | 1103 ¦ ATERRAMENTOS (CHAVE GERAL, MOTOR DE PARTIDA E SUBTETO CABINE) | 1 ¦ Incidental | RETOCAR ATERRAMENTO ELÉTRICO DA CHAVE GERAL. | ATERRAMENTOS ELÉTRICOS | NÃO
0848B | 125J | Auditoria | Conforme Com OBS | 0303 ¦ PRESSÃO DA BOMBA DE PULVERIZAÇÃO 50 A 70 BAR (COM 1700 RPM E VÁLVULA REGULADORA TODA ABERTA) | Não Informada | BLOCO DE PULVERIZAÇÃO: 60 BAR |  | NÃO
0848B | 125J | Auditoria | Conforme Com OBS | 0504 ¦ CALIBRAÇÃO DO PILOTO | Não Informada | SEM ESPAÇO ÚTIL PARA CALIBRAR |  | NÃO
0848B | 125J | Auditoria | Conforme Com OBS | 0601 ¦ BAIXA COM VELOCIDADE ADEQUADA (120J E HYDRA 12 A 13KM/H / 120J HP E 125J E ORION 16 A 19KM/H) | Não Informada | VELOCIDADE MÁXIMA NA TARTARUGA 18 KM/H |  | NÃO
0848B | 125J | Auditoria | Conforme Com OBS | 0602 ¦ TESTAR ROTAÇÃO DO MOTOR MÍNIMO 800 RPM E MÁXIMO 2400 RPM | Não Informada | ROTAÇÃO MÍNIMA 800 RPM ROTAÇÃO MÁXIMA 2355 RPM |  | NÃO
0848B | 125J | Auditoria | Conforme Com OBS | 1204 ¦ NÍVEL DE COMBUSTÍVEL | Não Informada | NÍVEL DE COMBUSTÍVEL 32% |  | NÃO
0848B | 125J | Auditoria | Não Conforme | 1607 ¦ PINTURA BARRA GRANDE ESQUERDA | 1 ¦ Incidental | 4° TRELIÇA DA BARRA GRANDE ESQUERDA PARTINDO DO CABEÇAU PELO LADO DA FRENTE ESTÁ TORTA. | BARRA GRANDE ESQUERDA | NÃO
0848B | 125J | Auditoria | Não Conforme | 1314 ¦ OUTRAS OBSERVAÇÕES | 1 ¦ Incidental | PINTURA DANIFICADO NO CILINDRO TRAVA QUADRO PELO LADO HASTE INTERNO. | CILINDRO PINTURA | NÃO
0851B | 125J | Pré Auditoria | Não Conforme | 1202 ¦ APERTO DOS FIXADORES DOS SUPORTES DO MOTOR | 1 ¦ Incidental | RETOCAR SUPORTE DIREITO, DO CRUZEIRO DIANTEIRO INFERIOR DO RADIADOR, RETOCAR LATERAL E PARTE INFERIOR DO SUPORTE. RETOCAR CHAPAS DA LATERAL ESQUERDA E DIREITA DO RADIADOR, ONDE É COLOCADO A CHAPA INFERIOR DE PROTEÇÃO DA POLIA DO MOTOR. RETOCAR PATA ESQUERDA E DIREITA DO MOTOR, PARTE DA FRENTE E DE TRÁS. | FIXADORES DO MOTOR/RADIADOR | NÃO
0851B | 125J | Pré Auditoria | Não Conforme | 1206 ¦ MANGUEIRAS RADIADOR | 1 ¦ Incidental | RETOCAR TUBO DE AR, DA PARTE SUPERIOR DO RADIADOR. | MANGUEIRAS/TUBOS DO RADIADOR | NÃO
0851B | 125J | Pré Auditoria | Não Conforme | 1213 ¦ CHAPAS DE PROTEÇÃO DO MOTOR | 0 ¦ Comentário | COLOCAR CHAPARIA DE PROTEÇÃO DA PARTE INFERIOR DO RADIADOR. | CHAPAS DE PROTEÇÃO | NÃO
0851B | 125J | Pré Auditoria | Não Conforme | 1214 ¦ PINTURA | 1 ¦ Incidental | RETOCAR OS QUATRO CANTOS DO MOTOR ONDE FICA APOIADO O SUPORTE DE MONTAGEM. RETOCAR PARTE INFERIOR ESQUERDA DO CÁRTER DO MOTOR. | MOTOR | NÃO
0848B | 125J | Auditoria | Não Conforme | 1806 ¦ PINTURA | 1 ¦ Incidental | FALHA DE PINTURA NO REFORÇO DO DESCANSO DE BARRA DIREITO PELO LADO DE TRÁS. FALTA PINTURA NO FURO DA ORELHA EXTERNO/INTERNO DO PINO TRAVA BARRA DIREITO. | CHASSI PINTURA | NÃO
0848B | 125J | Auditoria | Não Conforme | 2002 ¦ PRESENÇA DAS TAMPAS DOS MOTORES DE RODA | 0 ¦ Comentário | FALTA AS TAMPAS DE PROTEÇÃO DOS MOTORES DE RODA | TAMPA DE PROTEÇÃO | NÃO
0848B | 125J | Auditoria | Não Conforme | 2010 ¦ PINTURA | 1 ¦ Incidental | PINTURA DESPLACANDO NA ORELHA SUPERIOR DE FIXAÇÃO DO CILINDRO DE BITOLA TRASEIRO DIREITO PELO LADO FIXO NO EIXO. PINTURA DANIFICADA NO SUPORTE DA ESCALA DA BITOLA TRASEIRO DIREITO. | EIXO E BAIXADA | NÃO
0848B | 125J | Auditoria | Não Conforme | 2107 ¦ ABRIDORES DE LINHA E KIT EXTRA SEPARADOS | 0 ¦ Comentário | FALTA KIT EXTRA E ABRIDORES DE LINHA | ACESSÓRIOS | NÃO
0848B | 125J | Auditoria | Não Conforme | 2108 ¦ LIMPEZA | 0 ¦ Comentário | ASPIRAR TAPETE DA CABINE | CABINE | NÃO
0848B | 125J | Auditoria | Conforme Com OBS | 2007 ¦ ALTURA DOS PULMÕES DE 230MM A 250MM | Não Informada | PULMÕES COM 235 MM |  | NÃO
0851B | 125J | Pré Auditoria | Não Conforme | 1401 ¦ FIXAÇÃO DAS MANGUEIRAS DO INTERIOR DO TANQUE | 1 ¦ Incidental | SUJEIRA DENTRO DO TANQUE DE PRODUTO, TANQUE ESTÁ COM ACABAMENTOS MAL FEITOS E NÃO FOI ASPIRADO, ASPIRAR SUJEIRAS PARA NÃO SER PONTUADO NA AUDITORIA E NÃO TRANCAR OS BICOS DE PULVERIZAÇÃO. | PARTE INTERNA DO TANQUE DE PRODUTO | NÃO
0851B | 125J | Pré Auditoria | Não Conforme | 1406 ¦ FIXAÇÃO DO CONO MISTURADOR | 1 ¦ Incidental | RETOCAR AO REDOR DA TRAVA DO CONO MISTURADOR. RETOCAR ARTICULAÇÕES DO SUPORTE DO CONO MISTURADOR. RETOCAR MARCAS DE GANCHO NA PARTE DE TRÁS DO SUPORTE DO CONO MISTURADOR. | CONO MISTURADOR | NÃO
0851B | 125J | Pré Auditoria | Não Conforme | 1511 ¦ OUTRAS OBSERVAÇÕES | 1 ¦ Incidental | RETOCAR PARTE INFERIOR DO TUBO ESQUERDO E DIREITO DO QUADRO DESLIZANTE. REFORÇAR PINTURA NA PARTE INFERIOR DO SUPORTE DO PINO DO CILINDRO CENTRAL. RETOCAR PARTE INFERIOR ESQUERDA E DIREITA DO TUBO INFERIOR DO QUADRO FIXO, QUEBRADOS AO LADO DOS APOIOS. | QUADRO INFERIOR | NÃO
0851B | 125J | Pré Auditoria | Não Conforme | 1612 ¦ TESTAR DESNUQUE DO ALIN | 1 ¦ Incidental | RETOCAR DESNUQUE DO ALIN ESQUERDO E DIREITO. | DESNUQUE DO ALIN ESQUERDO E DIREITO | NÃO
0851B | 125J | Pré Auditoria | Não Conforme | 1618 ¦ OUTRAS OBSERVAÇÕES | 1 ¦ Incidental | RETOCAR PARTE INFERIOR DO CABEÇAL DA BARRA ESQUERDA E DIREITA. RETOCAR PARTE INFERIOR DA PONTA DA BARRA ESQUERDA E DIREITA. | BARRA ESQUERDA E DIREITA INFERIOR. | NÃO
0848B | 125J | Auditoria | Não Conforme | 0428 ¦ MOTOR DE RODA DE | 10 ¦ Maior | VAZAMENTO NA CONEXÃO JIG DA MANGUEIRA DE PRESSÃO COM JOELHO 90° NO MOTOR DE RODA DIANTEIRO ESQUERDO PELO LADO DE TRÁS. | MOTOR DE RODA | NÃO
0851B | 125J | Pré Auditoria | Não Conforme | 1802 ¦ APERTO DAS PORCAS DOS TENSORES | 1 ¦ Incidental | RETOCAR TODOS OS TENSORES. RETOCAR PORCAS DOS TENSORES. RETOCAR RÓTULAS DOS TENSORES. RETOCAR ROSCAS DAS RÓTULAS DOS TENSORES. | TENSORES, PORCAS DOS TENSORES, RÓTULAS DOS TENSORES E ROSCAS DAS RÓTULAS DOS TENSORES. | NÃO
0848B | 125J | Auditoria | Não Conforme | 1810 ¦ OUTRAS OBSERVAÇÕES | 1 ¦ Incidental | FALTA ARRUELA LISA NA FIXAÇÃO DO TECNIL DO DESCANSO DE BARRA ESQUERDO PELO LADO EXTERNO. | CHASSI | NÃO
0851B | 125J | Pré Auditoria | Não Conforme | 1805 ¦ AMORTECEDORES | 1 ¦ Incidental | REFORÇAR PINTURA NOS AMORTECEDORES. | AMORTECEDORES | NÃO
0851B | 125J | Pré Auditoria | Não Conforme | 0112 ¦ OUTRAS OBSERVAÇÕES | 1 ¦ Incidental | RETOCAR ORELHAS DO PINO DO DESCANSO DE BARRAS DIANTEIRO ESQUERDO, QUE FORAM RETIFICADAS. | DESCANSO DE BARRAS DIANTEIRO ESQUERDO | NÃO
0851B | 125J | Pré Auditoria | Não Conforme | 1806 ¦ PINTURA | 1 ¦ Incidental | RETOCAR OS QUATRO CANTOS DO CHASSI ONDE FICA APOIADO O CARRINHO DE PINTURA. TAMPAR FUROS DE REBITES NO DESCANSO DE BARRAS DIANTEIRO DIREITO E RETOCAR. RETOCAR PARTE INFERIOR DA TRASEIRA DIREITA DO CHASSI, AO LADO DA SINALEIRA. | CHASSI | NÃO
0851B | 125J | Pré Auditoria | Não Conforme | 1807 ¦ ALINHAMENTO DOS CORRIMÃOS | 1 ¦ Incidental | RETOCAR CORRIMÃO DA ESCADA PARTE DE FIXAÇÃO. RETOCAR BRAÇO INFERIOR DO CORRIMÃO CENTRAL, LADO ESQUERDO. | CORRIMÃOS | NÃO
0851B | 125J | Pré Auditoria | Não Conforme | 1808 ¦ ESCADA | 1 ¦ Incidental | RETOCAR PINOS DAS ARTICULAÇÕES DA ESCADA. RETOCAR LATERAL DA ESCADA PELO LADO DE DENTRO, AO LADO DO QUINTO DEGRAU. | ESCADA | NÃO
0851B | 125J | Pré Auditoria | Não Conforme | 1809 ¦ PASSARELA | 1 ¦ Incidental | RETOCAR PARTE INFERIOR DA PASSARELA PEQUENA. | PASSARELA | NÃO
0851B | 125J | Pré Auditoria | Não Conforme | 1908 ¦ TANQUE DE ÁGUA LIMPA | 1 ¦ Incidental | REFORÇAR PINTURA NOS QUEBRADOS E ARRANHÕES DOS SUPORTES DO TANQUE DE ÁGUA LIMPA. | TANQUE DE ÁGUA LIMPA | NÃO
0851B | 125J | Pré Auditoria | Conforme Com OBS | 2102 ¦ LUBRIFICAÇÃO DA MÁQUINA | Não Informada | ESSE PROCESSO É FINALIZADO DEPOIS DO RETOQUE. |  | NÃO
0851B | 125J | Pré Auditoria | Não Conforme | 2105 ¦ PRESENÇA ADESIVOS | 0 ¦ Comentário | APLICAR ADESIVOS DA PARTE FINAL DEPOIS DO RETOQUE. APLICAR ADESIVOS DAS PONTEIRAS DOS ALINS DEPOIS QUE SAIR DO RETOQUE. | ADESIVOS | NÃO
0851B | 125J | Pré Auditoria | Não Conforme | 2004 ¦ ALINHAMENTO DOS PARALAMAS | 1 ¦ Incidental | RETOCAR SUPORTE DO PARALAMA TRASEIRO DIREITO, PARTE DE FIXAÇÃO. | PARALAMAS | NÃO
0851B | 125J | Pré Auditoria | Não Conforme | 2006 ¦ CONDIÇÃO DO AROS | 1 ¦ Incidental | REFORÇAR PINTURA AO REDOR DOS AROS. | AROS | NÃO
0851B | 125J | Pré Auditoria | Não Conforme | 2010 ¦ PINTURA | 1 ¦ Incidental | RETOCAR MARCAS DO CAVALETE E DO CARRINHO DE PINTURA. RETOCAR FALHAS DOS EXTENSÍVEIS DIANTEIROS E TRASEIROS. REFORÇAR PINTURA NOS ARRANHÕES E QUEBRADOS DOS BRAÇOS DOS EXTENSÍVEIS DIANTEIROS DOS CILINDROS DE DIREÇÃO. REFORÇAR PINTURA NOS FORJADOS DAS BAIXADAS DIANTEIRAS. | EIXO/BAIXADAS | NÃO
0851B | 125J | Pré Auditoria | Não Conforme | 2011 ¦ REDUTORES | 1 ¦ Incidental | RETOCAR QUEBRADOS E ARRANHÕES NOS REDUTORES. | REDUTORES | NÃO
0851B | 125J | Pré Auditoria | Não Conforme | 2106 ¦ PINTURA | 1 ¦ Incidental | RETOCAR SUPORTE DA SINALEIRA DIANTEIRA ESQUERDA. RETOCAR RETROVISOR DIANTEIRO DIREITO. RETOCAR SUPORTES DE FIXAÇÃO DO TANQUE DE CIRCUITO LEVE. RETOCAR PARTE INFERIOR DO SUPORTE DO ELETROVENTILADOR. RETOCAR PARTE INFERIOR DO TANQUE DE CIRCUITO PESADO. | PINTURA EM GERAL | NÃO
0848B | 125J | Auditoria | Conforme Com OBS | 2112 ¦ REALIZAR A EQUALIZAÇÃO DO EQUIPAMENTO | Não Informada | EQUALIZAÇÃO EM 400 DE CORRENTE MÍNIMA PARA MARCHA A FRENTE NO EIXO DIANTEIRO E 435 DE CORRENTE MÍNIMA PARA MARCHA A FRENTE NO EIXO TRASEIRO |  | NÃO
0848B | 125J | Auditoria | Conforme Com OBS | 0301 ¦ PRESSÃO DA BOMBA DE TRANSMISSÃO DE 370 A 390 BAR | Não Informada | BLOCO TRANSMISSÃO DIANTEIRO TPA 370 E TPB 370 BLOCO TRANSMISSÃO TRASEIRO TPA 370 E TPB 370 |  | NÃO
0848B | 125J | Auditoria | Conforme Com OBS | 0302 ¦ PRESSÃO DA BOMBA DE MOVIMENTOS 140 A 160 BAR | Não Informada | BLOCO 2+1: 160 BAR |  | NÃO
0851B | 125J | Pré Auditoria | Não Conforme | 1308 ¦ INTEGRIDADE DOS CILINDROS EM GERAL | 1 ¦ Incidental | RETOCAR AO REDOR DE TODAS AS CONEXÕES HIDRÁULICAS DOS CILINDROS. REFORÇAR PINTURA NAS RÓTULAS DOS CILINDROS DE DIREÇÃO. RETOCAR ROSCA DO CILINDRO DA ESCADA. REFORÇAR PINTURA NOS ARRANHÕES DOS CILINDROS DE BITOLA TRASEIRA. | INTEGRIDADE DOS CILINDROS EM GERAL | NÃO
0851B | 125J | Pré Auditoria | Conforme Com OBS | 1313 ¦ ALINHAMENTO DA DIREÇÃO DEIXAR OS DOIS CILINDROS NA MESMA MEDIDA DE 133MM A 137MM DE HASTE | Não Informada | CILINDROS DE DIREÇÃO COM A MESMA MEDIDA DE 135MM. |  | NÃO
0851B | 125J | Pré Auditoria | Não Conforme | 1505 ¦ PARTE INTERNA DO QUADRO DESLIZANTE | 1 ¦ Incidental | RETOCAR BANDEJA DIREITA PELO LADO DE DENTRO. REFORÇAR PINTURA NA PARTE INFERIOR DOS PINOS DAS TRAVAS DO QUADRO BASCULANTE. RETOCAR LATERAL DO SUPORTE DO PINO DO CILINDRO CENTRAL. | QUADRO DESLIZANTE INTERNO | NÃO
0851B | 125J | Pré Auditoria | Não Conforme | 1506 ¦ PARTE EXTERNA DO QUADRO DESLIZANTE | 1 ¦ Incidental | RETOCAR REFORÇO DA BANDEJA ESQUERDA DO QUADRO DESLIZANTE. REMOVER MARCAS DE NÚMEROS POR BAIXO DA PINTURA, NO TUBO DO REFORÇO DA BANDEJA DIREITA DO QUADRO DESLIZANTE, E RETOCAR. | QUADRO EXTERNO DESLIZANTE | NÃO
0851B | 125J | Pré Auditoria | Não Conforme | 1508 ¦ PARTE EXTERNA DO QUADRO BASCULANTE | 1 ¦ Incidental | REFORÇAR PINTURA NOS PARAFUSOS DO SUPORTE DA CRUZETA ESQUERDA E DIREITA. REFORÇAR PINTURA NAS TRAVAS DO QUADRO BASCULANTE. | QUADRO BASCULANTE EXTERNO | NÃO
0851B | 125J | Pré Auditoria | Não Conforme | 1510 ¦ PARTE EXTERNA DO QUADRO FIXO | 1 ¦ Incidental | RETOCAR SUPORTE ESQUERDO E DIREITO SUPERIOR DO QUADRO FIXO. RETOCAR TUBO INFERIOR DIREITO DO QUADRO FIXO, AO LADO DO APOIO. | QUADRO FIXO EXTERNO | NÃO
0851B | 125J | Pré Auditoria | Não Conforme | 1607 ¦ PINTURA BARRA GRANDE ESQUERDA | 1 ¦ Incidental | RETOCAR ORELHAS DO CABEÇAL POR DENTRO E POR FORA. RETOCAR TRELIÇA 5 E 14. RETOCAR ORELHAS DO PINO QUE PRENDE O ALIN. RETOCAR TUBO DA BARRA, ONDE FICA APOIADO NO SUPORTE DO DESCANSO DE BARRA. | BARRA ESQUERDA | NÃO
0851B | 125J | Pré Auditoria | Não Conforme | 1609 ¦ PINTURA BARRA INTERMEDIÁRIA E ALIN ESQUERDO | 1 ¦ Incidental | RETOCAR TESOURA DO CILINDRO DO ALIN. RETOCAR MARCAS DE GANCHO NA BARRA INTERMEDIÁRIA E PONTEIRA. RETOCAR TODAS AS EXTREMIDADES ONDE ESTÁ COM A PINTURA FRACA E COM OXIDAÇÕES. MELHORAR ACABAMENTO DA PONTEIRA PARA PODER APLICAR O ADESIVO. | BARRA INTERMEDIÁRIA E PONTEIRA ESQUERDA | NÃO
0851B | 125J | Pré Auditoria | Não Conforme | 1608 ¦ PINTURA BARRA GRANDE DIREITA | 1 ¦ Incidental | RETOCAR ORELHAS DO CABEÇAL POR DENTRO E POR FORA. RETOCAR TRELIÇA 6 E 14. RETOCAR ORELHAS DO PINO QUE PRENDE O ALIN. | BARRA DIREITA | NÃO
0851B | 125J | Pré Auditoria | Não Conforme | 1610 ¦ PINTURA BARRA INTERMEDIÁRIA E ALIN DIREITO | 1 ¦ Incidental | RETOCAR TESOURA DO CILINDRO DO ALIN. RETOCAR MARCAS DE GANCHO NA BARRA INTERMEDIÁRIA E PONTEIRA. RETOCAR TODAS AS EXTREMIDADES ONDE ESTÁ COM A PINTURA FRACA E COM OXIDAÇÕES. MELHORAR ACABAMENTO DA PONTEIRA PARA PODER APLICAR O ADESIVO. | BARRA INTERMEDIÁRIA E PONTEIRA DIREITA | NÃO
0851B | 125J | Pré Auditoria | Não Conforme | 1614 ¦ PINTURA | 1 ¦ Incidental | RETOCAR LATERAL DO CABEÇAL DA BISAGRA. | BISAGRA ESQUERDA INTERNA | NÃO
0851B | 125J | Pré Auditoria | Não Conforme | 1615 ¦ PINTURA | 1 ¦ Incidental | RETOCAR PÉ DA BISAGRA. | BISAGRA DIREITA INTERNA | NÃO
0851B | 125J | Pré Auditoria | Não Conforme | 1616 ¦ PINTURA | 1 ¦ Incidental | RETOCAR LATERAL DO CABEÇAL DA BISAGRA. | BISAGRA EXTERNA DIREITA | NÃO
0851B | 125J | Pré Auditoria | Não Conforme | 0701 ¦ ABERTURA (23 A 28 SEGUNDOS) E FECHAMENTO (20 A 25 SEGUNDOS) DAS BARRAS COM FUNCIONAMENTO ADEQUADO | 5 ¦ Menor | BARRA DIREITA FECHANDO LEVEMENTE SOZINHA, ANALISAR CILINDRO ABRE E FECHA. | BARRA DIREITA | NÃO
0851B | 125J | Pré Auditoria | Não Conforme | 0702 ¦ CILINDRO DE 45º RÁPIDO PARA SUBIR (5 A 10 SEGUNDOS) E LENTO PARA DESCER (10 A 15 SEGUNDOS) | 1 ¦ Incidental | CILINDRO DE 45° DA BARRA DIREITA, ESTÁ MAIS LENTO DO QUE A BARRA ESQUERDA VERIFICAR E AJUSTAR. | CILINDRO DE 45° DA BARRA DIREITA | NÃO
0848B | 125J | Auditoria | Não Conforme | 1802 ¦ APERTO DAS PORCAS DOS TENSORES | 0 ¦ Comentário | PORCA FROUXA DO TENSOR TRANSVERSAL TRASEIRO PELO LADO ESQUERDO | PORCA DO TENSOR | NÃO
0848B | 125J | Auditoria | Não Conforme | 1004 ¦ FILTROS | 10 ¦ Maior | VAZAMENTO NA CONEXÃO ROSCADA DA MANGUEIRA COM FILTRO DE LINHA DA PULVERIZAÇÃO. | FILTRO | NÃO
0852B | 125J | Terminação | Conforme Com OBS | 0102 ¦ VERIFICAR ITENS FALTANTES | Não Informada | PARAFUSOS ABRIDORES DE LINHA |  | NÃO
0852B | 125J | Terminação | Não Conforme | 0401 ¦ VÁLVULAS DE FREIO (7 UNIDADES) | Não Informada | VAZAMENTO MANGUEIRA ATC |  | NÃO
0852B | 125J | Terminação | Não Conforme | 0427 ¦ MOTOR DE RODA DD | Não Informada | VAZAMENTO MANGUEIRA RETORNO |  | NÃO
0852B | 125J | Terminação | Conforme Com OBS | 0437 ¦ CILINDROS ABRE BARRA | Não Informada | ABRE BARRA ESQUERDO ESTA FECHANDO SOZINHO |  | NÃO
0852B | 125J | Terminação | Conforme Com OBS | 0701 ¦ ABERTURA (23 A 28 SEGUNDOS) E FECHAMENTO (20 A 25 SEGUNDOS) DAS BARRAS COM FUNCIONAMENTO ADEQUADO | Não Informada |  |  | NÃO
0852B | 125J | Terminação | Conforme Com OBS | 0710 ¦ CONVERGÊNCIA EIXO DIANTEIRO DIFERENÇA ENTRE A MEDIÇÃO PARALELA E EM “X” MÁXIMO 15MM. | Não Informada |  |  | NÃO
0852B | 125J | Terminação | Conforme Com OBS | 1208 ¦ PINTURA | Não Informada |  |  | NÃO
0852B | 125J | Terminação | Conforme Com OBS | 1213 ¦ CHAPAS DE PROTEÇÃO DO MOTOR | Não Informada | APOS PRE AUDITORIA |  | NÃO
0852B | 125J | Terminação | Conforme Com OBS | 1703 ¦ SEM RESPINGOS DE SOLDA | Não Informada |  |  | NÃO
0852B | 125J | Terminação | Conforme Com OBS | 1806 ¦ PINTURA | Não Informada |  |  | NÃO
0852B | 125J | Terminação | Conforme Com OBS | 2010 ¦ PINTURA | Não Informada |  |  | NÃO
0852B | 125J | Terminação | Conforme Com OBS | 2106 ¦ PINTURA | Não Informada |  |  | NÃO
0848B | 125J | Auditoria | Não Conforme | 2105 ¦ PRESENÇA ADESIVOS | 1 ¦ Incidental | ADESIVO DE DESCRIÇÃO DAS FUNÇÕES DO REGISTRO CINCO VIAS COLADO SOBRE RESPINGO DE SOLDA. | ADESIVO SEGURANÇA | NÃO
0848B | 125J | Auditoria | Conforme Com OBS | 0706 ¦ ABERTURA DE BITOLA DIANTEIRA 2790MM A 2810MM | Não Informada | ABERTURA DE BITOLA DIANTEIRA PELA FRENTE DA RODA COM 2,80 MTS E ATRÁS DA RODA COM 2,80 MTS. |  | NÃO
0848B | 125J | Auditoria | Conforme Com OBS | 0707 ¦ ABERTURA DE BITOLA TRASEIRA 2790MM A 2810MM | Não Informada | ABERTURA DE BITOLA TRASEIRA PELA FRENTE DA RODA COM 2,80 MTS E ATRÁS DA RODA COM 2,80 MTS. |  | NÃO
0848B | 125J | Auditoria | Conforme Com OBS | 0708 ¦ ABERTURA DE BITOLA DIFERENÇA ENTRE EIXOS MÁXIMO 20MM | Não Informada | ABERTURA DE BITOLA DIFERENÇA ENTRE EIXOS EM 0 CM. |  | NÃO
0848B | 125J | Auditoria | Conforme Com OBS | 1313 ¦ ALINHAMENTO DA DIREÇÃO DEIXAR OS DOIS CILINDROS NA MESMA MEDIDA DE 133MM A 137MM DE HASTE | Não Informada | HASTE DO CILINDRO DE DIREÇÃO DIREITO/ESQUERDO COM 135MM. |  | NÃO
0849B | 125J | Auditoria | Não Conforme | 1806 ¦ PINTURA | 1 ¦ Incidental | FALTA PINTURA NO FURO DA ORELHA EXTERNA DO PINO TRAVA BARRA DIREITO. PINTURA DANIFICADO NO CORRIMÃO DA ESCADA PELO LADO EXTERNO PRÓXIMO DO DESCANSO DE BARRA ESQUERDO. | PINTURA CHASSI | NÃO
0852B | 125J | Pré Auditoria | Conforme Com OBS | 0114 ¦ CAMBAGEM POSITIVA ENTRE 1º A 2º | Não Informada | BAIXADA DIANTEIRA ESQUERDA 88.6 BAIXADA DIANTEIRA DIREITA 88.6 BAIXADA TRASEIRA ESQUERDA 88.9 BAIXADA TRASEIRA DIREITA 89.4 |  | NÃO
0852B | 125J | Pré Auditoria | Conforme Com OBS | 0130 ¦ VERIFICAR ESPAÇAMENTO ENTRE A HÉLICE E O DEFLETOR 10MM A 22MM | Não Informada | ESPAÇAMENTO DA HÉLICE LADO ESQUERDO: 14MM LADO DIREITO: 17MM |  | NÃO
0852B | 125J | Pré Auditoria | Conforme Com OBS | 0131 ¦ VERIFICAR PROFUNDIDADE ENTRE A HÉLICE E O DEFLETOR 80MM A 90MM | Não Informada | PROFUNDIDADE DA HÉLICE LADO ESQUERDO: 88MM LADO DIREITO: 86MM |  | NÃO
0852B | 125J | Pré Auditoria | Não Conforme | 0706 ¦ ABERTURA DE BITOLA DIANTEIRA 2790MM A 2810MM | 1 ¦ Incidental | ABERTURA DE BITOLA DIANTEIRA PELA PARTE DA FRENTE 2.82M ABERTURA DE BITOLA DIANTEIRA PELA PARTE DE TRÁS 2.81M OBSERVAÇÃO, BITOLA DIANTEIRA PELA PARTE DA FRENTE, FICOU FORA. | ABERTURA DE BITOLA DIANTEIRA | NÃO
0852B | 125J | Pré Auditoria | Conforme Com OBS | 0707 ¦ ABERTURA DE BITOLA TRASEIRA 2790MM A 2810MM | Não Informada | ABERTURA DE BITOLA TRASEIRA PELA PARTE DA FRENTE 2.80M ABERTURA DE BITOLA TRASEIRA PELA PARTE DE TRÁS 2.81M |  | NÃO
0852B | 125J | Pré Auditoria | Conforme Com OBS | 0708 ¦ ABERTURA DE BITOLA DIFERENÇA ENTRE EIXOS MÁXIMO 20MM | Não Informada | ABERTURA DE BITOLA, DIFERENÇA ENTRE EIXOS 2CM |  | NÃO
0852B | 125J | Pré Auditoria | Conforme Com OBS | 0709 ¦ CONVERGÊNCIA EIXO TRASEIRO DIFERENÇA ENTRE A MEDIÇÃO PARALELA E EM “X” MÁXIMO 20MM. | Não Informada | EM XIS ARO TRASEIRO DIREITO PELO LADO DE TRÁS, COM ARO TRASEIRO ESQUERDO PELO LADO DA FRENTE 2.689MM EM XIS ARO TRASEIRO DIREITO PELO LADO DA FRENTE, COM ARO TRASEIRO ESQUERDO PELO LADO DE TRÁS 2.705MM |  | NÃO
0852B | 125J | Pré Auditoria | Não Conforme | 0710 ¦ CONVERGÊNCIA EIXO DIANTEIRO DIFERENÇA ENTRE A MEDIÇÃO PARALELA E EM “X” MÁXIMO 15MM. | 1 ¦ Incidental | EM XIS ARO DIANTEIRO DIREITO PELO LADO DE TRÁS, COM ARO DIANTEIRO ESQUERDO PELO LADO DA FRENTE 2.719MM EM XIS ARO DIANTEIRO DIREITO PELO LADO DA FRENTE, COM ARO DIANTEIRO ESQUERDO PELO LADO DE TRÁS 2.698MM OBSERVAÇÃO, CONVERGÊNCIA DIANTEIRA FICOU FORA DA TOLERÂNCIA. | CONVERGÊNCIA DIANTEIRA | NÃO
0852B | 125J | Pré Auditoria | Conforme Com OBS | 0822 ¦ PRESSURIZAÇÃO DA CABINE | Não Informada | PRESSURIZAÇÃO MARCANDO 10.6 AO PISAR NO FREIO MARCA 8.2 |  | NÃO
0852B | 125J | Pré Auditoria | Não Conforme | 1612 ¦ TESTAR DESNUQUE DO ALIN | 1 ¦ Incidental | RETOCAR DESNUQUE DO ALIN ESQUERDO E DIREITO. | DESNUQUE DO ALIN ESQUERDO E DIREITO | NÃO
0852B | 125J | Pré Auditoria | Conforme Com OBS | 2102 ¦ LUBRIFICAÇÃO DA MÁQUINA | Não Informada | ESSE PROCESSO É FINALIZADO DEPOIS DO RETOQUE. |  | NÃO
0852B | 125J | Pré Auditoria | Não Conforme | 1103 ¦ ATERRAMENTOS (CHAVE GERAL, MOTOR DE PARTIDA E SUBTETO CABINE) | 1 ¦ Incidental | RETOCAR ATERRAMENTO ELÉTRICO DA CHAVE GERAL. | ATERRAMENTOS ELÉTRICOS | NÃO
0852B | 125J | Pré Auditoria | Não Conforme | 1202 ¦ APERTO DOS FIXADORES DOS SUPORTES DO MOTOR | 1 ¦ Incidental | RETOCAR PATA ESQUERDA E DIREITA DO MOTOR, PARTE DA FRENTE E DE TRÁS. | FIXADORES DO MOTOR | NÃO
0852B | 125J | Pré Auditoria | Não Conforme | 1209 ¦ CARENAGENS DO CAPÔ | 1 ¦ Incidental | FALTANDO CUPILHA NO PINO QUE TRAVA A ARTICULAÇÃO DIREITA INTERNA DA TAMPA ESQUERDA DO CAPÔ. | CAPÔ E CARENAGENS | NÃO
0852B | 125J | Pré Auditoria | Não Conforme | 1305 ¦ ROTEAMENTO DAS MANGUEIRAS HIDRÁULICAS | 1 ¦ Incidental | MANGUEIRA HIDRÁULICA, PEGANDO NO CANTO VIVO DO BLOCO 2+1. | ROTEAMENTO DAS MANGUEIRAS HIDRÁULICAS | NÃO
0849B | 125J | Auditoria | Conforme Com OBS | 0303 ¦ PRESSÃO DA BOMBA DE PULVERIZAÇÃO 50 A 70 BAR (COM 1700 RPM E VÁLVULA REGULADORA TODA ABERTA) | Não Informada | BLOCO DE PULVERIZAÇÃO: 60 BAR |  | NÃO
0849B | 125J | Auditoria | Conforme Com OBS | 0504 ¦ CALIBRAÇÃO DO PILOTO | Não Informada | SEM ESPAÇO ÚTIL PARA CALIBRAR |  | NÃO
0849B | 125J | Auditoria | Conforme Com OBS | 0601 ¦ BAIXA COM VELOCIDADE ADEQUADA (120J E HYDRA 12 A 13KM/H / 120J HP E 125J E ORION 16 A 19KM/H) | Não Informada | VELOCIDADE MÁXIMA NA TARTARUGA 19 KM/H |  | NÃO
0849B | 125J | Auditoria | Conforme Com OBS | 0602 ¦ TESTAR ROTAÇÃO DO MOTOR MÍNIMO 800 RPM E MÁXIMO 2400 RPM | Não Informada | ROTAÇÃO MÍNIMA 800 RPM ROTAÇÃO MÁXIMA 2355 RPM |  | NÃO
0849B | 125J | Auditoria | Conforme Com OBS | 1204 ¦ NÍVEL DE COMBUSTÍVEL | Não Informada | NÍVEL DE COMBUSTÍVEL 30% |  | NÃO
0852B | 125J | Pré Auditoria | Não Conforme | 1210 ¦ FECHADURA DO CAPÔ | 1 ¦ Incidental | FECHADURA DA TAMPA DIREITA DO CAPÔ ESTÁ COM APERTO FORA DE POSIÇÃO. | FECHADURA DO CAPÔ | NÃO
0849B | 125J | Auditoria | Não Conforme | 2002 ¦ PRESENÇA DAS TAMPAS DOS MOTORES DE RODA | 0 ¦ Comentário | FALTA AS TAMPAS DE PROTEÇÃO DOS MOTORES DE RODA | TAMPA DE PROTEÇÃO | NÃO
0849B | 125J | Auditoria | Conforme Com OBS | 2007 ¦ ALTURA DOS PULMÕES DE 230MM A 250MM | Não Informada | ALTURA DOS PULMÕES 240 MM |  | NÃO
0849B | 125J | Auditoria | Não Conforme | 2107 ¦ ABRIDORES DE LINHA E KIT EXTRA SEPARADOS | 0 ¦ Comentário | FALTA KIT EXTRA E ABRIDORES DE LINHA | ACESSÓRIOS | NÃO
0849B | 125J | Auditoria | Não Conforme | 2108 ¦ LIMPEZA | 0 ¦ Comentário | ASPIRAR TAPETE DA CABINE | CABINE | NÃO
0852B | 125J | Pré Auditoria | Não Conforme | 0701 ¦ ABERTURA (23 A 28 SEGUNDOS) E FECHAMENTO (20 A 25 SEGUNDOS) DAS BARRAS COM FUNCIONAMENTO ADEQUADO | 1 ¦ Incidental | BARRA ESQUERDA ESTÁ SE FECHANDO SOZINHA, ANALISAR CILINDRO. | BARRA ESQUERDA | NÃO
0852B | 125J | Pré Auditoria | Não Conforme | 0702 ¦ CILINDRO DE 45º RÁPIDO PARA SUBIR (5 A 10 SEGUNDOS) E LENTO PARA DESCER (10 A 15 SEGUNDOS) | 1 ¦ Incidental | CILINDRO DE 45° DA BARRA DIREITA, ESTÁ MAIS LENTO DO QUE O DA BARRA ESQUERDA. | CILINDRO DE 45° BARRA DIREITA | NÃO
0852B | 125J | Pré Auditoria | Não Conforme | 0704 ¦ CILINDRO DE ABERTURA (12 A 17 SEGUNDOS) E FECHAMENTO (12 A 17 SEGUNDOS) DO ALIN COM FUNCIONAMENTO ADEQUADO | 1 ¦ Incidental | ABERTURA DO ALIN ESQUERDO ESTÁ MAIS LENTA DO QUE A DO ALIN DIREITO, AS VEZES TRAVANDO AO ABRIR, VERIFICAR. | ALIN ESQUERDO | NÃO
0852B | 125J | Pré Auditoria | Não Conforme | 0719 ¦ ALINHAMENTO DAS BARRAS - VERIFICAR NO CILINDRO MEDIDA DE 10MM A 13MM (EM 1400RPM) | 1 ¦ Incidental | VERIFICAR ALINHAMENTO DAS BARRAS. | ALINHAMENTO DAS BARRAS | NÃO
0852B | 125J | Pré Auditoria | Não Conforme | 1213 ¦ CHAPAS DE PROTEÇÃO DO MOTOR | 0 ¦ Comentário | COLOCAR CHAPARIA DE PROTEÇÃO DA PARTE INFERIOR DO RADIADOR. | CHAPAS DE PROTEÇÃO | NÃO
0852B | 125J | Pré Auditoria | Não Conforme | 1214 ¦ PINTURA | 1 ¦ Incidental | RETOCAR OS QUATRO CANTOS DO MOTOR ONDE FICA APOIADO O SUPORTE DE MONTAGEM. | MOTOR | NÃO
0852B | 125J | Pré Auditoria | Não Conforme | 0111 ¦ TESTAR PINO TRAVA DO QUADRO E DAS BARRAS | 1 ¦ Incidental | RETOCAR DESCANSO DE BARRAS DIANTEIRO ESQUERDO. | DESCANSO DE BARRAS DIANTEIRO ESQUERDO | NÃO
0852B | 125J | Pré Auditoria | Não Conforme | 1401 ¦ FIXAÇÃO DAS MANGUEIRAS DO INTERIOR DO TANQUE | 1 ¦ Incidental | LIMPAR SUJEIRA NO INTERIOR DO TANQUE DE PRODUTO. | INTERIOR DO TANQUE DE PRODUTO | NÃO
0852B | 125J | Pré Auditoria | Não Conforme | 1406 ¦ FIXAÇÃO DO CONO MISTURADOR | 1 ¦ Incidental | RETOCAR AO REDOR DA TRAVA DO CONO MISTURADOR. RETOCAR ARTICULAÇÕES DO SUPORTE DO CONO MISTURADOR. RETOCAR MARCAS DE GANCHO, NA PARTE DE TRÁS DO SUPORTE DO CONO MISTURADOR. | CONO MISTURADOR | NÃO
0852B | 125J | Pré Auditoria | Não Conforme | 1511 ¦ OUTRAS OBSERVAÇÕES | 1 ¦ Incidental | RETOCAR PARTE INFERIOR DO TUBO ESQUERDO E DIREITO DO QUADRO DESLIZANTE. REFORÇAR PINTURA NA PARTE INFERIOR DO SUPORTE DO PINO DO CILINDRO CENTRAL. | QUADRO INFERIOR | NÃO
0852B | 125J | Pré Auditoria | Não Conforme | 1618 ¦ OUTRAS OBSERVAÇÕES | 1 ¦ Incidental | REFORÇAR APLICAÇÃO DE SELANTE NA PARTE INFERIOR DO CABEÇAL DA BARRA ESQUERDA E DIREITA. REFORÇAR PINTURA NA PARTE INFERIOR DO CABEÇAL DA BARRA ESQUERDA E DIREITA. REFORÇAR PINTURA NO TUBO DA BARRA ESQUERDA E DIREITA, DE ONDE VAI ENCAIXADA NO DESCANSO DE BARRAS. REFORÇAR PINTURA NOS QUEBRADOS DOS GRAMPOS, NA PARTE INFERIOR DA PONTA DA BARRA DIREITA. | BARRA ESQUERDA E DIREITA INFERIOR | NÃO
0852B | 125J | Pré Auditoria | Não Conforme | 1802 ¦ APERTO DAS PORCAS DOS TENSORES | 1 ¦ Incidental | RETOCAR TODOS OS TENSORES. RETOCAR PORCAS DOS TENSORES. RETOCAR RÓTULAS DOS TENSORES. RETOCAR ROSCAS DAS RÓTULAS DOS TENSORES. | TENSORES, PORCAS DOS TENSORES, RÓTULAS DOS TENSORES E ROSCAS DAS RÓTULAS DOS TENSORES. | NÃO
0852B | 125J | Pré Auditoria | Não Conforme | 1805 ¦ AMORTECEDORES | 1 ¦ Incidental | REFORÇAR PINTURA NOS AMORTECEDORES. | AMORTECEDORES | NÃO
0849B | 125J | Auditoria | Conforme Com OBS | 2112 ¦ REALIZAR A EQUALIZAÇÃO DO EQUIPAMENTO | Não Informada | EQUALIZAÇÃO EM 400 DE CORRENTE MÍNIMA PARA MARCHA A FRENTE NO EIXO DIANTEIRO E 400 DE CORRENTE MÍNIMA PARA MARCHA A FRENTE NO EIXO TRASEIRO |  | NÃO
0849B | 125J | Auditoria | Conforme Com OBS | 0301 ¦ PRESSÃO DA BOMBA DE TRANSMISSÃO DE 370 A 390 BAR | Não Informada | BLOCO TRANSMISSÃO DIANTEIRO TPA 370 E TPB 370 BLOCO TRANSMISSÃO TRASEIRO TPA 370 E TPB 370 |  | NÃO
0849B | 125J | Auditoria | Conforme Com OBS | 0302 ¦ PRESSÃO DA BOMBA DE MOVIMENTOS 140 A 160 BAR | Não Informada | BLOCO 2+1: 160 BAR |  | NÃO
0852B | 125J | Pré Auditoria | Não Conforme | 1806 ¦ PINTURA | 1 ¦ Incidental | RETOCAR OS QUATRO CANTOS DO CHASSI, ONDE FICA APOIADO O CARRINHO DE PINTURA. TAMPAR FUROS DE REBITES, NO DESCANSO DE BARRAS DIANTEIRO DIREITO. RETOCAR CHAPA DA LATERAL DIREITA DO CHASSI, AO LADO DO TANQUE DE CIRCUITO LEVE. MELHORAR ACABAMENTO DA PINTURA DO SUPORTE, DO TENSOR DIANTEIRO ESQUERDO INFERIOR DO CHASSI. RETOCAR SUPORTE DIANTEIRO ESQUERDO DO PULMÃO. | CHASSI | NÃO
0852B | 125J | Pré Auditoria | Não Conforme | 1807 ¦ ALINHAMENTO DOS CORRIMÃOS | 1 ¦ Incidental | RETOCAR CORRIMÃO DA ESCADA, PARTE DE FIXAÇÃO. | CORRIMÃOS | NÃO
0852B | 125J | Pré Auditoria | Não Conforme | 1808 ¦ ESCADA | 1 ¦ Incidental | REFORÇAR PINTURA NOS PINOS DAS ARTICULAÇÕES DA ESCADA. RETOCAR BATENTE DA LATERAL DIREITA DA ESCADA. REFORÇAR PINTURA NAS PARTES INFERIORES DA ESCADA FIXA, PRÓXIMO DA ESLINGA, E PRÓXIMO DOS REBITES DO ROTEAMENTO ELÉTRICO. RETOCAR QUEBRADO NO QUINTO DEGRAU. | ESCADA | NÃO
0852B | 125J | Pré Auditoria | Não Conforme | 1809 ¦ PASSARELA | 1 ¦ Incidental | RETOCAR MANCHA PRETA NA PARTE INFERIOR DA PASSARELA GRANDE, AO LADO DO AMORTECEDOR DIANTEIRO ESQUERDO. RETOCAR QUEBRADO NA PASSARELA, PRÓXIMO A PARTE SUPERIOR DO PAINEL DE PULVERIZAÇÃO. | PASSARELA | NÃO
0852B | 125J | Pré Auditoria | Não Conforme | 1903 ¦ FIXAÇÃO DOS FARÓIS DO TANQUE DE ÁGUA LIMPA | 1 ¦ Incidental | REFORÇAR APERTO NOS DOIS FARÓIS DO LADO ESQUERDO DO TANQUE DE ÁGUA LIMPA. | FIXAÇÃO DOS FARÓIS DO TANQUE DE ÁGUA LIMPA | NÃO
0852B | 125J | Pré Auditoria | Não Conforme | 1908 ¦ TANQUE DE ÁGUA LIMPA | 1 ¦ Incidental | RETOCAR QUEBRADOS E ARRANHÕES NOS SUPORTES DO TANQUE DE ÁGUA LIMPA. | TANQUE DE ÁGUA LIMPA | NÃO
0852B | 125J | Pré Auditoria | Não Conforme | 2006 ¦ CONDIÇÃO DO AROS | 1 ¦ Incidental | REFORÇAR PINTURA AO REDOR DOS AROS. MELHORAR ACABAMENTO DA SUPERFÍCIE DO ARO DIANTEIRO ESQUERDO. | AROS | NÃO
0852B | 125J | Pré Auditoria | Não Conforme | 2010 ¦ PINTURA | 1 ¦ Incidental | RETOCAR MARCAS DO CAVALETE E DO CARRINHO DE PINTURA, EIXO DIANTEIRO E EIXO TRASEIRO. RETOCAR FALHAS NOS EXTENSÍVEIS DIANTEIROS E TRASEIROS. REFORÇAR PINTURA NOS ARRANHÕES E QUEBRADOS DOS BRAÇOS DOS EXTENSÍVEIS DIANTEIROS DOS CILINDROS DE DIREÇÃO. RETOCAR FORJADO DIANTEIRO ESQUERDO, DA BAIXADA DIANTEIRA. | EIXOS/BAIXADAS | NÃO
0852B | 125J | Pré Auditoria | Não Conforme | 2011 ¦ REDUTORES | 1 ¦ Incidental | RETOCAR ESCORRIDO NA PINTURA DO REDUTOR DIANTEIRO DIREITO. REFORÇAR PINTURA NOS ARRANHÕES E QUEBRADOS DOS REDUTORES. | REDUTORES | NÃO
0852B | 125J | Pré Auditoria | Não Conforme | 2105 ¦ PRESENÇA ADESIVOS | 0 ¦ Comentário | APLICAR ADESIVOS DA PARTE FINAL DEPOIS DO RETOQUE. | ADESIVOS | NÃO
0852B | 125J | Pré Auditoria | Não Conforme | 2106 ¦ PINTURA | 1 ¦ Incidental | RETOCAR SUPORTE DIANTEIRO ESQUERDO DA SINALEIRA. RETOCAR RETROVISOR DIANTEIRO DIREITO. RETOCAR SUPORTES DE FIXAÇÃO DO TANQUE DE CIRCUITO LEVE. RETOCAR PARTE INFERIOR DO SUPORTE DO ELETROVENTILADOR. RETOCAR LATERAIS DO SUPORTE DA BATERIA. REFORÇAR PINTURA NAS PARTES DE FIXAÇÃO DO REGISTRO DE ABASTECIMENTO. | PINTURA EM GERAL | NÃO
0853B | 125J | Terminação | Conforme Com OBS | 0102 ¦ VERIFICAR ITENS FALTANTES | Não Informada | CHAPA COMANDO 5 VIAS |  | NÃO
0853B | 125J | Terminação | Não Conforme | 0402 ¦ BLOCO 2+1 | Não Informada | MANGUEIRA PRESSAO SOBE QUADRO INVERTIDA COM ESCADA |  | NÃO
0853B | 125J | Terminação | Não Conforme | 0405 ¦ BLOCO 7 VIAS | Não Informada | PRESSAO E RETORNO ALLIN ESQUERDO E DIREITO SEM APERTO |  | NÃO
0853B | 125J | Terminação | Não Conforme | 0408 ¦ BOMBA DE TRANSMISSÃO 1 | Não Informada | CASTANHAS SEM APERTO |  | NÃO
0853B | 125J | Terminação | Não Conforme | 0417 ¦ MOTOR DIESEL | Não Informada | ABRAÇADEIRA SEM APERTO FLUÍDO |  | NÃO
0853B | 125J | Terminação | Não Conforme | 0449 ¦ OUTRAS OBSERVAÇÕES | Não Informada | VAZAMENTO PRESSAO CILINDRO DIREÇAO ESQUERDO |  | NÃO
0853B | 125J | Terminação | Conforme Com OBS | 0710 ¦ CONVERGÊNCIA EIXO DIANTEIRO DIFERENÇA ENTRE A MEDIÇÃO PARALELA E EM “X” MÁXIMO 15MM. | Não Informada |  |  | NÃO
0853B | 125J | Terminação | Conforme Com OBS | 1208 ¦ PINTURA | Não Informada |  |  | NÃO
0853B | 125J | Terminação | Conforme Com OBS | 1213 ¦ CHAPAS DE PROTEÇÃO DO MOTOR | Não Informada | APOS PRE AUDITORIA |  | NÃO
0853B | 125J | Terminação | Conforme Com OBS | 1404 ¦ FIXAÇÃO DO TANQUE DE PRODUTO (FIXADORES, CINTA E PROTEÇÕES) | Não Informada | TANQUE DE PRODUTO SEM ASPIRAR |  | NÃO
0853B | 125J | Terminação | Conforme Com OBS | 1613 ¦ APLICAR ADESIVOS | Não Informada | PRESENÇA RESPINGO DE SOLDA NAS PONTEIRAS |  | NÃO
0853B | 125J | Terminação | Conforme Com OBS | 1703 ¦ SEM RESPINGOS DE SOLDA | Não Informada |  |  | NÃO
0853B | 125J | Terminação | Conforme Com OBS | 1806 ¦ PINTURA | Não Informada |  |  | NÃO
0853B | 125J | Terminação | Conforme Com OBS | 2010 ¦ PINTURA | Não Informada |  |  | NÃO
0853B | 125J | Terminação | Conforme Com OBS | 2106 ¦ PINTURA | Não Informada |  |  | NÃO
0849B | 125J | Auditoria | Não Conforme | 0703 ¦ CILINDRO DE ABERTURA E FECHAMENTO DO ALIN COM AMORTECIMENTO | 1 ¦ Incidental | CILINDRO DO ALIN DIREITO MUITO RÁPIDO PARA ABRIR. | CILINDRO ALIN | NÃO
0849B | 125J | Auditoria | Não Conforme | 0716 ¦ OUTRAS OBSERVAÇÕES | 1 ¦ Incidental | PORCA FROUXA PELO LADO FIXO DO CILINDRO ABRE BARRA DIREITO/ESQUERDO. | CILINDRO ABRE BARRA | NÃO
0849B | 125J | Auditoria | Não Conforme | 0719 ¦ ALINHAMENTO DAS BARRAS - VERIFICAR NO CILINDRO MEDIDA DE 10MM A 13MM (EM 1400RPM) | 1 ¦ Incidental | BARRA DIREITA/ESQUERDA DESALINHADA PARA TRÁS DEVIDO AO CILINDRO ESTAR COM 10MM DE ROSCA NA PONTA DA HASTE. | CILINDRO ABRE BARRA | NÃO
0849B | 125J | Auditoria | Não Conforme | 1009 ¦ EDUTOR QUÍMICO (CONO MISTURADOR) | 10 ¦ Maior | ABRAÇADEIRA DANIFICADA NA CONEXÃO DA MANGUEIRA DE ALIMENTAÇÃO DOS COMANDOS DO CONO MISTURADOR. | CONO MISTURADOR | NÃO
0849B | 125J | Auditoria | Não Conforme | 1305 ¦ ROTEAMENTO DAS MANGUEIRAS HIDRÁULICAS | 1 ¦ Incidental | MANGUEIRA DE PRESSÃO DO MOTOR HIDRÁULICO DA BOMBA DE PULVERIZAÇÃO EM CONTATO COM SUPORTE DA PATA ESQUERDA DO MOTOR. | ROTEAMENTO HIDRÁULICO | NÃO
0849B | 125J | Auditoria | Não Conforme | 1314 ¦ OUTRAS OBSERVAÇÕES | 1 ¦ Incidental | RETIRAR ETIQUETA DE DEVOLUÇÃO DO CILINDRO 45° DIREITO/ESQUERDO. | CILINDRO 45° | NÃO
0852B | 125J | Pré Auditoria | Não Conforme | 1308 ¦ INTEGRIDADE DOS CILINDROS EM GERAL | 1 ¦ Incidental | RETOCAR NA VOLTA DAS CONEXÕES HIDRÁULICAS DE TODOS OS CILINDROS. RETOCAR RÓTULAS DOS CILINDROS DE DIREÇÃO. RETOCAR ROSCA DO CILINDRO DA ESCADA. RETOCAR ARRANHÕES NOS CILINDROS DE BITOLA DIANTEIRA E TRASEIRA. | INTEGRIDADE DOS CILINDROS EM GERAL | NÃO
0849B | 125J | Auditoria | Não Conforme | 1810 ¦ OUTRAS OBSERVAÇÕES | 5 ¦ Menor | SOLDA INCOMPLETA NO REFORÇO FRENTE E ATRÁS SUPERIOR DO DESCANSO DE BARRA DIREITO PELO LADO INTERNO | DESCANSO BARRA DIREITA | NÃO
0849B | 125J | Auditoria | Não Conforme | 0112 ¦ OUTRAS OBSERVAÇÕES | 1 ¦ Incidental | MELHORAR ACABAMENTO DE MATERIAL DO DESCANSO DE BARRA ESQUERDO PELO LADO INFERIOR. | DESCANSO DE BARRA ESQUERDA | NÃO
0852B | 125J | Pré Auditoria | Não Conforme | 1505 ¦ PARTE INTERNA DO QUADRO DESLIZANTE | 1 ¦ Incidental | RETOCAR SUPORTE SUPERIOR DA BIELA ESQUERDA. RETOCAR PARTE INFERIOR DO PINO ESQUERDO, QUE PRENDE A TRAVA ESQUERDA DO QUADRO BASCULANTE. | QUADRO DESLIZANTE INTERNO | NÃO
0852B | 125J | Pré Auditoria | Não Conforme | 1508 ¦ PARTE EXTERNA DO QUADRO BASCULANTE | 1 ¦ Incidental | REFORÇAR PINTURA NOS PARAFUSOS DO SUPORTE DA CRUZETA ESQUERDA E DIREITA. | QUADRO BASCULANTE EXTERNO | NÃO
0852B | 125J | Pré Auditoria | Não Conforme | 1510 ¦ PARTE EXTERNA DO QUADRO FIXO | 1 ¦ Incidental | RETOCAR SUPORTE SUPERIOR ESQUERDO E DIREITO DO QUADRO FIXO. | QUADRO FIXO EXTERNO | NÃO
0852B | 125J | Pré Auditoria | Não Conforme | 1607 ¦ PINTURA BARRA GRANDE ESQUERDA | 1 ¦ Incidental | RETOCAR ORELHAS DO CABEÇAL POR DENTRO E POR FORA. RETOCAR TRELIÇA 4 E 12. RETOCAR ORELHAS DO PINO QUE PRENDE O ALIN. | BARRA ESQUERDA | NÃO
0852B | 125J | Pré Auditoria | Não Conforme | 1609 ¦ PINTURA BARRA INTERMEDIÁRIA E ALIN ESQUERDO | 1 ¦ Incidental | RETOCAR TESOURA DO CILINDRO DO ALIN. RETOCAR MARCAS DE GANCHO NA BARRA INTERMEDIÁRIA E PONTEIRA. RETOCAR TODAS EXTREMIDADES ONDE ESTÁ COM A PINTURA FRACA E COM OXIDAÇÕES. | BARRA INTERMEDIÁRIA E PONTEIRA ESQUERDA | NÃO
0852B | 125J | Pré Auditoria | Não Conforme | 1608 ¦ PINTURA BARRA GRANDE DIREITA | 1 ¦ Incidental | RETOCAR ORELHAS DO CABEÇAL POR DENTRO E POR FORA. RETOCAR TRELIÇA 4 E 11. RETOCAR ORELHAS DO PINO QUE PRENDE O ALIN. | BARRA DIREITA | NÃO
0852B | 125J | Pré Auditoria | Não Conforme | 1610 ¦ PINTURA BARRA INTERMEDIÁRIA E ALIN DIREITO | 1 ¦ Incidental | RETOCAR TESOURA DO CILINDRO DO ALIN. RETOCAR MARCAS DE GANCHO NA BARRA INTERMEDIÁRIA E PONTEIRA. RETOCAR TODAS EXTREMIDADES ONDE ESTÁ COM A PINTURA FRACA E COM OXIDAÇÕES. RETRABALHAR E RETOCAR PINTURA ESCORRIDA NA LATERAL DO TUBO DO ALIN. | BARRA INTERMEDIÁRIA E PONTEIRA DIREITA | NÃO
0852B | 125J | Pré Auditoria | Não Conforme | 1602 ¦ BISAGRAS SEM TRINCAS | 1 ¦ Incidental | VERIFICAR BISAGRA DA BARRA DIREITA, DANDO BARULHO AO MOVIMENTAR, POSSÍVEL FALTA DE GRAXA. | BISAGRA DIREITA | NÃO
0852B | 125J | Pré Auditoria | Não Conforme | 1603 ¦ BARRAS SEM TRINCAS | 1 ¦ Incidental | PINO DA BISAGRA ESQUERDA ESTÁ FORA DE POSIÇÃO, NA PARTE SUPERIOR. | BISAGRA ESQUERDA | NÃO
0852B | 125J | Pré Auditoria | Não Conforme | 1701 ¦ CORDÃO DE SOLDA SEM FALHAS | 1 ¦ Incidental | FURO NO CORDÃO DE SOLDA DO APOIO INFERIOR DIREITO DO QUADRO, PELO LADO DE DENTRO. | CORDÃO DE SOLDA | NÃO
0852B | 125J | Pré Auditoria | Não Conforme | 1614 ¦ PINTURA | 1 ¦ Incidental | RETOCAR PARTE SUPERIOR DA BISAGRA. RETOCAR PÉ DA BISAGRA. | BISAGRA ESQUERDA INTERNA | NÃO
0852B | 125J | Pré Auditoria | Não Conforme | 1615 ¦ PINTURA | 1 ¦ Incidental | RETOCAR PÉ DA BISAGRA. | BISAGRA DIREITA INTERNA | NÃO
0849B | 125J | Auditoria | Conforme Com OBS | 0706 ¦ ABERTURA DE BITOLA DIANTEIRA 2790MM A 2810MM | Não Informada | ABERTURA DE BITOLA DIANTEIRA PELA FRENTE DA RODA COM 2,80 MTS E ATRÁS DA RODA COM 2,80 MTS. |  | NÃO
0849B | 125J | Auditoria | Conforme Com OBS | 0707 ¦ ABERTURA DE BITOLA TRASEIRA 2790MM A 2810MM | Não Informada | ABERTURA DE BITOLA TRASEIRA PELA FRENTE DA RODA COM 2,80 MTS E ATRÁS DA RODA COM 2,81 MTS. |  | NÃO
0849B | 125J | Auditoria | Conforme Com OBS | 0708 ¦ ABERTURA DE BITOLA DIFERENÇA ENTRE EIXOS MÁXIMO 20MM | Não Informada | ABERTURA DE BITOLA DIFERENÇA ENTRE EIXOS EM 1CM. |  | NÃO
0849B | 125J | Auditoria | Conforme Com OBS | 1313 ¦ ALINHAMENTO DA DIREÇÃO DEIXAR OS DOIS CILINDROS NA MESMA MEDIDA DE 133MM A 137MM DE HASTE | Não Informada | HASTE DO CILINDRO DE DIREÇÃO DIREITO/ESQUERDO COM 135MM. |  | NÃO
0849B | 125J | Auditoria | Não Conforme | 1402 ¦ ROTEAMENTO DAS MANGUEIRAS DE PULVERIZAÇÃO | 1 ¦ Incidental | MANGUEIRA DE PULVERIZAÇÃO DO TANQUE DE ÁGUA LIMPA PARA O REGISTRO TRÊS VIAS EM CONTATO COM A GRAXEIRA DA RÓTULA DO TENSOR DIANTEIRO ESQUERDO SUPERIOR. | ROTEAMENTO PULVERIZAÇÃO | NÃO
0849B | 125J | Auditoria | Não Conforme | 1802 ¦ APERTO DAS PORCAS DOS TENSORES | 0 ¦ Comentário | APLICAR LACRE QUÍMICO NAS PORCAS DOS TENSORES. | PORCA TENSORES | NÃO
0852B | 125J | Pré Auditoria | Conforme Com OBS | 1313 ¦ ALINHAMENTO DA DIREÇÃO DEIXAR OS DOIS CILINDROS NA MESMA MEDIDA DE 133MM A 137MM DE HASTE | Não Informada |  |  | NÃO
0850B | 125J | Auditoria | Não Conforme | 0111 ¦ TESTAR PINO TRAVA DO QUADRO E DAS BARRAS | 1 ¦ Incidental | FALTA PINTURA NO FURO DA ORELHA EXTERNA DO PINO TRAVA BARRA DIREITO. | DESCANSO DE BARRA | NÃO
0850B | 125J | Auditoria | Conforme Com OBS | 0504 ¦ CALIBRAÇÃO DO PILOTO | Não Informada | SEM ESPAÇO ÚTIL PARA CALIBRAÇÃO. |  | NÃO
0850B | 125J | Auditoria | Conforme Com OBS | 0601 ¦ BAIXA COM VELOCIDADE ADEQUADA (120J E HYDRA 12 A 13KM/H / 120J HP E 125J E ORION 16 A 19KM/H) | Não Informada | VELOCIDADE MÁXIMA TARTARUGA EM 19KM/H. |  | NÃO
0850B | 125J | Auditoria | Conforme Com OBS | 0602 ¦ TESTAR ROTAÇÃO DO MOTOR MÍNIMO 800 RPM E MÁXIMO 2400 RPM | Não Informada | ROTAÇÃO MÍNIMA DO MOTOR EM 800 RPM E MÁXIMA DE 2.355 RPM. |  | NÃO
0850B | 125J | Auditoria | Não Conforme | 0716 ¦ OUTRAS OBSERVAÇÕES | 1 ¦ Incidental | PORCA FROUXA PELO LADO FIXO E LADO DA RÓTULA DO CILINDRO ABRE BARRA DIREITO/ESQUERDO. | CILINDRO ABRE BARRA | NÃO
0850B | 125J | Auditoria | Conforme Com OBS | 1204 ¦ NÍVEL DE COMBUSTÍVEL | Não Informada | NÍVEL DE COMBUSTÍVEL EM 34%. |  | NÃO
0850B | 125J | Auditoria | Não Conforme | 1305 ¦ ROTEAMENTO DAS MANGUEIRAS HIDRÁULICAS | 1 ¦ Incidental | MANGUEIRA HIDRÁULICA EM CONTATO COM CANTO VIVO DA PARTE SUPERIOR DA BANCADA DE FIXAÇÃO DOS TUBOS HIDRÁULICOS ACIMA DO BLOCO DE ABERTURA DE BITOLA. | ROTEAMENTO HIDRÁULICO | NÃO
0853B | 125J | Pré Auditoria | Conforme Com OBS | 0114 ¦ CAMBAGEM POSITIVA ENTRE 1º A 2º | Não Informada | BAIXADA DIANTEIRA ESQUERDA 88.5 BAIXADA DIANTEIRA DIREITA 88.3 BAIXADA TRASEIRA ESQUERDA 88.7 BAIXADA TRASEIRA DIREITA 88.7 |  | NÃO
0853B | 125J | Pré Auditoria | Conforme Com OBS | 0130 ¦ VERIFICAR ESPAÇAMENTO ENTRE A HÉLICE E O DEFLETOR 10MM A 22MM | Não Informada | ESPAÇAMENTO DA HÉLICE LADO ESQUERDO: 15MM LADO DIREITO: 16MM |  | NÃO
0853B | 125J | Pré Auditoria | Conforme Com OBS | 0131 ¦ VERIFICAR PROFUNDIDADE ENTRE A HÉLICE E O DEFLETOR 80MM A 90MM | Não Informada | PROFUNDIDADE DA HÉLICE LADO ESQUERDO: 88MM LADO DIREITO: 84MM |  | NÃO
0850B | 125J | Auditoria | Não Conforme | 1212 ¦ TAMPAS DO CAPÔ | 1 ¦ Incidental | TAMPA ESQUERDA DO CAPÔ DO MOTOR DESALINHADA PARA TRÁS. | CAPÔ DO MOTOR | NÃO
0850B | 125J | Auditoria | Conforme Com OBS | 0303 ¦ PRESSÃO DA BOMBA DE PULVERIZAÇÃO 50 A 70 BAR (COM 1700 RPM E VÁLVULA REGULADORA TODA ABERTA) | Não Informada | BLOCO PULVERIZAÇÃO: 50 BAR |  | NÃO
0853B | 125J | Pré Auditoria | Não Conforme | 0102 ¦ VERIFICAR ITENS FALTANTES | 1 ¦ Incidental | FALTANDO CHAPA DOS ADESIVOS, DO PAINEL DE PULVERIZAÇÃO. | ITENS FALTANTES | NÃO
0853B | 125J | Pré Auditoria | Conforme Com OBS | 0706 ¦ ABERTURA DE BITOLA DIANTEIRA 2790MM A 2810MM | Não Informada | ABERTURA DE BITOLA DIANTEIRA PELA PARTE DA FRENTE 2.80M ABERTURA DE BITOLA DIANTEIRA PELA PARTE DE TRÁS 2.80M |  | NÃO
0853B | 125J | Pré Auditoria | Conforme Com OBS | 0707 ¦ ABERTURA DE BITOLA TRASEIRA 2790MM A 2810MM | Não Informada | ABERTURA DE BITOLA TRASEIRA PELA PARTE DA FRENTE 2.80M ABERTURA DE BITOLA TRASEIRA PELA PARTE DE TRÁS 2.80M |  | NÃO
0853B | 125J | Pré Auditoria | Conforme Com OBS | 0708 ¦ ABERTURA DE BITOLA DIFERENÇA ENTRE EIXOS MÁXIMO 20MM | Não Informada | ABERTURA DE BITOLA, SEM DIFERENÇA ENTRE EIXOS |  | NÃO
0853B | 125J | Pré Auditoria | Conforme Com OBS | 0709 ¦ CONVERGÊNCIA EIXO TRASEIRO DIFERENÇA ENTRE A MEDIÇÃO PARALELA E EM “X” MÁXIMO 20MM. | Não Informada | EM XIS ARO TRASEIRO DIREITO PELO LADO DE TRÁS, COM ARO TRASEIRO ESQUERDO PELO LADO DA FRENTE 2.688MM EM XIS ARO TRASEIRO DIREITO PELO LADO DA FRENTE, COM ARO TRASEIRO ESQUERDO PELO LADO DE TRÁS 2.700MM |  | NÃO
0853B | 125J | Pré Auditoria | Conforme Com OBS | 0710 ¦ CONVERGÊNCIA EIXO DIANTEIRO DIFERENÇA ENTRE A MEDIÇÃO PARALELA E EM “X” MÁXIMO 15MM. | Não Informada | EM XIS ARO DIANTEIRO DIREITO PELO LADO DE TRÁS, COM ARO DIANTEIRO ESQUERDO PELO LADO DA FRENTE 2.702MM EM XIS ARO DIANTEIRO DIREITO PELO LADO DA FRENTE, COM ARO DIANTEIRO ESQUERDO PELO LADO DE TRÁS 2.693MM |  | NÃO
0853B | 125J | Pré Auditoria | Não Conforme | 1612 ¦ TESTAR DESNUQUE DO ALIN | 1 ¦ Incidental | RETOCAR DESNUQUE DO ALIN ESQUERDO E DIREITO. | DESNUQUE DO ALIN ESQUERDO E DIREITO | NÃO
0853B | 125J | Pré Auditoria | Conforme Com OBS | 2102 ¦ LUBRIFICAÇÃO DA MÁQUINA | Não Informada | ESSE PROCESSO É FINALIZADO DEPOIS DO RETOQUE. |  | NÃO
0850B | 125J | Auditoria | Conforme Com OBS | 0301 ¦ PRESSÃO DA BOMBA DE TRANSMISSÃO DE 370 A 390 BAR | Não Informada | BLOCO DIANTEIRO TPA/TPB: 410/390 BAR. BLOCO TRASEIRO TPA/TPB: 400/390 BAR. |  | NÃO
0850B | 125J | Auditoria | Conforme Com OBS | 0302 ¦ PRESSÃO DA BOMBA DE MOVIMENTOS 140 A 160 BAR | Não Informada | BLOCO 2+1: 175 BAR. |  | NÃO
0850B | 125J | Auditoria | Não Conforme | 1802 ¦ APERTO DAS PORCAS DOS TENSORES | 0 ¦ Comentário | PORCA FROUXA DO TENSOR DIANTEIRO ESQUERDO SUPERIOR PELO LADO DE TRÁS. APLICAR LACRE QUÍMICO NAS PORCAS DOS TENSORES. | PORCA DO TENSOR | NÃO
0850B | 125J | Auditoria | Conforme Com OBS | 0706 ¦ ABERTURA DE BITOLA DIANTEIRA 2790MM A 2810MM | Não Informada | ABERTURA DE BITOLA DIANTEIRA PELA FRENTE DA RODA COM 2,80 MTS E ATRÁS DA RODA COM 2,80 MTS. |  | NÃO
0850B | 125J | Auditoria | Conforme Com OBS | 0707 ¦ ABERTURA DE BITOLA TRASEIRA 2790MM A 2810MM | Não Informada | ABERTURA DE BITOLA TRASEIRA PELA FRENTE DA RODA COM 2,80 MTS E ATRÁS DA RODA COM 2,80 MTS. |  | NÃO
0850B | 125J | Auditoria | Conforme Com OBS | 0708 ¦ ABERTURA DE BITOLA DIFERENÇA ENTRE EIXOS MÁXIMO 20MM | Não Informada | ABERTURA DE BITOLA DIFERENÇA ENTRE EIXOS EM 0 CM. |  | NÃO
0850B | 125J | Auditoria | Conforme Com OBS | 1313 ¦ ALINHAMENTO DA DIREÇÃO DEIXAR OS DOIS CILINDROS NA MESMA MEDIDA DE 133MM A 137MM DE HASTE | Não Informada | HASTE DO CILINDRO DE DIREÇÃO DIREITO/ESQUERDO COM 135MM. |  | NÃO
0853B | 125J | Pré Auditoria | Não Conforme | 0111 ¦ TESTAR PINO TRAVA DO QUADRO E DAS BARRAS | 1 ¦ Incidental | PINO TRAVA QUADRO NÃO PASSA NO SUPORTE DO CILINDRO CENTRAL DO QUADRO, RETRABALHAR. | PINO TRAVA QUADRO | NÃO
0853B | 125J | Pré Auditoria | Não Conforme | 0814 ¦ ESCADA HIDRÁULICA | 1 ¦ Incidental | AVALIAR ARTICULAÇÕES DA ESCADA, AO ABRIR E FECHAR ESTÁ DANDO BARULHO. | ESCADA HIDRÁULICA | NÃO
0853B | 125J | Pré Auditoria | Não Conforme | 0822 ¦ PRESSURIZAÇÃO DA CABINE | 1 ¦ Incidental | PRESSURIZAÇÃO MARCANDO 5.3 AO PISAR NO FREIO MARCA 3.8 AVALIAR ALGUMA IRREGULARIDADE ENTRE A VEDAÇÃO DA CABINE, PRESSURIZAÇÃO MUITO BAIXA. | PRESSURIZAÇÃO DA CABINE | NÃO
0850B | 125J | Auditoria | Conforme Com OBS | 2007 ¦ ALTURA DOS PULMÕES DE 230MM A 250MM | Não Informada | PULMÕES COM 235 MM |  | NÃO
0850B | 125J | Auditoria | Não Conforme | 2107 ¦ ABRIDORES DE LINHA E KIT EXTRA SEPARADOS | 0 ¦ Comentário | FALTA KIT EXTRA E ABRIDORES DE LINHA | KIT EXTRA | NÃO
0850B | 125J | Auditoria | Não Conforme | 2108 ¦ LIMPEZA | 0 ¦ Comentário | ASPIRAR TAPETE DA CABINE | CABINE | NÃO
0850B | 125J | Auditoria | Conforme Com OBS | 2112 ¦ REALIZAR A EQUALIZAÇÃO DO EQUIPAMENTO | Não Informada | EQUALIZAÇÃO EM 430 DE CORRENTE MÍNIMA PARA MARCHA A FRENTE NO EIXO DIANTEIRO E 400 DE CORRENTE MÍNIMA PARA MARCHA A FRENTE NO EIXO TRASEIRO |  | NÃO
0853B | 125J | Pré Auditoria | Não Conforme | 1101 ¦ VERIFICAR CONECTORES E CHICOTES (ROTEAMENTO) EM GERAL | 1 ¦ Incidental | FALTANDO LIGAR CHICOTE ELÉTRICO DO PAINEL DE PULVERIZAÇÃO. | ROTEAMENTO DOS CHICOTES ELÉTRICOS | NÃO
0853B | 125J | Pré Auditoria | Não Conforme | 1103 ¦ ATERRAMENTOS (CHAVE GERAL, MOTOR DE PARTIDA E SUBTETO CABINE) | 1 ¦ Incidental | RETOCAR ATERRAMENTO ELÉTRICO DA CHAVE GERAL. RETOCAR ATERRAMENTO ELÉTRICO DA TRASEIRA ESQUERDA DA MÁQUINA. LIXAR E RETOCAR FURO AO LADO DO ATERRAMENTO TRASEIRO ESQUERDO. RETOCAR ATERRAMENTO DA PARTE SUPERIOR DA BOMBA DE TRANSMISSÃO DO MOTOR. | ATERRAMENTOS ELÉTRICOS | NÃO
0853B | 125J | Pré Auditoria | Não Conforme | 1106 ¦ OUTRAS OBSERVAÇÕES | 1 ¦ Incidental | MELHORAR ACABAMENTO DE PINTURA DO SUPORTE DE FIXAÇÃO DA SINALEIRA TRASEIRA DIREITA. | SINALEIRA TRASEIRA DIREITA | NÃO
0853B | 125J | Pré Auditoria | Não Conforme | 1202 ¦ APERTO DOS FIXADORES DOS SUPORTES DO MOTOR | 1 ¦ Incidental | RETOCAR LATERAL ESQUERDA DA CHAPA DO RADIADOR, DE ONDE É POSTO A CHAPA INFERIOR DE PROTEÇÃO DA POLIA DO MOTOR. RETOCAR PATA ESQUERDA E DIREITA DO MOTOR, PARTE DA FRENTE E DE TRÁS. | FIXADORES DO MOTOR/RADIADOR | NÃO
0850B | 125J | Auditoria | Não Conforme | 0402 ¦ BLOCO 2+1 | 10 ¦ Maior | VAZAMENTO NA CONEXÃO A1 PELO LADO DE BAIXO DO BLOCO 2+1 COM A MANGUEIRA HIDRÁULICA DO CILINDRO DA ESCADA. | BLOCO 2+1 | NÃO
0853B | 125J | Pré Auditoria | Não Conforme | 1206 ¦ MANGUEIRAS RADIADOR | 1 ¦ Incidental | RETOCAR QUEBRADO NO TUBO DE AR DA PARTE SUPERIOR DO RADIADOR. | MANGUEIRAS/TUBOS DO RADIADOR | NÃO
0853B | 125J | Pré Auditoria | Não Conforme | 1208 ¦ PINTURA | 1 ¦ Incidental | RETOCAR ARRANHÃO NA CHAPA DA PARTE INTERNA DO CAPÔ. | CAPÔ | NÃO
0853B | 125J | Pré Auditoria | Não Conforme | 1209 ¦ CARENAGENS DO CAPÔ | 1 ¦ Incidental | CALÇO DE BORRACHA DA TAMPA ESQUERDA DO CAPÔ VEIO SEM A PORCA, OU A PORCA CAIU COM A VIBRAÇÃO DA MÁQUINA, CHAMAR QUALIDADE DE RECEBIMENTO PARA ANALISAR, PORCAS INCORRETAS SEM TRAVA. | CAPÔ E CARENAGENS | NÃO
0853B | 125J | Pré Auditoria | Não Conforme | 1211 ¦ ESTRUTURA DO CAPÔ | 1 ¦ Incidental | RETOCAR PARTE INFERIOR DIREITA DA ESTRUTURA DA LATERAL DIREITA DO CAPÔ, PARTE SUPERIOR DA CHAPA DE IDENTIFICAÇÃO DO CHASSI DA MÁQUINA. | ESTRUTURA DO CAPÔ | NÃO
0853B | 125J | Pré Auditoria | Não Conforme | 1213 ¦ CHAPAS DE PROTEÇÃO DO MOTOR | 0 ¦ Comentário | COLOCAR CHAPARIA DE PROTEÇÃO DA PARTE INFERIOR DO RADIADOR. | CHAPAS DE PROTEÇÃO | NÃO
0853B | 125J | Pré Auditoria | Não Conforme | 1214 ¦ PINTURA | 1 ¦ Incidental | RETOCAR OS QUATRO CANTOS DO MOTOR, ONDE FICA APOIADO O SUPORTE DE MONTAGEM. | MOTOR | NÃO
0853B | 125J | Pré Auditoria | Não Conforme | 1305 ¦ ROTEAMENTO DAS MANGUEIRAS HIDRÁULICAS | 1 ¦ Incidental | PRENDER COM CINTA PLÁSTICA, MANGUEIRAS QUE PASSAM NA PARTE SUPERIOR DO SUPORTE DOS FILTROS INTERNOS. | ROTEAMENTO MANGUEIRAS HIDRÁULICAS | NÃO
0853B | 125J | Pré Auditoria | Não Conforme | 1401 ¦ FIXAÇÃO DAS MANGUEIRAS DO INTERIOR DO TANQUE | 1 ¦ Incidental | SUJEIRA NA PARTE INTERNA DO TANQUE, PODENDO OCASIONAR ENTUPIMENTO DE BICOS DE PULVERIZAÇÃO. ACABAMENTO DE SILICONE BORRADO DENTRO DO TANQUE. | PARTE INTERNA DO TANQUE | NÃO
0853B | 125J | Pré Auditoria | Não Conforme | 2105 ¦ PRESENÇA ADESIVOS | 1 ¦ Incidental | APLICAR ADESIVOS DA PARTE FINAL DEPOIS DO RETOQUE. APLICAR ADESIVOS DAS PONTEIRAS DOS ALINS, DEPOIS DE MELHORAREM O ACABAMENTO. ADESIVO AMARELO DO CONO MISTURADOR ESTÁ COM BOLHAS. | ADESIVOS | NÃO
0853B | 125J | Pré Auditoria | Não Conforme | 1406 ¦ FIXAÇÃO DO CONO MISTURADOR | 1 ¦ Incidental | RETOCAR AO REDOR DA TRAVA DO SUPORTE DO CONO MISTURADOR. RETOCAR ARTICULAÇÕES DO SUPORTE DO CONO MISTURADOR. RETOCAR MARCAS DE GANCHO NA PARTE DE TRÁS DO SUPORTE DO CONO MISTURADOR. | CONO MISTURADOR | NÃO
0853B | 125J | Pré Auditoria | Não Conforme | 1511 ¦ OUTRAS OBSERVAÇÕES | 1 ¦ Incidental | RETOCAR PARTE INFERIOR DO TUBO ESQUERDO E DIREITO DO QUADRO DESLIZANTE. RETOCAR PARTE INFERIOR DO SUPORTE DO PINO DO CILINDRO CENTRAL. RETOCAR PARTE INFERIOR ESQUERDA E DIREITA DO TUBO INFERIOR DO QUADRO FIXO. RETOCAR LATERAL DO TUBO DA LINHA DE PULVERIZAÇÃO, E MELHORAR O ACABAMENTO, LADO DIREITO DO SUPORTE. RETOCAR PARTE INFERIOR DO SUPORTE DA LINHA DE PULVERIZAÇÃO, LADO DIREITO DO SUPORTE. | QUADRO INFERIOR | NÃO
0853B | 125J | Pré Auditoria | Não Conforme | 0112 ¦ OUTRAS OBSERVAÇÕES | 1 ¦ Incidental | AJUSTAR SUPORTES DOS TUBOS DA LINHA DE PULVERIZAÇÃO, QUE ESTÃO TORTOS. | SUPORTE DA LINHA DE PULVERIZAÇÃO DO QUADRO | NÃO
0853B | 125J | Pré Auditoria | Não Conforme | 1618 ¦ OUTRAS OBSERVAÇÕES | 1 ¦ Incidental | RETOCAR PARTE INFERIOR DO CABEÇAL DA BARRA ESQUERDA E DIREITA. RETOCAR TUBO DA BARRA ESQUERDA E DIREITA, PARTE QUE VAI ENCAIXADA NO DESCANSO DE BARRAS. RETOCAR PARTE INFERIOR DA PONTA DA BARRA ESQUERDA E DIREITA. | BARRA ESQUERDA E DIREITA INFERIOR | NÃO
0853B | 125J | Pré Auditoria | Não Conforme | 1802 ¦ APERTO DAS PORCAS DOS TENSORES | 1 ¦ Incidental | RETOCAR TODOS OS TENSORES. RETOCAR PORCAS DOS TENSORES. RETOCAR RÓTULAS DOS TENSORES. RETOCAR ROSCAS DAS RÓTULAS DOS TENSORES. | TENSORES, PORCAS DOS TENSORES, RÓTULAS DOS TENSORES E ROSCAS DAS RÓTULAS DOS TENSORES. | NÃO
0853B | 125J | Pré Auditoria | Não Conforme | 1805 ¦ AMORTECEDORES | 1 ¦ Incidental | REFORÇAR PINTURA NOS AMORTECEDORES. | AMORTECEDORES | NÃO
0853B | 125J | Pré Auditoria | Não Conforme | 1806 ¦ PINTURA | 1 ¦ Incidental | RETOCAR OS QUATRO CANTOS DO CHASSI ONDE FICA APOIADO O CARRINHO DE PINTURA. TAMPAR FUROS DE REBITES, E RETOCAR, SUPORTE DO DESCANSO DE BARRAS DIANTEIRO DIREITO. MELHORAR ACABAMENTO DO REFORÇO DOS TENSORES TRASEIROS DA LATERAL DIREITA DO CHASSI, AO LADO DOS FILTROS EXTERNOS. RETOCAR SUPORTE INFERIOR DIREITO DO TENSOR DIANTEIRO DIREITO, PELO LADO DE DENTRO. | CHASSI | NÃO
0853B | 125J | Pré Auditoria | Não Conforme | 1808 ¦ ESCADA | 1 ¦ Incidental | RETOCAR PINOS DAS ARTICULAÇÕES DA ESCADA. RETOCAR LATERAL DIREITA DA ESCADA, AO LADO DO QUARTO DEGRAU, PARTES DE FIXAÇÃO. | ESCADA | NÃO
0853B | 125J | Pré Auditoria | Não Conforme | 1809 ¦ PASSARELA | 1 ¦ Incidental | RETOCAR CANTOS DA PASSARELA, PARTE SUPERIOR, NA SUBIDA DA ESCADA. | PASSARELA | NÃO
0853B | 125J | Pré Auditoria | Não Conforme | 1908 ¦ TANQUE DE ÁGUA LIMPA | 1 ¦ Incidental | RETOCAR QUEBRADOS NOS SUPORTES DE FIXAÇÃO DO TANQUE DE ÁGUA LIMPA. | TANQUE DE ÁGUA LIMPA | NÃO
0853B | 125J | Pré Auditoria | Não Conforme | 2006 ¦ CONDIÇÃO DO AROS | 1 ¦ Incidental | REFORÇAR PINTURA AO REDOR DOS AROS. | AROS | NÃO
0853B | 125J | Pré Auditoria | Não Conforme | 2011 ¦ REDUTORES | 1 ¦ Incidental | REFORÇAR PINTURA NOS ARRANHÕES E QUEBRADOS DOS REDUTORES. | REDUTORES | NÃO
0853B | 125J | Pré Auditoria | Não Conforme | 2010 ¦ PINTURA | 1 ¦ Incidental | RETOCAR MARCAS DO CAVALETE E DO CARRINHO DE PINTURA, EIXO DIANTEIRO E EIXO TRASEIRO. RETOCAR FALHAS NOS EXTENSÍVEIS DIANTEIROS E TRASEIROS. REFORÇAR PINTURA NOS ARRANHÕES E QUEBRADOS DOS BRAÇOS DOS EXTENSÍVEIS DIANTEIROS DOS CILINDROS DE DIREÇÃO. RETOCAR FORJADOS DIANTEIROS. | EIXOS/BAIXADAS | NÃO
0853B | 125J | Pré Auditoria | Não Conforme | 2106 ¦ PINTURA | 1 ¦ Incidental | RETOCAR SUPORTE DA SINALEIRA DIANTEIRA ESQUERDA E DIREITA. RETOCAR RETROVISOR DIANTEIRO DIREITO. RETOCAR SUPORTE DO PEDAL DO FREIO, PARTE INFERIOR DA CABINE. RETOCAR SUPORTES DE FIXAÇÃO DO TANQUE DE CIRCUITO LEVE. REFORÇAR PINTURA NO SUPORTE INFERIOR DO ELETROVENTILADOR. REFORÇAR PINTURA NA PARTE INFERIOR DO TANQUE DE CIRCUITO PESADO. | PINTURA EM GERAL | NÃO
0851B | 125J | Auditoria | Conforme Com OBS | 0504 ¦ CALIBRAÇÃO DO PILOTO | Não Informada | SEM ESPAÇO ÚTIL PARA CALIBRAÇÃO. |  | NÃO
0853B | 125J | Pré Auditoria | Não Conforme | 1308 ¦ INTEGRIDADE DOS CILINDROS EM GERAL | 1 ¦ Incidental | RETOCAR NA VOLTA DAS CONEXÕES HIDRÁULICAS DE TODOS OS CILINDROS. REFORÇAR PINTURA NAS RÓTULAS DOS CILINDROS DE DIREÇÃO. RETOCAR ROSCA DO CILINDRO DA ESCADA. REFORÇAR PINTURA NO CILINDRO DE BITOLA DIANTEIRA ESQUERDA. | INTEGRIDADE DOS CILINDROS EM GERAL | NÃO
0853B | 125J | Pré Auditoria | Não Conforme | 1505 ¦ PARTE INTERNA DO QUADRO DESLIZANTE | 1 ¦ Incidental | RETOCAR BANDEJA ESQUERDA PELO LADO DE DENTRO. RETOCAR SUPORTE SUPERIOR DA BIELA ESQUERDA. RETOCAR LATERAL DO SUPORTE DO PINO DO CILINDRO CENTRAL. RETOCAR PARTE INFERIOR DO PINO DIREITO DA TRAVA DO QUADRO BASCULANTE. | QUADRO DESLIZANTE INTERNO | NÃO
0853B | 125J | Pré Auditoria | Não Conforme | 1506 ¦ PARTE EXTERNA DO QUADRO DESLIZANTE | 1 ¦ Incidental | RETOCAR BANDEJA DIREITA DO QUADRO DESLIZANTE PELO LADO DE FORA. RETOCAR TUBO ESQUERDO E DIREITO DO QUADRO DESLIZANTE. REFORÇAR PINTURA NOS CILINDROS ABRE E FECHA BARRAS ESQUERDO E DIREITO. | QUADRO DESLIZANTE EXTERNO | NÃO
0853B | 125J | Pré Auditoria | Não Conforme | 1508 ¦ PARTE EXTERNA DO QUADRO BASCULANTE | 1 ¦ Incidental | REFORÇAR PINTURA NOS PARAFUSOS DO SUPORTE DA CRUZETA ESQUERDA E DIREITA. REFORÇAR PINTURA NAS TRAVAS DO QUADRO BASCULANTE. REFORÇAR PINTURA NA PONTA ESQUERDA E DIREITA DA TRAVESSA DO QUADRO BASCULANTE. REFORÇAR PINTURA NA PONTA DJ SUPORTE DA LINHA DE PULVERIZAÇÃO DO QUADRO BASCULANTE, LADO ESQUERDO. | QUADRO BASCULANTE EXTERNO | NÃO
0853B | 125J | Pré Auditoria | Não Conforme | 1510 ¦ PARTE EXTERNA DO QUADRO FIXO | 1 ¦ Incidental | RETOCAR SUPORTE SUPERIOR ESQUERDO E DIREITO DO QUADRO FIXO. | QUADRO FIXO EXTERNO | NÃO
0853B | 125J | Pré Auditoria | Não Conforme | 1607 ¦ PINTURA BARRA GRANDE ESQUERDA | 1 ¦ Incidental | RETOCAR ORELHAS DO CABEÇAL POR DENTRO E POR FORA. RETOCAR TRELIÇA 5 E 14. RETOCAR ORELHAS DO PINO QUE PRENDE O ALIN. | BARRA ESQUERDA | NÃO
0853B | 125J | Pré Auditoria | Não Conforme | 1609 ¦ PINTURA BARRA INTERMEDIÁRIA E ALIN ESQUERDO | 1 ¦ Incidental | RETOCAR TESOURA DO CILINDRO DO ALIN. RETOCAR MARCAS DE GANCHO NA BARRA INTERMEDIÁRIA E PONTEIRA. RETOCAR TODAS AS EXTREMIDADES ONDE ESTÁ COM A PINTURA FRACA E COM OXIDAÇÕES. RETOCAR SUPORTE DO PATIN. MELHORAR ACABAMENTO DA PONTEIRA PARA PODER APLICAR O ADESIVO. | BARRA INTERMEDIÁRIA E PONTEIRA ESQUERDA | NÃO
0853B | 125J | Pré Auditoria | Não Conforme | 1608 ¦ PINTURA BARRA GRANDE DIREITA | 1 ¦ Incidental | RETOCAR ORELHAS DO CABEÇAL POR DENTRO E POR FORA. RETOCAR TRELIÇA 6 E 15. RETOCAR ORELHAS DO PINO QUE PRENDE O ALIN. RETOCAR REFORÇO DAS ORELHAS DO PINO QUE PRENDE O CILINDRO DO ALIN. | BARRA DIREITA | NÃO
0853B | 125J | Pré Auditoria | Não Conforme | 1610 ¦ PINTURA BARRA INTERMEDIÁRIA E ALIN DIREITO | 1 ¦ Incidental | RETOCAR TESOURA DO CILINDRO DO ALIN. RETOCAR MARCAS DE GANCHO NA BARRA INTERMEDIÁRIA E PONTEIRA. RETOCAR TODAS AS EXTREMIDADES ONDE ESTÁ COM A PINTURA FRACA E COM OXIDAÇÕES. MELHORAR ACABAMENTO DA PONTEIRA PARA PODER APLICAR O ADESIVO. | BARRA INTERMEDIÁRIA E PONTEIRA DIREITA | NÃO
0853B | 125J | Pré Auditoria | Não Conforme | 1614 ¦ PINTURA | 1 ¦ Incidental | RETOCAR LATERAL DO CABEÇAL DA BISAGRA. | BISAGRA ESQUERDA INTERNA | NÃO
0853B | 125J | Pré Auditoria | Não Conforme | 1617 ¦ PINTURA | 1 ¦ Incidental | RETOCAR PÉ DA BISAGRA. RETOCAR PARTE INFERIOR DO CABEÇAL DA BISAGRA. | BISAGRA ESQUERDA EXTERNA | NÃO
0853B | 125J | Pré Auditoria | Conforme Com OBS | 1313 ¦ ALINHAMENTO DA DIREÇÃO DEIXAR OS DOIS CILINDROS NA MESMA MEDIDA DE 133MM A 137MM DE HASTE | Não Informada | CILINDROS DE DIREÇÃO COM A MESMA MEDIDA DE 136MM |  | NÃO
0800B | 120J HIGH POWER | Terminação | Conforme Com OBS | 0102 ¦ VERIFICAR ITENS FALTANTES | Não Informada | CHAPA BOMBA 5 VIAS |  | NÃO
0800B | 120J HIGH POWER | Terminação | Não Conforme | 0401 ¦ VÁLVULAS DE FREIO (7 UNIDADES) | Não Informada | VAZAMENTO MANGUEIRA ATC |  | NÃO
0800B | 120J HIGH POWER | Terminação | Não Conforme | 0402 ¦ BLOCO 2+1 | Não Informada | MANGUEIRA PRESSAO ESCADA INVERTIDA |  | NÃO
0800B | 120J HIGH POWER | Terminação | Não Conforme | 0449 ¦ OUTRAS OBSERVAÇÕES | Não Informada | PRESENÇA DE LACRE QUIMICO NA BAIXADA DIANTEIRA ESQUERDA |  | NÃO
0800B | 120J HIGH POWER | Terminação | Conforme Com OBS | 0710 ¦ CONVERGÊNCIA EIXO DIANTEIRO DIFERENÇA ENTRE A MEDIÇÃO PARALELA E EM “X” MÁXIMO 15MM. | Não Informada |  |  | NÃO
0800B | 120J HIGH POWER | Terminação | Conforme Com OBS | 0803 ¦ FUNCIONAMENTO DO LIMPADOR DE PARA BRISAS | Não Informada |  |  | NÃO
0800B | 120J HIGH POWER | Terminação | Conforme Com OBS | 1208 ¦ PINTURA | Não Informada |  |  | NÃO
0800B | 120J HIGH POWER | Terminação | Conforme Com OBS | 1213 ¦ CHAPAS DE PROTEÇÃO DO MOTOR | Não Informada | APOS PRE AUDITORIA |  | NÃO
0800B | 120J HIGH POWER | Terminação | Não Conforme | 1312 ¦ NÍVEL DE ÓLEO NOS REDUTORES (VERIFICAR LACRE AZUL) | Não Informada | EXCESSO DE LACRE REDUTOR TE |  | NÃO
0800B | 120J HIGH POWER | Terminação | Conforme Com OBS | 1703 ¦ SEM RESPINGOS DE SOLDA | Não Informada |  |  | NÃO
0800B | 120J HIGH POWER | Terminação | Conforme Com OBS | 1806 ¦ PINTURA | Não Informada |  |  | NÃO
0800B | 120J HIGH POWER | Terminação | Conforme Com OBS | 2010 ¦ PINTURA | Não Informada |  |  | NÃO
0800B | 120J HIGH POWER | Terminação | Conforme Com OBS | 2106 ¦ PINTURA | Não Informada |  |  | NÃO
0851B | 125J | Auditoria | Conforme Com OBS | 0303 ¦ PRESSÃO DA BOMBA DE PULVERIZAÇÃO 50 A 70 BAR (COM 1700 RPM E VÁLVULA REGULADORA TODA ABERTA) | Não Informada | BLOCO DE PULVERIZAÇÃO: 60 BAR |  | NÃO
0851B | 125J | Auditoria | Conforme Com OBS | 0601 ¦ BAIXA COM VELOCIDADE ADEQUADA (120J E HYDRA 12 A 13KM/H / 120J HP E 125J E ORION 16 A 19KM/H) | Não Informada | VELOCIDADE MÁXIMA NA TARTARUGA 19 KM/H |  | NÃO
0851B | 125J | Auditoria | Conforme Com OBS | 0602 ¦ TESTAR ROTAÇÃO DO MOTOR MÍNIMO 800 RPM E MÁXIMO 2400 RPM | Não Informada | ROTAÇÃO MÍNIMA 800 RPM ROTAÇÃO MÁXIMA 2355 RPM |  | NÃO
0851B | 125J | Auditoria | Conforme Com OBS | 1204 ¦ NÍVEL DE COMBUSTÍVEL | Não Informada | NÍVEL DE COMBUSTÍVEL 30% |  | NÃO
0851B | 125J | Auditoria | Não Conforme | 1212 ¦ TAMPAS DO CAPÔ | 1 ¦ Incidental | TAMPA ESQUERDA DO CAPÔ DO MOTOR DESALINHADA PARA TRÁS | CAPÔ DO MOTOR | NÃO
0851B | 125J | Auditoria | Não Conforme | 0716 ¦ OUTRAS OBSERVAÇÕES | 1 ¦ Incidental | PORCA FROUXA PELO LADO FIXO DO CILINDRO ABRE BARRA ESQUERDO | CILINDRO | NÃO
0800B | 120J HIGH POWER | Pré Auditoria | Conforme Com OBS | 0114 ¦ CAMBAGEM POSITIVA ENTRE 1º A 2º | Não Informada | BAIXADA DIANTEIRA ESQUERDA 89.3 BAIXADA DIANTEIRA DIREITA 89.1 BAIXADA TRASEIRA ESQUERDA 88.4 BAIXADA TRASEIRA DIREITA 88.8 |  | NÃO
0800B | 120J HIGH POWER | Pré Auditoria | Conforme Com OBS | 0130 ¦ VERIFICAR ESPAÇAMENTO ENTRE A HÉLICE E O DEFLETOR 10MM A 22MM | Não Informada | ESPAÇAMENTO DA HÉLICE LADO ESQUERDO: 14MM LADO DIREITO: 17MM |  | NÃO
0800B | 120J HIGH POWER | Pré Auditoria | Conforme Com OBS | 0131 ¦ VERIFICAR PROFUNDIDADE ENTRE A HÉLICE E O DEFLETOR 80MM A 90MM | Não Informada | PROFUNDIDADE DA HÉLICE LADO ESQUERDO: 82MM LADO DIREITO: 88MM |  | NÃO
0800B | 120J HIGH POWER | Pré Auditoria | Conforme Com OBS | 0706 ¦ ABERTURA DE BITOLA DIANTEIRA 2790MM A 2810MM | Não Informada | ABERTURA DE BITOLA DIANTEIRA PELA PARTE DA FRENTE 2.79M ABERTURA DE BITOLA DIANTEIRA PELA PARTE DE TRÁS 2.79M |  | NÃO
0800B | 120J HIGH POWER | Pré Auditoria | Conforme Com OBS | 0707 ¦ ABERTURA DE BITOLA TRASEIRA 2790MM A 2810MM | Não Informada | ABERTURA DE BITOLA TRASEIRA PELA PARTE DA FRENTE 2.80M ABERTURA DE BITOLA TRASEIRA PELA PARTE DE TRÁS 2.81M |  | NÃO
0800B | 120J HIGH POWER | Pré Auditoria | Conforme Com OBS | 0708 ¦ ABERTURA DE BITOLA DIFERENÇA ENTRE EIXOS MÁXIMO 20MM | Não Informada | ABERTURA DE BITOLAS, DIFERENÇA ENTRE EIXOS 2CM |  | NÃO
0800B | 120J HIGH POWER | Pré Auditoria | Conforme Com OBS | 0709 ¦ CONVERGÊNCIA EIXO TRASEIRO DIFERENÇA ENTRE A MEDIÇÃO PARALELA E EM “X” MÁXIMO 20MM. | Não Informada | EM XIS ARO TRASEIRO DIREITO PELO LADO DE TRÁS, COM ARO TRASEIRO ESQUERDO PELO LADO DA FRENTE 2.704MM EM XIS ARO TRASEIRO DIREITO PELO LADO DA FRENTE, COM ARO TRASEIRO ESQUERDO PELO LADO DE TRÁS 2.707MM |  | NÃO
0800B | 120J HIGH POWER | Pré Auditoria | Conforme Com OBS | 0710 ¦ CONVERGÊNCIA EIXO DIANTEIRO DIFERENÇA ENTRE A MEDIÇÃO PARALELA E EM “X” MÁXIMO 15MM. | Não Informada | EM XIS ARO DIANTEIRO DIREITO PELO LADO DE TRÁS, COM ARO DIANTEIRO ESQUERDO PELO LADO DA FRENTE 2.689MM EM XIS ARO DIANTEIRO DIREITO PELO LADO DA FRENTE, COM ARO DIANTEIRO ESQUERDO PELO LADO DE TRÁS 2.674MM |  | NÃO
0800B | 120J HIGH POWER | Pré Auditoria | Conforme Com OBS | 0822 ¦ PRESSURIZAÇÃO DA CABINE | Não Informada | PRESSURIZAÇÃO MARCANDO 8.8 AO PISAR NO FREIO MARCA 6.5 |  | NÃO
0800B | 120J HIGH POWER | Pré Auditoria | Não Conforme | 1612 ¦ TESTAR DESNUQUE DO ALIN | 1 ¦ Incidental | RETOCAR DESNUQUE DO ALIN ESQUERDO E DIREITO. | DESNUQUE DO ALIN ESQUERDO E DIREITO | NÃO
0800B | 120J HIGH POWER | Pré Auditoria | Conforme Com OBS | 2102 ¦ LUBRIFICAÇÃO DA MÁQUINA | Não Informada | ESSE PROCESSO É FINALIZADO DEPOIS DO RETOQUE. |  | NÃO
0800B | 120J HIGH POWER | Pré Auditoria | Não Conforme | 0111 ¦ TESTAR PINO TRAVA DO QUADRO E DAS BARRAS | 1 ¦ Incidental | PINO TRAVA BARRA DO DESCANSO DE BARRAS DIANTEIRO ESQUERDO NÃO PASSA PELO SUPORTE, RETIFICAR, E DEPOIS RETOCAR. | PINOS TRAVA BARRA E QUADRO | NÃO
0800B | 120J HIGH POWER | Pré Auditoria | Não Conforme | 0814 ¦ ESCADA HIDRÁULICA | 1 ¦ Incidental | VERIFICAR REGULAGEM DO CILINDRO DA ARTICULAÇÃO DA ESCADA, ESCADA FAZENDO BARULHO AO ABRIR. | ESCADA HIDRÁULICA | NÃO
0851B | 125J | Auditoria | Conforme Com OBS | 0301 ¦ PRESSÃO DA BOMBA DE TRANSMISSÃO DE 370 A 390 BAR | Não Informada | BLOCO DIANTEIRO TPA/TPB: 390/390 BAR. BLOCO TRASEIRO TPA/TPB: 390/410 BAR. |  | NÃO
0851B | 125J | Auditoria | Conforme Com OBS | 0302 ¦ PRESSÃO DA BOMBA DE MOVIMENTOS 140 A 160 BAR | Não Informada | BLOCO PULVERIZAÇÃO: 170 BAR. |  | NÃO
0800B | 120J HIGH POWER | Pré Auditoria | Não Conforme | 0102 ¦ VERIFICAR ITENS FALTANTES | 1 ¦ Incidental | FALTANDO CHAPA DO PAINEL DE PULVERIZAÇÃO. | ITENS FALTANTES | NÃO
0800B | 120J HIGH POWER | Pré Auditoria | Não Conforme | 1101 ¦ VERIFICAR CONECTORES E CHICOTES (ROTEAMENTO) EM GERAL | 1 ¦ Incidental | PRENDER ROTEAMENTO DOS CHICOTES ELÉTRICOS, AO LADO DO PULMÃO DIANTEIRO DIREITO. ROTEAMENTO DOS CHICOTES ELÉTRICOS DA VÁLVULA DE CORTE E REGULAGEM, DEVEM PASSAR POR CIMA DAS MANGUEIRAS DE PULVERIZAÇÃO. FALTANDO LIGAR CHICOTE DO PAINEL DE PULVERIZAÇÃO. | CHICOTES ELÉTRICOS | NÃO
0800B | 120J HIGH POWER | Pré Auditoria | Não Conforme | 1103 ¦ ATERRAMENTOS (CHAVE GERAL, MOTOR DE PARTIDA E SUBTETO CABINE) | 1 ¦ Incidental | RETOCAR ATERRAMENTO ELÉTRICO DA CHAVE GERAL. RETOCAR ATERRAMENTO ELÉTRICO DA PARTE SUPERIOR DA BOMBA DE TRANSMISSÃO DO MOTOR. | ATERRAMENTOS ELÉTRICOS | NÃO
0800B | 120J HIGH POWER | Pré Auditoria | Não Conforme | 1202 ¦ APERTO DOS FIXADORES DOS SUPORTES DO MOTOR | 1 ¦ Incidental | RETOCAR CHAPAS DO RADIADOR, LADO ESQUERDO E DIREITO DE ONDE É POSTO A CHAPA INFERIOR DE PROTEÇÃO DA POLIA DO MOTOR. RETOCAR PATA ESQUERDA E DIREITA DO MOTOR, PARTE DA FRENTE E DE TRÁS. REFORÇAR PINTURA NO SUPORTE DO CALÇO DE BORRACHA DA BOMBA DE TRANSMISSÃO. | FIXADORES MOTOR/RADIADOR | NÃO
0851B | 125J | Auditoria | Não Conforme | 0408 ¦ BOMBA DE TRANSMISSÃO 1 | 10 ¦ Maior | VAZAMENTO PELA CASTANHA DE FIXAÇÃO DA MANGUEIRA HIDRÁULICA SUPERIOR DA LATERAL DIREITA DA PRIMEIRA BOMBA DE TRANSMISSÃO. | BOMBA DE TRANSMISSÃO | NÃO
0851B | 125J | Auditoria | Conforme Com OBS | 0706 ¦ ABERTURA DE BITOLA DIANTEIRA 2790MM A 2810MM | Não Informada | ABERTURA DE BITOLA DIANTEIRA PELA FRENTE DA RODA COM 2,80 MTS E ATRÁS DA RODA COM 2,80 MTS. |  | NÃO
0851B | 125J | Auditoria | Conforme Com OBS | 0707 ¦ ABERTURA DE BITOLA TRASEIRA 2790MM A 2810MM | Não Informada | ABERTURA DE BITOLA TRASEIRA PELA FRENTE DA RODA COM 2,80 MTS E ATRÁS DA RODA COM 2,80 MTS. |  | NÃO
0851B | 125J | Auditoria | Conforme Com OBS | 0708 ¦ ABERTURA DE BITOLA DIFERENÇA ENTRE EIXOS MÁXIMO 20MM | Não Informada | ABERTURA DE BITOLA DIFERENÇA ENTRE EIXOS EM 0 CM. |  | NÃO
0851B | 125J | Auditoria | Conforme Com OBS | 1313 ¦ ALINHAMENTO DA DIREÇÃO DEIXAR OS DOIS CILINDROS NA MESMA MEDIDA DE 133MM A 137MM DE HASTE | Não Informada | HASTE DO CILINDRO DE DIREÇÃO DIREITO/ESQUERDO COM 135MM. |  | NÃO
0851B | 125J | Auditoria | Não Conforme | 0903 ¦ FUNCIONAMENTO DAS SEÇÕES | 10 ¦ Maior | MANGUEIRA DA VÁLVULA DE CORTE DA 5° SEÇÃO INVERTIDA PELA 6°, MANGUEIRA DA 6° VÁLVULA DE CORTE INVERTIDA PELA 7° E MANGUEIRA DA 7° VÁLVULA DE CORTE INVERTIDA PELA 5°. | VÁLVULA DE CORTE | NÃO
0800B | 120J HIGH POWER | Pré Auditoria | Não Conforme | 1208 ¦ PINTURA | 1 ¦ Incidental | RETOCAR CHAPA DE PROTEÇÃO DA LATERAL DIREITA DO CAPÔ, PARTE INFERIOR ESQUERDA. | CAPÔ | NÃO
0800B | 120J HIGH POWER | Pré Auditoria | Não Conforme | 1213 ¦ CHAPAS DE PROTEÇÃO DO MOTOR | 0 ¦ Comentário | COLOCAR CHAPARIA DE PROTEÇÃO DA PARTE INFERIOR DO RADIADOR. | CHAPAS DE PROTEÇÃO | NÃO
0800B | 120J HIGH POWER | Pré Auditoria | Não Conforme | 1214 ¦ PINTURA | 1 ¦ Incidental | RETOCAR OS QUATRO CANTOS DO MOTOR ONDE FICA APOIADO O SUPORTE DE MONTAGEM. | MOTOR | NÃO
0800B | 120J HIGH POWER | Pré Auditoria | Não Conforme | 1401 ¦ FIXAÇÃO DAS MANGUEIRAS DO INTERIOR DO TANQUE | 1 ¦ Incidental | ASPIRAR SUJEIRAS DO INTERIOR DO TANQUE DE PRODUTO. | INTERIOR DO TANQUE DE PRODUTO | NÃO
0800B | 120J HIGH POWER | Pré Auditoria | Não Conforme | 1305 ¦ ROTEAMENTO DAS MANGUEIRAS HIDRÁULICAS | 1 ¦ Incidental | COLOCAR ESPIRAL NAS MANGUEIRAS HIDRÁULICAS DO CILINDRO DA ESCADA. | ROTEAMENTO MANGUEIRAS HIDRÁULICAS | NÃO
0800B | 120J HIGH POWER | Pré Auditoria | Não Conforme | 1406 ¦ FIXAÇÃO DO CONO MISTURADOR | 1 ¦ Incidental | RETOCAR TRAVA DO SUPORTE DO CONO MISTURADOR. RETOCAR ARTICULAÇÕES DO SUPORTE DO CONO MISTURADOR. RETOCAR MARCAS DE GANCHO NA PARTE DE TRÁS DO SUPORTE DO CONO MISTURADOR. RETOCAR LATERAL DO SUPORTE DO CONO MISTURADOR. | CONO MISTURADOR | NÃO
0851B | 125J | Auditoria | Não Conforme | 1305 ¦ ROTEAMENTO DAS MANGUEIRAS HIDRÁULICAS | 1 ¦ Incidental | MANGUEIRA DA VÁLVULA DE SUSPIRO DO TANQUE DE COMBUSTÍVEL EM CONTATO COM CANTO VIVO DA PARTE INTERNA DA LATERAL DO CHASSI. | ROTEAMENTO HIDRÁULICO | NÃO
0800B | 120J HIGH POWER | Pré Auditoria | Não Conforme | 1511 ¦ OUTRAS OBSERVAÇÕES | 1 ¦ Incidental | RETOCAR PARTE INFERIOR DO TUBO ESQUERDO E DIREITO DO QUADRO DESLIZANTE. RETOCAR PARTE INFERIOR DO SUPORTE DO PINO DO CILINDRO CENTRAL . | QUADRO INFERIOR | NÃO
0800B | 120J HIGH POWER | Pré Auditoria | Não Conforme | 1618 ¦ OUTRAS OBSERVAÇÕES | 1 ¦ Incidental | RETOCAR PARTE INFERIOR DO CABEÇAL DA BARRA ESQUERDA E DIREITA. RETOCAR TUBO DA BARRA ESQUERDA E DIREITA, ONDE VAI ENCAIXADA NO DESCANSO DE BARRAS. RETOCAR PARTE INFERIOR DA PONTA DA BARRA ESQUERDA E DIREITA. | BARRA ESQUERDA E DIREITA INFERIOR | NÃO
0851B | 125J | Auditoria | Não Conforme | 2002 ¦ PRESENÇA DAS TAMPAS DOS MOTORES DE RODA | 0 ¦ Comentário | FALTAM AS TAMPAS DE PROTEÇÃO DOS MOTORES DE RODA | TAMPA DE PROTEÇÃO | NÃO
0851B | 125J | Auditoria | Conforme Com OBS | 2007 ¦ ALTURA DOS PULMÕES DE 230MM A 250MM | Não Informada | PULMÕES COM 235 MM |  | NÃO
0851B | 125J | Auditoria | Não Conforme | 2012 ¦ OUTRAS OBSERVAÇÕES | 1 ¦ Incidental | GRAXEIRA QUEBRADA ABAIXO DA ORELHA DO LADO FIXO DO CILINDRO DE ABERTURA DA BITOLA DIANTEIRA ESQUERDA. | EIXO E BAIXADA | NÃO
0800B | 120J HIGH POWER | Pré Auditoria | Não Conforme | 1802 ¦ APERTO DAS PORCAS DOS TENSORES | 1 ¦ Incidental | RETOCAR TODOS OS TENSORES. RETOCAR PORCAS DOS TENSORES. RETOCAR RÓTULAS DOS TENSORES. RETOCAR ROSCAS DAS RÓTULAS DOS TENSORES. | TENSORES, PORCAS DOS TENSORES, RÓTULAS DOS TENSORES E ROSCAS DAS RÓTULAS DOS TENSORES. | NÃO
0851B | 125J | Auditoria | Não Conforme | 2107 ¦ ABRIDORES DE LINHA E KIT EXTRA SEPARADOS | 0 ¦ Comentário | FALTAM ABRIDORES DE LINHA E KIT EXTRA. | ACESSÓRIOS | NÃO
0851B | 125J | Auditoria | Não Conforme | 2108 ¦ LIMPEZA | 0 ¦ Comentário | ASPIRAR TAPETE DA CABINE. | CABINE | NÃO
0851B | 125J | Auditoria | Conforme Com OBS | 2112 ¦ REALIZAR A EQUALIZAÇÃO DO EQUIPAMENTO | Não Informada | EQUALIZACÃO CONFIGURADA EM 400 DE CORRENTE MÍNIMA PARA MARCHA A FRENTE NO EIXO DIANTEIRO E 465 DE CORRENTE MÍNIMA PARA MARCHA A FRENTE NO EIXO TRASEIRO. |  | NÃO
0851B | 125J | Auditoria | Não Conforme | 0112 ¦ OUTRAS OBSERVAÇÕES | 1 ¦ Incidental | EIXO EXTENSIVO TRASEIRO DIREITO/ESQUERDO COM POUCA LUBRIFICAÇÃO NA PARTE SUPERIOR. | EIXO EXTENSIVO | NÃO
0800B | 120J HIGH POWER | Pré Auditoria | Não Conforme | 1701 ¦ CORDÃO DE SOLDA SEM FALHAS | 1 ¦ Incidental | FALTANDO CORDÃO DE SOLDA, NA UNIÃO DO SUPORTE DO PULMÃO COM O TUBO DO CHASSI, PULMÃO TRASEIRO ESQUERDO E DIREITO. FALTANDO CORDÃO DE SOLDA NO SUPORTE DO PULMÃO DIANTEIRO ESQUERDO E DIREITO. | CORDÃO DE SOLDA | NÃO
0800B | 120J HIGH POWER | Pré Auditoria | Não Conforme | 1805 ¦ AMORTECEDORES | 1 ¦ Incidental | REFORÇAR PINTURA NOS AMORTECEDORES. | AMORTECEDORES | NÃO
0800B | 120J HIGH POWER | Pré Auditoria | Não Conforme | 1806 ¦ PINTURA | 1 ¦ Incidental | RETOCAR OS QUATRO CANTOS DO CHASSI ONDE FICA APOIADO O CARRINHO DE PINTURA. RETOCAR PARTE INFERIOR ESQUERDA, DO TUBO INFERIOR DA TRASEIRA DO CHASSI. RETOCAR SUPORTE DIANTEIRO ESQUERDO DO CRUZEIRO DO RADIADOR, PELO LADO DE DENTRO. | CHASSI | NÃO
0800B | 120J HIGH POWER | Pré Auditoria | Não Conforme | 1807 ¦ ALINHAMENTO DOS CORRIMÃOS | 1 ¦ Incidental | RETOCAR CORRIMÃO DA ESCADA PARTE DE FIXAÇÃO. RETOCAR PARTE SUPERIOR E INFERIOR DO SEPARADOR DO CORRIMÃO INFERIOR DA ESCADA COM O CORRIMÃO CENTRAL, ARRANHÕES NO BRAÇO DA VERTICAL DO CORRIMÃO DA ESCADA. | CORRIMÃOS | NÃO
0800B | 120J HIGH POWER | Pré Auditoria | Não Conforme | 1808 ¦ ESCADA | 1 ¦ Incidental | RETOCAR PINOS DAS ARTICULAÇÕES DA ESCADA. RETOCAR PEGAMÃO DA ESCADA. REFORÇAR PINTURA NOS DEGRAUS DA ESCADA. | ESCADA | NÃO
0800B | 120J HIGH POWER | Pré Auditoria | Não Conforme | 1809 ¦ PASSARELA | 1 ¦ Incidental | RETOCAR LATERAL ESQUERDA, DIREITA E PARTE FRONTAL DA PASSARELA NA SUBIDA DA ESCADA. | PASSARELA | NÃO
0800B | 120J HIGH POWER | Pré Auditoria | Não Conforme | 1908 ¦ TANQUE DE ÁGUA LIMPA | 1 ¦ Incidental | REFORÇAR PINTURA NOS ARRANHÕES E QUEBRADOS DOS SUPORTES DO TANQUE DE ÁGUA LIMPA. | TANQUE DE ÁGUA LIMPA | NÃO
0800B | 120J HIGH POWER | Pré Auditoria | Não Conforme | 1209 ¦ CARENAGENS DO CAPÔ | 1 ¦ Incidental | REFORÇAR APERTO NO CALÇO DE BORRACHA, DA PARTE SUPERIOR ESQUERDA, DA TAMPA DIREITA DO CAPÔ, CALÇO DE APOIO DA TAMPA, PARTE INTERNA. | CAPÔ E CARENAGENS | NÃO
0800B | 120J HIGH POWER | Pré Auditoria | Não Conforme | 2004 ¦ ALINHAMENTO DOS PARALAMAS | 1 ¦ Incidental | REFORÇAR APERTO NOS SUPORTES DE FIXAÇÃO DOS PARALAMAS DIANTEIROS E TRASEIROS. | PARALAMAS | NÃO
0800B | 120J HIGH POWER | Pré Auditoria | Não Conforme | 2006 ¦ CONDIÇÃO DO AROS | 1 ¦ Incidental | REFORÇAR PINTURA AO REDOR DOS AROS. REMOVER EXCESSO DE LACRE QUÍMICO NO ARO TRASEIRO DIREITO. | AROS | NÃO
0800B | 120J HIGH POWER | Pré Auditoria | Não Conforme | 2007 ¦ ALTURA DOS PULMÕES DE 230MM A 250MM | 1 ¦ Incidental | PULMÃO DIANTEIRO ESQUERDO ESTÁ FORA DA TOLERÂNCIA. PULMÃO TRASEIRO ESQUERDO ESTÁ FORA DA TOLERÂNCIA. | PULMÕES | NÃO
0800B | 120J HIGH POWER | Pré Auditoria | Não Conforme | 2010 ¦ PINTURA | 1 ¦ Incidental | RETOCAR MARCAS DO CAVALETE E DO CARRINHO DE PINTURA, EIXO DIANTEIRO E EIXO TRASEIRO. REFORÇAR PINTURA NAS FALHAS DOS EXTENSÍVEIS DIANTEIROS E TRASEIROS. REFORÇAR PINTURA NOS ARRANHÕES DOS BRAÇOS DOS EXTENSÍVEIS DIANTEIROS DOS CILINDROS DE DIREÇÃO. | EIXO/BAIXADAS | NÃO
0800B | 120J HIGH POWER | Pré Auditoria | Não Conforme | 2011 ¦ REDUTORES | 1 ¦ Incidental | REFORÇAR PINTURA NOS REDUTORES. | REDUTORES | NÃO
0800B | 120J HIGH POWER | Pré Auditoria | Não Conforme | 2105 ¦ PRESENÇA ADESIVOS | 0 ¦ Comentário | APLICAR ADESIVOS DA PARTE FINAL DEPOIS DO RETOQUE. | ADESIVOS | NÃO
0800B | 120J HIGH POWER | Pré Auditoria | Não Conforme | 2106 ¦ PINTURA | 1 ¦ Incidental | RETOCAR SUPORTE DA SINALEIRA DIANTEIRA ESQUERDA. REFORÇAR PINTURA NO SUPORTE DO PEDAL DO FREIO, PARTE INFERIOR DA CABINE. RETOCAR SUPORTE DO RETROVISOR DIANTEIRO DIREITO. RETOCAR SUPORTES DE FIXAÇÃO DO TANQUE DE CIRCUITO LEVE. RETOCAR PARTE INFERIOR DO SUPORTE DO ELETROVENTILADOR. RETOCAR CANTO DIREITO DO SUPORTE DA BATERIA. | PINTURA EM GERAL | NÃO
0800B | 120J HIGH POWER | Pré Auditoria | Não Conforme | 2113 ¦ OUTRAS OBSERVAÇÕES | 1 ¦ Incidental | ANALISAR JUNTAMENTE COM QUALIDADE DE RECEBIMENTO, PINTURA DO TANQUE DE CIRCUITO LEVE, PARA ENTENDER SE DEVE SER FEITO RETRABALHO DE PINTURA, OU O TANQUE PASSA, NO CRITÉRIO DE QUALIDADE. | TANQUE DE CIRCUITO LEVE | NÃO
0800B | 120J HIGH POWER | Pré Auditoria | Não Conforme | 1308 ¦ INTEGRIDADE DOS CILINDROS EM GERAL | 1 ¦ Incidental | RETOCAR NA VOLTA DAS CONEXÕES HIDRÁULICAS DE TODOS OS CILINDROS. | INTEGRIDADE DOS CILINDROS EM GERAL | NÃO
0800B | 120J HIGH POWER | Pré Auditoria | Não Conforme | 0436 ¦ CILINDROS 45 | 10 ¦ Maior | VAZAMENTO HIDRÁULICO NO CILINDRO DE 45° DA BARRA DIREITA. | CILINDRO DE 45° DIREITO | NÃO
0800B | 120J HIGH POWER | Pré Auditoria | Conforme Com OBS | 1313 ¦ ALINHAMENTO DA DIREÇÃO DEIXAR OS DOIS CILINDROS NA MESMA MEDIDA DE 133MM A 137MM DE HASTE | Não Informada | CILINDROS DE DIREÇÃO COM A MESMA MEDIDA DE 135MM |  | NÃO
0800B | 120J HIGH POWER | Pré Auditoria | Não Conforme | 1505 ¦ PARTE INTERNA DO QUADRO DESLIZANTE | 1 ¦ Incidental | RETOCAR AO REDOR DA PARTE INFERIOR DO PINO DA TRAVA DIREITA DO QUADRO BASCULANTE. | QUADRO DESLIZANTE INTERNO | NÃO
0800B | 120J HIGH POWER | Pré Auditoria | Não Conforme | 1508 ¦ PARTE EXTERNA DO QUADRO BASCULANTE | 1 ¦ Incidental | REFORÇAR PINTURA NOS PARAFUSOS DO SUPORTE DA CRUZETA ESQUERDA E DIREITA. RETOCAR TRAVESSA DO QUADRO BASCULANTE, PONTA ESQUERDA E DIREITA. | QUADRO BASCULANTE EXTERNO | NÃO
0800B | 120J HIGH POWER | Pré Auditoria | Não Conforme | 1510 ¦ PARTE EXTERNA DO QUADRO FIXO | 1 ¦ Incidental | RETOCAR SUPORTE SUPERIOR ESQUERDO E DIREITO DO QUADRO FIXO. | QUADRO FIXO EXTERNO | NÃO
0800B | 120J HIGH POWER | Pré Auditoria | Não Conforme | 0112 ¦ OUTRAS OBSERVAÇÕES | 5 ¦ Menor | CILINDRO ABRE E FECHA BARRA DIREITA, ESTÁ RÍGIDO, A HASTE ESTÁ TODA PARA DENTRO DO CILINDRO, A BARRA ESTÁ DESALINHADA PARA TRÁS. | CILINDRO ABRE E FECHA BARRA DIREITO | NÃO
0800B | 120J HIGH POWER | Pré Auditoria | Não Conforme | 1506 ¦ PARTE EXTERNA DO QUADRO DESLIZANTE | 1 ¦ Incidental | RETOCAR TUBO DE APOIO DA BANDEJA DIREITA DO QUADRO DESLIZANTE. | QUADRO DESLIZANTE EXTERNO | NÃO
0800B | 120J HIGH POWER | Pré Auditoria | Não Conforme | 1607 ¦ PINTURA BARRA GRANDE ESQUERDA | 1 ¦ Incidental | RETOCAR ORELHAS DO CABEÇAL POR DENTRO E POR FORA. RETOCAR TRELIÇA 5 E 11. RETOCAR ORELHAS DO PINO QUE PRENDE O ALIN. | BARRA ESQUERDA | NÃO
0800B | 120J HIGH POWER | Pré Auditoria | Não Conforme | 1609 ¦ PINTURA BARRA INTERMEDIÁRIA E ALIN ESQUERDO | 1 ¦ Incidental | RETOCAR TESOURA DO CILINDRO DO ALIN. RETOCAR MARCAS DE GANCHO NA BARRA INTERMEDIÁRIA E PONTEIRA. RETJCAR TODAS AS EXTREMIDADES ONDE ESTÁ COM A PINTURA FRACA E COM OXIDAÇÕES. | BARRA INTERMEDIÁRIA E PONTEIRA ESQUERDA | NÃO
0800B | 120J HIGH POWER | Pré Auditoria | Não Conforme | 1608 ¦ PINTURA BARRA GRANDE DIREITA | 1 ¦ Incidental | RETOCAR ORELHAS DO CABEÇAL POR DENTRO E POR FORA. RETOCAR TRELIÇA 6, 7 E 11. RETOCAR ORELHAS DO PINO QUE PRENDE O ALIN. | BARRA DIREITA | NÃO
0800B | 120J HIGH POWER | Pré Auditoria | Não Conforme | 1602 ¦ BISAGRAS SEM TRINCAS | 1 ¦ Incidental | FALTANDO A CUPILHA DO PINO DO DESNUQUE DO ALIN E O FURO DO PINO PRA COLOCAR A CUPILHA. | PINO DO DESNUQUE DO ALIN | NÃO
0800B | 120J HIGH POWER | Pré Auditoria | Não Conforme | 1610 ¦ PINTURA BARRA INTERMEDIÁRIA E ALIN DIREITO | 1 ¦ Incidental | RETOCAR TESOURA DO CILINDRO DO ALIN. RETOCAR MARCAS DE GANCHO NA BARRA INTERMEDIÁRIA E PONTEIRA. RETOCAR TODAS AS EXTREMIDADES ONDE ESTÁ COM A PINTURA FRACA E COM OXIDAÇÕES. RETOCAR QUEBRADOS AO REDOR DO PATIN. | BARRA INTERMEDIÁRIA E PONTEIRA DIREITA | NÃO
0800B | 120J HIGH POWER | Pré Auditoria | Não Conforme | 1614 ¦ PINTURA | 1 ¦ Incidental | RETOCAR PARTE SUPERIOR DA BISAGRA. RETOCAR LATERAL DO CABEÇAL DA BISAGRA. RETOCAR PÉ DA BISAGRA. | BISAGRA ESQUERDA INTERNA | NÃO
0800B | 120J HIGH POWER | Pré Auditoria | Não Conforme | 1617 ¦ PINTURA | 1 ¦ Incidental | RETOCAR PARTE SUPERIOR DA BISAGRA. | BISAGRA DIREITA EXTERNA | NÃO
0852B | 125J | Auditoria | Conforme Com OBS | 0504 ¦ CALIBRAÇÃO DO PILOTO | Não Informada | SEM ESPAÇO ÚTIL PARA CALIBRAÇÃO. |  | NÃO
0852B | 125J | Auditoria | Não Conforme | 1810 ¦ OUTRAS OBSERVAÇÕES | 1 ¦ Incidental | FALTA CORDÃO DE SOLDA NA ORELHA EXTERNA/INTERNA DO PINO TRAVA BARRA DIREITA. | SOLDA CHASSI | NÃO
0852B | 125J | Auditoria | Conforme Com OBS | 1204 ¦ NÍVEL DE COMBUSTÍVEL | Não Informada | NÍVEL DE COMBUSTÍVEL 28% |  | NÃO
0852B | 125J | Auditoria | Não Conforme | 1806 ¦ PINTURA | 1 ¦ Incidental | PINTURA DANIFICADO NO SUPORTE DA SINALEIRA TRASEIRA ESQUERDA PELO LADO DE TRÁS. | CHASSI PINTURA | NÃO
0852B | 125J | Auditoria | Não Conforme | 2002 ¦ PRESENÇA DAS TAMPAS DOS MOTORES DE RODA | 0 ¦ Comentário | FALTA AS TAMPAS DE PROTEÇÃO DOS MOTORES DE RODA | TAMPA DE PROTEÇÃO | NÃO
0852B | 125J | Auditoria | Não Conforme | 2011 ¦ REDUTORES | 1 ¦ Incidental | PINTURA ESCORRIDO NO REDUTOR DIANTEIRO DIREITO PELO LADO EXTERNO. | REDUTOR | NÃO
0855B | 125J | Terminação | Não Conforme | 0427 ¦ MOTOR DE RODA DD | Não Informada | VAZAMENTO MANGUEIRA RETORNO |  | NÃO
0855B | 125J | Terminação | Não Conforme | 0429 ¦ MOTOR DE RODA TD | Não Informada | VAZAMENTO MANGUEIRA FRENTE |  | NÃO
0855B | 125J | Terminação | Conforme Com OBS | 0437 ¦ CILINDROS ABRE BARRA | Não Informada | CILINDRO ESQUERDO FECHANDO SOZINHO |  | NÃO
0855B | 125J | Terminação | Não Conforme | 0449 ¦ OUTRAS OBSERVAÇÕES | Não Informada | CONEXAO ACUMULADOR DE PRESSAO CILINDRO ESQUERDO SEM VEDA ROSCA |  | NÃO
0855B | 125J | Terminação | Conforme Com OBS | 0701 ¦ ABERTURA (23 A 28 SEGUNDOS) E FECHAMENTO (20 A 25 SEGUNDOS) DAS BARRAS COM FUNCIONAMENTO ADEQUADO | Não Informada |  |  | NÃO
0855B | 125J | Terminação | Conforme Com OBS | 0710 ¦ CONVERGÊNCIA EIXO DIANTEIRO DIFERENÇA ENTRE A MEDIÇÃO PARALELA E EM “X” MÁXIMO 15MM. | Não Informada |  |  | NÃO
0855B | 125J | Terminação | Conforme Com OBS | 1208 ¦ PINTURA | Não Informada |  |  | NÃO
0855B | 125J | Terminação | Conforme Com OBS | 1213 ¦ CHAPAS DE PROTEÇÃO DO MOTOR | Não Informada | APOS PRE AUDITORIA |  | NÃO
0855B | 125J | Terminação | Conforme Com OBS | 1612 ¦ TESTAR DESNUQUE DO ALIN | Não Informada | ALLIN ESQUERDO SEM BATENTE DE TRAVAMENTO |  | NÃO
0855B | 125J | Terminação | Conforme Com OBS | 1613 ¦ APLICAR ADESIVOS | Não Informada |  |  | NÃO
0855B | 125J | Terminação | Conforme Com OBS | 1703 ¦ SEM RESPINGOS DE SOLDA | Não Informada |  |  | NÃO
0855B | 125J | Terminação | Conforme Com OBS | 1806 ¦ PINTURA | Não Informada |  |  | NÃO
0855B | 125J | Terminação | Conforme Com OBS | 2010 ¦ PINTURA | Não Informada |  |  | NÃO
0855B | 125J | Terminação | Conforme Com OBS | 2106 ¦ PINTURA | Não Informada |  |  | NÃO
0852B | 125J | Auditoria | Não Conforme | 0716 ¦ OUTRAS OBSERVAÇÕES | 1 ¦ Incidental | PORCA FROUXA PELO LADO FIXO DO CILINDRO ABRE BARRA ESQUERDO | CILINDRO ABRE BARRA ESQUERDO | NÃO
0855B | 125J | Pré Auditoria | Conforme Com OBS | 0822 ¦ PRESSURIZAÇÃO DA CABINE | Não Informada | PRESSURIZAÇÃO MARCANDO 10.8 AO PISAR NO FREIO MARCA 8.2 |  | NÃO
0852B | 125J | Auditoria | Não Conforme | 0713 ¦ CILINDRO TRAVA BASCULANTE | 5 ¦ Menor | TRAVA DIREITA DO QUADRO BASCULANTE RASPANDO NO CILINDRO TRAVA QUADRO. | TRAVA QUADRO BASCULANTE | NÃO
0852B | 125J | Auditoria | Não Conforme | 1305 ¦ ROTEAMENTO DAS MANGUEIRAS HIDRÁULICAS | 1 ¦ Incidental | MANGUEIRA HIDRÁULICA DE RETORNO DA BOMBA DE TRANSMISSÃO PARA O TROCADOR DE CALOR EM CONTATO COM CANTO VIVO DO BERÇO DO TANQUE DE PRODUTO. | ROTEAMENTO HIDRÁULICO | NÃO
0855B | 125J | Pré Auditoria | Conforme Com OBS | 0114 ¦ CAMBAGEM POSITIVA ENTRE 1º A 2º | Não Informada | BAIXADA DIANTEIRA ESQUERDA 88.7 BAIXADA DIANTEIRA DIREITA 88.7 BAIXADA TRASEIRA ESQUERDA 88.7 BAIXADA TRASEIRA DIREITA 88.9 |  | NÃO
0855B | 125J | Pré Auditoria | Conforme Com OBS | 0130 ¦ VERIFICAR ESPAÇAMENTO ENTRE A HÉLICE E O DEFLETOR 10MM A 22MM | Não Informada | ESPAÇAMENTO DA HÉLICE LADO ESQUERDO: 16MM LADO DIREITO: 17MM |  | NÃO
0855B | 125J | Pré Auditoria | Conforme Com OBS | 0131 ¦ VERIFICAR PROFUNDIDADE ENTRE A HÉLICE E O DEFLETOR 80MM A 90MM | Não Informada | PROFUNDIDADE DA HÉLICE LADO ESQUERDO: 89MM LADO DIREITO: 85MM |  | NÃO
0852B | 125J | Auditoria | Não Conforme | 0904 ¦ FILTROS ISENTOS DE CONTAMINANTES | 1 ¦ Incidental | PRESENÇA DE FARELOS DE PLÁSTICO NO FILTRO PRINCIPAL DA PULVERIZAÇÃO. | FILTRO PRINCIPAL PULVERIZAÇÃO | NÃO
0852B | 125J | Auditoria | Conforme Com OBS | 0601 ¦ BAIXA COM VELOCIDADE ADEQUADA (120J E HYDRA 12 A 13KM/H / 120J HP E 125J E ORION 16 A 19KM/H) | Não Informada | VELOCIDADE MÁXIMA TARTARUGA EM 19KM/H. |  | NÃO
0852B | 125J | Auditoria | Conforme Com OBS | 0602 ¦ TESTAR ROTAÇÃO DO MOTOR MÍNIMO 800 RPM E MÁXIMO 2400 RPM | Não Informada | ROTAÇÃO MÍNIMA DO MOTOR EM 800 RPM E MÁXIMA EM 2.355 RPM. |  | NÃO
0852B | 125J | Auditoria | Não Conforme | 2107 ¦ ABRIDORES DE LINHA E KIT EXTRA SEPARADOS | 0 ¦ Comentário | FALTAM ABRIDORES DE LINHA E KIT EXTRA. | ACESSÓRIOS | NÃO
0852B | 125J | Auditoria | Não Conforme | 2108 ¦ LIMPEZA | 0 ¦ Comentário | ASPIRAR TAPETE DA CABINE. | CABINE | NÃO
0855B | 125J | Pré Auditoria | Não Conforme | 0701 ¦ ABERTURA (23 A 28 SEGUNDOS) E FECHAMENTO (20 A 25 SEGUNDOS) DAS BARRAS COM FUNCIONAMENTO ADEQUADO | 5 ¦ Menor | BARRA ESQUERDA ESTÁ FECHANDO SOZINHA, TROCAR CILINDRO. | BARRA ESQUERDA | NÃO
0855B | 125J | Pré Auditoria | Conforme Com OBS | 0706 ¦ ABERTURA DE BITOLA DIANTEIRA 2790MM A 2810MM | Não Informada | ABERTURA DE BITOLA DIANTEIRA PELA PARTE DA FRENTE 2.80M ABERTURA DE BITOLA DIANTEIRA PELA PARTE DE TRÁS 2.81M |  | NÃO
0855B | 125J | Pré Auditoria | Conforme Com OBS | 0707 ¦ ABERTURA DE BITOLA TRASEIRA 2790MM A 2810MM | Não Informada | ABERTURA DE BITOLA TRASEIRA PELA PARTE DA FRENTE 2.81M ABERTURA DE BITOLA TRASEIRA PELA PARTE DE TRÁS 2.81M |  | NÃO
0855B | 125J | Pré Auditoria | Conforme Com OBS | 0708 ¦ ABERTURA DE BITOLA DIFERENÇA ENTRE EIXOS MÁXIMO 20MM | Não Informada | ABERTURA DE BITOLAS, DIFERENÇA ENTRE EIXOS 1CM |  | NÃO
0855B | 125J | Pré Auditoria | Conforme Com OBS | 0709 ¦ CONVERGÊNCIA EIXO TRASEIRO DIFERENÇA ENTRE A MEDIÇÃO PARALELA E EM “X” MÁXIMO 20MM. | Não Informada | EM XIS ARO TRASEIRO DIREITO PELO LADO DE TRÁS, COM ARO TRASEIRO ESQUERDO PELO LADO DA FRENTE 2.698MM EM XIS ARO TRASEIRO DIREITO PELO LADO DA FRENTE, COM ARO TRASEIRO ESQUERDO PELO LADO DE TRÁS 2.705MM |  | NÃO
0855B | 125J | Pré Auditoria | Conforme Com OBS | 0710 ¦ CONVERGÊNCIA EIXO DIANTEIRO DIFERENÇA ENTRE A MEDIÇÃO PARALELA E EM “X” MÁXIMO 15MM. | Não Informada | EM XIS ARO DIANTEIRO DIREITO PELO LADO DE TRÁS, COM ARO DIANTEIRO ESQUERDO PELO LADO DA FRENTE 2.704MM EM XIS ARO DIANTEIRO DIREITO PELO LADO DA FRENTE, COM ARO DIANTEIRO ESQUERDO PELO LADO DE TRÁS 2.703MM |  | NÃO
0855B | 125J | Pré Auditoria | Não Conforme | 0719 ¦ ALINHAMENTO DAS BARRAS - VERIFICAR NO CILINDRO MEDIDA DE 10MM A 13MM (EM 1400RPM) | 1 ¦ Incidental | REVISAR ALINHAMENTO DAS BARRAS, DEPOIS QUE FOR TROCADO CILINDRO ESQUERDO. | ALINHAMENTO DAS BARRAS | NÃO
0855B | 125J | Pré Auditoria | Não Conforme | 1612 ¦ TESTAR DESNUQUE DO ALIN | 1 ¦ Incidental | RETOCAR DESNUQUE DO ALIN ESQUERDO E DIREITO. | DESNUQUE DA BARRA ESQUERDA E DIREITA | NÃO
0855B | 125J | Pré Auditoria | Não Conforme | 1904 ¦ ACABAMENTO GERAL DA CABINE (INTERNO E EXTERNO) | 1 ¦ Incidental | VERIFICAR FIXAÇÃO DA LÂMPADA INTERNA DO TETO DA CABINE, ESTÁ COM A FIXAÇÃO RUIM. | ACABAMENTO DA CABINE | NÃO
0855B | 125J | Pré Auditoria | Conforme Com OBS | 2102 ¦ LUBRIFICAÇÃO DA MÁQUINA | Não Informada | ESSE PROCESSO É FINALIZADO DEPOIS DO RETOQUE. |  | NÃO
0852B | 125J | Auditoria | Conforme Com OBS | 0301 ¦ PRESSÃO DA BOMBA DE TRANSMISSÃO DE 370 A 390 BAR | Não Informada | BLOCO DIANTEIRO TPA/TPB: 370/370 BAR. BLOCO TRASEIRO TPA/TPB: 370/380 BAR. |  | NÃO
0852B | 125J | Auditoria | Conforme Com OBS | 0302 ¦ PRESSÃO DA BOMBA DE MOVIMENTOS 140 A 160 BAR | Não Informada | BLOCO 2+1: 150 BAR. |  | NÃO
0852B | 125J | Auditoria | Conforme Com OBS | 0303 ¦ PRESSÃO DA BOMBA DE PULVERIZAÇÃO 50 A 70 BAR (COM 1700 RPM E VÁLVULA REGULADORA TODA ABERTA) | Não Informada | BLOCO PULVERIZAÇÃO: 50 BAR. |  | NÃO
0852B | 125J | Auditoria | Conforme Com OBS | 2007 ¦ ALTURA DOS PULMÕES DE 230MM A 250MM | Não Informada | PULMÕES DIANTEIROS E TRASEIROS COM 240MM DE ALTURA. |  | NÃO
0855B | 125J | Pré Auditoria | Não Conforme | 1103 ¦ ATERRAMENTOS (CHAVE GERAL, MOTOR DE PARTIDA E SUBTETO CABINE) | 1 ¦ Incidental | RETOCAR ATERRAMENTO ELÉTRICO DA CHAVE GERAL. | ATERRAMENTOS ELÉTRICOS | NÃO
0855B | 125J | Pré Auditoria | Não Conforme | 1202 ¦ APERTO DOS FIXADORES DOS SUPORTES DO MOTOR | 1 ¦ Incidental | RETOCAR CHAPAS DO RADIADOR, LADO ESQUERDO E DIREITO, DE ONDE É POSTO A CHAPA INFERIOR DE PROTEÇÃO DA POLIA DO MOTOR. RETOCAR PATA ESQUERDA E DIREITA DO MOTOR, PARTE DA FRENTE E DE TRÁS. | FIXADORES DO MOTOR/RADIADOR | NÃO
0852B | 125J | Auditoria | Conforme Com OBS | 2112 ¦ REALIZAR A EQUALIZAÇÃO DO EQUIPAMENTO | Não Informada | EQUALIZACÃO CONFIGURADA EM 400 DE CORRENTE MÍNIMA PARA MARCHA A FRENTE NO EIXO DIANTEIRO E 455 DE CORRENTE MÍNIMA PARA MARCHA A FRENTE NO EIXO TRASEIRO. |  | NÃO
0855B | 125J | Pré Auditoria | Não Conforme | 1208 ¦ PINTURA | 1 ¦ Incidental | RETOCAR CHAPA DE PROTEÇÃO NO LADO DIREITO INFERIOR, DA LATERAL ESQUERDA DO CAPÔ. RETOCAR CHAPA SUPERIOR DO CAPÔ, PRÓXIMO DO ESCAPAMENTO. | CAPÔ | NÃO
0855B | 125J | Pré Auditoria | Não Conforme | 1213 ¦ CHAPAS DE PROTEÇÃO DO MOTOR | 0 ¦ Comentário | COLOCAR CHAPARIA DE PROTEÇÃO DA PARTE INFERIOR DO RADIADOR. | CHAPAS DE PROTEÇÃO | NÃO
0855B | 125J | Pré Auditoria | Não Conforme | 1214 ¦ PINTURA | 1 ¦ Incidental | RETOCAR OS QUATRO CANTOS DO MOTOR ONDE FICA APOIADO O SUPORTE DE MONTAGEM. | MOTOR | NÃO
0852B | 125J | Auditoria | Conforme Com OBS | 0706 ¦ ABERTURA DE BITOLA DIANTEIRA 2790MM A 2810MM | Não Informada | ABERTURA DE BITOLA DIANTEIRA PELA FRENTE DA RODA COM 2,80 MTS E ATRÁS DA RODA COM 2,80 MTS. |  | NÃO
0852B | 125J | Auditoria | Conforme Com OBS | 0707 ¦ ABERTURA DE BITOLA TRASEIRA 2790MM A 2810MM | Não Informada | ABERTURA DE BITOLA TRASEIRA PELA FRENTE DA RODA COM 2,80 MTS E ATRÁS DA RODA COM 2,80 MTS. |  | NÃO
0852B | 125J | Auditoria | Conforme Com OBS | 0708 ¦ ABERTURA DE BITOLA DIFERENÇA ENTRE EIXOS MÁXIMO 20MM | Não Informada | ABERTURA DE BITOLA DIFERENÇA ENTRE EIXOS EM 0 CM. |  | NÃO
0852B | 125J | Auditoria | Conforme Com OBS | 1313 ¦ ALINHAMENTO DA DIREÇÃO DEIXAR OS DOIS CILINDROS NA MESMA MEDIDA DE 133MM A 137MM DE HASTE | Não Informada | HASTE DO CILINDRO DE DIREÇÃO DIREITO/ESQUERDO COM 135MM. |  | NÃO
0852B | 125J | Auditoria | Não Conforme | 2105 ¦ PRESENÇA ADESIVOS | 1 ¦ Incidental | ADESIVO REFLETIVO DA SINALEIRA TRASEIRA ESQUERDA COM BOLHAS. | ADESIVO SEGURANÇA | NÃO
0852B | 125J | Auditoria | Não Conforme | 0701 ¦ ABERTURA (23 A 28 SEGUNDOS) E FECHAMENTO (20 A 25 SEGUNDOS) DAS BARRAS COM FUNCIONAMENTO ADEQUADO | 1 ¦ Incidental | BARRA GRANDE ESQUERDA FECHANDO MAIS RÁPIDO QUE A BARRA DIREITA. | BARRA GRANDE | NÃO
0855B | 125J | Pré Auditoria | Não Conforme | 1401 ¦ FIXAÇÃO DAS MANGUEIRAS DO INTERIOR DO TANQUE | 1 ¦ Incidental | SUJEIRA NA PARTE INTERNA DO TANQUE DE PRODUTO. | PARTE INTERNA DO TANQUE DE PRODUTO | NÃO
0855B | 125J | Pré Auditoria | Não Conforme | 1402 ¦ ROTEAMENTO DAS MANGUEIRAS DE PULVERIZAÇÃO | 1 ¦ Incidental | MANGUEIRA DO TANQUE DE ÁGUA LIMPA ESTÁ AMASSADA, PARTE INFERIOR DO BLOCO 2+1. | ROTEAMENTO MANGUEIRAS PULVERIZAÇÃO | NÃO
0855B | 125J | Pré Auditoria | Não Conforme | 1406 ¦ FIXAÇÃO DO CONO MISTURADOR | 1 ¦ Incidental | RETOCAR TRAVA DO SUPORTE DO CONO MISTURADOR. RETOCAR ARTICULAÇÕES DO SUPORTE DO CONO MISTURADOR. RETOCAR MARCAS DE GANCHO NA PARTE DE TRÁS DO SUPORTE DO CONO MISTURADOR. RETOCAR LATERAIS DO SUPORTE DO CONO MISTURADOR. | CONO MISTURADOR | NÃO
0852B | 125J | Auditoria | Não Conforme | 2001 ¦ APERTO DAS TAMPAS DOS REGISTROS ROSCADOS | 0 ¦ Comentário | APLICAÇÃO INCORRETA DA MARCAÇÃO COM LACRE QUÍMICO NOS PARAFUSOS DAS TAMPAS DOS REGISTROS ROSCADOS NO EIXO DIANTEIRO E TRASEIRO. | REGISTRO ROSCADO | NÃO
0852B | 125J | Auditoria | Não Conforme | 1802 ¦ APERTO DAS PORCAS DOS TENSORES | 0 ¦ Comentário | APLICAR LACRE QUÍMICO NAS PORCAS DAS RÓTULAS DOS TENSORES DIANTEIROS/TRASEIROS. | PORCA TENSOR | NÃO
0855B | 125J | Pré Auditoria | Não Conforme | 1511 ¦ OUTRAS OBSERVAÇÕES | 1 ¦ Incidental | RETOCAR PARTE INFERIOR DO TUBO ESQUERDO E DIREITO DO QUADRO DESLIZANTE. RETOCAR PARTE INFERIOR DO LADO ESQUERDO, DO TUBO TRASEIRO INFERIOR DO QUADRO FIXO. | QUADRO INFERIOR | NÃO
0855B | 125J | Pré Auditoria | Não Conforme | 1618 ¦ OUTRAS OBSERVAÇÕES | 1 ¦ Incidental | RETOCAR PARTE INFERIOR DO CABEÇAL DA BARRA ESQUERDA E DIREITA. RETOCAR TUBO DA BARRA ESQUERDA E DIREITA, ONDE VAI ENCAIXADA NO DESCANSO DE BARRAS. | BARRA ESQUERDA E DIREITA INFERIOR | NÃO
0852B | 125J | Auditoria | Não Conforme | 1314 ¦ OUTRAS OBSERVAÇÕES | 1 ¦ Incidental | FALTA LACRE QUÍMICO NOS PARAFUSOS DAS CASTANHAS DO LADO DIREITO DA BOMBA DUPLA. | BOMBA DUPLA | NÃO
0852B | 125J | Auditoria | Não Conforme | 0408 ¦ BOMBA DE TRANSMISSÃO 1 | 10 ¦ Maior | VAZAMENTO NA CASTANHA DE FIXAÇÃO DA MANGUEIRA SUPERIOR DA LATERAL DIREITA DA PRIMEIRA BOMBA DE TRANSMISSÃO. | BOMBA DE TRANSMISSÃO | NÃO
0855B | 125J | Pré Auditoria | Não Conforme | 1802 ¦ APERTO DAS PORCAS DOS TENSORES | 1 ¦ Incidental | RETOCAR TODOS OS TENSORES. RETOCAR PORCAS DOS TENSORES. RETOCAR RÓTULAS DOS TENSORES. RETOCAR ROSCAS DAS RÓTULAS DOS TENSORES. | TENSORES, PORCAS DOS TENSORES, RÓTULAS DOS TENSORES E ROSCAS DAS RÓTULAS DOS TENSORES. | NÃO
0855B | 125J | Pré Auditoria | Não Conforme | 1805 ¦ AMORTECEDORES | 1 ¦ Incidental | REFORÇAR PINTURA NOS AMORTECEDORES. | AMORTECEDORES | NÃO
0855B | 125J | Pré Auditoria | Não Conforme | 1806 ¦ PINTURA | 1 ¦ Incidental | RETOCAR OS QUATRO CANTOS DO CHASSI ONDE FICA APOIADO O CARRINHO DE PINTURA. | CHASSI | NÃO
0853B | 125J | Auditoria | Não Conforme | 0111 ¦ TESTAR PINO TRAVA DO QUADRO E DAS BARRAS | 5 ¦ Menor | PINO TRAVA QUADRO NÃO PASSA TOTALMENTE PELO SUPORTE DE TRAVAMENTO. (FOI AUMENTANDO O OBILONGO COM A RETIFICA) | PINO TRAVA QUADRO | NÃO
0855B | 125J | Pré Auditoria | Não Conforme | 1807 ¦ ALINHAMENTO DOS CORRIMÃOS | 1 ¦ Incidental | RETOCAR CORRIMÃO DA ESCADA, PARTE DE FIXAÇÃ. RETOCAR CORRIMÃO DA ESCADA, ENTRE SEPARADOR SUPERIOR E INFERIOR. RETJCAR BRAÇO DO CORRIMÃO DA ESCADA, AO LADO DO SUPORTE DO DESCANSO DE BARRAS DIANTEIRO ESQUERDO. | CORRIMÃOS | NÃO
0855B | 125J | Pré Auditoria | Não Conforme | 1808 ¦ ESCADA | 1 ¦ Incidental | RETOCAR PINOS DAS ARTICULAÇÕES DA ESCADA. RETOCAR ARRANHÕES NA PARTE INFERIOR DA ESCADA FIXA. | ESCADA | NÃO
0855B | 125J | Pré Auditoria | Não Conforme | 1809 ¦ PASSARELA | 1 ¦ Incidental | RETOCAR PASSARELA, NA SUBIDA DA ESCADA, PONTA ESQUERDA E DIREITA. RETOCAR AS DUAS PONTAS DA PASSARELA PEQUENA. RETOCAR PARTE INFERIOR DA PASSARELA PEQUENA. | PASSARELA | NÃO
0855B | 125J | Pré Auditoria | Não Conforme | 1908 ¦ TANQUE DE ÁGUA LIMPA | 1 ¦ Incidental | REFORÇAR PINTURA NOS SUPORTES DO TANQUE DE ÁGUA LIMPA. | TANQUE DE ÁGUA LIMPA | NÃO
0855B | 125J | Pré Auditoria | Não Conforme | 2004 ¦ ALINHAMENTO DOS PARALAMAS | 1 ¦ Incidental | PARALAMA DIANTEIRO DIREITO, ESTÁ TORTO. | ALINHAMENTO DOS PARALAMAS | NÃO
0855B | 125J | Pré Auditoria | Não Conforme | 2006 ¦ CONDIÇÃO DO AROS | 1 ¦ Incidental | REFORÇAR PINTURA AO REDOR DOS AROS. | AROS | NÃO
0855B | 125J | Pré Auditoria | Não Conforme | 2011 ¦ REDUTORES | 1 ¦ Incidental | REFORÇAR PINTURA NOS ARRANHÕES E QUEBRADOS DOS REDUTORES. | REDUTORES | NÃO
0855B | 125J | Pré Auditoria | Não Conforme | 2010 ¦ PINTURA | 1 ¦ Incidental | RETOCAR MARCAS DO CAVALETE E DO CARRINHO DE PINTURA. RETOCAR FALHAS NOS EXTENSÍVEIS DIANTEIROS E TRASEIROS. | EIXOS/BAIXADAS | NÃO
0855B | 125J | Pré Auditoria | Não Conforme | 2105 ¦ PRESENÇA ADESIVOS | 0 ¦ Comentário | APLICAR ADESIVOS DA PARTE FINAL, DEPOIS DO RETOQUE. APLICAR ADESIVOS DAS PONTEIRAS DOS ALINS, DEPOIS QUE MELHORAREM O ACABAMENTO. | ADESIVOS | NÃO
0855B | 125J | Pré Auditoria | Não Conforme | 2106 ¦ PINTURA | 1 ¦ Incidental | RETOCAR SUPORTE DA SINALEIRA DIANTEIRA ESQUERDA. RETOCAR RETROVISOR DIANTEIRO DIREITO. RETOCAR SUPORTES DE FIXAÇÃO DO TANQUE DE CIRCUITO LEVE. RETOCAR PARTE INFERIOR ESQUERDA E DIREITA DO TANQUE DE CIRCUITO LEVE. RETOCAR PARTE INFERIOR DO TANQUE DE CIRCUITO PESADO. RETOCAR LATERAL DO SUPORTE DA BATERIA. | PINTURA EM GERAL | NÃO
0853B | 125J | Auditoria | Conforme Com OBS | 0504 ¦ CALIBRAÇÃO DO PILOTO | Não Informada | SEM ESPAÇO ÚTIL PARA CALIBRAÇÃO. |  | NÃO
0853B | 125J | Auditoria | Conforme Com OBS | 0601 ¦ BAIXA COM VELOCIDADE ADEQUADA (120J E HYDRA 12 A 13KM/H / 120J HP E 125J E ORION 16 A 19KM/H) | Não Informada | VELOCIDADE MÁXIMA TARTARUGA EM 18KM/H. |  | NÃO
0853B | 125J | Auditoria | Conforme Com OBS | 0602 ¦ TESTAR ROTAÇÃO DO MOTOR MÍNIMO 800 RPM E MÁXIMO 2400 RPM | Não Informada | ROTAÇÃO MÍNIMA DO MOTOR EM 800 RPM E MÁXIMA EM 2.355 RPM. |  | NÃO
0853B | 125J | Auditoria | Não Conforme | 0704 ¦ CILINDRO DE ABERTURA (12 A 17 SEGUNDOS) E FECHAMENTO (12 A 17 SEGUNDOS) DO ALIN COM FUNCIONAMENTO ADEQUADO | 1 ¦ Incidental | CILINDRO DO ALIN DIREITO NÃO ABRIU TOTALMENTE. | CILINDRO ALIN | NÃO
0853B | 125J | Auditoria | Não Conforme | 0716 ¦ OUTRAS OBSERVAÇÕES | 1 ¦ Incidental | PORCA FROUXA PELO LADO FIXO DO CILINDRO ABRE BARRA DIREITA. | CILINDRO ABRE BARRA DIREITA | NÃO
0855B | 125J | Pré Auditoria | Não Conforme | 1308 ¦ INTEGRIDADE DOS CILINDROS EM GERAL | 1 ¦ Incidental | RETOCAR NA VOLTA DAS CONEXÕES HIDRÁULICAS DE TODOS OS CILINDROS. REFORÇAR PINTURA NAS RÓTULAS DOS CILINDROS DE DIREÇÃO. RETOCAR ROSCA DO CILINDRO DA ESCADA. | INTEGRIDADE DOS CILINDROS EM GERAL | NÃO
0855B | 125J | Pré Auditoria | Não Conforme | 1505 ¦ PARTE INTERNA DO QUADRO DESLIZANTE | 1 ¦ Incidental | RETOCAR BANDEJA DIREITA PELO LADO DE DENTRO. RETOCAR PARTE INFERIOR DO PINO ESQUERDO E DIREITO DAS TRAVAS DO QUADRO BASCULANTE. RETOCAR LATERAL DO SUPORTE DO PINO DO CILINDRO CENTRAL. RETOCAR MARCA DE CINTA DE IÇAMENTO, NA PARTE CENTRAL DO TUBO SUPERIOR DO QUADRO DESLIZANTE. | QUADRO DESLIZANTE INTERNO | NÃO
0855B | 125J | Pré Auditoria | Não Conforme | 1508 ¦ PARTE EXTERNA DO QUADRO BASCULANTE | 1 ¦ Incidental | REFORÇAR PINTURA NOS PARAFUSOS DO SUPORTE DA CRUZETA ESQUERDA E DIREITA. RETOCAR LADO DIREITO DA TRAVESSA DO QUADRO BASCULANTE. | QUADRO BASCULANTE EXTERNO | NÃO
0855B | 125J | Pré Auditoria | Não Conforme | 1510 ¦ PARTE EXTERNA DO QUADRO FIXO | 1 ¦ Incidental | RETOCAR SUPORTE ESQUERDO E DIREITO SUPERIOR DO QUADRO FIXO. | QUADRO FIXO EXTERNO | NÃO
0855B | 125J | Pré Auditoria | Não Conforme | 1607 ¦ PINTURA BARRA GRANDE ESQUERDA | 1 ¦ Incidental | RETOCAR ORELHAS DO CABEÇAL POR DENTRO E POR FORA. RETOCAR TRELIÇA 6 E 13. RETOCAR ORELHAS DO PINO QUE PRENDE O ALIN. | BARRA ESQUERDA | NÃO
0855B | 125J | Pré Auditoria | Não Conforme | 1609 ¦ PINTURA BARRA INTERMEDIÁRIA E ALIN ESQUERDO | 1 ¦ Incidental | RETOCAR TESOURA DO CILINDRO DO ALIN. RETOCAR MARCAS DE GANCHO NA BARRA INTERMEDIÁRIA E PONTEIRA. RETOCAR TODAS AS EXTREMIDADES ONDE ESTÁ COM A PINTURA FRACA E COM OXIDAÇÕES. MELHORAR ACABAMENTO DA PONTEIRA PARA PODER APLICAR O ADESIVO. | BARRA INTERMEDIÁRIA E PONTEIRA ESQUERDA | NÃO
0855B | 125J | Pré Auditoria | Não Conforme | 1608 ¦ PINTURA BARRA GRANDE DIREITA | 1 ¦ Incidental | RETOCAR ORELHAS DO CABEÇAL POR DENTRO E POR FORA. RETOCAR TRELIÇA 5 E 14. RETOCAR ORELHAS DO PINO QUE PRENDE O ALIN. | BARRA DIREITA | NÃO
0855B | 125J | Pré Auditoria | Não Conforme | 1610 ¦ PINTURA BARRA INTERMEDIÁRIA E ALIN DIREITO | 1 ¦ Incidental | RETOCAR TESOURA DO CILINDRO DO ALIN. RETOCAR MARCAS DE GANCHO NA BARRA INTERMEDIÁRIA E PONTEIRA. RETOCAR TODAS EXTREMIDADES ONDE ESTÁ COM A PINTURA FRACA E COM OXIDAÇÕES. MELHORAR ACABAMENTO DA PONTEIRA PARA PODER APLICAR O ADESIVO. | BARRA INTERMEDIÁRIA E PONTEIRA DIREITA | NÃO
0855B | 125J | Pré Auditoria | Não Conforme | 1614 ¦ PINTURA | 1 ¦ Incidental | RETOCAR PÉ DA BISAGRA. | BISAGRA ESQUERDA INTERNA | NÃO
0855B | 125J | Pré Auditoria | Não Conforme | 1616 ¦ PINTURA | 1 ¦ Incidental | RETOCAR SUPORTE DA RÓTULA DA BISAGRA. | BISAGRA ESQUERDA | NÃO
0855B | 125J | Pré Auditoria | Não Conforme | 1617 ¦ PINTURA | 1 ¦ Incidental | RETOCAR PARTE SUPERIOR DA BISAGRA. | BISAGRA DIREITA EXTERNA | NÃO
0855B | 125J | Pré Auditoria | Não Conforme | 1703 ¦ SEM RESPINGOS DE SOLDA | 1 ¦ Incidental | RESPINGOS DE SOLDA NO SUPORTE DO REGISTRO DE CARGA. | RESPINGOS DE SOLDA | NÃO
0853B | 125J | Auditoria | Não Conforme | 1003 ¦ CONEXÕES | 10 ¦ Maior | VAZAMENTO NA CONEXÃO "TEE" DO AGITADOR DO TANQUE DE PRODUTO PELO LADO QUE VEM DO PAINEL CINCO VIAS (ABRAÇADEIRA DANIFICADA). | CONEXÃO TEE AGITADOR | NÃO
0853B | 125J | Auditoria | Não Conforme | 1210 ¦ FECHADURA DO CAPÔ | 1 ¦ Incidental | CHAVE NÃO SAI DA FECHADURA AO CHAVEAR TAMPA DIREITA DO CAPÔ DO MOTOR. | CAPÔ MOTOR | NÃO
0853B | 125J | Auditoria | Não Conforme | 1212 ¦ TAMPAS DO CAPÔ | 1 ¦ Incidental | TAMPA ESQUERDA DO CAPÔ DO MOTOR DESALINHADA PARA TRÁS. | CAPÔ MOTOR | NÃO
0853B | 125J | Auditoria | Não Conforme | 1904 ¦ ACABAMENTO GERAL DA CABINE (INTERNO E EXTERNO) | 1 ¦ Incidental | SAÍDA DE AR DIANTEIRA DIREITA DO TETO DA CABINE SOLTANDO. | CABINE | NÃO
0855B | 125J | Pré Auditoria | Não Conforme | 0445 ¦ CONEXÕES E TERMINAIS DAS MANGUEIRAS HIDRÁULICAS CIRCUITO LEVE | 10 ¦ Maior | VAZAMENTO HIDRÁULICO NA CONEXÃO DIREITA DO TUBO HIDRÁULICO DO CABEÇAL DA BARRA DIREITA. | TUBOS HIDRÁULICOS DA BARRA DIREITA | NÃO
0855B | 125J | Pré Auditoria | Conforme Com OBS | 1313 ¦ ALINHAMENTO DA DIREÇÃO DEIXAR OS DOIS CILINDROS NA MESMA MEDIDA DE 133MM A 137MM DE HASTE | Não Informada | CILINDROS DE DIREÇÃO COM A MESMA MEDIDA DE 135MM |  | NÃO
0856B | 125J | Terminação | Não Conforme | 0430 ¦ MOTOR DE RODA TE | Não Informada | VAZAMENTO MANGUEIRA RETORNO |  | NÃO
0856B | 125J | Terminação | Não Conforme | 0436 ¦ CILINDROS 45 | Não Informada | CONEXÃO 90° COM ROSCA DANIFICADA |  | NÃO
0856B | 125J | Terminação | Não Conforme | 0437 ¦ CILINDROS ABRE BARRA | Não Informada | ACUMULADOR DE PRESSAO SEM VEDA ROSCA |  | NÃO
0856B | 125J | Terminação | Não Conforme | 0440 ¦ CILINDRO TRAVA QUADRO | Não Informada | VAZAMENTO EM AMBAS MANGUEIRAS CONEXÃO 90° SEM APERTO |  | NÃO
0856B | 125J | Terminação | Conforme Com OBS | 0710 ¦ CONVERGÊNCIA EIXO DIANTEIRO DIFERENÇA ENTRE A MEDIÇÃO PARALELA E EM “X” MÁXIMO 15MM. | Não Informada |  |  | NÃO
0856B | 125J | Terminação | Conforme Com OBS | 1208 ¦ PINTURA | Não Informada |  |  | NÃO
0856B | 125J | Terminação | Conforme Com OBS | 1213 ¦ CHAPAS DE PROTEÇÃO DO MOTOR | Não Informada | APOS PRE AUDITORIA |  | NÃO
0856B | 125J | Terminação | Conforme Com OBS | 1613 ¦ APLICAR ADESIVOS | Não Informada |  |  | NÃO
0856B | 125J | Terminação | Conforme Com OBS | 1701 ¦ CORDÃO DE SOLDA SEM FALHAS | Não Informada | FALTANDO SOLDA PULMAO DIANTEIRO ESQUERDO |  | NÃO
0856B | 125J | Terminação | Conforme Com OBS | 1703 ¦ SEM RESPINGOS DE SOLDA | Não Informada |  |  | NÃO
0856B | 125J | Terminação | Conforme Com OBS | 1806 ¦ PINTURA | Não Informada |  |  | NÃO
0856B | 125J | Terminação | Conforme Com OBS | 2010 ¦ PINTURA | Não Informada |  |  | NÃO
0856B | 125J | Terminação | Conforme Com OBS | 2106 ¦ PINTURA | Não Informada |  |  | NÃO
0856B | 125J | Pré Auditoria | Conforme Com OBS | 0130 ¦ VERIFICAR ESPAÇAMENTO ENTRE A HÉLICE E O DEFLETOR 10MM A 22MM | Não Informada | ESPAÇAMENTO DA HÉLICE LADO ESQUERDO: 15MM LADO DIREITO: 14MM |  | NÃO
0856B | 125J | Pré Auditoria | Conforme Com OBS | 0131 ¦ VERIFICAR PROFUNDIDADE ENTRE A HÉLICE E O DEFLETOR 80MM A 90MM | Não Informada | PROFUNDIDADE DA HÉLICE LADO ESQUERDO: 87MM LADO DIREITO: 89MM |  | NÃO
0853B | 125J | Auditoria | Conforme Com OBS | 1204 ¦ NÍVEL DE COMBUSTÍVEL | Não Informada | NÍVEL DE COMBUSTÍVEL EM 31%. |  | NÃO
0853B | 125J | Auditoria | Não Conforme | 1305 ¦ ROTEAMENTO DAS MANGUEIRAS HIDRÁULICAS | 1 ¦ Incidental | MANGUEIRA HIDRÁULICA EM CONTATO COM CANTO VIVO DA PARTE SUPERIOR DA BANCADA DE FIXAÇÃO DOS TUBOS HIDRÁULICOS ACIMA DO BLOCO DE ABERTURA DE BITOLA. MANGUEIRA HIDRÁULICA DE RETORNO DA BOMBA DE TRANSMISSÃO PARA O TROCADOR E CALOR EM CONTATO COM CANTO VIVO DO BERÇO DO TANQUE DE PRODUTO. | ROTEAMENTO HIDRÁULICO | NÃO
0853B | 125J | Auditoria | Conforme Com OBS | 0301 ¦ PRESSÃO DA BOMBA DE TRANSMISSÃO DE 370 A 390 BAR | Não Informada | BLOCO DIANTEIRO TPA/TPB: 370/370 BAR. BLOCO TRASEIRO TPA/TPB: 360/370 BAR. |  | NÃO
0853B | 125J | Auditoria | Conforme Com OBS | 0302 ¦ PRESSÃO DA BOMBA DE MOVIMENTOS 140 A 160 BAR | Não Informada | BLOCO 2+1: 150 BAR. |  | NÃO
0853B | 125J | Auditoria | Conforme Com OBS | 0303 ¦ PRESSÃO DA BOMBA DE PULVERIZAÇÃO 50 A 70 BAR (COM 1700 RPM E VÁLVULA REGULADORA TODA ABERTA) | Não Informada | BLOCO PULVERIZAÇÃO: 50 BAR. |  | NÃO
0853B | 125J | Auditoria | Conforme Com OBS | 2112 ¦ REALIZAR A EQUALIZAÇÃO DO EQUIPAMENTO | Não Informada | EQUALIZACÃO CONFIGURADA EM 400 DE CORRENTE MÍNIMA PARA MARCHA A FRENTE NO EIXO DIANTEIRO E 445 DE CORRENTE MÍNIMA PARA MARCHA A FRENTE NO EIXO TRASEIRO. |  | NÃO
0856B | 125J | Pré Auditoria | Conforme Com OBS | 0822 ¦ PRESSURIZAÇÃO DA CABINE | Não Informada | PRESSURIZAÇÃO MARCANDO 8.8 AO PISAR NO FREIO MARCA 6.6 |  | NÃO
0853B | 125J | Auditoria | Não Conforme | 0112 ¦ OUTRAS OBSERVAÇÕES | 10 ¦ Maior | ESCADA HIDRÁULICA DANDO PANCADA NO FINAL DE CURSO AO BAIXAR E LEVANTAR. (FOI SUBSTITUÍDO O CILINDRO) | ESCADA HIDRÁULICA | NÃO
0853B | 125J | Auditoria | Não Conforme | 1802 ¦ APERTO DAS PORCAS DOS TENSORES | 0 ¦ Comentário | PORCA FROUXA DO TENSOR DIANTEIRO ESQUERDO SUPERIOR PELO LADO DA FRENTE. | PORCA TENSOR | NÃO
0853B | 125J | Auditoria | Não Conforme | 2012 ¦ OUTRAS OBSERVAÇÕES | 1 ¦ Incidental | FURO NA SOLDA DO REFORÇO DIREITO DO EIXO TRASEIRO PELO LADO DA FRENTE. | SOLDA EIXO E BAIXADA | NÃO
0853B | 125J | Auditoria | Não Conforme | 2107 ¦ ABRIDORES DE LINHA E KIT EXTRA SEPARADOS | 0 ¦ Comentário | FALTAM ABRIDORES DE LINHA E KIT EXTRA. | ACESSÓRIOS | NÃO
0853B | 125J | Auditoria | Não Conforme | 2108 ¦ LIMPEZA | 0 ¦ Comentário | ASPIRAR TAPETE DA CABINE. | CABINE | NÃO
0856B | 125J | Pré Auditoria | Não Conforme | 0717 ¦ ABERTURA E FECHAMENTO ALIN ESQ SEM INTERFERÊNCIAS E CHICOTEAMENTO | 1 ¦ Incidental | SUPORTE DO ALIN ESQUERDO AO FECHAR NÃO ENCAIXA CORRETAMENTE NO CALÇO DE BORRACHA MAIOR. | ALIN ESQUERDO | NÃO
0856B | 125J | Pré Auditoria | Conforme Com OBS | 0114 ¦ CAMBAGEM POSITIVA ENTRE 1º A 2º | Não Informada | BAIXADA DIANTEIRA ESQUERDA 88.7 BAIXADA DIANTEIRA DIREITA 88.3 BAIXADA TRASEIRA ESQUERDA 89.0 BAIXADA TRASEIRA DIREITA 89.3 |  | NÃO
0856B | 125J | Pré Auditoria | Conforme Com OBS | 0706 ¦ ABERTURA DE BITOLA DIANTEIRA 2790MM A 2810MM | Não Informada | ABERTURA DE BITOLA DIANTEIRA PELA PARTE DA FRENTE 2.80M ABERTURA DE BITOLA DIANTEIRA PELA PARTE DE TRÁS 2.80M |  | NÃO
0856B | 125J | Pré Auditoria | Não Conforme | 0707 ¦ ABERTURA DE BITOLA TRASEIRA 2790MM A 2810MM | 1 ¦ Incidental | ABERTURA DE BITOLA TRASEIRA PELA PARTE DA FRENTE 2.81M ABERTURA DE BITOLA TRASEIRA PELA PARTE DE TRÁS 2.82M OBSERVAÇÃO: ABERTURA DE BITOLA TRASEIRA PELA PARTE DE TRÁS, FICOU FORA DA TOLERÂNCIA, ABRIR DESVIO, NÃO TEMOS RECURSO DE REGULAGEM NA PARTE TRASEIRA. | ABERTURA DE BITOLA TRASEIRA | NÃO
0856B | 125J | Pré Auditoria | Conforme Com OBS | 0708 ¦ ABERTURA DE BITOLA DIFERENÇA ENTRE EIXOS MÁXIMO 20MM | Não Informada | ABERTURA DE BITOLAS, DIFERENÇA ENTRE EIXOS 2CM |  | NÃO
0856B | 125J | Pré Auditoria | Conforme Com OBS | 0709 ¦ CONVERGÊNCIA EIXO TRASEIRO DIFERENÇA ENTRE A MEDIÇÃO PARALELA E EM “X” MÁXIMO 20MM. | Não Informada | EM XIS ARO TRASEIRO DIREITO PELO LADO DE TRÁS, COM ARO TRASEIRO ESQUERDO PELO LADO DA FRENTE 2.700MM EM XIS ARO TRASEIRO DIREITO PELO LADO DA FRENTE, COM ARO TRASEIRO ESQUERDO PELO LADO DE TRÁS 2.704MM |  | NÃO
0856B | 125J | Pré Auditoria | Conforme Com OBS | 0710 ¦ CONVERGÊNCIA EIXO DIANTEIRO DIFERENÇA ENTRE A MEDIÇÃO PARALELA E EM “X” MÁXIMO 15MM. | Não Informada | EM XIS ARO DIANTEIRO DIREITO PELO LADO DE TRÁS, COM ARO DIANTEIRO ESQUERDO PELO LADO DA FRENTE 2.705MM EM XIS ARO DIANTEIRO DIREITO PELO LADO DA FRENTE, COM ARO DIANTEIRO ESQUERDO PELO LADO DE TRÁS 2.696MM |  | NÃO
0856B | 125J | Pré Auditoria | Não Conforme | 1612 ¦ TESTAR DESNUQUE DO ALIN | 1 ¦ Incidental | RETOCAR DESNUQUE DO ALIN ESQUERDO E DIREITO. | DESNUQUE DO ALIN ESQUERDO E DIREITO | NÃO
0856B | 125J | Pré Auditoria | Não Conforme | 1905 ¦ FIXAÇÃO DAS SAÍDAS DE AR | 1 ¦ Incidental | FIXAÇÃO DIANTEIRA SUPERIOR, DO LADO DIREITO, ESTÁ SE SOLTANDO DO FORRO DA CABINE. | FIXAÇÃO DAS SAÍDAS DE AR | NÃO
0856B | 125J | Pré Auditoria | Conforme Com OBS | 2102 ¦ LUBRIFICAÇÃO DA MÁQUINA | Não Informada | ESSE PROCESSO É FINALIZADO DEPOIS DO RETOQUE. |  | NÃO
0856B | 125J | Pré Auditoria | Não Conforme | 1409 ¦ OUTRAS OBSERVAÇÕES | 1 ¦ Incidental | PAINEL DE PULVERIZAÇÃO ESTÁ SOLTO, APERTAR PARAFUSOS. | PAINEL DE PULVERIZAÇÃO | NÃO
0853B | 125J | Auditoria | Não Conforme | 2002 ¦ PRESENÇA DAS TAMPAS DOS MOTORES DE RODA | 0 ¦ Comentário | FALTA TAMPA DE PROTEÇÃO DOS MOTORES DE RODA. | TAMPA MOTOR RODA | NÃO
0853B | 125J | Auditoria | Não Conforme | 1510 ¦ PARTE EXTERNA DO QUADRO FIXO | 1 ¦ Incidental | MELHORAR ACABAMENTO DE PINTURA NO PONTO DE FIXAÇÃO INFERIOR DIREITO DO QUADRO FIXO. | PINTURA QUADRO | NÃO
0853B | 125J | Auditoria | Não Conforme | 0408 ¦ BOMBA DE TRANSMISSÃO 1 | 10 ¦ Maior | VAZAMENTO NA CASTANHA DE FIXAÇÃO DA MANGUEIRA SUPERIOR DA LATERAL DIREITA DA PRIMEIRA BOMBA DE TRANSMISSÃO. (O'RING ESMAGADO) | BOMBA DE TRANSMISSÃO | NÃO
0853B | 125J | Auditoria | Não Conforme | 0439 ¦ CILINDROS BITOLA | 10 ¦ Maior | VAZAMENTO NA FLANGE ROSCADA PELO LADO FIXO DO CILINDRO DA BITOLA DIANTEIRA ESQUERDA. | CILINDRO BITOLA | NÃO
0853B | 125J | Auditoria | Conforme Com OBS | 0706 ¦ ABERTURA DE BITOLA DIANTEIRA 2790MM A 2810MM | Não Informada | ABERTURA DE BITOLA DIANTEIRA PELA FRENTE DA RODA COM 2,80 MTS E ATRÁS DA RODA COM 2,80 MTS. |  | NÃO
0853B | 125J | Auditoria | Conforme Com OBS | 0707 ¦ ABERTURA DE BITOLA TRASEIRA 2790MM A 2810MM | Não Informada | ABERTURA DE BITOLA TRASEIRA PELA FRENTE DA RODA COM 2,80 MTS E ATRÁS DA RODA COM 2,80 MTS. |  | NÃO
0853B | 125J | Auditoria | Conforme Com OBS | 0708 ¦ ABERTURA DE BITOLA DIFERENÇA ENTRE EIXOS MÁXIMO 20MM | Não Informada | ABERTURA DE BITOLA DIFERENÇA ENTRE EIXOS EM 0 CM. |  | NÃO
0853B | 125J | Auditoria | Conforme Com OBS | 1313 ¦ ALINHAMENTO DA DIREÇÃO DEIXAR OS DOIS CILINDROS NA MESMA MEDIDA DE 133MM A 137MM DE HASTE | Não Informada | HASTE DO CILINDRO DE DIREÇÃO DIREITO/ESQUERDO COM 135MM. |  | NÃO
0853B | 125J | Auditoria | Não Conforme | 2105 ¦ PRESENÇA ADESIVOS | 1 ¦ Incidental | ADESIVO DO CONO MISTURADOR DESCOLANDO NO CANTO DIREITO SUPERIOR. | ADESIVO SEGURANÇA | NÃO
0853B | 125J | Auditoria | Conforme Com OBS | 2007 ¦ ALTURA DOS PULMÕES DE 230MM A 250MM | Não Informada | PULMÕES DIANTEIROS E TRASEIROS COM 240MM DE ALTURA. |  | NÃO
0856B | 125J | Pré Auditoria | Não Conforme | 1103 ¦ ATERRAMENTOS (CHAVE GERAL, MOTOR DE PARTIDA E SUBTETO CABINE) | 1 ¦ Incidental | RETOCAR ATERRAMENTO ELÉTRICO DA CHAVE GERAL. | ATERRAMENTOS ELÉTRICOS | NÃO
0856B | 125J | Pré Auditoria | Não Conforme | 1202 ¦ APERTO DOS FIXADORES DOS SUPORTES DO MOTOR | 1 ¦ Incidental | RETOCAR SUPORTE DIANTEIRO ESQUERDO E DIREITO, DO CRUZEIRO INFERIOR DO RADIADOR. RETOCAR CHAPAS DA LATERAL ESQUERDA E DIREITA DO RADIADOR, ONDE É COLOCADO A CHAPA INFERIOR DE PROTEÇÃO DA POLIA DO MOTOR. | FIXADORES MOTOR/RADIADOR | NÃO
0856B | 125J | Pré Auditoria | Não Conforme | 1203 ¦ ESCAPAMENTO POSICIONADO CORRETAMENTE | 1 ¦ Incidental | REFORÇAR PINTURA NOS ARRANHÕES DO ESCAPAMENTO. | ESCAPAMENTO | NÃO
0856B | 125J | Pré Auditoria | Não Conforme | 1206 ¦ MANGUEIRAS RADIADOR | 1 ¦ Incidental | RETOCAR TUBO DA PARTE SUPERIOR DO RADIADOR. | MANGUEIRAS DO RADIADOR/TUBOS | NÃO
0856B | 125J | Pré Auditoria | Não Conforme | 1213 ¦ CHAPAS DE PROTEÇÃO DO MOTOR | 0 ¦ Comentário | COLOCAR CHAPARIA DE PROTEÇÃO DA PARTE INFERIOR DO RADIADOR. | CHAPAS DE PROTEÇÃO | NÃO
0856B | 125J | Pré Auditoria | Não Conforme | 1214 ¦ PINTURA | 1 ¦ Incidental | RETOCAR OS QUATRO CANTOS DO MOTOR ONDE FICA APOIADO O SUPORTE DE MONTAGEM. RETOCAR PATA ESQUERDA E DIREITA DO MOTOR, PARTE DA FRENTE E DE TRÁS. RETOCAR SUPORTE DA BOMBA DE CARGA. | MOTOR | NÃO
0853B | 125J | Auditoria | Não Conforme | 1908 ¦ TANQUE DE ÁGUA LIMPA | 1 ¦ Incidental | FALTA PINTURA NOS PARAFUSOS DE FIXAÇÃO DO TANQUE DE ÁGUA LIMPA. | TANQUE ÁGUA LIMPA | NÃO
0856B | 125J | Pré Auditoria | Não Conforme | 0701 ¦ ABERTURA (23 A 28 SEGUNDOS) E FECHAMENTO (20 A 25 SEGUNDOS) DAS BARRAS COM FUNCIONAMENTO ADEQUADO | 1 ¦ Incidental | BARRA ESQUERDA E DIREITA, DANDO BARULHO AO ABRIR E FECHAR. | BARRA ESQUERDA E DIREITA | NÃO
0856B | 125J | Pré Auditoria | Não Conforme | 1401 ¦ FIXAÇÃO DAS MANGUEIRAS DO INTERIOR DO TANQUE | 1 ¦ Incidental | NÃO ESTAMOS ENTRANDO NO TANQUE POR MOTIVOS DE SEGURANÇA, E O TANQUE ESTÁ FICANDO SUJO. | PARTE INTERNA DO TANQUE DE PRODUTO | NÃO
0856B | 125J | Pré Auditoria | Não Conforme | 1405 ¦ INTEGRIDADE DAS MANGUEIRAS DE PULVERIZAÇÃO | 1 ¦ Incidental | MANGUEIRA DO CONO MISTURADOR ESTÁ AMASSADA. | INTEGRIDADE DAS MANGUEIRAS DE PULVERIZAÇÃO | NÃO
0856B | 125J | Pré Auditoria | Não Conforme | 1406 ¦ FIXAÇÃO DO CONO MISTURADOR | 1 ¦ Incidental | RETOCAR AO REDOR DA TRAVA DO SUPORTE DO CONO MISTURADOR. RETOCAR ARTICULAÇÕES DO SUPORTE DO CONO MISTURADOR. RETOCAR MARCAS DE GANCHO NA PARTE DE TRÁS DO SUPORTE DO CONO MISTURADOR. RETOCAR LATERAIS DO SUPORTE DO CONO MISTURADOR. | CONO MISTURADOR | NÃO
0856B | 125J | Pré Auditoria | Não Conforme | 1511 ¦ OUTRAS OBSERVAÇÕES | 1 ¦ Incidental | RETOCAR PARTE INFERIOR DO TUBO ESQUERDO E DIREITO DO QUADRO DESLIZANTE. RETOCAR PARTE INFERIOR DO SUPORTE DO PINO DO CILINDRO CENTRAL. | QUADRO INFERIOR | NÃO
0856B | 125J | Pré Auditoria | Não Conforme | 1618 ¦ OUTRAS OBSERVAÇÕES | 1 ¦ Incidental | RETOCAR PARTE INFERIOR DO CABEÇAL DA BARRA ESQUERDA E DIREITA. REFORÇAR PINTURA NA PARTE INFERIOR DA PONTA DA BARRA ESQUERDA E DIREITA. | BARRA ESQUERDA E DIREITA INFERIOR | NÃO
0856B | 125J | Pré Auditoria | Não Conforme | 1802 ¦ APERTO DAS PORCAS DOS TENSORES | 1 ¦ Incidental | RETOCAR TODOS OS TENSORES. RETOCAR PORCAS DOS TENSORES. RETOCAR RÓTULAS DOS TENSORES. RETOCAR ROSCAS DAS RÓTULAS DOS TENSORES. | TENSORES, PORCAS DOS TENSORES, RÓTULAS DOS TENSORES E ROSCAS DAS RÓTULAS DOS TENSORES. | NÃO
0856B | 125J | Pré Auditoria | Não Conforme | 1805 ¦ AMORTECEDORES | 1 ¦ Incidental | REFORÇAR PINTURA NO AMORTECEDOR TRASEIRO ESQUERDO. | AMORTECEDORES | NÃO
0856B | 125J | Pré Auditoria | Não Conforme | 1806 ¦ PINTURA | 1 ¦ Incidental | RETOCAR OS QUATRO CANTOS DO CHASSI ONDE FICA APOIADO O CARRINHO DE PINTURA. RETOCAR TUBO DO CHASSI, PELO LADO DE DENTRO DA MÁQUINA, PARTE DIANTEIRA DO CHASSI, LADO ESQUERDO E DIREITO. | CHASSI | NÃO
0856B | 125J | Pré Auditoria | Não Conforme | 1807 ¦ ALINHAMENTO DOS CORRIMÃOS | 1 ¦ Incidental | RETOCAR BRAÇO CENTRAL DO CORRIMÃO CENTRAL, LADO ESQUERDO PARTE SUPERIOR. RETOCAR LATERAL DO BRAÇO SUPERIOR DJ CORRIMÃO CENTRAL, LADO ESQUERDO. | CORRIMÃOS | NÃO
0856B | 125J | Pré Auditoria | Não Conforme | 1808 ¦ ESCADA | 1 ¦ Incidental | RETOCAR PINOS DAS ARTICULAÇÕES DA ESCADA. | ESCADA | NÃO
0856B | 125J | Pré Auditoria | Não Conforme | 1809 ¦ PASSARELA | 1 ¦ Incidental | NA LATERAL ESQUERDA DA PASSARELA, PELO LADO DA CABINE, RETOCAR PINTURA DANIFICADA. RETOCAR LATERAL DA PASSARELA PEQUENA. | PASSARELA | NÃO
0856B | 125J | Pré Auditoria | Não Conforme | 1908 ¦ TANQUE DE ÁGUA LIMPA | 1 ¦ Incidental | REFORÇAR PINTURA NOS QUEBRADOS E ARRANHÕES DOS SUPORTES DE FIXAÇÃO DO TANQUE DE ÁGUA LIMPA. | TANQUE DE ÁGUA LIMPA | NÃO
0856B | 125J | Pré Auditoria | Não Conforme | 2006 ¦ CONDIÇÃO DO AROS | 1 ¦ Incidental | REFORÇAR PINTURA NOS ARRANHÕES E QUEBRADOS DE TODAS EXTREMIDADES DOS AROS. BURACO NA BORDA DO ARO DIANTEIRO DIREITO, VER SE É POSSÍVEL RETRABALHAR, CHAMAR QUALIDADE DE RECEBIMENTO. | AROS | NÃO
0856B | 125J | Pré Auditoria | Não Conforme | 2010 ¦ PINTURA | 1 ¦ Incidental | RETOCAR MARCAS DO CAVALETE E DO CARRINHO DE PINTURA, EIXO DIANTEIRO E EIXO TRASEIRO. RETOCAR FALHAS NOS EXTENSÍVEIS DIANTEIROS E TRASEIROS. REFORÇAR PINTURA NOS FORJADOS DIANTEIROS. REFORÇAR PINTURA NOS QUEBRADOS E ARRANHÕES DOS BRAÇOS DOS EXTENSÍVEIS DIANTEIROS DOS CILINDROS DE DIREÇÃO. RETOCAR PARTE FRONTAL, DA BAIXADA DIANTEIRA ESQUERDA. | EIXOS/BAIXADAS | NÃO
0800B | 120J HIGH POWER | Auditoria | Conforme Com OBS | 0504 ¦ CALIBRAÇÃO DO PILOTO | Não Informada | SEM ESPAÇO ÚTIL PARA CALIBRAR |  | NÃO
0800B | 120J HIGH POWER | Auditoria | Conforme Com OBS | 0601 ¦ BAIXA COM VELOCIDADE ADEQUADA (120J E HYDRA 12 A 13KM/H / 120J HP E 125J E ORION 16 A 19KM/H) | Não Informada | VELOCIDADE MÁXIMA NA TARTARUGA 19 KM/H |  | NÃO
0800B | 120J HIGH POWER | Auditoria | Conforme Com OBS | 0602 ¦ TESTAR ROTAÇÃO DO MOTOR MÍNIMO 800 RPM E MÁXIMO 2400 RPM | Não Informada | ROTAÇÃO MÍNIMA 800 RPM ROTAÇÃO MÁXIMA 2355 RPM |  | NÃO
0800B | 120J HIGH POWER | Auditoria | Conforme Com OBS | 1204 ¦ NÍVEL DE COMBUSTÍVEL | Não Informada | NÍVEL DE COMBUSTÍVEL 36% |  | NÃO
0800B | 120J HIGH POWER | Auditoria | Não Conforme | 1212 ¦ TAMPAS DO CAPÔ | 1 ¦ Incidental | TAMPA ESQUERDA DO CAPÔ DO MOTOR DESALINHADO PARA TRÁS. | TAMPA CAPÔ | NÃO
0856B | 125J | Pré Auditoria | Não Conforme | 2105 ¦ PRESENÇA ADESIVOS | 0 ¦ Comentário | COLOCAR ADESIVOS DA PARTE FINAL DEPOIS DO RETOQUE. APLICAR ADESIVOS DAS PONTEIRAS DOS ALINS, DEPOIS QUE MELHORAREM O ACABAMENTO. | ADESIVOS | NÃO
0856B | 125J | Pré Auditoria | Não Conforme | 2106 ¦ PINTURA | 1 ¦ Incidental | RETOCAR RETROVISOR DIANTEIRO DIREITO. RETOCAR PARTE INFERIOR DO TANQUE DE CIRCUITO PESADO. RETOCAR LATERAL DIREITA DO SUPORTE DA BATERIA. | PINTURA EM GERAL | NÃO
0856B | 125J | Pré Auditoria | Não Conforme | 1308 ¦ INTEGRIDADE DOS CILINDROS EM GERAL | 1 ¦ Incidental | RETOCAR NA VOLTA DAS CONEXÕES HIDRÁULICAS DE TODOS OS CILINDROS. RETOCAR RÓTULAS DOS CILINDROS DE DIREÇÃO. RETOCAR ROSCA DO CILINDRO DA ESCADA. RETOCAR ACUMULADOR DE PRESSÃO, DO CILINDRO DE 45°, BARRA DIREITA. | INTEGRIDADE DOS CILINDROS EM GERAL | NÃO
0856B | 125J | Pré Auditoria | Não Conforme | 1314 ¦ OUTRAS OBSERVAÇÕES | 1 ¦ Incidental | VÁLVULA ESTÁ TORTA, VERIFICAR. | VÁLVULA DO ACUMULADOR DE PRESSÃO DO CILINDRO DE 45° DIREITO. | NÃO
0856B | 125J | Pré Auditoria | Não Conforme | 1505 ¦ PARTE INTERNA DO QUADRO DESLIZANTE | 1 ¦ Incidental | RETOCAR BANDEJA DIREITA PELO LADO DE DENTRO. RETOCAR LATERAL DO SUPORTE DO PINO DO CILINDRO CENTRAL. | QUADRO DESLIZANTE INTERNO | NÃO
0856B | 125J | Pré Auditoria | Não Conforme | 1508 ¦ PARTE EXTERNA DO QUADRO BASCULANTE | 1 ¦ Incidental | REFORÇAR PINTURA NOS PARAFUSOS DO SUPORTE DA CRUZETA ESQUERDA E DIREITA. | QUADRO BASCULANTE EXTERNO | NÃO
0856B | 125J | Pré Auditoria | Não Conforme | 1510 ¦ PARTE EXTERNA DO QUADRO FIXO | 1 ¦ Incidental | RETOCAR SUPORTE ESQUERDO E DIREITO SUPERIOR, DO QUADRO FIXO. | QUADRO FIXO EXTERNO | NÃO
0856B | 125J | Pré Auditoria | Não Conforme | 1607 ¦ PINTURA BARRA GRANDE ESQUERDA | 1 ¦ Incidental | RETOCAR ORELHAS DO CABEÇAL POR DENTRO E POR FORA. RETOCAR TRELIÇA 5 E 10. REFORÇAR PINTURA NAS ORELHAS DO PINO QUE PRENDE O ALIN. REFORÇAR PINTURA NA PARTE SUPERIOR DO TUBO DA BARRA, AO LADO DO SUPORTE DO DESCANSO DE BARRAS. | BARRA ESQUERDA | NÃO
0856B | 125J | Pré Auditoria | Não Conforme | 1609 ¦ PINTURA BARRA INTERMEDIÁRIA E ALIN ESQUERDO | 1 ¦ Incidental | RETOCAR TESOURA DO CILINDRO DO ALIN. RETOCAR MARCAS DE GANCHO NA BARRA INTERMEDIÁRIA E PONTEIRA. RETOCAR TODAS AS EXTREMIDADES ONDE ESTÁ COM A PINTURA FRACA E COM OXIDAÇÕES. RETOCAR SUPORTE DO PATIN. MELHORAR ACABAMENTO DA PONTEIRA PARA PODER APLICAR O ADESIVO. | BARRA INTERMEDIÁRIA E PONTEIRA ESQUERDA | NÃO
0800B | 120J HIGH POWER | Auditoria | Não Conforme | 2002 ¦ PRESENÇA DAS TAMPAS DOS MOTORES DE RODA | 0 ¦ Comentário | FALTA AS TAMPAS DE PROTEÇÃO DOS MOTORES DE RODA | TAMPA MOTOR RODA | NÃO
0800B | 120J HIGH POWER | Auditoria | Não Conforme | 2107 ¦ ABRIDORES DE LINHA E KIT EXTRA SEPARADOS | 0 ¦ Comentário | FALTA KIT EXTRA E ABRIDORES DE LINHA | ACESSÓRIOS | NÃO
0800B | 120J HIGH POWER | Auditoria | Não Conforme | 2108 ¦ LIMPEZA | 0 ¦ Comentário | ASPIRAR TAPETE DA CABINE | CABINE | NÃO
0856B | 125J | Pré Auditoria | Não Conforme | 1608 ¦ PINTURA BARRA GRANDE DIREITA | 1 ¦ Incidental | RETOCAR ORELHAS DO CABEÇAL POR DENTRO E POR FORA. RETOCAR TRELIÇA 5 E 11. RETOCAR ORELHAS DO PINO QUE PRENDE O ALIN. | BARRA DIREITA | NÃO
0856B | 125J | Pré Auditoria | Não Conforme | 1610 ¦ PINTURA BARRA INTERMEDIÁRIA E ALIN DIREITO | 1 ¦ Incidental | RETOCAR TESOURA DO CILINDRO DO ALIN. RETOCAR MARCAS DE GANCHO NA BARRA INTERMEDIÁRIA E PONTEIRA. RETOCAR TODAS EXTREMIDADES ONDE ESTÁ COM A PINTURA FRACA E COM OXIDAÇÕES. MELHORAR ACABAMENTO DA PONTEIRA PARA PODER APLICAR O ADESIVO. | BARRA INTERMEDIÁRIA E PONTEIRA DIREITA | NÃO
0856B | 125J | Pré Auditoria | Não Conforme | 1614 ¦ PINTURA | 1 ¦ Incidental | RETOCAR PÉ DA BISAGRA. | BISAGRA ESQUERDA | NÃO
0856B | 125J | Pré Auditoria | Não Conforme | 1701 ¦ CORDÃO DE SOLDA SEM FALHAS | 1 ¦ Incidental | FURO NO CORDÃO DE SOLDA, DO TUBO SUPERIOR TRASEIRO DO CHASSI, LADO ESQUERDO. | CORDÃO DE SOLDA | NÃO
0857B | 120J HIGH POWER | Terminação | Conforme Com OBS | 0710 ¦ CONVERGÊNCIA EIXO DIANTEIRO DIFERENÇA ENTRE A MEDIÇÃO PARALELA E EM “X” MÁXIMO 15MM. | Não Informada |  |  | NÃO
0857B | 120J HIGH POWER | Terminação | Conforme Com OBS | 1208 ¦ PINTURA | Não Informada |  |  | NÃO
0857B | 120J HIGH POWER | Terminação | Conforme Com OBS | 1213 ¦ CHAPAS DE PROTEÇÃO DO MOTOR | Não Informada | APOS PRE AUDITORIA |  | NÃO
0857B | 120J HIGH POWER | Terminação | Conforme Com OBS | 1703 ¦ SEM RESPINGOS DE SOLDA | Não Informada |  |  | NÃO
0857B | 120J HIGH POWER | Terminação | Conforme Com OBS | 1704 ¦ OUTRAS OBSERVAÇÕES | Não Informada |  |  | NÃO
0857B | 120J HIGH POWER | Terminação | Conforme Com OBS | 1806 ¦ PINTURA | Não Informada |  |  | NÃO
0857B | 120J HIGH POWER | Terminação | Conforme Com OBS | 2010 ¦ PINTURA | Não Informada |  |  | NÃO
0857B | 120J HIGH POWER | Terminação | Conforme Com OBS | 2106 ¦ PINTURA | Não Informada |  |  | NÃO
0857B | 120J HIGH POWER | Terminação | Não Conforme | 2115 ¦ OBSERVAÇÕES GERAIS | Não Informada | 2 CILINDRO ESCADA COM VAZAMENTO INTERNO ECU CHASSI COM PROBLEMA |  | NÃO
0856B | 125J | Pré Auditoria | Não Conforme | 0445 ¦ CONEXÕES E TERMINAIS DAS MANGUEIRAS HIDRÁULICAS CIRCUITO LEVE | 10 ¦ Maior | CONEXÃO ESTÁ SOLTA, NÃO APRESENTOU VAZAMENTO, MAS PROVAVELMENTE POR MOTIVO DO ADITIVO NÃO TER ESPALHADO BEM, VERIFICAR APERTO E ROTEAMENTO. | CONEXÃO HIDRÁULICA DO BLOCO 7 VIAS | NÃO
0856B | 125J | Pré Auditoria | Conforme Com OBS | 1313 ¦ ALINHAMENTO DA DIREÇÃO DEIXAR OS DOIS CILINDROS NA MESMA MEDIDA DE 133MM A 137MM DE HASTE | Não Informada | CILINDROS DE DIREÇÃO COM A MESMA MEDIDA DE 135MM. |  | NÃO
0857B | 120J HIGH POWER | Pré Auditoria | Não Conforme | 0814 ¦ ESCADA HIDRÁULICA | 1 ¦ Incidental | PARAFUSO DA LATERAL DIREITA DA ESCADA, ESTÁ PEGANDO NO CORRIMÃO NOVO DA ESCADA. | ESCADA HIDRÁULICA | NÃO
0857B | 120J HIGH POWER | Pré Auditoria | Conforme Com OBS | 0822 ¦ PRESSURIZAÇÃO DA CABINE | Não Informada | PRESSURIZAÇÃO MARCANDO 9.7 AO PISAR NO FREIO MARCA 7.3 |  | NÃO
0800B | 120J HIGH POWER | Auditoria | Não Conforme | 0716 ¦ OUTRAS OBSERVAÇÕES | 1 ¦ Incidental | PONTEIRA DO ALIN DIREITO MUITO RÍGIDO, NÃO RETORNA AO ARTICULAR. | PONTEIRA ALIN | NÃO
0800B | 120J HIGH POWER | Auditoria | Não Conforme | 0719 ¦ ALINHAMENTO DAS BARRAS - VERIFICAR NO CILINDRO MEDIDA DE 10MM A 13MM (EM 1400RPM) | 1 ¦ Incidental | BARRAS DESALINHADAS PARA TRÁS, AJUSTAR PARA 13 CM DE ROSCA NA PONTA DA HASTE DO CILINDRO ABRE BARRA DIREITA/ESQUERDA. | CILINDRO ABRE BARRA | NÃO
0800B | 120J HIGH POWER | Auditoria | Não Conforme | 1810 ¦ OUTRAS OBSERVAÇÕES | 5 ¦ Menor | FALTA CORDÃO DE SOLDA NA ORELHA INTERNA E EXTERNA DO PINO TRAVA BARRA DIREITO. | DESCANSO BARRA | NÃO
0800B | 120J HIGH POWER | Auditoria | Não Conforme | 1618 ¦ OUTRAS OBSERVAÇÕES | 1 ¦ Incidental | DESCANSO DE BARRA FIXO NA BARRA GRANDE DIREITA ESTÁ FROUXO. | DESCANSO BARRA | NÃO
0857B | 120J HIGH POWER | Pré Auditoria | Conforme Com OBS | 0114 ¦ CAMBAGEM POSITIVA ENTRE 1º A 2º | Não Informada | BAIXADA DIANTEIRA ESQUERDA 88.8 BAIXADA DIANTEIRA DIREITA 89.0 BAIXADA TRASEIRA ESQUERDA 89.0 BAIXADA TRASEIRA DIREITA 89.2 |  | NÃO
0857B | 120J HIGH POWER | Pré Auditoria | Conforme Com OBS | 0130 ¦ VERIFICAR ESPAÇAMENTO ENTRE A HÉLICE E O DEFLETOR 10MM A 22MM | Não Informada | ESPAÇAMENTO DA HÉLICE LADO ESQUERDO: 12MM LADO DIREITO: 19MM |  | NÃO
0857B | 120J HIGH POWER | Pré Auditoria | Conforme Com OBS | 0131 ¦ VERIFICAR PROFUNDIDADE ENTRE A HÉLICE E O DEFLETOR 80MM A 90MM | Não Informada | PROFUNDIDADE DA HÉLICE LADO ESQUERDO: 83MM LADO DIREITO: 85MM |  | NÃO
0857B | 120J HIGH POWER | Pré Auditoria | Conforme Com OBS | 0706 ¦ ABERTURA DE BITOLA DIANTEIRA 2790MM A 2810MM | Não Informada | ABERTURA DE BITOLA DIANTEIRA PELA PARTE DA FRENTE 2.79M ABERTURA DE BITOLA DIANTEIRA PELA PARTE DE TRÁS 2.80M |  | NÃO
0857B | 120J HIGH POWER | Pré Auditoria | Não Conforme | 0707 ¦ ABERTURA DE BITOLA TRASEIRA 2790MM A 2810MM | 1 ¦ Incidental | ABERTURA DE BITOLA TRASEIRA PELA PARTE DA FRENTE 2.82M ABERTURA DE BITOLA TRASEIRA PELA PARTE DE TRÁS 2.82M OBSERVAÇÃO: BITOLA TRASEIRA FICOU FORA DA TOLERÂNCIA, PELOS DOIS LADOS. | ABERTURA DE BITOLA TRASEIRA | NÃO
0857B | 120J HIGH POWER | Pré Auditoria | Conforme Com OBS | 0708 ¦ ABERTURA DE BITOLA DIFERENÇA ENTRE EIXOS MÁXIMO 20MM | Não Informada | ABERTURA DE BITOLAS, DIFERENÇA ENTRE EIXOS 3CM |  | NÃO
0857B | 120J HIGH POWER | Pré Auditoria | Conforme Com OBS | 0709 ¦ CONVERGÊNCIA EIXO TRASEIRO DIFERENÇA ENTRE A MEDIÇÃO PARALELA E EM “X” MÁXIMO 20MM. | Não Informada | EM XIS ARO TRASEIRO DIREITO PELO LADO DE TRÁS, COM ARO TRASEIRO ESQUERDO PELO LADO DA FRENTE 2.709MM EM XIS ARO TRASEIRO DIREITO PELO LADO DA FRENTE, COM ARO TRASEIRO ESQUERDO PELO LADO DE TRÁS 2.712MM |  | NÃO
0857B | 120J HIGH POWER | Pré Auditoria | Conforme Com OBS | 0710 ¦ CONVERGÊNCIA EIXO DIANTEIRO DIFERENÇA ENTRE A MEDIÇÃO PARALELA E EM “X” MÁXIMO 15MM. | Não Informada | EM XIS ARO DIANTEIRO DIREITO PELO LADO DE TRÁS, COM ARO DIANTEIRO ESQUERDO PELO LADO DA FRENTE 2.690MM EM XIS ARO DIANTEIRO DIREITO PELO LADO DA FRENTE, COM ARO DIANTEIRO ESQUERDO PELO LADO DE TRÁS 2.686MM |  | NÃO
0857B | 120J HIGH POWER | Pré Auditoria | Não Conforme | 1612 ¦ TESTAR DESNUQUE DO ALIN | 1 ¦ Incidental | RETOCAR DESNUQUE DO ALIN ESQUERDO E DIREITO. | DESNUQUE DO ALIN ESQUERDO E DIREITO | NÃO
0857B | 120J HIGH POWER | Pré Auditoria | Conforme Com OBS | 2102 ¦ LUBRIFICAÇÃO DA MÁQUINA | Não Informada | ESSE PROCESSO É FINALIZADO DEPOIS DO RETOQUE. |  | NÃO
0800B | 120J HIGH POWER | Auditoria | Conforme Com OBS | 0706 ¦ ABERTURA DE BITOLA DIANTEIRA 2790MM A 2810MM | Não Informada | ABERTURA DE BITOLA DIANTEIRA PELA FRENTE DA RODA COM 2,80 MTS E ATRÁS DA RODA COM 2,80 MTS. |  | NÃO
0800B | 120J HIGH POWER | Auditoria | Conforme Com OBS | 0707 ¦ ABERTURA DE BITOLA TRASEIRA 2790MM A 2810MM | Não Informada | ABERTURA DE BITOLA TRASEIRA PELA FRENTE DA RODA COM 2,80 MTS E ATRÁS DA RODA COM 2,81 MTS. |  | NÃO
0800B | 120J HIGH POWER | Auditoria | Conforme Com OBS | 0708 ¦ ABERTURA DE BITOLA DIFERENÇA ENTRE EIXOS MÁXIMO 20MM | Não Informada | ABERTURA DE BITOLA DIFERENÇA ENTRE EIXOS EM 1CM. |  | NÃO
0800B | 120J HIGH POWER | Auditoria | Conforme Com OBS | 0301 ¦ PRESSÃO DA BOMBA DE TRANSMISSÃO DE 370 A 390 BAR | Não Informada | BLOCO DIANTEIRO TPA/TPB: 370/370 BAR. BLOCO TRASEIRO TPA/TPB: 365/360 BAR. |  | NÃO
0800B | 120J HIGH POWER | Auditoria | Conforme Com OBS | 0302 ¦ PRESSÃO DA BOMBA DE MOVIMENTOS 140 A 160 BAR | Não Informada | BLOCO 2+1: 150 BAR. |  | NÃO
0800B | 120J HIGH POWER | Auditoria | Conforme Com OBS | 0303 ¦ PRESSÃO DA BOMBA DE PULVERIZAÇÃO 50 A 70 BAR (COM 1700 RPM E VÁLVULA REGULADORA TODA ABERTA) | Não Informada | BLOCO PULVERIZAÇÃO: 60 BAR. |  | NÃO
0800B | 120J HIGH POWER | Auditoria | Conforme Com OBS | 1313 ¦ ALINHAMENTO DA DIREÇÃO DEIXAR OS DOIS CILINDROS NA MESMA MEDIDA DE 133MM A 137MM DE HASTE | Não Informada | HASTE DO CILINDRO DE DIREÇÃO DIREITO/ESQUERDO COM 135MM. |  | NÃO
0800B | 120J HIGH POWER | Auditoria | Não Conforme | 1305 ¦ ROTEAMENTO DAS MANGUEIRAS HIDRÁULICAS | 1 ¦ Incidental | ROTEAMENTO INCORRETO DAS MANGUEIRAS DOS CILINDROS DE DIREÇÃO FORÇANDO MANGUEIRA DA PINÇA DE FREIO DIREITO NA SAÍDA DA VÁLVULA. | ROTEAMENTO HIDRÁULICO | NÃO
0800B | 120J HIGH POWER | Auditoria | Conforme Com OBS | 2112 ¦ REALIZAR A EQUALIZAÇÃO DO EQUIPAMENTO | Não Informada | EQUALIZACÃO CONFIGURADA EM 400 DE CORRENTE MÍNIMA PARA MARCHA A FRENTE NO EIXO DIANTEIRO E 405 DE CORRENTE MÍNIMA PARA MARCHA A FRENTE NO EIXO TRASEIRO. |  | NÃO
0857B | 120J HIGH POWER | Pré Auditoria | Não Conforme | 0102 ¦ VERIFICAR ITENS FALTANTES | 1 ¦ Incidental | FALTANDO LOGO PLA, DA PARTE FRONTAL DO TANQUE DE ÁGUA LIMPA. FALTANDO ÚLTIMO PASSA MANGUEIRAS DA BARRA ESQUERDA, TRELIÇA 13. | ITENS FALTANTES | NÃO
0800B | 120J HIGH POWER | Auditoria | Não Conforme | 1608 ¦ PINTURA BARRA GRANDE DIREITA | 1 ¦ Incidental | TUBO DANIFICADO NA PARTE SUPERIOR DA BARRA GRANDE DIREITA PRÓXIMO DA UNIÃO DE TUBOS PELO LADO DA FRENTE. | BARRA GRANDE DIREITA | NÃO
0857B | 120J HIGH POWER | Pré Auditoria | Não Conforme | 0704 ¦ CILINDRO DE ABERTURA (12 A 17 SEGUNDOS) E FECHAMENTO (12 A 17 SEGUNDOS) DO ALIN COM FUNCIONAMENTO ADEQUADO | 1 ¦ Incidental | ALIN DIREITO LENTO AO ABRIR E FECHAR. | ALIN DIREITO | NÃO
0800B | 120J HIGH POWER | Auditoria | Não Conforme | 2007 ¦ ALTURA DOS PULMÕES DE 230MM A 250MM | 0 ¦ Comentário | PULMÕES DIANTEIROS E TRASEIROS ABAIXO DA ALTURA MÍNIMA ESPECIFICADA. | ALTURA PULMÃO | NÃO
0800B | 120J HIGH POWER | Auditoria | Não Conforme | 1802 ¦ APERTO DAS PORCAS DOS TENSORES | 0 ¦ Comentário | PORCA FROUXA DO TENSOR DIANTEIRO ESQUERDO SUPERIOR PELO LADO DE TRÁS. | PORCA TENSOR | NÃO
0857B | 120J HIGH POWER | Pré Auditoria | Não Conforme | 0701 ¦ ABERTURA (23 A 28 SEGUNDOS) E FECHAMENTO (20 A 25 SEGUNDOS) DAS BARRAS COM FUNCIONAMENTO ADEQUADO | 1 ¦ Incidental | BARRA DIREITA, LENTA AO FECHAR E ABRIR. | BARRA DIREITA | NÃO
0857B | 120J HIGH POWER | Pré Auditoria | Não Conforme | 1101 ¦ VERIFICAR CONECTORES E CHICOTES (ROTEAMENTO) EM GERAL | 1 ¦ Incidental | ROTEAMENTO DOS CHICOTES ELÉTRICOS DO BLOCO DE TRANSMISSÃO TRASEIRO, DEVEM PASSAR POR DENTRO DO SUPORTE DO BLOCO, E NÃO PELO LADO. | ROTEAMENTO, CHICOTES ELÉTRICOS | NÃO
0857B | 120J HIGH POWER | Pré Auditoria | Não Conforme | 1103 ¦ ATERRAMENTOS (CHAVE GERAL, MOTOR DE PARTIDA E SUBTETO CABINE) | 1 ¦ Incidental | RETOCAR ATERRAMENTO DA CHAVE GERAL. | ATERRAMENTOS ELÉTRICOS | NÃO
0857B | 120J HIGH POWER | Pré Auditoria | Não Conforme | 1202 ¦ APERTO DOS FIXADORES DOS SUPORTES DO MOTOR | 1 ¦ Incidental | RETOCAR CHAPAS LATERAIS DO RADIADOR, LADO ESQUERDO E DIREITO, ONDE É COLOCADO A CHAPA INFERIOR DE PROTEÇÃO DA POLIA DO MOTOR. RETOCAR SUPORTE DA PATA DIREITA DO MOTOR. RETOCAR PATA ESQUERDA E DIREITA DO MOTOR, PARTE DA FRENTE E DE TRÁS. | FIXADORES MOTOR/RADIADOR | NÃO
0857B | 120J HIGH POWER | Pré Auditoria | Não Conforme | 1213 ¦ CHAPAS DE PROTEÇÃO DO MOTOR | 0 ¦ Comentário | COLOCAR CHAPARIA DE PROTEÇÃO DA PARTE INFERIOR DO RADIADOR. | CHAPAS DE PROTEÇÃO | NÃO
0857B | 120J HIGH POWER | Pré Auditoria | Não Conforme | 1214 ¦ PINTURA | 1 ¦ Incidental | RETOCAR OS QUATRO CANTOS DO MOTOR, ONDE FICA APOIADO NO SUPORTE DE MONTAGEM. | MOTOR | NÃO
0857B | 120J HIGH POWER | Pré Auditoria | Não Conforme | 1404 ¦ FIXAÇÃO DO TANQUE DE PRODUTO (FIXADORES, CINTA E PROTEÇÕES) | 1 ¦ Incidental | POR MOTIVOS DE SEGURANÇA NÃO ESTAMOS ENTRANDO NO TANQUE, E O TANQUE ESTÁ FICANDO SUJO, PODENDO OCASIONAR ENTUPIMENTO DOS BICOS DE PULVERIZAÇÃO. | PARTE INTERNA DO TANQUE DE PRODUTO | NÃO
0857B | 120J HIGH POWER | Pré Auditoria | Não Conforme | 1406 ¦ FIXAÇÃO DO CONO MISTURADOR | 1 ¦ Incidental | RETOCAR AO REDOR DA TRAVA DO SUPORTE DO CONO MISTURADOR. RETOCAR ARTICULAÇÕES DO SUPORTE DO CONO MISTURADOR. RETOCAR MARCAS DE GANCHO NA PARTE DE TRÁS DO SUPORTE DO CONO MISTURADOR. | CONO MISTURADOR | NÃO
0857B | 120J HIGH POWER | Pré Auditoria | Não Conforme | 1511 ¦ OUTRAS OBSERVAÇÕES | 1 ¦ Incidental | RETOCAR PARTE INFERIOR DO TUBO ESQUERDO E DIREITO DO QUADRO DESLIZANTE. RETOCAR PARTE INFERIOR DO SUPORTE DO PINO DO CILINDRO CENTRAL. RETOCAR PARTE INFERIOR DO SUPORTE DO TECNIL ESQUERDO INFERIOR. RETOCAR PARTE INFERIOR ESQUERDA E DIREITA DO SUPORTE DA LINHA DE PULVERIZAÇÃO. | QUADRO INFERIOR | NÃO
0857B | 120J HIGH POWER | Pré Auditoria | Não Conforme | 1618 ¦ OUTRAS OBSERVAÇÕES | 1 ¦ Incidental | RETOCAR PARTE INFERIOR DO CABEÇAL DA BARRA ESQUERDA E DIREITA. RETOCAR TUBO DA BARRA ESQUERDA E DIREITA, ONDE VAI ENCAIXADA NO DESCANSO DE BARRAS. RETOCAR QUEBRADOS NO TUBO DA PARTE INFERIOR DAS PONTAS DA BARRA ESQUERDA E DIREITA. | BARRA ESQUERDA E DIREITA INFERIOR. | NÃO
0855B | 125J | Auditoria | Conforme Com OBS | 0504 ¦ CALIBRAÇÃO DO PILOTO | Não Informada | SEM ESPAÇO ÚTIL PARA CALIBRAÇÃO. |  | NÃO
0857B | 120J HIGH POWER | Pré Auditoria | Não Conforme | 1802 ¦ APERTO DAS PORCAS DOS TENSORES | 1 ¦ Incidental | RETOCAR TODOS OS TENSORES. RETOCAR PORCAS DOS TENSORES. RETOCAR RÓTULAS DOS TENSORES. RETOCAR ROSCAS DAS RÓTULAS DOS TENSORES. | TENSORES, PORCAS DOS TENSORES, RÓTULAS DOS TENSORES E ROSCAS DAS RÓTULAS DOS TENSORES. | NÃO
0857B | 120J HIGH POWER | Pré Auditoria | Não Conforme | 1805 ¦ AMORTECEDORES | 1 ¦ Incidental | REFORÇAR PINTURA NOS ARRANHÕES E QUEBRADOS DOS AMORTECEDORES. | AMORTECEDORES | NÃO
0855B | 125J | Auditoria | Conforme Com OBS | 1204 ¦ NÍVEL DE COMBUSTÍVEL | Não Informada | NÍVEL DE COMBUSTÍVEL EM 34%. |  | NÃO
0857B | 120J HIGH POWER | Pré Auditoria | Não Conforme | 1806 ¦ PINTURA | 1 ¦ Incidental | RETOCAR OS QUATRO CANTOS DO CHASSI, ONDE FICA APOIADO O CARRINHO DE PINTURA. RETOCAR SUPORTE DIANTEIRO DIREITO INFERIOR, DO TENSOR DA LATERAL DIREITA DO CHASSI. | CHASSI | NÃO
0855B | 125J | Auditoria | Não Conforme | 1406 ¦ FIXAÇÃO DO CONO MISTURADOR | 1 ¦ Incidental | CINTA DE FIXAÇÃO DO CONO MISTURADOR FROUXA. | CONO MISTURADOR | NÃO
0857B | 120J HIGH POWER | Pré Auditoria | Não Conforme | 1807 ¦ ALINHAMENTO DOS CORRIMÃOS | 1 ¦ Incidental | RETOCAR CORRIMÃO NOVO DA ESCADA, ONDE ESTAVA PEGANDO O PARAFUSO DA ESCADA AO FECHÁ-LA. RETOCAR CORRIMÃO DA ESCADA, AO LADO DO PATIN, QUANDO A BARRA ESTÁ FECHADA. RETOCAR CORRIMÃO PEQUENO DA PASSARELA PEQUENA, PARTE SUPERIOR DO SEPARADOR SUPERIOR. REMOVER ETIQUETAS DO CORRIMÃO PEQUENO. RETOCAR CORRIMÃO DA ESCADA PARTE DE FIXAÇÃO. | CORRIMÃOS | NÃO
0855B | 125J | Auditoria | Conforme Com OBS | 1313 ¦ ALINHAMENTO DA DIREÇÃO DEIXAR OS DOIS CILINDROS NA MESMA MEDIDA DE 133MM A 137MM DE HASTE | 1 ¦ Incidental | HASTE DO CILINDRO DE DIREÇÃO DIREITO/ESQUERDO COM 135MM. | CILINDRO DIREÇÃO | NÃO
0857B | 120J HIGH POWER | Pré Auditoria | Não Conforme | 1808 ¦ ESCADA | 1 ¦ Incidental | REFORÇAR PINTURA NOS PINOS DAS ARTICULAÇÕES DA ESCADA. RETOCAR ARTICULAÇÃO DIREITA DA ESCADA PELO LADO DE DENTRO. REFORÇAR PINTURA NO BATENTE DO LATO ESQUERDO DA ESCADA, AO LADO DO SEGUNDO DEGRAU INFERIOR. | ESCADA | NÃO
0855B | 125J | Auditoria | Não Conforme | 0706 ¦ ABERTURA DE BITOLA DIANTEIRA 2790MM A 2810MM | 1 ¦ Incidental | ABERTURA DE BITOLA DIANTEIRA PELA FRENTE DA RODA COM 2,80 MTS E ATRÁS DA RODA COM 2,82 MTS. | BITOLA DIANTEIRA | NÃO
0855B | 125J | Auditoria | Conforme Com OBS | 0707 ¦ ABERTURA DE BITOLA TRASEIRA 2790MM A 2810MM | Não Informada | ABERTURA DE BITOLA TRASEIRA PELA FRENTE DA RODA COM 2,80 MTS E ATRÁS DA RODA COM 2,81 MTS. |  | NÃO
0855B | 125J | Auditoria | Não Conforme | 0708 ¦ ABERTURA DE BITOLA DIFERENÇA ENTRE EIXOS MÁXIMO 20MM | 0 ¦ Comentário | ABERTURA DE BITOLA DIFERENÇA ENTRE EIXOS EM 2CM. | ABERTURA BITOLA | NÃO
0855B | 125J | Auditoria | Não Conforme | 1810 ¦ OUTRAS OBSERVAÇÕES | 5 ¦ Menor | FALTA CORDÃO DE SOLDA NA ORELHA EXTERNA E INTERNA DO PINO TRAVA BARRA NO DESCANSO DE BARRA DIREITO. | DESCANSO DE BARRA | NÃO
0857B | 120J HIGH POWER | Pré Auditoria | Não Conforme | 1809 ¦ PASSARELA | 1 ¦ Incidental | RETOCAR PASSARELA NA SUBIDA DA ESCADA, PARTE FRONTAL. RETOCAR LATERAL DIREITA DA PASSARELA, LADO DA CABINE. | PASSARELA | NÃO
0857B | 120J HIGH POWER | Pré Auditoria | Não Conforme | 1908 ¦ TANQUE DE ÁGUA LIMPA | 1 ¦ Incidental | RETOCAR ARRANHÕES E QUEBRADOS NOS SUPORTES DO TANQUE DE ÁGUA LIMPA. | SUPORTES DO TANQUE DE ÁGUA LIMPA | NÃO
0857B | 120J HIGH POWER | Pré Auditoria | Não Conforme | 2006 ¦ CONDIÇÃO DO AROS | 1 ¦ Incidental | REFORÇAR PINTURA EM TODAS EXTREMIDADES DOS AROS, ONDE ESTÁ COM ARRANHÕES OU QUEBRADOS. | AROS | NÃO
0857B | 120J HIGH POWER | Pré Auditoria | Não Conforme | 2012 ¦ OUTRAS OBSERVAÇÕES | 1 ¦ Incidental | ARO DIANTEIRO ESQUERDO ESTÁ COM A BORDA AMASSADA, ESTÁ MAIS FINA, ONDE ESTÁ AMASSADA. | ARO DIANTEIRO ESQUERDO | NÃO
0858B | 120J HIGH POWER | Terminação | Conforme Com OBS | 0710 ¦ CONVERGÊNCIA EIXO DIANTEIRO DIFERENÇA ENTRE A MEDIÇÃO PARALELA E EM “X” MÁXIMO 15MM. | Não Informada |  |  | NÃO
0858B | 120J HIGH POWER | Terminação | Conforme Com OBS | 1208 ¦ PINTURA | Não Informada |  |  | NÃO
0858B | 120J HIGH POWER | Terminação | Conforme Com OBS | 1213 ¦ CHAPAS DE PROTEÇÃO DO MOTOR | Não Informada | APOS PRE AUDITORIA |  | NÃO
0858B | 120J HIGH POWER | Terminação | Conforme Com OBS | 1613 ¦ APLICAR ADESIVOS | Não Informada |  |  | NÃO
0858B | 120J HIGH POWER | Terminação | Conforme Com OBS | 1703 ¦ SEM RESPINGOS DE SOLDA | Não Informada |  |  | NÃO
0858B | 120J HIGH POWER | Terminação | Conforme Com OBS | 1806 ¦ PINTURA | Não Informada |  |  | NÃO
0858B | 120J HIGH POWER | Terminação | Conforme Com OBS | 2010 ¦ PINTURA | Não Informada |  |  | NÃO
0858B | 120J HIGH POWER | Terminação | Conforme Com OBS | 2106 ¦ PINTURA | Não Informada |  |  | NÃO
0857B | 120J HIGH POWER | Pré Auditoria | Não Conforme | 2010 ¦ PINTURA | 1 ¦ Incidental | RETOCAR MARCAS DO CAVALETE E DO CARRINHO DE PINTURA, EIXO DIANTEIRO E EIXO TRASEIRO. RETOCAR FALHAS NOS EXTENSÍVEIS DIANTEIROS E TRASEIROS. REFORÇAR PINTURA NOS ARRANHÕES E QUEBRADOS DOS BRAÇOS DOS EXTENSÍVEIS DIANTEIROS DOS CILINDROS DE DIREÇÃO. REFORÇAR PINTURA NOS FORJADOS DOS EXTENSÍVEIS DIANTEIROS. | EIXOS/BAIXADAS | NÃO
0857B | 120J HIGH POWER | Pré Auditoria | Não Conforme | 2011 ¦ REDUTORES | 1 ¦ Incidental | REFORÇAR PINTURA EM TODAS EXTREMIDADES DOS REDUTORES, COM ARRANHÕES E QUEBRADOS. | REDUTORES | NÃO
0857B | 120J HIGH POWER | Pré Auditoria | Não Conforme | 2105 ¦ PRESENÇA ADESIVOS | 0 ¦ Comentário | APLICAR ADESIVOS DA PARTE FINAL DEPOIS DO RETOQUE. | ADESIVOS | NÃO
0857B | 120J HIGH POWER | Pré Auditoria | Não Conforme | 2106 ¦ PINTURA | 1 ¦ Incidental | RETOCAR SUPORTE DO RETROVISOR DIANTEIRO DIREITO. RETOCAR PONTA DO SUPORTE DA SINALEIRA DIANTEIRA DIREITA. RETOCAR SUPORTE DIREITO DE FIXAÇÃO DO TANQUE DE CIRCUITO LEVE. REFORÇAR PINTURA NA PARTE INFERIOR DO SUPORTE DO ELETROVENTILADOR. REFORÇAR PINTURA NA PARTE INFERIOR DO TANQUE DE CIRCUITO PESADO. RETOCAR LATERAIS DO SUPORTE DA BATERIA. | PINTURA EM GERAL | NÃO
0857B | 120J HIGH POWER | Pré Auditoria | Não Conforme | 1308 ¦ INTEGRIDADE DOS CILINDROS EM GERAL | 1 ¦ Incidental | RETOCAR NA VOLTA DAS CONEXÕES HIDRÁULICAS DE TODOS OS CILINDROS. RETOCAR QUEBRADOS E ARRANHÕES NOS TENSORES DE REGULAGEM DAS BITOLAS, DIANTEIRA E TRASEIRA. RETOCAR RÓTULAS DOS CILINDROS DE DIREÇÃO. RETOCAR ROSCA DO CILINDRO DA ESCADA. | INTEGRIDADE DOS CILINDROS EM GERAL | NÃO
0857B | 120J HIGH POWER | Pré Auditoria | Não Conforme | 1505 ¦ PARTE INTERNA DO QUADRO DESLIZANTE | 1 ¦ Incidental | RETOCAR BANDEJA ESQUERDA PELO LADO DE DENTRO. RETOCAR LATERAL DO SUPORTE DO PINO DO CILINDRO CENTRAL. | QUADRO DESLIZANTE INTERNO | NÃO
0857B | 120J HIGH POWER | Pré Auditoria | Não Conforme | 1506 ¦ PARTE EXTERNA DO QUADRO DESLIZANTE | 1 ¦ Incidental | RETOCAR BANDEJA ESQUERDA E DIREITA PELO LADO DE FORA. | QUADRO DESLIZANTE EXTERNO | NÃO
0857B | 120J HIGH POWER | Pré Auditoria | Não Conforme | 1508 ¦ PARTE EXTERNA DO QUADRO BASCULANTE | 1 ¦ Incidental | REFORÇAR PINTURA NOS PARAFUSOS DO SUPORTE DA CRUZETA ESQUERDA E DIREITA. RETOCAR PONTA ESQUERDA E DIREITA DA TRAVESSA DO BASCULANTE. | QUADRO BASCULANTE EXTERNO | NÃO
0857B | 120J HIGH POWER | Pré Auditoria | Não Conforme | 1510 ¦ PARTE EXTERNA DO QUADRO FIXO | 1 ¦ Incidental | RETOCAR SUPORTE ESQUERDO E DIREITO SUPERIOR DO QUADRO FIXO. | QUADRO FIXO EXTERNO | NÃO
0857B | 120J HIGH POWER | Pré Auditoria | Não Conforme | 1608 ¦ PINTURA BARRA GRANDE DIREITA | 1 ¦ Incidental | RETOCAR ORELHAS DO CABEÇAL POR DENTRO E POR FORA. RETOCAR TRELIÇA 6 E 11. RETOCAR ORELHAS DO PINO QUE PRENDE O ALIN . | BARRA DIREITA | NÃO
0857B | 120J HIGH POWER | Pré Auditoria | Não Conforme | 1610 ¦ PINTURA BARRA INTERMEDIÁRIA E ALIN DIREITO | 1 ¦ Incidental | RETOCAR TESOURA DO CILINDRO DO ALIN. RETOCAR MARCAS DE GANCHO NA BARRA INTERMEDIÁRIA E PONTEIRA. RETOCAR TODAS EXTREMIDADES ONDE ESTÁ COM A PINTURA FRACA E COM OXIDAÇÕES. RETOCAR SUPORTE DO PATIN. | BARRA INTERMEDIÁRIA E PONTEIRA DIREITA | NÃO
0857B | 120J HIGH POWER | Pré Auditoria | Não Conforme | 1607 ¦ PINTURA BARRA GRANDE ESQUERDA | 1 ¦ Incidental | RETOCAR ORELHAS DO CABEÇAL POR DENTRO E POR FORA. RETOCAR TRELIÇA 6 E 11. RETOCAR ORELHAS DO PINO QUE PRENDE O ALIN. RETOCAR TUBO DA BARRA NA PARTE SUPERIOR DO SUPORTE DO DESCANSO DE BARRAS. | BARRA ESQUERDA | NÃO
0857B | 120J HIGH POWER | Pré Auditoria | Não Conforme | 1609 ¦ PINTURA BARRA INTERMEDIÁRIA E ALIN ESQUERDO | 1 ¦ Incidental | RETOCAR TESOURA DO CILINDRO DO ALIN. RETOCAR MARCAS DE GANCHO NA BARRA INTERMEDIÁRIA E PONTEIRA. RETOCAR TODAS AS EXTREMIDADES ONDE ESTÁ COM A PINTURA FRACA E COM OXIDAÇÕES. RETOCAR SUPORTE DO PATIN. | BARRA INTERMEDIÁRIA E PONTEIRA ESQUERDA | NÃO
0857B | 120J HIGH POWER | Pré Auditoria | Não Conforme | 1615 ¦ PINTURA | 1 ¦ Incidental | RETOCAR LATERAL DO CABEÇAL DA BISAGRA. | BISAGRA DIREITA INTERNA | NÃO
0857B | 120J HIGH POWER | Pré Auditoria | Conforme Com OBS | 1313 ¦ ALINHAMENTO DA DIREÇÃO DEIXAR OS DOIS CILINDROS NA MESMA MEDIDA DE 133MM A 137MM DE HASTE | Não Informada | CILINDROS DE DIREÇÃO COM A MESMA MEDIDA DE 135MM |  | NÃO
0855B | 125J | Auditoria | Conforme Com OBS | 0601 ¦ BAIXA COM VELOCIDADE ADEQUADA (120J E HYDRA 12 A 13KM/H / 120J HP E 125J E ORION 16 A 19KM/H) | Não Informada | VELOCIDADE MÁXIMA TARTARUGA EM 18KM/H. |  | NÃO
0855B | 125J | Auditoria | Conforme Com OBS | 0602 ¦ TESTAR ROTAÇÃO DO MOTOR MÍNIMO 800 RPM E MÁXIMO 2400 RPM | Não Informada | ROTAÇÃO MÍNIMA DO MOTOR EM 800 RPM E MÁXIMA EM 2.355 RPM. |  | NÃO
0855B | 125J | Auditoria | Não Conforme | 0716 ¦ OUTRAS OBSERVAÇÕES | 1 ¦ Incidental | PORCA FROUXA PELO LADO FIXO DO CILINDRO ABRE BARRA DIREITA. | CILINDRO ABRE BARRA | NÃO
0855B | 125J | Auditoria | Não Conforme | 0719 ¦ ALINHAMENTO DAS BARRAS - VERIFICAR NO CILINDRO MEDIDA DE 10MM A 13MM (EM 1400RPM) | 1 ¦ Incidental | BARRA GRANDE DIREITA DESALINHADA PARA TRÁS, AJUSTAR PARA 13 CM DE ROSCA NA HASTE DO CILINDRO ABRE BARRA DIREITO. | CILINDRO ABRE BARRA | NÃO
0855B | 125J | Auditoria | Não Conforme | 2002 ¦ PRESENÇA DAS TAMPAS DOS MOTORES DE RODA | 0 ¦ Comentário | FALTA TAMPA DE PROTEÇÃO DOS MOTORES DE RODA. | TAMPA MOTOR RODA | NÃO
0855B | 125J | Auditoria | Não Conforme | 2107 ¦ ABRIDORES DE LINHA E KIT EXTRA SEPARADOS | 0 ¦ Comentário | FALTAM ABRIDORES DE LINHA E KIT EXTRA. | ACESSÓRIOS | NÃO
0855B | 125J | Auditoria | Não Conforme | 2108 ¦ LIMPEZA | 0 ¦ Comentário | ASPIRAR TAPETE DA CABINE. | CABINE | NÃO
0855B | 125J | Auditoria | Não Conforme | 2105 ¦ PRESENÇA ADESIVOS | 1 ¦ Incidental | ADESIVO PLA DA LATERAL DIREITA/ESQUERDA DO TANQUE DE PRODUTO COM BOLHAS. | ADESIVO | NÃO
0855B | 125J | Auditoria | Não Conforme | 2113 ¦ OUTRAS OBSERVAÇÕES | 10 ¦ Maior | VAZAMENTO PELA TAMPA DO FILTRO DO RESERVATÓRIO DE AR. | FILTRO AR | NÃO
0855B | 125J | Auditoria | Não Conforme | 2011 ¦ REDUTORES | 1 ¦ Incidental | PINTURA DESPLACANDO NO REDUTOR TRASEIRO DIREITO PELO LADO INTERNO. | REDUTOR | NÃO
0858B | 120J HIGH POWER | Pré Auditoria | Conforme Com OBS | 0114 ¦ CAMBAGEM POSITIVA ENTRE 1º A 2º | Não Informada | BAIXADA DIANTEIRA ESQUERDA 88.8 BAIXADA DIANTEIRA DIREITA 88.1 BAIXADA TRASEIRA ESQUERDA 88.9 BAIXADA TRASEIRA DIREITA 89.5 |  | NÃO
0858B | 120J HIGH POWER | Pré Auditoria | Conforme Com OBS | 0130 ¦ VERIFICAR ESPAÇAMENTO ENTRE A HÉLICE E O DEFLETOR 10MM A 22MM | Não Informada | ESPAÇAMENTO DA HÉLICE LADO ESQUERDO: 16MM LADO DIREITO: 13MM |  | NÃO
0858B | 120J HIGH POWER | Pré Auditoria | Conforme Com OBS | 0131 ¦ VERIFICAR PROFUNDIDADE ENTRE A HÉLICE E O DEFLETOR 80MM A 90MM | Não Informada | PROFUNDIDADE DA HÉLICE LADO ESQUERDO: 90MM LADO DIREITO: 87MM |  | NÃO
0858B | 120J HIGH POWER | Pré Auditoria | Conforme Com OBS | 0706 ¦ ABERTURA DE BITOLA DIANTEIRA 2790MM A 2810MM | Não Informada | ABERTURA DE BITOLA DIANTEIRA PELA PARTE DA FRENTE 2.80M ABERTURA DE BITOLA DIANTEIRA PELA PARTE DE TRÁS 2.79M |  | NÃO
0858B | 120J HIGH POWER | Pré Auditoria | Conforme Com OBS | 0707 ¦ ABERTURA DE BITOLA TRASEIRA 2790MM A 2810MM | Não Informada | ABERTURA DE BITOLA TRASEIRA PELA PARTE DA FRENTE 2.81M ABERTURA DE BITOLA TRASEIRA PELA PARTE DE TRÁS 2.80M |  | NÃO
0858B | 120J HIGH POWER | Pré Auditoria | Conforme Com OBS | 0708 ¦ ABERTURA DE BITOLA DIFERENÇA ENTRE EIXOS MÁXIMO 20MM | Não Informada | ABERTURA DE BITOLAS, DIFERENÇA ENTRE EIXOS 2CM |  | NÃO
0858B | 120J HIGH POWER | Pré Auditoria | Conforme Com OBS | 0709 ¦ CONVERGÊNCIA EIXO TRASEIRO DIFERENÇA ENTRE A MEDIÇÃO PARALELA E EM “X” MÁXIMO 20MM. | Não Informada | EM XIS, ARO TRASEIRO DIREITO PELO LADO DE TRÁS, COM ARO TRASEIRO ESQUERDO PELO LADO DA FRENTE 2.693MM EM XIS ARO TRASEIRO DIREITO PELO LADO DA FRENTE, COM ARO TRASEIRO ESQUERDO PELO LADO DE TRÁS 2.697MM |  | NÃO
0858B | 120J HIGH POWER | Pré Auditoria | Conforme Com OBS | 0710 ¦ CONVERGÊNCIA EIXO DIANTEIRO DIFERENÇA ENTRE A MEDIÇÃO PARALELA E EM “X” MÁXIMO 15MM. | Não Informada | EM XIS ARO DIANTEIRO DIREITO PELO LADO DE TRÁS, COM ARO DIANTEIRO ESQUERDO PELO LADO DA FRENTE 2.707MM EM XIS ARO DIANTEIRO DIREITO PELO LADO DA FRENTE, COM ARO DIANTEIRO ESQUERDO PELO LADO DE TRÁS 2.699MM |  | NÃO
0858B | 120J HIGH POWER | Pré Auditoria | Conforme Com OBS | 0822 ¦ PRESSURIZAÇÃO DA CABINE | Não Informada | PRESSURIZAÇÃO MARCANDO 10.8 AO PISAR NO FREIO MARCA 8.2 |  | NÃO
0855B | 125J | Auditoria | Não Conforme | 0701 ¦ ABERTURA (23 A 28 SEGUNDOS) E FECHAMENTO (20 A 25 SEGUNDOS) DAS BARRAS COM FUNCIONAMENTO ADEQUADO | 1 ¦ Incidental | BARRA GRANDE DIREITA FECHANDO MAIS RÁPIDO QUE A ESQUERDA.(LIBERADO PELA QUALIDADE) | BARRA GRANDE | NÃO
0858B | 120J HIGH POWER | Pré Auditoria | Não Conforme | 0704 ¦ CILINDRO DE ABERTURA (12 A 17 SEGUNDOS) E FECHAMENTO (12 A 17 SEGUNDOS) DO ALIN COM FUNCIONAMENTO ADEQUADO | 1 ¦ Incidental | ALIN ESQUERDO LENTO AO ABRIR E FECHAR. | ALIN ESQUERDO | NÃO
0858B | 120J HIGH POWER | Pré Auditoria | Não Conforme | 1103 ¦ ATERRAMENTOS (CHAVE GERAL, MOTOR DE PARTIDA E SUBTETO CABINE) | 1 ¦ Incidental | RETOCAR ATERRAMENTO ELÉTRICO DA CHAVE GERAL. | ATERRAMENTOS ELÉTRICOS | NÃO
0858B | 120J HIGH POWER | Pré Auditoria | Não Conforme | 1106 ¦ OUTRAS OBSERVAÇÕES | 1 ¦ Incidental | RETOCAR SUPORTE DA SINALEIRA TRASEIRA ESQUERDA. | SINALEIRA TRASEIRA ESQUERDA | NÃO
0858B | 120J HIGH POWER | Pré Auditoria | Não Conforme | 2105 ¦ PRESENÇA ADESIVOS | 1 ¦ Incidental | COLOCAR ADESIVOS DA PARTE FINAL DEPOIS DO RETOQUE. APLICAR ADESIVOS DAS PONTEIRAS DOS ALINS, DEPOIS QUE MELHORAREM O ACABAMENTO. ADESIVO DA SINALEIRA TRASEIRA DIREITA ESTÁ DANIFICADO. ADESIVO AMARELO DO CONO MISTURADOR ESTÁ COM BOLHAS. | ADESIVOS | NÃO
0858B | 120J HIGH POWER | Pré Auditoria | Não Conforme | 1202 ¦ APERTO DOS FIXADORES DOS SUPORTES DO MOTOR | 1 ¦ Incidental | RETOCAR ARRANHÕES NO SUPORTE DIREITO DE FIXAÇÃO DO CRUZEIRO DIANTEIRO INFERIOR DO RADIADOR. RETOCAR CHAPAS DO RADIADOR, LADO ESQUERDO E DIREITO, DE ONDE É POSTO A CHAPA INFERIOR DE PROTEÇÃO DA POLIA DO MOTOR. RETOCAR PATA ESQUERDA E DIREITA DO MOTOR, PARTE DA FRENTE E DE TRÁS. RETOCAR SUPORTE DO CALÇO DE BORRACHA DA BOMBA DE TRANSMISSÃO DO MOTOR. | FIXADORES MOTOR/RADIADOR | NÃO
0855B | 125J | Auditoria | Conforme Com OBS | 2007 ¦ ALTURA DOS PULMÕES DE 230MM A 250MM | Não Informada | PULMÕES DIANTEIROS E TRASEIROS COM 235MM DE ALTURA. |  | NÃO
0855B | 125J | Auditoria | Não Conforme | 2010 ¦ PINTURA | 1 ¦ Incidental | PINTURA SOBRE SUJEIRAS E DESPLACANDO PELO LADO INTERNO DA BAIXADA DIANTEIRA ESQUERDA. | BAIXADA | NÃO
0855B | 125J | Auditoria | Não Conforme | 2012 ¦ OUTRAS OBSERVAÇÕES | 1 ¦ Incidental | PINTURA SOBRE SUJEIRA E DESPLACANDO NA PARTE INTERNA DO REFORÇO DO EIXO COM A BAIXADA TRASEIRA DIREITA. | EIXO | NÃO
0858B | 120J HIGH POWER | Pré Auditoria | Não Conforme | 1203 ¦ ESCAPAMENTO POSICIONADO CORRETAMENTE | 1 ¦ Incidental | RETOCAR ARRANHÕES NO ESCAPAMENTO. | ESCAPAMENTO | NÃO
0858B | 120J HIGH POWER | Pré Auditoria | Não Conforme | 1208 ¦ PINTURA | 1 ¦ Incidental | RETOCAR ARRANHÕES NA BORDA DA CARENAGEM DA LATERAL DIREITA DO CAPÔ, CAUSADOS PELA FECHADURA DA TAMPA DIREITA DO CAPÔ. | CAPÔ | NÃO
0858B | 120J HIGH POWER | Pré Auditoria | Não Conforme | 1213 ¦ CHAPAS DE PROTEÇÃO DO MOTOR | 0 ¦ Comentário | COLOCAR CHAPARIA DE PROTEÇÃO DA PARTE INFERIOR DO RADIADOR. | CHAPAS DE PROTEÇÃO | NÃO
0858B | 120J HIGH POWER | Pré Auditoria | Não Conforme | 1214 ¦ PINTURA | 1 ¦ Incidental | RETOCAR OS QUATRO CANTOS DO MOTOR ONDE FICA APOIADO O SUPORTE DE MONTAGEM. RETOCAR LATERAL DIREITA DO CÁRTER, PARTE DIANTEIRA E TRASEIRA. | MOTOR | NÃO
0855B | 125J | Auditoria | Conforme Com OBS | 2112 ¦ REALIZAR A EQUALIZAÇÃO DO EQUIPAMENTO | Não Informada | EQUALIZACÃO CONFIGURADA EM 440 DE CORRENTE MÍNIMA PARA MARCHA A FRENTE NO EIXO DIANTEIRO E 400 DE CORRENTE MÍNIMA PARA MARCHA A FRENTE NO EIXO TRASEIRO. |  | NÃO
0855B | 125J | Auditoria | Conforme Com OBS | 0301 ¦ PRESSÃO DA BOMBA DE TRANSMISSÃO DE 370 A 390 BAR | Não Informada | BLOCO DIANTEIRO TPA/TPB: 400/390 BAR. BLOCO TRASEIRO TPA/TPB: 390/400 BAR. |  | NÃO
0855B | 125J | Auditoria | Conforme Com OBS | 0302 ¦ PRESSÃO DA BOMBA DE MOVIMENTOS 140 A 160 BAR | Não Informada | BLOCO 2+1: 180 BAR. |  | NÃO
0855B | 125J | Auditoria | Conforme Com OBS | 0303 ¦ PRESSÃO DA BOMBA DE PULVERIZAÇÃO 50 A 70 BAR (COM 1700 RPM E VÁLVULA REGULADORA TODA ABERTA) | Não Informada | BLOCO PULVERIZAÇÃO: 60 BAR. |  | NÃO
0858B | 120J HIGH POWER | Pré Auditoria | Não Conforme | 1401 ¦ FIXAÇÃO DAS MANGUEIRAS DO INTERIOR DO TANQUE | 1 ¦ Incidental | POR MOTIVOS DE SEGURANÇA, NÃO ESTAMOS ENTRANDO NO TANQUE DE PRODUTO PARA LIMPAR, E ESTÁ FICANDO SUJO, PODENDO OCASIONAR ENTUPIMENTO DOS BICOS DE PULVERIZAÇÃO. | PARTE INTERNA DO TANQUE DE PRODUTO | NÃO
0858B | 120J HIGH POWER | Pré Auditoria | Não Conforme | 1612 ¦ TESTAR DESNUQUE DO ALIN | 1 ¦ Incidental | RETOCAR DESNUQUE DO ALIN ESQUERDO E DIREITO. | DESNUQUE DO ALIN ESQUERDO E DIREITO | NÃO
0858B | 120J HIGH POWER | Pré Auditoria | Conforme Com OBS | 2102 ¦ LUBRIFICAÇÃO DA MÁQUINA | Não Informada | ESSE PROCESSO É FINALIZADO DEPOIS DO RETOQUE. |  | NÃO
0858B | 120J HIGH POWER | Pré Auditoria | Não Conforme | 1406 ¦ FIXAÇÃO DO CONO MISTURADOR | 1 ¦ Incidental | RETOCAR AO REDOR DA TRAVA DO SUPORTE DO CONO MISTURADOR. RETOCAR ARTICULAÇÕES DO SUPORTE DO CONO MISTURADOR. RETOCAR MARCAS DE GANCHO NA PARTE DE TRÁS DO SUPORTE DO CONO MISTURADOR. | CONO MISTURADOR | NÃO
0858B | 120J HIGH POWER | Pré Auditoria | Não Conforme | 1511 ¦ OUTRAS OBSERVAÇÕES | 1 ¦ Incidental | RETOCAR PARTE INFERIOR DO TUBO ESQUERDO E DIREITO DO QUADRO DESLIZANTE. RETOCAR PARTE INFERIOR DO SUPORTE DO PINO DO CILINDRO CENTRAL. MELHOR ACABAMENTO DA SUPERFÍCIE DA PARTE CENTRAL DO TUBO INFERIOR DO QUADRO FIXO. | QUADRO INFERIOR | NÃO
0858B | 120J HIGH POWER | Pré Auditoria | Não Conforme | 1618 ¦ OUTRAS OBSERVAÇÕES | 1 ¦ Incidental | REFORÇAR PINTURA NA PARTE INFERIOR DO CABEÇAL DA BARRA ESQUERDA E DIREITA. RETOCAR TUBO DA BARRA ESQUERDA E DIREITA, ONDE VAI ENCAIXADA NO DESCANSO DE BARRAS. | BARRA ESQUERDA E DIREITA INFERIOR | NÃO
0858B | 120J HIGH POWER | Pré Auditoria | Não Conforme | 1802 ¦ APERTO DAS PORCAS DOS TENSORES | 1 ¦ Incidental | RETOCAR TODOS OS TENSORES. RETOCAR PORCAS DOS TENSORES. RETOCAR RÓTULAS DOS TENSORES. RETOCAR ROSCAS DAS RÓTULAS DOS TENSORES. RETOCAR TODAS EXTREMIDADES DOS TENSORES DE REGULAGEM DE BITOLA DIANTEIRA E TRASEIRA. | TENSORES, PORCAS DOS TENSORES, RÓTULAS DOS TENSORES E ROSCAS DAS RÓTULAS DOS TENSORES. | NÃO
0855B | 125J | Auditoria | Não Conforme | 0449 ¦ OUTRAS OBSERVAÇÕES | 10 ¦ Maior | VAZAMENTO NA FLANGE ROSCADA DO CILINDRO DE DIREÇÃO DIREITO PELO LADO FIXO E LADO DA HASTE. | CILINDRO DIREÇÃO | NÃO
0858B | 120J HIGH POWER | Pré Auditoria | Não Conforme | 1805 ¦ AMORTECEDORES | 1 ¦ Incidental | REFORÇAR PINTURA NOS ARRANHÕES E QUEBRADOS DOS AMORTECEDORES. | AMORTECEDORES | NÃO
0858B | 120J HIGH POWER | Pré Auditoria | Não Conforme | 1806 ¦ PINTURA | 1 ¦ Incidental | RETOCAR OS QUATRO CANTOS DO CHASSI ONDE FICA APOIADO NO CARRINHO DE PINTURA. RETOCAR CHAPA DA LATERAL DIREITA DO CHASSI, AO LADO DO TANQUE DE CIRCUITO LEVE. RETOCAR SUPORTE DOS TENSORES TRASEIROS DIREITOS. RETOCAR PARTE INFERIOR DO APOIO ESQUERDO E DIREITO DO QUADRO NO CHASSI. RETOCAR TUBO DA PARTE SUPERIOR DO CHASSI, LADO ESQUERDO, PRÓXIMO AS CONEXÕES DOS TUBOS HIDRÁULICOS DAS MANGUEIRAS DO QUADRO. REMOVER EXCESSO DE LACRE QUÍMICO, PARTE SUPERIOR DA LUMINÁRIA DA LATERAL ESQUERDA DO CHASSI, AO LADO DA RÉGUA DO TANQUE DE PRODUTO. RETOCAR PASSA MANGUEIRAS, DA RODA TRASEIRA ESQUERDA, PARTE DE FIXAÇÃO. RETOCAR SUPORTE DIANTEIRO ESQUERDO INFERIOR, DO TENSOR DO CHASSI. REFORÇAR PINTURA NO SUPORTE DO TENSOR TRASEIRO DIREITO INFERIOR DO CHASSI, AO LADO DO SUPORTE DA BATERIA, PELO LADO DE DENTRO. | CHASSI | NÃO
0855B | 125J | Auditoria | Não Conforme | 1314 ¦ OUTRAS OBSERVAÇÕES | 10 ¦ Maior | BITOLAS DIANTEIRA E TRASEIRA COM POUCA LUBRIFICAÇÃO. | BITOLA | NÃO
0858B | 120J HIGH POWER | Pré Auditoria | Não Conforme | 1807 ¦ ALINHAMENTO DOS CORRIMÃOS | 1 ¦ Incidental | RETOCAR PARTE INFERIOR DO BRAÇO DO CORRIMÃO CENTRAL, LADO ESQUERDO E DIREITO. RETOCAR CORRIMÃO DA ESCADA, PARTE DE FIXAÇÃO. RETOCAR CORRIMÃO DA ESCADA, PARTE SUPERIOR DO SEPARADOR INFERIOR. REMOVER ETIQUETAS DOS CORRIMÃOS E PASSARELAS. | CORRIMÃOS | NÃO
0858B | 120J HIGH POWER | Pré Auditoria | Não Conforme | 1404 ¦ FIXAÇÃO DO TANQUE DE PRODUTO (FIXADORES, CINTA E PROTEÇÕES) | 1 ¦ Incidental | REMOVER ETIQUETA DA TAMPA DO TANQUE DE PRODUTO. | TAMPA DO TANQUE DE PRODUTO | NÃO
0858B | 120J HIGH POWER | Pré Auditoria | Não Conforme | 1409 ¦ OUTRAS OBSERVAÇÕES | 1 ¦ Incidental | TAMPA DE SAÍDA DE AR, DA TAMPA DO TANQUE DE PRODUTO ESTÁ QUEBRADA. | TAMPA DO TANQUE DE PRODUTO | NÃO
0859B | 125J | Terminação | Conforme Com OBS | 0710 ¦ CONVERGÊNCIA EIXO DIANTEIRO DIFERENÇA ENTRE A MEDIÇÃO PARALELA E EM “X” MÁXIMO 15MM. | Não Informada |  |  | NÃO
0859B | 125J | Terminação | Conforme Com OBS | 1208 ¦ PINTURA | Não Informada |  |  | NÃO
0859B | 125J | Terminação | Conforme Com OBS | 1213 ¦ CHAPAS DE PROTEÇÃO DO MOTOR | Não Informada | APOS PRE AUDITORIA |  | NÃO
0859B | 125J | Terminação | Conforme Com OBS | 1613 ¦ APLICAR ADESIVOS | Não Informada |  |  | NÃO
0859B | 125J | Terminação | Conforme Com OBS | 1703 ¦ SEM RESPINGOS DE SOLDA | Não Informada |  |  | NÃO
0859B | 125J | Terminação | Conforme Com OBS | 1806 ¦ PINTURA | Não Informada |  |  | NÃO
0859B | 125J | Terminação | Conforme Com OBS | 2010 ¦ PINTURA | Não Informada |  |  | NÃO
0859B | 125J | Terminação | Conforme Com OBS | 2106 ¦ PINTURA | Não Informada |  |  | NÃO
0858B | 120J HIGH POWER | Pré Auditoria | Não Conforme | 1808 ¦ ESCADA | 1 ¦ Incidental | RETOCAR QUEBRADOS NA LATERAL ESQUERDA SUPERIOR DA ESCADA, PRÓXIMO AO CALÇO DE BORRACHA. RETOCAR ARTICULAÇÃO DA LATERAL ESQUERDA DA ESCADA, AO LADO DO QUARTO DEGRAU. REMOVER EXCESSO DE FITA DA PARTE SUPERIOR DA ESCADA. | ESCADA | NÃO
0858B | 120J HIGH POWER | Pré Auditoria | Não Conforme | 1908 ¦ TANQUE DE ÁGUA LIMPA | 1 ¦ Incidental | REFORÇAR PINTURA NOS ARRANHÕES E QUEBRADOS DOS SUPORTES DO TANQUE DE ÁGUA LIMPA. | SUPORTES DO TANQUE DE ÁGUA LIMPA | NÃO
0858B | 120J HIGH POWER | Pré Auditoria | Não Conforme | 2006 ¦ CONDIÇÃO DO AROS | 1 ¦ Incidental | REFORÇAR PINTURA NAS EXTREMIDADES DOS AROS, ONDE ESTÁ COM ARRANHÕES E QUEBRADOS, PRINCIPALMENTE NAS BORDAS DOS AROS. | AROS | NÃO
0858B | 120J HIGH POWER | Pré Auditoria | Não Conforme | 2007 ¦ ALTURA DOS PULMÕES DE 230MM A 250MM | 1 ¦ Incidental | PULMÕES TRASEIROS E PULMÃO DIANTEIRO ESQUERDO ESTÃO FORA DA TOLERÂNCIA. | ALTURA DOS PULMÕES | NÃO
0858B | 120J HIGH POWER | Pré Auditoria | Não Conforme | 2010 ¦ PINTURA | 1 ¦ Incidental | RETOCAR MARCAS DO CAVALETE E DO CARRINHO DE PINTURA, EIXO DIANTEIRO E EIXO TRASEIRO. REFORÇAR PINTURA NOS EXTENSÍVEIS DIANTEIROS E TRASEIROS. RETOCAR FORJADOS DAS BAIXADAS DIANTEIRAS. REFORÇAR PINTURA NOS ARRANHÕES E QUEBRADOS DOS BRAÇOS DOS EXTENSÍVEIS DIANTEIROS DOS CILINDROS DE DIREÇÃO. | EIXOS/BAIXADAS | NÃO
0858B | 120J HIGH POWER | Pré Auditoria | Não Conforme | 2011 ¦ REDUTORES | 1 ¦ Incidental | REFORÇAR PINTURA NOS QUEBRADOS E ARRANHÕES DOS REDUTORES. | REDUTORES | NÃO
0856B | 125J | Auditoria | Conforme Com OBS | 0504 ¦ CALIBRAÇÃO DO PILOTO | Não Informada | SEM ESPAÇO ÚTIL PARA CALIBRAÇÃO. |  | NÃO
0856B | 125J | Auditoria | Conforme Com OBS | 1204 ¦ NÍVEL DE COMBUSTÍVEL | Não Informada | NÍVEL DE COMBUSTÍVEL EM 22%. |  | NÃO
0856B | 125J | Auditoria | Não Conforme | 2107 ¦ ABRIDORES DE LINHA E KIT EXTRA SEPARADOS | 0 ¦ Comentário | FALTAM ABRIDORES DE LINHA E KIT EXTRA. | ACESSÓRIOS | NÃO
0856B | 125J | Auditoria | Não Conforme | 2108 ¦ LIMPEZA | 0 ¦ Comentário | ASPIRAR TAPETE DA CABINE. | CABINE | NÃO
0858B | 120J HIGH POWER | Pré Auditoria | Não Conforme | 1305 ¦ ROTEAMENTO DAS MANGUEIRAS HIDRÁULICAS | 1 ¦ Incidental | VERIFICAR ROTEAMENTO DAS MANGUEIRAS HIDRÁULICAS DO FILTRO EXTERNO, MANGUEIRA QUE VAI LIGADA NA BOMBA DO MOTOR, APARENTEMENTE MANGUEIRA ESTÁ MUITO TORCIDA. | ROTEAMENTO DAS MANGUEIRAS HIDRÁULICAS | NÃO
0858B | 120J HIGH POWER | Pré Auditoria | Não Conforme | 1505 ¦ PARTE INTERNA DO QUADRO DESLIZANTE | 1 ¦ Incidental | VERIFICAR POSICIONAMENTO DOS PARAFUSOS DE FIXAÇÃO DO QUADRO, PARAFUSOS SUPERIORES DEVERIAM FICAR UM POUCO MAIS PARA FORA, PARA NÃO FORÇAR PARAFUSOS LATERAIS, SÃO AS QUATRO ÁREAS DE APOIO DO QUADRO, QUE ESTÃO ASSIM. | QUADRO FIXO | NÃO
0858B | 120J HIGH POWER | Pré Auditoria | Não Conforme | 2106 ¦ PINTURA | 1 ¦ Incidental | RETOCAR RETROVISOR DIANTEIRO DIREITO. RETOCAR SUPORTES DE FIXAÇÃO DO TANQUE DE CIRCUITO LEVE. | PINTURA EM GERAL | NÃO
0858B | 120J HIGH POWER | Pré Auditoria | Não Conforme | 1308 ¦ INTEGRIDADE DOS CILINDROS EM GERAL | 1 ¦ Incidental | RETOCAR NA VOLTA DAS CONEXÕES HIDRÁULICAS DE TODOS OS CILINDROS. RETOCAR RÓTULAS DOS CILINDROS DE DIREÇÃO. RETOCAR ROSCA DO CILINDRO DA ESCADA. | INTEGRIDADE DOS CILINDROS EM GERAL | NÃO
0856B | 125J | Auditoria | Não Conforme | 1806 ¦ PINTURA | 1 ¦ Incidental | PINTURA DESPLACANDO NA ORELHA INTERNA DO PINO TRAVA BARRA DIREITO PELO LADO INFERIOR. | CHASSI PINTURA | NÃO
0858B | 120J HIGH POWER | Pré Auditoria | Não Conforme | 1506 ¦ PARTE EXTERNA DO QUADRO DESLIZANTE | 1 ¦ Incidental | RETOCAR BANDEJA ESQUERDA PELO LADO DE FORA. | QUADRO DESLIZANTE EXTERNO | NÃO
0858B | 120J HIGH POWER | Pré Auditoria | Não Conforme | 1507 ¦ PARTE INTERNA DO QUADRO BASCULANTE | 1 ¦ Incidental | RETOCAR SUPORTE INFERIOR DA BIELA DIREITA. | QUADRO BASCULANTE INTERNO | NÃO
0858B | 120J HIGH POWER | Pré Auditoria | Não Conforme | 1509 ¦ PARTE INTERNA DO QUADRO FIXO | 1 ¦ Incidental | RETOCAR PARTE INFERIOR DO PINO ESQUERDO E DIREITO DAS TRAVAS DO QUADRO BASCULANTE. RETOCAR BANDEJA DIREITA PELO LADO DE DENTRO. | QUADRO DESLIZANTE INTERNO | NÃO
0858B | 120J HIGH POWER | Pré Auditoria | Não Conforme | 1510 ¦ PARTE EXTERNA DO QUADRO FIXO | 1 ¦ Incidental | RETOCAR SUPORTE SUPERIOR ESQUERDO E DIREITO. | QUADRO FIXO EXTERNO | NÃO
0858B | 120J HIGH POWER | Pré Auditoria | Não Conforme | 1508 ¦ PARTE EXTERNA DO QUADRO BASCULANTE | 1 ¦ Incidental | REFORÇAR PINTURA NOS PARAFUSOS DO SUPORTE DA CRUZETA ESQUERDA E DIREITA. RETOCAR BIELA ESQUERDA. RETOCAR PONTA ESQUERDA E DIREITA DA TRAVESSA DO BASCULANTE. | QUADRO BASCULANTE EXTERNO | NÃO
0858B | 120J HIGH POWER | Pré Auditoria | Não Conforme | 1607 ¦ PINTURA BARRA GRANDE ESQUERDA | 1 ¦ Incidental | RETOCAR TRELIÇA 8 E 13. RETOCAR ORELHAS DO PINO QUE PRENDE O ALIN. RETOCAR SUPORTE DA BARRA QUE VAI ENCAIXADO NO DESCANSO DE BARRAS. RETOCAR TUBO DA BARRA, AO LADO DA TESOURA DO CILINDRO DO ALIN. | BARRA ESQUERDA | NÃO
0858B | 120J HIGH POWER | Pré Auditoria | Não Conforme | 1609 ¦ PINTURA BARRA INTERMEDIÁRIA E ALIN ESQUERDO | 1 ¦ Incidental | RETOCAR TESOURA DO CILINDRO DO ALIN. RETOCAR MARCAS DE GANCHO NA BARRA INTERMEDIÁRIA E PONTEIRA. RETOCAR TODAS EXTREMIDADES ONDE ESTÁ COM A PINTURA FRACA E COM OXIDAÇÕES. RETOCAR SUPORTE DO PATIN. MELHORAR ACABAMENTO DA PONTEIRA PARA PODER APLICAR O ADESIVO. MELHORAR ACABAMENTO DA SUPERFÍCIE DO ALIN, ONDE ESTÁ COM ESCORRIDO NA PINTURA. | BARRA INTERMEDIÁRIA E PONTEIRA ESQUERDA | NÃO
0858B | 120J HIGH POWER | Pré Auditoria | Não Conforme | 1608 ¦ PINTURA BARRA GRANDE DIREITA | 1 ¦ Incidental | RETOCAR ORELHAS DO CABEÇAL POR DENTRO E POR FORA. RETOCAR TRELIÇA 7 E 13. RETOCAR ORELHAS DO PINO QUE PRENDE O ALIN. RETOCAR SUPORTE DA BARRA, QUE VAI ENCAIXADO NO DESCANSO DE BARRAS. | BARRA DIREITA | NÃO
0858B | 120J HIGH POWER | Pré Auditoria | Não Conforme | 1610 ¦ PINTURA BARRA INTERMEDIÁRIA E ALIN DIREITO | 1 ¦ Incidental | RETOCAR TESOURA DO CILINDRO DO ALIN. RETOCAR MARCAS DE GANCHO NA BARRA INTERMEDIÁRIA E PONTEIRA. RETOCAR TODAS EXTREMIDADES ONDE ESTÁ COM A PINTURA FRACA E COM OXIDAÇÕES. MELHORAR ACABAMENTO DA PONTEIRA PARA PODER APLICAR O ADESIVO. MELHORAR ACABAMENTO DA SUPERFÍCIE DO TUBO DO ALIN, ONDE ESTÁ COM ESCORRIDO NA PINTURA. | BARRA INTERMEDIÁRIA E PONTEIRA DIREITA | NÃO
0856B | 125J | Auditoria | Conforme Com OBS | 0601 ¦ BAIXA COM VELOCIDADE ADEQUADA (120J E HYDRA 12 A 13KM/H / 120J HP E 125J E ORION 16 A 19KM/H) | Não Informada | VELOCIDADE MÁXIMA TARTARUGA EM 18KM/H. |  | NÃO
0856B | 125J | Auditoria | Conforme Com OBS | 0602 ¦ TESTAR ROTAÇÃO DO MOTOR MÍNIMO 800 RPM E MÁXIMO 2400 RPM | Não Informada | ROTAÇÃO MÍNIMA DO MOTOR EM 800 RPM E MÁXIMA DE 2.355 RPM. |  | NÃO
0856B | 125J | Auditoria | Não Conforme | 0719 ¦ ALINHAMENTO DAS BARRAS - VERIFICAR NO CILINDRO MEDIDA DE 10MM A 13MM (EM 1400RPM) | 1 ¦ Incidental | BARRA GRANDE DIREITA/ESQUERDA DESALINHADO PARA TRÁS, AJUSTAR PARA 13 CM DE ROSCA NA HASTE DO CILINDRO ABRE BARRA. | CILINDRO ABRE BARRA | NÃO
0856B | 125J | Auditoria | Não Conforme | 2002 ¦ PRESENÇA DAS TAMPAS DOS MOTORES DE RODA | 0 ¦ Comentário | FALTA TAMPA DE PROTEÇÃO DOS MOTORES DE RODA. | TAMPA MOTOR RODA | NÃO
0858B | 120J HIGH POWER | Pré Auditoria | Não Conforme | 1614 ¦ PINTURA | 1 ¦ Incidental | RETOCAR PÉ DA BISAGRA. | BISAGRA ESQUERDA INTERNA | NÃO
0858B | 120J HIGH POWER | Pré Auditoria | Não Conforme | 1615 ¦ PINTURA | 1 ¦ Incidental | RETOCAR LATERAL DO CABEÇAL DA BISAGRA. | BISAGRA DIREITA INTERNA | NÃO
0856B | 125J | Auditoria | Não Conforme | 1618 ¦ OUTRAS OBSERVAÇÕES | 5 ¦ Menor | FALTA CORDÃO DE SOLDA NA PARTE SUPERIOR DA 13° TRELIÇA DA BARRA GRANDE DIREITA PELO LADO DA FRENTE. | BARRA GRANDE DIREITA | NÃO
0856B | 125J | Auditoria | Não Conforme | 0445 ¦ CONEXÕES E TERMINAIS DAS MANGUEIRAS HIDRÁULICAS CIRCUITO LEVE | 10 ¦ Maior | VAZAMENTO NA CONEXÃO DA MANGUEIRA COM O TUBO HIDRÁULICO DA BARRA GRANDE DIREITA PRÓXIMO DO CABEÇAU PELO LADO DE TRÁS. | CONEXÃO HIDRÁULICA | NÃO
0858B | 120J HIGH POWER | Pré Auditoria | Conforme Com OBS | 1313 ¦ ALINHAMENTO DA DIREÇÃO DEIXAR OS DOIS CILINDROS NA MESMA MEDIDA DE 133MM A 137MM DE HASTE | Não Informada | CILINDROS DE DIREÇÃO COM A MESMA MEDIDA DE 135MM |  | NÃO
0856B | 125J | Auditoria | Conforme Com OBS | 2112 ¦ REALIZAR A EQUALIZAÇÃO DO EQUIPAMENTO | Não Informada | EQUALIZACÃO CONFIGURADA EM 400 DE CORRENTE MÍNIMA PARA MARCHA A FRENTE NO EIXO DIANTEIRO E 430 DE CORRENTE MÍNIMA PARA MARCHA A FRENTE NO EIXO TRASEIRO. |  | NÃO
0856B | 125J | Auditoria | Conforme Com OBS | 0301 ¦ PRESSÃO DA BOMBA DE TRANSMISSÃO DE 370 A 390 BAR | Não Informada | BLOCO DIANTEIRO TPA/TPB: 390/390 BAR. BLOCO TRASEIRO TPA/TPB: 390/400 BAR. |  | NÃO
0856B | 125J | Auditoria | Conforme Com OBS | 0302 ¦ PRESSÃO DA BOMBA DE MOVIMENTOS 140 A 160 BAR | Não Informada | BLOCO 2+1: 180 BAR. |  | NÃO
0856B | 125J | Auditoria | Conforme Com OBS | 0303 ¦ PRESSÃO DA BOMBA DE PULVERIZAÇÃO 50 A 70 BAR (COM 1700 RPM E VÁLVULA REGULADORA TODA ABERTA) | Não Informada | BLOCO PULVERIZAÇÃO: 170 BAR. |  | NÃO
0856B | 125J | Auditoria | Não Conforme | 1802 ¦ APERTO DAS PORCAS DOS TENSORES | 0 ¦ Comentário | APLICAR LACRE QUÍMICO NAS PORCAS DO TENSOR TRASEIRO ESQUERDO SUPERIOR PELO LADO DA FRENTE/TRÁS. | PORCA TENSOR | NÃO
0859B | 125J | Pré Auditoria | Conforme Com OBS | 0114 ¦ CAMBAGEM POSITIVA ENTRE 1º A 2º | Não Informada | BAIXADA DIANTEIRA ESQUERDA 89.1 BAIXADA DIANTEIRA DIREITA 88.6 BAIXADA TRASEIRA ESQUERDA 88.8 BAIXADA TRASEIRA DIREITA 89.1 |  | NÃO
0859B | 125J | Pré Auditoria | Conforme Com OBS | 0130 ¦ VERIFICAR ESPAÇAMENTO ENTRE A HÉLICE E O DEFLETOR 10MM A 22MM | Não Informada | ESPAÇAMENTO DA HÉLICE LADO ESQUERDO: 18MM LADO DIREITO: 12MM |  | NÃO
0859B | 125J | Pré Auditoria | Conforme Com OBS | 0131 ¦ VERIFICAR PROFUNDIDADE ENTRE A HÉLICE E O DEFLETOR 80MM A 90MM | Não Informada | PROFUNDIDADE DA HÉLICE LADO ESQUERDO: 88MM LADO DIREITO: 80MM |  | NÃO
0859B | 125J | Pré Auditoria | Conforme Com OBS | 0706 ¦ ABERTURA DE BITOLA DIANTEIRA 2790MM A 2810MM | Não Informada | ABERTURA DE BITOLA DIANTEIRA PELA PARTE DA FRENTE 2.80M ABERTURA DE BITOLA DIANTEIRA PELA PARTE DE TRÁS 2.81M |  | NÃO
0859B | 125J | Pré Auditoria | Conforme Com OBS | 0707 ¦ ABERTURA DE BITOLA TRASEIRA 2790MM A 2810MM | Não Informada | ABERTURA DE BITOLA TRASEIRA PELA PARTE DA FRENTE 2.80M ABERTURA DE BITOLA TRASEIRA PELA PARTE DE TRÁS 2.80M |  | NÃO
0859B | 125J | Pré Auditoria | Conforme Com OBS | 0708 ¦ ABERTURA DE BITOLA DIFERENÇA ENTRE EIXOS MÁXIMO 20MM | Não Informada | ABERTURA DE BITOLAS, DIFERENÇA ENTRE EIXOS 1CM |  | NÃO
0859B | 125J | Pré Auditoria | Conforme Com OBS | 0709 ¦ CONVERGÊNCIA EIXO TRASEIRO DIFERENÇA ENTRE A MEDIÇÃO PARALELA E EM “X” MÁXIMO 20MM. | Não Informada | EM XIS ARO TRASEIRO DIREITO PELO LADO DE TRÁS, COM ARO TRASEIRO ESQUERDO PELO LADO DA FRENTE 2.701MM EM XIS ARO TRASEIRO DIREITO PELO LADO DA FRENTE, COM ARO TRASEIRO ESQUERDO PELO LADO DE TRÁS 2.695MM |  | NÃO
0859B | 125J | Pré Auditoria | Conforme Com OBS | 0710 ¦ CONVERGÊNCIA EIXO DIANTEIRO DIFERENÇA ENTRE A MEDIÇÃO PARALELA E EM “X” MÁXIMO 15MM. | Não Informada | EM XIS ARO DIANTEIRO DIREITO PELO LADO DE TRÁS, COM ARO DIANTEIRO ESQUERDO PELO LADO DA FRENTE 2.703MM EM XIS ARO DIANTEIRO DIREITO PELO LADO DA FRENTE, COM ARO DIANTEIRO ESQUERDO PELO LADO DE TRÁS 2.697MM |  | NÃO
0859B | 125J | Pré Auditoria | Não Conforme | 1612 ¦ TESTAR DESNUQUE DO ALIN | 1 ¦ Incidental | RETOCAR DESNUQUE DO ALIN ESQUERDO E DIREITO. | DESNUQUE DO ALIN ESQUERDO E DIREITO | NÃO
0859B | 125J | Pré Auditoria | Conforme Com OBS | 2102 ¦ LUBRIFICAÇÃO DA MÁQUINA | Não Informada | ESSE PROCESSO É FINALIZADO DEPOIS DO RETOQUE |  | NÃO
0856B | 125J | Auditoria | Conforme Com OBS | 0706 ¦ ABERTURA DE BITOLA DIANTEIRA 2790MM A 2810MM | Não Informada | ABERTURA DE BITOLA DIANTEIRA PELA FRENTE DA RODA COM 2,80 MTS E ATRÁS DA RODA COM 2,80 MTS. |  | NÃO
0856B | 125J | Auditoria | Conforme Com OBS | 0707 ¦ ABERTURA DE BITOLA TRASEIRA 2790MM A 2810MM | Não Informada | ABERTURA DE BITOLA TRASEIRA PELA FRENTE DA RODA COM 2,79 MTS E ATRÁS DA RODA COM 2,80 MTS. |  | NÃO
0856B | 125J | Auditoria | Conforme Com OBS | 0708 ¦ ABERTURA DE BITOLA DIFERENÇA ENTRE EIXOS MÁXIMO 20MM | Não Informada | ABERTURA DE BITOLA DIFERENÇA ENTRE EIXOS EM 1CM. |  | NÃO
0856B | 125J | Auditoria | Conforme Com OBS | 1313 ¦ ALINHAMENTO DA DIREÇÃO DEIXAR OS DOIS CILINDROS NA MESMA MEDIDA DE 133MM A 137MM DE HASTE | Não Informada | HASTE DO CILINDRO DE DIREÇÃO DIREITO/ESQUERDO COM 135MM. |  | NÃO
0856B | 125J | Auditoria | Não Conforme | 1005 ¦ TANQUE DE ÁGUA LIMPA | 5 ¦ Menor | VAZAMENTO PELO PARAFUSO DA DOBRADIÇA DA TAMPA DO RESERVATÓRIO DE ÁGUA AO LADO DIREITO DO TANQUE DE ÁGUA LIMPA. | TANQUE ÁGUA LIMPA | NÃO
0856B | 125J | Auditoria | Não Conforme | 1314 ¦ OUTRAS OBSERVAÇÕES | 1 ¦ Incidental | PASSA MANGUEIRA TORTO PRÓXIMO DA PATA DIREITA DO MOTOR. | PASSA MANGUEIRA | NÃO
0856B | 125J | Auditoria | Não Conforme | 1810 ¦ OUTRAS OBSERVAÇÕES | 1 ¦ Incidental | TRINCA NA SOLDA DO PASSA MANGUEIRA DA TRAÇÃO TRASEIRA ESQUERDA FIXO NO CHASSI. | PASSA MANGUEIRA | NÃO
0856B | 125J | Auditoria | Não Conforme | 2010 ¦ PINTURA | 1 ¦ Incidental | ACABAMENTO RUIM DE PINTURA NO SUPORTE INFERIOR DO AMORTECEDOR TRASEIRO ESQUERDO PELO LADO INTERNO. | SUPORTE AMORTECEDOR | NÃO
0856B | 125J | Auditoria | Conforme Com OBS | 2007 ¦ ALTURA DOS PULMÕES DE 230MM A 250MM | Não Informada | PULMÕES COM 240 MM |  | NÃO
0859B | 125J | Pré Auditoria | Não Conforme | 1103 ¦ ATERRAMENTOS (CHAVE GERAL, MOTOR DE PARTIDA E SUBTETO CABINE) | 1 ¦ Incidental | RETOCAR ATERRAMENTO DA CHAVE GERAL. | ATERRAMENTOS ELÉTRICOS | NÃO
0859B | 125J | Pré Auditoria | Conforme Com OBS | 0822 ¦ PRESSURIZAÇÃO DA CABINE | Não Informada | PRESSURIZAÇÃO MARCANDO 9.4 AO PISAR NO FREIO MARCA 7.0 |  | NÃO
0857B | 120J HIGH POWER | Auditoria | Conforme Com OBS | 0504 ¦ CALIBRAÇÃO DO PILOTO | Não Informada | SEM ESPAÇO ÚTIL PARA CALIBRAÇÃO. |  | NÃO
0857B | 120J HIGH POWER | Auditoria | Não Conforme | 1406 ¦ FIXAÇÃO DO CONO MISTURADOR | 1 ¦ Incidental | TRAVA DO CONO MISTURADOR MUITO ENCOSTADO DO SUPORTE ARTICULADO, DIFICULTANDO O TRAVAMENTO. | CONO MISTURADOR | NÃO
0859B | 125J | Pré Auditoria | Não Conforme | 1202 ¦ APERTO DOS FIXADORES DOS SUPORTES DO MOTOR | 1 ¦ Incidental | RETOCAR CHAPAS DO RADIADOR, LADO ESQUERDO E DIREITO, DE ONDE É POSTO A CHAPA INFERIOR DE PROTEÇÃO DA POLIA DO MOTOR. RETOCAR PATA ESQUERDA E DIREITA DO MOTOR, PARTE DA FRENTE E DE TRÁS. | FIXADORES DO MOTOR/RADIADOR | NÃO
0859B | 125J | Pré Auditoria | Não Conforme | 1203 ¦ ESCAPAMENTO POSICIONADO CORRETAMENTE | 1 ¦ Incidental | RETOCAR QUEBRADOS NO ESCAPAMENTO. | ESCAPAMENTO | NÃO
0859B | 125J | Pré Auditoria | Não Conforme | 1206 ¦ MANGUEIRAS RADIADOR | 1 ¦ Incidental | RETOCAR TUDO DE AR DA PARTE SUPERIOR DO RADIADOR. | MANGUEIRAS/ TUBOS DO RADIADOR | NÃO
0859B | 125J | Pré Auditoria | Não Conforme | 1213 ¦ CHAPAS DE PROTEÇÃO DO MOTOR | 0 ¦ Comentário | COLOCAR CHAPA DE PROTEÇÃO DA PARTE INFERIOR DO RADIADOR. | CHAPS DE PROTEÇÃO | NÃO
0859B | 125J | Pré Auditoria | Não Conforme | 1214 ¦ PINTURA | 1 ¦ Incidental | RETOCAR OS QUATRO CANTOS DO MOTOR ONDE FICA APOIADO O SUPORTE DE MONTAGEM. | MOTOR | NÃO
0859B | 125J | Pré Auditoria | Não Conforme | 1406 ¦ FIXAÇÃO DO CONO MISTURADOR | 1 ¦ Incidental | RETOCAR AO REDOR DA TRAVA DO SUPORTE DO CONO MISTURADOR. RETOCAR ARTICULAÇÕES DO SUPORTE DO CONO MISTURADOR. RETOCAR MARCAS DE GANCHO, NA PARTE DE TRÁS DO SUPORTE DO CONO MISTURADOR. | CONO MISTURADOR | NÃO
0859B | 125J | Pré Auditoria | Não Conforme | 1511 ¦ OUTRAS OBSERVAÇÕES | 1 ¦ Incidental | RETOCAR PARTE INFERIOR DO TUBO ESQUERDO E DIREITO DO QUADRO DESLIZANTE. RETOCAR PARTE INFERIOR DO SUPORTE DO PINO DO CILINDRO CENTRAL. RETOCAR PARTE INFERIOR ESQUERDA E DIREITA, DO SUPORTE DA LINHA DE PULVERIZAÇÃO. | QUADRO INFERIOR | NÃO
0859B | 125J | Pré Auditoria | Não Conforme | 1618 ¦ OUTRAS OBSERVAÇÕES | 1 ¦ Incidental | RETOCAR PARTE INFERIOR DO CABEÇAL DA BARRA ESQUERDA E DIREITA. RETOCAR TUBO DA BARRA ESQUERDA E DIREITA, ONDE VAI ENCAIXADA NO DESCANSO DE BARRAS. RETOCAR PARTE INFERIOR DA PONTA DA BARRA DIREITA. | BARRA ESQUERDA E DIREITA INFERIOR | NÃO
0859B | 125J | Pré Auditoria | Não Conforme | 1802 ¦ APERTO DAS PORCAS DOS TENSORES | 1 ¦ Incidental | RETOCAR TODOS OS TENSORES. RETOCAR PORCAS DOS TENSORES. RETOCAR RÓTULAS DOS TENSORES. RETOCAR ROSCAS DAS RÓTULAS DOS TENSORES. | TENSORES, PORCAS DOS TENSORES, RÓTULAS DOS TENSORES E ROSCAS DAS RÓTULAS DOS TENSORES. | NÃO
0859B | 125J | Pré Auditoria | Não Conforme | 1805 ¦ AMORTECEDORES | 1 ¦ Incidental | REFORÇAR PINTURA NOS AMORTECEDORES. | AMORTECEDORES | NÃO
0859B | 125J | Pré Auditoria | Não Conforme | 1806 ¦ PINTURA | 1 ¦ Incidental | RETOCAR OS QUATRO CANTOS DO CHASSI ONDE FICA APOIADO O CARRINHO DE PINTURA. TETOCAR LATERAL DIREITA DO CHASSI, PARTE DIANTEIRA, AO LADO DO TANQUE DE CIRCUITO LEVE. RETOCAR LATERAL DIREITA DO TUBO INFERIOR DO CHASSI, PARTE CENTRAL, AO LADO DO TANQUE DE CIRCUITO LEVE. RETOCAR NA VOLTA DE TODOS OS SUPORTES DAS RÓTULAS DO CHASSI, ONDE FICA DANIFICADO COM O APERTO DA PARAFUSADEIRA. | CHASSI | NÃO
0859B | 125J | Pré Auditoria | Não Conforme | 1807 ¦ ALINHAMENTO DOS CORRIMÃOS | 1 ¦ Incidental | RETOCAR PARTE INFERIOR DIREITA DO CORRIMÃO CENTRAL. RETOCAR ARRANHÕES NA PARTE SUPERIOR DO CORRIMÃO DA ESCADA. RETOCAR ARRANHÕES NO BRAÇO DO CORRIMÃO CENTRAL, PARTE SUPERIOR DO SEPARADOR INFERIOR, ENTRE O CORRIMÃO DA ESCADA E O CORRIMÃO CENTRAL. REMOVER ETIQUETAS DOS CORRIMÃOS E DAS PASSARELAS. | CORRIMÃOS | NÃO
0859B | 125J | Pré Auditoria | Não Conforme | 1808 ¦ ESCADA | 1 ¦ Incidental | RETOCAR PINOS DAS ARTICULAÇÕES DA ESCADA. RETOCAR LATERAL ESQUERDA DA ESCADA FIXA, PARTE SUPERIOR. RETOCAR PARTE INFERIOR DA ESCADA FIXA. | ESCADA | NÃO
0859B | 125J | Pré Auditoria | Não Conforme | 1809 ¦ PASSARELA | 1 ¦ Incidental | RETOCAR PARTE INFERIOR DA PASSARELA GRANDE, PARTE DE FIXAÇÃO, AO LADO DO TANQUE DE DIESEL. RETOCAR LATERAL DA PASSARELA PEQUENA. | PASSARELA | NÃO
0859B | 125J | Pré Auditoria | Não Conforme | 1908 ¦ TANQUE DE ÁGUA LIMPA | 1 ¦ Incidental | RETOCAR QUEBRADOS E ARRANHÕES NOS SUPORTES DO TANQUE DE ÁGUA LIMPA. | SUPORTES DO TANQUE DE ÁGUA LIMPA | NÃO
0859B | 125J | Pré Auditoria | Não Conforme | 2006 ¦ CONDIÇÃO DO AROS | 1 ¦ Incidental | REFORÇAR PINTURA NAS EXTREMIDADES DOS AROS. | AROS | NÃO
0859B | 125J | Pré Auditoria | Não Conforme | 2011 ¦ REDUTORES | 1 ¦ Incidental | RETOCAR QUEBRADOS E ARRANHÕES NOS REDUTORES. | REDUTORES | NÃO
0859B | 125J | Pré Auditoria | Não Conforme | 1701 ¦ CORDÃO DE SOLDA SEM FALHAS | 1 ¦ Incidental | FURO NO CORDÃO DE SOLDA DO REFORÇO DO EXTENSÍVEL TRASEIRO DIREITO, PELA PARTE DA FRENTE. | CORDÃO DE SOLDA | NÃO
0859B | 125J | Pré Auditoria | Não Conforme | 2010 ¦ PINTURA | 1 ¦ Incidental | RETOCAR MARCAS DO CAVALETE E DO CARRINHO DE PINTURA. RETOCAR EXTENSÍVEIS DIANTEIROS E TRASEIROS. RETOCAR FORJADOS DAS BAIXADAS DIANTEIRAS. RETOCAR PARTE SUPERIOR DA BAIXADA DIANTEIRA DIREITA. | EIXOS/BAIXADAS | NÃO
0859B | 125J | Pré Auditoria | Não Conforme | 2105 ¦ PRESENÇA ADESIVOS | 0 ¦ Comentário | APLICAR ADESIVOS DA PARTE FINAL DEPOIS DO RETOQUE. APLICAR ADESIVOS DAS PONTEIRAS FOS ALINS, DEPOIS QUE MELHORAREM O ACABAMENTO. | ADESIVOS | NÃO
0859B | 125J | Pré Auditoria | Não Conforme | 2106 ¦ PINTURA | 1 ¦ Incidental | RETOCAR RETROVISOR DIANTEIRO DIREITO. RETOCAR SUPORTES DE FIXAÇÃO DO TANQUE DE CIRCUITO LEVE. REFORÇAR PINTURA NA LATERAL DO SUPORTE DA BATERIA. RETOCAR SUPORTE DA RÉGUA DA BITOLA DIANTEIRA DIREITA. RETOCAR SUPORTE DO TANQUE DE DIESEL, PARTE DE FIXAÇÃO. | PINTURA EM GERAL | NÃO
0857B | 120J HIGH POWER | Auditoria | Não Conforme | 0719 ¦ ALINHAMENTO DAS BARRAS - VERIFICAR NO CILINDRO MEDIDA DE 10MM A 13MM (EM 1400RPM) | 1 ¦ Incidental | BARRA ESQUERDA DESALINHADA PARA TRÁS. ROSCA DA HASTE DO CILINDRO ABRE BARRA COM 95MM. | BARRA | NÃO
0857B | 120J HIGH POWER | Auditoria | Conforme Com OBS | 0704 ¦ CILINDRO DE ABERTURA (12 A 17 SEGUNDOS) E FECHAMENTO (12 A 17 SEGUNDOS) DO ALIN COM FUNCIONAMENTO ADEQUADO | Não Informada | ALIN ESQUERDO MOVIMENTANDO-SE MAIS RÁPIDO QUE O DIREITO. |  | NÃO
0859B | 125J | Pré Auditoria | Não Conforme | 1308 ¦ INTEGRIDADE DOS CILINDROS EM GERAL | 1 ¦ Incidental | RETOCAR NA VOLTA DAS CONEXÕES HIDRÁULICAS DE TODOS OS CILINDROS. RETOCAR RÓTULAS DOS CILINDROS DE DIREÇÃO. RETOCAR ROSCA DO CILINDRO DA ESCADA. | INTEGRIDADE DOS CILINDROS EM GERAL | NÃO
0859B | 125J | Pré Auditoria | Não Conforme | 1505 ¦ PARTE INTERNA DO QUADRO DESLIZANTE | 1 ¦ Incidental | RETOCAR LATERAL DO SUPORTE DO PINO DO CILINDRO CENTRAL. | QUADRK DESLIZANTE INTERNO | NÃO
0859B | 125J | Pré Auditoria | Não Conforme | 1507 ¦ PARTE INTERNA DO QUADRO BASCULANTE | 1 ¦ Incidental | RETOCAR SUPORTE INFERIOR DA BIELA DIREITA. RETOCAR PARTE CENTRAL DO QUADRO BASCULANTE, MARCA DE CINTA DE IÇAMENTO DOS PROCESSOS. | QUADRO BASCULANTE INTERNO | NÃO
0859B | 125J | Pré Auditoria | Não Conforme | 1508 ¦ PARTE EXTERNA DO QUADRO BASCULANTE | 1 ¦ Incidental | REFORÇAR PINTURA NOS PARAFUSOS DO SUPORTE DA CRUZETA ESQUERDA E DIREITA. REFORÇAR PINTURA NA PONTA ESQUERDA E DIREITA DA TRAVESSA DO QUADRO BASCULANTE. RETOCAR PARTE CENTRAL DO SUPORTE DA LINHA DE PULVERIZAÇÃO. | QUADRO BASCULANTE EXTERNO | NÃO
0859B | 125J | Pré Auditoria | Não Conforme | 1510 ¦ PARTE EXTERNA DO QUADRO FIXO | 1 ¦ Incidental | RETOCAR SUPORTE ESQUERDO E DIREITO SUPERIOR DO QUADRO FIXO. | QUADRO FIXO EXTERNO | NÃO
0857B | 120J HIGH POWER | Auditoria | Conforme Com OBS | 0601 ¦ BAIXA COM VELOCIDADE ADEQUADA (120J E HYDRA 12 A 13KM/H / 120J HP E 125J E ORION 16 A 19KM/H) | Não Informada | VELOCIDADE MÁXIMA TARTARUGA EM 19KM/H. |  | NÃO
0857B | 120J HIGH POWER | Auditoria | Conforme Com OBS | 0602 ¦ TESTAR ROTAÇÃO DO MOTOR MÍNIMO 800 RPM E MÁXIMO 2400 RPM | Não Informada | ROTAÇÃO MÍNIMA DO MOTOR EM 800 RPM E MÁXIMA DE 2.355 RPM. |  | NÃO
0857B | 120J HIGH POWER | Auditoria | Não Conforme | 1007 ¦ BOMBA DE PULVERIZAÇÃO | 10 ¦ Maior | ABRAÇADEIRA DE FIXAÇÃO DA MANGUEIRA DE SAÍDA DA SANGRIA DA BOMBA DE PULVERIZAÇÃO DANIFICADA. | ABRAÇADEIRA | NÃO
0857B | 120J HIGH POWER | Auditoria | Conforme Com OBS | 1204 ¦ NÍVEL DE COMBUSTÍVEL | Não Informada | COMBUSTÍVEL EM 28%. |  | NÃO
0857B | 120J HIGH POWER | Auditoria | Não Conforme | 1212 ¦ TAMPAS DO CAPÔ | 1 ¦ Incidental | TAMPA ESQUERDA DO CAPÔ DO MOTOR DESALINHADA PARA TRÁS. | TAMPA CAPÔ MOTOR | NÃO
0859B | 125J | Pré Auditoria | Não Conforme | 1607 ¦ PINTURA BARRA GRANDE ESQUERDA | 1 ¦ Incidental | RETOCAR ORELHAS DO CABEÇAL POR DENTRO E POR FORA. RETOCAR TRELIÇA 4 E 12. RETOCAR ORELHAS DO PINO QUE PRENDE O ALIN. RETOCAR CILINDRO DO ALIN. RETOCAR ORELHAS DA PARTE FIXA DO CILINDRO DE 45°. | BARRA ESQUERDA | NÃO
0859B | 125J | Pré Auditoria | Não Conforme | 1609 ¦ PINTURA BARRA INTERMEDIÁRIA E ALIN ESQUERDO | 1 ¦ Incidental | RETOCAR TESOURA DO CILINDRO DO ALIN. RETOCAR MARCAS DE GANCHO NA BARRA INTERMEDIÁRIA E PONTEIRA. RETOCAR TODAS EXTREMIDADES ONDE ESTÁ COM A PINTURA FRACA E COM OXIDAÇÕES. MELHORAR ACABAMENTO DA PONTEIRA PARA PODER APLICAR O ADESIVO. RETOCAR QUEBRADOS NO SUPORTE DO PATIN. | BARRA INTERMEDIÁRIA E PONTEIRA ESQUERDA | NÃO
0859B | 125J | Pré Auditoria | Não Conforme | 1608 ¦ PINTURA BARRA GRANDE DIREITA | 1 ¦ Incidental | RETOCAR ORELHAS DO CABEÇAL POR DENTRO E POR FORA. RETOCAR TRELIÇA 5 E 13. RETOCAR ORELHAS DO PINO QUE PRENDE O ALIN. | BARRA DIREITA | NÃO
0857B | 120J HIGH POWER | Auditoria | Não Conforme | 1305 ¦ ROTEAMENTO DAS MANGUEIRAS HIDRÁULICAS | 1 ¦ Incidental | MANGUEIRA HIDRÁULICA EM CONTATO COM CANTO VIVO DA PARTE SUPERIOR DA PRIMEIRA BANCADA DE FIXAÇÃO DOS TUBOS HIDRÁULICOS NA LATERAL INTERNA ESQUERDA DO CHASSI. | ROTEAMENTO HIDRÁULICO | NÃO
0859B | 125J | Pré Auditoria | Não Conforme | 1610 ¦ PINTURA BARRA INTERMEDIÁRIA E ALIN DIREITO | 1 ¦ Incidental | RETOCAR TESOURA DO CILINDRO DO ALIN. RETOCAR MARCAS DE GANCHO NA BARRA INTERMEDIÁRIA E PONTEIRA. RETOCAR TODAS EXTREMIDADES ONDE ESTÁ COM A PINTURA FRACA E COM OXIDAÇÕES. RETOCAR SUPORTE DO PATIN. MELHORAR ACABAMENTO DA PONTEIRA PARA PODER APLICAR O ADESIVO. | BARRA INTERMEDIÁRIA E PONTEIRA DIREITA | NÃO
0859B | 125J | Pré Auditoria | Não Conforme | 1614 ¦ PINTURA | 1 ¦ Incidental | RETOCAR PARTE SUPERIOR DA BISAGRA. RETOCAR LATERAL DO CABEÇAL DA BISAGRA. RETOCAR PÉ DA BISAGRA. | BISAGRAS ESQUERDA INTERNA | NÃO
0859B | 125J | Pré Auditoria | Não Conforme | 1615 ¦ PINTURA | 1 ¦ Incidental | RETOCAR PARTE SUPERIOR DA BISAGRA. RETOCAR PÉ DA BISAGRA. | BISAGRA DIREITA INTERNA | NÃO
0859B | 125J | Pré Auditoria | Não Conforme | 1616 ¦ PINTURA | 1 ¦ Incidental | RETOCAR PARTE SUPERIOR DA BISAGRA. | BISAGRA ESQUERDA EXTERNA | NÃO
0859B | 125J | Pré Auditoria | Não Conforme | 0402 ¦ BLOCO 2+1 | 10 ¦ Maior | VAZAMENTO HIDRÁULICO NA MANGUEIRA INFERIOR, DO LADO ESQUERDO DO BLOCO 2+1. | BLOCO 2+1 | NÃO
0857B | 120J HIGH POWER | Auditoria | Não Conforme | 0112 ¦ OUTRAS OBSERVAÇÕES | 1 ¦ Incidental | CORRIMÃO INTERNO MUITO FLEXÍVEL, BATENDO NA ESCADA AO FECHAR. | CORRIMÃO ESCADA | NÃO
0857B | 120J HIGH POWER | Auditoria | Conforme Com OBS | 0701 ¦ ABERTURA (23 A 28 SEGUNDOS) E FECHAMENTO (20 A 25 SEGUNDOS) DAS BARRAS COM FUNCIONAMENTO ADEQUADO | Não Informada | BARRA GRANDE ESQUERDA COM MOVIMENTO DE FECHAR MAIS RÁPIDO QUE A DIREITA. |  | NÃO
0859B | 125J | Pré Auditoria | Conforme Com OBS | 1313 ¦ ALINHAMENTO DA DIREÇÃO DEIXAR OS DOIS CILINDROS NA MESMA MEDIDA DE 133MM A 137MM DE HASTE | Não Informada | CILINDROS DE DIREÇÃO COM A MESMA MEDIDA DE 135MM |  | NÃO
0860B | 125J | Terminação | Não Conforme | 0440 ¦ CILINDRO TRAVA QUADRO | Não Informada | MANGUEIRAS E CONEXÕES SEM APERTO |  | NÃO
0860B | 125J | Terminação | Conforme Com OBS | 0710 ¦ CONVERGÊNCIA EIXO DIANTEIRO DIFERENÇA ENTRE A MEDIÇÃO PARALELA E EM “X” MÁXIMO 15MM. | Não Informada |  |  | NÃO
0860B | 125J | Terminação | Conforme Com OBS | 0814 ¦ ESCADA HIDRÁULICA | Não Informada | MUITO RAPIDO AO DESCER |  | NÃO
0860B | 125J | Terminação | Conforme Com OBS | 1208 ¦ PINTURA | Não Informada |  |  | NÃO
0860B | 125J | Terminação | Conforme Com OBS | 1213 ¦ CHAPAS DE PROTEÇÃO DO MOTOR | Não Informada | APOS PRE AUDITORIA |  | NÃO
0860B | 125J | Terminação | Conforme Com OBS | 1613 ¦ APLICAR ADESIVOS | Não Informada |  |  | NÃO
0860B | 125J | Terminação | Conforme Com OBS | 1703 ¦ SEM RESPINGOS DE SOLDA | Não Informada |  |  | NÃO
0860B | 125J | Terminação | Conforme Com OBS | 1806 ¦ PINTURA | Não Informada |  |  | NÃO
0860B | 125J | Terminação | Conforme Com OBS | 2010 ¦ PINTURA | Não Informada |  |  | NÃO
0860B | 125J | Terminação | Conforme Com OBS | 2106 ¦ PINTURA | Não Informada |  |  | NÃO
0857B | 120J HIGH POWER | Auditoria | Não Conforme | 1005 ¦ TANQUE DE ÁGUA LIMPA | 5 ¦ Menor | VAZAMENTO PELO PARAFUSO DA DOBRADIÇA E NA TORNEIRA DO RESERVATÓRIO DE ÁGUA AO LADO DIREITO DO TANQUE DE ÁGUA LIMPA. | TANQUE ÁGUA LIMPA | NÃO
0857B | 120J HIGH POWER | Auditoria | Não Conforme | 1802 ¦ APERTO DAS PORCAS DOS TENSORES | 0 ¦ Comentário | FALTA LACRE QUÍMICO NA PORCA DO TENSOR TRASEIRO ESQUERDO SUPERIOR PELO LADO DA FRENTE. | LACRE QUÍMICO | NÃO
0857B | 120J HIGH POWER | Auditoria | Conforme Com OBS | 0301 ¦ PRESSÃO DA BOMBA DE TRANSMISSÃO DE 370 A 390 BAR | Não Informada | BLOCO TRANSMISSÃO DIANTEIRO TPA 400 E TPB 390 BLOCO TRANSMISSÃO TRASEIRO TPA 390 E TPB 390 |  | NÃO
0857B | 120J HIGH POWER | Auditoria | Conforme Com OBS | 0302 ¦ PRESSÃO DA BOMBA DE MOVIMENTOS 140 A 160 BAR | Não Informada | BLOCO 2+1: 180 BAR |  | NÃO
0857B | 120J HIGH POWER | Auditoria | Conforme Com OBS | 0303 ¦ PRESSÃO DA BOMBA DE PULVERIZAÇÃO 50 A 70 BAR (COM 1700 RPM E VÁLVULA REGULADORA TODA ABERTA) | Não Informada | BLOCO DE PULVERIZAÇÃO: 60 BAR |  | NÃO
0857B | 120J HIGH POWER | Auditoria | Não Conforme | 2002 ¦ PRESENÇA DAS TAMPAS DOS MOTORES DE RODA | 0 ¦ Comentário | FALTA AS TAMPAS DE PROTEÇÃO DOS MOTORES DE RODA | TAMPA DE PROTEÇÃO | NÃO
0857B | 120J HIGH POWER | Auditoria | Não Conforme | 2107 ¦ ABRIDORES DE LINHA E KIT EXTRA SEPARADOS | 0 ¦ Comentário | FALTA KIT EXTRA E ABRIDORES DE LINHA | KIT EXTRA | NÃO
0857B | 120J HIGH POWER | Auditoria | Não Conforme | 2108 ¦ LIMPEZA | 0 ¦ Comentário | ASPIRAR TAPETE DA CABINE | CABINE | NÃO
0857B | 120J HIGH POWER | Auditoria | Conforme Com OBS | 2007 ¦ ALTURA DOS PULMÕES DE 230MM A 250MM | Não Informada | ALTURA DOS PULMÕES COM 235 MM |  | NÃO
0860B | 125J | Pré Auditoria | Conforme Com OBS | 0114 ¦ CAMBAGEM POSITIVA ENTRE 1º A 2º | Não Informada | BAIXADA DIANTEIRA ESQUERDA 88.8 BAIXADA DIANTEIRA DIREITA 88.8 BAIXADA TRASEIRA ESQUERDA 88.9 BAIXADA TRASEIRA DIREITA 89.4 |  | NÃO
0860B | 125J | Pré Auditoria | Conforme Com OBS | 0130 ¦ VERIFICAR ESPAÇAMENTO ENTRE A HÉLICE E O DEFLETOR 10MM A 22MM | Não Informada | ESPAÇAMENTO DA HÉLICE LADO ESQUERDO: 13MM LADO DIREITO: 16MM |  | NÃO
0860B | 125J | Pré Auditoria | Conforme Com OBS | 0131 ¦ VERIFICAR PROFUNDIDADE ENTRE A HÉLICE E O DEFLETOR 80MM A 90MM | Não Informada | PROFUNDIDADE DA HÉLICE LADO ESQUERDO: 87MM LADO DIREITO: 85MM |  | NÃO
0860B | 125J | Pré Auditoria | Não Conforme | 0706 ¦ ABERTURA DE BITOLA DIANTEIRA 2790MM A 2810MM | 1 ¦ Incidental | ABERTURA DE BITOLA DIANTEIRA PELA PARTE DA FRENTE 2.79M ABERTURA DE BITOLA DIANTEIRA PELA PARTE DE TRÁS 2.82M OBSERVAÇÃO, MEDIDAS PELA PARTE DE TRÁS, FICOU FORA DA TOLERÂNCIA. | ABERTURA DE BITOLA DIANTEIRA | NÃO
0860B | 125J | Pré Auditoria | Não Conforme | 0707 ¦ ABERTURA DE BITOLA TRASEIRA 2790MM A 2810MM | 1 ¦ Incidental | ABERTURA DE BITOLA TRASEIRA PELA PARTE DA FRENTE 2.81M ABERTURA DE BITOLA TRASEIRA PELA PARTE DE TRÁS 2.82M OBSERVAÇÃO, MEDIDAS PELA PARTE DE TRÁS, FICOU FORA DA TOLERÂNCIA. | ABERTURA DE BITOLA TRASEIRA | NÃO
0860B | 125J | Pré Auditoria | Não Conforme | 0708 ¦ ABERTURA DE BITOLA DIFERENÇA ENTRE EIXOS MÁXIMO 20MM | 1 ¦ Incidental | ABERTURA DE BITOLA, DIFERENÇA ENTRE EIXOS 3CM | DIFERENÇA ENTRE EIXOS | NÃO
0860B | 125J | Pré Auditoria | Conforme Com OBS | 0709 ¦ CONVERGÊNCIA EIXO TRASEIRO DIFERENÇA ENTRE A MEDIÇÃO PARALELA E EM “X” MÁXIMO 20MM. | Não Informada | EM XIS ARO TRASEIRO DIREITO PELO LADO DE TRÁS, COM ARO TRASEIRO ESQUERDO PELO LADO DA FRENTE 2.705MM EM XIS ARO TRASEIRO DIREITO PELO LADO DA FRENTE, COM ARO TRASEIRO ESQUERDO PELO LADO DE TRÁS 2.694MM |  | NÃO
0860B | 125J | Pré Auditoria | Conforme Com OBS | 0710 ¦ CONVERGÊNCIA EIXO DIANTEIRO DIFERENÇA ENTRE A MEDIÇÃO PARALELA E EM “X” MÁXIMO 15MM. | Não Informada | EM XIS ARO DIANTEIRO DIREITO PELO LADO DE TRÁS, COM ARO DIANTEIRO ESQUERDO PELO LADO DA FRENTE 2.699MM EM XIS ARO DIANTEIRO DIREITO PELO LADO DA FRENTE, COM ARO DIANTEIRO ESQUERDO PELO LADO DE TRÁS 2.688MM |  | NÃO
0860B | 125J | Pré Auditoria | Não Conforme | 1612 ¦ TESTAR DESNUQUE DO ALIN | 1 ¦ Incidental | RETOCAR DESNUQUE DO ALIN ESQUERDO E DIREITO. | DESNUQUE DO ALIN ESQUERDO E DIREITO | NÃO
0860B | 125J | Pré Auditoria | Conforme Com OBS | 2102 ¦ LUBRIFICAÇÃO DA MÁQUINA | Não Informada | ESSE PROCESSO É FINALIZADO DEPOIS DO RETOQUE. |  | NÃO
0857B | 120J HIGH POWER | Auditoria | Conforme Com OBS | 2112 ¦ REALIZAR A EQUALIZAÇÃO DO EQUIPAMENTO | Não Informada | EQUALIZACÃO CONFIGURADA EM 420 DE CORRENTE MÍNIMA PARA MARCHA A FRENTE NO EIXO DIANTEIRO E 400 DE CORRENTE MÍNIMA PARA MARCHA A FRENTE NO EIXO TRASEIRO. |  | NÃO
0857B | 120J HIGH POWER | Auditoria | Conforme Com OBS | 0706 ¦ ABERTURA DE BITOLA DIANTEIRA 2790MM A 2810MM | Não Informada | ABERTURA DE BITOLA DIANTEIRA PELA FRENTE DA RODA COM 2,80 MTS E ATRÁS DA RODA COM 2,80 MTS. |  | NÃO
0857B | 120J HIGH POWER | Auditoria | Conforme Com OBS | 0707 ¦ ABERTURA DE BITOLA TRASEIRA 2790MM A 2810MM | Não Informada | ABERTURA DE BITOLA TRASEIRA PELA FRENTE DA RODA COM 2,80 MTS E ATRÁS DA RODA COM 2,80 MTS. |  | NÃO
0857B | 120J HIGH POWER | Auditoria | Conforme Com OBS | 1313 ¦ ALINHAMENTO DA DIREÇÃO DEIXAR OS DOIS CILINDROS NA MESMA MEDIDA DE 133MM A 137MM DE HASTE | Não Informada | HASTE DO CILINDRO DE DIREÇÃO DIREITO/ESQUERDO COM 135MM. |  | NÃO
0860B | 125J | Pré Auditoria | Conforme Com OBS | 0822 ¦ PRESSURIZAÇÃO DA CABINE | Não Informada | PRESSURIZAÇÃO MARCANDO 10.1 AO PISAR NO FREIO MARCA 8.0 |  | NÃO
0860B | 125J | Pré Auditoria | Não Conforme | 1103 ¦ ATERRAMENTOS (CHAVE GERAL, MOTOR DE PARTIDA E SUBTETO CABINE) | 1 ¦ Incidental | RETOCAR ATERRAMENTO ELÉTRICO DA CHAVE GERAL. | ATERRAMENTOS ELÉTRICOS | NÃO
0860B | 125J | Pré Auditoria | Não Conforme | 1202 ¦ APERTO DOS FIXADORES DOS SUPORTES DO MOTOR | 1 ¦ Incidental | RETOCAR CHAPA DA LATERAL ESQUERDA DO RADIADOR, ONDE É COLOCADO A CHAPA INFERIOR DE PROTEÇÃO DA POLIA DO MOTOR. RETOCAR PATA ESQUERDA E DIREITA DO MOTOR, PARTE DA FRENTE E DE TRÁS. | FIXADORES DO MOTOR/RADIADOR | NÃO
0860B | 125J | Pré Auditoria | Não Conforme | 1405 ¦ INTEGRIDADE DAS MANGUEIRAS DE PULVERIZAÇÃO | 1 ¦ Incidental | ABRAÇADEIRA DA MANGUEIRA DO REGISTRO DE CARGA, ESTÁ SOLTA. | INTEGRIDADE DAS MANGUEIRAS DE PULVERIZAÇÃO | NÃO
0860B | 125J | Pré Auditoria | Não Conforme | 1203 ¦ ESCAPAMENTO POSICIONADO CORRETAMENTE | 1 ¦ Incidental | RETOCAR ARRANHÃO NO ESCAPAMENTO. | ESCAPAMENTO | NÃO
0860B | 125J | Pré Auditoria | Não Conforme | 1212 ¦ TAMPAS DO CAPÔ | 1 ¦ Incidental | TAMPA ESQUERDA DO CAPÔ, ESTÁ MUITA ABERTA, FECHADURA NÃO TRANCA A TAMPA. | TAMPAS DO CAPÔ | NÃO
0860B | 125J | Pré Auditoria | Não Conforme | 1213 ¦ CHAPAS DE PROTEÇÃO DO MOTOR | 1 ¦ Incidental | COLOCAR CHAPARIA DE PROTEÇÃO, DA PARTE INFERIOR DO RADIADOR. | CHAPAS DE PROTEÇÃO | NÃO
0860B | 125J | Pré Auditoria | Não Conforme | 1214 ¦ PINTURA | 1 ¦ Incidental | RETOCAR OS QUATRO CANTOS DO MOTOR, ONDE FICA APOIADO O SUPORTE DE MONTAGEM. | MOTOR | NÃO
0860B | 125J | Pré Auditoria | Não Conforme | 1401 ¦ FIXAÇÃO DAS MANGUEIRAS DO INTERIOR DO TANQUE | 1 ¦ Incidental | POR MOTIVOS DE SEGURANÇA NÃO ESTAMOS ENTRANDO NO TANQUE PARA LIMPAR, E O TANQUE ESTÁ FICANDO SUJO, PODENDO OCASIONAR ENTUPIMENTO DOS BICOS DE PULVERIZAÇÃO. | PARTE INTERNA DO TANQUE DE PRODUTO | NÃO
0860B | 125J | Pré Auditoria | Não Conforme | 1409 ¦ OUTRAS OBSERVAÇÕES | 1 ¦ Incidental | REMOVER ETIQUETA DA TAMPA DO TANQUE DE PRODUTO. | TAMPA DO TANQUE DE PRODUTO | NÃO
0860B | 125J | Pré Auditoria | Não Conforme | 1404 ¦ FIXAÇÃO DO TANQUE DE PRODUTO (FIXADORES, CINTA E PROTEÇÕES) | 1 ¦ Incidental | REFORÇAR APERTO NA CINTA DE FIXAÇÃO DO CONO MISTURADOR. | CONO MISTURADOR | NÃO
0860B | 125J | Pré Auditoria | Não Conforme | 1406 ¦ FIXAÇÃO DO CONO MISTURADOR | 1 ¦ Incidental | RETOCAR AO REDOR DA TRAVA DO SUPORTE DO CONO MISTURADOR. RETOCAR ARTICULAÇÕES DO SUPORTE DO CONO MISTURADOR. RETOCAR MARCAS DE GANCHO NA PARTE DE TRÁS DO SUPORTE DO CONO MISTURADOR. | CONO MISTURADOR | NÃO
0860B | 125J | Pré Auditoria | Não Conforme | 2105 ¦ PRESENÇA ADESIVOS | 1 ¦ Incidental | APLICAR ADESIVOS DA PARTE FINAL DEPOIS DO RETOQUE. APLICAR ADESIVOS DAS PONTEIRAS DOS ALINS, DEPOIS QUE MELHORAREM O ACABAMENTO. ADESIVO AMARELO DO CONO MISTURADOR ESTÁ COM BOLHAS. | ADESIVOS | NÃO
0860B | 125J | Pré Auditoria | Não Conforme | 1511 ¦ OUTRAS OBSERVAÇÕES | 1 ¦ Incidental | RETOCAR PARTE INFERIOR DO TUBO ESQUERDO E DIREITO DO QUADRO DESLIZANTE. RETOCAR PARTE INFERIOR DO SUPORTE DO PINO DO CILINDRO CENTRAL. | QUADRO INFERIOR | NÃO
0860B | 125J | Pré Auditoria | Não Conforme | 1618 ¦ OUTRAS OBSERVAÇÕES | 1 ¦ Incidental | RETOCAR PARTE INFERIOR DO CABEÇAL DA BARRA ESQUERDA E DIREITA. RETOCAR PARTE INFERIOR DA PONTA DA BARRA ESQUERDA E DIREITA. | BARRA ESQUERDA E DIREITA INFERIOR | NÃO
0860B | 125J | Pré Auditoria | Não Conforme | 1802 ¦ APERTO DAS PORCAS DOS TENSORES | 1 ¦ Incidental | RETOCAR TODOS OS TENSORES. RETOCAR TODAS AS PORCAS DOS TENSORES. RETOCAR RÓTULAS DOS TENSORES. RETOCAR ROSCAS DAS RÓTULAS DOS TENSORES. | TENSORES, PORCAS DOS TENSORES, RÓTULAS DOS TENSORES E ROSCAS DAS RÓTULAS DOS TENSORES. | NÃO
0860B | 125J | Pré Auditoria | Não Conforme | 1805 ¦ AMORTECEDORES | 1 ¦ Incidental | REFORÇAR PINTURA NOS AMORTECEDORES. | AMORTECEDORES | NÃO
0860B | 125J | Pré Auditoria | Não Conforme | 1806 ¦ PINTURA | 1 ¦ Incidental | RETOCAR OS QUATRO CANTOS DO CHASSI, ONDE FICA APOIADO O CARRINHO DE PINTURA. RETOCAR PARTE INFERIOR DO APOIO INFERIOR ESQUERDO DO QUADRO. | CHASSI | NÃO
0858B | 120J HIGH POWER | Auditoria | Conforme Com OBS | 0504 ¦ CALIBRAÇÃO DO PILOTO | Não Informada | SEM ESPAÇO ÚTIL PARA CALIBRAÇÃO. |  | NÃO
0858B | 120J HIGH POWER | Auditoria | Conforme Com OBS | 1204 ¦ NÍVEL DE COMBUSTÍVEL | Não Informada | NÍVEL DE COMBUSTÍVEL EM 33%. |  | NÃO
0858B | 120J HIGH POWER | Auditoria | Não Conforme | 2002 ¦ PRESENÇA DAS TAMPAS DOS MOTORES DE RODA | 0 ¦ Comentário | FALTA TAMPA DE PROTEÇÃO DOS MOTORES DE RODA. | TAMPA MOTOR RODA | NÃO
0858B | 120J HIGH POWER | Auditoria | Não Conforme | 2105 ¦ PRESENÇA ADESIVOS | 1 ¦ Incidental | ADESIVO VERMELHO DA PASSARELA DESCOLANDO NO CANTO DIREITO SUPERIOR. ADESIVO DA BATERIA COLADO SOBRE RESPINGO DE SOLDA NA PARTE SUPERIOR. ADESIVO DE PRECAUÇÃO DO CONO MISTURADOR COM BOLHAS. | ADESIVOS DE SEGURANÇA | NÃO
0858B | 120J HIGH POWER | Auditoria | Não Conforme | 2107 ¦ ABRIDORES DE LINHA E KIT EXTRA SEPARADOS | 0 ¦ Comentário | FALTAM ABRIDORES DE LINHA E KIT EXTRA. | ACESSÓRIOS | NÃO
0861B | 125J | Terminação | Não Conforme | 0436 ¦ CILINDROS 45 | 0 ¦ Comentário | SEM VEDA ROSCA CONEXÃO ACUMULADOR 45° ESQUERDO |  | NÃO
0861B | 125J | Terminação | Não Conforme | 0437 ¦ CILINDROS ABRE BARRA | 0 ¦ Comentário | SEM VEDA ROSCA CONEXÃO ACUMULADOR ABRE BARRA DIREITA |  | NÃO
0861B | 125J | Terminação | Conforme Com OBS | 0449 ¦ OUTRAS OBSERVAÇÕES | Não Informada | CILINDRO ABRE BARRA DIREITO FECHANDO SOZINHO |  | NÃO
0861B | 125J | Terminação | Conforme Com OBS | 0710 ¦ CONVERGÊNCIA EIXO DIANTEIRO DIFERENÇA ENTRE A MEDIÇÃO PARALELA E EM “X” MÁXIMO 15MM. | Não Informada |  |  | NÃO
0861B | 125J | Terminação | Conforme Com OBS | 1208 ¦ PINTURA | Não Informada |  |  | NÃO
0861B | 125J | Terminação | Conforme Com OBS | 1213 ¦ CHAPAS DE PROTEÇÃO DO MOTOR | Não Informada | APOS PRE AUDITORIA |  | NÃO
0861B | 125J | Terminação | Conforme Com OBS | 1613 ¦ APLICAR ADESIVOS | Não Informada |  |  | NÃO
0861B | 125J | Terminação | Conforme Com OBS | 1703 ¦ SEM RESPINGOS DE SOLDA | Não Informada |  |  | NÃO
0861B | 125J | Terminação | Conforme Com OBS | 1806 ¦ PINTURA | Não Informada |  |  | NÃO
0861B | 125J | Terminação | Conforme Com OBS | 2010 ¦ PINTURA | Não Informada |  |  | NÃO
0861B | 125J | Terminação | Conforme Com OBS | 2106 ¦ PINTURA | Não Informada |  |  | NÃO
0861B | 125J | Terminação | Não Conforme | 2115 ¦ OBSERVAÇÕES GERAIS | Não Informada | MANGUEIRA FREIO ESQUERDO DANIFICADO |  | NÃO
0860B | 125J | Pré Auditoria | Não Conforme | 1807 ¦ ALINHAMENTO DOS CORRIMÃOS | 1 ¦ Incidental | REMOVER ETIQUETAS DOS CORRIMÃOS. REMOVER EXCESSO DE LACRE QUÍMICO NA PARTE CENTRAL DO CORRIMÃO CENTRAL. RETOCAR PARTE SUPERIOR DO CORRIMÃO NOVO DA ESCADA. RETOCAR CORRIMÃO DA ESCADA, PARTE DE FIXAÇÃO. | CORRIMÃOS | NÃO
0860B | 125J | Pré Auditoria | Não Conforme | 1808 ¦ ESCADA | 1 ¦ Incidental | RETOCAR PINOS DAS ARTICULAÇÕES DA ESCADA. | ESCADA | NÃO
0860B | 125J | Pré Auditoria | Não Conforme | 1908 ¦ TANQUE DE ÁGUA LIMPA | 1 ¦ Incidental | REFORÇAR PINTURA NOS ARRANHÕES E QUEBRADOS DOS SUPORTES DO TANQUE DE ÁGUA LIMPA. | TANQUE DE ÁGUA LIMPA | NÃO
0860B | 125J | Pré Auditoria | Não Conforme | 2004 ¦ ALINHAMENTO DOS PARALAMAS | 1 ¦ Incidental | RETOCAR ARRANHÕES NOS SUPORTES DIANTEIROS DOS PARALAMAS. | SUPORTES DOS PARALAMAS | NÃO
0860B | 125J | Pré Auditoria | Não Conforme | 2006 ¦ CONDIÇÃO DO AROS | 1 ¦ Incidental | REFORÇAR PINTURA AO REDOR DOS AROS. | AROS | NÃO
0860B | 125J | Pré Auditoria | Não Conforme | 2011 ¦ REDUTORES | 1 ¦ Incidental | RETOCAR QUEBRADOS E ARRANHÕES NOS REDUTORES. | REDUTORES | NÃO
0860B | 125J | Pré Auditoria | Não Conforme | 2010 ¦ PINTURA | 1 ¦ Incidental | RETOCAR MARCAS DO CAVALETE E DO CARRINHO DE PINTURA, EIXO DIANTEIRO E EIXO TRASEIRO. RETOCAR EXTENSÍVEIS DIANTEIROS E TRASEIROS. REFORÇAR PINTURA NOS BRAÇOS DOS EXTENSÍVEIS DIANTEIROS DOS CILINDROS DE DIREÇÃO. REFORÇAR PINTURA NOS FORJADOS DIANTEIROS. | EIXOS/BAIXADAS | NÃO
0860B | 125J | Pré Auditoria | Não Conforme | 2106 ¦ PINTURA | 1 ¦ Incidental | RETOCAR RETROVISOR DIANTEIRO DIREITO. RETOCAR SUPORTES DE FIXAÇÃO DO TANQUE DE CIRCUITO LEVE. RETOCAR SUPORTE ESQUERDO DO ELETROVENTILADOR, ONDE VAI A LUMINÁRIA FIXADA. RETOCAR LATERAL DO TANQUE DE CIRCUITO PESADO. RETOCAR PARTE INFERIOR DO SUPORTE DA BATERIA. | PINTURA EM GERAL | NÃO
0860B | 125J | Pré Auditoria | Não Conforme | 1308 ¦ INTEGRIDADE DOS CILINDROS EM GERAL | 1 ¦ Incidental | RETOCAR NA VOLTA DAS CONEXÕES HIDRÁULICAS DE TODOS OS CILINDROS. RETOCAR RÓTULAS DOS CILINDROS DE DIREÇÃO. RETOCAR ROSCA DO CILINDRO DA ESCADA. | INTEGRIDADE DOS CILINDROS EM GERAL | NÃO
0860B | 125J | Pré Auditoria | Não Conforme | 1505 ¦ PARTE INTERNA DO QUADRO DESLIZANTE | 1 ¦ Incidental | RETOCAR BANDEJA ESQUERDA PELO LADO DE DENTRO. RETOCAR SUPORTE DO PINO DO CILINDRO CENTRAL. RETOCAR TUBO DO QUADRO DESLIZANTE AO LADO DA BIELA DIREITA. RETOCAR MARCAS DE CINTA DE IÇAMENTO DOS PROCESSOS, PARTE CENTRAL DO QUADRO DESLIZANTE. RETOCAR PARTE INFERIOR DO PINO DIREITO DA TRAVA DO QUADRO BASCULANTE. | QUADRO DESLIZANTE INTERNO | NÃO
0858B | 120J HIGH POWER | Auditoria | Não Conforme | 0437 ¦ CILINDROS ABRE BARRA | 10 ¦ Maior | VAZAMENTO NA UNIÃO DO ACUMULADOR DE PRESSÃO COM O ADAPTADOR PARA O CILINDRO ABRE BARRA ESQUERDO. | ACUMULADOR DE PRESSÃO | NÃO
0860B | 125J | Pré Auditoria | Não Conforme | 1506 ¦ PARTE EXTERNA DO QUADRO DESLIZANTE | 1 ¦ Incidental | RETOCAR BANDEJA ESQUERDA E DIREITA DO QUADRO DESLIZANTE, PELO LADO DE FORA. | QUADRO DESLIZANTE EXTERNO | NÃO
0860B | 125J | Pré Auditoria | Não Conforme | 1510 ¦ PARTE EXTERNA DO QUADRO FIXO | 1 ¦ Incidental | RETOCAR SUPORTE ESQUERDO E DIREITO SUPERIOR DO QUADRO FIXO. | QUADRO FIXO EXTERNO | NÃO
0860B | 125J | Pré Auditoria | Não Conforme | 1508 ¦ PARTE EXTERNA DO QUADRO BASCULANTE | 1 ¦ Incidental | REFORÇAR PINTURA NOS PARAFUSOS DO SUPORTE DA CRUZETA ESQUERDA E DIREITA. REFORÇAR PINTURA NAS TRAVAS DO QUADRO BASCULANTE. | QUADRO BASCULANTE EXTERNO | NÃO
0860B | 125J | Pré Auditoria | Não Conforme | 1607 ¦ PINTURA BARRA GRANDE ESQUERDA | 1 ¦ Incidental | RETOCAR ORELHAS DO CABEÇAL POR DENTRO E POR FORA. RETOCAR MARCA DE GANCHO ENTRE TRELIÇA 5 E 6. RETOCAR TRELIÇA 13. REFORÇAR PINTURA NAS ORELHAS DO PINO QUE PRENDE O ALIN. | BARRA ESQUERDA | NÃO
0860B | 125J | Pré Auditoria | Não Conforme | 1609 ¦ PINTURA BARRA INTERMEDIÁRIA E ALIN ESQUERDO | 1 ¦ Incidental | RETOCAR TESOURA DO CILINDRO DO ALIN. RETOCAR MARCAS DE GANCHO NA BARRA INTERMEDIÁRIA E PONTEIRA. RETOCAR TODAS AS EXTREMIDADES ONDE ESTÁ COM A PINTURA FRACA E COM OXIDAÇÕES. MELHORAR ACABAMENTO DA PONTEIRA PARA PODER APLICAR O ADESIVO. | BARRA INTERMEDIÁRIA E PONTEIRA ESQUERDA | NÃO
0860B | 125J | Pré Auditoria | Não Conforme | 1608 ¦ PINTURA BARRA GRANDE DIREITA | 1 ¦ Incidental | RETOCAR TRELIÇA 6. RETOCAR MARCA DE GANCHO ENTRE TRELIÇA 12 E 13. REFORÇAR PINTURA NAS ORELHAS DO PINO QUE PRENDE O ALIN. | BARRA DIREITA | NÃO
0860B | 125J | Pré Auditoria | Não Conforme | 1610 ¦ PINTURA BARRA INTERMEDIÁRIA E ALIN DIREITO | 1 ¦ Incidental | RETOCAR TESOURA DO CILINDRO DO ALIN. RETOCAR MARCAS DE GANCHO NA BARRA INTERMEDIÁRIA E PONTEIRA. RETOCAR TODAS AS EXTREMIDADES ONDE ESTÁ COM A PINTURA FRACA E COM OXIDAÇÕES. MELHORAR ACABAMENTO DA PONTEIRA PARA PODER APLICAR O ADESIVO. | BARRA INTERMEDIÁRIA E PONTEIRA DIREITA | NÃO
0860B | 125J | Pré Auditoria | Não Conforme | 1614 ¦ PINTURA | 1 ¦ Incidental | RETOCAR PARTE SUPERIOR DA BISAGRA. RETOCAR LATERAL DA BISAGRA. RETOCAR PÉ DA BISAGRA. | BISAGRA ESQUERDA INTERNA | NÃO
0860B | 125J | Pré Auditoria | Não Conforme | 1701 ¦ CORDÃO DE SOLDA SEM FALHAS | 1 ¦ Incidental | CORDÃO DE SOLDA INCOMPLETO, SUPORTE DO PINO TRAVA BARRA DIREITA. | CORDÃO DE SOLDA | NÃO
0860B | 125J | Pré Auditoria | Conforme Com OBS | 1313 ¦ ALINHAMENTO DA DIREÇÃO DEIXAR OS DOIS CILINDROS NA MESMA MEDIDA DE 133MM A 137MM DE HASTE | Não Informada | CILINDROS DE DIREÇÃO COM A MESMA MEDIDA DE 135MM |  | NÃO
0860B | 125J | Pré Auditoria | Não Conforme | 1602 ¦ BISAGRAS SEM TRINCAS | 1 ¦ Incidental | BISAGRA ESQUERDA E DIREITA, FAZENDO BARULHO AO MOVIMENTAR AS BARRAS DE AMBAS. | BISAGRAS | NÃO
0858B | 120J HIGH POWER | Auditoria | Conforme Com OBS | 0301 ¦ PRESSÃO DA BOMBA DE TRANSMISSÃO DE 370 A 390 BAR | Não Informada | BLOCO DIANTEIRO TPA/TPB: 400/390 BAR. BLOCO TRASEIRO TPA/TPB: 390/390 BAR. |  | NÃO
0858B | 120J HIGH POWER | Auditoria | Conforme Com OBS | 0302 ¦ PRESSÃO DA BOMBA DE MOVIMENTOS 140 A 160 BAR | Não Informada | BLOCO 2+1: 170 BAR. |  | NÃO
0858B | 120J HIGH POWER | Auditoria | Conforme Com OBS | 0303 ¦ PRESSÃO DA BOMBA DE PULVERIZAÇÃO 50 A 70 BAR (COM 1700 RPM E VÁLVULA REGULADORA TODA ABERTA) | Não Informada | BLOCO PULVERIZAÇÃO: 70 BAR. |  | NÃO
0858B | 120J HIGH POWER | Auditoria | Conforme Com OBS | 0706 ¦ ABERTURA DE BITOLA DIANTEIRA 2790MM A 2810MM | Não Informada | ABERTURA DE BITOLA DIANTEIRA PELA FRENTE DA RODA COM 2,80 MTS E ATRÁS DA RODA COM 2,81 MTS. |  | NÃO
0858B | 120J HIGH POWER | Auditoria | Conforme Com OBS | 0707 ¦ ABERTURA DE BITOLA TRASEIRA 2790MM A 2810MM | Não Informada | ABERTURA DE BITOLA TRASEIRA PELA FRENTE DA RODA COM 2,80 MTS E ATRÁS DA RODA COM 2,80 MTS. |  | NÃO
0858B | 120J HIGH POWER | Auditoria | Conforme Com OBS | 0708 ¦ ABERTURA DE BITOLA DIFERENÇA ENTRE EIXOS MÁXIMO 20MM | Não Informada | ABERTURA DE BITOLA DIFERENÇA ENTRE EIXOS EM 1CM. |  | NÃO
0858B | 120J HIGH POWER | Auditoria | Conforme Com OBS | 1313 ¦ ALINHAMENTO DA DIREÇÃO DEIXAR OS DOIS CILINDROS NA MESMA MEDIDA DE 133MM A 137MM DE HASTE | Não Informada | HASTE DO CILINDRO DE DIREÇÃO DIREITO/ESQUERDO COM 135MM. |  | NÃO
0861B | 125J | Pré Auditoria | Conforme Com OBS | 0114 ¦ CAMBAGEM POSITIVA ENTRE 1º A 2º | Não Informada | BAIXADA DIANTEIRA ESQUERDA 88.8 BAIXADA DIANTEIRA DIREITA 88.5 BAIXADA TRASEIRA ESQUERDA 89.2 BAIXADA TRASEIRA DIREITA 88.8 |  | NÃO
0861B | 125J | Pré Auditoria | Conforme Com OBS | 0130 ¦ VERIFICAR ESPAÇAMENTO ENTRE A HÉLICE E O DEFLETOR 10MM A 22MM | Não Informada | ESPAÇAMENTO DA HÉLICE LADO ESQUERDO: 16MM LADO DIREITO: 13MM |  | NÃO
0861B | 125J | Pré Auditoria | Conforme Com OBS | 0131 ¦ VERIFICAR PROFUNDIDADE ENTRE A HÉLICE E O DEFLETOR 80MM A 90MM | Não Informada | PROFUNDIDADE DA HÉLICE LADO ESQUERDO: 85MM LADO DIREITO: 88MM |  | NÃO
0858B | 120J HIGH POWER | Auditoria | Não Conforme | 1215 ¦ OUTRAS OBSERVAÇÕES | 1 ¦ Incidental | FIXAR MANGUEIRA DO SUSPIRO DO TANQUE DE COMBUSTÍVEL. | SUSPIRO TANQUE COMBUSTÍVEL | NÃO
0861B | 125J | Pré Auditoria | Conforme Com OBS | 0706 ¦ ABERTURA DE BITOLA DIANTEIRA 2790MM A 2810MM | Não Informada | ABERTURA DE BITOLA DIANTEIRA PELA PARTE DA FRENTE 2.80M ABERTURA DE BITOLA DIANTEIRA PELA PARTE DE TRÁS 2.80M |  | NÃO
0861B | 125J | Pré Auditoria | Conforme Com OBS | 0707 ¦ ABERTURA DE BITOLA TRASEIRA 2790MM A 2810MM | Não Informada | ABERTURA DE BITOLA TRASEIRA PELA PARTE DA FRENTE 2.80M ABERTURA DE BITOLA TRASEIRA PELA PARTE DE TRÁS 2.79M |  | NÃO
0861B | 125J | Pré Auditoria | Conforme Com OBS | 0708 ¦ ABERTURA DE BITOLA DIFERENÇA ENTRE EIXOS MÁXIMO 20MM | Não Informada | ABERTURA DE BITOLAS, DIFERENÇA ENTRE EIXOS 1CM |  | NÃO
0861B | 125J | Pré Auditoria | Conforme Com OBS | 0709 ¦ CONVERGÊNCIA EIXO TRASEIRO DIFERENÇA ENTRE A MEDIÇÃO PARALELA E EM “X” MÁXIMO 20MM. | Não Informada | EM XIS ARO TRASEIRO DIREITO PELO LADO DE TRÁS, COM ARO TRASEIRO ESQUERDO PELO LADO DA FRENTE 2.685MM EM XIS ARO TRASEIRO DIREITO PELO LADO DA FRENTE, COM ARO TRASEIRO ESQUERDO PELO LADO DE TRÁS 2.669MM |  | NÃO
0861B | 125J | Pré Auditoria | Conforme Com OBS | 0710 ¦ CONVERGÊNCIA EIXO DIANTEIRO DIFERENÇA ENTRE A MEDIÇÃO PARALELA E EM “X” MÁXIMO 15MM. | Não Informada | EM XIS ARO DIANTEIRO DIREITO PELO LADO DE TRÁS, COM ARO DIANTEIRO ESQUERDO PELO LADO DA FRENTE 2.690MM EM XIS ARO DIANTEIRO DIREITO PELO LADO DA FRENTE, COM ARO DIANTEIRO ESQUERDO PELO LADO DE TRÁS 2.679MM |  | NÃO
0861B | 125J | Pré Auditoria | Não Conforme | 1612 ¦ TESTAR DESNUQUE DO ALIN | 1 ¦ Incidental | RETOCAR DESNUQUE DO ALIN ESQUERDO E DIREITO. | DESNUQUE DO ALIN ESQUERDO E DIREITO | NÃO
0861B | 125J | Pré Auditoria | Conforme Com OBS | 2102 ¦ LUBRIFICAÇÃO DA MÁQUINA | Não Informada | ESSE PROCESSO É FINALIZADO DEPOIS DO RETOQUE. |  | NÃO
0861B | 125J | Pré Auditoria | Não Conforme | 0111 ¦ TESTAR PINO TRAVA DO QUADRO E DAS BARRAS | 1 ¦ Incidental | RETIFICAR SUPORTE DIANTEIRO DIREITO DO PINO TRAVA BARRA DIREITA, PINO NÃO PASSA NO SUPORTE PARA TRAVAR. | PINO TRAVA BARRAS | NÃO
0861B | 125J | Pré Auditoria | Conforme Com OBS | 0822 ¦ PRESSURIZAÇÃO DA CABINE | Não Informada | PRESSURIZAÇÃO MARCANDO 9.8 AO PISAR NO FREIO MARCA 7.4 |  | NÃO
0858B | 120J HIGH POWER | Auditoria | Não Conforme | 0436 ¦ CILINDROS 45 | 10 ¦ Maior | VAZAMENTO NA CONEXÃO DO ACUMULADOR DE PRESSÃO COM O ADAPTADOR DO CILINDRO 45° DA BARRA GRANDE ESQUERDA. | ACUMULADOR DE PRESSÃO | NÃO
0858B | 120J HIGH POWER | Auditoria | Não Conforme | 1005 ¦ TANQUE DE ÁGUA LIMPA | 1 ¦ Incidental | VAZAMENTO PELOS PARAFUSOS DA DOBRADIÇA DO RESERVATÓRIO DE ÁGUA AO LADO DIREITO DO TANQUE DE ÁGUA LIMPA. | TANQUE ÁGUA LIMPA | NÃO
0858B | 120J HIGH POWER | Auditoria | Não Conforme | 1806 ¦ PINTURA | 1 ¦ Incidental | PINTURA RISCADA NA PARTE INFERIOR DO DESCANSO DE BARRA ESQUERDO. | PINTURA CHASSI | NÃO
0858B | 120J HIGH POWER | Auditoria | Não Conforme | 1810 ¦ OUTRAS OBSERVAÇÕES | 1 ¦ Incidental | PINTURA DANIFICADA NO TENSOR DIANTEIRO DIRETO SUPERIOR PELO LADO DE BAIXO. ACABAMENTO RUIM DE PINTURA NO TENSOR TRASEIRO ESQUERDO SUPERIOR PELO LADO EXTERNO. | PINTURA TENSOR | NÃO
0858B | 120J HIGH POWER | Auditoria | Conforme Com OBS | 0601 ¦ BAIXA COM VELOCIDADE ADEQUADA (120J E HYDRA 12 A 13KM/H / 120J HP E 125J E ORION 16 A 19KM/H) | Não Informada | VELOCIDADE MÁXIMA TARTARUGA EM 19KM/H. |  | NÃO
0858B | 120J HIGH POWER | Auditoria | Conforme Com OBS | 0602 ¦ TESTAR ROTAÇÃO DO MOTOR MÍNIMO 800 RPM E MÁXIMO 2400 RPM | Não Informada | ROTAÇÃO MÍNIMA DO MOTOR EM 800 RPM E MÁXIMA DE 2.355 RPM. |  | NÃO
0858B | 120J HIGH POWER | Auditoria | Não Conforme | 1802 ¦ APERTO DAS PORCAS DOS TENSORES | 0 ¦ Comentário | APLICAR LACRE QUÍMICO NA PORCA DA RÓTULA DO TENSOR DIANTEIRO DIRETO SUPERIOR PELO LADO DA FRENTE. | PORCA TENSOR | NÃO
0858B | 120J HIGH POWER | Auditoria | Não Conforme | 2007 ¦ ALTURA DOS PULMÕES DE 230MM A 250MM | 0 ¦ Comentário | PULMÃO TRASEIRO DIREITO COM 200MM E ESQUERDO COM 205MM. | ALTURA PULMÃO | NÃO
0858B | 120J HIGH POWER | Auditoria | Não Conforme | 2108 ¦ LIMPEZA | 0 ¦ Comentário | ASPIRAR TAPETE DA CABINE. | CABINE | NÃO
0861B | 125J | Pré Auditoria | Não Conforme | 0701 ¦ ABERTURA (23 A 28 SEGUNDOS) E FECHAMENTO (20 A 25 SEGUNDOS) DAS BARRAS COM FUNCIONAMENTO ADEQUADO | 10 ¦ Maior | BARRA DIREITA FECHANDO SOZINHA. | BARRA DIREITA | NÃO
0861B | 125J | Pré Auditoria | Não Conforme | 0704 ¦ CILINDRO DE ABERTURA (12 A 17 SEGUNDOS) E FECHAMENTO (12 A 17 SEGUNDOS) DO ALIN COM FUNCIONAMENTO ADEQUADO | 1 ¦ Incidental | ALIN DIREITO ESTÁ MAIS LENTO AO ABRIR, DO QUE O ALIN ESQUERDO. | ALIN DIREITO | NÃO
0861B | 125J | Pré Auditoria | Não Conforme | 0719 ¦ ALINHAMENTO DAS BARRAS - VERIFICAR NO CILINDRO MEDIDA DE 10MM A 13MM (EM 1400RPM) | 1 ¦ Incidental | VERIFICAR ALINHAMENTO DAS BARRAS, APÓS CORRIGIR DEFEITO DO CILINDRO ABRE E FECHA BARRAS. | ALINHAMENTO DAS BARRAS | NÃO
0858B | 120J HIGH POWER | Auditoria | Não Conforme | 0112 ¦ OUTRAS OBSERVAÇÕES | 5 ¦ Menor | ARO DIANTEIRO ESQUERDO COM BORDA EXTERNA IRREGULAR. | ARO | NÃO
0858B | 120J HIGH POWER | Auditoria | Conforme Com OBS | 2112 ¦ REALIZAR A EQUALIZAÇÃO DO EQUIPAMENTO | Não Informada | EQUALIZACÃO CONFIGURADA EM 405 DE CORRENTE MÍNIMA PARA MARCHA A FRENTE NO EIXO DIANTEIRO E 400 DE CORRENTE MÍNIMA PARA MARCHA A FRENTE NO EIXO TRASEIRO. |  | NÃO
0858B | 120J HIGH POWER | Auditoria | Não Conforme | 0408 ¦ BOMBA DE TRANSMISSÃO 1 | 10 ¦ Maior | VAZAMENTO NA CASTANHA DE FIXAÇÃO DA MANGUEIRA SUPERIOR DA PRIMEIRA BOMBA DE TRANSMISSÃO PELO LADO DIREITO. | BOMBA TRANSMISSÃO | NÃO
0861B | 125J | Pré Auditoria | Não Conforme | 1103 ¦ ATERRAMENTOS (CHAVE GERAL, MOTOR DE PARTIDA E SUBTETO CABINE) | 1 ¦ Incidental | ATERRAMENTO ELÉTRICO DA CHAVE GERAL. | ATERRAMENTOS ELÉTRICOS | NÃO
0861B | 125J | Pré Auditoria | Não Conforme | 1202 ¦ APERTO DOS FIXADORES DOS SUPORTES DO MOTOR | 1 ¦ Incidental | RETOCAR SUPORTE DIANTEIRO DIREITO DE FIXAÇÃO DO CRUZEIRO INFERIOR DO RADIADOR. RETOCAR PATA ESQUERDA E DIREITA DO MOTOR, PARTE DA FRENTE E DE TRÁS. | FIXADORES DO MOTOR/RADIADOR | NÃO
0861B | 125J | Pré Auditoria | Não Conforme | 1203 ¦ ESCAPAMENTO POSICIONADO CORRETAMENTE | 1 ¦ Incidental | RETOCAR ARRANHÕES NO ESCAPAMENTO. | ESCAPAMENTO | NÃO
0861B | 125J | Pré Auditoria | Não Conforme | 1209 ¦ CARENAGENS DO CAPÔ | 1 ¦ Incidental | TAMPA ESQUERDA DO CAPÔ ESTÁ DESALINHADA E MUITO ABERTA, AJUSTAR. | TAMPA DO CAPÔ | NÃO
0861B | 125J | Pré Auditoria | Não Conforme | 1208 ¦ PINTURA | 1 ¦ Incidental | RETOCAR CANTO INFERIOR DIREITO, DA LATERAL ESQUERDA DO CAPÔ. | CAPÔ | NÃO
0861B | 125J | Pré Auditoria | Não Conforme | 1213 ¦ CHAPAS DE PROTEÇÃO DO MOTOR | 0 ¦ Comentário | COLOCAR CHAPARIA DE PROTEÇÃO DA PARTE INFERIOR DO RADIADOR. | CHAPS DE PROTEÇÃO | NÃO
0861B | 125J | Pré Auditoria | Não Conforme | 1214 ¦ PINTURA | 1 ¦ Incidental | RETOCAR OS QUATRO CANTOS DO MOTOR ONDE FICA APOIADO O SUPORTE DE MONTAGEM. | MOTOR | NÃO
0861B | 125J | Pré Auditoria | Não Conforme | 1406 ¦ FIXAÇÃO DO CONO MISTURADOR | 1 ¦ Incidental | RETOCAR AO REDOR DA TRAVA DO SUPORTE DO CONO MISTURADOR. RETOCAR ARTICULAÇÕES DO SUPORTE DO CONO MISTURADOR. RETOCAR MARCA DE GANCHO NA PARTE DE TRÁS DO SUPORTE DO CONO MISTURADOR. | CONO MISTURADOR | NÃO
0861B | 125J | Pré Auditoria | Não Conforme | 1409 ¦ OUTRAS OBSERVAÇÕES | 1 ¦ Incidental | MANGUEIRAS DO CONO MISTURADOR ESTÃO QUEBRADAS. | OUTRAS OBSERVAÇÕES | NÃO
0861B | 125J | Pré Auditoria | Não Conforme | 1511 ¦ OUTRAS OBSERVAÇÕES | 1 ¦ Incidental | RETOCAR PARTE INFERIOR DO TUBO ESQUERDO E DIREITO DO QUADRO DESLIZANTE. RETOCAR PARTE INFERIOR DO SUPORTE DO PINO DO CILINDRO CENTRAL. | QUADRO INFERIOR | NÃO
0861B | 125J | Pré Auditoria | Não Conforme | 1618 ¦ OUTRAS OBSERVAÇÕES | 1 ¦ Incidental | REFORÇAR PINTURA NA PARTE INFERIOR DO CABEÇAL DA BARRA ESQUERDA E DIREITA. RETOCAR TUBO DA BARRA ESQUERDA E DIREITA, ONDE VAI ENCAIXADA NO DESCANSO DE BARRAS. RETOCAR PARTE INFERIOR DA PONTA DA BARRA ESQUERDA. | BARRA ESQUERDA E DIREITA INFERIOR | NÃO
0861B | 125J | Pré Auditoria | Não Conforme | 1802 ¦ APERTO DAS PORCAS DOS TENSORES | 1 ¦ Incidental | RETOCAR TODOS OS TENSORES. RETOCAR PORCAS DOS TENSORES. RETOCAR RÓTULAS DOS TENSORES. RETOCAR ROSCAS DAS RÓTULAS DOS TENSORES. | TENSORES, PORCAS DOS TENSORES, RÓTULAS DOS TENSORES E ROSCAS DAS RÓTULAS DOS TENSORES. | NÃO
0861B | 125J | Pré Auditoria | Não Conforme | 1805 ¦ AMORTECEDORES | 1 ¦ Incidental | REFORÇAR PINTURA NOS AMORTECEDORES DIANTEIROS. | AMORTECEDORES | NÃO
0861B | 125J | Pré Auditoria | Não Conforme | 1806 ¦ PINTURA | 1 ¦ Incidental | RETOCAR OS QUATRO CANTOS DO CHASSI ONDE FICA APOIADO O CARRINHO DE PINTURA. RETOCAR LATERAL DIREITA DO CHASSI, PARTE DIANTEIRA, AO LADO DO TANQUE DE CIRCUITO LEVE. REMOVER MANCHAS DO DESCANSO DE BARRAS DIANTEIRO ESQUERDO, SE NECESSÁRIO RETOCAR. RETOCAR TUBO DA LATERAL ESQUERDA DO CHASSI, PELO LADO DE DENTRO, AO LADO DO PULMÃO DIANTEIRO ESQUERDO. | CHASSI | NÃO
0862B | 125J | Terminação | Conforme Com OBS | 0710 ¦ CONVERGÊNCIA EIXO DIANTEIRO DIFERENÇA ENTRE A MEDIÇÃO PARALELA E EM “X” MÁXIMO 15MM. | Não Informada |  |  | NÃO
0862B | 125J | Terminação | Conforme Com OBS | 1208 ¦ PINTURA | Não Informada |  |  | NÃO
0862B | 125J | Terminação | Conforme Com OBS | 1213 ¦ CHAPAS DE PROTEÇÃO DO MOTOR | Não Informada | APOS PRE AUDITORIA |  | NÃO
0862B | 125J | Terminação | Conforme Com OBS | 1613 ¦ APLICAR ADESIVOS | Não Informada |  |  | NÃO
0862B | 125J | Terminação | Conforme Com OBS | 1703 ¦ SEM RESPINGOS DE SOLDA | Não Informada |  |  | NÃO
0862B | 125J | Terminação | Conforme Com OBS | 1806 ¦ PINTURA | Não Informada |  |  | NÃO
0862B | 125J | Terminação | Conforme Com OBS | 1810 ¦ OUTRAS OBSERVAÇÕES | Não Informada | SUPORTE SINALEIRA ESQUERDO SOLDADO TORTO |  | NÃO
0862B | 125J | Terminação | Conforme Com OBS | 2010 ¦ PINTURA | Não Informada |  |  | NÃO
0862B | 125J | Terminação | Conforme Com OBS | 2106 ¦ PINTURA | Não Informada |  |  | NÃO
0861B | 125J | Pré Auditoria | Não Conforme | 1807 ¦ ALINHAMENTO DOS CORRIMÃOS | 1 ¦ Incidental | RETOCAR CORRIMÃO DA ESCADA PARTE DE FIXAÇÃO. RETOCAR PARTE INFERIOR DIREITA, DO BRAÇO INFERIOR DO CORRIMÃO CENTRAL. RETOCAR PARTE SUPERIOR DO SEPARADOR INFERIOR ENTRE CORRIMÃO PEQUENO E CORRIMÃO CENTRAL, PELO DE FORA E DE DENTRO. REMOVER ETIQUETAS DOS CORRIMÃOS E PASSARELAS. | CORRIMÃOS | NÃO
0859B | 125J | Auditoria | Conforme Com OBS | 0504 ¦ CALIBRAÇÃO DO PILOTO | Não Informada | SEM ESPAÇO ÚTIL PARA CALIBRAÇÃO. |  | NÃO
0859B | 125J | Auditoria | Conforme Com OBS | 0601 ¦ BAIXA COM VELOCIDADE ADEQUADA (120J E HYDRA 12 A 13KM/H / 120J HP E 125J E ORION 16 A 19KM/H) | Não Informada | VELOCIDADE MÁXIMA TARTARUGA EM 18KM/H. |  | NÃO
0859B | 125J | Auditoria | Conforme Com OBS | 0602 ¦ TESTAR ROTAÇÃO DO MOTOR MÍNIMO 800 RPM E MÁXIMO 2400 RPM | Não Informada | ROTAÇÃO MÍNIMA DO MOTOR EM 800 RPM E MÁXIMA DE 2.355 RPM. |  | NÃO
0859B | 125J | Auditoria | Não Conforme | 1618 ¦ OUTRAS OBSERVAÇÕES | 1 ¦ Incidental | QUINTA TRELIÇA TORTA DA BARRA GRANDE DIREITA PELO LADO DA FRENTE. TRELIÇA TORTA NA PARTE SUPERIOR DA BARRA GRANDE DIREITA ABAIXO DO SUPORTE MAIOR DO CALÇO DE BORRACHA. | BARRA GRANDE DIREITA | NÃO
0861B | 125J | Pré Auditoria | Não Conforme | 1808 ¦ ESCADA | 1 ¦ Incidental | RETOCAR PINOS DAS ARTICULAÇÕES DA ESCADA. RETOCAR TUBO DA ARTICULAÇÃO DA ESCADA. | ESCADA | NÃO
0861B | 125J | Pré Auditoria | Não Conforme | 1809 ¦ PASSARELA | 1 ¦ Incidental | RETOCAR PARTE INFERIOR DA PASSARELA, AO LADO DA TAMPA DO TANQUE DE DIESEL. RETOCAR PARTE INFERIOR DA PASSARELA PEQUENA. | PASSARELA | NÃO
0861B | 125J | Pré Auditoria | Não Conforme | 1908 ¦ TANQUE DE ÁGUA LIMPA | 1 ¦ Incidental | RETOCAR QUEBRADOS E ARRANHÕES DA PARTE DA FRENTE E DE TRÁS, DOS SUPORTES DO TANQUE DE ÁGUA LIMPA. | TANQUE DE ÁGUA LIMPA | NÃO
0859B | 125J | Auditoria | Conforme Com OBS | 0301 ¦ PRESSÃO DA BOMBA DE TRANSMISSÃO DE 370 A 390 BAR | Não Informada | BLOCO DIANTEIRO TPA/TPB: 400/390 BAR. BLOCO TRASEIRO TPA/TPB: 400/400 BAR. |  | NÃO
0859B | 125J | Auditoria | Conforme Com OBS | 0302 ¦ PRESSÃO DA BOMBA DE MOVIMENTOS 140 A 160 BAR | Não Informada | BLOCO 2+1: 180 BAR. |  | NÃO
0859B | 125J | Auditoria | Conforme Com OBS | 0303 ¦ PRESSÃO DA BOMBA DE PULVERIZAÇÃO 50 A 70 BAR (COM 1700 RPM E VÁLVULA REGULADORA TODA ABERTA) | Não Informada | BLOCO PULVERIZAÇÃO: 70 BAR |  | NÃO
0861B | 125J | Pré Auditoria | Não Conforme | 2006 ¦ CONDIÇÃO DO AROS | 1 ¦ Incidental | RETOCAR TODAS EXTREMIDADES DOS AROS ONDE ESTÁ COM QUEBRADOS E ARRANHÕES. RETOCAR ARRANHÕES NA BASE DO ARO TRASEIRO DIREITO. VERIFICAR ACABAMENTO DO VÃO AO REDOR DA BASE DO ARO DIANTEIRO ESQUERDO, CHEIO DE RESPINGOS DE SOLDA, CHAMAR QUALIDADE DE RECEBIMENTO. | AROS | NÃO
0861B | 125J | Pré Auditoria | Não Conforme | 2009 ¦ TORQUE NAS PORCAS DOS PARAFUSOS DAS RODAS 320NM A 340NM | 1 ¦ Incidental | FALTANDO TORQUE NAS RODAS. | TORQUE NAS RODAS | NÃO
0861B | 125J | Pré Auditoria | Não Conforme | 2010 ¦ PINTURA | 1 ¦ Incidental | RETOCAR MARCAS DO CAVALETE E DO CARRINHO DE PINTURA, EIXO DIANTEIRO E EIXO TRASEIRO. RETOCAR FALHAS NOS EXTENSÍVEIS DIANTEIROS E TRASEIROS. RETOCAR QUEBRADOS E ARRANHÕES NOS BRAÇOS DOS EXTENSÍVEIS DIANTEIROS DOS CILINDROS DE DIREÇÃO. MELHORAR ACABAMENTO DE PINTURA NA PARTE INFERIOR DO BRAÇO DO CILINDRO DE DIREÇÃO DIANTEIRO DIREITO. REFORÇAR PINTURA NOS QUEBRADOS E ARRANHÕES DOS FORJADOS DIANTEIROS E NAS FALHAS QUE APARECEM AO GIRAR A DIREÇÃO. | EIXOS/BAIXADAS | NÃO
0859B | 125J | Auditoria | Não Conforme | 0706 ¦ ABERTURA DE BITOLA DIANTEIRA 2790MM A 2810MM | 1 ¦ Incidental | ABERTURA DE BITOLA DIANTEIRA PELA FRENTE DA RODA COM 2,81 MTS E ATRÁS DA RODA COM 2,82 MTS. | BITOLA DIANTEIRA | NÃO
0859B | 125J | Auditoria | Conforme Com OBS | 0707 ¦ ABERTURA DE BITOLA TRASEIRA 2790MM A 2810MM | Não Informada | ABERTURA DE BITOLA TRASEIRA PELA FRENTE DA RODA COM 2,80 MTS E ATRÁS DA RODA COM 2,80 MTS. |  | NÃO
0859B | 125J | Auditoria | Não Conforme | 0708 ¦ ABERTURA DE BITOLA DIFERENÇA ENTRE EIXOS MÁXIMO 20MM | 0 ¦ Comentário | ABERTURA DE BITOLA DIFERENÇA ENTRE EIXOS EM 2 CM. | BITOLA | NÃO
0861B | 125J | Pré Auditoria | Não Conforme | 1703 ¦ SEM RESPINGOS DE SOLDA | 1 ¦ Incidental | RESPINGOS DE SOLDA NO FORJADO DO EXTENSÍVEL DIANTEIRO DIREITO. | RESPINGOS DE SOLDA | NÃO
0861B | 125J | Pré Auditoria | Não Conforme | 1704 ¦ OUTRAS OBSERVAÇÕES | 1 ¦ Incidental | MARCAS DE LIXADEIRA NA BASE DA DIVISA DA BARRA E DO ALIN ESQUERDO E DIREITO, PARA VERIFICAR O ALIN DEVE ESTAR FECHADO. | OUTRAS OBSERVAÇÕES | NÃO
0861B | 125J | Pré Auditoria | Não Conforme | 2011 ¦ REDUTORES | 1 ¦ Incidental | RETOCAR QUEBRADOS E ARRANHÕES NOS REDUTORES. | REDUTORES | NÃO
0859B | 125J | Auditoria | Não Conforme | 1806 ¦ PINTURA | 1 ¦ Incidental | FALHA DE PINTURA NA PARTE INFERIOR DO SUPORTE DIREITO DO CRUZEIRO DO RADIADOR. | PINTURA CHASSI | NÃO
0859B | 125J | Auditoria | Conforme Com OBS | 1204 ¦ NÍVEL DE COMBUSTÍVEL | Não Informada | NÍVEL DE COMBUSTÍVEL EM 20%. |  | NÃO
0859B | 125J | Auditoria | Não Conforme | 1215 ¦ OUTRAS OBSERVAÇÕES | 1 ¦ Incidental | ESCAPAMENTO DO MOTOR FROUXO. | ESCAPAMENTO | NÃO
0859B | 125J | Auditoria | Conforme Com OBS | 1313 ¦ ALINHAMENTO DA DIREÇÃO DEIXAR OS DOIS CILINDROS NA MESMA MEDIDA DE 133MM A 137MM DE HASTE | Não Informada | HASTE DO CILINDRO DE DIREÇÃO DIREITO/ESQUERDO COM 135MM. |  | NÃO
0861B | 125J | Pré Auditoria | Não Conforme | 2105 ¦ PRESENÇA ADESIVOS | 0 ¦ Comentário | APLICAR ADESIVOS DA PARTE FINAL DEPOIS DO RETOQUE. APLICAR ADESIVOS DAS PONTEIRAS DEPOIS QUE MELHORAREM O ACABAMENTO DAS PONTEIRAS DOS ALINS. | ADESIVOS | NÃO
0861B | 125J | Pré Auditoria | Não Conforme | 2106 ¦ PINTURA | 1 ¦ Incidental | RETOCAR RETROVISOR DIANTEIRO DIREITO. RETOCAR SUPORTES DE FIXAÇÃO DO TANQUE DE CIRCUITO LEVE. RETOCAR SUPORTE INFERIOR DO ELETROVENTILADOR, ONDE É FIXADO A LUMINÁRIA. RETOCAR PARTE INFERIOR DO TANQUE DE CIRCUITO PESADO. RETOCAR SUPORTE DO TANQUE DE DIESEL, PARTES DE FIXAÇÃO. RETOCAR BANDEJA DO TANQUE DE PRODUTO, AO LADO DA RÉGUA DO TANQUE DE PRODUTO. RETOCAR ARRANHÕES NOS SUPORTES TRASEIROS DAS SINALEIRAS. | PINTURA EM GERAL | NÃO
0861B | 125J | Pré Auditoria | Não Conforme | 1308 ¦ INTEGRIDADE DOS CILINDROS EM GERAL | 1 ¦ Incidental | RETOCAR NA VOLTA DE TODAS AS CONEXÕES HIDRÁULICAS DOS CILINDROS. RETOCAR RÓTULAS DOS CILINDROS DE DIREÇÃO. RETOCAR ROSCA DO CILINDRO DA ESCADA. RETOCAR ARRANHÕES NOS CILINDROS DE BITOLA. | INTEGRIDADE DOS CILINDROS EM GERAL | NÃO
0861B | 125J | Pré Auditoria | Não Conforme | 1505 ¦ PARTE INTERNA DO QUADRO DESLIZANTE | 1 ¦ Incidental | RETOCAR PARTE INFERIOR DO PINO ESQUERDO E DIREITO DAS TRAVAS DO QUADRO DESLIZANTE. RETOCAR QUEBRADOS AO LADO DO SUPORTE SUPERIOR DA BIELA ESQUERDA. RETOCAR SUPORTE SUPERIOR DA BIELA DIREITA. | QUADRO DESLIZANTE INTERNO | NÃO
0861B | 125J | Pré Auditoria | Não Conforme | 1508 ¦ PARTE EXTERNA DO QUADRO BASCULANTE | 1 ¦ Incidental | REFORÇAR PINTURA NOS PARAFUSOS DO SUPORTE DA CRUZETA ESQUERDA E DIREITA. REFORÇAR PINTURA NAS TRAVAS DO QUADRO BASCULANTE. REFORÇAR PINTURA NA PARTE CENTRAL DA TRAVESSA DO QUADRO BASCULANTE. | QUADRO BASCULANTE EXTERNO | NÃO
0861B | 125J | Pré Auditoria | Não Conforme | 1510 ¦ PARTE EXTERNA DO QUADRO FIXO | 1 ¦ Incidental | RETOCAR SUPORTE SUPERIOR ESQUERDO E DIREITO DO QUADRO FIXO. | QUADRO FIXO EXTERNO | NÃO
0861B | 125J | Pré Auditoria | Não Conforme | 1607 ¦ PINTURA BARRA GRANDE ESQUERDA | 1 ¦ Incidental | REFORÇAR PINTURA NAS ORELHAS DO CABEÇAL POR DENTRO. RETOCAR TRELIÇA 5 E 13. REFORÇAR PINTURA NAS ORELHAS DO PINO QUE PRENDE O ALIN. | BARRA ESQUERDA | NÃO
0861B | 125J | Pré Auditoria | Não Conforme | 1609 ¦ PINTURA BARRA INTERMEDIÁRIA E ALIN ESQUERDO | 1 ¦ Incidental | RETOCAR TESOURA DO CILINDRO DO ALIN. RETOCAR MARCAS DE GANCHO NA BARRA INTERMEDIÁRIA E PONTEIRA. RETOCAR TODAS AS EXTREMIDADES ONDE ESTÁ COM A PINTURA FRACA E COM OXIDAÇÕES. MELHORAR ACABAMENTO DA PONTEIRA PARA PODER APLICAR O ADESIVO. RETOCAR REFORÇO DA DIVISA DO ALIN COM A BARRA. LIXAR E MELHORAR ACABAMENTO DO ALIN, NAS EXTREMIDADES ONDE A PINTURA ESTÁ ESCORRIDA . | BARRA INTERMEDIÁRIA E PONTEIRA ESQUERDA | NÃO
0861B | 125J | Pré Auditoria | Não Conforme | 1608 ¦ PINTURA BARRA GRANDE DIREITA | 1 ¦ Incidental | RETOCAR ORELHAS DO CABEÇAL POR DENTRO E POR FORA. RETOCAR TRELIÇA 5 E 13. RETOCAR ORELHAS DO PINO QUE PRENDE O ALIN. | BARRA DIREITA | NÃO
0861B | 125J | Pré Auditoria | Não Conforme | 1610 ¦ PINTURA BARRA INTERMEDIÁRIA E ALIN DIREITO | 1 ¦ Incidental | RETOCAR TESOURA DO CILINDRO DO ALIN. RETOCAR MARCAS DE GANCHO NA BARRA INTERMEDIÁRIA E PONTEIRA. RETOCAR TODAS EXTREMIDADES ONDE ESTÁ COM A PINTURA FRACA E COM OXIDAÇÕES. MELHORAR ACABAMENTO DA PONTEIRA PARA PODER APLICAR O ADESIVO. | BARRA INTERMEDIÁRIA E PONTEIRA DIREITA | NÃO
0861B | 125J | Pré Auditoria | Não Conforme | 1614 ¦ PINTURA | 1 ¦ Incidental | RETOCAR LATERAL DO CABEÇAL DA BISAGRA. RETOCAR PARTE CENTRAL DA BISAGRA. | BISAGRA DIREITA INTERNA | NÃO
0861B | 125J | Pré Auditoria | Não Conforme | 1615 ¦ PINTURA | 1 ¦ Incidental | RETOCAR LATERAL DA BISAGRA, PARTE INFERIOR. | BISAGRA DIREITA EXTERNA | NÃO
0861B | 125J | Pré Auditoria | Não Conforme | 0436 ¦ CILINDROS 45 | 10 ¦ Maior | VAZAMENTO HIDRÁULICO NO CILINDRO DE 45° ESQUERDO. | CILINDRO DE 45° | NÃO
0861B | 125J | Pré Auditoria | Conforme Com OBS | 1313 ¦ ALINHAMENTO DA DIREÇÃO DEIXAR OS DOIS CILINDROS NA MESMA MEDIDA DE 133MM A 137MM DE HASTE | Não Informada | CILINDROS DE DIREÇÃO COM A MESMA MEDIDA DE 135MM |  | NÃO
0859B | 125J | Auditoria | Não Conforme | 2002 ¦ PRESENÇA DAS TAMPAS DOS MOTORES DE RODA | 0 ¦ Comentário | FALTA TAMPA DE PROTEÇÃO DOS MOTORES DE RODA. | TAMPA DE PROTEÇÃO | NÃO
0862B | 125J | Pré Auditoria | Conforme Com OBS | 0114 ¦ CAMBAGEM POSITIVA ENTRE 1º A 2º | Não Informada | BAIXADA DIANTEIRA ESQUERDA 88.9 BAIXADA DIANTEIRA DIREITA 88.4 BAIXADA TRASEIRA ESQUERDA 88.8 BAIXADA TRASEIRA DIREITA 89.1 |  | NÃO
0862B | 125J | Pré Auditoria | Conforme Com OBS | 0130 ¦ VERIFICAR ESPAÇAMENTO ENTRE A HÉLICE E O DEFLETOR 10MM A 22MM | Não Informada | ESPAÇAMENTO DA HÉLICE LADO ESQUERDO: 17MM LADO DIREITO: 15MM |  | NÃO
0862B | 125J | Pré Auditoria | Conforme Com OBS | 0131 ¦ VERIFICAR PROFUNDIDADE ENTRE A HÉLICE E O DEFLETOR 80MM A 90MM | Não Informada | PROFUNDIDADE DA HÉLICE LADO ESQUERDO: 88MM LADO DIREITO: 86MM |  | NÃO
0862B | 125J | Pré Auditoria | Não Conforme | 0803 ¦ FUNCIONAMENTO DO LIMPADOR DE PARA BRISAS | 1 ¦ Incidental | NO ÚLTIMO ESTÁGIO NÃO ESTÁ SAINDO ÁGUA. | ACIONAMENTO DO LIMPADOR DE PARA BRISAS | NÃO
0862B | 125J | Pré Auditoria | Conforme Com OBS | 0822 ¦ PRESSURIZAÇÃO DA CABINE | Não Informada | PRESSURIZAÇÃO MARCANDO 11.0 AO PISAR NO FREIO MARCA 8.5 |  | NÃO
0859B | 125J | Auditoria | Não Conforme | 0402 ¦ BLOCO 2+1 | 10 ¦ Maior | VAZAMENTO NA CONEXÃO DA MANGUEIRA HIDRÁULICA DE RETORNO A TANQUE NO BLOCO 2+1. | BLOCO 2+1 | NÃO
0859B | 125J | Auditoria | Não Conforme | 1005 ¦ TANQUE DE ÁGUA LIMPA | 1 ¦ Incidental | VAZAMENTO PELOS PARAFUSOS DA DOBRADIÇA DA TAMPA LATERAL DO RESERVATÓRIO DE ÁGUA AO LADO DIREITO DO TANQUE DE ÁGUA LIMPA. | TANQUE ÁGUA LIMPA | NÃO
0859B | 125J | Auditoria | Não Conforme | 1802 ¦ APERTO DAS PORCAS DOS TENSORES | 0 ¦ Comentário | APLICAR LACRE QUÍMICO NA PORCA DO TENSOR TRANSVERSAL TRASEIRO PELO LADO DIREITO/ESQUERDO. APLICAR LACRE QUÍMICO NA PORCA DO TENSOR DIANTEIRO ESQUERDO SUPERIOR PELO LADO DA FRENTE. | PORCA TENSOR | NÃO
0859B | 125J | Auditoria | Conforme Com OBS | 2007 ¦ ALTURA DOS PULMÕES DE 230MM A 250MM | Não Informada | PULMÕES DIANTEIROS E TRASEIROS COM 235MM DE ALTURA. |  | NÃO
0859B | 125J | Auditoria | Não Conforme | 2010 ¦ PINTURA | 1 ¦ Incidental | ACABAMENTO RUIM DE PINTURA NA PARTE SUPERIOR DA BAIXADA DIANTEIRA DIREITA. | PINTURA BAIXADA | NÃO
0859B | 125J | Auditoria | Não Conforme | 2105 ¦ PRESENÇA ADESIVOS | 1 ¦ Incidental | ADESIVO DA LATERAL ESQUERDA DO TANQUE DE PRODUTO COM BOLHAS. | ADESIVO | NÃO
0859B | 125J | Auditoria | Não Conforme | 2107 ¦ ABRIDORES DE LINHA E KIT EXTRA SEPARADOS | 0 ¦ Comentário | FALTAM ABRIDORES DE LINHA E KIT EXTRA. | ACESSÓRIOS | NÃO
0859B | 125J | Auditoria | Não Conforme | 2108 ¦ LIMPEZA | 0 ¦ Comentário | ASPIRAR TAPETE DA CABINE. | CABINE | NÃO
0859B | 125J | Auditoria | Conforme Com OBS | 2112 ¦ REALIZAR A EQUALIZAÇÃO DO EQUIPAMENTO | Não Informada | EQUALIZACÃO CONFIGURADA EM 400 DE CORRENTE MÍNIMA PARA MARCHA A FRENTE NO EIXO DIANTEIRO E 475 DE CORRENTE MÍNIMA PARA MARCHA A FRENTE NO EIXO TRASEIRO. |  | NÃO
0859B | 125J | Auditoria | Não Conforme | 2012 ¦ OUTRAS OBSERVAÇÕES | 1 ¦ Incidental | PARALAMA TRASEIRO DIREITO MANCHADO COM LÍQUIDO REVELADOR. | PARALAMA | NÃO
0862B | 125J | Pré Auditoria | Conforme Com OBS | 0706 ¦ ABERTURA DE BITOLA DIANTEIRA 2790MM A 2810MM | Não Informada | ABERTURA DE BITOLA DIANTEIRA PELA PARTE DA FRENTE 2.80M ABERTURA DE BITOLA DIANTEIRA PELA PARTE DE TRÁS 2.81M |  | NÃO
0862B | 125J | Pré Auditoria | Conforme Com OBS | 0707 ¦ ABERTURA DE BITOLA TRASEIRA 2790MM A 2810MM | Não Informada | ABERTURA DE BITOLA TRASEIRA PELA PARTE DA FRENTE 2.80M ABERTURA DE BITOLA TRASEIRA PELA PARTE DE TRÁS 2.81M |  | NÃO
0862B | 125J | Pré Auditoria | Conforme Com OBS | 0708 ¦ ABERTURA DE BITOLA DIFERENÇA ENTRE EIXOS MÁXIMO 20MM | Não Informada | ABERTURA DE BITOLAS, DIFERENÇA ENTRE EIXOS 1CM |  | NÃO
0862B | 125J | Pré Auditoria | Conforme Com OBS | 0709 ¦ CONVERGÊNCIA EIXO TRASEIRO DIFERENÇA ENTRE A MEDIÇÃO PARALELA E EM “X” MÁXIMO 20MM. | Não Informada | EM XIS ARO TRASEIRO DIREITO PELO LADO DE TRÁS, COM ARO TRASEIRO ESQUERDO PELO LADO DA FRENTE 2.687MM EM XIS ARO TRASEIRO DIREITO PELO LADO DA FRENTE, COM ARO TRASEIRO ESQUERDO PELO LADO DE TRÁS 2.692MM |  | NÃO
0862B | 125J | Pré Auditoria | Conforme Com OBS | 0710 ¦ CONVERGÊNCIA EIXO DIANTEIRO DIFERENÇA ENTRE A MEDIÇÃO PARALELA E EM “X” MÁXIMO 15MM. | Não Informada | EM XIS ARO DIANTEIRO DIREITO PELO LADO DE TRÁS, COM ARO DIANTEIRO ESQUERDO PELO LADO DA FRENTE 2.696MM EM XIS ARO DIANTEIRO DIREITO PELO LADO DA FRENTE, COM ARO DIANTEIRO ESQUERDO PELO LADO DE TRÁS 2.682MM |  | NÃO
0862B | 125J | Pré Auditoria | Não Conforme | 1101 ¦ VERIFICAR CONECTORES E CHICOTES (ROTEAMENTO) EM GERAL | 1 ¦ Incidental | MANGUEIRA HIDRÁULICA FORÇANDO CHICOTE ELÉTRICO DO BLOCO 2+1. | ROTEAMENTO ELÉTRICOS | NÃO
0862B | 125J | Pré Auditoria | Não Conforme | 1103 ¦ ATERRAMENTOS (CHAVE GERAL, MOTOR DE PARTIDA E SUBTETO CABINE) | 1 ¦ Incidental | RETOCAR ATERRAMENTO ELÉTRICO DA CHAVE GERAL. RETOCAR ATERRAMENTO ELÉTRICO DA PARTE SUPERIOR DA BOMBA DO MOTOR. | ATERRAMENTOS ELÉTRICOS | NÃO
0863B | 125J | Terminação | Conforme Com OBS | 0710 ¦ CONVERGÊNCIA EIXO DIANTEIRO DIFERENÇA ENTRE A MEDIÇÃO PARALELA E EM “X” MÁXIMO 15MM. | Não Informada |  |  | NÃO
0863B | 125J | Terminação | Conforme Com OBS | 1208 ¦ PINTURA | Não Informada |  |  | NÃO
0863B | 125J | Terminação | Conforme Com OBS | 1213 ¦ CHAPAS DE PROTEÇÃO DO MOTOR | Não Informada | APÓS PRE AUDITORIA |  | NÃO
0863B | 125J | Terminação | Conforme Com OBS | 1613 ¦ APLICAR ADESIVOS | Não Informada |  |  | NÃO
0863B | 125J | Terminação | Conforme Com OBS | 1703 ¦ SEM RESPINGOS DE SOLDA | Não Informada |  |  | NÃO
0863B | 125J | Terminação | Conforme Com OBS | 1806 ¦ PINTURA | Não Informada |  |  | NÃO
0863B | 125J | Terminação | Conforme Com OBS | 2010 ¦ PINTURA | Não Informada |  |  | NÃO
0863B | 125J | Terminação | Conforme Com OBS | 2106 ¦ PINTURA | Não Informada |  |  | NÃO
0863B | 125J | Pré Auditoria | Conforme Com OBS | 0710 ¦ CONVERGÊNCIA EIXO DIANTEIRO DIFERENÇA ENTRE A MEDIÇÃO PARALELA E EM “X” MÁXIMO 15MM. | Não Informada | EM XIS ARO DIANTEIRO DIREITO PELO LADO DE TRÁS, COM ARO DIANTEIRO ESQUERDO PELO LADO DA FRENTE 2.712MM EM XIS ARO DIANTEIRO DIREITO PELO LADO DA FRENTE, COM ARO DIANTEIRO ESQUERDO PELO LADO DE TRÁS 2.700MM |  | NÃO
0863B | 125J | Pré Auditoria | Não Conforme | 1208 ¦ PINTURA | 1 ¦ Incidental | RETOCAR CHAPARIA DA PARTE INTERNA DO CAPÔ. | CAPÔ | NÃO
0863B | 125J | Pré Auditoria | Não Conforme | 1213 ¦ CHAPAS DE PROTEÇÃO DO MOTOR | 0 ¦ Comentário | COLOCAR CHAPARIA DE PROTEÇÃO DA PARTE INFERIOR DO RADIADOR. | CHAPAS DE PROTEÇÃO | NÃO
0863B | 125J | Pré Auditoria | Conforme Com OBS | 1613 ¦ APLICAR ADESIVOS | Não Informada |  |  | NÃO
0863B | 125J | Pré Auditoria | Não Conforme | 1703 ¦ SEM RESPINGOS DE SOLDA | 1 ¦ Incidental | RESPINGOS DE SOLDA, NO SUPORTE TRASEIRO INFERIOR DIREITO DO TENSOR DO CHASSI, AO LADO DO SUPORTE DA BATERIA. RESPINGOS DE SOLDA NA PARTE INFERIOR DO BRAÇO DO EXTENSÍVEL DIANTEIRO ESQUERDO. | RESPINGOS DE SOLDA | NÃO
0863B | 125J | Pré Auditoria | Não Conforme | 1806 ¦ PINTURA | 1 ¦ Incidental | RETOCAR OS QUATRO CANTOS DO CHASSI ONDE FICA APOIADO O CARRINHO DE PINTURA. RETOCAR SUPORTE DIANTEIRO ESQUERDO E DIREITO INFERIOR, DOS TENSORES DO CHASSI. RETOCAR LATERAL ESQUERDA DA TRASEIRA DO CHASSI, PELO LADO DE DENTRO. | CHASSI | NÃO
0863B | 125J | Pré Auditoria | Não Conforme | 2010 ¦ PINTURA | 1 ¦ Incidental | RETOCAR MARCAS DO CAVALETE E DO CARRINHO DE PINTURA, EIXO DIANTEIRO E EIXO TRASEIRO. REFORÇAR PINTURA NAS FALHAS DOS EXTENSÍVEIS DIANTEIROS E TRASEIROS. REFORÇAR PINTURA NOS FORJADOS DOS EXTENSÍVEIS DIANTEIROS. REFORÇAR PINTURA NOS ARRANHÕES E QUEBRADOS DOS BRAÇOS DOS EXTENSÍVEIS DIANTEIROS. | EIXOS/BAIXADAS | NÃO
0863B | 125J | Pré Auditoria | Não Conforme | 2106 ¦ PINTURA | 1 ¦ Incidental | REFORÇAR PINTURA NO RETROVISOR DIANTEIRO DIREITO. RETOCAR SUPORTES DE FIXAÇÃO DO TANQUE DE CIRCUITO LEVE. REFORÇAR PINTURA NAS EXTREMIDADES DA PARTE INFERIOR DO TANQUE DE CIRCUITO PESADO. | PINTURA EM GERAL | NÃO
0862B | 125J | Pré Auditoria | Não Conforme | 1202 ¦ APERTO DOS FIXADORES DOS SUPORTES DO MOTOR | 1 ¦ Incidental | RETOCAR SUPORTE ESQUERDO E DIREITO DO CRUZEIRO INFERIOR DO RADIADOR. RETOCAR CHAPAS DO RADIADOR, LADO ESQUERDO E DIREITO DE ONDE É POSTO A CHAPA INFERIOR DE PROTEÇÃO DA POLIA DO MOTOR. RETOCAR PATA ESQUERDA E DIREITA DO MOTOR, PARTE DA FRENTE E DE TRÁS. | FIXADORES DO MOTOR/RADIADOR | NÃO
0862B | 125J | Pré Auditoria | Não Conforme | 1612 ¦ TESTAR DESNUQUE DO ALIN | 1 ¦ Incidental | RETOCAR DESNUQUE DO ALIN ESQUERDO E DIREITO. | DESNUQUE DO ALIN ESQUERDO E DIREITO | NÃO
0862B | 125J | Pré Auditoria | Não Conforme | 2004 ¦ ALINHAMENTO DOS PARALAMAS | 1 ¦ Incidental | PARALAMA TRASEIRO ESQUERDO, COM MARCAS DE BATIDAS. | PARALAMAS | NÃO
0862B | 125J | Pré Auditoria | Conforme Com OBS | 2102 ¦ LUBRIFICAÇÃO DA MÁQUINA | Não Informada | ESSE PROCESSO É FINALIZADO DEPOIS DO RETOQUE. |  | NÃO
0862B | 125J | Pré Auditoria | Não Conforme | 1203 ¦ ESCAPAMENTO POSICIONADO CORRETAMENTE | 1 ¦ Incidental | RETOCAR QUEBRADOS NO ESCAPAMENTO. | ESCAPAMENTO | NÃO
0862B | 125J | Pré Auditoria | Não Conforme | 1208 ¦ PINTURA | 1 ¦ Incidental | RETOCAR ARRANHÕES NA CHAPARIA DA PARTE INTERNA DO CAPÔ. | CAPÔ | NÃO
0862B | 125J | Pré Auditoria | Não Conforme | 1212 ¦ TAMPAS DO CAPÔ | 1 ¦ Incidental | TAMPA ESQUERDA DO CAPÔ ESTÁ DESALINHADA, E MUITO ABERTA, COM DIFICULDADE PARA CHAVEAR. | TAMPAS DO CAPÔ | NÃO
0862B | 125J | Pré Auditoria | Não Conforme | 1213 ¦ CHAPAS DE PROTEÇÃO DO MOTOR | 0 ¦ Comentário | COLOCAR CHAPARIA DE PROTEÇÃO DA PARTE INFERIOR DO RADIADOR. | CHAPAS DE PROTEÇÃO | NÃO
0862B | 125J | Pré Auditoria | Não Conforme | 1214 ¦ PINTURA | 1 ¦ Incidental | RETOCAR OS QUATRO CANTOS DO MOTOR ONDE FICA APOIADO O SUPORTE DE MONTAGEM. | MOTOR | NÃO
0860B | 125J | Auditoria | Conforme Com OBS | 0601 ¦ BAIXA COM VELOCIDADE ADEQUADA (120J E HYDRA 12 A 13KM/H / 120J HP E 125J E ORION 16 A 19KM/H) | Não Informada | VELOCIDADE MÁXIMA TARTARUGA EM 19KM/H. |  | NÃO
0860B | 125J | Auditoria | Conforme Com OBS | 0602 ¦ TESTAR ROTAÇÃO DO MOTOR MÍNIMO 800 RPM E MÁXIMO 2400 RPM | Não Informada | ROTAÇÃO MÍNIMA DO MOTOR EM 800 RPM E MÁXIMA DE 2.355 RPM. |  | NÃO
0860B | 125J | Auditoria | Não Conforme | 0715 ¦ CILINDRO DE ABERTURA DE BITOLA COM FUNCIONAMENTO ADEQUADO | 1 ¦ Incidental | POUCA LUBRIFICAÇÃO NAS BITOLAS DIANTEIRA E TRASEIRA. | BITOLA | NÃO
0862B | 125J | Pré Auditoria | Não Conforme | 1305 ¦ ROTEAMENTO DAS MANGUEIRAS HIDRÁULICAS | 1 ¦ Incidental | ROTEAMENTO DAS MANGUEIRAS HIDRÁULICAS DO QUADRO, ESTÃO PEGANDO NO CANTO VIVO DO BRAÇO EXTENSÍVEL DO CILINDRO DAS TRAVAS DO QUADRO BASCULANTE. | ROTEAMENTO DAS MANGUEIRAS HIDRÁULICAS | NÃO
0862B | 125J | Pré Auditoria | Não Conforme | 1406 ¦ FIXAÇÃO DO CONO MISTURADOR | 1 ¦ Incidental | RETOCAR AO REDOR DA TRAVA DO SUPORTE DO CONO MISTURADOR. RETOCAR ARTICULAÇÕES DO SUPORTE DO CONO MISTURADOR. RETOCAR MARCAS DE GANCHO NA PARTE DE TRÁS DO SUPORTE DO CONO MISTURADOR. | CONO MISTURADOR | NÃO
0862B | 125J | Pré Auditoria | Não Conforme | 1511 ¦ OUTRAS OBSERVAÇÕES | 1 ¦ Incidental | RETOCAR PARTE INFERIOR DO TUBO ESQUERDO E DIREITO DO QUADRO DESLIZANTE. RETOCAR PARTE INFERIOR DO SUPORTE DO PINO DO CILINDRO CENTRAL. RETOCAR APOIO INFERIOR DIREITO. | QUADRO INFERIOR | NÃO
0862B | 125J | Pré Auditoria | Não Conforme | 1618 ¦ OUTRAS OBSERVAÇÕES | 1 ¦ Incidental | REFORÇAR PINTURA, PARTE INFERIOR DO CABEÇAL DA BARRA ESQUERDA E DIREITA. RETOCAR TUBO DA BARRA ESQUERDA E DIREITA, ONDE VAI ENCAIXADA NO DESCANSO DE BARRAS. RETOCAR PARTE INFERIOR DA PONTA DA BARRA ESQUERDA. | BARRA ESQUERDA E DIREITA INFERIOR | NÃO
0862B | 125J | Pré Auditoria | Não Conforme | 1802 ¦ APERTO DAS PORCAS DOS TENSORES | 1 ¦ Incidental | RETOCAR TODOS OS TENSORES. RETOCAR PORCAS DOS TENSORES. RETOCAR RÓTULAS DOS TENSORES. RETOCAR ROSCAS DAS RÓTULAS DOS TENSORES. | TENSORES, PORCAS DOS TENSORES, RÓTULAS DOS TENSORES E ROSCAS DAS RÓTULAS DOS TENSORES. | NÃO
0862B | 125J | Pré Auditoria | Não Conforme | 1805 ¦ AMORTECEDORES | 1 ¦ Incidental | REFORÇAR PINTURA NOS AMORTECEDORES. | AMORTECEDORES | NÃO
0862B | 125J | Pré Auditoria | Não Conforme | 1806 ¦ PINTURA | 1 ¦ Incidental | RETOCAR OS QUATRO CANTOS DO CHASSI ONDE FICA APOIADO O CARRINHO DE PINTURA. RETOCAR LATERAL ESQUERDA TRASEIRA DO CHASSI, PELO LADO DE DENTRO. | CHASSI | NÃO
0862B | 125J | Pré Auditoria | Não Conforme | 1807 ¦ ALINHAMENTO DOS CORRIMÃOS | 1 ¦ Incidental | RETOCAR CORRIMÃO DA ESCADA PARTE DE FIXAÇÃO. RETOCAR PARTE SUPERIOR DO CORRIMÃO DA ESCADA. RETOCAR CORRIMÃO DA ESCADA ENTRE SEPARADOR INFERIOR E SUPERIOR, COM CORRIMÃO CENTRAL. | CORRIMÃOS | NÃO
0862B | 125J | Pré Auditoria | Não Conforme | 1808 ¦ ESCADA | 1 ¦ Incidental | REFORÇAR PINTURA NOS PINOS DAS ARTICULAÇÕES DA ESCADA. RETOCAR SUPORTE DO BATENTE DA LATERAL ESQUERDA DA ESCADA. REFORÇAR PINTURA NO PRIMEIRO DEGRAU SUPERIOR. | ESCADA | NÃO
0862B | 125J | Pré Auditoria | Não Conforme | 1809 ¦ PASSARELA | 1 ¦ Incidental | RETOCAR LATERAL DA PASSARELA PEQUENA. | PASSARELA | NÃO
0862B | 125J | Pré Auditoria | Não Conforme | 1908 ¦ TANQUE DE ÁGUA LIMPA | 1 ¦ Incidental | RETOCAR QUEBRADOS NOS SUPORTES DO TANQUE DE ÁGUA LIMPA. | SUPORTES DO TANQUE DE ÁGUA LIMPA | NÃO
0862B | 125J | Pré Auditoria | Não Conforme | 2105 ¦ PRESENÇA ADESIVOS | 0 ¦ Comentário | APLICAR ADESIVOS DA PARTE FINAL DEPOIS DO RETOQUE. APLICAR ADESIVOS DAS PONTEIRAS DOS ALINS, DEPOIS QUE MELHORAREM O ACABAMENTO DAS PONTEIRAS. | ADESIVOS | NÃO
0860B | 125J | Auditoria | Não Conforme | 0716 ¦ OUTRAS OBSERVAÇÕES | 5 ¦ Menor | CILINDRO DA ESCADA MUITO RÁPIDO PARA SUBIR E DESCER PERMITINDO PANCADAS. | CILINDRO ESCADA | NÃO
0860B | 125J | Auditoria | Não Conforme | 1005 ¦ TANQUE DE ÁGUA LIMPA | 1 ¦ Incidental | VAZAMENTO NOS PARAFUSOS DA DOBRADIÇA DA TAMPA DO RESERVATÓRIO DA LATERAL DIREITA DO TANQUE DE ÁGUA LIMPA. | TANQUE ÁGUA LIMPA | NÃO
0860B | 125J | Auditoria | Não Conforme | 1314 ¦ OUTRAS OBSERVAÇÕES | 1 ¦ Incidental | PORCA FROUXA PELO LADO FIXO DO CILINDRO ABRE BARRA DIREITA/ESQUERDA. | CILINDRO ABRE BARRA | NÃO
0860B | 125J | Auditoria | Não Conforme | 1618 ¦ OUTRAS OBSERVAÇÕES | 1 ¦ Incidental | FALTA ADESIVO REFLETIVO NA PONTEIRA DO ALIN DIREITO/ESQUERDO. | ADESIVO REFLETIVO | NÃO
0860B | 125J | Auditoria | Não Conforme | 1806 ¦ PINTURA | 1 ¦ Incidental | FALHA DE PINTURA NA PARTE INFERIOR DA PASSARELA MAIOR ATRÁS DO AMORTECEDOR. | PINTURA PASSARELA | NÃO
0862B | 125J | Pré Auditoria | Não Conforme | 2006 ¦ CONDIÇÃO DO AROS | 1 ¦ Incidental | REFORÇAR PINTURA EM TODAS EXTREMIDADES AO REDOR DOS AROS. | AROS | NÃO
0862B | 125J | Pré Auditoria | Não Conforme | 2011 ¦ REDUTORES | 1 ¦ Incidental | RETOCAR TODAS EXTREMIDADES DOS REDUTORES ONDE ESTÁ COM A PINTURA QUEBRADA OU COM ARRANHÕES. | REDUTORES | NÃO
0860B | 125J | Auditoria | Conforme Com OBS | 1204 ¦ NÍVEL DE COMBUSTÍVEL | Não Informada | NÍVEL DE COMBUSTÍVEL EM 20 %. |  | NÃO
0860B | 125J | Auditoria | Não Conforme | 1802 ¦ APERTO DAS PORCAS DOS TENSORES | 0 ¦ Comentário | PORCA FROUXA DO TENSOR DIANTEIRO ESQUERDO SUPERIOR PELO LADO DA FRENTE. | PORCA DO TENSOR | NÃO
0860B | 125J | Auditoria | Não Conforme | 2002 ¦ PRESENÇA DAS TAMPAS DOS MOTORES DE RODA | 0 ¦ Comentário | FALTA TAMPA DE PROTEÇÃO DOS MOTORES DE RODA. | TAMPA MOTOR DE RODA | NÃO
0860B | 125J | Auditoria | Não Conforme | 2107 ¦ ABRIDORES DE LINHA E KIT EXTRA SEPARADOS | 0 ¦ Comentário | FALTAM ABRIDORES DE LINHA E KIT EXTRA. | ACESSÓRIOS | NÃO
0860B | 125J | Auditoria | Não Conforme | 2108 ¦ LIMPEZA | 0 ¦ Comentário | ASPIRAR TAPETE DA CABINE. | CABINE | NÃO
0860B | 125J | Auditoria | Conforme Com OBS | 2007 ¦ ALTURA DOS PULMÕES DE 230MM A 250MM | Não Informada | PULMÕES DIANTEIROS COM 230MM DE ALTURA E TRASEIROS COM 240MM. |  | NÃO
0862B | 125J | Pré Auditoria | Não Conforme | 2010 ¦ PINTURA | 1 ¦ Incidental | RETOCAR MARCAS DOS CAVALETES E DO CARRINHO DE PINTURA, EIXO DIANTEIRO E EIXO TRASEIRO. REMOVER GRAXA POR BAIXO DA PINTURA E RETOCAR, SUPORTE INFERIOR DO AMORTECEDOR TRASEIRO DIREITO. RETOCAR FALHAS NOS EXTENSÍVEIS DIANTEIROS E TRASEIROS. REFORÇAR PINTURA NOS FORJADOS DOS EXTENSÍVEIS DIANTEIROS. REFORÇAR PINTURA NOS QUEBRADOS E ARRANHÕES DOS BRAÇOS DOS EXTENSÍVEIS DIANTEIROS DOS CILINDROS DE DIREÇÃO. | EIXOS/BAIXADAS | NÃO
0860B | 125J | Auditoria | Conforme Com OBS | 0706 ¦ ABERTURA DE BITOLA DIANTEIRA 2790MM A 2810MM | Não Informada | ABERTURA DE BITOLA DIANTEIRA PELA FRENTE DA RODA COM 2,80 MTS E ATRÁS DA RODA COM 2,80 MTS. |  | NÃO
0860B | 125J | Auditoria | Conforme Com OBS | 0707 ¦ ABERTURA DE BITOLA TRASEIRA 2790MM A 2810MM | Não Informada | ABERTURA DE BITOLA TRASEIRA PELA FRENTE DA RODA COM 2,79 MTS E ATRÁS DA RODA COM 2,80 MTS. |  | NÃO
0860B | 125J | Auditoria | Conforme Com OBS | 0708 ¦ ABERTURA DE BITOLA DIFERENÇA ENTRE EIXOS MÁXIMO 20MM | Não Informada | ABERTURA DE BITOLA DIFERENÇA ENTRE EIXOS EM 1CM. |  | NÃO
0860B | 125J | Auditoria | Conforme Com OBS | 1313 ¦ ALINHAMENTO DA DIREÇÃO DEIXAR OS DOIS CILINDROS NA MESMA MEDIDA DE 133MM A 137MM DE HASTE | Não Informada | HASTE DO CILINDRO DE DIREÇÃO DIREITO/ESQUERDO COM 135MM. |  | NÃO
0862B | 125J | Pré Auditoria | Não Conforme | 1308 ¦ INTEGRIDADE DOS CILINDROS EM GERAL | 1 ¦ Incidental | RETOCAR NA VOLTA DE TODAS CONEXÕES HIDRÁULICAS DOS CILINDROS. RETOCAR RÓTULAS DOS CILINDROS DE DIREÇÃO. RETOCAR ROSCA DO CILINDRO DA ESCADA. RETOCAR CILINDRO DAS TRAVAS DO QUADRO BASCULANTE. RETOCAR CILINDROS DE BITOLA, ONDE ESTÃO DANIFICADOS. RETOCAR CILINDRO CENTRAL DO QUADRO, PARTE INFERIOR ESQUERDA E DIREITA. | INTEGRIDADE DOS CILINDROS | NÃO
0862B | 125J | Pré Auditoria | Não Conforme | 2106 ¦ PINTURA | 1 ¦ Incidental | RETOCAR RETROVISOR DIANTEIRO DIREITO. REMOVER SUJEIRA DO TANQUE DE CIRCUITO LEVE. REFORÇAR PINTURA NOS SUPORTES DAS SINALEIRAS TRASEIRAS, ESQUERDA E DIREITA. REFORÇAR NA VOLTA DOS PARAFUSOS DE FIXAÇÃO DE TODOS OS TENSORES, ONDE FORAM DANIFICADOS PELO APERTO. RETOCAR SUPORTES DO TANQUE DE DIESEL, PARTES DE FIXAÇÃO. | PINTURA EM GERAL | NÃO
0862B | 125J | Pré Auditoria | Não Conforme | 1505 ¦ PARTE INTERNA DO QUADRO DESLIZANTE | 1 ¦ Incidental | RETOCAR PARTE INFERIOR DO PINO DA TRAVA DIREITA DO QUADRO BASCULANTE. | QUADRO DESLIZANTE INTERNO | NÃO
0862B | 125J | Pré Auditoria | Não Conforme | 1507 ¦ PARTE INTERNA DO QUADRO BASCULANTE | 1 ¦ Incidental | REMOVER LIMALHAS DE FERRO NA PARTE DE TRÁS DO SUPORTE DA CRUZETA DIREITA. | QUADRO BASCULANTE INTERNO | NÃO
0862B | 125J | Pré Auditoria | Não Conforme | 1508 ¦ PARTE EXTERNA DO QUADRO BASCULANTE | 1 ¦ Incidental | RETOCAR PARAFUSOS DO SUPORTE DA CRUZETA ESQUERDA E DIREITA. | QUADRO BASCULANTE EXTERNO | NÃO
0862B | 125J | Pré Auditoria | Não Conforme | 1510 ¦ PARTE EXTERNA DO QUADRO FIXO | 1 ¦ Incidental | RETOCAR SUPORTE ESQUERDO E DIREITO SUPERIOR DO QUADRO FIXO. | QUADRO FIXO EXTERNO | NÃO
0860B | 125J | Auditoria | Conforme Com OBS | 0301 ¦ PRESSÃO DA BOMBA DE TRANSMISSÃO DE 370 A 390 BAR | Não Informada | BLOCO DIANTEIRO TPA/TPB: 390/400 BAR. BLOCO TRASEIRO TPA/TPB: 400/400 BAR. |  | NÃO
0860B | 125J | Auditoria | Conforme Com OBS | 0302 ¦ PRESSÃO DA BOMBA DE MOVIMENTOS 140 A 160 BAR | Não Informada | BLOCO 2+1: 180 BAR. |  | NÃO
0860B | 125J | Auditoria | Conforme Com OBS | 2112 ¦ REALIZAR A EQUALIZAÇÃO DO EQUIPAMENTO | Não Informada | EQUALIZACÃO CONFIGURADA EM 410 DE CORRENTE MÍNIMA PARA MARCHA A FRENTE NO EIXO DIANTEIRO E 400 DE CORRENTE MÍNIMA PARA MARCHA A FRENTE NO EIXO TRASEIRO. |  | NÃO
0862B | 125J | Pré Auditoria | Não Conforme | 1607 ¦ PINTURA BARRA GRANDE ESQUERDA | 1 ¦ Incidental | RETOCAR TRELIÇA 6 E 14. RETOCAR ORELHAS DO PINO QUE PRENDE O ALIN. | BARRA ESQUERDA | NÃO
0862B | 125J | Pré Auditoria | Não Conforme | 1609 ¦ PINTURA BARRA INTERMEDIÁRIA E ALIN ESQUERDO | 1 ¦ Incidental | RETOCAR TESOURA DO CILINDRO DO ALIN. RETOCAR MARCAS DE GANCHO NA BARRA INTERMEDIÁRIA E PONTEIRA ESQUERDA. RETOCAR TODAS AS EXTREMIDADES ONDE ESTÁ COM A PINTURA FRACA E COM OXIDAÇÕES. MELHORAR ACABAMENTO DA PONTEIRA PARA PODER APLICAR O ADESIVO. | BARRA INTERMEDIÁRIA E PONTEIRA ESQUERDA | NÃO
0862B | 125J | Pré Auditoria | Não Conforme | 1608 ¦ PINTURA BARRA GRANDE DIREITA | 1 ¦ Incidental | RETOCAR ORELHAS DO CABEÇAL POR DENTRO E POR FORA. RETOCAR TRELIÇA 6 E 12. RETOCAR PARTE SUPERIOR DO SUPORTE DO DESCANSO DE BARRA. REFORÇAR PINTURA NAS ORELHAS DO PINO QUE PRENDE O ALIN. | BARRA DIREITA | NÃO
0862B | 125J | Pré Auditoria | Não Conforme | 1610 ¦ PINTURA BARRA INTERMEDIÁRIA E ALIN DIREITO | 1 ¦ Incidental | RETOCAR TESOURA DO CILINDRO. RETOCAR MARCA DE GANCHO NA BARRA INTERMEDIÁRIA E PONTEIRA. RETOCAR TODAS EXTREMIDADES ONDE ESTÁ COM A PINTURA FRACA E COM OXIDAÇÕES. MELHORAR ACABAMENTO DA PONTEIRA, PARA APLICAR O ADESIVO. | BARRA INTERMEDIÁRIA E PONTEIRA DIREITA | NÃO
0862B | 125J | Pré Auditoria | Não Conforme | 1614 ¦ PINTURA | 1 ¦ Incidental | RETOCAR PARTE SUPERIOR DA BISAGRA. | BISAGRA ESQUERDA EXTERNA | NÃO
0862B | 125J | Pré Auditoria | Não Conforme | 1615 ¦ PINTURA | 1 ¦ Incidental | RETOCAR PARTE SUPERIOR DA BISAGRA. | BISAGRA DIREITA EXTERNA | NÃO
0862B | 125J | Pré Auditoria | Conforme Com OBS | 1313 ¦ ALINHAMENTO DA DIREÇÃO DEIXAR OS DOIS CILINDROS NA MESMA MEDIDA DE 133MM A 137MM DE HASTE | Não Informada | CILINDROS DE DIREÇÃO COM A MESMA MEDIDA DE 135MM |  | NÃO
0862B | 125J | Pré Auditoria | Não Conforme | 1702 ¦ CORDÃO DE SOLDA COM PENETRAÇÃO | 1 ¦ Incidental | CORDÃO DE SOLDA SEM PENETRAÇÃO, PARTE SUPERIOR DA ESCADA. | CORDÃO DE SOLDA SEM PENETRAÇÃO | NÃO
0860B | 125J | Auditoria | Conforme Com OBS | 0303 ¦ PRESSÃO DA BOMBA DE PULVERIZAÇÃO 50 A 70 BAR (COM 1700 RPM E VÁLVULA REGULADORA TODA ABERTA) | Não Informada | BLOCO PULVERIZAÇÃO: 65 BAR. |  | NÃO
0860B | 125J | Auditoria | Não Conforme | 0418 ¦ TANQUE CIRCUITO LEVE | 10 ¦ Maior | VAZAMENTO NO TAMPÃO ATRÁS DO TANQUE CIRCUITO LEVE. | TANQUE CIRCUITO LEVE | NÃO
0860B | 125J | Auditoria | Não Conforme | 1215 ¦ OUTRAS OBSERVAÇÕES | 1 ¦ Incidental | FIXAR MANGUEIRA DO SUSPIRO DO TANQUE DE COMBUSTÍVEL EM CONTATO COM CANTO VIVO DA LATERAL DO CHASSI. | SUSPIRO TANQUE COMBUSTÍVEL | NÃO
0860B | 125J | Auditoria | Não Conforme | 1402 ¦ ROTEAMENTO DAS MANGUEIRAS DE PULVERIZAÇÃO | 1 ¦ Incidental | MELHORAR POSICIONAMENTO DA ESPIRAL DE PROTEÇÃO NA MANGUEIRA DE PULVERIZAÇÃO EM CONTATO COM CANTO VIVO DA LATERAL DO CHASSI ACIMA DO REGISTRO TRÊS VIAS. | ROTEAMENTO PULVERIZAÇÃO | NÃO
0860B | 125J | Auditoria | Não Conforme | 1305 ¦ ROTEAMENTO DAS MANGUEIRAS HIDRÁULICAS | 1 ¦ Incidental | MANGUEIRA HIDRÁULICA DE RETORNO AO TROCADOR DE CALOR EM CONTATO COM CANTO VIVO DO BERÇO DO TANQUE DE PRODUTO. | ROTEAMENTO HIDRÁULICO | NÃO
0861B | 125J | Auditoria | Conforme Com OBS | 0504 ¦ CALIBRAÇÃO DO PILOTO | Não Informada | SEM ESPAÇO ÚTIL PARA CALIBRAÇÃO. |  | NÃO
0861B | 125J | Auditoria | Conforme Com OBS | 0601 ¦ BAIXA COM VELOCIDADE ADEQUADA (120J E HYDRA 12 A 13KM/H / 120J HP E 125J E ORION 16 A 19KM/H) | Não Informada | VELOCIDADE MÁXIMA TARTARUGA EM 18KM/H. |  | NÃO
0861B | 125J | Auditoria | Conforme Com OBS | 0602 ¦ TESTAR ROTAÇÃO DO MOTOR MÍNIMO 800 RPM E MÁXIMO 2400 RPM | Não Informada | ROTAÇÃO MÍNIMA DO MOTOR EM 800 RPM E MÁXIMA DE 2.355 RPM. |  | NÃO
0861B | 125J | Auditoria | Conforme Com OBS | 1204 ¦ NÍVEL DE COMBUSTÍVEL | Não Informada | NÍVEL DE COMBUSTÍVEL EM 32 %. |  | NÃO
0861B | 125J | Auditoria | Não Conforme | 1607 ¦ PINTURA BARRA GRANDE ESQUERDA | 1 ¦ Incidental | TERCEIRA TRELIÇA TORTA DA BARRA GRANDE ESQUERDA PELO LADO SUPERIOR PARTINDO DO CABEÇAU. | BARRA GRANDE ESQUERDA | NÃO
0861B | 125J | Auditoria | Não Conforme | 1608 ¦ PINTURA BARRA GRANDE DIREITA | 1 ¦ Incidental | CORDÃO DE SOLDA INCOMPLETO NA TRELIÇA SUPERIOR DA BARRA GRANDE DIREITA PRÓXIMO DO SUPORTE MENOR DO CALÇO DE BORRACHA. | BARRA GRANDE DIREITA | NÃO
0864B | 120J HIGH POWER | Terminação | Conforme Com OBS | 0111 ¦ TESTAR PINO TRAVA DO QUADRO E DAS BARRAS | Não Informada | PINO BARRA DIREITA TRAVANDO NO REFORÇO |  | NÃO
0864B | 120J HIGH POWER | Terminação | Conforme Com OBS | 0717 ¦ ABERTURA E FECHAMENTO ALIN ESQ SEM INTERFERÊNCIAS E CHICOTEAMENTO | Não Informada | ALLIN NAO ENCOSTA NOS DESCANSO |  | NÃO
0864B | 120J HIGH POWER | Terminação | Conforme Com OBS | 1208 ¦ PINTURA | Não Informada |  |  | NÃO
0864B | 120J HIGH POWER | Terminação | Conforme Com OBS | 1213 ¦ CHAPAS DE PROTEÇÃO DO MOTOR | Não Informada | APOS PRE AUDITORIA |  | NÃO
0864B | 120J HIGH POWER | Terminação | Conforme Com OBS | 1613 ¦ APLICAR ADESIVOS | Não Informada |  |  | NÃO
0864B | 120J HIGH POWER | Terminação | Conforme Com OBS | 1703 ¦ SEM RESPINGOS DE SOLDA | Não Informada |  |  | NÃO
0864B | 120J HIGH POWER | Terminação | Conforme Com OBS | 1806 ¦ PINTURA | Não Informada |  |  | NÃO
0864B | 120J HIGH POWER | Terminação | Conforme Com OBS | 2010 ¦ PINTURA | Não Informada |  |  | NÃO
0864B | 120J HIGH POWER | Terminação | Conforme Com OBS | 2106 ¦ PINTURA | Não Informada |  |  | NÃO
0863B | 125J | Pré Auditoria | Conforme Com OBS | 0114 ¦ CAMBAGEM POSITIVA ENTRE 1º A 2º | Não Informada | BAIXADA DIANTEIRA ESQUERDA 88.5 BAIXADA DIANTEIRA DIREITA 88.4 BAIXADA TRASEIRA ESQUERDA 88.9 BAIXADA TRASEIRA DIREITA 89.0 |  | NÃO
0863B | 125J | Pré Auditoria | Conforme Com OBS | 0130 ¦ VERIFICAR ESPAÇAMENTO ENTRE A HÉLICE E O DEFLETOR 10MM A 22MM | Não Informada | ESPAÇAMENTO DA HÉLICE LADO ESQUERDO: 19MM LADO DIREITO: 12MM |  | NÃO
0863B | 125J | Pré Auditoria | Conforme Com OBS | 0131 ¦ VERIFICAR PROFUNDIDADE ENTRE A HÉLICE E O DEFLETOR 80MM A 90MM | Não Informada | PROFUNDIDADE DA HÉLICE LADO ESQUERDO: 85MM LADO DIREITO: 90MM |  | NÃO
0861B | 125J | Auditoria | Não Conforme | 0112 ¦ OUTRAS OBSERVAÇÕES | 1 ¦ Incidental | FALTA PINTURA NO FURO DA ORELHA EXTERNA/INTERNA DO PINO TRAVA BARRA DIREITA. | DESCANSO DE BARRA | NÃO
0861B | 125J | Auditoria | Conforme Com OBS | 0301 ¦ PRESSÃO DA BOMBA DE TRANSMISSÃO DE 370 A 390 BAR | Não Informada | BLOCO DIANTEIRO TPA/TPB: 390/400 BAR. BLOCO TRASEIRO TPA/TPB: 400/400 BAR. |  | NÃO
0861B | 125J | Auditoria | Conforme Com OBS | 0302 ¦ PRESSÃO DA BOMBA DE MOVIMENTOS 140 A 160 BAR | Não Informada | BLOCO 2+1: 180 BAR. |  | NÃO
0861B | 125J | Auditoria | Conforme Com OBS | 0303 ¦ PRESSÃO DA BOMBA DE PULVERIZAÇÃO 50 A 70 BAR (COM 1700 RPM E VÁLVULA REGULADORA TODA ABERTA) | Não Informada | BLOCO PULVERIZAÇÃO: 70 BAR. |  | NÃO
0861B | 125J | Auditoria | Não Conforme | 1908 ¦ TANQUE DE ÁGUA LIMPA | 1 ¦ Incidental | ARRUELA DO PARAFUSO INFERIOR DA CARENAGEM DIREITA DO TANQUE DE ÁGUA LIMPA ESCAPANDO NO FURO. | TANQUE ÁGUA LIMPA | NÃO
0861B | 125J | Auditoria | Não Conforme | 2002 ¦ PRESENÇA DAS TAMPAS DOS MOTORES DE RODA | 0 ¦ Comentário | FALTA TAMPA DE PROTEÇÃO DOS MOTORES DE RODA. | TAMPA MOTOR RODA | NÃO
0861B | 125J | Auditoria | Não Conforme | 2107 ¦ ABRIDORES DE LINHA E KIT EXTRA SEPARADOS | 0 ¦ Comentário | FALTAM ABRIDORES DE LINHA E KIT EXTRA. | ACESSÓRIOS | NÃO
0861B | 125J | Auditoria | Não Conforme | 2108 ¦ LIMPEZA | 0 ¦ Comentário | ASPIRAR TAPETE DA CABINE. | CABINE | NÃO
0861B | 125J | Auditoria | Conforme Com OBS | 2112 ¦ REALIZAR A EQUALIZAÇÃO DO EQUIPAMENTO | Não Informada | EQUALIZACÃO CONFIGURADA EM 400 DE CORRENTE MÍNIMA PARA MARCHA A FRENTE NO EIXO DIANTEIRO E 460 DE CORRENTE MÍNIMA PARA MARCHA A FRENTE NO EIXO TRASEIRO. |  | NÃO
0861B | 125J | Auditoria | Não Conforme | 2010 ¦ PINTURA | 1 ¦ Incidental | PINTURA DANIFICADA NA VOLTA DO PARAFUSO DA RÓTULA DO TENSOR DIANTEIRO DIRETO/ESQUERDO INFERIOR FIXO NO EIXO. | PINTURA EIXO | NÃO
0863B | 125J | Pré Auditoria | Conforme Com OBS | 0706 ¦ ABERTURA DE BITOLA DIANTEIRA 2790MM A 2810MM | Não Informada | ABERTURA DE BITOLA DIANTEIRA PELA PARTE DA FRENTE 2.80M ABERTURA DE BITOLA DIANTEIRA PELA PARTE DE TRÁS 2.81M |  | NÃO
0863B | 125J | Pré Auditoria | Conforme Com OBS | 0707 ¦ ABERTURA DE BITOLA TRASEIRA 2790MM A 2810MM | Não Informada | ABERTURA DE BITOLA TRASEIRA PELA PARTE DA FRENTE 2.80M ABERTURA DE BITOLA TRASEIRA PELA PARTE DE TRÁS 2.81M |  | NÃO
0863B | 125J | Pré Auditoria | Conforme Com OBS | 0708 ¦ ABERTURA DE BITOLA DIFERENÇA ENTRE EIXOS MÁXIMO 20MM | Não Informada | ABERTURA DE BITOLAS, DIFERENÇA ENTRE EIXOS 1CM |  | NÃO
0863B | 125J | Pré Auditoria | Conforme Com OBS | 0709 ¦ CONVERGÊNCIA EIXO TRASEIRO DIFERENÇA ENTRE A MEDIÇÃO PARALELA E EM “X” MÁXIMO 20MM. | Não Informada | EM XIS ARO TRASEIRO DIREITO PELO LADO DE TRÁS, COM ARO TRASEIRO ESQUERDO PELO LADO DA FRENTE 2.695MM EM XIS ARO TRASEIRO DIREITO PELO LADO DA FRENTE, COM ARO TRASEIRO ESQUERDO PELO LADO DE TRÁS 2.695MM |  | NÃO
0863B | 125J | Pré Auditoria | Conforme Com OBS | 0822 ¦ PRESSURIZAÇÃO DA CABINE | Não Informada | PRESSURIZAÇÃO MARCANDO 9.1 AO PISAR NO FREIO MARCA 6.8 |  | NÃO
0863B | 125J | Pré Auditoria | Não Conforme | 1612 ¦ TESTAR DESNUQUE DO ALIN | 1 ¦ Incidental | RETOCAR DESNUQUE DO ALIN ESQUERDO E DIREITO. | DESNUQUE DO ALIN ESQUERDO E DIREITO | NÃO
0863B | 125J | Pré Auditoria | Conforme Com OBS | 2102 ¦ LUBRIFICAÇÃO DA MÁQUINA | Não Informada | ESSE PROCESSO É FINALIZADO DEPOIS DO RETOQUE. |  | NÃO
0861B | 125J | Auditoria | Conforme Com OBS | 0706 ¦ ABERTURA DE BITOLA DIANTEIRA 2790MM A 2810MM | Não Informada | ABERTURA DE BITOLA DIANTEIRA PELA FRENTE DA RODA COM 2,80 MTS E ATRÁS DA RODA COM 2,80 MTS. |  | NÃO
0861B | 125J | Auditoria | Conforme Com OBS | 0707 ¦ ABERTURA DE BITOLA TRASEIRA 2790MM A 2810MM | Não Informada | ABERTURA DE BITOLA TRASEIRA PELA FRENTE DA RODA COM 2,80 MTS E ATRÁS DA RODA COM 2,80 MTS. |  | NÃO
0861B | 125J | Auditoria | Conforme Com OBS | 1313 ¦ ALINHAMENTO DA DIREÇÃO DEIXAR OS DOIS CILINDROS NA MESMA MEDIDA DE 133MM A 137MM DE HASTE | Não Informada | HASTE DO CILINDRO DE DIREÇÃO DIREITO/ESQUERDO COM 135MM. |  | NÃO
0861B | 125J | Auditoria | Conforme Com OBS | 2007 ¦ ALTURA DOS PULMÕES DE 230MM A 250MM | Não Informada | PULMÕES DIANTEIROS E TRASEIROS COM 240MM DE ALTURA. |  | NÃO
0863B | 125J | Pré Auditoria | Não Conforme | 1103 ¦ ATERRAMENTOS (CHAVE GERAL, MOTOR DE PARTIDA E SUBTETO CABINE) | 1 ¦ Incidental | RETOCAR ATERRAMENTO ELÉTRICO DA CHAVE GERAL. | ATERRAMENTOS ELÉTRICOS | NÃO
0863B | 125J | Pré Auditoria | Não Conforme | 1202 ¦ APERTO DOS FIXADORES DOS SUPORTES DO MOTOR | 1 ¦ Incidental | RETOCAR SUPORTE ESQUERDO E DIREITO DO CRUZEIRO INFERIOR DO RADIADOR. RETOCAR CHAPAS DO RADIADOR, LADO ESQUERDO E DIREITO DE ONDE É POSTO A CHAPA INFERIOR DE PROTEÇÃO DA POLIA DO MOTOR. RETOCAR PATA ESQUERDA E DIREITA DO MOTOR, PARTE DA FRENTE E DE TRÁS. RETOCAR PARTE DE DENTRO DO SUPORTE ESQUERDO E DIREITO DAS PATAS DO MOTOR. | FIXADORES DO MOTOR/RADIADOR | NÃO
0861B | 125J | Auditoria | Não Conforme | 1314 ¦ OUTRAS OBSERVAÇÕES | 1 ¦ Incidental | PORCA FROUXA DA RÓTULA DO CILINDRO DE DIREÇÃO ESQUERDO PELO LADO FIXO. | CILINDRO DIREÇÃO | NÃO
0863B | 125J | Pré Auditoria | Não Conforme | 1212 ¦ TAMPAS DO CAPÔ | 1 ¦ Incidental | TAMPA ESQUERDA DO CAPÔ ESTÁ DESALINHADA, RUIM PARA CHAVEAR. | TAMPAS DO CAPÔ | NÃO
0863B | 125J | Pré Auditoria | Não Conforme | 1214 ¦ PINTURA | 1 ¦ Incidental | RETOCAR OS QUATRO CANTOS DO MOTOR ONDE FICA APOIADO NO SUPORTE DE MONTAGEM. | MOTOR | NÃO
0863B | 125J | Pré Auditoria | Não Conforme | 1305 ¦ ROTEAMENTO DAS MANGUEIRAS HIDRÁULICAS | 1 ¦ Incidental | COLOCAR PROTEÇÃO NAS MANGUEIRAS HIDRÁULICAS QUE VEM DO BLOCO DE TRANSMISSÃO TRASEIRO ATÉ A BOMBA DO MOTOR, FICAM APOIADAS NO CRUZEIRO DA BOMBA. PRENDER MANGUEIRAS HIDRÁULICAS DO CILINDRO DO 45° ESQUERDO. | ROTEAMENTO MANGUEIRAS HIDRÁULICAS | NÃO
0861B | 125J | Auditoria | Não Conforme | 1305 ¦ ROTEAMENTO DAS MANGUEIRAS HIDRÁULICAS | 1 ¦ Incidental | MANGUEIRA HIDRÁULICA EM CONTATO COM CANTO VIVO DA BANCADA DE FIXAÇÃO DOS TUBOS HIDRÁULICOS ATRÁS DO BLOCO DE ABERTURA DE BITOLA. | ROTEAMENTO HIDRÁULICO | NÃO
0861B | 125J | Auditoria | Não Conforme | 1402 ¦ ROTEAMENTO DAS MANGUEIRAS DE PULVERIZAÇÃO | 1 ¦ Incidental | MANGUEIRA DE PULVERIZAÇÃO EM CONTATO COM CANTO VIVO DA PARTE SUPERIOR DA PATA ESQUERDA DO MOTOR. MANGUEIRA DE PULVERIZAÇÃO MUITO PRÓXIMA DA VÁLVULA DO PULMÃO TRASEIRO ESQUERDO. | ROTEAMENTO PULVERIZAÇÃO | NÃO
0863B | 125J | Pré Auditoria | Não Conforme | 1409 ¦ OUTRAS OBSERVAÇÕES | 1 ¦ Incidental | MANGUEIRA DA LATERAL DO CONO MISTURADOR ESTÁ QUEBRADA. | CONO MISTURADOR | NÃO
0863B | 125J | Pré Auditoria | Não Conforme | 1406 ¦ FIXAÇÃO DO CONO MISTURADOR | 1 ¦ Incidental | RETOCAR AO REDOR DA TRAVA DO CONO MISTURADOR. RETOCAR ARTICULAÇÕES DO SUPORTE DO CONO MISTURADOR. RETOCAR MARCAS DE GANCHO NA PARTE DE TRÁS DO SUPORTE DO CONO MISTURADOR. | CONO MISTURADOR | NÃO
0864B | 120J HIGH POWER | Pré Auditoria | Conforme Com OBS | 0130 ¦ VERIFICAR ESPAÇAMENTO ENTRE A HÉLICE E O DEFLETOR 10MM A 22MM | Não Informada | ESPAÇAMENTO DA HÉLICE LADO ESQUERDO: 18MM LADO DIREITO: 11MM |  | NÃO
0864B | 120J HIGH POWER | Pré Auditoria | Conforme Com OBS | 0131 ¦ VERIFICAR PROFUNDIDADE ENTRE A HÉLICE E O DEFLETOR 80MM A 90MM | Não Informada | PROFUNDIDADE DA HÉLICE LADO ESQUERDO: 85MM LADO DIREITO: 90MM |  | NÃO
0864B | 120J HIGH POWER | Pré Auditoria | Conforme Com OBS | 0114 ¦ CAMBAGEM POSITIVA ENTRE 1º A 2º | Não Informada | BAIXADA DIANTEIRA ESQUERDA 88.6 BAIXADA DIANTEIRA DIREITA 88.3 BAIXADA TRASEIRA ESQUERDA 89.0 BAIXADA TRASEIRA DIREITA 89.0 |  | NÃO
0864B | 120J HIGH POWER | Pré Auditoria | Não Conforme | 1908 ¦ TANQUE DE ÁGUA LIMPA | 1 ¦ Incidental | PINTURA DANIFICADO NO LOGO DA PLA DO TANQUE DE ÁGUA LIMPA. | TANQUE DE ÁGUA LIMPA | NÃO
0864B | 120J HIGH POWER | Pré Auditoria | Conforme Com OBS | 0822 ¦ PRESSURIZAÇÃO DA CABINE | Não Informada | PRESSURIZAÇÃO MARCANDO 8.0 AO PISAR NO FREIO MARCA 6.3 |  | NÃO
0864B | 120J HIGH POWER | Pré Auditoria | Não Conforme | 1103 ¦ ATERRAMENTOS (CHAVE GERAL, MOTOR DE PARTIDA E SUBTETO CABINE) | 1 ¦ Incidental | REFORÇAR PINTURA NO ATERRAMENTO DA CHAVE GERAL NO CHASSI | ATERRAMENTO CHASSI | NÃO
0864B | 120J HIGH POWER | Pré Auditoria | Conforme Com OBS | 1204 ¦ NÍVEL DE COMBUSTÍVEL | Não Informada | NÍVEL DE COMBUSTÍVEL 42% |  | NÃO
0864B | 120J HIGH POWER | Pré Auditoria | Não Conforme | 1213 ¦ CHAPAS DE PROTEÇÃO DO MOTOR | 0 ¦ Comentário | FALTA AS CHAPAS DE PROTEÇÃO DO RADIADOR PELO LADO INFERIOR. (MONTAGEM APÓS A PRÉ AUDITORIA) | CHAPAS DE PROTEÇÃO | NÃO
0864B | 120J HIGH POWER | Pré Auditoria | Não Conforme | 1803 ¦ ALINHAMENTO DA PASSARELA | 1 ¦ Incidental | PASSARELA PRINCIPAL MUITO PRÓXIMO DA CABINE EVITANDO O MANUSEIO CORRETO DO CORRIMÃO DA ESCADA INTERNO. | PASSARELA | NÃO
0864B | 120J HIGH POWER | Pré Auditoria | Não Conforme | 1808 ¦ ESCADA | 1 ¦ Incidental | REFORÇAR PINTURA NOS PINOS DO BRAÇO ARTICULADO DA ESCADA PELO LADO EXTERNO E INTERNO. | ESCADA | NÃO
0864B | 120J HIGH POWER | Pré Auditoria | Não Conforme | 1810 ¦ OUTRAS OBSERVAÇÕES | 1 ¦ Incidental | FALTA CUPILHA DE TRAVA NO PINO DO BRAÇO ARTICULADO DA ESCADA PELO LADO INTERNO. | ESCADA | NÃO
0864B | 120J HIGH POWER | Pré Auditoria | Não Conforme | 2006 ¦ CONDIÇÃO DO AROS | 1 ¦ Incidental | PINTURA DANIFICADO NO ARO TRASEIRO ESQUERDO | ARO PINTURA | NÃO
0864B | 120J HIGH POWER | Pré Auditoria | Conforme Com OBS | 2007 ¦ ALTURA DOS PULMÕES DE 230MM A 250MM | Não Informada | PULMÕES COM 235 MM |  | NÃO
0864B | 120J HIGH POWER | Pré Auditoria | Não Conforme | 2102 ¦ LUBRIFICAÇÃO DA MÁQUINA | 0 ¦ Comentário | LUBRIFICAÇÃO APÓS REPAROS DA PRÉ AUDITORIA | LUBRIFICAÇÃO | NÃO
0864B | 120J HIGH POWER | Pré Auditoria | Não Conforme | 2105 ¦ PRESENÇA ADESIVOS | 0 ¦ Comentário | APLICAR ADESIVOS APÓS REPAROS DE PINTURA | ADESIVOS | NÃO
0864B | 120J HIGH POWER | Pré Auditoria | Não Conforme | 1806 ¦ PINTURA | 1 ¦ Incidental | PINTURA DANIFICADO NO DESCANSO DE BARRA ESQUERDO PELO LADO EXTERNO PRÓXIMO DO PINO TRAVA BARRA. PINTURA DANIFICADO NO SUPORTE DA RÓTULA DO TENSOR DIANTEIRO DIREITO E ESQUERDO INFERIOR PELO LADO DE TRÁS PRÓXIMO DO CRUZEIRO DO RADIADOR. PINTURA DANIFICADA NO SUPORTE DOS FILTROS DE CIRCUITO LEVE PELO LADO DE TRÁS. REFORÇAR PINTURA NO CHASSI ONDE FICAVA OS APOIOS DO CARRINHO DE PINTURA. | CHASSI PINTURA | NÃO
0864B | 120J HIGH POWER | Pré Auditoria | Não Conforme | 1214 ¦ PINTURA | 1 ¦ Incidental | PINTURA DANIFICADA NA PATA ESQUERDA DO MOTOR PELO LADO DE TRÁS. FALTA PINTURA NA BORDA INTERNA DA PATA DIREITA DO MOTOR PRÓXIMO DOS PARAFUSOS DE FIXAÇÃO. | MOTOR | NÃO
0864B | 120J HIGH POWER | Pré Auditoria | Não Conforme | 1303 ¦ UNIÃO ROSCADA CILINDRO DE DIREÇÃO MÁXIMO LADO FIXO 16MM E LADO HASTE 10MM | 1 ¦ Incidental | PINTURA DANIFICADO NA RÓTULA DO CILINDRO DE DIREÇÃO DIREITO E ESQUERDO. REFORÇAR PINTURA NAS ROSCA DO CILINDRO DE DIREÇÃO DIREITO E ESQUERDO PELO LADO FIXO E PELA HASTE. | CILINDRO DE DIREÇÃO | NÃO
0864B | 120J HIGH POWER | Pré Auditoria | Não Conforme | 2010 ¦ PINTURA | 1 ¦ Incidental | REFORÇAR PINTURA NO EIXO EXTENSIVO DIANTEIRO DIREITO E ESQUERDO. FALTA PINTURA NAS ROSCA DOS TENSORES DA BITOLA NO EIXO DIANTEIRO E TRASEIRO. PINTURA DANIFICADO NO SUPORTE DO BLOCO DE TRANSMISSÃO TRASEIRO PELO LADO ESQUERDO. PINTURA DANIFICADA NO EIXO ABAIXO DA BASE INFERIOR DO PULMÃO TRASEIRO DIREITO PELO LADO DA FRENTE. REFORÇAR PINTURA NO EIXO DIANTEIRO E TRASEIRO ONDE FICAVA OS APOIOS DOS CAVALETE. PINTURA DANIFICADO NO SUPORTE DO ABRIDOR DE LINHA NA BAIXADA TRASEIRA DIREITA. | EIXO E BAIXADA | NÃO
0864B | 120J HIGH POWER | Pré Auditoria | Não Conforme | 2012 ¦ OUTRAS OBSERVAÇÕES | 1 ¦ Incidental | PINTURA DANIFICADA NO ARO TRASEIRO DIREITO PELO LADO EXTERNO | ARO PINTURA | NÃO
0864B | 120J HIGH POWER | Pré Auditoria | Não Conforme | 2106 ¦ PINTURA | 1 ¦ Incidental | PINTURA DANIFICADA NO TENSOR DA BITOLA NO EIXO DIANTEIRO ESQUERDO PRÓXIMO DO AMORTECEDOR. PINTURA DANIFICADO NO TENSOR DA BITOLA NO EIXO TRASEIRO ESQUERDO PELO LADO DE TRÁS. PINTURA DANIFICADA NO TENSOR DA BITOLA TRASEIRO DIREITO. | TENSOR | NÃO
0864B | 120J HIGH POWER | Pré Auditoria | Não Conforme | 1406 ¦ FIXAÇÃO DO CONO MISTURADOR | 1 ¦ Incidental | REFORÇAR PINTURA NA ARTICULAÇÃO SUPERIOR DO SUPORTE DO CONO MISTURADOR. PINTURA DANIFICADA NO SUPORTE DO CONO MISTURADOR PELO LADO INTERNO ACIMA DO PARAFUSO SUPERIOR. REFORÇAR PINTURA NO SUPORTE DO CONO MISTURADOR PRÓXIMO DA TRAVA. | CONO MISTURADOR PINTURA | NÃO
0864B | 120J HIGH POWER | Pré Auditoria | Não Conforme | 0112 ¦ OUTRAS OBSERVAÇÕES | 1 ¦ Incidental | SUPORTE DA SINALEIRA TRASEIRA ESQUERDA DESALINHADO | SUPORTE | NÃO
0864B | 120J HIGH POWER | Pré Auditoria | Não Conforme | 2113 ¦ OUTRAS OBSERVAÇÕES | 1 ¦ Incidental | FALTA APERTO NAS PORCAS DOS TENSORES DA BITOLA DIANTEIRO DIREITO DE ESQUERDO. FALTA APERTO NA PORCA DO TENSOR DA BITOLA TRASEIRO DIREITO PELO LADO INTERNO. | PORCA TENSOR BITOLA | NÃO
0863B | 125J | Pré Auditoria | Não Conforme | 1511 ¦ OUTRAS OBSERVAÇÕES | 1 ¦ Incidental | RETOCAR PARTE INFERIOR DO TUBO ESQUERDO E DIREITO DO ALIN. RETOCAR PARTE INFERIOR DO SUPORTE DO PINO DO CILINDRO CENTRAL. | QUADRO INFERIOR | NÃO
0864B | 120J HIGH POWER | Pré Auditoria | Não Conforme | 1507 ¦ PARTE INTERNA DO QUADRO BASCULANTE | 1 ¦ Incidental | PINTURA DANIFICADA NO SUPORTE INFERIOR DA BIELA DIREITA DO QUADRO PELO LADO INTERNO PINTURA DANIFICADA NO SUPORTE INFERIOR DO CILINDRO DO QUADRO PELO LADO INTERNO DIREITO. PINTURA DANIFICADO NO QUADRO PRÓXIMO DO PINO DO CILINDRO TRAVA QUADRO PELO LADO INTERNO DIREITO. | QUADRO INTERNO | NÃO
0863B | 125J | Pré Auditoria | Não Conforme | 1618 ¦ OUTRAS OBSERVAÇÕES | 1 ¦ Incidental | RETOCAR PARTE INFERIOR DO CABEÇAL DA BARRA ESQUERDA E DIREITA. RETOCAR TUBO DA BARRA ESQUERDA E DIREITA, ONDE VAI ENCAIXADO NO SUPORTE DO DESCANSO DE BARRAS. RETOCAR PARTE INFERIOR DA PONTA DA BARRA ESQUERDA E DIREITA. | BARRA ESQUERDA E DIREITA INFERIOR | NÃO
0863B | 125J | Pré Auditoria | Não Conforme | 1802 ¦ APERTO DAS PORCAS DOS TENSORES | 1 ¦ Incidental | RETOCAR TODOS OS TENSORES. RETOCAR PORCAS DOS TENSORES. RETOCAR RÓTULAS DOS TENSORES. RETOCAR ROSCAS DAS RÓTULAS DOS TENSORES. | TENSORES, PORCAS DOS TENSORES, RÓTULAS DOS TENSORES E ROSCAS DAS RÓTULAS DOS TENSORES. | NÃO
0864B | 120J HIGH POWER | Pré Auditoria | Não Conforme | 1506 ¦ PARTE EXTERNA DO QUADRO DESLIZANTE | 1 ¦ Incidental | PINTURA DANIFICADA NO QUADRO DESLIZANTE PRÓXIMO DO TÉCNIL INFERIOR ESQUERDO PELO LADO EXTERNO. PINTURA DANIFICADA NO QUADRO DESLIZANTE PRÓXIMO DO APOIO DAS BANDEJAS SUPERIOR DIREITO E ESQUERDO. REFORÇAR PINTURA NOS PARAFUSOS DA CRUZETA DO CILINDRO ABRE BARRA DIREITO E ESQUERDO. | QUADRO DESLIZANTE EXTERNO | NÃO
0864B | 120J HIGH POWER | Pré Auditoria | Não Conforme | 1508 ¦ PARTE EXTERNA DO QUADRO BASCULANTE | 1 ¦ Incidental | FALTA PINTURA NAS ROSCA DO CILINDRO ABRE BARRA DIREITO E ESQUERDO PELO LADO DA HASTE E FIXO. | QUADRO CILINDRO | NÃO
0863B | 125J | Pré Auditoria | Não Conforme | 1805 ¦ AMORTECEDORES | 1 ¦ Incidental | RETOCAR OS ARRANHÕES NOS AMORTECEDORES. | AMORTECEDORES | NÃO
0863B | 125J | Pré Auditoria | Não Conforme | 1401 ¦ FIXAÇÃO DAS MANGUEIRAS DO INTERIOR DO TANQUE | 1 ¦ Incidental | REMOVER ETIQUETA DA TAMPA DO TANQUE DE PRODUTO. | TAMPA DO TANQUE DE PRODUTO. | NÃO
0863B | 125J | Pré Auditoria | Não Conforme | 1807 ¦ ALINHAMENTO DOS CORRIMÃOS | 1 ¦ Incidental | RETOCAR LATERAL DIREITA E ESQUERDA DO BRAÇO INFERIOR DO CORRIMÃO CENTRAL. REMOVER ETIQUETAS DOS CORRIMÃOS E DAS PASSARELAS. | CORRIMÃOS | NÃO
0863B | 125J | Pré Auditoria | Não Conforme | 1808 ¦ ESCADA | 1 ¦ Incidental | REFORÇAR PINTURA NOS PINOS DAS ARTICULAÇÕES DA ESCADA. REFORÇAR PINTURA NA PARTE INFERIOR DO ÚLTIMO DEGRAU SUPERIOR DA ESCADA. REMOVER ETIQUETA DA PASSARELA. | ESCADA | NÃO
0863B | 125J | Pré Auditoria | Não Conforme | 1809 ¦ PASSARELA | 1 ¦ Incidental | REFORÇAR PINTURA NA LATERAL ESQUERDA DA PASSARELA, AO LADO DO PÉ ESQUERDO DO CORRIMÃO CENTRAL. | PASSARELA | NÃO
0863B | 125J | Pré Auditoria | Não Conforme | 1908 ¦ TANQUE DE ÁGUA LIMPA | 1 ¦ Incidental | REFORÇAR PINTURA NOS ARRANHÕES E QUEBRADOS DOS SUPORTES DO TANQUE DE ÁGUA LIMPA. | SUPORTES DE FIXAÇÃO DO TANQUE DE ÁGUA LIMPA | NÃO
0863B | 125J | Pré Auditoria | Não Conforme | 2006 ¦ CONDIÇÃO DO AROS | 1 ¦ Incidental | RETOCAR TODAS AS EXTREMIDADES AO REDOR DOS AROS, QUE ESTÁ COM ARRANHÕES E QUEBRADOS. REFORÇAR PINTURA NO ARO TRASEIRO DIREITO, COM BASTANTE ARRANHÕES NA FACE DO ARO. | AROS | NÃO
0863B | 125J | Pré Auditoria | Não Conforme | 2007 ¦ ALTURA DOS PULMÕES DE 230MM A 250MM | 1 ¦ Incidental | PULMÕES TRASEIROS ESTÃO FORA DA TOLERÂNCIA. | PULMÕES | NÃO
0863B | 125J | Pré Auditoria | Não Conforme | 2011 ¦ REDUTORES | 1 ¦ Incidental | RETOCAR QUEBRADOS E ARRANHÕES NOS REDUTORES. | REDUTORES | NÃO
0863B | 125J | Pré Auditoria | Não Conforme | 2105 ¦ PRESENÇA ADESIVOS | 0 ¦ Comentário | APLICAR ADESIVOS DA PARTE FINAL DEPOIS DO RETOQUE. APLICAR ADESIVOS DAS PONTEIRAS, DEPOIS DE MELHORAREM OS ACABAMENTOS DAS PONTEIRAS. | ADESIVOS | NÃO
0864B | 120J HIGH POWER | Pré Auditoria | Não Conforme | 1607 ¦ PINTURA BARRA GRANDE ESQUERDA | 1 ¦ Incidental | 7° TRELIÇA DA BARRA GRANDE ESQUERDA PARTINDO DO CABEÇAU PELO LADO DE TRÁS ESTA TORTA. | BARRA GRANDE ESQUERDA | NÃO
0864B | 120J HIGH POWER | Pré Auditoria | Não Conforme | 1614 ¦ PINTURA | 1 ¦ Incidental | PINTURA DANIFICADA NA 7° E 14° TRELIÇA DA BARRA GRANDE ESQUERDA PARTINDO DO CABEÇAU. (APOIO DOS GANCHO DE PINTURA) APLICAR SELANTE NA UNIÃO DOS TUBOS DA BARRA GRANDE ESQUERDA PELO LADO INFERIOR PRÓXIMO CABEÇAU | BARRA GRANDE ESQUERDA | NÃO
0864B | 120J HIGH POWER | Pré Auditoria | Não Conforme | 1609 ¦ PINTURA BARRA INTERMEDIÁRIA E ALIN ESQUERDO | 1 ¦ Incidental | PINTURA DANIFICADO NA BARRA INTERMEDIÁRIA ESQUERDA ACIMA DO PATIN PELO LADO DE TRÁS. PINTURA DANIFICADA NA TESOURA DO ALIN ESQUERDO. OXIDAÇÃO NA DOBRADIÇA DO ALIN ESQUERDO PELO LADO DE TRÁS. | ALIN ESQUERDO | NÃO
0864B | 120J HIGH POWER | Pré Auditoria | Não Conforme | 1615 ¦ PINTURA | 1 ¦ Incidental | PINTURA DANIFICADA NO SUPORTE DO PINO COM A BARRA INTERMEDIÁRIA DIREITA PELO LADO DE TRÁS. PINTURA DANIFICADA NA 7° E 13° TRELIÇA DA BARRA GRANDE DIREITA PARTINDO DO CABEÇAU (APOIO DOS GANCHO DE PINTURA) | BARRA GRANDE DIREITA | NÃO
0863B | 125J | Pré Auditoria | Não Conforme | 1308 ¦ INTEGRIDADE DOS CILINDROS EM GERAL | 1 ¦ Incidental | RETOCAR NA VOLTA DAS CONEXÕES HIDRÁULICAS DE TODOS OS CILINDROS. RETOCAR RÓTULAS DOS CILINDROS DE DIREÇÃO. RETOCAR ROSCA DO CILINDRO DA ESCADA. | INTEGRIDADE DOS CILINDROS EM GERAL | NÃO
0863B | 125J | Pré Auditoria | Não Conforme | 2103 ¦ PRESENÇA DE GRAXEIRAS EM POSIÇÕES ADEQUADAS E ISENTAS DE TINTA | 1 ¦ Incidental | FALTANDO GRAXEIRA NO EIXO TRASEIRO LADO DIREITO. | GRAXEIRAS | NÃO
0863B | 125J | Pré Auditoria | Não Conforme | 1505 ¦ PARTE INTERNA DO QUADRO DESLIZANTE | 1 ¦ Incidental | RETOCAR BANDEJA ESQUERDA PELO LADO DE DENTRO. RETOCAR LATERAL DO SUPORTE DO PINO DO CILINDRO CENTRAL. RETOCAR PARTE INFERIOR DO PINO DA TRAVA DIREITA DO QUADRO BASCULANTE. RETOCAR TUBO DO QUADRO DESLIZANTE, AO LADO DO SUPORTE SUPERIOR DA BIELA DIREITA. | QUADRO DESLIZANTE INTERNO | NÃO
0864B | 120J HIGH POWER | Pré Auditoria | Não Conforme | 1610 ¦ PINTURA BARRA INTERMEDIÁRIA E ALIN DIREITO | 1 ¦ Incidental | REFORÇAR PINTURA NA TESOURA DO ALIN DIREITO PRÓXIMO DA GRAXEIRA. PINTURA DANIFICADA NAS TRELIÇAS DA PONTEIRA DIREITA PRÓXIMO DO ÚLTIMO SUPORTE DA LINHA DE PULVERIZAÇÃO. PINTURA DANIFICADA NA BARRA INTERMEDIÁRIA DIREITA ACIMA DO CILINDRO DO ALIN | BARRA INTERMEDIÁRIA DIREITA | NÃO
0864B | 120J HIGH POWER | Pré Auditoria | Não Conforme | 1618 ¦ OUTRAS OBSERVAÇÕES | 1 ¦ Incidental | FALTA ADESIVOS REFLETIVO NAS PONTEIRA DIREITA E ESQUERDA. | ADESIVO REFLETIVO | NÃO
0863B | 125J | Pré Auditoria | Não Conforme | 1507 ¦ PARTE INTERNA DO QUADRO BASCULANTE | 1 ¦ Incidental | RETOCAR SUPORTE INFERIOR ESQUERDO E DIREITO DAS BIELAS. RETOCAR TUBO DO QUADRO BASCULANTE, NA PARTE INFERIOR DAS BIELAS ESQUERDA E DIREITA. | QUADRO BASCULANTE INTERNO | NÃO
0864B | 120J HIGH POWER | Pré Auditoria | Não Conforme | 1612 ¦ TESTAR DESNUQUE DO ALIN | 1 ¦ Incidental | FALTA PINTURA NA EXTREMIDADE DA PONTEIRA COM A BARRA INTERMEDIÁRIA DIREITA E ESQUERDA. | ALIN | NÃO
0864B | 120J HIGH POWER | Pré Auditoria | Não Conforme | 1308 ¦ INTEGRIDADE DOS CILINDROS EM GERAL | 1 ¦ Incidental | REFORÇAR PINTURA NAS CONEXÕES DO CILINDRO 45° DIREITO E ESQUERDO. REFORÇAR PINTURA NAS CONEXÕES DO CILINDRO DA BARRA DIREITA E ESQUERDA. REFORÇAR PINTURA NAS CONEXÕES DO CILINDRO TRAVA QUADRO. REFORÇAR PINTURA NAS CONEXÕES DO CILINDRO DA ESCADA . REFORÇAR PINTURA NAS ROSCA DO CILINDRO DA ESCADA. | CILINDRO | NÃO
0863B | 125J | Pré Auditoria | Não Conforme | 1506 ¦ PARTE EXTERNA DO QUADRO DESLIZANTE | 1 ¦ Incidental | RETOCAR BANDEJA ESQUERDA PELO LADO DE FORA. | QUADRO DESLIZANTE EXTERNO | NÃO
0863B | 125J | Pré Auditoria | Não Conforme | 1508 ¦ PARTE EXTERNA DO QUADRO BASCULANTE | 1 ¦ Incidental | RETOCAR PARAFUSOS DO SUPORTE DA CRUZETA ESQUERDA E DIREITA. RETOCAR AO REDOR DO PINO QUE TRAVA A BISAGRA DIREITA E ESQUERDA. | QUADRO BASCULANTE EXTERNO | NÃO
0863B | 125J | Pré Auditoria | Não Conforme | 1510 ¦ PARTE EXTERNA DO QUADRO FIXO | 1 ¦ Incidental | RETOCAR SUPORTE SUPERIOR ESQUERDO E DIREITO DO QUADRO FIXO. | QUADRO FIXO EXTERNO | NÃO
0863B | 125J | Pré Auditoria | Não Conforme | 1607 ¦ PINTURA BARRA GRANDE ESQUERDA | 1 ¦ Incidental | RETOCAR ORELHAS DO CABEÇAL POR DENTRO. RETOCAR TRELIÇA 5 E 11. REFORÇAR PINTURA NAS ORELHAS DO PINO QUE PRENDE O ALIN. REMOVER MARCAS DE CANETÃO POR TODA A BARRA. RETOCAR ORELHA DO PINO DA PARTE FIXA DO CILINDRO DE 45°, PELO LADO DE DENTRO. | BARRA ESQUERDA | NÃO
0863B | 125J | Pré Auditoria | Não Conforme | 1609 ¦ PINTURA BARRA INTERMEDIÁRIA E ALIN ESQUERDO | 1 ¦ Incidental | RETOCAR TESOURA DO CILINDRO DO ALIN. RETOCAR MARCAS DE GANCHO NA BARRA INTERMEDIÁRIA E PONTEIRA. RETOCAR TODAS EXTREMIDADES ONDE ESTÁ COM A PINTURA FRACA E COM OXIDAÇÕES. MELHORAR ACABAMENTO DA PONTEIRA PARA PODER APLICAR O ADESIVO. REMOVER MARCAS DE CANETÃO POR TODO O ALIN. | BARRA INTERMEDIÁRIA E PONTEIRA ESQUERDA | NÃO
0863B | 125J | Pré Auditoria | Não Conforme | 1608 ¦ PINTURA BARRA GRANDE DIREITA | 1 ¦ Incidental | RETOCAR ORELHAS DO CABEÇAL POR DENTRO. RETOCAR TRELIÇA 4 E 12. RETOCAR QUEBRADO ENTRE TRELIÇA 7 E 8. REFORÇAR PINTURA NAS ORELHAS DO PINO QUE PRENDE O ALIN. RETOCAR PARTE SUPERIOR DOS TUBOS DA BARRA, ONDE FICA O DESCANSO DE BARRAS. REMOVER MARCAS DE CANETÃO POR TODA A BARRA. | BARRA DIREITA | NÃO
0864B | 120J HIGH POWER | Pré Auditoria | Não Conforme | 1305 ¦ ROTEAMENTO DAS MANGUEIRAS HIDRÁULICAS | 1 ¦ Incidental | MANGUEIRAS HIDRÁULICA DO ATC 300 EM CONTATO COM CANTO VIVO DA TRAVESSA DA ECU DA CABINE PELO LADO DIREITO E ESQUERDO. | ROTEAMENTO HIDRÁULICA | NÃO
0864B | 120J HIGH POWER | Pré Auditoria | Não Conforme | 1802 ¦ APERTO DAS PORCAS DOS TENSORES | 1 ¦ Incidental | REFORÇAR PINTURA NAS PORCAS E NOS TENSORES. PINTURA DANIFICADO NA RÓTULA DO TENSOR DIANTEIRO DIREITO SUPERIOR FIXO NO EIXO. | PINTURA TENSORES | NÃO
0863B | 125J | Pré Auditoria | Não Conforme | 1610 ¦ PINTURA BARRA INTERMEDIÁRIA E ALIN DIREITO | 1 ¦ Incidental | RETOCAR TESOURA DO CILINDRO DO ALIN. RETOCAR MARCAS DE GANCHO NA BARRA INTERMEDIÁRIA E PONTEIRA. MELHORAR ACABAMENTO DA PONTEIRA PARA PODER APLICAR O ADESIVO. RETOCAR TODAS EXTREMIDADES ONDE ESTÁ COM A PINTURA FRACA E COM OXIDAÇÕES. REMOVER MARCAS DE CANETÃO POR TODO O ALIN. RETRABALHAR ESCORRIDO NO TUBO DO ALIN, PARTE INFERIOR DA DIVISA ENTRE O ALIN E A BARRA. | BARRA INTERMEDIÁRIA E PONTEIRA DIREITA | NÃO
0863B | 125J | Pré Auditoria | Não Conforme | 0112 ¦ OUTRAS OBSERVAÇÕES | 1 ¦ Incidental | ALINHAR MELHOR CORRIMÃO NOVO DA ESCADA, AO DESCER A MÃO FICA PRESA, POIS ESTÁ MUITO PRÓXIMO DO TANQUE DE ÁGUA LIMPA. | CORRIMÃO | NÃO
0863B | 125J | Pré Auditoria | Conforme Com OBS | 1313 ¦ ALINHAMENTO DA DIREÇÃO DEIXAR OS DOIS CILINDROS NA MESMA MEDIDA DE 133MM A 137MM DE HASTE | Não Informada | CILINDROS DE DIREÇÃO COM A MESMA MEDIDA DE 134MM |  | NÃO
0865B | 120J HIGH POWER | Terminação | Conforme Com OBS | 0111 ¦ TESTAR PINO TRAVA DO QUADRO E DAS BARRAS | Não Informada | REFORÇO DIREITO OBSTRUINDO PARA GUARDAR O PINO |  | NÃO
0865B | 120J HIGH POWER | Terminação | Conforme Com OBS | 1208 ¦ PINTURA | Não Informada |  |  | NÃO
0865B | 120J HIGH POWER | Terminação | Conforme Com OBS | 1213 ¦ CHAPAS DE PROTEÇÃO DO MOTOR | Não Informada | APOS PRE AUDITORIA |  | NÃO
0865B | 120J HIGH POWER | Terminação | Conforme Com OBS | 1613 ¦ APLICAR ADESIVOS | Não Informada |  |  | NÃO
0865B | 120J HIGH POWER | Terminação | Conforme Com OBS | 1703 ¦ SEM RESPINGOS DE SOLDA | Não Informada |  |  | NÃO
0865B | 120J HIGH POWER | Terminação | Conforme Com OBS | 1806 ¦ PINTURA | Não Informada |  |  | NÃO
0865B | 120J HIGH POWER | Terminação | Conforme Com OBS | 2010 ¦ PINTURA | Não Informada |  |  | NÃO
0865B | 120J HIGH POWER | Terminação | Conforme Com OBS | 2106 ¦ PINTURA | Não Informada |  |  | NÃO
0864B | 120J HIGH POWER | Pré Auditoria | Não Conforme | 0704 ¦ CILINDRO DE ABERTURA (12 A 17 SEGUNDOS) E FECHAMENTO (12 A 17 SEGUNDOS) DO ALIN COM FUNCIONAMENTO ADEQUADO | 5 ¦ Menor | ALIN ESQUERDO NÃO APOIA NOS CALÇOS DE BORRACHA MAIOR E MENOR. | ALIN ESQUERDO | NÃO
0864B | 120J HIGH POWER | Pré Auditoria | Conforme Com OBS | 0706 ¦ ABERTURA DE BITOLA DIANTEIRA 2790MM A 2810MM | Não Informada | BITOLA DIANTEIRA PELO LADO DA FRENTE 2,80 MTS BITOLA DIANTEIRA PELO LADO DE TRÁS 2,80 MTS |  | NÃO
0864B | 120J HIGH POWER | Pré Auditoria | Conforme Com OBS | 0707 ¦ ABERTURA DE BITOLA TRASEIRA 2790MM A 2810MM | Não Informada | BITOLA TRASEIRA PELO LADO DA FRENTE 2,80 MTS BITOLA TRASEIRO PELO LADO DE TRÁS 2,80 MTS |  | NÃO
0864B | 120J HIGH POWER | Pré Auditoria | Não Conforme | 1313 ¦ ALINHAMENTO DA DIREÇÃO DEIXAR OS DOIS CILINDROS NA MESMA MEDIDA DE 133MM A 137MM DE HASTE | 1 ¦ Incidental | CILINDRO DE DIREÇÃO DIREITO COM 13,2 MM E ESQUERDO COM 13,5 MM | ALINHAMENTO CILINDRO DE DIREÇÃO | NÃO
0865B | 120J HIGH POWER | Pré Auditoria | Não Conforme | 0111 ¦ TESTAR PINO TRAVA DO QUADRO E DAS BARRAS | 1 ¦ Incidental | PINO NÃO PASSA DE DENTRO PARA FORA, PARA COLOCAR NO SUPORTE DE ARMAZENAMENTO, FICA PEGANDO NA SUPERFÍCIE DO DESCANSO DE BARRAS. | PINO TRAVA BARRA DIREITA | NÃO
0864B | 120J HIGH POWER | Pré Auditoria | Conforme Com OBS | 0710 ¦ CONVERGÊNCIA EIXO DIANTEIRO DIFERENÇA ENTRE A MEDIÇÃO PARALELA E EM “X” MÁXIMO 15MM. | Não Informada | EM XIS ARO DIANTEIRO DIREITO PELO LADO DE TRÁS, COM ARO DIANTEIRO ESQUERDO PELO LADO DA FRENTE 2.695MM EM XIS ARO DIANTEIRO DIREITO PELO LADO DA FRENTE, COM ARO DIANTEIRO ESQUERDO PELO LADO DE TRÁS 2.680MM |  | NÃO
0864B | 120J HIGH POWER | Pré Auditoria | Conforme Com OBS | 0709 ¦ CONVERGÊNCIA EIXO TRASEIRO DIFERENÇA ENTRE A MEDIÇÃO PARALELA E EM “X” MÁXIMO 20MM. | Não Informada | EM XIS ARO TRASEIRO DIREITO PELO LADO DE TRÁS, COM ARO TRASEIRO ESQUERDO PELO LADO DA FRENTE 2.684MM EM XIS ARO TRASEIRO DIREITO PELO LADO DA FRENTE, COM ARO TRASEIRO ESQUERDO PELO LADO DE TRÁS 2.686MM |  | NÃO
0864B | 120J HIGH POWER | Pré Auditoria | Não Conforme | 1511 ¦ OUTRAS OBSERVAÇÕES | 1 ¦ Incidental | REFORÇAR PINTURA NOS TUBOS DO QUADRO INFERIOR DIREITO E ESQUERDO | QUADRO INFERIOR | NÃO
0865B | 120J HIGH POWER | Pré Auditoria | Conforme Com OBS | 0114 ¦ CAMBAGEM POSITIVA ENTRE 1º A 2º | Não Informada | BAIXADA DIANTEIRA ESQUERDA 88.9 BAIXADA DIANTEIRA DIREITA 88.7 BAIXADA TRASEIRA ESQUERDA 88.7 BAIXADA TRASEIRA DIREITA 88.9 |  | NÃO
0865B | 120J HIGH POWER | Pré Auditoria | Conforme Com OBS | 0130 ¦ VERIFICAR ESPAÇAMENTO ENTRE A HÉLICE E O DEFLETOR 10MM A 22MM | Não Informada | ESPAÇAMENTO DA HÉLICE LADO ESQUERDO: 15MM LADO DIREITO: 15MM |  | NÃO
0865B | 120J HIGH POWER | Pré Auditoria | Conforme Com OBS | 0131 ¦ VERIFICAR PROFUNDIDADE ENTRE A HÉLICE E O DEFLETOR 80MM A 90MM | Não Informada | PROFUNDIDADE DA HÉLICE LADO ESQUERDO: 85MM LADO DIREITO: 89MM |  | NÃO
0865B | 120J HIGH POWER | Pré Auditoria | Conforme Com OBS | 0706 ¦ ABERTURA DE BITOLA DIANTEIRA 2790MM A 2810MM | Não Informada | ABERTURA DE BITOLA DIANTEIRA PELA PARTE DA FRENTE 2.80M ABERTURA DE BITOLA DIANTEIRA PELA PARTE DE TRÁS 2.81M |  | NÃO
0865B | 120J HIGH POWER | Pré Auditoria | Conforme Com OBS | 0707 ¦ ABERTURA DE BITOLA TRASEIRA 2790MM A 2810MM | Não Informada | ABERTURA DE BITOLA TRASEIRA PELA PARTE DA FRENTE 2.81M ABERTURA DE BITOLA TRASEIRA PELA PARTE DE TRÁS 2.81M |  | NÃO
0865B | 120J HIGH POWER | Pré Auditoria | Conforme Com OBS | 0708 ¦ ABERTURA DE BITOLA DIFERENÇA ENTRE EIXOS MÁXIMO 20MM | Não Informada | ABERTURA DE BITOLA, DIFERENÇA ENTRE EIXOS 1CM |  | NÃO
0865B | 120J HIGH POWER | Pré Auditoria | Conforme Com OBS | 0709 ¦ CONVERGÊNCIA EIXO TRASEIRO DIFERENÇA ENTRE A MEDIÇÃO PARALELA E EM “X” MÁXIMO 20MM. | Não Informada | EM XIS ARO TRASEIRO DIREITO PELO LADO DE TRÁS, COM ARO TRASEIRO ESQUERDO PELO LADO DA FRENTE 2.693MM EM XIS ARO TRASEIRO DIREITO PELO LADO DA FRENTE, COM ARO TRASEIRO ESQUERDO PELO LADO DE TRÁS 2.705MM |  | NÃO
0865B | 120J HIGH POWER | Pré Auditoria | Não Conforme | 0710 ¦ CONVERGÊNCIA EIXO DIANTEIRO DIFERENÇA ENTRE A MEDIÇÃO PARALELA E EM “X” MÁXIMO 15MM. | 1 ¦ Incidental | EM XIS ARO DIANTEIRO DIREITO PELO LADO DE TRÁS, COM ARO DIANTEIRO ESQUERDO PELO LADO DA FRENTE 2.711MM EM XIS ARO DIANTEIRO DIREITO PELO LADO DA FRENTE, COM ARO DIANTEIRO ESQUERDO PELO LADO DE TRÁS 2.685MM OBSERVAÇÃO, CONVERGÊNCIA FICOU FORA DA TOLERÂNCIA DE 15MM | CONVERGÊNCIA DIANTEIRA | NÃO
0865B | 120J HIGH POWER | Pré Auditoria | Conforme Com OBS | 0822 ¦ PRESSURIZAÇÃO DA CABINE | Não Informada | PRESSURIZAÇÃO MARCANDO 8.3 AO PISAR NO FREIO MARCA 5.7 |  | NÃO
0865B | 120J HIGH POWER | Pré Auditoria | Não Conforme | 1612 ¦ TESTAR DESNUQUE DO ALIN | 1 ¦ Incidental | RETOCAR DESNUQUE DO ALIN ESQUERDO E DIREITO. | DESNUQUE ESQUERDO E DIREITO DO ALIN | NÃO
0865B | 120J HIGH POWER | Pré Auditoria | Conforme Com OBS | 2102 ¦ LUBRIFICAÇÃO DA MÁQUINA | Não Informada | ESSE PROCESSO É FINALIZADO DEPOIS DO RETOQUE. |  | NÃO
0864B | 120J HIGH POWER | Pré Auditoria | Não Conforme | 0424 ¦ SISTEMA DO AR CONDICIONADO (MANGUEIRAS, CONEXÕES, COMPRESSOR) | 10 ¦ Maior | VAZAMENTO NA CONEXÃO DA SOLENOIDE DO SECADOR DO AR CONDICIONADO | AR CONDICIONADO | NÃO
0864B | 120J HIGH POWER | Pré Auditoria | Não Conforme | 1314 ¦ OUTRAS OBSERVAÇÕES | 1 ¦ Incidental | PINTURA DANIFICADA NA ORELHA DE FIXAÇÃO DO TANQUE DE CIRCUITO LEVE PELO LADO DE TRÁS. | TANQUE DE PRODUTO PINTURA | NÃO
0865B | 120J HIGH POWER | Pré Auditoria | Não Conforme | 1103 ¦ ATERRAMENTOS (CHAVE GERAL, MOTOR DE PARTIDA E SUBTETO CABINE) | 1 ¦ Incidental | RETOCAR ATERRAMENTO ELÉTRICO DA CHAVE GERAL. | ATERRAMENTOS ELÉTRICOS | NÃO
0862B | 125J | Auditoria | Conforme Com OBS | 0504 ¦ CALIBRAÇÃO DO PILOTO | Não Informada | SEM ESPAÇO ÚTIL PARA CALIBRAÇÃO. |  | NÃO
0865B | 120J HIGH POWER | Pré Auditoria | Não Conforme | 1202 ¦ APERTO DOS FIXADORES DOS SUPORTES DO MOTOR | 1 ¦ Incidental | RETOCAR PATA ESQUERDA E PATA DIREITA DO MOTOR, PARTE DA FRENTE E DE TRÁS. MELHORAR ACABAMENTO DE PINTURA NA PARTE INFERIOR DO CRUZEIRO INFERIOR DO RADIADOR. | FIXADORES DO MOTOR/RADIADOR | NÃO
0865B | 120J HIGH POWER | Pré Auditoria | Não Conforme | 1208 ¦ PINTURA | 1 ¦ Incidental | RETOCAR LATERAL DIREITA DO CAPÔ, PARTE INFERIOR ESQUERDA. RETOCAR TAMPA ESQUERDA DO CAPÔ, COM ARRANHÕES. RETOCAR QUEBRADO NA PARTE SUPERIOR DA TAMPA DIREITA DO CAPÔ. RETOCAR BORDA DA CARENAGEM CINZA DO CAPÔ, NA LATERAL DIREITA, ONDE FICAVA PEGANDO A FECHADURA DA TAMPA DIREITA DO CAPÔ. | CAPÔ | NÃO
0865B | 120J HIGH POWER | Pré Auditoria | Não Conforme | 1212 ¦ TAMPAS DO CAPÔ | 1 ¦ Incidental | TAMPA ESQUERDA DO CAPÔ ESTÁ RAPANDO NA CARENAGEM CINZA AO ABRIR E FECHAR. | TAMPA ESQUERDA DO CAPÔ | NÃO
0865B | 120J HIGH POWER | Pré Auditoria | Não Conforme | 1210 ¦ FECHADURA DO CAPÔ | 1 ¦ Incidental | AJUSTAR FECHADURA DA TAMPA DIREITA DO CAPÔ, AO ABRIR E FECHAR FICA PEGANDO NA BORDA DA CARENAGEM CINZA DO CAPÔ. | FECHADURA DO CAPÔ | NÃO
0862B | 125J | Auditoria | Conforme Com OBS | 0601 ¦ BAIXA COM VELOCIDADE ADEQUADA (120J E HYDRA 12 A 13KM/H / 120J HP E 125J E ORION 16 A 19KM/H) | Não Informada | VELOCIDADE MÁXIMA TARTARUGA EM 18KM/H. |  | NÃO
0862B | 125J | Auditoria | Conforme Com OBS | 0602 ¦ TESTAR ROTAÇÃO DO MOTOR MÍNIMO 800 RPM E MÁXIMO 2400 RPM | Não Informada | ROTAÇÃO MÍNIMA DO MOTOR EM 800 RPM E MÁXIMA DE 2.355 RPM. |  | NÃO
0862B | 125J | Auditoria | Não Conforme | 0701 ¦ ABERTURA (23 A 28 SEGUNDOS) E FECHAMENTO (20 A 25 SEGUNDOS) DAS BARRAS COM FUNCIONAMENTO ADEQUADO | 1 ¦ Incidental | PORCA FROUXA PELO LADO FIXO DO CILINDRO ABRE BARRA DIREITO/ESQUERDO. | CILINDRO ABRE BARRA | NÃO
0862B | 125J | Auditoria | Não Conforme | 0702 ¦ CILINDRO DE 45º RÁPIDO PARA SUBIR (5 A 10 SEGUNDOS) E LENTO PARA DESCER (10 A 15 SEGUNDOS) | 1 ¦ Incidental | CILINDRO 45° DIREITO/ESQUERDO MUITO RÁPIDO PARA DESCER. | CILINDRO 45° | NÃO
0865B | 120J HIGH POWER | Pré Auditoria | Não Conforme | 1213 ¦ CHAPAS DE PROTEÇÃO DO MOTOR | 0 ¦ Comentário | COLOCAR CHAPARIA DE PROTEÇÃO DA PARTE INFERIOR DO RADIADOR. | CHAPAS DE PROTEÇÃO | NÃO
0865B | 120J HIGH POWER | Pré Auditoria | Não Conforme | 1214 ¦ PINTURA | 1 ¦ Incidental | RETOCAR OS QUATRO CANTOS DO MOTOR ONDE FICA APOIADO O SUPORTE DE MONTAGEM. | MOTOR | NÃO
0865B | 120J HIGH POWER | Pré Auditoria | Não Conforme | 1401 ¦ FIXAÇÃO DAS MANGUEIRAS DO INTERIOR DO TANQUE | 1 ¦ Incidental | REMOVER PEDAÇOS DE MATERIAL DO TANQUE DE PRODUTO, PARTE INTERNA DO TANQUE. | PARTE INTERNA DO TANQUE DE PRODUTO | NÃO
0865B | 120J HIGH POWER | Pré Auditoria | Não Conforme | 0112 ¦ OUTRAS OBSERVAÇÕES | 1 ¦ Incidental | CORRIMÃO DA ESCADA SEM REGULAGEM PARA AJUSTAR PASSAGEM DA MÃO ENTRE O TANQUE DE ÁGUA LIMPA E O BRAÇO DO CORRIMÃO, CHAMAR ENGENHARIA. | CORRIMÃO DA ESCADA | NÃO
0865B | 120J HIGH POWER | Pré Auditoria | Não Conforme | 0702 ¦ CILINDRO DE 45º RÁPIDO PARA SUBIR (5 A 10 SEGUNDOS) E LENTO PARA DESCER (10 A 15 SEGUNDOS) | 1 ¦ Incidental | CILINDROS DE 45° DA BARRA DIREITA ESTÁ MAIS LENTO DO QUE A BARRA ESQUERDA, PARA DESCER. | CILINDRO DE 45° | NÃO
0865B | 120J HIGH POWER | Pré Auditoria | Não Conforme | 0704 ¦ CILINDRO DE ABERTURA (12 A 17 SEGUNDOS) E FECHAMENTO (12 A 17 SEGUNDOS) DO ALIN COM FUNCIONAMENTO ADEQUADO | 1 ¦ Incidental | ALIN ESQUERDO, MAIS LENTO DO QUE ALIN DIREITO, PARA FECHAR. | ALIN ESQUERDO | NÃO
0866B | 125J | Terminação | Conforme Com OBS | 0102 ¦ VERIFICAR ITENS FALTANTES | Não Informada | LOGO PLA TROMPA |  | NÃO
0866B | 125J | Terminação | Conforme Com OBS | 0710 ¦ CONVERGÊNCIA EIXO DIANTEIRO DIFERENÇA ENTRE A MEDIÇÃO PARALELA E EM “X” MÁXIMO 15MM. | Não Informada |  |  | NÃO
0866B | 125J | Terminação | Conforme Com OBS | 1208 ¦ PINTURA | Não Informada |  |  | NÃO
0866B | 125J | Terminação | Conforme Com OBS | 1213 ¦ CHAPAS DE PROTEÇÃO DO MOTOR | Não Informada | APOS PRE AUDITORIA |  | NÃO
0866B | 125J | Terminação | Conforme Com OBS | 1613 ¦ APLICAR ADESIVOS | Não Informada |  |  | NÃO
0866B | 125J | Terminação | Conforme Com OBS | 1703 ¦ SEM RESPINGOS DE SOLDA | Não Informada |  |  | NÃO
0866B | 125J | Terminação | Conforme Com OBS | 1806 ¦ PINTURA | Não Informada |  |  | NÃO
0866B | 125J | Terminação | Conforme Com OBS | 2010 ¦ PINTURA | Não Informada |  |  | NÃO
0866B | 125J | Terminação | Conforme Com OBS | 2106 ¦ PINTURA | Não Informada |  |  | NÃO
0865B | 120J HIGH POWER | Pré Auditoria | Não Conforme | 1406 ¦ FIXAÇÃO DO CONO MISTURADOR | 1 ¦ Incidental | RETOCAR AO REDOR DA TRAVA DO SUPORTE DO CONO MISTURADOR. RETOCAR ARTICULAÇÕES DO SUPORTE DO CONO MISTURADOR. RETOCAR MARCAS DE GANCHO NA PARTE DE TRÁS DO SUPORTE DO CONO MISTURADOR. | CONO MISTURADOR | NÃO
0865B | 120J HIGH POWER | Pré Auditoria | Não Conforme | 1511 ¦ OUTRAS OBSERVAÇÕES | 1 ¦ Incidental | RETOCAR PARTE INFERIOR DO TUBO ESQUERDO E DIREITO DO QUADRO DESLIZANTE. | QUADRO INFERIOR | NÃO
0865B | 120J HIGH POWER | Pré Auditoria | Não Conforme | 1618 ¦ OUTRAS OBSERVAÇÕES | 1 ¦ Incidental | RETOCAR PARTE INFERIOR DO CABEÇAL DA BARRA ESQUERDA E DIREITA. RETOCAR ARRANHÕES NO TUBO DA BARRA ESQUERDA E DIREITA, ONDE VAI ENCAIXADO NO DESCANSO DE BARRAS. | BARRA ESQUERDA E DIREITA INFERIOR | NÃO
0865B | 120J HIGH POWER | Pré Auditoria | Não Conforme | 1802 ¦ APERTO DAS PORCAS DOS TENSORES | 1 ¦ Incidental | RETOCAR TODOS OS TENSORES. RETOCAR PORCAS DOS TENSORES. RETOCAR RÓTULAS DOS TENSORES. RETOCAR ROSCAS DAS RÓTULAS DOS TENSORES. | TENSORES, PORCAS DOS TENSORES, RÓTULAS DOS TENSORES E ROSCAS DAS RÓTULAS DOS TENSORES. | NÃO
0865B | 120J HIGH POWER | Pré Auditoria | Não Conforme | 1805 ¦ AMORTECEDORES | 1 ¦ Incidental | REFORÇAR PINTURA NOS AMORTECEDORES. | AMORTECEDORES | NÃO
0865B | 120J HIGH POWER | Pré Auditoria | Não Conforme | 1908 ¦ TANQUE DE ÁGUA LIMPA | 1 ¦ Incidental | REMOVER PLÁSTICO DE PROTEÇÃO DAS CARENAGENS. | TANQUE DE ÁGUA LIMPA | NÃO
0865B | 120J HIGH POWER | Pré Auditoria | Não Conforme | 1701 ¦ CORDÃO DE SOLDA SEM FALHAS | 1 ¦ Incidental | PASSA MANGUEIRAS SUPERIOR, DA TRASEIRA DO LADO DIREITO DO CHASSI, ESTÁ COM FURO NA SOLDA. | CORDÃO DE SOLDA | NÃO
0865B | 120J HIGH POWER | Pré Auditoria | Não Conforme | 1806 ¦ PINTURA | 1 ¦ Incidental | RETOCAR OS QUATRO CANTOS DO CHASSI ONDE FICA APOIADO O CARRINHO DE PINTURA. REMOVER MANCHAS DE ADITIVO NA LATERAL DIREITA DO CHASSI, AO LADO DO REGISTRO INFERIOR DO TANQUE DE CIRCUITO LEVE. RETOCAR SUPORTE DIANTEIRO INFERIOR ESQUERDO E DIREITO DO CHASSI. RETOCAR QUEBRADOS NO TUBO DO CHASSI, DA PARTE SUPERIOR DO BLOCO TRASEIRO DE TRANSMISSÃO. | CHASSI | NÃO
0862B | 125J | Auditoria | Não Conforme | 1314 ¦ OUTRAS OBSERVAÇÕES | 1 ¦ Incidental | ROTEAMENTO DO CHICOTE ELÉTRICO DO MOTOR DIFICULTANDO ACESSO AO TOMADOR DE PRESSÃO DO BLOCO DE PULVERIZAÇÃO. | CHICOTE ELÉTRICO | NÃO
0862B | 125J | Auditoria | Não Conforme | 1608 ¦ PINTURA BARRA GRANDE DIREITA | 1 ¦ Incidental | PINTURA DANIFICADA NO TUBO SUPERIOR DA BARRA GRANDE DIREITA ABAIXO DO SUPORTE MENOR DO CALÇO DE BORRACHA PELO LADO DE TRÁS. | BARRA GRANDE DIREITA | NÃO
0862B | 125J | Auditoria | Não Conforme | 1609 ¦ PINTURA BARRA INTERMEDIÁRIA E ALIN ESQUERDO | 1 ¦ Incidental | PINTURA DANIFICADA NA PARTE SUPERIOR DO CILINDRO DO ALIN ESQUERDO. | CILINDRO ALIN ESQUERDO | NÃO
0862B | 125J | Auditoria | Não Conforme | 1614 ¦ PINTURA | 1 ¦ Incidental | PINTURA DANIFICADA NO PASSA MANGUEIRA ACIMA DA BISAGRA DIREITA. | BISAGRA DIREITA | NÃO
0862B | 125J | Auditoria | Não Conforme | 1810 ¦ OUTRAS OBSERVAÇÕES | 1 ¦ Incidental | CORRIMÃO INTERNO DA ESCADA MUITO PRÓXIMO DO TANQUE DE ÁGUA LIMPA PRENSANDO A MÃO. CORRIMÃO INTERNO DA ESCADA MUITO FLEXÍVEL NA PARTE SUPERIOR. | CORRIMÃO ESCADA | NÃO
0862B | 125J | Auditoria | Não Conforme | 0112 ¦ OUTRAS OBSERVAÇÕES | 0 ¦ Comentário | COMPLETAR LUBRIFICAÇÃO DO TRILHO DIREITO/ESQUERDO DO QUADRO DESLIZANTE PELO LADO INFERIOR. | QUADRO DESLIZANTE | NÃO
0862B | 125J | Auditoria | Conforme Com OBS | 2007 ¦ ALTURA DOS PULMÕES DE 230MM A 250MM | Não Informada | PULMÕES DIANTEIROS COM 230MM E TRASEIROS COM 240MM DE ALTURA. |  | NÃO
0862B | 125J | Auditoria | Não Conforme | 2012 ¦ OUTRAS OBSERVAÇÕES | 1 ¦ Incidental | VAZAMENTO NA VÁLVULA DE AR DO PULMÃO TRASEIRO DIREITO. | VÁLVULA DE AR | NÃO
0865B | 120J HIGH POWER | Pré Auditoria | Não Conforme | 1807 ¦ ALINHAMENTO DOS CORRIMÃOS | 1 ¦ Incidental | RETOCAR CORRIMÃO DA ESCADA, PARTE DE FIXAÇÃO, CORRIMÃO ESQUERDO E DIREITO. RETOCAR BRAÇO DO CORRIMÃO DA ESCADA PARTE INFERIOR E SUPERIOR DO SEPARADOR INFERIOR ENTRE CORRIMÃO DA ESCADA E CORRIMÃO CENTRAL. RETOCAR PARTE SUPERIOR DO BRAÇO CENTRAL DO CORRIMÃO CENTRAL, LADO ESQUERDO E DIREITO. RETOCAR BRAÇO NA VERTICAL DO CORRIMÃO PEQUENO. | CORRIMÃOS | NÃO
0865B | 120J HIGH POWER | Pré Auditoria | Não Conforme | 1810 ¦ OUTRAS OBSERVAÇÕES | 1 ¦ Incidental | REMOVER ETIQUETAS DAS PASSARELAS E DOS CORRIMÃOS. | CORRIMÃOS E PASSARELAS | NÃO
0865B | 120J HIGH POWER | Pré Auditoria | Não Conforme | 1808 ¦ ESCADA | 1 ¦ Incidental | RETOCAR PINOS DAS ARTICULAÇÕES DA ESCADA. RETOCAR ARTICULAÇÃO DIREITA DA ESCADA. | ESCADA | NÃO
0865B | 120J HIGH POWER | Pré Auditoria | Não Conforme | 1809 ¦ PASSARELA | 1 ¦ Incidental | RETOCAR TODAS EXTREMIDADES INFERIORES DA PASSARELA ONDE ESTÁ COM A PINTURA DANIFICADA E COM ARRANHÕES, PRINCIPALMENTE PRÓXIMO A PARTES DE FIXAÇÕES. | PASSARELA | NÃO
0865B | 120J HIGH POWER | Pré Auditoria | Não Conforme | 1909 ¦ OUTRAS OBSERVAÇÕES | 1 ¦ Incidental | RETOCAR QUEBRADOS E ARRANHÕES NOS SUPORTES DE FIXAÇÃO DO TANQUE DE ÁGUA LIMPA. | SUPORTES DE FIXAÇÃO DO TANQUE DE ÁGUA LIMPA | NÃO
0865B | 120J HIGH POWER | Pré Auditoria | Não Conforme | 2006 ¦ CONDIÇÃO DO AROS | 1 ¦ Incidental | RETOCAR TODAS EXTREMIDADES AO REDOR DOS AROS ONDE ESTÁ COM QUEBRADOS E ARRANHÕES. RETOCAR A FACE DO ARO DIANTEIRO DIREITO. | AROS | NÃO
0865B | 120J HIGH POWER | Pré Auditoria | Não Conforme | 2010 ¦ PINTURA | 1 ¦ Incidental | RETOCAR MARCAS DO CAVALETE E DO CARRINHO DE PINTURA, EIXO DIANTEIRO E EIXO TRASEIRO. RETOCAR FALHAS NOS EXTENSÍVEIS DIANTEIROS E TRASEIROS. REFORÇAR PINTURA NOS FORJADOS DOS EXTENSÍVEIS DIANTEIROS. REFORÇAR PINTURA NOS BRAÇOS DOS EXTENSÍVEIS DIANTEIROS DOS CILINDROS DE DIREÇÃO. RETOCAR TENSORES DE REGULAGEM DE BITOLA DIANTEIRA E TRASEIRA. | EIXOS/BAIXADAS | NÃO
0865B | 120J HIGH POWER | Pré Auditoria | Não Conforme | 2011 ¦ REDUTORES | 1 ¦ Incidental | RETOCAR QUEBRADOS E ARRANHÕES NOS REDUTORES. | REDUTORES | NÃO
0865B | 120J HIGH POWER | Pré Auditoria | Não Conforme | 2105 ¦ PRESENÇA ADESIVOS | 0 ¦ Comentário | APLICAR ADESIVOS DA PARTE FINAL DEPOIS DO RETOQUE. APLICAR ADESIVOS DAS PONTEIRAS DEPOIS QUE MELHORAREM OS ACABAMENTOS. | ADESIVOS | NÃO
0865B | 120J HIGH POWER | Pré Auditoria | Não Conforme | 2106 ¦ PINTURA | 1 ¦ Incidental | RETOCAR RETROVISOR DIANTEIRO DIREITO. RETOCAR SUPORTES DE FIXAÇÃO DO TANQUE DE CIRCUITO LEVE. RETOCAR PARTE INFERIOR DO TANQUE DE CIRCUITO PESADO, PRÓXIMO AOS REGISTROS. RETOCAR CANTOS DO SUPORTE DA BATERIA. | PINTURA EM GERAL | NÃO
0865B | 120J HIGH POWER | Pré Auditoria | Não Conforme | 1308 ¦ INTEGRIDADE DOS CILINDROS EM GERAL | 1 ¦ Incidental | RETOCAR NA VOLTA DAS CONEXÕES HIDRÁULICAS DE TODOS OS CILINDROS. RETOCAR AS RÓTULAS DOS CILINDROS DE DIREÇÃO. RETOCAR ROSCA E PORCA DO CILINDRO DA ESCADA. | INTEGRIDADE DOS CILINDROS EM GERAL | NÃO
0865B | 120J HIGH POWER | Pré Auditoria | Não Conforme | 1505 ¦ PARTE INTERNA DO QUADRO DESLIZANTE | 1 ¦ Incidental | RETOCAR BANDEJA ESQUERDA PELO LADO DE DENTRO. REFORÇAR PINTURA NA PARTE INFERIOR DO PINO DA TRAVA DIREITA DO QUADRO BASCULANTE. | QUADRO DESLIZANTE INTERNO | NÃO
0865B | 120J HIGH POWER | Pré Auditoria | Não Conforme | 1506 ¦ PARTE EXTERNA DO QUADRO DESLIZANTE | 1 ¦ Incidental | RETOCAR BANDEJA ESQUERDA PELO LADO DE FORA. | QUADRO DESLIZANTE EXTERNO | NÃO
0865B | 120J HIGH POWER | Pré Auditoria | Não Conforme | 1507 ¦ PARTE INTERNA DO QUADRO BASCULANTE | 1 ¦ Incidental | LIMALHAS DE FERRO NA PARTE DE TRÁS DO SUPORTE DIREITO DA CRUZETA DO QUADRO. | QUADRO BASCULANTE INTERNO | NÃO
0865B | 120J HIGH POWER | Pré Auditoria | Não Conforme | 1510 ¦ PARTE EXTERNA DO QUADRO FIXO | 1 ¦ Incidental | RETOCAR SUPORTE ESQUERDO E DIREITO SUPERIOR DO QUADRO FIXO. | QUADRO FIXO EXTERNO | NÃO
0862B | 125J | Auditoria | Conforme Com OBS | 2112 ¦ REALIZAR A EQUALIZAÇÃO DO EQUIPAMENTO | Não Informada | EQUALIZACÃO CONFIGURADA EM 400 DE CORRENTE MÍNIMA PARA MARCHA A FRENTE NO EIXO DIANTEIRO E 455 DE CORRENTE MÍNIMA PARA MARCHA A FRENTE NO EIXO TRASEIRO. |  | NÃO
0865B | 120J HIGH POWER | Pré Auditoria | Não Conforme | 1508 ¦ PARTE EXTERNA DO QUADRO BASCULANTE | 1 ¦ Incidental | RETOCAR PARAFUSOS DO SUPORTE DA CRUZETA ESQUERDA E DIREITA. | QUADRO BASCULANTE EXTERNO | NÃO
0865B | 120J HIGH POWER | Pré Auditoria | Não Conforme | 1604 ¦ SOLDAS DAS TRELIÇAS DAS BARRAS | 1 ¦ Incidental | QUINTA TRELIÇA DA BARRA ESQUERDA, ESTÃO TORTAS. | TRELIÇAS TORTAS. | NÃO
0865B | 120J HIGH POWER | Pré Auditoria | Não Conforme | 1607 ¦ PINTURA BARRA GRANDE ESQUERDA | 1 ¦ Incidental | RETOCAR ORELHAS DO CABEÇAL POR DENTRO E POR FORA. RETOCAR TRELIÇA 8 E 14. REFORÇAR PINTURA NAS ORELHAS DO PINO DO ALIN. RETOCAR ORELHA DA PARTE FIXA DO CILINDRO DE 45°. | BARRA ESQUERDA | NÃO
0865B | 120J HIGH POWER | Pré Auditoria | Não Conforme | 0718 ¦ ABERTURA E FECHAMENTO ALIN DIR SEM INTERFERÊNCIAS E CHICOTEAMENTO | 1 ¦ Incidental | SUPORTE DO ALIN DIREITO NÃO CASA COM CALÇO DE BORRACHA MAIOR. | ALIN DIREITO | NÃO
0865B | 120J HIGH POWER | Pré Auditoria | Não Conforme | 1609 ¦ PINTURA BARRA INTERMEDIÁRIA E ALIN ESQUERDO | 1 ¦ Incidental | RETOCAR TESOURA DO CILINDRO DO ALIN. RETOCAR MARCAS DE GANCHO NA BARRA INTERMEDIÁRIA E PONTEIRA. RETOCAR TODAS AS EXTREMIDADES ONDE ESTÁ COM A PINTURA FRACA E COM OXIDAÇÕES. MELHORAR ACABAMENTO DA PONTEIRA PARA PODER APLICAR O ADESIVO. | BARRA INTERMEDIÁRIA E PONTEIRA ESQUERDA | NÃO
0865B | 120J HIGH POWER | Pré Auditoria | Não Conforme | 1608 ¦ PINTURA BARRA GRANDE DIREITA | 1 ¦ Incidental | RETOCAR ORELHAS DO CABEÇAL POR DENTRO E POR FORA. RETOCAR TRELIÇA 7 E 13. REFORÇAR PINTURA NAS ORELHAS DO PINO QUE PRENDE O ALIN. | BARRA DIREITA | NÃO
0865B | 120J HIGH POWER | Pré Auditoria | Não Conforme | 1610 ¦ PINTURA BARRA INTERMEDIÁRIA E ALIN DIREITO | 1 ¦ Incidental | RETOCAR TESOURA DO CILINDRO DO ALIN. RETOCAR MARCAS DE GANCHO NA BARRA INTERMEDIÁRIA E PONTEIRA. RETOCAR TODAS EXTREMIDADES ONDE ESTÁ COM A PINTURA FRACA E COM OXIDAÇÕES. MELHORAR ACABAMENTO DA PONTEIRA PARA PODER APLICAR O ADESIVO. RETOCAR SUPORTE DO PATIN. | BARRA INTERMEDIÁRIA E PONTEIRA DIREITA | NÃO
0865B | 120J HIGH POWER | Pré Auditoria | Não Conforme | 1615 ¦ PINTURA | 1 ¦ Incidental | RETOCAR PARTE CENTRAL DA BISAGRA. RETOCAR PÉ DA BISAGRA. | BISAGRA DIREITA INTERNA | NÃO
0865B | 120J HIGH POWER | Pré Auditoria | Não Conforme | 1409 ¦ OUTRAS OBSERVAÇÕES | 1 ¦ Incidental | VÁLVULA DE DESAGUE DO TANQUE DE ÁGUA LIMPA ESTÁ SOLTA. | VÁLVULA DESAGUE DO TANQUE DE ÁGUA LIMPA | NÃO
0865B | 120J HIGH POWER | Pré Auditoria | Não Conforme | 0450 ¦ OUTRAS OBSERVAÇÕES | 1 ¦ Incidental | EXCESSO DE ÓLEO NO QUADRO, PRÓXIMO AO CILINDRO CENTRAL. | EXCESSO DE ÓLEO | NÃO
0865B | 120J HIGH POWER | Pré Auditoria | Conforme Com OBS | 1313 ¦ ALINHAMENTO DA DIREÇÃO DEIXAR OS DOIS CILINDROS NA MESMA MEDIDA DE 133MM A 137MM DE HASTE | Não Informada | CILINDROS DE DIREÇÃO COM A MESMA MEDIDA DE 135MM |  | NÃO
0865B | 120J HIGH POWER | Pré Auditoria | Não Conforme | 1305 ¦ ROTEAMENTO DAS MANGUEIRAS HIDRÁULICAS | 1 ¦ Incidental | MANGUEIRAS HIDRÁULICAS DO BLOCO 7 VIAS, PEGANDO NO CANTO VIVO DO EXTENSÍVEL DA HASTE DO CILINDRO DAS TRAVAS DO QUADRO BASCULANTE. | ROTEAMENTO DAS MANGUEIRAS HIDRÁULICAS | NÃO
0862B | 125J | Auditoria | Conforme Com OBS | 0301 ¦ PRESSÃO DA BOMBA DE TRANSMISSÃO DE 370 A 390 BAR | Não Informada | BLOCO DIANTEIRO TPA/TPB: 400/400 BAR. BLOCO TRASEIRO TPA/TPB: 390/390 BAR. |  | NÃO
0862B | 125J | Auditoria | Conforme Com OBS | 0302 ¦ PRESSÃO DA BOMBA DE MOVIMENTOS 140 A 160 BAR | Não Informada | BLOCO 2+1: 180 BAR. |  | NÃO
0862B | 125J | Auditoria | Conforme Com OBS | 0303 ¦ PRESSÃO DA BOMBA DE PULVERIZAÇÃO 50 A 70 BAR (COM 1700 RPM E VÁLVULA REGULADORA TODA ABERTA) | Não Informada | BLOCO PULVERIZAÇÃO: 80 BAR. |  | NÃO
0862B | 125J | Auditoria | Não Conforme | 2107 ¦ ABRIDORES DE LINHA E KIT EXTRA SEPARADOS | 0 ¦ Comentário | FALTAM ABRIDORES DE LINHA E KIT EXTRA. | ACESSÓRIOS | NÃO
0862B | 125J | Auditoria | Não Conforme | 2108 ¦ LIMPEZA | 0 ¦ Comentário | ASPIRAR TAPETE DA CABINE. | CABINE | NÃO
0862B | 125J | Auditoria | Conforme Com OBS | 1204 ¦ NÍVEL DE COMBUSTÍVEL | Não Informada | NÍVEL DE COMBUSTÍVEL EM 26%. |  | NÃO
0862B | 125J | Auditoria | Não Conforme | 2002 ¦ PRESENÇA DAS TAMPAS DOS MOTORES DE RODA | 0 ¦ Comentário | FALTA TAMPA DE PROTEÇÃO DOS MOTORES DE RODA. | TAMPA MOTOR RODA | NÃO
0862B | 125J | Auditoria | Não Conforme | 2113 ¦ OUTRAS OBSERVAÇÕES | 1 ¦ Incidental | SUPORTE DA SINALEIRA TRASEIRA ESQUERDA DESALINHADO. | SUPORTE SINALEIRA TRASEIRA | NÃO
0862B | 125J | Auditoria | Conforme Com OBS | 0706 ¦ ABERTURA DE BITOLA DIANTEIRA 2790MM A 2810MM | Não Informada | ABERTURA DE BITOLA DIANTEIRA PELA FRENTE DA RODA COM 2,80 MTS E ATRÁS DA RODA COM 2,80 MTS. |  | NÃO
0862B | 125J | Auditoria | Conforme Com OBS | 0707 ¦ ABERTURA DE BITOLA TRASEIRA 2790MM A 2810MM | Não Informada | ABERTURA DE BITOLA TRASEIRA PELA FRENTE DA RODA COM 2,80 MTS E ATRÁS DA RODA COM 2,80 MTS. |  | NÃO
0862B | 125J | Auditoria | Conforme Com OBS | 1313 ¦ ALINHAMENTO DA DIREÇÃO DEIXAR OS DOIS CILINDROS NA MESMA MEDIDA DE 133MM A 137MM DE HASTE | Não Informada | HASTE DO CILINDRO DE DIREÇÃO DIREITO/ESQUERDO COM 135MM. |  | NÃO
0866B | 125J | Pré Auditoria | Conforme Com OBS | 0114 ¦ CAMBAGEM POSITIVA ENTRE 1º A 2º | Não Informada | BAIXADA DIANTEIRA ESQUERDA 89.0 BAIXADA DIANTEIRA DIREITA 88.9 BAIXADA TRASEIRA ESQUERDA 88.9 BAIXADA TRASEIRA DIREITA 89.2 |  | NÃO
0866B | 125J | Pré Auditoria | Conforme Com OBS | 0130 ¦ VERIFICAR ESPAÇAMENTO ENTRE A HÉLICE E O DEFLETOR 10MM A 22MM | Não Informada | ESPAÇAMENTO DA HÉLICE LADO ESQUERDO: 17MM LADO DIREITO: 12MM |  | NÃO
0866B | 125J | Pré Auditoria | Conforme Com OBS | 0131 ¦ VERIFICAR PROFUNDIDADE ENTRE A HÉLICE E O DEFLETOR 80MM A 90MM | Não Informada | PROFUNDIDADE DA HÉLICE LADO ESQUERDO: 86MM LADO DIREITO: 88MM |  | NÃO
0866B | 125J | Pré Auditoria | Não Conforme | 0706 ¦ ABERTURA DE BITOLA DIANTEIRA 2790MM A 2810MM | 1 ¦ Incidental | ABERTURA DE BITOLA DIANTEIRA PELA PARTE DA FRENTE 2.80M ABERTURA DE BITOLA DIANTEIRA PELA PARTE DE TRÁS 2.82M OBSERVAÇÃO, PARTE DE TRÁS FICOU FORA DA TOLERÂNCIA. | ABERTURA DE BITOLA DIANTEIRA | NÃO
0866B | 125J | Pré Auditoria | Não Conforme | 0707 ¦ ABERTURA DE BITOLA TRASEIRA 2790MM A 2810MM | 1 ¦ Incidental | ABERTURA DE BITOLA TRASEIRA PELA PARTE DA FRENTE 2.82M ABERTURA DE BITOLA TRASEIRA PELA PARTE DE TRÁS 2.80M OBSERVAÇÃO, FICOU FORA DA TOLERÂNCIA PELA PARTE DA FRENTE. | ABERTURA DE BITOLA TRASEIRA | NÃO
0866B | 125J | Pré Auditoria | Conforme Com OBS | 0708 ¦ ABERTURA DE BITOLA DIFERENÇA ENTRE EIXOS MÁXIMO 20MM | Não Informada | ABERTURA DE BITOLAS, DIFERENÇA ENTRE EIXOS 2CM |  | NÃO
0866B | 125J | Pré Auditoria | Conforme Com OBS | 0709 ¦ CONVERGÊNCIA EIXO TRASEIRO DIFERENÇA ENTRE A MEDIÇÃO PARALELA E EM “X” MÁXIMO 20MM. | Não Informada | EM XIS ARO TRASEIRO DIREITO PELO LADO DE TRÁS, COM ARO TRASEIRO ESQUERDO PELO LADO DA FRENTE 2.698MM EM XIS ARO TRASEIRO DIREITO PELO LADO DA FRENTE, COM ARO TRASEIRO ESQUERDO PELO LADO DE TRÁS 2.702MM |  | NÃO
0866B | 125J | Pré Auditoria | Conforme Com OBS | 0710 ¦ CONVERGÊNCIA EIXO DIANTEIRO DIFERENÇA ENTRE A MEDIÇÃO PARALELA E EM “X” MÁXIMO 15MM. | Não Informada | EM XIS ARO DIANTEIRO DIREITO PELO LADO DE TRÁS, COM ARO DIANTEIRO ESQUERDO PELO LADO DA FRENTE 2.695MM EM XIS ARO DIANTEIRO DIREITO PELO LADO DA FRENTE, COM ARO DIANTEIRO ESQUERDO PELO LADO DE TRÁS 2.695MM |  | NÃO
0866B | 125J | Pré Auditoria | Conforme Com OBS | 0822 ¦ PRESSURIZAÇÃO DA CABINE | Não Informada | PRESSURIZAÇÃO MARCANDO 7.7 AO PISAR NO FREIO MARCA 5.8 |  | NÃO
0866B | 125J | Pré Auditoria | Não Conforme | 0102 ¦ VERIFICAR ITENS FALTANTES | 1 ¦ Incidental | FALTANDO LOGO PLA, DA PARTE FRONTAL DO TANQUE DE ÁGUA LIMPA. | ITENS FALTANTES | NÃO
0866B | 125J | Pré Auditoria | Não Conforme | 0111 ¦ TESTAR PINO TRAVA DO QUADRO E DAS BARRAS | 1 ¦ Incidental | PINO TRAVA BARRA ESQUERDA, NÃO PASSA NO SUPORTE DE TRAVAMENTO, APENAS FORÇANDO ELE PASSA, DAR UMA RETIFICADA, PARA FICAR PADRÃO. | PINO TRAVA BARRAS | NÃO
0866B | 125J | Pré Auditoria | Não Conforme | 1612 ¦ TESTAR DESNUQUE DO ALIN | 1 ¦ Incidental | RETOCAR DESNUQUE DO ALIN ESQUERDO E DIREITO. | DESNUQUE DO ALIN ESQUERDO E DIREITO | NÃO
0866B | 125J | Pré Auditoria | Não Conforme | 1103 ¦ ATERRAMENTOS (CHAVE GERAL, MOTOR DE PARTIDA E SUBTETO CABINE) | 1 ¦ Incidental | RETOCAR ATERRAMENTO ELÉTRICO DA CHAVE GERAL. | ATERRAMENTOS ELÉTRICOS | NÃO
0866B | 125J | Pré Auditoria | Não Conforme | 1106 ¦ OUTRAS OBSERVAÇÕES | 1 ¦ Incidental | REFORÇAR PINTURA NOS ARRANHÕES DOS SUPORTES DAS SINALEIRAS TRASEIRAS. | SUPORTES DAS SINALEIRAS TRASEIRAS | NÃO
0866B | 125J | Pré Auditoria | Não Conforme | 1202 ¦ APERTO DOS FIXADORES DOS SUPORTES DO MOTOR | 1 ¦ Incidental | RETOCAR CHAPA DO RADIADOR, LADO ESQUERDO, ONDE É POSTO A CHAPA INFERIOR DE PROTEÇÃO DA POLIA DO MOTOR. RETOCAR PATA ESQUERDA E PATA DIREITA DO MOTOR, PARTE DA FRENTE E DE TRÁS. | FIXADORES DO MOTOR/RADIADOR | NÃO
0866B | 125J | Pré Auditoria | Não Conforme | 1405 ¦ INTEGRIDADE DAS MANGUEIRAS DE PULVERIZAÇÃO | 1 ¦ Incidental | ABRAÇADEIRA DA MANGUEIRA DO REGISTRO DE CARGA, ESTÁ SOLTA. | INTEGRIDADE DAS MANGUEIRAS HIDRÁULICAS | NÃO
0866B | 125J | Pré Auditoria | Não Conforme | 1213 ¦ CHAPAS DE PROTEÇÃO DO MOTOR | 0 ¦ Comentário | COLOCAR CHAPARIA DE PROTEÇÃO DA PARTE INFERIOR DO RADIADOR. | CHAPAS DE PROTEÇÃO | NÃO
0866B | 125J | Pré Auditoria | Não Conforme | 1214 ¦ PINTURA | 1 ¦ Incidental | RETOCAR OS QUATRO CANTOS DO MOTOR ONDE FICA APOIADO NO SUPORTE DE MONTAGEM. RETOCAR CÁRTER DO MOTOR, LADO DIREITO E ESQUERDO. | MOTOR | NÃO
0866B | 125J | Pré Auditoria | Não Conforme | 1305 ¦ ROTEAMENTO DAS MANGUEIRAS HIDRÁULICAS | 1 ¦ Incidental | MANGUEIRAS HIDRÁULICAS DO QUADRO, PEGANDO NO CANTO VIVO DO BRAÇO EXTENSÍVEL DA HASTE DO CILINDRO DAS TRAVAS DO QUADRO BASCULANTE. | ROTEAMENTO DAS MANGUEIRAS HIDRÁULICAS | NÃO
0866B | 125J | Pré Auditoria | Não Conforme | 1401 ¦ FIXAÇÃO DAS MANGUEIRAS DO INTERIOR DO TANQUE | 1 ¦ Incidental | BORRACHAS DOS SUPORTES DOS GRAMPOS DE FIXAÇÃO LATERAL DO TANQUE, ESTÃO DESCOLANDO DO SUPORTE, LATERAL ESQUERDA. | BORRACHAS DOS SUPORTES DOS GRAMPOS | NÃO
0866B | 125J | Pré Auditoria | Não Conforme | 1406 ¦ FIXAÇÃO DO CONO MISTURADOR | 1 ¦ Incidental | RETOCAR AO REDOR DA TRAVA DO SUPORTE DO CONO MISTURADOR. RETOCAR ARTICULAÇÕES DO SUPORTE DO CONO MISTURADOR. RETOCAR MARCAS DE GANCHO NA PARTE DE TRÁS DO SUPORTE DO CONO MISTURADOR. | CONO MISTURADOR | NÃO
0866B | 125J | Pré Auditoria | Não Conforme | 1511 ¦ OUTRAS OBSERVAÇÕES | 1 ¦ Incidental | RETOCAR PARTE INFERIOR DO TUBO ESQUERDO E DIREITO DO QUADRO DESLIZANTE. RETOCAR PARTE INFERIOR DO APOIO ESQUERDO INFERIOR DO QUADRO FIXO. | QUADRO INFERIOR | NÃO
0866B | 125J | Pré Auditoria | Não Conforme | 1618 ¦ OUTRAS OBSERVAÇÕES | 1 ¦ Incidental | RETOCAR PARTE INFERIOR DO CABEÇAL DA BARRA ESQUERDA E DIREITA. RETOCAR TUBO DA BARRA ESQUERDA E DIREITA, ONDE VAI ENCAIXADA NO DESCANSO DE BARRAS. | BARRA ESQUERDA E DIREITA INFERIOR | NÃO
0866B | 125J | Pré Auditoria | Não Conforme | 0112 ¦ OUTRAS OBSERVAÇÕES | 1 ¦ Incidental | BRAÇO DO CORRIMÃO EXTERNO DA ESCADA, ESTÁ PEGANDO NO PATIN DA BARRA ESQUERDA, COM A VIBRAÇÃO DA MÁQUINA, FICA DANDO BARULHO. | CORRIMÃO DA ESCADA | NÃO
0866B | 125J | Pré Auditoria | Não Conforme | 1802 ¦ APERTO DAS PORCAS DOS TENSORES | 1 ¦ Incidental | RETOCAR TODOS OS TENSORES. RETOCAR PORCAS DOS TENSORES. RETOCAR RÓTULAS DOS TENSORES. RETOCAR ROSCAS DAS RÓTULAS DOS TENSORES. | TENSORES, PORCAS DOS TENSORES, RÓTULAS DOS TENSORES E ROSCAS DAS RÓTULAS DOS TENSORES. | NÃO
0866B | 125J | Pré Auditoria | Não Conforme | 1805 ¦ AMORTECEDORES | 1 ¦ Incidental | REFORÇAR PINTURA NOS ARRANHÕES DOS AMORTECEDORES. | AMORTECEDORES | NÃO
0866B | 125J | Pré Auditoria | Não Conforme | 1806 ¦ PINTURA | 1 ¦ Incidental | RETOCAR OS QUATRO CANTOS DO CHASSI ONDE FICA APOIADO O CARRINHO DE PINTURA. RETOCAR PARTE INFERIOR DO TUBO DO CHASSI, A LADO DO PULMÃO DIANTEIRO DIREITO. RETOCAR PARTE INFERIOR E SUPERIOR DA TRASEIRA DIREITA DO CHASSI. RETOCAR AO REDOR DO PARAFUSO DA RÓTULA DO TENSOR TRASEIRO INFERIOR DA LATERAL DIREITA DO CHASSI. | CHASSI | NÃO
0866B | 125J | Pré Auditoria | Não Conforme | 1807 ¦ ALINHAMENTO DOS CORRIMÃOS | 1 ¦ Incidental | RETOCAR BRAÇO INFERIOR DO CORRIMÃO CENTRAL, LADO ESQUERDO. RETOCAR CORRIMÃO NO DA ESCADA, AO LADO DA PARTE DE FIXAÇÃO INFERIOR. RETOCAR CORRIMÃO EXTERNO DA ESCADA, PARTE DE FIXAÇÃO. RETOCAR PARTE CENTRAL DO BRAÇO NA VERTICAL DO CORRIMÃO NOVO DA ESCADA. RETOCAR AO REDOR DO SEPARADOR INFERIOR E SUPERIOR, ENTRE O CORRIMÃO DA ESCADA E O CORRIMÃO CENTRAL. | CORRIMÃOS | NÃO
0866B | 125J | Pré Auditoria | Não Conforme | 1810 ¦ OUTRAS OBSERVAÇÕES | 1 ¦ Incidental | REMOVER ETIQUETAS DA PASSARELA E DO CORRIMÃO. | CORRIMÃOS | NÃO
0866B | 125J | Pré Auditoria | Não Conforme | 1808 ¦ ESCADA | 1 ¦ Incidental | RETOCAR PINOS DAS ARTICULAÇÕES DA ESCADA. | ESCADA | NÃO
0866B | 125J | Pré Auditoria | Não Conforme | 1809 ¦ PASSARELA | 1 ¦ Incidental | RETOCAR PASSARELA PARTE INFERIOR DE FIXAÇÃO, PRÓXIMO DA TAMPA DO TANQUE DE DIESEL. | PASSARELA | NÃO
0866B | 125J | Pré Auditoria | Não Conforme | 1908 ¦ TANQUE DE ÁGUA LIMPA | 1 ¦ Incidental | REFORÇAR PINTURA NOS QUEBRADOS E ARRANHÕES DOS SUPORTES DE FIXAÇÃO DO TANQUE DE ÁGUA LIMPA. | SUPORTES DE FIXAÇÃO DO TANQUE DE ÁGUA LIMPA | NÃO
0866B | 125J | Pré Auditoria | Não Conforme | 2006 ¦ CONDIÇÃO DO AROS | 1 ¦ Incidental | RETOCAR TODAS EXTREMIDADES AO REDOR DOS AROS ONDE ESTÁ COM QUEBRADOS E ARRANHÕES. | AROS | NÃO
0863B | 125J | Auditoria | Não Conforme | 0701 ¦ ABERTURA (23 A 28 SEGUNDOS) E FECHAMENTO (20 A 25 SEGUNDOS) DAS BARRAS COM FUNCIONAMENTO ADEQUADO | 1 ¦ Incidental | PORCA FROUXA PELO LADO FIXO DO CILINDRO ABRE BARRA DIREITA/ESQUERDA. | CILINDRO ABRE BARRA | NÃO
0863B | 125J | Auditoria | Não Conforme | 1810 ¦ OUTRAS OBSERVAÇÕES | 1 ¦ Incidental | CORRIMÃO INTERNO DA ESCADA MUITO PRÓXIMO DO TANQUE DE ÁGUA LIMPA. | CORRIMÃO ESCADA | NÃO
0866B | 125J | Pré Auditoria | Não Conforme | 2010 ¦ PINTURA | 1 ¦ Incidental | RETOCAR MARCAS DO CAVALETE E DO CARRINHO DE PINTURA, EIXO DIANTEIRO E EIXO TRASEIRO. RETOCAR FALHAS NOS EXTENSÍVEIS, DIANTEIRO E TRASEIRO. REFORÇAR PINTURA NOS FORJADOS DIANTEIROS. RETOCAR QUEBRADOS E ARRANHÕES NOS BRAÇOS DOS EXTENSÍVEIS DIANTEIROS DOS CILINDROS DE DIREÇÃO. | EIXO/BAIXADA | NÃO
0866B | 125J | Pré Auditoria | Não Conforme | 2011 ¦ REDUTORES | 1 ¦ Incidental | RETOCAR QUEBRADOS E ARRANHÕES NOS REDUTORES. | REDUTORES | NÃO
0866B | 125J | Pré Auditoria | Conforme Com OBS | 2102 ¦ LUBRIFICAÇÃO DA MÁQUINA | Não Informada | ESSE PROCESSO É FINALIZADO DEPOIS DO RETOQUE. |  | NÃO
0866B | 125J | Pré Auditoria | Não Conforme | 2105 ¦ PRESENÇA ADESIVOS | 0 ¦ Comentário | APLICAR ADESIVOS DA PARTE FINAL DEPOIS DO RETOQUE. APLICAR ADESIVOS DAS PONTEIRAS, DEPOIS QUE MELHORAREM O ACABAMENTO DAS PONTEIRAS. | ADESIVOS | NÃO
0866B | 125J | Pré Auditoria | Não Conforme | 2106 ¦ PINTURA | 1 ¦ Incidental | RETOCAR RETROVISOR DIANTEIRO DIREITO. RETOCAR SUPORTES DE FIXAÇÃO DO TANQUE DE CIRCUITO LEVE. RETOCAR QUEBRADO, NO CANTO ESQUERDO DO TANQUE DE CIRCUITO LEVE. RETOCAR SUPORTE INFERIOR DO ELETROVENTILADOR, SUPORTE QUE VAI A LUMINÁRIA. RETOCAR EXTREMIDADES INFERIORES DO TANQUE DE CIRCUITO PESADO. RETOCAR LATERAL ESQUERDA E DIREITA, DO SUPORTE DA BATERIA. | PINTURA EM GERAL | NÃO
0866B | 125J | Pré Auditoria | Não Conforme | 0703 ¦ CILINDRO DE ABERTURA E FECHAMENTO DO ALIN COM AMORTECIMENTO | 1 ¦ Incidental | ALIN ESQUERDO LENTO AO ABRIR. | ALIN ESQUERDO | NÃO
0866B | 125J | Pré Auditoria | Não Conforme | 1308 ¦ INTEGRIDADE DOS CILINDROS EM GERAL | 1 ¦ Incidental | RETOCAR NA VOLTA DAS CONEXÕES HIDRÁULICAS DE TODOS OS CILINDROS. RETOCAR RÓTULAS DOS CILINDROS DE DIREÇÃO. RETOCAR ROSCA DO CILINDRO DA ESCADA. | INTEGRIDADE DOS CILINDROS EM GERAL | NÃO
0866B | 125J | Pré Auditoria | Não Conforme | 1505 ¦ PARTE INTERNA DO QUADRO DESLIZANTE | 1 ¦ Incidental | RETOCAR BANDEJA DIREITA PELO LADO DE DENTRO. RETOCAR PARTE INFERIOR DO PINO DA TRAVA DIREITA DO QUADRO BASCULANTE. RETOCAR LATERAL DO SUPORTE DO PINO DO CILINDRO CENTRAL. | QUADRO DESLIZANTE INTERNO | NÃO
0863B | 125J | Auditoria | Conforme Com OBS | 0301 ¦ PRESSÃO DA BOMBA DE TRANSMISSÃO DE 370 A 390 BAR | Não Informada | BLOCO DIANTEIRO TPA/TPB: 400/390 BAR. BLOCO TRASEIRO TPA/TPB: 390/400 BAR. |  | NÃO
0863B | 125J | Auditoria | Conforme Com OBS | 0302 ¦ PRESSÃO DA BOMBA DE MOVIMENTOS 140 A 160 BAR | Não Informada | BLOCO 2+1: 180 BAR. |  | NÃO
0863B | 125J | Auditoria | Conforme Com OBS | 0303 ¦ PRESSÃO DA BOMBA DE PULVERIZAÇÃO 50 A 70 BAR (COM 1700 RPM E VÁLVULA REGULADORA TODA ABERTA) | Não Informada | BLOCO PULVERIZAÇÃO: 70 BAR. |  | NÃO
0863B | 125J | Auditoria | Conforme Com OBS | 0504 ¦ CALIBRAÇÃO DO PILOTO | Não Informada | SEM ESPAÇO ÚTIL PARA CALIBRAÇÃO. |  | NÃO
0863B | 125J | Auditoria | Conforme Com OBS | 0601 ¦ BAIXA COM VELOCIDADE ADEQUADA (120J E HYDRA 12 A 13KM/H / 120J HP E 125J E ORION 16 A 19KM/H) | Não Informada | VELOCIDADE MÁXIMA TARTARUGA EM 18KM/H. |  | NÃO
0863B | 125J | Auditoria | Conforme Com OBS | 0602 ¦ TESTAR ROTAÇÃO DO MOTOR MÍNIMO 800 RPM E MÁXIMO 2400 RPM | Não Informada | ROTAÇÃO MÍNIMA DO MOTOR EM 800 RPM E MÁXIMA DE 2.355 RPM. |  | NÃO
0863B | 125J | Auditoria | Não Conforme | 0702 ¦ CILINDRO DE 45º RÁPIDO PARA SUBIR (5 A 10 SEGUNDOS) E LENTO PARA DESCER (10 A 15 SEGUNDOS) | 1 ¦ Incidental | CILINDRO 45° MUITO RÁPIDO PARA BAIXAR. | CILINDRO 45° | NÃO
0863B | 125J | Auditoria | Conforme Com OBS | 1204 ¦ NÍVEL DE COMBUSTÍVEL | Não Informada | NÍVEL DE COMBUSTÍVEL EM 34%. |  | NÃO
0866B | 125J | Pré Auditoria | Não Conforme | 1506 ¦ PARTE EXTERNA DO QUADRO DESLIZANTE | 1 ¦ Incidental | RETOCAR BANDEJA ESQUERDA PELO LADO DE FORA. | QUADRO DESLIZANTE EXTERNO | NÃO
0866B | 125J | Pré Auditoria | Não Conforme | 1508 ¦ PARTE EXTERNA DO QUADRO BASCULANTE | 1 ¦ Incidental | REFORÇAR PINTURA NOS PARAFUSOS DO SUPORTE DA CRUZETA ESQUERDA E DIREITA. RETOCAR PONTA ESQUERDA E DIREITA DA TRAVESSA DO QUADRO BASCULANTE. RETOCAR LADO DIREITO DO SUPORTE DO PAINEL 7 VIAS DE PULVERIZAÇÃO. | QUADRO BASCULANTE EXTERNO | NÃO
0866B | 125J | Pré Auditoria | Não Conforme | 1510 ¦ PARTE EXTERNA DO QUADRO FIXO | 1 ¦ Incidental | RETOCAR SUPORTE SUPERIOR ESQUERDO E DIREITO DO QUADRO FIXO. | QUADRO FIXO EXTERNO | NÃO
0866B | 125J | Pré Auditoria | Não Conforme | 1607 ¦ PINTURA BARRA GRANDE ESQUERDA | 1 ¦ Incidental | RETOCAR ORELHAS DO CABEÇAL POR DENTRO E POR FORA. RETOCAR TRELIÇA 5 E 13. REFORÇAR PINTURA NAS ORELHAS DO PINO QUE PRENDE O ALIN. | BARRA ESQUERDA | NÃO
0866B | 125J | Pré Auditoria | Não Conforme | 2113 ¦ OUTRAS OBSERVAÇÕES | 1 ¦ Incidental | EXCESSO DE ÓLEO NO QUADRO. | EXCESSO DE ÓLEO | NÃO
0866B | 125J | Pré Auditoria | Não Conforme | 1609 ¦ PINTURA BARRA INTERMEDIÁRIA E ALIN ESQUERDO | 1 ¦ Incidental | RETOCAR TESOURA DO CILINDRO DO ALIN. RETOCAR MARCAS DE GANCHO NA BARRA INTERMEDIÁRIA E PONTEIRA. RETOCAR TODAS EXTREMIDADES ONDE ESTÁ COM A PINTURA FRACA E COM OXIDAÇÕES. MELHORAR ACABAMENTO DA PONTEIRA PARA PODER APLICAR O ADESIVO. RETOCAR TUBO DO ALIN AO REDOR DO SUPORTE DO PATIN. | BARRA INTERMEDIÁRIA E PONTEIRA ESQUERDA | NÃO
0866B | 125J | Pré Auditoria | Não Conforme | 1608 ¦ PINTURA BARRA GRANDE DIREITA | 1 ¦ Incidental | RETOCAR ORELHAS DO CABEÇAL, POR DENTRO. RETOCAR TRELIÇA 5 E 13. RETOCAR ORELHAS DO PINO QUE PRENDE O ALIN. | BARRA DIREITA | NÃO
0866B | 125J | Pré Auditoria | Não Conforme | 1610 ¦ PINTURA BARRA INTERMEDIÁRIA E ALIN DIREITO | 1 ¦ Incidental | RETOCAR TESOURA DO CILINDRO DO ALIN. RETOCAR MARCAS DE GANCHO NA BARRA INTERMEDIÁRIA E PONTEIRA. RETOCAR TODAS EXTREMIDADES ONDE ESTÁ COM A PINTURA FRACA E COM OXIDAÇÕES. RETOCAR TUBO DA BARRA AO REDOR DO SUPORTE DO PATIN. | BARRA INTERMEDIÁRIA E PONTEIRA DIREITA | NÃO
0866B | 125J | Pré Auditoria | Não Conforme | 1615 ¦ PINTURA | 1 ¦ Incidental | RETOCAR PARTE CENTRAL DA BISAGRA. | BISAGRA DIREITA INTERNA | NÃO
0866B | 125J | Pré Auditoria | Não Conforme | 2012 ¦ OUTRAS OBSERVAÇÕES | 1 ¦ Incidental | VERIFICAR MEDIDAS DAS BORDAS DOS AROS QUE ESTÁ SOBRANDO MAIS QUE O NORMAL, CHAMAR QUALIDADE DE RECEBIMENTO PARA VERIFICAR, TEMOS QUE VERIFICAR ANTES DE IR PARA RETOQUE, SE ESTIVER FORA TEMOS QUE TROCAR OS AROS. | AROS | NÃO
0866B | 125J | Pré Auditoria | Conforme Com OBS | 1313 ¦ ALINHAMENTO DA DIREÇÃO DEIXAR OS DOIS CILINDROS NA MESMA MEDIDA DE 133MM A 137MM DE HASTE | Não Informada | CILINDROS DE DIREÇÃO COM A MESMA MEDIDA DE 135MM |  | NÃO
0867B | 125J | Terminação | Conforme Com OBS | 0710 ¦ CONVERGÊNCIA EIXO DIANTEIRO DIFERENÇA ENTRE A MEDIÇÃO PARALELA E EM “X” MÁXIMO 15MM. | Não Informada |  |  | NÃO
0867B | 125J | Terminação | Conforme Com OBS | 1208 ¦ PINTURA | Não Informada |  |  | NÃO
0867B | 125J | Terminação | Conforme Com OBS | 1213 ¦ CHAPAS DE PROTEÇÃO DO MOTOR | Não Informada | APOS PRE AUDITORIA |  | NÃO
0867B | 125J | Terminação | Conforme Com OBS | 1613 ¦ APLICAR ADESIVOS | Não Informada |  |  | NÃO
0867B | 125J | Terminação | Conforme Com OBS | 1703 ¦ SEM RESPINGOS DE SOLDA | Não Informada |  |  | NÃO
0867B | 125J | Terminação | Conforme Com OBS | 1806 ¦ PINTURA | Não Informada |  |  | NÃO
0867B | 125J | Terminação | Conforme Com OBS | 2010 ¦ PINTURA | Não Informada |  |  | NÃO
0867B | 125J | Terminação | Conforme Com OBS | 2106 ¦ PINTURA | Não Informada |  |  | NÃO
0863B | 125J | Auditoria | Não Conforme | 2012 ¦ OUTRAS OBSERVAÇÕES | 1 ¦ Incidental | PORCA FROUXA DA RÓTULA DO CILINDRO DE ABERTURA DE BITOLA DIANTEIRO ESQUERDO E TRASEIROS DIREITO/ESQUERDO. | CILINDRO BITOLA | NÃO
0863B | 125J | Auditoria | Não Conforme | 2002 ¦ PRESENÇA DAS TAMPAS DOS MOTORES DE RODA | 0 ¦ Comentário | FALTA TAMPA DE PROTEÇÃO DOS MOTORES DE RODA. | TAMPA MOTOR DE RODA | NÃO
0863B | 125J | Auditoria | Não Conforme | 1215 ¦ OUTRAS OBSERVAÇÕES | 1 ¦ Incidental | MANGUEIRA DO SUSPIRO DO TANQUE DE COMBUSTÍVEL EM CONTATO COM CANTO VIVO DA LATERAL DO CHASSI. | SUSPIRO TANQUE COMBUSTÍVEL | NÃO
0863B | 125J | Auditoria | Não Conforme | 2107 ¦ ABRIDORES DE LINHA E KIT EXTRA SEPARADOS | 0 ¦ Comentário | FALTAM ABRIDORES DE LINHA E KIT EXTRA. | ACESSÓRIOS | NÃO
0863B | 125J | Auditoria | Não Conforme | 2108 ¦ LIMPEZA | 0 ¦ Comentário | ASPIRAR TAPETE DA CABINE. | CABINE | NÃO
0863B | 125J | Auditoria | Não Conforme | 1305 ¦ ROTEAMENTO DAS MANGUEIRAS HIDRÁULICAS | 1 ¦ Incidental | MANGUEIRA HIDRÁULICA EM CONTATO COM CANTO VIVO DA PARTE SUPERIOR DA BANCADA DE FIXAÇÃO DOS TUBOS HIDRÁULICOS ATRÁS DO BLOCO DE ABERTURA DE BITOLA. | ROTEAMENTO HIDRÁULICO | NÃO
0863B | 125J | Auditoria | Não Conforme | 2105 ¦ PRESENÇA ADESIVOS | 1 ¦ Incidental | ADESIVO AMARELO DO CONO MISTURADOR COM BOLHAS. | ADESIVO DE SEGURANÇA | NÃO
0863B | 125J | Auditoria | Conforme Com OBS | 2007 ¦ ALTURA DOS PULMÕES DE 230MM A 250MM | Não Informada | PULMÕES DIANTEIROS E TRASEIROS COM 240MM DE ALTURA. |  | NÃO
0867B | 125J | Pré Auditoria | Conforme Com OBS | 0114 ¦ CAMBAGEM POSITIVA ENTRE 1º A 2º | Não Informada | BAIXADA DIANTEIRA ESQUERDA 88.8 BAIXADA DIANTEIRA DIREITA 88.6 BAIXADA TRASEIRA ESQUERDA 88.8 BAIXADA TRASEIRA DIREITA 88.7 |  | NÃO
0867B | 125J | Pré Auditoria | Conforme Com OBS | 0130 ¦ VERIFICAR ESPAÇAMENTO ENTRE A HÉLICE E O DEFLETOR 10MM A 22MM | Não Informada | ESPAÇAMENTO DA HÉLICE LADO ESQUERDO: 19MM LADO DIREITO: 12MM |  | NÃO
0867B | 125J | Pré Auditoria | Conforme Com OBS | 0131 ¦ VERIFICAR PROFUNDIDADE ENTRE A HÉLICE E O DEFLETOR 80MM A 90MM | Não Informada | PROFUNDIDADE DA HÉLICE LADO ESQUERDO: 88MM LADO DIREITO: 88MM |  | NÃO
0867B | 125J | Pré Auditoria | Conforme Com OBS | 0706 ¦ ABERTURA DE BITOLA DIANTEIRA 2790MM A 2810MM | Não Informada | ABERTURA DE BITOLA DIANTEIRA PELA PARTE DA FRENTE 2.80M ABERTURA DE BITOLA DIANTEIRA PELA PARTE DE TRÁS 2.81M |  | NÃO
0867B | 125J | Pré Auditoria | Conforme Com OBS | 0707 ¦ ABERTURA DE BITOLA TRASEIRA 2790MM A 2810MM | Não Informada | ABERTURA DE BITOLA TRASEIRA PELA PARTE DA FRENTE 2.80M ABERTURA DE BITOLA TRASEIRA PELA PARTE DE TRÁS 2.80M |  | NÃO
0867B | 125J | Pré Auditoria | Conforme Com OBS | 0708 ¦ ABERTURA DE BITOLA DIFERENÇA ENTRE EIXOS MÁXIMO 20MM | Não Informada | ABERTURA DE BITOLAS, DIFERENÇA ENTRE EIXOS 1CM |  | NÃO
0867B | 125J | Pré Auditoria | Conforme Com OBS | 0709 ¦ CONVERGÊNCIA EIXO TRASEIRO DIFERENÇA ENTRE A MEDIÇÃO PARALELA E EM “X” MÁXIMO 20MM. | Não Informada | EM XIS ARO TRASEIRO DIREITO PELO LADO DE TRÁS, COM ARO TRASEIRO ESQUERDO PELO LADO DA FRENTE 2.688MM EM XIS ARO TRASEIRO DIREITO PELO LADO DA FRENTE, COM ARO TRASEIRO ESQUERDO PELO LADO DE TRÁS 2.694MM |  | NÃO
0867B | 125J | Pré Auditoria | Conforme Com OBS | 0710 ¦ CONVERGÊNCIA EIXO DIANTEIRO DIFERENÇA ENTRE A MEDIÇÃO PARALELA E EM “X” MÁXIMO 15MM. | Não Informada | EM XIS ARO DIANTEIRO DIREITO PELO LADO DE TRÁS, COM ARO DIANTEIRO ESQUERDO PELO LADO DA FRENTE 2.692MM EM XIS ARO DIANTEIRO DIREITO PELO LADO DA FRENTE, COM ARO DIANTEIRO ESQUERDO PELO LADO DE TRÁS 2.691MM |  | NÃO
0867B | 125J | Pré Auditoria | Não Conforme | 0822 ¦ PRESSURIZAÇÃO DA CABINE | 5 ¦ Menor | PRESSURIZAÇÃO MARCANDO 6.0 AO PISAR NO FREIO MARCA 4.5 OBSERVAÇÃO, PRESSURIZAÇÃO ABAIXO DA TOLERÂNCIA. | PRESSURIZAÇÃO | NÃO
0867B | 125J | Pré Auditoria | Não Conforme | 1612 ¦ TESTAR DESNUQUE DO ALIN | 1 ¦ Incidental | RETOCAR DESNUQUE DO ALIN ESQUERDO E DIREITO. | DESNUQUE DO ALIN ESQUERDO E DIREITO | NÃO
0867B | 125J | Pré Auditoria | Conforme Com OBS | 2102 ¦ LUBRIFICAÇÃO DA MÁQUINA | Não Informada | ESSE PROCESSO É FINALIZADO DEPOIS DO RETOQUE. |  | NÃO
0863B | 125J | Auditoria | Conforme Com OBS | 2112 ¦ REALIZAR A EQUALIZAÇÃO DO EQUIPAMENTO | Não Informada | EQUALIZACÃO CONFIGURADA EM 400 CORRENTE MÍNIMA PARA MARCHA A FRENTE NO EIXO DIANTEIRO E 465 DE CORRENTE MÍNIMA PARA MARCHA A FRENTE NO EIXO TRASEIRO . |  | NÃO
0863B | 125J | Auditoria | Conforme Com OBS | 0706 ¦ ABERTURA DE BITOLA DIANTEIRA 2790MM A 2810MM | Não Informada | ABERTURA DE BITOLA DIANTEIRA PELA FRENTE DA RODA COM 2,80 MTS E ATRÁS DA RODA COM 2,80 MTS. |  | NÃO
0863B | 125J | Auditoria | Conforme Com OBS | 0707 ¦ ABERTURA DE BITOLA TRASEIRA 2790MM A 2810MM | Não Informada | ABERTURA DE BITOLA TRASEIRA PELA FRENTE DA RODA COM 2,80 MTS E ATRÁS DA RODA COM 2,80 MTS. |  | NÃO
0863B | 125J | Auditoria | Conforme Com OBS | 1313 ¦ ALINHAMENTO DA DIREÇÃO DEIXAR OS DOIS CILINDROS NA MESMA MEDIDA DE 133MM A 137MM DE HASTE | Não Informada | HASTE DO CILINDRO DE DIREÇÃO DIREITO/ESQUERDO COM 135MM. |  | NÃO
0867B | 125J | Pré Auditoria | Não Conforme | 1103 ¦ ATERRAMENTOS (CHAVE GERAL, MOTOR DE PARTIDA E SUBTETO CABINE) | 1 ¦ Incidental | RETOCAR ATERRAMENTO ELÉTRICO DA CHAVE GERAL. | ATERRAMENTOS ELÉTRICOS | NÃO
0867B | 125J | Pré Auditoria | Não Conforme | 1202 ¦ APERTO DOS FIXADORES DOS SUPORTES DO MOTOR | 1 ¦ Incidental | RETOCAR SUPORTE ESQUERDO E DIREITO DO CRUZEIRO INFERIOR DO RADIADOR. REFORÇAR PINTURA NA PATA ESQUERDA E DIREITA DO MOTOR, PARTE DA FRENTE E DE TRÁS. | FIXADORES DO MOTOR/RADIADOR | NÃO
0867B | 125J | Pré Auditoria | Não Conforme | 1208 ¦ PINTURA | 1 ¦ Incidental | RETOCAR PARTE INFERIOR DIREITA, DA LATERAL ESQUERDA DO CAPÔ. RETOCAR BORDA INTERNA DA CARENAGEM CINZA DO CAPÔ, ONDE ESTAVA PEGANDO A TAMPA DIREITA AO FECHAR. | CAPÔ | NÃO
0867B | 125J | Pré Auditoria | Não Conforme | 1209 ¦ CARENAGENS DO CAPÔ | 1 ¦ Incidental | REFORÇAR APERTO NOS PARAFUSOS DA ARTICULAÇÃO DIREITA DA TAMPA ESQUERDA DO CAPÔ, DANDO BARULHO AO ABRIR E FECHAR. | CAPÔ E CARENAGENS | NÃO
0867B | 125J | Pré Auditoria | Não Conforme | 1211 ¦ ESTRUTURA DO CAPÔ | 1 ¦ Incidental | FALTANDO CUPILHA DO PINO QUE PRENDE A ARTICULAÇÃO ESQUERDA DA TAMPA DIREITA DO CAPÔ. | ESTRUTURA DO CAPÔ | NÃO
0867B | 125J | Pré Auditoria | Não Conforme | 1213 ¦ CHAPAS DE PROTEÇÃO DO MOTOR | 0 ¦ Comentário | COLOCAR CHAPARIA DE PROTEÇÃO, DA PARTE INFERIOR DO RADIADOR. | CHAPAS DE PROTEÇÃO | NÃO
0867B | 125J | Pré Auditoria | Não Conforme | 1214 ¦ PINTURA | 1 ¦ Incidental | RETOCAR OS QUATRO CANTOS DO MOTOR ONDE FICA APOIADO O SUPORTE DE MONTAGEM. | MOTOR | NÃO
0867B | 125J | Pré Auditoria | Não Conforme | 1305 ¦ ROTEAMENTO DAS MANGUEIRAS HIDRÁULICAS | 1 ¦ Incidental | ROTEAMENTO DAS MANGUEIRAS HIDRÁULICAS DO QUADRO, PEGANDO NO CANTO VIVO DO EXTENSÍVEL DA HASTE DO CILINDRO DAS TRAVAS DO QUADRO. | ROTEAMENTO DAS MANGUEIRAS HIDRÁULICAS | NÃO
0867B | 125J | Pré Auditoria | Não Conforme | 1306 ¦ NÍVEL DE ÓLEO DO TANQUE CIRCUITO PESADO (ATÉ 10MM ABAIXO DO MÁXIMO) | 1 ¦ Incidental | COMPLETAR ÓLEO. | NÍVEL DO ÓLEO DO TANQUE DE CIRCUITO PESADO | NÃO
0867B | 125J | Pré Auditoria | Não Conforme | 1404 ¦ FIXAÇÃO DO TANQUE DE PRODUTO (FIXADORES, CINTA E PROTEÇÕES) | 1 ¦ Incidental | BORRACHAS DE PROTEÇÃO, DOS SUPORTES LATERAIS DE FIXAÇÃO, ESTÃO DESCOLANDO DOS SUPORTES. | FIXAÇÃO DO TANQUE DE PRODUTO | NÃO
0867B | 125J | Pré Auditoria | Não Conforme | 1408 ¦ CONEXÕES | 1 ¦ Incidental | REFORÇAR APERTO NA CINTA DO CONO MISTURADOR, CONO ESTÁ GIRANDO AO MEXER COM A TAMPA. | CONO MISTURADOR | NÃO
0867B | 125J | Pré Auditoria | Não Conforme | 1409 ¦ OUTRAS OBSERVAÇÕES | 1 ¦ Incidental | FALTANDO ABRAÇADEIRA DE FIXAÇÃO NA MANGUEIRA LATERAL DO CONO MISTURADOR. | CONO MISTURADOR | NÃO
0867B | 125J | Pré Auditoria | Não Conforme | 1406 ¦ FIXAÇÃO DO CONO MISTURADOR | 1 ¦ Incidental | RETOCAR AO REDOR DA TRAVA DO SUPORTE DO CONO MISTURADOR. RETOCAR ARTICULAÇÕES DO SUPORTE DO CONO MISTURADOR. RETOCAR MARCAS DE GANCHO NA PARTE DE TRÁS DO SUPORTE DO CONO MISTURADOR. | CONO MISTURADOR | NÃO
0867B | 125J | Pré Auditoria | Não Conforme | 1511 ¦ OUTRAS OBSERVAÇÕES | 1 ¦ Incidental | RETOCAR PARTE INFERIOR DO TUBO ESQUERDO E DIREITO DO QUADRO DESLIZANTE. RETOCAR ARRANHÃO NO TUBO DIREITO DO QUADRO DESLIZANTE. REFORÇAR PINTURA NA PARTE CENTRAL DO SUPORTE DA LINHA DE PULVERIZAÇÃO. RETOCAR QUEBRADOS NO SUPORTE DA LINHA DE PULVERIZAÇÃO, LADO ESQUERDO E LADO DIREITO. | QUADRO INFERIOR | NÃO
0867B | 125J | Pré Auditoria | Não Conforme | 1618 ¦ OUTRAS OBSERVAÇÕES | 1 ¦ Incidental | RETOCAR PARTE INFERIOR DO CABEÇAL DA BARRA ESQUERDA E DIREITA. RETOCAR PARTE INFERIOR DA PONTA DA BARRA ESQUERDA. | BARRA ESQUERDA E DIREITA INFERIOR | NÃO
0867B | 125J | Pré Auditoria | Não Conforme | 1802 ¦ APERTO DAS PORCAS DOS TENSORES | 1 ¦ Incidental | RETOCAR TODOS OS TENSORES. RETOCAR PORCAS DOS TENSORES. RETOCAR RÓTULAS DOS TENSORES. RETOCAR ROSCAS DAS RÓTULAS DOS TENSORES. | TENSORES, PORCAS DOS TENSORES, RÓTULAS DOS TENSORES E ROSCAS DAS RÓTULAS DOS TENSORES. | NÃO
0867B | 125J | Pré Auditoria | Não Conforme | 1805 ¦ AMORTECEDORES | 1 ¦ Incidental | REFORÇAR PINTURA NOS AMORTECEDORES. | AMORTECEDORES | NÃO
0867B | 125J | Pré Auditoria | Não Conforme | 1806 ¦ PINTURA | 1 ¦ Incidental | RETOCAR OS QUATRO CANTOS DO CHASSI ONDE FICA APOIADO O CARRINHO DE PINTURA. REFORÇAR PINTURA AO LADO DA FALHA DE PINTURA NA LATERAL ESQUERDA DA TRASEIRA DO CHASSI. RETOCAR ARRANHÕES NA LATERAL ESQUERDA DA TRASEIRA DO CHASSI, PELO LADO DE DENTRO. | CHASSI | NÃO
0867B | 125J | Pré Auditoria | Não Conforme | 1701 ¦ CORDÃO DE SOLDA SEM FALHAS | 1 ¦ Incidental | CORDÃO DE SOLDA COM FURO, PASSA MANGUEIRA DA TRASEIRA DA MÁQUINA, PARTE SUPERIOR DIREITA DA TRASEIRA DO CHASSI. | CORDÃO DE SOLDA | NÃO
0867B | 125J | Pré Auditoria | Não Conforme | 1807 ¦ ALINHAMENTO DOS CORRIMÃOS | 1 ¦ Incidental | RETOCAR CORRIMÃO DA ESCADA PARTE DE FIXAÇÃO. RETOCAR PÉ ESQUERDO INFERIOR DE FIXAÇÃO DO CORRIMÃO CENTRAL. RETOCAR CORRIMÃO DA ESCADA, AO REDOR DO SEPARADOR SUPERIOR E INFERIOR ENTRE O CORRIMÃO CENTRAL E O CORRIMÃO DA ESCADA. RETOCAR PARTE CENTRAL DO BRAÇO NA VERTICAL DO CORRIMÃO NOVO DA ESCADA. | CORRIMÃOS | NÃO
0867B | 125J | Pré Auditoria | Não Conforme | 1808 ¦ ESCADA | 1 ¦ Incidental | RETOCAR PINOS DAS ARTICULAÇÕES DA ESCADA. RETOCAR ARTICULAÇÃO DA ESCADA. | ESCADA | NÃO
0867B | 125J | Pré Auditoria | Não Conforme | 1809 ¦ PASSARELA | 1 ¦ Incidental | RETOCAR QUEBRADOS NA DIVISA DA PASSARELA CENTRAL MODELO NOVO. RETOCAR ARRANHÕES NA LATERAL DA PASSARELA PEQUENA. | PASSARELA | NÃO
0867B | 125J | Pré Auditoria | Não Conforme | 1908 ¦ TANQUE DE ÁGUA LIMPA | 1 ¦ Incidental | RETOCAR QUEBRADOS E ARRANHÕES NOS SUPORTES DE FIXAÇÃO DO TANQUE DE ÁGUA LIMPA. | TANQUE DE ÁGUA LIMPA | NÃO
0867B | 125J | Pré Auditoria | Não Conforme | 2004 ¦ ALINHAMENTO DOS PARALAMAS | 1 ¦ Incidental | RETOCAR QUEBRADOS NA PARTE DE FIXAÇÃO DO SUPORTE DO PARALAMA DIANTEIRO ESQUERDO. | SUPORTE DO PARALAMA | NÃO
0867B | 125J | Pré Auditoria | Não Conforme | 2006 ¦ CONDIÇÃO DO AROS | 1 ¦ Incidental | RETOCAR TODAS EXTREMIDADES AO REDOR DOS AROS E NAS FACES DOS AROS, ONDE ESTÁ COM QUEBRADOS E ARRANHÕES. | AROS | NÃO
0867B | 125J | Pré Auditoria | Não Conforme | 2010 ¦ PINTURA | 1 ¦ Incidental | RETOCAR MARCAS DE CAVALETE E DO CARRINHO DE PINTURA, EIXO DIANTEIRO E EIXO TRASEIRO. REFORÇAR PINTURA NAS FALHAS DOS EXTENSÍVEIS DIANTEIROS E TRASEIROS. REFORÇAR PINTURA NOS FORJADOS DOS EXTENSÍVEIS DIANTEIROS. REFORÇAR PINTURA NOS QUEBRADOS E ARRANHÕES DOS BRAÇOS DOS EXTENSÍVEIS DIANTEIROS DOS CILINDROS DE DIREÇÃO. | EIXOS/BAIXADAS | NÃO
0867B | 125J | Pré Auditoria | Não Conforme | 2011 ¦ REDUTORES | 1 ¦ Incidental | RETOCAR QUEBRADOS E ARRANHÕES NAS EXTREMIDADES DOS REDUTORES. | REDUTORES | NÃO
0867B | 125J | Pré Auditoria | Não Conforme | 2103 ¦ PRESENÇA DE GRAXEIRAS EM POSIÇÕES ADEQUADAS E ISENTAS DE TINTA | 1 ¦ Incidental | GRAXEIRA DO EIXO TRASEIRO, LOCALIZADA NA PARTE INFERIOR DA PARTE FIXA DO CILINDRO DE BITOLA DIREITO, ESTÁ DANIFICADA. | GRAXEIRAS | NÃO
0867B | 125J | Pré Auditoria | Não Conforme | 2105 ¦ PRESENÇA ADESIVOS | 0 ¦ Comentário | APLICAR ADESIVOS DAS PONTEIRAS DEPOIS DO RETOQUE. APLICAR ADESIVOS DA PARTE FINAL DEPOIS DO RETOQUE. | ADESIVOS | NÃO
0867B | 125J | Pré Auditoria | Não Conforme | 2106 ¦ PINTURA | 1 ¦ Incidental | RETOCAR ARRANHÕES NO SUPORTE DA SINALEIRA DIANTEIRA DIREITA. RETOCAR RETROVISOR DIANTEIRO DIREITO. RETOCAR SUPORTE INFERIOR DO ELETROVENTILADOR, SUPORTE QUE VAI FIXADA A LUMINÁRIA. RETOCAR PARTE INFERIOR DO TANQUE DE CIRCUITO PESADO, AO REDOR DOS REGISTROS. | PINTURA EM GERAL | NÃO
0867B | 125J | Pré Auditoria | Não Conforme | 0701 ¦ ABERTURA (23 A 28 SEGUNDOS) E FECHAMENTO (20 A 25 SEGUNDOS) DAS BARRAS COM FUNCIONAMENTO ADEQUADO | 1 ¦ Incidental | BARRA ESQUERDA ESTÁ MAIS LENTA AO ABRIR E FECHAR. | BARRA ESQUERDA | NÃO
0867B | 125J | Pré Auditoria | Não Conforme | 0718 ¦ ABERTURA E FECHAMENTO ALIN DIR SEM INTERFERÊNCIAS E CHICOTEAMENTO | 1 ¦ Incidental | SUPORTE DO ALIN DIREITO NÃO DA ENCAIXE COM CALÇO DE BORRACHA MAIOR. | ALIN DIREITO | NÃO
0867B | 125J | Pré Auditoria | Não Conforme | 1308 ¦ INTEGRIDADE DOS CILINDROS EM GERAL | 1 ¦ Incidental | RETOCAR NA VOLTA DAS CONEXÕES HIDRÁULICAS DE TODOS OS CILINDROS. RETOCAR RÓTULAS DOS CILINDROS DE DIREÇÃO. RETOCAR ROSCA DO CILINDRO DO QUADRO. | INTEGRIDADE DOS CILINDROS EM GERAL | NÃO
0867B | 125J | Pré Auditoria | Não Conforme | 1506 ¦ PARTE EXTERNA DO QUADRO DESLIZANTE | 1 ¦ Incidental | RETOCAR TUBO ESQUERDO E DIREITO DO QUADRO DESLIZANTE. | QUADRO DESLIZANTE EXTERNO | NÃO
0867B | 125J | Pré Auditoria | Não Conforme | 1508 ¦ PARTE EXTERNA DO QUADRO BASCULANTE | 1 ¦ Incidental | REFORÇAR PINTURA NOS PARAFUSOS DO SUPORTE DA CRUZETA ESQUERDA E DIREITA. RETOCAR PONTA ESQUERDA E DIREITA DA TRAVESSA DO QUADRO BASCULANTE. | QUADRO BASCULANTE EXTERNO | NÃO
0867B | 125J | Pré Auditoria | Não Conforme | 1510 ¦ PARTE EXTERNA DO QUADRO FIXO | 1 ¦ Incidental | RETOCAR SUPORTE ESQUERDO E DIREITO SUPERIOR DO QUADRO FIXO. | QUADRO FIXO EXTERNO | NÃO
0865B | 120J HIGH POWER | Auditoria | Conforme Com OBS | 0504 ¦ CALIBRAÇÃO DO PILOTO | Não Informada | SEM ESPAÇO ÚTIL PARA CALIBRAÇÃO. |  | NÃO
0865B | 120J HIGH POWER | Auditoria | Conforme Com OBS | 0601 ¦ BAIXA COM VELOCIDADE ADEQUADA (120J E HYDRA 12 A 13KM/H / 120J HP E 125J E ORION 16 A 19KM/H) | Não Informada | VELOCIDADE MÁXIMA TARTARUGA EM 18KM/H. |  | NÃO
0865B | 120J HIGH POWER | Auditoria | Conforme Com OBS | 0602 ¦ TESTAR ROTAÇÃO DO MOTOR MÍNIMO 800 RPM E MÁXIMO 2400 RPM | Não Informada | ROTAÇÃO MÍNIMA DO MOTOR EM 800 RPM E MÁXIMA DE 2.355 RPM. |  | NÃO
0865B | 120J HIGH POWER | Auditoria | Não Conforme | 1009 ¦ EDUTOR QUÍMICO (CONO MISTURADOR) | 10 ¦ Maior | VAZAMENTO PELO REBITE DE FIXAÇÃO DO ARO DA TAMPA DO CONO MISTURADOR PELO LADO ESQUERDO DA ALÇA FRONTAL (VEDAR COM SILICONE). | CONO MISTURADOR | NÃO
0865B | 120J HIGH POWER | Auditoria | Não Conforme | 1607 ¦ PINTURA BARRA GRANDE ESQUERDA | 1 ¦ Incidental | FALHA DE PINTURA NO TUBO SUPERIOR DA BARRA GRANDE ESQUERDA PRÓXIMO DA UNIÃO DE TUBOS PELO LADO DA FRENTE. FALHA DE PINTURA NO TUBO SUPERIOR DA BARRA GRANDE ESQUERDA ABAIXO DO SUPORTE MENOR DO CALÇO DE BORRACHA PELO LADO INTERNO. | BARRA GRANDE ESQUERDA | NÃO
0865B | 120J HIGH POWER | Auditoria | Não Conforme | 1610 ¦ PINTURA BARRA INTERMEDIÁRIA E ALIN DIREITO | 1 ¦ Incidental | FALHA DE PINTURA NA TRELIÇA PRÓXIMO DO REFORÇO MENOR DA BARRA INTERMEDIÁRIA DIREITA PELO LADO DA FRENTE. | BARRA INTERMEDIÁRIA | NÃO
0865B | 120J HIGH POWER | Auditoria | Não Conforme | 1810 ¦ OUTRAS OBSERVAÇÕES | 1 ¦ Incidental | PASSA MANGUEIRA DA TRAÇÃO TRASEIRA ESQUERDA FIXO NO CHASSI ESTÁ SOLTO UM LADO DA FIXAÇÃO. | PASSA MANGUEIRA | NÃO
0867B | 125J | Pré Auditoria | Não Conforme | 1607 ¦ PINTURA BARRA GRANDE ESQUERDA | 1 ¦ Incidental | RETOCAR ORELHAS DO CABEÇAL POR DENTRO E POR FORA. RETOCAR TRELIÇA 6 E 14. RETOCAR ORELHAS DO PINO QUE PRENDE O ALIN. RETOCAR ORELHA DA PARTE FIXA DO CILINDRO DE 45°, LADO DA CUPILHA. | BARRA ESQUERDA | NÃO
0867B | 125J | Pré Auditoria | Não Conforme | 1609 ¦ PINTURA BARRA INTERMEDIÁRIA E ALIN ESQUERDO | 1 ¦ Incidental | RETOCAR TESOURA DO CILINDRO DO ALIN. RETOCAR MARCAS DE GANCHO NA BARRA INTERMEDIÁRIA E PONTEIRA. RETOCAR TODAS EXTREMIDADES ONDE ESTÁ COM A PINTURA FRACA E COM OXIDAÇÕES. MELHORAR ACABAMENTO DA PONTEIRA PARA PODER APLICAR O ADESIVO. | BARRA INTERMEDIÁRIA E PONTEIRA ESQUERDA | NÃO
0867B | 125J | Pré Auditoria | Não Conforme | 0610 ¦ OUTRAS OBSERVAÇÕES | 1 ¦ Incidental | VERIFICAR FIXAÇÃO DO SUPORTE DO PATIN, BARRA ESQUERDA E DIREITA, GRAMPOS ESTÃO CURTOS E PORCAS NÃO PASSAM PELO FRENO. | GRAMPOS DE FIXAÇÃO DO SUPORTE DO PATIN | NÃO
0867B | 125J | Pré Auditoria | Não Conforme | 1608 ¦ PINTURA BARRA GRANDE DIREITA | 1 ¦ Incidental | RETOCAR ORELHAS DO CABEÇAL POR DENTRO E POR FORA. RETOCAR TRELIÇA 5 E 14. RETOCAR ORELHAS DO PINO QUE PRENDE O ALIN. RETOCAR TUBO DA BARRA AO LADO DA CABEÇA DO PINO DA PARTE FIXA DO CILINDRO DO ALIN. RETOCAR PARTE SUPERIOR DO SUPORTE DO DESCANSO DE BARRAS. | BARRA DIREITA | NÃO
0867B | 125J | Pré Auditoria | Não Conforme | 1610 ¦ PINTURA BARRA INTERMEDIÁRIA E ALIN DIREITO | 1 ¦ Incidental | RETOCAR TESOURA DO CILINDRO DO ALIN. RETOCAR MARCAS DE GANCHO NA BARRA INTERMEDIÁRIA E PONTEIRA. RETOCAR TODAS EXTREMIDADES ONDE ESTÁ COM A PINTURA FRACA E COM OXIDAÇÕES. MELHORAR ACABAMENTO DA PONTEIRA PARA PODER APLICAR O ADESIVO. | BARRA INTERMEDIÁRIA E PONTEIRA DIREITA | NÃO
0867B | 125J | Pré Auditoria | Não Conforme | 1614 ¦ PINTURA | 1 ¦ Incidental | RETOCAR PARTE CENTRAL DA BISAGRA. RETOCAR PÉ DA BISAGRA. | BISAGRA ESQUERDA INTERNA | NÃO
0867B | 125J | Pré Auditoria | Não Conforme | 1615 ¦ PINTURA | 1 ¦ Incidental | RETOCAR PARTE CENTRAL DA BISAGRA. | BISAGRA DIREITA INTERNA | NÃO
0865B | 120J HIGH POWER | Auditoria | Conforme Com OBS | 2112 ¦ REALIZAR A EQUALIZAÇÃO DO EQUIPAMENTO | Não Informada | EQUALIZACÃO CONFIGURADA EM 430 DE CORRENTE MÍNIMA PARA MARCHA A FRENTE NO EIXO DIANTEIRO E 400 DE CORRENTE MÍNIMA PARA MARCHA A FRENTE NO EIXO TRASEIRO. |  | NÃO
0867B | 125J | Pré Auditoria | Conforme Com OBS | 1313 ¦ ALINHAMENTO DA DIREÇÃO DEIXAR OS DOIS CILINDROS NA MESMA MEDIDA DE 133MM A 137MM DE HASTE | Não Informada | CILINDROS DE DIREÇÃO COM A MESMA MEDIDA DE 135MM |  | NÃO
0868B | 125J | Terminação | Conforme Com OBS | 0111 ¦ TESTAR PINO TRAVA DO QUADRO E DAS BARRAS | Não Informada | PINO DIREITO PEGANDO NO REFORÇO |  | NÃO
0868B | 125J | Terminação | Não Conforme | 0440 ¦ CILINDRO TRAVA QUADRO | 0 ¦ Comentário | CONEXÕES SEM APERTO |  | NÃO
0868B | 125J | Terminação | Conforme Com OBS | 0709 ¦ CONVERGÊNCIA EIXO TRASEIRO DIFERENÇA ENTRE A MEDIÇÃO PARALELA E EM “X” MÁXIMO 20MM. | Não Informada |  |  | NÃO
0868B | 125J | Terminação | Conforme Com OBS | 1208 ¦ PINTURA | Não Informada |  |  | NÃO
0868B | 125J | Terminação | Conforme Com OBS | 1213 ¦ CHAPAS DE PROTEÇÃO DO MOTOR | Não Informada | APOS PRE AUDITORIA |  | NÃO
0868B | 125J | Terminação | Conforme Com OBS | 1613 ¦ APLICAR ADESIVOS | Não Informada |  |  | NÃO
0868B | 125J | Terminação | Conforme Com OBS | 1703 ¦ SEM RESPINGOS DE SOLDA | Não Informada |  |  | NÃO
0868B | 125J | Terminação | Conforme Com OBS | 1806 ¦ PINTURA | Não Informada |  |  | NÃO
0868B | 125J | Terminação | Conforme Com OBS | 2010 ¦ PINTURA | Não Informada |  |  | NÃO
0868B | 125J | Terminação | Conforme Com OBS | 2106 ¦ PINTURA | Não Informada |  |  | NÃO
0868B | 125J | Pré Auditoria | Conforme Com OBS | 0114 ¦ CAMBAGEM POSITIVA ENTRE 1º A 2º | Não Informada | BAIXADA DIANTEIRA ESQUERDA 88.9 BAIXADA DIANTEIRA DIREITA 89.3 BAIXADA TRASEIRA ESQUERDA 89.3 BAIXADA TRASEIRA DIREITA 89.4 |  | NÃO
0868B | 125J | Pré Auditoria | Conforme Com OBS | 0130 ¦ VERIFICAR ESPAÇAMENTO ENTRE A HÉLICE E O DEFLETOR 10MM A 22MM | Não Informada | ESPAÇAMENTO DA HÉLICE LADO ESQUERDO: 14MM LADO DIREITO: 14MM |  | NÃO
0868B | 125J | Pré Auditoria | Conforme Com OBS | 0131 ¦ VERIFICAR PROFUNDIDADE ENTRE A HÉLICE E O DEFLETOR 80MM A 90MM | Não Informada | PROFUNDIDADE DA HÉLICE LADO ESQUERDO: 86MM LADO DIREITO: 88MM |  | NÃO
0868B | 125J | Pré Auditoria | Conforme Com OBS | 0706 ¦ ABERTURA DE BITOLA DIANTEIRA 2790MM A 2810MM | Não Informada | ABERTURA DE BITOLA DIANTEIRA PELA PARTE DA FRENTE 2.80M ABERTURA DE BITOLA DIANTEIRA PELA PARTE DE TRÁS 2.81M |  | NÃO
0868B | 125J | Pré Auditoria | Conforme Com OBS | 0707 ¦ ABERTURA DE BITOLA TRASEIRA 2790MM A 2810MM | Não Informada | ABERTURA DE BITOLA TRASEIRA PELA PARTE DA FRENTE 2.80M ABERTURA DE BITOLA TRASEIRA PELA PARTE DE TRÁS 2.81M |  | NÃO
0868B | 125J | Pré Auditoria | Conforme Com OBS | 0708 ¦ ABERTURA DE BITOLA DIFERENÇA ENTRE EIXOS MÁXIMO 20MM | Não Informada | ABERTURA DE BITOLAS, DIFERENÇA ENTRE EIXOS 1CM |  | NÃO
0868B | 125J | Pré Auditoria | Conforme Com OBS | 0709 ¦ CONVERGÊNCIA EIXO TRASEIRO DIFERENÇA ENTRE A MEDIÇÃO PARALELA E EM “X” MÁXIMO 20MM. | Não Informada | EM XIS ARO TRASEIRO DIREITO PELO LADO DE TRÁS, COM ARO TRASEIRO ESQUERDO PELO LADO DA FRENTE 2.685MM EM XIS ARO TRASEIRO DIREITO PELO LADO DA FRENTE, COM ARO TRASEIRO ESQUERDO PELO LADO DE TRÁS 2.686MM |  | NÃO
0868B | 125J | Pré Auditoria | Conforme Com OBS | 0710 ¦ CONVERGÊNCIA EIXO DIANTEIRO DIFERENÇA ENTRE A MEDIÇÃO PARALELA E EM “X” MÁXIMO 15MM. | Não Informada | EM XIS ARO DIANTEIRO DIREITO PELO LADO DE TRÁS, COM ARO DIANTEIRO ESQUERDO PELO LADO DA FRENTE 2.689MM EM XIS ARO DIANTEIRO DIREITO PELO LADO DA FRENTE, COM ARO DIANTEIRO ESQUERDO PELO LADO DE TRÁS 2.681MM |  | NÃO
0868B | 125J | Pré Auditoria | Não Conforme | 1612 ¦ TESTAR DESNUQUE DO ALIN | 1 ¦ Incidental | RETOCAR DESNUQUE DO ALIN ESQUERDO E DIREITO. | DESNUQUE DO ALIN ESQUERDO E DIREITO | NÃO
0868B | 125J | Pré Auditoria | Conforme Com OBS | 2102 ¦ LUBRIFICAÇÃO DA MÁQUINA | Não Informada | ESSE PROCESSO É FINALIZADO DEPOIS DO RETOQUE. |  | NÃO
0865B | 120J HIGH POWER | Auditoria | Conforme Com OBS | 0301 ¦ PRESSÃO DA BOMBA DE TRANSMISSÃO DE 370 A 390 BAR | Não Informada | BLOCO DIANTEIRO TPA/TPB: 400/390 BAR. BLOCO TRASEIRO TPA/TPB: 390/390 BAR. |  | NÃO
0865B | 120J HIGH POWER | Auditoria | Conforme Com OBS | 0302 ¦ PRESSÃO DA BOMBA DE MOVIMENTOS 140 A 160 BAR | Não Informada | BLOCO 2+1: 180 BAR. |  | NÃO
0865B | 120J HIGH POWER | Auditoria | Conforme Com OBS | 0303 ¦ PRESSÃO DA BOMBA DE PULVERIZAÇÃO 50 A 70 BAR (COM 1700 RPM E VÁLVULA REGULADORA TODA ABERTA) | Não Informada | BLOCO PULVERIZAÇÃO: 60 BAR. |  | NÃO
0865B | 120J HIGH POWER | Auditoria | Conforme Com OBS | 1204 ¦ NÍVEL DE COMBUSTÍVEL | Não Informada | NÍVEL DE COMBUSTÍVEL EM 28%. |  | NÃO
0865B | 120J HIGH POWER | Auditoria | Não Conforme | 1215 ¦ OUTRAS OBSERVAÇÕES | 1 ¦ Incidental | FIXAR MANGUEIRA DO SUSPIRO DO TANQUE DE COMBUSTÍVEL EM CONTATO COM PARAFUSO DA CINTA DE FIXAÇÃO DO TANQUE DE COMBUSTÍVEL. | MANGUEIRA SUSPIRO COMBUSTÍVEL | NÃO
0865B | 120J HIGH POWER | Auditoria | Não Conforme | 1305 ¦ ROTEAMENTO DAS MANGUEIRAS HIDRÁULICAS | 1 ¦ Incidental | MANGUEIRA HIDRÁULICA EM CONTATO COM CANTO VIVO DA TRAVESSA DE FIXAÇÃO DA ECU ABAIXO DA CABINE PELO LADO DIREITO/ESQUERDO. | ROTEAMENTO HIDRÁULICO | NÃO
0865B | 120J HIGH POWER | Auditoria | Não Conforme | 1511 ¦ OUTRAS OBSERVAÇÕES | 0 ¦ Comentário | COMPLETAR LUBRIFICAÇÃO NA PARTE INFERIOR DO TRILHO DO QUADRO DESLIZANTE. | QUADRO DESLIZANTE | NÃO
0865B | 120J HIGH POWER | Auditoria | Não Conforme | 1806 ¦ PINTURA | 1 ¦ Incidental | FALHA DE PINTURA NA PARTE INTERNA DA LATERAL DIREITA DO CHASSI ATRÁS DO SUPORTE DOS FILTROS HIDRÁULICOS. | PINTURA CHASSI | NÃO
0865B | 120J HIGH POWER | Auditoria | Não Conforme | 2012 ¦ OUTRAS OBSERVAÇÕES | 1 ¦ Incidental | PORCA FROUXA DO TENSOR DA BITOLA DIANTEIRA ESQUERDA PELO LADO INTERNO. PORCA FROUXA DO TENSOR DA BITOLA DIANTEIRA DIREITA PELO LADO EXTERNO. PORCA FROUXA DO TENSOR DA BITOLA TRASEIRA ESQUERDA PELO LADO EXTERNO. | PORCA TENSOR BITOLA | NÃO
0865B | 120J HIGH POWER | Auditoria | Não Conforme | 1802 ¦ APERTO DAS PORCAS DOS TENSORES | 0 ¦ Comentário | PORCA FROUXA DO TENSOR TRANSVERSAL TRASEIRO PELO LADO ESQUERDO. | PORCA TENSOR | NÃO
0865B | 120J HIGH POWER | Auditoria | Não Conforme | 2107 ¦ ABRIDORES DE LINHA E KIT EXTRA SEPARADOS | 0 ¦ Comentário | FALTAM ABRIDORES DE LINHA E KIT EXTRA. | ACESSÓRIOS | NÃO
0865B | 120J HIGH POWER | Auditoria | Não Conforme | 2108 ¦ LIMPEZA | 0 ¦ Comentário | ASPIRAR TAPETE DA CABINE. | CABINE | NÃO
0868B | 125J | Pré Auditoria | Conforme Com OBS | 0822 ¦ PRESSURIZAÇÃO DA CABINE | Não Informada | PRESSURIZAÇÃO MARCANDO 8.0 AO PISAR NO FREIO MARCA 6.2 |  | NÃO
0865B | 120J HIGH POWER | Auditoria | Não Conforme | 2105 ¦ PRESENÇA ADESIVOS | 1 ¦ Incidental | ADESIVO DO TANQUE DE ÁGUA LIMPA COM BOLHAS. | ADESIVO SEGURANÇA | NÃO
0865B | 120J HIGH POWER | Auditoria | Não Conforme | 2113 ¦ OUTRAS OBSERVAÇÕES | 1 ¦ Incidental | CORRIMÃO INTERNO DA ESCADA MUITO PRÓXIMO DO TANQUE DE ÁGUA LIMPA. | CORRIMÃO ESCADA | NÃO
0865B | 120J HIGH POWER | Auditoria | Não Conforme | 2002 ¦ PRESENÇA DAS TAMPAS DOS MOTORES DE RODA | 0 ¦ Comentário | FALTA TAMPA DE PROTEÇÃO DOS MOTORES DE RODA. | TAMPA MOTOR RODA | NÃO
0868B | 125J | Pré Auditoria | Não Conforme | 0704 ¦ CILINDRO DE ABERTURA (12 A 17 SEGUNDOS) E FECHAMENTO (12 A 17 SEGUNDOS) DO ALIN COM FUNCIONAMENTO ADEQUADO | 1 ¦ Incidental | ALIN DIREITO ESTÁ MUITO LENTO AO ABRIR, ESTÁ TRAVANDO. | ALIN DIREITO | NÃO
0868B | 125J | Pré Auditoria | Não Conforme | 0718 ¦ ABERTURA E FECHAMENTO ALIN DIR SEM INTERFERÊNCIAS E CHICOTEAMENTO | 1 ¦ Incidental | CHICOTEAMENTO NO ALIN. SUPORTE DO ALIN NÃO DA ENCAIXE COM CALÇO DE BORRACHA MAIOR. | ALIN DIREITO | NÃO
0868B | 125J | Pré Auditoria | Não Conforme | 0717 ¦ ABERTURA E FECHAMENTO ALIN ESQ SEM INTERFERÊNCIAS E CHICOTEAMENTO | 1 ¦ Incidental | SUPORTE DO ALIN NÃO DA ENCAIXE COM CALÇO DE BORRACHA MAIOR. | ALIN ESQUERDO | NÃO
0868B | 125J | Pré Auditoria | Não Conforme | 1208 ¦ PINTURA | 1 ¦ Incidental | RETOCAR CHAPARIA DE PROTEÇÃO DO FILTRO DE AR. | CAPÔ | NÃO
0868B | 125J | Pré Auditoria | Não Conforme | 1103 ¦ ATERRAMENTOS (CHAVE GERAL, MOTOR DE PARTIDA E SUBTETO CABINE) | 1 ¦ Incidental | RETOCAR ATERRAMENTO ELÉTRICO DA CHAVE GERAL. RETOCAR ATERRAMENTO DA TRASEIRA ESQUERDA DO CHASSI. | ATERRAMENTOS ELÉTRICOS | NÃO
0868B | 125J | Pré Auditoria | Não Conforme | 1202 ¦ APERTO DOS FIXADORES DOS SUPORTES DO MOTOR | 1 ¦ Incidental | RETOCAR PATA ESQUERDA E PATA DIREITA DO MOTOR. | FIXADORES DO MOTOR | NÃO
0868B | 125J | Pré Auditoria | Não Conforme | 1213 ¦ CHAPAS DE PROTEÇÃO DO MOTOR | 0 ¦ Comentário | COLOCAR CHAPARIA DE PROTEÇÃO DA PARTE INFERIOR DO RADIADOR. | CHAPAS DE PROTEÇÃO | NÃO
0868B | 125J | Pré Auditoria | Não Conforme | 1214 ¦ PINTURA | 1 ¦ Incidental | RETOCAR OS QUATRO CANTOS DO MOTOR ONDE FICA APOIADO O SUPORTE DE MONTAGEM. | MOTOR | NÃO
0865B | 120J HIGH POWER | Auditoria | Não Conforme | 1906 ¦ PINTURA | 1 ¦ Incidental | FALTA PINTURA NOS PARAFUSOS DA CINTA DE FIXAÇÃO DO TANQUE DE ÁGUA LIMPA. | TANQUE ÁGUA LIMPA | NÃO
0865B | 120J HIGH POWER | Auditoria | Conforme Com OBS | 2007 ¦ ALTURA DOS PULMÕES DE 230MM A 250MM | Não Informada | PULMÕES DIANTEIROS COM 230MM E TRASEIROS COM 240MM DE ALTURA. |  | NÃO
0868B | 125J | Pré Auditoria | Não Conforme | 1305 ¦ ROTEAMENTO DAS MANGUEIRAS HIDRÁULICAS | 1 ¦ Incidental | MANGUEIRAS HIDRÁULICAS DO QUADRO, PEGANDO NO CANTO VIVO DO BRAÇO EXTENSÍVEL DA HASTE DO CILINDRO DAS TRAVAS DO QUADRO BASCULANTE . | ROTEAMENTO DAS MANGUEIRAS HIDRÁULICAS | NÃO
0868B | 125J | Pré Auditoria | Não Conforme | 1404 ¦ FIXAÇÃO DO TANQUE DE PRODUTO (FIXADORES, CINTA E PROTEÇÕES) | 1 ¦ Incidental | BORRACHAS DOS SUPORTES LATERAIS DE FIXAÇÃO DO TANQUE DE PRODUTO, ESTÃO DESGRUDANDO DOS QUATRO SUPORTES. | FIXAÇÃO DO TANQUE DE PRODUTO | NÃO
0868B | 125J | Pré Auditoria | Não Conforme | 1406 ¦ FIXAÇÃO DO CONO MISTURADOR | 1 ¦ Incidental | RETOCAR AO REDOR DA TRAVA DO SUPORTE DO CONO MISTURADOR. RETOCAR ARTICULAÇÕES DO SUPORTE DO CONO MISTURADOR. RETOCAR MARCAS DE GANCHO NA PARTE DE TRÁS DO SUPORTE DO CONO MISTURADOR. | CONO MISTURADOR | NÃO
0868B | 125J | Pré Auditoria | Não Conforme | 1407 ¦ PRESENÇA DOS PORTA BICOS | 0 ¦ Comentário | GRAMPOS DE FIXAÇÃO DOS SUPORTES DAS LINHAS DE PULVERIZAÇÃO DAS BARRAS ESTÃO MAIORES QUE OS ADEQUADOS, VERIFICAR. | GRAMPOS DE FIXAÇÃO DOS SUPORTES DAS BARRAS | NÃO
0865B | 120J HIGH POWER | Auditoria | Conforme Com OBS | 0706 ¦ ABERTURA DE BITOLA DIANTEIRA 2790MM A 2810MM | Não Informada | ABERTURA DE BITOLA DIANTEIRA PELA FRENTE DA RODA COM 2,80 MTS E ATRÁS DA RODA COM 2,80 MTS. |  | NÃO
0865B | 120J HIGH POWER | Auditoria | Conforme Com OBS | 0707 ¦ ABERTURA DE BITOLA TRASEIRA 2790MM A 2810MM | Não Informada | ABERTURA DE BITOLA TRASEIRA PELA FRENTE DA RODA COM 2,80 MTS E ATRÁS DA RODA COM 2,80 MTS. |  | NÃO
0865B | 120J HIGH POWER | Auditoria | Conforme Com OBS | 1313 ¦ ALINHAMENTO DA DIREÇÃO DEIXAR OS DOIS CILINDROS NA MESMA MEDIDA DE 133MM A 137MM DE HASTE | Não Informada | HASTE DO CILINDRO DE DIREÇÃO DIREITO/ESQUERDO COM 135MM. |  | NÃO
0868B | 125J | Pré Auditoria | Não Conforme | 1511 ¦ OUTRAS OBSERVAÇÕES | 1 ¦ Incidental | RETOCAR PARTE INFERIOR DO TUBO ESQUERDO E DIREITO DO QUADRO DESLIZANTE. RETOCAR PARTE INFERIOR CENTRAL DO QUADRO FIXO. REMOVER NUMERAÇÃO POR BAIXO DA PINTURA, DA LATERAL DIREITA DO SUPORTE DA LINHA DE PULVERIZAÇÃO, PARTE INFERIOR, E RETOCAR. | QUADRO INFERIOR | NÃO
0868B | 125J | Pré Auditoria | Não Conforme | 1618 ¦ OUTRAS OBSERVAÇÕES | 1 ¦ Incidental | RETOCAR PARTE INFERIOR DO CABEÇAL DA BARRA ESQUERDA E DIREITA. REFORÇAR PINTURA NA PARTE INFERIOR DA PONTA DA BARRA ESQUERDA E DIREITA. | BARRA ESQUERDA E DIREITA INFERIOR | NÃO
0868B | 125J | Pré Auditoria | Não Conforme | 1802 ¦ APERTO DAS PORCAS DOS TENSORES | 1 ¦ Incidental | RETOCAR TODOS OS TENSORES. RETOCAR PORCAS DOS TENSORES. RETOCAR RÓTULAS DOS TENSORES. RETOCAR ROSCAS DAS RÓTULAS DOS TENSORES. | TENSORES, PORCAS DOS TENSORES, RÓTULAS DOS TENSORES E ROSCAS DAS RÓTULAS DOS TENSORES. | NÃO
0868B | 125J | Pré Auditoria | Não Conforme | 1805 ¦ AMORTECEDORES | 1 ¦ Incidental | REFORÇAR PINTURA NOS AMORTECEDORES. | AMORTECEDORES | NÃO
0868B | 125J | Pré Auditoria | Não Conforme | 1908 ¦ TANQUE DE ÁGUA LIMPA | 1 ¦ Incidental | RETOCAR QUEBRADOS E ARRANHÕES NOS SUPORTES DE FIXAÇÃO DO TANQUE DE ÁGUA LIMPA. | TANQUE DE ÁGUA LIMPA | NÃO
0868B | 125J | Pré Auditoria | Não Conforme | 1806 ¦ PINTURA | 1 ¦ Incidental | RETOCAR OS QUATRO CANTOS DO CHASSI ONDE FICA APOIADO O CARRINHO DE PINTURA. RETOCAR BANDEJA DO TANQUE DE PRODUTO, LATERAL DIREITA DA TRASEIRA DA MÁQUINA, AO LADO DO TANQUE DE CIRCUITO PESADO. RETOCAR PARTE INFERIOR DO APOIO INFERIOR ESQUERDO DO QUADRO QUE FICA NO CHASSI. RETOCAR TUBO DO CHASSI, PARTE INFERIOR DO FILTRO SECADOR DO AR CONDICIONADO. RETOCAR ARRANHÕES NA LATERAL ESQUERDA E DIREITA DA TRASEIRA DA MÁQUINA, PELO LADO DE DENTRO. | CHASSI | NÃO
0868B | 125J | Pré Auditoria | Não Conforme | 1106 ¦ OUTRAS OBSERVAÇÕES | 1 ¦ Incidental | RETOCAR ARRANHÃO NA SINALEIRA TRASEIRA ESQUERDA. | SINALEIRA TRASEIRA | NÃO
0864B | 120J HIGH POWER | Auditoria | Não Conforme | 0112 ¦ OUTRAS OBSERVAÇÕES | 0 ¦ Comentário | COMPLETAR LUBRIFICAÇÃO DO TRILHO DIREITO/ESQUERDO DO QUADRO DESLIZANTE PELO LADO INFERIOR. | QUADRO DESLIZANTE | NÃO
0864B | 120J HIGH POWER | Auditoria | Não Conforme | 2001 ¦ APERTO DAS TAMPAS DOS REGISTROS ROSCADOS | 1 ¦ Incidental | APLICAR LACRE QUÍMICO NOS PARAFUSOS DAS TAMPAS DOS REGISTROS ROSCADOS DO EIXO TRASEIRO. APLICAR LACRE QUÍMICO NOS PARAFUSOS DA TAMPA DO REGISTRO ROSCADO DO EIXO DIANTEIRO INFERIOR DIREITO PELO LADO EXTERNO. | REGISTRO ROSCADO | NÃO
0864B | 120J HIGH POWER | Auditoria | Não Conforme | 2002 ¦ PRESENÇA DAS TAMPAS DOS MOTORES DE RODA | 0 ¦ Comentário | FALTA TAMPA DE PROTEÇÃO DOS MOTORES DE RODA. | TAMPA MOTOR RODA | NÃO
0864B | 120J HIGH POWER | Auditoria | Não Conforme | 2107 ¦ ABRIDORES DE LINHA E KIT EXTRA SEPARADOS | 0 ¦ Comentário | FALTAM ABRIDORES DE LINHA E KIT EXTRA. | ACESSÓRIOS | NÃO
0864B | 120J HIGH POWER | Auditoria | Não Conforme | 2108 ¦ LIMPEZA | 0 ¦ Comentário | ASPIRAR TAPETE DA CABINE. | CABINE | NÃO
0868B | 125J | Pré Auditoria | Não Conforme | 1807 ¦ ALINHAMENTO DOS CORRIMÃOS | 1 ¦ Incidental | RETOCAR CORRIMÃO DA ESCADA, PARTE DE FIXAÇÃO. RETOCAR BRAÇO CENTRAL DO CORRIMÃO NOVO DA ESCADA. RETOCAR CORRIMÃO DA ESCADA AO REDOR DOS SEPARADORES INFERIOR E SUPERIOR ENTRE O CORRIMÃO CENTRAL E O CORRIMÃO DA ESCADA. RETOCAR BRAÇO CENTRAL DO CORRIMÃO DA PASSARELA PEQUENA. | CORRIMÃOS | NÃO
0868B | 125J | Pré Auditoria | Não Conforme | 1808 ¦ ESCADA | 1 ¦ Incidental | RETOCAR ARTICULAÇÃO DA LATERAL DIREITA DA ESCADA, PARTE CENTRAL. REFORÇAR PINTURA NA PARTE INFERIOR, DO ÚLTIMO DEGRAU SUPERIOR. RETOCAR PINOS DAS ARTICULAÇÕES DA ESCADA, APENAS NO LADO DIREITO. | ESCADA | NÃO
0868B | 125J | Pré Auditoria | Não Conforme | 1810 ¦ OUTRAS OBSERVAÇÕES | 1 ¦ Incidental | VERIFICAR FIXAÇÃO DO PARAFUSO DO BATENTE DA LATERAL ESQUERDA DA ESCADA, NÃO ESTÁ IGUAL AO LADO DIREITO. | ESCADA | NÃO
0868B | 125J | Pré Auditoria | Não Conforme | 1809 ¦ PASSARELA | 1 ¦ Incidental | RETOCAR LATERAL DIREITA DA PASSARELA, PARTE SUPERIOR E LATERAL, AO LADO DO TANQUE DE ÁGUA LIMPA. RETOCAR PONTA DIREITA DA LATERAL DA PASSARELA CENTRAL. | PASSARELA | NÃO
0868B | 125J | Pré Auditoria | Não Conforme | 2006 ¦ CONDIÇÃO DO AROS | 1 ¦ Incidental | RETOCAR TODAS EXTREMIDADES ONDE ESTÁ COM QUEBRADOS E ARRANHÕES AO REDOR DOS AROS. RETOCAR FACE DO ARO DIANTEIRO ESQUERDO. RETOCAR QUEBRADOS AO REDOR DO VENTIL DO ARO TRASEIRO E DIANTEIRO DIREITO. | AROS | NÃO
0868B | 125J | Pré Auditoria | Não Conforme | 2010 ¦ PINTURA | 1 ¦ Incidental | RETOCAR MARCA DO CAVALETE E DO CARRINHO DE PINTURA, EIXO DIANTEIRO E EIXO TRASEIRO. RETOCAR FALHAS NOS EXTENSÍVEIS DIANTEIROS E TRASEIROS. RETOCAR QUEBRADOS NOS BRAÇOS DOS EXTENSÍVEIS DIANTEIROS DOS CILINDROS DE DIREÇÃO. REFORÇAR PINTURA NOS FORJADOS DOS EXTENSÍVEIS DIANTEIROS. | EIXOS/BAIXADAS | NÃO
0868B | 125J | Pré Auditoria | Não Conforme | 2011 ¦ REDUTORES | 1 ¦ Incidental | RETOCAR TODAS EXTREMIDADES DOS REDUTORES, ONDE ESTÁ COM ARRANHÕES E QUEBRADOS. | REDUTORES | NÃO
0868B | 125J | Pré Auditoria | Não Conforme | 2105 ¦ PRESENÇA ADESIVOS | 0 ¦ Comentário | APLICAR ADESIVOS DAS PONTEIRAS DEPOIS DO RETOQUE. APLICAR ADESIVOS DE SEGURANÇA DEPOIS DO RETOQUE. | ADESIVOS | NÃO
0868B | 125J | Pré Auditoria | Não Conforme | 2106 ¦ PINTURA | 1 ¦ Incidental | RETOCAR RETROVISOR DIANTEIRO DIREITO. RETOCAR LATERAIS DO SUPORTE DA BATERIA. | PINTURA EM GERAL | NÃO
0868B | 125J | Pré Auditoria | Não Conforme | 1308 ¦ INTEGRIDADE DOS CILINDROS EM GERAL | 1 ¦ Incidental | RETOCAR AO REDOR DE TODAS AS CONEXÕES HIDRÁULICAS DOS CILINDROS. RETOCAR RÓTULAS DOS CILINDROS DE DIREÇÃO. RETOCAR ROSCA DO CILINDRO DA ESCADA. | INTEGRIDADE DOS CILINDROS EM GERAL | NÃO
0868B | 125J | Pré Auditoria | Não Conforme | 1505 ¦ PARTE INTERNA DO QUADRO DESLIZANTE | 1 ¦ Incidental | RETOCAR BANDEJA DIREITA PELO LADO DE DENTRO. RETOCAR LATERAL ESQUERDA DO SUPORTE DO PINO DO CILINDRO CENTRAL. | QUADRO DESLIZANTE INTERNO | NÃO
0868B | 125J | Pré Auditoria | Não Conforme | 1506 ¦ PARTE EXTERNA DO QUADRO DESLIZANTE | 1 ¦ Incidental | RETOCAR BANDEJA ESQUERDA E DIREITA PELO LADO DE FORA. RETOCAR TUBO DIREITO DO QUADRO DESLIZANTE. | QUADRO DESLIZANTE EXTERNO | NÃO
0868B | 125J | Pré Auditoria | Não Conforme | 1507 ¦ PARTE INTERNA DO QUADRO BASCULANTE | 1 ¦ Incidental | RETOCAR SUPORTE INFERIOR DA BIELA DIREITA. RETOCAR ARRANHÃO NO CILINDRO DAS TRAVAS DO QUADRO BASCULANTE. | QUADRO BASCULANTE INTERNO | NÃO
0868B | 125J | Pré Auditoria | Não Conforme | 1510 ¦ PARTE EXTERNA DO QUADRO FIXO | 1 ¦ Incidental | RETOCAR SUPORTE ESQUERDO E DIREITO SUPERIOR DO QUADRO FIXO. | QUADRO FIXO EXTERNO | NÃO
0868B | 125J | Pré Auditoria | Não Conforme | 1508 ¦ PARTE EXTERNA DO QUADRO BASCULANTE | 1 ¦ Incidental | RETOCAR LADO ESQUERDO E DIREITO DO SUPORTE DA LINHA DE PULVERIZAÇÃO. REFORÇAR PINTURA NOS PARAFUSOS DO SUPORTE DA CRUZETA ESQUERDA E DIREITA. REFORÇAR PINTURA NA PONTA ESQUERDA E DIREITA DA TRAVESSA DO QUADRO BASCULANTE. | QUADRO BASCULANTE EXTERNO | NÃO
0868B | 125J | Pré Auditoria | Não Conforme | 1607 ¦ PINTURA BARRA GRANDE ESQUERDA | 1 ¦ Incidental | RETOCAR ORELHAS DO CABEÇAL POR DENTRO E POR FORA. RETOCAR TRELIÇA 5 E 13. REFORÇAR PINTURA NAS ORELHAS DO PINO QUE PRENDE O ALIN. RETOCAR PARTE SUPERIOR DO SUPORTE DO DESCANSO DE BARRA. RETOCAR TUBO DA BARRA AO REDOR DO PINO QUE PRENDE A PARTE FIXA DO CILINDRO DA TESOURA DO ALIN, LADO DA CUPILHA. RETOCAR ORELHA DE FIXAÇÃO DA PARTE FIXA DO CILINDRO DE 45°. | BARRA ESQUERDA | NÃO
0868B | 125J | Pré Auditoria | Não Conforme | 1609 ¦ PINTURA BARRA INTERMEDIÁRIA E ALIN ESQUERDO | 1 ¦ Incidental | RETOCAR TESOURA DO CILINDRO DO ALIN. RETOCAR MARCAS DE GANCHO NA BARRA INTERMEDIÁRIA E PONTEIRA. RETOCAR SUPORTE DO PATIN. MELHORAR ACABAMENTO DA PONTEIRA PARA PODER APLICAR O ADESIVO. RETOCAR TODAS EXTREMIDADES ONDE ESTÁ COM A PINTURA FRACA E COM OXIDAÇÕES. RETOCAR QUEBRADOS AO LADO DO GRAMPO DE FIXAÇÃO DO SUPORTE DA LINHA DE PULVERIZAÇÃO, PARTE SUPERIOR DO CALÇO DE BORRACHA MAIOR. | BARRA INTERMEDIÁRIA E PONTEIRA ESQUERDA | NÃO
0868B | 125J | Pré Auditoria | Não Conforme | 1604 ¦ SOLDAS DAS TRELIÇAS DAS BARRAS | 1 ¦ Incidental | QUINTA TRELIÇA DA BARRA DIREITA ESTÁ TORTA. | TRELIÇAS | NÃO
0868B | 125J | Pré Auditoria | Não Conforme | 1608 ¦ PINTURA BARRA GRANDE DIREITA | 1 ¦ Incidental | RETOCAR ORELHAS DO CABEÇAL POR DENTRO E POR FORA. RETOCAR TRELIÇA 5 E 13. RETOCAR PARTE SUPERIOR DO SUPORTE DO DESCANSO DE BARRA. REFORÇAR PINTURA NAS ORELHAS DO PINO QUE PRENDE O ALIN. RETOCAR ORELHA DE FIXAÇÃO DA PARTE FIXA DO CILINDRO DE 45°. | BARRA DIREITA | NÃO
0868B | 125J | Pré Auditoria | Não Conforme | 1610 ¦ PINTURA BARRA INTERMEDIÁRIA E ALIN DIREITO | 1 ¦ Incidental | RETOCAR TESOURA DO CILINDRO DO ALIN. RETOCAR MARCAS DE GANCHO NA BARRA INTERMEDIÁRIA E PONTEIRA. RETOCAR ARRANHÕES AO REDOR DO SUPORTE DO PATIN. RETOCAR QUEBRADOS NO SUPORTE DO PATIN. RETOCAR TODAS EXTREMIDADES ONDE ESTÁ COM A PINTURA FRACA E COM OXIDAÇÕES. | BARRA INTERMEDIÁRIA E PONTEIRA DIREITA | NÃO
0868B | 125J | Pré Auditoria | Não Conforme | 1701 ¦ CORDÃO DE SOLDA SEM FALHAS | 1 ¦ Incidental | FURO NO CORDÃO DE SOLDA, SUPORTE DO PULMÃO DIANTEIRO DIREITO PELO LADO DE DENTRO. | CORDÃO DE SOLDA | NÃO
0868B | 125J | Pré Auditoria | Não Conforme | 0702 ¦ CILINDRO DE 45º RÁPIDO PARA SUBIR (5 A 10 SEGUNDOS) E LENTO PARA DESCER (10 A 15 SEGUNDOS) | 1 ¦ Incidental | MOVIMENTO DO 45° DA BARRA ESQUERDA ESTÁ MAIS LENTO DO QUE O DA BARRA DIREITA. | CILINDRO DE 45° | NÃO
0868B | 125J | Pré Auditoria | Conforme Com OBS | 1313 ¦ ALINHAMENTO DA DIREÇÃO DEIXAR OS DOIS CILINDROS NA MESMA MEDIDA DE 133MM A 137MM DE HASTE | Não Informada | CILINDROS DE DIREÇÃO COM A MESMA MEDIDA DE 135MM |  | NÃO
0884B | 120J HIGH POWER | Terminação | Conforme Com OBS | 0111 ¦ TESTAR PINO TRAVA DO QUADRO E DAS BARRAS | Não Informada | PINO TRAVA NO REFORÇO DO DESCANSO |  | NÃO
0884B | 120J HIGH POWER | Terminação | Conforme Com OBS | 0710 ¦ CONVERGÊNCIA EIXO DIANTEIRO DIFERENÇA ENTRE A MEDIÇÃO PARALELA E EM “X” MÁXIMO 15MM. | Não Informada |  |  | NÃO
0884B | 120J HIGH POWER | Terminação | Conforme Com OBS | 1208 ¦ PINTURA | Não Informada |  |  | NÃO
0884B | 120J HIGH POWER | Terminação | Conforme Com OBS | 1213 ¦ CHAPAS DE PROTEÇÃO DO MOTOR | Não Informada | APOS PRE AUDITORIA |  | NÃO
0884B | 120J HIGH POWER | Terminação | Não Conforme | 1406 ¦ FIXAÇÃO DO CONO MISTURADOR | Não Informada | CINTA CONO FROUXA |  | NÃO
0884B | 120J HIGH POWER | Terminação | Conforme Com OBS | 1613 ¦ APLICAR ADESIVOS | Não Informada |  |  | NÃO
0884B | 120J HIGH POWER | Terminação | Conforme Com OBS | 1703 ¦ SEM RESPINGOS DE SOLDA | Não Informada |  |  | NÃO
0884B | 120J HIGH POWER | Terminação | Conforme Com OBS | 1806 ¦ PINTURA | Não Informada |  |  | NÃO
0884B | 120J HIGH POWER | Terminação | Não Conforme | 1809 ¦ PASSARELA | Não Informada | PASSARELA OBSTRUINDO VALVULA PULMÃO DIANTEIRO ESQUERDO |  | NÃO
0884B | 120J HIGH POWER | Terminação | Conforme Com OBS | 2010 ¦ PINTURA | Não Informada |  |  | NÃO
0884B | 120J HIGH POWER | Terminação | Conforme Com OBS | 2106 ¦ PINTURA | Não Informada |  |  | NÃO
0864B | 120J HIGH POWER | Auditoria | Conforme Com OBS | 0504 ¦ CALIBRAÇÃO DO PILOTO | Não Informada | SEM ESPAÇO ÚTIL PARA CALIBRAÇÃO. |  | NÃO
0864B | 120J HIGH POWER | Auditoria | Conforme Com OBS | 0601 ¦ BAIXA COM VELOCIDADE ADEQUADA (120J E HYDRA 12 A 13KM/H / 120J HP E 125J E ORION 16 A 19KM/H) | Não Informada | VELOCIDADE MÁXIMA TARTARUGA EM 18KM/H. |  | NÃO
0864B | 120J HIGH POWER | Auditoria | Conforme Com OBS | 0602 ¦ TESTAR ROTAÇÃO DO MOTOR MÍNIMO 800 RPM E MÁXIMO 2400 RPM | Não Informada | ROTAÇÃO MÍNIMA DO MOTOR EM 800 RPM E MÁXIMA DE 2.355 RPM. |  | NÃO
0864B | 120J HIGH POWER | Auditoria | Não Conforme | 0704 ¦ CILINDRO DE ABERTURA (12 A 17 SEGUNDOS) E FECHAMENTO (12 A 17 SEGUNDOS) DO ALIN COM FUNCIONAMENTO ADEQUADO | 1 ¦ Incidental | ALIN ESQUERDO NÃO APOIA NOS CALÇOS DE BORRACHA AO FECHAR. | ALIN ESQUERDO | NÃO
0864B | 120J HIGH POWER | Auditoria | Conforme Com OBS | 1204 ¦ NÍVEL DE COMBUSTÍVEL | Não Informada | NÍVEL DE COMBUSTÍVEL EM 35%. |  | NÃO
0884B | 120J HIGH POWER | Pré Auditoria | Conforme Com OBS | 0114 ¦ CAMBAGEM POSITIVA ENTRE 1º A 2º | Não Informada | BAIXADA DIANTEIRA ESQUERDA 88.6 BAIXADA DIANTEIRA DIREITA 88.6 BAIXADA TRASEIRA ESQUERDA 88.5 BAIXADA TRASEIRA DIREITA 89.2 |  | NÃO
0884B | 120J HIGH POWER | Pré Auditoria | Conforme Com OBS | 0130 ¦ VERIFICAR ESPAÇAMENTO ENTRE A HÉLICE E O DEFLETOR 10MM A 22MM | Não Informada | ESPAÇAMENTO DA HÉLICE LADO ESQUERDO: 19MM LADO DIREITO: 12MM |  | NÃO
0884B | 120J HIGH POWER | Pré Auditoria | Conforme Com OBS | 0131 ¦ VERIFICAR PROFUNDIDADE ENTRE A HÉLICE E O DEFLETOR 80MM A 90MM | Não Informada | PROFUNDIDADE DA HÉLICE LADO ESQUERDO: 88MM LADO DIREITO: 83MM |  | NÃO
0884B | 120J HIGH POWER | Pré Auditoria | Conforme Com OBS | 0706 ¦ ABERTURA DE BITOLA DIANTEIRA 2790MM A 2810MM | Não Informada | ABERTURA DE BITOLA DIANTEIRA PELA PARTE DA FRENTE 2.81M ABERTURA DE BITOLA DIANTEIRA PELA PARTE DE TRÁS 2.80M |  | NÃO
0884B | 120J HIGH POWER | Pré Auditoria | Conforme Com OBS | 0707 ¦ ABERTURA DE BITOLA TRASEIRA 2790MM A 2810MM | Não Informada | ABERTURA DE BITOLA TRASEIRA PELA PARTE DA FRENTE 2.80M ABERTURA DE BITOLA TRASEIRA PELA PARTE DE TRÁS 2.81M |  | NÃO
0884B | 120J HIGH POWER | Pré Auditoria | Conforme Com OBS | 0708 ¦ ABERTURA DE BITOLA DIFERENÇA ENTRE EIXOS MÁXIMO 20MM | Não Informada | ABERTURA DE BITOLAS, DIFERENÇA ENTRE EIXOS 1CM |  | NÃO
0884B | 120J HIGH POWER | Pré Auditoria | Conforme Com OBS | 0709 ¦ CONVERGÊNCIA EIXO TRASEIRO DIFERENÇA ENTRE A MEDIÇÃO PARALELA E EM “X” MÁXIMO 20MM. | Não Informada | EM XIS ARO TRASEIRO DIREITO PELO LADO DE TRÁS, COM ARO TRASEIRO ESQUERDO PELO LADO DA FRENTE 2.693MM EM XIS ARO TRASEIRO DIREITO PELO LADO DA FRENTE, COM ARO TRASEIRO ESQUERDO PELO LADO DE TRÁS 2.706MM |  | NÃO
0884B | 120J HIGH POWER | Pré Auditoria | Não Conforme | 0710 ¦ CONVERGÊNCIA EIXO DIANTEIRO DIFERENÇA ENTRE A MEDIÇÃO PARALELA E EM “X” MÁXIMO 15MM. | 1 ¦ Incidental | EM XIS ARO DIANTEIRO DIREITO PELO LADO DE TRÁS, COM ARO DIANTEIRO ESQUERDO PELO LADO DA FRENTE 2.707MM EM XIS ARO DIANTEIRO DIREITO PELO LADO DA FRENTE, COM ARO DIANTEIRO ESQUERDO PELO LADO DE TRÁS 2.683MM OBSERVAÇÃO, CONVERGÊNCIA DIANTEIRA FICOU FORA DA TOLERÂNCIA DE 15MM. | CONVERGÊNCIA DIANTEIRA | NÃO
0884B | 120J HIGH POWER | Pré Auditoria | Conforme Com OBS | 0822 ¦ PRESSURIZAÇÃO DA CABINE | Não Informada | PRESSURIZAÇÃO MARCANDO 9.5 AO PISAR NO FREIO MARCA 7.3 |  | NÃO
0884B | 120J HIGH POWER | Pré Auditoria | Não Conforme | 0702 ¦ CILINDRO DE 45º RÁPIDO PARA SUBIR (5 A 10 SEGUNDOS) E LENTO PARA DESCER (10 A 15 SEGUNDOS) | 1 ¦ Incidental | CILINDRO DE 45°, DA BARRA DIREITA ESTÁ MAIS LENTO AO DESCER DO QUE O DA BARRA ESQUERDA. | CILINDRO DE 45° | NÃO
0884B | 120J HIGH POWER | Pré Auditoria | Não Conforme | 1612 ¦ TESTAR DESNUQUE DO ALIN | 1 ¦ Incidental | RETOCAR DESNUQUE DO ALIN ESQUERDO E DIREITO. | DESNUQUE DO ALIN ESQUERDO E DIREITO | NÃO
0884B | 120J HIGH POWER | Pré Auditoria | Conforme Com OBS | 2102 ¦ LUBRIFICAÇÃO DA MÁQUINA | Não Informada | ESSE PROCESSO É FINALIZADO DEPOIS DO RETOQUE. |  | NÃO
0864B | 120J HIGH POWER | Auditoria | Conforme Com OBS | 0301 ¦ PRESSÃO DA BOMBA DE TRANSMISSÃO DE 370 A 390 BAR | Não Informada | BLOCO DIANTEIRO TPA/TPB: 390/400 BAR. BLOCO TRASEIRO TPA/TPB: 400/390 BAR. |  | NÃO
0864B | 120J HIGH POWER | Auditoria | Conforme Com OBS | 0302 ¦ PRESSÃO DA BOMBA DE MOVIMENTOS 140 A 160 BAR | Não Informada | BLOCO 2+1: 180 BAR. |  | NÃO
0864B | 120J HIGH POWER | Auditoria | Conforme Com OBS | 0303 ¦ PRESSÃO DA BOMBA DE PULVERIZAÇÃO 50 A 70 BAR (COM 1700 RPM E VÁLVULA REGULADORA TODA ABERTA) | Não Informada | BLOCO PULVERIZAÇÃO: 60 BAR. |  | NÃO
0864B | 120J HIGH POWER | Auditoria | Conforme Com OBS | 0706 ¦ ABERTURA DE BITOLA DIANTEIRA 2790MM A 2810MM | Não Informada | ABERTURA DE BITOLA DIANTEIRA PELA FRENTE DA RODA COM 2,80 MTS E ATRÁS DA RODA COM 2,80 MTS. |  | NÃO
0864B | 120J HIGH POWER | Auditoria | Conforme Com OBS | 0707 ¦ ABERTURA DE BITOLA TRASEIRA 2790MM A 2810MM | Não Informada | ABERTURA DE BITOLA TRASEIRA PELA FRENTE DA RODA COM 2,80 MTS E ATRÁS DA RODA COM 2,80 MTS. |  | NÃO
0864B | 120J HIGH POWER | Auditoria | Conforme Com OBS | 1313 ¦ ALINHAMENTO DA DIREÇÃO DEIXAR OS DOIS CILINDROS NA MESMA MEDIDA DE 133MM A 137MM DE HASTE | Não Informada | HASTE DO CILINDRO DE DIREÇÃO DIREITO/ESQUERDO COM 135MM. |  | NÃO
0864B | 120J HIGH POWER | Auditoria | Não Conforme | 1802 ¦ APERTO DAS PORCAS DOS TENSORES | 0 ¦ Comentário | PORCA FROUXA DO TENSOR DIANTEIRO ESQUERDO SUPERIOR PELO LADO DE TRÁS. APLICAR LACRE QUÍMICO NAS PORCAS DOS TENSORES. | PORCA TENSOR | NÃO
0864B | 120J HIGH POWER | Auditoria | Conforme Com OBS | 2112 ¦ REALIZAR A EQUALIZAÇÃO DO EQUIPAMENTO | Não Informada | EQUALIZACÃO CONFIGURADA EM 400 DE CORRENTE MÍNIMA PARA MARCHA A FRENTE NO EIXO DIANTEIRO E 445 DE CORRENTE MÍNIMA PARA MARCHA A FRENTE NO EIXO TRASEIRO. |  | NÃO
0864B | 120J HIGH POWER | Auditoria | Conforme Com OBS | 2007 ¦ ALTURA DOS PULMÕES DE 230MM A 250MM | Não Informada | PULMÕES DIANTEIROS E TRASEIROS COM 230 MM DE ALTURA. |  | NÃO
0884B | 120J HIGH POWER | Pré Auditoria | Não Conforme | 1103 ¦ ATERRAMENTOS (CHAVE GERAL, MOTOR DE PARTIDA E SUBTETO CABINE) | 1 ¦ Incidental | RETOCAR ATERRAMENTO ELÉTRICO DA CHAVE GERAL. | ATERRAMENTOS ELÉTRICOS | NÃO
0884B | 120J HIGH POWER | Pré Auditoria | Não Conforme | 1202 ¦ APERTO DOS FIXADORES DOS SUPORTES DO MOTOR | 1 ¦ Incidental | REFORÇAR PINTURA NA PATA ESQUERDA E DIREITA DO MOTOR, PARTE DA FRENTE E DE TRÁS. | FIXADORES DO MOTOR/RADIADOR | NÃO
0884B | 120J HIGH POWER | Pré Auditoria | Não Conforme | 1211 ¦ ESTRUTURA DO CAPÔ | 1 ¦ Incidental | RETOCAR PARTE INFERIOR DIREITA DA LATERAL DIREITA DA ESTRUTURA DO CAPÔ. | ESTRUTURA DO CAPÔ | NÃO
0884B | 120J HIGH POWER | Pré Auditoria | Não Conforme | 1212 ¦ TAMPAS DO CAPÔ | 1 ¦ Incidental | MELHORAR ALINHAMENTO DA TAMPA DIREITA DO CAPÔ, NÃO ESTÁ DANDO PARA TRANCAR A TAMPA, FECHADURA PEGA NA CARENAGEM CINZA DO CAPÔ. MELHORAR ALINHAMENTO DA TAMPA ESQUERDA DO CAPÔ, TAMPA ESTÁ MUITO ABERTA, NÃO POSSIBILITANDO O TRAVAMENTO DA FECHADURA. | TAMPAS DO CAPÔ | NÃO
0884B | 120J HIGH POWER | Pré Auditoria | Não Conforme | 2105 ¦ PRESENÇA ADESIVOS | 0 ¦ Comentário | APLICAR ADESIVOS DAS PONTEIRAS E ADESIVOS DE SEGURANÇA, DEPOIS DO RETOQUE. APLICAR ADESIVO DA LATERAL DIREITA DO CAPÔ, QUE ESTÁ FALTANDO. | ADESIVOS | NÃO
0884B | 120J HIGH POWER | Pré Auditoria | Não Conforme | 1213 ¦ CHAPAS DE PROTEÇÃO DO MOTOR | 0 ¦ Comentário | COLOCAR CHAPARIA DE PROTEÇÃO DA PARTE INFERIOR DO RADIADOR. | CHAPAS DE PROTEÇÃO | NÃO
0884B | 120J HIGH POWER | Pré Auditoria | Não Conforme | 1214 ¦ PINTURA | 1 ¦ Incidental | RETOCAR OS QUATRO CANTOS DO MOTOR, ONDE FICA APOIADO O SUPORTE DE MONTAGEM. | MOTOR | NÃO
0884B | 120J HIGH POWER | Pré Auditoria | Não Conforme | 1305 ¦ ROTEAMENTO DAS MANGUEIRAS HIDRÁULICAS | 1 ¦ Incidental | ROTEAMENTO DAS MANGUEIRAS HIDRÁULICAS DO QUADRO, ESTÃO PEGANDO NO CANTO VIVO, DO BRAÇO EXTENSÍVEL DA HASTE DO CILINDRO DAS TRAVAS DO QUADRO BASCULANTE. | ROTEAMENTO DAS MANGUEIRAS HIDRÁULICAS | NÃO
0884B | 120J HIGH POWER | Pré Auditoria | Não Conforme | 1406 ¦ FIXAÇÃO DO CONO MISTURADOR | 1 ¦ Incidental | RETOCAR AO REDOR DA TRAVA DO SUPORTE DO CONO MISTURADOR. RETOCAR ARTICULAÇÕES DO SUPORTE DO CONO MISTURADOR. RETOCAR MARCAS DE GANCHO NA PARTE DE TRÁS DO SUPORTE DO CONO MISTURADOR. | CONO MISTURADOR | NÃO
0884B | 120J HIGH POWER | Pré Auditoria | Não Conforme | 1409 ¦ OUTRAS OBSERVAÇÕES | 1 ¦ Incidental | REMOVER MANCHA NA LATERAL DIREITA DO TANQUE DE PRODUTO, AO LADO DO SUPORTE DO GRAMPO DE FIXAÇÃO. | OUTRAS OBSERVAÇÕES | NÃO
0884B | 120J HIGH POWER | Pré Auditoria | Não Conforme | 1511 ¦ OUTRAS OBSERVAÇÕES | 1 ¦ Incidental | RETOCAR PARTE INFERIOR DO TUBO ESQUERDO E DIREITO DO QUADRO DESLIZANTE. REFORÇAR PINTURA NA PARTE INFERIOR DO APOIO INFERIOR ESQUERDO E DIREITO DO QUADRO FIXO. REFORÇAR PINTURA NA PARTE INFERIOR DO SUPORTE DO PINO DO CILINDRO CENTRAL. | QUADRO INFERIOR | NÃO
0884B | 120J HIGH POWER | Pré Auditoria | Não Conforme | 1618 ¦ OUTRAS OBSERVAÇÕES | 1 ¦ Incidental | REFORÇAR PINTURA NA PARTE INFERIOR DO CABEÇAL DA BARRA ESQUERDA E DIREITA. RETOCAR TUBO DA BARRA ESQUERDA E DIREITA, ONDE VAI ENCAIXADO NO SUPORTE DO DESCANSO DE BARRAS. | BARRA ESQUERDA E DIREITA INFERIOR | NÃO
0884B | 120J HIGH POWER | Pré Auditoria | Não Conforme | 1802 ¦ APERTO DAS PORCAS DOS TENSORES | 1 ¦ Incidental | RETOCAR TODOS OS TENSORES. RETOCAR PORCAS DOS TENSORES. RETOCAR RÓTULAS DOS TENSORES. RETOCAR ROSCAS DAS RÓTULAS DOS TENSORES. | TENSORES, PORCAS DOS TENSORES, RÓTULAS DOS TENSORES E ROSCAS DAS RÓTULAS DOS TENSORES. | NÃO
0884B | 120J HIGH POWER | Pré Auditoria | Não Conforme | 1805 ¦ AMORTECEDORES | 1 ¦ Incidental | REFORÇAR PINTURA NOS ARRANHÕES DOS AMORTECEDORES. | AMORTECEDORES | NÃO
0884B | 120J HIGH POWER | Pré Auditoria | Não Conforme | 2103 ¦ PRESENÇA DE GRAXEIRAS EM POSIÇÕES ADEQUADAS E ISENTAS DE TINTA | 1 ¦ Incidental | FALTANDO GRAXEIRA NA RÓTULA INFERIOR DO TENSOR TRANSVERSAL DIANTEIRO. | GRAXEIRAS | NÃO
0884B | 120J HIGH POWER | Pré Auditoria | Não Conforme | 1806 ¦ PINTURA | 1 ¦ Incidental | RETOCAR OS QUATRO CANTOS DO CHASSI ONDE FICA APOIADO NO CARRINHO DE PINTURA. RETOCAR SUPORTE DIA INFERIOR ESQUERDO E DIREITO DOS TENSORES DIANTEIROS INFERIORES. | CHASSI | NÃO
0884B | 120J HIGH POWER | Pré Auditoria | Não Conforme | 1807 ¦ ALINHAMENTO DOS CORRIMÃOS | 1 ¦ Incidental | RETOCAR PARTE SUPERIOR DO CORRIMÃO NOVO DA ESCADA, PRÓXIMO DA PORTA DA CABINE. RETOCAR EXTREMIDADES DOS CORRIMÃOS, AO REDOR DOS SEPARADORES INFERIOR E SUPERIOR, ENTRE O CORRIMÃO DA ESCADA E O CORRIMÃO CENTRAL. | CORRIMÃOS | NÃO
0884B | 120J HIGH POWER | Pré Auditoria | Não Conforme | 1810 ¦ OUTRAS OBSERVAÇÕES | 1 ¦ Incidental | REMOVER ETIQUETAS DOS CORRIMÃOS E DAS PASSARELAS. | CORRIMÃOS/PASSARELAS | NÃO
0884B | 120J HIGH POWER | Pré Auditoria | Não Conforme | 1808 ¦ ESCADA | 1 ¦ Incidental | RETOCAR PINOS DAS ARTICULAÇÕES DA ESCADA. RETOCAR PARTE INFERIOR DA BASE DA ESCADA FIXA. RETOCAR ESCADA FIXA AO REDOR DO PARAFUSO SUPERIOR DE FIXAÇÃO, DA ESLINGA DIANTEIRA ESQUERDA. | ESCADA | NÃO
0884B | 120J HIGH POWER | Pré Auditoria | Não Conforme | 1809 ¦ PASSARELA | 1 ¦ Incidental | REFORÇAR PINTURA NA PASSARELA, DEPOIS DO ÚLTIMO DEGRAU SUPERIOR DA ESCADA. RETOCAR LATERAL ESQUERDA DA PASSARELA, AO LADO DA SINALEIRA DIANTEIRA ESQUERDA. RETOCAR PARTE INFERIOR DA PONTA DIREITA DA PASSARELA CENTRAL. RETOCAR LATERAL DA PASSARELA PEQUENA. | PASSARELA | NÃO
0884B | 120J HIGH POWER | Pré Auditoria | Não Conforme | 1908 ¦ TANQUE DE ÁGUA LIMPA | 1 ¦ Incidental | RETOCAR QUEBRADOS E ARRANHÕES NOS SUPORTES DE FIXAÇÃO DO TANQUE DE ÁGUA LIMPA. | SUPORTES DE FIXAÇÃO DO TANQUE DE ÁGUA LIMPA | NÃO
0884B | 120J HIGH POWER | Pré Auditoria | Não Conforme | 2004 ¦ ALINHAMENTO DOS PARALAMAS | 1 ¦ Incidental | RETOCAR PARTE DE FIXAÇÃO DO SUPORTE DO PARALAMA TRASEIRO DIREITO. | SUPORTE DE FIXAÇÃO DO PARALAMA | NÃO
0884B | 120J HIGH POWER | Pré Auditoria | Não Conforme | 2007 ¦ ALTURA DOS PULMÕES DE 230MM A 250MM | 1 ¦ Incidental | PULMÃO TRASEIRO ESQUERDO FORA DA TOLERÂNCIA, MARCANDO 261MM. | ALTURA DOS PULMÕES | NÃO
0866B | 125J | Auditoria | Conforme Com OBS | 0504 ¦ CALIBRAÇÃO DO PILOTO | Não Informada | SEM ESPAÇO ÚTIL PARA CALIBRAÇÃO. |  | NÃO
0866B | 125J | Auditoria | Conforme Com OBS | 0601 ¦ BAIXA COM VELOCIDADE ADEQUADA (120J E HYDRA 12 A 13KM/H / 120J HP E 125J E ORION 16 A 19KM/H) | Não Informada | VELOCIDADE MÁXIMA TARTARUGA EM 18KM/H. |  | NÃO
0866B | 125J | Auditoria | Conforme Com OBS | 0602 ¦ TESTAR ROTAÇÃO DO MOTOR MÍNIMO 800 RPM E MÁXIMO 2400 RPM | Não Informada | ROTAÇÃO MÍNIMA DO MOTOR EM 800 RPM E MÁXIMA DE 2.355 RPM. |  | NÃO
0866B | 125J | Auditoria | Não Conforme | 0703 ¦ CILINDRO DE ABERTURA E FECHAMENTO DO ALIN COM AMORTECIMENTO | 1 ¦ Incidental | FREIO DO CILINDRO DO ALIN ESQUERDO MUITO SOLTO AO ABRIR. | CILINDRO ALIN | NÃO
0866B | 125J | Auditoria | Não Conforme | 1406 ¦ FIXAÇÃO DO CONO MISTURADOR | 1 ¦ Incidental | CINTA DE FIXAÇÃO DO CONO MISTURADOR FROUXA. | CONO MISTURADOR | NÃO
0866B | 125J | Auditoria | Não Conforme | 1607 ¦ PINTURA BARRA GRANDE ESQUERDA | 1 ¦ Incidental | TRELIÇA TORTA NA PARTE SUPERIOR DA BARRA GRANDE ESQUERDA PRÓXIMO AO SUPORTE MAIOR DO CALÇO DE BORRACHA. | BARRA GRANDE ESQUERDA | NÃO
0884B | 120J HIGH POWER | Pré Auditoria | Não Conforme | 2006 ¦ CONDIÇÃO DO AROS | 1 ¦ Incidental | RETOCAR TODAS EXTREMIDADES AO REDOR DOS AROS. REFORÇAR PINTURA AO REDOR DO VENTIL, DOS QUATRO AROS. | AROS | NÃO
0884B | 120J HIGH POWER | Pré Auditoria | Não Conforme | 2011 ¦ REDUTORES | 1 ¦ Incidental | RETOCAR QUEBRADOS E ARRANHÕES DE TODAS AS EXTREMIDADES DOS REDUTORES. | REDUTORES | NÃO
0884B | 120J HIGH POWER | Pré Auditoria | Não Conforme | 2010 ¦ PINTURA | 1 ¦ Incidental | RETOCAR MARCAS DO CAVALETE E DO CARRINHO DE PINTURA EIXO DIANTEIRO E EIXO TRASEIRO. REFORÇAR PINTURA NOS EXTENSÍVEIS DIANTEIROS E TRASEIROS. REFORÇAR PINTURA NAS EXTREMIDADES DOS TENSORES DE REGULAGEM DE BITOLA. REFORÇAR PINTURA NOS QUEBRADOS E ARRANHÕES DOS BRAÇOS DOS EXTENSÍVEIS DIANTEIROS DOS CILINDROS DE DIREÇÃO. REFORÇAR PINTURA NOS FORJADOS DOS EXTENSÍVEIS DIANTEIROS. | EIXOS/BAIXADAS | NÃO
0884B | 120J HIGH POWER | Pré Auditoria | Não Conforme | 2106 ¦ PINTURA | 1 ¦ Incidental | RETOCAR RETROVISOR DIANTEIRO DIREITO. RETOCAR SUPORTE DO LADO DIREITO DE FIXAÇÃO DO TANQUE DE CIRCUITO LEVE. RETOCAR LATERAL DO SUPORTE DA BATERIA. | PINTURA EM GERAL | NÃO
0866B | 125J | Auditoria | Conforme Com OBS | 2112 ¦ REALIZAR A EQUALIZAÇÃO DO EQUIPAMENTO | Não Informada | EQUALIZACÃO CONFIGURADA EM 435 DE CORRENTE MÍNIMA PARA MARCHA A FRENTE NO EIXO DIANTEIRO E 400 DE CORRENTE MÍNIMA PARA MARCHA A FRENTE NO EIXO TRASEIRO. |  | NÃO
0884B | 120J HIGH POWER | Pré Auditoria | Não Conforme | 1308 ¦ INTEGRIDADE DOS CILINDROS EM GERAL | 1 ¦ Incidental | RETOCAR AO REDOR DAS CONEXÕES DE TODOS OS CILINDROS HIDRÁULICOS. RETOCAR RÓTULAS DOS CILINDROS DE DIREÇÃO. RETOCAR ROSCA DO CILINDRO DA ESCADA. | INTEGRIDADE DOS CILINDROS EM GERAL | NÃO
0884B | 120J HIGH POWER | Pré Auditoria | Não Conforme | 1505 ¦ PARTE INTERNA DO QUADRO DESLIZANTE | 1 ¦ Incidental | RETOCAR ARRANHÃO NO TUBO DO QUADRO DESLIZANTE, PARTE INFERIOR DO CILINDRO DAS TRAVAS DO QUADRO BASCULANTE. | QUADRO DESLIZANTE INTERNO | NÃO
0884B | 120J HIGH POWER | Pré Auditoria | Não Conforme | 1510 ¦ PARTE EXTERNA DO QUADRO FIXO | 1 ¦ Incidental | RETOCAR SUPORTE SUPERIOR ESQUERDO E DIREITO DO QUADRO FIXO. | QUADRO FIXO EXTERNO | NÃO
0884B | 120J HIGH POWER | Pré Auditoria | Não Conforme | 1508 ¦ PARTE EXTERNA DO QUADRO BASCULANTE | 1 ¦ Incidental | REFORÇAR PINTURA NOS PARAFUSOS DO SUPORTE DA CRUZETA ESQUERDA E DIREITA. REFORÇAR PINTURA NOS CILINDROS ABRE E FECHA, DA BARRA ESQUERDA E DIREITA. | QUADRO BASCULANTE EXTERNO | NÃO
0884B | 120J HIGH POWER | Pré Auditoria | Não Conforme | 1607 ¦ PINTURA BARRA GRANDE ESQUERDA | 1 ¦ Incidental | RETOCAR ORELHAS DO CABEÇAL POR DENTRO E POR FORA. RETOCAR TRELIÇA 7 E 12. REFORÇAR PINTURA NAS ORELHAS DO PINO QUE PRENDE O ALIN. RETOCAR PARTE SUPERIOR DO SUPORTE DO DESCANSO DE BARRA. | BARRA ESQUERDA | NÃO
0884B | 120J HIGH POWER | Pré Auditoria | Não Conforme | 1609 ¦ PINTURA BARRA INTERMEDIÁRIA E ALIN ESQUERDO | 1 ¦ Incidental | RETOCAR TESOURA DO CILINDRO DO ALIN. RETOCAR MARCAS DE GANCHO NA BARRA INTERMEDIÁRIA E PONTEIRA. RETOCAR TODAS EXTREMIDADES ONDE ESTÁ COM A PINTURA FRACA E COM OXIDAÇÕES. MELHOR ACABAMENTO DA PONTEIRA SE NECESSÁRIO, PARA APLICAR O ADESIVO DA PONTEIRA DEPOIS DO RETOQUE. | BARRA INTERMEDIÁRIA E PONTEIRA ESQUERDA | NÃO
0884B | 120J HIGH POWER | Pré Auditoria | Não Conforme | 1608 ¦ PINTURA BARRA GRANDE DIREITA | 1 ¦ Incidental | RETOCAR ORELHAS DO CABEÇAL POR DENTRO E POR FORA. RETOCAR TRELIÇA 7 E 11. RETOCAR ORELHAS DO PINO QUE PRENDE O ALIN. RETOCAR PARTE SUPERIOR DO SUPORTE DO DESCANSO DE BARRAS. | BARRA DIREITA | NÃO
0884B | 120J HIGH POWER | Pré Auditoria | Não Conforme | 1610 ¦ PINTURA BARRA INTERMEDIÁRIA E ALIN DIREITO | 1 ¦ Incidental | RETOCAR TESOURA DO CILINDRO DO ALIN. RETOCAR MARCAS DE GANCHO NA BARRA INTERMEDIÁRIA E PONTEIRA. RETOCAR TODAS EXTREMIDADES ONDE ESTÁ COM A PINTURA FRACA E COM OXIDAÇÕES. MELHORAR ACABAMENTO DA PONTEIRA SE NECESSÁRIO, PARA PODER APLICAR O ADESIVO DA PONTEIRA DEPOIS DO RETOQUE. | BARRA INTERMEDIÁRIA E PONTEIRA DIREITA | NÃO
0884B | 120J HIGH POWER | Pré Auditoria | Não Conforme | 1507 ¦ PARTE INTERNA DO QUADRO BASCULANTE | 1 ¦ Incidental | RETOCAR TUBO DO LADO ESQUERDO DO QUADRO BASCULANTE. | QUADRO BASCULANTE INTERNO | NÃO
0866B | 125J | Auditoria | Não Conforme | 1806 ¦ PINTURA | 1 ¦ Incidental | FALTA PINTURA NO FURO DA ORELHA EXTERNA DO PINO TRAVA BARRA ESQUERDA. | PINTURA CHASSI | NÃO
0866B | 125J | Auditoria | Conforme Com OBS | 0301 ¦ PRESSÃO DA BOMBA DE TRANSMISSÃO DE 370 A 390 BAR | Não Informada | BLOCO DIANTEIRO TPA/TPB: 400/390 BAR. BLOCO TRASEIRO TPA/TPB: 390/390 BAR. |  | NÃO
0866B | 125J | Auditoria | Conforme Com OBS | 0302 ¦ PRESSÃO DA BOMBA DE MOVIMENTOS 140 A 160 BAR | Não Informada | BLOCO 2+1: 170 BAR. |  | NÃO
0866B | 125J | Auditoria | Conforme Com OBS | 0303 ¦ PRESSÃO DA BOMBA DE PULVERIZAÇÃO 50 A 70 BAR (COM 1700 RPM E VÁLVULA REGULADORA TODA ABERTA) | Não Informada | BLOCO PULVERIZAÇÃO: 70 BAR. |  | NÃO
0866B | 125J | Auditoria | Conforme Com OBS | 0706 ¦ ABERTURA DE BITOLA DIANTEIRA 2790MM A 2810MM | Não Informada | ABERTURA DE BITOLA DIANTEIRA PELA FRENTE DA RODA COM 2,80 MTS E ATRÁS DA RODA COM 2,81 MTS. |  | NÃO
0866B | 125J | Auditoria | Conforme Com OBS | 0707 ¦ ABERTURA DE BITOLA TRASEIRA 2790MM A 2810MM | Não Informada | ABERTURA DE BITOLA TRASEIRA PELA FRENTE DA RODA COM 2,81 MTS E ATRÁS DA RODA COM 2,80 MTS. |  | NÃO
0866B | 125J | Auditoria | Conforme Com OBS | 0708 ¦ ABERTURA DE BITOLA DIFERENÇA ENTRE EIXOS MÁXIMO 20MM | Não Informada | ABERTURA DE BITOLA DIFERENÇA ENTRE EIXOS EM 1CM. |  | NÃO
0866B | 125J | Auditoria | Conforme Com OBS | 1204 ¦ NÍVEL DE COMBUSTÍVEL | Não Informada | NÍVEL DE COMBUSTÍVEL EM 29%. |  | NÃO
0866B | 125J | Auditoria | Conforme Com OBS | 1313 ¦ ALINHAMENTO DA DIREÇÃO DEIXAR OS DOIS CILINDROS NA MESMA MEDIDA DE 133MM A 137MM DE HASTE | Não Informada | HASTE DO CILINDRO DE DIREÇÃO DIREITO/ESQUERDO COM 134MM. |  | NÃO
0884B | 120J HIGH POWER | Pré Auditoria | Conforme Com OBS | 1313 ¦ ALINHAMENTO DA DIREÇÃO DEIXAR OS DOIS CILINDROS NA MESMA MEDIDA DE 133MM A 137MM DE HASTE | Não Informada | CILINDROS DE DIREÇÃO COM A MESMA MEDIDA DE 135MM |  | NÃO
0884B | 120J HIGH POWER | Pré Auditoria | Não Conforme | 1703 ¦ SEM RESPINGOS DE SOLDA | 1 ¦ Incidental | RESPINGOE DE SOLDA, NA PARTE DE TRÁS DO SUPORTE DA BATERIA. | RESPINGOS DE SOLDA | NÃO
0866B | 125J | Auditoria | Não Conforme | 1802 ¦ APERTO DAS PORCAS DOS TENSORES | 0 ¦ Comentário | PORCA FROUXA DO TENSOR DIANTEIRO ESQUERDO SUPERIOR PELO LADO DE TRÁS. | PORCA TENSOR | NÃO
0866B | 125J | Auditoria | Não Conforme | 2002 ¦ PRESENÇA DAS TAMPAS DOS MOTORES DE RODA | 0 ¦ Comentário | FALTA TAMPA DE PROTEÇÃO DOS MOTORES DE RODA. | TAMPA MOTOR RODA | NÃO
0866B | 125J | Auditoria | Conforme Com OBS | 2007 ¦ ALTURA DOS PULMÕES DE 230MM A 250MM | Não Informada | PULMÕES DIANTEIROS COM 230MM E TRASEIROS COM 235MM. |  | NÃO
0866B | 125J | Auditoria | Não Conforme | 2107 ¦ ABRIDORES DE LINHA E KIT EXTRA SEPARADOS | 0 ¦ Comentário | FALTAM ABRIDORES DE LINHA E KIT EXTRA. | ACESSÓRIOS | NÃO
0866B | 125J | Auditoria | Não Conforme | 2108 ¦ LIMPEZA | 0 ¦ Comentário | ASPIRAR TAPETE DA CABINE. | CABINE | NÃO
0885B | 120J HIGH POWER | Terminação | Conforme Com OBS | 1208 ¦ PINTURA | Não Informada |  |  | NÃO
0885B | 120J HIGH POWER | Terminação | Conforme Com OBS | 1213 ¦ CHAPAS DE PROTEÇÃO DO MOTOR | Não Informada | APOS PRE AUDITORIA |  | NÃO
0885B | 120J HIGH POWER | Terminação | Conforme Com OBS | 1613 ¦ APLICAR ADESIVOS | Não Informada |  |  | NÃO
0885B | 120J HIGH POWER | Terminação | Conforme Com OBS | 1703 ¦ SEM RESPINGOS DE SOLDA | Não Informada |  |  | NÃO
0885B | 120J HIGH POWER | Terminação | Conforme Com OBS | 1806 ¦ PINTURA | Não Informada |  |  | NÃO
0885B | 120J HIGH POWER | Terminação | Conforme Com OBS | 2010 ¦ PINTURA | Não Informada |  |  | NÃO
0885B | 120J HIGH POWER | Terminação | Conforme Com OBS | 2106 ¦ PINTURA | Não Informada |  |  | NÃO
0866B | 125J | Auditoria | Não Conforme | 0909 ¦ EDUTOR QUÍMICO (CONO MISTURADOR) | 1 ¦ Incidental | PINO DA TRAVA DO CONO MISTURADOR MUITO ALTO CABECEANDO A TRAVA. (RETOCAR PINTURA) | CONO MISTURADOR | NÃO
0866B | 125J | Auditoria | Não Conforme | 0419 ¦ TANQUE CIRCUITO PESADO | 10 ¦ Maior | VAZAMENTO PELO SENSOR DE TEMPERATURA DO TANQUE CIRCUITO PESADO. | TANQUE CIRCUITO PESADO | NÃO
0885B | 120J HIGH POWER | Pré Auditoria | Conforme Com OBS | 0114 ¦ CAMBAGEM POSITIVA ENTRE 1º A 2º | Não Informada | BAIXADA DIANTEIRA ESQUERDA 88.4 BAIXADA DIANTEIRA DIREITA 88.7 BAIXADA TRASEIRA ESQUERDA 88.4 BAIXADA TRASEIRA DIREITA 88.9 |  | NÃO
0885B | 120J HIGH POWER | Pré Auditoria | Conforme Com OBS | 0130 ¦ VERIFICAR ESPAÇAMENTO ENTRE A HÉLICE E O DEFLETOR 10MM A 22MM | Não Informada | ESPAÇAMENTO DA HÉLICE LADO ESQUERDO: 15MM LADO DIREITO: 13MM |  | NÃO
0885B | 120J HIGH POWER | Pré Auditoria | Conforme Com OBS | 0131 ¦ VERIFICAR PROFUNDIDADE ENTRE A HÉLICE E O DEFLETOR 80MM A 90MM | Não Informada | PROFUNDIDADE DA HÉLICE LADO ESQUERDO: 87MM LADO DIREITO: 86MM |  | NÃO
0885B | 120J HIGH POWER | Pré Auditoria | Conforme Com OBS | 0822 ¦ PRESSURIZAÇÃO DA CABINE | Não Informada | PRESSURIZAÇÃO MARCANDO 7.4 AO PISAR NO FREIO MARCA 5.3 |  | NÃO
0885B | 120J HIGH POWER | Pré Auditoria | Conforme Com OBS | 0706 ¦ ABERTURA DE BITOLA DIANTEIRA 2790MM A 2810MM | Não Informada | ABERTURA DE BITOLA DIANTEIRA PELA PARTE DA FRENTE 2.80M ABERTURA DE BITOLA DIANTEIRA PELA PARTE DE TRÁS 2.81M |  | NÃO
0885B | 120J HIGH POWER | Pré Auditoria | Conforme Com OBS | 0707 ¦ ABERTURA DE BITOLA TRASEIRA 2790MM A 2810MM | Não Informada | ABERTURA DE BITOLA TRASEIRA PELA PARTE DA FRENTE 2.80M ABERTURA DE BITOLA TRASEIRA PELA PARTE DE TRÁS 2.81M |  | NÃO
0885B | 120J HIGH POWER | Pré Auditoria | Conforme Com OBS | 0708 ¦ ABERTURA DE BITOLA DIFERENÇA ENTRE EIXOS MÁXIMO 20MM | Não Informada | ABERTURA DE BITOLA, DIFERENÇA ENTRE EIXOS 1CM |  | NÃO
0885B | 120J HIGH POWER | Pré Auditoria | Conforme Com OBS | 0709 ¦ CONVERGÊNCIA EIXO TRASEIRO DIFERENÇA ENTRE A MEDIÇÃO PARALELA E EM “X” MÁXIMO 20MM. | Não Informada | EM XIS ARO TRASEIRO DIREITO PELO LADO DE TRÁS, COM ARO TRASEIRO ESQUERDO PELO LADO DA FRENTE 2.698MM EM XIS ARO TRASEIRO DIREITO PELO LADO DA FRENTE, COM ARO TRASEIRO ESQUERDO PELO LADO DE TRÁS 2.697MM |  | NÃO
0885B | 120J HIGH POWER | Pré Auditoria | Conforme Com OBS | 0710 ¦ CONVERGÊNCIA EIXO DIANTEIRO DIFERENÇA ENTRE A MEDIÇÃO PARALELA E EM “X” MÁXIMO 15MM. | Não Informada | EM XIS ARO DIANTEIRO DIREITO PELO LADO DE TRÁS, COM ARO DIANTEIRO ESQUERDO PELO LADO DA FRENTE 2.705MM EM XIS ARO DIANTEIRO DIREITO PELO LADO DA FRENTE, COM ARO DIANTEIRO ESQUERDO PELO LADO DE TRÁS 2.693MM |  | NÃO
0885B | 120J HIGH POWER | Pré Auditoria | Não Conforme | 1106 ¦ OUTRAS OBSERVAÇÕES | 1 ¦ Incidental | SUPORTE DA SINALEIRA TRASEIRA ESQUERDA, ESTA SOLDADO FORA DE NÍVEL. | SUPORTE DA SINALEIRA TRASEIRA ESQUERDA | NÃO
0867B | 125J | Auditoria | Não Conforme | 1005 ¦ TANQUE DE ÁGUA LIMPA | 5 ¦ Menor | [ENCERRADO] REGISTRO DE ESCOAMENTO DO TANQUE DE ÁGUA LIMPA FALTANDO O MIOLO. [ABERTO] VAZAMENTO PELA TORNEIRA DO RESERVATÓRIO DE ÁGUA AO LADO DIREITO DO TANQUE DE ÁGUA LIMPA. | TANQUE ÁGUA LIMPA | NÃO
0867B | 125J | Auditoria | Não Conforme | 1014 ¦ RESGISTRO DE REABASTECIMENTO | 10 ¦ Maior | VAZAMENTO NA UNIÃO DA CONEXÃO DA MANGUEIRA COM O REGISTRO DE REABASTECIMENTO. | REGISTRO REABASTECIMENTO | NÃO
0885B | 120J HIGH POWER | Pré Auditoria | Não Conforme | 1612 ¦ TESTAR DESNUQUE DO ALIN | 1 ¦ Incidental | RETOCAR DESNUQUE DO ALIN ESQUERDO E DIREITO. | DESNUQUE DO ALIN ESQUERDO E DIREITO | NÃO
0885B | 120J HIGH POWER | Pré Auditoria | Conforme Com OBS | 2102 ¦ LUBRIFICAÇÃO DA MÁQUINA | Não Informada | ESSE PROCESSO É FINALIZADO DEPOIS DO RETOQUE. |  | NÃO
0867B | 125J | Auditoria | Conforme Com OBS | 0303 ¦ PRESSÃO DA BOMBA DE PULVERIZAÇÃO 50 A 70 BAR (COM 1700 RPM E VÁLVULA REGULADORA TODA ABERTA) | Não Informada | BLOCO DE PULVERIZAÇÃO 70 BAR |  | NÃO
0867B | 125J | Auditoria | Conforme Com OBS | 0504 ¦ CALIBRAÇÃO DO PILOTO | Não Informada | SEM ESPAÇO ÚTIL PARA CALIBRAR |  | NÃO
0867B | 125J | Auditoria | Conforme Com OBS | 0601 ¦ BAIXA COM VELOCIDADE ADEQUADA (120J E HYDRA 12 A 13KM/H / 120J HP E 125J E ORION 16 A 19KM/H) | Não Informada | VELOCIDADE MÁXIMA NA TARTARUGA 18 KM/H |  | NÃO
0867B | 125J | Auditoria | Conforme Com OBS | 0602 ¦ TESTAR ROTAÇÃO DO MOTOR MÍNIMO 800 RPM E MÁXIMO 2400 RPM | Não Informada | ROTAÇÃO MÍNIMA 800 RPM ROTAÇÃO MÁXIMA 2355 RPM |  | NÃO
0867B | 125J | Auditoria | Não Conforme | 0909 ¦ EDUTOR QUÍMICO (CONO MISTURADOR) | 1 ¦ Incidental | PINO DA TRAVA DO CONO MISTURADOR MUITO ALTO CABECEANDO A TRAVA | CONO MISTURADOR | NÃO
0885B | 120J HIGH POWER | Pré Auditoria | Não Conforme | 0704 ¦ CILINDRO DE ABERTURA (12 A 17 SEGUNDOS) E FECHAMENTO (12 A 17 SEGUNDOS) DO ALIN COM FUNCIONAMENTO ADEQUADO | 1 ¦ Incidental | ALIN DIREITO ESTÁ MAIS LENTO DO QUE O ALIN ESQUERDO AO ABRIR. | ALIN DIREITO | NÃO
0867B | 125J | Auditoria | Conforme Com OBS | 0302 ¦ PRESSÃO DA BOMBA DE MOVIMENTOS 140 A 160 BAR | Não Informada | BLOCO 2+1: 170 BAR |  | NÃO
0867B | 125J | Auditoria | Conforme Com OBS | 1204 ¦ NÍVEL DE COMBUSTÍVEL | Não Informada | NÍVEL DE COMBUSTÍVEL 34% |  | NÃO
0885B | 120J HIGH POWER | Pré Auditoria | Não Conforme | 1103 ¦ ATERRAMENTOS (CHAVE GERAL, MOTOR DE PARTIDA E SUBTETO CABINE) | 1 ¦ Incidental | RETOCAR ATERRAMENTO ELÉTRICO DA CHAVE GERAL. | ATERRAMENTOS ELÉTRICOS | NÃO
0885B | 120J HIGH POWER | Pré Auditoria | Não Conforme | 1202 ¦ APERTO DOS FIXADORES DOS SUPORTES DO MOTOR | 1 ¦ Incidental | RETOCAR CHAPA ESQUERDA DO RADIADOR, ONDE É POSTO A CHAPA INFERIOR DE PROTEÇÃO DA POLIA DO MOTOR. RETOCAR PATA ESQUERDA E PATA DIREITA DO MOTOR, PARTE DA FRENTE E DE TRÁS. | FIXADORES DO MOTOR/RADIADOR | NÃO
0885B | 120J HIGH POWER | Pré Auditoria | Não Conforme | 1208 ¦ PINTURA | 1 ¦ Incidental | REFORÇAR PINTURA NO CANTO INFERIOR ESQUERDO DA LATERAL DIREITA DO CAPÔ. REFORÇAR PINTURA NA BORDA DA CARENAGEM CINZA, AO REDOR DA TAMPA ESQUERDA DO CAPÔ. | CAPÔ | NÃO
0885B | 120J HIGH POWER | Pré Auditoria | Não Conforme | 1213 ¦ CHAPAS DE PROTEÇÃO DO MOTOR | 0 ¦ Comentário | COLOCAR CHAPARIA DE PROTEÇÃO DA PARTE INFERIOR DO RADIADOR. | CHAPAS DE PROTEÇÃO | NÃO
0885B | 120J HIGH POWER | Pré Auditoria | Não Conforme | 1214 ¦ PINTURA | 1 ¦ Incidental | RETOCAR OS QUATRO CANTOS DO MOTOR ONDE FICA APOIADO O SUPORTE DE MONTAGEM. | MOTOR | NÃO
0885B | 120J HIGH POWER | Pré Auditoria | Não Conforme | 1305 ¦ ROTEAMENTO DAS MANGUEIRAS HIDRÁULICAS | 1 ¦ Incidental | ROTEAMENTO DAS MANGUEIRAS HIDRÁULICAS DO QUADRO, ESTÃO PEGANDO NO CANTO VIVO DO BRAÇO EXTENSÍVEL DA HASTE DO CILINDRO DAS TRAVAS DO QUADRO BASCULANTE. | ROTEAMENTO DAS MANGUEIRAS HIDRÁULICAS | NÃO
0885B | 120J HIGH POWER | Pré Auditoria | Não Conforme | 1401 ¦ FIXAÇÃO DAS MANGUEIRAS DO INTERIOR DO TANQUE | 1 ¦ Incidental | SUJEIRA DENTRO DO TANQUE, SUJEIRA DE PROCESSO. | PARTE INTERNA DO TANQUE DE PRODUTO | NÃO
0885B | 120J HIGH POWER | Pré Auditoria | Não Conforme | 1404 ¦ FIXAÇÃO DO TANQUE DE PRODUTO (FIXADORES, CINTA E PROTEÇÕES) | 1 ¦ Incidental | BORRACHA ESTÁ SE DESGRUDANDO DOS SUPORTES LATERAIS DOS GRAMPOS DE FIXAÇÃO DO TANQUE DE PRODUTO, AS QUATRO BORRACHAS DOS DOIS LADOS. | FIXADORES DO TANQUE DE PRODUTO | NÃO
0885B | 120J HIGH POWER | Pré Auditoria | Não Conforme | 1406 ¦ FIXAÇÃO DO CONO MISTURADOR | 1 ¦ Incidental | RETOCAR AO REDOR DA TRAVA DO SUPORTE DO CONO MISTURADOR. RETOCAR ARTICULAÇÕES DO SUPORTE DO CONO MISTURADOR. RETOCAR MARCAS DE GANCHO NA PARTE DE TRÁS DO SUPORTE DO CONO MISTURADOR. | CONO MISTURADOR | NÃO
0885B | 120J HIGH POWER | Pré Auditoria | Não Conforme | 1511 ¦ OUTRAS OBSERVAÇÕES | 1 ¦ Incidental | RETOCAR PARTE INFERIOR DO TUBO ESQUERDO E DIREITO DO QUADRO DESLIZANTE. RETOCAR PARTE INFERIOR ESQUERDA E DIREITA, DO SUPORTE DA LINHA DE PULVERIZAÇÃO DO QUADRO. | QUADRO INFERIOR | NÃO
0885B | 120J HIGH POWER | Pré Auditoria | Não Conforme | 1618 ¦ OUTRAS OBSERVAÇÕES | 1 ¦ Incidental | REFORÇAR PINTURA, NA PARTE INFERIOR DO CABEÇAL DA BARRA ESQUERDA E DIREITA. REFORÇAR PINTURA NA PARTE INFERIOR DA PONTA DA BARRA ESQUERDA E DIREITA. REFORÇAR PINTURA NAS EXTREMIDADES DO TUBO DA BARRA ESQUERDA E DIREITA, ONDE VAI ENCAIXADA NO DESCANSO DE BARRAS. | BARRA ESQUERDA E DIREITA INFERIOR | NÃO
0885B | 120J HIGH POWER | Pré Auditoria | Não Conforme | 1802 ¦ APERTO DAS PORCAS DOS TENSORES | 1 ¦ Incidental | RETOCAR TODOS OS TENSORES. RETOCAR PORCAS DOS TENSORES. RETOCAR RÓTULAS DOS TENSORES. RETOCAR ROSCAS DAS RÓTULAS DOS TENSORES. | TENSORES, PORCAS DOS TENSORES, RÓTULAS DOS TENSORES E ROSCAS DAS RÓTULAS DOS TENSORES. | NÃO
0885B | 120J HIGH POWER | Pré Auditoria | Não Conforme | 1805 ¦ AMORTECEDORES | 1 ¦ Incidental | RETOCAR QUEBRADOS E ARRANHÕES NOS AMORTECEDORES. | AMORTECEDORES | NÃO
0885B | 120J HIGH POWER | Pré Auditoria | Não Conforme | 1806 ¦ PINTURA | 1 ¦ Incidental | RETOCAR OS QUATRO CANTOS DO CHASSI ONDE FICA APOIADO NO CARRINHO DE PINTURA. RETOCAR SUPORTE DA CABINE QUE VAI FIXADO NO CHASSI, AO LADO DO ATERRAMENTO ELÉTRICO DIANTEIRO ESQUERDO. RETOCAR LADO ESQUERDO DO TUBO DA ECU DO CHASSI. RETOCAR SUPORTE DIANTEIRO INFERIOR ESQUERDO DO TENSOR INFERIOR DO CHASSI, RETOCAR LATERAL PELO LADO DE DENTRO. | CHASSI | NÃO
0867B | 125J | Auditoria | Conforme Com OBS | 2007 ¦ ALTURA DOS PULMÕES DE 230MM A 250MM | Não Informada | ALTURA DOS PULMÕES 240 MM |  | NÃO
0867B | 125J | Auditoria | Não Conforme | 2002 ¦ PRESENÇA DAS TAMPAS DOS MOTORES DE RODA | 0 ¦ Comentário | FALTA AS TAMPAS DE PROTEÇÃO DOS MOTORES DE RODA | TAMPA DE PROTEÇÃO | NÃO
0867B | 125J | Auditoria | Não Conforme | 2107 ¦ ABRIDORES DE LINHA E KIT EXTRA SEPARADOS | 0 ¦ Comentário | FALTA KIT EXTRA E ABRIDORES DE LINHA | ACESSÓRIOS | NÃO
0867B | 125J | Auditoria | Não Conforme | 2108 ¦ LIMPEZA | 0 ¦ Comentário | ASPIRAR TAPETE DA CABINE | CABINE | NÃO
0885B | 120J HIGH POWER | Pré Auditoria | Não Conforme | 1807 ¦ ALINHAMENTO DOS CORRIMÃOS | 1 ¦ Incidental | RETOCAR CORRIMÃO DA ESCADA PARTE DE FIXAÇÃO. RETOCAR EXTREMIDADES DO CORRIMÃO DA ESCADA, AO REDOR DO SEPARADOR INFERIOR E SUPERIOR ENTRE O CORRIMÃO CENTRAL E O CORRIMÃO DA ESCADA. RETOCAR BRAÇO DO CORRIMÃO PEQUENO, ENTRE O SEPARADOR SUPERIOR E INFERIOR, ENTRE O CORRIMÃO PEQUENO E CORRIMÃO CENTRAL. REFORÇAR PINTURA AO REDOR DO PÉ INFERIOR ESQUERDO DO CORRIMÃO CENTRAL. | CORRIMÃOS | NÃO
0885B | 120J HIGH POWER | Pré Auditoria | Não Conforme | 1810 ¦ OUTRAS OBSERVAÇÕES | 1 ¦ Incidental | REMOVER ETIQUETAS DAS PASSARELAS E DOS CORRIMÃOS. | OUTRAS OBSERVAÇÕES | NÃO
0885B | 120J HIGH POWER | Pré Auditoria | Não Conforme | 1808 ¦ ESCADA | 1 ¦ Incidental | REFORÇAR PINTURA NOS PINOS DAS ARTICULAÇÕES DA ESCADA. REFORÇAR PINTURA NAS ARTICULAÇÕES DA ESCADA. | ESCADA | NÃO
0885B | 120J HIGH POWER | Pré Auditoria | Não Conforme | 1809 ¦ PASSARELA | 1 ¦ Incidental | RETOCAR LATERAL DIREITA DA PASSARELA, AO LADO DO TANQUE DE ÁGUA LIMPA, NA PONTA. RETOCAR PARTE CENTRAL DA LATERAL DA PASSARELA CENTRAL, AO LADO DA TAMPA DO TANQUE DE DIESEL. RETOCAR PONTA DA LATERAL DIREITA DA PASSARELA CENTRAL. | PASSARELA | NÃO
0885B | 120J HIGH POWER | Pré Auditoria | Não Conforme | 1908 ¦ TANQUE DE ÁGUA LIMPA | 1 ¦ Incidental | RETOCAR QUEBRADOS E ARRANHÕES NOS SUPORTES DO TANQUE DE ÁGUA LIMPA. | SUPORTES DE FIXAÇÃO DO TANQUE DE ÁGUA LIMPA | NÃO
0867B | 125J | Auditoria | Conforme Com OBS | 0706 ¦ ABERTURA DE BITOLA DIANTEIRA 2790MM A 2810MM | Não Informada | ABERTURA DE BITOLA DIANTEIRO PELO LADO DA FRENTE 2,80 MTS ABERTURA DE BITOLA DIANTEIRO PELO LADO DE TRÁS 2,81 MTS |  | NÃO
0867B | 125J | Auditoria | Conforme Com OBS | 0707 ¦ ABERTURA DE BITOLA TRASEIRA 2790MM A 2810MM | Não Informada | ABERTURA DE BITOLA TRASEIRO PELO LADO DA FRENTE 2,80 MTS ABERTURA DE BITOLA TRASEIRO PELO LADO DE TRÁS 2,80 MTS |  | NÃO
0867B | 125J | Auditoria | Conforme Com OBS | 0708 ¦ ABERTURA DE BITOLA DIFERENÇA ENTRE EIXOS MÁXIMO 20MM | Não Informada | DIFERENÇA ENTRE EIXO 1 CM |  | NÃO
0867B | 125J | Auditoria | Conforme Com OBS | 1313 ¦ ALINHAMENTO DA DIREÇÃO DEIXAR OS DOIS CILINDROS NA MESMA MEDIDA DE 133MM A 137MM DE HASTE | Não Informada | ALINHAMENTO DE DIREÇÃO COM 135 MM |  | NÃO
0885B | 120J HIGH POWER | Pré Auditoria | Não Conforme | 2006 ¦ CONDIÇÃO DO AROS | 1 ¦ Incidental | RETOCAR TODAS EXTREMIDADES AO REDOR DOS AROS ONDE ESTÁ COM QUEBRADOS E ARRANHÕES. RETOCAR FACE DO ARO DIANTEIRO DIREITO. RETOCAR FACE DO ARO DIANTEIRO ESQUERDO. RETOCAR FACE DO ARO TRASEIRO ESQUERDO. | AROS | NÃO
0885B | 120J HIGH POWER | Pré Auditoria | Não Conforme | 2105 ¦ PRESENÇA ADESIVOS | 0 ¦ Comentário | APLICAR ADESIVOS DE SEGURANÇA DEPOIS DO RETOQUE. APLICAR ADESIVOS DAS PONTEIRAS DOS ALINS DEPOIS DO RETOQUE. | ADESIVOS | NÃO
0885B | 120J HIGH POWER | Pré Auditoria | Não Conforme | 2010 ¦ PINTURA | 1 ¦ Incidental | RETOCAR MARCAS DO CAVALETE E DO CARRINHO DE PINTURA, EIXO DIANTEIRO E EIXO TRASEIRO. RETOCAR FALHAS NOS EXTENSÍVEIS DIANTEIROS E TRASEIROS. REFORÇAR PINTURA NOS FORJADOS DOS EXTENSÍVEIS DIANTEIROS. RETOCAR TENSORES DE REGULAGEM DE BITOLA DIANTEIRA E TRASEIRA. | EIXOS/BAIXADAS | NÃO
0885B | 120J HIGH POWER | Pré Auditoria | Não Conforme | 2011 ¦ REDUTORES | 1 ¦ Incidental | RETOCAR TODAS AS EXTREMIDADES DOS REDUTORES, ONDE ESTÁ COM QUEBRADOS E ARRANHÕES. | REDUTORES | NÃO
0885B | 120J HIGH POWER | Pré Auditoria | Não Conforme | 2106 ¦ PINTURA | 1 ¦ Incidental | RETOCAR RETROVISOR DIANTEIRO DIREITO. RETOCAR SUPORTE DO PINO TRAVA BARRA, DO DESCANSO DE BARRA DIANTEIRO DIREITO, ONDE FOI RETIFICADO. RETOCAR SUPORTES DE FIXAÇÃO DO TANQUE DE CIRCUITO LEVE. RETOCAR PARTE INFERIOR DO SUPORTE DA BATERIA. | PINTURA EM GERAL | NÃO
0885B | 120J HIGH POWER | Pré Auditoria | Não Conforme | 1308 ¦ INTEGRIDADE DOS CILINDROS EM GERAL | 1 ¦ Incidental | RETOCAR NA VOLTA DAS CONEXÕES HIDRÁULICAS DE TODOS OS CILINDROS. RETOCAR RÓTULAS DOS CILINDROS DE DIREÇÃO. RETOCAR ROSCA DO CILINDRO DA ESCADA. | INTEGRIDADE DOS CILINDROS EM GERAL | NÃO
0885B | 120J HIGH POWER | Pré Auditoria | Não Conforme | 1505 ¦ PARTE INTERNA DO QUADRO DESLIZANTE | 1 ¦ Incidental | RETOCAR BANDEJA ESQUERDA PELO LADO DE DENTRO. RETOCAR LATERAL DO SUPORTE DO PINO DO CILINDRO CENTRAL. | QUADRO DESLIZANTE INTERNO | NÃO
0885B | 120J HIGH POWER | Pré Auditoria | Não Conforme | 1506 ¦ PARTE EXTERNA DO QUADRO DESLIZANTE | 1 ¦ Incidental | RETOCAR BANDEJA DIREITA PELO LADO DE FORA. | QUADRO DESLIZANTE EXTERNO | NÃO
0885B | 120J HIGH POWER | Pré Auditoria | Não Conforme | 1508 ¦ PARTE EXTERNA DO QUADRO BASCULANTE | 1 ¦ Incidental | REFORÇAR PINTURA NOS PARAFUSOS DO SUPORTE DA CRUZETA ESQUERDA E DIREITA. | QUADRO BASCULANTE EXTERNO | NÃO
0885B | 120J HIGH POWER | Pré Auditoria | Não Conforme | 1510 ¦ PARTE EXTERNA DO QUADRO FIXO | 1 ¦ Incidental | RETOCAR SUPORTE SUPERIOR ESQUERDO E DIREITO DO QUADRO FIXO. | QUADRO FIXO EXTERNO | NÃO
0885B | 120J HIGH POWER | Pré Auditoria | Não Conforme | 1605 ¦ ACABAMENTO ADEQUADO PARA A UNIÃO DE TUBOS | 1 ¦ Incidental | FALTANDO LACRE DE IDENTIFICAÇÃO DE APERTO(TORQUE), CONEXÕES CENTRAIS DOS TUBOS HIDRÁULICOS DA BARRA DIREITA. | ACABAMENTO DOS TUBOS HIDRÁULICOS | NÃO
0885B | 120J HIGH POWER | Pré Auditoria | Não Conforme | 1607 ¦ PINTURA BARRA GRANDE ESQUERDA | 1 ¦ Incidental | RETOCAR TRELIÇA 5 E 11. RETOCAR ORELHAS DO PINO QUE PRENDE O ALIN. | BARRA ESQUERDA | NÃO
0885B | 120J HIGH POWER | Pré Auditoria | Não Conforme | 1608 ¦ PINTURA BARRA GRANDE DIREITA | 1 ¦ Incidental | RETOCAR ORELHAS DO CABEÇAL POR DENTRO. RETOCAR TRELIÇA 5 E 12. RETOCAR ORELHAS DO PINO QUE PRENDE O ALIN. RETOCAR ORELHA DA PARTE FIXA DO PINO DO CILINDRO DE 45°. RETOCAR QUEBRADOS AO LADO DA TRELIÇA 14. | BARRA DIREITA | NÃO
0885B | 120J HIGH POWER | Pré Auditoria | Não Conforme | 1609 ¦ PINTURA BARRA INTERMEDIÁRIA E ALIN ESQUERDO | 1 ¦ Incidental | RETOCAR TESOURA DO CILINDRO DO ALIN. RETOCAR MARCAS DE GANCHO NA BARRA INTERMEDIÁRIA E PONTEIRA. RETOCAR QUEBRADOS NO SUPORTE DO PATIN . RETOCAR TODAS EXTREMIDADES ONDE ESTÁ COM A PINTURA FRACA E COM OXIDAÇÕES. MELHORAR ACABAMENTO DA PONTEIRA SE NECESSÁRIO, PARA PODE APLICAR O ADESIVO DA PONTEIRA. | BARRA INTERMEDIÁRIA E PONTEIRA ESQUERDA | NÃO
0885B | 120J HIGH POWER | Pré Auditoria | Não Conforme | 1610 ¦ PINTURA BARRA INTERMEDIÁRIA E ALIN DIREITO | 1 ¦ Incidental | RETOCAR TESOURA DO CILINDRO DO ALIN. RETOCAR MARCAS DE GANCHO NA BARRA INTERMEDIÁRIA E PONTEIRA DIREITA. RETOCAR TODAS EXTREMIDADES ONDE ESTÁ COM A PINTURA FRACA E COM OXIDAÇÕES. MELHORAR ACABAMENTO DA PONTEIRA, SE NECESSÁRIO, PARA PODER APLICAR O ADESIVO DEPOIS DO RETOQUE. | BARRA INTERMEDIÁRIA E PONTEIRA DIREITA | NÃO
0885B | 120J HIGH POWER | Pré Auditoria | Não Conforme | 1614 ¦ PINTURA | 1 ¦ Incidental | RETOCAR PARTE CENTRAL DA BISAGRA. | BISAGRA ESQUERDA INTERNA | NÃO
0885B | 120J HIGH POWER | Pré Auditoria | Não Conforme | 1615 ¦ PINTURA | 1 ¦ Incidental | RETOCAR PARTE CENTRAL DA BISAGRA. | BISAGRA DIREITA INTERNA | NÃO
0885B | 120J HIGH POWER | Pré Auditoria | Não Conforme | 0112 ¦ OUTRAS OBSERVAÇÕES | 1 ¦ Incidental | REMOVER EXCESSO DE ÓLEO, NAS EXTREMIDADES DO QUADRO, PRÓXIMO AO CILINDRO DAS TRAVAS DO QUADRO BASCULANTE. | OUTRAS OBSERVAÇÕES | NÃO
0885B | 120J HIGH POWER | Pré Auditoria | Conforme Com OBS | 1313 ¦ ALINHAMENTO DA DIREÇÃO DEIXAR OS DOIS CILINDROS NA MESMA MEDIDA DE 133MM A 137MM DE HASTE | Não Informada | CILINDROS DE DIREÇÃO COM A MESMA MEDIDA DE 135MM |  | NÃO
0867B | 125J | Auditoria | Conforme Com OBS | 0301 ¦ PRESSÃO DA BOMBA DE TRANSMISSÃO DE 370 A 390 BAR | Não Informada | BLOCO DIANTEIRO TPA/TPB: 400/390 BAR. BLOCO TRASEIRO TPA/TPB: 400/410 BAR. |  | NÃO
0867B | 125J | Auditoria | Conforme Com OBS | 2112 ¦ REALIZAR A EQUALIZAÇÃO DO EQUIPAMENTO | Não Informada | EQUALIZACÃO CONFIGURADA EM 400 DE CORRENTE MÍNIMA PARA MARCHA A FRENTE NO EIXO DIANTEIRO E 425 DE CORRENTE MÍNIMA PARA MARCHA A FRENTE NO EIXO TRASEIRO. |  | NÃO
0867B | 125J | Auditoria | Não Conforme | 2012 ¦ OUTRAS OBSERVAÇÕES | 10 ¦ Maior | VAZAMENTO DE AR NA CONEXÃO DO ENGATE RÁPIDO COM O FILTRO DO RESERVATÓRIO DE AR (REAPERTO). | RESERVATÓRIO FILTRO DE AR | NÃO
0868B | 125J | Auditoria | Conforme Com OBS | 0504 ¦ CALIBRAÇÃO DO PILOTO | Não Informada | SEM ESPAÇO ÚTIL PARA CALIBRAÇÃO. |  | NÃO
0868B | 125J | Auditoria | Conforme Com OBS | 0601 ¦ BAIXA COM VELOCIDADE ADEQUADA (120J E HYDRA 12 A 13KM/H / 120J HP E 125J E ORION 16 A 19KM/H) | Não Informada | VELOCIDADE MÁXIMA TARTARUGA EM 18KM/H. |  | NÃO
0868B | 125J | Auditoria | Conforme Com OBS | 0602 ¦ TESTAR ROTAÇÃO DO MOTOR MÍNIMO 800 RPM E MÁXIMO 2400 RPM | Não Informada | ROTAÇÃO MÍNIMA DO MOTOR EM 800 RPM E MÁXIMA DE 2.355 RPM. |  | NÃO
0868B | 125J | Auditoria | Não Conforme | 1806 ¦ PINTURA | 1 ¦ Incidental | FALHA DE PINTURA NO SUPORTE DA VÁLVULA DOS PULMÕES DIANTEIROS. FALHA DE PINTURA NA PARTE INFERIOR DO CRUZEIRO DO RADIADOR PELO LADO ESQUERDO. | PINTURA CHASSI | NÃO
0868B | 125J | Auditoria | Conforme Com OBS | 1204 ¦ NÍVEL DE COMBUSTÍVEL | Não Informada | NÍVEL DE COMBUSTÍVEL EM 28%. |  | NÃO
0868B | 125J | Auditoria | Conforme Com OBS | 0301 ¦ PRESSÃO DA BOMBA DE TRANSMISSÃO DE 370 A 390 BAR | Não Informada | BLOCO DIANTEIRO TPA/TPB: 390/400 BAR. BLOCO TRASEIRO TPA/TPB: 390/390 BAR. |  | NÃO
0868B | 125J | Auditoria | Conforme Com OBS | 0302 ¦ PRESSÃO DA BOMBA DE MOVIMENTOS 140 A 160 BAR | Não Informada | BLOCO 2+1: 180 BAR. |  | NÃO
0868B | 125J | Auditoria | Conforme Com OBS | 0303 ¦ PRESSÃO DA BOMBA DE PULVERIZAÇÃO 50 A 70 BAR (COM 1700 RPM E VÁLVULA REGULADORA TODA ABERTA) | Não Informada | BLOCO PULVERIZAÇÃO: 70 BAR. |  | NÃO
0868B | 125J | Auditoria | Conforme Com OBS | 0706 ¦ ABERTURA DE BITOLA DIANTEIRA 2790MM A 2810MM | Não Informada | ABERTURA DE BITOLA DIANTEIRA PELA FRENTE DA RODA COM 2,80 MTS E ATRÁS DA RODA COM 2,80 MTS. |  | NÃO
0868B | 125J | Auditoria | Conforme Com OBS | 0707 ¦ ABERTURA DE BITOLA TRASEIRA 2790MM A 2810MM | Não Informada | ABERTURA DE BITOLA TRASEIRA PELA FRENTE DA RODA COM 2,80 MTS E ATRÁS DA RODA COM 2,80 MTS. |  | NÃO
0868B | 125J | Auditoria | Conforme Com OBS | 1313 ¦ ALINHAMENTO DA DIREÇÃO DEIXAR OS DOIS CILINDROS NA MESMA MEDIDA DE 133MM A 137MM DE HASTE | Não Informada | HASTE DO CILINDRO DE DIREÇÃO DIREITO/ESQUERDO COM 135MM. |  | NÃO
0868B | 125J | Auditoria | Conforme Com OBS | 2112 ¦ REALIZAR A EQUALIZAÇÃO DO EQUIPAMENTO | Não Informada | EQUALIZACÃO CONFIGURADA EM 400 DE CORRENTE MÍNIMA PARA MARCHA A FRENTE NO EIXO DIANTEIRO E 415 DE CORRENTE MÍNIMA PARA MARCHA A FRENTE NO EIXO TRASEIRO. |  | NÃO
0868B | 125J | Auditoria | Não Conforme | 2002 ¦ PRESENÇA DAS TAMPAS DOS MOTORES DE RODA | 0 ¦ Comentário | FALTA TAMPA DE PROTEÇÃO DOS MOTORES DE RODA. | TAMPA MOTOR RODA | NÃO
0868B | 125J | Auditoria | Conforme Com OBS | 2007 ¦ ALTURA DOS PULMÕES DE 230MM A 250MM | Não Informada | PULMÕES DIANTEIROS E TRASEIROS COM 235MM DE ALTURA. |  | NÃO
0868B | 125J | Auditoria | Não Conforme | 2107 ¦ ABRIDORES DE LINHA E KIT EXTRA SEPARADOS | 0 ¦ Comentário | FALTAM ABRIDORES DE LINHA E KIT EXTRA. | ACESSÓRIOS | NÃO
0868B | 125J | Auditoria | Não Conforme | 2108 ¦ LIMPEZA | 0 ¦ Comentário | ASPIRAR TAPETE DA CABINE. | CABINE | NÃO
0868B | 125J | Auditoria | Não Conforme | 0716 ¦ OUTRAS OBSERVAÇÕES | 10 ¦ Maior | SOLENOIDE DA VÁLVULA DE VAZÃO DO ATC 300 NÃO ESTÁ IMANTANDO. | VÁLVULA VAZÃO ATC 300 | NÃO
0868B | 125J | Auditoria | Não Conforme | 1802 ¦ APERTO DAS PORCAS DOS TENSORES | 0 ¦ Comentário | APLICAR LACRE QUÍMICO NA PORCA DO TENSOR TRASEIRO DIREITO SUPERIOR PELO LADO DA FRENTE/TRÁS. | PORCA TENSOR | NÃO
0884B | 120J HIGH POWER | Auditoria | Conforme Com OBS | 0504 ¦ CALIBRAÇÃO DO PILOTO | Não Informada | SEM ESPAÇO ÚTIL PARA CALIBRAÇÃO. |  | NÃO
0884B | 120J HIGH POWER | Auditoria | Conforme Com OBS | 0601 ¦ BAIXA COM VELOCIDADE ADEQUADA (120J E HYDRA 12 A 13KM/H / 120J HP E 125J E ORION 16 A 19KM/H) | Não Informada | VELOCIDADE MÁXIMA TARTARUGA EM 18KM/H. |  | NÃO
0884B | 120J HIGH POWER | Auditoria | Conforme Com OBS | 0602 ¦ TESTAR ROTAÇÃO DO MOTOR MÍNIMO 800 RPM E MÁXIMO 2400 RPM | Não Informada | ROTAÇÃO MÍNIMA DO MOTOR EM 800 RPM E MÁXIMA DE 2.355 RPM. |  | NÃO
0884B | 120J HIGH POWER | Auditoria | Não Conforme | 1402 ¦ ROTEAMENTO DAS MANGUEIRAS DE PULVERIZAÇÃO | 1 ¦ Incidental | MELHORAR POSICIONAMENTO DA ESPIRAL DE PROTEÇÃO NA MANGUEIRA DE PULVERIZAÇÃO EM CONTATO COM CANTO VIVO DA LATERAL INTERNA DO CHASSI ATRÁS DO REGISTRO TRÊS VIAS. | ROTEAMENTO PULVERIZAÇÃO | NÃO
0884B | 120J HIGH POWER | Auditoria | Não Conforme | 1511 ¦ OUTRAS OBSERVAÇÕES | 1 ¦ Incidental | FALTA LUBRIFICAÇÃO NA GRAXEIRA SUPERIOR/INFERIOR DA BIELA DIREITA/ESQUERDA DO QUADRO BASCULANTE. | LUBRIFICAÇÃO | NÃO
0884B | 120J HIGH POWER | Auditoria | Não Conforme | 1802 ¦ APERTO DAS PORCAS DOS TENSORES | 0 ¦ Comentário | APLICAR LACRE QUÍMICO NA PORCA DO TENSOR TRANSVERSAL DIANTEIRO PELO LADO DIREITO/ESQUERDO. | PORCA TENSOR | NÃO
0884B | 120J HIGH POWER | Auditoria | Não Conforme | 2002 ¦ PRESENÇA DAS TAMPAS DOS MOTORES DE RODA | 0 ¦ Comentário | FALTA TAMPA DE PROTEÇÃO DOS MOTORES DE RODA. | TAMPA MOTOR RODA | NÃO
0873B | 120J HIGH POWER | Terminação | Conforme Com OBS | 0102 ¦ VERIFICAR ITENS FALTANTES | Não Informada | BARRAS |  | NÃO
0873B | 120J HIGH POWER | Terminação | Conforme Com OBS | 0111 ¦ TESTAR PINO TRAVA DO QUADRO E DAS BARRAS | Não Informada |  |  | NÃO
0873B | 120J HIGH POWER | Terminação | Conforme Com OBS | 0422 ¦ PRESENÇA DA ETIQUETA DE FLUSHING | Não Informada |  |  | NÃO
0873B | 120J HIGH POWER | Terminação | Conforme Com OBS | 0435 ¦ CILINDROS ALIN | Não Informada |  |  | NÃO
0873B | 120J HIGH POWER | Terminação | Conforme Com OBS | 0436 ¦ CILINDROS 45 | Não Informada |  |  | NÃO
0873B | 120J HIGH POWER | Terminação | Conforme Com OBS | 0437 ¦ CILINDROS ABRE BARRA | Não Informada |  |  | NÃO
0873B | 120J HIGH POWER | Terminação | Conforme Com OBS | 0701 ¦ ABERTURA (23 A 28 SEGUNDOS) E FECHAMENTO (20 A 25 SEGUNDOS) DAS BARRAS COM FUNCIONAMENTO ADEQUADO | Não Informada |  |  | NÃO
0873B | 120J HIGH POWER | Terminação | Conforme Com OBS | 0702 ¦ CILINDRO DE 45º RÁPIDO PARA SUBIR (5 A 10 SEGUNDOS) E LENTO PARA DESCER (10 A 15 SEGUNDOS) | Não Informada |  |  | NÃO
0873B | 120J HIGH POWER | Terminação | Conforme Com OBS | 0703 ¦ CILINDRO DE ABERTURA E FECHAMENTO DO ALIN COM AMORTECIMENTO | Não Informada |  |  | NÃO
0873B | 120J HIGH POWER | Terminação | Conforme Com OBS | 0704 ¦ CILINDRO DE ABERTURA (12 A 17 SEGUNDOS) E FECHAMENTO (12 A 17 SEGUNDOS) DO ALIN COM FUNCIONAMENTO ADEQUADO | Não Informada |  |  | NÃO
0873B | 120J HIGH POWER | Terminação | Conforme Com OBS | 0706 ¦ ABERTURA DE BITOLA DIANTEIRA 2790MM A 2810MM | Não Informada |  |  | NÃO
0873B | 120J HIGH POWER | Terminação | Conforme Com OBS | 0707 ¦ ABERTURA DE BITOLA TRASEIRA 2790MM A 2810MM | Não Informada |  |  | NÃO
0873B | 120J HIGH POWER | Terminação | Conforme Com OBS | 0708 ¦ ABERTURA DE BITOLA DIFERENÇA ENTRE EIXOS MÁXIMO 20MM | Não Informada |  |  | NÃO
0873B | 120J HIGH POWER | Terminação | Conforme Com OBS | 0709 ¦ CONVERGÊNCIA EIXO TRASEIRO DIFERENÇA ENTRE A MEDIÇÃO PARALELA E EM “X” MÁXIMO 20MM. | Não Informada |  |  | NÃO
0873B | 120J HIGH POWER | Terminação | Conforme Com OBS | 0710 ¦ CONVERGÊNCIA EIXO DIANTEIRO DIFERENÇA ENTRE A MEDIÇÃO PARALELA E EM “X” MÁXIMO 15MM. | Não Informada |  |  | NÃO
0873B | 120J HIGH POWER | Terminação | Conforme Com OBS | 0712 ¦ BARRAS POSICIONADAS PERFEITAMENTE NO DESCANSO DE BARRAS | Não Informada |  |  | NÃO
0873B | 120J HIGH POWER | Terminação | Conforme Com OBS | 0717 ¦ ABERTURA E FECHAMENTO ALIN ESQ SEM INTERFERÊNCIAS E CHICOTEAMENTO | Não Informada |  |  | NÃO
0873B | 120J HIGH POWER | Terminação | Conforme Com OBS | 0718 ¦ ABERTURA E FECHAMENTO ALIN DIR SEM INTERFERÊNCIAS E CHICOTEAMENTO | Não Informada |  |  | NÃO
0873B | 120J HIGH POWER | Terminação | Conforme Com OBS | 0719 ¦ ALINHAMENTO DAS BARRAS - VERIFICAR NO CILINDRO MEDIDA DE 10MM A 13MM (EM 1400RPM) | Não Informada |  |  | NÃO
0873B | 120J HIGH POWER | Terminação | Conforme Com OBS | 1208 ¦ PINTURA | Não Informada |  |  | NÃO
0873B | 120J HIGH POWER | Terminação | Conforme Com OBS | 1213 ¦ CHAPAS DE PROTEÇÃO DO MOTOR | Não Informada |  |  | NÃO
0873B | 120J HIGH POWER | Terminação | Conforme Com OBS | 1313 ¦ ALINHAMENTO DA DIREÇÃO DEIXAR OS DOIS CILINDROS NA MESMA MEDIDA DE 133MM A 137MM DE HASTE | Não Informada |  |  | NÃO
0873B | 120J HIGH POWER | Terminação | Conforme Com OBS | 1403 ¦ ESPAÇAMENTO LINHA DE PULVERIZAÇÃO 490MM A 510MM | Não Informada |  |  | NÃO
0873B | 120J HIGH POWER | Terminação | Conforme Com OBS | 1407 ¦ PRESENÇA DOS PORTA BICOS | Não Informada |  |  | NÃO
0873B | 120J HIGH POWER | Terminação | Conforme Com OBS | 1408 ¦ CONEXÕES | Não Informada |  |  | NÃO
0873B | 120J HIGH POWER | Terminação | Conforme Com OBS | 1603 ¦ BARRAS SEM TRINCAS | Não Informada |  |  | NÃO
0873B | 120J HIGH POWER | Terminação | Conforme Com OBS | 1604 ¦ SOLDAS DAS TRELIÇAS DAS BARRAS | Não Informada |  |  | NÃO
0873B | 120J HIGH POWER | Terminação | Conforme Com OBS | 1605 ¦ ACABAMENTO ADEQUADO PARA A UNIÃO DE TUBOS | Não Informada |  |  | NÃO
0873B | 120J HIGH POWER | Terminação | Conforme Com OBS | 1612 ¦ TESTAR DESNUQUE DO ALIN | Não Informada |  |  | NÃO
0873B | 120J HIGH POWER | Terminação | Conforme Com OBS | 1613 ¦ APLICAR ADESIVOS | Não Informada |  |  | NÃO
0873B | 120J HIGH POWER | Terminação | Conforme Com OBS | 1703 ¦ SEM RESPINGOS DE SOLDA | Não Informada |  |  | NÃO
0873B | 120J HIGH POWER | Terminação | Conforme Com OBS | 1802 ¦ APERTO DAS PORCAS DOS TENSORES | Não Informada |  |  | NÃO
0873B | 120J HIGH POWER | Terminação | Conforme Com OBS | 1806 ¦ PINTURA | Não Informada |  |  | NÃO
0873B | 120J HIGH POWER | Terminação | Conforme Com OBS | 2003 ¦ ALINHAMENTO DA BAIXADA | Não Informada |  |  | NÃO
0873B | 120J HIGH POWER | Terminação | Conforme Com OBS | 2005 ¦ ALINHAMENTO PULMÕES | Não Informada |  |  | NÃO
0873B | 120J HIGH POWER | Terminação | Conforme Com OBS | 2007 ¦ ALTURA DOS PULMÕES DE 230MM A 250MM | Não Informada |  |  | NÃO
0873B | 120J HIGH POWER | Terminação | Conforme Com OBS | 2010 ¦ PINTURA | Não Informada |  |  | NÃO
0873B | 120J HIGH POWER | Terminação | Conforme Com OBS | 2106 ¦ PINTURA | Não Informada |  |  | NÃO
0873B | 120J HIGH POWER | Terminação | Conforme Com OBS | 2111 ¦ PRESENÇA DAS ETIQUETAS DE PROCESSO | Não Informada |  |  | NÃO
0884B | 120J HIGH POWER | Auditoria | Não Conforme | 0702 ¦ CILINDRO DE 45º RÁPIDO PARA SUBIR (5 A 10 SEGUNDOS) E LENTO PARA DESCER (10 A 15 SEGUNDOS) | 1 ¦ Incidental | CILINDRO 45° DIREITO MUITO RÁPIDO PARA BAIXAR. | CILINDRO 45° | NÃO
0873B | 120J HIGH POWER | Pré Auditoria | Conforme Com OBS | 0114 ¦ CAMBAGEM POSITIVA ENTRE 1º A 2º | Não Informada | BAIXADA DIANTEIRA ESQUERDA 89.2 BAIXADA DIANTEIRA DIREITA 88.0 BAIXADA TRASEIRA ESQUERDA 88.9 BAIXADA TRASEIRA DIREITA 89.2 |  | NÃO
0873B | 120J HIGH POWER | Pré Auditoria | Conforme Com OBS | 0130 ¦ VERIFICAR ESPAÇAMENTO ENTRE A HÉLICE E O DEFLETOR 10MM A 22MM | Não Informada | ESPAÇAMENTO DA HÉLICE LADO ESQUERDO: 15MM LADO DIREITO: 20MM |  | NÃO
0873B | 120J HIGH POWER | Pré Auditoria | Conforme Com OBS | 0131 ¦ VERIFICAR PROFUNDIDADE ENTRE A HÉLICE E O DEFLETOR 80MM A 90MM | Não Informada | PROFUNDIDADE DA HÉLICE LADO ESQUERDO: 87MM LADO DIREITO: 83MM |  | NÃO
0873B | 120J HIGH POWER | Pré Auditoria | Conforme Com OBS | 0706 ¦ ABERTURA DE BITOLA DIANTEIRA 2790MM A 2810MM | 1 ¦ Incidental | ABERTURA DE BITOLA DIANTEIRA PELA PARTE DA FRENTE 2.80M ABERTURA DE BITOLA DIANTEIRA PELA PARTE DE TRÁS 2.80M | ABERTURA DE BITOLA DIANTEIRA | NÃO
0873B | 120J HIGH POWER | Pré Auditoria | Conforme Com OBS | 0707 ¦ ABERTURA DE BITOLA TRASEIRA 2790MM A 2810MM | 1 ¦ Incidental | ABERTURA DE BITOLA TRASEIRA PELA PARTE DA FRENTE 2.81M ABERTURA DE BITOLA TRASEIRA PELA PARTE DE TRÁS 2.81M | ABERTURA DE BITOLA TRASEIRA | NÃO
0873B | 120J HIGH POWER | Pré Auditoria | Conforme Com OBS | 0708 ¦ ABERTURA DE BITOLA DIFERENÇA ENTRE EIXOS MÁXIMO 20MM | 1 ¦ Incidental | ABERTURA DE BITOLAS, DIFERENÇA ENTRE EIXOS 1CM | DIFERENÇA DE ABERTURA DE BITOLA | NÃO
0873B | 120J HIGH POWER | Pré Auditoria | Conforme Com OBS | 0709 ¦ CONVERGÊNCIA EIXO TRASEIRO DIFERENÇA ENTRE A MEDIÇÃO PARALELA E EM “X” MÁXIMO 20MM. | 1 ¦ Incidental | EM XIS ARO TRASEIRO DIREITO PELO LADO DE TRÁS, COM ARO TRASEIRO ESQUERDO PELO LADO DA FRENTE 2.695MM EM XIS ARO TRASEIRO DIREITO PELO LADO DA FRENTE, COM ARO TRASEIRO ESQUERDO PELO LADO DE TRÁS 2.698MM | CONVERGÊNCIA TRASEIRA | NÃO
0873B | 120J HIGH POWER | Pré Auditoria | Não Conforme | 0710 ¦ CONVERGÊNCIA EIXO DIANTEIRO DIFERENÇA ENTRE A MEDIÇÃO PARALELA E EM “X” MÁXIMO 15MM. | 1 ¦ Incidental | EM XIS ARO DIANTEIRO DIREITO PELO LADO DE TRÁS, COM ARO DIANTEIRO ESQUERDO PELO LADO DA FRENTE 2.681MM EM XIS ARO DIANTEIRO DIREITO PELO LADO DA FRENTE, COM ARO DIANTEIRO ESQUERDO PELO LADO DE TRÁS 2.701MM OBSERVAÇÃO, CONVERGÊNCIA DIANTEIRA FICOU FORA DA TOLERÂNCIA. | CONVERGÊNCIA DIANTEIRA | NÃO
0873B | 120J HIGH POWER | Pré Auditoria | Conforme Com OBS | 0822 ¦ PRESSURIZAÇÃO DA CABINE | Não Informada | PRESSURIZAÇÃO MARCANDO 9.8 AO PISAR NO FREIO MARCA 7.4 |  | NÃO
0873B | 120J HIGH POWER | Pré Auditoria | Não Conforme | 1607 ¦ PINTURA BARRA GRANDE ESQUERDA | 1 ¦ Incidental | RETOCAR ORELHAS DO CABEÇAL POR DENTRO E POR FORA. RETOCAR TRELIÇA 7 E 13. RETOCAR ORELHAS DO PINO QUE PRENDE O ALIN. | BARRA ESQUERDA | NÃO
0873B | 120J HIGH POWER | Pré Auditoria | Não Conforme | 1608 ¦ PINTURA BARRA GRANDE DIREITA | 1 ¦ Incidental | RETOCAR ORELHAS DO CABEÇAL POR DENTRO E POR FORA. RETOCAR TRELIÇA 7 E 12. RETOCAR ORELHAS DO PINO QUE PRENDE O ALIN. RETOCAR CILINDRO DA TESOURA DA BARRA. | BARRA DIREITA | NÃO
0873B | 120J HIGH POWER | Pré Auditoria | Não Conforme | 1609 ¦ PINTURA BARRA INTERMEDIÁRIA E ALIN ESQUERDO | 1 ¦ Incidental | RETOCAR MARCAS DE GANCHO NA BARRA INTERMEDIÁRIA E PONTEIRA. RETOCAR REFORÇO DA TESOURA DO ALIN, PELO LADO DE DENTRO E PELO LADO DE FORA. | BARRA INTERMEDIÁRIA E PONTEIRA ESQUERDA. | NÃO
0873B | 120J HIGH POWER | Pré Auditoria | Não Conforme | 1610 ¦ PINTURA BARRA INTERMEDIÁRIA E ALIN DIREITO | 1 ¦ Incidental | RETOCAR MARCAS DE GANCHO NA BARRA INTERMEDIÁRIA E PONTEIRA. REFORÇAR PINTURA NO REFORÇO DA TESOURA DO CILINDRO DO ALIN, PELO LADO DE DENTRO. | BARRA INTERMEDIÁRIA E PONTEIRA DIREITA | NÃO
0873B | 120J HIGH POWER | Pré Auditoria | Não Conforme | 1612 ¦ TESTAR DESNUQUE DO ALIN | 1 ¦ Incidental | RETOCAR DESNUQUE DO ALIN ESQUERDO E DIREITO. | DESNUQUE DO ALIN ESQUERDO E DIREITO | NÃO
0873B | 120J HIGH POWER | Pré Auditoria | Conforme Com OBS | 2102 ¦ LUBRIFICAÇÃO DA MÁQUINA | Não Informada | ESSE PROCESSO É FINALIZADO DEPOIS DO RETOQUE. |  | NÃO
0873B | 120J HIGH POWER | Pré Auditoria | Não Conforme | 2105 ¦ PRESENÇA ADESIVOS | 0 ¦ Comentário | APLICAR ADESIVOS DE SEGURANÇA, DEPOIS DO RETOQUE FINAL. APLICAR ADESIVOS DAS PONTEIRAS DAS BARRAS ASSIM QUE SAIR DO RETOQUE FINAL. | ADESIVOS | NÃO
0873B | 120J HIGH POWER | Pré Auditoria | Não Conforme | 2003 ¦ ALINHAMENTO DA BAIXADA | 1 ¦ Incidental | AJUSTAR ALINHAMENTO DA BAIXADA DIANTEIRA DIREITA. AJUSTAR ALINHAMENTO DA BAIXADA TRASEIRA DIREITA. | ALINHAMENTO DAS BAIXADAS DIANTEIRAS E TRASEIRAS | NÃO
0873B | 120J HIGH POWER | Pré Auditoria | Conforme Com OBS | 1313 ¦ ALINHAMENTO DA DIREÇÃO DEIXAR OS DOIS CILINDROS NA MESMA MEDIDA DE 133MM A 137MM DE HASTE | 1 ¦ Incidental | CILINDROS DE DIREÇÃO COM A MESMA MEDIDA DE 135MM | ALINHAMENTO DA DIREÇÃO | NÃO
0884B | 120J HIGH POWER | Auditoria | Não Conforme | 0419 ¦ TANQUE CIRCUITO PESADO | 10 ¦ Maior | VAZAMENTO PELO SENSOR DE TEMPERATURA DO TANQUE CIRCUITO PESADO. | TANQUE CIRCUITO PESADO | NÃO
0873B | 120J HIGH POWER | Pré Auditoria | Não Conforme | 1401 ¦ FIXAÇÃO DAS MANGUEIRAS DO INTERIOR DO TANQUE | 1 ¦ Incidental | SUJEIRA NA PARTE INTERNA DO TANQUE DE PRODUTO. | PARTE INTERNA DO TANQUE DE PRODUTO | NÃO
0873B | 120J HIGH POWER | Pré Auditoria |  | 1402 ¦ ROTEAMENTO DAS MANGUEIRAS DE PULVERIZAÇÃO | Não Informada | FALTANDO APENAS LIGAÇÕES DE MANGUEIRAS ENVOLVENDO AS BARRAS QUE ESTÃO FALTANTES. |  | NÃO
0884B | 120J HIGH POWER | Auditoria | Conforme Com OBS | 0301 ¦ PRESSÃO DA BOMBA DE TRANSMISSÃO DE 370 A 390 BAR | Não Informada | BLOCO DIANTEIRO TPA/TPB: 400/400 BAR. BLOCO TRASEIRO: TPA/TPB: 390/390 BAR. |  | NÃO
0884B | 120J HIGH POWER | Auditoria | Conforme Com OBS | 0302 ¦ PRESSÃO DA BOMBA DE MOVIMENTOS 140 A 160 BAR | Não Informada | BLOCO 2+1: 170 BAR. |  | NÃO
0884B | 120J HIGH POWER | Auditoria | Conforme Com OBS | 0303 ¦ PRESSÃO DA BOMBA DE PULVERIZAÇÃO 50 A 70 BAR (COM 1700 RPM E VÁLVULA REGULADORA TODA ABERTA) | Não Informada | BLOCO PULVERIZAÇÃO: 65 BAR. |  | NÃO
0884B | 120J HIGH POWER | Auditoria | Conforme Com OBS | 0706 ¦ ABERTURA DE BITOLA DIANTEIRA 2790MM A 2810MM | Não Informada | ABERTURA DE BITOLA DIANTEIRA PELA FRENTE DA RODA COM 2,80 MTS E ATRÁS DA RODA COM 2,80 MTS. |  | NÃO
0884B | 120J HIGH POWER | Auditoria | Conforme Com OBS | 0707 ¦ ABERTURA DE BITOLA TRASEIRA 2790MM A 2810MM | Não Informada | ABERTURA DE BITOLA TRASEIRA PELA FRENTE DA RODA COM 2,80 MTS E ATRÁS DA RODA COM 2,81 MTS. |  | NÃO
0884B | 120J HIGH POWER | Auditoria | Conforme Com OBS | 0708 ¦ ABERTURA DE BITOLA DIFERENÇA ENTRE EIXOS MÁXIMO 20MM | Não Informada | ABERTURA DE BITOLA DIFERENÇA ENTRE EIXOS EM 1CM. |  | NÃO
0884B | 120J HIGH POWER | Auditoria | Conforme Com OBS | 1313 ¦ ALINHAMENTO DA DIREÇÃO DEIXAR OS DOIS CILINDROS NA MESMA MEDIDA DE 133MM A 137MM DE HASTE | Não Informada | HASTE DO CILINDRO DE DIREÇÃO DIREITO/ESQUERDO COM 135MM. |  | NÃO
0884B | 120J HIGH POWER | Auditoria | Conforme Com OBS | 2007 ¦ ALTURA DOS PULMÕES DE 230MM A 250MM | Não Informada | PULMÕES DIANTEIROS E TRASEIROS COM 235MM DE ALTURA. |  | NÃO
0884B | 120J HIGH POWER | Auditoria | Não Conforme | 2107 ¦ ABRIDORES DE LINHA E KIT EXTRA SEPARADOS | 0 ¦ Comentário | FALTAM ABRIDORES DE LINHA E KIT EXTRA. | ACESSÓRIOS | NÃO
0884B | 120J HIGH POWER | Auditoria | Não Conforme | 2108 ¦ LIMPEZA | 0 ¦ Comentário | ASPIRAR TAPETE DA CABINE. | CABINE | NÃO
0884B | 120J HIGH POWER | Auditoria | Conforme Com OBS | 2112 ¦ REALIZAR A EQUALIZAÇÃO DO EQUIPAMENTO | Não Informada | EQUALIZACÃO CONFIGURADA EM 400 DE CORRENTE MÍNIMA PARA MARCHA A FRENTE NO EIXO DIANTEIRO E 400 DE CORRENTE MÍNIMA PARA MARCHA A FRENTE NO EIXO TRASEIRO. |  | NÃO
0873B | 120J HIGH POWER | Pré Auditoria | Não Conforme | 1802 ¦ APERTO DAS PORCAS DOS TENSORES | 1 ¦ Incidental | RETOCAR TENSORES QUE SERÃO ARRANHADOS AO FAZER AS REGULAGENS. RETOCAR PORCAS DOS TENSORES QUE SERÃO DANIFICADAS AO APERTAR OS TENSORES. RETOCAR RÓTULAS DOS TENSORES QUE JÁ ESTÃO DANIFICADAS. RETOCAR ROSCA DAS RÓTULAS DOS TENSORES, ASSIM QUE POSSÍVEL. | TENSORES, PORCAS DOS TENSORES, RÓTULAS DOS TENSORES E ROSCAS DAS RÓTULAS DOS TENSORES. | NÃO
0873B | 120J HIGH POWER | Pré Auditoria | Não Conforme | 1909 ¦ OUTRAS OBSERVAÇÕES | 1 ¦ Incidental | ESCADA APARENTEMENTE TORTA PRA ESQUERDA, AVALIAR COM QUALIDADE DE RECEBIMENTO. VERIFICAR ESCADA COM QUALIDADE DE RECEBIMENTO E ENGENHARIA. | ESCADA | NÃO
0873B | 120J HIGH POWER | Pré Auditoria | Não Conforme | 1308 ¦ INTEGRIDADE DOS CILINDROS EM GERAL | 1 ¦ Incidental | RETOCAR NA VOLTA DA CONEXÕES HIDRÁULICAS DOS CILINDROS DA BARRAS. | INTEGRIDADE DOS CILINDROS EM GERAL | NÃO
0873B | 120J HIGH POWER | Pré Auditoria | Não Conforme | 1614 ¦ PINTURA | 1 ¦ Incidental | RETOCAR PARTE SUPERIOR DA BISAGRA. RETOCAR LATERAL DO CABEÇAL DA BISAGRA. RETOCAR LATERAL DA BISAGRA. | BISAGRA ESQUERDA INTERNA | NÃO
0885B | 120J HIGH POWER | Auditoria | Conforme Com OBS | 0504 ¦ CALIBRAÇÃO DO PILOTO | Não Informada | SEM ESPAÇO ÚTIL PARA CALIBRAÇÃO. |  | NÃO
0885B | 120J HIGH POWER | Auditoria | Conforme Com OBS | 0601 ¦ BAIXA COM VELOCIDADE ADEQUADA (120J E HYDRA 12 A 13KM/H / 120J HP E 125J E ORION 16 A 19KM/H) | Não Informada | VELOCIDADE MÁXIMA TARTARUGA EM 18KM/H. |  | NÃO
0885B | 120J HIGH POWER | Auditoria | Conforme Com OBS | 0602 ¦ TESTAR ROTAÇÃO DO MOTOR MÍNIMO 800 RPM E MÁXIMO 2400 RPM | Não Informada | ROTAÇÃO MÍNIMA DO MOTOR EM 800 RPM E MÁXIMA DE 2.355 RPM. |  | NÃO
0885B | 120J HIGH POWER | Auditoria | Não Conforme | 1005 ¦ TANQUE DE ÁGUA LIMPA | 1 ¦ Incidental | VAZAMENTO PELOS PARAFUSOS DA DOBRADIÇA DO RESERVATÓRIO DE ÁGUA AO LADO DIREITO DO TANQUE DE ÁGUA LIMPA. | TANQUE ÁGUA LIMPA | NÃO
0885B | 120J HIGH POWER | Auditoria | Não Conforme | 1012 ¦ VÁLVULAS DE CORTE | 10 ¦ Maior | VAZAMENTO PELO ANEL O'RING DA CONEXÃO ENGATE RÁPIDO DA MANGUEIRA COM A VÁLVULA DE CORTE DAS CINCO SEÇÕES DE PULVERIZAÇÃO. | VÁLVULA CORTE SEÇÃO | NÃO
0878B | 125J | Terminação | Conforme Com OBS | 0102 ¦ VERIFICAR ITENS FALTANTES | Não Informada | BARRAS |  | NÃO
0878B | 125J | Terminação | Conforme Com OBS | 0111 ¦ TESTAR PINO TRAVA DO QUADRO E DAS BARRAS | Não Informada |  |  | NÃO
0878B | 125J | Terminação | Conforme Com OBS | 0422 ¦ PRESENÇA DA ETIQUETA DE FLUSHING | Não Informada |  |  | NÃO
0878B | 125J | Terminação | Conforme Com OBS | 0435 ¦ CILINDROS ALIN | Não Informada |  |  | NÃO
0878B | 125J | Terminação | Conforme Com OBS | 0436 ¦ CILINDROS 45 | Não Informada |  |  | NÃO
0878B | 125J | Terminação | Conforme Com OBS | 0437 ¦ CILINDROS ABRE BARRA | Não Informada |  |  | NÃO
0878B | 125J | Terminação | Conforme Com OBS | 0701 ¦ ABERTURA (23 A 28 SEGUNDOS) E FECHAMENTO (20 A 25 SEGUNDOS) DAS BARRAS COM FUNCIONAMENTO ADEQUADO | Não Informada |  |  | NÃO
0878B | 125J | Terminação | Conforme Com OBS | 0702 ¦ CILINDRO DE 45º RÁPIDO PARA SUBIR (5 A 10 SEGUNDOS) E LENTO PARA DESCER (10 A 15 SEGUNDOS) | Não Informada |  |  | NÃO
0878B | 125J | Terminação | Conforme Com OBS | 0703 ¦ CILINDRO DE ABERTURA E FECHAMENTO DO ALIN COM AMORTECIMENTO | Não Informada |  |  | NÃO
0878B | 125J | Terminação | Conforme Com OBS | 0704 ¦ CILINDRO DE ABERTURA (12 A 17 SEGUNDOS) E FECHAMENTO (12 A 17 SEGUNDOS) DO ALIN COM FUNCIONAMENTO ADEQUADO | Não Informada |  |  | NÃO
0878B | 125J | Terminação | Conforme Com OBS | 0706 ¦ ABERTURA DE BITOLA DIANTEIRA 2790MM A 2810MM | Não Informada |  |  | NÃO
0878B | 125J | Terminação | Conforme Com OBS | 0707 ¦ ABERTURA DE BITOLA TRASEIRA 2790MM A 2810MM | Não Informada |  |  | NÃO
0878B | 125J | Terminação | Conforme Com OBS | 0708 ¦ ABERTURA DE BITOLA DIFERENÇA ENTRE EIXOS MÁXIMO 20MM | Não Informada |  |  | NÃO
0878B | 125J | Terminação | Conforme Com OBS | 0709 ¦ CONVERGÊNCIA EIXO TRASEIRO DIFERENÇA ENTRE A MEDIÇÃO PARALELA E EM “X” MÁXIMO 20MM. | Não Informada |  |  | NÃO
0878B | 125J | Terminação | Conforme Com OBS | 0710 ¦ CONVERGÊNCIA EIXO DIANTEIRO DIFERENÇA ENTRE A MEDIÇÃO PARALELA E EM “X” MÁXIMO 15MM. | Não Informada |  |  | NÃO
0878B | 125J | Terminação | Conforme Com OBS | 0712 ¦ BARRAS POSICIONADAS PERFEITAMENTE NO DESCANSO DE BARRAS | Não Informada |  |  | NÃO
0878B | 125J | Terminação | Conforme Com OBS | 0717 ¦ ABERTURA E FECHAMENTO ALIN ESQ SEM INTERFERÊNCIAS E CHICOTEAMENTO | Não Informada |  |  | NÃO
0878B | 125J | Terminação | Conforme Com OBS | 0718 ¦ ABERTURA E FECHAMENTO ALIN DIR SEM INTERFERÊNCIAS E CHICOTEAMENTO | Não Informada |  |  | NÃO
0878B | 125J | Terminação | Conforme Com OBS | 1208 ¦ PINTURA | Não Informada |  |  | NÃO
0878B | 125J | Terminação | Conforme Com OBS | 1213 ¦ CHAPAS DE PROTEÇÃO DO MOTOR | Não Informada | APOS PRE AUDITORIA |  | NÃO
0878B | 125J | Terminação | Conforme Com OBS | 1214 ¦ PINTURA | Não Informada |  |  | NÃO
0878B | 125J | Terminação | Conforme Com OBS | 1403 ¦ ESPAÇAMENTO LINHA DE PULVERIZAÇÃO 490MM A 510MM | Não Informada |  |  | NÃO
0878B | 125J | Terminação | Conforme Com OBS | 1407 ¦ PRESENÇA DOS PORTA BICOS | Não Informada |  |  | NÃO
0878B | 125J | Terminação | Conforme Com OBS | 1408 ¦ CONEXÕES | Não Informada |  |  | NÃO
0878B | 125J | Terminação | Conforme Com OBS | 1603 ¦ BARRAS SEM TRINCAS | Não Informada |  |  | NÃO
0878B | 125J | Terminação | Conforme Com OBS | 1604 ¦ SOLDAS DAS TRELIÇAS DAS BARRAS | Não Informada |  |  | NÃO
0878B | 125J | Terminação | Conforme Com OBS | 1605 ¦ ACABAMENTO ADEQUADO PARA A UNIÃO DE TUBOS | Não Informada |  |  | NÃO
0878B | 125J | Terminação | Conforme Com OBS | 1612 ¦ TESTAR DESNUQUE DO ALIN | Não Informada |  |  | NÃO
0878B | 125J | Terminação | Conforme Com OBS | 1613 ¦ APLICAR ADESIVOS | Não Informada |  |  | NÃO
0878B | 125J | Terminação | Conforme Com OBS | 1703 ¦ SEM RESPINGOS DE SOLDA | Não Informada |  |  | NÃO
0878B | 125J | Terminação | Conforme Com OBS | 1802 ¦ APERTO DAS PORCAS DOS TENSORES | Não Informada |  |  | NÃO
0878B | 125J | Terminação | Conforme Com OBS | 1806 ¦ PINTURA | Não Informada |  |  | NÃO
0878B | 125J | Terminação | Conforme Com OBS | 2003 ¦ ALINHAMENTO DA BAIXADA | Não Informada |  |  | NÃO
0878B | 125J | Terminação | Conforme Com OBS | 2005 ¦ ALINHAMENTO PULMÕES | Não Informada |  |  | NÃO
0878B | 125J | Terminação | Conforme Com OBS | 2007 ¦ ALTURA DOS PULMÕES DE 230MM A 250MM | Não Informada |  |  | NÃO
0878B | 125J | Terminação | Conforme Com OBS | 2010 ¦ PINTURA | Não Informada |  |  | NÃO
0878B | 125J | Terminação | Conforme Com OBS | 2106 ¦ PINTURA | Não Informada |  |  | NÃO
0878B | 125J | Terminação | Conforme Com OBS | 2111 ¦ PRESENÇA DAS ETIQUETAS DE PROCESSO | Não Informada |  |  | NÃO
0885B | 120J HIGH POWER | Auditoria | Conforme Com OBS | 1204 ¦ NÍVEL DE COMBUSTÍVEL | Não Informada | COMBUSTÍVEL EM 32%. |  | NÃO
0878B | 125J | Pré Auditoria | Não Conforme | 0102 ¦ VERIFICAR ITENS FALTANTES | 1 ¦ Incidental | FALTANDO SUPORTES DAS RÉGUAS DAS BITOLAS, EIXO DIANTEIRO E EIXO TRASEIRO. | ITENS FALTANTES | NÃO
0878B | 125J | Pré Auditoria | Conforme Com OBS | 0114 ¦ CAMBAGEM POSITIVA ENTRE 1º A 2º | Não Informada | BAIXADA DIANTEIRA ESQUERDA 88.8 BAIXADA DIANTEIRA DIREITA 88.2 BAIXADA TRASEIRA ESQUERDA 88.6 BAIXADA TRASEIRA DIREITA 89.4 |  | NÃO
0878B | 125J | Pré Auditoria | Conforme Com OBS | 0130 ¦ VERIFICAR ESPAÇAMENTO ENTRE A HÉLICE E O DEFLETOR 10MM A 22MM | Não Informada | ESPAÇAMENTO DA HÉLICE LADO ESQUERDO: 15MM LADO DIREITO: 13MM |  | NÃO
0878B | 125J | Pré Auditoria | Conforme Com OBS | 0131 ¦ VERIFICAR PROFUNDIDADE ENTRE A HÉLICE E O DEFLETOR 80MM A 90MM | Não Informada | PROFUNDIDADE DA HÉLICE LADO ESQUERDO: 87MM LADO DIREITO: 88MM |  | NÃO
0878B | 125J | Pré Auditoria | Não Conforme | 0702 ¦ CILINDRO DE 45º RÁPIDO PARA SUBIR (5 A 10 SEGUNDOS) E LENTO PARA DESCER (10 A 15 SEGUNDOS) | 1 ¦ Incidental | MOVIMENTO DO CILINDRO DE 45°, DA BARRA DIREITA ESTÁ MAIS LENTO, DO QUE O DA BARRA ESQUERDA, AJUSTAR. | CILINDRO DE 45° | NÃO
0878B | 125J | Pré Auditoria | Conforme Com OBS | 0706 ¦ ABERTURA DE BITOLA DIANTEIRA 2790MM A 2810MM | 1 ¦ Incidental | ABERTURA DE BITOLA DIANTEIRA PELA PARTE DA FRENTE 2.79M ABERTURA DE BITOLA DIANTEIRA PELA PARTE DE TRÁS 2.81M | ABERTURA DE BITOLA DIANTEIRA | NÃO
0878B | 125J | Pré Auditoria | Conforme Com OBS | 0707 ¦ ABERTURA DE BITOLA TRASEIRA 2790MM A 2810MM | 1 ¦ Incidental | ABERTURA DE BITOLA TRASEIRA PELA PARTE DA FRENTE 2.80M ABERTURA DE BITOLA TRASEIRA PELA PARTE DE TRÁS 2.81M | ABERTURA DE BITOLA TRASEIRA | NÃO
0878B | 125J | Pré Auditoria | Conforme Com OBS | 0708 ¦ ABERTURA DE BITOLA DIFERENÇA ENTRE EIXOS MÁXIMO 20MM | 1 ¦ Incidental | ABERTURA DE BITOLA, DIFERENÇA ENTRE EIXOS 2CM | ABERTURA DE BITOLAS, DIFERENÇA | NÃO
0878B | 125J | Pré Auditoria | Conforme Com OBS | 0709 ¦ CONVERGÊNCIA EIXO TRASEIRO DIFERENÇA ENTRE A MEDIÇÃO PARALELA E EM “X” MÁXIMO 20MM. | 1 ¦ Incidental | EM XIS ARO TRASEIRO DIREITO PELO LADO DE TRÁS, COM ARO TRASEIRO ESQUERDO PELO LADO DA FRENTE 2.699MM EM XIS ARO TRASEIRO DIREITO PELO LADO DA FRENTE, COM ARO TRASEIRO ESQUERDO PELO LADO DE TRÁS 2.688MM | CONVERGÊNCIA EIXO TRASEIRO | NÃO
0878B | 125J | Pré Auditoria | Conforme Com OBS | 0710 ¦ CONVERGÊNCIA EIXO DIANTEIRO DIFERENÇA ENTRE A MEDIÇÃO PARALELA E EM “X” MÁXIMO 15MM. | 1 ¦ Incidental | EM XIS ARO DIANTEIRO DIREITO PELO LADO DE TRÁS, COM ARO DIANTEIRO ESQUERDO PELO LADO DA FRENTE 2.698MM EM XIS ARO DIANTEIRO DIREITO PELO LADO DA FRENTE, COM ARO DIANTEIRO ESQUERDO PELO LADO DE TRÁS 2.685MM |  | NÃO
0878B | 125J | Pré Auditoria | Conforme Com OBS | 0822 ¦ PRESSURIZAÇÃO DA CABINE | Não Informada | PRESSURIZAÇÃO MARCANDO 11.0 AO PISAR NO FREIO MARCA 8.3 |  | NÃO
0878B | 125J | Pré Auditoria | Conforme Com OBS | 2102 ¦ LUBRIFICAÇÃO DA MÁQUINA | Não Informada | ESSE PROCESSO É FINALIZADO DEPOIS DO RETOQUE. |  | NÃO
0885B | 120J HIGH POWER | Auditoria | Não Conforme | 0702 ¦ CILINDRO DE 45º RÁPIDO PARA SUBIR (5 A 10 SEGUNDOS) E LENTO PARA DESCER (10 A 15 SEGUNDOS) | 1 ¦ Incidental | CILINDRO 45° ESQUERDO MUITO RÁPIDO PARA BAIXAR. | CILINDRO 45° | NÃO
0885B | 120J HIGH POWER | Auditoria | Não Conforme | 0913 ¦ FUNCIONAMENTO DA CHAVE PULVERIZAÇÃO NA LATERAL DO CHASSI | 10 ¦ Maior | CHAVE LIGA/DESLIGA BOMBA DE PULVERIZAÇÃO COM CHICOTE ELÉTRICO INVERTIDO PELO DA BOMBA DE CARGA. | CHAVE BOMBA PULVERIZAÇÃO | NÃO
0885B | 120J HIGH POWER | Auditoria | Não Conforme | 1003 ¦ CONEXÕES | 10 ¦ Maior | VAZAMENTO NA CONEXÃO "TEE" DA ENTRADA DE ÁGUA DA TERCEIRA SEÇÃO DE PULVERIZAÇÃO. | CONEXÃO "TEE" | NÃO
0885B | 120J HIGH POWER | Auditoria | Não Conforme | 1004 ¦ FILTROS | 1 ¦ Incidental | PRESENÇA DE FARELOS DE PLÁSTICO NO FILTRO PRINCIPAL DA PULVERIZAÇÃO. | FILTRO PULVERIZAÇÃO | NÃO
0885B | 120J HIGH POWER | Auditoria | Não Conforme | 1215 ¦ OUTRAS OBSERVAÇÕES | 1 ¦ Incidental | MANGUEIRA DE COMBUSTÍVEL OBSTRUINDO ACESSO A TAMPA DO ÓLEO DE LUBRIFICAÇÃO DO MOTOR. | MOTOR | NÃO
0885B | 120J HIGH POWER | Auditoria | Não Conforme | 1802 ¦ APERTO DAS PORCAS DOS TENSORES | 0 ¦ Comentário | APLICAR LACRE QUÍMICO NA PORCA DO TENSOR DIANTEIRO DIRETO SUPERIOR PELO LADO DA FRENTE. APLICAR LACRE QUÍMICO NAS PORCAS DOS TENSORES TRASEIRO DIREITO SUPERIOR/INFERIOR PELO LADO DA FRENTE/TRÁS. | PORCA TENSOR | NÃO
0885B | 120J HIGH POWER | Auditoria | Não Conforme | 2012 ¦ OUTRAS OBSERVAÇÕES | 1 ¦ Incidental | FALTA LUBRIFICAÇÃO NA GRAXEIRA SUPERIOR/INFERIOR PELO LADO FRONTAL DIREITO DO EIXO TRASEIRO PRÓXIMO AO REGISTRO ROSCADO. FALTA LUBRIFICAÇÃO NAS DUAS GRAXEIRAS AO LADO DIREITO DO TENSOR DA BITOLA TRASEIRA DIREITA. | LUBRIFICAÇÃO | NÃO
0885B | 120J HIGH POWER | Auditoria | Conforme Com OBS | 0301 ¦ PRESSÃO DA BOMBA DE TRANSMISSÃO DE 370 A 390 BAR | Não Informada | BLOCO DIANTEIRO TPA/TPB: 400/390 BAR. BLOCO TRASEIRO TPA/TPB: 390/300 BAR. |  | NÃO
0885B | 120J HIGH POWER | Auditoria | Conforme Com OBS | 0302 ¦ PRESSÃO DA BOMBA DE MOVIMENTOS 140 A 160 BAR | Não Informada | BLOCO 2+1: 180 BAR. |  | NÃO
0885B | 120J HIGH POWER | Auditoria | Conforme Com OBS | 0303 ¦ PRESSÃO DA BOMBA DE PULVERIZAÇÃO 50 A 70 BAR (COM 1700 RPM E VÁLVULA REGULADORA TODA ABERTA) | Não Informada | BLOCO PULVERIZAÇÃO: 80 BAR. |  | NÃO
0885B | 120J HIGH POWER | Auditoria | Conforme Com OBS | 0706 ¦ ABERTURA DE BITOLA DIANTEIRA 2790MM A 2810MM | Não Informada | ABERTURA DE BITOLA DIANTEIRA PELA FRENTE DA RODA COM 2,80 MTS E ATRÁS DA RODA COM 2,80 MTS. |  | NÃO
0885B | 120J HIGH POWER | Auditoria | Conforme Com OBS | 0707 ¦ ABERTURA DE BITOLA TRASEIRA 2790MM A 2810MM | Não Informada | ABERTURA DE BITOLA TRASEIRA PELA FRENTE DA RODA COM 2,80 MTS E ATRÁS DA RODA COM 2,80 MTS. |  | NÃO
0885B | 120J HIGH POWER | Auditoria | Conforme Com OBS | 1313 ¦ ALINHAMENTO DA DIREÇÃO DEIXAR OS DOIS CILINDROS NA MESMA MEDIDA DE 133MM A 137MM DE HASTE | Não Informada | HASTE DO CILINDRO DE DIREÇÃO DIREITO/ESQUERDO COM 135MM. |  | NÃO
0885B | 120J HIGH POWER | Auditoria | Não Conforme | 2002 ¦ PRESENÇA DAS TAMPAS DOS MOTORES DE RODA | 0 ¦ Comentário | FALTA TAMPA DE PROTEÇÃO DOS MOTORES DE RODA. | TAMPA MOTOR RODA | NÃO
0885B | 120J HIGH POWER | Auditoria | Conforme Com OBS | 2007 ¦ ALTURA DOS PULMÕES DE 230MM A 250MM | Não Informada | PULMÕES DIANTEIROS E TRASEIROS COM 235MM DE ALTURA. |  | NÃO
0885B | 120J HIGH POWER | Auditoria | Não Conforme | 2107 ¦ ABRIDORES DE LINHA E KIT EXTRA SEPARADOS | 0 ¦ Comentário | FALTAM ABRIDORES DE LINHA E KIT EXTRA. | ACESSÓRIOS | NÃO
0885B | 120J HIGH POWER | Auditoria | Não Conforme | 2108 ¦ LIMPEZA | 0 ¦ Comentário | ASPIRAR TAPETE DA CABINE. | CABINE | NÃO
0885B | 120J HIGH POWER | Auditoria | Conforme Com OBS | 2112 ¦ REALIZAR A EQUALIZAÇÃO DO EQUIPAMENTO | Não Informada | EQUALIZACÃO CONFIGURADA EM 433 DE CORRENTE MÍNIMA PARA MARCHA A FRENTE NO EIXO DIANTEIRO E 400 DE CORRENTE MÍNIMA PARA MARCHA A FRENTE NO EIXO TRASEIRO. |  | NÃO
0878B | 125J | Pré Auditoria | Não Conforme | 1401 ¦ FIXAÇÃO DAS MANGUEIRAS DO INTERIOR DO TANQUE | 1 ¦ Incidental | SUJEIRA NA PARTE INTERNA DO TANQUE DE PRODUTO. | PARTE INTERNA DO TANQUE DE PRODUTO | NÃO
0878B | 125J | Pré Auditoria | Não Conforme | 1404 ¦ FIXAÇÃO DO TANQUE DE PRODUTO (FIXADORES, CINTA E PROTEÇÕES) | 1 ¦ Incidental | BORRACHAS DOS SUPORTES LATERAIS DE FIXAÇÃO DO TANQUE DE PRODUTO, ESTÃO DESGRUDANDO DOS SUPORTES. | FIXAÇÃO DO TANQUE DE PRODUTO | NÃO
0878B | 125J | Pré Auditoria | Não Conforme | 1802 ¦ APERTO DAS PORCAS DOS TENSORES | 1 ¦ Incidental | RETOCAR TODOS OS TENSORES ASSIM QUE POSSÍVEL, JUNTAMENTE COM AS PORCAS AS RÓTULAS E AS ROSCAS DAS RÓTULAS. TENSORES ESTÃO TODOS SOLTOS POR PROBLEMAS DE FALTANTE DAS BARRAS. | TENSORES, PORCAS DOS TENSORES, RÓTULAS DOS TENSORES E ROSCAS DAS RÓTULAS DOS TENSORES. | NÃO
0878B | 125J | Pré Auditoria | Não Conforme | 2105 ¦ PRESENÇA ADESIVOS | 1 ¦ Incidental | APLICAR ADESIVOS DA PARTE FINAL DEPOIS DO RETOQUE. APLICAR ADESIVOS DAS PONTEIRAS, QUANDO CHEGAR AS BARRAS. | ADESIVOS | NÃO
0878B | 125J | Pré Auditoria | Não Conforme | 1308 ¦ INTEGRIDADE DOS CILINDROS EM GERAL | 1 ¦ Incidental | RETOCAR APENAS NA VOLTA DAS CONEXÕES DOS CILINDROS DAS BARRAS, QUE FICOU FALTANDO. | INTEGRIDADE DOS CILINDROS EM GERAL | NÃO
0878B | 125J | Pré Auditoria | Conforme Com OBS | 1313 ¦ ALINHAMENTO DA DIREÇÃO DEIXAR OS DOIS CILINDROS NA MESMA MEDIDA DE 133MM A 137MM DE HASTE | 1 ¦ Incidental | CILINDROS DE DIREÇÃO COM A MESMA MEDIDA DE 135MM | ALINHAMENTO DA DIREÇÃO | NÃO
0878B | 125J | Pré Auditoria | Não Conforme | 1605 ¦ ACABAMENTO ADEQUADO PARA A UNIÃO DE TUBOS | 1 ¦ Incidental | FALTANDO LACRE NAS CONEXÕES DOS TUBOS HIDRÁULICOS, DO CABEÇAL DA BARRA ESQUERDA. | ACABAMENTO DOS TUBOS HIDRÁULICOS | NÃO
0878B | 125J | Pré Auditoria | Não Conforme | 1607 ¦ PINTURA BARRA GRANDE ESQUERDA | 1 ¦ Incidental | RETOCAR ORELHAS DO CABEÇAL POR DENTRO E POR FORA. RETOCAR TRELIÇA 1, 4 E 13. REFORÇAR PINTURA NAS ORELHAS DO PINO QUE PRENDE O ALIN. RETOCAR QUEBRADOS NO TUBO DA BARRA ENTRE TRELIÇA 15 E 16. RETOCAR ARRANHÕES NO TUBO DA BARRA, AO LADO DA FIXAÇÃO DO PINO DA PARTE FIXA DO CILINDRO DO ALIN. RETOCAR TRELIÇA 5 PELO LADO DE DENTRO. RETOCAR PARTE SUPERIOR DO SUPORTE DO DESCANSO DE BARRAS. | BARRA ESQUERDA | NÃO
0878B | 125J | Pré Auditoria | Não Conforme | 1608 ¦ PINTURA BARRA GRANDE DIREITA | 1 ¦ Incidental | RETOCAR ORELHAS DO CABEÇAL POR DENTRO RETOCAR TRELIÇA 5 E 13. REFORÇAR PINTURA NAS ORELHAS DO PINO QUE PRENDE O ALIN. REFORÇAR PINTURA NA PARTE SUPERIOR DO SUPORTE DO DESCANSO DE BARRAS. | BARRA DIREITA | NÃO
0878B | 125J | Pré Auditoria | Não Conforme | 1609 ¦ PINTURA BARRA INTERMEDIÁRIA E ALIN ESQUERDO | 1 ¦ Incidental | RETOCAR TESOURA DO CILINDRO DO ALIN. RETOCAR CILINDRO DO ALIN. RETOCAR MARCAS DE GANCHO NA BARRA INTERMEDIÁRIA E PONTEIRA. RETOCAR QUEBRADOS AO REPOR DO SUPORTE DO PATIN. RETOCAR EXTREMIDADES AO REDOR DOS GRAMPOS DE FIXAÇÃO DOS SUPORTES DA LINHA DE PULVERIZAÇÃO DA PONTEIRA. RETOCAR PINTURA DESCASCANDO NO DESNUQUE DO ALIN. | BARRA INTERMEDIÁRIA E PONTEIRA ESQUERDA | NÃO
0878B | 125J | Pré Auditoria | Não Conforme | 1610 ¦ PINTURA BARRA INTERMEDIÁRIA E ALIN DIREITO | 1 ¦ Incidental | RETOCAR TESOURA DO CILINDRO DO ALIN. RETOCAR MARCAS DE GANCHO NA BARRA INTERMEDIÁRIA E PONTEIRA. RETOCAR ARRANHÕES AO REDOR DO SUPORTE DO PATIN. RETOCAR EXTREMIDADES AO REDOR DOS GRAMPOS DE FIXAÇÃO DOS SUPORTES DA LINHA DE PULVERIZAÇÃO. | BARRA INTERMEDIÁRIA E PONTEIRA DIREITA | NÃO
0878B | 125J | Pré Auditoria | Não Conforme | 1612 ¦ TESTAR DESNUQUE DO ALIN | 1 ¦ Incidental | RETOCAR DESNUQUE DO ALIN ESQUERDO E DIREITO. | DESNUQUE DO ALIN ESQUERDO E DIREITO | NÃO
0878B | 125J | Pré Auditoria | Não Conforme | 1618 ¦ OUTRAS OBSERVAÇÕES | 1 ¦ Incidental | RETOCAR PARTE INFERIOR DA PONTA DA BARRA ESQUERDA. | BARRAS INFERIOR ESQUERDA E DIREITA | NÃO
0878B | 125J | Pré Auditoria | Não Conforme | 1614 ¦ PINTURA | 1 ¦ Incidental | RETOCAR LATERAL DO CABEÇAL DA BISAGRA. | BISAGRA ESQUERDA INTERNA | NÃO
0879B | 120J HIGH POWER | Terminação | Conforme Com OBS | 0102 ¦ VERIFICAR ITENS FALTANTES | Não Informada | BARRAS |  | NÃO
0879B | 120J HIGH POWER | Terminação | Conforme Com OBS | 0422 ¦ PRESENÇA DA ETIQUETA DE FLUSHING | Não Informada |  |  | NÃO
0879B | 120J HIGH POWER | Terminação | Conforme Com OBS | 0435 ¦ CILINDROS ALIN | Não Informada |  |  | NÃO
0879B | 120J HIGH POWER | Terminação | Conforme Com OBS | 0436 ¦ CILINDROS 45 | Não Informada |  |  | NÃO
0879B | 120J HIGH POWER | Terminação | Conforme Com OBS | 0437 ¦ CILINDROS ABRE BARRA | Não Informada |  |  | NÃO
0879B | 120J HIGH POWER | Terminação | Conforme Com OBS | 0701 ¦ ABERTURA (23 A 28 SEGUNDOS) E FECHAMENTO (20 A 25 SEGUNDOS) DAS BARRAS COM FUNCIONAMENTO ADEQUADO | Não Informada |  |  | NÃO
0879B | 120J HIGH POWER | Terminação | Conforme Com OBS | 0702 ¦ CILINDRO DE 45º RÁPIDO PARA SUBIR (5 A 10 SEGUNDOS) E LENTO PARA DESCER (10 A 15 SEGUNDOS) | Não Informada |  |  | NÃO
0879B | 120J HIGH POWER | Terminação | Conforme Com OBS | 0703 ¦ CILINDRO DE ABERTURA E FECHAMENTO DO ALIN COM AMORTECIMENTO | Não Informada |  |  | NÃO
0879B | 120J HIGH POWER | Terminação | Conforme Com OBS | 0704 ¦ CILINDRO DE ABERTURA (12 A 17 SEGUNDOS) E FECHAMENTO (12 A 17 SEGUNDOS) DO ALIN COM FUNCIONAMENTO ADEQUADO | Não Informada |  |  | NÃO
0879B | 120J HIGH POWER | Terminação | Conforme Com OBS | 0706 ¦ ABERTURA DE BITOLA DIANTEIRA 2790MM A 2810MM | Não Informada |  |  | NÃO
0879B | 120J HIGH POWER | Terminação | Conforme Com OBS | 0707 ¦ ABERTURA DE BITOLA TRASEIRA 2790MM A 2810MM | Não Informada |  |  | NÃO
0879B | 120J HIGH POWER | Terminação | Conforme Com OBS | 0708 ¦ ABERTURA DE BITOLA DIFERENÇA ENTRE EIXOS MÁXIMO 20MM | Não Informada |  |  | NÃO
0879B | 120J HIGH POWER | Terminação | Conforme Com OBS | 0709 ¦ CONVERGÊNCIA EIXO TRASEIRO DIFERENÇA ENTRE A MEDIÇÃO PARALELA E EM “X” MÁXIMO 20MM. | Não Informada |  |  | NÃO
0879B | 120J HIGH POWER | Terminação | Conforme Com OBS | 0710 ¦ CONVERGÊNCIA EIXO DIANTEIRO DIFERENÇA ENTRE A MEDIÇÃO PARALELA E EM “X” MÁXIMO 15MM. | Não Informada |  |  | NÃO
0879B | 120J HIGH POWER | Terminação | Conforme Com OBS | 0712 ¦ BARRAS POSICIONADAS PERFEITAMENTE NO DESCANSO DE BARRAS | Não Informada |  |  | NÃO
0879B | 120J HIGH POWER | Terminação | Conforme Com OBS | 0717 ¦ ABERTURA E FECHAMENTO ALIN ESQ SEM INTERFERÊNCIAS E CHICOTEAMENTO | Não Informada |  |  | NÃO
0879B | 120J HIGH POWER | Terminação | Conforme Com OBS | 0718 ¦ ABERTURA E FECHAMENTO ALIN DIR SEM INTERFERÊNCIAS E CHICOTEAMENTO | Não Informada |  |  | NÃO
0879B | 120J HIGH POWER | Terminação | Conforme Com OBS | 1208 ¦ PINTURA | Não Informada |  |  | NÃO
0879B | 120J HIGH POWER | Terminação | Conforme Com OBS | 1213 ¦ CHAPAS DE PROTEÇÃO DO MOTOR | Não Informada | APOS PRE AUDITORIA |  | NÃO
0879B | 120J HIGH POWER | Terminação | Conforme Com OBS | 1214 ¦ PINTURA | Não Informada |  |  | NÃO
0879B | 120J HIGH POWER | Terminação | Conforme Com OBS | 1313 ¦ ALINHAMENTO DA DIREÇÃO DEIXAR OS DOIS CILINDROS NA MESMA MEDIDA DE 133MM A 137MM DE HASTE | Não Informada |  |  | NÃO
0879B | 120J HIGH POWER | Terminação | Conforme Com OBS | 1403 ¦ ESPAÇAMENTO LINHA DE PULVERIZAÇÃO 490MM A 510MM | Não Informada |  |  | NÃO
0879B | 120J HIGH POWER | Terminação | Conforme Com OBS | 1407 ¦ PRESENÇA DOS PORTA BICOS | Não Informada |  |  | NÃO
0879B | 120J HIGH POWER | Terminação | Conforme Com OBS | 1408 ¦ CONEXÕES | Não Informada |  |  | NÃO
0879B | 120J HIGH POWER | Terminação | Conforme Com OBS | 1603 ¦ BARRAS SEM TRINCAS | Não Informada |  |  | NÃO
0879B | 120J HIGH POWER | Terminação | Conforme Com OBS | 1604 ¦ SOLDAS DAS TRELIÇAS DAS BARRAS | Não Informada |  |  | NÃO
0879B | 120J HIGH POWER | Terminação | Conforme Com OBS | 1605 ¦ ACABAMENTO ADEQUADO PARA A UNIÃO DE TUBOS | Não Informada |  |  | NÃO
0879B | 120J HIGH POWER | Terminação | Conforme Com OBS | 1612 ¦ TESTAR DESNUQUE DO ALIN | Não Informada |  |  | NÃO
0879B | 120J HIGH POWER | Terminação | Conforme Com OBS | 1613 ¦ APLICAR ADESIVOS | Não Informada |  |  | NÃO
0879B | 120J HIGH POWER | Terminação | Conforme Com OBS | 1703 ¦ SEM RESPINGOS DE SOLDA | Não Informada |  |  | NÃO
0879B | 120J HIGH POWER | Terminação | Conforme Com OBS | 1802 ¦ APERTO DAS PORCAS DOS TENSORES | Não Informada |  |  | NÃO
0879B | 120J HIGH POWER | Terminação | Conforme Com OBS | 1806 ¦ PINTURA | Não Informada |  |  | NÃO
0879B | 120J HIGH POWER | Terminação | Conforme Com OBS | 2003 ¦ ALINHAMENTO DA BAIXADA | Não Informada |  |  | NÃO
0879B | 120J HIGH POWER | Terminação | Conforme Com OBS | 2005 ¦ ALINHAMENTO PULMÕES | Não Informada |  |  | NÃO
0879B | 120J HIGH POWER | Terminação | Conforme Com OBS | 2007 ¦ ALTURA DOS PULMÕES DE 230MM A 250MM | Não Informada |  |  | NÃO
0879B | 120J HIGH POWER | Terminação | Conforme Com OBS | 2010 ¦ PINTURA | Não Informada |  |  | NÃO
0879B | 120J HIGH POWER | Terminação | Conforme Com OBS | 2106 ¦ PINTURA | Não Informada |  |  | NÃO
0879B | 120J HIGH POWER | Terminação | Conforme Com OBS | 2111 ¦ PRESENÇA DAS ETIQUETAS DE PROCESSO | Não Informada |  |  | NÃO
0879B | 120J HIGH POWER | Pré Auditoria | Conforme Com OBS | 0114 ¦ CAMBAGEM POSITIVA ENTRE 1º A 2º | Não Informada | BAIXADA DIANTEIRA ESQUERDA 88.7 BAIXADA DIANTEIRA DIREITA 88.5 BAIXADA TRASEIRA ESQUERDA 88.9 BAIXADA TRASEIRA DIREITA 89.3 |  | NÃO
0879B | 120J HIGH POWER | Pré Auditoria | Conforme Com OBS | 0130 ¦ VERIFICAR ESPAÇAMENTO ENTRE A HÉLICE E O DEFLETOR 10MM A 22MM | Não Informada | ESPAÇAMENTO DA HÉLICE LADO ESQUERDO: 17MM LADO DIREITO: 12MM |  | NÃO
0879B | 120J HIGH POWER | Pré Auditoria | Conforme Com OBS | 0131 ¦ VERIFICAR PROFUNDIDADE ENTRE A HÉLICE E O DEFLETOR 80MM A 90MM | Não Informada | PROFUNDIDADE DA HÉLICE LADO ESQUERDO: 85MM LADO DIREITO: 88MM |  | NÃO
0879B | 120J HIGH POWER | Pré Auditoria | Conforme Com OBS | 0822 ¦ PRESSURIZAÇÃO DA CABINE | Não Informada | PRESSURIZAÇÃO MARCANDO 10.4 AO PISAR NO FREIO MARCA 7.6 |  | NÃO
0879B | 120J HIGH POWER | Pré Auditoria | Conforme Com OBS | 2102 ¦ LUBRIFICAÇÃO DA MÁQUINA | Não Informada | ESSE PROCESSO VAI SER FINALIZADO DEPOIS DO RETOQUE. |  | NÃO
0879B | 120J HIGH POWER | Pré Auditoria | Não Conforme | 1103 ¦ ATERRAMENTOS (CHAVE GERAL, MOTOR DE PARTIDA E SUBTETO CABINE) | 1 ¦ Incidental | RETOCAR ATERRAMENTO ELÉTRICO DA CHAVE GERAL. | ATERRAMENTO ELÉTRICO | NÃO
0879B | 120J HIGH POWER | Pré Auditoria | Não Conforme | 2105 ¦ PRESENÇA ADESIVOS | 0 ¦ Comentário | COLOCAR ADESIVOS DA PARTE FINAL DEPOIS DO RETOQUE. COLOCAR ADESIVOS DAS PONTEIRAS DOS ALINS, QUANDO MONTAREM AS BARRAS. | ADESIVOS | NÃO
0879B | 120J HIGH POWER | Pré Auditoria | Não Conforme | 1202 ¦ APERTO DOS FIXADORES DOS SUPORTES DO MOTOR | 1 ¦ Incidental | RETOCAR SUPORTE DIREITO DE FIXAÇÃO DO CRUZEIRO DIANTEIRO INFERIOR DO RADIADOR. RETOCAR CHAPAS DO RADIADOR, LADO ESQUERDO E DIREITO, DE ONDE É POSTO A CHAPA INFERIOR DE PROTEÇÃO DA POLIA DO MOTOR. RETOCAR PATA ESQUERDA E DIREITA DO MOTOR, PARTE DA FRENTE E DE TRÁS. | FIXADORES DO MOTOR/RADIADOR | NÃO
0879B | 120J HIGH POWER | Pré Auditoria | Não Conforme | 1203 ¦ ESCAPAMENTO POSICIONADO CORRETAMENTE | 1 ¦ Incidental | RETOCAR ARRANHÕES NO ESCAPAMENTO. | ESCAPAMENTO | NÃO
0879B | 120J HIGH POWER | Pré Auditoria | Não Conforme | 1208 ¦ PINTURA | 1 ¦ Incidental | REFORÇAR PINTURA NA CHAPA PRETA SUPERIOR DO CAPÔ, PARTE DE TRÁS, PRÓXIMO ÀS CONEXÕES DO TANQUE DE PRODUTO. RETOCAR BORDAS INTERNAS DO LADO ESQUERDO E DIREITO DO CAPÔ, ONDE ESTAVA RASPANDO AS ARTICULAÇÕES DAS TAMPAS ESQUERDA E DIREITA DO CAPÔ. | CAPÔ | NÃO
0879B | 120J HIGH POWER | Pré Auditoria | Não Conforme | 1213 ¦ CHAPAS DE PROTEÇÃO DO MOTOR | 0 ¦ Comentário | COLOCAR CHAPARIA DE PROTEÇÃO DA PARTE INFERIOR DO RADIADOR. | CHAPAS DE PROTEÇÃO | NÃO
0879B | 120J HIGH POWER | Pré Auditoria | Não Conforme | 1214 ¦ PINTURA | 1 ¦ Incidental | RETOCAR OS QUATRO CANTOS DO MOTOR ONDE FICA APOIADO O SUPORTE DE MONTAGEM. | MOTOR | NÃO
0879B | 120J HIGH POWER | Pré Auditoria | Não Conforme | 0702 ¦ CILINDRO DE 45º RÁPIDO PARA SUBIR (5 A 10 SEGUNDOS) E LENTO PARA DESCER (10 A 15 SEGUNDOS) | 1 ¦ Incidental | MOVIMENTO DO CILINDRO DE 45° ESQUERDO, ESTÁ MAIS LENTO DO QUE O CILINDRO DIREITO DE 45° | CILINDROS DE 45° | NÃO
0879B | 120J HIGH POWER | Pré Auditoria | Conforme Com OBS | 0706 ¦ ABERTURA DE BITOLA DIANTEIRA 2790MM A 2810MM | 1 ¦ Incidental | ABERTURA DE BITOLA DIANTEIRA PELA PARTE DA FRENTE 2.79M ABERTURA DE BITOLA DIANTEIRA PELA PARTE DE TRÁS 2.81M | ABERTURA DE BITOLA DIANTEIRA | NÃO
0879B | 120J HIGH POWER | Pré Auditoria | Conforme Com OBS | 0707 ¦ ABERTURA DE BITOLA TRASEIRA 2790MM A 2810MM | 1 ¦ Incidental | ABERTURA DE BITOLA TRASEIRA PELA PARTE DA FRENTE 2.81M ABERTURA DE BITOLA TRASEIRA PELA PARTE DE TRÁS 2.81M | ABERTURA DE BITOLA TRASEIRA | NÃO
0879B | 120J HIGH POWER | Pré Auditoria | Conforme Com OBS | 0708 ¦ ABERTURA DE BITOLA DIFERENÇA ENTRE EIXOS MÁXIMO 20MM | 1 ¦ Incidental | ABERTURA DE BITOLAS, DIFERENÇA ENTRE EIXOS 2CM | ABERTURA DE BITOLAS DIFERENÇA ENTRE EIXOS | NÃO
0879B | 120J HIGH POWER | Pré Auditoria | Conforme Com OBS | 0709 ¦ CONVERGÊNCIA EIXO TRASEIRO DIFERENÇA ENTRE A MEDIÇÃO PARALELA E EM “X” MÁXIMO 20MM. | 1 ¦ Incidental | EM XIS ARO TRASEIRO DIREITO PELO LADO DE TRÁS, COM ARO TRASEIRO ESQUERDO PELO LADO DA FRENTE 2.688MM EM XIS ARO TRASEIRO DIREITO PELO LADO DA FRENTE, COM ARO TRASEIRO ESQUERDO PELO LADO DE TRÁS 2.696MM | CONVERGÊNCIA TRASEIRA | NÃO
0879B | 120J HIGH POWER | Pré Auditoria | Conforme Com OBS | 0710 ¦ CONVERGÊNCIA EIXO DIANTEIRO DIFERENÇA ENTRE A MEDIÇÃO PARALELA E EM “X” MÁXIMO 15MM. | 1 ¦ Incidental | EM XIS ARO DIANTEIRO DIREITO PELO LADO DE TRÁS, COM ARO DIANTEIRO ESQUERDO PELO LADO DA FRENTE 2.697MM EM XIS ARO DIANTEIRO DIREITO PELO LADO DA FRENTE, COM ARO DIANTEIRO ESQUERDO PELO LADO DE TRÁS 2.683MM | CONVERGÊNCIA DIANTEIRA | NÃO
0879B | 120J HIGH POWER | Pré Auditoria | Conforme Com OBS | 1313 ¦ ALINHAMENTO DA DIREÇÃO DEIXAR OS DOIS CILINDROS NA MESMA MEDIDA DE 133MM A 137MM DE HASTE | 1 ¦ Incidental | CILINDROS DE DIREÇÃO COM A MESMA MEDIDA DE 135MM | ALINHAMENTO DA DIREÇÃO | NÃO
0879B | 120J HIGH POWER | Pré Auditoria | Não Conforme | 1604 ¦ SOLDAS DAS TRELIÇAS DAS BARRAS | 1 ¦ Incidental | TRELIÇA 5 DA BARRA ESQUERDA, ESTÁ TORTA. | TRELIÇA | NÃO
0879B | 120J HIGH POWER | Pré Auditoria | Não Conforme | 1605 ¦ ACABAMENTO ADEQUADO PARA A UNIÃO DE TUBOS | 1 ¦ Incidental | FALTANDO LACRE NAS CONEXÕES CENTRAIS DOS TUBOS HIDRÁULICOS DA BARRA ESQUERDA E DIREITA. FALTANDO LACRE NAS CONEXÕES DOS TUBOS HIDRÁULICOS ENTRE TRELIÇA 13 E 14, BARRA ESQUERDA E DIREITA. | ACABAMENTO DOS TUBOS HIDRÁULICOS DAS BARRAS | NÃO
0879B | 120J HIGH POWER | Pré Auditoria | Não Conforme | 1607 ¦ PINTURA BARRA GRANDE ESQUERDA | 1 ¦ Incidental | RETOCAR ORELHAS DO CABEÇAL, POR DENTRO E POR FORA. RETOCAR TRELIÇA 11. REFORÇAR PINTURA NAS ORELHAS DO PINO QUE PRENDE O ALIN. REFORÇAR PINTURA NO REFORÇO DA DIVISA DA BARRA COM O ALIN. RETOCAR QUEBRADOS ENTRE TRELIÇA 4 E 5. | BARRA ESQUERDA | NÃO
0879B | 120J HIGH POWER | Pré Auditoria | Não Conforme | 1608 ¦ PINTURA BARRA GRANDE DIREITA | 1 ¦ Incidental | REFORÇAR PINTURA NAS ORELHAS DO CABEÇAL, POR DENTRO E POR FORA. RETOCAR TRELIÇA 6 E 11. RETOCAR ARRANHÕES NA PARTE SUPERIOR DO SUPORTE DO DESCANSO DE BARRAS. REFORÇAR PINTURA NAS ORELHAS DO PINO QUE PRENDE O ALIN. RETOCAR REFORÇO ENTRE A DIVISA DA BARRA E O ALIN. | BARRA DIREITA | NÃO
0879B | 120J HIGH POWER | Pré Auditoria | Não Conforme | 1609 ¦ PINTURA BARRA INTERMEDIÁRIA E ALIN ESQUERDO | 1 ¦ Incidental | RETOCAR TESOURA DO CILINDRO DO ALIN. RETOCAR MARCAS DE GANCHO NA BARRA INTERMEDIÁRIA E PONTEIRA. RETOCAR TODAS EXTREMIDADES DOS REFORÇOS ONDE ESTÁ COM A PINTURA FRACA E COM OXIDAÇÕES. | BARRA INTERMEDIÁRIA E ALIN ESQUERDO | NÃO
0879B | 120J HIGH POWER | Pré Auditoria | Não Conforme | 1610 ¦ PINTURA BARRA INTERMEDIÁRIA E ALIN DIREITO | 1 ¦ Incidental | RETOCAR TESOURA DO CILINDRO DO ALIN. RETOCAR MARCAS DE GANCHO NA BARRA INTERMEDIÁRIA E PONTEIRA. RETOCAR TODAS EXTREMIDADES DOS REFORÇOS ONDE ESTÁ COM A PINTURA FRACA E COM OXIDAÇÕES. | BARRA INTERMEDIÁRIA E PONTEIRA DIREITA | NÃO
0879B | 120J HIGH POWER | Pré Auditoria | Não Conforme | 1612 ¦ TESTAR DESNUQUE DO ALIN | 1 ¦ Incidental | RETOCAR DESNUQUE DO ALIN ESQUERDO E DIREITO. | DESNUQUE DO ALIN ESQUERDO E DIREITO | NÃO
0879B | 120J HIGH POWER | Pré Auditoria | Não Conforme | 1618 ¦ OUTRAS OBSERVAÇÕES | 1 ¦ Incidental | FALTANDO BARRAS. | BARRA ESQUERDA E DIREITA INFERIOR | NÃO
0879B | 120J HIGH POWER | Pré Auditoria | Não Conforme | 2007 ¦ ALTURA DOS PULMÕES DE 230MM A 250MM | 1 ¦ Incidental | PULMÕES DIANTEIROS E TRASEIROS ESTÃO FORA DA TOLERÂNCIA. | ALTURA DOS PULMÕES | NÃO
0879B | 120J HIGH POWER | Pré Auditoria | Não Conforme | 1401 ¦ FIXAÇÃO DAS MANGUEIRAS DO INTERIOR DO TANQUE | 1 ¦ Incidental | SUJEIRA NA PARTE INTERNA DO TANQUE DE PRODUTO. | PARTE INTERNA DO TANQUE DE PRODUTO | NÃO
0879B | 120J HIGH POWER | Pré Auditoria | Não Conforme | 1406 ¦ FIXAÇÃO DO CONO MISTURADOR | 1 ¦ Incidental | RETOCAR AO REDOR DA TRAVA DO SUPORTE DO CONO MISTURADOR. RETOCAR ARTICULAÇÕES DO SUPORTE DO CONO MISTURADOR. RETOCAR MARCAS DE GANCHO NA PARTE DE TRÁS DO SUPORTE DO CONO MISTURADOR. RETOCAR ARRUELAS DE FIXAÇÃO DOS GRAMPO DO SUPORTE DO CONO MISTURADOR. | CONO MISTURADOR | NÃO
0879B | 120J HIGH POWER | Pré Auditoria | Não Conforme | 1511 ¦ OUTRAS OBSERVAÇÕES | 1 ¦ Incidental | RETOCAR PARTE INFERIOR DO TUBO ESQUERDO E DIREITO DO QUADRO DESLIZANTE. ESCORRIDO NA PINTURA DO SUPORTE DA LINHA DE PULVERIZAÇÃO, DA PARTE CENTRAL PARTINDO PARA O LADO DIREITO. | QUADRO INFERIOR | NÃO
0879B | 120J HIGH POWER | Pré Auditoria | Não Conforme | 1506 ¦ PARTE EXTERNA DO QUADRO DESLIZANTE | 1 ¦ Incidental | RETOCAR BANDEJA ESQUERDA PELO LADO DE FORA. | QUANTO DESLIZANTE EXTERNO | NÃO
0879B | 120J HIGH POWER | Pré Auditoria | Não Conforme | 1508 ¦ PARTE EXTERNA DO QUADRO BASCULANTE | 1 ¦ Incidental | REFORÇAR PINTURA NOS PARAFUSOS DO SUPORTE DA CRUZETA ESQUERDA E DIREITA. REFORÇAR PINTURA NA ARGOLA DO LADO DIREITO DO SUPORTE DA LINHA DE PULVERIZAÇÃO DO QUADRO. RETOCAR PONTA ESQUERDA DO SUPORTE DA LINHA DE PULVERIZAÇÃO. | QUADRO BASCULANTE EXTERNO | NÃO
0879B | 120J HIGH POWER | Pré Auditoria | Não Conforme | 1510 ¦ PARTE EXTERNA DO QUADRO FIXO | 1 ¦ Incidental | RETOCAR SUPORTE ESQUERDO E DIREITO SUPERIOR DO QUADRO FIXO. | QUADRO FIXO EXTERNO | NÃO
0879B | 120J HIGH POWER | Pré Auditoria | Não Conforme | 1505 ¦ PARTE INTERNA DO QUADRO DESLIZANTE | 1 ¦ Incidental | RETOCAR PARTE INFERIOR DO PINO ESQUERDO E DIREITO DAS TRAVAS DO QUADRO BASCULANTE. REMOVER MANCHAS DE CINTA DE IÇAMENTO DOS PROCESSOS, PARTE CENTRAL DO QUADRO. | QUADRO DESLIZANTE INTERNO | NÃO
0879B | 120J HIGH POWER | Pré Auditoria | Não Conforme | 1802 ¦ APERTO DAS PORCAS DOS TENSORES | 1 ¦ Incidental | TENSORES ESTÃO SOLTOS, AGUARDANDO BARRAS PARA AJUSTES. DEPOIS DE AJUSTAR TENSORES, RETOCAR TENSORES, PORCAS DOS TENSORES, RÓTULAS DOS TENSORES E ROSCAS DAS RÓTULAS DOS TENSORES. | TENSORES, PORCAS DOS TENSORES, RÓTULAS DOS TENSORES E ROSCAS DAS RÓTULAS DOS TENSORES. | NÃO
0879B | 120J HIGH POWER | Pré Auditoria | Não Conforme | 1805 ¦ AMORTECEDORES | 1 ¦ Incidental | REFORÇAR PINTURA NAS EXTREMIDADES DOS AMORTECEDORES QUE ESTÃO COM ARRANHÕES. | AMORTECEDORES | NÃO
0879B | 120J HIGH POWER | Pré Auditoria | Não Conforme | 1806 ¦ PINTURA | 1 ¦ Incidental | RETOCAR OS QUATRO CANTOS DO CHASSI, ONDE FICA APOIADO NO CARRINHO DE PINTURA. | CHASSI | NÃO
0879B | 120J HIGH POWER | Pré Auditoria | Não Conforme | 1807 ¦ ALINHAMENTO DOS CORRIMÃOS | 1 ¦ Incidental | RETOCAR CORRIMÃO EXTERNO DA ESCADA, PARTE DE FIXAÇÃO. RETOCAR BRAÇO DO CORRIMÃO EXTERNO DA ESCADA, PRÓXIMO AO CALÇO DE BORRACHA. RETOCAR BRAÇO EXTERNO DIREITO DA ESCADA, PARTE DE FIXAÇÃO. RETOCAR PÉ ESQUERDO INFERIOR DO CORRIMÃO CENTRAL. RETOCAR CORRIMÃO NOVO INTERNO DA ESCADA, PARTE DE FIXAÇÃO. RETOCAR PARTE CENTRAL DO CORRIMÃO NOVO DA ESCADA, MARCA AZUL, AO LADO DOS FARÓIS DO TANQUE DE ÁGUA LIMPA. RETOCAR CORRIMÃO DA ESCADA E CORRIMÃO CENTRAL, AO REDOR DOS SEPARADORES INFERIOR E SUPERIOR, DO CORRIMÃO DA ESCADA E CORRIMÃO CENTRAL. | CORRIMÃOS | NÃO
0879B | 120J HIGH POWER | Pré Auditoria | Não Conforme | 1808 ¦ ESCADA | 1 ¦ Incidental | RETOCAR PINOS DAS ARTICULAÇÕES DA ESCADA. RETOCAR PARTE INFERIOR DA ESCADA FIXA. | ESCADA | NÃO
0879B | 120J HIGH POWER | Pré Auditoria | Não Conforme | 1809 ¦ PASSARELA | 1 ¦ Incidental | RETOCAR PARTE INFERIOR DA PARTE CENTRAL DA LATERAL DA PASSARELA CENTRAL, NA PARTE DA DIVISA DA PASSARELA MODELO NOVO. RETOCAR LATERAL DA PONTA DIREITA DA PASSARELA CENTRAL. RETOCAR FIXAÇÃO INFERIOR DO LADO DIREITO DA PASSARELA CENTRAL. RETOCAR PARTE INFERIOR DA PASSARELA PEQUENA E LATERAL. | PASSARELA | NÃO
0879B | 120J HIGH POWER | Pré Auditoria | Não Conforme | 1908 ¦ TANQUE DE ÁGUA LIMPA | 1 ¦ Incidental | RETOCAR QUEBRADOS E ARRANHÕES NOS SUPORTES DE FIXAÇÃO DO TANQUE DE ÁGUA LIMPA. | TANQUE DE ÁGUA LIMPA | NÃO
0879B | 120J HIGH POWER | Pré Auditoria | Não Conforme | 1308 ¦ INTEGRIDADE DOS CILINDROS EM GERAL | 1 ¦ Incidental | RETOCAR NA VOLTA DE TODAS AS CONEXÕES HIDRÁULICAS DOS CILINDROS. RETOCAR RÓTULAS DOS CILINDROS DE DIREÇÃO. RETOCAR ROSCA DO CILINDRO DA ESCADA. | INTEGRIDADE DOS CILINDROS EM GERAL | NÃO
0879B | 120J HIGH POWER | Pré Auditoria | Não Conforme | 2006 ¦ CONDIÇÃO DO AROS | 1 ¦ Incidental | RETOCAR TODAS EXTREMIDADES AO REDOR DOS AROS, ONDE ESTÁ COM QUEBRADOS E ARRANHÕES. RETOCAR MANCHA PRETA AO LADO DO VENTIL DO ARO DIANTEIRO DIREITO. | AROS | NÃO
0879B | 120J HIGH POWER | Pré Auditoria | Não Conforme | 2010 ¦ PINTURA | 1 ¦ Incidental | RETOCAR MARCAS DO CAVALETE E DO CARRINHO DE PINTURA, EIXO DIANTEIRO E EIXO TRASEIRO. RETOCAR FALHAS NOS EXTENSÍVEIS DIANTEIROS E TRASEIROS. REFORÇAR PINTURA NOS BRAÇOS DOS EXTENSÍVEIS DIANTEIROS DOS CILINDROS DE DIREÇÃO. REFORÇAR PINTURA NOS FORJADOS DIANTEIROS. RETOCAR TODAS EXTREMIDADES DAS PARTES INFERIORES DOS EIXOS, ONDE NÃO PEGOU PINTURA, PINTURA ESTÁ FUMAÇADA NAS EXTREMIDADES DOS REFORÇOS INFERIORES. | EIXOS/BAIXADAS | NÃO
0879B | 120J HIGH POWER | Pré Auditoria | Não Conforme | 2011 ¦ REDUTORES | 1 ¦ Incidental | RETOCAR TODAS EXTREMIDADES DOS REDUTORES ONDE ESTÁ COM QUEBRADOS E ARRANHÕES. | REDUTORES | NÃO
0879B | 120J HIGH POWER | Pré Auditoria | Não Conforme | 2106 ¦ PINTURA | 1 ¦ Incidental | RETOCAR RETROVISOR DIANTEIRO DIREITO. REMOVER MANCHAS DO SUPORTE DIANTEIRO ESQUERDO DAS SINALEIRA, E SE POSSÍVEL RETOCAR. RETOCAR SUPORTES DE FIXAÇÃO DO TANQUE DE CIRCUITO LEVE. RETOCAR PARTE INFERIOR DO ELETROVENTILADOR. RETOCAR ARRANHÕES NAS EXTREMIDADES INFERIORES DO TANQUE DE CIRCUITO LEVE. RETOCAR SUPORTE DA SINALEIRA TRASEIRA DIREITA. REFORÇAR PINTURA NA PARTE INFERIOR DO SUPORTE DA BATERIA. | PINTURA EM GERAL | NÃO
0881B | 125J | Terminação | Conforme Com OBS | 0102 ¦ VERIFICAR ITENS FALTANTES | Não Informada | BARRAS |  | NÃO
0881B | 125J | Terminação | Conforme Com OBS | 0111 ¦ TESTAR PINO TRAVA DO QUADRO E DAS BARRAS | Não Informada |  |  | NÃO
0881B | 125J | Terminação | Conforme Com OBS | 0422 ¦ PRESENÇA DA ETIQUETA DE FLUSHING | Não Informada |  |  | NÃO
0881B | 125J | Terminação | Conforme Com OBS | 0435 ¦ CILINDROS ALIN | Não Informada |  |  | NÃO
0881B | 125J | Terminação | Conforme Com OBS | 0436 ¦ CILINDROS 45 | Não Informada |  |  | NÃO
0881B | 125J | Terminação | Conforme Com OBS | 0437 ¦ CILINDROS ABRE BARRA | Não Informada |  |  | NÃO
0881B | 125J | Terminação | Conforme Com OBS | 0701 ¦ ABERTURA (23 A 28 SEGUNDOS) E FECHAMENTO (20 A 25 SEGUNDOS) DAS BARRAS COM FUNCIONAMENTO ADEQUADO | Não Informada |  |  | NÃO
0881B | 125J | Terminação | Conforme Com OBS | 0702 ¦ CILINDRO DE 45º RÁPIDO PARA SUBIR (5 A 10 SEGUNDOS) E LENTO PARA DESCER (10 A 15 SEGUNDOS) | Não Informada |  |  | NÃO
0881B | 125J | Terminação | Conforme Com OBS | 0703 ¦ CILINDRO DE ABERTURA E FECHAMENTO DO ALIN COM AMORTECIMENTO | Não Informada |  |  | NÃO
0881B | 125J | Terminação | Conforme Com OBS | 0704 ¦ CILINDRO DE ABERTURA (12 A 17 SEGUNDOS) E FECHAMENTO (12 A 17 SEGUNDOS) DO ALIN COM FUNCIONAMENTO ADEQUADO | Não Informada |  |  | NÃO
0881B | 125J | Terminação | Conforme Com OBS | 0706 ¦ ABERTURA DE BITOLA DIANTEIRA 2790MM A 2810MM | Não Informada |  |  | NÃO
0881B | 125J | Terminação | Conforme Com OBS | 0707 ¦ ABERTURA DE BITOLA TRASEIRA 2790MM A 2810MM | Não Informada |  |  | NÃO
0881B | 125J | Terminação | Conforme Com OBS | 0708 ¦ ABERTURA DE BITOLA DIFERENÇA ENTRE EIXOS MÁXIMO 20MM | Não Informada |  |  | NÃO
0881B | 125J | Terminação | Conforme Com OBS | 0709 ¦ CONVERGÊNCIA EIXO TRASEIRO DIFERENÇA ENTRE A MEDIÇÃO PARALELA E EM “X” MÁXIMO 20MM. | Não Informada |  |  | NÃO
0881B | 125J | Terminação | Conforme Com OBS | 0710 ¦ CONVERGÊNCIA EIXO DIANTEIRO DIFERENÇA ENTRE A MEDIÇÃO PARALELA E EM “X” MÁXIMO 15MM. | Não Informada |  |  | NÃO
0881B | 125J | Terminação | Conforme Com OBS | 0712 ¦ BARRAS POSICIONADAS PERFEITAMENTE NO DESCANSO DE BARRAS | Não Informada |  |  | NÃO
0881B | 125J | Terminação | Conforme Com OBS | 0717 ¦ ABERTURA E FECHAMENTO ALIN ESQ SEM INTERFERÊNCIAS E CHICOTEAMENTO | Não Informada |  |  | NÃO
0881B | 125J | Terminação | Conforme Com OBS | 0718 ¦ ABERTURA E FECHAMENTO ALIN DIR SEM INTERFERÊNCIAS E CHICOTEAMENTO | Não Informada |  |  | NÃO
0881B | 125J | Terminação | Conforme Com OBS | 1208 ¦ PINTURA | Não Informada |  |  | NÃO
0881B | 125J | Terminação | Conforme Com OBS | 1213 ¦ CHAPAS DE PROTEÇÃO DO MOTOR | Não Informada | APOS PRE AUDITORIA |  | NÃO
0881B | 125J | Terminação | Conforme Com OBS | 1214 ¦ PINTURA | Não Informada |  |  | NÃO
0881B | 125J | Terminação | Conforme Com OBS | 1313 ¦ ALINHAMENTO DA DIREÇÃO DEIXAR OS DOIS CILINDROS NA MESMA MEDIDA DE 133MM A 137MM DE HASTE | Não Informada |  |  | NÃO
0881B | 125J | Terminação | Conforme Com OBS | 1403 ¦ ESPAÇAMENTO LINHA DE PULVERIZAÇÃO 490MM A 510MM | Não Informada |  |  | NÃO
0881B | 125J | Terminação | Conforme Com OBS | 1407 ¦ PRESENÇA DOS PORTA BICOS | Não Informada |  |  | NÃO
0881B | 125J | Terminação | Conforme Com OBS | 1408 ¦ CONEXÕES | Não Informada |  |  | NÃO
0881B | 125J | Terminação | Conforme Com OBS | 1603 ¦ BARRAS SEM TRINCAS | Não Informada |  |  | NÃO
0881B | 125J | Terminação | Conforme Com OBS | 1604 ¦ SOLDAS DAS TRELIÇAS DAS BARRAS | Não Informada |  |  | NÃO
0881B | 125J | Terminação | Conforme Com OBS | 1605 ¦ ACABAMENTO ADEQUADO PARA A UNIÃO DE TUBOS | Não Informada |  |  | NÃO
0881B | 125J | Terminação | Conforme Com OBS | 1612 ¦ TESTAR DESNUQUE DO ALIN | Não Informada |  |  | NÃO
0881B | 125J | Terminação | Conforme Com OBS | 1613 ¦ APLICAR ADESIVOS | Não Informada |  |  | NÃO
0881B | 125J | Terminação | Conforme Com OBS | 1703 ¦ SEM RESPINGOS DE SOLDA | Não Informada |  |  | NÃO
0881B | 125J | Terminação | Conforme Com OBS | 1802 ¦ APERTO DAS PORCAS DOS TENSORES | Não Informada |  |  | NÃO
0881B | 125J | Terminação | Conforme Com OBS | 1806 ¦ PINTURA | Não Informada |  |  | NÃO
0881B | 125J | Terminação | Conforme Com OBS | 2003 ¦ ALINHAMENTO DA BAIXADA | Não Informada |  |  | NÃO
0881B | 125J | Terminação | Conforme Com OBS | 2005 ¦ ALINHAMENTO PULMÕES | Não Informada |  |  | NÃO
0881B | 125J | Terminação | Conforme Com OBS | 2007 ¦ ALTURA DOS PULMÕES DE 230MM A 250MM | Não Informada |  |  | NÃO
0881B | 125J | Terminação | Conforme Com OBS | 2010 ¦ PINTURA | Não Informada |  |  | NÃO
0881B | 125J | Terminação | Conforme Com OBS | 2106 ¦ PINTURA | Não Informada |  |  | NÃO
0881B | 125J | Terminação | Conforme Com OBS | 2111 ¦ PRESENÇA DAS ETIQUETAS DE PROCESSO | Não Informada |  |  | NÃO
0881B | 125J | Pré Auditoria | Conforme Com OBS | 0114 ¦ CAMBAGEM POSITIVA ENTRE 1º A 2º | Não Informada | BAIXADA DIANTEIRA ESQUERDA 88.6 BAIXADA DIANTEIRA DIREITA 88.5 BAIXADA TRASEIRA ESQUERDA 89.1 BAIXADA TRASEIRA DIREITA 89.1 |  | NÃO
0881B | 125J | Pré Auditoria | Conforme Com OBS | 0130 ¦ VERIFICAR ESPAÇAMENTO ENTRE A HÉLICE E O DEFLETOR 10MM A 22MM | Não Informada | ESPAÇAMENTO DA HÉLICE LADO ESQUERDO: 16MM LADO DIREITO: 16MM |  | NÃO
0881B | 125J | Pré Auditoria | Conforme Com OBS | 0131 ¦ VERIFICAR PROFUNDIDADE ENTRE A HÉLICE E O DEFLETOR 80MM A 90MM | Não Informada | PROFUNDIDADE DA HÉLICE LADO ESQUERDO: 89MM LADO DIREITO: 84MM |  | NÃO
0881B | 125J | Pré Auditoria | Conforme Com OBS | 2102 ¦ LUBRIFICAÇÃO DA MÁQUINA | Não Informada | ESSE PROCESSO É FINALIZADO DEPOIS DO RETOQUE. |  | NÃO
0881B | 125J | Pré Auditoria | Conforme Com OBS | 0822 ¦ PRESSURIZAÇÃO DA CABINE | Não Informada | PRESSURIZAÇÃO MARCANDO 9.2 AO PISAR NO FREIO MARCA 7.1 |  | NÃO
0881B | 125J | Pré Auditoria | Não Conforme | 0450 ¦ OUTRAS OBSERVAÇÕES | 1 ¦ Incidental | FOI REALIZADO UMA AVALIAÇÃO EM TODAS AS EXTREMIDADES DE JUNTAS E CONEXÕES HIDRÁULICAS, PARA VERIFICAR EXCESSO DE ÓLEO, QUE SEJA UM SUPOSTO VAZAMENTO, POIS A MÁQUINA ESTÁ SEM O ADITIVO REVELADOR. | AVALIAÇÃO DE VAZAMENTOS | NÃO
0881B | 125J | Pré Auditoria | Não Conforme | 1103 ¦ ATERRAMENTOS (CHAVE GERAL, MOTOR DE PARTIDA E SUBTETO CABINE) | 1 ¦ Incidental | RETOCAR ATERRAMENTO DA CHAVE GERAL. | ATERRAMENTOS ELÉTRICOS | NÃO
0881B | 125J | Pré Auditoria | Não Conforme | 1202 ¦ APERTO DOS FIXADORES DOS SUPORTES DO MOTOR | 1 ¦ Incidental | RETOCAR SUPORTE ESQUERDO E DIREITO DO CRUZEIRO INFERIOR DIANTEIRO DO RADIADOR. RETOCAR CHAPA ESQUERDA E DIREITA DO RADIADOR, ONDE É POSTO A CHAPA INFERIOR DE PROTEÇÃO DA POLIA DO MOTOR. RETOCAR PATA ESQUERDA E PATA DIREITA, PARTE DA FRENTE E DE TRÁS. | FIXADORES DO MOTOR/RADIADOR | NÃO
0881B | 125J | Pré Auditoria | Não Conforme | 1211 ¦ ESTRUTURA DO CAPÔ | 1 ¦ Incidental | RETOCAR LADO ESQUERDO INFERIOR DA ESTRUTURA LATERAL DIREITA DO CAPÔ. | ESTRUTURA DO CAPÔ | NÃO
0881B | 125J | Pré Auditoria | Não Conforme | 1213 ¦ CHAPAS DE PROTEÇÃO DO MOTOR | 0 ¦ Comentário | COLOCAR CHAPARIA DE PROTEÇÃO INFERIOR DO RADIADOR. | CHAPAS DE PROTEÇÃO | NÃO
0881B | 125J | Pré Auditoria | Não Conforme | 1214 ¦ PINTURA | 1 ¦ Incidental | RETOCAR OS QUATRO CANTOS DO MOTOR ONDE FICA APOIADO NO SUPORTE DE MONTAGEM. | MOTOR | NÃO
0881B | 125J | Pré Auditoria | Não Conforme | 1802 ¦ APERTO DAS PORCAS DOS TENSORES | 1 ¦ Incidental | RETOCAR TODOS OS TENSORES, PORCAS DOS TENSORES, RÓTULAS DOS TENSORES E ROSCAS DAS RÓTULAS ASSIM QUE POSSÍVEL. FAZER AJUSTES DE REGULAGENS E APERTAR TODOS OS TENSORES. | TENSORES, PORCAS DOS TENSORES, RÓTULAS DOS TENSORES E ROSCAS DOS TENSORES. | NÃO
0881B | 125J | Pré Auditoria | Não Conforme | 0706 ¦ ABERTURA DE BITOLA DIANTEIRA 2790MM A 2810MM | 1 ¦ Incidental | ABERTURA DE BITOLA DIANTEIRA PELA PARTE DA FRENTE 2.78M ABERTURA DE BITOLA DIANTEIRA PELA PARTE DE TRÁS 2.80M OBSERVAÇÃO: ABERTURA DE BITOLA DIANTEIRA PELA PARTE DA FRENTE, FICOU FORA DA TOLERÂNCIA. | ABERTURA DE BITOLA DIANTEIRA | NÃO
0881B | 125J | Pré Auditoria | Conforme Com OBS | 0707 ¦ ABERTURA DE BITOLA TRASEIRA 2790MM A 2810MM | 1 ¦ Incidental | ABERTURA DE BITOLA TRASEIRA PELA PARTE DA FRENTE 2.80M ABERTURA DE BITOLA TRASEIRA PELA PARTE DE TRÁS 2.81M | ABERTURA DE BITOLAS TRASEIRAS | NÃO
0881B | 125J | Pré Auditoria | Não Conforme | 0708 ¦ ABERTURA DE BITOLA DIFERENÇA ENTRE EIXOS MÁXIMO 20MM | 1 ¦ Incidental | ABERTURA DE BITOLAS, DIFERENÇA ENTRE EIXOS 3CM | ABERTURA DE BITOLAS, DIFERENÇA | NÃO
0881B | 125J | Pré Auditoria | Não Conforme | 1805 ¦ AMORTECEDORES | 1 ¦ Incidental | REFORÇAR PINTURA NAS EXTREMIDADES DOS AMORTECEDORES ONDE ESTÁ COM QUEBRADOS E ARRANHÕES. | AMORTECEDORES | NÃO
0881B | 125J | Pré Auditoria | Conforme Com OBS | 0709 ¦ CONVERGÊNCIA EIXO TRASEIRO DIFERENÇA ENTRE A MEDIÇÃO PARALELA E EM “X” MÁXIMO 20MM. | 1 ¦ Incidental | EM XIS ARO TRASEIRO DIREITO PELO LADO DE TRÁS, COM ARO TRASEIRO ESQUERDO PELO LADO DA FRENTE 2.697MM EM XIS ARO TRASEIRO DIREITO PELO LADO DA FRENTE, COM ARO TRASEIRO ESQUERDO PELO LADO DE TRÁS 2.690MM | CONVERGÊNCIA TRASEIRA | NÃO
0881B | 125J | Pré Auditoria | Conforme Com OBS | 0710 ¦ CONVERGÊNCIA EIXO DIANTEIRO DIFERENÇA ENTRE A MEDIÇÃO PARALELA E EM “X” MÁXIMO 15MM. | 1 ¦ Incidental | EM XIS ARO DIANTEIRO DIREITO PELO LADO DE TRÁS, COM ARO DIANTEIRO ESQUERDO PELO LADO DA FRENTE 2.672MM EM XIS ARO DIANTEIRO DIREITO PELO LADO DA FRENTE, COM ARO DIANTEIRO ESQUERDO PELO LADO DE TRÁS 2.686MM | CONVERGÊNCIA DIANTEIRA | NÃO
0881B | 125J | Pré Auditoria | Conforme Com OBS | 1313 ¦ ALINHAMENTO DA DIREÇÃO DEIXAR OS DOIS CILINDROS NA MESMA MEDIDA DE 133MM A 137MM DE HASTE | 1 ¦ Incidental | CILINDROS DE DIREÇÃO COM A MESMA MEDIDA DE 135MM | ALINHAMENTO DE DIREÇÃO | NÃO
0881B | 125J | Pré Auditoria | Não Conforme | 1308 ¦ INTEGRIDADE DOS CILINDROS EM GERAL | 1 ¦ Incidental | RETOCAR NA VOLTA DAS CONEXÕES HIDRÁULICAS DE TODOS OS CILINDROS. RETOCAR RÓTULAS DOS CILINDROS DE DIREÇÃO. RETOCAR ROSCA DA ESCADA. REMOVER MANCHAS DO CILINDRO ABRE E FECHA BARRA ESQUERDA. | INTEGRIDADE DOS CILINDROS EM GERAL | NÃO
0881B | 125J | Pré Auditoria | Não Conforme | 1401 ¦ FIXAÇÃO DAS MANGUEIRAS DO INTERIOR DO TANQUE | 1 ¦ Incidental | SUJEIRA NO INTERIOR DO TANQUE DE PRODUTO. | INTERIOR DO TANQUE DE PRODUTO | NÃO
0881B | 125J | Pré Auditoria |  | 1402 ¦ ROTEAMENTO DAS MANGUEIRAS DE PULVERIZAÇÃO | Não Informada | FALTANDO LIGAR APENAS MANGUEIRAS ENVOLVENDO AS BARRAS. |  | NÃO
0881B | 125J | Pré Auditoria | Não Conforme | 1403 ¦ ESPAÇAMENTO LINHA DE PULVERIZAÇÃO 490MM A 510MM | 1 ¦ Incidental | FALTANDO TAMPÕES NAS DUAS PONTAS DA 2° SESSÃO DA LINHA DE PULVERIZAÇÃO DA BARRA ESQUERDA. | ESPAÇAMENTO DA LINHA DE PULVERIZAÇÃO | NÃO
0881B | 125J | Pré Auditoria | Não Conforme | 1406 ¦ FIXAÇÃO DO CONO MISTURADOR | 1 ¦ Incidental | RETOCAR AO REDOR DA TRAVA DO SUPORTE DO CONO MISTURADOR. RETOCAR ARTICULAÇÕES DO SUPORTE DO CONO MISTURADOR. RETOCAR MARCAS DE GANCHO, NA PARTE DE TRÁS DO SUPORTE DO CONO MISTURADOR. | CONO MISTURADOR | NÃO
0881B | 125J | Pré Auditoria | Não Conforme | 1505 ¦ PARTE INTERNA DO QUADRO DESLIZANTE | 1 ¦ Incidental | RETOCAR BANDEJA ESQUERDA E DIREITA PELO LADO DE DENTRO. RETOCAR PARTE INFERIOR DO PINO ESQUERDO E DIREITO DAS TRAVAS DO QUADRO BASCULANTE. RETOCAR LATERAL DO SUPORTE DO PINO DO CILINDRO CENTRAL. | QUADRO DESLIZANTE INTERNO | NÃO
0880B | 120J HIGH POWER | Terminação | Conforme Com OBS | 0102 ¦ VERIFICAR ITENS FALTANTES | Não Informada | BARRAS |  | NÃO
0880B | 120J HIGH POWER | Terminação | Conforme Com OBS | 0111 ¦ TESTAR PINO TRAVA DO QUADRO E DAS BARRAS | Não Informada |  |  | NÃO
0880B | 120J HIGH POWER | Terminação | Conforme Com OBS | 0422 ¦ PRESENÇA DA ETIQUETA DE FLUSHING | Não Informada |  |  | NÃO
0880B | 120J HIGH POWER | Terminação | Conforme Com OBS | 0435 ¦ CILINDROS ALIN | Não Informada |  |  | NÃO
0880B | 120J HIGH POWER | Terminação | Conforme Com OBS | 0436 ¦ CILINDROS 45 | Não Informada |  |  | NÃO
0880B | 120J HIGH POWER | Terminação | Conforme Com OBS | 0437 ¦ CILINDROS ABRE BARRA | Não Informada |  |  | NÃO
0880B | 120J HIGH POWER | Terminação | Conforme Com OBS | 0701 ¦ ABERTURA (23 A 28 SEGUNDOS) E FECHAMENTO (20 A 25 SEGUNDOS) DAS BARRAS COM FUNCIONAMENTO ADEQUADO | Não Informada |  |  | NÃO
0880B | 120J HIGH POWER | Terminação | Conforme Com OBS | 0702 ¦ CILINDRO DE 45º RÁPIDO PARA SUBIR (5 A 10 SEGUNDOS) E LENTO PARA DESCER (10 A 15 SEGUNDOS) | Não Informada |  |  | NÃO
0880B | 120J HIGH POWER | Terminação | Conforme Com OBS | 0703 ¦ CILINDRO DE ABERTURA E FECHAMENTO DO ALIN COM AMORTECIMENTO | Não Informada |  |  | NÃO
0880B | 120J HIGH POWER | Terminação | Conforme Com OBS | 0704 ¦ CILINDRO DE ABERTURA (12 A 17 SEGUNDOS) E FECHAMENTO (12 A 17 SEGUNDOS) DO ALIN COM FUNCIONAMENTO ADEQUADO | Não Informada |  |  | NÃO
0880B | 120J HIGH POWER | Terminação | Conforme Com OBS | 0706 ¦ ABERTURA DE BITOLA DIANTEIRA 2790MM A 2810MM | Não Informada |  |  | NÃO
0880B | 120J HIGH POWER | Terminação | Conforme Com OBS | 0707 ¦ ABERTURA DE BITOLA TRASEIRA 2790MM A 2810MM | Não Informada |  |  | NÃO
0880B | 120J HIGH POWER | Terminação | Conforme Com OBS | 0708 ¦ ABERTURA DE BITOLA DIFERENÇA ENTRE EIXOS MÁXIMO 20MM | Não Informada |  |  | NÃO
0880B | 120J HIGH POWER | Terminação | Conforme Com OBS | 0709 ¦ CONVERGÊNCIA EIXO TRASEIRO DIFERENÇA ENTRE A MEDIÇÃO PARALELA E EM “X” MÁXIMO 20MM. | Não Informada |  |  | NÃO
0880B | 120J HIGH POWER | Terminação | Conforme Com OBS | 0710 ¦ CONVERGÊNCIA EIXO DIANTEIRO DIFERENÇA ENTRE A MEDIÇÃO PARALELA E EM “X” MÁXIMO 15MM. | Não Informada |  |  | NÃO
0880B | 120J HIGH POWER | Terminação | Conforme Com OBS | 0712 ¦ BARRAS POSICIONADAS PERFEITAMENTE NO DESCANSO DE BARRAS | Não Informada |  |  | NÃO
0880B | 120J HIGH POWER | Terminação | Conforme Com OBS | 0717 ¦ ABERTURA E FECHAMENTO ALIN ESQ SEM INTERFERÊNCIAS E CHICOTEAMENTO | Não Informada |  |  | NÃO
0880B | 120J HIGH POWER | Terminação | Conforme Com OBS | 0718 ¦ ABERTURA E FECHAMENTO ALIN DIR SEM INTERFERÊNCIAS E CHICOTEAMENTO | Não Informada |  |  | NÃO
0880B | 120J HIGH POWER | Terminação | Conforme Com OBS | 1208 ¦ PINTURA | Não Informada |  |  | NÃO
0880B | 120J HIGH POWER | Terminação | Conforme Com OBS | 1213 ¦ CHAPAS DE PROTEÇÃO DO MOTOR | Não Informada | APOS PRE AUDITORIA |  | NÃO
0880B | 120J HIGH POWER | Terminação | Conforme Com OBS | 1313 ¦ ALINHAMENTO DA DIREÇÃO DEIXAR OS DOIS CILINDROS NA MESMA MEDIDA DE 133MM A 137MM DE HASTE | Não Informada |  |  | NÃO
0880B | 120J HIGH POWER | Terminação | Conforme Com OBS | 1403 ¦ ESPAÇAMENTO LINHA DE PULVERIZAÇÃO 490MM A 510MM | Não Informada |  |  | NÃO
0880B | 120J HIGH POWER | Terminação | Conforme Com OBS | 1407 ¦ PRESENÇA DOS PORTA BICOS | Não Informada |  |  | NÃO
0880B | 120J HIGH POWER | Terminação | Conforme Com OBS | 1408 ¦ CONEXÕES | Não Informada |  |  | NÃO
0880B | 120J HIGH POWER | Terminação | Conforme Com OBS | 1603 ¦ BARRAS SEM TRINCAS | Não Informada |  |  | NÃO
0880B | 120J HIGH POWER | Terminação | Conforme Com OBS | 1604 ¦ SOLDAS DAS TRELIÇAS DAS BARRAS | Não Informada |  |  | NÃO
0880B | 120J HIGH POWER | Terminação | Conforme Com OBS | 1605 ¦ ACABAMENTO ADEQUADO PARA A UNIÃO DE TUBOS | Não Informada |  |  | NÃO
0880B | 120J HIGH POWER | Terminação | Conforme Com OBS | 1612 ¦ TESTAR DESNUQUE DO ALIN | Não Informada |  |  | NÃO
0880B | 120J HIGH POWER | Terminação | Conforme Com OBS | 1613 ¦ APLICAR ADESIVOS | Não Informada |  |  | NÃO
0880B | 120J HIGH POWER | Terminação | Conforme Com OBS | 1703 ¦ SEM RESPINGOS DE SOLDA | Não Informada |  |  | NÃO
0880B | 120J HIGH POWER | Terminação | Conforme Com OBS | 1802 ¦ APERTO DAS PORCAS DOS TENSORES | Não Informada |  |  | NÃO
0880B | 120J HIGH POWER | Terminação | Conforme Com OBS | 1806 ¦ PINTURA | Não Informada |  |  | NÃO
0880B | 120J HIGH POWER | Terminação | Conforme Com OBS | 2003 ¦ ALINHAMENTO DA BAIXADA | Não Informada |  |  | NÃO
0880B | 120J HIGH POWER | Terminação | Conforme Com OBS | 2005 ¦ ALINHAMENTO PULMÕES | Não Informada |  |  | NÃO
0880B | 120J HIGH POWER | Terminação | Conforme Com OBS | 2007 ¦ ALTURA DOS PULMÕES DE 230MM A 250MM | Não Informada |  |  | NÃO
0880B | 120J HIGH POWER | Terminação | Conforme Com OBS | 2010 ¦ PINTURA | Não Informada |  |  | NÃO
0880B | 120J HIGH POWER | Terminação | Conforme Com OBS | 2106 ¦ PINTURA | Não Informada |  |  | NÃO
0880B | 120J HIGH POWER | Terminação | Conforme Com OBS | 2111 ¦ PRESENÇA DAS ETIQUETAS DE PROCESSO | Não Informada |  |  | NÃO
0880B | 120J HIGH POWER | Pré Auditoria | Não Conforme | 1803 ¦ ALINHAMENTO DA PASSARELA | 1 ¦ Incidental | PINTURA DANIFICADA NO CORRIMÃO DA ESCADA PELO LADO DE TRÁS PRÓXIMO DO DESCANSO DE BARRA. PINTURA DANIFICADA NO CORRIMÃO MAIOR PELO LADO DA FRENTE AO LADO DO DESCANSO DE BARRA. | CORRIMÃO | NÃO
0881B | 125J | Pré Auditoria | Não Conforme | 1506 ¦ PARTE EXTERNA DO QUADRO DESLIZANTE | 1 ¦ Incidental | RETOCAR BANDEJA ESQUERDA DO QUADRO DESLIZANTE, PELO LADO DE FORA. | QUADRO DESLIZANTE EXTERNO | NÃO
0881B | 125J | Pré Auditoria | Não Conforme | 1508 ¦ PARTE EXTERNA DO QUADRO BASCULANTE | 1 ¦ Incidental | REFORÇAR PINTURA NOS PARAFUSOS DO SUPORTE DA CRUZETA ESQUERDA E DIREITA. REFORÇAR PINTURA NOS QUEBRADOS DAS DUAS PONTAS DA TRAVESSA DO QUADRO BASCULANTE. | QUADRO BASCULANTE EXTERNO | NÃO
0881B | 125J | Pré Auditoria | Não Conforme | 1510 ¦ PARTE EXTERNA DO QUADRO FIXO | 1 ¦ Incidental | RETOCAR SUPORTE SUPERIOR ESQUERDO E DIREITO DO QUADRO FIXO. | QUADRO FIXO EXTERNO | NÃO
0881B | 125J | Pré Auditoria | Não Conforme | 1511 ¦ OUTRAS OBSERVAÇÕES | 1 ¦ Incidental | RETOCAR PARTE INFERIOR DO TUBO ESQUERDO E DIREITO DO QUADRO DESLIZANTE. RETOCAR EXTREMIDADES INFERIORES DO SUPORTE DO PINO DO CILINDRO CENTRAL. MELHORAR ACABAMENTO DA LATERAL DIREITA DO SUPORTE DO PINO DO CILINDRO CENTRAL DO QUADRO DESLIZANTE, POROSIDADE POR BAIXO DA PINTURA. | QUADRO INFERIOR | NÃO
0881B | 125J | Pré Auditoria | Não Conforme | 1806 ¦ PINTURA | 1 ¦ Incidental | RETOCAR OS QUATRO CANTOS DO CHASSI ONDE FICA APOIADO NO SUPORTE DE PINTURA. RETOCAR SUPORTE ESQUERDO INFERIOR DO TENSOR DIANTEIRO DO CHASSI, PELO LADO DE DENTRO. RETOCAR ARRANHÕES NO LADO ESQUERDO DA TRASEIRA DO CHASSI, POR DENTRO. | CHASSI | NÃO
0881B | 125J | Pré Auditoria | Não Conforme | 1807 ¦ ALINHAMENTO DOS CORRIMÃOS | 1 ¦ Incidental | RETOCAR CORRIMÃO ESQUERDO E DIREITO DA ESCADA, PARTE INFERIORES DE FIXAÇÃO. RETOCAR EXTREMIDADES DO CORRIMÃO, PRÓXIMO AO SEPARADOR INFERIOR E SUPERIOR ENTRE O CORRIMÃO CENTRAL E O CORRIMÃO DA ESCADA. | CORRIMÃOS | NÃO
0880B | 120J HIGH POWER | Pré Auditoria | Conforme Com OBS | 0602 ¦ TESTAR ROTAÇÃO DO MOTOR MÍNIMO 800 RPM E MÁXIMO 2400 RPM | Não Informada | ROTAÇÃO MÍNIMA 800 RPM ROTAÇÃO MÁXIMA 2355 RPM |  | NÃO
0880B | 120J HIGH POWER | Pré Auditoria | Não Conforme | 0701 ¦ ABERTURA (23 A 28 SEGUNDOS) E FECHAMENTO (20 A 25 SEGUNDOS) DAS BARRAS COM FUNCIONAMENTO ADEQUADO | 1 ¦ Incidental | BARRA ESQUERDA ABRINDO SOZINHA LEVEMENTE. | BARRA ESQUERDA | NÃO
0880B | 120J HIGH POWER | Pré Auditoria | Não Conforme | 0702 ¦ CILINDRO DE 45º RÁPIDO PARA SUBIR (5 A 10 SEGUNDOS) E LENTO PARA DESCER (10 A 15 SEGUNDOS) | 1 ¦ Incidental | BARRA DIREITA BAIXANDO SOZINHA. | CILINDROS DE 45° | NÃO
0880B | 120J HIGH POWER | Pré Auditoria | Não Conforme | 0704 ¦ CILINDRO DE ABERTURA (12 A 17 SEGUNDOS) E FECHAMENTO (12 A 17 SEGUNDOS) DO ALIN COM FUNCIONAMENTO ADEQUADO | 1 ¦ Incidental | ALIN ESQUERDO E DIREITO TRAVANDO AO ABRIR. | ALIN ESQUERDO E DIREITO | NÃO
0880B | 120J HIGH POWER | Pré Auditoria | Conforme Com OBS | 0706 ¦ ABERTURA DE BITOLA DIANTEIRA 2790MM A 2810MM | 0 ¦ Comentário | ABERTURA DE BITOLA DIANTEIRA PELA PARTE DA FRENTE 2.79M ABERTURA DE BITOLA DIANTEIRA PELA PARTE DE TRÁS 2.81M |  | NÃO
0880B | 120J HIGH POWER | Pré Auditoria | Não Conforme | 0707 ¦ ABERTURA DE BITOLA TRASEIRA 2790MM A 2810MM | 1 ¦ Incidental | ABERTURA DE BITOLA TRASEIRA PELA PARTE DA FRENTE 2.82M ABERTURA DE BITOLA TRASEIRA PELA PARTE DE TRÁS 2.82M OBSERVAÇÃO, ABERTURA DE BITOLAS PELOS DOIS LADOS, FICARAM FORA. | ABERTURA DE BITOLA TRASEIRA | NÃO
0880B | 120J HIGH POWER | Pré Auditoria | Não Conforme | 0708 ¦ ABERTURA DE BITOLA DIFERENÇA ENTRE EIXOS MÁXIMO 20MM | 1 ¦ Incidental | ABERTURA DE BITOLAS, DIFERENÇA ENTRE EIXOS 3CM | DIFERENÇA ENTRE MEDIDAS DAS BITOLAS | NÃO
0880B | 120J HIGH POWER | Pré Auditoria | Conforme Com OBS | 0709 ¦ CONVERGÊNCIA EIXO TRASEIRO DIFERENÇA ENTRE A MEDIÇÃO PARALELA E EM “X” MÁXIMO 20MM. | 0 ¦ Comentário | EM XIS ARO TRASEIRO DIREITO PELO LADO DE TRÁS, COM ARO TRASEIRO ESQUERDO PELO LADO DA FRENTE 2.694MM EM XIS ARO TRASEIRO DIREITO PELO LADO DA FRENTE, COM ARO TRASEIRO ESQUERDO PELO LADO DE TRÁS 2.699MM | CONVERGÊNCIA EIXO | NÃO
0880B | 120J HIGH POWER | Pré Auditoria | Não Conforme | 0710 ¦ CONVERGÊNCIA EIXO DIANTEIRO DIFERENÇA ENTRE A MEDIÇÃO PARALELA E EM “X” MÁXIMO 15MM. | 1 ¦ Incidental | EM XIS ARO DIANTEIRO DIREITO PELO LADO DE TRÁS, COM ARO DIANTEIRO ESQUERDO PELO LADO DA FRENTE 2.701MM EM XIS ARO DIANTEIRO DIREITO PELO LADO DA FRENTE, COM ARO DIANTEIRO ESQUERDO PELO LADO DE TRÁS 2.678MM OBSERVAÇÃO: CONVERGÊNCIA FICOU FORA DA TOLERÂNCIA DE 15MM DE DIFERENÇA. | CONVERGÊNCIA EIXO DIANTEIRO | NÃO
0880B | 120J HIGH POWER | Pré Auditoria | Conforme Com OBS | 1204 ¦ NÍVEL DE COMBUSTÍVEL | Não Informada | NÍVEL DE COMBUSTÍVEL 48% |  | NÃO
0881B | 125J | Pré Auditoria | Não Conforme | 1808 ¦ ESCADA | 1 ¦ Incidental | RETOCAR PINOS DAS ARTICULAÇÕES DA ESCADA. RETOCAR TODAS EXTREMIDADES INFERIORES DA ESCADA FIXA, ONDE ESTÁ DANIFICADA A PINTURA. | ESCADA | NÃO
0881B | 125J | Pré Auditoria | Não Conforme | 1809 ¦ PASSARELA | 1 ¦ Incidental | RETOCAR PASSARELA NA SUBIDA DA ESCADA, APÓS O ÚLTIMO DEGRAU SUPERIOR. RETOCAR PONTA DA LATERAL DA PASSARELA, AO LADO DO TANQUE DE ÁGUA LIMPA. RETOCAR MANCHA PRETA NA PARTE INFERIOR DA PASSARELA CENTRAL, PELO LADO DE DENTRO, PRÓXIMO AO AMORTECEDOR. RETOCAR PARTE INFERIOR DA LATERAL DA PASSARELA CENTRAL, AO LADO DA TAMPA DO TANQUE DE DIESEL. RETOCAR PARTE INFERIOR DA PONTA DIREITA DA PASSARELA CENTRAL. | PASSARELA | NÃO
0881B | 125J | Pré Auditoria | Não Conforme | 1906 ¦ PINTURA | 1 ¦ Incidental | RETOCAR ARRANHÕES NA ESTRUTURA INFERIOR DA LATERAL DIREITA DA CABINE. | CABINE PINTURA | NÃO
0881B | 125J | Pré Auditoria | Não Conforme | 1908 ¦ TANQUE DE ÁGUA LIMPA | 1 ¦ Incidental | RETOCAR QUEBRADOS E ARRANHÕES NOS SUPORTES DE FIXAÇÃO DO TANQUE DE ÁGUA LIMPA. | TANQUE DE ÁGUA LIMPA | NÃO
0883B | 125J | Terminação | Conforme Com OBS | 0102 ¦ VERIFICAR ITENS FALTANTES | Não Informada | BARRAS ADESIVO CAPO |  | NÃO
0883B | 125J | Terminação | Conforme Com OBS | 0111 ¦ TESTAR PINO TRAVA DO QUADRO E DAS BARRAS | Não Informada |  |  | NÃO
0883B | 125J | Terminação | Conforme Com OBS | 0422 ¦ PRESENÇA DA ETIQUETA DE FLUSHING | Não Informada |  |  | NÃO
0883B | 125J | Terminação | Conforme Com OBS | 0435 ¦ CILINDROS ALIN | Não Informada |  |  | NÃO
0883B | 125J | Terminação | Conforme Com OBS | 0436 ¦ CILINDROS 45 | Não Informada |  |  | NÃO
0883B | 125J | Terminação | Conforme Com OBS | 0437 ¦ CILINDROS ABRE BARRA | Não Informada |  |  | NÃO
0883B | 125J | Terminação | Conforme Com OBS | 0701 ¦ ABERTURA (23 A 28 SEGUNDOS) E FECHAMENTO (20 A 25 SEGUNDOS) DAS BARRAS COM FUNCIONAMENTO ADEQUADO | Não Informada |  |  | NÃO
0883B | 125J | Terminação | Conforme Com OBS | 0702 ¦ CILINDRO DE 45º RÁPIDO PARA SUBIR (5 A 10 SEGUNDOS) E LENTO PARA DESCER (10 A 15 SEGUNDOS) | Não Informada |  |  | NÃO
0883B | 125J | Terminação | Conforme Com OBS | 0703 ¦ CILINDRO DE ABERTURA E FECHAMENTO DO ALIN COM AMORTECIMENTO | Não Informada |  |  | NÃO
0883B | 125J | Terminação | Conforme Com OBS | 0704 ¦ CILINDRO DE ABERTURA (12 A 17 SEGUNDOS) E FECHAMENTO (12 A 17 SEGUNDOS) DO ALIN COM FUNCIONAMENTO ADEQUADO | Não Informada |  |  | NÃO
0883B | 125J | Terminação | Conforme Com OBS | 0706 ¦ ABERTURA DE BITOLA DIANTEIRA 2790MM A 2810MM | Não Informada |  |  | NÃO
0883B | 125J | Terminação | Conforme Com OBS | 0707 ¦ ABERTURA DE BITOLA TRASEIRA 2790MM A 2810MM | Não Informada |  |  | NÃO
0883B | 125J | Terminação | Conforme Com OBS | 0708 ¦ ABERTURA DE BITOLA DIFERENÇA ENTRE EIXOS MÁXIMO 20MM | Não Informada |  |  | NÃO
0883B | 125J | Terminação | Conforme Com OBS | 0709 ¦ CONVERGÊNCIA EIXO TRASEIRO DIFERENÇA ENTRE A MEDIÇÃO PARALELA E EM “X” MÁXIMO 20MM. | Não Informada |  |  | NÃO
0883B | 125J | Terminação | Conforme Com OBS | 0710 ¦ CONVERGÊNCIA EIXO DIANTEIRO DIFERENÇA ENTRE A MEDIÇÃO PARALELA E EM “X” MÁXIMO 15MM. | Não Informada |  |  | NÃO
0883B | 125J | Terminação | Conforme Com OBS | 0712 ¦ BARRAS POSICIONADAS PERFEITAMENTE NO DESCANSO DE BARRAS | Não Informada |  |  | NÃO
0883B | 125J | Terminação | Conforme Com OBS | 0717 ¦ ABERTURA E FECHAMENTO ALIN ESQ SEM INTERFERÊNCIAS E CHICOTEAMENTO | Não Informada |  |  | NÃO
0883B | 125J | Terminação | Conforme Com OBS | 0718 ¦ ABERTURA E FECHAMENTO ALIN DIR SEM INTERFERÊNCIAS E CHICOTEAMENTO | Não Informada |  |  | NÃO
0883B | 125J | Terminação | Conforme Com OBS | 1208 ¦ PINTURA | Não Informada |  |  | NÃO
0883B | 125J | Terminação | Conforme Com OBS | 1213 ¦ CHAPAS DE PROTEÇÃO DO MOTOR | Não Informada | APOS PRE AUDITORIA |  | NÃO
0883B | 125J | Terminação | Conforme Com OBS | 1313 ¦ ALINHAMENTO DA DIREÇÃO DEIXAR OS DOIS CILINDROS NA MESMA MEDIDA DE 133MM A 137MM DE HASTE | Não Informada |  |  | NÃO
0883B | 125J | Terminação | Conforme Com OBS | 1403 ¦ ESPAÇAMENTO LINHA DE PULVERIZAÇÃO 490MM A 510MM | Não Informada |  |  | NÃO
0883B | 125J | Terminação | Conforme Com OBS | 1407 ¦ PRESENÇA DOS PORTA BICOS | Não Informada |  |  | NÃO
0883B | 125J | Terminação | Conforme Com OBS | 1408 ¦ CONEXÕES | Não Informada |  |  | NÃO
0883B | 125J | Terminação | Conforme Com OBS | 1603 ¦ BARRAS SEM TRINCAS | Não Informada |  |  | NÃO
0883B | 125J | Terminação | Conforme Com OBS | 1604 ¦ SOLDAS DAS TRELIÇAS DAS BARRAS | Não Informada |  |  | NÃO
0883B | 125J | Terminação | Conforme Com OBS | 1605 ¦ ACABAMENTO ADEQUADO PARA A UNIÃO DE TUBOS | Não Informada |  |  | NÃO
0883B | 125J | Terminação | Conforme Com OBS | 1612 ¦ TESTAR DESNUQUE DO ALIN | Não Informada |  |  | NÃO
0883B | 125J | Terminação | Conforme Com OBS | 1613 ¦ APLICAR ADESIVOS | Não Informada |  |  | NÃO
0883B | 125J | Terminação | Conforme Com OBS | 1703 ¦ SEM RESPINGOS DE SOLDA | Não Informada |  |  | NÃO
0883B | 125J | Terminação | Conforme Com OBS | 1802 ¦ APERTO DAS PORCAS DOS TENSORES | Não Informada |  |  | NÃO
0883B | 125J | Terminação | Conforme Com OBS | 1806 ¦ PINTURA | Não Informada |  |  | NÃO
0883B | 125J | Terminação | Conforme Com OBS | 2003 ¦ ALINHAMENTO DA BAIXADA | Não Informada |  |  | NÃO
0883B | 125J | Terminação | Conforme Com OBS | 2005 ¦ ALINHAMENTO PULMÕES | Não Informada |  |  | NÃO
0883B | 125J | Terminação | Conforme Com OBS | 2007 ¦ ALTURA DOS PULMÕES DE 230MM A 250MM | Não Informada |  |  | NÃO
0883B | 125J | Terminação | Conforme Com OBS | 2010 ¦ PINTURA | Não Informada |  |  | NÃO
0883B | 125J | Terminação | Conforme Com OBS | 2106 ¦ PINTURA | Não Informada |  |  | NÃO
0880B | 120J HIGH POWER | Pré Auditoria | Não Conforme | 1208 ¦ PINTURA | 1 ¦ Incidental | PINTURA DANIFICADA NO MOTOR PRÓXIMO DO CÁRTER PELO LADO DE TRÁS DIREITO E ESQUERDO. PINTURA DANIFICADA NO CÁRTER PELO LADO DIANTEIRO DIREITO. | MOTOR | NÃO
0880B | 120J HIGH POWER | Pré Auditoria | Não Conforme | 1213 ¦ CHAPAS DE PROTEÇÃO DO MOTOR | 0 ¦ Comentário | FALTA AS CHAPAS DE PROTEÇÃO DO RADIADOR. (MONTAR APÓS A PRÉ AUDITORIA) | CHAPAS | NÃO
0880B | 120J HIGH POWER | Pré Auditoria | Conforme Com OBS | 1313 ¦ ALINHAMENTO DA DIREÇÃO DEIXAR OS DOIS CILINDROS NA MESMA MEDIDA DE 133MM A 137MM DE HASTE | 0 ¦ Comentário | CILINDROS DE DIREÇÃO COM A MESMA MEDIDA DE 135MM | ALINHAMENTO DE DIREÇÃO | NÃO
0881B | 125J | Pré Auditoria | Não Conforme | 2006 ¦ CONDIÇÃO DO AROS | 1 ¦ Incidental | RETOCAR TODAS EXTREMIDADES AO REDOR DOS AROS, ONDE ESTÁ COM QUEBRADOS E ARRANHÕES. | AROS | NÃO
0881B | 125J | Pré Auditoria | Não Conforme | 2010 ¦ PINTURA | 1 ¦ Incidental | RETOCAR MARCAS DO CAVALETE E DO CARRINHO DE PINTURA, EIXO DIANTEIRO E EIXO TRASEIRO. REFORÇAR PINTURA NAS FALHAS DOS EXTENSÍVEIS DIANTEIROS E TRASEIROS. REFORÇAR PINTURA NOS FORJADOS DIANTEIROS. REFORÇAR PINTURA NOS ARRANHÕES DOS BRAÇOS DOS EXTENSÍVEIS DIANTEIROS DOS CILINDROS DE DIREÇÃO. | EIXOS/BAIXADAS | NÃO
0880B | 120J HIGH POWER | Pré Auditoria | Não Conforme | 1406 ¦ FIXAÇÃO DO CONO MISTURADOR | 1 ¦ Incidental | REFORÇAR PINTURA NO SUPORTE ARTICULADO DO COMO MISTURADOR PELO LADO SUPERIOR E INFERIOR. PINTURA DANIFICADO NO SUPORTE DO CONO MISTURADOR PELO LADO INTERNO. | SUPORTE CONO MISTURADOR | NÃO
0880B | 120J HIGH POWER | Pré Auditoria | Não Conforme | 1505 ¦ PARTE INTERNA DO QUADRO DESLIZANTE | 1 ¦ Incidental | PINTURA DANIFICADA NA BANDEJA DO QUADRO PELO LADO INTERNO | QUADRO INTERNO. | NÃO
0880B | 120J HIGH POWER | Pré Auditoria | Não Conforme | 1507 ¦ PARTE INTERNA DO QUADRO BASCULANTE | 1 ¦ Incidental | PINTURA DANIFICADA NO QUADRO PRÓXIMO DO PINO DIREITO DE FIXAÇÃO DO CILINDRO TRAVA QUADRO PELO LADO INTERNO. | QUADRO | NÃO
0881B | 125J | Pré Auditoria | Não Conforme | 2011 ¦ REDUTORES | 1 ¦ Incidental | RETOCAR TODAS EXTREMIDADES DOS REDUTORES ONDE ESTÁ COM QUEBRADOS E ARRANHÕES. | REDUTORES | NÃO
0881B | 125J | Pré Auditoria | Não Conforme | 2105 ¦ PRESENÇA ADESIVOS | 1 ¦ Incidental | APLICAR ADESIVOS DA PARTE FINAL DEPOIS DO RETOQUE. APLICAR ADESIVOS DAS PONTEIRAS, DEPOIS DO RETOQUE. | ADESIVOS | NÃO
0881B | 125J | Pré Auditoria | Não Conforme | 2106 ¦ PINTURA | 1 ¦ Incidental | RETOCAR RETROVISOR DIANTEIRO DIREITO. RETOCAR QUEBRADOS DO SUPORTE DA SINALEIRA DIANTEIRA DIREITA. RETOCAR ARRANHÃO NA LATERAL DO TANQUE DE CIRCUITO LEVE. RETOCAR PARTE INFERIOR DO TANQUE DE CIRCUITO PESADO. REFORÇAR PINTURA NOS ARRANHÕES DOS SUPORTES DE FIXAÇÃO DO TANQUE DE CIRCUITO LEVE. REFORÇAR PINTURA NA PARTE INFERIOR DO SUPORTE DA BATERIA. RETOCAR SUPORTES DE FIXAÇÃO DO TANQUE DE DIESEL. | PINTURA EM GERAL | NÃO
0880B | 120J HIGH POWER | Pré Auditoria | Não Conforme | 1607 ¦ PINTURA BARRA GRANDE ESQUERDA | 1 ¦ Incidental | RETOCAR ORELHAS DO CABEÇAL POR DENTRO E POR FORA. RETOCAR TRELIÇA 5 E 12. REFORÇAR PINTURA NAS ORELHAS DO PINO QUE PRENDE O ALIN. RETOCAR PARTE SUPERIOR DO SUPORTE DO DESCANSO DE BARRA ESQUERDA. RETOCAR QUEBRADOS AO REDOR DE TODOS OS GRAMPOS DE FIXAÇÃO DOS SUPORTES DAS LINHAS DE PULVERIZAÇÃO, QUE AO TROCAR O SUPORTE DE LUGAR ESTRAGOU A PINTURA DO TUBO DA BARRA. | BARRA ESQUERDA | NÃO
0880B | 120J HIGH POWER | Pré Auditoria | Não Conforme | 1608 ¦ PINTURA BARRA GRANDE DIREITA | 1 ¦ Incidental | RETOCAR ORELHAS DO CABEÇAL POR DENTRO E POR FORA. RETOCAR TRELIÇA 7 E 13. RETOCAR ORELHAS DO PINO QUE PRENDE O ALIN. RETOCAR QUEBRADOS AO REDOR DE TODOS OS GRAMPOS DE FIXAÇÃO DOS SUPORTES DAS LINHAS DE PULVERIZAÇÃO, QUE AO TROCAR O SUPORTE DE LUGAR ESTRAGOU A PINTURA DO TUBO DA BARRA. | BARRA DIREITA | NÃO
0880B | 120J HIGH POWER | Pré Auditoria | Não Conforme | 1609 ¦ PINTURA BARRA INTERMEDIÁRIA E ALIN ESQUERDO | 1 ¦ Incidental | RETOCAR TESOURA DO CILINDRO DO ALIN. RETOCAR MARCAS DE GANCHO NA BARRA INTERMEDIÁRIA E PONTEIRA. RETOCAR QUEBRADOS E ARRANHÕES AO REDOR DO PATIN. VERIFICAR AMASSADO NA PONTEIRA, RETRABALHAR. | BARRA INTERMEDIÁRIA E PONTEIRA ESQUERDA | NÃO
0880B | 120J HIGH POWER | Pré Auditoria | Não Conforme | 1610 ¦ PINTURA BARRA INTERMEDIÁRIA E ALIN DIREITO | 1 ¦ Incidental | RETOCAR TESOURA DO CILINDRO DO ALIN. RETOCAR MARCAS DE GANCHO NA BARRA INTERMEDIÁRIA E PONTEIRA. RETOCAR ARRANHÕES AO REDOR DO PATIN. RETOCAR QUEBRADOS AO REDOR DOS GRAMPOS DE FIXAÇÃO DOS SUPORTES DA LINHA DE PULVERIZAÇÃO DA PONTEIRA. | BARRA INTERMEDIÁRIA E PONTEIRA DIREITA | NÃO
0880B | 120J HIGH POWER | Pré Auditoria | Não Conforme | 1612 ¦ TESTAR DESNUQUE DO ALIN | 1 ¦ Incidental | RETOCAR DESNUQUE DO ALIN ESQUERDO E DIREITO. | DESNUQUE DO ALIN ESQUERDO E DIREITO | NÃO
0880B | 120J HIGH POWER | Pré Auditoria | Não Conforme | 1614 ¦ PINTURA | 1 ¦ Incidental | RETOCAR PARTE CENTRAL DA BISAGRA. | BISAGRA ESQUERDA INTERNA | NÃO
0880B | 120J HIGH POWER | Pré Auditoria | Não Conforme | 1615 ¦ PINTURA | 1 ¦ Incidental | RETOCAR PARTE CENTRAL DA BISAGRA. RETOCAR PÉ DA BISAGRA. | BISAGRA DIREITA INTERNA | NÃO
0880B | 120J HIGH POWER | Pré Auditoria | Não Conforme | 1802 ¦ APERTO DAS PORCAS DOS TENSORES | 1 ¦ Incidental | RETOCAR TODOS OS TENSORES. RETOCAR PORCAS DOS TENSORES. RETOCAR RÓTULAS DOS TENSORES. RETOCAR ROSCAS DAS RÓTULAS DOS TENSORES. REFORÇAR PINTURA NOS TENSORES DE REGULAGEM DE BITOLA DIANTEIRA E TRASEIRA. | TENSORES, PORCAS DOS TENSORES, RÓTULAS DOS TENSORES E ROSCAS DAS RÓTULAS DOS TENSORES. | NÃO
0881B | 125J | Pré Auditoria | Não Conforme | 1605 ¦ ACABAMENTO ADEQUADO PARA A UNIÃO DE TUBOS | 1 ¦ Incidental | FALTANDO LACRE, NAS CONEXÕES DOS TUBOS HIDRÁULICOS DO CABEÇAL DA BARRA ESQUERDA E DIREITA. | ACABAMENTO ADEQUADO DOS TUBOS HIDRÁULICOS | NÃO
0881B | 125J | Pré Auditoria | Não Conforme | 1607 ¦ PINTURA BARRA GRANDE ESQUERDA | 1 ¦ Incidental | RETOCAR ORELHAS DO CABEÇAL POR DENTRO E POR FORA. RETOCAR TRELIÇA 4 E 9. REFORÇAR PINTURA NAS ORELHAS DO PINO QUE PRENDE O ALIN. RETOCAR ORELHA DE FIXAÇÃO DA PARTE FIXA DO CILINDRO DE 45° | BARRA ESQUERDA | NÃO
0881B | 125J | Pré Auditoria | Não Conforme | 1608 ¦ PINTURA BARRA GRANDE DIREITA | 1 ¦ Incidental | RETOCAR ORELHAS DO CABEÇAL POR DENTRO E POR FORA. RETOCAR TRELIÇA 5 E 13. REFORÇAR PINTURA NAS ORELHAS DO PINO QUE PRENDE O ALIN. RETOCAR CILINDRO DO ALIN. | BARRA DIREITA | NÃO
0881B | 125J | Pré Auditoria | Não Conforme | 1609 ¦ PINTURA BARRA INTERMEDIÁRIA E ALIN ESQUERDO | 1 ¦ Incidental | RETOCAR TESOURA DO CILINDRO DO ALIN. RETOCAR MARCAS DE GANCHO NA BARRA INTERMEDIÁRIA E PONTEIRA. RETOCAR SUPORTE DO PATIN. | BARRA INTERMEDIÁRIA E PONTEIRA ESQUERDA | NÃO
0881B | 125J | Pré Auditoria | Não Conforme | 1610 ¦ PINTURA BARRA INTERMEDIÁRIA E ALIN DIREITO | 1 ¦ Incidental | RETOCAR TESOURA DO CILINDRO DO ALIN. RETOCAR MARCAS DE GANCHO NA BARRA INTERMEDIÁRIA E PONTEIRA. RETOCAR ARRANHÕES AO REDOR DO SUPORTE DO PATIN. | BARRA INTERMEDIÁRIA E PONTEIRA DIREITA. | NÃO
0881B | 125J | Pré Auditoria | Não Conforme | 1612 ¦ TESTAR DESNUQUE DO ALIN | 1 ¦ Incidental | RETOCAR DESNUQUE DA BARRA ESQUERDA E DIREITA. | DESNUQUE DO ALIN ESQUERDO E DIREITO. | NÃO
0881B | 125J | Pré Auditoria | Não Conforme | 1618 ¦ OUTRAS OBSERVAÇÕES | 1 ¦ Incidental | FALTANDO BARRAS. | BARRA INFERIOR ESQUERDA E DIREITA | NÃO
0880B | 120J HIGH POWER | Pré Auditoria | Não Conforme | 1103 ¦ ATERRAMENTOS (CHAVE GERAL, MOTOR DE PARTIDA E SUBTETO CABINE) | 1 ¦ Incidental | REFORÇAR PINTURA NO ATERRAMENTO DA CHAVE GERAL | ATERRAMENTO | NÃO
0880B | 120J HIGH POWER | Pré Auditoria | Não Conforme | 2006 ¦ CONDIÇÃO DO AROS | 1 ¦ Incidental | PINTURA DANIFICADA NO ARO DIANTEIRO DIREITO PRÓXIMO DA BORDA. | ARO | NÃO
0880B | 120J HIGH POWER | Pré Auditoria | Não Conforme | 2011 ¦ REDUTORES | 1 ¦ Incidental | REFORÇAR PINTURA NAS PONTAS ROSQUIADA DO REDUTOR TRASEIRO DIREITO E ESQUERDO. | REDUTOR | NÃO
0880B | 120J HIGH POWER | Pré Auditoria | Não Conforme | 2102 ¦ LUBRIFICAÇÃO DA MÁQUINA | 0 ¦ Comentário | LUBRIFICAÇÃO APÓS A PRÉ AUDITORIA | LUBRIFICAÇÃO | NÃO
0880B | 120J HIGH POWER | Pré Auditoria | Não Conforme | 2105 ¦ PRESENÇA ADESIVOS | 0 ¦ Comentário | APLICAR ADESIVOS APÓS OS RETOQUE DE PINTURA | ADESIVO | NÃO
0880B | 120J HIGH POWER | Pré Auditoria | Não Conforme | 1701 ¦ CORDÃO DE SOLDA SEM FALHAS | 1 ¦ Incidental | FALHA NO CORDÃO DE SOLDA NO SUPORTE DE DESCANSO DO PINO TRAVA BARRA DIREITO PELO LADO INFERIOR | SOLDA CHASSI | NÃO
0880B | 120J HIGH POWER | Pré Auditoria | Não Conforme | 1806 ¦ PINTURA | 1 ¦ Incidental | MELHORAR ACABAMENTO DE PINTURA NO CHASSI ACIMA DO SUPORTE DA SINALEIRA TRASEIRA DIREITA PELO LADO INTERNO. PINTURA DANIFICADA NO SUPORTE DA RÓTULA DO TENSOR DIANTEIRO DIREITO INFERIOR PELO LADO EXTERNO REFORÇAR PINTURA NO CHASSI ONDE FICAVA OS APOIOS DOS CARRINHO DE PINTURA REFORÇAR PINTURA NAS RÓTULAS DOS TENSORES | CHASSI | NÃO
0880B | 120J HIGH POWER | Pré Auditoria | Não Conforme | 1808 ¦ ESCADA | 1 ¦ Incidental | REFORÇAR PINTURA NA ARTICULAÇÃO DA ESCADA | ESCADA | NÃO
0880B | 120J HIGH POWER | Pré Auditoria | Não Conforme | 1308 ¦ INTEGRIDADE DOS CILINDROS EM GERAL | 1 ¦ Incidental | RETOCAR NA VOLTA DAS CONEXÕES HIDRÁULICAS DE TODOS OS CILINDROS. RETOCAR RÓTULAS DOS CILINDROS DE DIREÇÃO. RETOCAR ROSCA DO CILINDRO DA ESCADA. | INTEGRIDADE DOS CILINDROS EM GERAL | NÃO
0880B | 120J HIGH POWER | Pré Auditoria | Não Conforme | 2010 ¦ PINTURA | 1 ¦ Incidental | REFORÇAR PINTURA NO EIXO DIANTEIRO E TRASEIRO ONDE FICAVA OS APOIOS DOS CAVALETE. PINTURA DANIFICADA PRÓXIMO DO REGISTRO ROSCADO INFERIOR DIREITO E ESQUERDO NO EIXO DIANTEIRO. REFORÇAR PINTURA BAS FALHAS DOS EXTENSÍVEIS DIANTEIROS E TRASEIROS. | EIXO E BAIXADA | NÃO
0883B | 125J | Pré Auditoria | Conforme Com OBS | 0822 ¦ PRESSURIZAÇÃO DA CABINE | Não Informada | PRESSURIZAÇÃO MARCANDO 10.4 AO PISAR NO FREIO MARCA 7.5 |  | NÃO
0880B | 120J HIGH POWER | Pré Auditoria | Conforme Com OBS | 0822 ¦ PRESSURIZAÇÃO DA CABINE | Não Informada | PRESSURIZAÇÃO 9.0 ACIONANDO O FREIO 6.5 |  | NÃO
0883B | 125J | Pré Auditoria | Conforme Com OBS | 0114 ¦ CAMBAGEM POSITIVA ENTRE 1º A 2º | Não Informada | BAIXADA DIANTEIRA ESQUERDA 88.3 BAIXADA DIANTEIRA DIREITA 88.8 BAIXADA TRASEIRA ESQUERDA 88.9 BAIXADA TRASEIRA DIREITA 89.0 |  | NÃO
0883B | 125J | Pré Auditoria | Conforme Com OBS | 0130 ¦ VERIFICAR ESPAÇAMENTO ENTRE A HÉLICE E O DEFLETOR 10MM A 22MM | Não Informada | ESPAÇAMENTO DA HÉLICE LADO ESQUERDO: 15MM LADO DIREITO: 15MM |  | NÃO
0883B | 125J | Pré Auditoria | Conforme Com OBS | 0131 ¦ VERIFICAR PROFUNDIDADE ENTRE A HÉLICE E O DEFLETOR 80MM A 90MM | Não Informada | PROFUNDIDADE DA HÉLICE LADO ESQUERDO: 88MM LADO DIREITO: 85MM |  | NÃO
0883B | 125J | Pré Auditoria | Conforme Com OBS | 2102 ¦ LUBRIFICAÇÃO DA MÁQUINA | Não Informada | ESSE PROCESSO É FINALIZADO DEPOIS DO RETOQUE. |  | NÃO
0880B | 120J HIGH POWER | Pré Auditoria | Conforme Com OBS | 0114 ¦ CAMBAGEM POSITIVA ENTRE 1º A 2º | Não Informada | DIANTEIRO ESQUERDO 89.0 DIANTEIRO DIREITO 89.8 TRASEIRO DIREITO 89.9 TRASEIRO ESQUERDO 88.9 |  | NÃO
0880B | 120J HIGH POWER | Pré Auditoria | Conforme Com OBS | 0130 ¦ VERIFICAR ESPAÇAMENTO ENTRE A HÉLICE E O DEFLETOR 10MM A 22MM | Não Informada | ESPAÇAMENTO DA HÉLICE LADO ESQUERDO: 15MM LADO DIREITO: 85MM |  | NÃO
0880B | 120J HIGH POWER | Pré Auditoria | Conforme Com OBS | 0131 ¦ VERIFICAR PROFUNDIDADE ENTRE A HÉLICE E O DEFLETOR 80MM A 90MM | Não Informada | PROFUNDIDADE DA HÉLICE LADO ESQUERDO: 86MM LADO DIREITO: 82MM |  | NÃO
0873B | 120J HIGH POWER | Pré Auditoria | Não Conforme | 2012 ¦ OUTRAS OBSERVAÇÕES | 1 ¦ Incidental | FALTANDO LACRE DE CONFIRMAÇÃO DE APERTO, NOS TENSORES DE REGULAGEM DE BITOLA. | TENSORES DE REGULAGEM DAS BITOLAS | NÃO
0883B | 125J | Pré Auditoria | Não Conforme | 1103 ¦ ATERRAMENTOS (CHAVE GERAL, MOTOR DE PARTIDA E SUBTETO CABINE) | 1 ¦ Incidental | RETOCAR ATERRAMENTO ELÉTRICO DA CHAVE GERAL. | ATERRAMENTOS ELÉTRICOS | NÃO
0883B | 125J | Pré Auditoria | Não Conforme | 1202 ¦ APERTO DOS FIXADORES DOS SUPORTES DO MOTOR | 1 ¦ Incidental | RETOCAR CHAPAS DO RADIADOR, LADO ESQUERDO E DIREITO DE ONDE É POSTO A CHAPA INFERIOR DE PROTEÇÃO DA POLIA DO MOTOR. RETOCAR PATA ESQUERDA E DIREITA DO MOTOR, PARTE DA FRENTE E DE TRÁS. | FIXADORES DO MOTOR/RADIADOR | NÃO
0883B | 125J | Pré Auditoria | Não Conforme | 1211 ¦ ESTRUTURA DO CAPÔ | 1 ¦ Incidental | RETOCAR CANTO INFERIOR ESQUERDO DA ESTRUTURA DA LATERAL DIREITA DO CAPÔ. RETOCAR CANTO INFERIOR ESQUERDO DA ESTRUTURA DA LATERAL ESQUERDA DO CAPÔ. | ESTRUTURA DO CAPÔ | NÃO
0883B | 125J | Pré Auditoria | Não Conforme | 1213 ¦ CHAPAS DE PROTEÇÃO DO MOTOR | 0 ¦ Comentário | COLOCAR CHAPARIA DE PROTEÇÃO DA PARTE INFERIOR DO RADIADOR. | CHAPAS DE PROTEÇÃO | NÃO
0883B | 125J | Pré Auditoria | Não Conforme | 1212 ¦ TAMPAS DO CAPÔ | 1 ¦ Incidental | RETOCAR SUPORTE DE FIXAÇÃO DA ARTICULAÇÃO DA TAMPA DIREITA DO CAPÔ. | TAMPAS DO CAPÔ | NÃO
0883B | 125J | Pré Auditoria | Não Conforme | 1214 ¦ PINTURA | 1 ¦ Incidental | RETOCAR OS QUATRO CANTOS DO MOTOR, ONDE FICA APOIADO NO SUPORTE DE MONTAGEM. | MOTOR | NÃO
0883B | 125J | Pré Auditoria | Não Conforme | 1806 ¦ PINTURA | 1 ¦ Incidental | RETOCAR AO REDOR DA CABEÇA DO PARAFUSO, DA RÓTULA DO TENSOR TRASEIRO ESQUERDO SUPERIOR. RETOCAR TUBO DO CHASSI AO LADO DO PASSA MANGUEIRAS DIANTEIRO ESQUERDO, DO BLOCO DE TRANSMISSÃO. RETOCAR OS QUATRO CANTOS DO CHASSI, ONDE FICA APOIADO NO SUPORTE DE PINTURA. | CHASSI | NÃO
0883B | 125J | Pré Auditoria | Não Conforme | 2010 ¦ PINTURA | 1 ¦ Incidental | RETOCAR MARCAS DO CAVALETE E DO CARRINHO DE PINTURA, EIXO DIANTEIRO E EIXO TRASEIRO. REFORÇAR PINTURA NAS FALHAS DOS EXTENSÍVEIS DIANTEIROS E TRASEIROS. REFORÇAR PINTURA NOS ARRANHÕES DOS BRAÇOS DOS EXTENSÍVEIS DIANTEIROS DOS CILINDROS DE DIREÇÃO. REFORÇAR PINTURA NOS FORJADOS DOS EXTENSÍVEIS DIANTEIROS. | EIXOS/BAIXADAS | NÃO
0883B | 125J | Pré Auditoria | Não Conforme | 2006 ¦ CONDIÇÃO DO AROS | 1 ¦ Incidental | RETOCAR AO REDOR DO ARO DIANTEIRO ESQUERDO. | AROS | NÃO
0883B | 125J | Pré Auditoria | Não Conforme | 1908 ¦ TANQUE DE ÁGUA LIMPA | 1 ¦ Incidental | REFORÇAR PINTURA NOS ARRANHÕES E QUEBRADOS DOS SUPORTES DO TANQUE DE ÁGUA LIMPA. | TANQUE DE ÁGUA LIMPA | NÃO
0883B | 125J | Pré Auditoria | Não Conforme | 2105 ¦ PRESENÇA ADESIVOS | 0 ¦ Comentário | APLICAR ADESIVOS DA PARTE FINAL, DEPOIS DO RETOQUE. APLICAR ADESIVOS DAS PONTEIRAS. | ADESIVOS | NÃO
0883B | 125J | Pré Auditoria | Não Conforme | 1802 ¦ APERTO DAS PORCAS DOS TENSORES | 1 ¦ Incidental | TENSORES SOLTOS. RETOCAR TODOS OS TENSORES, RÓTULAS DOS TENSORES, PORCAS DOS TENSORES E ROSCAS DAS RÓTULAS DOS TENSORES, ASSIM QUE FOR FEITO OS AJUSTES. | TENSORES, PORCAS DOS TENSORES, RÓTULAS DOS TENSORES E ROSCAS DAS RÓTULAS DOS TENSORES. | NÃO
0883B | 125J | Pré Auditoria | Não Conforme | 1805 ¦ AMORTECEDORES | 1 ¦ Incidental | REFORÇAR PINTURA NOS ARRANHÕES DOS AMORTECEDORES. | AMORTECEDORES | NÃO
0883B | 125J | Pré Auditoria | Não Conforme | 1807 ¦ ALINHAMENTO DOS CORRIMÃOS | 1 ¦ Incidental | RETOCAR CORRIMÃO DA ESCADA PARTE DE FIXAÇÃO. RETOCAR CORRIMÃO NOVO DA ESCADA, PARTE DE FIXAÇÃO. RETOCAR CORRIMÃO DA ESCADA, PRÓXIMO DOS SEPARADORES INFERIOR E SUPERIOR ENTRE O CORRIMÃO CENTRAL E O CORRIMÃO DA ESCADA. RETOCAR CORRIMÃO PEQUENO DA PASSARELA PEQUENA, AO LADO DO SEPARADOR SUPERIOR. | CORRIMÃOS | NÃO
0883B | 125J | Pré Auditoria | Não Conforme | 1808 ¦ ESCADA | 1 ¦ Incidental | RETOCAR PINOS DAS ARTICULAÇÕES DA ESCADA. | ESCADA | NÃO
0883B | 125J | Pré Auditoria | Não Conforme | 1809 ¦ PASSARELA | 1 ¦ Incidental | RETOCAR PÉ ESQUERDO DO CORRIMÃO CENTRAL. | PASSARELA | NÃO
0883B | 125J | Pré Auditoria | Não Conforme | 1314 ¦ OUTRAS OBSERVAÇÕES | 1 ¦ Incidental | AVALIAR TANQUE DE CIRCUITO PESADO, ACABAMENTO RUIM, CHAMAR QUALIDADE DE RECEBIMENTO. | TANQUE DE CIRCUITO PESADO | NÃO
0883B | 125J | Pré Auditoria | Não Conforme | 1406 ¦ FIXAÇÃO DO CONO MISTURADOR | 1 ¦ Incidental | RETOCAR AO REDOR DA TRAVA DO SUPORTE DO CONO MISTURADOR. RETOCAR ARTICULAÇÕES DO SUPORTE DO CONO MISTURADOR. RETOCAR MARCAS DE GANCHO NA PARTE DE TRÁS DO SUPORTE DO CONO MISTURADOR. | CONO MISTURADOR | NÃO
0883B | 125J | Pré Auditoria | Não Conforme | 1505 ¦ PARTE INTERNA DO QUADRO DESLIZANTE | 1 ¦ Incidental | RETOCAR LATERAL DO SUPORTE DO PINO DO CILINDRO CENTRAL. RETOCAR PARTE INFERIOR DO PINO ESQUERDO E DIREITO DAS TRAVAS DO QUADRO BASCULANTE. | QUADRO DESLIZANTE INTERNO | NÃO
0883B | 125J | Pré Auditoria | Não Conforme | 1507 ¦ PARTE INTERNA DO QUADRO BASCULANTE | 1 ¦ Incidental | RETOCAR SUPORTE INFERIOR DA BIELA ESQUERDA. REMOVER ETIQUETAS DOS CILINDROS ABRE E FECHA BARRAS. | QUADRO BASCULANTE INTERNO | NÃO
0883B | 125J | Pré Auditoria | Não Conforme | 1508 ¦ PARTE EXTERNA DO QUADRO BASCULANTE | 1 ¦ Incidental | REFORÇAR PINTURA NOS PARAFUSOS DO SUPORTE DA CRUZETA ESQUERDA E DIREITA. | QUADRO BASCULANTE EXTERNO | NÃO
0883B | 125J | Pré Auditoria | Não Conforme | 1510 ¦ PARTE EXTERNA DO QUADRO FIXO | 1 ¦ Incidental | RETOCAR SUPORTE ESQUERDO E DIREITO SUPERIOR DO QUADRO FIXO. | QUADRO FIXO EXTERNO | NÃO
0883B | 125J | Pré Auditoria | Não Conforme | 1511 ¦ OUTRAS OBSERVAÇÕES | 1 ¦ Incidental | RETOCAR PARTE INFERIOR DO TUBO ESQUERDO E DIREITO DO QUADRO DESLIZANTE. | QUADRO INFERIOR | NÃO
0883B | 125J | Pré Auditoria | Não Conforme | 2106 ¦ PINTURA | 1 ¦ Incidental | RETOCAR RETROVISOR DIANTEIRO DIREITO. RETOCAR ARRANHÕES NA LATERAL DIREITA DO TANQUE DE CIRCUITO LEVE. RETOCAR EXTREMIDADES NA PARTE INFERIOR DO TANQUE DE CIRCUITO PESADO. REFORÇAR PINTURA NAS EXTREMIDADES INFERIORES DO SUPORTE DA BATERIA. | PINTURA EM GERAL | NÃO
0883B | 125J | Pré Auditoria | Não Conforme | 1308 ¦ INTEGRIDADE DOS CILINDROS EM GERAL | 1 ¦ Incidental | RETOCAR NA VOLTA DAS CONEXÕES HIDRÁULICAS DE TODOS OS CILINDROS. REFORÇAR PINTURA NAS RÓTULAS DOS CILINDROS DE DIREÇÃO. RETOCAR ROSCA E PORCA DO CILINDRO DA ESCADA. REMOVER ETIQUETAS DE DEVOLUÇÃO DOS CILINDROS ABRE E FECHA BARRAS, ESQUERDO E DIREITO, SE NECESSÁRIO RETOCAR. | INTEGRIDADE DOS CILINDROS EM GERAL | NÃO
0883B | 125J | Pré Auditoria | Não Conforme | 1309 ¦ INTEGRIDADE DAS MANGUEIRAS HIDRÁULICAS | 1 ¦ Incidental | FALTANDO PROTEÇÃO NAS MANGUEIRAS HIDRÁULICAS DOS TUBOS HIDRÁULICOS, BARRA ESQUERDA E DIREITA. | INTEGRIDADE DAS MANGUEIRAS HIDRÁULICAS | NÃO
0883B | 125J | Pré Auditoria | Não Conforme | 0701 ¦ ABERTURA (23 A 28 SEGUNDOS) E FECHAMENTO (20 A 25 SEGUNDOS) DAS BARRAS COM FUNCIONAMENTO ADEQUADO | 1 ¦ Incidental | BARRA ESQUERDA FECHANDO SOZINHA. | ABERTURA E FECHAMENTO DE BARRAS | NÃO
0883B | 125J | Pré Auditoria | Conforme Com OBS | 0706 ¦ ABERTURA DE BITOLA DIANTEIRA 2790MM A 2810MM | 1 ¦ Incidental | ABERTURA DE BITOLA DIANTEIRA PELA PARTE DA FRENTE 2.79M ABERTURA DE BITOLA DIANTEIRA PELA PARTE DE TRÁS 2.80M | BITOLA DIANTEIRA | NÃO
0883B | 125J | Pré Auditoria | Conforme Com OBS | 0707 ¦ ABERTURA DE BITOLA TRASEIRA 2790MM A 2810MM | 1 ¦ Incidental | ABERTURA DE BITOLA TRASEIRA PELA PARTE DA FRENTE 2.80M ABERTURA DE BITOLA TRASEIRA PELA PARTE DE TRÁS 2.80M | BITOLA TRASEIRA | NÃO
0883B | 125J | Pré Auditoria | Conforme Com OBS | 0708 ¦ ABERTURA DE BITOLA DIFERENÇA ENTRE EIXOS MÁXIMO 20MM | 1 ¦ Incidental | ABERTURA DE BITOLA, DIFERENÇA ENTRE EIXOS 1CM | ABERTURA DE BITOLAS, DIFERENÇA | NÃO
0883B | 125J | Pré Auditoria | Conforme Com OBS | 0709 ¦ CONVERGÊNCIA EIXO TRASEIRO DIFERENÇA ENTRE A MEDIÇÃO PARALELA E EM “X” MÁXIMO 20MM. | 1 ¦ Incidental | EM XIS ARO TRASEIRO DIREITO PELO LADO DE TRÁS, COM ARO TRASEIRO ESQUERDO PELO LADO DA FRENTE 2.682MM EM XIS ARO TRASEIRO DIREITO PELO LADO DA FRENTE, COM ARO TRASEIRO ESQUERDO PELO LADO DE TRÁS 2.689MM | CONVERGÊNCIA TRASEIRA | NÃO
0883B | 125J | Pré Auditoria | Conforme Com OBS | 0710 ¦ CONVERGÊNCIA EIXO DIANTEIRO DIFERENÇA ENTRE A MEDIÇÃO PARALELA E EM “X” MÁXIMO 15MM. | 1 ¦ Incidental | EM XIS ARO DIANTEIRO DIREITO PELO LADO DE TRÁS, COM ARO DIANTEIRO ESQUERDO PELO LADO DA FRENTE 2.692MM EM XIS ARO DIANTEIRO DIREITO PELO LADO DA FRENTE, COM ARO DIANTEIRO ESQUERDO PELO LADO DE TRÁS 2.680MM | CONVERGÊNCIA DIANTEIRA | NÃO
0883B | 125J | Pré Auditoria | Conforme Com OBS | 1313 ¦ ALINHAMENTO DA DIREÇÃO DEIXAR OS DOIS CILINDROS NA MESMA MEDIDA DE 133MM A 137MM DE HASTE | 1 ¦ Incidental | CILINDROS DE DIREÇÃO COM A MESMA MEDIDA DE 135MM | ALINHAMENTO DA DIREÇÃO | NÃO
0878B | 125J | Pré Auditoria | Não Conforme | 1810 ¦ OUTRAS OBSERVAÇÕES | 1 ¦ Incidental | PATIN DA BARRA ESQUERDA, PEGANDO NO CORRIMÃO DA ESCADA, AJUSTAR POSIÇÃO DO PATIN. | OUTRAS OBSERVAÇÕES | NÃO
0878B | 125J | Pré Auditoria | Não Conforme | 1311 ¦ AUSÊNCIA DE OXIDAÇÃO NOS BLOCOS, CONEXÕES E TERMINAIS DAS MANGUEIRAS | 1 ¦ Incidental | FALTANDO ESPIRAL NAS MANGUEIRAS HIDRÁULICAS DOS CILINDROS ABRE E FECHA BARRA, CILINDRO ESQUERDO E DIREITO. | PROTEÇÃO NAS MANGUEIRAS HIDRÁULICAS | NÃO
0878B | 125J | Pré Auditoria | Não Conforme | 1615 ¦ PINTURA | 1 ¦ Incidental | RETOCAR PARTE SUPERIOR DA BISAGRA. | BISAGRA DIREITA INTERNA | NÃO
0878B | 125J | Pré Auditoria | Não Conforme | 0801 ¦ AR CONDICIONADO FUNCIONANDO (REFRIGERAÇÃO E VELOCIDADES) | 1 ¦ Incidental | VERIFICAR REFRIGERAÇÃO DO AR CONDICIONADO, NÃO ESTÁ GELANDO. | AR CONDICIONADO | NÃO
0883B | 125J | Pré Auditoria | Não Conforme | 1605 ¦ ACABAMENTO ADEQUADO PARA A UNIÃO DE TUBOS | 1 ¦ Incidental | REFORÇAR MARCAÇÃO DE CANETA DE IDENTIFICAÇÃO DE TORQUE, NAS CONEXÕES DOS TUBOS HIDRÁULICOS DOS CABEÇAIS DA BARRA ESQUERDA E DIREITA. | ACABAMENTO DOS TUBOS HIDRÁULICOS | NÃO
0883B | 125J | Pré Auditoria | Não Conforme | 1607 ¦ PINTURA BARRA GRANDE ESQUERDA | 1 ¦ Incidental | RETOCAR ORELHAS DO CABEÇAL POR DENTRO E POR FORA. RETOCAR TRELIÇA 5 E 14. REFORÇAR PINTURA NAS ORELHAS DO PINO QUE PRENDE O ALIN. RETOCAR TODAS EXTREMIDADES DAS LATERAIS DO TUBO DA BARRA, ONDE FOI DANIFICADA PELOS FIXADORES DOS SUPORTES DAS LINHAS DE PULVERIZAÇÃO. | BARRA ESQUERDA | NÃO
0883B | 125J | Pré Auditoria | Não Conforme | 1608 ¦ PINTURA BARRA GRANDE DIREITA | 1 ¦ Incidental | RETOCAR ORELHAS DO CABEÇAL POR DENTRO E POR FORA. RETOCAR TRELIÇA 6 E 14. RETOCAR ORELHAS DO PINO QUE PRENDE O ALIN. RETOCAR PARTE SUPERIOR DO SUPORTE DO DESCANSO DE BARRA. | BARRA DIREITA | NÃO
0883B | 125J | Pré Auditoria | Não Conforme | 1609 ¦ PINTURA BARRA INTERMEDIÁRIA E ALIN ESQUERDO | 1 ¦ Incidental | RETOCAR TESOURA DO CILINDRO DO ALIN. RETOCAR MARCAS DE GANCHO NA BARRA INTERMEDIÁRIA E PONTEIRA. RETOCAR RETOCAR QUEBRADOS AO REDOR DO PATIN, E NO SUPORTE DO PATIN. | BARRA INTERMEDIÁRIA E PONTEIRA ESQUERDA | NÃO
0883B | 125J | Pré Auditoria | Não Conforme | 1610 ¦ PINTURA BARRA INTERMEDIÁRIA E ALIN DIREITO | 1 ¦ Incidental | RETOCAR TESOURA DO CILINDRO DO ALIN. RETOCAR MARCAS DE GANCHO NA BARRA INTERMEDIÁRIA E PONTEIRA. RETOCAR ARRANHÕES AO REDOR DO PATIN. | BARRA INTERMEDIÁRIA E PONTEIRA DIREITA | NÃO
0883B | 125J | Pré Auditoria | Não Conforme | 1612 ¦ TESTAR DESNUQUE DO ALIN | 1 ¦ Incidental | RETOCAR DESNUQUE DO ALIN ESQUERDO E DIREITO. | DESNUQUE DO ALIN ESQUERDO E DIREITO | NÃO
0883B | 125J | Pré Auditoria | Não Conforme | 1703 ¦ SEM RESPINGOS DE SOLDA | 1 ¦ Incidental | RESPINGOS DE SOLDA NO SUPORTE DA RÓTULA DO TENSOR, AO LADO DO SUPORTE DA BATERIA. | RESPINGOS DE SOLDA | NÃO
0879B | 120J HIGH POWER | Pré Auditoria | Não Conforme | 0435 ¦ CILINDROS ALIN | 10 ¦ Maior | VAZAMENTO HIDRÁULICO NA CONEXÃO DO CILINDRO DO ALIN DIREITO. | CILINDRO DO ALIN | NÃO
0879B | 120J HIGH POWER | Pré Auditoria | Não Conforme | 1614 ¦ PINTURA | 1 ¦ Incidental | RETOCAR PARTE SUPERIOR DA BISAGRA DIREITA, COM ARRANHÕES E COM PINTURA CRESPA. | BISAGRA DIREITA | NÃO
0881B | 125J | Pré Auditoria | Não Conforme | 1701 ¦ CORDÃO DE SOLDA SEM FALHAS | 1 ¦ Incidental | FALTANDO CORDÃO DE SOLDA NO SUPORTE DE FIXAÇÃO DA PARTE FIXA DO CILINDRO DE 45° DA BARRA. MELHORAR APLICAÇÕES DE SELANTE NA PARTE INFERIOR DO CABEÇAL DA BARRA ESQUERDA E DIREITA. | CORDÃO DE SOLDA | NÃO
0881B | 125J | Pré Auditoria | Não Conforme | 0446 ¦ CONEXÕES E TERMINAIS DAS MANGUEIRAS HIDRÁULICAS CIRCUITO LEVE | 10 ¦ Maior | VAZAMENTO HIDRÁULICO NA JUNTA DAS CONEXÕES CENTRAIS DOS TUBOS HIDRÁULICOS DA BARRA DIREITA. | TUBOS HIDRÁULICOS BARRA DIREITA | NÃO
0881B | 125J | Pré Auditoria | Não Conforme | 1307 ¦ NÍVEL DE ÓLEO DO TANQUE CIRCUITO LEVE (ATÉ 10MM ABAIXO DO MÁXIMO) | 1 ¦ Incidental | COMPLETAR ÓLEO DO TANQUE DE CIRCUITO LEVE. | NÍVEL DO ÓLEO DO TANQUE DE CIRCUITO LEVE | NÃO
0881B | 125J | Pré Auditoria | Não Conforme | 1314 ¦ OUTRAS OBSERVAÇÕES | 1 ¦ Incidental | MÁQUINA SEM ADITIVO REVELADOR, COLOCAR ADITIVO, PARA REALIZAÇÃO DA INSPEÇÃO DE VAZAMENTOS. | OUTRAS OBSERVAÇÕES | NÃO
0881B | 125J | Pré Auditoria | Não Conforme | 1614 ¦ PINTURA | 1 ¦ Incidental | RETOCAR PARTE CENTRAL DA BISAGRA. RETOCAR PÉ DA BISAGRA. | BISAGRA ESQUERDA INTERNA | NÃO
0881B | 125J | Pré Auditoria | Não Conforme | 1616 ¦ PINTURA | 1 ¦ Incidental | APERTAR GRAMPO DE FIXAÇÃO DO SUPORTE DA LINHA DE PULVERIZAÇÃO, AO LADO DO PATIN DO ALIN DIREITO. | SUPORTE DE LINHA DE PULVERIZAÇÃO | NÃO
0873B | 120J HIGH POWER | Auditoria | Conforme Com OBS | 0301 ¦ PRESSÃO DA BOMBA DE TRANSMISSÃO DE 370 A 390 BAR | Não Informada | BLOCO DIANTEIRO TPA/TPB: 395/395 BAR. BLOCO TRASEIRO TPA/TPB: 400/390 BAR. |  | NÃO
0873B | 120J HIGH POWER | Auditoria | Conforme Com OBS | 0302 ¦ PRESSÃO DA BOMBA DE MOVIMENTOS 140 A 160 BAR | Não Informada | BLOCO 2+1: 180 BAR. |  | NÃO
0873B | 120J HIGH POWER | Auditoria | Conforme Com OBS | 0303 ¦ PRESSÃO DA BOMBA DE PULVERIZAÇÃO 50 A 70 BAR (COM 1700 RPM E VÁLVULA REGULADORA TODA ABERTA) | Não Informada | BLOCO PULVERIZAÇÃO: 60 BAR. |  | NÃO
0873B | 120J HIGH POWER | Auditoria | Não Conforme | 1016 ¦ OUTRAS OBSERVAÇÕES | 10 ¦ Maior | VAZAMENTO EM DOIS TAMPÕES DO FINAL DA LINHA DE PULVERIZAÇÃO DEVIDO A PRESENÇA DE FARELOS DE PLÁSTICO EM BAIXO DO ANEL O'RING DE VEDAÇÃO DO TAMPÃO. | TAMPÃO LINHA PULVERIZAÇÃO | NÃO
0873B | 120J HIGH POWER | Auditoria | Conforme Com OBS | 0504 ¦ CALIBRAÇÃO DO PILOTO | Não Informada | SEM ESPAÇO ÚTIL PARA CALIBRAÇÃO. |  | NÃO
0873B | 120J HIGH POWER | Auditoria | Conforme Com OBS | 0601 ¦ BAIXA COM VELOCIDADE ADEQUADA (120J E HYDRA 12 A 13KM/H / 120J HP E 125J E ORION 16 A 19KM/H) | Não Informada | VELOCIDADE MÁXIMA TARTARUGA EM 18KM/H. |  | NÃO
0873B | 120J HIGH POWER | Auditoria | Conforme Com OBS | 0602 ¦ TESTAR ROTAÇÃO DO MOTOR MÍNIMO 800 RPM E MÁXIMO 2400 RPM | Não Informada | ROTAÇÃO MÍNIMA DO MOTOR EM 800 RPM E MÁXIMA DE 2.355 RPM. |  | NÃO
0873B | 120J HIGH POWER | Auditoria | Conforme Com OBS | 0706 ¦ ABERTURA DE BITOLA DIANTEIRA 2790MM A 2810MM | Não Informada | ABERTURA DE BITOLA DIANTEIRA PELA FRENTE DA RODA COM 2,80 MTS E ATRÁS DA RODA COM 2,80 MTS. |  | NÃO
0873B | 120J HIGH POWER | Auditoria | Conforme Com OBS | 0707 ¦ ABERTURA DE BITOLA TRASEIRA 2790MM A 2810MM | Não Informada | ABERTURA DE BITOLA TRASEIRA PELA FRENTE DA RODA COM 2,80 MTS E ATRÁS DA RODA COM 2,81 MTS. |  | NÃO
0873B | 120J HIGH POWER | Auditoria | Conforme Com OBS | 0708 ¦ ABERTURA DE BITOLA DIFERENÇA ENTRE EIXOS MÁXIMO 20MM | Não Informada | ABERTURA DE BITOLA DIFERENÇA ENTRE EIXOS EM 1CM. |  | NÃO
0878B | 125J | Auditoria | Conforme Com OBS | 0504 ¦ CALIBRAÇÃO DO PILOTO | Não Informada | SEM ESPAÇO ÚTIL PARA CALIBRAR |  | NÃO
0878B | 125J | Auditoria | Conforme Com OBS | 0601 ¦ BAIXA COM VELOCIDADE ADEQUADA (120J E HYDRA 12 A 13KM/H / 120J HP E 125J E ORION 16 A 19KM/H) | Não Informada | VELOCIDADE MÁXIMA NA TARTARUGA 18 KM/H |  | NÃO
0878B | 125J | Auditoria | Conforme Com OBS | 0602 ¦ TESTAR ROTAÇÃO DO MOTOR MÍNIMO 800 RPM E MÁXIMO 2400 RPM | Não Informada | ROTAÇÃO MÍNIMA 800 RPM ROTAÇÃO MÁXIMA 2355 RPM |  | NÃO
0878B | 125J | Auditoria | Conforme Com OBS | 1204 ¦ NÍVEL DE COMBUSTÍVEL | Não Informada | NÍVEL DE COMBUSTÍVEL 22% |  | NÃO
0872B | 120J HIGH POWER | Terminação | Conforme Com OBS | 0102 ¦ VERIFICAR ITENS FALTANTES | Não Informada | BARRAS |  | NÃO
0872B | 120J HIGH POWER | Terminação | Conforme Com OBS | 0123 ¦ COLOCAR O ADITIVO REVELADOR (BLACKLIGHT) NOS TANQUES HIDRÁULICOS | Não Informada |  |  | NÃO
0872B | 120J HIGH POWER | Terminação | Conforme Com OBS | 0307 ¦ ACIONAR OS MOVIMENTOS HIDRÁULICOS (BARRAS, QUADRO, ESCADA, BITOLA) | Não Informada |  |  | NÃO
0872B | 120J HIGH POWER | Terminação | Conforme Com OBS | 0422 ¦ PRESENÇA DA ETIQUETA DE FLUSHING | Não Informada |  |  | NÃO
0872B | 120J HIGH POWER | Terminação | Conforme Com OBS | 0435 ¦ CILINDROS ALIN | Não Informada |  |  | NÃO
0872B | 120J HIGH POWER | Terminação | Conforme Com OBS | 0436 ¦ CILINDROS 45 | Não Informada |  |  | NÃO
0872B | 120J HIGH POWER | Terminação | Conforme Com OBS | 0437 ¦ CILINDROS ABRE BARRA | Não Informada |  |  | NÃO
0872B | 120J HIGH POWER | Terminação | Conforme Com OBS | 0701 ¦ ABERTURA (23 A 28 SEGUNDOS) E FECHAMENTO (20 A 25 SEGUNDOS) DAS BARRAS COM FUNCIONAMENTO ADEQUADO | Não Informada |  |  | NÃO
0872B | 120J HIGH POWER | Terminação | Conforme Com OBS | 0702 ¦ CILINDRO DE 45º RÁPIDO PARA SUBIR (5 A 10 SEGUNDOS) E LENTO PARA DESCER (10 A 15 SEGUNDOS) | Não Informada |  |  | NÃO
0872B | 120J HIGH POWER | Terminação | Conforme Com OBS | 0703 ¦ CILINDRO DE ABERTURA E FECHAMENTO DO ALIN COM AMORTECIMENTO | Não Informada |  |  | NÃO
0872B | 120J HIGH POWER | Terminação | Conforme Com OBS | 0704 ¦ CILINDRO DE ABERTURA (12 A 17 SEGUNDOS) E FECHAMENTO (12 A 17 SEGUNDOS) DO ALIN COM FUNCIONAMENTO ADEQUADO | Não Informada |  |  | NÃO
0872B | 120J HIGH POWER | Terminação | Conforme Com OBS | 0706 ¦ ABERTURA DE BITOLA DIANTEIRA 2790MM A 2810MM | Não Informada |  |  | NÃO
0872B | 120J HIGH POWER | Terminação | Conforme Com OBS | 0707 ¦ ABERTURA DE BITOLA TRASEIRA 2790MM A 2810MM | Não Informada |  |  | NÃO
0872B | 120J HIGH POWER | Terminação | Conforme Com OBS | 0708 ¦ ABERTURA DE BITOLA DIFERENÇA ENTRE EIXOS MÁXIMO 20MM | Não Informada |  |  | NÃO
0872B | 120J HIGH POWER | Terminação | Conforme Com OBS | 0709 ¦ CONVERGÊNCIA EIXO TRASEIRO DIFERENÇA ENTRE A MEDIÇÃO PARALELA E EM “X” MÁXIMO 20MM. | Não Informada |  |  | NÃO
0872B | 120J HIGH POWER | Terminação | Conforme Com OBS | 0710 ¦ CONVERGÊNCIA EIXO DIANTEIRO DIFERENÇA ENTRE A MEDIÇÃO PARALELA E EM “X” MÁXIMO 15MM. | Não Informada |  |  | NÃO
0872B | 120J HIGH POWER | Terminação | Conforme Com OBS | 0712 ¦ BARRAS POSICIONADAS PERFEITAMENTE NO DESCANSO DE BARRAS | Não Informada |  |  | NÃO
0872B | 120J HIGH POWER | Terminação | Conforme Com OBS | 0717 ¦ ABERTURA E FECHAMENTO ALIN ESQ SEM INTERFERÊNCIAS E CHICOTEAMENTO | Não Informada |  |  | NÃO
0872B | 120J HIGH POWER | Terminação | Conforme Com OBS | 0718 ¦ ABERTURA E FECHAMENTO ALIN DIR SEM INTERFERÊNCIAS E CHICOTEAMENTO | Não Informada |  |  | NÃO
0872B | 120J HIGH POWER | Terminação | Conforme Com OBS | 0720 ¦ RÓTULAS DO CILINDROS ABRE/FECHA BARRAS DIREITA E ESQUERDA SEM FOLGA | Não Informada |  |  | NÃO
0872B | 120J HIGH POWER | Terminação | Não Conforme | 0814 ¦ ESCADA HIDRÁULICA | 0 ¦ Comentário | VAZAMENTO INTERNO | SILINDRO | NÃO
0872B | 120J HIGH POWER | Terminação | Conforme Com OBS | 1208 ¦ PINTURA | Não Informada |  |  | NÃO
0872B | 120J HIGH POWER | Terminação | Conforme Com OBS | 1213 ¦ CHAPAS DE PROTEÇÃO DO MOTOR | Não Informada | APÓS PRE AUDITORIA |  | NÃO
0872B | 120J HIGH POWER | Terminação | Conforme Com OBS | 1310 ¦ PRESENÇA DA VÁLVULA REGULADORA DE VAZÃO DO CILINDRO 45° | Não Informada |  |  | NÃO
0872B | 120J HIGH POWER | Terminação | Conforme Com OBS | 1313 ¦ ALINHAMENTO DA DIREÇÃO DEIXAR OS DOIS CILINDROS NA MESMA MEDIDA DE 133MM A 137MM DE HASTE | Não Informada |  |  | NÃO
0872B | 120J HIGH POWER | Terminação | Conforme Com OBS | 1403 ¦ ESPAÇAMENTO LINHA DE PULVERIZAÇÃO 490MM A 510MM | Não Informada |  |  | NÃO
0872B | 120J HIGH POWER | Terminação | Conforme Com OBS | 1407 ¦ PRESENÇA DOS PORTA BICOS | Não Informada |  |  | NÃO
0872B | 120J HIGH POWER | Terminação | Conforme Com OBS | 1408 ¦ CONEXÕES | Não Informada |  |  | NÃO
0872B | 120J HIGH POWER | Terminação | Conforme Com OBS | 1603 ¦ BARRAS SEM TRINCAS | Não Informada |  |  | NÃO
0872B | 120J HIGH POWER | Terminação | Conforme Com OBS | 1604 ¦ SOLDAS DAS TRELIÇAS DAS BARRAS | Não Informada |  |  | NÃO
0872B | 120J HIGH POWER | Terminação | Conforme Com OBS | 1605 ¦ ACABAMENTO ADEQUADO PARA A UNIÃO DE TUBOS | Não Informada |  |  | NÃO
0872B | 120J HIGH POWER | Terminação | Conforme Com OBS | 1612 ¦ TESTAR DESNUQUE DO ALIN | Não Informada |  |  | NÃO
0872B | 120J HIGH POWER | Terminação | Conforme Com OBS | 1613 ¦ APLICAR ADESIVOS | Não Informada |  |  | NÃO
0872B | 120J HIGH POWER | Terminação | Conforme Com OBS | 1701 ¦ CORDÃO DE SOLDA SEM FALHAS | Não Informada |  |  | NÃO
0872B | 120J HIGH POWER | Terminação | Conforme Com OBS | 1703 ¦ SEM RESPINGOS DE SOLDA | Não Informada |  |  | NÃO
0872B | 120J HIGH POWER | Terminação | Conforme Com OBS | 1802 ¦ APERTO DAS PORCAS DOS TENSORES | Não Informada |  |  | NÃO
0872B | 120J HIGH POWER | Terminação | Conforme Com OBS | 1806 ¦ PINTURA | Não Informada |  |  | NÃO
0872B | 120J HIGH POWER | Terminação | Conforme Com OBS | 2003 ¦ ALINHAMENTO DA BAIXADA | Não Informada |  |  | NÃO
0872B | 120J HIGH POWER | Terminação | Conforme Com OBS | 2005 ¦ ALINHAMENTO PULMÕES | Não Informada |  |  | NÃO
0872B | 120J HIGH POWER | Terminação | Conforme Com OBS | 2006 ¦ CONDIÇÃO DO AROS | Não Informada | ARO TRASEIRO DIREITO AMASSADO |  | NÃO
0872B | 120J HIGH POWER | Terminação | Conforme Com OBS | 2007 ¦ ALTURA DOS PULMÕES DE 230MM A 250MM | Não Informada |  |  | NÃO
0872B | 120J HIGH POWER | Terminação | Conforme Com OBS | 2010 ¦ PINTURA | Não Informada |  |  | NÃO
0872B | 120J HIGH POWER | Terminação | Conforme Com OBS | 2106 ¦ PINTURA | Não Informada |  |  | NÃO
0872B | 120J HIGH POWER | Terminação | Conforme Com OBS | 2111 ¦ PRESENÇA DAS ETIQUETAS DE PROCESSO | Não Informada |  |  | NÃO
0873B | 120J HIGH POWER | Auditoria | Não Conforme | 1305 ¦ ROTEAMENTO DAS MANGUEIRAS HIDRÁULICAS | 1 ¦ Incidental | PASSA MANGUEIRA TORTO AO LADO DIREITO DO MOTOR PERMITINDO MANGUEIRA HIDRÁULICA ENCOSTAR NA BATERIA. | ROTEAMENTO HIDRÁULICO | NÃO
0873B | 120J HIGH POWER | Auditoria | Conforme Com OBS | 1313 ¦ ALINHAMENTO DA DIREÇÃO DEIXAR OS DOIS CILINDROS NA MESMA MEDIDA DE 133MM A 137MM DE HASTE | Não Informada | HASTE DO CILINDRO DE DIREÇÃO DIREITO/ESQUERDO COM 135MM. |  | NÃO
0878B | 125J | Auditoria | Não Conforme | 1806 ¦ PINTURA | 1 ¦ Incidental | MELHORAR ACABAMENTO DE PINTURA NAS TRAVESSA DO CHASSI ACIMA DA BOMBA DE TRANSMISSÃO. PINTURA DANIFICADA NO SUPORTE SUPERIOR DO AMORTECEDOR DIANTEIRO DIREITO PELO LADO EXTERNO. MELHORAR ACABAMENTO DE PINTURA NO REFORÇO INFERIOR DO DESCANSO DE BARRA DIREITO PELO LADO DE TRÁS. | CHASSI | NÃO
0878B | 125J | Auditoria | Não Conforme | 2002 ¦ PRESENÇA DAS TAMPAS DOS MOTORES DE RODA | 0 ¦ Comentário | FALTA AS TAMPAS DE PROTEÇÃO DOS MOTORES DE RODA | TAMPA PROTEÇÃO MOTOR RODA | NÃO
0878B | 125J | Auditoria | Não Conforme | 2107 ¦ ABRIDORES DE LINHA E KIT EXTRA SEPARADOS | 0 ¦ Comentário | FALTA KIT EXTRA E ABRIDORES DE LINHA | ACESSÓRIOS | NÃO
0878B | 125J | Auditoria | Não Conforme | 2108 ¦ LIMPEZA | 0 ¦ Comentário | ASPIRAR TAPETE DA CABINE | CABINE | NÃO
0878B | 125J | Auditoria | Conforme Com OBS | 2007 ¦ ALTURA DOS PULMÕES DE 230MM A 250MM | Não Informada | PULMÕES COM 235 MM |  | NÃO
0878B | 125J | Auditoria | Não Conforme | 1305 ¦ ROTEAMENTO DAS MANGUEIRAS HIDRÁULICAS | 1 ¦ Incidental | MELHORAR ROTEAMENTO DAS MANGUEIRA HIDRÁULICA DO CILINDRO DE ABERTURA DE BITOLA TRASEIRO ESQUERDO ACIMA DA SIRENE DE RÉ. MANGUEIRA HIDRÁULICA EM CONTATO COM CANTO VIVO DA BANCADA DE FIXACAO DOS TUBOS HIDRÁULICOS ATRÁS DO BLOCO DE BITOLA | ROTEAMENTO HIDRÁULICA | NÃO
0872B | 120J HIGH POWER | Pré Auditoria | Conforme Com OBS | 0822 ¦ PRESSURIZAÇÃO DA CABINE | Não Informada | PRESSURIZAÇÃO MARCANDO 9.5 AO PISAR NO FREIO MARCA 7.0 |  | NÃO
0873B | 120J HIGH POWER | Auditoria | Não Conforme | 1802 ¦ APERTO DAS PORCAS DOS TENSORES | 0 ¦ Comentário | PORCA FROUXA DO TENSOR DIANTEIRO ESQUERDO SUPERIOR PELO LADO DE TRÁS. PORCA FROUXA DO TENSOR DIANTEIRO DIRETO INFERIOR PELO LADO DA FRENTE FALTA LACRE QUÍMICO NA PORCA DO TENSOR DIANTEIRO DIRETO SUPERIOR PELO LADO DA FRENTE. | PORCA TENSOR | NÃO
0873B | 120J HIGH POWER | Auditoria | Não Conforme | 2002 ¦ PRESENÇA DAS TAMPAS DOS MOTORES DE RODA | 0 ¦ Comentário | FALTA TAMPA DE PROTEÇÃO DOS MOTORES DE RODA. | TAMPA MOTOR RODA | NÃO
0873B | 120J HIGH POWER | Auditoria | Não Conforme | 2010 ¦ PINTURA | 1 ¦ Incidental | FALHA DE PINTURA NA TAMPA DO REGISTRO ROSCADO DO EIXO DIANTEIRO PELO LADO INFERIOR ESQUERDO ENTRE O SUPORTE DO BLOCO E O SUPORTE DO TENSOR. | PINTURA EIXO | NÃO
0873B | 120J HIGH POWER | Auditoria | Não Conforme | 2107 ¦ ABRIDORES DE LINHA E KIT EXTRA SEPARADOS | 0 ¦ Comentário | FALTAM ABRIDORES DE LINHA E KIT EXTRA. | ACESSÓRIOS | NÃO
0873B | 120J HIGH POWER | Auditoria | Não Conforme | 2108 ¦ LIMPEZA | 0 ¦ Comentário | ASPIRAR TAPETE DA CABINE. | CABINE | NÃO
0873B | 120J HIGH POWER | Auditoria | Conforme Com OBS | 2007 ¦ ALTURA DOS PULMÕES DE 230MM A 250MM | Não Informada | PULMÕES DIANTEIROS E TRASEIROS COM 230MM DE ALTURA. |  | NÃO
0878B | 125J | Auditoria | Não Conforme | 1802 ¦ APERTO DAS PORCAS DOS TENSORES | 0 ¦ Comentário | PORCA FROUXA DO TENSOR TRANSVERSAL TRASEIRO PELO LADO DIREITO DIREITO. | PORCA DO TENSOR | NÃO
0873B | 120J HIGH POWER | Auditoria | Não Conforme | 2012 ¦ OUTRAS OBSERVAÇÕES | 1 ¦ Incidental | FALHA DE PINTURA NA QUINA EXTERNA DO TENSOR DIANTEIRO DIRETO SUPERIOR PELO LADO DA FRENTE. FALHA DE PINTURA NA QUINA EXTERNA DO TENSOR TRASEIRO DIREITO SUPERIOR PELO LADO DA FRENTE. | PINTURA TENSOR | NÃO
0873B | 120J HIGH POWER | Auditoria | Não Conforme | 2113 ¦ OUTRAS OBSERVAÇÕES | 10 ¦ Maior | PORCA FROUXA DO TENSOR DA BITOLA TRASEIRA DIREITA PELO LADO INTERNO. PORCA FROUXA DO TENSOR DA BITOLA TRASEIRA ESQUERDA PELO LADO EXTERNO. | TENSOR BITOLA | NÃO
0873B | 120J HIGH POWER | Auditoria | Não Conforme | 1314 ¦ OUTRAS OBSERVAÇÕES | 1 ¦ Incidental | PORCA FROUXA DA RÓTULA DA HASTE DO CILINDRO DA ESCADA. | CILINDRO ESCADA | NÃO
0873B | 120J HIGH POWER | Auditoria | Conforme Com OBS | 2112 ¦ REALIZAR A EQUALIZAÇÃO DO EQUIPAMENTO | Não Informada | EQUALIZACÃO CONFIGURADA EM 400 DE CORRENTE MÍNIMA PARA MARCHA A FRENTE NO EIXO DIANTEIRO E 430 DE CORRENTE MÍNIMA PARA MARCHA A FRENTE NO EIXO TRASEIRO. |  | NÃO
0873B | 120J HIGH POWER | Auditoria | Conforme Com OBS | 1204 ¦ NÍVEL DE COMBUSTÍVEL | Não Informada | NÍVEL DE COMBUSTÍVEL EM 28%. |  | NÃO
0873B | 120J HIGH POWER | Auditoria | Não Conforme | 2105 ¦ PRESENÇA ADESIVOS | 1 ¦ Incidental | ADESIVO DE PERIGO EM VERMELHO NA LATERAL ESQUERDA DO CHASSI ESTÁ DANIFICADO. | ADESIVO SEGURANÇA | NÃO
0872B | 120J HIGH POWER | Pré Auditoria | Conforme Com OBS | 0114 ¦ CAMBAGEM POSITIVA ENTRE 1º A 2º | Não Informada | BAIXADA DIANTEIRA ESQUERDA 89.0 BAIXADA DIANTEIRA DIREITA 88.5 BAIXADA TRASEIRA ESQUERDA 88.6 BAIXADA TRASEIRA DIREITA 89.6 |  | NÃO
0872B | 120J HIGH POWER | Pré Auditoria | Conforme Com OBS | 0130 ¦ VERIFICAR ESPAÇAMENTO ENTRE A HÉLICE E O DEFLETOR 10MM A 22MM | Não Informada | ESPAÇAMENTO DA HÉLICE LADO ESQUERDO: 17MM LADO DIREITO: 13MM |  | NÃO
0872B | 120J HIGH POWER | Pré Auditoria | Conforme Com OBS | 0131 ¦ VERIFICAR PROFUNDIDADE ENTRE A HÉLICE E O DEFLETOR 80MM A 90MM | Não Informada | PROFUNDIDADE DA HÉLICE LADO ESQUERDO: 89MM LADO DIREITO: 87MM |  | NÃO
0872B | 120J HIGH POWER | Pré Auditoria | Não Conforme | 0701 ¦ ABERTURA (23 A 28 SEGUNDOS) E FECHAMENTO (20 A 25 SEGUNDOS) DAS BARRAS COM FUNCIONAMENTO ADEQUADO | 5 ¦ Menor | BARRA ESQUERDA FECHANDO SOZINHA. | ABERTURA E FECHAMENTO DAS BARRAS | NÃO
0872B | 120J HIGH POWER | Pré Auditoria | Não Conforme | 1103 ¦ ATERRAMENTOS (CHAVE GERAL, MOTOR DE PARTIDA E SUBTETO CABINE) | 1 ¦ Incidental | RETOCAR ATERRAMENTO ELÉTRICO DA CHAVE GERAL. | ATERRAMENTOS ELÉTRICOS | NÃO
0872B | 120J HIGH POWER | Pré Auditoria | Não Conforme | 1202 ¦ APERTO DOS FIXADORES DOS SUPORTES DO MOTOR | 1 ¦ Incidental | RETOCAR LADO ESQUERDO DA CHAPA DO RADIADOR, ONDE É POSTO A CHAPA INFERIOR DE PROTEÇÃO DA POLIA DO MOTOR. RETOCAR PATA ESQUERDA DO MOTOR, PARTE DE TRÁS APENAS. RETOCAR PATA DIREITA, APENAS PARTE DA FRENTE. RETOCAR LADO ESQUERDO DO CRUZEIRO INFERIOR DO CALÇO DE BORRACHA DA BOMBA DE TRANSMISSÃO DO MOTOR. | FIXADORES DO MOTOR/RADIADOR | NÃO
0872B | 120J HIGH POWER | Pré Auditoria | Não Conforme | 1211 ¦ ESTRUTURA DO CAPÔ | 1 ¦ Incidental | RETOCAR PARTE INFERIOR DIREITA DA ESTRUTURA DA LATERAL DIREITA DO CAPÔ. RETOCAR LADO ESQUERDO INFERIOR DA LATERAL DIREITA DA ESTRUTURA DO CAPÔ. | ESTRUTURA DO CAPÔ | NÃO
0872B | 120J HIGH POWER | Pré Auditoria | Não Conforme | 1203 ¦ ESCAPAMENTO POSICIONADO CORRETAMENTE | 1 ¦ Incidental | RETOCAR QUEBRADOS NO ESCAPAMENTO. | ESCAPAMENTO | NÃO
0872B | 120J HIGH POWER | Pré Auditoria | Não Conforme | 1208 ¦ PINTURA | 1 ¦ Incidental | RETOCAR CARENAGEM CINZA DO CAPÔ, PARTE SUPERIOR ONDE ESTAVA PEGANDO A TAMPA ESQUERDA DO CAPÔ. | CAPÔ | NÃO
0872B | 120J HIGH POWER | Pré Auditoria | Não Conforme | 1213 ¦ CHAPAS DE PROTEÇÃO DO MOTOR | 0 ¦ Comentário | COLOCAR CHAPARIA DE PROTEÇÃO DA PARTE INFERIOR DO RADIADOR. | CHAPAS DE PROTEÇÃO | NÃO
0872B | 120J HIGH POWER | Pré Auditoria | Não Conforme | 1214 ¦ PINTURA | 1 ¦ Incidental | RETOCAR OS QUATRO CANTOS DO MOTOR, ONDE FICA APOIADO NO SUPORTE DE MONTAGEM. | MOTOR | NÃO
0878B | 125J | Auditoria | Não Conforme | 0702 ¦ CILINDRO DE 45º RÁPIDO PARA SUBIR (5 A 10 SEGUNDOS) E LENTO PARA DESCER (10 A 15 SEGUNDOS) | 1 ¦ Incidental | CILINDRO 45° DIREITO MAIS RÁPIDO PARA BAIXAR. | CILINDRO 45° | NÃO
0872B | 120J HIGH POWER | Pré Auditoria | Não Conforme | 1305 ¦ ROTEAMENTO DAS MANGUEIRAS HIDRÁULICAS | 1 ¦ Incidental | MANGUEIRAS HIDRÁULICAS DO QUADRO, ESTÃO PEGANDO NO CANTO VIVO DO BRAÇO EXTENSÍVEL DA HASTE DO CILINDRO DAS TRAVAS DO QUADRO BASCULANTE. | ROTEAMENTO DAS MANGUEIRAS HIDRÁULICAS | NÃO
0872B | 120J HIGH POWER | Pré Auditoria | Não Conforme | 1806 ¦ PINTURA | 1 ¦ Incidental | RETOCAR OS QUATRO CANTOS DO CHASSI, ONDE FICA APOIADO NO SUPORTE DE PINTURA. RETOCAR LATERAL DIREITA DO CHASSI, PARTE INFERIOR DO SUPORTE DO GRAMPO DIANTEIRO DIREITO, DE FIXAÇÃO DO TANQUE DE PRODUTO. RETOCAR PARTE INFERIOR DO TUBO TRASEIRO INFERIOR DO CHASSI, LADO ESQUERDO, PRÓXIMO DO SUPORTE DA (ECU) DAS BARRAS. RETOCAR PARTE INFERIOR DA LATERAL ESQUERDA DA TRASEIRA DO CHASSI. | CHASSI | NÃO
0872B | 120J HIGH POWER | Pré Auditoria | Não Conforme | 1401 ¦ FIXAÇÃO DAS MANGUEIRAS DO INTERIOR DO TANQUE | 1 ¦ Incidental | SUJEIRA NA PARTE INTERNA DO TANQUE DE PRODUTO. SUJEIRA AO REDOR DA TAMPA DO TANQUE DE PRODUTO. | TANQUE DE PRODUTO | NÃO
0872B | 120J HIGH POWER | Pré Auditoria | Não Conforme | 1309 ¦ INTEGRIDADE DAS MANGUEIRAS HIDRÁULICAS | 1 ¦ Incidental | FALTANDO LACRE NOS PARAFUSOS DOS ACOPLAMENTOS DAS MANGUEIRAS DA LATERAL ESQUERDA DA BOMBA DE TRANSMISSÃO DO MOTOR. | INTEGRIDADE DAS MANGUEIRAS HIDRÁULICAS | NÃO
0872B | 120J HIGH POWER | Pré Auditoria |  | 1402 ¦ ROTEAMENTO DAS MANGUEIRAS DE PULVERIZAÇÃO | Não Informada | FALTANDO LIGAR APENAS MANGUEIRAS QUE ENVOLVE AS BARRAS. |  | NÃO
0872B | 120J HIGH POWER | Pré Auditoria | Não Conforme | 1404 ¦ FIXAÇÃO DO TANQUE DE PRODUTO (FIXADORES, CINTA E PROTEÇÕES) | 1 ¦ Incidental | REMOVER MARCAS DE MARTELO DE PLÁSTICO, DO SUPORTE DO GRAMPO DIANTEIRO DIREITO DE FIXAÇÃO DO TANQUE DE PRODUTO. GRAMPOS DE FIXAÇÃO DA LATERAL DIREITA DO TANQUE, ESTÃO TORTOS. | FIXADORES DO TANQUE DE PRODUTO | NÃO
0872B | 120J HIGH POWER | Pré Auditoria | Não Conforme | 1406 ¦ FIXAÇÃO DO CONO MISTURADOR | 1 ¦ Incidental | RETOCAR AO REDOR DA TRAVA DO SUPORTE DO CONO MISTURADOR. RETOCAR ARTICULAÇÕES DO SUPORTE DO CONO MISTURADOR. RETOCAR MARCAS DE GANCHO NA PARTE DE TRÁS DO SUPORTE DO CONO MISTURADOR. | CONO MISTURADOR | NÃO
0872B | 120J HIGH POWER | Pré Auditoria | Não Conforme | 1802 ¦ APERTO DAS PORCAS DOS TENSORES | 1 ¦ Incidental | APERTAR TODOS OS TENSORES ASSIM QUE POSSÍVEL, E DAR O TORQUE NAS PORCAS. ASSIM QUE FOR FEITO OS AJUSTES, DEVE SER RETOCADAS TODAS AS EXTREMIDADES DANIFICADAS ENVOLVENDO REGULAGENS. | TENSORES, PORCAS DOS TENSORES, RÓTULAS DOS TENSORES E ROSCAS DAS RÓTULAS DOS TENSORES. | NÃO
0872B | 120J HIGH POWER | Pré Auditoria | Não Conforme | 1805 ¦ AMORTECEDORES | 1 ¦ Incidental | REFORÇAR PINTURA NOS ARRANHÕES DOS AMORTECEDORES. | AMORTECEDORES | NÃO
0872B | 120J HIGH POWER | Pré Auditoria | Não Conforme | 0112 ¦ OUTRAS OBSERVAÇÕES | 1 ¦ Incidental | RETOCAR DESCANSO DE BARRA DIANTEIRO ESQUERDO. | DESCANSO DE BARRA DIANTEIRO ESQUERDO | NÃO
0872B | 120J HIGH POWER | Pré Auditoria | Não Conforme | 1807 ¦ ALINHAMENTO DOS CORRIMÃOS | 1 ¦ Incidental | RETOCAR CORRIMÃO DA ESCADA, PARTE DE FIXAÇÃO INFERIOR E SUPERIOR. RETOCAR EXTREMIDADES AO REDOR DO SEPARADOR SUPERIOR E INFERIOR ENTRE O CORRIMÃO CENTRAL E O CORRIMÃO DA ESCADA. | CORRIMÃOS | NÃO
0872B | 120J HIGH POWER | Pré Auditoria | Não Conforme | 1808 ¦ ESCADA | 1 ¦ Incidental | RETOCAR PINOS DAS ARTICULAÇÕES DA ESCADA. REMOVER LACRE QUÍMICO DA PARTE INFERIOR DA ESCADA FIXA. RETRABALHAR PINTURA BORRADA, MARCA DE ARRUELA. | ESCADA | NÃO
0872B | 120J HIGH POWER | Pré Auditoria | Não Conforme | 1511 ¦ OUTRAS OBSERVAÇÕES | 1 ¦ Incidental | RETOCAR PARTE INFERIOR DO TUBO ESQUERDO E DIREITO DO QUADRO DESLIZANTE. RETOCAR PINTURA DA PARTE INFERIOR CENTRAL DO SUPORTE DA LINHA DE PULVERIZAÇÃO. REFORÇAR PINTURA NA PARTE INFERIOR SUPORTE DO PINO DO CILINDRO CENTRAL DO QUADRO DESLIZANTE. | QUADRO INFERIOR | NÃO
0872B | 120J HIGH POWER | Pré Auditoria | Não Conforme | 1809 ¦ PASSARELA | 1 ¦ Incidental | REFORÇAR PINTURA NA PARTE SUPERIOR FRONTAL DA PASSARELA, DEPOIS DO ÚLTIMO DEGRAU SUPERIOR DA ESCADA. RETOCAR PARTE INFERIOR DA PONTA DIREITA DA PASSARELA CENTRAL. REMOVER MANCHA DA PONTA DA PASSARELA PEQUENA, AO LADO DO TANQUE. | PASSARELA | NÃO
0872B | 120J HIGH POWER | Pré Auditoria | Não Conforme | 1908 ¦ TANQUE DE ÁGUA LIMPA | 1 ¦ Incidental | RETOCAR QUEBRADOS E ARRANHÕES NOS SUPORTES DE FIXAÇÃO DO TANQUE DE ÁGUA LIMPA. | TANQUE DE ÁGUA LIMPA | NÃO
0872B | 120J HIGH POWER | Pré Auditoria | Não Conforme | 1314 ¦ OUTRAS OBSERVAÇÕES | 1 ¦ Incidental | BORDA DO ARO TRASEIRO DIREITO ESTÁ AMASSADA. | ARO TRASEIRO DIREITO | NÃO
0878B | 125J | Auditoria | Conforme Com OBS | 0301 ¦ PRESSÃO DA BOMBA DE TRANSMISSÃO DE 370 A 390 BAR | Não Informada | BLOCO DIANTEIRO TPA/TPB; 400/400 BAR. BLOCO TRASEIRO TPA/TPB: 390/390 BAR. |  | NÃO
0878B | 125J | Auditoria | Conforme Com OBS | 0302 ¦ PRESSÃO DA BOMBA DE MOVIMENTOS 140 A 160 BAR | Não Informada | BLOCO 2+1: 170 BAR. |  | NÃO
0878B | 125J | Auditoria | Conforme Com OBS | 0303 ¦ PRESSÃO DA BOMBA DE PULVERIZAÇÃO 50 A 70 BAR (COM 1700 RPM E VÁLVULA REGULADORA TODA ABERTA) | Não Informada | BLOCO PULVERIZAÇÃO: 65 BAR. |  | NÃO
0878B | 125J | Auditoria | Não Conforme | 0446 ¦ CONEXÕES E TERMINAIS DAS MANGUEIRAS HIDRÁULICAS CIRCUITO LEVE | 10 ¦ Maior | VAZAMENTO NA CONEXÃO DA TUBULAÇÃO HIDRÁULICA COM A VÁLVULA ANTI RETORNO DO QUADRO DESLIZANTE. | TUBULAÇÃO HIDRÁULICA | NÃO
0878B | 125J | Auditoria | Não Conforme | 0706 ¦ ABERTURA DE BITOLA DIANTEIRA 2790MM A 2810MM | 5 ¦ Menor | ABERTURA DE BITOLA DIANTEIRA PELA FRENTE DA RODA COM 2,78 MTS E ATRÁS DA RODA COM 2,82 MTS | ABERTURA BITOLA DIANTEIRA | NÃO
0878B | 125J | Auditoria | Conforme Com OBS | 0707 ¦ ABERTURA DE BITOLA TRASEIRA 2790MM A 2810MM | Não Informada | ABERTURA DE BITOLA TRASEIRA PELA FRENTE DA RODA COM 2,81 MTS E ATRÁS DA RODA COM 2,81 MTS. |  | NÃO
0878B | 125J | Auditoria | Não Conforme | 0708 ¦ ABERTURA DE BITOLA DIFERENÇA ENTRE EIXOS MÁXIMO 20MM | 0 ¦ Comentário | ABERTURA DE BITOLA DIFERENÇA ENTRE EIXOS EM 3 CM. | BITOLA DIFERENÇA ENTRE EIXOS | NÃO
0878B | 125J | Auditoria | Conforme Com OBS | 1313 ¦ ALINHAMENTO DA DIREÇÃO DEIXAR OS DOIS CILINDROS NA MESMA MEDIDA DE 133MM A 137MM DE HASTE | Não Informada | HASTE DO CILINDRO DE DIREÇÃO DIREITO/ESQUERDO COM 134MM. |  | NÃO
0878B | 125J | Auditoria | Conforme Com OBS | 2112 ¦ REALIZAR A EQUALIZAÇÃO DO EQUIPAMENTO | Não Informada | EQUALIZACÃO CONFIGURADA EM 412 DE CORRENTE MÍNIMA PARA MARCHA A FRENTE NO EIXO DIANTEIRO E 400 DE CORRENTE MÍNIMA PARA MARCHA A FRENTE NO EIXO TRASEIRO. |  | NÃO
0872B | 120J HIGH POWER | Pré Auditoria | Não Conforme | 2006 ¦ CONDIÇÃO DO AROS | 1 ¦ Incidental | RETOCAR TODAS EXTREMIDADES AO REDOR DOS AROS, COM QUEBRADOS E ARRANHÕES. RETOCAR ARRANHÃO NA FACE DO ARO DIANTEIRO DIREITO. REFORÇAR PINTURA NOS ARRANHÕES AO REDOR DA FACE DO ARO TRASEIRO DIREITO. RETOCAR ARRANHÃO NA FACE DO ARO TRASEIRO ESQUERDO. | AROS | NÃO
0872B | 120J HIGH POWER | Pré Auditoria | Não Conforme | 2010 ¦ PINTURA | 1 ¦ Incidental | RETOCAR MARCAS DO CAVALETE E DO CARRINHO DE PINTURA, EIXO DIANTEIRO E EIXO TRASEIRO. RETOCAR FALHAS NOS EXTENSÍVEIS DIANTEIROS E TRASEIROS. RETOCAR QUEBRADOS E ARRANHÕES NOS BRAÇOS DOS EXTENSÍVEIS DIANTEIROS DOS CILINDROS DE DIREÇÃO. REFORÇAR PINTURA NOS FORJADOS DIANTEIROS. | EIXOS/BAIXADAS | NÃO
0872B | 120J HIGH POWER | Pré Auditoria | Não Conforme | 2004 ¦ ALINHAMENTO DOS PARALAMAS | 1 ¦ Incidental | PARALAMAS TRASEIRO ESQUERDO E DIANTEIRO ESQUERDO ESTÃO COM ARRANHÕES NA PARTE SUPERIOR. RETOCAR SUPORTE DE FIXAÇÃO DO PARALAMA DIANTEIRO ESQUERDO. | PARALAMAS | NÃO
0872B | 120J HIGH POWER | Pré Auditoria | Não Conforme | 2102 ¦ LUBRIFICAÇÃO DA MÁQUINA | 0 ¦ Comentário | ESSE PROCESSO DEVE SER FINALIZADO DEPOIS DO RETOQUE. | LUBRIFICAÇÃO DA MÁQUINA | NÃO
0872B | 120J HIGH POWER | Pré Auditoria | Não Conforme | 2104 ¦ TRATAMENTO SUPERFICIAL DOS FIXADORES (ZICAGEM, INOX OU PINTURA) | 1 ¦ Incidental | ARRUELAS DOS GRAMPOS DE FIXAÇÃO DO CONO MISTURADOR, ESTÃO VINDO COM TRATAMENTO DIFERENTE DO PADRÃO. | TRATAMENTO DOS FIXADORES | NÃO
0878B | 125J | Auditoria | Não Conforme | 1005 ¦ TANQUE DE ÁGUA LIMPA | 1 ¦ Incidental | VAZAMENTO PELOS PARAFUSOS DA DOBRADIÇA DA TAMPA DO RESERVATÓRIO DE ÁGUA AO LADO DIREITO DO TANQUE DE ÁGUA LIMPA. | TANQUE ÁGUA LIMPA | NÃO
0872B | 120J HIGH POWER | Pré Auditoria | Não Conforme | 1701 ¦ CORDÃO DE SOLDA SEM FALHAS | 1 ¦ Incidental | CORDÃO DE SOLDA DO SUPORTE DO PINO TRAVA BARRA DIREITA, ESTÁ COM FURO. | CORDÃO DE SOLDA | NÃO
0872B | 120J HIGH POWER | Pré Auditoria | Não Conforme | 2105 ¦ PRESENÇA ADESIVOS | 0 ¦ Comentário | APLICAR ADESIVOS DA PARTE FINAL DEPOIS DO RETOQUE. APLICAR ADESIVOS DAS PONTEIRAS DOS ALINS DEPOIS QUE SAIR DO RETOQUE. | ADESIVOS | NÃO
0872B | 120J HIGH POWER | Pré Auditoria | Não Conforme | 2106 ¦ PINTURA | 1 ¦ Incidental | RETOCAR RETROVISOR DIANTEIRO DIREITO. RETOCAR SUPORTES DE FIXAÇÃO DO TANQUE DE CIRCUITO LEVE. RETOCAR PARTE INFERIOR DO TANQUE DE CIRCUITO PESADO. REFORÇAR PINTURA NOS CANTOS INFERIORES DO SUPORTE DA BATERIA. | PINTURA EM GERAL | NÃO
0872B | 120J HIGH POWER | Pré Auditoria | Não Conforme | 2113 ¦ OUTRAS OBSERVAÇÕES | 1 ¦ Incidental | MELHORAR VEDAÇÃO DO TAMPÃO DO REGISTRO PEQUENO INFERIOR DO TANQUE LEVE. | TAMPÕES ENGATE RÁPIDO/REGISTRO TANQUE LEVE | NÃO
0878B | 125J | Auditoria | Não Conforme | 0410 ¦ BOMBA DUPLA 1 | 0 ¦ Comentário | FALTA LACRE QUÍMICO NOS PARAFUSOS DA CASTANHA DIREITA/ESQUERDA DA PRIMEIRA BOMBA DUPLA PELO LADO DA FRENTE. | BOMBA DUPLA | NÃO
0872B | 120J HIGH POWER | Pré Auditoria | Não Conforme | 1505 ¦ PARTE INTERNA DO QUADRO DESLIZANTE | 1 ¦ Incidental | RETOCAR LATERAL DO SUPORTE DO PINO DO CILINDRO CENTRAL. REMOVER MANCHAS DE CINTAS DE IÇAMENTO DOS PROCESSOS, PARTE CENTRAL DO QUADRO DESLIZANTE. | QUADRO DESLIZANTE INTERNO | NÃO
0872B | 120J HIGH POWER | Pré Auditoria | Não Conforme | 1506 ¦ PARTE EXTERNA DO QUADRO DESLIZANTE | 1 ¦ Incidental | RETOCAR BANDEJA ESQUERDA E DIREITA DO QUADRO DESLIZANTE, PELO LADO DE FORA. | QUADRO DESLIZANTE EXTERNO | NÃO
0872B | 120J HIGH POWER | Pré Auditoria | Não Conforme | 1507 ¦ PARTE INTERNA DO QUADRO BASCULANTE | 1 ¦ Incidental | RETOCAR ARRANHÕES NO EXTENSÍVEL DA HASTE, DO CILINDRO DAS TRAVAS DO QUADRO BASCULANTE. | QUADRO BASCULANTE INTERNO | NÃO
0872B | 120J HIGH POWER | Pré Auditoria | Não Conforme | 1508 ¦ PARTE EXTERNA DO QUADRO BASCULANTE | 1 ¦ Incidental | REFORÇAR PINTURA NOS PARAFUSOS DO SUPORTE DA CRUZETA ESQUERDA E DIREITA. REFORÇAR PINTURA NAS DUAS PONTAS DA TRAVESSA DO QUADRO BASCULANTE E NA PARTE CENTRAL DA TRAVESSA. | QUADRO BASCULANTE EXTERNO | NÃO
0872B | 120J HIGH POWER | Pré Auditoria | Não Conforme | 1510 ¦ PARTE EXTERNA DO QUADRO FIXO | 1 ¦ Incidental | RETOCAR SUPORTE SUPERIOR, ESQUERDO E DIREITO DO QUADRO FIXO. | QUADRO FIXO EXTERNO | NÃO
0872B | 120J HIGH POWER | Pré Auditoria | Não Conforme | 1308 ¦ INTEGRIDADE DOS CILINDROS EM GERAL | 1 ¦ Incidental | RETOCAR NA VOLTA DAS CONEXÕES HIDRÁULICAS DE TODOS OS CILINDROS. RETOCAR RÓTULAS DOS CILINDROS DE DIREÇÃO. RETOCAR ROSCA DO CILINDRO DA ESCADA. REFORÇAR PINTURA NOS TENSORES DE REGULAGEM DAS BITOLAS. | INTEGRIDADE DOS CILINDROS EM GERAL | NÃO
0879B | 120J HIGH POWER | Auditoria | Conforme Com OBS | 0303 ¦ PRESSÃO DA BOMBA DE PULVERIZAÇÃO 50 A 70 BAR (COM 1700 RPM E VÁLVULA REGULADORA TODA ABERTA) | Não Informada | BLOCO DE PULVERIZAÇÃO: 65 BAR |  | NÃO
0879B | 120J HIGH POWER | Auditoria | Conforme Com OBS | 0504 ¦ CALIBRAÇÃO DO PILOTO | Não Informada | SEM ESPAÇO ÚTIL PARA CALIBRAR |  | NÃO
0879B | 120J HIGH POWER | Auditoria | Conforme Com OBS | 0601 ¦ BAIXA COM VELOCIDADE ADEQUADA (120J E HYDRA 12 A 13KM/H / 120J HP E 125J E ORION 16 A 19KM/H) | Não Informada | VELOCIDADE MÁXIMA NA TARTARUGA 18 KM/H |  | NÃO
0879B | 120J HIGH POWER | Auditoria | Conforme Com OBS | 0602 ¦ TESTAR ROTAÇÃO DO MOTOR MÍNIMO 800 RPM E MÁXIMO 2400 RPM | Não Informada | ROTAÇÃO MÍNIMA 800 RPM ROTAÇÃO MÁXIMA 2355 RPM |  | NÃO
0879B | 120J HIGH POWER | Auditoria | Conforme Com OBS | 1204 ¦ NÍVEL DE COMBUSTÍVEL | Não Informada | NÍVEL DE COMBUSTÍVEL 30% |  | NÃO
0879B | 120J HIGH POWER | Auditoria | Não Conforme | 0903 ¦ FUNCIONAMENTO DAS SEÇÕES | 10 ¦ Maior | MANGUEIRA DE PULVERIZAÇÃO DA SEÇÃO 04 MONTADO INVERTIDO PELA SEÇÃO 05 NA VÁLVULA DE CORTE. | MANGUEIRAS PULVERIZAÇÃO SEÇÕES | NÃO
0879B | 120J HIGH POWER | Auditoria | Não Conforme | 1608 ¦ PINTURA BARRA GRANDE DIREITA | 1 ¦ Incidental | TRELIÇA SUPERIOR DA BARRA GRANDE DIREITA ESTÁ TORTA PRÓXIMO DO DESCANSO DE BARRA. | BARRA GRANDE DIREITA | NÃO
0872B | 120J HIGH POWER | Pré Auditoria | Conforme Com OBS | 0706 ¦ ABERTURA DE BITOLA DIANTEIRA 2790MM A 2810MM | 1 ¦ Incidental | ABERTURA DE BITOLA DIANTEIRA PELA PARTE DA FRENTE 2.81M ABERTURA DE BITOLA DIANTEIRA PELA PARTE DE TRÁS 2.80M | ABERTURA DE BITOLA DIANTEIRA | NÃO
0872B | 120J HIGH POWER | Pré Auditoria | Conforme Com OBS | 0707 ¦ ABERTURA DE BITOLA TRASEIRA 2790MM A 2810MM | 1 ¦ Incidental | ABERTURA DE BITOLA TRASEIRA PELA PARTE DA FRENTE 2.80M ABERTURA DE BITOLA TRASEIRA PELA PARTE DE TRÁS 2.80M | ABERTURA DE BITOLA TRASEIRA | NÃO
0872B | 120J HIGH POWER | Pré Auditoria | Conforme Com OBS | 0708 ¦ ABERTURA DE BITOLA DIFERENÇA ENTRE EIXOS MÁXIMO 20MM | 1 ¦ Incidental | ABERTURA DE BITOLAS, DIFERENÇA ENTRE EIXOS 1CM | ABERTURA DE BITOLAS, DIFERENÇA ENTRE EIXOS | NÃO
0872B | 120J HIGH POWER | Pré Auditoria | Conforme Com OBS | 0709 ¦ CONVERGÊNCIA EIXO TRASEIRO DIFERENÇA ENTRE A MEDIÇÃO PARALELA E EM “X” MÁXIMO 20MM. | 1 ¦ Incidental | EM XIS ARO TRASEIRO DIREITO PELO LADO DE TRÁS, COM ARO TRASEIRO ESQUERDO PELO LADO DA FRENTE 2.694MM EM XIS ARO TRASEIRO DIREITO PELO LADO DA FRENTE, COM ARO TRASEIRO ESQUERDO PELO LADO DE TRÁS 2.679MM | CONVERGÊNCIA TRASEIRA | NÃO
0872B | 120J HIGH POWER | Pré Auditoria | Conforme Com OBS | 0710 ¦ CONVERGÊNCIA EIXO DIANTEIRO DIFERENÇA ENTRE A MEDIÇÃO PARALELA E EM “X” MÁXIMO 15MM. | 1 ¦ Incidental | EM XIS ARO DIANTEIRO DIREITO PELO LADO DE TRÁS, COM ARO DIANTEIRO ESQUERDO PELO LADO DA FRENTE 2.702MM EM XIS ARO DIANTEIRO DIREITO PELO LADO DA FRENTE, COM ARO DIANTEIRO ESQUERDO PELO LADO DE TRÁS 2.687MM | CONVERGÊNCIA DIANTEIRA | NÃO
0872B | 120J HIGH POWER | Pré Auditoria | Não Conforme | 1313 ¦ ALINHAMENTO DA DIREÇÃO DEIXAR OS DOIS CILINDROS NA MESMA MEDIDA DE 133MM A 137MM DE HASTE | 1 ¦ Incidental | CILINDROS DE DIREÇÃO ESTÃO COM MEDIDAS DIFERENTES. | ALINHAMENTO DE DIREÇÃO | NÃO
0872B | 120J HIGH POWER | Pré Auditoria |  | 1405 ¦ INTEGRIDADE DAS MANGUEIRAS DE PULVERIZAÇÃO | Não Informada | FALTANDO VERIFICAR APENAS MANGUEIRAS DAS BARRAS. |  | NÃO
0872B | 120J HIGH POWER | Pré Auditoria |  | 1408 ¦ CONEXÕES | Não Informada | AGUARDANDO PARA VERIFICAR APENAS CONEXÕES DAS MANGUEIRAS DAS BARRAS. |  | NÃO
0872B | 120J HIGH POWER | Pré Auditoria | Não Conforme | 1605 ¦ ACABAMENTO ADEQUADO PARA A UNIÃO DE TUBOS | 1 ¦ Incidental | REFORÇAR MARCAÇÃO DE CANETA DE IDENTIFICAÇÃO DE TORQUE, CONEXÕES HIDRÁULICAS DO CABEÇAL DA BARRA DIREITA. | ACABAMENTO DOS TUBOS HIDRÁULICOS | NÃO
0872B | 120J HIGH POWER | Pré Auditoria | Não Conforme | 1607 ¦ PINTURA BARRA GRANDE ESQUERDA | 1 ¦ Incidental | RETOCAR ORELHAS DO CABEÇAL POR DENTRO. RETOCAR MARCAS DE GANCHO, NA TRELIÇA 6, 13 E 15. REFORÇAR PINTURA NAS ORELHAS DO PINO QUE PRENDE O ALIN. RETOCAR PINTURA NOS TUBOS DA BARRA, PARTE SUPERIOR DO SUPORTE DO DESCANSO DE BARRA. REFORÇAR PINTURA NA ORELHA DA PARTE DE FIXAÇÃO, DO CILINDRO DE 45°. | BARRA ESQUERDA | NÃO
0872B | 120J HIGH POWER | Pré Auditoria | Não Conforme | 1608 ¦ PINTURA BARRA GRANDE DIREITA | 1 ¦ Incidental | RETOCAR ORELHAS DO CABEÇAL POR FORA. RETOCAR TRELIÇA 7, 14 E 16. REFORÇAR PINTURA NAS ORELHAS DO PINO QUE PRENDE O ALIN. REFORÇAR PINTURA NA PARTE SUPERIOR DO SUPORTE DO DESCANSO DE BARRA. RETOCAR ORELHA DA PARTE DE FIXAÇÃO DO CILINDRO DE 45°. | BARRA DIREITA | NÃO
0872B | 120J HIGH POWER | Pré Auditoria | Não Conforme | 1609 ¦ PINTURA BARRA INTERMEDIÁRIA E ALIN ESQUERDO | 1 ¦ Incidental | RETOCAR TESOURA DO CILINDRO DO ALIN. RETOCAR MARCAS DE GANCHO NA BARRA INTERMEDIÁRIA E PONTEIRA ESQUERDA. RETOCAR TODAS EXTREMIDADES ONDE ESTÁ COM A PINTURA FRACA E COM OXIDAÇÕES. | BARRA INTERMEDIÁRIA E PONTEIRA ESQUERDA | NÃO
0872B | 120J HIGH POWER | Pré Auditoria | Não Conforme | 1610 ¦ PINTURA BARRA INTERMEDIÁRIA E ALIN DIREITO | 1 ¦ Incidental | RETOCAR TESOURA DO CILINDRO DO ALIN. RETOCAR MARCAS DE GANCHO NA BARRA INTERMEDIÁRIA E PONTEIRA. RETOCAR TODAS EXTREMIDADES ONDE ESTÁ COM A PINTURA FRACA E COM OXIDAÇÕES. RETOCAR ARRANHÕES AO REDOR DO PATIN E NO SUPORTE DO PATIN. | BARRA INTERMEDIÁRIA E PONTEIRA DIREITA | NÃO
0872B | 120J HIGH POWER | Pré Auditoria | Não Conforme | 1612 ¦ TESTAR DESNUQUE DO ALIN | 1 ¦ Incidental | RETOCAR DESNUQUE DO ALIN ESQUERDO E DIREITO. | DESNUQUE DO ALIN ESQUERDO E DIREITO | NÃO
0872B | 120J HIGH POWER | Pré Auditoria | Não Conforme | 2007 ¦ ALTURA DOS PULMÕES DE 230MM A 250MM | 1 ¦ Incidental | PULMÕES TRASEIROS ESTÃO FORA DA TOLERÂNCIA. | ALTURA DOS PULMÕES | NÃO
0879B | 120J HIGH POWER | Auditoria | Conforme Com OBS | 0301 ¦ PRESSÃO DA BOMBA DE TRANSMISSÃO DE 370 A 390 BAR | Não Informada | BLOCO DIANTEIRO TPA/TPB: 395/390 BAR. BLOCO TRASEIRO TPA/TPB: 400/390 BAR. |  | NÃO
0879B | 120J HIGH POWER | Auditoria | Conforme Com OBS | 0302 ¦ PRESSÃO DA BOMBA DE MOVIMENTOS 140 A 160 BAR | Não Informada | BLOCO 2+1: 180 BAR. |  | NÃO
0879B | 120J HIGH POWER | Auditoria | Conforme Com OBS | 0706 ¦ ABERTURA DE BITOLA DIANTEIRA 2790MM A 2810MM | Não Informada | ABERTURA DE BITOLA DIANTEIRA PELA FRENTE DA RODA COM 2,80 MTS E ATRÁS DA RODA COM 2,80 MTS. |  | NÃO
0879B | 120J HIGH POWER | Auditoria | Conforme Com OBS | 0707 ¦ ABERTURA DE BITOLA TRASEIRA 2790MM A 2810MM | Não Informada | ABERTURA DE BITOLA TRASEIRA PELA FRENTE DA RODA COM 2,80 MTS E ATRÁS DA RODA COM 2,80 MTS. |  | NÃO
0879B | 120J HIGH POWER | Auditoria | Conforme Com OBS | 1313 ¦ ALINHAMENTO DA DIREÇÃO DEIXAR OS DOIS CILINDROS NA MESMA MEDIDA DE 133MM A 137MM DE HASTE | Não Informada | HASTE DO CILINDRO DE DIREÇÃO DIREITO/ESQUERDO COM 135MM. |  | NÃO
0879B | 120J HIGH POWER | Auditoria | Não Conforme | 1314 ¦ OUTRAS OBSERVAÇÕES | 1 ¦ Incidental | ABRAÇADEIRA FROUXA DA RÓTULA LADO FIXO DO CILINDRO DE DIREÇÃO ESQUERDO. | CILINDRO DIREÇÃO | NÃO
0879B | 120J HIGH POWER | Auditoria | Não Conforme | 1305 ¦ ROTEAMENTO DAS MANGUEIRAS HIDRÁULICAS | 1 ¦ Incidental | MANGUEIRA HIDRÁULICA PRESCINTADO JUNTO COM CHICOTE ELÉTRICO AO LADO DIREITO DO RADIADOR DO MOTOR. | ROTEAMENTO HIDRÁULICO | NÃO
0880B | 120J HIGH POWER | Pré Auditoria | Não Conforme | 1309 ¦ INTEGRIDADE DAS MANGUEIRAS HIDRÁULICAS | 1 ¦ Incidental | MANGUEIRAS HIDRÁULICAS DOS TUBOS DO QUADRO, PEGANDO NO BRAÇO EXTENSÍVEL DA HASTE DO CILINDRO DAS TRAVAS DO QUADRO BASCULANTE. | INTEGRIDADE DAS MANGUEIRAS HIDRÁULICAS | NÃO
0879B | 120J HIGH POWER | Auditoria | Não Conforme | 2002 ¦ PRESENÇA DAS TAMPAS DOS MOTORES DE RODA | 0 ¦ Comentário | FALTA TAMPA DE PROTEÇÃO DOS MOTORES DE RODA. | TAMPA MOTOR RODA | NÃO
0879B | 120J HIGH POWER | Auditoria | Conforme Com OBS | 2007 ¦ ALTURA DOS PULMÕES DE 230MM A 250MM | Não Informada | PULMÕES DIANTEIROS E TRASEIROS COM 230MM DE ALTURA. |  | NÃO
0879B | 120J HIGH POWER | Auditoria | Não Conforme | 2107 ¦ ABRIDORES DE LINHA E KIT EXTRA SEPARADOS | 0 ¦ Comentário | FALTAM ABRIDORES DE LINHA E KIT EXTRA. | ACESSÓRIOS | NÃO
0879B | 120J HIGH POWER | Auditoria | Não Conforme | 2108 ¦ LIMPEZA | 0 ¦ Comentário | ASPIRAR TAPETE DA CABINE. | CABINE | NÃO
0879B | 120J HIGH POWER | Auditoria | Conforme Com OBS | 2112 ¦ REALIZAR A EQUALIZAÇÃO DO EQUIPAMENTO | Não Informada | EQUALIZACÃO CONFIGURADA EM 450 DE CORRENTE MÍNIMA PARA MARCHA A FRENTE NO EIXO DIANTEIRO E 400 DE CORRENTE MÍNIMA PARA MARCHA A FRENTE NO EIXO TRASEIRO. |  | NÃO
0880B | 120J HIGH POWER | Pré Auditoria | Não Conforme | 0705 ¦ CILINDRO DE SUBIDA (12 A 17 SEGUNDOS) E DESCIDA (12 A 17 SEGUNDOS) DO QUADRO COM FUNCIONAMENTO ADEQUADO 12 A 17 SEGUNDOS | 1 ¦ Incidental | VERIFICAR CILINDRO SOBE E DESCE QUADRO, AO DESCER, CHEGANDO NO FINAL DE CURSO, QUADRO COMEÇA FICAR TRANCANDO E DANDO BARULHO. | ABERTURA E FECHAMENTO DO QUADRO | NÃO
0880B | 120J HIGH POWER | Pré Auditoria | Não Conforme | 0112 ¦ OUTRAS OBSERVAÇÕES | 1 ¦ Incidental | VERIFICAR ROTEAMENTO ELÉTRICO DA LATERAL DIREITA DA MÁQUINA, NÃO PODE FICAR MANGUEIRAS HIDRÁULICAS PRESAS JUNTO COM CHICOTES ELÉTRICOS, PARTE SUPERIOR DO TENSOR DIANTEIRO DIREITO SUPERIOR. | ROTEAMENTO ELÉTRICO E HIDRÁULICO | NÃO
0880B | 120J HIGH POWER | Pré Auditoria | Não Conforme | 1214 ¦ PINTURA | 1 ¦ Incidental | RETOCAR OS QUATRO CANTOS DO MOTOR ONDE FICA APOIADO O SUPORTE DE MONTAGEM. RETOCAR CHAPAS DA LATERAL ESQUERDA E DIREITA DO RADIADOR, ONDE É POSTO A CHAPA INFERIOR DE PROTEÇÃO DA POLIA DO MOTOR. REFORÇAR PINTURA NA PATA ESQUERDA E DIREITA DO MOTOR. | MOTOR/RADIADOR | NÃO
0880B | 120J HIGH POWER | Pré Auditoria | Não Conforme | 1511 ¦ OUTRAS OBSERVAÇÕES | 1 ¦ Incidental | RETOCAR PARTE INFERIOR DO TUBO ESQUERDO E DIREITO DO QUADRO DESLIZANTE. | QUADRO INFERIOR | NÃO
0880B | 120J HIGH POWER | Pré Auditoria | Não Conforme | 0823 ¦ OUTRAS OBSERVAÇÕES | 1 ¦ Incidental | REMOVER ETIQUETAS DE DEVOLUÇÃO DOS CILINDROS ABRE E FECHA ALIN ESQUERDO E DIREITO, SE NECESSÁRIO RETOCAR DEPOIS. | CILINDROS | NÃO
0880B | 120J HIGH POWER | Pré Auditoria | Não Conforme | 2106 ¦ PINTURA | 1 ¦ Incidental | RETOCAR RETROVISOR DIANTEIRO DIREITO. RETOCAR SUPORTE DO ELETROVENTILADOR, SUPORTE QUE VAI FIXADO A LUMINÁRIA. | PINTURA EM GERAL | NÃO
0880B | 120J HIGH POWER | Pré Auditoria | Não Conforme | 1906 ¦ PINTURA | 1 ¦ Incidental | REFORÇAR PINTURA NOS QUEBRADOS E ARRANHÕES DOS SUPORTES DE FIXAÇÃO DO TANQUE DE ÁGUA LIMPA. | TANQUE DE ÁGUA LIMPA | NÃO
0880B | 120J HIGH POWER | Pré Auditoria | Não Conforme | 2103 ¦ PRESENÇA DE GRAXEIRAS EM POSIÇÕES ADEQUADAS E ISENTAS DE TINTA | 1 ¦ Incidental | FALTANDO GRAXEIRA SUPERIOR DO LADO DIREITO DO EIXO TRASEIRO. | GRAXEIRAS | NÃO
0880B | 120J HIGH POWER | Pré Auditoria | Não Conforme | 1805 ¦ AMORTECEDORES | 1 ¦ Incidental | REFORÇAR PINTURA NOS ARRANHÕES DOS AMORTECEDORES. | AMORTECEDORES | NÃO
0881B | 125J | Auditoria | Conforme Com OBS | 0303 ¦ PRESSÃO DA BOMBA DE PULVERIZAÇÃO 50 A 70 BAR (COM 1700 RPM E VÁLVULA REGULADORA TODA ABERTA) | Não Informada | BLOCO PULVERIZAÇÃO: 70 BAR. |  | NÃO
0881B | 125J | Auditoria | Conforme Com OBS | 0504 ¦ CALIBRAÇÃO DO PILOTO | Não Informada | SEM ESPAÇO ÚTIL PARA CALIBRAÇÃO. |  | NÃO
0881B | 125J | Auditoria | Conforme Com OBS | 0601 ¦ BAIXA COM VELOCIDADE ADEQUADA (120J E HYDRA 12 A 13KM/H / 120J HP E 125J E ORION 16 A 19KM/H) | Não Informada | VELOCIDADE MÁXIMA TARTARUGA EM 19KM/H. |  | NÃO
0881B | 125J | Auditoria | Conforme Com OBS | 0602 ¦ TESTAR ROTAÇÃO DO MOTOR MÍNIMO 800 RPM E MÁXIMO 2400 RPM | Não Informada | ROTAÇÃO MÍNIMA DO MOTOR EM 800 RPM E MÁXIMA DE 2.355 RPM. |  | NÃO
0881B | 125J | Auditoria | Não Conforme | 1618 ¦ OUTRAS OBSERVAÇÕES | 5 ¦ Menor | FALTA CORDÃO DE SOLDA NA PARTE INFERIOR DO REFORÇO DA PONTEIRA ESQUERDA PELO LADO INTERNO. | PONTEIRA DO ALIN ESQUERDO | NÃO
0881B | 125J | Auditoria | Não Conforme | 0417 ¦ MOTOR DIESEL | 20 ¦ Crítico | VAZAMENTO PELO FILTRO DE ÓLEO LUBRIFICANTE DO MOTOR. | MOTOR | NÃO
0881B | 125J | Auditoria | Conforme Com OBS | 0301 ¦ PRESSÃO DA BOMBA DE TRANSMISSÃO DE 370 A 390 BAR | Não Informada | BLOCO DIANTEIRO TPA/TPB: 390/400 BAR. BLOCO TRASEIRO TPA/TPB: 400/400 BAR. |  | NÃO
0881B | 125J | Auditoria | Conforme Com OBS | 0302 ¦ PRESSÃO DA BOMBA DE MOVIMENTOS 140 A 160 BAR | Não Informada | BLOCO 2+1: 170 BAR. |  | NÃO
0879B | 120J HIGH POWER | Auditoria | Não Conforme | 1016 ¦ OUTRAS OBSERVAÇÕES | 10 ¦ Maior | VAZAMENTO PELO SENSOR DE NÍVEL MÍNIMO DO TANQUE DE SOLUÇÃO. | SENSOR DE NÍVEL TANQUE SOLUÇÃO | NÃO
0881B | 125J | Auditoria | Conforme Com OBS | 1204 ¦ NÍVEL DE COMBUSTÍVEL | Não Informada | NÍVEL DE COMBUSTÍVEL 36% |  | NÃO
0881B | 125J | Auditoria | Não Conforme | 1806 ¦ PINTURA | 1 ¦ Incidental | FALHA DE PINTURA NA LATERAL INFERIOR DIREITA DO CHASSI ATRÁS DO SUPORTE DOS FILTROS HIDRÁULICOS. | CHASSI PINTURA | NÃO
0881B | 125J | Auditoria | Não Conforme | 1810 ¦ OUTRAS OBSERVAÇÕES | 5 ¦ Menor | FALTA CORDÃO DE SOLDA NO SUPORTE DE FIXAÇÃO DO RESERVATÓRIO DE AR PELO LADO DIREITO. | CHASSI SOLDA | NÃO
0881B | 125J | Auditoria | Não Conforme | 1906 ¦ PINTURA | 1 ¦ Incidental | PINTURA DANIFICADO NO SUPORTE DO PEDALO DO FREIO PELO LADO INFERIOR. | CABINE | NÃO
0883B | 125J | Pré Auditoria | Não Conforme | 2012 ¦ OUTRAS OBSERVAÇÕES | 1 ¦ Incidental | RACHADURAS NA PARTE DE TRÁS E NA PARTE DA FRENTE, ORELHA DIREITA DO SUPORTE DO PINO TRAVA QUADRO. | SUPORTE DO PINO TRAVA QUADRO | NÃO
0883B | 125J | Pré Auditoria | Não Conforme | 0112 ¦ OUTRAS OBSERVAÇÕES | 1 ¦ Incidental | CORRIMÃO DA ESCADA, PEGANDO NO PATIN DA BARRA ESQUERDA. | CORRIMÃOS | NÃO
0883B | 125J | Pré Auditoria | Não Conforme | 0435 ¦ CILINDROS ALIN | 10 ¦ Maior | VAZAMENTO NA PORCA DE REGULAGEM, NO CILINDRO ESQUERDO DO ALIN. | CILINDRO DO ALIN ESQUERDO | NÃO
0881B | 125J | Auditoria | Conforme Com OBS | 0706 ¦ ABERTURA DE BITOLA DIANTEIRA 2790MM A 2810MM | Não Informada | ABERTURA DE BITOLA DIANTEIRA PELA FRENTE DA RODA COM 2,80 MTS E ATRÁS DA RODA COM 2,80 MTS. |  | NÃO
0881B | 125J | Auditoria | Conforme Com OBS | 1313 ¦ ALINHAMENTO DA DIREÇÃO DEIXAR OS DOIS CILINDROS NA MESMA MEDIDA DE 133MM A 137MM DE HASTE | Não Informada | HASTE DO CILINDRO DE DIREÇÃO DIREITO/ESQUERDO COM 135MM. |  | NÃO
0881B | 125J | Auditoria | Não Conforme | 2107 ¦ ABRIDORES DE LINHA E KIT EXTRA SEPARADOS | 0 ¦ Comentário | FALTAM ABRIDORES DE LINHA E KIT EXTRA. | ACESSÓRIOS | NÃO
0881B | 125J | Auditoria | Não Conforme | 2108 ¦ LIMPEZA | 0 ¦ Comentário | ASPIRAR TAPETE DA CABINE. | CABINE | NÃO
0883B | 125J | Pré Auditoria | Não Conforme | 1405 ¦ INTEGRIDADE DAS MANGUEIRAS DE PULVERIZAÇÃO | 1 ¦ Incidental | ABRAÇADEIRA DA MANGUEIRA DA LINHA DE PULVERIZAÇÃO DA PONTEIRA DA BARRA DIREITA ESTÁ SOLTA. | INTEGRIDADE DAS MANGUEIRAS DE PULVERIZAÇÃO | NÃO
0881B | 125J | Auditoria | Conforme Com OBS | 0707 ¦ ABERTURA DE BITOLA TRASEIRA 2790MM A 2810MM | Não Informada | ABERTURA DE BITOLA TRASEIRA PELA FRENTE DA RODA COM 2,80 MTS E ATRÁS DA RODA COM 2,81 MTS. |  | NÃO
0881B | 125J | Auditoria | Conforme Com OBS | 0708 ¦ ABERTURA DE BITOLA DIFERENÇA ENTRE EIXOS MÁXIMO 20MM | Não Informada | ABERTURA DE BITOLA DIFERENÇA ENTRE EIXOS EM 1CM. |  | NÃO
0881B | 125J | Auditoria | Não Conforme | 1802 ¦ APERTO DAS PORCAS DOS TENSORES | 0 ¦ Comentário | FALTA LACRE QUÍMICO NA PORCA DO TENSOR DIANTEIRO DIRETO SUPERIOR PELO LADO DA FRENTE. | PORCA TENSOR | NÃO
0881B | 125J | Auditoria | Não Conforme | 2002 ¦ PRESENÇA DAS TAMPAS DOS MOTORES DE RODA | 0 ¦ Comentário | FALTA TAMPA DE PROTEÇÃO DOS MOTORES DE RODA. | TAMPA MOTOR RODA | NÃO
0881B | 125J | Auditoria | Conforme Com OBS | 2007 ¦ ALTURA DOS PULMÕES DE 230MM A 250MM | Não Informada | PULMÕES DIANTEIROS E TRASEIROS COM 235MM DE ALTURA. |  | NÃO
0883B | 125J | Pré Auditoria | Não Conforme | 1614 ¦ PINTURA | 1 ¦ Incidental | RETOCAR PARTE CENTRAL DA BISAGRA. | BISAGRA ESQUERDA INTERNA | NÃO
0883B | 125J | Pré Auditoria | Não Conforme | 1615 ¦ PINTURA | 1 ¦ Incidental | RETOCAR PARTE CENTRAL DA BISAGRA. | BISAGRA DIREITA INTERNA | NÃO
0883B | 125J | Pré Auditoria | Não Conforme | 0823 ¦ OUTRAS OBSERVAÇÕES | 1 ¦ Incidental | RETOCAR LATERAL DO DESCANSO DE BARRA DIANTEIRO ESQUERDO. | DESCANSO DE BARRA DIANTEIRO ESQUERDO | NÃO
0881B | 125J | Auditoria | Conforme Com OBS | 2112 ¦ REALIZAR A EQUALIZAÇÃO DO EQUIPAMENTO | Não Informada | EQUALIZACÃO CONFIGURADA EM 400 DE CORRENTE MÍNIMA PARA MARCHA A FRENTE NO EIXO DIANTEIRO E 400 DE CORRENTE MÍNIMA PARA MARCHA A FRENTE NO EIXO TRASEIRO. |  | NÃO
0872B | 120J HIGH POWER | Pré Auditoria | Não Conforme | 1909 ¦ OUTRAS OBSERVAÇÕES | 1 ¦ Incidental | FALTANDO LOGO PLA, DO TANQUE DE ÁGUA LIMPA. | LOGO PLA | NÃO
0872B | 120J HIGH POWER | Pré Auditoria | Não Conforme | 0719 ¦ ALINHAMENTO DAS BARRAS - VERIFICAR NO CILINDRO MEDIDA DE 10MM A 13MM (EM 1400RPM) | 1 ¦ Incidental | VERIFICAR ALINHAMENTO DAS BARRAS APÓS SEREM FEITOS OS AJUSTES DOS CILINDROS ABRE E FECHA. | ALINHAMENTO DAS BARRAS | NÃO
0880B | 120J HIGH POWER | Auditoria | Conforme Com OBS | 0301 ¦ PRESSÃO DA BOMBA DE TRANSMISSÃO DE 370 A 390 BAR | Não Informada | BLOCO DIANTEIRO TPA/TPB: 390/400 BAR. BLOCO TRASEIRO TPA/TPB: 390/390 BAR. |  | NÃO
0880B | 120J HIGH POWER | Auditoria | Conforme Com OBS | 0302 ¦ PRESSÃO DA BOMBA DE MOVIMENTOS 140 A 160 BAR | Não Informada | BLOCO 2+1: 180 BAR. |  | NÃO
0880B | 120J HIGH POWER | Auditoria | Conforme Com OBS | 0303 ¦ PRESSÃO DA BOMBA DE PULVERIZAÇÃO 50 A 70 BAR (COM 1700 RPM E VÁLVULA REGULADORA TODA ABERTA) | Não Informada | BLOCO PULVERIZAÇÃO: 70 BAR. |  | NÃO
0880B | 120J HIGH POWER | Auditoria | Conforme Com OBS | 0504 ¦ CALIBRAÇÃO DO PILOTO | Não Informada | SEM ESPAÇO ÚTIL PARA CALIBRAÇÃO. |  | NÃO
0880B | 120J HIGH POWER | Auditoria | Conforme Com OBS | 0601 ¦ BAIXA COM VELOCIDADE ADEQUADA (120J E HYDRA 12 A 13KM/H / 120J HP E 125J E ORION 16 A 19KM/H) | Não Informada | VELOCIDADE MÁXIMA TARTARUGA EM 18KM/H. |  | NÃO
0880B | 120J HIGH POWER | Auditoria | Conforme Com OBS | 0602 ¦ TESTAR ROTAÇÃO DO MOTOR MÍNIMO 800 RPM E MÁXIMO 2400 RPM | Não Informada | ROTAÇÃO MÍNIMA DO MOTOR EM 800 RPM E MÁXIMA DE 2.355 RPM. |  | NÃO
0880B | 120J HIGH POWER | Auditoria | Não Conforme | 0904 ¦ FILTROS ISENTOS DE CONTAMINANTES | 1 ¦ Incidental | PRESENÇA DE FARELOS DE PLÁSTICO NO FILTRO PRINCIPAL DE PULVERIZAÇÃO. | FILTRO PULVERIZAÇÃO | NÃO
0880B | 120J HIGH POWER | Auditoria | Conforme Com OBS | 1204 ¦ NÍVEL DE COMBUSTÍVEL | Não Informada | NÍVEL DE COMBUSTÍVEL EM 32%. |  | NÃO
0872B | 120J HIGH POWER | Pré Auditoria | Não Conforme | 1703 ¦ SEM RESPINGOS DE SOLDA | 1 ¦ Incidental | RESPINGOS DE SOLDA, NO DESNUQUE DO ALIN ESQUERDO. | RESPINGOS DE SOLDA | NÃO
0872B | 120J HIGH POWER | Pré Auditoria | Não Conforme | 1614 ¦ PINTURA | 1 ¦ Incidental | RETOCAR PARTE SUPERIOR DA BISAGRA. RETOCAR PARTE CENTRAL DA BISAGRA. | BISAGRA ESQUERDA INTERNA | NÃO
0872B | 120J HIGH POWER | Pré Auditoria | Não Conforme | 1615 ¦ PINTURA | 1 ¦ Incidental | RETOCAR PARTE CENTRAL DA BISAGRA. | BISAGRA DIREITA INTERNA | NÃO
0872B | 120J HIGH POWER | Pré Auditoria | Não Conforme | 1616 ¦ PINTURA | 1 ¦ Incidental | RETOCAR QUEBRADO NO SUPORTE DA RÓTULA DA BISAGRA. | BISAGRA ESQUERDA EXTERNA | NÃO
0872B | 120J HIGH POWER | Pré Auditoria | Não Conforme | 1617 ¦ PINTURA | 1 ¦ Incidental | RETOCAR ARRANHÕES NA PARTE SUPERIOR DO SUPORTE DA RÓTULA DA BISAGRA. | BISAGRA DIREITA EXTERNA | NÃO
0872B | 120J HIGH POWER | Pré Auditoria | Não Conforme | 0424 ¦ SISTEMA DO AR CONDICIONADO (MANGUEIRAS, CONEXÕES, COMPRESSOR) | 10 ¦ Maior | VAZAMENTO NAS CONEXÕES DO FILTRO SECADOR DO AR CONDICIONADO. | FILTRO SECADOR DO AR CONDICIONADO | NÃO
0872B | 120J HIGH POWER | Pré Auditoria | Não Conforme | 1810 ¦ OUTRAS OBSERVAÇÕES | 1 ¦ Incidental | CORRIMÃO NOVO DA ESCADA ESTÁ TORTO. ESCADA ESTÁ TORTA. CHAMAR QUALIDADE DE RECEBIMENTO E ENGENHARIA, PARA TRATAR ASSUNTO. | ESCADA | NÃO
0880B | 120J HIGH POWER | Auditoria | Não Conforme | 1802 ¦ APERTO DAS PORCAS DOS TENSORES | 0 ¦ Comentário | FALTA LACRE QUÍMICO NA PORCA DO TENSOR DIANTEIRO DIRETO SUPERIOR PELO LADO DE TRÁS. | PORCA TENSOR | NÃO
0880B | 120J HIGH POWER | Auditoria | Não Conforme | 2002 ¦ PRESENÇA DAS TAMPAS DOS MOTORES DE RODA | 0 ¦ Comentário | FALTA TAMPA DE PROTEÇÃO DOS MOTORES DE RODA. | TAMPA MOTOR RODA | NÃO
0880B | 120J HIGH POWER | Auditoria | Não Conforme | 2005 ¦ ALINHAMENTO PULMÕES | 1 ¦ Incidental | PULMÕES DIANTEIROS DIREITO/ESQUERDO DESALINHADOS. | PULMÃO | NÃO
0880B | 120J HIGH POWER | Auditoria | Conforme Com OBS | 2007 ¦ ALTURA DOS PULMÕES DE 230MM A 250MM | Não Informada | PULMÕES DIANTEIROS E TRASEIROS COM 230MM DE ALTURA. |  | NÃO
0880B | 120J HIGH POWER | Auditoria | Não Conforme | 0713 ¦ CILINDRO TRAVA BASCULANTE | 10 ¦ Maior | CILINDRO TRAVA QUADRO MUITO LENTO PARA ABRIR E FECHAR E COM MOVIMENTOS FORA DE SINCRONIA. | CILINDRO TRAVA QUADRO | NÃO
0880B | 120J HIGH POWER | Auditoria | Conforme Com OBS | 0706 ¦ ABERTURA DE BITOLA DIANTEIRA 2790MM A 2810MM | Não Informada | ABERTURA DE BITOLA DIANTEIRA PELA FRENTE DA RODA COM 2,80 MTS E ATRÁS DA RODA COM 2,80 MTS. |  | NÃO
0880B | 120J HIGH POWER | Auditoria | Conforme Com OBS | 0707 ¦ ABERTURA DE BITOLA TRASEIRA 2790MM A 2810MM | Não Informada | ABERTURA DE BITOLA TRASEIRA PELA FRENTE DA RODA COM 2,81 MTS E ATRÁS DA RODA COM 2,81 MTS. |  | NÃO
0880B | 120J HIGH POWER | Auditoria | Conforme Com OBS | 0708 ¦ ABERTURA DE BITOLA DIFERENÇA ENTRE EIXOS MÁXIMO 20MM | Não Informada | ABERTURA DE BITOLA DIFERENÇA ENTRE EIXOS EM 1CM. |  | NÃO
0880B | 120J HIGH POWER | Auditoria | Conforme Com OBS | 1313 ¦ ALINHAMENTO DA DIREÇÃO DEIXAR OS DOIS CILINDROS NA MESMA MEDIDA DE 133MM A 137MM DE HASTE | Não Informada | HASTE DO CILINDRO DE DIREÇÃO DIREITO/ESQUERDO COM 135MM. |  | NÃO
0880B | 120J HIGH POWER | Auditoria | Não Conforme | 2107 ¦ ABRIDORES DE LINHA E KIT EXTRA SEPARADOS | 0 ¦ Comentário | FALTAM ABRIDORES DE LINHA E KIT EXTRA. | ACESSÓRIOS | NÃO
0880B | 120J HIGH POWER | Auditoria | Não Conforme | 2108 ¦ LIMPEZA | 0 ¦ Comentário | ASPIRAR TAPETE DA CABINE. | CABINE | NÃO
0880B | 120J HIGH POWER | Auditoria | Conforme Com OBS | 2112 ¦ REALIZAR A EQUALIZAÇÃO DO EQUIPAMENTO | Não Informada | EQUALIZACÃO CONFIGURADA EM 400 DE CORRENTE MÍNIMA PARA MARCHA A FRENTE NO EIXO DIANTEIRO E 405 DE CORRENTE MÍNIMA PARA MARCHA A FRENTE NO EIXO TRASEIRO. |  | NÃO
0882B | 125J | Terminação | Conforme Com OBS | 1213 ¦ CHAPAS DE PROTEÇÃO DO MOTOR | Não Informada | PÓS PRÉ AUDITORIA |  | NÃO
0882B | 125J | Pré Auditoria | Conforme Com OBS | 0822 ¦ PRESSURIZAÇÃO DA CABINE | Não Informada | PRESSURIZAÇÃO MARCANDO 11.5 AO PISAR NO FREIO MARCA 8.3 |  | NÃO
0882B | 125J | Pré Auditoria | Conforme Com OBS | 0114 ¦ CAMBAGEM POSITIVA ENTRE 1º A 2º | Não Informada | BAIXADA DIANTEIRA ESQUERDA 88.7 BAIXADA DIANTEIRA DIREITA 88.8 BAIXADA TRASEIRA ESQUERDA 89.0 BAIXADA TRASEIRA DIREITA 89.1 |  | NÃO
0882B | 125J | Pré Auditoria | Conforme Com OBS | 0130 ¦ VERIFICAR ESPAÇAMENTO ENTRE A HÉLICE E O DEFLETOR 10MM A 22MM | Não Informada | ESPAÇAMENTO DA HÉLICE LADO ESQUERDO: 19MM LADO DIREITO: 11MM |  | NÃO
0882B | 125J | Pré Auditoria | Conforme Com OBS | 0131 ¦ VERIFICAR PROFUNDIDADE ENTRE A HÉLICE E O DEFLETOR 80MM A 90MM | Não Informada | PROFUNDIDADE DA HÉLICE LADO ESQUERDO: 87MM LADO DIREITO: 85MM |  | NÃO
0882B | 125J | Pré Auditoria | Conforme Com OBS | 0706 ¦ ABERTURA DE BITOLA DIANTEIRA 2790MM A 2810MM | Não Informada | ABERTURA DE BITOLA DIANTEIRA PELA PARTE DA FRENTE 2.80M ABERTURA DE BITOLA DIANTEIRA PELA PARTE DE TRÁS 2.80M |  | NÃO
0882B | 125J | Pré Auditoria | Não Conforme | 0707 ¦ ABERTURA DE BITOLA TRASEIRA 2790MM A 2810MM | 1 ¦ Incidental | ABERTURA DE BITOLA TRASEIRA PELA PARTE DA FRENTE 2.82M ABERTURA DE BITOLA TRASEIRA PELA PARTE DE TRÁS 2.80M OBSERVAÇÃO, ABERTURA DE BITOLA TRASEIRA PELA PARTE DA FRENTE, FICOU FORA DA TOLERÂNCIA. | ABERTURA DE BITOLA TRASEIRA | NÃO
0882B | 125J | Pré Auditoria | Não Conforme | 0708 ¦ ABERTURA DE BITOLA DIFERENÇA ENTRE EIXOS MÁXIMO 20MM | 1 ¦ Incidental | ABERTURA DE BITOLAS, DIFERENÇA ENTRE EIXOS 3CM | ABERTURA DE BITOLA, DIFERENÇA ENTRE EIXOS | NÃO
0882B | 125J | Pré Auditoria | Conforme Com OBS | 0709 ¦ CONVERGÊNCIA EIXO TRASEIRO DIFERENÇA ENTRE A MEDIÇÃO PARALELA E EM “X” MÁXIMO 20MM. | Não Informada | EM XIS ARO TRASEIRO DIREITO PELO LADO DE TRÁS, COM ARO TRASEIRO ESQUERDO PELO LADO DA FRENTE 2.682MM EM XIS ARO TRASEIRO DIREITO PELO LADO DA FRENTE, COM ARO TRASEIRO ESQUERDO PELO LADO DE TRÁS 2.694MM |  | NÃO
0882B | 125J | Pré Auditoria | Não Conforme | 0710 ¦ CONVERGÊNCIA EIXO DIANTEIRO DIFERENÇA ENTRE A MEDIÇÃO PARALELA E EM “X” MÁXIMO 15MM. | 1 ¦ Incidental | EM XIS ARO DIANTEIRO DIREITO PELO LADO DE TRÁS, COM ARO DIANTEIRO ESQUERDO PELO LADO DA FRENTE 2.705MM EM XIS ARO DIANTEIRO DIREITO PELO LADO DA FRENTE, COM ARO DIANTEIRO ESQUERDO PELO LADO DE TRÁS 2.663MM OBSERVAÇÃO, CONVERGÊNCIA DIANTEIRA FICOU FORA DA TOLERÂNCIA DE 15MM DE DIFERENÇA ENTRE MEDIDAS, FICANDO COM 42MM DE DIFERENÇA, TIRANDO 15MM DE TOLERÂNCIA, ESTÁ 27MM FORA! | CONVERGÊNCIA DIANTEIRA | NÃO
0882B | 125J | Pré Auditoria | Não Conforme | 0811 ¦ RETROVISORES AJUSTADOS | 1 ¦ Incidental | RETROVISOR ESQUERDO, FORA DE POSIÇÃO. | RETROVISORES | NÃO
0882B | 125J | Pré Auditoria | Não Conforme | 0814 ¦ ESCADA HIDRÁULICA | 1 ¦ Incidental | ESCADA PEGANDO NO CORRIMÃO MODELO NOVO, VERIFICAR ALINHAMENTO DO CORRIMÃO E REGULAGEM DA ESCADA. | ESCADA HIDRÁULICA | NÃO
0883B | 125J | Auditoria | Conforme Com OBS | 0303 ¦ PRESSÃO DA BOMBA DE PULVERIZAÇÃO 50 A 70 BAR (COM 1700 RPM E VÁLVULA REGULADORA TODA ABERTA) | Não Informada | BLOCO PULVERIZAÇÃO: 70 BAR. |  | NÃO
0883B | 125J | Auditoria | Conforme Com OBS | 0504 ¦ CALIBRAÇÃO DO PILOTO | Não Informada | SEM ESPAÇO ÚTIL PARA CALIBRAÇÃO. |  | NÃO
0883B | 125J | Auditoria | Conforme Com OBS | 0601 ¦ BAIXA COM VELOCIDADE ADEQUADA (120J E HYDRA 12 A 13KM/H / 120J HP E 125J E ORION 16 A 19KM/H) | Não Informada | VELOCIDADE MÁXIMA TARTARUGA EM 19KM/H. |  | NÃO
0883B | 125J | Auditoria | Conforme Com OBS | 0602 ¦ TESTAR ROTAÇÃO DO MOTOR MÍNIMO 800 RPM E MÁXIMO 2400 RPM | Não Informada | ROTAÇÃO MÍNIMA DO MOTOR EM 800 RPM E MÁXIMA DE 2.355 RPM. |  | NÃO
0883B | 125J | Auditoria | Não Conforme | 0701 ¦ ABERTURA (23 A 28 SEGUNDOS) E FECHAMENTO (20 A 25 SEGUNDOS) DAS BARRAS COM FUNCIONAMENTO ADEQUADO | 1 ¦ Incidental | PORCA FROUXA PELO LADO FIXO DO CILINDRO ABRE BARRA DIREITA. | CILINDRO ABRE BARRA | NÃO
0883B | 125J | Auditoria | Não Conforme | 0702 ¦ CILINDRO DE 45º RÁPIDO PARA SUBIR (5 A 10 SEGUNDOS) E LENTO PARA DESCER (10 A 15 SEGUNDOS) | 1 ¦ Incidental | CILINDRO 45° ESQUERDO BAIXANDO SOZINHO. (PROBLEMA INTERMITENTE NA AUDITORIA PORÉM NÃO APRESENTOU NA ENFERMARIA) | CILINDRO 45° | NÃO
0883B | 125J | Auditoria | Não Conforme | 1009 ¦ EDUTOR QUÍMICO (CONO MISTURADOR) | 10 ¦ Maior | VAZAMENTO NA CONEXÃO ENGATE RÁPIDO ABAIXO DO COMANDO VERMELHO DA LATERAL DO CONO MISTURADOR. | CONO MISTURADOR | NÃO
0882B | 125J | Pré Auditoria | Não Conforme | 1103 ¦ ATERRAMENTOS (CHAVE GERAL, MOTOR DE PARTIDA E SUBTETO CABINE) | 1 ¦ Incidental | RETOCAR ATERRAMENTO ELÉTRICO DA CHAVE GERAL. | ATERRAMENTOS ELÉTRICOS | NÃO
0882B | 125J | Pré Auditoria | Não Conforme | 1106 ¦ OUTRAS OBSERVAÇÕES | 1 ¦ Incidental | MELHORAR ACABAMENTO BORRADO DE SILICONE AO REDOR DO SENSOR DE NÍVEL DO TANQUE DE CIRCUITO PESADO. | SENSOR DE NÍVEL DO TANQUE DE CIRCUITO PESADO | NÃO
0882B | 125J | Pré Auditoria | Não Conforme | 1612 ¦ TESTAR DESNUQUE DO ALIN | 1 ¦ Incidental | RETOCAR DESNUQUE DO ALIN ESQUERDO E DIREITO. | DESNUQUE DO ALIN ESQUERDO E DIREITO | NÃO
0882B | 125J | Pré Auditoria | Não Conforme | 2102 ¦ LUBRIFICAÇÃO DA MÁQUINA | 0 ¦ Comentário | ESSE PROCESSO DEVE SER FINALIZADO DEPOIS DO RETOQUE! | LUBRIFICAÇÃO DA MÁQUINA | NÃO
0883B | 125J | Auditoria | Conforme Com OBS | 1204 ¦ NÍVEL DE COMBUSTÍVEL | Não Informada | NÍVEL DE COMBUSTÍVEL EM 26%. |  | NÃO
0882B | 125J | Pré Auditoria | Não Conforme | 1209 ¦ CARENAGENS DO CAPÔ | 1 ¦ Incidental | RETOCAR CANTO INFERIOR DIREITO DA LATERAL DIREITA DA CARENAGEM CINZA DO CAPÔ. | CAPÔ E CARENAGENS | NÃO
0882B | 125J | Pré Auditoria | Não Conforme | 1211 ¦ ESTRUTURA DO CAPÔ | 1 ¦ Incidental | RETOCAR CANTO INFERIOR ESQUERDO DA ESTRUTURA DA LATERAL DIREITA DO CAPÔ. RETOCAR CANTO INFERIOR ESQUERDO DA ESTRUTURA DA LATERAL ESQUERDA DO CAPÔ. | ESTRUTURA DO CAPÔ | NÃO
0882B | 125J | Pré Auditoria | Não Conforme | 1213 ¦ CHAPAS DE PROTEÇÃO DO MOTOR | 0 ¦ Comentário | COLOCAR CHAPARIA DE PROTEÇÃO DA PARTE INFERIOR DO RADIADOR. | CHAPAS DE PROTEÇÃO | NÃO
0882B | 125J | Pré Auditoria | Não Conforme | 1214 ¦ PINTURA | 1 ¦ Incidental | RETOCAR OS QUATRO CANTOS DO MOTOR ONDE FICA APOIADO NO SUPORTE DE MONTAGEM. | MOTOR | NÃO
0882B | 125J | Pré Auditoria | Não Conforme | 1215 ¦ OUTRAS OBSERVAÇÕES | 1 ¦ Incidental | FALTANDO ARRUELA NO PARAFUSO DE FIXAÇÃO DA CHAPA DE PROTEÇÃO DA LATERAL ESQUERDA DO CAPÔ, CANTO INFERIOR DIREITO. | CHAPA DE PROTEÇÃO | NÃO
0882B | 125J | Pré Auditoria | Não Conforme | 1305 ¦ ROTEAMENTO DAS MANGUEIRAS HIDRÁULICAS | 1 ¦ Incidental | MANGUEIRAS HIDRÁULICAS DOS TUBOS HIDRÁULICOS DO QUADRO, ESTÃO PEGANDO NO CANTO VIVO DO BRAÇO EXTENSÍVEL DA HASTE DO CILINDRO DAS TRAVAS DO QUADRO BASCULANTE. | ROTEAMENTO MANGUEIRAS HIDRÁULICAS | NÃO
0882B | 125J | Pré Auditoria | Não Conforme | 1312 ¦ NÍVEL DE ÓLEO NOS REDUTORES (VERIFICAR LACRE AZUL) | 1 ¦ Incidental | FALTANDO LACRE AZUL DE IDENTIFICAÇÃO DO NÍVEL DE ÓLEO NO REDUTOR TRASEIRO DIREITO. | LACRE AZUL NOS REDUTORES | NÃO
0882B | 125J | Pré Auditoria | Não Conforme | 1401 ¦ FIXAÇÃO DAS MANGUEIRAS DO INTERIOR DO TANQUE | 1 ¦ Incidental | SUJEIRA NA PARTE INTERNA DO TANQUE DE PRODUTO. SUJEIRA AO REDOR DA TAMPA DO TANQUE DE PRODUTO. REMOVER ETIQUETAS DA TAMPA DO TANQUE DE PRODUTO. | PARTE INTERNA DO TANQUE DE PRODUTO | NÃO
0882B | 125J | Pré Auditoria | Não Conforme | 1406 ¦ FIXAÇÃO DO CONO MISTURADOR | 1 ¦ Incidental | RETOCAR AO REDOR DA TRAVA DO SUPORTE DO CONO MISTURADOR. RETOCAR ARTICULAÇÕES DO SUPORTE DO CONO MISTURADOR. RETOCAR MARCAS DE GANCHO NA PARTE DE TRÁS DO SUPORTE DO CONO MISTURADOR. | CONO MISTURADOR | NÃO
0882B | 125J | Pré Auditoria | Não Conforme | 1511 ¦ OUTRAS OBSERVAÇÕES | 1 ¦ Incidental | RETOCAR PARTE INFERIOR DO TUBO ESQUERDO E DIREITO DO QUADRO DESLIZANTE. RETOCAR EXTREMIDADES INFERIORES DOS SUPORTES INFERIORES DO TECNIL ESQUERDO E DIREITO DO QUADRO BASCULANTE. | QUADRO INFERIOR | NÃO
0883B | 125J | Auditoria | Conforme Com OBS | 0301 ¦ PRESSÃO DA BOMBA DE TRANSMISSÃO DE 370 A 390 BAR | Não Informada | BLOCO DIANTEIRO TPA/TPB: 400/400 BAR. |  | NÃO
0883B | 125J | Auditoria | Conforme Com OBS | 0302 ¦ PRESSÃO DA BOMBA DE MOVIMENTOS 140 A 160 BAR | Não Informada | BLOCO 2+1: 180 BAR. |  | NÃO
0883B | 125J | Auditoria | Conforme Com OBS | 0706 ¦ ABERTURA DE BITOLA DIANTEIRA 2790MM A 2810MM | Não Informada | ABERTURA DE BITOLA DIANTEIRA PELA FRENTE DA RODA COM 2,79 MTS E ATRÁS DA RODA COM 2,79 MTS. |  | NÃO
0883B | 125J | Auditoria | Conforme Com OBS | 0707 ¦ ABERTURA DE BITOLA TRASEIRA 2790MM A 2810MM | Não Informada | ABERTURA DE BITOLA TRASEIRA PELA FRENTE DA RODA COM 2,79 MTS E ATRÁS DA RODA COM 2,79 MTS. |  | NÃO
0883B | 125J | Auditoria | Conforme Com OBS | 1313 ¦ ALINHAMENTO DA DIREÇÃO DEIXAR OS DOIS CILINDROS NA MESMA MEDIDA DE 133MM A 137MM DE HASTE | Não Informada | HASTE DO CILINDRO DE DIREÇÃO DIREITO/ESQUERDO COM 135MM. |  | NÃO
0882B | 125J | Pré Auditoria | Não Conforme | 1618 ¦ OUTRAS OBSERVAÇÕES | 1 ¦ Incidental | RETOCAR TUBO DA BARRA ESQUERDA E DIREITA, ONDE VAI ENCAIXADA NO DESCANSO DE BARRAS. | BARRA ESQUERDA E DIREITA INFERIOR | NÃO
0882B | 125J | Pré Auditoria | Não Conforme | 1802 ¦ APERTO DAS PORCAS DOS TENSORES | 1 ¦ Incidental | RETOCAR TODOS OS TENSORES. RETOCAR PORCAS DOS TENSORES. RETOCAR RÓTULAS DOS TENSORES. RETOCAR ROSCA DAS RÓTULAS DOS TENSORES. | TENSORES, PORCAS DOS TENSORES, RÓTULAS DOS TENSORES E ROSCAS DAS RÓTULAS DOS TENSORES. | NÃO
0882B | 125J | Pré Auditoria | Não Conforme | 1805 ¦ AMORTECEDORES | 1 ¦ Incidental | REFORÇAR PINTURA NOS ARRANHÕES DOS AMORTECEDORES. | AMORTECEDORES | NÃO
0882B | 125J | Pré Auditoria | Não Conforme | 1806 ¦ PINTURA | 1 ¦ Incidental | RETOCAR MARCA DO CARRINHO DE PINTURA, CANTO TRASEIRO DIREITO, OS OUTROS JÁ FORAM FEITOS, ESSE FICOU UMAS FALHAS PEQUENAS, PRÓXIMO AOS FILTROS, PELO LADO DE DENTRO E DE FORA. TAPAR FUROS DE REBITES, NO SUPORTE DO DESCANSO DE BARRA DIANTEIRO DIREITO, E RETOCAR. RETRABALHAR PINTURA COM OXIDAÇÕES BROTANDO POR BAIXO DA PINTURA, PARTE INFERIOR DO TUBO DA TRASEIRA ESQUERDA E DIREITA DO CHASSI, PRÓXIMO A PARTE SUPERIOR DO AMORTECEDOR, E NA DIREITA AO LADO DO TANQUE DE AR. RETRABALHAR PINTURA COM OXIDAÇÕES BROTANDO POR BAIXO DA PINTURA, NAS PARTES INFERIORES DOS TUBOS DO CHASSI, ENTRE OS PULMÕES TRASEIROS. | CHASSI | NÃO
0882B | 125J | Pré Auditoria | Não Conforme | 1807 ¦ ALINHAMENTO DOS CORRIMÃOS | 1 ¦ Incidental | RETOCAR CORRIMÃO DA ESCADA, NAS DUAS PARTES DE FIXAÇÃO. REFORÇAR PINTURA NO PÉ INFERIOR ESQUERDO DE FIXAÇÃO DO CORRIMÃO CENTRAL. RETOCAR CORRIMÃO INTERNO DA ESCADA, PARTE INFERIOR, ONDE ESTAVA BATENDO A ESCADA AO FECHAR. RETOCAR PARTE SUPERIOR DO CORRIMÃO EXTERNO DA ESCADA, AO LADO DO SEPARADOR SUPERIOR. RETOCAR CORRIMÃO DA ESCADA, ENTRE O SEPARADOR INFERIOR E SUPERIOR DO CORRIMÃO CENTRAL E O CORRIMÃO DA ESCADA. | CORRIMÃOS | NÃO
0883B | 125J | Auditoria | Não Conforme | 1511 ¦ OUTRAS OBSERVAÇÕES | 5 ¦ Menor | FALTA CORDÃO DE SOLDA NA PARTE INFERIOR ESQUERDA DO SUPORTE DA LINHA DE PULVERIZAÇÃO DO QUADRO PRÓXIMO DA PORCA DO PINO DA BISAGRA. | SOLDA QUADRO DESLIZANTE | NÃO
0883B | 125J | Auditoria | Não Conforme | 1806 ¦ PINTURA | 1 ¦ Incidental | ACABAMENTO RUIM DE PINTURA NOS AMORTECEDORES TRASEIROS DIREITO/ESQUERDO. | PINTURA AMORTECEDOR | NÃO
0882B | 125J | Pré Auditoria | Não Conforme | 1810 ¦ OUTRAS OBSERVAÇÕES | 1 ¦ Incidental | REMOVER ETIQUETAS DOS CORRIMÃOS E PASSARELAS. | CORRIMÃO E PASSARELA | NÃO
0882B | 125J | Pré Auditoria | Não Conforme | 1808 ¦ ESCADA | 1 ¦ Incidental | RETOCAR PINOS DAS ARTICULAÇÕES DA ESCADA. RETOCAR QUEBRADO NA LATERAL ESQUERDA DA ESCADA, AO LADO DO SUPORTE DO BATENTE. | ESCADA | NÃO
0882B | 125J | Pré Auditoria | Não Conforme | 1809 ¦ PASSARELA | 1 ¦ Incidental | ARRANHÕES NA PARTE FRONTAL DA PASSARELA. RETOCAR QUEBRADO NA PARTE INFERIOR DA PASSARELA, APLADO DO SUPORTE DE FIXAÇÃO DA PARTE INFERIOR DO ADESIVO DO CAPÔ. RETOCAR CANTO DIREITO DA LATERAL DA PASSARELA PEQUENA. | PASSARELA | NÃO
0882B | 125J | Pré Auditoria | Não Conforme | 1908 ¦ TANQUE DE ÁGUA LIMPA | 1 ¦ Incidental | RETOCAR QUEBRADOS NOS SUPORTES DO TANQUE DE ÁGUA LIMPA. | TANQUE DE ÁGUA LIMPA | NÃO
0883B | 125J | Auditoria | Não Conforme | 1402 ¦ ROTEAMENTO DAS MANGUEIRAS DE PULVERIZAÇÃO | 1 ¦ Incidental | MELHORAR POSICIONAMENTO DA ESPIRAL DE PROTEÇÃO NA MANGUEIRA DE PULVERIZAÇÃO ATRÁS DO REGISTRO TRÊS VIAS. | ROTEAMENTO PULVERIZAÇÃO | NÃO
0882B | 125J | Pré Auditoria | Não Conforme | 2004 ¦ ALINHAMENTO DOS PARALAMAS | 1 ¦ Incidental | PARALAMA TRASEIRO DIREITO COM ARRANHÕES NA PARTE SUPERIOR. | PARALAMAS | NÃO
0882B | 125J | Pré Auditoria | Não Conforme | 2006 ¦ CONDIÇÃO DO AROS | 1 ¦ Incidental | RETOCAR TODAS EXTREMIDADES AO REDOR DOS AROS ONDE ESTÁ COM QUEBRADOS E ARRANHÕES. EXCESSO DE RESPINGOS DE SOLDA NO VÃO DO ARO TRASEIRO DIREITO . | AROS | NÃO
0882B | 125J | Pré Auditoria | Não Conforme | 2010 ¦ PINTURA | 1 ¦ Incidental | RETOCAR MARCAS DO CAVALETE E DO CARRINHO DE PINTURA, EIXO DIANTEIRO E EIXO TRASEIRO. REFORÇAR PINTURA NAS FALHAS DOS EXTENSÍVEIS DIANTEIROS E TRASEIROS. REFORÇAR PINTURA NOS ARRANHÕES DOS BRAÇOS DOS EXTENSÍVEIS DIANTEIROS DOS CILINDROS DE DIREÇÃO. REFORÇAR PINTURA NOS FORJADOS DIANTEIROS. | EIXOS/BAIXADAS | NÃO
0882B | 125J | Pré Auditoria | Não Conforme | 2011 ¦ REDUTORES | 1 ¦ Incidental | REFORÇAR PINTURA NOS ARRANHÕES DOS REDUTORES. | REDUTORES | NÃO
0882B | 125J | Pré Auditoria | Não Conforme | 2105 ¦ PRESENÇA ADESIVOS | 0 ¦ Comentário | APLICAR ADESIVOS DA PARTE FINAL DEPOIS DO RETOQUE. APLICAR ADESIVOS DAS PONTEIRAS DEPOIS DO RETOQUE. | ADESIVOS | NÃO
0882B | 125J | Pré Auditoria | Não Conforme | 2106 ¦ PINTURA | 1 ¦ Incidental | RETOCAR RETROVISOR DIANTEIRO DIREITO. RETOCAR SUPORTES DE FIXAÇÃO DO TANQUE DE CIRCUITO LEVE. | PINTURA EM GERAL | NÃO
0882B | 125J | Pré Auditoria | Não Conforme | 1308 ¦ INTEGRIDADE DOS CILINDROS EM GERAL | 1 ¦ Incidental | RETOCAR NA VOLTA DAS CONEXÕES HIDRÁULICAS DE TODOS OS CILINDROS. RETOCAR RÓTULAS DOS CILINDROS DE DIREÇÃO. RETOCAR ROSCA DO CILINDRO DA ESCADA | INTEGRIDADE DOS CILINDROS EM GERAL | NÃO
0882B | 125J | Pré Auditoria | Não Conforme | 1506 ¦ PARTE EXTERNA DO QUADRO DESLIZANTE | 1 ¦ Incidental | RETOCAR BANDEJA DIREITA E ESQUERDA POR FORA. | QUADRO DESLIZANTE EXTERNO | NÃO
0882B | 125J | Pré Auditoria | Não Conforme | 1507 ¦ PARTE INTERNA DO QUADRO BASCULANTE | 1 ¦ Incidental | RETOCAR SUPORTE SUPERIOR DA BIELA ESQUERDA. | QUADRO BASCULANTE INTERNO | NÃO
0882B | 125J | Pré Auditoria | Não Conforme | 1509 ¦ PARTE INTERNA DO QUADRO FIXO | 1 ¦ Incidental | RETOCAR PARTE INFERIOR DOS APOIOS INFERIORES ESQUERDO E DIREITO DO QUADRO. | QUADRO FIXO INTERNO | NÃO
0882B | 125J | Pré Auditoria | Não Conforme | 1510 ¦ PARTE EXTERNA DO QUADRO FIXO | 1 ¦ Incidental | RETOCAR SUPORTE SUPERIOR ESQUERDO E DIREITO DO QUADRO FIXO. | QUADRO FIXO EXTERNO | NÃO
0882B | 125J | Pré Auditoria | Não Conforme | 1508 ¦ PARTE EXTERNA DO QUADRO BASCULANTE | 1 ¦ Incidental | REFORÇAR PINTURA NOS PARAFUSOS DO SUPORTE DA CRUZETA ESQUERDA E DIREITA. REFORÇAR PINTURA NOS CANTOS ESQUERDO E DIREITO DA TRAVESSA DO QUADRO BASCULANTE. | QUADRO BASCULANTE EXTERNO | NÃO
0882B | 125J | Pré Auditoria | Não Conforme | 1605 ¦ ACABAMENTO ADEQUADO PARA A UNIÃO DE TUBOS | 1 ¦ Incidental | APLICAR MARCAÇÃO DE CANETA DE IDENTIFICAÇÃO DE TORQUE NAS CONEXÕES HIDRÁULICAS DOS CABEÇAIS DAS BARRAS ESQUERDA E DIREITA. | ACABAMENTO DOS TUBOS HIDRÁULICOS | NÃO
0882B | 125J | Pré Auditoria | Não Conforme | 1607 ¦ PINTURA BARRA GRANDE ESQUERDA | 1 ¦ Incidental | RETOCAR ORELHAS DO CABEÇAL POR DENTRO E POR FORA. RETOCAR TRELIÇA 5 E 14. REFORÇAR PINTURA NAS ORELHAS DO PINO QUE PRENDE O ALIN. REFORÇAR PINTURA NA PARTE SUPERIOR DO SUPORTE DO DESCANSO DE BARRA. RETOCAR ORELHA DA PARTE FIXA DO CILINDRO DE 45°. | BARRA ESQUERDA | NÃO
0882B | 125J | Pré Auditoria | Não Conforme | 1609 ¦ PINTURA BARRA INTERMEDIÁRIA E ALIN ESQUERDO | 1 ¦ Incidental | RETOCAR TESOURA DO CILINDRO DO ALIN. RETOCAR MARCAS DE GANCHO NA BARRA INTERMEDIÁRIA E PONTEIRA. RETOCAR TODAS EXTREMIDADES ONDE ESTÁ COM A PINTURA FRACA E COM OXIDAÇÕES. | BARRA INTERMEDIÁRIA E PONTEIRA ESQUERDA | NÃO
0882B | 125J | Pré Auditoria | Não Conforme | 1608 ¦ PINTURA BARRA GRANDE DIREITA | 1 ¦ Incidental | RETOCAR ORELHAS DO CABEÇAL POR DENTRO E POR FORA. RETOCAR TRELIÇA 5 E 13. REFORÇAR PINTURA NAS ORELHAS DO PINO QUE PRENDE O ALIN. RETOCAR PARTE SUPERIOR DO SUPORTE DO DESCANSO DE BARRA. RETOCAR ORELHAS DA PARTE FIXA DO CILINDRO DE 45°. | BARRA DIREITA | NÃO
0882B | 125J | Pré Auditoria | Não Conforme | 1610 ¦ PINTURA BARRA INTERMEDIÁRIA E ALIN DIREITO | 1 ¦ Incidental | RETOCAR TESOURA DO CILINDRO DO ALIN. RETOCAR MARCAS DE GANCHO NA BARRA INTERMEDIÁRIA E PONTEIRA. RETOCAR TODAS EXTREMIDADES ONDE ESTÁ COM A PINTURA FRACA E COM OXIDAÇÕES. RETOCAR QUEBRADOS AO REDOR DO PATIN. | BARRA INTERMEDIÁRIA E PONTEIRA DIREITA | NÃO
0882B | 125J | Pré Auditoria | Não Conforme | 1614 ¦ PINTURA | 1 ¦ Incidental | RETOCAR RETRABALHO DA PARTE SUPERIOR DA BISAGRA. RETOCAR PARTE CENTRAL DA BISAGRA. RETOCAR PÉ DA BISAGRA. RETOCAR LATERAL DO CABEÇAL DA BISAGRA. | BISAGRA ESQUERDA INTERNA | NÃO
0882B | 125J | Pré Auditoria | Não Conforme | 1615 ¦ PINTURA | 1 ¦ Incidental | RETOCAR PARTE SUPERIOR DA BISAGRA. RETOCAR PÉ DA BISAGRA | BISAGRA DIREITA INTERNA | NÃO
0882B | 125J | Pré Auditoria | Não Conforme | 1616 ¦ PINTURA | 1 ¦ Incidental | RETOCAR PARTE SUPERIOR DA BISAGRA E REMOVER MARCAS DE CANETÃO. | BISAGRA ESQUERDA EXTERNA | NÃO
0882B | 125J | Pré Auditoria | Não Conforme | 1617 ¦ PINTURA | 1 ¦ Incidental | RETOCAR PARTE SUPERIOR DA BISAGRA. | BISAGRA DIREITA EXTERNA | NÃO
0882B | 125J | Pré Auditoria | Não Conforme | 0447 ¦ CONEXÕES E TERMINAIS DAS MANGUEIRAS HIDRÁULICAS CIRCUITO PESADO | 10 ¦ Maior | VAZAMENTO NAS CONEXÕES HIDRÁULICAS DAS MANGUEIRAS DOS TUBOS HIDRÁULICOS DA LATERAL ESQUERDA DA TRASEIRA DO CHASSI. | TUBOS HIDRÁULICOS | NÃO
0882B | 125J | Pré Auditoria | Conforme Com OBS | 1313 ¦ ALINHAMENTO DA DIREÇÃO DEIXAR OS DOIS CILINDROS NA MESMA MEDIDA DE 133MM A 137MM DE HASTE | Não Informada | CILINDROS DE DIREÇÃO COM A MESMA MEDIDA DE 135MM |  | NÃO
0883B | 125J | Auditoria | Não Conforme | 1802 ¦ APERTO DAS PORCAS DOS TENSORES | 10 ¦ Maior | PORCA DANIFICADA DA RÓTULA DO TENSOR DIANTEIRO DIRETO SUPERIOR PELO LADO DA FRENTE. | PORCA TENSOR | NÃO
0883B | 125J | Auditoria | Não Conforme | 2001 ¦ APERTO DAS TAMPAS DOS REGISTROS ROSCADOS | 0 ¦ Comentário | FALTA LACRE QUÍMICO NOS PARAFUSOS DA TAMPA DO REGISTRO ROSCADO DO EIXO DIANTEIRO PELO LADO INFERIOR DIREITO INTERNO. | REGISTRO ROSCADO | NÃO
0883B | 125J | Auditoria | Não Conforme | 1210 ¦ FECHADURA DO CAPÔ | 1 ¦ Incidental | CHAVE DA TAMPA ESQUERDA DO CAPÔ DO MOTOR NÃO SAI DO MIOLO APÓS CHAVEAR. | CAPÔ MOTOR | NÃO
0883B | 125J | Auditoria | Não Conforme | 2011 ¦ REDUTORES | 1 ¦ Incidental | PINTURA DANIFICADA NO REDUTOR TRASEIRO DIREITO PRÓXIMO DO ESPAÇADOR. | REDUTOR | NÃO
0883B | 125J | Auditoria | Não Conforme | 2002 ¦ PRESENÇA DAS TAMPAS DOS MOTORES DE RODA | 0 ¦ Comentário | FALTA TAMPA DE PROTEÇÃO DOS MOTORES DE RODA. | TAMPA MOTOR RODA | NÃO
0883B | 125J | Auditoria | Conforme Com OBS | 2007 ¦ ALTURA DOS PULMÕES DE 230MM A 250MM | Não Informada | PULMÕES DIANTEIROS E TRASEIROS COM 240MM DE ALTURA. |  | NÃO
0883B | 125J | Auditoria | Não Conforme | 2107 ¦ ABRIDORES DE LINHA E KIT EXTRA SEPARADOS | 0 ¦ Comentário | FALTAM ABRIDORES DE LINHA E KIT EXTRA. | ACESSÓRIOS | NÃO
0883B | 125J | Auditoria | Não Conforme | 2108 ¦ LIMPEZA | 0 ¦ Comentário | ASPIRAR TAPETE DA CABINE. | CABINE | NÃO
0883B | 125J | Auditoria | Conforme Com OBS | 2112 ¦ REALIZAR A EQUALIZAÇÃO DO EQUIPAMENTO | Não Informada | EQUALIZACÃO CONFIGURADA EM 420 DE CORRENTE MÍNIMA PARA MARCHA A FRENTE NO EIXO DIANTEIRO E 400 DE CORRENTE MÍNIMA PARA MARCHA A FRENTE NO EIXO TRASEIRO. |  | NÃO
0874B | 125J | Terminação | Conforme Com OBS | 0115 ¦ TESTAR ACIONAMENTO DO FREIO HIDRÁULICO | Não Informada | PRE AUDITORIA |  | NÃO
0874B | 125J | Terminação | Conforme Com OBS | 0703 ¦ CILINDRO DE ABERTURA E FECHAMENTO DO ALIN COM AMORTECIMENTO | Não Informada | TROCA DO SILINDRO (SILINDRO NÃO ESTAVA FECHANDO) |  | NÃO
0874B | 125J | Terminação | Conforme Com OBS | 1208 ¦ PINTURA | Não Informada |  |  | NÃO
0874B | 125J | Terminação | Conforme Com OBS | 1213 ¦ CHAPAS DE PROTEÇÃO DO MOTOR | Não Informada |  |  | NÃO
0874B | 125J | Terminação | Conforme Com OBS | 1214 ¦ PINTURA | Não Informada |  |  | NÃO
0874B | 125J | Terminação | Conforme Com OBS | 1308 ¦ INTEGRIDADE DOS CILINDROS EM GERAL | Não Informada | OUVE UMA TROCA DE SILINDRO |  | NÃO
0874B | 125J | Terminação | Conforme Com OBS | 1613 ¦ APLICAR ADESIVOS | Não Informada |  |  | NÃO
0874B | 125J | Terminação | Conforme Com OBS | 1806 ¦ PINTURA | Não Informada |  |  | NÃO
0874B | 125J | Terminação | Conforme Com OBS | 2010 ¦ PINTURA | Não Informada |  |  | NÃO
0874B | 125J | Terminação | Conforme Com OBS | 2106 ¦ PINTURA | Não Informada |  |  | NÃO
0874B | 125J | Pré Auditoria | Conforme Com OBS | 0114 ¦ CAMBAGEM POSITIVA ENTRE 1º A 2º | Não Informada | BAIXADA DIANTEIRA ESQUERDA 88.7 BAIXADA DIANTEIRA DIREITA 88.8 BAIXADA TRASEIRA ESQUERDA 88.8 BAIXADA TRASEIRA DIREITA 88.9 |  | NÃO
0874B | 125J | Pré Auditoria | Conforme Com OBS | 0130 ¦ VERIFICAR ESPAÇAMENTO ENTRE A HÉLICE E O DEFLETOR 10MM A 22MM | Não Informada | ESPAÇAMENTO DA HÉLICE LADO ESQUERDO: 19MM LADO DIREITO: 13MM |  | NÃO
0874B | 125J | Pré Auditoria | Conforme Com OBS | 0131 ¦ VERIFICAR PROFUNDIDADE ENTRE A HÉLICE E O DEFLETOR 80MM A 90MM | Não Informada | PROFUNDIDADE DA HÉLICE LADO ESQUERDO: 85MM LADO DIREITO: 85MM |  | NÃO
0874B | 125J | Pré Auditoria | Conforme Com OBS | 0706 ¦ ABERTURA DE BITOLA DIANTEIRA 2790MM A 2810MM | Não Informada | ABERTURA DE BITOLA DIANTEIRA PELA PARTE DA FRENTE 2.80M ABERTURA DE BITOLA DIANTEIRA PELA PARTE DE TRÁS 2.80M |  | NÃO
0874B | 125J | Pré Auditoria | Conforme Com OBS | 0707 ¦ ABERTURA DE BITOLA TRASEIRA 2790MM A 2810MM | 1 ¦ Incidental | ABERTURA DE BITOLA TRASEIRA PELA PARTE DA FRENTE 2.79M ABERTURA DE BITOLA TRASEIRA PELA PARTE DE TRÁS 2.79M | ABERTURA DE BITOLA TRASEIRA | NÃO
0874B | 125J | Pré Auditoria | Conforme Com OBS | 0708 ¦ ABERTURA DE BITOLA DIFERENÇA ENTRE EIXOS MÁXIMO 20MM | Não Informada | ABERTURA DE BITOLA, DIFERENÇA ENTRE EIXOS 1CM |  | NÃO
0874B | 125J | Pré Auditoria | Conforme Com OBS | 0709 ¦ CONVERGÊNCIA EIXO TRASEIRO DIFERENÇA ENTRE A MEDIÇÃO PARALELA E EM “X” MÁXIMO 20MM. | Não Informada | EM XIS ARO TRASEIRO DIREITO PELO LADO DE TRÁS, COM ARO TRASEIRO ESQUERDO PELO LADO DA FRENTE 2.681MM EM XIS ARO TRASEIRO DIREITO PELO LADO DA FRENTE, COM ARO TRASEIRO ESQUERDO PELO LADO DE TRÁS 2.675MM |  | NÃO
0874B | 125J | Pré Auditoria | Conforme Com OBS | 0710 ¦ CONVERGÊNCIA EIXO DIANTEIRO DIFERENÇA ENTRE A MEDIÇÃO PARALELA E EM “X” MÁXIMO 15MM. | Não Informada | EM XIS ARO DIANTEIRO DIREITO PELO LADO DE TRÁS, COM ARO DIANTEIRO ESQUERDO PELO LADO DA FRENTE 2.691MM EM XIS ARO DIANTEIRO DIREITO PELO LADO DA FRENTE, COM ARO DIANTEIRO ESQUERDO PELO LADO DE TRÁS 2.679MM |  | NÃO
0874B | 125J | Pré Auditoria | Não Conforme | 1612 ¦ TESTAR DESNUQUE DO ALIN | 1 ¦ Incidental | RETOCAR DESNUQUE DO ALIN ESQUERDO E DIREITO. | DESNUQUE DO ALIN ESQUERDO E DIREITO | NÃO
0874B | 125J | Pré Auditoria | Conforme Com OBS | 2102 ¦ LUBRIFICAÇÃO DA MÁQUINA | Não Informada | ESSE PROCESSO DEVE SER FINALIZADO DEPOIS DO RETOQUE. |  | NÃO
0874B | 125J | Pré Auditoria | Conforme Com OBS | 0822 ¦ PRESSURIZAÇÃO DA CABINE | Não Informada | PRESSURIZAÇÃO MARCANDO 8.1 AO PISAR NO FREIO MARCA 6.4 |  | NÃO
0874B | 125J | Pré Auditoria | Não Conforme | 1103 ¦ ATERRAMENTOS (CHAVE GERAL, MOTOR DE PARTIDA E SUBTETO CABINE) | 1 ¦ Incidental | RETOCAR ATERRAMENTO ELÉTRICO DA CHAVE GERAL. | ATERRAMENTOS ELÉTRICOS | NÃO
0874B | 125J | Pré Auditoria | Não Conforme | 1202 ¦ APERTO DOS FIXADORES DOS SUPORTES DO MOTOR | 1 ¦ Incidental | REFORÇAR PINTURA DAS CHAPAS DO RADIADOR NO LADO ESQUERDO E DIREITO, DE ONDE É POSTO A CHAPA INFERIOR DE PROTEÇÃO DA POLIA DO MOTOR. RETOCAR QUEBRADOS NAS PATAS DO MOTOR, ESQUERDA E DIREITA. | FIXADORES MOTOR/RADIADOR | NÃO
0874B | 125J | Pré Auditoria | Não Conforme | 1212 ¦ TAMPAS DO CAPÔ | 1 ¦ Incidental | TAMPA ESQUERDA DO CAPÔ ESTÁ DESALINHADA, PEGANDO LEVEMENTE NA CARENAGEM CINZA. | TAMPAS DO CAPÔ | NÃO
0874B | 125J | Pré Auditoria | Não Conforme | 1101 ¦ VERIFICAR CONECTORES E CHICOTES (ROTEAMENTO) EM GERAL | 1 ¦ Incidental | MANGUEIRAS HIDRÁULICAS DA LATERAL DIREITA DA MÁQUINA, ESTÃO PRESAS COM CHICOTES ELÉTRICOS, AJUSTAR. | ROTEAMENTO ELÉTRICO | NÃO
0874B | 125J | Pré Auditoria | Não Conforme | 1213 ¦ CHAPAS DE PROTEÇÃO DO MOTOR | 0 ¦ Comentário | COLOCAR CHAPA DE PROTEÇÃO DA PARTE INFERIOR DO RADIADOR. | CHAPAS DE PROTEÇÃO | NÃO
0874B | 125J | Pré Auditoria | Não Conforme | 1214 ¦ PINTURA | 1 ¦ Incidental | RETOCAR OS QUATRO CANTOS DO MOTOR ONDE FICA APOIADO NO SUPORTE DE MONTAGEM. | MOTOR | NÃO
0874B | 125J | Pré Auditoria | Não Conforme | 0112 ¦ OUTRAS OBSERVAÇÕES | 1 ¦ Incidental | LOGO PLA COM ARRANHÕES, RETOCAR. | OUTRAS OBSERVAÇÕES | NÃO
0874B | 125J | Pré Auditoria | Não Conforme | 1305 ¦ ROTEAMENTO DAS MANGUEIRAS HIDRÁULICAS | 1 ¦ Incidental | PRENDER MELHOR MANGUEIRAS QUE PASSAM POR CIMA DO SUPORTE DOS FILTROS DO TANQUE LEVE, PELO LADO DE DENTRO DA MÁQUINA. MANGUEIRAS HIDRÁULICAS DOS TUBOS HIDRÁULICOS DO QUADRO, ESTÃO PEGANDO NO CANTO VIVO DO BRAÇO EXTENSÍVEL DA HASTE DO CILINDRO DAS TRAVAS DO QUADRO BASCULANTE. | ROTEAMENTO MANGUEIRAS HIDRÁULICAS | NÃO
0874B | 125J | Pré Auditoria | Não Conforme | 1309 ¦ INTEGRIDADE DAS MANGUEIRAS HIDRÁULICAS | 1 ¦ Incidental | MANGUEIRA HIDRÁULICA PEGANDO NO CANTO DO BLOCO 2+1. | INTEGRIDADE DAS MANGUEIRAS HIDRÁULICAS | NÃO
0874B | 125J | Pré Auditoria | Não Conforme | 1401 ¦ FIXAÇÃO DAS MANGUEIRAS DO INTERIOR DO TANQUE | 1 ¦ Incidental | SUJEIRA NA PARTE INTERNA DO TANQUE DE PRODUTO. SUJEIRA AO REDOR SA TAMPA DO TANQUE DE PRODUTO. | PARTE INTERNA DO TANQUE DE PRODUTO | NÃO
0874B | 125J | Pré Auditoria | Não Conforme | 1404 ¦ FIXAÇÃO DO TANQUE DE PRODUTO (FIXADORES, CINTA E PROTEÇÕES) | 1 ¦ Incidental | BORRACHA DO SUPORTE TRASEIRO DIREITO DE FIXAÇÃO DA LATERAL DO TANQUE DE PRODUTO, ESTÁ SE SOLTANDO. | FIXAÇÃO DO TANQUE DE PRODUTO | NÃO
0874B | 125J | Pré Auditoria | Não Conforme | 1406 ¦ FIXAÇÃO DO CONO MISTURADOR | 1 ¦ Incidental | RETOCAR AO REDOR DA TRAVA DO SUPORTE DO CONO MISTURADOR. RETOCAR ARTICULAÇÕES DO SUPORTE DO CONO MISTURADOR. RETOCAR MARCAS DE GANCHO NA PARTE DE TRÁS DO SUPORTE DO CONO MISTURADOR. | CONO MISTURADOR | NÃO
0874B | 125J | Pré Auditoria | Não Conforme | 1511 ¦ OUTRAS OBSERVAÇÕES | 1 ¦ Incidental | RETOCAR TUBO ESQUERDO E DIREITO DO QUADRO DESLIZANTE, PARTE INFERIOR. RETOCAR PARTE INFERIOR DO SUPORTE DO PINO DO CILINDRO CENTRAL. | QUADRO INFERIOR | NÃO
0874B | 125J | Pré Auditoria | Não Conforme | 1618 ¦ OUTRAS OBSERVAÇÕES | 1 ¦ Incidental | REFORÇAR PINTURA NA PARTE INFERIOR DO CABEÇAL DA BARRA ESQUERDA E DIREITA. RETOCAR TUBO DA BARRA ESQUERDA E DIREITA, ONDE VAI ENCAIXADA NO DESCANSO DE BARRAS. REFORÇAR PINTURA NOS QUEBRADOS DA PARTE INFERIOR DA PONTA DA BARRA ESQUERDA. | BARRA ESQUERDA E DIREITA INFERIOR | NÃO
0874B | 125J | Pré Auditoria | Não Conforme | 1704 ¦ OUTRAS OBSERVAÇÕES | 1 ¦ Incidental | MELHORAR APLICAÇÕES DE SELANTE NA PARTE INFERIOR DO CABEÇAL DA BARRA ESQUERDA E DIREITA. | OUTRAS OBSERVAÇÕES | NÃO
0874B | 125J | Pré Auditoria | Não Conforme | 1802 ¦ APERTO DAS PORCAS DOS TENSORES | 1 ¦ Incidental | RETOCAR TODOSOS TENSORES. RETOCAR PORCAS DOS TENSORES. RETOCAR RÓTULAS DOS TENSORES. RETOCAR ROSCAS DAS RÓTULAS DOS TENSORES. | TENSORES, PORCAS DOS TENSORES, RÓTULAS DOS TENSORES E ROSCAS DAS RÓTULAS DOS TENSORES. | NÃO
0874B | 125J | Pré Auditoria | Não Conforme | 1805 ¦ AMORTECEDORES | 1 ¦ Incidental | REFORÇAR PINTURA NOS ARRANHÕES DOS AMORTECEDORES. | AMORTECEDORES | NÃO
0874B | 125J | Pré Auditoria | Não Conforme | 1806 ¦ PINTURA | 1 ¦ Incidental | RETOCAR OS QUATRO CANTOS DO CHASSI, ONDE FICA APOIADO NO SUPORTE DE PINTURA. RETOCAR PARTE INFERIOR DO DESCANSO DE BARRA DIANTEIRO DIREITO. RETOCAR ARRANHÕES NO SUPORTE DA RÓTULA SUPERIOR DO TENSOR TRANSVERSAL DIANTEIRO. | CHASSI | NÃO
0872B | 120J HIGH POWER | Auditoria | Conforme Com OBS | 0303 ¦ PRESSÃO DA BOMBA DE PULVERIZAÇÃO 50 A 70 BAR (COM 1700 RPM E VÁLVULA REGULADORA TODA ABERTA) | Não Informada | BLOCO PULVERIZAÇÃO: 65 BAR. |  | NÃO
0872B | 120J HIGH POWER | Auditoria | Conforme Com OBS | 0504 ¦ CALIBRAÇÃO DO PILOTO | Não Informada | SEM ESPAÇO ÚTIL PARA CALIBRAÇÃO. |  | NÃO
0872B | 120J HIGH POWER | Auditoria | Conforme Com OBS | 0601 ¦ BAIXA COM VELOCIDADE ADEQUADA (120J E HYDRA 12 A 13KM/H / 120J HP E 125J E ORION 16 A 19KM/H) | Não Informada | VELOCIDADE MÁXIMA TARTARUGA EM 19KM/H. |  | NÃO
0872B | 120J HIGH POWER | Auditoria | Conforme Com OBS | 0602 ¦ TESTAR ROTAÇÃO DO MOTOR MÍNIMO 800 RPM E MÁXIMO 2400 RPM | Não Informada | ROTAÇÃO MÍNIMA DO MOTOR EM 800 RPM E MÁXIMA DE 2.355 RPM. |  | NÃO
0872B | 120J HIGH POWER | Auditoria | Não Conforme | 0716 ¦ OUTRAS OBSERVAÇÕES | 20 ¦ Crítico | PORCA FROUXA PELO LADO FIXO DO CILINDRO ABRE BARRA DIREITA/ESQUERDA. | CILINDRO ABRE BARRA | NÃO
0874B | 125J | Pré Auditoria | Não Conforme | 1807 ¦ ALINHAMENTO DOS CORRIMÃOS | 1 ¦ Incidental | RETOCAR CORRIMÃO DA ESCADA, PARTE DE FIXAÇÃO. RETOCAR CORRIMÃO DA ESCADA, AOS REDOR DE TODAS EXTREMIDADES DO SEPARADOR INFERIOR E SUPERIOR. RETOCAR PARTE SUPERIOR DO CORRIMÃO PEQUENO DA PASSARELA PEQUENA PELO LADO DE FORA. | CORRIMÃOS | NÃO
0874B | 125J | Pré Auditoria | Não Conforme | 1810 ¦ OUTRAS OBSERVAÇÕES | 1 ¦ Incidental | REMOVER ETIQUETAS DOS CORRIMÃOS E DAS PASSARELAS. | OUTRAS OBSERVAÇÕES | NÃO
0874B | 125J | Pré Auditoria | Não Conforme | 1808 ¦ ESCADA | 1 ¦ Incidental | RETOCAR PINOS DAS ARTICULAÇÕES DA ESCADA. | ESCADA | NÃO
0874B | 125J | Pré Auditoria | Não Conforme | 1809 ¦ PASSARELA | 1 ¦ Incidental | RETOCAR PARTE INFERIOR DA LATERAL DA PASSARELA. RETOCAR LATERAL DA PASSARELA, PRÓXIMO DA TAMPA DO TANQUE DE DIESEL. | PASSARELA | NÃO
0874B | 125J | Pré Auditoria | Não Conforme | 1908 ¦ TANQUE DE ÁGUA LIMPA | 1 ¦ Incidental | RETOCAR QUEBRADOS NOS SUPORTES DO TANQUE DE ÁGUA LIMPA. | TANQUE DE ÁGUA LIMPA | NÃO
0874B | 125J | Pré Auditoria | Não Conforme | 2006 ¦ CONDIÇÃO DO AROS | 1 ¦ Incidental | RETOCAR TODAS EXTREMIDADES AO REDOR DOS AROS, ONDE ESTÁ COM QUEBRADOS E ARRANHÕES. | AROS | NÃO
0874B | 125J | Pré Auditoria | Não Conforme | 2105 ¦ PRESENÇA ADESIVOS | 1 ¦ Incidental | APLICAR ADESIVOS DA PARTE FINAL DEPOIS DO RETOQUE. APLICAR ADESIVOS DAS PONTEIRAS DEPOIS DO RETOQUE. | ADESIVOS | NÃO
0874B | 125J | Pré Auditoria | Não Conforme | 2010 ¦ PINTURA | 1 ¦ Incidental | RETOCAR MARCAS DO CAVALETE E DO CARRINHO DE PINTURA, EIXO DIANTEIRO E EIXO TRASEIRO. REFORÇAR PINTURA NAS FALHAS DOS EXTENSÍVEIS DIANTEIROS E TRASEIROS. REFORÇAR PINTURA NOS FORJADOS DAS BAIXADAS DIANTEIRAS. | EIXOS/BAIXADAS | NÃO
0876B | 125J | Terminação | Conforme Com OBS | 0403 ¦ BLOCO BOMBA DE PULVERIZAÇÃO / BOMBA DE CARGA | Não Informada |  |  | NÃO
0876B | 125J | Terminação | Conforme Com OBS | 0413 ¦ MOTOR BOMBA DE PULVERIZAÇÃO | Não Informada | TESTE POSTERIOR. |  | NÃO
0876B | 125J | Terminação | Conforme Com OBS | 1208 ¦ PINTURA | Não Informada |  |  | NÃO
0876B | 125J | Terminação | Conforme Com OBS | 1613 ¦ APLICAR ADESIVOS | Não Informada |  |  | NÃO
0876B | 125J | Terminação | Conforme Com OBS | 1806 ¦ PINTURA | Não Informada |  |  | NÃO
0876B | 125J | Terminação | Conforme Com OBS | 2010 ¦ PINTURA | Não Informada |  |  | NÃO
0876B | 125J | Terminação | Conforme Com OBS | 2106 ¦ PINTURA | Não Informada |  |  | NÃO
0874B | 125J | Pré Auditoria | Não Conforme | 2011 ¦ REDUTORES | 1 ¦ Incidental | RETOCAR TODAS EXTREMIDADES DOS REDUTORES ONDE ESTÁ COM QUEBRADOS E ARRANHÕES. | REDUTORES | NÃO
0874B | 125J | Pré Auditoria | Não Conforme | 1701 ¦ CORDÃO DE SOLDA SEM FALHAS | 1 ¦ Incidental | FURO NO CORDÃO DE SOLDA DO DESCANSO DE BARRA DIANTEIRO ESQUERDO. | CORDÃO DE SOLDA | NÃO
0874B | 125J | Pré Auditoria | Não Conforme | 2106 ¦ PINTURA | 1 ¦ Incidental | RETOCAR PARTE INFERIOR DO DESCANSO DE BARRA DIANTEIRO ESQUERDO. RETOCAR RETROVISOR DIANTEIRO DIREITO. RETOCAR SUPORTES DE FIXAÇÃO DO TANQUE DE CIRCUITO LEVE. | PINTURA EM GERAL | NÃO
0874B | 125J | Pré Auditoria | Não Conforme | 0702 ¦ CILINDRO DE 45º RÁPIDO PARA SUBIR (5 A 10 SEGUNDOS) E LENTO PARA DESCER (10 A 15 SEGUNDOS) | 1 ¦ Incidental | CILINDRO DE 45° ESQUERDO ESTÁ MAIS LENTO AO DESCER. | CILINDROS DE 45° | NÃO
0874B | 125J | Pré Auditoria | Não Conforme | 0705 ¦ CILINDRO DE SUBIDA (12 A 17 SEGUNDOS) E DESCIDA (12 A 17 SEGUNDOS) DO QUADRO COM FUNCIONAMENTO ADEQUADO 12 A 17 SEGUNDOS | 1 ¦ Incidental | VERIFICAR VÁLVULA DE REGULAGEM DE VAZÃO DO CILINDRO DO QUADRO, QUADRO AO CHEGAR NO FINAL DE CURSO QUANDO ESTÁ BAIXANDO, COMEÇA A TREMER E DAR UM BARULHO QUE NÃO É PADRÃO. | SUBIDA E DESCIDA DO QUADRO | NÃO
0874B | 125J | Pré Auditoria | Não Conforme | 0718 ¦ ABERTURA E FECHAMENTO ALIN DIR SEM INTERFERÊNCIAS E CHICOTEAMENTO | 1 ¦ Incidental | ALIN DIREITO SEM AMORTECIMENTO AO ABRIR. | ALIN DIREITO | NÃO
0872B | 120J HIGH POWER | Auditoria | Conforme Com OBS | 0301 ¦ PRESSÃO DA BOMBA DE TRANSMISSÃO DE 370 A 390 BAR | Não Informada | BLOCO DIANTEIRO TPA/TPB: 400/395 BAR. BLOCO TRASEIRO TPA/TPB: 390/390 BAR. |  | NÃO
0872B | 120J HIGH POWER | Auditoria | Conforme Com OBS | 0302 ¦ PRESSÃO DA BOMBA DE MOVIMENTOS 140 A 160 BAR | Não Informada | BLOCO 2+1: 180 BAR. |  | NÃO
0872B | 120J HIGH POWER | Auditoria | Conforme Com OBS | 0706 ¦ ABERTURA DE BITOLA DIANTEIRA 2790MM A 2810MM | Não Informada | ABERTURA DE BITOLA DIANTEIRA PELA FRENTE DA RODA COM 2,81 MTS E ATRÁS DA RODA COM 2,80 MTS. |  | NÃO
0872B | 120J HIGH POWER | Auditoria | Conforme Com OBS | 0707 ¦ ABERTURA DE BITOLA TRASEIRA 2790MM A 2810MM | Não Informada | ABERTURA DE BITOLA TRASEIRA PELA FRENTE DA RODA COM 2,80 MTS E ATRÁS DA RODA COM 2,80 MTS. |  | NÃO
0872B | 120J HIGH POWER | Auditoria | Conforme Com OBS | 0708 ¦ ABERTURA DE BITOLA DIFERENÇA ENTRE EIXOS MÁXIMO 20MM | Não Informada | ABERTURA DE BITOLA DIFERENÇA ENTRE EIXOS EM 1CM. |  | NÃO
0872B | 120J HIGH POWER | Auditoria | Conforme Com OBS | 1313 ¦ ALINHAMENTO DA DIREÇÃO DEIXAR OS DOIS CILINDROS NA MESMA MEDIDA DE 133MM A 137MM DE HASTE | Não Informada | HASTE DO CILINDRO DE DIREÇÃO DIREITO/ESQUERDO COM 136MM. |  | NÃO
0874B | 125J | Pré Auditoria | Não Conforme | 1308 ¦ INTEGRIDADE DOS CILINDROS EM GERAL | 1 ¦ Incidental | RETOCAR NA VOLTA DAS CONEXÕES HIDRÁULICAS DE TODOS OS CILINDROS. REFORÇAR PINTURA NAS RÓTULAS DOS CILINDROS DE DIREÇÃO. RETOCAR ROSCA DO CILINDRO DA ESCADA. | INTEGRIDADE DOS CILINDROS EM GERAL | NÃO
0874B | 125J | Pré Auditoria | Conforme Com OBS | 1313 ¦ ALINHAMENTO DA DIREÇÃO DEIXAR OS DOIS CILINDROS NA MESMA MEDIDA DE 133MM A 137MM DE HASTE | Não Informada | CILINDROS DE DIREÇÃO COM A MESMA MEDIDA DE 134MM |  | NÃO
0874B | 125J | Pré Auditoria | Não Conforme | 1505 ¦ PARTE INTERNA DO QUADRO DESLIZANTE | 1 ¦ Incidental | RETOCAR BANDEJA DIREITA PELO LADO DE DENTRO. RETOCAR LATERAL DO SUPORTE DO PINO DO CILINDRO CENTRAL. | QUADRO DESLIZANTE INTERNO | NÃO
0874B | 125J | Pré Auditoria | Não Conforme | 1506 ¦ PARTE EXTERNA DO QUADRO DESLIZANTE | 1 ¦ Incidental | RETOCAR BANDEJA DIREITA PELO LADO DE FORA. | QUADRO DESLIZANTE EXTERNO | NÃO
0874B | 125J | Pré Auditoria | Não Conforme | 1508 ¦ PARTE EXTERNA DO QUADRO BASCULANTE | 1 ¦ Incidental | REFORÇAR PINTURA NOS PARAFUSOS DO SUPORTE DA CRUZETA ESQUERDA E DIREITA DO QUADRO BASCULANTE. | QUADRO BASCULANTE EXTERNO | NÃO
0874B | 125J | Pré Auditoria | Não Conforme | 1510 ¦ PARTE EXTERNA DO QUADRO FIXO | 1 ¦ Incidental | RETOCAR SUPORTE SUPERIOR ESQUERDO E DIREITO DO QUADRO FIXO. | QUADRO FIXO EXTERNO | NÃO
0874B | 125J | Pré Auditoria | Não Conforme | 2113 ¦ OUTRAS OBSERVAÇÕES | 1 ¦ Incidental | MELHORAR ACABAMENTO, AO LADO DO PASSA MANGUEIRAS SUPERIOR DIREITO DO QUADRO. | OUTRAS OBSERVAÇÕES | NÃO
0874B | 125J | Pré Auditoria | Não Conforme | 1607 ¦ PINTURA BARRA GRANDE ESQUERDA | 1 ¦ Incidental | RETOCAR ORELHAS DO CABEÇAL POR DENTRO E POR FORA. RETOCAR TRELIÇA 5 E 14. REFORÇAR PINTURA NAS ORELHAS DO PINO QUE PRENDE O ALIN. RETOCAR PARTE SUPERIOR DO SUPORTE DO DESCANSO DE BARRA. | BARRA ESQUERDA | NÃO
0874B | 125J | Pré Auditoria | Não Conforme | 1609 ¦ PINTURA BARRA INTERMEDIÁRIA E ALIN ESQUERDO | 1 ¦ Incidental | RETOCAR TESOURA DO CILINDRO DO ALIN. RETOCAR MARCAS DE GANCHO NA BARRA INTERMEDIÁRIA E PONTEIRA. RETOCAR TODAS EXTREMIDADES ONDE ESTÁ COM A PINTURA FRACA E COM OXIDAÇÕES. RETOCAR QUEBRADOS AO REDOR DO PATIN E NO SUPORTE DO PATIN. RETOCAR TODAS EXTREMIDADES ONDE O GRAMPO DE FIXAÇÃO DO SUPORTE DE PULVERIZAÇÃO FOI SUBSTITUÍDO DE LUGAR E DEIXOU MARCADO A PINTURA. | BARRA INTERMEDIÁRIA E PONTEIRA ESQUERDA | NÃO
0874B | 125J | Pré Auditoria | Não Conforme | 1608 ¦ PINTURA BARRA GRANDE DIREITA | 1 ¦ Incidental | RETOCAR ORELHAS DO CABEÇAL POR DENTRO E POR FORA. RETOCAR TRELIÇA 6 E 13. RETOCAR PARTE SUPERIOR DO SUPORTE DO DESCANSO DE BARRA. | BARRA DIREITA | NÃO
0874B | 125J | Pré Auditoria | Não Conforme | 1402 ¦ ROTEAMENTO DAS MANGUEIRAS DE PULVERIZAÇÃO | 1 ¦ Incidental | PRENDER MANGUEIRA DO ALIN DIREITO, PARTE DO DESNUQUE DO ALIN. | ROTEAMENTO MANGUEIRAS DE PULVERIZAÇÃO | NÃO
0874B | 125J | Pré Auditoria | Não Conforme | 1610 ¦ PINTURA BARRA INTERMEDIÁRIA E ALIN DIREITO | 1 ¦ Incidental | RETOCAR TESOURA DO CILINDRO DO ALIN. RETOCAR MARCAS DE GANCHO NA BARRA INTERMEDIÁRIA E PONTEIRA. RETOCAR TODAS AS EXTREMIDADES ONDE ESTÁ COM A PINTURA FRACA E COM OXIDAÇÕES. RETOCAR QUEBRADOS AO REDOR DO PATIN. RETOCAR QUEBRADOS ONDE FOI SUBSTITUÍDO DE LUGAR O GRAMPO DE FIXAÇÃO DO SUPORTE DE PULVERIZAÇÃO. | BARRA INTERMEDIÁRIA E PONTEIRA DIREITA | NÃO
0874B | 125J | Pré Auditoria | Não Conforme | 1614 ¦ PINTURA | 1 ¦ Incidental | RETOCAR PARTE SUPERIOR DA BISAGRA. RETOCAR PÉ DA BISAGRA. RETOCAR LATERAL DO CABEÇAL DA BISAGRA. | BISAGRA ESQUERDA INTERNA | NÃO
0874B | 125J | Pré Auditoria | Não Conforme | 1615 ¦ PINTURA | 1 ¦ Incidental | RETOCAR LATERAL DO CABEÇAL DA BISAGRA. RETOCAR PARTE CENTRAL DA BISAGRA. RETOCAR PÉ DA BISAGRA. | BISAGRA DIREITA INTERNA | NÃO
0874B | 125J | Pré Auditoria | Não Conforme | 1616 ¦ PINTURA | 1 ¦ Incidental | RETOCAR PÉ DA BISAGRA. | BISAGRA DIREITA EXTERNA | NÃO
0874B | 125J | Pré Auditoria | Não Conforme | 0610 ¦ OUTRAS OBSERVAÇÕES | 1 ¦ Incidental | REMOVER ETIQUETAS DE DEVOLUÇÃO DO CILINDRO DE 45° ESQUERDO E DO CILINDRO DO ALIN DIREITO. | ETIQUETAS DOS CILINDROS DE DEVOLUÇÃO | NÃO
0872B | 120J HIGH POWER | Auditoria | Não Conforme | 1806 ¦ PINTURA | 1 ¦ Incidental | FALHA DE PINTURA NA QUINA INTERNA DO REFORÇO INFERIOR TRASEIRO DA LATERAL ESQUERDA DO CHASSI AO LADO DO AMORTECEDOR. FUMAÇA DE TINTA NA CHAPA DE FECHAMENTO DA LATERAL DIREITA DO CHASSI ATRÁS DO TANQUE LEVE. | PINTURA CHASSI | NÃO
0872B | 120J HIGH POWER | Auditoria | Não Conforme | 1810 ¦ OUTRAS OBSERVAÇÕES | 5 ¦ Menor | SOLDA SEM PENETRAÇÃO ENTRE O DESCANSO DE BARRA DIREITO E O SUPORTE SUPERIOR DO PULMÃO. | SOLDA CHASSI | NÃO
0876B | 125J | Pré Auditoria | Conforme Com OBS | 0822 ¦ PRESSURIZAÇÃO DA CABINE | Não Informada | PRESSURIZAÇÃO MARCANDO 8.0 AO PISAR NO FREIO MARCA 5.9 |  | NÃO
0876B | 125J | Pré Auditoria | Conforme Com OBS | 0114 ¦ CAMBAGEM POSITIVA ENTRE 1º A 2º | Não Informada | BAIXADA DIANTEIRA ESQUERDA 88.8 BAIXADA DIANTEIRA DIREITA 89.0 BAIXADA TRASEIRA ESQUERDA 89.0 BAIXADA TRASEIRA DIREITA 88.8 |  | NÃO
0876B | 125J | Pré Auditoria | Conforme Com OBS | 0130 ¦ VERIFICAR ESPAÇAMENTO ENTRE A HÉLICE E O DEFLETOR 10MM A 22MM | Não Informada | ESPAÇAMENTO DA HÉLICE LADO ESQUERDO: 15MM LADO DIREITO: 15MM |  | NÃO
0876B | 125J | Pré Auditoria | Conforme Com OBS | 0131 ¦ VERIFICAR PROFUNDIDADE ENTRE A HÉLICE E O DEFLETOR 80MM A 90MM | Não Informada | PROFUNDIDADE DA HÉLICE LADO ESQUERDO: 89MM LADO DIREITO: 83MM |  | NÃO
0876B | 125J | Pré Auditoria | Conforme Com OBS | 0706 ¦ ABERTURA DE BITOLA DIANTEIRA 2790MM A 2810MM | Não Informada | ABERTURA DE BITOLA DIANTEIRA PELA PARTE DA FRENTE 2.80M ABERTURA DE BITOLA DIANTEIRA PELA PARTE DE TRÁS 2.81M |  | NÃO
0876B | 125J | Pré Auditoria | Conforme Com OBS | 0707 ¦ ABERTURA DE BITOLA TRASEIRA 2790MM A 2810MM | Não Informada | ABERTURA DE BITOLA TRASEIRA PELA PARTE DA FRENTE 2.80M ABERTURA DE BITOLA TRASEIRA PELA PARTE DE TRÁS 2.79M |  | NÃO
0876B | 125J | Pré Auditoria | Conforme Com OBS | 0708 ¦ ABERTURA DE BITOLA DIFERENÇA ENTRE EIXOS MÁXIMO 20MM | Não Informada | ABERTURA DE BITOLAS, DIFERENÇA ENTRE EIXOS 2CM |  | NÃO
0876B | 125J | Pré Auditoria | Conforme Com OBS | 0709 ¦ CONVERGÊNCIA EIXO TRASEIRO DIFERENÇA ENTRE A MEDIÇÃO PARALELA E EM “X” MÁXIMO 20MM. | Não Informada | EM XIS ARO TRASEIRO DIREITO PELO LADO DE TRÁS, COM ARO TRASEIRO ESQUERDO PELO LADO DA FRENTE 2.674MM EM XIS ARO TRASEIRO DIREITO PELO LADO DA FRENTE, COM ARO TRASEIRO ESQUERDO PELO LADO DE TRÁS 2.687MM |  | NÃO
0876B | 125J | Pré Auditoria | Não Conforme | 0710 ¦ CONVERGÊNCIA EIXO DIANTEIRO DIFERENÇA ENTRE A MEDIÇÃO PARALELA E EM “X” MÁXIMO 15MM. | 1 ¦ Incidental | EM XIS ARO DIANTEIRO DIREITO PELO LADO DE TRÁS, COM ARO DIANTEIRO ESQUERDO PELO LADO DA FRENTE 2.706MM EM XIS ARO DIANTEIRO DIREITO PELO LADO DA FRENTE, COM ARO DIANTEIRO ESQUERDO PELO LADO DE TRÁS 2.684MM OBSERVAÇÃO: CONVERGÊNCIA DIANTEIRA FICOU FORA DA TOLERÂNCIA DE 15MM DE DIFERENÇA ENTRE MEDIDAS, FICANDO COM UMA DIFERENÇA DE 22MM, SENDO 7MM FORA DA TOLERÂNCIA. | CONVERGÊNCIA DIANTEIRA | NÃO
0872B | 120J HIGH POWER | Auditoria | Não Conforme | 1909 ¦ OUTRAS OBSERVAÇÕES | 1 ¦ Incidental | FIXAR CONECTOR ELÉTRICO DA SOLENOIDE DO SECADOR DO AR CONDICIONADO | SECADOR AR CONDICIONADO | NÃO
0872B | 120J HIGH POWER | Auditoria | Conforme Com OBS | 2007 ¦ ALTURA DOS PULMÕES DE 230MM A 250MM | Não Informada | PULMÕES DIANTEIROS E TRASEIROS COM 235MM DE ALTURA. |  | NÃO
0872B | 120J HIGH POWER | Auditoria | Não Conforme | 2010 ¦ PINTURA | 1 ¦ Incidental | FALHA DE PINTURA NA QUINA DO TENSOR TRANSVERSAL DIANTEIRO PELO LADO DE TRÁS. | PINTURA EIXO | NÃO
0872B | 120J HIGH POWER | Auditoria | Conforme Com OBS | 1204 ¦ NÍVEL DE COMBUSTÍVEL | Não Informada | NÍVEL DE COMBUSTÍVEL EM 23%. |  | NÃO
0872B | 120J HIGH POWER | Auditoria | Não Conforme | 0705 ¦ CILINDRO DE SUBIDA (12 A 17 SEGUNDOS) E DESCIDA (12 A 17 SEGUNDOS) DO QUADRO COM FUNCIONAMENTO ADEQUADO 12 A 17 SEGUNDOS | 1 ¦ Incidental | CILINDRO DO QUADRO TREPIDANDO AO BAIXAR EM 800 E 1.100 RPM. | CILINDRO QUADRO | NÃO
0876B | 125J | Pré Auditoria | Não Conforme | 1103 ¦ ATERRAMENTOS (CHAVE GERAL, MOTOR DE PARTIDA E SUBTETO CABINE) | 1 ¦ Incidental | RETOCAR ATERRAMENTO ELÉTRICO DA CHAVE GERAL. | ATERRAMENTOS ELÉTRICOS | NÃO
0876B | 125J | Pré Auditoria | Não Conforme | 1202 ¦ APERTO DOS FIXADORES DOS SUPORTES DO MOTOR | 1 ¦ Incidental | RETOCAR CHAPAS DO RADIADOR, LADO ESQUERDO E DIREITO DE ONDE É POSTO A CHAPA INFERIOR DE PROTEÇÃO DA POLIA DO MOTOR. | FIXADORES DO MOTOR/RADIADOR | NÃO
0872B | 120J HIGH POWER | Auditoria | Não Conforme | 2002 ¦ PRESENÇA DAS TAMPAS DOS MOTORES DE RODA | 0 ¦ Comentário | FALTA TAMPA DE PROTEÇÃO DOS MOTORES DE RODA. | TAMPA MOTOR RODA | NÃO
0872B | 120J HIGH POWER | Auditoria | Não Conforme | 2107 ¦ ABRIDORES DE LINHA E KIT EXTRA SEPARADOS | 0 ¦ Comentário | FALTAM ABRIDORES DE LINHA E KIT EXTRA. | ACESSÓRIOS | NÃO
0872B | 120J HIGH POWER | Auditoria | Não Conforme | 2108 ¦ LIMPEZA | 0 ¦ Comentário | ASPIRAR TAPETE DA CABINE. | CABINE | NÃO
0872B | 120J HIGH POWER | Auditoria | Conforme Com OBS | 2112 ¦ REALIZAR A EQUALIZAÇÃO DO EQUIPAMENTO | Não Informada | EQUALIZACÃO CONFIGURADA EM 420 DE CORRENTE MÍNIMA PARA MARCHA A FRENTE NO EIXO DIANTEIRO E 400 DE CORRENTE MÍNIMA PARA MARCHA A FRENTE NO EIXO TRASEIRO. |  | NÃO
0876B | 125J | Pré Auditoria | Não Conforme | 0704 ¦ CILINDRO DE ABERTURA (12 A 17 SEGUNDOS) E FECHAMENTO (12 A 17 SEGUNDOS) DO ALIN COM FUNCIONAMENTO ADEQUADO | 1 ¦ Incidental | ALIN DIREITO COM POUCO AMORTECIMENTO AO ABRIR. | ALIN DIREITO | NÃO
0876B | 125J | Pré Auditoria | Não Conforme | 1208 ¦ PINTURA | 1 ¦ Incidental | RETOCAR CANTO INFERIOR ESQUERDO DA LATERAL DIREITA DO CAPÔ. | CAPÔ | NÃO
0876B | 125J | Pré Auditoria | Não Conforme | 1213 ¦ CHAPAS DE PROTEÇÃO DO MOTOR | 0 ¦ Comentário | COLOCAR CHAPARIA DE PROTEÇÃO INFERIOR DO RADIADOR. | CHAPAS DE PROTEÇÃO | NÃO
0876B | 125J | Pré Auditoria | Não Conforme | 1214 ¦ PINTURA | 1 ¦ Incidental | RETOCAR OS QUATRO CANTOS DO MOTOR, ONDE FICA APOIADO NO SUPORTE DE MONTAGEM. | MOTOR | NÃO
0876B | 125J | Pré Auditoria | Não Conforme | 1305 ¦ ROTEAMENTO DAS MANGUEIRAS HIDRÁULICAS | 1 ¦ Incidental | PRENDER MELHOR MANGUEIRAS HIDRÁULICAS QUE PASSAM NA PARTE SUPERIOR DO SUPORTE DOS FILTROS DO TANQUE DE CIRCUITO LEVE, LADO DE DENTRO DA MÁQUINA. | ROTEAMENTO MANGUEIRAS HIDRÁULICAS | NÃO
0876B | 125J | Pré Auditoria | Não Conforme | 1308 ¦ INTEGRIDADE DOS CILINDROS EM GERAL | 1 ¦ Incidental | RETOCAR NA VOLTA DAS CONEXÕES HIDRÁULICAS DE TODOS OS CILINDROS. REFORÇAR PINTURA NAS FIXAÇÕES DOS CILINDROS DE DIREÇÃO. RETOCAR ROSCA DO CILINDRO DA ESCADA. | INTEGRIDADE DOS CILINDROS EM GERAL | NÃO
0876B | 125J | Pré Auditoria | Não Conforme | 1309 ¦ INTEGRIDADE DAS MANGUEIRAS HIDRÁULICAS | 1 ¦ Incidental | MANGUEIRAS HIDRÁULICAS DOS CILINDROS DE BITOLA TRASEIRA ESQUERDA E DIREITA, ESTÃO SEM PROTEÇÃO. | INTEGRIDADE DAS MANGUEIRAS HIDRÁULICAS | NÃO
0876B | 125J | Pré Auditoria | Não Conforme | 1401 ¦ FIXAÇÃO DAS MANGUEIRAS DO INTERIOR DO TANQUE | 1 ¦ Incidental | SUJEIRA NA PARTE INTERNA DO TANQUE. SUJEIRA AO REDOR DA TAMPA DO TANQUE. REMOVER ETIQUETA DA TAMPA DO TANQUE. | PARTE INTERNA DO TANQUE | NÃO
0876B | 125J | Pré Auditoria | Não Conforme | 1215 ¦ OUTRAS OBSERVAÇÕES | 0 ¦ Comentário | VERIFICAR CINTA PLÁSTICA SOLTA AO REDOR DO FILTRO DO MOTOR, LADO DIREITO INFERIOR. | OUTRAS OBSERVAÇÕES | NÃO
0876B | 125J | Pré Auditoria | Não Conforme | 1402 ¦ ROTEAMENTO DAS MANGUEIRAS DE PULVERIZAÇÃO | 1 ¦ Incidental | MANGUEIRAS DO TEE DE PULVERIZAÇÃO QUE VEM DOS AGITADORES, ESTÃO PEGANDO NO CANTO VIVO DO TUBO DO CHASSI, MANGUEIRA AZUL. | ROTEAMENTO MANGUEIRAS DE PULVERIZAÇÃO | NÃO
0876B | 125J | Pré Auditoria | Não Conforme | 1406 ¦ FIXAÇÃO DO CONO MISTURADOR | 1 ¦ Incidental | RETOCAR AO REDOR DA TRAVA DO SUPORTE DO CONO MISTURADOR. RETOCAR ARTICULAÇÕES DO SUPORTE DO CONO MISTURADOR. RETOCAR MARCAS DE GANCHO NA PARTE DE TRÁS DO SUPORTE DO CONO MISTURADOR. | CONO MISTURADOR | NÃO
0876B | 125J | Pré Auditoria | Não Conforme | 1511 ¦ OUTRAS OBSERVAÇÕES | 1 ¦ Incidental | RETOCAR PARTE INFERIOR DO TUBO ESQUERDO E DIREITO DO QUADRO DESLIZANTE. RETOCAR PARTE INFERIOR DO SUPORTE DO PINO DO CILINDRO CENTRAL. | QUADRO INFERIOR | NÃO
0876B | 125J | Pré Auditoria | Não Conforme | 1612 ¦ TESTAR DESNUQUE DO ALIN | 1 ¦ Incidental | RETOCAR DESNUQUE DO ALIN ESQUERDO E DIREITO. | DESNUQUE DO ALIN ESQUERDO E DIREITO | NÃO
0876B | 125J | Pré Auditoria | Não Conforme | 1618 ¦ OUTRAS OBSERVAÇÕES | 1 ¦ Incidental | RETOCAR PARTE INFERIOR DO CABEÇAL DA BARRA ESQUERDA E DIREITA. RETOCAR PONTA DA BARRA ESQUERDA E DIREITA, PARTE INFERIOR. | BARRA ESQUERDA E DIREITA INFERIOR | NÃO
0876B | 125J | Pré Auditoria | Não Conforme | 1701 ¦ CORDÃO DE SOLDA SEM FALHAS | 5 ¦ Menor | CORDÃO DE SOLDA INCOMPLETO, SUPORTE DA ROSCA DA RÓTULA DO TENSOR DIANTEIRO DIREITO INFERIOR. | CORDÃO DE SOLDA | NÃO
0876B | 125J | Pré Auditoria | Não Conforme | 1802 ¦ APERTO DAS PORCAS DOS TENSORES | 1 ¦ Incidental | RETOCAR TODOS OS TENSORES. RETOCAR PORCAS DOS TENSORES. RETOCAR RÓTULAS DOS TENSORES. RETOCAR ROSCAS DAS RÓTULAS DOS TENSORES. | TENSORES, PORCAS DOS TENSORES, RÓTULAS DOS TENSORES E ROSCAS DAS RÓTULAS DOS TENSORES. | NÃO
0876B | 125J | Pré Auditoria | Não Conforme | 1806 ¦ PINTURA | 1 ¦ Incidental | RETOCAR OS QUATRO CANTOS DO CHASSI, ONDE FICA APOIADO NO SUPORTE DE PINTURA. RETOCAR SUPORTE INFERIOR DA CABINE, AO LADO DO SUPORTE SUPERIOR DA RÓTULA DO TENSOR TRANSVERSAL DIANTEIRO. RETOCAR SUPORTE ESQUERDO E DIREITO DOS TENSORES DIANTEIROS DO CHASSI. | CHASSI | NÃO
0876B | 125J | Pré Auditoria | Não Conforme | 1807 ¦ ALINHAMENTO DOS CORRIMÃOS | 1 ¦ Incidental | REFORÇAR PINTURA NAS PARTES DE FIXAÇÃO DO CORRIMÃO DA ESCADA. RETOCAR EXTREMIDADES AO REDOR DOS SEPARADORES INFERIOR E SUPERIOR ENTRE O CORRIMÃO CENTRAL E O CORRIMÃO DA ESCADA. RETOCAR EXTREMIDADES AO REDOR DOS SEPARADORES INFERIOR E SUPERIOR ENTRE O CORRIMÃO PEQUENO E O CORRIMÃO CENTRAL. | CORRIMÃOS | NÃO
0870B | 125J | Terminação | Conforme Com OBS | 1208 ¦ PINTURA | Não Informada |  |  | NÃO
0870B | 125J | Terminação | Conforme Com OBS | 1213 ¦ CHAPAS DE PROTEÇÃO DO MOTOR | Não Informada |  |  | NÃO
0870B | 125J | Terminação | Conforme Com OBS | 1214 ¦ PINTURA | Não Informada |  |  | NÃO
0876B | 125J | Pré Auditoria | Não Conforme | 1808 ¦ ESCADA | 1 ¦ Incidental | RETOCAR PINOS DAS ARTICULAÇÕES DA ESCADA. RETOCAR CILINDRO DA ESCADA. | ESCADA | NÃO
0876B | 125J | Pré Auditoria | Não Conforme | 1809 ¦ PASSARELA | 1 ¦ Incidental | RETOCAR LATERAL DA PASSARELA PEQUENA. | PASSARELA | NÃO
0876B | 125J | Pré Auditoria | Não Conforme | 1908 ¦ TANQUE DE ÁGUA LIMPA | 1 ¦ Incidental | RETOCAR QUEBRADOS NOS SUPORTES DO TANQUE DE ÁGUA LIMPA. | TANQUE DE ÁGUA LIMPA | NÃO
0876B | 125J | Pré Auditoria | Não Conforme | 2010 ¦ PINTURA | 1 ¦ Incidental | RETOCAR MARCAS DO CAVALETE E DO CARRINHO DE PINTURA. REFORÇAR PINTURA NOS EXTENSÍVEIS DIANTEIROS E TRASEIROS. RETOCAR FORJADOS DOS EXTENSÍVEIS DIANTEIROS. REFORÇAR PINTURA NOS ARRANHÕES E QUEBRADOS DOS BRAÇOS DOS EXTENSÍVEIS DIANTEIROS DOS CILINDROS DE DIREÇÃO. REFORÇAR PINTURA NOS QUEBRADOS DE TODOS SUPORTES DOS AMORTECEDORES. | EIXOS/BAIXADAS | NÃO
0870B | 125J | Terminação | Conforme Com OBS | 0115 ¦ TESTAR ACIONAMENTO DO FREIO HIDRÁULICO | Não Informada |  |  | NÃO
0870B | 125J | Terminação | Conforme Com OBS | 1613 ¦ APLICAR ADESIVOS | Não Informada |  |  | NÃO
0870B | 125J | Terminação | Conforme Com OBS | 1806 ¦ PINTURA | Não Informada |  |  | NÃO
0870B | 125J | Terminação | Conforme Com OBS | 2010 ¦ PINTURA | Não Informada |  |  | NÃO
0870B | 125J | Terminação | Conforme Com OBS | 2106 ¦ PINTURA | Não Informada |  |  | NÃO
0876B | 125J | Pré Auditoria | Não Conforme | 2006 ¦ CONDIÇÃO DO AROS | 1 ¦ Incidental | RETOCAR TODAS EXTREMIDADESDOS AO REDOR AROS. | AROS | NÃO
0876B | 125J | Pré Auditoria | Não Conforme | 2011 ¦ REDUTORES | 1 ¦ Incidental | RETOCAR TODAS EXTREMIDADES DOS REDUTORES, COM ARRANHÕES E QUEBRADOS. | REDUTORES | NÃO
0876B | 125J | Pré Auditoria | Conforme Com OBS | 2102 ¦ LUBRIFICAÇÃO DA MÁQUINA | Não Informada | ESSE PROCESSO DEVE SER FINALIZADO DEPOIS DO RETOQUE. |  | NÃO
0876B | 125J | Pré Auditoria | Não Conforme | 2105 ¦ PRESENÇA ADESIVOS | 0 ¦ Comentário | APLICAR ADESIVOS DA PARTE FINAL DEPOIS DO RETOQUE. APLICAR ADESIVOS DAS PONTEIRAS DOS ALINS DEPOIS DO RETOQUE. | ADESIVOS | NÃO
0876B | 125J | Pré Auditoria | Não Conforme | 2106 ¦ PINTURA | 1 ¦ Incidental | RETOCAR RETROVISOR DIANTEIRO DIREITO. RETOCAR SUPORTES DE FIXAÇÃO DO TANQUE DE CIRCUITO LEVE. RETOCAR CANTO INFERIOR DIREITO DO TANQUE DE CIRCUITO LEVE. RETOCAR SUPORTE INFERIOR DE FIXAÇÃO DO ELETROVENTILADOR, SUPORTE DA LUMINÁRIA. RETOCAR SUPORTE ESQUERDO E DIREITO DAS SINALEIRAS TRASEIRAS. REFORÇAR PINTURA, NAS FIXAÇÕES DO SUPORTE DO TANQUE DE DIESEL. | PINTURA EM GERAL | NÃO
0876B | 125J | Pré Auditoria | Não Conforme | 1505 ¦ PARTE INTERNA DO QUADRO DESLIZANTE | 1 ¦ Incidental | RETOCAR EXTREMIDADES AO REDOR DA BANDEJA DIREITA E ESQUERDA PELO LADO DE DENTRO, PRÓXIMO DOS APOIOS INFERIOR DO QUADRO FIXO. RETOCAR ARRANHÃO DO LADO DO SUPORTE SUPERIOR DA BIELA DIREITA. RETOCAR QUEBRADO NO SUPORTE DO PINO DO CILINDRO CENTRAL. | QUADRO DESLIZANTE | NÃO
0876B | 125J | Pré Auditoria | Não Conforme | 1506 ¦ PARTE EXTERNA DO QUADRO DESLIZANTE | 1 ¦ Incidental | RETOCAR TUBO ENTRE BANDEJA ESQUERDA. RETOCAR BANDEJA DIREITA PELO LADO DE FORA. RETOCAR TUBO DO QUADRO DESLIZANTE AO LADO DO SUPORTE SUPERIOR DA BIELA DIREITA. | QUADRO DESLIZANTE EXTERNO | NÃO
0876B | 125J | Pré Auditoria | Não Conforme | 1510 ¦ PARTE EXTERNA DO QUADRO FIXO | 1 ¦ Incidental | RETOCAR SUPORTE ESQUERDO E DIREITO SUPERIOR DO QUADRO FIXO. | QUADRO FIXO EXTERNO | NÃO
0876B | 125J | Pré Auditoria | Não Conforme | 1508 ¦ PARTE EXTERNA DO QUADRO BASCULANTE | 1 ¦ Incidental | RETOCAR SUPORTE SUPERIOR DA BIELA ESQUERDA. RETOCAR SUPORTE INFERIOR PELO LADO DE DENTRO, DA BIELA ESQUERDA. REFORÇAR PINTURA NOS PARAFUSOS DO SUPORTE DA CRUZETA ESQUERDA E DIREITA. | QUADRO BASCULANTE EXTERNO | NÃO
0876B | 125J | Pré Auditoria | Não Conforme | 1605 ¦ ACABAMENTO ADEQUADO PARA A UNIÃO DE TUBOS | 1 ¦ Incidental | REFORÇAR MARCAÇÃO DE CANETA DE IDENTIFICAÇÃO DE APERTO NAS CONEXÕES DO CABEÇAL DA BARRA DIREITA. | ACABAMENTO DOS TUBOS HIDRÁULICOS | NÃO
0876B | 125J | Pré Auditoria | Não Conforme | 1607 ¦ PINTURA BARRA GRANDE ESQUERDA | 1 ¦ Incidental | RETOCAR TRELIÇA 6 E 13. REFORÇAR PINTURA NAS ORELHAS DO PINO QUE PRENDE O ALIN. RETOCAR PARTE SUPERIOR DO SUPORTE DO DESCANSO DE BARRA. | BARRA ESQUERDA | NÃO
0876B | 125J | Pré Auditoria | Não Conforme | 1609 ¦ PINTURA BARRA INTERMEDIÁRIA E ALIN ESQUERDO | 1 ¦ Incidental | RETOCAR TESOURA DO CILINDRO DO ALIN. RETOCAR MARCAS DE GANCHO NA BARRA INTERMEDIÁRIA E PONTEIRA. REFORÇAR PINTURA NO PATIN. RETOCAR RODAS EXTREMIDADES ONDE ESTÁ COM A PINTURA FRACA E COM OXIDAÇÕES. | BARRA INTERMEDIÁRIA E PONTEIRA ESQUERDA | NÃO
0876B | 125J | Pré Auditoria | Não Conforme | 1604 ¦ SOLDAS DAS TRELIÇAS DAS BARRAS | 1 ¦ Incidental | TRELIÇA 1 ESTÁ AMASSADA E TORTA. | TRELIÇAS | NÃO
0876B | 125J | Pré Auditoria | Não Conforme | 1608 ¦ PINTURA BARRA GRANDE DIREITA | 1 ¦ Incidental | RETOCAR ORELHAS DO CABEÇAL POR DENTRO. RETOCAR TRELIÇA 6, 7 E 15. RETOCAR ORELHAS DO PINO QUE PRENDE O ALIN. RETOCAR PARTE SUPERIOR DO SUPORTE DO DESCANSO DE BARRA. | BARRA DIREITA | NÃO
0876B | 125J | Pré Auditoria | Não Conforme | 1610 ¦ PINTURA BARRA INTERMEDIÁRIA E ALIN DIREITO | 1 ¦ Incidental | RETOCAR TESOURA DO CILINDRO DO ALIN. RETOCAR MARCAS DE GANCHO NA BARRA INTERMEDIÁRIA E PONTEIRA. RETOCAR TODAS EXTREMIDADES ONDE ESTÁ COM A PINTURA FRACA E COM OXIDAÇÕES. RETOCAR QUEBRADOS AO REDOR DO SUPORTE DO PATIN. | BARRA INTERMEDIÁRIA E PONTEIRA DIREITA | NÃO
0876B | 125J | Pré Auditoria | Não Conforme | 1616 ¦ PINTURA | 1 ¦ Incidental | RETOCAR PARTE SUPERIOR DA BISAGRA. | BISAGRA ESQUERDA EXTERNA | NÃO
0876B | 125J | Pré Auditoria | Conforme Com OBS | 1313 ¦ ALINHAMENTO DA DIREÇÃO DEIXAR OS DOIS CILINDROS NA MESMA MEDIDA DE 133MM A 137MM DE HASTE | Não Informada | CILINDROS DE DIREÇÃO COM A MESMA MEDIDA DE 135MM |  | NÃO
0870B | 125J | Pré Auditoria | Conforme Com OBS | 0822 ¦ PRESSURIZAÇÃO DA CABINE | Não Informada | PRESSURIZAÇÃO MARCANDO 10.5 AO PISAR NO FREIO MARCA 7.8 |  | NÃO
0870B | 125J | Pré Auditoria | Conforme Com OBS | 0114 ¦ CAMBAGEM POSITIVA ENTRE 1º A 2º | Não Informada | BAIXADA DIANTEIRA ESQUERDA 89.0 BAIXADA DIANTEIRA DIREITA 88.9 BAIXADA TRASEIRA ESQUERDA 88.6 BAIXADA TRASEIRA DIREITA 89.2 |  | NÃO
0870B | 125J | Pré Auditoria | Conforme Com OBS | 0130 ¦ VERIFICAR ESPAÇAMENTO ENTRE A HÉLICE E O DEFLETOR 10MM A 22MM | Não Informada | ESPAÇAMENTO DA HÉLICE LADO ESQUERDO: 18MM LADO DIREITO: 12MM |  | NÃO
0870B | 125J | Pré Auditoria | Conforme Com OBS | 0131 ¦ VERIFICAR PROFUNDIDADE ENTRE A HÉLICE E O DEFLETOR 80MM A 90MM | Não Informada | PROFUNDIDADE DA HÉLICE LADO ESQUERDO: 88MM LADO DIREITO: 85MM |  | NÃO
0870B | 125J | Pré Auditoria | Conforme Com OBS | 0706 ¦ ABERTURA DE BITOLA DIANTEIRA 2790MM A 2810MM | Não Informada | ABERTURA DE BITOLA DIANTEIRA PELA PARTE DA FRENTE 2.79M ABERTURA DE BITOLA DIANTEIRA PELA PARTE DE TRÁS 2.80M |  | NÃO
0870B | 125J | Pré Auditoria | Conforme Com OBS | 0707 ¦ ABERTURA DE BITOLA TRASEIRA 2790MM A 2810MM | Não Informada | ABERTURA DE BITOLA TRASEIRA PELA PARTE DA FRENTE 2.80M ABERTURA DE BITOLA TRASEIRA PELA PARTE DE TRÁS 2.79M |  | NÃO
0870B | 125J | Pré Auditoria | Conforme Com OBS | 0708 ¦ ABERTURA DE BITOLA DIFERENÇA ENTRE EIXOS MÁXIMO 20MM | Não Informada | ABERTURA DE BITOLA, DIFERENÇA ENTRE EIXOS 1CM |  | NÃO
0870B | 125J | Pré Auditoria | Conforme Com OBS | 0709 ¦ CONVERGÊNCIA EIXO TRASEIRO DIFERENÇA ENTRE A MEDIÇÃO PARALELA E EM “X” MÁXIMO 20MM. | Não Informada | EM XIS ARO TRASEIRO DIREITO PELO LADO DE TRÁS, COM ARO TRASEIRO ESQUERDO PELO LADO DA FRENTE 2.678MM EM XIS ARO TRASEIRO DIREITO PELO LADO DA FRENTE, COM ARO TRASEIRO ESQUERDO PELO LADO DE TRÁS 2.683MM |  | NÃO
0870B | 125J | Pré Auditoria | Conforme Com OBS | 0710 ¦ CONVERGÊNCIA EIXO DIANTEIRO DIFERENÇA ENTRE A MEDIÇÃO PARALELA E EM “X” MÁXIMO 15MM. | Não Informada | EM XIS ARO DIANTEIRO DIREITO PELO LADO DE TRÁS, COM ARO DIANTEIRO ESQUERDO PELO LADO DA FRENTE 2.685MM EM XIS ARO DIANTEIRO DIREITO PELO LADO DA FRENTE, COM ARO DIANTEIRO ESQUERDO PELO LADO DE TRÁS 2.680MM |  | NÃO
0870B | 125J | Pré Auditoria | Não Conforme | 1612 ¦ TESTAR DESNUQUE DO ALIN | 1 ¦ Incidental | RETOCAR DESNUQUE DO ALIN ESQUERDO E DIREITO. | DESNUQUE DO ALIN ESQUERDO E DIREITO | NÃO
0870B | 125J | Pré Auditoria | Não Conforme | 2102 ¦ LUBRIFICAÇÃO DA MÁQUINA | 0 ¦ Comentário | ESSE PROCESSO DEVE SER FINALIZADO DEPOIS DO RETOQUE. | LUBRIFICAÇÃO DA MÁQUINA | NÃO
0882B | 125J | Auditoria | Não Conforme | 0703 ¦ CILINDRO DE ABERTURA E FECHAMENTO DO ALIN COM AMORTECIMENTO | 5 ¦ Menor | MELHOR FREIO DO CILINDRO DO ALIN DIREITO AO ABRIR. | CILINDRO ALIN | NÃO
0882B | 125J | Auditoria | Não Conforme | 0705 ¦ CILINDRO DE SUBIDA (12 A 17 SEGUNDOS) E DESCIDA (12 A 17 SEGUNDOS) DO QUADRO COM FUNCIONAMENTO ADEQUADO 12 A 17 SEGUNDOS | 1 ¦ Incidental | CILINDRO DO QUADRO TREPIDANDO PARA BAIXAR EM 800 E 1.100 RPM. | CILINDRO QUADRO | NÃO
0882B | 125J | Auditoria | Não Conforme | 0716 ¦ OUTRAS OBSERVAÇÕES | 20 ¦ Crítico | PORCA FROUXA PELO LADO FIXO DO CILINDRO ABRE BARRA DIREITA/ESQUERDA. | CILINDRO ABRE BARRA | NÃO
0882B | 125J | Auditoria | Não Conforme | 0909 ¦ EDUTOR QUÍMICO (CONO MISTURADOR) | 1 ¦ Incidental | REGISTRO PRETO PARA LAVA FRASCO DO CONO MISTURADOR NÃO RETORNA SOZINHO A POSIÇÃO INICIAL. | CONO MISTURADOR | NÃO
0882B | 125J | Auditoria | Não Conforme | 1409 ¦ OUTRAS OBSERVAÇÕES | 1 ¦ Incidental | ESPIRAL DE PROTEÇÃO COM PONTA CORTANTE NA MANGUEIRA DE PULVERIZAÇÃO, NA ARTICULAÇÃO DA BARRA GRANDE COM O ALIN ESQUERDO PELO LADO DA BARRA GRANDE. | ESPIRAL DE PROTEÇÃO | NÃO
0882B | 125J | Auditoria | Não Conforme | 1607 ¦ PINTURA BARRA GRANDE ESQUERDA | 1 ¦ Incidental | FALHA DE PINTURA NA ORELHA DO PINO DA ARTICULAÇÃO DO ALIN COM A BARRA GRANDE ESQUERDA PELO LADO DA FRENTE. | BARRA GRANDE ESQUERDA | NÃO
0882B | 125J | Auditoria | Conforme Com OBS | 0301 ¦ PRESSÃO DA BOMBA DE TRANSMISSÃO DE 370 A 390 BAR | Não Informada | BLOCO DIANTEIRO TPA/TPB: 400/400 BAR. BLOCO TRASEIRO TPA/TPB: 390/390 BAR. |  | NÃO
0882B | 125J | Auditoria | Conforme Com OBS | 0302 ¦ PRESSÃO DA BOMBA DE MOVIMENTOS 140 A 160 BAR | Não Informada | BLOCO 2+1: 180 BAR. |  | NÃO
0882B | 125J | Auditoria | Conforme Com OBS | 0303 ¦ PRESSÃO DA BOMBA DE PULVERIZAÇÃO 50 A 70 BAR (COM 1700 RPM E VÁLVULA REGULADORA TODA ABERTA) | Não Informada | BLOCO PULVERIZAÇÃO: 65 BAR. |  | NÃO
0882B | 125J | Auditoria | Conforme Com OBS | 0504 ¦ CALIBRAÇÃO DO PILOTO | Não Informada | SEM ESPAÇO ÚTIL PARA CALIBRAÇÃO. |  | NÃO
0882B | 125J | Auditoria | Conforme Com OBS | 0601 ¦ BAIXA COM VELOCIDADE ADEQUADA (120J E HYDRA 12 A 13KM/H / 120J HP E 125J E ORION 16 A 19KM/H) | Não Informada | VELOCIDADE MÁXIMA TARTARUGA EM 18KM/H. |  | NÃO
0882B | 125J | Auditoria | Conforme Com OBS | 0602 ¦ TESTAR ROTAÇÃO DO MOTOR MÍNIMO 800 RPM E MÁXIMO 2400 RPM | Não Informada | ROTAÇÃO MÍNIMA DO MOTOR EM 800 RPM E MÁXIMA DE 2.355 RPM. |  | NÃO
0882B | 125J | Auditoria | Conforme Com OBS | 0701 ¦ ABERTURA (23 A 28 SEGUNDOS) E FECHAMENTO (20 A 25 SEGUNDOS) DAS BARRAS COM FUNCIONAMENTO ADEQUADO | Não Informada | BARRA GRANDE DIREITA FECHANDO BEM MAIS RÁPIDO QUE A ESQUERDA. |  | NÃO
0882B | 125J | Auditoria | Conforme Com OBS | 0706 ¦ ABERTURA DE BITOLA DIANTEIRA 2790MM A 2810MM | Não Informada | ABERTURA DE BITOLA DIANTEIRA PELA FRENTE DA RODA COM 2,79 MTS E ATRÁS DA RODA COM 2,79 MTS. |  | NÃO
0882B | 125J | Auditoria | Conforme Com OBS | 0707 ¦ ABERTURA DE BITOLA TRASEIRA 2790MM A 2810MM | Não Informada | ABERTURA DE BITOLA TRASEIRA PELA FRENTE DA RODA COM 2,80 MTS E ATRÁS DA RODA COM 2,79 MTS. |  | NÃO
0882B | 125J | Auditoria | Conforme Com OBS | 0708 ¦ ABERTURA DE BITOLA DIFERENÇA ENTRE EIXOS MÁXIMO 20MM | Não Informada | ABERTURA DE BITOLA DIFERENÇA ENTRE EIXOS EM 1CM. |  | NÃO
0882B | 125J | Auditoria | Conforme Com OBS | 1313 ¦ ALINHAMENTO DA DIREÇÃO DEIXAR OS DOIS CILINDROS NA MESMA MEDIDA DE 133MM A 137MM DE HASTE | Não Informada | HASTE DO CILINDRO DE DIREÇÃO DIREITO/ESQUERDO COM 135MM. |  | NÃO
0882B | 125J | Auditoria | Conforme Com OBS | 1204 ¦ NÍVEL DE COMBUSTÍVEL | Não Informada | NÍVEL DE COMBUSTÍVEL EM 17%. |  | NÃO
0882B | 125J | Auditoria | Não Conforme | 2105 ¦ PRESENÇA ADESIVOS | 1 ¦ Incidental | ADESIVO SUPERIOR DO TANQUE DE ÁGUA LIMPA COLADO SOBRE PELÍCULA DE PROTEÇÃO DA CARENAGEM. | ADESIVO SEGURANÇA | NÃO
0870B | 125J | Pré Auditoria | Não Conforme | 1103 ¦ ATERRAMENTOS (CHAVE GERAL, MOTOR DE PARTIDA E SUBTETO CABINE) | 1 ¦ Incidental | RETOCAR ATERRAMENTO ELÉTRICO DA CHAVE GERAL. | ATERRAMENTOS ELÉTRICOS | NÃO
0870B | 125J | Pré Auditoria | Não Conforme | 1106 ¦ OUTRAS OBSERVAÇÕES | 1 ¦ Incidental | REFORÇAR PINTURA NOS ARRANHÕES DOS SUPORTES DAS SINALEIRAS TRASEIRAS ESQUERDA E DIREITA. | SINALEIRA TRASEIRA DIREITA E ESQUERDA | NÃO
0870B | 125J | Pré Auditoria | Não Conforme | 1202 ¦ APERTO DOS FIXADORES DOS SUPORTES DO MOTOR | 1 ¦ Incidental | RETOCAR ARRANHÕES, NO SUPORTE ESQUERDO E DIREITO DO CRUZEIRO INFERIOR DO RADIADOR, PARTE DA FRENTE. RETOCAR CHAPAS DO RADIADOR, LADO ESQUERDO E DIREITO, DE ONDE É POSTO A CHAPA INFERIOR DE PROTEÇÃO DA POLIA DO MOTOR. | FIXADORES DO MOTOR/RADIADOR | NÃO
0870B | 125J | Pré Auditoria | Não Conforme | 1208 ¦ PINTURA | 1 ¦ Incidental | RETOCAR CANTO INFERIOR ESQUERDO DA LATERAL ESQUERDA DO CAPÔ. RETOCAR CANTO INFERIOR DIREITO DA LATERAL ESQUERDA DO CAPÔ. RETOCAR CANTO INFERIOR ESQUERDO DA LATERAL DIREITA DO CAPÔ. RETOCAR SUPORTES DAS ARTICULAÇÕES DA TAMPA ESQUERDA E DIREITA DO CAPÔ. | CAPÔ | NÃO
0870B | 125J | Pré Auditoria | Não Conforme | 1212 ¦ TAMPAS DO CAPÔ | 1 ¦ Incidental | TAMPA ESQUERDA DO CAPÔ ESTÁ DESALINHADA, PEGANDO NA PARTE SUPERIOR AO ABRIR. | TAMPAS DO CAPÔ | NÃO
0870B | 125J | Pré Auditoria | Não Conforme | 1203 ¦ ESCAPAMENTO POSICIONADO CORRETAMENTE | 1 ¦ Incidental | REFORÇAR PINTURA NOS ARRANHÕES DO ESCAPAMENTO. | ESCAPAMENTO | NÃO
0870B | 125J | Pré Auditoria | Não Conforme | 1213 ¦ CHAPAS DE PROTEÇÃO DO MOTOR | 0 ¦ Comentário | COLOCAR CHAPARIA DE PROTEÇÃO DA PARTE INFERIOR DO RADIADOR. | CHAPAS DE PROTEÇÃO | NÃO
0870B | 125J | Pré Auditoria | Não Conforme | 1214 ¦ PINTURA | 1 ¦ Incidental | REFORÇAR PINTURA NOS QUATRO CANTOS DO MOTOR ONDE FICA APOIADO NO SUPORTE DE MONTAGEM. REFORÇAR PINTURA NOS ARRANHÕES DA CHAPA INFERIOR DE PROTEÇÃO DA POLIA DO MOTOR. | MOTOR | NÃO
0870B | 125J | Pré Auditoria | Não Conforme | 1309 ¦ INTEGRIDADE DAS MANGUEIRAS HIDRÁULICAS | 1 ¦ Incidental | MANGUEIRA HIDRÁULICA PEGANDO NO CANTO VIVO DO BLOCO 2+1. | INTEGRIDADE DAS MANGUEIRAS HIDRÁULICAS | NÃO
0882B | 125J | Auditoria | Não Conforme | 1212 ¦ TAMPAS DO CAPÔ | 1 ¦ Incidental | TAMPA ESQUERDA DO CAPÔ DO MOTOR DESALINHADA PARA TRÁS. | CAPÔ MOTOR | NÃO
0882B | 125J | Auditoria | Não Conforme | 1305 ¦ ROTEAMENTO DAS MANGUEIRAS HIDRÁULICAS | 1 ¦ Incidental | MANGUEIRA HIDRÁULICA PRESCINTADO JUNTO COM CHICOTE ELÉTRICO AO LADO DIREITO DO RADIADOR DO MOTOR. MANGUEIRA HIDRÁULICA PRESCINTADO JUNTO COM CHICOTE ELÉTRICO ENTRE A CABINE E O RADIADOR DO MOTOR. | ROTEAMENTO HIDRÁULICO | NÃO
0882B | 125J | Auditoria | Não Conforme | 1314 ¦ OUTRAS OBSERVAÇÕES | 20 ¦ Crítico | ABRAÇADEIRA FROUXA PELO LADO FIXO DO CILINDRO DIREITO DA DIREÇÃO. | CILINDRO DIREÇÃO | NÃO
0882B | 125J | Auditoria | Não Conforme | 1511 ¦ OUTRAS OBSERVAÇÕES | 1 ¦ Incidental | PINTURA DANIFICADA AO LADO DA GRAXEIRA SUPERIOR INTERNA DA BISAGRA ESQUERDA. PINTURA DANIFICADA NA ORELHA DA RÓTULA DO CILINDRO ABRE BARRA ESQUERDO PELO LADO DE BAIXO NA BISAGRA ESQUERDA. | BISAGRA | NÃO
0882B | 125J | Auditoria | Não Conforme | 1802 ¦ APERTO DAS PORCAS DOS TENSORES | 0 ¦ Comentário | PORCA FROUXA DO TENSOR TRASEIRO SUPERIOR ESQUERDO PELO LADO DE TRÁS. | PORCA TENSOR | NÃO
0882B | 125J | Auditoria | Não Conforme | 1806 ¦ PINTURA | 1 ¦ Incidental | TINTA ESCORRIDA PELO LADO DE TRÁS DO CRUZEIRO DO RADIADOR DO MOTOR. ACABAMENTO RUIM NOS FUROS DO ANTIGO CHICOTE ELÉTRICO DA SINALEIRA NO DESCANSO DE BARRA DIREITO PELO LADO DE TRÁS. | PINTURA CHASSI | NÃO
0882B | 125J | Auditoria | Não Conforme | 1810 ¦ OUTRAS OBSERVAÇÕES | 5 ¦ Menor | PORCA DANIFICADA NA RÓTULA DO TENSOR DIANTEIRO SUPERIOR DIRETO/ESQUERDO PELO LADO DA FRENTE. | PORCA TENSOR | NÃO
0882B | 125J | Auditoria | Não Conforme | 2002 ¦ PRESENÇA DAS TAMPAS DOS MOTORES DE RODA | 0 ¦ Comentário | FALTA TAMPA DE PROTEÇÃO DOS MOTORES DE RODA. | TAMPA MOTOR RODA | NÃO
0882B | 125J | Auditoria | Conforme Com OBS | 2007 ¦ ALTURA DOS PULMÕES DE 230MM A 250MM | Não Informada | PULMÕES DIANTEIROS E TRASEIROS COM 240MM DE ALTURA. |  | NÃO
0882B | 125J | Auditoria | Não Conforme | 2010 ¦ PINTURA | 1 ¦ Incidental | PINTURA DESPLACANDO NA RÓTULA DO CILINDRO DA BITOLA DIANTEIRA DIREITA PRÓXIMO DA PORCA. FALHA DE PINTURA NO SUPORTE DA PINÇA DE FREIO DIREITO. PINTURA DANIFICADA NA PARTE INFERIOR DIREITA DO EIXO DIANTEIRO ENTRE O REGISTRO ROSCADO E O SUPORTE DO TENSOR. | PINTURA EIXO | NÃO
0870B | 125J | Pré Auditoria | Não Conforme | 0112 ¦ OUTRAS OBSERVAÇÕES | 1 ¦ Incidental | PATIN PEGANDO NO CORRIMÃO DA ESCADA. | OUTRAS OBSERVAÇÕES | NÃO
0870B | 125J | Pré Auditoria | Não Conforme | 1401 ¦ FIXAÇÃO DAS MANGUEIRAS DO INTERIOR DO TANQUE | 1 ¦ Incidental | SUJEIRA NA PARTE INTERNA DO TANQUE DE PRODUTO. REMOVER ETIQUETA DA TAMPA DO TANQUE DE PRODUTO. SUJEIRA AO REDOR DA TAMPA DO TANQUE DE PRODUTO. | TANQUE DE PRODUTO | NÃO
0882B | 125J | Auditoria | Não Conforme | 2107 ¦ ABRIDORES DE LINHA E KIT EXTRA SEPARADOS | 0 ¦ Comentário | FALTAM ABRIDORES DE LINHA E KIT EXTRA. | ACESSÓRIOS | NÃO
0882B | 125J | Auditoria | Não Conforme | 2108 ¦ LIMPEZA | 0 ¦ Comentário | ASPIRAR TAPETE DA CABINE. | CABINE | NÃO
0870B | 125J | Pré Auditoria | Não Conforme | 1405 ¦ INTEGRIDADE DAS MANGUEIRAS DE PULVERIZAÇÃO | 1 ¦ Incidental | MANGUEIRA DO TEE DE PULVERIZAÇÃO DOS AGITADORES, PEGANDO NO CANTO VIVO DO TUBO DO CHASSI. | INTEGRIDADE DAS MANGUEIRAS DE PULVERIZAÇÃO | NÃO
0870B | 125J | Pré Auditoria | Não Conforme | 1406 ¦ FIXAÇÃO DO CONO MISTURADOR | 1 ¦ Incidental | RETOCAR AO REDOR DA TRAVA DO SUPORTE DO CONO MISTURADOR. RETOCAR ARTICULAÇÕES DO SUPORTE DO CONO MISTURADOR. RETOCAR MARCAS DE GANCHO DA PARTE DE TRÁS DO SUPORTE DO CONO MISTURADOR. | CONO MISTURADOR | NÃO
0870B | 125J | Pré Auditoria | Não Conforme | 1511 ¦ OUTRAS OBSERVAÇÕES | 1 ¦ Incidental | RETOCAR PARTE INFERIOR DO TUBO ESQUERDO E DIREITO DO QUADRO DESLIZANTE. REFORÇAR PINTURA NA PARTE INFERIOR DO SUPORTE DO PINO DO CILINDRO CENTRAL. | QUADRO INFERIOR | NÃO
0870B | 125J | Pré Auditoria | Não Conforme | 1618 ¦ OUTRAS OBSERVAÇÕES | 1 ¦ Incidental | RETOCAR PARTE INFERIOR DO CABEÇAL DA BARRA ESQUERDA E DIREITA. RETOCAR TUBO DA BARRA ESQUERDA, ONDE VAI ENCAIXADA NO DESCANSO DE BARRA. RETOCAR PARTE INFERIOR DAS PONTAS DA BARRA ESQUERDA E DIREITA. | BARRA ESQUERDA E DIREITA INFERIOR | NÃO
0870B | 125J | Pré Auditoria | Não Conforme | 1802 ¦ APERTO DAS PORCAS DOS TENSORES | 1 ¦ Incidental | RETOCAR TODOS OS TENSORES. RETOCAR PORCAS DOS TENSORES. RETOCAR RÓTULAS DOS TENSORES. RETOCAR ROSCAS DAS RÓTULAS DOS TENSORES. | TENSORES, PORCAS DOS TENSORES, RÓTULAS DOS TENSORES E ROSCAS DAS RÓTULAS DOS TENSORES. | NÃO
0870B | 125J | Pré Auditoria | Não Conforme | 1805 ¦ AMORTECEDORES | 1 ¦ Incidental | REFORÇAR PINTURA NOS ARRANHÕES DOS AMORTECEDORES. | AMORTECEDORES | NÃO
0870B | 125J | Pré Auditoria | Não Conforme | 1806 ¦ PINTURA | 1 ¦ Incidental | RETOCAR OS QUATRO CANTOS DO CHASSI, ONDE FICA APOIADO NO SUPORTE DE PINTURA. MELHORAR ACABAMENTO DO MATERIAL DO SUPORTE DO TENSOR, AO LADO DA BATERIA E RETOCAR. | CHASSI | NÃO
0870B | 125J | Pré Auditoria | Não Conforme | 1803 ¦ ALINHAMENTO DA PASSARELA | 1 ¦ Incidental | PASSARELA PEQUENA APARENTEMENTE ESTÁ TORTA. | ALINHAMENTO DA PASSARELA | NÃO
0870B | 125J | Pré Auditoria | Não Conforme | 1807 ¦ ALINHAMENTO DOS CORRIMÃOS | 1 ¦ Incidental | RETOCAR EXTREMIDADES DO CORRIMÃO DA ESCADA AO REDOR DO SEPARADOR SUPERIOR E INFERIOR ENTRE O CORRIMÃO CENTRAL E O CORRIMÃO DA ESCADA, PELO LADO DE DENTRO E DE FORA. | CORRIMÃOS | NÃO
0870B | 125J | Pré Auditoria | Não Conforme | 1810 ¦ OUTRAS OBSERVAÇÕES | 1 ¦ Incidental | REMOVER ETIQUETAS DOS CORRIMÃOS E DAS PASSARELAS. | CORRIMÃO/PASSARELA | NÃO
0870B | 125J | Pré Auditoria | Não Conforme | 1808 ¦ ESCADA | 1 ¦ Incidental | RETOCAR PINOS DAS ARTICULAÇÕES DA ESCADA. REFORÇAR PINTURA NA ARTICULAÇÃO DA LATERAL ESQUERDA. | ESCADA | NÃO
0870B | 125J | Pré Auditoria | Não Conforme | 1809 ¦ PASSARELA | 1 ¦ Incidental | REMOVER MANCHA NA LATERAL DA PASSARELA, AO LADO DO PÉ ESQUERDO INFERIOR DO CORRIMÃO. RETOCAR QUEBRADO NA PARTE INFERIOR DA PASSARELA AO LADO DA PARTE SUPERIOR DO AMORTECEDOR DIANTEIRO ESQUERDO. RETOCAR LATERAL DA PASSARELA CENTRAL, COM ARRANHÕES, AO LADO DA TAMPA DO TANQUE DE DIESEL. RETOCAR AS QUATRO PONTAS DA PASSARELA PEQUENA. | PASSARELA | NÃO
0870B | 125J | Pré Auditoria | Não Conforme | 1908 ¦ TANQUE DE ÁGUA LIMPA | 1 ¦ Incidental | RETOCAR QUEBRADOS NOS SUPORTES DO TANQUE DE ÁGUA LIMPA. | SUPORTES DO TANQUE DE ÁGUA LIMPA | NÃO
0870B | 125J | Pré Auditoria | Não Conforme | 2010 ¦ PINTURA | 1 ¦ Incidental | RETOCAR MARCAS DO CAVALETE E DO CARRINHO DE PINTURA. RETOCAR EXTENSÍVEIS DIANTEIROS E TRASEIROS. RETOCAR ARRANHÕES NOS BRAÇOS EXTENSÍVEIS DIANTEIROS DOS CILINDROS DE DIREÇÃO. REFORÇAR PINTURA NOS FORJADOS DIANTEIROS. | EIXOS/BAIXADAS | NÃO
0882B | 125J | Auditoria | Conforme Com OBS | 2112 ¦ REALIZAR A EQUALIZAÇÃO DO EQUIPAMENTO | Não Informada | EQUALIZACÃO CONFIGURADA EM 420 DE CORRENTE MÍNIMA PARA MARCHA A FRENTE NO EIXO DIANTEIRO E 400 DE CORRENTE MÍNIMA PARA MARCHA A FRENTE NO EIXO TRASEIRO. |  | NÃO
0870B | 125J | Pré Auditoria | Não Conforme | 2006 ¦ CONDIÇÃO DO AROS | 1 ¦ Incidental | RETOCAR TODAS EXTREMIDADES AO REDOR DOS AROS. BORDA DO ARO TRASEIRO DIREITO, COM PINTURA DANIFICADA. MARCAS GRANDES DE RETRABALHO NO ARO TRASEIRO DIREITO E ESQUERDO, CHAMAR QUALIDADE DE RECEBIMENTO. | AROS | NÃO
0870B | 125J | Pré Auditoria | Não Conforme | 2011 ¦ REDUTORES | 1 ¦ Incidental | RETOCAR TODAS EXTREMIDADES DOS REDUTORES ONDE ESTÁ COM QUEBRADOS E ARRANHÕES. | REDUTORES | NÃO
0870B | 125J | Pré Auditoria | Não Conforme | 2004 ¦ ALINHAMENTO DOS PARALAMAS | 1 ¦ Incidental | PARALAMA DIANTEIRO ESQUERDO COM ARRANHÃO. | PARALAMAS | NÃO
0870B | 125J | Pré Auditoria | Não Conforme | 2105 ¦ PRESENÇA ADESIVOS | 0 ¦ Comentário | APLICAR ADESIVOS DA PARTE FINAL DEPOIS DO RETOQUE. APLICAR ADESIVOS DO ALIN ESQUERDO E DIREITO DEPOIS DO RETOQUE. | ADESIVOS | NÃO
0870B | 125J | Pré Auditoria | Não Conforme | 2106 ¦ PINTURA | 1 ¦ Incidental | RETOCAR RETROVISOR DIANTEIRO DIREITO. RETOCAR SUPORTES FIXAÇÃO DO TANQUE DE CIRCUITO LEVE. REFORÇAR PINTURA NA PARTE INFERIOR DO TANQUE DE CIRCUITO PESADO. REFORÇAR PINTURA NAS LATERAIS DO SUPORTE DA BATERIA. RETOCAR PARTE DE FIXAÇÃO DO SUPORTE DO TANQUE DE DIESEL. | PINTURA EM GERAL | NÃO
0870B | 125J | Pré Auditoria | Não Conforme | 1308 ¦ INTEGRIDADE DOS CILINDROS EM GERAL | 1 ¦ Incidental | RETOCAR NA VOLTA DE TODAS CONEXÕES HIDRÁULICAS DOS CILINDROS. RETOCAR FIXADORES DOS CILINDROS DE DIREÇÃO. RETOCAR ROSCA DO CILINDRO DA ESCADA. | INTEGRIDADE DOS CILINDROS EM GERAL | NÃO
0870B | 125J | Pré Auditoria | Não Conforme | 1505 ¦ PARTE INTERNA DO QUADRO DESLIZANTE | 1 ¦ Incidental | RETOCAR LATERAL DO SUPORTE DO PINO DO CILINDRO CENTRAL. | QUADRO DESLIZANTE INTERNO | NÃO
0870B | 125J | Pré Auditoria | Não Conforme | 1508 ¦ PARTE EXTERNA DO QUADRO BASCULANTE | 1 ¦ Incidental | REFORÇAR PINTURA NOS PARAFUSOS DO SUPORTE DA CRUZETA ESQUERDA E DIREITA. REFORÇAR PINTURA NAS PONTAS DA TRAVESSA DO QUADRO BASCULANTE. | QUADRO BASCULANTE EXTERNO | NÃO
0870B | 125J | Pré Auditoria | Não Conforme | 1510 ¦ PARTE EXTERNA DO QUADRO FIXO | 1 ¦ Incidental | RETOCAR SUPORTE ESQUERDO E DIREITO SUPERIOR DO QUADRO FIXO. | QUADRO FIXO EXTERNO | NÃO
0870B | 125J | Pré Auditoria | Não Conforme | 1607 ¦ PINTURA BARRA GRANDE ESQUERDA | 1 ¦ Incidental | RETOCAR ORELHAS DO CABEÇAL POR DENTRO E POR FORA. RETOCAR TRELIÇA 5 E 13. RETOCAR ORELHAS DO PINO QUE PRENDE O ALIN. RETOCAR ORELHA DA PARTE FIXA DO CILINDRO DE 45°. | BARRA ESQUERDA | NÃO
0870B | 125J | Pré Auditoria | Não Conforme | 1609 ¦ PINTURA BARRA INTERMEDIÁRIA E ALIN ESQUERDO | 1 ¦ Incidental | RETOCAR TESOURA DO CILINDRO DO ALIN. RETOCAR MARCAS DE GANCHO NA BARRA INTERMEDIÁRIA E PONTEIRA. RETOCARVTODAS EXTREMIDADES ONDE ESTÁ COM A PINTURA FRACA E COM OXIDAÇÕES. RETOCAR QUEBRADOS NO SUPORTE DO PATIN E AO REDOR DO SUPORTE DO PATIN. | BARRA INTERMEDIÁRIA E PONTEIRA ESQUERDA | NÃO
0871B | 125J | Terminação | Conforme Com OBS | 0115 ¦ TESTAR ACIONAMENTO DO FREIO HIDRÁULICO | Não Informada |  |  | NÃO
0871B | 125J | Terminação | Conforme Com OBS | 0123 ¦ COLOCAR O ADITIVO REVELADOR (BLACKLIGHT) NOS TANQUES HIDRÁULICOS | Não Informada |  |  | NÃO
0871B | 125J | Terminação | Conforme Com OBS | 1208 ¦ PINTURA | Não Informada |  |  | NÃO
0871B | 125J | Terminação | Conforme Com OBS | 1214 ¦ PINTURA | Não Informada |  |  | NÃO
0871B | 125J | Terminação | Conforme Com OBS | 1613 ¦ APLICAR ADESIVOS | Não Informada |  |  | NÃO
0871B | 125J | Terminação | Conforme Com OBS | 1806 ¦ PINTURA | Não Informada |  |  | NÃO
0871B | 125J | Terminação | Conforme Com OBS | 1905 ¦ FIXAÇÃO DAS SAÍDAS DE AR | Não Informada | TROCA DE MANGUEIRA COM VAZAMENTO DE GÁS. |  | NÃO
0871B | 125J | Terminação | Conforme Com OBS | 2010 ¦ PINTURA | Não Informada |  |  | NÃO
0871B | 125J | Terminação | Conforme Com OBS | 2106 ¦ PINTURA | Não Informada |  |  | NÃO
0870B | 125J | Pré Auditoria | Não Conforme | 1608 ¦ PINTURA BARRA GRANDE DIREITA | 1 ¦ Incidental | RETOCAR ORELHAS DO CABEÇAL POR DENTRO E POR FORA. RETOCAR TRELIÇA 6 E 14. REFORÇAR PINTURA NAS ORELHAS DO PINO QUE PRENDE O ALIN. RETOCAR PARTE SUPERIOR DO SUPORTE DO DESCANSO DE BARRA. RETOCAR ORELHA DA PARTE FIXA DO CILINDRO DE 45°. | BARRA DIREITA | NÃO
0870B | 125J | Pré Auditoria | Não Conforme | 1610 ¦ PINTURA BARRA INTERMEDIÁRIA E ALIN DIREITO | 1 ¦ Incidental | RETOCAR TESOURA DO CILINDRO DO ALIN. RETOCAR MARCAS DE GANCHO NA BARRA INTERMEDIÁRIA E PONTEIRA. RETOCAR TODAS EXTREMIDADES ONDE ESTÁ COM A PINTURA FRACA E COM OXIDAÇÕES. RETOCAR ARRANHÕES NO SUPORTE DO PATIN E AO REDOR DO SUPORTE DO PATIN. | BARRA INTERMEDIÁRIA E PONTEIRA DIREITA | NÃO
0870B | 125J | Pré Auditoria | Não Conforme | 1614 ¦ PINTURA | 1 ¦ Incidental | RETOCAR LATERAL DO CABEÇAL DA BISAGRA. | BISAGRA ESQUERDA INTERNA | NÃO
0870B | 125J | Pré Auditoria | Não Conforme | 1615 ¦ PINTURA | 1 ¦ Incidental | RETOCAR PÉ DA BISAGRA. | BISAGRA DIREITA INTERNA | NÃO
0870B | 125J | Pré Auditoria | Conforme Com OBS | 1313 ¦ ALINHAMENTO DA DIREÇÃO DEIXAR OS DOIS CILINDROS NA MESMA MEDIDA DE 133MM A 137MM DE HASTE | Não Informada | CILINDROS DE DIREÇÃO COM A MESMA MEDIDA DE 134MM |  | NÃO
0871B | 125J | Pré Auditoria | Não Conforme | 0807 ¦ ACIONAMENTO DOS FARÓIS (TANQUE DE ÁGUA LIMPA E CABINE FRONTAIS E TRASEIROS) | 1 ¦ Incidental | FAROL ESQUERDO DO LADO INTERNO, NÃO FUNCIONA. | ACIONAMENTO DOS FARÓIS DO TANQUE DE ÁGUA LIMPA | NÃO
0871B | 125J | Pré Auditoria | Não Conforme | 0103 ¦ PARÂMETRO DE SETUP DA PULVERIZAÇÃO | 1 ¦ Incidental | CONFIGURAR PARÂMETROS DE PULVERIZAÇÃO. | PARÂMETROS DE PULVERIZAÇÃO | NÃO
0871B | 125J | Pré Auditoria | Conforme Com OBS | 0114 ¦ CAMBAGEM POSITIVA ENTRE 1º A 2º | Não Informada | BAIXADA DIANTEIRA ESQUERDA 88.7 BAIXADA DIANTEIRA DIREITA 88.0 BAIXADA TRASEIRA ESQUERDA 88.9 BAIXADA TRASEIRA DIREITA 89.2 |  | NÃO
0871B | 125J | Pré Auditoria | Conforme Com OBS | 0130 ¦ VERIFICAR ESPAÇAMENTO ENTRE A HÉLICE E O DEFLETOR 10MM A 22MM | Não Informada | ESPAÇAMENTO DA HÉLICE LADO ESQUERDO: 18MM LADO DIREITO: 12MM |  | NÃO
0871B | 125J | Pré Auditoria | Conforme Com OBS | 0131 ¦ VERIFICAR PROFUNDIDADE ENTRE A HÉLICE E O DEFLETOR 80MM A 90MM | Não Informada | PROFUNDIDADE DA HÉLICE LADO ESQUERDO: 86MM LADO DIREITO: 89MM |  | NÃO
0871B | 125J | Pré Auditoria | Conforme Com OBS | 0706 ¦ ABERTURA DE BITOLA DIANTEIRA 2790MM A 2810MM | Não Informada | ABERTURA DE BITOLA DIANTEIRA PELA PARTE DA FRENTE 2.79M ABERTURA DE BITOLA DIANTEIRA PELA PARTE DE TRÁS 2.79M |  | NÃO
0871B | 125J | Pré Auditoria | Conforme Com OBS | 0707 ¦ ABERTURA DE BITOLA TRASEIRA 2790MM A 2810MM | Não Informada | ABERTURA DE BITOLA TRASEIRA PELA PARTE DA FRENTE 2.79M ABERTURA DE BITOLA TRASEIRA PELA PARTE DE TRÁS 2.81M |  | NÃO
0871B | 125J | Pré Auditoria | Conforme Com OBS | 0708 ¦ ABERTURA DE BITOLA DIFERENÇA ENTRE EIXOS MÁXIMO 20MM | Não Informada | ABERTURA DE BITOLAS, DIFERENÇA ENTRE EIXOS 2CM |  | NÃO
0871B | 125J | Pré Auditoria | Conforme Com OBS | 0709 ¦ CONVERGÊNCIA EIXO TRASEIRO DIFERENÇA ENTRE A MEDIÇÃO PARALELA E EM “X” MÁXIMO 20MM. | Não Informada | EM XIS ARO TRASEIRO DIREITO PELO LADO DE TRÁS, COM ARO TRASEIRO ESQUERDO PELO LADO DA FRENTE 2.674MM EM XIS ARO TRASEIRO DIREITO PELO LADO DA FRENTE, COM ARO TRASEIRO ESQUERDO PELO LADO DE TRÁS 2.690MM |  | NÃO
0871B | 125J | Pré Auditoria | Conforme Com OBS | 0710 ¦ CONVERGÊNCIA EIXO DIANTEIRO DIFERENÇA ENTRE A MEDIÇÃO PARALELA E EM “X” MÁXIMO 15MM. | Não Informada | EM XIS ARO DIANTEIRO DIREITO PELO LADO DE TRÁS, COM ARO DIANTEIRO ESQUERDO PELO LADO DA FRENTE 2.685MM EM XIS ARO DIANTEIRO DIREITO PELO LADO DA FRENTE, COM ARO DIANTEIRO ESQUERDO PELO LADO DE TRÁS 2.692MM |  | NÃO
0871B | 125J | Pré Auditoria | Conforme Com OBS | 0822 ¦ PRESSURIZAÇÃO DA CABINE | Não Informada | PRESSURIZAÇÃO MARCANDO 8.8 AO PISAR NO FREIO MARCA 6.4 |  | NÃO
0871B | 125J | Pré Auditoria | Não Conforme | 1612 ¦ TESTAR DESNUQUE DO ALIN | 1 ¦ Incidental | RETOCAR DESNUQUE DO ALIN ESQUERDO E DIREITO. | DESNUQUE DO ALIN ESQUERDO E DIREITO | NÃO
0871B | 125J | Pré Auditoria | Não Conforme | 2102 ¦ LUBRIFICAÇÃO DA MÁQUINA | 0 ¦ Comentário | ESSE PROCESSO DEVE SER FINALIZADO DEPOIS DO RETOQUE. | LUBRIFICAÇÃO DA MÁQUINA | NÃO
0874B | 125J | Auditoria | Conforme Com OBS | 0504 ¦ CALIBRAÇÃO DO PILOTO | Não Informada | SEM ESPAÇO ÚTIL PARA CALIBRAÇÃO. |  | NÃO
0874B | 125J | Auditoria | Conforme Com OBS | 0601 ¦ BAIXA COM VELOCIDADE ADEQUADA (120J E HYDRA 12 A 13KM/H / 120J HP E 125J E ORION 16 A 19KM/H) | Não Informada | VELOCIDADE MÁXIMA TARTARUGA EM 18KM/H. |  | NÃO
0874B | 125J | Auditoria | Conforme Com OBS | 0602 ¦ TESTAR ROTAÇÃO DO MOTOR MÍNIMO 800 RPM E MÁXIMO 2400 RPM | Não Informada | ROTAÇÃO MÍNIMA DO MOTOR EM 800 RPM E MÁXIMA DE 2.355 RPM. |  | NÃO
0874B | 125J | Auditoria | Não Conforme | 1406 ¦ FIXAÇÃO DO CONO MISTURADOR | 1 ¦ Incidental | CINTA DE FIXAÇÃO DO CONO MISTURADOR FROUXA. | CONO MISTURADOR | NÃO
0874B | 125J | Auditoria | Não Conforme | 1506 ¦ PARTE EXTERNA DO QUADRO DESLIZANTE | 1 ¦ Incidental | PINTURA DANIFICADA NA PARTE INFERIOR DO REFORÇO DIREITO DO BRAÇO DE APOIO DA BANDEJA DESLIZANTE. | QUADRO DESLIZANTE | NÃO
0874B | 125J | Auditoria | Não Conforme | 1618 ¦ OUTRAS OBSERVAÇÕES | 1 ¦ Incidental | PRIMEIRO SUPORTE DESALINHADO DA LINHA DE PULVERIZAÇÃO DA SÉTIMA SEÇÃO. | SUPORTE LINHA PULVERIZAÇÃO | NÃO
0871B | 125J | Pré Auditoria | Não Conforme | 1103 ¦ ATERRAMENTOS (CHAVE GERAL, MOTOR DE PARTIDA E SUBTETO CABINE) | 1 ¦ Incidental | RETOCAR ATERRAMENTO ELÉTRICO DA CHAVE GERAL. | ATERRAMENTOS ELÉTRICOS | NÃO
0871B | 125J | Pré Auditoria | Não Conforme | 1202 ¦ APERTO DOS FIXADORES DOS SUPORTES DO MOTOR | 1 ¦ Incidental | RETOCAR PARTE INFERIOR DA CHAPA INFERIOR DE PROTEÇÃO DA POLIA DO MOTOR. RETOCAR CHAPA DO RADIADOR, LADO ESQUERDO DE ONDE É POSTO A CHAPA INFERIOR DE PROTEÇÃO DA POLIA DO MOTOR. RETOCAR QUEBRADOS NA PATA ESQUERDA E DIREITA DO MOTOR. | FIXADORES DO MOTOR/RADIADOR | NÃO
0874B | 125J | Auditoria | Conforme Com OBS | 0301 ¦ PRESSÃO DA BOMBA DE TRANSMISSÃO DE 370 A 390 BAR | Não Informada | BLOCO DIANTEIRO TPA/TPB: 400/400 BAR. BLOCO TRASEIRO TPA/TPB: 390/390 BAR. |  | NÃO
0874B | 125J | Auditoria | Conforme Com OBS | 0302 ¦ PRESSÃO DA BOMBA DE MOVIMENTOS 140 A 160 BAR | Não Informada | BLOCO 2+1: 180 BAR. |  | NÃO
0874B | 125J | Auditoria | Conforme Com OBS | 0303 ¦ PRESSÃO DA BOMBA DE PULVERIZAÇÃO 50 A 70 BAR (COM 1700 RPM E VÁLVULA REGULADORA TODA ABERTA) | Não Informada | BLOCO PULVERIZAÇÃO: 70 BAR. |  | NÃO
0874B | 125J | Auditoria | Conforme Com OBS | 0706 ¦ ABERTURA DE BITOLA DIANTEIRA 2790MM A 2810MM | Não Informada | ABERTURA DE BITOLA DIANTEIRA PELA FRENTE DA RODA COM 2,80 MTS E ATRÁS DA RODA COM 2,80 MTS. |  | NÃO
0874B | 125J | Auditoria | Conforme Com OBS | 0707 ¦ ABERTURA DE BITOLA TRASEIRA 2790MM A 2810MM | Não Informada | ABERTURA DE BITOLA TRASEIRA PELA FRENTE DA RODA COM 2,79 MTS E ATRÁS DA RODA COM 2,79 MTS. |  | NÃO
0874B | 125J | Auditoria | Conforme Com OBS | 0708 ¦ ABERTURA DE BITOLA DIFERENÇA ENTRE EIXOS MÁXIMO 20MM | Não Informada | ABERTURA DE BITOLA DIFERENÇA ENTRE EIXOS EM 1CM. |  | NÃO
0874B | 125J | Auditoria | Conforme Com OBS | 1204 ¦ NÍVEL DE COMBUSTÍVEL | Não Informada | NÍVEL DE COMBUSTÍVEL EM 26%. |  | NÃO
0874B | 125J | Auditoria | Conforme Com OBS | 1313 ¦ ALINHAMENTO DA DIREÇÃO DEIXAR OS DOIS CILINDROS NA MESMA MEDIDA DE 133MM A 137MM DE HASTE | Não Informada | HASTE DO CILINDRO DE DIREÇÃO DIREITO/ESQUERDO COM 135MM. |  | NÃO
0874B | 125J | Auditoria | Conforme Com OBS | 2112 ¦ REALIZAR A EQUALIZAÇÃO DO EQUIPAMENTO | Não Informada | EQUALIZACÃO CONFIGURADA EM 450 DE CORRENTE MÍNIMA PARA MARCHA A FRENTE NO EIXO DIANTEIRO E 400 DE CORRENTE MÍNIMA PARA MARCHA A FRENTE NO EIXO TRASEIRO. |  | NÃO
0871B | 125J | Pré Auditoria | Não Conforme | 1208 ¦ PINTURA | 1 ¦ Incidental | RETOCAR PARTE SUPERIOR DA CARENAGEM CINZA, ONDE ESTAVA PEGANDO A TAMPA ESQUERDA DO CAPÔ. RETOCAR SUPORTES DAS ARTICULAÇÕES DAS TAMPAS ESQUERDA E DIREITA DO CAPÔ. | CAPÔ | NÃO
0871B | 125J | Pré Auditoria | Não Conforme | 1211 ¦ ESTRUTURA DO CAPÔ | 1 ¦ Incidental | RETOCAR CANTO INFERIOR ESQUERDO DA ESTRUTURA DA LATERAL DIREITA DO CAPÔ. | ESTRUTURA DO CAPÔ | NÃO
0871B | 125J | Pré Auditoria | Não Conforme | 1212 ¦ TAMPAS DO CAPÔ | 1 ¦ Incidental | TAMPA ESQUERDA DO CAPÔ ESTÁ PEGANDO NA PARTE SUPERIOR DA CARENAGEM CINZA, AO ABRIR. | TAMPAS DO CAPÔ | NÃO
0871B | 125J | Pré Auditoria | Não Conforme | 1213 ¦ CHAPAS DE PROTEÇÃO DO MOTOR | 0 ¦ Comentário | COLOCAR CHAPARIA DE PROTEÇÃO DA PARTE INFERIOR DO RADIADOR. | CHAPAS DE PROTEÇÃO | NÃO
0871B | 125J | Pré Auditoria | Não Conforme | 1214 ¦ PINTURA | 1 ¦ Incidental | RETOCAR OS QUATRO CANTOS DO MOTOR, ONDE FICA APOIADO NO SUPORTE DE MONTAGEM. | MOTOR | NÃO
0871B | 125J | Pré Auditoria | Não Conforme | 1309 ¦ INTEGRIDADE DAS MANGUEIRAS HIDRÁULICAS | 1 ¦ Incidental | MANGUEIRA HIDRÁULICA PEGANDO NO CANTO VIVO DO SUPORTE DE FIXAÇÃO DA BATERIA. | INTEGRIDADE DAS MANGUEIRAS HIDRÁULICAS | NÃO
0871B | 125J | Pré Auditoria | Não Conforme | 1401 ¦ FIXAÇÃO DAS MANGUEIRAS DO INTERIOR DO TANQUE | 1 ¦ Incidental | SUJEIRA NA PARTE INTERNA DO TANQUE DE PRODUTO. SUJEIRA AO REDOR DA TAMPA DO TANQUE DE PRODUTO. | TANQUE DE PRODUTO | NÃO
0874B | 125J | Auditoria | Não Conforme | 1806 ¦ PINTURA | 1 ¦ Incidental | PINTURA DANIFICADA NO CORRIMÃO DA ESCADA E PASSARELA ACIMA DO DESCANSO DE BARRA PELO LADO DE TRÁS. PINTURA DANIFICADA NO CORRIMÃO EXTERNO DA ESCADA PELO LADO DE TRÁS DA CURVA INFERIOR. | PINTURA CHASSI | NÃO
0871B | 125J | Pré Auditoria | Não Conforme | 1405 ¦ INTEGRIDADE DAS MANGUEIRAS DE PULVERIZAÇÃO | 1 ¦ Incidental | MANGUEIRA DO TEE DE PULVERIZAÇÃO DOS AGITADORES, PEGANDO NO CANTO VIVO DO TUBO DO CHASSI. | INTEGRIDADE DAS MANGUEIRAS DE PULVERIZAÇÃO | NÃO
0871B | 125J | Pré Auditoria | Não Conforme | 1406 ¦ FIXAÇÃO DO CONO MISTURADOR | 1 ¦ Incidental | RETOCAR AO REDOR DA TRAVA DO SUPORTE DO CONO MISTURADOR. RETOCAR ARTICULAÇÕES DO SUPORTE DO CONO MISTURADOR. RETOCAR MARCAS DE GANCHO NA PARTE DE TRÁS DO SUPORTE DO CONO MISTURADOR. | CONO MISTURADOR | NÃO
0871B | 125J | Pré Auditoria | Não Conforme | 1511 ¦ OUTRAS OBSERVAÇÕES | 1 ¦ Incidental | RETOCAR PARTE INFERIOR DO TUBO ESQUERDO E DIREITO DO QUADRO DESLIZANTE. RETOCAR LADO ESQUERDO E DIREITO INFERIOR, DO SUPORTE DA LINHA DE PULVERIZAÇÃO DO QUADRO. RETOCAR PARTE INFERIOR DO SUPORTE DO PINO DO CILINDRO CENTRAL. | QUADRO INFERIOR | NÃO
0874B | 125J | Auditoria | Não Conforme | 1305 ¦ ROTEAMENTO DAS MANGUEIRAS HIDRÁULICAS | 1 ¦ Incidental | MANGUEIRA HIDRÁULICA PRESCINTADO JUNTO COM CHICOTE ELÉTRICO ENTRE A CABINE E O RADIADOR DO MOTOR. | ROTEAMENTO HIDRÁULICO | NÃO
0871B | 125J | Pré Auditoria | Não Conforme | 1618 ¦ OUTRAS OBSERVAÇÕES | 1 ¦ Incidental | REFORÇAR PINTURA NA PARTE INFERIOR DO CABEÇAL DA BARRA ESQUERDA. RETOCAR TUBO DA BARRA ESQUERDA E DIREITA, ONDE VAI ENCAIXADO NO DESCANSO DE BARRAS. RETOCAR PARTE INFERIOR DA PONTA DA BARRA ESQUERDA E DIREITA. | BARRA ESQUERDA E DIREITA INFERIOR | NÃO
0871B | 125J | Pré Auditoria | Não Conforme | 1802 ¦ APERTO DAS PORCAS DOS TENSORES | 1 ¦ Incidental | RETOCAR TODOS OS TENSORES. RETOCAR PORCAS DOS TENSORES. RETOCAR RÓTULAS DOS TENSORES. RETOCAR ROSCAS DAS RÓTULAS DOS TENSORES. | TENSORES, PORCAS DOS TENSORES, RÓTULAS DOS TENSORES E ROSCAS DAS RÓTULAS DOS TENSORES. | NÃO
0871B | 125J | Pré Auditoria | Não Conforme | 1805 ¦ AMORTECEDORES | 1 ¦ Incidental | REFORÇAR PINTURA NOS ARRANHÕES DOS AMORTECEDORES. | AMORTECEDORES | NÃO
0871B | 125J | Pré Auditoria | Não Conforme | 1806 ¦ PINTURA | 1 ¦ Incidental | RETOCAR OS QUATRO CANTOS DO CHASSI, ONDE FICA APOIADO NO SUPORTE DE PINTURA. MELHORAR ACABAMENTO DO MATERIAL E RETOCAR, SUPORTE INFERIOR DO TENSOR DIANTEIRO DA LATERAL ESQUERDA DO CHASSI. RETOCAR SUPORTE SUPERIOR DO TENSOR TRANSVERSAL DIANTEIRO. RETOCAR SUPORTE DO TENSOR DIANTEIRO INFERIOR ESQUERDO E DIREITO DO CHASSI. REFORÇAR PINTURA NA LATERAL DIREITA DO CHASSI, PARTE INFERIOR DO SUPORTE DO GRAMPO DE FIXAÇÃO DO TANQUE DE PRODUTO. | CHASSI | NÃO
0871B | 125J | Pré Auditoria | Não Conforme | 1807 ¦ ALINHAMENTO DOS CORRIMÃOS | 1 ¦ Incidental | RETOCAR CORRIMÃO DA ESCADA, PARTE DE FIXAÇÃO. RETOCAR PARTE INFERIOR DO BRAÇO DO LADO ESQUERDO DO CORRIMÃO CENTRAL. RETOCAR PARTE SUPERIOR DO CORRIMÃO DA ESCADA, ONDE ESTAVA PEGANDO O PATIN AO VIBRAR A MÁQUINA. RETOCAR PARTE SUPERIOR DO CORRIMÃO NOVO DA ESCADA. REFORÇAR PINTURA AO REDOR DAS EXTREMIDADES DOS SEPARADORES INFERIOR E SUPERIOR ENTRE O CORRIMÃO CENTRAL E O CORRIMÃO DA ESCADA. | CORRIMÃOS | NÃO
0871B | 125J | Pré Auditoria | Não Conforme | 1810 ¦ OUTRAS OBSERVAÇÕES | 1 ¦ Incidental | REMOVER ETIQUETAS DO CORRIMÃO E DA PASSARELA, PARTE SUPERIOR DO PAINEL DE PULVERIZAÇÃO. | CORRIMÃO/PASSARELA | NÃO
0871B | 125J | Pré Auditoria | Não Conforme | 1808 ¦ ESCADA | 1 ¦ Incidental | RETOCAR PINOS DAS ARTICULAÇÕES DA ESCADA. RETOCAR PARTE INFERIOR DA ESCADA FIXA. RETOCAR QUEBRADOS NA ESCADA FIXA AO LADO DA ESLINGA. RETOCAR QUEBRADO NA LATERAL ESQUERDA PELO LADO DE DENTRO DA ESCADA, AO LADO DO QUINTO DEGRAU SUPERIOR. | ESCADA | NÃO
0871B | 125J | Pré Auditoria | Não Conforme | 1809 ¦ PASSARELA | 1 ¦ Incidental | RETOCAR ARRANHÕES NA LATERAL DA PASSARELA, AO LADO DA TAMPA DO TANQUE DE DIESEL. RETOCAR AS DUAS PONTAS DA LATERAL DIREITA DA PASSARELA PEQUENA. | PASSARELA | NÃO
0871B | 125J | Pré Auditoria | Não Conforme | 1908 ¦ TANQUE DE ÁGUA LIMPA | 1 ¦ Incidental | RETOCAR QUEBRADOS NOS SUPORTES DE FIXAÇÃO DO TANQUE DE ÁGUA LIMPA. | SUPORTES DE FIXAÇÃO DO TANQUE DE ÁGUA LIMPA | NÃO
0871B | 125J | Pré Auditoria | Não Conforme | 2006 ¦ CONDIÇÃO DO AROS | 1 ¦ Incidental | RETOCAR TODAS EXTREMIDADES AO REDOR DOS AROS, ONDE ESTÁ COM QUEBRADOS E ARRANHÕES. MARCAS GRANDES DE RETRABALHO NOS AROS DIANTEIROS E TRASEIROS, CHAMAR QUALIDADE DE RECEBIMENTO. RETOCAR ARRANHÃO NA FACE DO ARO TRASEIRO DIREITO. MARCAS NA FACE DO ARO TRASEIRO DIREITO. | AROS | NÃO
0871B | 125J | Pré Auditoria | Não Conforme | 2010 ¦ PINTURA | 1 ¦ Incidental | RETOCAR MARCAS DO CAVALETE E DO CARRINHO DE PINTURA, EIXO DIANTEIRO E EIXO TRASEIRO. RETOCAR EXTENSÍVEIS DIANTEIROS E TRASEIROS. RETOCAR QUEBRADOS E ARRANHÕES NOS BRAÇOS DOS EXTENSÍVEIS DIANTEIROS DOS CILINDROS DE DIREÇÃO. REFORÇAR PINTURA NOS FORJADOS DOS EXTENSÍVEIS DIANTEIROS. | EIXOS/BAIXADAS | NÃO
0871B | 125J | Pré Auditoria | Não Conforme | 2011 ¦ REDUTORES | 1 ¦ Incidental | RETOCAR TODAS EXTREMIDADES ONDE ESTÁ COM QUEBRADOS E ARRANHÕES. | REDUTORES | NÃO
0874B | 125J | Auditoria | Não Conforme | 2002 ¦ PRESENÇA DAS TAMPAS DOS MOTORES DE RODA | 0 ¦ Comentário | FALTA TAMPA DE PROTEÇÃO DOS MOTORES DE RODA. | TAMPA MOTOR RODA | NÃO
0871B | 125J | Pré Auditoria | Não Conforme | 2004 ¦ ALINHAMENTO DOS PARALAMAS | 1 ¦ Incidental | RETOCAR SUPORTE DE FIXAÇÃO DO PARALAMA TRASEIRO DIREITO. | SUPORTE DO PARALAMA | NÃO
0874B | 125J | Auditoria | Conforme Com OBS | 2007 ¦ ALTURA DOS PULMÕES DE 230MM A 250MM | Não Informada | PULMÕES DIANTEIROS E TRASEIROS COM 235MM DE ALTURA. |  | NÃO
0874B | 125J | Auditoria | Não Conforme | 2105 ¦ PRESENÇA ADESIVOS | 1 ¦ Incidental | ADESIVO DA PARTE SUPERIOR DO TANQUE DE ÁGUA LIMPA COLADO SOBRE A PELÍCULA DE PROTEÇÃO DA CARENAGEM. | TANQUE DE ÁGUA LIMPA | NÃO
0871B | 125J | Pré Auditoria | Não Conforme | 0446 ¦ CONEXÕES E TERMINAIS DAS MANGUEIRAS HIDRÁULICAS CIRCUITO LEVE | 10 ¦ Maior | VAZAMENTO HIDRÁULICO NAS CONEXÕES DOS TUBOS HIDRÁULICOS DO CABEÇAL DA BARRA ESQUERDA. | CONEXÕES TUBOS HIDRÁULICOS | NÃO
0874B | 125J | Auditoria | Não Conforme | 2107 ¦ ABRIDORES DE LINHA E KIT EXTRA SEPARADOS | 0 ¦ Comentário | FALTAM ABRIDORES DE LINHA E KIT EXTRA. | ACESSÓRIOS | NÃO
0874B | 125J | Auditoria | Não Conforme | 2108 ¦ LIMPEZA | 0 ¦ Comentário | ASPIRAR TAPETE DA CABINE. | CABINE | NÃO
0871B | 125J | Pré Auditoria | Não Conforme | 2105 ¦ PRESENÇA ADESIVOS | 0 ¦ Comentário | APLICAR ADESIVOS DE SEGURANÇA, DEPOIS DO RETOQUE. APLICAR ADESIVOS DAS PONTEIRAS DOS ALINS DEPOIS DO RETOQUE. | ADESIVOS | NÃO
0871B | 125J | Pré Auditoria | Não Conforme | 2106 ¦ PINTURA | 1 ¦ Incidental | RETOCAR RETROVISOR DIANTEIRO DIREITO. RETOCAR SUPORTES DE FIXAÇÃO DO TANQUE DE CIRCUITO LEVE. RETOCAR PARTE INFERIOR DO ELETROVENTILADOR. RETOCAR EXTREMIDADES INFERIORES DO SUPORTE DA BATERIA. | PINTURA EM GERAL | NÃO
0871B | 125J | Pré Auditoria | Não Conforme | 1308 ¦ INTEGRIDADE DOS CILINDROS EM GERAL | 1 ¦ Incidental | RETOCAR NA VOLTA DAS CONEXÕES HIDRÁULICAS DE TODOS OS CILINDROS. REFORÇAR PINTURA NOS FIXADORES DOS CILINDROS DE DIREÇÃO E DAS RÓTULAS. RETOCAR ROSCA DO CILINDRO DA ESCADA. | INTEGRIDADE DOS CILINDROS EM GERAL | NÃO
0871B | 125J | Pré Auditoria | Não Conforme | 1505 ¦ PARTE INTERNA DO QUADRO DESLIZANTE | 1 ¦ Incidental | RETOCAR BANDEJA ESQUERDA E DIREITA PELO LADO DE DENTRO. RETOCAR LATERAL DO SUPORTE DO PINO DO CILINDRO CENTRAL. RETOCAR PARTE INFERIOR DO PINO ESQUERDO E DIREITO DAS TRAVAS DO QUADRO BASCULANTE. | QUADRO DESLIZANTE INTERNO | NÃO
0871B | 125J | Pré Auditoria | Não Conforme | 1508 ¦ PARTE EXTERNA DO QUADRO BASCULANTE | 1 ¦ Incidental | REFORÇAR PINTURA NOS PARAFUSOS DO SUPORTE DA CRUZETA ESQUERDA E DIREITA. REFORÇAR PINTURA NAS DUAS PONTAS DA TRAVESSA DO QUADRO BASCULANTE. | QUADRO BASCULANTE EXTERNO | NÃO
0871B | 125J | Pré Auditoria | Não Conforme | 1510 ¦ PARTE EXTERNA DO QUADRO FIXO | 1 ¦ Incidental | RETOCAR SUPORTE ESQUERDO E DIREITO SUPERIOR DO QUADRO FIXO. | QUADRO FIXO EXTERNO | NÃO
0871B | 125J | Pré Auditoria | Não Conforme | 1607 ¦ PINTURA BARRA GRANDE ESQUERDA | 1 ¦ Incidental | RETOCAR ORELHAS DO CABEÇAL POR DENTRO E POR FORA. RETOCAR TRELIÇA 5 E 12. REFORÇAR PINTURA NAS ORELHAS DO PINO QUE PRENDE O ALIN. REFORÇAR PINTURA AO REDOR DAS FIXAÇÕES SUPERIORES DO SUPORTE DO DESCANSO DE BARRA. RETOCAR ORELHA DA PARTE FIXA DO CILINDRO DE 45°. | BARRA ESQUERDA | NÃO
0871B | 125J | Pré Auditoria | Não Conforme | 1609 ¦ PINTURA BARRA INTERMEDIÁRIA E ALIN ESQUERDO | 1 ¦ Incidental | RETOCAR TESOURA DO CILINDRO DO ALIN. RETOCAR MARCAS DE GANCHO NA BARRA INTERMEDIÁRIA E PONTEIRA. RETOCAR TODAS EXTREMIDADES ONDE ESTÁ COM A PINTURA FRACA E COM OXIDAÇÕES. RETOCAR QUEBRADOS E ARRANHÕES AO REDOR DO PATIN. RETOCAR REFORÇO DO ALIN E DA BARRA GRANDE, NA DIVISÓRIA. | BARRA INTERMEDIÁRIA | NÃO
0871B | 125J | Pré Auditoria | Não Conforme | 1603 ¦ BARRAS SEM TRINCAS | 1 ¦ Incidental | VERIFICAR O PROBLEMA QUE ESTÁ FAZENDO COM QUE OS REFORÇOS FIQUEM MARCADOS AO ABRIR O ALIN, SE NECESSÁRIO, RETRABALHAR ANTES DE RETOCAR. | REFORÇOSDA DIVISA DA BARRA/ALIN | NÃO
0871B | 125J | Pré Auditoria | Não Conforme | 1608 ¦ PINTURA BARRA GRANDE DIREITA | 1 ¦ Incidental | RETOCAR ORELHAS DO CABEÇAL POR DENTRO E POR FORA. RETOCAR MARCA DE GANCHO ENTRE TRELIÇA 5 E 6. RETOCAR TRELIÇA 13. RETOCAR ORELHAS DO PINO QUE PRENDE O ALIN. RETOCAR AO REDOR DAS FIXAÇÕES SUPERIORES DO SUPORTE DO DESCANSO DE BARRA. RETOCAR ORELHA DA PARTE FIXA DO CILINDRO DE 45°. RETOCAR MARCAS DE BATIDA NOS REFORÇOS DA DIVISA ENTRE A BARRA GRANDE E O ALIN. | BARRA DIREITA | NÃO
0871B | 125J | Pré Auditoria | Não Conforme | 1610 ¦ PINTURA BARRA INTERMEDIÁRIA E ALIN DIREITO | 1 ¦ Incidental | RETOCAR TESOURA DO CILINDRO DO ALIN. RETOCAR MARCAS DE GANCHO NA BARRA INTERMEDIÁRIA E PONTEIRA. RETOCAR TODAS EXTREMIDADES ONDE ESTÁ COM A PINTURA FRACA E COM OXIDAÇÕES. RETOCAR QUEBRADOS E ARRANHÕES AO REDOR DO PATIN, NAS TRELIÇAS. | BARRA INTERMEDIÁRIA E PONTEIRA DIREITA | NÃO
0871B | 125J | Pré Auditoria | Não Conforme | 1614 ¦ PINTURA | 1 ¦ Incidental | RETOCAR PÉ DA BISAGRA. | BISAGRA ESQUERDA INTERNA | NÃO
0871B | 125J | Pré Auditoria | Não Conforme | 1615 ¦ PINTURA | 1 ¦ Incidental | RETOCAR PARTE SUPERIOR DA BISAGRA. RETOCAR LATERAL DO CABEÇAL DA BISAGRA. RETOCAR PÉ DA BISAGRA. | BISAGRA DIREITA INTERNA | NÃO
0871B | 125J | Pré Auditoria | Não Conforme | 1617 ¦ PINTURA | 1 ¦ Incidental | RETOCAR PARTE SUPERIOR DA BISAGRA. | BISAGRA DIREITA EXTERNA | NÃO
0871B | 125J | Pré Auditoria | Não Conforme | 0112 ¦ OUTRAS OBSERVAÇÕES | 1 ¦ Incidental | AJUSTAR MELHOR PATIN E CORRIMÃO DA ESCADA, OS DOIS ESTÃO EM CONTATO. | PATIN/CORRIMÃO DA ESCADA | NÃO
0871B | 125J | Pré Auditoria | Conforme Com OBS | 1313 ¦ ALINHAMENTO DA DIREÇÃO DEIXAR OS DOIS CILINDROS NA MESMA MEDIDA DE 133MM A 137MM DE HASTE | Não Informada | CILINDROS DE DIREÇÃO COM A MESMA MEDIDA 136MM |  | NÃO
0875B | 125J | Terminação | Conforme Com OBS | 0123 ¦ COLOCAR O ADITIVO REVELADOR (BLACKLIGHT) NOS TANQUES HIDRÁULICOS | Não Informada |  |  | NÃO
0875B | 125J | Terminação | Conforme Com OBS | 1208 ¦ PINTURA | Não Informada |  |  | NÃO
0875B | 125J | Terminação | Conforme Com OBS | 1613 ¦ APLICAR ADESIVOS | Não Informada |  |  | NÃO
0875B | 125J | Terminação | Conforme Com OBS | 1806 ¦ PINTURA | Não Informada |  |  | NÃO
0875B | 125J | Terminação | Conforme Com OBS | 2010 ¦ PINTURA | Não Informada |  |  | NÃO
0875B | 125J | Terminação | Conforme Com OBS | 2106 ¦ PINTURA | Não Informada |  |  | NÃO
0876B | 125J | Auditoria | Conforme Com OBS | 0303 ¦ PRESSÃO DA BOMBA DE PULVERIZAÇÃO 50 A 70 BAR (COM 1700 RPM E VÁLVULA REGULADORA TODA ABERTA) | Não Informada | BLOCO PULVERIZAÇÃO: 70 BAR. |  | NÃO
0876B | 125J | Auditoria | Conforme Com OBS | 0504 ¦ CALIBRAÇÃO DO PILOTO | Não Informada | SEM ESPAÇO ÚTIL PARA CALIBRAÇÃO. |  | NÃO
0876B | 125J | Auditoria | Conforme Com OBS | 0601 ¦ BAIXA COM VELOCIDADE ADEQUADA (120J E HYDRA 12 A 13KM/H / 120J HP E 125J E ORION 16 A 19KM/H) | Não Informada | VELOCIDADE MÁXIMA TARTARUGA EM 18KM/H. |  | NÃO
0876B | 125J | Auditoria | Conforme Com OBS | 0602 ¦ TESTAR ROTAÇÃO DO MOTOR MÍNIMO 800 RPM E MÁXIMO 2400 RPM | Não Informada | ROTAÇÃO MÍNIMA DO MOTOR EM 800 RPM E MÁXIMA DE 2.355 RPM. |  | NÃO
0876B | 125J | Auditoria | Conforme Com OBS | 0301 ¦ PRESSÃO DA BOMBA DE TRANSMISSÃO DE 370 A 390 BAR | Não Informada | BLOCO DIANTEIRO TPA//TPB: 390/395 BAR. BLOCO TRASEIRO TPA/TPB: 390/390 BAR. |  | NÃO
0876B | 125J | Auditoria | Conforme Com OBS | 0302 ¦ PRESSÃO DA BOMBA DE MOVIMENTOS 140 A 160 BAR | Não Informada | BLOCO 2+1: 180 BAR. |  | NÃO
0875B | 125J | Pré Auditoria | Conforme Com OBS | 0114 ¦ CAMBAGEM POSITIVA ENTRE 1º A 2º | Não Informada | BAIXADA DIANTEIRA ESQUERDA 88.9 BAIXADA DIANTEIRA DIREITA 88.5 BAIXADA TRASEIRA ESQUERDA 88.9 BAIXADA TRASEIRA DIREITA 89.1 |  | NÃO
0875B | 125J | Pré Auditoria | Conforme Com OBS | 0130 ¦ VERIFICAR ESPAÇAMENTO ENTRE A HÉLICE E O DEFLETOR 10MM A 22MM | Não Informada | ESPAÇAMENTO DA HÉLICE LADO ESQUERDO: 16MM LADO DIREITO: 15MM |  | NÃO
0875B | 125J | Pré Auditoria | Conforme Com OBS | 0131 ¦ VERIFICAR PROFUNDIDADE ENTRE A HÉLICE E O DEFLETOR 80MM A 90MM | Não Informada | PROFUNDIDADE DA HÉLICE LADO ESQUERDO: 85MM LADO DIREITO: 84MM |  | NÃO
0875B | 125J | Pré Auditoria | Conforme Com OBS | 0706 ¦ ABERTURA DE BITOLA DIANTEIRA 2790MM A 2810MM | Não Informada | ABERTURA DE BITOLA DIANTEIRA PELA PARTE DA FRENTE 2.81M ABERTURA DE BITOLA DIANTEIRA PELA PARTE DE TRÁS 2.80M |  | NÃO
0875B | 125J | Pré Auditoria | Conforme Com OBS | 0707 ¦ ABERTURA DE BITOLA TRASEIRA 2790MM A 2810MM | Não Informada | ABERTURA DE BITOLA TRASEIRA PELA PARTE DA FRENTE 2.80M ABERTURA DE BITOLA TRASEIRA PELA PARTE DE TRÁS 2.80M |  | NÃO
0875B | 125J | Pré Auditoria | Conforme Com OBS | 0708 ¦ ABERTURA DE BITOLA DIFERENÇA ENTRE EIXOS MÁXIMO 20MM | Não Informada | ABERTURA DE BITOLAS, DIFERENÇA ENTRE EIXOS 1CM |  | NÃO
0875B | 125J | Pré Auditoria | Conforme Com OBS | 0709 ¦ CONVERGÊNCIA EIXO TRASEIRO DIFERENÇA ENTRE A MEDIÇÃO PARALELA E EM “X” MÁXIMO 20MM. | Não Informada | EM XIS ARO TRASEIRO DIREITO PELO LADO DE TRÁS, COM ARO TRASEIRO ESQUERDO PELO LADO DA FRENTE 2.682MM EM XIS ARO TRASEIRO DIREITO PELO LADO DA FRENTE, COM ARO TRASEIRO ESQUERDO PELO LADO DE TRÁS 2689MM |  | NÃO
0875B | 125J | Pré Auditoria | Conforme Com OBS | 0710 ¦ CONVERGÊNCIA EIXO DIANTEIRO DIFERENÇA ENTRE A MEDIÇÃO PARALELA E EM “X” MÁXIMO 15MM. | Não Informada | EM XIS ARO DIANTEIRO DIREITO PELO LADO DE TRÁS, COM ARO DIANTEIRO ESQUERDO PELO LADO DA FRENTE 2.691MM EM XIS ARO DIANTEIRO DIREITO PELO LADO DA FRENTE, COM ARO DIANTEIRO ESQUERDO PELO LADO DE TRÁS 2.687MM |  | NÃO
0875B | 125J | Pré Auditoria | Conforme Com OBS | 0822 ¦ PRESSURIZAÇÃO DA CABINE | Não Informada | PRESSURIZAÇÃO MARCANDO 12.0 AO PISAR NO FREIO MARCA 9.0 |  | NÃO
0875B | 125J | Pré Auditoria | Não Conforme | 0102 ¦ VERIFICAR ITENS FALTANTES | 1 ¦ Incidental | FALTANDO PATIN DA BARRA ESQUERDA E DIREITA. FALTANDO PARAFUSO DA PARTE INFERIOR DO CABEÇAL DA BARRA ESQUERDA E DIREITA. | ITENS FALTANTES | NÃO
0875B | 125J | Pré Auditoria | Não Conforme | 1103 ¦ ATERRAMENTOS (CHAVE GERAL, MOTOR DE PARTIDA E SUBTETO CABINE) | 1 ¦ Incidental | RETOCAR ATERRAMENTO ELÉTRICO DA CHAVE GERAL. | ATERRAMENTO ELÉTRICO | NÃO
0875B | 125J | Pré Auditoria | Não Conforme | 1106 ¦ OUTRAS OBSERVAÇÕES | 1 ¦ Incidental | RETOCAR ARRANHÕES NAS EXTREMIDADES DO SUPORTE ESQUERDO E DIREITO DAS SINALEIRAS TRASEIRAS. | SUPORTES DAS SINALEIRAS TRASEIRAS | NÃO
0875B | 125J | Pré Auditoria | Não Conforme | 1202 ¦ APERTO DOS FIXADORES DOS SUPORTES DO MOTOR | 1 ¦ Incidental | RETOCAR ARRANHÃO NO SUPORTE ESQUERDO DO CRUZEIRO INFERIOR DO RADIADOR. RETOCAR CHAPA DA LATERAL ESQUERDA E DIREITA DO RADIADOR, ONDE É POSTO A CHAPA INFERIOR DE PROTEÇÃO DA POLIA DO MOTOR. RETOCAR QUEBRADOS NA PATA ESQUERDA E PATA DIREITA DO MOTOR. | FIXADORES DO MOTOR/RADIADOR | NÃO
0875B | 125J | Pré Auditoria | Não Conforme | 1215 ¦ OUTRAS OBSERVAÇÕES | 1 ¦ Incidental | CHAPA DA LATERAL DIREITA DO RADIADOR, PELO LADO DE TRÁS, ESTÁ COM RACHADURA NA DOBRA DO MATERIAL. | OUTRAS OBSERVAÇÕES | NÃO
0876B | 125J | Auditoria | Não Conforme | 1305 ¦ ROTEAMENTO DAS MANGUEIRAS HIDRÁULICAS | 1 ¦ Incidental | MANGUEIRA HIDRÁULICA PRESCINTADO JUNTO COM CHICOTE ELÉTRICO ENTRE A CABINE E O RADIADOR DO MOTOR. | ROTEAMENTO HIDRÁULICO | NÃO
0876B | 125J | Auditoria | Conforme Com OBS | 0706 ¦ ABERTURA DE BITOLA DIANTEIRA 2790MM A 2810MM | Não Informada | ABERTURA DE BITOLA DIANTEIRA PELA FRENTE DA RODA COM 2,80 MTS E ATRÁS DA RODA COM 2,80 MTS. |  | NÃO
0876B | 125J | Auditoria | Conforme Com OBS | 0707 ¦ ABERTURA DE BITOLA TRASEIRA 2790MM A 2810MM | Não Informada | ABERTURA DE BITOLA TRASEIRA PELA FRENTE DA RODA COM 2,80 MTS E ATRÁS DA RODA COM 2,80 MTS. |  | NÃO
0876B | 125J | Auditoria | Conforme Com OBS | 1313 ¦ ALINHAMENTO DA DIREÇÃO DEIXAR OS DOIS CILINDROS NA MESMA MEDIDA DE 133MM A 137MM DE HASTE | Não Informada | HASTE DO CILINDRO DE DIREÇÃO DIREITO/ESQUERDO COM 135MM. |  | NÃO
0876B | 125J | Auditoria | Não Conforme | 1806 ¦ PINTURA | 1 ¦ Incidental | PINTURA DANIFICADA NA PARTE SUPERIOR DO CILINDRO DA ESCADA PELO LADO DO TANQUE DE ÁGUA LIMPA. | PINTURA CHASSI | NÃO
0876B | 125J | Auditoria | Não Conforme | 2011 ¦ REDUTORES | 1 ¦ Incidental | RETIRAR EXCESSO DE LACRE QUÍMICO NO REDUTOR TRASEIRO ESQUERDO. | REDUTOR | NÃO
0876B | 125J | Auditoria | Não Conforme | 2002 ¦ PRESENÇA DAS TAMPAS DOS MOTORES DE RODA | 0 ¦ Comentário | FALTA TAMPA DE PROTEÇÃO DOS MOTORES DE RODA. | TAMPA MOTOR RODA | NÃO
0876B | 125J | Auditoria | Conforme Com OBS | 2007 ¦ ALTURA DOS PULMÕES DE 230MM A 250MM | Não Informada | PULMÕES DIANTEIROS E TRASEIROS COM 235MM DE ALTURA. |  | NÃO
0875B | 125J | Pré Auditoria | Não Conforme | 1203 ¦ ESCAPAMENTO POSICIONADO CORRETAMENTE | 1 ¦ Incidental | RETOCAR ARRANHÕES NO ESCAPAMENTO. | ESCAPAMENTO | NÃO
0875B | 125J | Pré Auditoria | Não Conforme | 1208 ¦ PINTURA | 1 ¦ Incidental | RETOCAR CANTO INFERIOR ESQUERDO DA LATERAL DIREITA DO CAPÔ. RETOCAR CANTO INFERIOR ESQUERDO DA LATERAL ESQUERDA DO CAPÔ. | CAPÔ | NÃO
0886B | 120J HIGH POWER | Terminação | Conforme Com OBS | 0123 ¦ COLOCAR O ADITIVO REVELADOR (BLACKLIGHT) NOS TANQUES HIDRÁULICOS | Não Informada |  |  | NÃO
0886B | 120J HIGH POWER | Terminação | Conforme Com OBS | 1208 ¦ PINTURA | Não Informada |  |  | NÃO
0886B | 120J HIGH POWER | Terminação | Conforme Com OBS | 1613 ¦ APLICAR ADESIVOS | Não Informada |  |  | NÃO
0886B | 120J HIGH POWER | Terminação | Conforme Com OBS | 1806 ¦ PINTURA | Não Informada |  |  | NÃO
0886B | 120J HIGH POWER | Terminação | Conforme Com OBS | 2010 ¦ PINTURA | Não Informada |  |  | NÃO
0886B | 120J HIGH POWER | Terminação | Conforme Com OBS | 2106 ¦ PINTURA | Não Informada |  |  | NÃO
0876B | 125J | Auditoria | Conforme Com OBS | 1204 ¦ NÍVEL DE COMBUSTÍVEL | Não Informada | NÍVEL DE COMBUSTÍVEL EM 16%. |  | NÃO
0875B | 125J | Pré Auditoria | Não Conforme | 1213 ¦ CHAPAS DE PROTEÇÃO DO MOTOR | 0 ¦ Comentário | COLOCAR CHAPARIA DA PARTE INFERIOR DO RADIADOR. | CHAPAS DE PROTEÇÃO | NÃO
0875B | 125J | Pré Auditoria | Não Conforme | 1214 ¦ PINTURA | 1 ¦ Incidental | RETOCAR OS QUATRO CANTOS DO MOTOR, ONDE FICA APOIADO NO SUPORTE DE MONTAGEM. RETOCAR LATERAL ESQUERDA E DIREITA DO CÁRTER DO MOTOR, COM ARRANHÕES. | MOTOR | NÃO
0876B | 125J | Auditoria | Não Conforme | 2107 ¦ ABRIDORES DE LINHA E KIT EXTRA SEPARADOS | 0 ¦ Comentário | FALTAM ABRIDORES DE LINHA E KIT EXTRA. | ACESSÓRIOS | NÃO
0876B | 125J | Auditoria | Não Conforme | 2108 ¦ LIMPEZA | 0 ¦ Comentário | ASPIRAR TAPETE DA CABINE. | CABINE | NÃO
0876B | 125J | Auditoria | Conforme Com OBS | 2112 ¦ REALIZAR A EQUALIZAÇÃO DO EQUIPAMENTO | Não Informada | EQUALIZACÃO CONFIGURADA EM 465 DE CORRENTE MÍNIMA PARA MARCHA A FRENTE NO EIXO DIANTEIRO E 400 DE CORRENTE MÍNIMA PARA MARCHA A FRENTE NO EIXO TRASEIRO. |  | NÃO
0875B | 125J | Pré Auditoria | Não Conforme | 1308 ¦ INTEGRIDADE DOS CILINDROS EM GERAL | 1 ¦ Incidental | RETOCAR NA VOLTA DAS CONEXÕES HIDRÁULICAS DE TODOS OS CILINDROS. RETOCAR EXTREMIDADES DAS FIXAÇÕES DOS CILINDROS DE DIREÇÃO, REFORÇAR PINTURA NAS RÓTULAS. RETOCAR ROSCA DO CILINDRO DE DIREÇÃO. | INTEGRIDADE DOS CILINDROS EM GERAL | NÃO
0875B | 125J | Pré Auditoria | Não Conforme | 1309 ¦ INTEGRIDADE DAS MANGUEIRAS HIDRÁULICAS | 1 ¦ Incidental | MANGUEIRA HIDRÁULICA PEGANDO NO CANTO VIVO DO BLOCO 2+1. MANGUEIRAS HIDRÁULICAS DOS TUBOS DO QUADRO DESLIZANTE, ESTÃO PEGANDO NO CANTO VIVO DO BRAÇO EXTENSÍVEL DA HASTE DO CILINDRO DAS TRAVAS DO QUADRO. | INTEGRIDADE DAS MANGUEIRAS HIDRÁULICAS | NÃO
0875B | 125J | Pré Auditoria | Não Conforme | 1401 ¦ FIXAÇÃO DAS MANGUEIRAS DO INTERIOR DO TANQUE | 1 ¦ Incidental | SUJEIRA AO REDOR DA TAMPA DO TANQUE DE PRODUTO. | TANQUE DE PRODUTO | NÃO
0875B | 125J | Pré Auditoria | Não Conforme | 1406 ¦ FIXAÇÃO DO CONO MISTURADOR | 1 ¦ Incidental | RETOCAR AO REDOR DA TRAVA DO SUPORTE DO CONO MISTURADOR. RETOCAR ARTICULAÇÕES DO SUPORTE DO CONO MISTURADOR. RETOCAR MARCAS DE GANCHO NA PARTE DE TRÁS DO SUPORTE DO CONO MISTURADOR. | CONO MISTURADOR | NÃO
0875B | 125J | Pré Auditoria | Não Conforme | 1511 ¦ OUTRAS OBSERVAÇÕES | 1 ¦ Incidental | RETOCAR PARTE INFERIOR DO TUBO ESQUERDO E DIREITO DO QUADRO DESLIZANTE. RETOCAR PARTE INFERIOR DOS SUPORTE ESQUERDO E DIREITO DO TECNIL INFERIOR. REFORÇAR PINTURA NA PARTE INFERIOR DO SUPORTE DO PINO DO CILINDRO CENTRAL. RETOCAR EXTREMIDADES INFERIOR DO APOIO INFERIOR DIREITO, DO QUADRO FIXO. | QUADRO INFERIOR | NÃO
0875B | 125J | Pré Auditoria | Não Conforme | 1612 ¦ TESTAR DESNUQUE DO ALIN | 1 ¦ Incidental | RETOCAR DESNUQUE DO ALIN ESQUERDO E DIREITO. | DESNUQUE DO ALIN ESQUERDO E DIREITO | NÃO
0875B | 125J | Pré Auditoria | Não Conforme | 1618 ¦ OUTRAS OBSERVAÇÕES | 1 ¦ Incidental | REFORÇAR PINTURA NA PARTE INFERIOR DO CABEÇAL DA BARRA ESQUERDA E DIREITA. | BARRA ESQUERDA E DIREITA INFERIOR | NÃO
0875B | 125J | Pré Auditoria | Não Conforme | 1802 ¦ APERTO DAS PORCAS DOS TENSORES | 1 ¦ Incidental | RETOCAR TODOS OS TENSORES. RETOCAR PORCAS DOS TENSORES. RETOCAR RÓTULAS DOS TENSORES. RETOCAR ROSCA DAS RÓTULAS DOS TENSORES. | TENSORES, PORCAS DOS TENSORES, RÓTULAS DOS TENSORES E ROSCAS DAS RÓTULAS DOS TENSORES. | NÃO
0875B | 125J | Pré Auditoria | Não Conforme | 1805 ¦ AMORTECEDORES | 1 ¦ Incidental | RETOCAR ARRANHÕES NOS AMORTECEDORES. | AMORTECEDORES | NÃO
0875B | 125J | Pré Auditoria | Não Conforme | 1806 ¦ PINTURA | 1 ¦ Incidental | RETOCAR OS QUATRO CANTOS DO CHASSI ONDE FICA APOIADO NO SUPORTE DE PINTURA. RETOCAR SUPORTE SUPERIOR DO TENSOR TRASEIRO DA LATERAL ESQUERDA DO CHASSI. RETOCAR TUBO DA LATERAL DO CHASSI, AO LADO DO SUPORTE SUPERIOR DO TENSOR TRANSVERSAL DIANTEIRO. RETOCAR SUPORTE DIANTEIRO ESQUERDO DO TENSOR INFERIOR DO CHASSI. | CHASSI | NÃO
0875B | 125J | Pré Auditoria | Não Conforme | 1807 ¦ ALINHAMENTO DOS CORRIMÃOS | 1 ¦ Incidental | RETOCAR CORRIMÃO DA ESCADA PARTE DE FIXAÇÃO. RETOCAR EXTREMIDADES AO REDOR DOS SEPARADORES INFERIOR E SUPERIOR ENTRE O CORRIMÃO CENTRAL E O CORRIMÃO DA ESCADA. RETOCAR EXTREMIDADES AO REDOR DOS SEPARADORES INFERIOR E SUPERIOR ENTRE O CORRIMÃO CENTRAL E O CORRIMÃO PEQUENO. | CORRIMÃOS | NÃO
0875B | 125J | Pré Auditoria | Não Conforme | 1810 ¦ OUTRAS OBSERVAÇÕES | 1 ¦ Incidental | REMOVER ETIQUETAS DA PASSARELA E DO CORRIMÃO. PASSARELA PEQUENA, APARENTEMENTE ESTÁ TORTA. | OUTRAS OBSERVAÇÕES | NÃO
0875B | 125J | Pré Auditoria | Não Conforme | 1808 ¦ ESCADA | 1 ¦ Incidental | RETOCAR PINOS DAS ARTICULAÇÕES DA ESCADA. RETOCAR LATERAL DIREITA DA ESCADA. | ESCADA | NÃO
0875B | 125J | Pré Auditoria | Não Conforme | 1809 ¦ PASSARELA | 1 ¦ Incidental | REFORÇAR PINTURA NOS ARRANHÕES DA LATERAL DA PASSARELA CENTRAL, AO LADO DA TAMPA DO TANQUE DE DIESEL. RETOCAR PONTA ESQUERDA DA LATERAL DA PASSARELA PEQUENA. | PASSARELA | NÃO
0875B | 125J | Pré Auditoria | Não Conforme | 1908 ¦ TANQUE DE ÁGUA LIMPA | 1 ¦ Incidental | RETOCAR QUE QUEBRADOS DOS SUPORTES DE FIXAÇÃO DO TANQUE DE ÁGUA LIMPA . | SUPORTES DO TANQUE DE ÁGUA LIMPA | NÃO
0875B | 125J | Pré Auditoria | Não Conforme | 2006 ¦ CONDIÇÃO DO AROS | 1 ¦ Incidental | RETOCAR QUEBRADOS E ARRANHÕES AO REDOR DOS AROS. RETOCAR ARRANHÃO NA FACE DO ARO TRASEIRO DIREITO. | AROS | NÃO
0875B | 125J | Pré Auditoria | Não Conforme | 2010 ¦ PINTURA | 1 ¦ Incidental | RETOCAR MARCAS DOS CAVALETES E DO CARRINHO DE PINTURA, EIXO DIANTEIRO E EIXO TRASEIRO. RETOCAR EXTENSÍVEIS DIANTEIROS E TRASEIROS. RETOCAR QUEBRADOS E ARRANHÕES NOS BRAÇOS DOS EXTENSÍVEIS DIANTEIROS DOS CILINDROS DE DIREÇÃO. REFORÇAR PINTURA NOS FORJADOS DIS EXTENSÍVEIS DIANTEIROS. | EIXOS/BAIXADAS | NÃO
0875B | 125J | Pré Auditoria | Não Conforme | 2011 ¦ REDUTORES | 1 ¦ Incidental | RETOCAR QUEBRADOS E ARRANHÕES NOS REDUTORES. | REDUTORES | NÃO
0875B | 125J | Pré Auditoria | Não Conforme | 2102 ¦ LUBRIFICAÇÃO DA MÁQUINA | 0 ¦ Comentário | ESSE PROCESSO DEVE SER FINALIZADO DEPOIS DO RETOQUE. | LUBRIFICAÇÃO DA MÁQUINA | NÃO
0875B | 125J | Pré Auditoria | Não Conforme | 2105 ¦ PRESENÇA ADESIVOS | 0 ¦ Comentário | APLICAR ADESIVOS DA PARTE FINAL DEPOIS DO RETOQUE. APLICAR ADESIVOS DAS PONTEIRAS DOS ALINS DEPOIS DO RETOQUE. | ADESIVOS | NÃO
0875B | 125J | Pré Auditoria | Não Conforme | 2106 ¦ PINTURA | 1 ¦ Incidental | RETOCAR RETROVISOR DIANTEIRO DIREITO. RETOCAR SUPORTES DE FIXAÇÃO DO TANQUE DE CIRCUITO LEVE. RETOCAR SUPORTE INFERIOR DO ELETROVENTILADOR, ONDE VAI FIXADO A LUMINÁRIA. RETOCAR EXTREMIDADES INFERIORES DO TANQUE DE CIRCUITO PESADO. RETOCAR AS DUAS LATERAIS E A PARTE FRONTAL DO SUPORTE DA BATERIA. | PINTURA EM GERAL | NÃO
0875B | 125J | Pré Auditoria | Não Conforme | 1507 ¦ PARTE INTERNA DO QUADRO BASCULANTE | 1 ¦ Incidental | RETOCAR QUEBRADOS AO REDOR DO SUPORTE INFERIOR DA BIELA ESQUERDA. | QUADRO BASCULANTE INTERNO | NÃO
0875B | 125J | Pré Auditoria | Não Conforme | 1508 ¦ PARTE EXTERNA DO QUADRO BASCULANTE | 1 ¦ Incidental | REFORÇAR PINTURA NOS PARAFUSOS DO SUPORTE DA CRUZETA ESQUERDA E DIREITA. RETOCAR AS DUAS PONTAS DA TRAVESSA DO QUADRO BASCULANTE. RETOCAR ARRANHÃO NO LADO ESQUERDO DO SUPORTE DA LINHA DE PULVERIZAÇÃO DO QUADRO. RETOCAR QUEBRADO NO REFORÇO DO LADO ESQUERDO DA BIELA ESQUERDA DO QUADRO BASCULANTE. | QUADRO BASCULANTE EXTERNO | NÃO
0875B | 125J | Pré Auditoria | Não Conforme | 1510 ¦ PARTE EXTERNA DO QUADRO FIXO | 1 ¦ Incidental | RETOCAR SUPORTE SUPERIOR ESQUERDO E DIREITO DO QUADRO FIXO. | QUADRO FIXO EXTERNO | NÃO
0875B | 125J | Pré Auditoria | Não Conforme | 1607 ¦ PINTURA BARRA GRANDE ESQUERDA | 1 ¦ Incidental | RETOCAR ORELHAS DO CABEÇAL POR DENTRO E POR FORA. RETOCAR TRELIÇA 5 E 13. RETOCAR ORELHAS DO PINO QUE PRENDE O ALIN. RETOCAR QUEBRADOS NA PARTE SUPERIOR DO SUPORTE DO DESCANSO DE BARRA. | BARRA ESQUERDA | NÃO
0875B | 125J | Pré Auditoria | Não Conforme | 1609 ¦ PINTURA BARRA INTERMEDIÁRIA E ALIN ESQUERDO | 1 ¦ Incidental | RETOCAR TESOURA DO CILINDRO DO ALIN. RETOCAR MARCAS DE GANCHO NA BARRA INTERMEDIÁRIA E PONTEIRA. RETOCAR TODAS EXTREMIDADES ONDE ESTÁ COM A PINTURA FRACA E COM OXIDAÇÕES. | BARRA INTERMEDIÁRIA E PONTEIRA ESQUERDA | NÃO
0875B | 125J | Pré Auditoria | Não Conforme | 1608 ¦ PINTURA BARRA GRANDE DIREITA | 1 ¦ Incidental | RETOCAR ORELHAS DO CABEÇAL POR DENTRO E POR FORA. RETOCAR TRELIÇA 5 E 13. REFORÇAR PINTURA NAS ORELHAS DO PINO QUE PRENDE O ALIN. REFORÇAR PINTURA NAS FIXAÇÕES DA PARTE SUPERIOR DO SUPORTE DO DESCANSO DE BARRA. | BARRA DIREITA | NÃO
0875B | 125J | Pré Auditoria | Não Conforme | 1610 ¦ PINTURA BARRA INTERMEDIÁRIA E ALIN DIREITO | 1 ¦ Incidental | RETOCAR TESOURA DO CILINDRO DO ALIN. RETOCAR MARCAS DE GANCHO NA BARRA INTERMEDIÁRIA E PONTEIRA. RETOCAR TODAS EXTREMIDADES ONDE ESTÁ COM A PINTURA FRACA E COM OXIDAÇÕES. REFORÇAR TODAS EXTREMIDADES AO REDOR DOS GRAMPOS DE FIXAÇÃO DOS SUPORTES DA LINHA DE PULVERIZAÇÃO, QUE ESTÁ COM ARRANHÕES. | BARRA INTERMEDIÁRIA E PONTEIRA DIREITA | NÃO
0875B | 125J | Pré Auditoria | Conforme Com OBS | 1313 ¦ ALINHAMENTO DA DIREÇÃO DEIXAR OS DOIS CILINDROS NA MESMA MEDIDA DE 133MM A 137MM DE HASTE | Não Informada | CILINDROS DE DIREÇÃO COM A MESMA MEDIDA DE 135MM |  | NÃO
0886B | 120J HIGH POWER | Pré Auditoria | Conforme Com OBS | 0822 ¦ PRESSURIZAÇÃO DA CABINE | Não Informada | PRESSURIZAÇÃO MARCANDO 9.0 AO PISAR NO FREIO MARCA 6.7 |  | NÃO
0886B | 120J HIGH POWER | Pré Auditoria | Conforme Com OBS | 0114 ¦ CAMBAGEM POSITIVA ENTRE 1º A 2º | Não Informada | BAIXADA DIANTEIRA ESQUERDA 88.6 BAIXADA DIANTEIRA DIREITA 88.9 BAIXADA TRASEIRA ESQUERDA 88.9 BAIXADA TRASEIRA DIREITA 88.9 |  | NÃO
0886B | 120J HIGH POWER | Pré Auditoria | Conforme Com OBS | 0130 ¦ VERIFICAR ESPAÇAMENTO ENTRE A HÉLICE E O DEFLETOR 10MM A 22MM | Não Informada | ESPAÇAMENTO DA HÉLICE LADO ESQUERDO: 12MM LADO DIREITO: 17MM |  | NÃO
0886B | 120J HIGH POWER | Pré Auditoria | Conforme Com OBS | 0131 ¦ VERIFICAR PROFUNDIDADE ENTRE A HÉLICE E O DEFLETOR 80MM A 90MM | Não Informada | PROFUNDIDADE DA HÉLICE LADO ESQUERDO: 89MM LADO DIREITO: 89MM |  | NÃO
0886B | 120J HIGH POWER | Pré Auditoria | Conforme Com OBS | 0706 ¦ ABERTURA DE BITOLA DIANTEIRA 2790MM A 2810MM | Não Informada | ABERTURA DE BITOLA DIANTEIRA PELA PARTE DA FRENTE 2.79M ABERTURA DE BITOLA DIANTEIRA PELA PARTE DE TRÁS 2.80M |  | NÃO
0886B | 120J HIGH POWER | Pré Auditoria | Conforme Com OBS | 0707 ¦ ABERTURA DE BITOLA TRASEIRA 2790MM A 2810MM | Não Informada | ABERTURA DE BITOLA TRASEIRA PELA PARTE DA FRENTE 2.81M ABERTURA DE BITOLA TRASEIRA PELA PARTE DE TRÁS 2.81M |  | NÃO
0886B | 120J HIGH POWER | Pré Auditoria | Conforme Com OBS | 0708 ¦ ABERTURA DE BITOLA DIFERENÇA ENTRE EIXOS MÁXIMO 20MM | Não Informada | ABERTURA DE BITOLAS, DIFERENÇA ENTRE EIXOS 2CM |  | NÃO
0886B | 120J HIGH POWER | Pré Auditoria | Não Conforme | 0709 ¦ CONVERGÊNCIA EIXO TRASEIRO DIFERENÇA ENTRE A MEDIÇÃO PARALELA E EM “X” MÁXIMO 20MM. | 1 ¦ Incidental | EM XIS ARO TRASEIRO DIREITO PELO LADO DE TRÁS, COM ARO TRASEIRO ESQUERDO PELO LADO DA FRENTE 2.684MM EM XIS ARO TRASEIRO DIREITO PELO LADO DA FRENTE, COM ARO TRASEIRO ESQUERDO PELO LADO DE TRÁS 2.709MM OBSERVAÇÃO, CONVERGÊNCIA TRASEIRA FICOU FORA DA TOLERÂNCIA DE 20MM DE DIFERENÇA ENTRE MEDIDAS. | CONVERGÊNCIA TRASEIRA | NÃO
0886B | 120J HIGH POWER | Pré Auditoria | Conforme Com OBS | 0710 ¦ CONVERGÊNCIA EIXO DIANTEIRO DIFERENÇA ENTRE A MEDIÇÃO PARALELA E EM “X” MÁXIMO 15MM. | Não Informada | EM XIS ARO DIANTEIRO DIREITO PELO LADO DE TRÁS, COM ARO DIANTEIRO ESQUERDO PELO LADO DA FRENTE 2.690MM EM XIS ARO DIANTEIRO DIREITO PELO LADO DA FRENTE, COM ARO DIANTEIRO ESQUERDO PELO LADO DE TRÁS 2.678MM |  | NÃO
0886B | 120J HIGH POWER | Pré Auditoria | Não Conforme | 1612 ¦ TESTAR DESNUQUE DO ALIN | 1 ¦ Incidental | RETOCAR DESNUQUE DO ALIN ESQUERDO E DIREITO. | DESNUQUE DO ALIN ESQUERDO E DIREITO | NÃO
0886B | 120J HIGH POWER | Pré Auditoria | Não Conforme | 2102 ¦ LUBRIFICAÇÃO DA MÁQUINA | 0 ¦ Comentário | ESSE PROCESSO DEVE SER FINALIZADO DEPOIS DO RETOQUE. | LUBRIFICAÇÃO DA MÁQUINA | NÃO
0886B | 120J HIGH POWER | Pré Auditoria | Não Conforme | 1103 ¦ ATERRAMENTOS (CHAVE GERAL, MOTOR DE PARTIDA E SUBTETO CABINE) | 1 ¦ Incidental | RETOCAR ATERRAMENTO ELÉTRICO DA CHAVE GERAL. RETOCAR ATERRAMENTO ELÉTRICO DA PARTE SUPERIOR DA BOMBA DO MOTOR. | ATERRAMENTOS ELÉTRICOS | NÃO
0886B | 120J HIGH POWER | Pré Auditoria | Não Conforme | 1202 ¦ APERTO DOS FIXADORES DOS SUPORTES DO MOTOR | 1 ¦ Incidental | RETOCAR CHAPA DO RADIADOR, LADO ESQUERDO DE ONDE É POSTO A CHAPA DE PROTEÇÃO INFERIOR DA POLIA DO MOTOR. REFORÇAR PINTURA NAS EXTREMIDADES DA PATA ESQUERDA E DIREITA DO MOTOR. | FIXADORES DO MOTOR/RADIADOR | NÃO
0886B | 120J HIGH POWER | Pré Auditoria | Não Conforme | 1208 ¦ PINTURA | 1 ¦ Incidental | RETOCAR CANTO INFERIOR ESQUERDO DA LATERAL ESQUERDA DO CAPÔ. RETOCAR CANTO INFERIOR DIREITO DA LATERAL ESQUERDA DO CAPÔ. | CAPÔ | NÃO
0886B | 120J HIGH POWER | Pré Auditoria | Não Conforme | 1209 ¦ CARENAGENS DO CAPÔ | 1 ¦ Incidental | FALTANDO TRÊS CALÇOS DE BORRACHA NA BORDA DA CARENAGEM CINZA DO CAPÔ, CALÇOS QUE APOIAM A TAMPA ESQUERDA. | CAPÔ E CARENAGENS | NÃO
0886B | 120J HIGH POWER | Pré Auditoria | Não Conforme | 1212 ¦ TAMPAS DO CAPÔ | 1 ¦ Incidental | TAMPA DIREITA DO CAPÔ, PEGANDO NA CARENAGEM CINZA AO ABRIR. REFORÇAR APERTO NOS PARAFUSOS DA ARTICULAÇÃO DIREITA DA TAMPA ESQUERDA DO CAPÔ. | TAMPAS DO CAPÔ | NÃO
0870B | 125J | Auditoria | Conforme Com OBS | 0301 ¦ PRESSÃO DA BOMBA DE TRANSMISSÃO DE 370 A 390 BAR | Não Informada | BLOCO DIANTEIRO TPA/TPB: 400/400 BAR. BLOCO TRASEIRO TPA/TPB: 390/400 BAR. |  | NÃO
0870B | 125J | Auditoria | Conforme Com OBS | 0302 ¦ PRESSÃO DA BOMBA DE MOVIMENTOS 140 A 160 BAR | Não Informada | BLOCO 2+1: 185 BAR. |  | NÃO
0870B | 125J | Auditoria | Conforme Com OBS | 0303 ¦ PRESSÃO DA BOMBA DE PULVERIZAÇÃO 50 A 70 BAR (COM 1700 RPM E VÁLVULA REGULADORA TODA ABERTA) | Não Informada | BLOCO PULVERIZAÇÃO: 70 BAR. |  | NÃO
0870B | 125J | Auditoria | Conforme Com OBS | 0504 ¦ CALIBRAÇÃO DO PILOTO | Não Informada | SEM ESPAÇO ÚTIL PARA CALIBRAÇÃO. |  | NÃO
0870B | 125J | Auditoria | Conforme Com OBS | 0601 ¦ BAIXA COM VELOCIDADE ADEQUADA (120J E HYDRA 12 A 13KM/H / 120J HP E 125J E ORION 16 A 19KM/H) | Não Informada | VELOCIDADE MÁXIMA TARTARUGA EM 18KM/H. |  | NÃO
0870B | 125J | Auditoria | Conforme Com OBS | 0602 ¦ TESTAR ROTAÇÃO DO MOTOR MÍNIMO 800 RPM E MÁXIMO 2400 RPM | Não Informada | ROTAÇÃO MÍNIMA DO MOTOR EM 800 RPM E MÁXIMA DE 2.355 RPM. |  | NÃO
0886B | 120J HIGH POWER | Pré Auditoria | Não Conforme | 1210 ¦ FECHADURA DO CAPÔ | 1 ¦ Incidental | CHAVE NÃO SAI DA FECHADURA AO TRANCAR TAMPA. | FECHADURA DO CAPÔ | NÃO
0886B | 120J HIGH POWER | Pré Auditoria | Não Conforme | 1213 ¦ CHAPAS DE PROTEÇÃO DO MOTOR | 0 ¦ Comentário | COLOCAR CHAPARIA DE PROTEÇÃO DA PARTE INFERIOR DO RADIADOR. | CHAPAS DE PROTEÇÃO | NÃO
0886B | 120J HIGH POWER | Pré Auditoria | Não Conforme | 1214 ¦ PINTURA | 1 ¦ Incidental | RETOCAR OS QUATRO CANTOS DO MOTOR ONDE FICA APOIADO O SUPORTE DE MONTAGEM. RETOCAR QUEBRADOS NAS DUAS LATERAIS DO CÁRTER DO MOTOR. | MOTOR | NÃO
0870B | 125J | Auditoria | Não Conforme | 0702 ¦ CILINDRO DE 45º RÁPIDO PARA SUBIR (5 A 10 SEGUNDOS) E LENTO PARA DESCER (10 A 15 SEGUNDOS) | 1 ¦ Incidental | CILINDRO 45° DIREITO/ESQUERDO MUITO RÁPIDO PARA BAIXAR. | CILINDRO 45° | NÃO
0870B | 125J | Auditoria | Conforme Com OBS | 0706 ¦ ABERTURA DE BITOLA DIANTEIRA 2790MM A 2810MM | Não Informada | ABERTURA DE BITOLA DIANTEIRA PELA FRENTE DA RODA COM 2,79 MTS E ATRÁS DA RODA COM 2,79 MTS. |  | NÃO
0870B | 125J | Auditoria | Conforme Com OBS | 0707 ¦ ABERTURA DE BITOLA TRASEIRA 2790MM A 2810MM | Não Informada | ABERTURA DE BITOLA TRASEIRA PELA FRENTE DA RODA COM 2,79 MTS E ATRÁS DA RODA COM 2,79 MTS. |  | NÃO
0870B | 125J | Auditoria | Não Conforme | 0902 ¦ SENSOR DE NÍVEL DO TANQUE DE PRODUTO (MÍNIMO E MÁXIMO) | 10 ¦ Maior | SENSOR DE NÍVEL MÍNIMO DO TANQUE DE PRODUTO MONTADO INVERTIDO. | SENSOR TANQUE PRODUTO | NÃO
0886B | 120J HIGH POWER | Pré Auditoria | Não Conforme | 1306 ¦ NÍVEL DE ÓLEO DO TANQUE CIRCUITO PESADO (ATÉ 10MM ABAIXO DO MÁXIMO) | 1 ¦ Incidental | COMPLETAR ÓLEO DO TANQUE DE CIRCUITO PESADO. | NÍVEL DO ÓLEO TANQUE DE CIRCUITO PESADO | NÃO
0870B | 125J | Auditoria | Conforme Com OBS | 1204 ¦ NÍVEL DE COMBUSTÍVEL | Não Informada | NÍVEL DE COMBUSTÍVEL EM 32%. |  | NÃO
0870B | 125J | Auditoria | Conforme Com OBS | 1313 ¦ ALINHAMENTO DA DIREÇÃO DEIXAR OS DOIS CILINDROS NA MESMA MEDIDA DE 133MM A 137MM DE HASTE | Não Informada | HASTE DO CILINDRO DE DIREÇÃO DIREITO/ESQUERDO COM 135MM. |  | NÃO
0870B | 125J | Auditoria | Não Conforme | 1904 ¦ ACABAMENTO GERAL DA CABINE (INTERNO E EXTERNO) | 5 ¦ Menor | FALTAM MANGUEIRAS DA SANGRIA NA CAIXA CONDENSADORA DO AR CONDICIONADO. | AR CONDICIONADO | NÃO
0870B | 125J | Auditoria | Conforme Com OBS | 2112 ¦ REALIZAR A EQUALIZAÇÃO DO EQUIPAMENTO | Não Informada | EQUALIZACÃO CONFIGURADA EM 445 DE CORRENTE MÍNIMA PARA MARCHA A FRENTE NO EIXO DIANTEIRO E 400 DE CORRENTE MÍNIMA PARA MARCHA A FRENTE NO EIXO TRASEIRO. |  | NÃO
0886B | 120J HIGH POWER | Pré Auditoria | Não Conforme | 1401 ¦ FIXAÇÃO DAS MANGUEIRAS DO INTERIOR DO TANQUE | 1 ¦ Incidental | FIXAR MANGUEIRA DA PARTE INTERNA DO TANQUE DE PRODUTO. SUJEIRA NA PARTE INTERNA DO TANQUE DE PRODUTO. | MANGUEIRAS DA PARTE INTERIOR DO TANQUE DE PRODUTO | NÃO
0870B | 125J | Auditoria | Não Conforme | 2012 ¦ OUTRAS OBSERVAÇÕES | 1 ¦ Incidental | ACABAMENTO RUIM DO MATERIAL NA PARTE SUPERIOR DO SUPORTE TRASEIRO ESQUERDO DOS TENSORES PELO LADO EXTERNO. | SUPORTE TENSOR | NÃO
0870B | 125J | Auditoria | Conforme Com OBS | 2007 ¦ ALTURA DOS PULMÕES DE 230MM A 250MM | Não Informada | PULMÕES DIANTEIROS COM 235MM E TRASEIROS COM 240MM DE ALTURA. |  | NÃO
0870B | 125J | Auditoria | Não Conforme | 2107 ¦ ABRIDORES DE LINHA E KIT EXTRA SEPARADOS | 0 ¦ Comentário | FALTAM ABRIDORES DE LINHA E KIT EXTRA. | ACESSÓRIOS | NÃO
0870B | 125J | Auditoria | Não Conforme | 2108 ¦ LIMPEZA | 0 ¦ Comentário | ASPIRAR TAPETE DA CABINE. | CABINE | NÃO
0886B | 120J HIGH POWER | Pré Auditoria | Não Conforme | 1406 ¦ FIXAÇÃO DO CONO MISTURADOR | 1 ¦ Incidental | RETOCAR AO REDOR DA TRAVA DO SUPORTE DO CONO MISTURADOR. RETOCAR ARTICULAÇÕES DO SUPORTE DO CONO MISTURADOR. RETOCAR MARCAS DE GANCHO NA PARTE DE TRÁS DO SUPORTE DO CONO MISTURADOR. | CONO MISTURADOR | NÃO
0886B | 120J HIGH POWER | Pré Auditoria | Não Conforme | 1511 ¦ OUTRAS OBSERVAÇÕES | 1 ¦ Incidental | RETOCAR PARTE INFERIOR DO TUBO ESQUERDO E DIREITO DO QUADRO DESLIZANTE. REMOVER ADESIVO E RETOCAR PARTE INFERIOR DO SUPORTE DO TECNIL INFERIOR ESQUERDO DO QUADRO BASCULANTE. RETOCAR QUEBRADO NA PARTE INFERIOR DO SUPORTE DO TECNIL INFERIOR DIREITO. RETOCAR PARTE INFERIOR DO SUPORTE DO PINO DO CILINDRO CENTRAL. RETOCAR PARTE INFERIOR ESQUERDA E DIREITA DO SUPORTE DA LINHA DE PULVERIZAÇÃO. | QUADRO INFERIOR | NÃO
0886B | 120J HIGH POWER | Pré Auditoria | Não Conforme | 1618 ¦ OUTRAS OBSERVAÇÕES | 1 ¦ Incidental | RETOCAR PARTE INFERIOR DO CABEÇAL DA BARRA ESQUERDA E DIREITA. RETOCAR TUBO DA BARRA ESQUERDA E DIREITA, ONDE VAI ENCAIXADA NO DESCANSO DE BARRAS. RETOCAR PARTE INFERIOR DAS PONTAS DAS BARRAS. | BARRA ESQUERDA E DIREITA INFERIOR | NÃO
0886B | 120J HIGH POWER | Pré Auditoria | Não Conforme | 2104 ¦ TRATAMENTO SUPERFICIAL DOS FIXADORES (ZICAGEM, INOX OU PINTURA) | 1 ¦ Incidental | VERIFICAR PARAFUSOS DE FIXAÇÃO DO QUADRO FIXO, TRATAMENTO INCORRETO, CHAMAR QUALIDADE DE RECEBIMENTO. | TRATAMENTO DOS FIXADORES | NÃO
0887B | 120J HIGH POWER | Terminação | Conforme Com OBS | 0107 ¦ REALIZAR PROCEDIMENTO DE CARGA DE GÁS DO AC | Não Informada | TROCA DE MANGUEIRA COM FURO. |  | NÃO
0887B | 120J HIGH POWER | Terminação | Conforme Com OBS | 0123 ¦ COLOCAR O ADITIVO REVELADOR (BLACKLIGHT) NOS TANQUES HIDRÁULICOS | Não Informada |  |  | NÃO
0887B | 120J HIGH POWER | Terminação | Conforme Com OBS | 0801 ¦ AR CONDICIONADO FUNCIONANDO (REFRIGERAÇÃO E VELOCIDADES) | Não Informada |  |  | NÃO
0887B | 120J HIGH POWER | Terminação | Conforme Com OBS | 1208 ¦ PINTURA | Não Informada |  |  | NÃO
0887B | 120J HIGH POWER | Terminação | Conforme Com OBS | 1214 ¦ PINTURA | Não Informada |  |  | NÃO
0887B | 120J HIGH POWER | Terminação | Conforme Com OBS | 1613 ¦ APLICAR ADESIVOS | Não Informada |  |  | NÃO
0887B | 120J HIGH POWER | Terminação | Conforme Com OBS | 1806 ¦ PINTURA | Não Informada |  |  | NÃO
0887B | 120J HIGH POWER | Terminação | Conforme Com OBS | 2010 ¦ PINTURA | Não Informada |  |  | NÃO
0887B | 120J HIGH POWER | Terminação | Conforme Com OBS | 2106 ¦ PINTURA | Não Informada |  |  | NÃO
0886B | 120J HIGH POWER | Pré Auditoria | Não Conforme | 1802 ¦ APERTO DAS PORCAS DOS TENSORES | 1 ¦ Incidental | RETOCAR TODOS OS TENSORES. RETOCAR PORCAS DOS TENSORES. RETOCAR RÓTULAS DOS TENSORES. RETOCAR ROSCAS DAS RÓTULAS DOS TENSORES. | TENSORES, PORCAS DOS TENSORES, RÓTULAS DOS TENSORES E ROSCAS DAS RÓTULAS DOS TENSORES. | NÃO
0886B | 120J HIGH POWER | Pré Auditoria | Não Conforme | 1805 ¦ AMORTECEDORES | 1 ¦ Incidental | REFORÇAR PINTURA NOS ARRANHÕES DOS AMORTECEDORES. | AMORTECEDORES | NÃO
0870B | 125J | Auditoria | Não Conforme | 2002 ¦ PRESENÇA DAS TAMPAS DOS MOTORES DE RODA | 0 ¦ Comentário | FALTA TAMPA DE PROTEÇÃO DOS MOTORES DE RODA. | TAMPA MOTOR RODA | NÃO
0870B | 125J | Auditoria | Não Conforme | 0446 ¦ CONEXÕES E TERMINAIS DAS MANGUEIRAS HIDRÁULICAS CIRCUITO LEVE | 10 ¦ Maior | MANGUEIRA HIDRÁULICA INFERIOR DO ATC300 FROUXA PERMITINDO VAZAMENTO. | ATC300 | NÃO
0886B | 120J HIGH POWER | Pré Auditoria | Não Conforme | 1806 ¦ PINTURA | 1 ¦ Incidental | RETOCAR OS QUATRO CANTOS DO CHASSI ONDE FICA APOIADO NO SUPORTE DE PINTURA. RETOCAR TUBO DO CHASSI LADO ESQUERDO PELO LADO DE DENTRO, PARTE SUPERIOR DO TENSOR DIANTEIRO ESQUERDO SUPERIOR. | CHASSI | NÃO
0886B | 120J HIGH POWER | Pré Auditoria | Não Conforme | 1807 ¦ ALINHAMENTO DOS CORRIMÃOS | 1 ¦ Incidental | RETOCAR CORRIMÃO DA ESCADA PARTE DE FIXAÇÃO. RETOCAR PARTE SUPERIOR DO CORRIMÃO EXTERNO DA ESCADA. RETOCAR PARTE SUPERIOR DO LADO ESQUERDO DO CORRIMÃO CENTRAL. RETOCAR EXTREMIDADES AO REDOR DOS SEPARADORES INFERIOR E SUPERIOR ENTRE O CORRIMÃO CENTRAL E O CORRIMÃO DA ESCADA. | CORRIMÃOS | NÃO
0886B | 120J HIGH POWER | Pré Auditoria | Não Conforme | 1808 ¦ ESCADA | 1 ¦ Incidental | RETOCAR PINOS DAS ARTICULAÇÕES DA ESCADA. | ESCADA | NÃO
0886B | 120J HIGH POWER | Pré Auditoria | Não Conforme | 1809 ¦ PASSARELA | 1 ¦ Incidental | RETOCAR PARTE CENTRAL DA PASSARELA CENTRAL, AO LADO DA TAMPA DO TANQUE DE DIESEL. RETOCAR PARTE INFERIOR DA PONTA DIREITA DA PASSARELA CENTRAL. | PASSARELA | NÃO
0886B | 120J HIGH POWER | Pré Auditoria | Não Conforme | 1810 ¦ OUTRAS OBSERVAÇÕES | 1 ¦ Incidental | REMOVER REBITE PELO LADO DE DENTRO DA ESCADA, QUE NÃO SAIU COM A REBITADEIRA. | OUTRAS OBSERVAÇÕES | NÃO
0886B | 120J HIGH POWER | Pré Auditoria | Não Conforme | 1908 ¦ TANQUE DE ÁGUA LIMPA | 1 ¦ Incidental | RETOCAR QUEBRADOS NOS SUPORTES DE FIXAÇÃO DO TANQUE DE ÁGUA LIMPA. | SUPORTES DE FIXAÇÃO DO TANQUE DE ÁGUA LIMPA | NÃO
0886B | 120J HIGH POWER | Pré Auditoria | Não Conforme | 2006 ¦ CONDIÇÃO DO AROS | 1 ¦ Incidental | RETOCAR TODAS EXTREMIDADES COM QUEBRADOS E ARRANHÕES AO REDOR DOS AROS. FACE DO ARO TRASEIRO ESQUERDO, ESTÁ MARCADA, CHAMAR QUALIDADE DE RECEBIMENTO PARA VERIFICAR. RETOCAR ARRANHÃO NA FACE DO ARO DIANTEIRO ESQUERDO. | AROS | NÃO
0886B | 120J HIGH POWER | Pré Auditoria | Não Conforme | 2010 ¦ PINTURA | 1 ¦ Incidental | RETOCAR MARCAS DO CAVALETE E DO CARRINHO DE PINTURA, EIXO DIANTEIRO E EIXO TRASEIRO. RETOCAR EXTENSÍVEIS DIANTEIROS E TRASEIROS. RETOCAR QUEBRADOS E ARRANHÕES NAS EXTREMIDADES DOS BRAÇOS DOS EXTENSÍVEIS DIANTEIROS DOS CILINDROS DE DIREÇÃO. REFORÇAR PINTURA NOS FORJADOS DOS EXTENSÍVEIS DIANTEIROS. RETOCAR TENSORES DE REGULAGEM DE BITOLA DIANTEIRA E TRASEIRA. | EIXOS/BAIXADAS | NÃO
0886B | 120J HIGH POWER | Pré Auditoria | Não Conforme | 2011 ¦ REDUTORES | 1 ¦ Incidental | RETOCAR TODAS EXTREMIDADES DOS REDUTORES ONDE ESTÁ COM QUEBRADOS E ARRANHÕES. | REDUTORES | NÃO
0886B | 120J HIGH POWER | Pré Auditoria | Não Conforme | 1402 ¦ ROTEAMENTO DAS MANGUEIRAS DE PULVERIZAÇÃO | 1 ¦ Incidental | MANGUEIRA DE PULVERIZAÇÃO EM CONTATO COM A GRAXEIRA DA RÓTULA DO TENSOR DIANTEIRO ESQUERDO SUPERIOR, MANGUEIRA DO TANQUE DE ÁGUA LIMPA. | ROTEAMENTO MANGUEIRAS DE PULVERIZAÇÃO | NÃO
0886B | 120J HIGH POWER | Pré Auditoria | Não Conforme | 2105 ¦ PRESENÇA ADESIVOS | 0 ¦ Comentário | APLICAR ADESIVOS DE SEGURANÇA DEPOIS DO RETOQUE. APLICAR ADESIVOS DOS ALINS DEPOIS DO RETOQUE. | ADESIVOS | NÃO
0886B | 120J HIGH POWER | Pré Auditoria | Não Conforme | 2106 ¦ PINTURA | 1 ¦ Incidental | RETOCAR RETROVISOR DIANTEIRO DIREITO. RETOCAR SUPORTES DE FIXAÇÃO DO TANQUE DE CIRCUITO LEVE. RETOCAR SUPORTE INFERIOR DO ELETROVENTILADOR, SUPORTE QUE VAI FIXADO A LUMINÁRIA. RETOCAR LATERAL DO SUPORTE DA BATERIA, PARTE DE FIXAÇÃO. | PINTURA EM GERAL | NÃO
0871B | 125J | Auditoria | Conforme Com OBS | 0303 ¦ PRESSÃO DA BOMBA DE PULVERIZAÇÃO 50 A 70 BAR (COM 1700 RPM E VÁLVULA REGULADORA TODA ABERTA) | Não Informada | BLOCO PULVERIZAÇÃO: 70 BAR. |  | NÃO
0871B | 125J | Auditoria | Conforme Com OBS | 0504 ¦ CALIBRAÇÃO DO PILOTO | Não Informada | SEM ESPAÇO ÚTIL PARA CALIBRAÇÃO. |  | NÃO
0871B | 125J | Auditoria | Conforme Com OBS | 0601 ¦ BAIXA COM VELOCIDADE ADEQUADA (120J E HYDRA 12 A 13KM/H / 120J HP E 125J E ORION 16 A 19KM/H) | Não Informada | VELOCIDADE MÁXIMA TARTARUGA EM 18KM/H. |  | NÃO
0871B | 125J | Auditoria | Conforme Com OBS | 0602 ¦ TESTAR ROTAÇÃO DO MOTOR MÍNIMO 800 RPM E MÁXIMO 2400 RPM | Não Informada | ROTAÇÃO MÍNIMA DO MOTOR EM 800 RPM E MÁXIMA DE 2.355 RPM. |  | NÃO
0871B | 125J | Auditoria | Não Conforme | 0719 ¦ ALINHAMENTO DAS BARRAS - VERIFICAR NO CILINDRO MEDIDA DE 10MM A 13MM (EM 1400RPM) | 1 ¦ Incidental | BARRA GRANDE DIREITA DESALINHADA PARA FRENTE. IGUALAR MEDIDA NO CILINDRO DIREITO/ESQUERDO. | ALINHAMENTO BARRAS | NÃO
0886B | 120J HIGH POWER | Pré Auditoria | Não Conforme | 1308 ¦ INTEGRIDADE DOS CILINDROS EM GERAL | 1 ¦ Incidental | RETOCAR NA VOLTA DAS CONEXÕES HIDRÁULICAS DE TODOS OS CILINDROS. REFORÇAR PINTURA NOS FIXADORES DOS CILINDROS DE DIREÇÃO E NAS RÓTULAS. RETOCAR ROSCA DO CILINDRO DA ESCADA. | INTEGRIDADE DOS CILINDROS EM GERAL | NÃO
0871B | 125J | Auditoria | Não Conforme | 1507 ¦ PARTE INTERNA DO QUADRO BASCULANTE | 1 ¦ Incidental | FALTA PINTURA NA ROSCA DA HASTE DO CILINDRO ABRE BARRA DIREITA PELO LADO INTERNO. | CILINDRO ABRE BARRA | NÃO
0871B | 125J | Auditoria | Não Conforme | 1305 ¦ ROTEAMENTO DAS MANGUEIRAS HIDRÁULICAS | 1 ¦ Incidental | MANGUEIRA HIDRÁULICA DO CILINDRO DE DIREÇÃO ESQUERDO EM CONTATO COM A GRAXEIRA DO EIXO. MANGUEIRA HIDRÁULICA EM CONTATO COM CANTO VIVO DA PARTE SUPERIOR DA BANCADA DE FIXAÇÃO DOS TUBOS HIDRÁULICOS ACIMA DO BLOCO DE ABERTURA DE BITOLA. MANGUEIRA HIDRÁULICA EM CONTATO COM CANTO VIVO DA PARTE INFERIOR DO BERÇO DO TANQUE DE PRODUTO ACIMA DOS FILTROS HIDRÁULICOS DO SISTEMA LEVE. | ROTEAMENTO HIDRÁULICO | NÃO
0886B | 120J HIGH POWER | Pré Auditoria | Não Conforme | 1505 ¦ PARTE INTERNA DO QUADRO DESLIZANTE | 1 ¦ Incidental | RETOCAR TUBO DO QUADRO, AO LADODO SUPORTE SUPERIOR DA BIELA ESQUERDA. | QUADRO DESLIZANTE INTERNO | NÃO
0886B | 120J HIGH POWER | Pré Auditoria | Não Conforme | 1507 ¦ PARTE INTERNA DO QUADRO BASCULANTE | 1 ¦ Incidental | RETOCAR SUPORTE SUPERIOR E INFERIOR DA BIELA DIREITA. | QUADRO BASCULANTE INTERNO | NÃO
0886B | 120J HIGH POWER | Pré Auditoria | Não Conforme | 1508 ¦ PARTE EXTERNA DO QUADRO BASCULANTE | 1 ¦ Incidental | REFORÇAR PINTURA NOS PARAFUSOS DO SUPORTE DA CRUZETA ESQUERDA E DIREITA. REFORÇAR PINTURA NA PONTA ESQUERDA E DIREITA DA TRAVESSA DO QUADRO BASCULANTE. RETOCAR LADO DIREITO DO SUPORTE DO COMANDO 5 VIAS DE PULVERIZAÇÃO. | QUADRO BASCULANTE EXTERNO | NÃO
0886B | 120J HIGH POWER | Pré Auditoria | Não Conforme | 1510 ¦ PARTE EXTERNA DO QUADRO FIXO | 1 ¦ Incidental | RETOCAR SUPORTE SUPERIOR ESQUERDO E DIREITO DO QUADRO FIXO. | QUADRO FIXO EXTERNO | NÃO
0886B | 120J HIGH POWER | Pré Auditoria | Não Conforme | 1605 ¦ ACABAMENTO ADEQUADO PARA A UNIÃO DE TUBOS | 1 ¦ Incidental | REFORÇAR MARCAÇÃO DE CANETA DE IDENTIFICAÇÃO DE TORQUE, NAS CONEXÕES DOS TUBOS HIDRÁULICOS DO CABEÇAL DA BARRA ESQUERDA. | ACABAMENTO DOS TUBOS HIDRÁULICOS | NÃO
0886B | 120J HIGH POWER | Pré Auditoria | Não Conforme | 1607 ¦ PINTURA BARRA GRANDE ESQUERDA | 1 ¦ Incidental | RETOCAR ORELHAS DO CABEÇAL POR DENTRO E POR FORA. RETOCAR TRELIÇA 6 E 13. REFORÇAR PINTURA NAS ORELHAS DO PINO QUE PRENDE O ALIN. RETOCAR PARTE SUPERIOR DAS FIXAÇÕES DO SUPORTE DO DESCANSO DE BARRA. RETOCAR LATERAL DO TUBO DA BARRA, ENTRE TRELIÇA 6 E 7, 8 E 9, 12 E 13 E 14 E 15. | BARRA ESQUERDA | NÃO
0886B | 120J HIGH POWER | Pré Auditoria | Não Conforme | 1609 ¦ PINTURA BARRA INTERMEDIÁRIA E ALIN ESQUERDO | 1 ¦ Incidental | RETOCAR TESOURA DO CILINDRO DO ALIN. RETOCAR MARCAS DE GANCHO NA BARRA INTERMEDIÁRIA E PONTEIRA. RETOCAR TODAS EXTREMIDADES ONDE ESTÁ COM A PINTURA FRACA E COM OXIDAÇÕES. RETOCAR QUEBRADOS E ARRANHÕES AO REDOR DO PATIN. RETOCAR ARRANHÕES AO REDOR DOS GRAMPOS DE FIXAÇÃO DOS SUPORTES DA LINHA DE PULVERIZAÇÃO. | BARRA INTERMEDIÁRIA E PONTEIRA ESQUERDA | NÃO
0886B | 120J HIGH POWER | Pré Auditoria | Não Conforme | 1608 ¦ PINTURA BARRA GRANDE DIREITA | 1 ¦ Incidental | RETOCAR ORELHAS DO CABEÇAL POR DENTRO E POR FORA. RETOCAR TRELIÇA 8, 13 E 15. REFORÇAR PINTURA NAS ORELHAS DO PINO QUE PRENDE O ALIN. RETOCAR PARTE SUPERIOR DAS FIXAÇÕES DO SUPORTE DO DESCANSO DE BARRA. RETOCAR TODAS EXTREMIDADES AO REDOR DOS GRAMPOS DE FIXAÇÃO DOS SUPORTES DE PULVERIZAÇÃO QUE FORAM SUBSTITUÍDO DE LUGAR E FICOU COM ARRANHÕES. | BARRA DIREITA | NÃO
0886B | 120J HIGH POWER | Pré Auditoria | Não Conforme | 1610 ¦ PINTURA BARRA INTERMEDIÁRIA E ALIN DIREITO | 1 ¦ Incidental | RETOCAR TESOURA DO CILINDRO DO ALIN. RETOCAR MARCAS DE GANCHO NA BARRA INTERMEDIÁRIA E PONTEIRA. RETOCAR TODAS EXTREMIDADES ONDE ESTÁ COM A PINTURA FRACA E COM OXIDAÇÕES. RETOCAR ARRANHÕES AO REDOR DO SUPORTE DO PATIN. | BARRA INTERMEDIÁRIA E PONTEIRA DIREITA | NÃO
0886B | 120J HIGH POWER | Pré Auditoria | Não Conforme | 1614 ¦ PINTURA | 1 ¦ Incidental | RETOCAR PARTE SUPERIOR DA BISAGRA. | BISAGRA ESQUERDA INTERNA | NÃO
0886B | 120J HIGH POWER | Pré Auditoria | Não Conforme | 1309 ¦ INTEGRIDADE DAS MANGUEIRAS HIDRÁULICAS | 1 ¦ Incidental | FALTANDO MARCAÇÃO DA CANETA DE IDENTIFICAÇÃO DE APERTO (TORQUE), NAS CASTANHAS DO LADO DIREITO DA BOMBA DE TRANSMISSÃO. | INTEGRIDADE DAS MANGUEIRAS HIDRÁULICAS | NÃO
0871B | 125J | Auditoria | Conforme Com OBS | 0301 ¦ PRESSÃO DA BOMBA DE TRANSMISSÃO DE 370 A 390 BAR | Não Informada | BLOCO DIANTEIRO TPA/TPB: 390/400 BAR. BLOCO TRASEIRO TPA/TPB: 400/390 BAR. |  | NÃO
0871B | 125J | Auditoria | Conforme Com OBS | 0302 ¦ PRESSÃO DA BOMBA DE MOVIMENTOS 140 A 160 BAR | Não Informada | BLOCO 2+1: !80 BAR. |  | NÃO
0871B | 125J | Auditoria | Conforme Com OBS | 0706 ¦ ABERTURA DE BITOLA DIANTEIRA 2790MM A 2810MM | Não Informada | ABERTURA DE BITOLA DIANTEIRA PELA FRENTE DA RODA COM 2,80 MTS E ATRÁS DA RODA COM 2,79 MTS. |  | NÃO
0871B | 125J | Auditoria | Conforme Com OBS | 0707 ¦ ABERTURA DE BITOLA TRASEIRA 2790MM A 2810MM | Não Informada | ABERTURA DE BITOLA TRASEIRA PELA FRENTE DA RODA COM 2,79 MTS E ATRÁS DA RODA COM 2,80 MTS. |  | NÃO
0871B | 125J | Auditoria | Conforme Com OBS | 0708 ¦ ABERTURA DE BITOLA DIFERENÇA ENTRE EIXOS MÁXIMO 20MM | Não Informada | ABERTURA DE BITOLA DIFERENÇA ENTRE EIXOS EM 1CM. |  | NÃO
0871B | 125J | Auditoria | Conforme Com OBS | 1313 ¦ ALINHAMENTO DA DIREÇÃO DEIXAR OS DOIS CILINDROS NA MESMA MEDIDA DE 133MM A 137MM DE HASTE | Não Informada | HASTE DO CILINDRO DE DIREÇÃO DIREITO/ESQUERDO COM 135MM. |  | NÃO
0886B | 120J HIGH POWER | Pré Auditoria | Conforme Com OBS | 1313 ¦ ALINHAMENTO DA DIREÇÃO DEIXAR OS DOIS CILINDROS NA MESMA MEDIDA DE 133MM A 137MM DE HASTE | Não Informada | CILINDROS DE DIREÇÃO COM A MESMA MEDIDA DE 134MM |  | NÃO
0871B | 125J | Auditoria | Não Conforme | 1806 ¦ PINTURA | 1 ¦ Incidental | FALHA DE PINTURA NO SUPORTE FIXO NO CRUZEIRO DA BOMBA DUPLA PELO LADO DIREITO. PINTURA DANIFICADA NO SUPORTE DOS FILTROS HIDRÁULICOS DO SISTEMA LEVE PELO LADO DE TRÁS. | PINTURA CHASSI | NÃO
0871B | 125J | Auditoria | Não Conforme | 2001 ¦ APERTO DAS TAMPAS DOS REGISTROS ROSCADOS | 0 ¦ Comentário | APLICAR LACRE QUÍMICO NOS PARAFUSOS DA TAMPA DO REGISTRO ROSCADO DO EIXO TRASEIRO PELO LADO ESQUERDO INTERNO COBERTOS PELO RETOQUE DE PINTURA. |  | NÃO
0871B | 125J | Auditoria | Não Conforme | 2002 ¦ PRESENÇA DAS TAMPAS DOS MOTORES DE RODA | 0 ¦ Comentário | FALTA TAMPA DE PROTEÇÃO DOS MOTORES DE RODA. | TAMPA MOTOR RODA | NÃO
0871B | 125J | Auditoria | Conforme Com OBS | 2007 ¦ ALTURA DOS PULMÕES DE 230MM A 250MM | Não Informada | PULMÕES DIANTEIROS E TRASEIROS COM 240MM DE ALTURA. |  | NÃO
0871B | 125J | Auditoria | Conforme Com OBS | 1204 ¦ NÍVEL DE COMBUSTÍVEL | Não Informada | NÍVEL DE COMBUSTÍVEL EM 30%. |  | NÃO
0871B | 125J | Auditoria | Conforme Com OBS | 2112 ¦ REALIZAR A EQUALIZAÇÃO DO EQUIPAMENTO | Não Informada | EQUALIZACÃO CONFIGURADA EM 400 DE CORRENTE MÍNIMA PARA MARCHA A FRENTE NO EIXO DIANTEIRO E 415 DE CORRENTE MÍNIMA PARA MARCHA A FRENTE NO EIXO TRASEIRO. |  | NÃO
0871B | 125J | Auditoria | Não Conforme | 2107 ¦ ABRIDORES DE LINHA E KIT EXTRA SEPARADOS | 0 ¦ Comentário | FALTAM ABRIDORES DE LINHA E KIT EXTRA. | ACESSÓRIOS | NÃO
0871B | 125J | Auditoria | Não Conforme | 2108 ¦ LIMPEZA | 0 ¦ Comentário | ASPIRAR TAPETE DA CABINE. | CABINE | NÃO
0871B | 125J | Auditoria | Não Conforme | 1904 ¦ ACABAMENTO GERAL DA CABINE (INTERNO E EXTERNO) | 1 ¦ Incidental | DOBRADIÇA INFERIOR DA PORTA DA CABINE ESTÁ FROUXA. | CABINE | NÃO
0871B | 125J | Auditoria | Não Conforme | 2105 ¦ PRESENÇA ADESIVOS | 1 ¦ Incidental | FUMAÇA DE TINTA SOBRE O ADESIVO DO REGISTRO TRÊS VIAS. | ADESIVO SEGURANÇA | NÃO
0887B | 120J HIGH POWER | Pré Auditoria | Não Conforme | 0112 ¦ OUTRAS OBSERVAÇÕES | 1 ¦ Incidental | FALTANDO UMA DAS ANTENAS VERDES DA PARTE DE TRÁS DO COMPUTADOR DE BORDO DA MÁQUINA. | OUTRAS OBSERVAÇÕES | NÃO
0875B | 125J | Auditoria | Não Conforme | 1305 ¦ ROTEAMENTO DAS MANGUEIRAS HIDRÁULICAS | 1 ¦ Incidental | MELHOR POSICIONAMENTO DA ESPIRAL DE PROTEÇÃO NA MANGUEIRA HIDRÁULICA DA ESCADA EM CONTATO COM CANTO VIVO DO SUPORTE TRASEIRO ESQUERDO DA CABINE. MANGUEIRA HIDRÁULICA EM CONTATO COM CANTO VIVO DA PARTE SUPERIOR DA BANCADA DE FIXAÇÃO DOS TUBOS HIDRÁULICOS ACIMA DO BLOCO DE ABERTURA DE BITOLA. | ROTEAMENTO HIDRÁULICO | NÃO
0875B | 125J | Auditoria | Não Conforme | 1608 ¦ PINTURA BARRA GRANDE DIREITA | 1 ¦ Incidental | MELHOR ACABAMENTO COM SELANTE NA UNIÃO DE TUBOS INFERIORES DA BARRA GRANDE DIREITA PELO LADO DE SUPERIOR. | BARRA DIREITA | NÃO
0875B | 125J | Auditoria | Não Conforme | 1610 ¦ PINTURA BARRA INTERMEDIÁRIA E ALIN DIREITO | 1 ¦ Incidental | PINTURA DANIFICADA NA CABEÇA DO PINO DA ARTICULAÇÃO DA PONTEIRA DIREITA. | ALIN DIREITO | NÃO
0875B | 125J | Auditoria | Conforme Com OBS | 0504 ¦ CALIBRAÇÃO DO PILOTO | Não Informada | SEM ESPAÇO ÚTIL PARA CALIBRAÇÃO. |  | NÃO
0875B | 125J | Auditoria | Conforme Com OBS | 0601 ¦ BAIXA COM VELOCIDADE ADEQUADA (120J E HYDRA 12 A 13KM/H / 120J HP E 125J E ORION 16 A 19KM/H) | Não Informada | VELOCIDADE MÁXIMA TARTARUGA EM 18KM/H. |  | NÃO
0875B | 125J | Auditoria | Conforme Com OBS | 0602 ¦ TESTAR ROTAÇÃO DO MOTOR MÍNIMO 800 RPM E MÁXIMO 2400 RPM | Não Informada | ROTAÇÃO MÍNIMA DO MOTOR EM 800 RPM E MÁXIMA DE 2.355 RPM. |  | NÃO
0887B | 120J HIGH POWER | Pré Auditoria | Conforme Com OBS | 0114 ¦ CAMBAGEM POSITIVA ENTRE 1º A 2º | Não Informada | BAIXADA DIANTEIRA ESQUERDA 88.5 BAIXADA DIANTEIRA DIREITA 88.9 BAIXADA TRASEIRA ESQUERDA 89.2 BAIXADA TRASEIRA DIREITA 89.7 |  | NÃO
0887B | 120J HIGH POWER | Pré Auditoria | Conforme Com OBS | 0130 ¦ VERIFICAR ESPAÇAMENTO ENTRE A HÉLICE E O DEFLETOR 10MM A 22MM | Não Informada | ESPAÇAMENTO DA HÉLICE LADO ESQUERDO: 16MM LADO DIREITO: 15MM |  | NÃO
0887B | 120J HIGH POWER | Pré Auditoria | Conforme Com OBS | 0131 ¦ VERIFICAR PROFUNDIDADE ENTRE A HÉLICE E O DEFLETOR 80MM A 90MM | Não Informada | PROFUNDIDADE DA HÉLICE LADO ESQUERDO: 85MM LADO DIREITO: 84MM |  | NÃO
0887B | 120J HIGH POWER | Pré Auditoria | Conforme Com OBS | 0706 ¦ ABERTURA DE BITOLA DIANTEIRA 2790MM A 2810MM | Não Informada | ABERTURA DE BITOLA DIANTEIRA PELA PARTE DA FRENTE 2.79M ABERTURA DE BITOLA DIANTEIRA PELA PARTE DE TRÁS 2.81M |  | NÃO
0887B | 120J HIGH POWER | Pré Auditoria | Conforme Com OBS | 0707 ¦ ABERTURA DE BITOLA TRASEIRA 2790MM A 2810MM | Não Informada | ABERTURA DE BITOLA TRASEIRA PELA PARTE DA FRENTE 2.79M ABERTURA DE BITOLA TRASEIRA PELA PARTE DE TRÁS 2.79M |  | NÃO
0887B | 120J HIGH POWER | Pré Auditoria | Conforme Com OBS | 0708 ¦ ABERTURA DE BITOLA DIFERENÇA ENTRE EIXOS MÁXIMO 20MM | Não Informada | ABERTURA DE BITOLAS, DIFERENÇA ENTRE EIXOS 2CM |  | NÃO
0887B | 120J HIGH POWER | Pré Auditoria | Conforme Com OBS | 0709 ¦ CONVERGÊNCIA EIXO TRASEIRO DIFERENÇA ENTRE A MEDIÇÃO PARALELA E EM “X” MÁXIMO 20MM. | Não Informada | EM XIS ARO TRASEIRO DIREITO PELO LADO DE TRÁS, COM ARO TRASEIRO ESQUERDO PELO LADO DA FRENTE 2.672MM EM XIS ARO TRASEIRO DIREITO PELO LADO DA FRENTE, COM ARO TRASEIRO ESQUERDO PELO LADO DE TRÁS 2.687MM |  | NÃO
0887B | 120J HIGH POWER | Pré Auditoria | Não Conforme | 0710 ¦ CONVERGÊNCIA EIXO DIANTEIRO DIFERENÇA ENTRE A MEDIÇÃO PARALELA E EM “X” MÁXIMO 15MM. | 1 ¦ Incidental | EM XIS ARO DIANTEIRO DIREITO PELO LADO DE TRÁS, COM ARO DIANTEIRO ESQUERDO PELO LADO DA FRENTE 2.698MM EM XIS ARO DIANTEIRO DIREITO PELO LADO DA FRENTE, COM ARO DIANTEIRO ESQUERDO PELO LADO DE TRÁS 2.778MM OBSERVAÇÃO, CONVERGÊNCIA DIANTEIRA FICOU FORA DA TOLERÂNCIA DE 15MM DE DIFERENÇA ENTRE MEDIDAS. | CONVERGÊNCIA DIANTEIRA | NÃO
0887B | 120J HIGH POWER | Pré Auditoria | Conforme Com OBS | 0822 ¦ PRESSURIZAÇÃO DA CABINE | Não Informada | PRESSURIZAÇÃO MARCANDO 10.0 AO PISAR NO FREIO MARCA 7.5 |  | NÃO
0887B | 120J HIGH POWER | Pré Auditoria | Não Conforme | 1612 ¦ TESTAR DESNUQUE DO ALIN | 1 ¦ Incidental | RETOCAR DESNUQUE DO ALIN ESQUERDO E DIREITO. | DESNUQUE DO ALIN ESQUERDO E DIREITO | NÃO
0887B | 120J HIGH POWER | Pré Auditoria | Não Conforme | 2102 ¦ LUBRIFICAÇÃO DA MÁQUINA | 0 ¦ Comentário | ESSE PROCESSO DEVE SER FINALIZADO DEPOIS DO RETOQUE! | LUBRIFICAÇÃO DA MÁQUINA | NÃO
0887B | 120J HIGH POWER | Pré Auditoria | Não Conforme | 2111 ¦ PRESENÇA DAS ETIQUETAS DE PROCESSO | 1 ¦ Incidental | FALTANDO ETIQUETAS DE PROCESSOS. | ETIQUETAS DE PROCESSOS | NÃO
0875B | 125J | Auditoria | Não Conforme | 0701 ¦ ABERTURA (23 A 28 SEGUNDOS) E FECHAMENTO (20 A 25 SEGUNDOS) DAS BARRAS COM FUNCIONAMENTO ADEQUADO | 10 ¦ Maior | CILINDRO ABRE BARRA ESQUERDO RÍGIDO. | CILINDRO ABRE BARRA | NÃO
0875B | 125J | Auditoria | Não Conforme | 1003 ¦ CONEXÕES | 10 ¦ Maior | CONEXÃO 90° DA MANGUEIRA DE ALIMENTAÇÃO DO CONO MISTURADOR NO REGISTRO CINCO VIAS TRINCADA. | CONEXÃO | NÃO
0887B | 120J HIGH POWER | Pré Auditoria | Não Conforme | 0610 ¦ OUTRAS OBSERVAÇÕES | 1 ¦ Incidental | FALTANDO LACRE QUÍMICO EM UM DOS PARAFUSOS DE FIXAÇÃO DO CORRIMÃO EXTERNO DA ESCADA, QUINTO DEGRAU SUPERIOR DA ESCADA. | OUTRAS OBSERVAÇÕES | NÃO
0875B | 125J | Auditoria | Conforme Com OBS | 0301 ¦ PRESSÃO DA BOMBA DE TRANSMISSÃO DE 370 A 390 BAR | Não Informada | BLOCO DIANTEIRO TPA/TPB: 400/400 BAR. BLOCO TRASEIRO TPA/TPB: 410/390 BAR. |  | NÃO
0875B | 125J | Auditoria | Conforme Com OBS | 0302 ¦ PRESSÃO DA BOMBA DE MOVIMENTOS 140 A 160 BAR | Não Informada | BLOCO 2+1: 185 BAR. |  | NÃO
0875B | 125J | Auditoria | Conforme Com OBS | 0303 ¦ PRESSÃO DA BOMBA DE PULVERIZAÇÃO 50 A 70 BAR (COM 1700 RPM E VÁLVULA REGULADORA TODA ABERTA) | Não Informada | BLOCO PULVERIZAÇÃO: 70 BAR. |  | NÃO
0875B | 125J | Auditoria | Conforme Com OBS | 0706 ¦ ABERTURA DE BITOLA DIANTEIRA 2790MM A 2810MM | Não Informada | ABERTURA DE BITOLA DIANTEIRA PELA FRENTE DA RODA COM 2,80 MTS E ATRÁS DA RODA COM 2,80 MTS. |  | NÃO
0875B | 125J | Auditoria | Conforme Com OBS | 0707 ¦ ABERTURA DE BITOLA TRASEIRA 2790MM A 2810MM | Não Informada | ABERTURA DE BITOLA TRASEIRA PELA FRENTE DA RODA COM 2,79 MTS E ATRÁS DA RODA COM 2,79 MTS. |  | NÃO
0875B | 125J | Auditoria | Conforme Com OBS | 0708 ¦ ABERTURA DE BITOLA DIFERENÇA ENTRE EIXOS MÁXIMO 20MM | Não Informada | ABERTURA DE BITOLA DIFERENÇA ENTRE EIXOS EM 1CM. |  | NÃO
0875B | 125J | Auditoria | Conforme Com OBS | 1204 ¦ NÍVEL DE COMBUSTÍVEL | Não Informada | NÍVEL DE COMBUSTÍVEL EM 20%. |  | NÃO
0875B | 125J | Auditoria | Não Conforme | 1212 ¦ TAMPAS DO CAPÔ | 1 ¦ Incidental | TAMPA ESQUERDA DO CAPÔ DO MOTOR DESALINHADA PARA TRÁS. | CAPÔ MOTOR | NÃO
0875B | 125J | Auditoria | Conforme Com OBS | 1313 ¦ ALINHAMENTO DA DIREÇÃO DEIXAR OS DOIS CILINDROS NA MESMA MEDIDA DE 133MM A 137MM DE HASTE | Não Informada | HASTE DO CILINDRO DE DIREÇÃO DIREITO/ESQUERDO COM 135MM. |  | NÃO
0875B | 125J | Auditoria | Conforme Com OBS | 2112 ¦ REALIZAR A EQUALIZAÇÃO DO EQUIPAMENTO | Não Informada | EQUALIZACÃO CONFIGURADA EM 430 DE CORRENTE MÍNIMA PARA MARCHA A FRENTE NO EIXO DIANTEIRO E 400 DE CORRENTE MÍNIMA PARA MARCHA A FRENTE NO EIXO TRASEIRO. |  | NÃO
0875B | 125J | Auditoria | Não Conforme | 1402 ¦ ROTEAMENTO DAS MANGUEIRAS DE PULVERIZAÇÃO | 1 ¦ Incidental | MELHORAR POSICIONAMENTO DA ESPIRAL DE PROTEÇÃO NA MANGUEIRA DE PULVERIZAÇÃO ATRÁS DO REGISTRO TRÊS VIAS. | ROTEAMENTO PULVERIZAÇÃO | NÃO
0875B | 125J | Auditoria | Não Conforme | 1409 ¦ OUTRAS OBSERVAÇÕES | 0 ¦ Comentário | ESPIRAL DE PROTEÇÃO COM PONTA CORTANTE NA MANGUEIRA DE PULVERIZAÇÃO NA ARTICULAÇÃO DA BARRA GRANDE COM O ALIN DIREITO. | ESPIRAL DE PROTEÇÃO | NÃO
0887B | 120J HIGH POWER | Pré Auditoria | Não Conforme | 1101 ¦ VERIFICAR CONECTORES E CHICOTES (ROTEAMENTO) EM GERAL | 1 ¦ Incidental | VERIFICAR POSIÇÃO DA CONEXÃO DO FILTRO SECADOR DO AR CONDICIONADO, E PRENDER MELHOR O CHICOTE E O CONECTOR DO MESMO. | CONECTORES ELÉTRICOS | NÃO
0887B | 120J HIGH POWER | Pré Auditoria | Não Conforme | 1103 ¦ ATERRAMENTOS (CHAVE GERAL, MOTOR DE PARTIDA E SUBTETO CABINE) | 1 ¦ Incidental | RETOCAR ATERRAMENTO ELÉTRICO DA CHAVE GERAL. | ATERRAMENTOS ELÉTRICOS | NÃO
0887B | 120J HIGH POWER | Pré Auditoria | Não Conforme | 1202 ¦ APERTO DOS FIXADORES DOS SUPORTES DO MOTOR | 1 ¦ Incidental | RETOCAR SUPORTE ESQUERDO E DIREITO DO CRUZEIRO INFERIOR DO RADIADOR, PARTE DA FRENTE. RETOCAR CHAPA ESQUERDA E DIREITA DA LATERAL DO RADIADOR, ONDE É POSTO A CHAPA DE PROTEÇÃO INFERIOR DA POLIA DO MOTOR. RETOCAR PATA ESQUERDA E DIREITA DO MOTOR, PARTE DA FRENTE E DE TRÁS. | FIXADORES DO MOTOR/RADIADOR | NÃO
0887B | 120J HIGH POWER | Pré Auditoria | Não Conforme | 1211 ¦ ESTRUTURA DO CAPÔ | 1 ¦ Incidental | RETOCAR CANTO INFERIOR DIREITO DA LATERAL DIREITA DO CAPÔ. RETOCAR CANTO INFERIOR ESQUERDO DA LATERAL DIREITA DO CAPÔ. RETOCAR CANTO INFERIOR DIREITO DA LATERAL ESQUERDA DO CAPÔ. | ESTRUTURA DO CAPÔ | NÃO
0887B | 120J HIGH POWER | Pré Auditoria | Não Conforme | 1212 ¦ TAMPAS DO CAPÔ | 1 ¦ Incidental | TAMPA ESQUERDA DO CAPÔ ESTÁ PEGANDO NA PARTE SUPERIOR DA CARENAGEM CINZA AO ABRIR. | TAMPAS DO CAPÔ | NÃO
0887B | 120J HIGH POWER | Pré Auditoria | Não Conforme | 1213 ¦ CHAPAS DE PROTEÇÃO DO MOTOR | 0 ¦ Comentário | COLOCAR CHAPARIA DE PROTEÇÃO DA PARTE INFERIOR DO RADIADOR. | CHAPAS DE PROTEÇÃO | NÃO
0887B | 120J HIGH POWER | Pré Auditoria | Não Conforme | 1214 ¦ PINTURA | 1 ¦ Incidental | RETOCAR OS QUATRO CANTOS DO MOTOR, ONDE FICA APOIADO NO SUPORTE DE MONTAGEM. | MOTOR | NÃO
0887B | 120J HIGH POWER | Pré Auditoria | Não Conforme | 1309 ¦ INTEGRIDADE DAS MANGUEIRAS HIDRÁULICAS | 1 ¦ Incidental | MANGUEIRAS HIDRÁULICAS EM CONTATO COM O CRUZEIRO INFERIOR DA BOMBA DE TRANSMISSÃO DO MOTOR. PRENDER MELHOR AS MANGUEIRAS HIDRÁULICAS QUE PASSAM NA PARTE SUPERIOR DO SUPORTE DOS FILTROS HIDRÁULICOS. MANGUEIRAS HIDRÁULICAS DOS TUBOS HIDRÁULICOS DO QUADRO, ESTÃO PEGANDO NO CANTO VIVO DO BRAÇO EXTENSÍVEL DA HASTE DO CILINDRO DAS TRAVAS DO QUADRO BASCULANTE. MANGUEIRAS HIDRÁULICAS DOS CILINDROS DE DIREÇÃO ESTÃO MUITO BAIXAS, REAJUSTAR ROTEAMENTO. | INTEGRIDADE DAS MANGUEIRAS HIDRÁULICAS. | NÃO
0875B | 125J | Auditoria | Não Conforme | 0448 ¦ MANGUEIRAS HIDRÁULICAS CIRCUITO LEVE | 10 ¦ Maior | VAZAMENTO NA CONEXÃO DA MANGUEIRA HIDRÁULICA DE RETORNO DO BLOCO 2+1 COM A CONEXÃO 45° DA PARTE DE TRÁS DO TANQUE CIRCUITO LEVE. | MANGUEIRA HIDRÁULICA | NÃO
0887B | 120J HIGH POWER | Pré Auditoria | Não Conforme | 0102 ¦ VERIFICAR ITENS FALTANTES | 1 ¦ Incidental | FALTANDO OS DOIS ADESIVOS DE PULVERIZAÇÃO DO TANQUE DE ÁGUA LIMPA, PARTE DE FORA E DE DENTRO. FALTANDO ADESIVO DE LEGENDA DO PAINEL DE PULVERIZAÇÃO. | ITENS FALTANTES | NÃO
0887B | 120J HIGH POWER | Pré Auditoria | Não Conforme | 1401 ¦ FIXAÇÃO DAS MANGUEIRAS DO INTERIOR DO TANQUE | 1 ¦ Incidental | EXCESSO DE SUJEIRA DE FURAÇÃO NA PARTE INTERNA DO TANQUE DE PRODUTO. | INTERIOR DO TANQUE DE PRODUTO | NÃO
0887B | 120J HIGH POWER | Pré Auditoria | Não Conforme | 1406 ¦ FIXAÇÃO DO CONO MISTURADOR | 1 ¦ Incidental | RETOCAR AO REDOR DA TRAVA DO SUPORTE DO CONO MISTURADOR. RETOCAR ARTICULAÇÕES DO SUPORTE DO CONO MISTURADOR. RETOCAR MARCAS DE GANCHO NA PARTE DE TRÁS DO SUPORTE DO CONO MISTURADOR. | CONO MISTURADOR | NÃO
0887B | 120J HIGH POWER | Pré Auditoria | Não Conforme | 1511 ¦ OUTRAS OBSERVAÇÕES | 1 ¦ Incidental | RETOCAR PARTE INFERIOR DO TUBO ESQUERDO E DIREITO DO QUADRO DESLIZANTE. REFORÇAR PINTURA NA PARTE INFERIOR DO SUPORTE DO PINO DO CILINDRO CENTRAL. RETOCAR QUEBRADO COM MARCA AZUL, NA PARTE INFERIOR DO SUPORTE DO TECNIL ESQUERDO INFERIOR, DO QUADRO BASCULANTE. | QUADRO INFERIOR | NÃO
0887B | 120J HIGH POWER | Pré Auditoria | Não Conforme | 1618 ¦ OUTRAS OBSERVAÇÕES | 1 ¦ Incidental | REFORÇAR PINTURA NA PARTE INFERIOR DO CABEÇAL DA BARRA ESQUERDA E DIREITA. RETOCAR LATERAIS DOS TUBOS DA BARRA ESQUERDA E DIREITA, ONDE VAI ENCAIXADO NO SUPORTE DO DESCANSO DE BARRAS. RETOCAR PARTE INFERIOR DAS PONTAS DAS BARRAS ESQUERDA E DIREITA. | BARRA ESQUERDA E DIREITA INFERIOR | NÃO
0875B | 125J | Auditoria | Não Conforme | 2002 ¦ PRESENÇA DAS TAMPAS DOS MOTORES DE RODA | 0 ¦ Comentário | FALTA TAMPA DE PROTEÇÃO DOS MOTORES DE RODA. | TAMPA MOTOR RODA | NÃO
0875B | 125J | Auditoria | Conforme Com OBS | 2007 ¦ ALTURA DOS PULMÕES DE 230MM A 250MM | Não Informada | PULMÕES DIANTEIROS E TRASEIROS COM 235MM DE ALTURA. |  | NÃO
0875B | 125J | Auditoria | Não Conforme | 2010 ¦ PINTURA | 1 ¦ Incidental | PINTURA DANIFICADA NO SUPORTE DO TENSOR DIANTEIRO INFERIOR ESQUERDO FIXO NO EIXO PELO LADO EXTERNO. | PINTURA EIXO | NÃO
0875B | 125J | Auditoria | Não Conforme | 2107 ¦ ABRIDORES DE LINHA E KIT EXTRA SEPARADOS | 0 ¦ Comentário | FALTAM ABRIDORES DE LINHA E KIT EXTRA. | ACESSÓRIOS | NÃO
0875B | 125J | Auditoria | Não Conforme | 2108 ¦ LIMPEZA | 0 ¦ Comentário | ASPIRAR TAPETE DA CABINE. | CABINE | NÃO
0887B | 120J HIGH POWER | Pré Auditoria | Não Conforme | 1802 ¦ APERTO DAS PORCAS DOS TENSORES | 1 ¦ Incidental | RETOCAR TODOS OS TENSORES. RETOCAR PORCAS DOS TENSORES. RETOCAR RÓTULAS DOS TENSORES. RETOCAR ROSCAS DAS RÓTULAS DOS TENSORES. | TENSORES, PORCAS DOS TENSORES, RÓTULAS DOS TENSORES E ROSCAS DAS RÓTULAS DOS TENSORES. | NÃO
0887B | 120J HIGH POWER | Pré Auditoria | Não Conforme | 1805 ¦ AMORTECEDORES | 1 ¦ Incidental | REFORÇAR PINTURA NOS ARRANHÕES DOS AMORTECEDORES. | AMORTECEDORES | NÃO
0887B | 120J HIGH POWER | Pré Auditoria | Não Conforme | 1806 ¦ PINTURA | 1 ¦ Incidental | RETOCAR OS QUATRO CANTOS DO CHASSI, ONDE FICA APOIADO NO SUPORTE DE PINTURA. RETOCAR PINTURA DANIFICADA, NO SUPORTE DO TENSOR DIANTEIRO INFERIOR DIREITO DO CHASSI, PELO LADO DE DENTRO. | CHASSI | NÃO
0887B | 120J HIGH POWER | Pré Auditoria | Não Conforme | 1807 ¦ ALINHAMENTO DOS CORRIMÃOS | 1 ¦ Incidental | RETOCAR CORRIMÃO DA ESCADA PARTE DE FIXAÇÃO, LADO DIREITO. RETOCAR PARTE SUPERIOR DO CORRIMÃO EXTERNO DA ESCADA. RETOCAR EXTREMIDADES DO CORRIMÃO DA ESCADA AÍ REDOR DOS SEPARADORES INFERIOR E SUPERIOR ENTRE O CORRIMÃO CENTRAL E O CORRIMÃO DA ESCADA. RETOCAR BRAÇO DO MEIO DO CORRIMÃO CENTRAL, JAPONÊS DIREITO. | CORRIMÃOS | NÃO
0887B | 120J HIGH POWER | Pré Auditoria | Não Conforme | 1808 ¦ ESCADA | 1 ¦ Incidental | RETOCAR PINOS DAS ARTICULAÇÕES DA ESCADA. RETOCAR PARTE INFERIOR DA ESCADA FIXA, AO LADO DA ESLINGA. REFORÇAR PINTURA NOS DEGRAUS DA ESCADA. | ESCADA | NÃO
0887B | 120J HIGH POWER | Pré Auditoria | Não Conforme | 1809 ¦ PASSARELA | 1 ¦ Incidental | RETOCAR PARTE CENTRAL, PARTE DE FIXAÇÃO INFERIOR, AO LADO DO TANQUE DE DIESEL. RETOCAR LATERAL DA PASSARELA CENTRAL COM ARRANHÕES, AO LADO DA TAMPA DO TANQUE DE DIESEL. RETOCAR PARTE INFERIOR DA PONTA DIREITA DA PASSARELA CENTRAL. RETOCAR PONTA ESQUERDA E DIREITA DA PASSARELA PEQUENA. | PASSARELA | NÃO
0887B | 120J HIGH POWER | Pré Auditoria | Não Conforme | 1908 ¦ TANQUE DE ÁGUA LIMPA | 1 ¦ Incidental | RETOCAR QUEBRADOS NOS SUPORTES DE FIXAÇÃO DO TANQUE DE ÁGUA LIMPA. | SUPORTES DE FIXAÇÃO DO TANQUE DE ÁGUA LIMPA | NÃO
0887B | 120J HIGH POWER | Pré Auditoria | Não Conforme | 2006 ¦ CONDIÇÃO DO AROS | 1 ¦ Incidental | RETOCAR TODAS EXTREMIDADES COM QUEBRADOS E ARRANHÕES AO REDOR DOS AROS. RETOCAR QUEBRADOS NA FACE DO ARO TRASEIRO ESQUERDO. | AROS | NÃO
0887B | 120J HIGH POWER | Pré Auditoria | Não Conforme | 2010 ¦ PINTURA | 1 ¦ Incidental | RETOCAR MARCA DO CAVALETE E DO CARRINHO DE PINTURA, EIXO DIANTEIRO E EIXO TRASEIRO. RETOCAR EXTENSÍVEIS DIANTEIROS E TRASEIROS. REFORÇAR PINTURA NOS ARRANHÕES E QUEBRADOS DOS BRAÇOS DOS EXTENSÍVEIS DIANTEIROS DOS CILINDROS DE DIREÇÃO. REFORÇAR PINTURA NOS FORJADOS DOS EXTENSÍVEIS DIANTEIROS. REFORÇAR PINTURA NOS TENSORES DE REGULAGEM DE BITOLA DIANTEIRA E TRASEIRA. | EIXOS/BAIXADAS | NÃO
0887B | 120J HIGH POWER | Pré Auditoria | Não Conforme | 2011 ¦ REDUTORES | 1 ¦ Incidental | RETOCAR TODAS EXTREMIDADES DOS REDUTORES ONDE ESTÁ COM QUEBRADOS E ARRANHÕES. | REDUTORES | NÃO
0887B | 120J HIGH POWER | Pré Auditoria | Não Conforme | 2105 ¦ PRESENÇA ADESIVOS | 0 ¦ Comentário | APLICAR ADESIVOS DE SEGURANÇA DEPOIS DO RETOQUE. APLICAR ADESIVOS DAS PONTEIRAS DOS ALINS DEPOIS DO RETOQUE. | ADESIVOS | NÃO
0887B | 120J HIGH POWER | Pré Auditoria | Não Conforme | 2106 ¦ PINTURA | 1 ¦ Incidental | RETOCAR RETROVISOR DIANTEIRO DIREITO. RETOCAR SUPORTES DE FIXAÇÃO DO TANQUE DE CIRCUITO LEVE. REMOVER MANCHA NA PARTE INFERIOR ESQUERDA DO TANQUE DE CIRCUITO LEVE, SE NECESSÁRIO RETOCAR. RETOCAR SUPORTE INFERIOR DO ELETROVENTILADOR, SUPORTE DA LUMINÁRIA. REFORÇAR PINTURA NAS EXTREMIDADES INFERIORES DO TANQUE DE CIRCUITO PESADO. RETOCAR LATERAIS DO SUPORTE DA BATERIA, PARTE DE FIXAÇÃO. RETOCAR PARTE INFERIOR DO SUPORTE ESQUERDO DE FIXAÇÃO DO TANQUE DE DIESEL. RETOCAR PARTE SUPERIOR DA CINTA ESQUERDA DE FIXAÇÃO DO TANQUE DE DIESEL. | PINTURA EM GERAL | NÃO
0887B | 120J HIGH POWER | Pré Auditoria | Conforme Com OBS | 1313 ¦ ALINHAMENTO DA DIREÇÃO DEIXAR OS DOIS CILINDROS NA MESMA MEDIDA DE 133MM A 137MM DE HASTE | Não Informada | CILINDROS DE DIREÇÃO COM A MESMA MEDIDA DE 134MM |  | NÃO
0887B | 120J HIGH POWER | Pré Auditoria | Não Conforme | 1308 ¦ INTEGRIDADE DOS CILINDROS EM GERAL | 1 ¦ Incidental | RETOCAR NA VOLTA DAS CONEXÕES HIDRÁULICAS DE TODOS OS CILINDROS. RETOCAR TODAS EXTREMIDADES DOS FIXADORES DOS CILINDROS DE DIREÇÃO E DAS RÓTULAS DOS CILINDROS. RETOCAR ROSCA DO CILINDRO DA ESCADA. | INTEGRIDADE DOS CILINDROS EM GERAL | NÃO
0887B | 120J HIGH POWER | Pré Auditoria | Não Conforme | 1505 ¦ PARTE INTERNA DO QUADRO DESLIZANTE | 1 ¦ Incidental | RETOCAR BANDEJA ESQUERDA PELO LADO DE DENTRO. RETOCAR PARTE INFERIOR DO PINO ESQUERDO DA TRAVA DO QUADRO BASCULANTE. RETOCAR LATERAL ESQUERDA DO SUPORTE DO PINO DO CILINDRO CENTRAL. | QUADRO DESLIZANTE INTERNO | NÃO
0887B | 120J HIGH POWER | Pré Auditoria | Não Conforme | 1506 ¦ PARTE EXTERNA DO QUADRO DESLIZANTE | 1 ¦ Incidental | RETOCAR BANDEJA ESQUERDA PELO LADO DE FORA. | QUADRO DESLIZANTE EXTERNO | NÃO
0887B | 120J HIGH POWER | Pré Auditoria | Não Conforme | 1507 ¦ PARTE INTERNA DO QUADRO BASCULANTE | 1 ¦ Incidental | RETOCAR SUPORTE SUPERIOR DA BIELA DIREITA. | QUADRO BASCULANTE INTERNO | NÃO
0887B | 120J HIGH POWER | Pré Auditoria | Não Conforme | 1508 ¦ PARTE EXTERNA DO QUADRO BASCULANTE | 1 ¦ Incidental | REFORÇAR PINTURA NOS PARAFUSOS DO SUPORTE DA CRUZETA ESQUERDA E DIREITA. REFORÇAR PINTURA NA PARTE CENTRAL E NA PONTA DIREITA DA TRAVESSA DO QUADRO BASCULANTE. | QUADRO BASCULANTE EXTERNO | NÃO
0887B | 120J HIGH POWER | Pré Auditoria | Não Conforme | 1510 ¦ PARTE EXTERNA DO QUADRO FIXO | 1 ¦ Incidental | RETOCAR SUPORTE ESQUERDO E DIREITO SUPERIOR DO QUADRO FIXO. | QUADRO FIXO EXTERNO | NÃO
0887B | 120J HIGH POWER | Pré Auditoria | Não Conforme | 1704 ¦ OUTRAS OBSERVAÇÕES | 1 ¦ Incidental | REMOVER LIMALHAS DE FERRO NA PARTE DE TRÁS DO SUPORTE DA CRUZETA DIREITA. | OUTRAS OBSERVAÇÕES | NÃO
0887B | 120J HIGH POWER | Pré Auditoria | Não Conforme | 2104 ¦ TRATAMENTO SUPERFICIAL DOS FIXADORES (ZICAGEM, INOX OU PINTURA) | 1 ¦ Incidental | PARAFUSOS DE FIXAÇÃO DO QUADRO FIXO COM TRATAMENTO INADEQUADO, SUBSTITUIR PARAFUSOS POR PARAFUSOS CORRETOS. | TRATAMENTO DOS FIXADORES | NÃO
0887B | 120J HIGH POWER | Pré Auditoria | Não Conforme | 1607 ¦ PINTURA BARRA GRANDE ESQUERDA | 1 ¦ Incidental | RETOCAR ORELHAS DO CABEÇAL POR DENTRO E POR FORA. RETOCAR TRELIÇA 6 E 13. RETOCAR ORELHAS DO PINO QUE PRENDE O ALIN. | BARRA ESQUERDA | NÃO
0887B | 120J HIGH POWER | Pré Auditoria | Não Conforme | 1609 ¦ PINTURA BARRA INTERMEDIÁRIA E ALIN ESQUERDO | 1 ¦ Incidental | RETOCAR TESOURA DO CILINDRO DO ALIN. RETOCAR MARCAS DE GANCHO NA BARRA INTERMEDIÁRIA E PONTEIRA. RETOCAR TODAS EXTREMIDADES ONDE ESTÁ COM A PINTURA FRACA E COM OXIDAÇÕES. RETOCAR QUEBRADOS AO REDOR DO SUPORTE DO PATIN. RETOCAR CILINDRO DO ALIN. | BARRA INTERMEDIÁRIA E PONTEIRA ESQUERDA | NÃO
0887B | 120J HIGH POWER | Pré Auditoria | Não Conforme | 1608 ¦ PINTURA BARRA GRANDE DIREITA | 1 ¦ Incidental | RETOCAR ORELHAS DO CABEÇAL POR DENTRO E POR FORA. RETOCAR TRELIÇA 6 E 13. RETOCAR ORELHAS DO PINO QUE PRENDE O ALIN. RETOCAR PARTE SUPERIOR DE FIXAÇÃO DO SUPORTE DO DESCANSO DE BARRA. | BARRA DIREITA | NÃO
0887B | 120J HIGH POWER | Pré Auditoria | Não Conforme | 1610 ¦ PINTURA BARRA INTERMEDIÁRIA E ALIN DIREITO | 1 ¦ Incidental | RETOCAR TESOURA DO CILINDRO DO ALIN. RETOCAR MARCAS DE GANCHO NA BARRA INTERMEDIÁRIA E PONTEIRA. RETOCAR TODAS EXTREMIDADES ONDE ESTÁ COM A PINTURA FRACA E COM OXIDAÇÕES. RETOCAR QUEBRADOS E ARRANHÕES AO REDOR DO PATIN. | BARRA INTERMEDIÁRIA E PONTEIRA DIREITA | NÃO
0887B | 120J HIGH POWER | Pré Auditoria | Não Conforme | 0450 ¦ OUTRAS OBSERVAÇÕES | 0 ¦ Comentário | VERIFICAR SUPOSTO VAZAMENTO NAS CONEXÕES DO FILTRO SECADOR DO AR CONDICIONADO, APARENTEMENTE ACREDITO QUE VAZOU E FOI CORRIGIDO. | OUTRAS OBSERVAÇÕES | NÃO
0886B | 120J HIGH POWER | Auditoria | Conforme Com OBS | 0301 ¦ PRESSÃO DA BOMBA DE TRANSMISSÃO DE 370 A 390 BAR | Não Informada | BLOCO DIANTEIRO TPA/TPB: 400/400 BAR. BLOCO TRASEIRO TPA/TPB: 400/400 BAR. |  | NÃO
0886B | 120J HIGH POWER | Auditoria | Conforme Com OBS | 0302 ¦ PRESSÃO DA BOMBA DE MOVIMENTOS 140 A 160 BAR | Não Informada | BLOCO 2+1: 180 BAR. |  | NÃO
0886B | 120J HIGH POWER | Auditoria | Conforme Com OBS | 0504 ¦ CALIBRAÇÃO DO PILOTO | Não Informada | SEM ESPAÇO ÚTIL PARA CALIBRAÇÃO. |  | NÃO
0886B | 120J HIGH POWER | Auditoria | Conforme Com OBS | 0602 ¦ TESTAR ROTAÇÃO DO MOTOR MÍNIMO 800 RPM E MÁXIMO 2400 RPM | Não Informada | ROTAÇÃO MÍNIMA DO MOTOR EM 800 RPM E MÁXIMA DE 2.355 RPM. |  | NÃO
0886B | 120J HIGH POWER | Auditoria | Conforme Com OBS | 0601 ¦ BAIXA COM VELOCIDADE ADEQUADA (120J E HYDRA 12 A 13KM/H / 120J HP E 125J E ORION 16 A 19KM/H) | Não Informada | VELOCIDADE MÁXIMA TARTARUGA EM 18KM/H. |  | NÃO
0886B | 120J HIGH POWER | Auditoria | Conforme Com OBS | 0706 ¦ ABERTURA DE BITOLA DIANTEIRA 2790MM A 2810MM | Não Informada | ABERTURA DE BITOLA DIANTEIRA PELA FRENTE DA RODA COM 2,80 MTS E ATRÁS DA RODA COM 2,80 MTS. |  | NÃO
0886B | 120J HIGH POWER | Auditoria | Conforme Com OBS | 0707 ¦ ABERTURA DE BITOLA TRASEIRA 2790MM A 2810MM | Não Informada | ABERTURA DE BITOLA TRASEIRA PELA FRENTE DA RODA COM 2,80 MTS E ATRÁS DA RODA COM 2,80 MTS. |  | NÃO
0886B | 120J HIGH POWER | Auditoria | Não Conforme | 0823 ¦ OUTRAS OBSERVAÇÕES | 5 ¦ Menor | FAROL ESQUERDO INTERNO DO TANQUE DE ÁGUA LIMPA NÃO FUNCIONA. | FAROL | NÃO
0886B | 120J HIGH POWER | Auditoria | Conforme Com OBS | 1204 ¦ NÍVEL DE COMBUSTÍVEL | Não Informada | NÍVEL DE COMBUSTÍVEL EM 44%. |  | NÃO
0886B | 120J HIGH POWER | Auditoria | Conforme Com OBS | 2112 ¦ REALIZAR A EQUALIZAÇÃO DO EQUIPAMENTO | Não Informada | EQUALIZACÃO CONFIGURADA EM 410 DE CORRENTE MÍNIMA PARA MARCHA A FRENTE NO EIXO DIANTEIRO E 400 DE CORRENTE MÍNIMA PARA MARCHA A FRENTE NO EIXO TRASEIRO. |  | NÃO
0886B | 120J HIGH POWER | Auditoria | Conforme Com OBS | 1313 ¦ ALINHAMENTO DA DIREÇÃO DEIXAR OS DOIS CILINDROS NA MESMA MEDIDA DE 133MM A 137MM DE HASTE | Não Informada | HASTE DO CILINDRO DE DIREÇÃO DIREITO/ESQUERDO COM 135MM. |  | NÃO
0886B | 120J HIGH POWER | Auditoria | Não Conforme | 1215 ¦ OUTRAS OBSERVAÇÕES | 10 ¦ Maior | MANGUEIRA DO SUSPIRO DO TANQUE DE COMBUSTÍVEL EM CONTATO COM CANTO VIVO DA LATERAL INTERNA DO CHASSI. | SUSPIRO TANQUE COMBUSTÍVEL | NÃO
0886B | 120J HIGH POWER | Auditoria | Não Conforme | 2002 ¦ PRESENÇA DAS TAMPAS DOS MOTORES DE RODA | 0 ¦ Comentário | FALTA TAMPA DE PROTEÇÃO DOS MOTORES DE RODA. | TAMPA MOTOR RODA | NÃO
0886B | 120J HIGH POWER | Auditoria | Conforme Com OBS | 0303 ¦ PRESSÃO DA BOMBA DE PULVERIZAÇÃO 50 A 70 BAR (COM 1700 RPM E VÁLVULA REGULADORA TODA ABERTA) | Não Informada | BLOCO DE PULVERIZAÇÃO: 65 BAR |  | NÃO
0886B | 120J HIGH POWER | Auditoria | Conforme Com OBS | 2007 ¦ ALTURA DOS PULMÕES DE 230MM A 250MM | Não Informada | ALTURA DOS PULMÕES 235 MM |  | NÃO
0886B | 120J HIGH POWER | Auditoria | Não Conforme | 2107 ¦ ABRIDORES DE LINHA E KIT EXTRA SEPARADOS | 0 ¦ Comentário | FALTA KIT EXTRA E ABRIDORES DE LINHA | ACESSÓRIOS | NÃO
0886B | 120J HIGH POWER | Auditoria | Não Conforme | 2108 ¦ LIMPEZA | 0 ¦ Comentário | ASPIRAR TAPETE DA CABINE | CABINE | NÃO
0886B | 120J HIGH POWER | Auditoria | Não Conforme | 1314 ¦ OUTRAS OBSERVAÇÕES | 5 ¦ Menor | PINTURA DESPLACANDO NA TAMPA DE INSPEÇÃO DO TANQUE DE CIRCUITO LEVE. | TANQUE CIRCUITO LEVE | NÃO
0886B | 120J HIGH POWER | Auditoria | Não Conforme | 2012 ¦ OUTRAS OBSERVAÇÕES | 10 ¦ Maior | ACABAMENTO RUIM NA EMENDA DO ARO TRASEIRO ESQUERDO PELO LADO EXTERNO. | ARO | NÃO
0887B | 120J HIGH POWER | Auditoria | Conforme Com OBS | 0303 ¦ PRESSÃO DA BOMBA DE PULVERIZAÇÃO 50 A 70 BAR (COM 1700 RPM E VÁLVULA REGULADORA TODA ABERTA) | Não Informada | BLOCO PULVERIZAÇÃO: 60 BAR. |  | NÃO
0887B | 120J HIGH POWER | Auditoria | Conforme Com OBS | 0504 ¦ CALIBRAÇÃO DO PILOTO | Não Informada | SEM ESPAÇO ÚTIL PARA CALIBRAÇÃO. |  | NÃO
0887B | 120J HIGH POWER | Auditoria | Conforme Com OBS | 0601 ¦ BAIXA COM VELOCIDADE ADEQUADA (120J E HYDRA 12 A 13KM/H / 120J HP E 125J E ORION 16 A 19KM/H) | Não Informada | VELOCIDADE MÁXIMA TARTARUGA EM 20 KM/H. |  | NÃO
0887B | 120J HIGH POWER | Auditoria | Conforme Com OBS | 0602 ¦ TESTAR ROTAÇÃO DO MOTOR MÍNIMO 800 RPM E MÁXIMO 2400 RPM | Não Informada | ROTAÇÃO MÍNIMA DO MOTOR EM 800 RPM E MÁXIMA DE 2.355 RPM. |  | NÃO
0887B | 120J HIGH POWER | Auditoria | Não Conforme | 0702 ¦ CILINDRO DE 45º RÁPIDO PARA SUBIR (5 A 10 SEGUNDOS) E LENTO PARA DESCER (10 A 15 SEGUNDOS) | 1 ¦ Incidental | CILINDRO 45° DIREITO/ESQUERDO MUITO RÁPIDO PARA BAIXAR. | CILINDRO 45° | NÃO
0887B | 120J HIGH POWER | Auditoria | Não Conforme | 0719 ¦ ALINHAMENTO DAS BARRAS - VERIFICAR NO CILINDRO MEDIDA DE 10MM A 13MM (EM 1400RPM) | 1 ¦ Incidental | BARRA DIREITA DESALINHADA PARA FRENTE. MEDIDA DE ROSCA NA HASTE DO CILINDRO EM 14MM. | CILINDRO ABRE BARRA DIREITA | NÃO
0888B | 125J | Terminação | Conforme Com OBS | 0102 ¦ VERIFICAR ITENS FALTANTES | Não Informada | VAUVOLA ANTIRETORNO DAS BARRAS FALTANDO. |  | NÃO
0888B | 125J | Terminação | Conforme Com OBS | 0123 ¦ COLOCAR O ADITIVO REVELADOR (BLACKLIGHT) NOS TANQUES HIDRÁULICOS | Não Informada |  |  | NÃO
0888B | 125J | Terminação | Conforme Com OBS | 0307 ¦ ACIONAR OS MOVIMENTOS HIDRÁULICOS (BARRAS, QUADRO, ESCADA, BITOLA) | Não Informada |  |  | NÃO
0888B | 125J | Terminação | Conforme Com OBS | 0405 ¦ BLOCO 7 VIAS | Não Informada |  |  | NÃO
0888B | 125J | Terminação | Conforme Com OBS | 0436 ¦ CILINDROS 45 | Não Informada | FALTANTE |  | NÃO
0888B | 125J | Terminação | Conforme Com OBS | 1208 ¦ PINTURA | Não Informada |  |  | NÃO
0888B | 125J | Terminação | Conforme Com OBS | 1310 ¦ PRESENÇA DA VÁLVULA REGULADORA DE VAZÃO DO CILINDRO 45° | Não Informada | FALTA VÁLVULA REGULADORA. |  | NÃO
0888B | 125J | Terminação | Conforme Com OBS | 1613 ¦ APLICAR ADESIVOS | Não Informada |  |  | NÃO
0888B | 125J | Terminação | Conforme Com OBS | 1806 ¦ PINTURA | Não Informada |  |  | NÃO
0888B | 125J | Terminação | Conforme Com OBS | 2010 ¦ PINTURA | Não Informada |  |  | NÃO
0888B | 125J | Terminação | Conforme Com OBS | 2106 ¦ PINTURA | Não Informada |  |  | NÃO
0887B | 120J HIGH POWER | Auditoria | Conforme Com OBS | 0301 ¦ PRESSÃO DA BOMBA DE TRANSMISSÃO DE 370 A 390 BAR | Não Informada | BLOCO DIANTEIRO TPA/TPB: 390/390 BAR. BLOCO TRASEIRO TPA/TPB: 390/390 BAR. |  | NÃO
0887B | 120J HIGH POWER | Auditoria | Conforme Com OBS | 0302 ¦ PRESSÃO DA BOMBA DE MOVIMENTOS 140 A 160 BAR | Não Informada | BLOCO 2+1: 170 BAR. |  | NÃO
0887B | 120J HIGH POWER | Auditoria | Conforme Com OBS | 0706 ¦ ABERTURA DE BITOLA DIANTEIRA 2790MM A 2810MM | Não Informada | ABERTURA DE BITOLA DIANTEIRA PELA FRENTE DA RODA COM 2,80 MTS E ATRÁS DA RODA COM 2,80 MTS. |  | NÃO
0887B | 120J HIGH POWER | Auditoria | Conforme Com OBS | 0707 ¦ ABERTURA DE BITOLA TRASEIRA 2790MM A 2810MM | Não Informada | ABERTURA DE BITOLA TRASEIRA PELA FRENTE DA RODA COM 2,80 MTS E ATRÁS DA RODA COM 2,80 MTS. |  | NÃO
0887B | 120J HIGH POWER | Auditoria | Conforme Com OBS | 1204 ¦ NÍVEL DE COMBUSTÍVEL | Não Informada | NÍVEL DE COMBUSTÍVEL EM 34%. |  | NÃO
0887B | 120J HIGH POWER | Auditoria | Não Conforme | 1904 ¦ ACABAMENTO GERAL DA CABINE (INTERNO E EXTERNO) | 5 ¦ Menor | TETO DA CABINE RISCADO NA PARTE TRASEIRA. | CABINE | NÃO
0887B | 120J HIGH POWER | Auditoria | Conforme Com OBS | 2112 ¦ REALIZAR A EQUALIZAÇÃO DO EQUIPAMENTO | Não Informada | EQUALIZACÃO CONFIGURADA EM 419 DE CORRENTE MÍNIMA PARA MARCHA A FRENTE NO EIXO DIANTEIRO E 400 DE CORRENTE MÍNIMA PARA MARCHA A FRENTE NO EIXO TRASEIRO. |  | NÃO
0888B | 125J | Terminação | Conforme Com OBS | 0701 ¦ ABERTURA (23 A 28 SEGUNDOS) E FECHAMENTO (20 A 25 SEGUNDOS) DAS BARRAS COM FUNCIONAMENTO ADEQUADO | Não Informada |  |  | NÃO
0888B | 125J | Terminação | Conforme Com OBS | 0702 ¦ CILINDRO DE 45º RÁPIDO PARA SUBIR (5 A 10 SEGUNDOS) E LENTO PARA DESCER (10 A 15 SEGUNDOS) | Não Informada |  |  | NÃO
0888B | 125J | Terminação | Conforme Com OBS | 0703 ¦ CILINDRO DE ABERTURA E FECHAMENTO DO ALIN COM AMORTECIMENTO | Não Informada |  |  | NÃO
0888B | 125J | Terminação | Conforme Com OBS | 0704 ¦ CILINDRO DE ABERTURA (12 A 17 SEGUNDOS) E FECHAMENTO (12 A 17 SEGUNDOS) DO ALIN COM FUNCIONAMENTO ADEQUADO | Não Informada |  |  | NÃO
0888B | 125J | Terminação | Conforme Com OBS | 0705 ¦ CILINDRO DE SUBIDA (12 A 17 SEGUNDOS) E DESCIDA (12 A 17 SEGUNDOS) DO QUADRO COM FUNCIONAMENTO ADEQUADO 12 A 17 SEGUNDOS | Não Informada |  |  | NÃO
0888B | 125J | Terminação | Conforme Com OBS | 0712 ¦ BARRAS POSICIONADAS PERFEITAMENTE NO DESCANSO DE BARRAS | Não Informada |  |  | NÃO
0888B | 125J | Terminação | Conforme Com OBS | 0717 ¦ ABERTURA E FECHAMENTO ALIN ESQ SEM INTERFERÊNCIAS E CHICOTEAMENTO | Não Informada |  |  | NÃO
0888B | 125J | Terminação | Conforme Com OBS | 0718 ¦ ABERTURA E FECHAMENTO ALIN DIR SEM INTERFERÊNCIAS E CHICOTEAMENTO | Não Informada |  |  | NÃO
0888B | 125J | Terminação | Conforme Com OBS | 0719 ¦ ALINHAMENTO DAS BARRAS - VERIFICAR NO CILINDRO MEDIDA DE 10MM A 13MM (EM 1400RPM) | Não Informada |  |  | NÃO
0888B | 125J | Terminação | Conforme Com OBS | 0720 ¦ RÓTULAS DO CILINDROS ABRE/FECHA BARRAS DIREITA E ESQUERDA SEM FOLGA | Não Informada |  |  | NÃO
0887B | 120J HIGH POWER | Auditoria | Conforme Com OBS | 1313 ¦ ALINHAMENTO DA DIREÇÃO DEIXAR OS DOIS CILINDROS NA MESMA MEDIDA DE 133MM A 137MM DE HASTE | Não Informada | HASTE DO CILINDRO DE DIREÇÃO DIREITO/ESQUERDO COM 135MM. |  | NÃO
0887B | 120J HIGH POWER | Auditoria | Não Conforme | 1806 ¦ PINTURA | 1 ¦ Incidental | FALHA DE PINTURA NO SUPORTE DOS FILTROS DO SISTEMA LEVE PELO LADO DE TRÁS. | PINTURA CHASSI | NÃO
0887B | 120J HIGH POWER | Auditoria | Não Conforme | 2002 ¦ PRESENÇA DAS TAMPAS DOS MOTORES DE RODA | 0 ¦ Comentário | FALTA TAMPA DE PROTEÇÃO DOS MOTORES DE RODA. | TAMPA MOTOR RODA | NÃO
0887B | 120J HIGH POWER | Auditoria | Não Conforme | 2007 ¦ ALTURA DOS PULMÕES DE 230MM A 250MM | 0 ¦ Comentário | PULMÃO TRASEIRO ESQUERDO COM 190MM DE ALTURA. | PULMÃO | NÃO
0887B | 120J HIGH POWER | Auditoria | Não Conforme | 2010 ¦ PINTURA | 0 ¦ Comentário | FALTA LACRE QUÍMICO NAS PORCAS DOS TENSORES DAS BITOLAS DIANTEIRA/TRASEIRA. | TENSOR BITOLA | NÃO
0887B | 120J HIGH POWER | Auditoria | Não Conforme | 2012 ¦ OUTRAS OBSERVAÇÕES | 5 ¦ Menor | RÉGUA DA BITOLA TRASEIRA DIREITA/ESQUERDA TORTA. | RÉGUA BITOLA | NÃO
0887B | 120J HIGH POWER | Auditoria | Não Conforme | 1305 ¦ ROTEAMENTO DAS MANGUEIRAS HIDRÁULICAS | 1 ¦ Incidental | MANGUEIRA HIDRÁULICA DE RETORNO DO BLOCO 2+1 PARA O TANQUE CIRCUITO LEVE EM CONTATO COM CANTO VIVO DA TRAVESSA DE FIXAÇÃO DA ECU DO CHASSI. | ROTEAMENTO HIDRÁULICO | NÃO
0887B | 120J HIGH POWER | Auditoria | Não Conforme | 2107 ¦ ABRIDORES DE LINHA E KIT EXTRA SEPARADOS | 0 ¦ Comentário | FALTAM ABRIDORES DE LINHA E KIT EXTRA. | ACESSÓRIOS | NÃO
0887B | 120J HIGH POWER | Auditoria | Não Conforme | 2108 ¦ LIMPEZA | 0 ¦ Comentário | ASPIRAR TAPETE DA CABINE. | CABINE | NÃO
0887B | 120J HIGH POWER | Auditoria | Não Conforme | 1909 ¦ OUTRAS OBSERVAÇÕES | 1 ¦ Incidental | FIXAR MANGUEIRA DO AR CONDICIONADO PELO LADO DA FRENTE DO SECADOR. | AR CONDICIONADO | NÃO
0888B | 125J | Pré Auditoria | Conforme Com OBS | 0822 ¦ PRESSURIZAÇÃO DA CABINE | Não Informada | PRESSURIZAÇÃO MARCANDO 10.5 AO PISAR NO FREIO MARCA 7.8 |  | NÃO
0888B | 125J | Pré Auditoria | Não Conforme | 0103 ¦ PARÂMETRO DE SETUP DA PULVERIZAÇÃO | 1 ¦ Incidental | AJUSTAR PARÂMETROS DE PULVERIZAÇÃO, MODELO DE IMPLEMENTO ESTÁ INCOMPLETO. | PARÂMETROS DE PULVERIZAÇÃO | NÃO
0888B | 125J | Pré Auditoria | Não Conforme | 0112 ¦ OUTRAS OBSERVAÇÕES | 0 ¦ Comentário | COMPUTADOR DE BORDO ACUSANDO FALHAS, VERIFICAR. | OUTRAS OBSERVAÇÕES | NÃO
0888B | 125J | Pré Auditoria | Não Conforme | 1810 ¦ OUTRAS OBSERVAÇÕES | 1 ¦ Incidental | PATIN DA BARRA ESQUERDA EM CONTATO COM CORRIMÃO DA ESCADA. | OUTRAS OBSERVAÇÕES | NÃO
0888B | 125J | Pré Auditoria | Conforme Com OBS | 0114 ¦ CAMBAGEM POSITIVA ENTRE 1º A 2º | Não Informada | BAIXADA DIANTEIRA ESQUERDA 88.4 BAIXADA DIANTEIRA DIREITA 88.4 BAIXADA TRASEIRA ESQUERDA 88.4 BAIXADA TRASEIRA DIREITA 89.5 |  | NÃO
0888B | 125J | Pré Auditoria | Conforme Com OBS | 0130 ¦ VERIFICAR ESPAÇAMENTO ENTRE A HÉLICE E O DEFLETOR 10MM A 22MM | Não Informada | ESPAÇAMENTO DA HÉLICE LADO ESQUERDO: 21MM LADO DIREITO: 13MM |  | NÃO
0888B | 125J | Pré Auditoria | Conforme Com OBS | 0131 ¦ VERIFICAR PROFUNDIDADE ENTRE A HÉLICE E O DEFLETOR 80MM A 90MM | Não Informada | PROFUNDIDADE DA HÉLICE LADO ESQUERDO: 83MM LADO DIREITO: 86MM |  | NÃO
0888B | 125J | Pré Auditoria | Conforme Com OBS | 0706 ¦ ABERTURA DE BITOLA DIANTEIRA 2790MM A 2810MM | Não Informada | ABERTURA DE BITOLA DIANTEIRA PELA PARTE DA FRENTE 2.79M ABERTURA DE BITOLA DIANTEIRA PELA PARTE DE TRÁS 2.81M |  | NÃO
0888B | 125J | Pré Auditoria | Conforme Com OBS | 0707 ¦ ABERTURA DE BITOLA TRASEIRA 2790MM A 2810MM | Não Informada | ABERTURA DE BITOLA TRASEIRA PELA PARTE DA FRENTE 2.81M ABERTURA DE BITOLA TRASEIRA PELA PARTE DE TRÁS 2.81M |  | NÃO
0888B | 125J | Pré Auditoria | Conforme Com OBS | 0708 ¦ ABERTURA DE BITOLA DIFERENÇA ENTRE EIXOS MÁXIMO 20MM | Não Informada | ABERTURA DE BITOLAS, DIFERENÇA ENTRE EIXOS 2CM |  | NÃO
0888B | 125J | Pré Auditoria | Conforme Com OBS | 0709 ¦ CONVERGÊNCIA EIXO TRASEIRO DIFERENÇA ENTRE A MEDIÇÃO PARALELA E EM “X” MÁXIMO 20MM. | Não Informada | EM XIS ARO TRASEIRO DIREITO PELO LADO DE TRÁS, COM ARO TRASEIRO ESQUERDO PELO LADO DA FRENTE 2.689MM EM XIS ARO TRASEIRO DIREITO PELO LADO DA FRENTE, COM ARO TRASEIRO ESQUERDO PELO LADO DE TRÁS 2.688MM |  | NÃO
0888B | 125J | Pré Auditoria | Conforme Com OBS | 0710 ¦ CONVERGÊNCIA EIXO DIANTEIRO DIFERENÇA ENTRE A MEDIÇÃO PARALELA E EM “X” MÁXIMO 15MM. | Não Informada | EM XIS ARO DIANTEIRO DIREITO PELO LADO DE TRÁS, COM ARO DIANTEIRO ESQUERDO PELO LADO DA FRENTE 2.684MM EM XIS ARO DIANTEIRO DIREITO PELO LADO DA FRENTE, COM ARO DIANTEIRO ESQUERDO PELO LADO DE TRÁS 2.672MM |  | NÃO
0888B | 125J | Pré Auditoria | Não Conforme | 0102 ¦ VERIFICAR ITENS FALTANTES | 1 ¦ Incidental | FALTANDO VÁLVULA REGULADORA DE VAZÃO DA BARRA ESQUERDA E DIREITA. | ITENS FALTANTES | NÃO
0888B | 125J | Pré Auditoria | Não Conforme | 1101 ¦ VERIFICAR CONECTORES E CHICOTES (ROTEAMENTO) EM GERAL | 1 ¦ Incidental | CHICOTE ELÉTRICO DA SINALEIRA DIANTEIRA ESQUERDA, ESTÁ SOLTO AO LADO DO PULMÃO, PELO LADO DE DENTRO DO CHASSI. | CONECTORES E CHICOTES ELÉTRICOS | NÃO
0888B | 125J | Pré Auditoria | Não Conforme | 1103 ¦ ATERRAMENTOS (CHAVE GERAL, MOTOR DE PARTIDA E SUBTETO CABINE) | 1 ¦ Incidental | RETOCAR ATERRAMENTO ELÉTRICO DA CHAVE GERAL. | ATERRAMENTOS ELÉTRICOS | NÃO
0888B | 125J | Pré Auditoria | Não Conforme | 1202 ¦ APERTO DOS FIXADORES DOS SUPORTES DO MOTOR | 1 ¦ Incidental | RETOCAR CHAPA DA LATERAL ESQUERDA E DIREITA DO RADIADOR, ONDE É POSTO A CHAPA DE PROTEÇÃO INFERIOR DA POLIA DO MOTOR. RETOCAR QUEBRADOS NA PATA ESQUERDA E DIREITA DO MOTOR. | FIXADORES DO MOTOR/RADIADOR | NÃO
0888B | 125J | Pré Auditoria | Não Conforme | 1211 ¦ ESTRUTURA DO CAPÔ | 1 ¦ Incidental | RETOCAR CANTO INFERIOR ESQUERDO, DA LATERAL DIREITA DO CAPÔ. RETOCAR CANTO INFERIOR ESQUERDO DA LATERAL ESQUERDA DO CAPÔ. RETOCAR CANTO INFERIOR DIREITO DA LATERAL ESQUERDA DO CAPÔ. | ESTRUTURA DO CAPÔ | NÃO
0888B | 125J | Pré Auditoria | Não Conforme | 1212 ¦ TAMPAS DO CAPÔ | 1 ¦ Incidental | TAMPA ESQUERDA DO CAPÔ, PEGANDO NA PARTE SUPERIOR DA CARENAGEM CINZA, AO ABRIR. | TAMPAS DO CAPÔ | NÃO
0888B | 125J | Pré Auditoria | Não Conforme | 1208 ¦ PINTURA | 1 ¦ Incidental | RETOCAR CARENAGEM CINZA DO CAPÔ, ONDE ESTAVA PEGANDO A TAMPA ESQUERDA AO ABRIR. | PINTURA DO CAPÔ | NÃO
0888B | 125J | Pré Auditoria | Não Conforme | 1213 ¦ CHAPAS DE PROTEÇÃO DO MOTOR | 0 ¦ Comentário | COLOCAR CHAPARIA DE PROTEÇÃO DA PARTE INFERIOR DO RADIADOR. | CHAPAS DE PROTEÇÃO | NÃO
0888B | 125J | Pré Auditoria | Não Conforme | 1214 ¦ PINTURA | 1 ¦ Incidental | RETOCAR OS QUATRO CANTOS DO MOTOR, ONDE FICA APOIADO NO SUPORTE DE MONTAGEM. | MOTOR | NÃO
0888B | 125J | Pré Auditoria | Não Conforme | 1314 ¦ OUTRAS OBSERVAÇÕES | 1 ¦ Incidental | EXCESSO DE FITA AO REDOR DA TAMPA DO TANQUE DE CIRCUITO LEVE. | OUTRAS OBSERVAÇÕES | NÃO
0888B | 125J | Pré Auditoria | Não Conforme | 1309 ¦ INTEGRIDADE DAS MANGUEIRAS HIDRÁULICAS | 1 ¦ Incidental | MELHORAR POSIÇÃO DA PROTEÇÃO DAS MANGUEIRAS HIDRÁULICAS DO CILINDRO DA ESCADA, MANGUEIRAS EM CONTATO COM CANTO VIVO DO SUPORTE DOS APOIOS DA CABINE. MANGUEIRAS HIDRÁULICAS DOS TUBOS HIDRÁULICOS DO QUADRO, ESTÃO PEGANDO NO CANTO VIVO DO BRAÇO EXTENSÍVEL DA HASTE DO CILINDRO DAS TRAVAS DO QUADRO BASCULANTE. COLOCAR PROTEÇÃO NAS MANGUEIRAS HIDRÁULICAS DO CILINDRO DE BITOLA TRASEIRO DIREITO, PARTE SUPERIOR DIREITA E ESQUERDA. FALTANDO PROTEÇÃO NAS MANGUEIRAS HIDRÁULICAS DO CILINDRO ABRE E FECHA BARRA ESQUERDA. | INTEGRIDADE DAS MANGUEIRAS HIDRÁULICAS | NÃO
0888B | 125J | Pré Auditoria | Não Conforme | 2113 ¦ OUTRAS OBSERVAÇÕES | 1 ¦ Incidental | SUPORTE DA RÉGUA DE BITOLA DIANTEIRA DIREITA, ESTÁ TORTO. | OUTRAS OBSERVAÇÕES | NÃO
0888B | 125J | Pré Auditoria | Não Conforme | 1306 ¦ NÍVEL DE ÓLEO DO TANQUE CIRCUITO PESADO (ATÉ 10MM ABAIXO DO MÁXIMO) | 1 ¦ Incidental | NÍVEL DO ÓLEO DO TANQUE DE CIRCUITO PESADO BAIXOU UM POUCO, COMPLETAR. | NÍVEL DO ÓLEO DO TANQUE DE CIRCUITO PESADO | NÃO
0888B | 125J | Pré Auditoria | Não Conforme | 1310 ¦ PRESENÇA DA VÁLVULA REGULADORA DE VAZÃO DO CILINDRO 45° | 0 ¦ Comentário | ITEM FALTANDO. | VÁLVULA REGULADORA DE VAZÃO DO CILINDRO DE 45° | NÃO
0888B | 125J | Pré Auditoria | Não Conforme | 1401 ¦ FIXAÇÃO DAS MANGUEIRAS DO INTERIOR DO TANQUE | 1 ¦ Incidental | SUJEIRA NA PARTE INTERNA DO TANQUE DE PRODUTO. | PARTE INTERNA DO TANQUE DE PRODUTO | NÃO
0888B | 125J | Pré Auditoria | Não Conforme | 1406 ¦ FIXAÇÃO DO CONO MISTURADOR | 1 ¦ Incidental | RETOCAR AO REDOR DA TRAVA DO CONO MISTURADOR. RETOCAR ARTICULAÇÕES DO SUPORTE DO CONO MISTURADOR. RETOCAR MARCAS DE GANHO NA PARTE DE TRÁS DO SUPORTE DO CONO MISTURADOR. PINTURA DESPLACANDO AO REDOR DAS ARRUELAS DE FIXAÇÃO DOS GRAMPOS DO SUPORTE DO CONO MISTURADOR. | CONO MISTURADOR | NÃO
0888B | 125J | Pré Auditoria | Não Conforme | 1409 ¦ OUTRAS OBSERVAÇÕES | 1 ¦ Incidental | SUPORTE DA LINHA DE PULVERIZAÇÃO DO QUADRO BASCULANTE ESTÁ TORTO. | OUTRAS OBSERVAÇÕES | NÃO
0888B | 125J | Pré Auditoria | Não Conforme | 1511 ¦ OUTRAS OBSERVAÇÕES | 1 ¦ Incidental | RETOCAR PARTE INFERIOR DO TUBO ESQUERDO E DIREITO DO QUADRO DESLIZANTE. REFORÇAR PINTURA NA PARTE INFERIOR DO SUPORTE DO PINO DO CILINDRO CENTRAL. REFORÇAR PINTURA NOS QUEBRADOS DO SUPORTE INFERIOR ESQUERDO DO TECNIL DO QUADRO BASCULANTE. | QUADRO INFERIOR | NÃO
0888B | 125J | Pré Auditoria | Não Conforme | 1612 ¦ TESTAR DESNUQUE DO ALIN | 1 ¦ Incidental | RETOCAR DESNUQUE DO ALIN ESQUERDO E DIREITO. | DESNUQUE DO ALIN ESQUERDO E DIREITO | NÃO
0888B | 125J | Pré Auditoria | Não Conforme | 1618 ¦ OUTRAS OBSERVAÇÕES | 1 ¦ Incidental | RETOCAR TUBO DA BARRA ESQUERDA E DIREITA, ONDE VAI ENCAIXADA NO SUPORTE DO DESCANSO DE BARRAS. RETOCAR PARTE INFERIOR DA PONTA DA BARRA ESQUERDA E DIREITA. | BARRA ESQUERDA E DIREITA INFERIOR | NÃO
0888B | 125J | Pré Auditoria | Não Conforme | 1701 ¦ CORDÃO DE SOLDA SEM FALHAS | 1 ¦ Incidental | MELHORAR ACABAMENTO DE SELANTE NA PARTE INFERIOR E SUPERIOR DO CABEÇAL DA BARRA ESQUERDA E DIREITA. | CORDÃO DE SOLDA | NÃO
0888B | 125J | Pré Auditoria | Não Conforme | 1802 ¦ APERTO DAS PORCAS DOS TENSORES | 1 ¦ Incidental | RETOCAR TODOS TENSORES. RETOCAR PORCAS DOS TENSORES. RETOCAR RÓTULAS DOS TENSORES. RETOCAR ROSCAS DAS RÓTULAS DOS TENSORES. | TENSORES, PORCAS DOS TENSORES, RÓTULAS DOS TENSORES E ROSCAS DAS RÓTULAS DOS TENSORES. | NÃO
0888B | 125J | Pré Auditoria | Não Conforme | 1805 ¦ AMORTECEDORES | 1 ¦ Incidental | RETOCAR ARRANHÕES NOS AMORTECEDORES. | AMORTECEDORES | NÃO
0888B | 125J | Pré Auditoria | Não Conforme | 1806 ¦ PINTURA | 1 ¦ Incidental | RETOCAR OS QUATRO CANTOS DO CHASSI ONDE FICA APOIADO O SUPORTE DE PINTURA. RETOCAR ARRANHÃO NA PARTE INFERIOR DO BRAÇO DO DESCANSO DE BARRA DIREITO, AO LADO DA ESLINGA. APLICAR SELANTE NOS FUROS DE REBITE DO DESCANSO DE BARRA DIANTEIRO DIREITO, E RETOCAR. RETOCAR PARTE INFERIOR DO TUBO TRASEIRO INFERIOR DO CHASSI, AO LADO DO SUPORTE DA ECU DAS BARRAS. | CHASSI | NÃO
0888B | 125J | Pré Auditoria | Não Conforme | 1807 ¦ ALINHAMENTO DOS CORRIMÃOS | 1 ¦ Incidental | RETOCAR CORRIMÃO DA ESCADA PARTE DE FIXAÇÃO. RETOCAR CORRIMÃO DA ESCADA ONDE ESTAVA PEGANDO O PATIN. RETOCAR EXTREMIDADES AO REDOR DOS SEPARADORES INFERIOR E SUPERIOR ENTRE O CORRIMÃO CENTRAL E O CORRIMÃO DA ESCADA. RETOCAR BRAÇO LATERAL DO CORRIMÃO PEQUENO, PRÓXIMO AO SEPARADOR SUPERIOR ENTRE O CORRIMÃO PEQUENO E O CORRIMÃO CENTRAL. | CORRIMÃOS | NÃO
0888B | 125J | Pré Auditoria | Não Conforme | 1808 ¦ ESCADA | 1 ¦ Incidental | RETOCAR PINOS DAS ARTICULAÇÕES DA ESCADA. RETOCAR LATERAL ESQUERDA DA ESCADA. | ESCADA | NÃO
0888B | 125J | Pré Auditoria | Não Conforme | 1809 ¦ PASSARELA | 1 ¦ Incidental | RETOCAR PASSARELA NA SOLDA DO PÉ ESQUERDO DO CORRIMÃO CENTRAL. RETOCAR SUPORTE DE FIXAÇÃO DA PARTE INFERIOR DA PASSARELA, AO LADO DO TANQUE DE DIESEL. RETOCAR PARTE CENTRAL DA PASSARELA CENTRAL, COM ARRANHÕES, AO LADO DA TAMPA DO TANQUE DE DIESEL. RETOCAR PARTE INFERIOR DA PASSARELA PEQUENA. | PASSARELA | NÃO
0888B | 125J | Pré Auditoria | Não Conforme | 1908 ¦ TANQUE DE ÁGUA LIMPA | 1 ¦ Incidental | RETOCAR QUEBRADOS NOS SUPORTES DE FIXAÇÃO DO TANQUE DE ÁGUA LIMPA. | SUPORTES DE FIXAÇÃO DO TANQUE DE ÁGUA LIMPA | NÃO
0888B | 125J | Pré Auditoria | Não Conforme | 2006 ¦ CONDIÇÃO DO AROS | 1 ¦ Incidental | RETOCAR TODAS EXTREMIDADES AO REDOR DOS AROS ONDE ESTÁ COM QUEBRADOS E ARRANHÕES. MELHORAR ACABAMENTO DO MATERIAL DA BORDA DO ARO DIANTEIRO ESQUERDO, AO LADO DO VENTIL. | AROS | NÃO
0888B | 125J | Pré Auditoria | Não Conforme | 2010 ¦ PINTURA | 1 ¦ Incidental | RETOCAR MARCAS DO CAVALETE E DO CARRINHO DE PINTURA. REFORÇAR PINTURA NOS EXTENSÍVEIS DIANTEIROS E TRASEIROS. RETOCAR QUEBRADOS E ARRANHÕES NOS BRAÇOS DOS EXTENSÍVEIS DIANTEIROS DOS CILINDROS DE DIREÇÃO. REFORÇAR PINTURA NOS FORJADOS DOS EXTENSÍVEIS DIANTEIROS. | EIXOS/BAIXADAS | NÃO
0888B | 125J | Pré Auditoria | Não Conforme | 2012 ¦ OUTRAS OBSERVAÇÕES | 1 ¦ Incidental | ARO TRASEIRO ESQUERDO COM BORDA AMASSADA. | ARO | NÃO
0888B | 125J | Pré Auditoria | Não Conforme | 2011 ¦ REDUTORES | 1 ¦ Incidental | RETOCAR QUEBRADOS E ARRANHÕES NOS REDUTORES. | REDUTORES | NÃO
0888B | 125J | Pré Auditoria | Não Conforme | 2102 ¦ LUBRIFICAÇÃO DA MÁQUINA | 0 ¦ Comentário | ESSE PROCESSO DEVE SER FINALIZADO DEPOIS DO RETOQUE! | LUBRIFICAÇÃO DA MÁQUINA | NÃO
0888B | 125J | Pré Auditoria | Não Conforme | 2105 ¦ PRESENÇA ADESIVOS | 0 ¦ Comentário | APLICAR ADESIVOS DE SEGURANÇA, DEPOIS DO RETOQUE. APLICAR ADESIVOS DAS PONTEIRAS DOS ALINS, DEPOIS DO RETOQUE. | ADESIVOS | NÃO
0888B | 125J | Pré Auditoria | Não Conforme | 2106 ¦ PINTURA | 1 ¦ Incidental | RETOCAR RETROVISOR DIANTEIRO DIREITO. RETOCAR SUPORTES DE FIXAÇÃO DO TANQUE DE CIRCUITO LEVE. SUPERFÍCIE DA PINTURA DO TANQUE DE CIRCUITO LEVE ESTÁ MARCADA, CHAMAR QUALIDADE DE RECEBIMENTO PARA AVALIAR, SE NECESSÁRIO RETRABALHAR. RETOCAR EXTREMIDADES INFERIORES DO TANQUE DE CIRCUITO PESADOE AO REDOR DOS REGISTRO TAMBÉM. RETOCAR LATERAL DO SUPORTE DA BATERIA, PARTE DE FIXAÇÃO. | PINTURA EM GERAL | NÃO
0888B | 125J | Pré Auditoria | Não Conforme | 1308 ¦ INTEGRIDADE DOS CILINDROS EM GERAL | 1 ¦ Incidental | RETOCAR NA VOLTA DE TODAS CONEXÕES HIDRÁULICAS DOS CILINDROS. RETOCAR EXTREMIDADES DOS FIXADORES DOS CILINDROS DE DIREÇÃO E DAS RÓTULAS. RETOCAR ROSCA DO CILINDRO DA ESCADA. | INTEGRIDADE DOS CILINDROS | NÃO
0888B | 125J | Pré Auditoria | Não Conforme | 1505 ¦ PARTE INTERNA DO QUADRO DESLIZANTE | 1 ¦ Incidental | RETOCAR BANDEJA DIREITA PELO LADO DE DENTRO. RETOCAR QUEBRADOS AO REDOR DA PARTE INFERIOR DO PINO DIREITO DA TRAVA DO QUADRO BASCULANTE. | QUADRO DESLIZANTE INTERNO | NÃO
0888B | 125J | Pré Auditoria | Não Conforme | 1508 ¦ PARTE EXTERNA DO QUADRO BASCULANTE | 1 ¦ Incidental | REFORÇAR PINTURA NOS PARAFUSOS DO SUPORTE DA CRUZETA ESQUERDA E DIREITA. RETOCAR LADO ESQUERDO SUPERIOR DO QUADRO BASCULANTE, AO LADO DA BISAGRA ESQUERDA. | QUADRO BASCULANTE EXTERNO | NÃO
0888B | 125J | Pré Auditoria | Não Conforme | 1510 ¦ PARTE EXTERNA DO QUADRO FIXO | 1 ¦ Incidental | RETOCAR SUPORTE ESQUERDO E DIREITO SUPERIOR DO QUADRO FIXO. | QUADRO FIXO EXTERNO | NÃO
0888B | 125J | Pré Auditoria | Não Conforme | 1605 ¦ ACABAMENTO ADEQUADO PARA A UNIÃO DE TUBOS | 1 ¦ Incidental | APLICAR MARCAÇÃO DE CANETA DE IDENTIFICAÇÃO DE APERTO (TORQUE), NAS CONEXÕES DOS TUBOS HIDRÁULICOS DO CABEÇAL DA BARRA DIREITA. | ACABAMENTO DOS TUBOS HIDRÁULICOS | NÃO
0888B | 125J | Pré Auditoria | Não Conforme | 1607 ¦ PINTURA BARRA GRANDE ESQUERDA | 1 ¦ Incidental | RETOCAR ORELHAS DO CABEÇAL POR DENTRO E POR FORA. RETOCAR TRELIÇA 5 E 13. REFORÇAR PINTURA NAS ORELHAS DO PINO QUE PRENDE O ALIN. RETOCAR PARTE SUPERIOR DAS FIXAÇÕES DO SUPORTE DO DESCANSO DE BARRA. REFORÇAR PINTURA DA PARTE SUPERIOR DA BARRA,ENTRE AS TRELIÇAS 1, 2 E 3. RETOCAR TODAS EXTREMIDADES AO REDOR DOS GRAMPOS DE FIXAÇÃO DOS SUPORTES DA LINHA DE PULVERIZAÇÃO, QUE ESTÁ COM ARRANHÕES PELO DOIS LADOS. | BARRA ESQUERDA | NÃO
0888B | 125J | Pré Auditoria | Não Conforme | 1609 ¦ PINTURA BARRA INTERMEDIÁRIA E ALIN ESQUERDO | 1 ¦ Incidental | RETOCAR TESOURA DO CILINDRO DO ALIN. RETOCAR MARCAS DE GANCHO NA BARRA INTERMEDIÁRIA E PONTEIRA. RETOCAR TODAS EXTREMIDADES ONDE ESTÁ COM A PINTURA FRACA E COM OXIDAÇÕES. RETOCAR ARRANHÕES AO REDOR DO PATIN. | BARRA INTERMEDIÁRIA E PONTEIRA ESQUERDA | NÃO
0888B | 125J | Pré Auditoria | Não Conforme | 1608 ¦ PINTURA BARRA GRANDE DIREITA | 1 ¦ Incidental | RETOCAR ORELHAS DO CABEÇAL POR DENTRO E POR FORA. RETOCAR TRELIÇA 5 E 11. RETOCAR ORELHAS DO PINO QUE PRENDE O ALIN. RETOCAR PARTE SUPERIOR DAS FIXAÇÕES DO SUPORTE DO DESCANSO DE BARRA. RETOCAR TODAS EXTREMIDADES AO REDOR DOS GRAMPOS DE FIXAÇÃO DOS SUPORTES DA LINHA DE PULVERIZAÇÃO, QUE ESTÁ COM ARRANHÕES PELO DOIS LADOS. REFORÇAR PINTURA NAS EXTREMIDADES AO REDOR DAS TRELIÇAS 1, 2 E 3. | BARRA DIREITA | NÃO
0888B | 125J | Pré Auditoria | Não Conforme | 1610 ¦ PINTURA BARRA INTERMEDIÁRIA E ALIN DIREITO | 1 ¦ Incidental | RETOCAR TESOURA DO CILINDRO DO ALIN. RETOCAR MARCAS DE GANCHO NA BARRA INTERMEDIÁRIA E PONTEIRA. RETOCAR TODAS EXTREMIDADES ONDE ESTÁ COM A PINTURA FRACA E COM OXIDAÇÕES. RETOCAR ARRANHÕES AO REDOR DO PATIN. | BARRA INTERMEDIÁRIA E PONTEIRA DIREITA | NÃO
0888B | 125J | Pré Auditoria | Não Conforme | 1704 ¦ OUTRAS OBSERVAÇÕES | 5 ¦ Menor | FALTANDO CHAPAS DE REFORÇO, DO DESNUQUE DO ALIN. | OUTRAS OBSERVAÇÕES | NÃO
0888B | 125J | Pré Auditoria | Não Conforme | 0450 ¦ OUTRAS OBSERVAÇÕES | 0 ¦ Comentário | FOI FEITO UMA INSPEÇÃO PARA VERIFICAR EXCESSO DE ÓLEO NAS JUNTAS E CONEXÕES HIDRÁULICAS, POR MOTIVO DE FALTANTE, NÃO FOI POSTO ADITIVO REVELADOR NA MÁQUINA. | INSPEÇÃO DE VAZAMENTOS | NÃO
0888B | 125J | Pré Auditoria | Conforme Com OBS | 1313 ¦ ALINHAMENTO DA DIREÇÃO DEIXAR OS DOIS CILINDROS NA MESMA MEDIDA DE 133MM A 137MM DE HASTE | Não Informada | CILINDROS DE DIREÇÃO COM A MESMA MEDIDA DE 135MM. |  | NÃO
0889B | 125J | Terminação | Conforme Com OBS | 0102 ¦ VERIFICAR ITENS FALTANTES | Não Informada | AGUARDANDO BARRAS. |  | NÃO
0889B | 125J | Terminação | Conforme Com OBS | 0123 ¦ COLOCAR O ADITIVO REVELADOR (BLACKLIGHT) NOS TANQUES HIDRÁULICOS | Não Informada |  |  | NÃO
0889B | 125J | Terminação | Conforme Com OBS | 0307 ¦ ACIONAR OS MOVIMENTOS HIDRÁULICOS (BARRAS, QUADRO, ESCADA, BITOLA) | Não Informada |  |  | NÃO
0889B | 125J | Terminação | Conforme Com OBS | 0435 ¦ CILINDROS ALIN | Não Informada |  |  | NÃO
0889B | 125J | Terminação | Conforme Com OBS | 0436 ¦ CILINDROS 45 | Não Informada |  |  | NÃO
0889B | 125J | Terminação | Conforme Com OBS | 0437 ¦ CILINDROS ABRE BARRA | Não Informada |  |  | NÃO
0889B | 125J | Terminação | Conforme Com OBS | 0438 ¦ CILINDRO QUADRO | Não Informada |  |  | NÃO
0889B | 125J | Terminação | Conforme Com OBS | 0450 ¦ OUTRAS OBSERVAÇÕES | Não Informada | AGUARDANDO BARRAS. |  | NÃO
0889B | 125J | Terminação | Conforme Com OBS | 0702 ¦ CILINDRO DE 45º RÁPIDO PARA SUBIR (5 A 10 SEGUNDOS) E LENTO PARA DESCER (10 A 15 SEGUNDOS) | Não Informada |  |  | NÃO
0889B | 125J | Terminação | Conforme Com OBS | 0703 ¦ CILINDRO DE ABERTURA E FECHAMENTO DO ALIN COM AMORTECIMENTO | Não Informada |  |  | NÃO
0889B | 125J | Terminação | Conforme Com OBS | 0704 ¦ CILINDRO DE ABERTURA (12 A 17 SEGUNDOS) E FECHAMENTO (12 A 17 SEGUNDOS) DO ALIN COM FUNCIONAMENTO ADEQUADO | Não Informada |  |  | NÃO
0889B | 125J | Terminação | Conforme Com OBS | 0709 ¦ CONVERGÊNCIA EIXO TRASEIRO DIFERENÇA ENTRE A MEDIÇÃO PARALELA E EM “X” MÁXIMO 20MM. | Não Informada | CONVERGÊNCIA NÃO MEDIDA, DEVIDO AO FALTANTE DAS BARRAS DE PULVERIZAÇÃO. |  | NÃO
0889B | 125J | Terminação | Conforme Com OBS | 0710 ¦ CONVERGÊNCIA EIXO DIANTEIRO DIFERENÇA ENTRE A MEDIÇÃO PARALELA E EM “X” MÁXIMO 15MM. | Não Informada |  |  | NÃO
0889B | 125J | Terminação | Conforme Com OBS | 0712 ¦ BARRAS POSICIONADAS PERFEITAMENTE NO DESCANSO DE BARRAS | Não Informada |  |  | NÃO
0889B | 125J | Terminação | Conforme Com OBS | 0717 ¦ ABERTURA E FECHAMENTO ALIN ESQ SEM INTERFERÊNCIAS E CHICOTEAMENTO | Não Informada |  |  | NÃO
0889B | 125J | Terminação | Conforme Com OBS | 0718 ¦ ABERTURA E FECHAMENTO ALIN DIR SEM INTERFERÊNCIAS E CHICOTEAMENTO | Não Informada |  |  | NÃO
0889B | 125J | Terminação | Conforme Com OBS | 0719 ¦ ALINHAMENTO DAS BARRAS - VERIFICAR NO CILINDRO MEDIDA DE 10MM A 13MM (EM 1400RPM) | Não Informada |  |  | NÃO
0889B | 125J | Terminação | Conforme Com OBS | 0720 ¦ RÓTULAS DO CILINDROS ABRE/FECHA BARRAS DIREITA E ESQUERDA SEM FOLGA | Não Informada |  |  | NÃO
0889B | 125J | Terminação | Conforme Com OBS | 1208 ¦ PINTURA | Não Informada |  |  | NÃO
0889B | 125J | Terminação | Conforme Com OBS | 1214 ¦ PINTURA | Não Informada |  |  | NÃO
0889B | 125J | Terminação | Conforme Com OBS | 1302 ¦ UNIÃO ROSCADA CILINDRO DE ABERTURA E FECHAMENTO DE BARRA MÁXIMO 10MM | Não Informada |  |  | NÃO
0889B | 125J | Terminação | Conforme Com OBS | 1303 ¦ UNIÃO ROSCADA CILINDRO DE DIREÇÃO MÁXIMO LADO FIXO 16MM E LADO HASTE 10MM | Não Informada |  |  | NÃO
0889B | 125J | Terminação | Conforme Com OBS | 1310 ¦ PRESENÇA DA VÁLVULA REGULADORA DE VAZÃO DO CILINDRO 45° | Não Informada |  |  | NÃO
0889B | 125J | Terminação | Conforme Com OBS | 1402 ¦ ROTEAMENTO DAS MANGUEIRAS DE PULVERIZAÇÃO | Não Informada | FALTA MANGUEIRAS DAS BARRAS. |  | NÃO
0889B | 125J | Terminação | Conforme Com OBS | 1403 ¦ ESPAÇAMENTO LINHA DE PULVERIZAÇÃO 490MM A 510MM | Não Informada |  |  | NÃO
0889B | 125J | Terminação | Conforme Com OBS | 1405 ¦ INTEGRIDADE DAS MANGUEIRAS DE PULVERIZAÇÃO | Não Informada |  |  | NÃO
0889B | 125J | Terminação | Conforme Com OBS | 1407 ¦ PRESENÇA DOS PORTA BICOS | Não Informada |  |  | NÃO
0889B | 125J | Terminação | Conforme Com OBS | 1612 ¦ TESTAR DESNUQUE DO ALIN | Não Informada |  |  | NÃO
0889B | 125J | Terminação | Conforme Com OBS | 1613 ¦ APLICAR ADESIVOS | Não Informada |  |  | NÃO
0889B | 125J | Terminação | Conforme Com OBS | 1802 ¦ APERTO DAS PORCAS DOS TENSORES | Não Informada |  |  | NÃO
0889B | 125J | Terminação | Conforme Com OBS | 1806 ¦ PINTURA | Não Informada |  |  | NÃO
0889B | 125J | Terminação | Conforme Com OBS | 2009 ¦ TORQUE NAS PORCAS DOS PARAFUSOS DAS RODAS 320NM A 340NM | Não Informada |  |  | NÃO
0889B | 125J | Terminação | Conforme Com OBS | 2010 ¦ PINTURA | Não Informada |  |  | NÃO
0889B | 125J | Terminação | Conforme Com OBS | 2106 ¦ PINTURA | Não Informada |  |  | NÃO
0889B | 125J | Terminação | Conforme Com OBS | 2111 ¦ PRESENÇA DAS ETIQUETAS DE PROCESSO | Não Informada |  |  | NÃO
0889B | 125J | Terminação | Conforme Com OBS | 2115 ¦ OBSERVAÇÕES GERAIS | Não Informada | AGUARDANDO INSTALAÇÃO DAS BARRAS DE PULVERIZAÇÃO. |  | NÃO
0889B | 125J | Pré Auditoria | Conforme Com OBS | 0114 ¦ CAMBAGEM POSITIVA ENTRE 1º A 2º | Não Informada | BAIXADA DIANTEIRA ESQUERDA 88.5 BAIXADA DIANTEIRA DIREITA 88.1 BAIXADA TRASEIRA ESQUERDA 89.0 BAIXADA TRASEIRA DIREITA 88.6 |  | NÃO
0889B | 125J | Pré Auditoria | Conforme Com OBS | 0130 ¦ VERIFICAR ESPAÇAMENTO ENTRE A HÉLICE E O DEFLETOR 10MM A 22MM | Não Informada | ESPAÇAMENTO DA HÉLICE LADO ESQUERDO: 17MM LADO DIREITO: 13MM |  | NÃO
0889B | 125J | Pré Auditoria | Conforme Com OBS | 0131 ¦ VERIFICAR PROFUNDIDADE ENTRE A HÉLICE E O DEFLETOR 80MM A 90MM | Não Informada | PROFUNDIDADE DA HÉLICE LADO ESQUERDO: 80MM LADO DIREITO: 84MM |  | NÃO
0889B | 125J | Pré Auditoria | Não Conforme | 0706 ¦ ABERTURA DE BITOLA DIANTEIRA 2790MM A 2810MM | 1 ¦ Incidental | ABERTURA DE BITOLA DIANTEIRA PELA PARTE DA FRENTE 2.77M ABERTURA DE BITOLA DIANTEIRA PELA PARTE DE TRÁS 2.80M OBSERVAÇÃO, MEDIDA PELA PARTE DA FRENTE, ESTÁ FORA DA TOLERÂNCIA. | ABERTURA DE BITOLA DIANTEIRA | NÃO
0889B | 125J | Pré Auditoria | Não Conforme | 0707 ¦ ABERTURA DE BITOLA TRASEIRA 2790MM A 2810MM | 1 ¦ Incidental | ABERTURA DE BITOLA TRASEIRA PELA PARTE DA FRENTE 2.81M ABERTURA DE BITOLA TRASEIRA PELA PARTE DE TRÁS 2.82M OBSERVAÇÃO, MEDIDA PELA PARTE DE TRÁS, FICOU FORA DA TOLERÂNCIA. | ABERTURA DE BITOLA TRASEIRA | NÃO
0889B | 125J | Pré Auditoria | Não Conforme | 0708 ¦ ABERTURA DE BITOLA DIFERENÇA ENTRE EIXOS MÁXIMO 20MM | 1 ¦ Incidental | ABERTURA DE BITOLA, DIFERENÇA ENTRE EIXOS 5CM OBSERVAÇÃO, MEDIDAS FORA DA TOLERÂNCIA. | ABERTURA DE BITOLAS, DIFERENÇA ENTRE EIXOS | NÃO
0889B | 125J | Pré Auditoria | Conforme Com OBS | 0709 ¦ CONVERGÊNCIA EIXO TRASEIRO DIFERENÇA ENTRE A MEDIÇÃO PARALELA E EM “X” MÁXIMO 20MM. | Não Informada | EM XIS ARO TRASEIRO DIREITO PELO LADO DE TRÁS, COM ARO TRASEIRO ESQUERDO PELO LADO DA FRENTE 2.697MM EM XIS ARO TRASEIRO DIREITO PELO LADO DA FRENTE, COM ARO TRASEIRO ESQUERDO PELO LADO DE TRÁS 2.694MM |  | NÃO
0889B | 125J | Pré Auditoria | Conforme Com OBS | 0710 ¦ CONVERGÊNCIA EIXO DIANTEIRO DIFERENÇA ENTRE A MEDIÇÃO PARALELA E EM “X” MÁXIMO 15MM. | Não Informada | EM XIS ARO DIANTEIRO DIREITO PELO LADO DE TRÁS, COM ARO DIANTEIRO ESQUERDO PELO LADO DA FRENTE 2.680MM EM XIS ARO DIANTEIRO DIREITO PELO LADO DA FRENTE, COM ARO DIANTEIRO ESQUERDO PELO LADO DE TRÁS 2.666MM |  | NÃO
0889B | 125J | Pré Auditoria | Não Conforme | 1903 ¦ FIXAÇÃO DOS FARÓIS DO TANQUE DE ÁGUA LIMPA | 1 ¦ Incidental | REFORÇAR APERTO NOS FARÓIS DO LADO DIREITO DO TANQUE DE ÁGUA LIMPA. | FIXAÇÃO DOS FARÓIS DO TANQUE DE ÁGUA LIMPA | NÃO
0889B | 125J | Pré Auditoria | Não Conforme | 2102 ¦ LUBRIFICAÇÃO DA MÁQUINA | 0 ¦ Comentário | ESSE PROCESSO DEVE SER FINALIZADO DEPOIS DO RETOQUE! | LUBRIFICAÇÃO DA MÁQUINA | NÃO
0889B | 125J | Pré Auditoria | Não Conforme | 2111 ¦ PRESENÇA DAS ETIQUETAS DE PROCESSO | 1 ¦ Incidental | AGUARDANDO FALTANTE. | ETIQUETAS DE PROCESSOS | NÃO
0890B | 125J | Terminação |  | 0102 ¦ VERIFICAR ITENS FALTANTES | Não Informada | AGUARDANDO BARRAS. |  | NÃO
0890B | 125J | Terminação | Conforme Com OBS | 0123 ¦ COLOCAR O ADITIVO REVELADOR (BLACKLIGHT) NOS TANQUES HIDRÁULICOS | Não Informada |  |  | NÃO
0890B | 125J | Terminação |  | 0307 ¦ ACIONAR OS MOVIMENTOS HIDRÁULICOS (BARRAS, QUADRO, ESCADA, BITOLA) | Não Informada |  |  | NÃO
0890B | 125J | Terminação |  | 0435 ¦ CILINDROS ALIN | Não Informada |  |  | NÃO
0890B | 125J | Terminação |  | 0436 ¦ CILINDROS 45 | Não Informada |  |  | NÃO
0890B | 125J | Terminação |  | 0437 ¦ CILINDROS ABRE BARRA | Não Informada |  |  | NÃO
0890B | 125J | Terminação |  | 0702 ¦ CILINDRO DE 45º RÁPIDO PARA SUBIR (5 A 10 SEGUNDOS) E LENTO PARA DESCER (10 A 15 SEGUNDOS) | Não Informada |  |  | NÃO
0890B | 125J | Terminação |  | 0703 ¦ CILINDRO DE ABERTURA E FECHAMENTO DO ALIN COM AMORTECIMENTO | Não Informada |  |  | NÃO
0890B | 125J | Terminação |  | 0704 ¦ CILINDRO DE ABERTURA (12 A 17 SEGUNDOS) E FECHAMENTO (12 A 17 SEGUNDOS) DO ALIN COM FUNCIONAMENTO ADEQUADO | Não Informada |  |  | NÃO
0890B | 125J | Terminação |  | 0705 ¦ CILINDRO DE SUBIDA (12 A 17 SEGUNDOS) E DESCIDA (12 A 17 SEGUNDOS) DO QUADRO COM FUNCIONAMENTO ADEQUADO 12 A 17 SEGUNDOS | Não Informada |  |  | NÃO
0890B | 125J | Terminação |  | 0709 ¦ CONVERGÊNCIA EIXO TRASEIRO DIFERENÇA ENTRE A MEDIÇÃO PARALELA E EM “X” MÁXIMO 20MM. | Não Informada |  |  | NÃO
0890B | 125J | Terminação |  | 0710 ¦ CONVERGÊNCIA EIXO DIANTEIRO DIFERENÇA ENTRE A MEDIÇÃO PARALELA E EM “X” MÁXIMO 15MM. | Não Informada |  |  | NÃO
0890B | 125J | Terminação |  | 0712 ¦ BARRAS POSICIONADAS PERFEITAMENTE NO DESCANSO DE BARRAS | Não Informada |  |  | NÃO
0890B | 125J | Terminação |  | 0717 ¦ ABERTURA E FECHAMENTO ALIN ESQ SEM INTERFERÊNCIAS E CHICOTEAMENTO | Não Informada |  |  | NÃO
0890B | 125J | Terminação |  | 0718 ¦ ABERTURA E FECHAMENTO ALIN DIR SEM INTERFERÊNCIAS E CHICOTEAMENTO | Não Informada |  |  | NÃO
0890B | 125J | Terminação |  | 0719 ¦ ALINHAMENTO DAS BARRAS - VERIFICAR NO CILINDRO MEDIDA DE 10MM A 13MM (EM 1400RPM) | Não Informada |  |  | NÃO
0890B | 125J | Terminação |  | 0720 ¦ RÓTULAS DO CILINDROS ABRE/FECHA BARRAS DIREITA E ESQUERDA SEM FOLGA | Não Informada |  |  | NÃO
0890B | 125J | Terminação | Conforme Com OBS | 1208 ¦ PINTURA | Não Informada |  |  | NÃO
0890B | 125J | Terminação | Conforme Com OBS | 1310 ¦ PRESENÇA DA VÁLVULA REGULADORA DE VAZÃO DO CILINDRO 45° | Não Informada |  |  | NÃO
0890B | 125J | Terminação | Conforme Com OBS | 1407 ¦ PRESENÇA DOS PORTA BICOS | Não Informada |  |  | NÃO
0890B | 125J | Terminação | Conforme Com OBS | 1604 ¦ SOLDAS DAS TRELIÇAS DAS BARRAS | Não Informada |  |  | NÃO
0890B | 125J | Terminação | Conforme Com OBS | 1612 ¦ TESTAR DESNUQUE DO ALIN | Não Informada |  |  | NÃO
0890B | 125J | Terminação | Conforme Com OBS | 1613 ¦ APLICAR ADESIVOS | Não Informada |  |  | NÃO
0890B | 125J | Terminação | Conforme Com OBS | 1806 ¦ PINTURA | Não Informada |  |  | NÃO
0890B | 125J | Terminação |  | 2005 ¦ ALINHAMENTO PULMÕES | Não Informada |  |  | NÃO
0890B | 125J | Terminação | Conforme Com OBS | 2010 ¦ PINTURA | Não Informada |  |  | NÃO
0890B | 125J | Terminação | Conforme Com OBS | 2106 ¦ PINTURA | Não Informada |  |  | NÃO
0890B | 125J | Terminação |  | 2115 ¦ OBSERVAÇÕES GERAIS | Não Informada | AGUARDANDO BARRAS DE PULVERIZAÇÃO. |  | NÃO
0889B | 125J | Pré Auditoria | Conforme Com OBS | 0822 ¦ PRESSURIZAÇÃO DA CABINE | Não Informada | PRESSURIZAÇÃO MARCANDO 9.0 AO PISAR NO FREIO MARCA 6.8 |  | NÃO
0889B | 125J | Pré Auditoria | Não Conforme | 0102 ¦ VERIFICAR ITENS FALTANTES | 1 ¦ Incidental | FALTANDO BARRAS. FALTANDO SUPORTE DAS RÉGUAS DE BITOLAS DIANTEIRAS E TRASEIRAS. | ITENS FALTANTES | NÃO
0889B | 125J | Pré Auditoria | Não Conforme | 1103 ¦ ATERRAMENTOS (CHAVE GERAL, MOTOR DE PARTIDA E SUBTETO CABINE) | 1 ¦ Incidental | RETOCAR ATERRAMENTO ELÉTRICO DA CHAVE GERAL. RETOCAR ATERRAMENTO ELÉTRICO DA PARTE SUPERIOR DO MOTOR. | ATERRAMENTOS ELÉTRICOS | NÃO
0889B | 125J | Pré Auditoria | Não Conforme | 1202 ¦ APERTO DOS FIXADORES DOS SUPORTES DO MOTOR | 1 ¦ Incidental | RETOCAR LADO ESQUERDO E DIREITO DAS CHAPAS DO RADIADOR, ONDE VAI FIXADO A CHAPA INFERIOR DE PROTEÇÃO DA POLIA DO MOTOR. RETOCAR QUEBRADOS NAS PATAS ESQUERDA E DIREITA DO MOTOR. | FIXADORES DO MOTOR/RADIADOR | NÃO
0889B | 125J | Pré Auditoria | Não Conforme | 1211 ¦ ESTRUTURA DO CAPÔ | 1 ¦ Incidental | RETOCAR CANTO INFERIOR DIREITO DA LATERAL ESQUERDA DA ESTRUTURA DO CAPÔ. RETOCAR CANTO INFERIOR ESQUERDO, DA LATERAL DIREITA DA ESTRUTURA DO CAPÔ. | ESTRUTURA DO CAPÔ | NÃO
0889B | 125J | Pré Auditoria | Não Conforme | 1703 ¦ SEM RESPINGOS DE SOLDA | 1 ¦ Incidental | RESPINGOS DE SOLDA, NO SUPORTE DO TENSOR INFERIOR TRASEIRO, AO LADO DO SUPORTE DA BATERIA. RESPINGOS DE SOLDA NO SUPORTE SUPERIOR, DO TENSOR TRANSVERSAL DIANTEIRO. | RESPINGOS DE SOLDA | NÃO
0889B | 125J | Pré Auditoria | Não Conforme | 1208 ¦ PINTURA | 1 ¦ Incidental | RETOCAR BORDA DA CARENAGEM CINZA DA LATERAL DIREITA DO CAPÔ, ONDE ESTAVA PEGANDO A FECHADURA DA TAMPA DIREITA AO FECHAR. | PINTURA DO CAPÔ | NÃO
0889B | 125J | Pré Auditoria | Não Conforme | 1210 ¦ FECHADURA DO CAPÔ | 1 ¦ Incidental | MELHORAR POSICIONAMENTO DA FECHADURA DA TAMPA DIREITA DO CAPÔ, AO FECHAR A TAMPA A FECHADURA FICA PEGANDO NA BORDA DA CARENAGEM CINZA DO CAPÔ. | FECHADURA DO CAPÔ | NÃO
0889B | 125J | Pré Auditoria | Não Conforme | 1213 ¦ CHAPAS DE PROTEÇÃO DO MOTOR | 0 ¦ Comentário | COLOCAR CHAPARIA DE PROTEÇÃO DA PARTE INFERIOR DO RADIADOR. | CHAPAS DE PROTEÇÃO | NÃO
0889B | 125J | Pré Auditoria | Não Conforme | 1214 ¦ PINTURA | 1 ¦ Incidental | RETOCAR OS QUATRO CANTOS DO MOTOR, ONDE FICA APOIADO O SUPORTE DE MONTAGEM. RETOCAR QUEBRADOS NA LATERAL ESQUERDA DO CÁRTER DO MOTOR. | MOTOR | NÃO
0889B | 125J | Pré Auditoria | Não Conforme | 1309 ¦ INTEGRIDADE DAS MANGUEIRAS HIDRÁULICAS | 1 ¦ Incidental | MANGUEIRAS HIDRÁULICAS DOS TUBOS HIDRÁULICOS DO QUADRO, ESTÃO PEGANDO NO CANTO VIVO DO BRAÇO EXTENSÍVEL DA HASTE DO CILINDRO DAS TRAVAS DO QUADRO BASCULANTE. | INTEGRIDADE DAS MANGUEIRAS HIDRÁULICAS | NÃO
0889B | 125J | Pré Auditoria |  | 1402 ¦ ROTEAMENTO DAS MANGUEIRAS DE PULVERIZAÇÃO | Não Informada | AGUARDANDO APENAS MANGUEIRAS DAS BARRAS. |  | NÃO
0889B | 125J | Pré Auditoria | Não Conforme | 1406 ¦ FIXAÇÃO DO CONO MISTURADOR | 1 ¦ Incidental | RETOCAR AO REDOR DA TRAVA DO SUPORTE DO CONO MISTURADOR. RETOCAR ARTICULAÇÕES DO SUPORTE DO CONO MISTURADOR. RETOCAR MARCAS DE GANCHO NA PARTE DE TRÁS DO SUPORTE DO CONO MISTURADOR. RETOCAR PINTURA QUE ESTÁ DESPLACANDO, AO REDOR DE UM DOS PARAFUSOS DOS GRAMPOS DE FIXAÇÃO DO SUPORTE DO CONO MISTURADOR. | CONO MISTURADOR | NÃO
0889B | 125J | Pré Auditoria | Não Conforme | 1409 ¦ OUTRAS OBSERVAÇÕES | 0 ¦ Comentário | SUJEIRA NA PARTE INTERNA DO TANQUE DE PRODUTO. | OUTRAS OBSERVAÇÕES | NÃO
0889B | 125J | Pré Auditoria | Não Conforme | 1511 ¦ OUTRAS OBSERVAÇÕES | 1 ¦ Incidental | RETOCAR PARTE INFERIOR DO TUBO ESQUERDO E DIREITO DO QUADRO DESLIZANTE. RETOCAR PARTE INFERIOR DO SUPORTE DO PINO DO CILINDRO CENTRAL. | QUADRO INFERIOR | NÃO
0889B | 125J | Pré Auditoria | Não Conforme | 1612 ¦ TESTAR DESNUQUE DO ALIN | 1 ¦ Incidental | RETOCAR DESNUQUE DO ALIN ESQUERDO E DIREITO. | DESNUQUE DO ALIN ESQUERDO E DIREITO | NÃO
0889B | 125J | Pré Auditoria | Não Conforme | 1802 ¦ APERTO DAS PORCAS DOS TENSORES | 1 ¦ Incidental | RETOCAR TODOS OS TENSORES. RETOCAR PORCAS DOS TENSORES. RETOCAR RÓTULAS DOS TENSORES. RETOCAR ROSCAS DAS RÓTULAS DOS TENSORES. | TENSORES, PORCAS DOS TENSORES, RÓTULAS DOS TENSORES E ROSCAS DAS RÓTULAS DOS TENSORES. | NÃO
0889B | 125J | Pré Auditoria | Não Conforme | 1805 ¦ AMORTECEDORES | 1 ¦ Incidental | RETOCAR ARRANHÕES NOS AMORTECEDORES. | AMORTECEDORES | NÃO
0889B | 125J | Pré Auditoria | Não Conforme | 1806 ¦ PINTURA | 1 ¦ Incidental | RETOCAR OS QUATRO CANTOS DO CHASSI, ONDE FICA APOIADO NO SUPORTE DE PINTURA. | CHASSI | NÃO
0889B | 125J | Pré Auditoria | Não Conforme | 1807 ¦ ALINHAMENTO DOS CORRIMÃOS | 1 ¦ Incidental | RETOCAR CORRIMÃO DA ESCADA, PARTE DE FIXAÇÃO. RETOCAR EXTREMIDADES DO CORRIMÃO DA ESCADA, AO REDOR DO SEPARADOR SUPERIOR E INFERIOR ENTRE O CORRIMÃO CENTRAL E O CORRIMÃO DA ESCADA. RETOCAR EXTREMIDADES DO CORRIMÃO CENTRAL, AO REDOR DO SEPARADOR SUPERIOR E INFERIOR ENTRE O CORRIMÃO PEQUENO E O CORRIMÃO CENTRAL. | CORRIMÃOS | NÃO
0889B | 125J | Pré Auditoria | Não Conforme | 1810 ¦ OUTRAS OBSERVAÇÕES | 1 ¦ Incidental | REMOVER ETIQUETAS DO CORRIMÃO E DA PASSARELA CENTRAL. | OUTRAS OBSERVAÇÕES | NÃO
0889B | 125J | Pré Auditoria | Não Conforme | 1808 ¦ ESCADA | 1 ¦ Incidental | RETOCAR PARTE INFERIOR DA ESCADA FIXA. RETOCAR PINOS DAS ARTICULAÇÕES DA ESCADA. | ESCADA | NÃO
0889B | 125J | Pré Auditoria | Não Conforme | 1809 ¦ PASSARELA | 1 ¦ Incidental | RETOCAR EXTREMIDADES INFERIORES DA PASSARELA, PARTES DE FIXAÇÃO. RETOCAR LATERAL DA PASSARELA CENTRAL, PRÓXIMO DA TAMPA DO TANQUE DE DIESEL, LATERAL COM ARRANHÕES. RETOCAR PONTAS DA PASSARELA PEQUENA. | PASSARELA | NÃO
0889B | 125J | Pré Auditoria | Não Conforme | 1908 ¦ TANQUE DE ÁGUA LIMPA | 1 ¦ Incidental | RETOCAR QUEBRADOS NOS SUPORTES DE FIXAÇÃO DO TANQUE DE ÁGUA LIMPA. | SUPORTES DE FIXAÇÃO DO TANQUE DE ÁGUA LIMPA | NÃO
0889B | 125J | Pré Auditoria | Não Conforme | 2006 ¦ CONDIÇÃO DO AROS | 1 ¦ Incidental | RETOCAR TODAS EXTREMIDADES COM ARRANHÕES E QUEBRADOS AO REDOR DOS AROS. VERIFICAR MARCAS DE RETRABALHO NO ARO TRASEIRO DIREITO. RETOCAR FACE DO ARO DIANTEIRO ESQUERDO, PINTURA FOI DANIFICADA. BORDA DO ARO TRASEIRO ESQUERDO ESTÁ DANIFICADA, VERIFICAR COM QUALIDADE DE RECEBIMENTO. | AROS | NÃO
0889B | 125J | Pré Auditoria | Não Conforme | 2011 ¦ REDUTORES | 1 ¦ Incidental | RETOCAR QUEBRADOS E ARRANHÕES NOS REDUTORES. | REDUTORES | NÃO
0889B | 125J | Pré Auditoria | Não Conforme | 2010 ¦ PINTURA | 1 ¦ Incidental | RETOCAR MARCAS DO CAVALETE E DO CARRINHO DE PINTURA. REFORÇAR PINTURA NOS EXTENSÍVEIS DIANTEIROS E TRASEIROS. REFORÇAR PINTURA NAS EXTREMIDADES DOS BRAÇOS DOS EXTENSÍVEIS DIANTEIROS DOS CILINDROS DE DIREÇÃO. REFORÇAR PINTURA NOS FORJADOS DOS EXTENSÍVEIS DIANTEIROS. | EIXOS/BAIXADAS | NÃO
0889B | 125J | Pré Auditoria | Não Conforme | 2105 ¦ PRESENÇA ADESIVOS | 0 ¦ Comentário | APLICAR ADESIVOS DA PARTE FINAL, DEPOIS DO RETOQUE. APLICAR ADESIVOS DAS PONTEIRAS DEPOIS DO RETOQUE. | ADESIVOS | NÃO
0889B | 125J | Pré Auditoria | Não Conforme | 2106 ¦ PINTURA | 1 ¦ Incidental | RETOCAR PARTE INFERIOR DO SUPORTE DA SINALEIRA DIANTEIRA ESQUERDA. RETOCAR RETROVISOR DIANTEIRO DIREITO. RETOCAR SUPORTES DE FIXAÇÃO DO TANQUE DE CIRCUITO LEVE. RETOCAR SUPORTE INFERIOR DO ELETROVENTILADOR, ONDE VAI FIXADO A LUMINÁRIA. RETOCAR EXTREMIDADES AO REDOR DOS REGISTROS DO TANQUE DE CIRCUITO PESADO. | PINTURA EM GERAL | NÃO
0889B | 125J | Pré Auditoria | Não Conforme | 2113 ¦ OUTRAS OBSERVAÇÕES | 0 ¦ Comentário | REMOVER TAMPÕES DO TANQUE DE CIRCUITO LEVE E DO CIRCUITO PESADO. | OUTRAS OBSERVAÇÕES | NÃO
0889B | 125J | Pré Auditoria | Não Conforme | 1701 ¦ CORDÃO DE SOLDA SEM FALHAS | 1 ¦ Incidental | VERIFICAR ACABAMENTO DO CORDÃO DE SOLDA DO REFORÇO DO EXTENSÍVEL TRASEIRO DIREITO, PELO LADO DA FRENTE. | CORDÃO DE SOLDA | NÃO
0889B | 125J | Pré Auditoria | Não Conforme | 1314 ¦ OUTRAS OBSERVAÇÕES | 1 ¦ Incidental | REMOVER LIMALHAS DE FERRO DA PARTE DE TRÁS DO SUPORTE DA CRUZETA DIREITA DO QUADRO BASCULANTE. | OUTRAS OBSERVAÇÕES | NÃO
0889B | 125J | Pré Auditoria | Não Conforme | 1505 ¦ PARTE INTERNA DO QUADRO DESLIZANTE | 1 ¦ Incidental | RETOCAR LATERAL DO SUPORTE DO PINO DO CILINDRO CENTRAL. RETOCAR BRAÇO DE REFORÇO, DA BANDEJA ESQUERDA. | QUADRO DESLIZANTE INTERNO | NÃO
0889B | 125J | Pré Auditoria | Não Conforme | 1506 ¦ PARTE EXTERNA DO QUADRO DESLIZANTE | 1 ¦ Incidental | RETOCAR BANDEJA ESQUERDA E DIREITA PELO LADO DE FORA. | QUADRO DESLIZANTE EXTERNO | NÃO
0889B | 125J | Pré Auditoria | Não Conforme | 1510 ¦ PARTE EXTERNA DO QUADRO FIXO | 1 ¦ Incidental | RETOCAR SUPORTE SUPERIOR ESQUERDO E DIREITO DO QUADRO FIXO. | QUADRO FIXO EXTERNO | NÃO
0888B | 125J | Auditoria | Conforme Com OBS | 0701 ¦ ABERTURA (23 A 28 SEGUNDOS) E FECHAMENTO (20 A 25 SEGUNDOS) DAS BARRAS COM FUNCIONAMENTO ADEQUADO | Não Informada | BARRA GRANDE DIREITA COM O MOVIMENTO MAIS LENTO PARA FECHAR. |  | NÃO
0888B | 125J | Auditoria | Não Conforme | 0716 ¦ OUTRAS OBSERVAÇÕES | 1 ¦ Incidental | FALTA LUBRIFICAÇÃO NA DOBRADIÇA DA PONTEIRA DO ALIN DIREITO. | PONTEIRA DO ALIN | NÃO
0888B | 125J | Auditoria | Não Conforme | 1505 ¦ PARTE INTERNA DO QUADRO DESLIZANTE | 1 ¦ Incidental | PINTURA DANIFICADA NO BRAÇO INFERIOR DIREITO DE APOIO DA BANDEJA DESLIZANTE PELO LADO INTERNO. | PINTURA QUADRO | NÃO
0888B | 125J | Auditoria | Não Conforme | 1510 ¦ PARTE EXTERNA DO QUADRO FIXO | 1 ¦ Incidental | PINTURA DANIFICADA AO LADO DOS PARAFUSOS DE FIXAÇÃO SUPERIOR DIREITA DO QUADRO FIXO. | PINTURA QUADRO | NÃO
0888B | 125J | Auditoria | Não Conforme | 1618 ¦ OUTRAS OBSERVAÇÕES | 10 ¦ Maior | CUPILHA INCORRETA NO PINO DA SAFE DIREITA. | SAFE | NÃO
0888B | 125J | Auditoria | Não Conforme | 1806 ¦ PINTURA | 1 ¦ Incidental | ACABAMENTO RUIM DE PINTURA NO SUPORTE INFERIOR DO TENSOR DIANTEIRO DIRETO FIXO NO CHASSI PELO LADO EXTERNO. PINTURA DANIFICADA NA LATERAL DIREITA DO RESERVATÓRIO DE AR. PINTURA DANIFICADA PELO LADO EXTERNO DO DESCANSO DE BARRA ESQUERDO. | PINTURA CHASSI | NÃO
0888B | 125J | Auditoria | Não Conforme | 1810 ¦ OUTRAS OBSERVAÇÕES | 1 ¦ Incidental | SOLDA INCOMPLETA NO SUPORTE SUPERIOR DIREITO DO QUADRO FIXO PELO LADO DE TRÁS. |  | NÃO
0888B | 125J | Auditoria | Não Conforme | 0112 ¦ OUTRAS OBSERVAÇÕES | 5 ¦ Menor | MELHORAR ACABAMENTO DO VINCO APARENTE NA EMENDA DO ARO DIANTEIRO DIREITO PRÓXIMO DA FACE DA RODA. | ARO | NÃO
0888B | 125J | Auditoria | Conforme Com OBS | 0504 ¦ CALIBRAÇÃO DO PILOTO | Não Informada | SEM ESPAÇO ÚTIL PARA CALIBRAÇÃO. |  | NÃO
0888B | 125J | Auditoria | Não Conforme | 2010 ¦ PINTURA | 1 ¦ Incidental | PINTURA DANIFICADA NA PARTE INFERIOR DO TAMPÃO DO REGISTRO ROSCADO DIANTEIRO ESQUERDO INTERNO PELO LADO DA FRENTE DO EIXO. PINTURA DESPLACANDO NA PARTE DE TRÁS DO TENSOR TRANSVERSAL TRASEIRO PELO LADO ESQUERDO. | PINTURA EIXO | NÃO
0888B | 125J | Auditoria | Conforme Com OBS | 2012 ¦ OUTRAS OBSERVAÇÕES | 1 ¦ Incidental | LIXAMENTO SOBRE CORDÕES DE SOLDA DA PARTE INTERNA DA BAIXADA TRASEIRA ESQUERDA. | SOLDA BAIXADA | NÃO
0888B | 125J | Auditoria | Não Conforme | 2113 ¦ OUTRAS OBSERVAÇÕES | 5 ¦ Menor | FUROS NA SOLDA DA PARTE INFERIOR DA BAIXADA TRASEIRA ESQUERDA PELO LADO DE TRÁS. | SOLDA BAIXADA | NÃO
0889B | 125J | Pré Auditoria | Não Conforme | 0702 ¦ CILINDRO DE 45º RÁPIDO PARA SUBIR (5 A 10 SEGUNDOS) E LENTO PARA DESCER (10 A 15 SEGUNDOS) | 1 ¦ Incidental | AJUSTAR CILINDRO DE 45°, BARRA ESQUERDA, ESTÁ COM MOVIMENTO MAIS LENTO DO QUE A BARRA DIREITA. | CILINDROS DE 45° | NÃO
0889B | 125J | Pré Auditoria | Não Conforme | 0718 ¦ ABERTURA E FECHAMENTO ALIN DIR SEM INTERFERÊNCIAS E CHICOTEAMENTO | 1 ¦ Incidental | ALIN DIREITO, TRAVANDO AO ABRIR. | ALIN DIREITO | NÃO
0889B | 125J | Pré Auditoria | Não Conforme | 0719 ¦ ALINHAMENTO DAS BARRAS - VERIFICAR NO CILINDRO MEDIDA DE 10MM A 13MM (EM 1400RPM) | 1 ¦ Incidental | AJUSTAR ALINHAMENTO DAS BARRAS, ALINHAMENTO FORA DA TOLERÂNCIA. | ALINHAMENTO DAS BARRAS | NÃO
0889B | 125J | Pré Auditoria | Não Conforme | 0720 ¦ RÓTULAS DO CILINDROS ABRE/FECHA BARRAS DIREITA E ESQUERDA SEM FOLGA | 1 ¦ Incidental | FOLGA NO SUPORTE DA RÓTULA DO CILINDRO ABRE E FECHA BARRA DIREITA. | FOLGA NA RÓTULA DO CILINDRO ABRE E FECHA | NÃO
0888B | 125J | Auditoria | Conforme Com OBS | 0303 ¦ PRESSÃO DA BOMBA DE PULVERIZAÇÃO 50 A 70 BAR (COM 1700 RPM E VÁLVULA REGULADORA TODA ABERTA) | Não Informada | BLOCO PULVERIZAÇÃO: 70 BAR. |  | NÃO
0888B | 125J | Auditoria | Conforme Com OBS | 0601 ¦ BAIXA COM VELOCIDADE ADEQUADA (120J E HYDRA 12 A 13KM/H / 120J HP E 125J E ORION 16 A 19KM/H) | Não Informada | VELOCIDADE MÁXIMA TARTARUGA EM 18KM/H. |  | NÃO
0888B | 125J | Auditoria | Conforme Com OBS | 0602 ¦ TESTAR ROTAÇÃO DO MOTOR MÍNIMO 800 RPM E MÁXIMO 2400 RPM | Não Informada | ROTAÇÃO MÍNIMA DO MOTOR EM 800 RPM E MÁXIMA DE 2.355 RPM. |  | NÃO
0888B | 125J | Auditoria | Não Conforme | 0702 ¦ CILINDRO DE 45º RÁPIDO PARA SUBIR (5 A 10 SEGUNDOS) E LENTO PARA DESCER (10 A 15 SEGUNDOS) | 1 ¦ Incidental | CILINDRO 45° DIREITO/ESQUERDO LENTO PARA BAIXAR. | CILINDRO 45° | NÃO
0888B | 125J | Auditoria | Não Conforme | 1305 ¦ ROTEAMENTO DAS MANGUEIRAS HIDRÁULICAS | 5 ¦ Menor | MANGUEIRA HIDRÁULICA DA VÁLVULA PRIORITÁRIA PARA VÁLVULA DE CORTE EM CONTATO COM PARAFUSO DE FIXAÇÃO DA VÁLVULA DE ISOLAMENTO. | ROTEAMENTO HIDRÁULICO | NÃO
0888B | 125J | Auditoria | Não Conforme | 1309 ¦ INTEGRIDADE DAS MANGUEIRAS HIDRÁULICAS | 1 ¦ Incidental | PRESCINTAR MANGUEIRAS HIDRÁULICAS ACIMA DOS FILTROS DO SISTEMA LEVE. | ROTEAMENTO HIDRÁULICO | NÃO
0889B | 125J | Pré Auditoria | Não Conforme | 0112 ¦ OUTRAS OBSERVAÇÕES | 1 ¦ Incidental | SUPORTE ESQUERDO DA RÉGUA DE BITOLA DIANTEIRA, ESTÁ SOLDADO TORTO. | OUTRAS OBSERVAÇÕES | NÃO
0889B | 125J | Pré Auditoria | Não Conforme | 1308 ¦ INTEGRIDADE DOS CILINDROS EM GERAL | 1 ¦ Incidental | RETOCAR AO REDOR DE TODAS AS CONEXÕES HIDRÁULICAS DOS CILINDROS. RETOCAR FIXADORES E RÓTULAS DOS CILINDROS DE DIREÇÃO. RETOCAR ROSCA DO CILINDRO DA ESCADA. | INTEGRIDADE DOS CILINDROS EM GERAL | NÃO
0889B | 125J | Pré Auditoria | Não Conforme | 1508 ¦ PARTE EXTERNA DO QUADRO BASCULANTE | 1 ¦ Incidental | RETOCAR PARAFUSOS DO SUPORTE DA CRUZETA ESQUERDA E DIREITA. RETOCAR PONTAS DA TRAVESSA DO QUADRO BASCULANTE. | QUADRO BASCULANTE EXTERNO | NÃO
0889B | 125J | Pré Auditoria | Não Conforme | 1607 ¦ PINTURA BARRA GRANDE ESQUERDA | 1 ¦ Incidental | RETOCAR ORELHAS DO CABEÇAL POR DENTRO. RETOCAR TRELIÇA 5 E 14. RETOCAR ORELHAS DO PINO QUE PRENDE O ALIN. RETOCAR REFORÇO DA BARRA ESQUERDA, NA DIVISA ENTRE A BARRA E O ALIN. RETOCAR PARTE INFERIOR DO SUPORTE DO DESCANSO DE BARRA. | BARRA ESQUERDA | NÃO
0889B | 125J | Pré Auditoria | Não Conforme | 1609 ¦ PINTURA BARRA INTERMEDIÁRIA E ALIN ESQUERDO | 1 ¦ Incidental | RETOCAR TESOURA DO CILINDRO DO ALIN. RETOCAR MARCAS DE GANCHO NA BARRA INTERMEDIÁRIA E PONTEIRA. RETOCAR TODAS EXTREMIDADES ONDE ESTÁ COM A PINTURA FRACA E COM OXIDAÇÕES. RETOCAR ARRANHÕES AO REDOR DO SUPORTE DO PATIN. | BARRA INTERMEDIÁRIA E PONTEIRA ESQUERDA | NÃO
0889B | 125J | Pré Auditoria | Não Conforme | 1608 ¦ PINTURA BARRA GRANDE DIREITA | 1 ¦ Incidental | RETOCAR ORELHAS DO CABEÇAL POR DENTRO E POR FORA. RETOCAR TRELIÇA 5 E 13. REFORÇAR PINTURA NAS ORELHAS DO PINO QUE PRENDE O ALIN. RETOCAR PARTE INFERIOR DO SUPORTE DO DESCANSO DE BARRA. RETOCAR REFORÇO DA DIVISA ENTRE A BARRA E O ALIN. | BARRA DIREITA | NÃO
0889B | 125J | Pré Auditoria | Não Conforme | 1610 ¦ PINTURA BARRA INTERMEDIÁRIA E ALIN DIREITO | 1 ¦ Incidental | RETOCAR TESOURA DO CILINDRO DO ALIN. RETOCAR MARCAS DE GANCHO NA BARRA INTERMEDIÁRIA E PONTEIRA. RETOCAR QUEBRADO NO CILINDRO DA TESOURA DO ALIN. RETOCAR TODAS EXTREMIDADES ONDE ESTÁ COM A PINTURA FRACA E COM OXIDAÇÕES. RETOCAR QUEBRADOS E ARRANHÕES AO REDOR DO PATIN. | BARRA INTERMEDIÁRIA E PONTEIRA DIREITA | NÃO
0889B | 125J | Pré Auditoria | Não Conforme | 1614 ¦ PINTURA | 1 ¦ Incidental | RETOCAR PARTE CENTRAL DA BISAGRA. | BISAGRA ESQUERDA INTERNA | NÃO
0889B | 125J | Pré Auditoria | Não Conforme | 1615 ¦ PINTURA | 1 ¦ Incidental | RETOCAR PARTE SUPERIOR DA BISAGRA. RETOCAR PARTE CENTRAL DA BISAGRA. | BISAGRA DIREITA INTERNA | NÃO
0889B | 125J | Pré Auditoria | Não Conforme | 1618 ¦ OUTRAS OBSERVAÇÕES | 1 ¦ Incidental | RETOCAR PARTE INFERIOR DA PONTA DA BARRA ESQUERDA E DIREITA. RETOCAR PARTE INFERIOR DO TUBO DA BARRA ESQUERDA E DIREITA, ONDE VAI ENCAIXADA NO DESCANSO DE BARRAS. | BARRA ESQUERDA E DIREITA INFERIOR | NÃO
0889B | 125J | Pré Auditoria | Conforme Com OBS | 1313 ¦ ALINHAMENTO DA DIREÇÃO DEIXAR OS DOIS CILINDROS NA MESMA MEDIDA DE 133MM A 137MM DE HASTE | Não Informada | CILINDROS DE DIREÇÃO COM A MESMA MEDIDA DE 135MM |  | NÃO
0889B | 125J | Pré Auditoria | Não Conforme | 0610 ¦ OUTRAS OBSERVAÇÕES | 1 ¦ Incidental | EXCESSO DE PLÁSTICO AO REDOR DO FILTRO EXTERNO DO TANQUE DE CIRCUITO PESADO. | OUTRAS OBSERVAÇÕES | NÃO
0888B | 125J | Auditoria | Conforme Com OBS | 0301 ¦ PRESSÃO DA BOMBA DE TRANSMISSÃO DE 370 A 390 BAR | Não Informada | BLOCO DIANTEIRO TPA/TPB: 400/400 BAR. BLOCO TRASEIRO TPA/TPB: 390/390 BAR. |  | NÃO
0888B | 125J | Auditoria | Conforme Com OBS | 0302 ¦ PRESSÃO DA BOMBA DE MOVIMENTOS 140 A 160 BAR | Não Informada | BLOCO 2+1: 180 BAR. |  | NÃO
0888B | 125J | Auditoria | Conforme Com OBS | 0706 ¦ ABERTURA DE BITOLA DIANTEIRA 2790MM A 2810MM | Não Informada | ABERTURA DE BITOLA DIANTEIRA PELA FRENTE DA RODA COM 2,79 MTS E ATRÁS DA RODA COM 2,79 MTS. |  | NÃO
0888B | 125J | Auditoria | Conforme Com OBS | 0707 ¦ ABERTURA DE BITOLA TRASEIRA 2790MM A 2810MM | Não Informada | ABERTURA DE BITOLA TRASEIRA PELA FRENTE DA RODA COM 2,79 MTS E ATRÁS DA RODA COM 2,80 MTS. |  | NÃO
0888B | 125J | Auditoria | Conforme Com OBS | 0708 ¦ ABERTURA DE BITOLA DIFERENÇA ENTRE EIXOS MÁXIMO 20MM | Não Informada | ABERTURA DE BITOLA DIFERENÇA ENTRE EIXOS EM 1CM. |  | NÃO
0888B | 125J | Auditoria | Conforme Com OBS | 1204 ¦ NÍVEL DE COMBUSTÍVEL | Não Informada | NÍVEL DE COMBUSTÍVEL EM 22%. |  | NÃO
0888B | 125J | Auditoria | Conforme Com OBS | 1313 ¦ ALINHAMENTO DA DIREÇÃO DEIXAR OS DOIS CILINDROS NA MESMA MEDIDA DE 133MM A 137MM DE HASTE | Não Informada | HASTE DO CILINDRO DE DIREÇÃO DIREITO/ESQUERDO COM 135MM. |  | NÃO
0888B | 125J | Auditoria | Não Conforme | 2107 ¦ ABRIDORES DE LINHA E KIT EXTRA SEPARADOS | 0 ¦ Comentário | FALTAM ABRIDORES DE LINHA E KIT EXTRA. | ACESSÓRIOS | NÃO
0888B | 125J | Auditoria | Não Conforme | 2108 ¦ LIMPEZA | 0 ¦ Comentário | ASPIRAR TAPETE DA CABINE. | CABINE | NÃO
0888B | 125J | Auditoria | Conforme Com OBS | 2112 ¦ REALIZAR A EQUALIZAÇÃO DO EQUIPAMENTO | Não Informada | EQUALIZACÃO CONFIGURADA EM 400 DE CORRENTE MÍNIMA PARA MARCHA A FRENTE NO EIXO DIANTEIRO E 400 DE CORRENTE MÍNIMA PARA MARCHA A FRENTE NO EIXO TRASEIRO. |  | NÃO
0888B | 125J | Auditoria | Não Conforme | 2002 ¦ PRESENÇA DAS TAMPAS DOS MOTORES DE RODA | 0 ¦ Comentário | FALTA TAMPA DE PROTEÇÃO DOS MOTORES DE RODA. | TAMPA MOTOR RODA | NÃO
0888B | 125J | Auditoria | Conforme Com OBS | 2007 ¦ ALTURA DOS PULMÕES DE 230MM A 250MM | Não Informada | PULMÕES DIANTEIROS E TRASEIROS COM 235MM DE ALTURA. |  | NÃO
0888B | 125J | Auditoria | Não Conforme | 0610 ¦ OUTRAS OBSERVAÇÕES | 1 ¦ Incidental | PATIN BATENDO NO CORRIMÃO AO FECHAR A BARRA GRANDE ESQUERDA. | PATIN | NÃO
0888B | 125J | Auditoria | Não Conforme | 0909 ¦ EDUTOR QUÍMICO (CONO MISTURADOR) | 5 ¦ Menor | TRAVA DO CONO MISTURADOR CABECEANDO O PINO. | CONO MISTURADOR | NÃO
0888B | 125J | Auditoria | Não Conforme | 1314 ¦ OUTRAS OBSERVAÇÕES | 1 ¦ Incidental | MANGUEIRA DE AR EM CONTATO COM CANTO VIVO DA PARTE SUPERIOR DA BANCADA DE FIXAÇÃO DOS TUBOS HIDRÁULICOS ACIMA DO BLOCO DE ABERTURA DE BITOLA. | MANGUEIRA DE AR | NÃO
0888B | 125J | Auditoria | Não Conforme | 2001 ¦ APERTO DAS TAMPAS DOS REGISTROS ROSCADOS | 1 ¦ Incidental | APLICAR LACRE QUÍMICO NAS PORCAS DO TENSOR TRANSVERSAL TRASEIRO. | PORCA TENSOR | NÃO
0891B | 120J | Terminação | Conforme Com OBS | 0107 ¦ REALIZAR PROCEDIMENTO DE CARGA DE GÁS DO AC | Não Informada | FOI TROCADA A MANGUEIRA DO AR CONDICIONADO |  | NÃO
0891B | 120J | Terminação | Conforme Com OBS | 0123 ¦ COLOCAR O ADITIVO REVELADOR (BLACKLIGHT) NOS TANQUES HIDRÁULICOS | Não Informada |  |  | NÃO
0891B | 120J | Terminação | Conforme Com OBS | 0424 ¦ SISTEMA DO AR CONDICIONADO (MANGUEIRAS, CONEXÕES, COMPRESSOR) | Não Informada |  |  | NÃO
0891B | 120J | Terminação | Conforme Com OBS | 0707 ¦ ABERTURA DE BITOLA TRASEIRA 2490MM A 2510MM | Não Informada |  |  | NÃO
0891B | 120J | Terminação | Conforme Com OBS | 0801 ¦ AR CONDICIONADO FUNCIONANDO (REFRIGERAÇÃO E VELOCIDADES) | Não Informada |  |  | NÃO
0891B | 120J | Terminação | Conforme Com OBS | 1613 ¦ APLICAR ADESIVOS | Não Informada |  |  | NÃO
0891B | 120J | Terminação | Conforme Com OBS | 1806 ¦ PINTURA | Não Informada |  |  | NÃO
0891B | 120J | Terminação | Conforme Com OBS | 2010 ¦ PINTURA | Não Informada |  |  | NÃO
0891B | 120J | Terminação | Conforme Com OBS | 2106 ¦ PINTURA | Não Informada |  |  | NÃO
0890B | 125J | Pré Auditoria | Não Conforme | 0112 ¦ OUTRAS OBSERVAÇÕES | 1 ¦ Incidental | PARAFUSO DE FIXAÇÃO DO SUPORTE INFERIOR DO ELETROVENTILADOR ESTÁ SOLTO. REFORÇAR APERTO NA MANOPLA DO REGISTRO DIREITO DO TANQUE DE CIRCUITO LEVE, PELO LADO DE DENTRO. | OUTRAS OBSERVAÇÕES | NÃO
0890B | 125J | Pré Auditoria | Conforme Com OBS | 0114 ¦ CAMBAGEM POSITIVA ENTRE 1º A 2º | Não Informada | BAIXADA DIANTEIRA ESQUERDA 88.2 BAIXADA DIANTEIRA DIREITA 88.4 BAIXADA TRASEIRA ESQUERDA 88.8 BAIXADA TRASEIRA DIREITA 89.4 |  | NÃO
0890B | 125J | Pré Auditoria | Conforme Com OBS | 0130 ¦ VERIFICAR ESPAÇAMENTO ENTRE A HÉLICE E O DEFLETOR 10MM A 22MM | Não Informada | ESPAÇAMENTO DA HÉLICE LADO ESQUERDO: 17MM LADO DIREITO: 14MM |  | NÃO
0890B | 125J | Pré Auditoria | Conforme Com OBS | 0131 ¦ VERIFICAR PROFUNDIDADE ENTRE A HÉLICE E O DEFLETOR 80MM A 90MM | Não Informada | PROFUNDIDADE DA HÉLICE LADO ESQUERDO: 86MM LADO DIREITO: 88MM |  | NÃO
0890B | 125J | Pré Auditoria | Não Conforme | 0706 ¦ ABERTURA DE BITOLA DIANTEIRA 2790MM A 2810MM | 1 ¦ Incidental | ABERTURA DE BITOLA DIANTEIRA PELA PARTE DA FRENTE 2.78M ABERTURA DE BITOLA DIANTEIRA PELA PARTE DE TRÁS 2.80M OBSERVAÇÃO, ABERTURA DE BITOLA DIANTEIRA PELA PARTE DA FRENTE, FICOU FORA DA TOLERÂNCIA. | ABERTURA DE BITOLA DIANTEIRA | NÃO
0890B | 125J | Pré Auditoria | Não Conforme | 0707 ¦ ABERTURA DE BITOLA TRASEIRA 2790MM A 2810MM | 1 ¦ Incidental | ABERTURA DE BITOLA TRASEIRA PELA PARTE DA FRENTE 2.82M ABERTURA DE BITOLA TRASEIRA PELA PARTE DE TRÁS 2.80M OBSERVAÇÃO, ABERTURA DE BITOLA TRASEIRA PELA PARTE DA FRENTE, FICOU FORA DA TOLERÂNCIA. | ABERTURA DE BITOLA TRASEIRA | NÃO
0890B | 125J | Pré Auditoria | Não Conforme | 0708 ¦ ABERTURA DE BITOLA DIFERENÇA ENTRE EIXOS MÁXIMO 20MM | 1 ¦ Incidental | ABERTURA DE BITOLA, DIFERENÇA ENTRE EIXOS 4CM OBSERVAÇÃO, ABERTURA DE BITOLA, DIFERENÇA ENTRE EIXOS FICOU FORA DA TOLERÂNCIA. 2.78M DIANTEIRA 2.82M NA TRASEIRA | ABERTURA DE BITOLA, DIFERENÇA ENTRE EIXOS | NÃO
0890B | 125J | Pré Auditoria | Não Conforme | 0709 ¦ CONVERGÊNCIA EIXO TRASEIRO DIFERENÇA ENTRE A MEDIÇÃO PARALELA E EM “X” MÁXIMO 20MM. | 1 ¦ Incidental | EM XIS ARO TRASEIRO DIREITO PELO LADO DE TRÁS, COM ARO TRASEIRO ESQUERDO PELO LADO DA FRENTE 2.707MM EM XIS ARO TRASEIRO DIREITO PELO LADO DA FRENTE, COM ARO TRASEIRO ESQUERDO PELO LADO DE TRÁS 2.685MM OBSERVAÇÃO, CONVERGÊNCIA TRASEIRA FICOU FORA DA TOLERÂNCIA DE 20MM. | CONVERGÊNCIA TRASEIRA | NÃO
0890B | 125J | Pré Auditoria | Não Conforme | 0710 ¦ CONVERGÊNCIA EIXO DIANTEIRO DIFERENÇA ENTRE A MEDIÇÃO PARALELA E EM “X” MÁXIMO 15MM. | 1 ¦ Incidental | EM XIS ARO DIANTEIRO DIREITO PELO LADO DE TRÁS, COM ARO DIANTEIRO ESQUERDO PELO LADO DA FRENTE 2.697MM EM XIS ARO DIANTEIRO DIREITO PELO LADO DA FRENTE, COM ARO DIANTEIRO ESQUERDO PELO LADO DE TRÁS 2.664MM OBSERVAÇÃO, CONVERGÊNCIA DIANTEIRA FICOU FORA DA TOLERÂNCIA DE 15MM | CONVERGÊNCIA DIANTEIRA | NÃO
0890B | 125J | Pré Auditoria | Não Conforme | 0814 ¦ ESCADA HIDRÁULICA | 1 ¦ Incidental | DEPENDENDO DA VIBRAÇÃO QUE A MÁQUINA OCASIONA NO CORRIMÃO INTERNO DA ESCADA, O PARAFUSO DO ÚLTIMO DEGRAU INFERIOR DA ESCADA, PEGA NO BRAÇO DO CORRIMÃO, AO FECHAR A ESCADA. | ESCADA HIDRÁULICA | NÃO
0890B | 125J | Pré Auditoria | Conforme Com OBS | 0822 ¦ PRESSURIZAÇÃO DA CABINE | Não Informada | PRESSURIZAÇÃO MARCANDO 11.0 AO PISAR NO FREIO MARCA 8.3 |  | NÃO
0890B | 125J | Pré Auditoria | Não Conforme | 0823 ¦ OUTRAS OBSERVAÇÕES | 1 ¦ Incidental | PATIN E CORRIMÃO DA ESCADA ESTÃO EM CONTATO, CHAMAR QUALIDADE DE RECEBIMENTO E ENGENHARIA, PARA VERIFICAR. | OUTRAS OBSERVAÇÕES | NÃO
0890B | 125J | Pré Auditoria | Não Conforme | 1103 ¦ ATERRAMENTOS (CHAVE GERAL, MOTOR DE PARTIDA E SUBTETO CABINE) | 1 ¦ Incidental | RETOCAR ATERRAMENTO ELÉTRICO DA CHAVE GERAL. RETOCAR ATERRAMENTO ELÉTRICO DA TRASEIRA ESQUERDA DO CHASSI, AO LADO DO ATERRAMENTO FOI FEITO O FURO ERRADO, TAPAR FURO E RETOCAR. | ATERRAMENTOS ELÉTRICOS | NÃO
0890B | 125J | Pré Auditoria | Não Conforme | 1202 ¦ APERTO DOS FIXADORES DOS SUPORTES DO MOTOR | 1 ¦ Incidental | RETOCAR ARRANHÕES NO SUPORTE ESQUERDO E DIREITO DO CRUZEIRO INFERIOR DO RADIADOR. RETOCAR LATERAL ESQUERDA E DIREITA DAS CHAPAS DO RADIADOR, ONDE É COLOCADO A CHAPA INFERIOR DE PROTEÇÃO DA POLIA DO MOTOR. RETOCAR QUEBRADOS E ARRANHÕES NA PATA ESQUERDA E DIREITA DO MOTOR. | FIXADORES DO MOTOR/RADIADOR | NÃO
0890B | 125J | Pré Auditoria | Não Conforme | 1314 ¦ OUTRAS OBSERVAÇÕES | 1 ¦ Incidental | EXCESSO DE FITA AO REDOR DA TAMPA DO TANQUE DE CIRCUITO LEVE. | OUTRAS OBSERVAÇÕES | NÃO
0890B | 125J | Pré Auditoria | Não Conforme | 1213 ¦ CHAPAS DE PROTEÇÃO DO MOTOR | 0 ¦ Comentário | COLOCAR CHAPARIA DE PROTEÇÃO DA PARTE INFERIOR DO RADIADOR. | CHAPAS DE PROTEÇÃO | NÃO
0890B | 125J | Pré Auditoria | Não Conforme | 1214 ¦ PINTURA | 1 ¦ Incidental | RETOCAR OS QUATRO CANTOS DO MOTOR, ONDE FICA APOIADO O SUPORTE DE MONTAGEM. RETOCAR QUEBRADOS NA LATERAL DIREITA DO CÁRTER. | MOTOR | NÃO
0890B | 125J | Pré Auditoria | Não Conforme | 0102 ¦ VERIFICAR ITENS FALTANTES | 1 ¦ Incidental | FALTANDO VÁLVULA REGULADORA DE VAZÃO, DO CILINDRO DE 45° DA BARRA ESQUERDA. | ITENS FALTANTES | NÃO
0890B | 125J | Pré Auditoria | Não Conforme | 1309 ¦ INTEGRIDADE DAS MANGUEIRAS HIDRÁULICAS | 1 ¦ Incidental | MANGUEIRAS HIDRÁULICAS DOS TUBOS HIDRÁULICOS DO QUADRO, ESTÃO PEGANDO NO CANTO VIVO DO BRAÇO EXTENSÍVEL DA HASTE DO CILINDRO DAS TRAVAS DO QUADRO BASCULANTE. FALTANDO PROTEÇÃO ONDE PASSA A MANGUEIRA DA VÁLVULA DO FREIO E NA MANGUEIRA DO ATC 300. | INTEGRIDADE DAS MANGUEIRAS HIDRÁULICAS | NÃO
0890B | 125J | Pré Auditoria | Não Conforme | 1310 ¦ PRESENÇA DA VÁLVULA REGULADORA DE VAZÃO DO CILINDRO 45° | 1 ¦ Incidental | AGUARDANDO VÁLVULA DE VAZÃO, QUE ESTÁ FALTANTE NO CILINDRO DE 45° DA BARRA ESQUERDA. | VÁLVULA REGULADORA DE VAZÃO CILINDRO DE 45° | NÃO
0890B | 125J | Pré Auditoria | Não Conforme | 1612 ¦ TESTAR DESNUQUE DO ALIN | 1 ¦ Incidental | RETOCAR DESNUQUE DO ALIN ESQUERDO E DIREITO. | DESNUQUE DO ALIN ESQUERDO E DIREITO | NÃO
0890B | 125J | Pré Auditoria | Não Conforme | 1703 ¦ SEM RESPINGOS DE SOLDA | 1 ¦ Incidental | RESPINGOS DE SOLDA NO SUPORTE DO TENSOR INFERIOR TRASEIRO DO LADO DIREITO DO CHASSI, PRÓXIMO AO SUPORTE DA BATERIA. RESPINGOS DE SOLDA NA PARTE DE TRÁS DO SUPORTE DA BATERIA. RESPINGOS DE SOLDA, AO LADO DO REGISTRO INFERIOR MENOR, TANQUE DE CIRCUITO LEVE. | RESPINGOS DE SOLDA | NÃO
0890B | 125J | Pré Auditoria | Não Conforme | 1401 ¦ FIXAÇÃO DAS MANGUEIRAS DO INTERIOR DO TANQUE | 1 ¦ Incidental | SUJEIRA NA PARTE INTERNA DO TANQUE DE PRODUTO. | PARTE INTERNA DO TANQUE DE PRODUTO | NÃO
0890B | 125J | Pré Auditoria | Não Conforme | 1406 ¦ FIXAÇÃO DO CONO MISTURADOR | 1 ¦ Incidental | RETOCAR AO REDOR DA TRAVA DO SUPORTE DO CONO MISTURADOR. RETOCAR ARTICULAÇÕES DO SUPORTE DO CONO MISTURADOR. RETOCAR MARCAS DE GANCHO NA PARTE DE TRÁS DO SUPORTE DO CONO MISTURADOR. RETOCAR PINTURA, NAS LATERAIS INFERIORES DO SUPORTE DO CONO MISTURADOR. | CONO MISTURADOR | NÃO
0890B | 125J | Pré Auditoria | Não Conforme | 1511 ¦ OUTRAS OBSERVAÇÕES | 1 ¦ Incidental | RETOCAR PARTE INFERIOR DO TUBO ESQUERDO E DIREITO DO QUADRO DESLIZANTE. RETOCAR PARTE INFERIOR DO SUPORTE DO PINO DO CILINDRO CENTRAL. | QUADRO INFERIOR | NÃO
0890B | 125J | Pré Auditoria | Não Conforme | 1618 ¦ OUTRAS OBSERVAÇÕES | 1 ¦ Incidental | REFORÇAR PINTURA NAS LATERAIS DO TUBO DA BARRA DIREITA, ONDE VAI ENCAIXADA NO DESCANSO DE BARRA. REFORÇAR PINTURA NOS QUEBRADOS E ARRANHÕES DA PARTE INFERIOR DA PONTA DA BARRA ESQUERDA E DIREITA. | BARRA ESQUERDA E DIREITA INFERIOR | NÃO
0890B | 125J | Pré Auditoria | Não Conforme | 1704 ¦ OUTRAS OBSERVAÇÕES | 1 ¦ Incidental | REFORÇAR APLICAÇÃO DE SELANTE NAS EXTREMIDADES INFERIORES DO CABEÇAL DA BARRA ESQUERDA E DIREITA. | OUTRAS OBSERVAÇÕES | NÃO
0890B | 125J | Pré Auditoria | Não Conforme | 1802 ¦ APERTO DAS PORCAS DOS TENSORES | 1 ¦ Incidental | RETOCAR TODOS OS TENSORES. RETOCAR PORCAS DOS TENSORES. RETOCAR RÓTULAS DOS TENSORES. RETOCAR ROSCA DAS RÓTULAS DOS TENSORES. | TENSORES, PORCAS DOS TENSORES, RÓTULAS DOS TENSORES E ROSCAS DAS RÓTULAS DOS TENSORES. | NÃO
0890B | 125J | Pré Auditoria | Não Conforme | 1805 ¦ AMORTECEDORES | 1 ¦ Incidental | RETOCAR QUEBRADOS E ARRANHÕES NOS AMORTECEDORES. | AMORTECEDORES | NÃO
0890B | 125J | Pré Auditoria | Não Conforme | 1806 ¦ PINTURA | 1 ¦ Incidental | RETOCAR OS QUATRO CANTOS DO CHASSI, ONDE FICA APOIADO NO SUPORTE DE PINTURA. RETOCAR QUEBRADOS NO APOIOS INFERIOR DIREITO DO QUADRO QUE FICA NO CHASSI. RETOCAR SUPORTE INFERIOR DA RÓTULA DO TENSOR TRASEIRO ESQUERDO, AO LADO DO SUPORTE DO CONO MISTURADOR. | CHASSI | NÃO
0890B | 125J | Pré Auditoria | Não Conforme | 1807 ¦ ALINHAMENTO DOS CORRIMÃOS | 1 ¦ Incidental | RETOCAR CORRIMÃO DA ESCADA, PARTE DE FIXAÇÃO. RETOCAR CORRIMÃO DA ESCADA, ONDE ESTAVA PEGANDO A ESCADA AO FECHAR, CORRIMÃO NOVO. RETOCAR CORRIMÃO DA ESCADA, ONDE ESTAVA PEGANDO O PATIN. RETOCAR TODAS EXTREMIDADES AO REDOR DOS SEPARADORES SUPERIOR E INFERIOR ENTRE O CORRIMÃO CENTRAL E O CORRIMÃO DA ESCADA. | CORRIMÃOS | NÃO
0890B | 125J | Pré Auditoria | Não Conforme | 1810 ¦ OUTRAS OBSERVAÇÕES | 1 ¦ Incidental | AJUSTAR SEPARADOR SUPERIOR, ENTRE CORRIMÃO CENTRAL E O CORRIMÃO DA ESCADA. | OUTRAS OBSERVAÇÕES | NÃO
0890B | 125J | Pré Auditoria | Não Conforme | 1803 ¦ ALINHAMENTO DA PASSARELA | 1 ¦ Incidental | PASSARELA PEQUENA, DE ACESSO A TAMPA DO TANQUE DE PRODUTO, APARENTEMENTE ESTÁ TORTA. | ALINHAMENTO DAS PASSARELAS | NÃO
0890B | 125J | Pré Auditoria | Não Conforme | 1808 ¦ ESCADA | 1 ¦ Incidental | RETOCAR PINOS DAS ARTICULAÇÕES DA ESCADA. RETOCAR ARTICULAÇÕES DA ESCADA. REFORÇAR PINTURA NOS ARRANHÕES DA LATERAL ESQUERDA DA ESCADA, PARTE SUPERIOR. | ESCADA | NÃO
0890B | 125J | Pré Auditoria | Não Conforme | 1809 ¦ PASSARELA | 1 ¦ Incidental | REFORÇAR PINTURA NAS EXTREMIDADES DE FIXAÇÃO INFERIORES DA PASSARELA PEQUENA. REFORÇAR PINTURA NOS ARRANHÕES DA LATERAL DA PASSARELA CENTRAL, AO LADO DA TAMPA DO TANQUE DE DIESEL. | PASSARELA | NÃO
0890B | 125J | Pré Auditoria | Não Conforme | 1904 ¦ ACABAMENTO GERAL DA CABINE (INTERNO E EXTERNO) | 1 ¦ Incidental | VERIFICAR RACHADURA NA PARTE INFERIOR DIREITA, DA CARENAGEM INFERIOR DA PARTE FRONTAL DA CABINE (BIGODE). | ACABAMENTO INTERNO/EXTERNO DA CABINE | NÃO
0890B | 125J | Pré Auditoria | Não Conforme | 1908 ¦ TANQUE DE ÁGUA LIMPA | 1 ¦ Incidental | RETOCAR QUEBRADOS E ARRANHÕES NOS SUPORTES DE FIXAÇÃO DO TANQUE DE ÁGUA LIMPA. | SUPORTES DE FIXAÇÃO DO TANQUE DE ÁGUA LIMPA | NÃO
0890B | 125J | Pré Auditoria | Não Conforme | 2006 ¦ CONDIÇÃO DO AROS | 1 ¦ Incidental | RETOCAR TODAS EXTREMIDADES AO REDOR DOS AROS, ONDE ESTÁ COM QUEBRADOS E ARRANHÕES . CHAMAR QUALIDADE DE RECEBIMENTO, PARA VERIFICAR MARCAS DE RETRABALHO E ACABAMENTO RUIM, NOS AROS DIANTEIROS ESQUERDO E DIREITO, NO ARO TRASEIRO DIREITO TAMBÉM. | AROS | NÃO
0890B | 125J | Pré Auditoria | Não Conforme | 2010 ¦ PINTURA | 1 ¦ Incidental | RETOCAR MARCAS DO CAVALETE, EIXO DIANTEIRO E EIXO TRASEIRO. RETOCAR EXTENSÍVEIS DIANTEIROS E TRASEIROS. REFORÇAR PINTURA NOS QUEBRADOS E ARRANHÕES DOS BRAÇOS DOS EXTENSÍVEIS DIANTEIROS DOS CILINDROS DE DIREÇÃO. REFORÇAR PINTURA NOS FORJADOS DOS EXTENSÍVEIS DIANTEIROS. RETOCAR SUPORTE DIREITO DO CILINDRO DIANTEIRO DIREITO DA BITOLA. | EIXOS E BAIXADAS | NÃO
0890B | 125J | Pré Auditoria | Não Conforme | 2011 ¦ REDUTORES | 1 ¦ Incidental | RETOCAR TODAS EXTREMIDADES DOS REDUTORES ONDE ESTÁ COM QUEBRADOS E ARRANHÕES. | REDUTORES | NÃO
0890B | 125J | Pré Auditoria | Não Conforme | 2102 ¦ LUBRIFICAÇÃO DA MÁQUINA | 0 ¦ Comentário | ESSE PROCESSO DEVE SER FINALIZADO DEPOIS DO RETOQUE! | LUBRIFICAÇÃO DA MÁQUINA | NÃO
0890B | 125J | Pré Auditoria | Não Conforme | 2105 ¦ PRESENÇA ADESIVOS | 0 ¦ Comentário | APLICAR ADESIVOS DE SEGURANÇA DEPOIS DO RETOQUE. APLICAR ADESIVOS DAS PONTEIRAS DOS ALINS, DEPOIS DO RETOQUE. | ADESIVOS | NÃO
0890B | 125J | Pré Auditoria | Não Conforme | 2101 ¦ INTEGRIDADE DOS PNEUS E PRESENÇA DAS TAMPAS DE VENTÍS | 1 ¦ Incidental | PADRONIZAR TAMPAS DOS VENTILS, APENAS TAMPA DA RODA TRASEIRA ESQUERDA ESTÁ DIFERENTE DAS OUTRAS. | INTEGRIDADE DOS PNEUS E TAMPAS DOS VENTILS | NÃO
0890B | 125J | Pré Auditoria | Não Conforme | 2106 ¦ PINTURA | 1 ¦ Incidental | RETOCAR RETROVISOR DIANTEIRO DIREITO. RETOCAR SUPORTES DE FIXAÇÃO DO TANQUE DE CIRCUITO LEVE. RETOCAR EXTREMIDADES INFERIORES DO TANQUE DE CIRCUITO PESADO. | PINTURA EM GERAL | NÃO
0892B | 120J | Terminação | Conforme Com OBS | 0705 ¦ CILINDRO DE SUBIDA (12 A 17 SEGUNDOS) E DESCIDA (12 A 17 SEGUNDOS) DO QUADRO COM FUNCIONAMENTO ADEQUADO 12 A 17 SEGUNDOS | Não Informada |  |  | NÃO
0892B | 120J | Terminação | Conforme Com OBS | 0706 ¦ ABERTURA DE BITOLA DIANTEIRA 2490MM A 2510MM | Não Informada |  |  | NÃO
0892B | 120J | Terminação | Conforme Com OBS | 0707 ¦ ABERTURA DE BITOLA TRASEIRA 2490MM A 2510MM | Não Informada |  |  | NÃO
0892B | 120J | Terminação | Conforme Com OBS | 0710 ¦ CONVERGÊNCIA EIXO DIANTEIRO DIFERENÇA ENTRE A MEDIÇÃO PARALELA E EM “X” MÁXIMO 15MM. | Não Informada |  |  | NÃO
0892B | 120J | Terminação | Conforme Com OBS | 0817 ¦ CONECTORES DA VÁLVULA GERAL E REGULADORA (PULVERIZAÇÃO) - POLARIDADE | Não Informada |  |  | NÃO
0892B | 120J | Terminação | Conforme Com OBS | 1208 ¦ PINTURA | Não Informada |  |  | NÃO
0892B | 120J | Terminação | Conforme Com OBS | 1213 ¦ CHAPAS DE PROTEÇÃO DO MOTOR | Não Informada |  |  | NÃO
0892B | 120J | Terminação | Conforme Com OBS | 1310 ¦ PRESENÇA DA VÁLVULA REGULADORA DE VAZÃO DO CILINDRO 45° | Não Informada |  |  | NÃO
0892B | 120J | Terminação | Conforme Com OBS | 1613 ¦ APLICAR ADESIVOS | Não Informada |  |  | NÃO
0892B | 120J | Terminação | Conforme Com OBS | 1806 ¦ PINTURA | Não Informada |  |  | NÃO
0892B | 120J | Terminação | Conforme Com OBS | 2010 ¦ PINTURA | Não Informada |  |  | NÃO
0892B | 120J | Terminação | Conforme Com OBS | 2106 ¦ PINTURA | Não Informada |  |  | NÃO
0890B | 125J | Pré Auditoria | Não Conforme | 0702 ¦ CILINDRO DE 45º RÁPIDO PARA SUBIR (5 A 10 SEGUNDOS) E LENTO PARA DESCER (10 A 15 SEGUNDOS) | 1 ¦ Incidental | REGULAR CILINDROS DE 45° COM MOVIMENTOS NA MESMA VELOCIDADE, ASSIM QUE POSSÍVEL. | CILINDROS DE 45° | NÃO
0890B | 125J | Pré Auditoria | Não Conforme | 0704 ¦ CILINDRO DE ABERTURA (12 A 17 SEGUNDOS) E FECHAMENTO (12 A 17 SEGUNDOS) DO ALIN COM FUNCIONAMENTO ADEQUADO | 1 ¦ Incidental | ALIN ESQUERDO, TRAVANDO AO ABRIR. | ALIN ESQUERDO | NÃO
0890B | 125J | Pré Auditoria | Não Conforme | 0705 ¦ CILINDRO DE SUBIDA (12 A 17 SEGUNDOS) E DESCIDA (12 A 17 SEGUNDOS) DO QUADRO COM FUNCIONAMENTO ADEQUADO 12 A 17 SEGUNDOS | 1 ¦ Incidental | VERIFICAR REGULAGEM DA VÁLVULA DO CILINDRO SOBE E DESCE QUADRO, ESTÁ LENTO AO DESCER. | CILINDRO DE SUBIDA E DESCIDA DO QUADRO | NÃO
0890B | 125J | Pré Auditoria | Não Conforme | 1409 ¦ OUTRAS OBSERVAÇÕES | 1 ¦ Incidental | SUPORTE DA LINHA DE PULVERIZAÇÃO DA PONTEIRA DO ALIN DA BARRA ESQUERDA, ESTÁ TORTO, SUBSTITUIR SUPORTE. | OUTRAS OBSERVAÇÕES | NÃO
0890B | 125J | Pré Auditoria | Não Conforme | 0719 ¦ ALINHAMENTO DAS BARRAS - VERIFICAR NO CILINDRO MEDIDA DE 10MM A 13MM (EM 1400RPM) | 1 ¦ Incidental | AJUSTAR ALINHAMENTO DAS BARRAS, MEDIDAS NOS CILINDROS ESTÃO FORA DA TOLERÂNCIA. | ALINHAMENTO DAS BARRAS | NÃO
0890B | 125J | Pré Auditoria | Não Conforme | 1308 ¦ INTEGRIDADE DOS CILINDROS EM GERAL | 1 ¦ Incidental | RETOCAR NA VOLTA DE TODAS AS CONEXÕES HIDRÁULICAS DOS CILINDROS. RETOCAR TODAS EXTREMIDADES DOS FIXADORES DOS CILINDROS DE DIREÇÃO E DAS RÓTULAS. RETOCAR ROSCA DO CILINDRO DE DIREÇÃO. | INTEGRIDADE DOS CILINDROS EM GERAL | NÃO
0890B | 125J | Pré Auditoria | Não Conforme | 1505 ¦ PARTE INTERNA DO QUADRO DESLIZANTE | 1 ¦ Incidental | RETOCAR TUBO ESQUERDO DO QUADRO DESLIZANTE, PINTURA DESPLACANDO, PARTE INFERIOR. RETOCAR TUBO DO QUADRO DESLIZANTE, AO LADO DA PARTE INFERIOR DO PINO QUE PRENDE A TRAVA DIREITA DO QUADRO BASCULANTE. RETOCAR BANDEJA DIREITA PELO LADO DE DENTRO. | QUADRO DESLIZANTE INTERNO | NÃO
0890B | 125J | Pré Auditoria | Não Conforme | 1508 ¦ PARTE EXTERNA DO QUADRO BASCULANTE | 1 ¦ Incidental | RETOCAR PARAFUSOS DO SUPORTE DA CRUZETA ESQUERDA E DIREITA. RETOCAR CILINDRO ESQUERDO, DO ABRE E FECHA BARRA. | QUADRO BASCULANTE EXTERNO | NÃO
0890B | 125J | Pré Auditoria | Não Conforme | 1510 ¦ PARTE EXTERNA DO QUADRO FIXO | 1 ¦ Incidental | RETOCAR SUPORTE SUPERIOR ESQUERDO E DIREITO, DO QUADRO FIXO. | QUADRO FIXO EXTERNO | NÃO
0890B | 125J | Pré Auditoria | Não Conforme | 1605 ¦ ACABAMENTO ADEQUADO PARA A UNIÃO DE TUBOS | 1 ¦ Incidental | VERIFICAR LACRE DE IDENTIFICAÇÃO DE APERTO (TORQUE), NAS CONEXÕES DOS TUBOS HIDRÁULICOS DO CABEÇAL DA BARRA ESQUERDA E DIREITA. | ACABAMENTO DOS TUBOS HIDRÁULICOS | NÃO
0890B | 125J | Pré Auditoria | Não Conforme | 1607 ¦ PINTURA BARRA GRANDE ESQUERDA | 1 ¦ Incidental | RETOCAR ORELHAS DO CABEÇAL, POR DENTRO E POR FORA. RETOCAR TRELIÇA 5 E 13. REFORÇAR PINTURA NAS ORELHAS DO PINO QUE PRENDE O ALIN. RETOCAR PARTE SUPERIOR DAS FIXAÇÕES DO SUPORTE DO DESCANSO DE BARRA. RETOCAR REFORÇO NA DIVISA ENTRE A BARRA GRANDE E O ALIN. | BARRA ESQUERDA | NÃO
0889B | 125J | Auditoria | Conforme Com OBS | 0303 ¦ PRESSÃO DA BOMBA DE PULVERIZAÇÃO 50 A 70 BAR (COM 1700 RPM E VÁLVULA REGULADORA TODA ABERTA) | Não Informada | BLOCO PULVERIZAÇÃO: 70 BAR. |  | NÃO
0889B | 125J | Auditoria | Conforme Com OBS | 0504 ¦ CALIBRAÇÃO DO PILOTO | Não Informada | SEM ESPAÇO ÚTIL PARA CALIBRAÇÃO. |  | NÃO
0889B | 125J | Auditoria | Conforme Com OBS | 0601 ¦ BAIXA COM VELOCIDADE ADEQUADA (120J E HYDRA 12 A 13KM/H / 120J HP E 125J E ORION 16 A 19KM/H) | Não Informada | VELOCIDADE MÁXIMA TARTARUGA EM 18KM/H. |  | NÃO
0889B | 125J | Auditoria | Conforme Com OBS | 0602 ¦ TESTAR ROTAÇÃO DO MOTOR MÍNIMO 800 RPM E MÁXIMO 2400 RPM | Não Informada | ROTAÇÃO MÍNIMA DO MOTOR EM 800 RPM E MÁXIMA DE 2.355 RPM. |  | NÃO
0889B | 125J | Auditoria | Não Conforme | 0702 ¦ CILINDRO DE 45º RÁPIDO PARA SUBIR (5 A 10 SEGUNDOS) E LENTO PARA DESCER (10 A 15 SEGUNDOS) | 1 ¦ Incidental | CILINDRO 45°DIREITO/ESQUERDO MUITO RÁPIDO PARA BAIXAR. | CILINDRO 45° | NÃO
0890B | 125J | Pré Auditoria | Não Conforme | 1609 ¦ PINTURA BARRA INTERMEDIÁRIA E ALIN ESQUERDO | 1 ¦ Incidental | RETOCAR TESOURA DO CILINDRO DO ALIN. RETOCAR MARCAS DE GANCHO NA BARRA INTERMEDIÁRIA E PONTEIRA. RETOCAR TODAS EXTREMIDADES ONDE ESTÁ COM A PINTURA FRACA E COM OXIDAÇÕES. RETOCAR CILINDRO DO ALIN. | BARRA INTERMEDIÁRIA E PONTEIRA ESQUERDA | NÃO
0890B | 125J | Pré Auditoria | Não Conforme | 1608 ¦ PINTURA BARRA GRANDE DIREITA | 1 ¦ Incidental | RETOCAR ORELHAS DO CABEÇAL POR DENTRO E POR FORA. RETOCAR TRELIÇA 5 E 13. RETOCAR ORELHAS DO PINO QUE PRENDE O ALIN. | BARRA DIREITA | NÃO
0890B | 125J | Pré Auditoria | Não Conforme | 1610 ¦ PINTURA BARRA INTERMEDIÁRIA E ALIN DIREITO | 1 ¦ Incidental | RETOCAR TESOURA DO CILINDRO DO ALIN. RETOCAR MARCAS DE GANCHO NA BARRA INTERMEDIÁRIA E PONTEIRA. RETOCAR TODAS EXTREMIDADES ONDE ESTÁ COM A PINTURA FRACA E COM OXIDAÇÕES. RETOCAR E MELHORAR ACABAMENTO DE TODAS EXTREMIDADES DA PONTEIRA, ONDE ESTÁ COM A PINTURA CRESPA. | BARRA INTERMEDIÁRIA E PONTEIRA DIREITA | NÃO
0889B | 125J | Auditoria | Não Conforme | 1607 ¦ PINTURA BARRA GRANDE ESQUERDA | 1 ¦ Incidental | RESPINGOS DE SOLDA NA PARTE SUPERIOR DO CABEÇAU DA BARRA GRANDE ESQUERDA. | BARRA GRANDE | NÃO
0890B | 125J | Pré Auditoria | Não Conforme | 1614 ¦ PINTURA | 1 ¦ Incidental | RETOCAR LATERAL DO CABEÇAL DA BISAGRA. | BISAGRA ESQUERDA INTERNA | NÃO
0890B | 125J | Pré Auditoria | Não Conforme | 1615 ¦ PINTURA | 1 ¦ Incidental | RETOCAR PARTE SUPERIOR DA BISAGRA. RETOCAR PARTE CENTRAL DA BISAGRA. | BISAGRA DIREITA INTERNA | NÃO
0890B | 125J | Pré Auditoria | Não Conforme | 1616 ¦ PINTURA | 1 ¦ Incidental | RETOCAR PARTE SUPERIOR DA BISAGRA. RETOCAR PARTE INFERIOR DO PINO DE FIXAÇÃO DA BISAGRA. | BISAGRA ESQUERDA EXTERNA | NÃO
0890B | 125J | Pré Auditoria | Não Conforme | 1701 ¦ CORDÃO DE SOLDA SEM FALHAS | 1 ¦ Incidental | FURO NO CORDÃO DE SOLDA DO REFORÇO DA ORELHA EXTERNA E INTERNA DO CABEÇAL DA BARRA DIREITA. | CORDÃO DE SOLDA | NÃO
0890B | 125J | Pré Auditoria | Não Conforme | 0450 ¦ OUTRAS OBSERVAÇÕES | 10 ¦ Maior | VAZAMENTO HIDRÁULICO NO SENSOR DE TEMPERATURA DO TANQUE DE CIRCUITO PESADO. | SENSOR DE TEMPERATURA | NÃO
0890B | 125J | Pré Auditoria | Conforme Com OBS | 1313 ¦ ALINHAMENTO DA DIREÇÃO DEIXAR OS DOIS CILINDROS NA MESMA MEDIDA DE 133MM A 137MM DE HASTE | Não Informada | CILINDROS DE DIREÇÃO COM A MESMA MEDIDA DE 135MM |  | NÃO
0889B | 125J | Auditoria | Conforme Com OBS | 0301 ¦ PRESSÃO DA BOMBA DE TRANSMISSÃO DE 370 A 390 BAR | Não Informada | BLOCO DIANTEIRO TPA/TPB: 400/400 BAR. BLOCO TRASEIRO TPA/TPB: 390/400 BAR. |  | NÃO
0889B | 125J | Auditoria | Conforme Com OBS | 0302 ¦ PRESSÃO DA BOMBA DE MOVIMENTOS 140 A 160 BAR | Não Informada | BLOCO 2+1: 170 BAR. |  | NÃO
0889B | 125J | Auditoria | Não Conforme | 0706 ¦ ABERTURA DE BITOLA DIANTEIRA 2790MM A 2810MM | 5 ¦ Menor | ABERTURA DE BITOLA DIANTEIRA PELA FRENTE DA RODA COM 2,77 MTS E ATRÁS DA RODA COM 2,77 MTS. | BITOLA | NÃO
0889B | 125J | Auditoria | Conforme Com OBS | 0707 ¦ ABERTURA DE BITOLA TRASEIRA 2790MM A 2810MM | Não Informada | ABERTURA DE BITOLA TRASEIRA PELA FRENTE DA RODA COM 2,80 MTS E ATRÁS DA RODA COM 2,80 MTS. |  | NÃO
0889B | 125J | Auditoria | Não Conforme | 0708 ¦ ABERTURA DE BITOLA DIFERENÇA ENTRE EIXOS MÁXIMO 20MM | 0 ¦ Comentário | ABERTURA DE BITOLA DIFERENÇA ENTRE EIXOS EM 3CM. | BITOLA | NÃO
0889B | 125J | Auditoria | Conforme Com OBS | 1204 ¦ NÍVEL DE COMBUSTÍVEL | Não Informada | NÍVEL DE COMBUSTÍVEL EM 20%. |  | NÃO
0889B | 125J | Auditoria | Conforme Com OBS | 2112 ¦ REALIZAR A EQUALIZAÇÃO DO EQUIPAMENTO | Não Informada | EQUALIZACÃO CONFIGURADA EM 400 DE CORRENTE MÍNIMA PARA MARCHA A FRENTE NO EIXO DIANTEIRO E 463 DE CORRENTE MÍNIMA PARA MARCHA A FRENTE NO EIXO TRASEIRO. |  | NÃO
0891B | 120J | Pré Auditoria | Não Conforme | 0109 ¦ VERSÃO DO PILOTO ATC300 (03.24A) | 0 ¦ Comentário |  |  | NÃO
0891B | 120J | Pré Auditoria | Conforme Com OBS | 0114 ¦ CAMBAGEM POSITIVA ENTRE 1º A 2º | Não Informada | BAIXADA DIANTEIRA ESQUERDA 88.1 BAIXADA DIANTEIRA DIREITA 88.7 BAIXADA TRASEIRA ESQUERDA 89.0 BAIXADA TRASEIRA DIREITA 88.6 |  | NÃO
0891B | 120J | Pré Auditoria | Conforme Com OBS | 0130 ¦ VERIFICAR ESPAÇAMENTO ENTRE A HÉLICE E O DEFLETOR 10MM A 22MM | Não Informada | ESPAÇAMENTO DA HÉLICE LADO ESQUERDO: 15MM LADO DIREITO: 15MM |  | NÃO
0891B | 120J | Pré Auditoria | Conforme Com OBS | 0131 ¦ VERIFICAR PROFUNDIDADE ENTRE A HÉLICE E O DEFLETOR 80MM A 90MM | Não Informada | PROFUNDIDADE DA HÉLICE LADO ESQUERDO: 80MM LADO DIREITO: 80MM |  | NÃO
0891B | 120J | Pré Auditoria | Conforme Com OBS | 0706 ¦ ABERTURA DE BITOLA DIANTEIRA 2490MM A 2510MM | Não Informada | ABERTURA DE BITOLA DIANTEIRA PELA PARTE DA FRENTE 2.51M ABERTURA DE BITOLA DIANTEIRA PELA PARTE DE TRÁS 2.51M |  | NÃO
0891B | 120J | Pré Auditoria | Não Conforme | 0707 ¦ ABERTURA DE BITOLA TRASEIRA 2490MM A 2510MM | 1 ¦ Incidental | ABERTURA DE BITOLA TRASEIRA PELA PARTE DA FRENTE 2.52M ABERTURA DE BITOLA TRASEIRA PELA PARTE DE TRÁS 2.52M ABERTURA DE BITOLA TRASEIRA, FICOU FORA DA TOLERÂNCIA, PELA PARTE DA FRENTE E PELA PARTE DE TRÁS. | ABERTURA DE BITOLA TRASEIRA | NÃO
0891B | 120J | Pré Auditoria | Conforme Com OBS | 0708 ¦ ABERTURA DE BITOLA DIFERENÇA ENTRE EIXOS MÁXIMO 20MM | Não Informada | ABERTURA DE BITOLA, DIFERENÇA ENTRE EIXOS 1CM |  | NÃO
0891B | 120J | Pré Auditoria | Conforme Com OBS | 0709 ¦ CONVERGÊNCIA EIXO TRASEIRO DIFERENÇA ENTRE A MEDIÇÃO PARALELA E EM “X” MÁXIMO 20MM. | Não Informada | EM XIS ARO TRASEIRO DIREITO PELO LADO DE TRÁS, COM ARO TRASEIRO ESQUERDO PELO LADO DA FRENTE 2.425MM EM XIS ARO TRASEIRO DIREITO PELO LADO DA FRENTE, COM ARO TRASEIRO ESQUERDO PELO LADO DE TRÁS 2.413MM |  | NÃO
0891B | 120J | Pré Auditoria | Conforme Com OBS | 0710 ¦ CONVERGÊNCIA EIXO DIANTEIRO DIFERENÇA ENTRE A MEDIÇÃO PARALELA E EM “X” MÁXIMO 15MM. | 0 ¦ Comentário | EM XIS ARO DIANTEIRO DIREITO PELO LADO DE TRÁS, COM ARO DIANTEIRO ESQUERDO PELO LADO DA FRENTE 2.433MM EM XIS ARO DIANTEIRO DIREITO PELO LADO DA FRENTE, COM ARO DIANTEIRO ESQUERDO PELO LADO DE TRÁS 2.418MM |  | NÃO
0891B | 120J | Pré Auditoria | Conforme Com OBS | 0822 ¦ PRESSURIZAÇÃO DA CABINE | Não Informada | PRESSURIZAÇÃO MARCANDO 12.3 AO PISAR NO FREIO MARCA 9.1 |  | NÃO
0891B | 120J | Pré Auditoria | Não Conforme | 1612 ¦ TESTAR DESNUQUE DO ALIN | 1 ¦ Incidental | RETOCAR DESNUQUE DO ALIN ESQUERDO E DIREITO. | DESNUQUE DO ALIN ESQUERDO E DIREITO | NÃO
0891B | 120J | Pré Auditoria | Não Conforme | 2102 ¦ LUBRIFICAÇÃO DA MÁQUINA | 0 ¦ Comentário | ESSE PROCESSO DEVE SER FINALIZADO DEPOIS DO RETOQUE! | LUBRIFICAÇÃO DA MÁQUINA | NÃO
0891B | 120J | Pré Auditoria | Não Conforme | 2105 ¦ PRESENÇA ADESIVOS | 0 ¦ Comentário | APLICAR ADESIVOS DE SEGURANÇA, DEPOIS DO RETOQUE. APLICAR ADESIVOS DAS PONTEIRAS DOS ALINS DEPOIS DO RETOQUE. | ADESIVOS | NÃO
0891B | 120J | Pré Auditoria | Não Conforme | 0112 ¦ OUTRAS OBSERVAÇÕES | 1 ¦ Incidental | PARAFUSO SOLTO NO LADO ESQUERDO, NO SUPORTE DA VÁLVULA PRIORITÁRIA DO ATC 300. | OUTRAS OBSERVAÇÕES | NÃO
0891B | 120J | Pré Auditoria | Não Conforme | 1103 ¦ ATERRAMENTOS (CHAVE GERAL, MOTOR DE PARTIDA E SUBTETO CABINE) | 1 ¦ Incidental | RETOCAR ATERRAMENTO ELÉTRICO DA CHAVE GERAL. | ATERRAMENTOS ELÉTRICOS | NÃO
0889B | 125J | Auditoria | Não Conforme | 1212 ¦ TAMPAS DO CAPÔ | 1 ¦ Incidental | TAMPA ESQUERDA DO CAPÔ DO MOTOR DESALINHADA PARA TRÁS. | CAPÔ MOTOR | NÃO
0889B | 125J | Auditoria | Não Conforme | 1213 ¦ CHAPAS DE PROTEÇÃO DO MOTOR | 1 ¦ Incidental | FALTAM PARAFUSOS DE FIXAÇÃO PELO LADO DA FRENTE DA CHAPA DE PROTEÇÃO DO RADIADOR DO MOTOR. | CHAPARIA | NÃO
0889B | 125J | Auditoria | Não Conforme | 1215 ¦ OUTRAS OBSERVAÇÕES | 1 ¦ Incidental | MANGUEIRA DO SUSPIRO DO TANQUE DE COMBUSTÍVEL EM CONTATO COM CANTO VIVO DA LATERAL INTERNA DO CHASSI. | SUSPIRO TANQUE COMBUSTÍVEL | NÃO
0889B | 125J | Auditoria | Conforme Com OBS | 1313 ¦ ALINHAMENTO DA DIREÇÃO DEIXAR OS DOIS CILINDROS NA MESMA MEDIDA DE 133MM A 137MM DE HASTE | Não Informada | HASTE DO CILINDRO DE DIREÇÃO DIREITO/ESQUERDO COM 135MM. |  | NÃO
0889B | 125J | Auditoria | Não Conforme | 1810 ¦ OUTRAS OBSERVAÇÕES | 1 ¦ Incidental | CORRIMÃO INTERNO DA ESCADA DESALINHADO PARA DENTRO. | CORRIMÃO ESCADA | NÃO
0889B | 125J | Auditoria | Não Conforme | 1904 ¦ ACABAMENTO GERAL DA CABINE (INTERNO E EXTERNO) | 1 ¦ Incidental | FRESTA ENTRE O PORTA OBJETO E O ENCOSTO DO BANCO DO CARONA. | CABINE | NÃO
0889B | 125J | Auditoria | Conforme Com OBS | 2007 ¦ ALTURA DOS PULMÕES DE 230MM A 250MM | Não Informada | PULMÕES DIANTEIROS E TRASEIROS COM 230MM DE ALTURA. |  | NÃO
0891B | 120J | Pré Auditoria | Não Conforme | 1202 ¦ APERTO DOS FIXADORES DOS SUPORTES DO MOTOR | 1 ¦ Incidental | RETOCAR QUEBRADOS E ARRANHÕES, NA PATA ESQUERDA E DIREITA DO MOTOR. | FIXADORES DO MOTOR | NÃO
0889B | 125J | Auditoria | Não Conforme | 2012 ¦ OUTRAS OBSERVAÇÕES | 5 ¦ Menor | BORDA TORTA DO ARO TRASEIRO ESQUERDO PELO LADO EXTERNO. | ARO | NÃO
0893B | 125J | Terminação | Conforme Com OBS | 0102 ¦ VERIFICAR ITENS FALTANTES | Não Informada | VÁLVULA 21029 FALTANTE |  | NÃO
0893B | 125J | Terminação | Conforme Com OBS | 0123 ¦ COLOCAR O ADITIVO REVELADOR (BLACKLIGHT) NOS TANQUES HIDRÁULICOS | Não Informada |  |  | NÃO
0893B | 125J | Terminação | Conforme Com OBS | 0307 ¦ ACIONAR OS MOVIMENTOS HIDRÁULICOS (BARRAS, QUADRO, ESCADA, BITOLA) | Não Informada |  |  | NÃO
0893B | 125J | Terminação | Conforme Com OBS | 0436 ¦ CILINDROS 45 | Não Informada |  |  | NÃO
0893B | 125J | Terminação | Conforme Com OBS | 0702 ¦ CILINDRO DE 45º RÁPIDO PARA SUBIR (5 A 10 SEGUNDOS) E LENTO PARA DESCER (10 A 15 SEGUNDOS) | Não Informada |  |  | NÃO
0889B | 125J | Auditoria | Não Conforme | 2107 ¦ ABRIDORES DE LINHA E KIT EXTRA SEPARADOS | 0 ¦ Comentário | FALTAM ABRIDORES DE LINHA E KIT EXTRA. | ACESSÓRIOS | NÃO
0889B | 125J | Auditoria | Não Conforme | 2108 ¦ LIMPEZA | 0 ¦ Comentário | ASPIRAR TAPETE DA CABINE. | CABINE | NÃO
0891B | 120J | Pré Auditoria | Não Conforme | 1208 ¦ PINTURA | 1 ¦ Incidental | RETOCAR ARTICULAÇÕES DAS TAMPAS DO CAPÔ. | PINTURA DO CAPÔ | NÃO
0891B | 120J | Pré Auditoria | Não Conforme | 1211 ¦ ESTRUTURA DO CAPÔ | 1 ¦ Incidental | RETOCAR CANTO INFERIOR ESQUERDO DA LATERAL DIREITA DA ESTRUTURA DO CAPÔ. RETOCAR CANTO INFERIOR DIREITO DA LATERAL ESQUERDA DA ESTRUTURA DO CAPÔ. | ESTRUTURA DO CAPÔ | NÃO
0891B | 120J | Pré Auditoria | Não Conforme | 1209 ¦ CARENAGENS DO CAPÔ | 1 ¦ Incidental | FALTANDO CALÇO DE BORRACHA EM UM DOS PARAFUSOS DA CARENAGEM DA TAMPA ESQUERDA DO CAPÔ. VERIFICAR REGULAGENS DA TAMPA ESQUERDA DO CAPÔ, FECHADURA NÃO TRANCA, TAMPA MUITO AFASTADA. | CAPÔ E CARENAGENS | NÃO
0891B | 120J | Pré Auditoria | Não Conforme | 1212 ¦ TAMPAS DO CAPÔ | 1 ¦ Incidental | RETOCAR PARTE SUPERIOR DA TAMPA ESQUERDA DO CAPÔ. | TAMPAS DO CAPÔ | NÃO
0891B | 120J | Pré Auditoria | Não Conforme | 1213 ¦ CHAPAS DE PROTEÇÃO DO MOTOR | 1 ¦ Incidental | COLOCAR CHAPARIA DE PROTEÇÃO DA PARTE INFERIOR DO RADIADOR. | CHAPAS DE PROTEÇÃO | NÃO
0891B | 120J | Pré Auditoria | Não Conforme | 1214 ¦ PINTURA | 1 ¦ Incidental | RETOCAR OS CANTOS DO MOTOR, ONDE FICA APOIADO O SUPORTE DE MONTAGEM. | MOTOR | NÃO
0893B | 125J | Terminação | Conforme Com OBS | 1806 ¦ PINTURA | Não Informada |  |  | NÃO
0893B | 125J | Terminação | Conforme Com OBS | 2010 ¦ PINTURA | Não Informada |  |  | NÃO
0893B | 125J | Terminação | Conforme Com OBS | 2106 ¦ PINTURA | Não Informada |  |  | NÃO
0891B | 120J | Pré Auditoria | Não Conforme | 1309 ¦ INTEGRIDADE DAS MANGUEIRAS HIDRÁULICAS | 1 ¦ Incidental | PRENDER MELHOR MANGUEIRAS QUE PASSAM POR CIMA DO SUPORTE DOS FILTROS HIDRÁULICOS DO TANQUE DE CIRCUITO LEVE, LADO DE DENTRO DA MÁQUINA. MANGUEIRAS HIDRÁULICAS DOS TUBOS HIDRÁULICOS DO QUADRO, ESTÃO PEGANDO NO CANTO VIVO DO BRAÇO EXTENSÍVEL DA HASTE DO CILINDRO DAS TRAVAS DO QUADRO BASCULANTE. | INTEGRIDADE DAS MANGUEIRAS HIDRÁULICAS | NÃO
0891B | 120J | Pré Auditoria | Não Conforme | 1310 ¦ PRESENÇA DA VÁLVULA REGULADORA DE VAZÃO DO CILINDRO 45° | 1 ¦ Incidental | FALTANDO VÁLVULA REGULADORA DE VAZÃO DO CILINDRO DE 45° DA BARRA ESQUERDA. | VÁLVULA DE REGULAGEM DE VAZÃO, CILINDRO DE 45° | NÃO
0891B | 120J | Pré Auditoria | Não Conforme | 1404 ¦ FIXAÇÃO DO TANQUE DE PRODUTO (FIXADORES, CINTA E PROTEÇÕES) | 1 ¦ Incidental | RETOCAR QUEBRADOS NOS SUPORTES DOS GRAMPOS DE FIXAÇÃO DA LATERAL DIREITA DO TANQUE DE PRODUTO. | FIXADORES DO TANQUE DE PRODUTO | NÃO
0891B | 120J | Pré Auditoria | Não Conforme | 1406 ¦ FIXAÇÃO DO CONO MISTURADOR | 1 ¦ Incidental | RETOCAR AO REDOR DA TRAVA DO SUPORTE DO CONO MISTURADOR. RETOCAR ARTICULAÇÕES DO SUPORTE DO CONO MISTURADOR. RETOCAR MARCAS DE GANCHO NA PARTE DE TRÁS DO SUPORTE DO CONO MISTURADOR. | CONO MISTURADOR | NÃO
0891B | 120J | Pré Auditoria | Não Conforme | 1408 ¦ CONEXÕES | 1 ¦ Incidental | VÁLVULA DE ESCOAMENTO DO TANQUE DE ÁGUA LIMPA, ESTÁ SOLTA. | CONEXÕES/VÁLVULAS PULVERIZAÇÃO | NÃO
0891B | 120J | Pré Auditoria | Não Conforme | 1409 ¦ OUTRAS OBSERVAÇÕES | 1 ¦ Incidental | MELHORAR ACABAMENTO DO TUBO DE APOIO DO SUPORTE DE FIXAÇÃO DO CONO MISTURADOR, PARA PODER APLICAR O ADESIVO DE LEGENDA DO PAINEL DE PULVERIZAÇÃO. | OUTRAS OBSERVAÇÕES | NÃO
0889B | 125J | Auditoria | Não Conforme | 0112 ¦ OUTRAS OBSERVAÇÕES | 1 ¦ Incidental | MANGUEIRA DE COMBUSTÍVEL OBSTRUINDO TAMPA DE ABASTECIMENTO DO ÓLEO LUBRIFICANTE DO MOTOR. | MANGUEIRA COMBUSTÍVEL | NÃO
0889B | 125J | Auditoria | Não Conforme | 1305 ¦ ROTEAMENTO DAS MANGUEIRAS HIDRÁULICAS | 5 ¦ Menor | MANGUEIRA DE PRESSÃO DO MOTOR HIDRÁULICO DA BOMBA DE PULVERIZAÇÃO EM CONTATO COM CANTO VIVO DO SUPORTE ESQUERDO DA PATA DO MOTOR. | ROTEAMENTO HIDRÁULICO | NÃO
0889B | 125J | Auditoria | Não Conforme | 1409 ¦ OUTRAS OBSERVAÇÕES | 1 ¦ Incidental | ESPIRAL DE PROTEÇÃO COM PONTA CORTANTE NA MANGUEIRA DE PULVERIZAÇÃO NA ARTICULAÇÃO DA BARRA GRANDE COM O ALIN DIREITO PELO LADO DA BARRA GRANDE. | ESPIRAL | NÃO
0889B | 125J | Auditoria | Não Conforme | 1608 ¦ PINTURA BARRA GRANDE DIREITA | 1 ¦ Incidental | PINTURA DANIFICADA NA PARTE INFERIOR DO TUBO QUADRADO DA BARRA GRANDE DIREITA PELO LADO DA FRENTE DO DESCANSO DE BARRA. | BARRA GRANDE | NÃO
0889B | 125J | Auditoria | Não Conforme | 1802 ¦ APERTO DAS PORCAS DOS TENSORES | 5 ¦ Menor | PORCA FROUXA DO TENSOR DIANTEIRO DIRETO SUPERIOR PELO LADO DA FRENTE. | PORCA TENSOR | NÃO
0889B | 125J | Auditoria | Não Conforme | 2002 ¦ PRESENÇA DAS TAMPAS DOS MOTORES DE RODA | 0 ¦ Comentário | FALTA TAMPA DE PROTEÇÃO DOS MOTORES DE RODA. | TAMPA MOTOR RODA | NÃO
0889B | 125J | Auditoria | Não Conforme | 2105 ¦ PRESENÇA ADESIVOS | 0 ¦ Comentário | APLICAÇÃO DE ADESIVO ANTIGO NO TANQUE DE PRODUTO. | ADESIVO | NÃO
0891B | 120J | Pré Auditoria | Não Conforme | 1106 ¦ OUTRAS OBSERVAÇÕES | 1 ¦ Incidental | RETOCAR SUPORTE DA SINALEIRA TRASEIRA ESQUERDA. | OUTRAS OBSERVAÇÕES | NÃO
0891B | 120J | Pré Auditoria | Não Conforme | 1511 ¦ OUTRAS OBSERVAÇÕES | 1 ¦ Incidental | RETOCAR PARTE INFERIOR DO TUBO ESQUERDO E DIREITO DO QUADRO DESLIZANTE. RETOCAR PARTE INFERIOR DO SUPORTE DO PINO DO CILINDRO CENTRAL. RETOCAR TUBO DO QUADRO FIXO, AO REDOR DAS FIXAÇÕES DO APOIO INFERIOR ESQUERDO. | QUADRO INFERIOR | NÃO
0891B | 120J | Pré Auditoria | Não Conforme | 1618 ¦ OUTRAS OBSERVAÇÕES | 1 ¦ Incidental | RETOCAR EXTREMIDADES INFERIORES DA PONTA DA BARRA ESQUERDA. RETOCAR TUBO DA BARRA DIREITA, ONDE VAI ENCAIXADA NO SUPORTE DO DESCANSO DE BARRA. | BARRA ESQUERDA E DIREITA INFERIOR | NÃO
0891B | 120J | Pré Auditoria | Não Conforme | 1703 ¦ SEM RESPINGOS DE SOLDA | 1 ¦ Incidental | RESPINGOS DE SOLDA NO SUPORTE DA RÓTULA DO TENSOR, AO LADO DO SUPORTE DA BATERIA. | RESPINGOS DE SOLDA | NÃO
0891B | 120J | Pré Auditoria | Não Conforme | 1802 ¦ APERTO DAS PORCAS DOS TENSORES | 1 ¦ Incidental | RETOCAR TODOS OS TENSORES. RETOCAR PORCAS DOS TENSORES. RETOCAR RÓTULAS DOS TENSORES. RETOCAR ROSCA DAS RÓTULAS DOS TENSORES. | TENSORES, PORCAS DOS TENSORES, RÓTULAS DOS TENSORES E ROSCAS DAS RÓTULAS DOS TENSORES. | NÃO
0891B | 120J | Pré Auditoria | Não Conforme | 1805 ¦ AMORTECEDORES | 1 ¦ Incidental | RETOCAR QUEBRADOS E ARRANHÕES NOS AMORTECEDORES. | AMORTECEDORES | NÃO
0891B | 120J | Pré Auditoria | Não Conforme | 1806 ¦ PINTURA | 1 ¦ Incidental | RETOCAR OS QUATRO CANTOS DO CHASSI. | CHASSI | NÃO
0893B | 125J | Pré Auditoria | Não Conforme | 1103 ¦ ATERRAMENTOS (CHAVE GERAL, MOTOR DE PARTIDA E SUBTETO CABINE) | 1 ¦ Incidental | REFORÇAR PINTURA NO ATERRAMENTO DA CHAVE GERAL | ATERRAMENTO | NÃO
0893B | 125J | Pré Auditoria | Não Conforme | 1208 ¦ PINTURA | 1 ¦ Incidental | PINTURA DANIFICADO NO ESCAPAMENTO PELO LADO SUPERIOR ESQUERDO. | ESCAPAMENTO | NÃO
0893B | 125J | Pré Auditoria | Não Conforme | 1213 ¦ CHAPAS DE PROTEÇÃO DO MOTOR | 0 ¦ Comentário | MONTAS CHAPAS DE PROTEÇÃO APOIS A PRÉ AUDITORIA | CHAPAS DE PROTEÇÃO | NÃO
0893B | 125J | Pré Auditoria | Não Conforme | 1406 ¦ FIXAÇÃO DO CONO MISTURADOR | 1 ¦ Incidental | REFORÇAR PINTURA NAS ARTICULAÇÃO DO SUPORTE DO CONO MISTURADOR PELO LADO SUPERIOR E INFERIOR. | CONO MISTURADOR | NÃO
0893B | 125J | Pré Auditoria | Não Conforme | 1511 ¦ OUTRAS OBSERVAÇÕES | 1 ¦ Incidental | REFORÇAR PINTURA NO TUBO DO QUADRO PELO LADO INFERIOR. | QUADRO INFERIOR | NÃO
0893B | 125J | Pré Auditoria | Não Conforme | 1906 ¦ PINTURA | 1 ¦ Incidental | PINTURA DANIFICADO NO SUPORTE DIREITO PELO LADO EXTERNO DO TANQUE DE ÁGUA LIMPA | TANQUE DE ÁGUA LIMPA | NÃO
0893B | 125J | Pré Auditoria | Não Conforme | 2001 ¦ APERTO DAS TAMPAS DOS REGISTROS ROSCADOS | 5 ¦ Menor | FALTA AS TAMPAS DO REGISTRO ROSCADO NO EIXO DIANTEIRO E TRASEIRO. | REGISTRO ROSCADO | NÃO
0893B | 125J | Pré Auditoria | Não Conforme | 1807 ¦ ALINHAMENTO DOS CORRIMÃOS | 1 ¦ Incidental | PINTURA DANIFICADA NO CORRIMÃO DA ESCADA PELO LADO INFERIOR | CORRIMÃO PINTURA | NÃO
0893B | 125J | Pré Auditoria | Não Conforme | 1808 ¦ ESCADA | 1 ¦ Incidental | REFORÇAR PINTURA NOS PINOS ARTICULADO DA ESCADA PELO LADO EXTERNO E INTERNO. | ESCADA | NÃO
0893B | 125J | Pré Auditoria | Não Conforme | 1810 ¦ OUTRAS OBSERVAÇÕES | 1 ¦ Incidental | PINTURA DANIFICADA NO CORRIMÃO MAIOR AO LADO DO DESCANSO DE BARRA. | CORRIMÃO | NÃO
0891B | 120J | Pré Auditoria | Não Conforme | 0702 ¦ CILINDRO DE 45º RÁPIDO PARA SUBIR (5 A 10 SEGUNDOS) E LENTO PARA DESCER (10 A 15 SEGUNDOS) | 1 ¦ Incidental | AGUARDANDO VÁLVULA FALTANTE, PARA FAZER A VERIFICAÇÃO CORRETAMENTE. | CILINDROS DE 45° | NÃO
0893B | 125J | Pré Auditoria | Não Conforme | 1314 ¦ OUTRAS OBSERVAÇÕES | 1 ¦ Incidental | PINTURA DANIFICADO NA ORELHA DE FIXAÇÃO DO TANQUE DE CIRCUITO LEVE. | TANQUE HIDRÁULICA | NÃO
0893B | 125J | Pré Auditoria | Não Conforme | 1806 ¦ PINTURA | 1 ¦ Incidental | PINTURA DANIFICADA NO SUPORTE DE FIXAÇÃO DA RÓTULA DO TENSOR TRASEIRO ESQUERDO SUPERIOR PELO LADO DA FRENTE ACIMA DO CONO MISTURADOR. REFORÇAR PINTURA NOS 4 PONTO ONDE FICAVA OS APOIOS DO CARRINHO DE PINTURA NO CHASSI REFORÇAR PINTURA NAS PORCA DOS TENSORES REFORÇAR PINTURA NOS TENSORES | CHASSI PINTURA | NÃO
0893B | 125J | Pré Auditoria | Não Conforme | 1409 ¦ OUTRAS OBSERVAÇÕES | 1 ¦ Incidental | PRESENÇA DE BOLHAS NO ADESIVO PLA DO TANQUE DE PRODUTO PELO LADO ESQUERDO. | ADESIVO TANQUE | NÃO
0891B | 120J | Pré Auditoria | Não Conforme | 1701 ¦ CORDÃO DE SOLDA SEM FALHAS | 1 ¦ Incidental | FURO NO CORDÃO DE SOLDA DO CRUZEIRO INFERIOR DO RADIADOR, NO LADO ESQUERDO. | CORDÃO DE SOLDA | NÃO
0891B | 120J | Pré Auditoria | Não Conforme | 1807 ¦ ALINHAMENTO DOS CORRIMÃOS | 1 ¦ Incidental | REMOVER MARCAS AZUIS NA PARTE INFERIOR DO BRAÇO DO CORRIMÃO DA ESCADA. RETOCAR QUEBRADO NA PARTE SUPERIOR DO BRAÇO DO CORRIMÃO DA ESCADA. REMOVER MARCAS AZUIS NO BRAÇO CENTRAL DO CORRIMÃO DA ESCADA. RETOCAR EXTREMIDADES, AO REDOR DOS SEPARADORES SUPERIOR E INFERIOR ENTRE O CORRIMÃO CENTRAL E O CORRIMÃO PEQUENO. | CORRIMÃOS | NÃO
0893B | 125J | Pré Auditoria | Não Conforme | 0112 ¦ OUTRAS OBSERVAÇÕES | 1 ¦ Incidental | ESCADA DESALINHADO PARA ESQUERDA. | ESCADA | NÃO
0893B | 125J | Pré Auditoria | Não Conforme | 1308 ¦ INTEGRIDADE DOS CILINDROS EM GERAL | 1 ¦ Incidental | REFORÇAR PINTURA NA ROSCA DO CILINDRO DA ESCADA. REFORÇAR PINTURA NAS ROSCA DO CILINDRO DE ABERTURA DE BITOLA REFORÇAR PINTURA NAS ROSCA CILINDRO DE DIREÇÃO. PINTURA DANIFICADA NA RÓTULA DO CILINDRO DE DIREÇÃO. | CILINDRO PINTURA | NÃO
0893B | 125J | Pré Auditoria | Não Conforme | 2102 ¦ LUBRIFICAÇÃO DA MÁQUINA | 0 ¦ Comentário | LUBRIFICAÇÃO APÓS A PINTURA | LUBRIFICAÇÃO | NÃO
0893B | 125J | Pré Auditoria | Não Conforme | 2105 ¦ PRESENÇA ADESIVOS | 0 ¦ Comentário | APLICAR ADESIVOS DE SEGURANÇA APÓS A PINTURA | ADESIVOS | NÃO
0891B | 120J | Pré Auditoria | Não Conforme | 1808 ¦ ESCADA | 1 ¦ Incidental | RETOCAR PINOS DAS ARTICULAÇÕES DA ESCADA. | ESCADA | NÃO
0891B | 120J | Pré Auditoria | Não Conforme | 1809 ¦ PASSARELA | 1 ¦ Incidental | RETOCAR PASSARELA NA SUBIDA DA ESCADA, PARTE FRONTAL. RETOCAR EXTREMIDADES INFERIORES DAS FIXAÇÕES DAS PASSARELAS. REMOVER EXCESSO DE FITA, PONTA DIREITA DA PASSARELA CENTRAL. | PASSARELA | NÃO
0891B | 120J | Pré Auditoria | Não Conforme | 1908 ¦ TANQUE DE ÁGUA LIMPA | 1 ¦ Incidental | RETOCAR TODAS EXTREMIDADES DOS SUPORTES DE FIXAÇÃO DO TANQUE DE ÁGUA LIMPA, QUE ESTÃO COM ARRANHÕES E QUEBRADOS. | SUPORTES DE FIXAÇÃO DO TANQUE DE ÁGUA LIMPA | NÃO
0893B | 125J | Pré Auditoria | Não Conforme | 1305 ¦ ROTEAMENTO DAS MANGUEIRAS HIDRÁULICAS | 1 ¦ Incidental | MANGUEIRA HIDRÁULICA DO ORBITROL DA DIREÇÃO PARA VÁLVULA DE ISOLAMENTO EM CONTATO COM CANTO VIVO DA CABINE. MANGUEIRA HIDRÁULICA DO ATC 30 EM CONTATO VIVO COM A TRAVESSA DE FIXAÇÃO DA CABINE. MANGUEIRA HIDRÁULICA EM CONTATO COM CANTO VIVO DA BANCADA ACIMA DO BLOCO DE BITOLA. FALTA ESPIRAL DE PROTEÇÃO NAS MANGUEIRAS HIDRÁULICA DO ALIN DIREITO E ESQUERDO SOBRE PASSA MANGUEIRAS DA BISAGRA. | ROTEAMENTO | NÃO
0891B | 120J | Pré Auditoria | Não Conforme | 2006 ¦ CONDIÇÃO DO AROS | 1 ¦ Incidental | RETOCAR TODAS EXTREMIDADES AO REDOR DOS AROS ONDE ESTÁ COM QUEBRADOS E ARRANHÕES. MELHORAR ACABAMENTO DA BORDA DO ARO TRASEIRO DIREITO, MARCAS DE LIXADEIRA, SE NÃO FOR POSSÍVEL MELHORAR, SUBSTITUIR ARO. RETOCAR ARRANHÕES NA FACE DO ARO TRASEIRO ESQUERDO. | AROS | NÃO
0893B | 125J | Pré Auditoria | Conforme Com OBS | 0130 ¦ VERIFICAR ESPAÇAMENTO ENTRE A HÉLICE E O DEFLETOR 10MM A 22MM | Não Informada | ESPAÇAMENTO DA HÉLICE LADO ESQUERDO 20 MM E LADO DIREITO 12 MM |  | NÃO
0893B | 125J | Pré Auditoria | Conforme Com OBS | 0131 ¦ VERIFICAR PROFUNDIDADE ENTRE A HÉLICE E O DEFLETOR 80MM A 90MM | Não Informada | PROFUNDIDADE DA HÉLICE LADO ESQUERDO 82 MM LADO DIREITO 85 MM |  | NÃO
0893B | 125J | Pré Auditoria | Não Conforme | 2010 ¦ PINTURA | 1 ¦ Incidental | MELHORAR ACABAMENTO DE PINTURA NAS GRAXEIRAS. PINTURA DANIFICADA NO SUPORTE DO TENSOR DIANTEIRO DIREITO INFERIOR PELO LADO DA FRENTE. REFORÇAR PINTURA NO EIXO EXTENSIVO DIANTEIRO. REFORÇAR PINTURA NO EIXO DIANTEIRO E TRASEIRO ONDE FICAVA OS APOIOS DOS CAVALETE. | EIXO E BAIXADA | NÃO
0893B | 125J | Pré Auditoria | Não Conforme | 2006 ¦ CONDIÇÃO DO AROS | 1 ¦ Incidental | PINTURA DANIFICADA NO ARO DIANTEIRO ESQUERDO PRÓXIMO DA BORDA. | ARO | NÃO
0893B | 125J | Pré Auditoria | Conforme Com OBS | 2007 ¦ ALTURA DOS PULMÕES DE 230MM A 250MM | Não Informada | PULMÕES COM 235 MM |  | NÃO
0893B | 125J | Pré Auditoria | Não Conforme | 2011 ¦ REDUTORES | 1 ¦ Incidental | PINTURA DANIFICADO NO REDUTOR TRASEIRO ESQUERDO PRÓXIMO DO ESPAÇADOR. PINTURA DANIFICADO NO REDUTOR DIANTEIRO DIREITO | REDUTOR | NÃO
0893B | 125J | Pré Auditoria | Conforme Com OBS | 0706 ¦ ABERTURA DE BITOLA DIANTEIRA 2790MM A 2810MM | Não Informada | ABERTURA DE BITOLA DIANTEIRO PELO LADO DA FRENTE 2,80 MTS ABERTURA DE BITOLA DIANTEIRO PELO LADO DE TRÁS 2,80 MTS |  | NÃO
0893B | 125J | Pré Auditoria | Conforme Com OBS | 0707 ¦ ABERTURA DE BITOLA TRASEIRA 2790MM A 2810MM | Não Informada | ABERTURA DE BITOLA TRASEIRO PELO LADO DA FRENTE 2,80 MTS ABERTURA DE BITOLA TRASEIRO PELO LADO DE TRÁS 2,80 MTS |  | NÃO
0893B | 125J | Pré Auditoria | Conforme Com OBS | 0709 ¦ CONVERGÊNCIA EIXO TRASEIRO DIFERENÇA ENTRE A MEDIÇÃO PARALELA E EM “X” MÁXIMO 20MM. | Não Informada | CONVERGÊNCIA EM X PELO ARO TRASEIRO DIREITO PELO LADO DA FRENTE COM ARO TRASEIRO PELO LADO DE TRÁS 2.682 M CONVERGÊNCIA EM X PELO ARO TRASEIRO DIREITO PELO LADO DE TRÁS COM ARO TRASEIRO PELO LADO DA FRENTE 2.690 M |  | NÃO
0893B | 125J | Pré Auditoria | Conforme Com OBS | 0710 ¦ CONVERGÊNCIA EIXO DIANTEIRO DIFERENÇA ENTRE A MEDIÇÃO PARALELA E EM “X” MÁXIMO 15MM. | Não Informada | CONVERGÊNCIA EM X PELO ARO DIANTEIRO DIREITO PELO LADO DA FRENTE COM ARO DIANTEIRO PELO LADO DE TRÁS 2.689 M CONVERGÊNCIA EM X PELO ARO DIANTEIRO DIREITO PELO LADO DE TRÁS COM ARO DIANTEIRO PELO LADO DA FRENTE 2.692 M |  | NÃO
0893B | 125J | Pré Auditoria | Conforme Com OBS | 0114 ¦ CAMBAGEM POSITIVA ENTRE 1º A 2º | Não Informada | DIANTEIRA ESQUERDA 89.0 DIANTEIRA DIREITA 88.9 TRASEIRA ESQUERDA 88.5 TRASEIRA DIREITA 88.7 |  | NÃO
0893B | 125J | Pré Auditoria | Não Conforme | 0702 ¦ CILINDRO DE 45º RÁPIDO PARA SUBIR (5 A 10 SEGUNDOS) E LENTO PARA DESCER (10 A 15 SEGUNDOS) | 1 ¦ Incidental | FALTA REGULADORA DE PRESSÃO DO CILINDRO 45° DIREITO E ESQUERDO | CILINDRO | NÃO
0893B | 125J | Pré Auditoria | Não Conforme | 1310 ¦ PRESENÇA DA VÁLVULA REGULADORA DE VAZÃO DO CILINDRO 45° | 1 ¦ Incidental | FALTA A VÁLVULA REGULADORA DE PRESSÃO DO CILINDRO 45° DIREITO E ESQUERDO. | VÁLVULA REGULADORA | NÃO
0893B | 125J | Pré Auditoria | Conforme Com OBS | 1313 ¦ ALINHAMENTO DA DIREÇÃO DEIXAR OS DOIS CILINDROS NA MESMA MEDIDA DE 133MM A 137MM DE HASTE | Não Informada | ALINHAMENTO DE DIREÇÃO 135 MM |  | NÃO
0893B | 125J | Pré Auditoria | Não Conforme | 1505 ¦ PARTE INTERNA DO QUADRO DESLIZANTE | 1 ¦ Incidental | PINTURA DANIFICADO NA BANDEJA DIREITA PELO LADO INTERNO DO QUADRO. PINTURA DANIFICADO NO QUADRO PELO LADO INTERNO ABAIXO DO CILINDRO TRAVA QUADRO. PINTURA ESCORRIDO NO QUADRO ABAIXO DO REFORÇO DE APOIO DA BANDEJA ESQUERDA PELO LADO INTERNO. | QUADRO | NÃO
0893B | 125J | Pré Auditoria | Não Conforme | 1509 ¦ PARTE INTERNA DO QUADRO FIXO | 1 ¦ Incidental | PINTURA DANIFICADO NO QUADRO FICO ABAIXO DO APOIO NO CHASSI PELO LADO ESQUERDO. REFORÇAR PINTURA NAS CONEXÕES DO CILINDRO TRAVA QUADRO. | QUADRO FIXO | NÃO
0893B | 125J | Pré Auditoria | Não Conforme | 1508 ¦ PARTE EXTERNA DO QUADRO BASCULANTE | 1 ¦ Incidental | REFORÇAR PINTURA NOS PARAFUSOS DE FIXAÇÃO DA CRUZETA DIREITO E ESQUERDO. REFORÇAR PINTURA NAS CONEXÕES DO CILINDRO ABRE BARRA DIREITO E ESQUERDO. REFORÇAR PINTURA NAS ROSCA DA HASTE DO CILINDRO ABRE BARRA DIREITO E ESQUERDO. | QUADRO EXTERNO | NÃO
0893B | 125J | Pré Auditoria | Não Conforme | 1510 ¦ PARTE EXTERNA DO QUADRO FIXO | 1 ¦ Incidental | REFORÇAR PINTURA NO SUPORTE TRAVA BARRA ESQUERDO PELO LADO SUPERIOR. | QUADRO FIXO | NÃO
0893B | 125J | Pré Auditoria | Não Conforme | 1607 ¦ PINTURA BARRA GRANDE ESQUERDA | 1 ¦ Incidental | PINTURA DANIFICADO NA 6° TRELIÇA DA BARRA GRANDE ESQUERDA PARTINDO DO CABEÇAU | BARRA GRANDE | NÃO
0893B | 125J | Pré Auditoria | Não Conforme | 1609 ¦ PINTURA BARRA INTERMEDIÁRIA E ALIN ESQUERDO | 1 ¦ Incidental | PINTURA DANIFICADO NA PONTEIRA ESQUERDA PRÓXIMO DO 3° PORTA BICO DA LINHA DE PULVERIZAÇÃO. | PONTEIRA E BARRA INTERMEDIÁRIA | NÃO
0893B | 125J | Pré Auditoria | Não Conforme | 1612 ¦ TESTAR DESNUQUE DO ALIN | 1 ¦ Incidental | REFORÇAR PINTURA NAS EXTREMIDADE DA PONTEIRA COM A BARRA INTERMEDIÁRIA DIREITA E ESQUERDA. | BARRA | NÃO
0893B | 125J | Pré Auditoria | Não Conforme | 1614 ¦ PINTURA | 1 ¦ Incidental | REFORÇAR PINTURA NAS CONEXÕES DO CILINDRO 45° DIREITO E ESQUERDO | CILINDRO | NÃO
0891B | 120J | Pré Auditoria | Não Conforme | 2011 ¦ REDUTORES | 1 ¦ Incidental | RETOCAR TODAS EXTREMIDADES DOS REDUTORES ONDE ESTÁ COM QUEBRADOS E ARRANHÕES. | REDUTORES | NÃO
0891B | 120J | Pré Auditoria | Não Conforme | 2010 ¦ PINTURA | 1 ¦ Incidental | RETOCAR MARCAS DO CAVALETE E DO CARRINHO DE PINTURA. | EIXOS/BAIXADAS | NÃO
0893B | 125J | Pré Auditoria | Não Conforme | 1608 ¦ PINTURA BARRA GRANDE DIREITA | 1 ¦ Incidental | REFORÇAR PINTURA NO SUPORTE DO PINO ARTICULADO DO ALIN DIREITO PELO LADO DE TRÁS. PINTURA DANIFICADO NA 6° E 13° TRELIÇA DA BARRA GRANDE DIREITA PARTINDO DO CABEÇAU | BARRA GRANDE DIREITA | NÃO
0893B | 125J | Pré Auditoria | Não Conforme | 1610 ¦ PINTURA BARRA INTERMEDIÁRIA E ALIN DIREITO | 1 ¦ Incidental | PINTURA DANIFICADO NA BARRA INTERMEDIÁRIO DIREITA ACIMA DO CILINDRO DO ALIN PINTURA DANIFICADO DA PONTEIRA DIREITA PRÓXIMO DO BATENTE DE BORRACHA MAIOR. | PONTEIRA E BARRA INTERMEDIÁRIA | NÃO
0893B | 125J | Pré Auditoria | Não Conforme | 1618 ¦ OUTRAS OBSERVAÇÕES | 1 ¦ Incidental | FALTA ADESIVO REFLETIVO NAS PONTEIRA DIREITA E ESQUERDA | ADESIVO | NÃO
0893B | 125J | Pré Auditoria | Não Conforme | 1703 ¦ SEM RESPINGOS DE SOLDA | 1 ¦ Incidental | RESPINGO DE SOLDA NA PONTEIRA DIREITA PELO LADO INFERIOR PRÓXIMO DO PINO SAFE. | RESPINGO DE SOLDA | NÃO
0891B | 120J | Pré Auditoria | Não Conforme | 1909 ¦ OUTRAS OBSERVAÇÕES | 1 ¦ Incidental | VERIFICAR AMASSADO NA PARTE FRONTAL DO LADO ESQUERDO DO TANQUE DE ÁGUA LIMPA. | OUTRAS OBSERVAÇÕES | NÃO
0891B | 120J | Pré Auditoria | Não Conforme | 2106 ¦ PINTURA | 1 ¦ Incidental | RETOCAR RETROVISOR DIANTEIRO DIREITO. RETOCAR SUPORTES DE FIXAÇÃO DO TANQUE DE CIRCUITO LEVE. RETOCAR EXTREMIDADES INFERIORES DO SUPORTE DA BATERIA. | PINTURA EM GERAL | NÃO
0893B | 125J | Pré Auditoria | Não Conforme | 1615 ¦ PINTURA | 1 ¦ Incidental | PINTURA DANIFICADO NA CAMISA DO CILINDRO DO ALIN ESQUERDO PELO LADO DA FRENTE. | CILINDRO | NÃO
0893B | 125J | Pré Auditoria | Não Conforme | 1302 ¦ UNIÃO ROSCADA CILINDRO DE ABERTURA E FECHAMENTO DE BARRA MÁXIMO 10MM | 20 ¦ Crítico | CILINDRO DA BARRA DIREITA E ESQUERDA FROUXO. | CILINDRO | NÃO
0891B | 120J | Pré Auditoria | Não Conforme | 0719 ¦ ALINHAMENTO DAS BARRAS - VERIFICAR NO CILINDRO MEDIDA DE 10MM A 13MM (EM 1400RPM) | 20 ¦ Crítico | VERIFICAR ALINHAMENTO DAS BARRAS NOS CILINDROS, CILINDRO ABRE E FECHA BARRA ESQUERDA, ESTÁ SOLTO. SE POSSÍVEL AJUSTAR, SE NÃO, AGUARDAR VÁLVULA FALTANTE. | ALINHAMENTO DOS CILINDROS | NÃO
0891B | 120J | Pré Auditoria | Não Conforme | 1308 ¦ INTEGRIDADE DOS CILINDROS EM GERAL | 1 ¦ Incidental | RETOCAR NA VOLTA DE TODAS AS CONEXÕES HIDRÁULICAS DOS CILINDROS. RETOCAR FIXADORES DOS CILINDROS DE DIREÇÃO E RÓTULAS DOS CILINDROS. RETOCAR ROSCA DO CILINDRO DE DIREÇÃO. | INTEGRIDADE DOS CILINDROS EM GERAL | NÃO
0891B | 120J | Pré Auditoria | Não Conforme | 1506 ¦ PARTE EXTERNA DO QUADRO DESLIZANTE | 1 ¦ Incidental | RETOCAR BANDEJA ESQUERDA DO QUADRO DESLIZANTE, PELO LADO DE FORA. | QUADRO DESLIZANTE EXTERNO | NÃO
0891B | 120J | Pré Auditoria | Não Conforme | 1507 ¦ PARTE INTERNA DO QUADRO BASCULANTE | 1 ¦ Incidental | RETOCAR SUPORTE INFERIOR DA BIELA ESQUERDA DO QUADRO BASCULANTE. | QUADRO BASCULANTE INTERNO | NÃO
0891B | 120J | Pré Auditoria | Não Conforme | 1508 ¦ PARTE EXTERNA DO QUADRO BASCULANTE | 1 ¦ Incidental | RETOCAR PARAFUSOS DO SUPORTE DA CRUZETA ESQUERDA E DIREITA. | QUADRO BASCULANTE EXTERNO | NÃO
0891B | 120J | Pré Auditoria | Não Conforme | 1510 ¦ PARTE EXTERNA DO QUADRO FIXO | 1 ¦ Incidental | RETOCAR SUPORTE SUPERIOR ESQUERDO E DIREITO, DO QUADRO FIXO. | QUADRO FIXO EXTERNO | NÃO
0891B | 120J | Pré Auditoria | Não Conforme | 1607 ¦ PINTURA BARRA GRANDE ESQUERDA | 1 ¦ Incidental | RETOCAR ORELHA INTERNA DO CABEÇAL, POR FORA. RETOCAR TRELIÇA 6 E 13. RETOCAR ORELHAS DO PINO QUE PRENDE O ALIN. | BARRA ESQUERDA | NÃO
0891B | 120J | Pré Auditoria | Não Conforme | 1609 ¦ PINTURA BARRA INTERMEDIÁRIA E ALIN ESQUERDO | 1 ¦ Incidental | RETOCAR TESOURA DO CILINDRO DO ALIN. RETOCAR MARCAS DE GANCHO NA BARRA INTERMEDIÁRIA E PONTEIRA. RETOCAR TODAS EXTREMIDADES ONDE ESTÁ COM A PINTURA FRACA E COM OXIDAÇÕES. | BARRA INTERMEDIÁRIA E PONTEIRA ESQUERDA | NÃO
0891B | 120J | Pré Auditoria | Não Conforme | 1305 ¦ ROTEAMENTO DAS MANGUEIRAS HIDRÁULICAS | 1 ¦ Incidental | VERIFICAR ROTEAMENTO DA PARTE SUPERIOR DO TANQUE DE CIRCUITO PESADO, MANGUEIRA QUE DESCE, ESTÁ PEGANDO NO TENSOR. | ROTEAMENTO DAS MANGUEIRAS HIDRÁULICAS | NÃO
0891B | 120J | Pré Auditoria | Não Conforme | 1608 ¦ PINTURA BARRA GRANDE DIREITA | 1 ¦ Incidental | REFORÇAR PINTURA NA PARTE DE DENTRO DAS ORELHAS DO CABEÇAL. RETOCAR TRELIÇA 6 E 13. RETOCAR ORELHAS DO PINO QUE PRENDE O ALIN. | BARRA DIREITA | NÃO
0891B | 120J | Pré Auditoria | Não Conforme | 1610 ¦ PINTURA BARRA INTERMEDIÁRIA E ALIN DIREITO | 1 ¦ Incidental | RETOCAR TESOURA DO CILINDRO DO ALIN. RETOCAR MARCAS DE GANCHO NA BARRA INTERMEDIÁRIA E PONTEIRA. RETOCAR TODAS EXTREMIDADES ONDE ESTÁ COM A PINTURA FRACA E COM OXIDAÇÕES. RETOCAR SUPORTE DO PATIN. RETOCAR REFORÇO DO ALIN. | BARRA INTERMEDIÁRIA E PONTEIRA DIREITA | NÃO
0891B | 120J | Pré Auditoria | Não Conforme | 1614 ¦ PINTURA | 1 ¦ Incidental | RETOCAR PARTE SUPERIOR DA BISAGRA. RETOCAR LATERAL DO CABEÇAL DA BISAGRA. RETOCAR PÉ DA BISAGRA. | BISAGRA ESQUERDA INTERNA | NÃO
0891B | 120J | Pré Auditoria | Não Conforme | 1615 ¦ PINTURA | 1 ¦ Incidental | RETOCAR LATERAL DO CABEÇAL DA BISAGRA. RETOCAR PÉ DA BISAGRA. | BISAGRA DIREITA INTERNA | NÃO
0891B | 120J | Pré Auditoria | Conforme Com OBS | 1313 ¦ ALINHAMENTO DA DIREÇÃO DEIXAR OS DOIS CILINDROS NA MESMA MEDIDA DE 133MM A 137MM DE HASTE | Não Informada | CILINDROS DE DIREÇÃO COM A MESMA MEDIDA DE 135MM |  | NÃO
0891B | 120J | Pré Auditoria | Não Conforme | 0102 ¦ VERIFICAR ITENS FALTANTES | 1 ¦ Incidental | FALTANDO VÁLVULA REGULADORA DE VAZÃO, BARRA ESQUERDA. | ITENS FALTANTES | NÃO
0892B | 120J | Pré Auditoria | Conforme Com OBS | 0114 ¦ CAMBAGEM POSITIVA ENTRE 1º A 2º | Não Informada | BAIXADA DIANTEIRA ESQUERDA 88.4 BAIXADA DIANTEIRA DIREITA 88.5 BAIXADA TRASEIRA ESQUERDA 89.0 BAIXADA TRASEIRA DIREITA 88.6 |  | NÃO
0892B | 120J | Pré Auditoria | Conforme Com OBS | 0130 ¦ VERIFICAR ESPAÇAMENTO ENTRE A HÉLICE E O DEFLETOR 10MM A 22MM | Não Informada | ESPAÇAMENTO DA HÉLICE LADO ESQUERDO: 16MM LADO DIREITO: 14MM |  | NÃO
0892B | 120J | Pré Auditoria | Conforme Com OBS | 0131 ¦ VERIFICAR PROFUNDIDADE ENTRE A HÉLICE E O DEFLETOR 80MM A 90MM | Não Informada | PROFUNDIDADE DA HÉLICE LADO ESQUERDO: 82MM LADO DIREITO: 83MM |  | NÃO
0892B | 120J | Pré Auditoria | Não Conforme | 0706 ¦ ABERTURA DE BITOLA DIANTEIRA 2490MM A 2510MM | 1 ¦ Incidental | ABERTURA DE BITOLA DIANTEIRA PELA PARTE DA FRENTE 2.54M ABERTURA DE BITOLA DIANTEIRA PELA PARTE DE TRÁS 2.50M OBSERVAÇÃO, ABERTURA DE BITOLA DIANTEIRA FICOU FORA DA TOLERÂNCIA PELA PARTE DA FRENTE. | ABERTURA DE BITOLA DIANTEIRA | NÃO
0892B | 120J | Pré Auditoria | Conforme Com OBS | 0707 ¦ ABERTURA DE BITOLA TRASEIRA 2490MM A 2510MM | Não Informada | ABERTURA DE BITOLA TRASEIRA PELA PARTE DA FRENTE 2.51M ABERTURA DE BITOLA TRASEIRA PELA PARTE DE TRÁS 2.51M |  | NÃO
0892B | 120J | Pré Auditoria | Não Conforme | 0708 ¦ ABERTURA DE BITOLA DIFERENÇA ENTRE EIXOS MÁXIMO 20MM | 1 ¦ Incidental | ABERTURA DE BITOLA, DIFERENÇA ENTRE EIXOS 4CM | ABERTURA DE BITOLA DIFERENÇA ENTRE EIXOS | NÃO
0892B | 120J | Pré Auditoria | Conforme Com OBS | 0709 ¦ CONVERGÊNCIA EIXO TRASEIRO DIFERENÇA ENTRE A MEDIÇÃO PARALELA E EM “X” MÁXIMO 20MM. | Não Informada | EM XIS ARO TRASEIRO DIREITO PELO LADO DE TRÁS, COM ARO TRASEIRO ESQUERDO PELO LADO DA FRENTE 2.424MM EM XIS ARO TRASEIRO DIREITO PELO LADO DA FRENTE, COM ARO TRASEIRO ESQUERDO PELO LADO DE TRÁS 2.424MM |  | NÃO
0892B | 120J | Pré Auditoria | Não Conforme | 0710 ¦ CONVERGÊNCIA EIXO DIANTEIRO DIFERENÇA ENTRE A MEDIÇÃO PARALELA E EM “X” MÁXIMO 15MM. | 1 ¦ Incidental | EM XIS ARO DIANTEIRO DIREITO PELO LADO DE TRÁS, COM ARO DIANTEIRO ESQUERDO PELO LADO DA FRENTE 2.433MM EM XIS ARO DIANTEIRO DIREITO PELO LADO DA FRENTE, COM ARO DIANTEIRO ESQUERDO PELO LADO DE TRÁS 2.413MM OBSERVAÇÃO, CONVERGÊNCIA DIANTEIRA FICOU FORA DA TOLERÂNCIA DE 15MM DE DIFERENÇA ENTRE MEDIDAS. | CONVERGÊNCIA DIANTEIRA | NÃO
0892B | 120J | Pré Auditoria | Não Conforme | 1612 ¦ TESTAR DESNUQUE DO ALIN | 1 ¦ Incidental | RETOCAR DESNUQUE DO ALIN ESQUERDO E DIREITO. | DESNUQUE DO ALIN ESQUERDO E DIREITO | NÃO
0892B | 120J | Pré Auditoria | Não Conforme | 0102 ¦ VERIFICAR ITENS FALTANTES | 1 ¦ Incidental | FALTANDO VÁLVULA REGULADORA DE VAZÃO, BARRA ESQUERDA E DIREITA. | ITENS FALTANTES | NÃO
0892B | 120J | Pré Auditoria | Conforme Com OBS | 0822 ¦ PRESSURIZAÇÃO DA CABINE | Não Informada | PRESSURIZAÇÃO MARCANDO, 9.7 AO PISAR NO FREIO MARCA 7.0 |  | NÃO
0892B | 120J | Pré Auditoria | Não Conforme | 1103 ¦ ATERRAMENTOS (CHAVE GERAL, MOTOR DE PARTIDA E SUBTETO CABINE) | 1 ¦ Incidental | RETOCAR ATERRAMENTO ELÉTRICO DA CHAVE GERAL. | ATERRAMENTOS ELÉTRICOS | NÃO
0892B | 120J | Pré Auditoria | Não Conforme | 1202 ¦ APERTO DOS FIXADORES DOS SUPORTES DO MOTOR | 1 ¦ Incidental | RETOCAR LATERAL DAS CHAPAS DO RADIADOR, LADO ESQUERDO E DIREITO. RETOCAR QUEBRADOS NA PATA ESQUERDA E DIREITA DO MOTOR. | FIXADORES DO MOTOR/RADIADOR | NÃO
0892B | 120J | Pré Auditoria | Não Conforme | 1203 ¦ ESCAPAMENTO POSICIONADO CORRETAMENTE | 1 ¦ Incidental | RETOCAR QUEBRADOS E ARRANHÕES NO ESCAPAMENTO. | ESCAPAMENTO | NÃO
0892B | 120J | Pré Auditoria | Não Conforme | 1211 ¦ ESTRUTURA DO CAPÔ | 1 ¦ Incidental | RETOCAR LADO DIREITO INFERIOR, DA ESTRUTURA DA LATERAL ESQUERDA DO CAPÔ. RETOCAR CANTO INFERIOR DIREITO E ESQUERDO, DA LATERAL DIREITA DA ESTRUTURA DO CAPÔ. | ESTRUTURA DO CAPÔ | NÃO
0892B | 120J | Pré Auditoria | Não Conforme | 1309 ¦ INTEGRIDADE DAS MANGUEIRAS HIDRÁULICAS | 1 ¦ Incidental | MANGUEIRA HIDRÁULICA DA VÁLVULA PRIORITÁRIA, ESTÁ DANIFICADA NA PARTE INFERIOR DO BLOCO 2+1. MANGUEIRAS HIDRÁULICAS DO QUADRO, ESTÃO PEGANDO NO CANTO VIVO DO BRAÇO EXTENSÍVEL DA HASTE DO CILINDRO DAS TRAVAS DO QUADRO BASCULANTE. PRENDER MANGUEIRAS QUE PASSAM POR CIMA DO SUPORTE DOS FILTROS HIDRÁULICOS DO TANQUE DE CIRCUITO LEVE, LADO DE DENTRO DA MÁQUINA. COLOCAR PROTEÇÃO NO CANTO VIVO DO TUBO DA PARTE INFERIOR DA CABINE, ONDE PASSA A MANGUEIRA HIDRÁULICA, DO ATC 300 E DO BLOCO 2+1. | INTEGRIDADE DAS MANGUEIRAS HIDRÁULICAS | NÃO
0892B | 120J | Pré Auditoria | Não Conforme | 1405 ¦ INTEGRIDADE DAS MANGUEIRAS DE PULVERIZAÇÃO | 1 ¦ Incidental | ABRAÇADEIRA DA MANGUEIRA DO REGISTRO DE CARGA DO TANQUE DE PRODUTO, ESTÁ SOLTA. | INTEGRIDADE DAS MANGUEIRAS DE PULVERIZAÇÃO | NÃO
0892B | 120J | Pré Auditoria | Não Conforme | 1212 ¦ TAMPAS DO CAPÔ | 1 ¦ Incidental | MELHORAR ALINHAMENTO DA TAMPA DIREITA DO CAPÔ, FECHADURA PEGANDO NA CARENAGEM CINZA DO CAPÔ, NÃO DA PARA TRANCAR TAMPA. | TAMPAS DO CAPÔ | NÃO
0892B | 120J | Pré Auditoria | Não Conforme | 1213 ¦ CHAPAS DE PROTEÇÃO DO MOTOR | 0 ¦ Comentário | COLOCAR CHAPARIA DE PROTEÇÃO DA PARTE INFERIOR DO RADIADOR. | CHAPAS DE PROTEÇÃO | NÃO
0892B | 120J | Pré Auditoria | Não Conforme | 1214 ¦ PINTURA | 1 ¦ Incidental | RETOCAR OS CANTOS DO MOTOR ONDE FICA APOIADO NO SUPORTE DE MONTAGEM. RETOCAR ARRANHÕES NA LATERAL ESQUERDA DO CÁRTER DO MOTOR. | MOTOR | NÃO
0892B | 120J | Pré Auditoria | Não Conforme | 1307 ¦ NÍVEL DE ÓLEO DO TANQUE CIRCUITO LEVE (ATÉ 10MM ABAIXO DO MÁXIMO) | 1 ¦ Incidental | COMPLETAR ÓLEO DO TANQUE DE CIRCUITO LEVE | NÍVEL DO ÓLEO DO TANQUE DE CIRCUITO LEVE | NÃO
0892B | 120J | Pré Auditoria | Não Conforme | 1310 ¦ PRESENÇA DA VÁLVULA REGULADORA DE VAZÃO DO CILINDRO 45° | 1 ¦ Incidental | ITEM FALTANTE, BARRA ESQUERDA E DIREITA. | VÁLVULA DE VAZÃO | NÃO
0892B | 120J | Pré Auditoria | Não Conforme | 1408 ¦ CONEXÕES | 1 ¦ Incidental | VERIFICAR POSIÇÃO DA VÁLVULA DE ESCOAMENTO DO TANQUE DE ÁGUA LIMPA. | CONEXÕES/VÁLVULAS PULVERIZAÇÃO | NÃO
0892B | 120J | Pré Auditoria | Não Conforme | 1401 ¦ FIXAÇÃO DAS MANGUEIRAS DO INTERIOR DO TANQUE | 1 ¦ Incidental | SUJEIRA NA PARTE INTERNA DO TANQUE DE PRODUTO. | PARTE INTERNA DO TANQUE DE PRODUTO | NÃO
0892B | 120J | Pré Auditoria | Não Conforme | 1406 ¦ FIXAÇÃO DO CONO MISTURADOR | 1 ¦ Incidental | RETOCAR AO REDOR DA TRAVA DO SUPORTE DO CONO MISTURADOR. RETOCAR ARTICULAÇÕES DO SUPORTE DO CONO MISTURADOR. RETOCAR MARCAS DE GANCHO NA PARTE DE TRÁS DO SUPORTE DO CONO MISTURADOR. | CONO MISTURADOR | NÃO
0892B | 120J | Pré Auditoria | Não Conforme | 1409 ¦ OUTRAS OBSERVAÇÕES | 1 ¦ Incidental | FALTANDO TAMPA DO SUPORTE DA TRAVA DO SUPORTE DO CONO MISTURADOR. | OUTRAS OBSERVAÇÕES | NÃO
0892B | 120J | Pré Auditoria | Não Conforme | 1511 ¦ OUTRAS OBSERVAÇÕES | 1 ¦ Incidental | RETOCAR PARTE INFERIOR DO TUBO ESQUERDO E DIREITO DO QUADRO DESLIZANTE. RETOCAR PARTE INFERIOR DO SUPORTE DO PINO DO CILINDRO CENTRAL. | QUADRO INFERIOR | NÃO
0890B | 125J | Auditoria | Conforme Com OBS | 0504 ¦ CALIBRAÇÃO DO PILOTO | Não Informada | SEM ESPAÇO ÚTIL PARA CALIBRAÇÃO. |  | NÃO
0890B | 125J | Auditoria | Conforme Com OBS | 1204 ¦ NÍVEL DE COMBUSTÍVEL | Não Informada | NÍVEL DE COMBUSTÍVEL EM 16%. |  | NÃO
0890B | 125J | Auditoria | Não Conforme | 1212 ¦ TAMPAS DO CAPÔ | 1 ¦ Incidental | TAMPA ESQUERDA DO CAPÔ DO MOTOR DESALINHADA PARA TRÁS. | CAPÔ MOTOR | NÃO
0890B | 125J | Auditoria | Não Conforme | 1314 ¦ OUTRAS OBSERVAÇÕES | 1 ¦ Incidental | PORCA FROUXA DA RÓTULA DO CILINDRO DE DIREÇÃO ESQUERDO PELO LADO FIXO E LADO DA HASTE (PORCA POSSUI CUPILHA). PORCA FROUXA DO CILINDRO DE DIREÇÃO DIREITO PELO LADO FIXO (PORCA POSSUI CUPILHA). | CILINDRO DIREÇÃO | NÃO
0890B | 125J | Auditoria | Não Conforme | 1806 ¦ PINTURA | 5 ¦ Menor | FALHA DE PINTURA NO SUPORTE DOS FILTROS HIDRÁULICOS LEVA PELO LADO DE TRÁS. | PINTURA CHASSI | NÃO
0890B | 125J | Auditoria | Não Conforme | 1810 ¦ OUTRAS OBSERVAÇÕES | 5 ¦ Menor | FALTA PORCA E FALTA APERTO EM ALGUNS PARAFUSOS DE FIXAÇÃO DA PASSARELA. | PASSARELA | NÃO
0890B | 125J | Auditoria | Não Conforme | 2010 ¦ PINTURA | 5 ¦ Menor | FALHA DE PINTURA NO SUPORTE DO TENSOR DIANTEIRO INFERIOR ESQUERDO FIXO NO EIXO PELO LADO EXTERNO. PINTURA DESPLACANDO NA RÓTULA DA BITOLA TRASEIRA ESQUERDA. | PINTURA EIXO | NÃO
0892B | 120J | Pré Auditoria | Não Conforme | 1603 ¦ BARRAS SEM TRINCAS | 1 ¦ Incidental | PARTE INFERIOR DA PONTA DA BARRA DIREITA, ESTÁ COM AMASSADO, ENTRE TRELIÇA 13 E 14, PARTE INFERIOR DO TUBO. | BARRA DIREITA | NÃO
0892B | 120J | Pré Auditoria | Não Conforme | 1618 ¦ OUTRAS OBSERVAÇÕES | 1 ¦ Incidental | RETOCAR ARRANHÕES NA PARTE INFERIOR DA PONTA DA BARRA DIREITA. RETOCAR ARRANHÕES NO TUBO DA BARRA DIREITA, ONDE VAI ENCAIXADA NO DESCANSO DE BARRA. | BARRA ESQUERDA E DIREITA | NÃO
0892B | 120J | Pré Auditoria | Não Conforme | 1802 ¦ APERTO DAS PORCAS DOS TENSORES | 1 ¦ Incidental | RETOCAR TODOS OS TENSORES. RETOCAR PORCAS DOS TENSORES. RETOCAR RÓTULAS DOS TENSORES. RETOCAR ROSCAS DAS RÓTULAS DOS TENSORES. | TENSORES, PORCAS DOS TENSORES, RÓTULAS DOS TENSORES E ROSCAS DAS RÓTULAS DOS TENSORES. | NÃO
0892B | 120J | Pré Auditoria | Não Conforme | 1805 ¦ AMORTECEDORES | 1 ¦ Incidental | RETOCAR ARRANHÕES NOS AMORTECEDORES. | AMORTECEDORES | NÃO
0892B | 120J | Pré Auditoria | Não Conforme | 1806 ¦ PINTURA | 1 ¦ Incidental | RETOCAR OS QUATRO CANTOS DO CHASSI ONDE FICA APOIADO NO SUPORTE DE PINTURA. RETOCAR SUPORTE DIANTEIRO DIREITO INFERIOR DA RÓTULA DO TENSOR DO CHASSI. RETOCAR SUPORTE TRASEIRO DIREITO INFERIOR DA RÓTULA DO TENSOR DO CHASSI. RETOCAR TUBO INFERIOR DA TRASEIRA DO CHASSI, AO LADO DO SUPORTE DA ECU DAS BARRAS. RETOCAR LATERAIS ESQUERDA E DIREITA DA TRASEIRA DO CHASSI, APARENTEMENTE PINTURA CRESPA. | CHASSI | NÃO
0892B | 120J | Pré Auditoria | Não Conforme | 0112 ¦ OUTRAS OBSERVAÇÕES | 1 ¦ Incidental | FALTANDO MARCAÇÃO DE CANETA DE IDENTIFICAÇÃO DE APERTO (TORQUE), NOS PARAFUSOS DE FIXAÇÃO DOS SUPORTES DO MOTOR. | OUTRAS OBSERVAÇÕES | NÃO
0892B | 120J | Pré Auditoria | Não Conforme | 1807 ¦ ALINHAMENTO DOS CORRIMÃOS | 1 ¦ Incidental | RETOCAR CORRIMÃO DA ESCADA, PARTE DE FIXAÇÃO. RETOCAR EXTREMIDADES AO REDOR DOS SEPARADORES SUPERIOR E INFERIOR ENTRE O CORRIMÃO CENTRAL E O CORRIMÃO DA ESCADA. RETOCAR ARRANHÕES NO BRAÇO CENTRAL DO CORRIMÃO CENTRAL, AO LADO DO CORRIMÃO PEQUENO. RETOCAR BRAÇO CENTRAL DO CORRIMÃO PEQUENO. RETOCAR QUEBRADOS NO BRAÇO INFERIOR DO CORRIMÃO PEQUENO, AO LADO DO PÉ ESQUERDO. | CORRIMÃOS | NÃO
0892B | 120J | Pré Auditoria | Não Conforme | 1810 ¦ OUTRAS OBSERVAÇÕES | 1 ¦ Incidental | REMOVER ETIQUETAS DO CORRIMÃO PEQUENO E DAS PASSARELAS. | OUTRAS OBSERVAÇÕES | NÃO
0892B | 120J | Pré Auditoria | Não Conforme | 1808 ¦ ESCADA | 1 ¦ Incidental | RETOCAR PINOS DAS ARTICULAÇÕES DA ESCADA. REMOVER EXCESSO DE LACRE QUÍMICO NAS EXTREMIDADES INFERIORES DA ESCADA. RETOCAR EXTREMIDADES DOS REFORÇOS INFERIORES DA ESCADA. | ESCADA | NÃO
0892B | 120J | Pré Auditoria | Não Conforme | 1809 ¦ PASSARELA | 1 ¦ Incidental | RETOCAR EXTREMIDADE DE FIXAÇÃO INFERIOR DA PASSARELA CENTRAL, PRÓXIMO AO TANQUE DE DIESEL. RETOCAR LATERAL DA PASSARELA PEQUENA. | PASSARELA | NÃO
0892B | 120J | Pré Auditoria | Não Conforme | 1908 ¦ TANQUE DE ÁGUA LIMPA | 1 ¦ Incidental | RETOCAR TODAS EXTREMIDADES ONDE ESTÁ COM QUEBRADOS E ARRANHÕES, NOS SUPORTES DE FIXAÇÃO DO TANQUE DE ÁGUA LIMPA. | SUPORTES DE FIXAÇÃO DO TANQUE DE ÁGUA LIMPA | NÃO
0890B | 125J | Auditoria | Conforme Com OBS | 0303 ¦ PRESSÃO DA BOMBA DE PULVERIZAÇÃO 50 A 70 BAR (COM 1700 RPM E VÁLVULA REGULADORA TODA ABERTA) | Não Informada | BLOCO PULVERIZAÇÃO: 65 BAR. |  | NÃO
0890B | 125J | Auditoria | Conforme Com OBS | 0601 ¦ BAIXA COM VELOCIDADE ADEQUADA (120J E HYDRA 12 A 13KM/H / 120J HP E 125J E ORION 16 A 19KM/H) | Não Informada | VELOCIDADE MÁXIMA TARTARUGA EM 18KM/H. |  | NÃO
0890B | 125J | Auditoria | Conforme Com OBS | 0602 ¦ TESTAR ROTAÇÃO DO MOTOR MÍNIMO 800 RPM E MÁXIMO 2400 RPM | Não Informada | ROTAÇÃO MÍNIMA DO MOTOR EM 800 RPM E MÁXIMA DE 2.355 RPM. |  | NÃO
0890B | 125J | Auditoria | Não Conforme | 0702 ¦ CILINDRO DE 45º RÁPIDO PARA SUBIR (5 A 10 SEGUNDOS) E LENTO PARA DESCER (10 A 15 SEGUNDOS) | 1 ¦ Incidental | CILINDRO 45° DIREITO/ESQUERDO MUITO RÁPIDO PARA BAIXAR. | CILINDRO 45° | NÃO
0890B | 125J | Auditoria | Não Conforme | 0703 ¦ CILINDRO DE ABERTURA E FECHAMENTO DO ALIN COM AMORTECIMENTO | 1 ¦ Incidental | CILINDRO DO ALIN ESQUERDO MUITO FREADO PARA ABRIR. | CILINDRO ALIN | NÃO
0892B | 120J | Pré Auditoria | Não Conforme | 2006 ¦ CONDIÇÃO DO AROS | 1 ¦ Incidental | RETOCAR TODAS EXTREMIDADES AO REDOR DOS AROS, COM QUEBRADOS E ARRANHÕES. RETOCAR FACE DO ARO TRASEIRO DIREITO E ESQUERDO. RETOCAR FACE DO ARO DIANTEIRO ESQUERDO. | AROS | NÃO
0892B | 120J | Pré Auditoria | Não Conforme | 2011 ¦ REDUTORES | 1 ¦ Incidental | RETOCAR QUEBRADOS E ARRANHÕES NOS REDUTORES. | REDUTORES | NÃO
0892B | 120J | Pré Auditoria | Não Conforme | 2010 ¦ PINTURA | 1 ¦ Incidental | RETOCAR MARCAS DO CAVALETE E DO CARRINHO DE PINTURA. RETOCAR QUEBRADOS NO SUPORTE DO PULMÃO TRASEIRO ESQUERDO. | EIXOS/BAIXADAS | NÃO
0892B | 120J | Pré Auditoria | Não Conforme | 2102 ¦ LUBRIFICAÇÃO DA MÁQUINA | 0 ¦ Comentário | ESSE PROCESSO DEVE SER FINALIZADO DEPOIS DO RETOQUE! | LUBRIFICAÇÃO DA MÁQUINA | NÃO
0892B | 120J | Pré Auditoria | Não Conforme | 2105 ¦ PRESENÇA ADESIVOS | 0 ¦ Comentário | APLICAR ADESIVOS DE SEGURANÇA DEPOIS DO RETOQUE. APLICAR ADESIVOS DAS PONTEIRAS DOS ALINS DEPOIS DO RETOQUE. | ADESIVOS | NÃO
0892B | 120J | Pré Auditoria | Não Conforme | 2106 ¦ PINTURA | 1 ¦ Incidental | RETOCAR RETROVISOR DIANTEIRO DIREITO. RETOCAR SUPORTES DE FIXAÇÃO DO TANQUE DE CIRCUITO LEVE. RETOCAR EXTREMIDADES INFERIORES DO TANQUE DE CIRCUITO PESADO. RETOCAR SUPORTE ESQUERDO E DIREITO DAS SINALEIRAS TRASEIRAS. RETOCAR EXTREMIDADES DO SUPORTE DA BATERIA. | PINTURA EM GERAL | NÃO
0890B | 125J | Auditoria | Conforme Com OBS | 0301 ¦ PRESSÃO DA BOMBA DE TRANSMISSÃO DE 370 A 390 BAR | Não Informada | BLOCO DIANTEIRO TPA/TPB: 400/390 BAR. BLOCO TRASEIRO TPA/TPB: 400/390 BAR. |  | NÃO
0890B | 125J | Auditoria | Conforme Com OBS | 0302 ¦ PRESSÃO DA BOMBA DE MOVIMENTOS 140 A 160 BAR | Não Informada | BLOCO 2+1: 180 BAR. |  | NÃO
0892B | 120J | Pré Auditoria | Não Conforme | 1308 ¦ INTEGRIDADE DOS CILINDROS EM GERAL | 1 ¦ Incidental | RETOCAR NA VOLTA DAS CONEXÕES HIDRÁULICAS DE TODOS OS CILINDROS. RETOCAR FIXADORES E RÓTULAS DOS CILINDROS DE DIREÇÃ. RETOCAR ROSCA DO CILINDRO DA ESCADA. REMOVER ETIQUETAS DE DEVOLUÇÃO DE TODOS OS CILINDROS. | INTEGRIDADE DOS CILINDROS EM GERAL | NÃO
0890B | 125J | Auditoria | Conforme Com OBS | 0706 ¦ ABERTURA DE BITOLA DIANTEIRA 2790MM A 2810MM | Não Informada | ABERTURA DE BITOLA DIANTEIRA PELA FRENTE DA RODA COM 2,80 MTS E ATRÁS DA RODA COM 2,80 MTS. |  | NÃO
0890B | 125J | Auditoria | Conforme Com OBS | 0707 ¦ ABERTURA DE BITOLA TRASEIRA 2790MM A 2810MM | Não Informada | ABERTURA DE BITOLA TRASEIRA PELA FRENTE DA RODA COM 2,80 MTS E ATRÁS DA RODA COM 2,80 MTS. |  | NÃO
0890B | 125J | Auditoria | Conforme Com OBS | 1313 ¦ ALINHAMENTO DA DIREÇÃO DEIXAR OS DOIS CILINDROS NA MESMA MEDIDA DE 133MM A 137MM DE HASTE | Não Informada | HASTE DO CILINDRO DE DIREÇÃO DIREITO/ESQUERDO COM 135MM. |  | NÃO
0890B | 125J | Auditoria | Não Conforme | 1618 ¦ OUTRAS OBSERVAÇÕES | 1 ¦ Incidental | FALTA CORDÃO DE SOLDA NA PARTE INFERIOR INTERNA DA 10° TRELIÇA DA BARRA GRANDE DIREITA. | BARRA GRANDE | NÃO
0890B | 125J | Auditoria | Não Conforme | 1904 ¦ ACABAMENTO GERAL DA CABINE (INTERNO E EXTERNO) | 5 ¦ Menor | PORCA FROUXA DA DOBRADIÇA INFERIOR DA PORTA DA CABINE. | CABINE | NÃO
0892B | 120J | Pré Auditoria | Não Conforme | 1505 ¦ PARTE INTERNA DO QUADRO DESLIZANTE | 1 ¦ Incidental | RETOCAR LATERAL DO SUPORTE DO PINO DO CILINDRO CENTRAL. | QUADRO DESLIZANTE INTERNO | NÃO
0892B | 120J | Pré Auditoria | Não Conforme | 1510 ¦ PARTE EXTERNA DO QUADRO FIXO | 1 ¦ Incidental | RETOCAR SUPORTE ESQUERDO E DIREITO SUPERIOR DO QUADRO FIXO. | QUADRO FIXO EXTERNO | NÃO
0892B | 120J | Pré Auditoria | Não Conforme | 1508 ¦ PARTE EXTERNA DO QUADRO BASCULANTE | 1 ¦ Incidental | REFORÇAR PINTURA NOS PARAFUSOS DO SUPORTE DA CRUZETA ESQUERDA E DIREITA. RETOCAR LADO DIREITO DO SUPORTE DA LINHA DE PULVERIZAÇÃO DO QUADRO. | QUADRO BASCULANTE EXTERNO | NÃO
0892B | 120J | Pré Auditoria | Não Conforme | 1607 ¦ PINTURA BARRA GRANDE ESQUERDA | 1 ¦ Incidental | RETOCAR ORELHAS DO CABEÇAL POR DENTRO E POR FORA. RETOCAR TRELIÇA 7 E 13. RETOCAR ORELHAS DO PINO QUE PRENDE O ALIN. RETOCAR PARTE SUPERIOR DAS FIXAÇÕES DO SUPORTE DO DESCANSO DE BARRA. | BARRA ESQUERDA | NÃO
0892B | 120J | Pré Auditoria | Não Conforme | 1609 ¦ PINTURA BARRA INTERMEDIÁRIA E ALIN ESQUERDO | 1 ¦ Incidental | RETOCAR TESOURA DO CILINDRO DO ALIN. RETOCAR MARCAS DE GANCHO NA BARRA INTERMEDIÁRIA E PONTEIRA. RETOCAR TODAS EXTREMIDADES ONDE ESTÁ COM A PINTURA FRACA E COM OXIDAÇÕES. | BARRA INTERMEDIÁRIA E PONTEIRA ESQUERDA | NÃO
0890B | 125J | Auditoria | Não Conforme | 2002 ¦ PRESENÇA DAS TAMPAS DOS MOTORES DE RODA | 0 ¦ Comentário | FALTA TAMPA DE PROTEÇÃO DOS MOTORES DE RODA. | TAMPA MOTOR RODA | NÃO
0890B | 125J | Auditoria | Não Conforme | 2105 ¦ PRESENÇA ADESIVOS | 0 ¦ Comentário | APLICADO ADESIVO ANTIGO NO TANQUE DE PRODUTO. | ADESIVO | NÃO
0890B | 125J | Auditoria | Não Conforme | 2107 ¦ ABRIDORES DE LINHA E KIT EXTRA SEPARADOS | 0 ¦ Comentário | FALTAM ABRIDORES DE LINHA E KIT EXTRA. | ACESSÓRIOS | NÃO
0890B | 125J | Auditoria | Não Conforme | 2108 ¦ LIMPEZA | 0 ¦ Comentário | ASPIRAR TAPETE DA CABINE. | CABINE | NÃO
0890B | 125J | Auditoria | Conforme Com OBS | 2112 ¦ REALIZAR A EQUALIZAÇÃO DO EQUIPAMENTO | Não Informada | EQUALIZACÃO CONFIGURADA EM 400 DE CORRENTE MÍNIMA PARA MARCHA A FRENTE NO EIXO DIANTEIRO E 400 DE CORRENTE MÍNIMA PARA MARCHA A FRENTE NO EIXO TRASEIRO. |  | NÃO
0892B | 120J | Pré Auditoria | Não Conforme | 1608 ¦ PINTURA BARRA GRANDE DIREITA | 1 ¦ Incidental | RETOCAR ORELHAS DO CABEÇAL POR DENTRO E POR FORA. RETOCAR TRELIÇA 6 E 13. RETOCAR ORELHAS DO PINO QUE PRENDE O ALIN. RETOCAR CABEÇAL, AO LADO DOS TUBOS HIDRÁULICOS. | BARRA DIREITA | NÃO
0892B | 120J | Pré Auditoria | Não Conforme | 1610 ¦ PINTURA BARRA INTERMEDIÁRIA E ALIN DIREITO | 1 ¦ Incidental | RETOCAR TESOURA DO CILINDRO DO ALIN. RETOCAR MARCAS DE GANCHO NA BARRA INTERMEDIÁRIA E PONTEIRA. RETOCAR TODAS EXTREMIDADES ONDE ESTÁ COM A PINTURA FRACA E COM OXIDAÇÕES. | BARRA INTERMEDIÁRIA E PONTEIRA DIREITA | NÃO
0892B | 120J | Pré Auditoria | Não Conforme | 1615 ¦ PINTURA | 1 ¦ Incidental | RETOCAR PÉ DA BISAGRA. | BISAGRA DIREITA INTERNA | NÃO
0892B | 120J | Pré Auditoria | Não Conforme | 1617 ¦ PINTURA | 1 ¦ Incidental | RETOCAR PARTE SUPERIOR DA BISAGRA. | BISAGRA DIREITA EXTERNA | NÃO
0890B | 125J | Auditoria | Conforme Com OBS | 2007 ¦ ALTURA DOS PULMÕES DE 230MM A 250MM | Não Informada | PULMÕES DIANTEIROS COM 230MM E TRASEIROS COM 240MM DE ALTURA. |  | NÃO
0890B | 125J | Auditoria | Não Conforme | 1802 ¦ APERTO DAS PORCAS DOS TENSORES | 5 ¦ Menor | PORCA FROUXA DO TENSOR DIANTEIRO ESQUERDO SUPERIOR PELO LADO DE TRÁS. | PORCA TENSOR | NÃO
0892B | 120J | Pré Auditoria | Não Conforme | 0701 ¦ ABERTURA (23 A 28 SEGUNDOS) E FECHAMENTO (20 A 25 SEGUNDOS) DAS BARRAS COM FUNCIONAMENTO ADEQUADO | 0 ¦ Comentário |  |  | NÃO
0892B | 120J | Pré Auditoria | Não Conforme | 0702 ¦ CILINDRO DE 45º RÁPIDO PARA SUBIR (5 A 10 SEGUNDOS) E LENTO PARA DESCER (10 A 15 SEGUNDOS) | 0 ¦ Comentário |  |  | NÃO
0892B | 120J | Pré Auditoria | Não Conforme | 0718 ¦ ABERTURA E FECHAMENTO ALIN DIR SEM INTERFERÊNCIAS E CHICOTEAMENTO | 1 ¦ Incidental | ALIN DIREITO MAIS LENTO AO ABRIR. | ALIN DIREITO | NÃO
0892B | 120J | Pré Auditoria | Não Conforme | 0719 ¦ ALINHAMENTO DAS BARRAS - VERIFICAR NO CILINDRO MEDIDA DE 10MM A 13MM (EM 1400RPM) | 1 ¦ Incidental | VERIFICAR ALINHAMENTO DAS BARRAS, MEDIDAS FORA DA TOLERÂNCIA, ESTÃO COM 14MM CILINDRO ESQUERDO E DIREITO. | ALINHAMENTO DAS BARRAS | NÃO
0892B | 120J | Pré Auditoria | Conforme Com OBS | 1313 ¦ ALINHAMENTO DA DIREÇÃO DEIXAR OS DOIS CILINDROS NA MESMA MEDIDA DE 133MM A 137MM DE HASTE | Não Informada | CILINDROS DE DIREÇÃO COM A MESMA MEDIDA DE 135MM. |  | NÃO
0891B | 120J | Auditoria | Não Conforme | 2012 ¦ OUTRAS OBSERVAÇÕES | 5 ¦ Menor | FALTA CORDÃO DE SOLDA ENTRE O REFORÇO E O SUPORTE DOS TENSORES TRASEIROS DIREITO/ESQUERDO PELO LADO DA FRENTE. | SOLDA EIXO | NÃO
0891B | 120J | Auditoria | Conforme Com OBS | 1204 ¦ NÍVEL DE COMBUSTÍVEL | Não Informada | NÍVEL DE COMBUSTÍVEL EM 33%. |  | NÃO
0891B | 120J | Auditoria | Não Conforme | 0408 ¦ BOMBA DE TRANSMISSÃO 1 | 10 ¦ Maior | VAZAMENTO NA CONEXÃO DA MANGUEIRA SUPERIOR ESQUERDA DA BOMBA DE TRANSMISSÃO PELO LADO ESQUERDO. VAZAMENTO NA CONEXÃO DA MANGUEIRA DE RETORNO A TANQUE NA LATERAL DIREITA DA BOMBA DE TRANSMISSÃO. | BOMBA TRANSMISSÃO | NÃO
0891B | 120J | Auditoria | Conforme Com OBS | 0301 ¦ PRESSÃO DA BOMBA DE TRANSMISSÃO DE 370 A 390 BAR | Não Informada | BLOCO DIANTEIRO TPA/TPB: 413/385 BAR. BLOCO TRASEIRO TPA/TPB: 380/380 BAR. |  | NÃO
0891B | 120J | Auditoria | Conforme Com OBS | 0302 ¦ PRESSÃO DA BOMBA DE MOVIMENTOS 140 A 160 BAR | Não Informada | BLOCO 2+1: 170 BAR. |  | NÃO
0891B | 120J | Auditoria | Conforme Com OBS | 0303 ¦ PRESSÃO DA BOMBA DE PULVERIZAÇÃO 50 A 70 BAR (COM 1700 RPM E VÁLVULA REGULADORA TODA ABERTA) | Não Informada | BLOCO PULVERIZAÇÃO: 60 BAR. |  | NÃO
0891B | 120J | Auditoria | Conforme Com OBS | 0504 ¦ CALIBRAÇÃO DO PILOTO | Não Informada | SEM ESPAÇO ÚTIL PARA CALIBRAÇÃO. |  | NÃO
0891B | 120J | Auditoria | Conforme Com OBS | 0601 ¦ BAIXA COM VELOCIDADE ADEQUADA (120J E HYDRA 12 A 13KM/H / 120J HP E 125J E ORION 16 A 19KM/H) | Não Informada | VELOCIDADE MÁXIMA TARTARUGA EM 13KM/H. |  | NÃO
0891B | 120J | Auditoria | Conforme Com OBS | 0602 ¦ TESTAR ROTAÇÃO DO MOTOR MÍNIMO 800 RPM E MÁXIMO 2400 RPM | Não Informada | ROTAÇÃO MÍNIMA DO MOTOR EM 800 RPM E MÁXIMA DE 2.350 RPM. |  | NÃO
0891B | 120J | Auditoria | Conforme Com OBS | 2007 ¦ ALTURA DOS PULMÕES DE 230MM A 250MM | Não Informada | PULMÕES DIANTEIROS E TRASEIROS COM 230MM DE ALTURA. |  | NÃO
0891B | 120J | Auditoria | Não Conforme | 2107 ¦ ABRIDORES DE LINHA E KIT EXTRA SEPARADOS | 0 ¦ Comentário | FALTAM ABRIDORES DE LINHA E KIT EXTRA. | ACESSÓRIOS | NÃO
0891B | 120J | Auditoria | Não Conforme | 2108 ¦ LIMPEZA | 0 ¦ Comentário | ASPIRAR TAPETE DA CABINE. | CABINE | NÃO
0891B | 120J | Auditoria | Não Conforme | 2105 ¦ PRESENÇA ADESIVOS | 1 ¦ Incidental | ADESIVO DAS FUNÇÕES DO REGISTRO CINCO VIAS COM BOLHAS. | ADESIVO | NÃO
0891B | 120J | Auditoria | Conforme Com OBS | 2112 ¦ REALIZAR A EQUALIZAÇÃO DO EQUIPAMENTO | Não Informada | EQUALIZACÃO CONFIGURADA EM 49 DE CORRENTE MÍNIMA PARA MARCHA A FRENTE NO EIXO DIANTEIRO E 22 DE CORRENTE MÍNIMA PARA MARCHA A FRENTE NO EIXO TRASEIRO. |  | NÃO
0891B | 120J | Auditoria | Não Conforme | 0706 ¦ ABERTURA DE BITOLA DIANTEIRA 2490MM A 2510MM | 1 ¦ Incidental | ABERTURA DE BITOLA DIANTEIRA PELA FRENTE DA RODA COM 2,52 MTS E ATRÁS DA RODA COM 2,52 MTS. | BITOLA DIANTEIRA | NÃO
0891B | 120J | Auditoria | Não Conforme | 0707 ¦ ABERTURA DE BITOLA TRASEIRA 2490MM A 2510MM | 1 ¦ Incidental | ABERTURA DE BITOLA TRASEIRA PELA FRENTE DA RODA COM 2,52 MTS E ATRÁS DA RODA COM 2,52 MTS. | BITOLA TRASEIRA | NÃO
0891B | 120J | Auditoria | Não Conforme | 0708 ¦ ABERTURA DE BITOLA DIFERENÇA ENTRE EIXOS MÁXIMO 20MM | 0 ¦ Comentário | ABERTURA DE BITOLA DIFERENÇA ENTRE EIXOS EM 0CM. | BITOLA | NÃO
0891B | 120J | Auditoria | Conforme Com OBS | 1313 ¦ ALINHAMENTO DA DIREÇÃO DEIXAR OS DOIS CILINDROS NA MESMA MEDIDA DE 133MM A 137MM DE HASTE | Não Informada | HASTE DO CILINDRO DE DIREÇÃO DIREITO/ESQUERDO COM 135MM. |  | NÃO
0891B | 120J | Auditoria | Não Conforme | 0910 ¦ OUTRAS OBSERVAÇÕES | 5 ¦ Menor | TRAVA DO CONO MISTURADOR CABECEANDO O PINO FÉ SEGURANÇA. | CONO MISTURADOR | NÃO
0892B | 120J | Auditoria | Conforme Com OBS | 0504 ¦ CALIBRAÇÃO DO PILOTO | Não Informada | SEM ESPAÇO ÚTIL PARA CALIBRAR |  | NÃO
0892B | 120J | Auditoria | Conforme Com OBS | 0601 ¦ BAIXA COM VELOCIDADE ADEQUADA (120J E HYDRA 12 A 13KM/H / 120J HP E 125J E ORION 16 A 19KM/H) | Não Informada | VELOCIDADE MÁXIMA NA TARTARUGA 13 KM/H |  | NÃO
0892B | 120J | Auditoria | Conforme Com OBS | 0602 ¦ TESTAR ROTAÇÃO DO MOTOR MÍNIMO 800 RPM E MÁXIMO 2400 RPM | Não Informada | ROTAÇÃO MÍNIMA 800 RPM ROTAÇÃO MÁXIMA 2350 RPM |  | NÃO
0894B | 120J HIGH POWER | Terminação | Conforme Com OBS | 0123 ¦ COLOCAR O ADITIVO REVELADOR (BLACKLIGHT) NOS TANQUES HIDRÁULICOS | Não Informada |  |  | NÃO
0894B | 120J HIGH POWER | Terminação | Conforme Com OBS | 0435 ¦ CILINDROS ALIN | Não Informada | FOI REALIZADA A TROCA DO SILINDRO ALIN ESQUERDO, SILINDRO LENTO, TANTO PARA ABRIR COMO PARA FEXAR. |  | NÃO
0894B | 120J HIGH POWER | Terminação | Conforme Com OBS | 0703 ¦ CILINDRO DE ABERTURA E FECHAMENTO DO ALIN COM AMORTECIMENTO | Não Informada |  |  | NÃO
0894B | 120J HIGH POWER | Terminação | Conforme Com OBS | 0717 ¦ ABERTURA E FECHAMENTO ALIN ESQ SEM INTERFERÊNCIAS E CHICOTEAMENTO | Não Informada |  |  | NÃO
0894B | 120J HIGH POWER | Terminação | Conforme Com OBS | 1213 ¦ CHAPAS DE PROTEÇÃO DO MOTOR | Não Informada |  |  | NÃO
0894B | 120J HIGH POWER | Terminação | Conforme Com OBS | 1214 ¦ PINTURA | Não Informada |  |  | NÃO
0894B | 120J HIGH POWER | Terminação | Conforme Com OBS | 1613 ¦ APLICAR ADESIVOS | Não Informada |  |  | NÃO
0894B | 120J HIGH POWER | Terminação | Conforme Com OBS | 1806 ¦ PINTURA | Não Informada |  |  | NÃO
0894B | 120J HIGH POWER | Terminação | Conforme Com OBS | 1908 ¦ TANQUE DE ÁGUA LIMPA | Não Informada | VERIFICAR PINTURA DA CAPA SINZA DOS FARÓIS. |  | NÃO
0894B | 120J HIGH POWER | Terminação | Conforme Com OBS | 2010 ¦ PINTURA | Não Informada |  |  | NÃO
0894B | 120J HIGH POWER | Terminação | Conforme Com OBS | 2011 ¦ REDUTORES | Não Informada | FOI FEITA A TROCA DA REDUTORA DIANTEIRA ESQUERDA DEVIDO A FALHA NO FREIO DA MESMA.( I21BF0378US ) |  | NÃO
0894B | 120J HIGH POWER | Terminação | Conforme Com OBS | 2106 ¦ PINTURA | Não Informada |  |  | NÃO
0892B | 120J | Auditoria | Conforme Com OBS | 0303 ¦ PRESSÃO DA BOMBA DE PULVERIZAÇÃO 50 A 70 BAR (COM 1700 RPM E VÁLVULA REGULADORA TODA ABERTA) | Não Informada | BLOCO DE PULVERIZAÇÃO 55 BAR |  | NÃO
0892B | 120J | Auditoria | Não Conforme | 1213 ¦ CHAPAS DE PROTEÇÃO DO MOTOR | 0 ¦ Comentário | FALTA CHAPA INFERIOR DE PROTEÇÃO DAS POLIAS DO MOTOR | CHAPAS PROTEÇÃO | NÃO
0892B | 120J | Auditoria | Não Conforme | 1806 ¦ PINTURA | 1 ¦ Incidental | PINTURA DANIFICADA NO DESCANSO DE BARRA ESQUERDO PELO LADO EXTERNO. | CHASSI PINTURA | NÃO
0892B | 120J | Auditoria | Não Conforme | 0706 ¦ ABERTURA DE BITOLA DIANTEIRA 2490MM A 2510MM | 1 ¦ Incidental | ABERTURA DE BITOLA DIANTEIRA PELA FRENTE DA RODA COM 2,52 MTS E ATRÁS DA RODA COM 2,52 MTS | BITOLA DIANTEIRA | NÃO
0892B | 120J | Auditoria | Não Conforme | 0707 ¦ ABERTURA DE BITOLA TRASEIRA 2490MM A 2510MM | 1 ¦ Incidental | ABERTURA DE BITOLA TRASEIRA PELA FRENTE DA RODA COM 2,52 MTS E ATRÁS DA RODA COM 2,52 MTS | BITOLA TRASEIRA | NÃO
0892B | 120J | Auditoria | Conforme Com OBS | 0301 ¦ PRESSÃO DA BOMBA DE TRANSMISSÃO DE 370 A 390 BAR | Não Informada | BLOCO DIANTEIRO TPA 385 BAR TPB 375 BLOCO TRASEIRO TPA 375 BAR E TPB 375 |  | NÃO
0892B | 120J | Auditoria | Conforme Com OBS | 0302 ¦ PRESSÃO DA BOMBA DE MOVIMENTOS 140 A 160 BAR | Não Informada | BLOCO 2+1 170 BAR |  | NÃO
0892B | 120J | Auditoria | Conforme Com OBS | 1313 ¦ ALINHAMENTO DA DIREÇÃO DEIXAR OS DOIS CILINDROS NA MESMA MEDIDA DE 133MM A 137MM DE HASTE | Não Informada | ALINHAMENTO DE DIREÇÃO 135 MM |  | NÃO
0892B | 120J | Auditoria | Conforme Com OBS | 2007 ¦ ALTURA DOS PULMÕES DE 230MM A 250MM | Não Informada | PULMÕES COM 235 MM |  | NÃO
0892B | 120J | Auditoria | Não Conforme | 0823 ¦ OUTRAS OBSERVAÇÕES | 5 ¦ Menor | FAROL DIREITO INTERNO DO TANQUE DE ÁGUA LIMPA NÃO FUNCIONA. | FAROL | NÃO
0892B | 120J | Auditoria | Não Conforme | 1005 ¦ TANQUE DE ÁGUA LIMPA | 5 ¦ Menor | FALTA GRAMPO DE FIXAÇÃO DA MANGUEIRA NO TANQUE DE ÁGUA LIMPA PARA REGISTRO 3 VIAS. | TANQUE ÁGUA LIMPA | NÃO
0892B | 120J | Auditoria | Não Conforme | 1212 ¦ TAMPAS DO CAPÔ | 1 ¦ Incidental | TAMPA ESQUERDA DO CAPÔ DO MOTOR DESALINHADO PARA TRÁS. | CAPÔ MOTOR | NÃO
0892B | 120J | Auditoria | Conforme Com OBS | 1204 ¦ NÍVEL DE COMBUSTÍVEL | Não Informada | NÍVEL DE COMBUSTÍVEL 34% |  | NÃO
0892B | 120J | Auditoria | Não Conforme | 2107 ¦ ABRIDORES DE LINHA E KIT EXTRA SEPARADOS | 0 ¦ Comentário | FALTA KIT EXTRA E ABRIDORES DE LINHA | ACESSÓRIOS | NÃO
0892B | 120J | Auditoria | Não Conforme | 2108 ¦ LIMPEZA | 0 ¦ Comentário | ASPIRAR TAPETE DA CABINE | CABINE | NÃO
0892B | 120J | Auditoria | Não Conforme | 2012 ¦ OUTRAS OBSERVAÇÕES | 5 ¦ Menor | FALTA CORDÃO DE SOLDA ENTRE O REFORÇO E O SUPORTE DOS TENSORES TRASEIROS DIREITO E ESQUERDO PELO LADO DA FRENTE. | SOLDA EIXO | NÃO
0892B | 120J | Auditoria | Não Conforme | 2105 ¦ PRESENÇA ADESIVOS | 1 ¦ Incidental | ADESIVO DO CORTA CORRENTE ESTÃO DESALINHADO. | ADESIVO | NÃO
0892B | 120J | Auditoria | Não Conforme | 0708 ¦ ABERTURA DE BITOLA DIFERENÇA ENTRE EIXOS MÁXIMO 20MM | 0 ¦ Comentário | ABERTURA DE BITOLA DIFERENÇA ENTRE EIXOS EM 0CM | ENTRE EIXOS | NÃO
0892B | 120J | Auditoria | Conforme Com OBS | 2112 ¦ REALIZAR A EQUALIZAÇÃO DO EQUIPAMENTO | Não Informada | EQUALIZAÇÃO EM 42 DE CORRENTE MÍNIMA PARA MARCHA A FRENTE NO EIXO DIANTEIRO E 30 DE CORRENTE MÍNIMA PARA MARCHA A FRENTE NO EIXO TRASEIRO |  | NÃO
0892B | 120J | Auditoria | Não Conforme | 0407 ¦ BLOCO TRANSMISSÃO DIANTEIRA | 10 ¦ Maior | VAZAMENTO NA MANGUEIRA HIDRÁULICA B1 NA LATERAL ESQUERDA DO BLOCO DE TRANSMISSÃO DIANTEIRO. | BLOCO TRANSMISSÃO DIANTEIRO | NÃO
0894B | 120J HIGH POWER | Pré Auditoria | Conforme Com OBS | 0114 ¦ CAMBAGEM POSITIVA ENTRE 1º A 2º | Não Informada | BAIXADA DIANTEIRA ESQUERDA 88.5 BAIXADA DIANTEIRA DIREITA 88.7 BAIXADA TRASEIRA ESQUERDA 88.9 BAIXADA TRASEIRA DIREITA 89.5 |  | NÃO
0894B | 120J HIGH POWER | Pré Auditoria | Conforme Com OBS | 0130 ¦ VERIFICAR ESPAÇAMENTO ENTRE A HÉLICE E O DEFLETOR 10MM A 22MM | Não Informada | ESPAÇAMENTO DA HÉLICE LADO ESQUERDO: 15MM LADO DIREITO: 15MM |  | NÃO
0894B | 120J HIGH POWER | Pré Auditoria | Conforme Com OBS | 0131 ¦ VERIFICAR PROFUNDIDADE ENTRE A HÉLICE E O DEFLETOR 80MM A 90MM | Não Informada | PROFUNDIDADE DA HÉLICE LADO ESQUERDO: 88MM LADO DIREITO: 89MM |  | NÃO
0894B | 120J HIGH POWER | Pré Auditoria | Conforme Com OBS | 0706 ¦ ABERTURA DE BITOLA DIANTEIRA 2790MM A 2810MM | Não Informada | ABERTURA DE BITOLA DIANTEIRA PELA PARTE DA FRENTE 2.79M ABERTURA DE BITOLA DIANTEIRA PELA PARTE DE TRÁS 2.80M |  | NÃO
0894B | 120J HIGH POWER | Pré Auditoria | Conforme Com OBS | 0707 ¦ ABERTURA DE BITOLA TRASEIRA 2790MM A 2810MM | Não Informada | ABERTURA DE BITOLA TRASEIRA PELA PARTE DA FRENTE 2.81M ABERTURA DE BITOLA TRASEIRA PELA PARTE DE TRÁS 2.79M |  | NÃO
0894B | 120J HIGH POWER | Pré Auditoria | Conforme Com OBS | 0708 ¦ ABERTURA DE BITOLA DIFERENÇA ENTRE EIXOS MÁXIMO 20MM | Não Informada | ABERTURA DE BITOLA, DIFERENÇA ENTRE EIXOS 2CM |  | NÃO
0894B | 120J HIGH POWER | Pré Auditoria | Conforme Com OBS | 0709 ¦ CONVERGÊNCIA EIXO TRASEIRO DIFERENÇA ENTRE A MEDIÇÃO PARALELA E EM “X” MÁXIMO 20MM. | Não Informada | EM XIS ARO TRASEIRO DIREITO PELO LADO DE TRÁS, COM ARO TRASEIRO ESQUERDO PELO LADO DA FRENTE 2.700MM EM XIS ARO TRASEIRO DIREITO PELO LADO DA FRENTE, COM ARO TRASEIRO ESQUERDO PELO LADO DE TRÁS 2.687MM |  | NÃO
0894B | 120J HIGH POWER | Pré Auditoria | Conforme Com OBS | 0710 ¦ CONVERGÊNCIA EIXO DIANTEIRO DIFERENÇA ENTRE A MEDIÇÃO PARALELA E EM “X” MÁXIMO 15MM. | Não Informada | EM XIS ARO DIANTEIRO DIREITO PELO LADO DE TRÁS, COM ARO DIANTEIRO ESQUERDO PELO LADO DA FRENTE 2.689MM EM XIS ARO DIANTEIRO DIREITO PELO LADO DA FRENTE, COM ARO DIANTEIRO ESQUERDO PELO LADO DE TRÁS 2.676MM |  | NÃO
0894B | 120J HIGH POWER | Pré Auditoria | Conforme Com OBS | 0822 ¦ PRESSURIZAÇÃO DA CABINE | Não Informada | PRESSURIZAÇÃO MARCANDO 12.5 AO PISAR NO FREIO MARCA 9.8 |  | NÃO
0894B | 120J HIGH POWER | Pré Auditoria | Não Conforme | 1612 ¦ TESTAR DESNUQUE DO ALIN | 1 ¦ Incidental | RETOCAR DESNUQUE DO ALIN ESQUERDO E DIREITO. | DESNUQUE DO ALIN ESQUERDO E DIREITO | NÃO
0894B | 120J HIGH POWER | Pré Auditoria | Não Conforme | 2102 ¦ LUBRIFICAÇÃO DA MÁQUINA | 0 ¦ Comentário | ESSE PROCESSO DEVE SER FINALIZADO DEPOIS DO RETOQUE! | LUBRIFICAÇÃO DA MÁQUINA | NÃO
0894B | 120J HIGH POWER | Pré Auditoria | Não Conforme | 0702 ¦ CILINDRO DE 45º RÁPIDO PARA SUBIR (5 A 10 SEGUNDOS) E LENTO PARA DESCER (10 A 15 SEGUNDOS) | 1 ¦ Incidental | CILINDRO DE 45° DA BARRA ESQUERDA, ESTÁ MAIS LENTO PARA DESCER, COMPARADO COM O MOVIMENTO DA BARRA DIREITA. | CILINDRO DE 45° | NÃO
0894B | 120J HIGH POWER | Pré Auditoria | Não Conforme | 0704 ¦ CILINDRO DE ABERTURA (12 A 17 SEGUNDOS) E FECHAMENTO (12 A 17 SEGUNDOS) DO ALIN COM FUNCIONAMENTO ADEQUADO | 1 ¦ Incidental | CILINDROS DO ALIN ESQUERDO E DIREITO COM FRENAGEM EM TEMPOS DIFERENTES, OCASIONANDO MOVIMENTOS ALTERNADOS, TANTO PARA SUBIR QUANTO PARA DESCER, VERIFICAR. | CILINDROS DE ABERTURA E FECHAMENTO DO ALIN | NÃO
0894B | 120J HIGH POWER | Pré Auditoria | Não Conforme | 0112 ¦ OUTRAS OBSERVAÇÕES | 1 ¦ Incidental | PATIN DO ALIN DA BARRA ESQUERDA EM CONTATO COM CORRIMÃO EXTERNO DA ESCADA. | OUTRAS OBSERVAÇÕES | NÃO
0894B | 120J HIGH POWER | Pré Auditoria | Não Conforme | 1202 ¦ APERTO DOS FIXADORES DOS SUPORTES DO MOTOR | 1 ¦ Incidental | RETOCAR FIXADORES DO CRUZEIRO INFERIOR DO RADIADOR, SUPORTES DA PARTE DE TRÁS DO CRUZEIRO. | FIXADORES DO RADIADOR | NÃO
0894B | 120J HIGH POWER | Pré Auditoria | Não Conforme | 1213 ¦ CHAPAS DE PROTEÇÃO DO MOTOR | 0 ¦ Comentário | COLOCAR CHAPARIA DE PROTEÇÃO DA PARTE INFERIOR DO RADIADOR. | CHAPAS DE PROTEÇÃO | NÃO
0894B | 120J HIGH POWER | Pré Auditoria | Não Conforme | 1214 ¦ PINTURA | 1 ¦ Incidental | RETOCAR OS QUATRO CANTOS DO MOTOR, ONDE FICA APOIADO O SUPORTE DE MONTAGEM. | MOTOR | NÃO
0894B | 120J HIGH POWER | Pré Auditoria | Não Conforme | 1307 ¦ NÍVEL DE ÓLEO DO TANQUE CIRCUITO LEVE (ATÉ 10MM ABAIXO DO MÁXIMO) | 1 ¦ Incidental | COMPLETAR ÓLEO DO TANQUE DE CIRCUITO LEVE. | NÍVEL DO ÓLEO DO TANQUE DE CIRCUITO LEVE | NÃO
0894B | 120J HIGH POWER | Pré Auditoria | Não Conforme | 1309 ¦ INTEGRIDADE DAS MANGUEIRAS HIDRÁULICAS | 1 ¦ Incidental | MANGUEIRA HIDRÁULICA DO BLOCO 2+1 PEGANDO NO CANTO VIVO DO TUBO INFERIOR DA CABINE E CHICOTE AO LADO SENDO ESMAGADO. MANGUEIRAS HIDRÁULICAS DO QUADRO, ESTÃO PEGANDO NO CANTO VIVO DO BRAÇO EXTENSÍVEL DA HASTE DO CILINDRO DAS TRAVAS DO QUADRO BASCULANTE. | INTEGRIDADE DAS MANGUEIRAS HIDRÁULICAS | NÃO
0894B | 120J HIGH POWER | Pré Auditoria | Não Conforme | 1406 ¦ FIXAÇÃO DO CONO MISTURADOR | 1 ¦ Incidental | RETOCAR AO REDOR DA TRAVA DO SUPORTE DO CONO MISTURADOR. RETOCAR ARTICULAÇÕES DO SUPORTE DO CONO MISTURADOR. RETOCAR MARCAS DE GANCHO, NA PARTE DE TRÁS DO SUPORTE DO CONO MISTURADOR. | CONO MISTURADOR | NÃO
0894B | 120J HIGH POWER | Pré Auditoria | Não Conforme | 1511 ¦ OUTRAS OBSERVAÇÕES | 1 ¦ Incidental | RETOCAR PARTE INFERIOR DO TUBO ESQUERDO E DIREITO DO QUADRO DESLIZANTE. REFORÇAR PINTURA NA PARTE INFERIOR DO SUPORTE DO PINO DO CILINDRO CENTRAL. | QUADRO INFERIOR | NÃO
0894B | 120J HIGH POWER | Pré Auditoria | Não Conforme | 1618 ¦ OUTRAS OBSERVAÇÕES | 1 ¦ Incidental | RETOCAR TUBO DA BARRA ESQUERDA E DIREITA, ONDE VAI ENCAIXADO NO DESCANSO DE BARRAS. | BARRA ESQUERDA E DIREITA INFERIOR | NÃO
0894B | 120J HIGH POWER | Pré Auditoria | Não Conforme | 1802 ¦ APERTO DAS PORCAS DOS TENSORES | 1 ¦ Incidental | RETOCAR TODOS OS TENSORES. RETOCAR TODAS AS PORCAS DOS TENSORES. RETOCAR RÓTULAS DOS TENSORES. RETOCAR ROSCAS DAS RÓTULAS DOS TENSORES. REFORÇAR PINTURA NOS TENSORES DE REGULAGEM DE BITOLA. | TENSORES, PORCAS DOS TENSORES, RÓTULAS DOS TENSORES E ROSCAS DAS RÓTULAS DOS TENSORES. | NÃO
0894B | 120J HIGH POWER | Pré Auditoria | Não Conforme | 1805 ¦ AMORTECEDORES | 1 ¦ Incidental | RETOCAR QUEBRADOS E ARRANHÕES NOS AMORTECEDORES. | AMORTECEDORES | NÃO
0894B | 120J HIGH POWER | Pré Auditoria | Não Conforme | 1806 ¦ PINTURA | 1 ¦ Incidental | RETOCAR OS QUATRO CANTOS DO CHASSI ONDE FICA APOIADO NO SUPORTE DE PINTURA. RETOCAR QUEBRADO, NO SUPORTE DO TENSOR TRASEIRO INFERIOR DO LADO DIREITO DO CHASSI. RETOCAR TUBO INFERIOR DA TRASEIRA DO CHASSI, LADO ESQUERDO, AO LADO DO SUPORTE DA ECU DAS BARRAS. RETOCAR TUBO DO CHASSI, DA PARTE INFERIOR DA CABINE, LADO ESQUERDO. | CHASSI | NÃO
0893B | 125J | Auditoria | Conforme Com OBS | 0301 ¦ PRESSÃO DA BOMBA DE TRANSMISSÃO DE 370 A 390 BAR | Não Informada | BLOCO DIANTEIRO TPA/TPB: 371/376 BAR. BLOCO TRASEIRO TPA/TPB: 374/377 BAR. |  | NÃO
0893B | 125J | Auditoria | Conforme Com OBS | 0302 ¦ PRESSÃO DA BOMBA DE MOVIMENTOS 140 A 160 BAR | Não Informada | BLOCO 2+1: 160 BAR. |  | NÃO
0893B | 125J | Auditoria | Conforme Com OBS | 0303 ¦ PRESSÃO DA BOMBA DE PULVERIZAÇÃO 50 A 70 BAR (COM 1700 RPM E VÁLVULA REGULADORA TODA ABERTA) | Não Informada | BLOCO PULVERIZAÇÃO: 55 BAR. |  | NÃO
0893B | 125J | Auditoria | Conforme Com OBS | 0504 ¦ CALIBRAÇÃO DO PILOTO | Não Informada | SEM ESPAÇO ÚTIL PARA CALIBRAÇÃO. |  | NÃO
0893B | 125J | Auditoria | Conforme Com OBS | 0601 ¦ BAIXA COM VELOCIDADE ADEQUADA (120J E HYDRA 12 A 13KM/H / 120J HP E 125J E ORION 16 A 19KM/H) | Não Informada | VELOCIDADE MÁXIMA TARTARUGA EM 18KM/H. |  | NÃO
0893B | 125J | Auditoria | Conforme Com OBS | 0602 ¦ TESTAR ROTAÇÃO DO MOTOR MÍNIMO 800 RPM E MÁXIMO 2400 RPM | Não Informada | ROTAÇÃO MÍNIMA DO MOTOR EM 800 RPM E MÁXIMA DE 2.355 RPM. |  | NÃO
0893B | 125J | Auditoria | Conforme Com OBS | 1204 ¦ NÍVEL DE COMBUSTÍVEL | Não Informada | NÍVEL DE COMBUSTÍVEL EM 28%. |  | NÃO
0893B | 125J | Auditoria | Conforme Com OBS | 2112 ¦ REALIZAR A EQUALIZAÇÃO DO EQUIPAMENTO | Não Informada | EQUALIZACÃO CONFIGURADA EM 430 DE CORRENTE MÍNIMA PARA MARCHA A FRENTE NO EIXO DIANTEIRO E 400 DE CORRENTE MÍNIMA PARA MARCHA A FRENTE NO EIXO TRASEIRO. |  | NÃO
0894B | 120J HIGH POWER | Pré Auditoria | Não Conforme | 1402 ¦ ROTEAMENTO DAS MANGUEIRAS DE PULVERIZAÇÃO | 1 ¦ Incidental | VERIFICAR ROTEAMENTO DA MANGUEIRA DE PULVERIZAÇÃO, QUE VAI LIGADA NO TANQUE DE ÁGUA LIMPA. | ROTEAMENTO DAS MANGUEIRAS DE PULVERIZAÇÃO | NÃO
0894B | 120J HIGH POWER | Pré Auditoria | Não Conforme | 1807 ¦ ALINHAMENTO DOS CORRIMÃOS | 1 ¦ Incidental | RETOCAR CORRIMÃO DA ESCADA, NAS DUAS PARTES DE FIXAÇÃO. RETOCAR PARTE DE FIXAÇÃO INFERIOR DO CORRIMÃO NOVO DA ESCADA. RETOCAR CORRIMÃO DA ESCADA ONDE ESTAVA PEGANDO O PATIN. RETOCAR EXTREMIDADES AO REDOR DO SEPARADOR SUPERIOR E INFERIOR ENTRE O CORRIMÃO CENTRAL E O CORRIMÃO DA ESCADA. RETOCAR BRAÇO CENTRAL DO CORRIMÃO CENTRAL, LADO DIREITO. RETOCAR EXTREMIDADES AO REDOR DO SEPARADOR INFERIOR E SUPERIOR ENTRE O CORRIMÃO PEQUENO E O CORRIMÃO CENTRAL. | CORRIMÃOS | NÃO
0893B | 125J | Auditoria | Conforme Com OBS | 0706 ¦ ABERTURA DE BITOLA DIANTEIRA 2790MM A 2810MM | Não Informada | ABERTURA DE BITOLA DIANTEIRA PELA FRENTE DA RODA COM 2,81 MTS E ATRÁS DA RODA COM 2,82 MTS. |  | NÃO
0893B | 125J | Auditoria | Conforme Com OBS | 0707 ¦ ABERTURA DE BITOLA TRASEIRA 2790MM A 2810MM | Não Informada | ABERTURA DE BITOLA TRASEIRA PELA FRENTE DA RODA COM 2,80 MTS E ATRÁS DA RODA COM 2,80 MTS. |  | NÃO
0893B | 125J | Auditoria | Conforme Com OBS | 0708 ¦ ABERTURA DE BITOLA DIFERENÇA ENTRE EIXOS MÁXIMO 20MM | Não Informada | ABERTURA DE BITOLA DIFERENÇA ENTRE EIXOS EM 2CM. |  | NÃO
0893B | 125J | Auditoria | Não Conforme | 0911 ¦ VÁLVULA GERAL E REGULADORA | 10 ¦ Maior | VÁLVULA REGULADORA TRAVOU FECHADA NÃO PERMITINDO PASSAGEM PARA A LINHA DE PULVERIZAÇÃO. | VÁLVULA REGULADORA | NÃO
0893B | 125J | Auditoria | Não Conforme | 1212 ¦ TAMPAS DO CAPÔ | 1 ¦ Incidental | TAMPA ESQUERDA DO CAPÔ DO MOTOR DESALINHADA PARA TRÁS. | CAPÔ MOTOR | NÃO
0893B | 125J | Auditoria | Conforme Com OBS | 1313 ¦ ALINHAMENTO DA DIREÇÃO DEIXAR OS DOIS CILINDROS NA MESMA MEDIDA DE 133MM A 137MM DE HASTE | Não Informada | HASTE DO CILINDRO DE DIREÇÃO DIREITO/ESQUERDO COM 135MM. |  | NÃO
0893B | 125J | Auditoria | Não Conforme | 1406 ¦ FIXAÇÃO DO CONO MISTURADOR | 1 ¦ Incidental | TRAVA DO CONO MISTURADOR COM MAU FUNCIONAMENTO PARA TRAVAR (RASPANDO NA ARTICULAÇÃO DO CONO). | CONO MISTURADOR | NÃO
0893B | 125J | Auditoria | Não Conforme | 2002 ¦ PRESENÇA DAS TAMPAS DOS MOTORES DE RODA | 0 ¦ Comentário | FALTA TAMPA DE PROTEÇÃO DOS MOTORES DE RODA. | TAMPA MOTOR RODA | NÃO
0893B | 125J | Auditoria | Conforme Com OBS | 2007 ¦ ALTURA DOS PULMÕES DE 230MM A 250MM | Não Informada | PULMÕES DIANTEIROS E TRASEIROS COM 235MM DE ALTURA. |  | NÃO
0893B | 125J | Auditoria | Não Conforme | 2010 ¦ PINTURA | 1 ¦ Incidental | PINTURA DANIFICADA NO SUPORTE DO TENSOR DIANTEIRO DIRETO INFERIOR FIXO NO EIXO PELO LADO EXTERNO. | PINTURA EIXO | NÃO
0893B | 125J | Auditoria | Não Conforme | 2011 ¦ REDUTORES | 1 ¦ Incidental | PINTURA DANIFICADA NO REDUTOR DIANTEIRO DIRETO. | REDUTOR | NÃO
0893B | 125J | Auditoria | Não Conforme | 2107 ¦ ABRIDORES DE LINHA E KIT EXTRA SEPARADOS | 0 ¦ Comentário | FALTAM ABRIDORES DE LINHA E KIT EXTRA. | ACESSÓRIOS | NÃO
0893B | 125J | Auditoria | Não Conforme | 2108 ¦ LIMPEZA | 0 ¦ Comentário | ASPIRAR TAPETE DA CABINE. | CABINE | NÃO
0893B | 125J | Auditoria | Não Conforme | 1305 ¦ ROTEAMENTO DAS MANGUEIRAS HIDRÁULICAS | 10 ¦ Maior | MANGUEIRA HIDRÁULICA DE PRESSÃO DO MOTOR DE RODA DIANTEIRO ESQUERDO DANIFICADA DEVIDO AO CONTATO COM CANTO VIVO DA BAIXADA. MANGUEIRAS HIDRÁULICAS DE PRESSÃO DOS MOTORES DE RODA DIANTEIRO DIRETO E TRASEIROS DIREITO/ESQUERDO EM CONTATO COM CANTO VIVO DAS BAIXADAS. | ROTEAMENTO HIDRÁULICO | NÃO
0893B | 125J | Auditoria | Não Conforme | 1802 ¦ APERTO DAS PORCAS DOS TENSORES | 0 ¦ Comentário | LACRE QUÍMICO DESENCONTRADO NA PORCA DO TENSOR DIANTEIRO ESQUERDO SUPERIOR PELO LADO DE TRÁS. | PORCA TENSOR | NÃO
0893B | 125J | Auditoria | Não Conforme | 2012 ¦ OUTRAS OBSERVAÇÕES | 5 ¦ Menor | ENTRE EIXO LADO DIREITO MEDINDO 3,76 MTS E ESQUERDO 3.80 MTS. | EIXOS | NÃO
0893B | 125J | Auditoria | Não Conforme | 1806 ¦ PINTURA | 1 ¦ Incidental | PRESENÇA DE TINTA PRETA NO SUPORTE SUPERIOR DO AMORTECEDOR DIANTEIRO ESQUERDO. | PINTURA CHASSI | NÃO
0894B | 120J HIGH POWER | Pré Auditoria | Não Conforme | 1808 ¦ ESCADA | 1 ¦ Incidental | RETOCAR PINOS DAS ARTICULAÇÕES DA ESCADA. REFORÇAR PINTURA NAS ARTICULAÇÕES DA ESCADA. RETOCAR PARTE SUPERIOR INTERNA, DA LATERAL DIREITA DA ESCADA. | ESCADA | NÃO
0894B | 120J HIGH POWER | Pré Auditoria | Não Conforme | 1809 ¦ PASSARELA | 1 ¦ Incidental | RETOCAR PARTE INFERIOR DE FIXAÇÃO DO LADO DIREITO DA PASSARELA CENTRAL. RETOCAR CANTO DIREITO DA LATERAL DA PASSARELA CENTRAL. | PASSARELA | NÃO
0894B | 120J HIGH POWER | Pré Auditoria | Não Conforme | 1908 ¦ TANQUE DE ÁGUA LIMPA | 1 ¦ Incidental | RETOCAR QUEBRADOS NO SUPORTE DO TANQUE DE ÁGUA LIMPA. | SUPORTES DE FIXAÇÃO DO TANQUE DE ÁGUA LIMPA | NÃO
0894B | 120J HIGH POWER | Pré Auditoria | Não Conforme | 2006 ¦ CONDIÇÃO DO AROS | 1 ¦ Incidental | RETOCAR TODAS EXTREMIDADES AO REDOR DOS AROS, ONDE ESTÁ COM QUEBRADOS E ARRANHÕES. RETOCAR FACE DO ARO DIANTEIRO DIREITO E TRASEIRO DIREITO. | AROS | NÃO
0894B | 120J HIGH POWER | Pré Auditoria | Não Conforme | 2011 ¦ REDUTORES | 1 ¦ Incidental | RETOCAR TODAS EXTREMIDADES ONDE ESTÁ COM QUEBRADOS E ARRANHÕES NOS REDUTORES. | REDUTORES | NÃO
0892B | 120J |  | Conforme Com OBS | 0301 ¦ PRESSÃO DA BOMBA DE TRANSMISSÃO DE 370 A 390 BAR | Não Informada |  |  | NÃO
0892B | 120J |  | Conforme Com OBS | 0302 ¦ PRESSÃO DA BOMBA DE MOVIMENTOS 140 A 160 BAR | Não Informada |  |  | NÃO
0892B | 120J |  | Conforme Com OBS | 0303 ¦ PRESSÃO DA BOMBA DE PULVERIZAÇÃO 50 A 70 BAR (COM 1700 RPM E VÁLVULA REGULADORA TODA ABERTA) | Não Informada |  |  | NÃO
0892B | 120J |  | Não Conforme | 0407 ¦ BLOCO TRANSMISSÃO DIANTEIRA | Não Informada |  |  | NÃO
0892B | 120J |  | Conforme Com OBS | 0504 ¦ CALIBRAÇÃO DO PILOTO | Não Informada |  |  | NÃO
0892B | 120J |  | Conforme Com OBS | 0601 ¦ BAIXA COM VELOCIDADE ADEQUADA (120J E HYDRA 12 A 13KM/H / 120J HP E 125J E ORION 16 A 19KM/H) | Não Informada |  |  | NÃO
0892B | 120J |  | Conforme Com OBS | 0602 ¦ TESTAR ROTAÇÃO DO MOTOR MÍNIMO 800 RPM E MÁXIMO 2400 RPM | Não Informada |  |  | NÃO
0892B | 120J |  | Não Conforme | 0706 ¦ ABERTURA DE BITOLA DIANTEIRA 2490MM A 2510MM | Não Informada |  |  | NÃO
0892B | 120J |  | Não Conforme | 0707 ¦ ABERTURA DE BITOLA TRASEIRA 2490MM A 2510MM | Não Informada |  |  | NÃO
0892B | 120J |  | Não Conforme | 0708 ¦ ABERTURA DE BITOLA DIFERENÇA ENTRE EIXOS MÁXIMO 20MM | Não Informada |  |  | NÃO
0892B | 120J |  | Não Conforme | 0823 ¦ OUTRAS OBSERVAÇÕES | Não Informada |  |  | NÃO
0892B | 120J |  | Não Conforme | 1005 ¦ TANQUE DE ÁGUA LIMPA | Não Informada |  |  | NÃO
0892B | 120J |  | Conforme Com OBS | 1204 ¦ NÍVEL DE COMBUSTÍVEL | Não Informada |  |  | NÃO
0892B | 120J |  | Não Conforme | 1212 ¦ TAMPAS DO CAPÔ | Não Informada |  |  | NÃO
0892B | 120J |  | Não Conforme | 1213 ¦ CHAPAS DE PROTEÇÃO DO MOTOR | Não Informada |  |  | NÃO
0892B | 120J |  | Conforme Com OBS | 1313 ¦ ALINHAMENTO DA DIREÇÃO DEIXAR OS DOIS CILINDROS NA MESMA MEDIDA DE 133MM A 137MM DE HASTE | Não Informada |  |  | NÃO
0892B | 120J |  | Não Conforme | 1806 ¦ PINTURA | Não Informada |  |  | NÃO
0892B | 120J |  | Conforme Com OBS | 2007 ¦ ALTURA DOS PULMÕES DE 230MM A 250MM | Não Informada |  |  | NÃO
0892B | 120J |  | Não Conforme | 2012 ¦ OUTRAS OBSERVAÇÕES | Não Informada |  |  | NÃO
0892B | 120J |  | Não Conforme | 2105 ¦ PRESENÇA ADESIVOS | Não Informada |  |  | NÃO
0892B | 120J |  | Não Conforme | 2107 ¦ ABRIDORES DE LINHA E KIT EXTRA SEPARADOS | Não Informada |  |  | NÃO
0892B | 120J |  | Não Conforme | 2108 ¦ LIMPEZA | Não Informada |  |  | NÃO
0892B | 120J |  | Conforme Com OBS | 2112 ¦ REALIZAR A EQUALIZAÇÃO DO EQUIPAMENTO | Não Informada |  |  | NÃO
0894B | 120J HIGH POWER | Pré Auditoria | Não Conforme | 2010 ¦ PINTURA | 1 ¦ Incidental | RETOCAR MARCAS DO CAVALETE E DO CARRINHO DE PINTURA, EIXO DIANTEIRO E EIXO TRASEIRO. REFORÇAR PINTURA NOS FORJADOS DIANTEIROS. RETOCAR FIXADORES E RÓTULAS DOS CILINDROS DE DIREÇÃO. | EIXOS/BAIXADAS | NÃO
0894B | 120J HIGH POWER | Pré Auditoria | Não Conforme | 2004 ¦ ALINHAMENTO DOS PARALAMAS | 1 ¦ Incidental | TROCAR PARALAMA TRASEIRO ESQUERDO, COM MARCA DE RASPÃO NA PARTE SUPERIOR. | PARALAMAS | NÃO
0894B | 120J HIGH POWER | Pré Auditoria | Não Conforme | 2005 ¦ ALINHAMENTO PULMÕES | 1 ¦ Incidental | PULMÃO DIANTEIRO ESQUERDO ESTÁ DESALINHADO. | ALINHAMENTO DOS PULMÕES | NÃO
0894B | 120J HIGH POWER | Pré Auditoria | Não Conforme | 2007 ¦ ALTURA DOS PULMÕES DE 230MM A 250MM | 1 ¦ Incidental | PULMÕES DIANTEIROS ESTÃO FORA DA TOLERÂNCIA. PULMÃO TRASEIRO DIREITO ESTÁ FORA DA TOLERÂNCIA. | ALTURA DOS PULMÕES | NÃO
0894B | 120J HIGH POWER | Pré Auditoria | Não Conforme | 2101 ¦ INTEGRIDADE DOS PNEUS E PRESENÇA DAS TAMPAS DE VENTÍS | 0 ¦ Comentário | VERIFICAR SE O MODELO DE TAMPA DO VENTIL, QUE ESTÁ NAS RODAS É CORRETO. | TAMPA DO VENTIL | NÃO
0894B | 120J HIGH POWER | Pré Auditoria | Não Conforme | 2105 ¦ PRESENÇA ADESIVOS | 0 ¦ Comentário | COLOCAR ADESIVOS DE SEGURANÇA, DEPOIS DO RETOQUE. COLOCAR ADESIVOS DAS PONTEIRAS DOS ALINS, DEPOIS DO RETOQUE. | ADESIVOS | NÃO
0894B | 120J HIGH POWER | Pré Auditoria | Não Conforme | 2106 ¦ PINTURA | 1 ¦ Incidental | RETOCAR RETROVISOR DIANTEIRO DIREITO. RETOCAR SUPORTES DE FIXAÇÃO DO TANQUE DE CIRCUITO LEVE. RETOCAR SUPORTE INFERIOR DO ELETROVENTILADOR, ONDE VAI FIXADO A LUMINÁRIA. RETOCAR EXTREMIDADES INFERIORES DO TANQUE DE CIRCUITO PESADO. RETOCAR PARTE DE FIXAÇÃO NA LATERAL DO SUPORTE DA BATERIA. RETOCAR ARRANHÕES NA PARTE INFERIOR DO SUPORTE DA BATERIA. | PINTURA EM GERAL | NÃO
0894B | 120J HIGH POWER | Pré Auditoria | Não Conforme | 2111 ¦ PRESENÇA DAS ETIQUETAS DE PROCESSO | 1 ¦ Incidental | COLOCAR ETIQUETAS DE PROCESSOS. | ETIQUETAS DE PROCESSOS | NÃO
0894B | 120J HIGH POWER | Pré Auditoria | Não Conforme | 0424 ¦ SISTEMA DO AR CONDICIONADO (MANGUEIRAS, CONEXÕES, COMPRESSOR) | 10 ¦ Maior | VAZAMENTO NA CONEXÃO DO FILTRO SECADOR DO AR CONDICIONADO. | FILTRO SECADOR DO AR CONDICIONADO | NÃO
0894B | 120J HIGH POWER | Pré Auditoria | Não Conforme | 0445 ¦ FILTRO CIRCUITO PESADO DIREITO | 10 ¦ Maior | VAZAMENTO HIDRÁULICO NO FILTRO DO CIRCUITO PESADO DIREITO. | FILTRO DE CIRCUITO PESADO DIREITO | NÃO
0894B | 120J HIGH POWER | Pré Auditoria | Não Conforme | 1403 ¦ ESPAÇAMENTO LINHA DE PULVERIZAÇÃO 490MM A 510MM | 1 ¦ Incidental | AJUSTAR TODOS SUPORTES DA BARRA GRANDE ESQUERDA E DO ALIN ESQUERDO, QUE ESTÃO TORTOS, E DEPOIS VERIFICAR MEDIDAS ENTRE TUBOS. | SUPORTES DAS LINHAS DE PULVERIZAÇÃO | NÃO
0894B | 120J HIGH POWER | Pré Auditoria | Não Conforme | 1505 ¦ PARTE INTERNA DO QUADRO DESLIZANTE | 1 ¦ Incidental | RETOCAR BANDEJA ESQUERDA PELO LADO DE DENTRO. RETOCAR LATERAL DO SUPORTE DO PINO DO CILINDRO CENTRAL. | QUADRO DESLIZANTE | NÃO
0894B | 120J HIGH POWER | Pré Auditoria | Não Conforme | 0712 ¦ BARRAS POSICIONADAS PERFEITAMENTE NO DESCANSO DE BARRAS | 1 ¦ Incidental | SUPORTES DO DESCANSO DE BARRAS ESQUERDO E DIREITO, ESTÃO TORTOS. | SUPORTES DO DESCANSO DE BARRAS, BARRA ESQUERDA E DIREITA. | NÃO
0894B | 120J HIGH POWER | Pré Auditoria | Não Conforme | 1506 ¦ PARTE EXTERNA DO QUADRO DESLIZANTE | 1 ¦ Incidental | RETOCAR BANDEJA DIREITA PELO LADO DE FORA. | QUADRO DESLIZANTE EXTERNO | NÃO
0894B | 120J HIGH POWER | Pré Auditoria | Não Conforme | 1510 ¦ PARTE EXTERNA DO QUADRO FIXO | 1 ¦ Incidental | RETOCAR SUPORTE SUPERIOR ESQUERDO E DIREITO DO QUADRO FIXO. | QUADRO FIXO EXTERNO | NÃO
0894B | 120J HIGH POWER | Pré Auditoria | Não Conforme | 1605 ¦ ACABAMENTO ADEQUADO PARA A UNIÃO DE TUBOS | 1 ¦ Incidental | APLICAR MARCAÇÃO DE CANETA DE IDENTIFICAÇÃO DE APERTO, (TORQUE) NAS CONEXÕES DOS TUBOS HIDRÁULICOS DO CABEÇAL DA BARRA DIREITA. | ACABAMENTO DOS TUBOS HIDRÁULICOS | NÃO
0894B | 120J HIGH POWER | Pré Auditoria | Não Conforme | 1607 ¦ PINTURA BARRA GRANDE ESQUERDA | 1 ¦ Incidental | RETOCAR ORELHAS DO CABEÇAL POR DENTRO E POR FORA. RETOCAR ORELHAS DO PINO QUE PRENDE O ALIN. RETOCAR REFORÇO DA BARRA NA DIVISA ENTRE A BARRA GRANDE E O ALIN. RETOCAR PARTE SUPERIOR DAS FIXAÇÕES DO SUPORTE DO DESCANSO DE BARRA. | BARRA ESQUERDA | NÃO
0894B | 120J HIGH POWER | Pré Auditoria | Não Conforme | 1609 ¦ PINTURA BARRA INTERMEDIÁRIA E ALIN ESQUERDO | 1 ¦ Incidental | RETOCAR TESOURA DO CILINDRO DO ALIN. RETOCAR MARCAS DE GANCHO NA BARRA INTERMEDIÁRIA E PONTEIRA. RETOCAR REFORÇO DO ALIN, NA DIVISA ENTRE O ALIN E A BARRA GRANDE. RETOCAR TODAS EXTREMIDADES ONDE ESTÁ COM A PINTURA FRACA E COM OXIDAÇÕES. | BARRA INTERMEDIÁRIA E PONTEIRA ESQUERDA | NÃO
0894B | 120J HIGH POWER | Pré Auditoria | Não Conforme | 1608 ¦ PINTURA BARRA GRANDE DIREITA | 1 ¦ Incidental | RETOCAR PARTE SUPERIOR DAS FIXAÇÕES DO SUPORTE DO DESCANSO DE BARRA. RETOCAR ORELHAS DO PINO QUE PRENDE O ALIN. | BARRA DIREITA | NÃO
0894B | 120J HIGH POWER | Pré Auditoria | Não Conforme | 1610 ¦ PINTURA BARRA INTERMEDIÁRIA E ALIN DIREITO | 1 ¦ Incidental | RETOCAR TESOURA DO CILINDRO DO ALIN. RETOCAR MARCAS DE GANCHO NA BARRA INTERMEDIÁRIA E PONTEIRA. RETOCAR TODAS EXTREMIDADES ONDE ESTÁ COM A PINTURA FRACA E COM OXIDAÇÕES. RETOCAR REFORÇO DO ALIN BA DIVISA ENTRE A BARRA GRANDE E O ALIN . | BARRA INTERMEDIÁRIA E PONTEIRA DIREITA | NÃO
0894B | 120J HIGH POWER | Pré Auditoria | Não Conforme | 0435 ¦ CILINDROS ALIN | 10 ¦ Maior | VAZAMENTO HIDRÁULICO NO CILINDRO DO ALIN DIREITO. | CILINDRO DO ALIN DIREITO | NÃO
0894B | 120J HIGH POWER | Pré Auditoria | Não Conforme | 0450 ¦ OUTRAS OBSERVAÇÕES | 0 ¦ Comentário | APARENTEMENTE REGISTRO INFERIOR DO TANQUE DE CIRCUITO PESADO, ESTÁ TORTO. | OUTRAS OBSERVAÇÕES | NÃO
0894B | 120J HIGH POWER | Pré Auditoria | Conforme Com OBS | 1313 ¦ ALINHAMENTO DA DIREÇÃO DEIXAR OS DOIS CILINDROS NA MESMA MEDIDA DE 133MM A 137MM DE HASTE | Não Informada | CILINDROS DE DIREÇÃO COM A MESMA MEDIDA DE 135MM |  | NÃO
0895B | 120J HIGH POWER | Terminação | Conforme Com OBS | 0123 ¦ COLOCAR O ADITIVO REVELADOR (BLACKLIGHT) NOS TANQUES HIDRÁULICOS | Não Informada |  |  | NÃO
0895B | 120J HIGH POWER | Terminação | Conforme Com OBS | 1214 ¦ PINTURA | Não Informada |  |  | NÃO
0895B | 120J HIGH POWER | Terminação | Conforme Com OBS | 1613 ¦ APLICAR ADESIVOS | Não Informada |  |  | NÃO
0895B | 120J HIGH POWER | Terminação | Conforme Com OBS | 1806 ¦ PINTURA | Não Informada |  |  | NÃO
0895B | 120J HIGH POWER | Terminação | Conforme Com OBS | 2010 ¦ PINTURA | Não Informada |  |  | NÃO
0895B | 120J HIGH POWER | Terminação | Conforme Com OBS | 2106 ¦ PINTURA | Não Informada |  |  | NÃO
0894B | 120J HIGH POWER | Auditoria | Conforme Com OBS | 0303 ¦ PRESSÃO DA BOMBA DE PULVERIZAÇÃO 50 A 70 BAR (COM 1700 RPM E VÁLVULA REGULADORA TODA ABERTA) | Não Informada | BLOCO PULVERIZAÇÃO: 55 BAR. |  | NÃO
0894B | 120J HIGH POWER | Auditoria | Conforme Com OBS | 0504 ¦ CALIBRAÇÃO DO PILOTO | Não Informada | SEM ESPAÇO ÚTIL PARA CALIBRAÇÃO. |  | NÃO
0894B | 120J HIGH POWER | Auditoria | Conforme Com OBS | 0601 ¦ BAIXA COM VELOCIDADE ADEQUADA (120J E HYDRA 12 A 13KM/H / 120J HP E 125J E ORION 16 A 19KM/H) | Não Informada | VELOCIDADE MÁXIMA TARTARUGA EM 18KM/H. |  | NÃO
0894B | 120J HIGH POWER | Auditoria | Conforme Com OBS | 0602 ¦ TESTAR ROTAÇÃO DO MOTOR MÍNIMO 800 RPM E MÁXIMO 2400 RPM | Não Informada | ROTAÇÃO MÍNIMA DO MOTOR EM 800 RPM E MÁXIMA DE 2.355 RPM. |  | NÃO
0894B | 120J HIGH POWER | Auditoria | Não Conforme | 0705 ¦ CILINDRO DE SUBIDA (12 A 17 SEGUNDOS) E DESCIDA (12 A 17 SEGUNDOS) DO QUADRO COM FUNCIONAMENTO ADEQUADO 12 A 17 SEGUNDOS | 5 ¦ Menor | CILINDRO DO QUADRO VIBRANDO AO DESCER. | CILINDRO QUADRO | NÃO
0895B | 120J HIGH POWER | Pré Auditoria | Conforme Com OBS | 0114 ¦ CAMBAGEM POSITIVA ENTRE 1º A 2º | Não Informada | BAIXADA DIANTEIRA ESQUERDA 88.7 BAIXADA DIANTEIRA DIREITA 88.4 BAIXADA TRASEIRA ESQUERDA 88.5 BAIXADA TRASEIRA DIREITA 89.7 |  | NÃO
0895B | 120J HIGH POWER | Pré Auditoria | Conforme Com OBS | 0130 ¦ VERIFICAR ESPAÇAMENTO ENTRE A HÉLICE E O DEFLETOR 10MM A 22MM | Não Informada | ESPAÇAMENTO DA HÉLICE LADO ESQUERDO: 16MM LADO DIREITO: 15MM |  | NÃO
0895B | 120J HIGH POWER | Pré Auditoria | Conforme Com OBS | 0131 ¦ VERIFICAR PROFUNDIDADE ENTRE A HÉLICE E O DEFLETOR 80MM A 90MM | Não Informada | PROFUNDIDADE DA HÉLICE LADO ESQUERDO: 85MM LADO DIREITO: 83MM |  | NÃO
0895B | 120J HIGH POWER | Pré Auditoria | Não Conforme | 0706 ¦ ABERTURA DE BITOLA DIANTEIRA 2790MM A 2810MM | 1 ¦ Incidental | ABERTURA DE BITOLA DIANTEIRA PELA PARTE DA FRENTE 2.80M ABERTURA DE BITOLA DIANTEIRA PELA PARTE DE TRÁS 2.82M OBSERVAÇÃO, BITOLA FICOU FORA DA TOLERÂNCIA PELA PARTE DE TRÁS. |  | NÃO
0895B | 120J HIGH POWER | Pré Auditoria | Conforme Com OBS | 0707 ¦ ABERTURA DE BITOLA TRASEIRA 2790MM A 2810MM | Não Informada | ABERTURA DE BITOLA TRASEIRA PELA PARTE DA FRENTE 2.81M ABERTURA DE BITOLA TRASEIRA PELA PARTE DE TRÁS 2.81M |  | NÃO
0895B | 120J HIGH POWER | Pré Auditoria | Conforme Com OBS | 0708 ¦ ABERTURA DE BITOLA DIFERENÇA ENTRE EIXOS MÁXIMO 20MM | Não Informada | ABERTURA DE BITOLA, DIFERENÇA ENTRE EIXOS 2CM |  | NÃO
0895B | 120J HIGH POWER | Pré Auditoria | Conforme Com OBS | 0709 ¦ CONVERGÊNCIA EIXO TRASEIRO DIFERENÇA ENTRE A MEDIÇÃO PARALELA E EM “X” MÁXIMO 20MM. | Não Informada | EM XIS ARO TRASEIRO DIREITO PELO LADO DE TRÁS, COM ARO TRASEIRO ESQUERDO PELO LADO DA FRENTE 2.679MM EM XIS ARO TRASEIRO DIREITO PELO LADO DA FRENTE, COM ARO TRASEIRO ESQUERDO PELO LADO DE TRÁS 2.692MM |  | NÃO
0895B | 120J HIGH POWER | Pré Auditoria | Conforme Com OBS | 0710 ¦ CONVERGÊNCIA EIXO DIANTEIRO DIFERENÇA ENTRE A MEDIÇÃO PARALELA E EM “X” MÁXIMO 15MM. | Não Informada | EM XIS ARO DIANTEIRO DIREITO PELO LADO DE TRÁS, COM ARO DIANTEIRO ESQUERDO PELO LADO DA FRENTE 2.691MM EM XIS ARO DIANTEIRO DIREITO PELO LADO DA FRENTE, COM ARO DIANTEIRO ESQUERDO PELO LADO DE TRÁS 2.678MM |  | NÃO
0895B | 120J HIGH POWER | Pré Auditoria | Conforme Com OBS | 0822 ¦ PRESSURIZAÇÃO DA CABINE | Não Informada | PRESSURIZAÇÃO MARCANDO 10.0 AO PISAR NO FREIO MARCA 7.3 |  | NÃO
0895B | 120J HIGH POWER | Pré Auditoria | Não Conforme | 1612 ¦ TESTAR DESNUQUE DO ALIN | 1 ¦ Incidental | RETOCAR DESNUQUE DO ALIN ESQUERDO E DIREITO. | DESNUQUE DO ALIN ESQUERDO E DIREITO | NÃO
0895B | 120J HIGH POWER | Pré Auditoria | Não Conforme | 2102 ¦ LUBRIFICAÇÃO DA MÁQUINA | 0 ¦ Comentário | ESSE PROCESSO DEVE SER FINALIZADO DEPOIS DO RETOQUE! | LUBRIFICAÇÃO DA MÁQUINA | NÃO
0895B | 120J HIGH POWER | Pré Auditoria | Não Conforme | 2105 ¦ PRESENÇA ADESIVOS | 0 ¦ Comentário | APLICAR ADESIVOS DE SEGURANÇA DEPOIS DO RETOQUE. APLICAR ADESIVOS DAS PONTEIRAS DOS ALINS, DEPOIS DO RETOQUE. | ADESIVOS | NÃO
0895B | 120J HIGH POWER | Pré Auditoria | Não Conforme | 1103 ¦ ATERRAMENTOS (CHAVE GERAL, MOTOR DE PARTIDA E SUBTETO CABINE) | 1 ¦ Incidental | RETOCAR ATERRAMENTO ELÉTRICO DA TRASEIRA ESQUERDA DO CHASSI. RETOCAR ATERRAMENTO ELÉTRICO DA DIANTEIRA ESQUERDA DO CHASSI. | ATERRAMENTOS ELÉTRICOS | NÃO
0895B | 120J HIGH POWER | Pré Auditoria | Não Conforme | 1209 ¦ CARENAGENS DO CAPÔ | 1 ¦ Incidental | RETOCAR CARENAGEM CINZA DA LATERAL DIREITA DO CAPÔ, BORDA ONDE ESTAVA PEGANDO A FECHADURA DA TAMPA DIREITA DO CAPÔ. | CAPÔ E CARENAGENS | NÃO
0895B | 120J HIGH POWER | Pré Auditoria | Não Conforme | 1211 ¦ ESTRUTURA DO CAPÔ | 1 ¦ Incidental | RETOCAR CANTO INFERIOR DIREITO DA ESTRUTURA DA LATERAL ESQUERDA DO CAPÔ. RETOCAR CANTO INFERIOR ESQUERDO DA ESTRUTURA DA LATERAL DIREITA DO CAPÔ. | ESTRUTURA DO CAPÔ | NÃO
0895B | 120J HIGH POWER | Pré Auditoria | Não Conforme | 1212 ¦ TAMPAS DO CAPÔ | 1 ¦ Incidental | REMOVER MARCAS DO PLÁSTICO BOLHA E RETOCAR, SUPORTES DAS ARTICULAÇÕES DA TAMPA DIREITA DO CAPÔ. | TAMPAS DO CAPÔ | NÃO
0895B | 120J HIGH POWER | Pré Auditoria | Não Conforme | 1213 ¦ CHAPAS DE PROTEÇÃO DO MOTOR | 0 ¦ Comentário | COLOCAR CHAPARIA DE PROTEÇÃO DA PARTE INFERIOR DO RADIADOR. | CHAPAS DE PROTEÇÃO | NÃO
0895B | 120J HIGH POWER | Pré Auditoria | Não Conforme | 1214 ¦ PINTURA | 1 ¦ Incidental | RETOCAR OS CANTOS DO MOTOR, ONDE FICA APOIADO O SUPORTE DE MONTAGEM. | MOTOR | NÃO
0895B | 120J HIGH POWER | Pré Auditoria | Não Conforme | 1215 ¦ OUTRAS OBSERVAÇÕES | 1 ¦ Incidental | REFORÇAR PINTURA NA CHAPA INFERIOR DE PROTEÇÃO DA POLIA DO MOTOR. | OUTRAS OBSERVAÇÕES | NÃO
0894B | 120J HIGH POWER | Auditoria | Conforme Com OBS | 1204 ¦ NÍVEL DE COMBUSTÍVEL | Não Informada | NÍVEL DE COMBUSTÍVEL EM 18%. |  | NÃO
0894B | 120J HIGH POWER | Auditoria | Conforme Com OBS | 2112 ¦ REALIZAR A EQUALIZAÇÃO DO EQUIPAMENTO | Não Informada | EQUALIZACÃO CONFIGURADA EM 400 DE CORRENTE MÍNIMA PARA MARCHA A FRENTE NO EIXO DIANTEIRO E 450 DE CORRENTE MÍNIMA PARA MARCHA A FRENTE NO EIXO TRASEIRO. |  | NÃO
0894B | 120J HIGH POWER | Auditoria | Conforme Com OBS | 0301 ¦ PRESSÃO DA BOMBA DE TRANSMISSÃO DE 370 A 390 BAR | Não Informada | BLOCO DIANTEIRO TPA/TPB: 375/376 BAR. BLOCO TRASEIRO TPA/TPB: 376/378 BAR. |  | NÃO
0894B | 120J HIGH POWER | Auditoria | Conforme Com OBS | 0302 ¦ PRESSÃO DA BOMBA DE MOVIMENTOS 140 A 160 BAR | Não Informada | BLOCO 2+1: 161 BAR. |  | NÃO
0894B | 120J HIGH POWER | Auditoria | Não Conforme | 0407 ¦ BLOCO TRANSMISSÃO DIANTEIRA | 10 ¦ Maior | VAZAMENTO NA CASTANHA DE FIXAÇÃO DA MANGUEIRA HIDRÁULICA COM A CONEXÃO B1 DO BLOCO DE TRANSMISSÃO DIANTEIRA. | BLOCO TRANSMISSÃO DIANTEIRA | NÃO
0894B | 120J HIGH POWER | Auditoria | Conforme Com OBS | 0706 ¦ ABERTURA DE BITOLA DIANTEIRA 2790MM A 2810MM | Não Informada | ABERTURA DE BITOLA DIANTEIRA PELA FRENTE DA RODA COM 2,80 MTS E ATRÁS DA RODA COM 2,80 MTS. |  | NÃO
0894B | 120J HIGH POWER | Auditoria | Não Conforme | 0707 ¦ ABERTURA DE BITOLA TRASEIRA 2790MM A 2810MM | 5 ¦ Menor | ABERTURA DE BITOLA TRASEIRA PELA FRENTE DA RODA COM 2,83 MTS E ATRÁS DA RODA COM 2,80 MTS. | BITOLA TRASEIRA | NÃO
0894B | 120J HIGH POWER | Auditoria | Não Conforme | 0708 ¦ ABERTURA DE BITOLA DIFERENÇA ENTRE EIXOS MÁXIMO 20MM | 0 ¦ Comentário | ABERTURA DE BITOLA DIFERENÇA ENTRE EIXOS EM 3CM. | BITOLA | NÃO
0894B | 120J HIGH POWER | Auditoria | Não Conforme | 1212 ¦ TAMPAS DO CAPÔ | 1 ¦ Incidental | TAMPA ESQUERDA DO CAPÔ DO MOTOR DESALINHADA PARA TRÁS. | CAPÔ MOTOR | NÃO
0894B | 120J HIGH POWER | Auditoria | Conforme Com OBS | 1313 ¦ ALINHAMENTO DA DIREÇÃO DEIXAR OS DOIS CILINDROS NA MESMA MEDIDA DE 133MM A 137MM DE HASTE | Não Informada | HASTE DO CILINDRO DE DIREÇÃO DIREITO/ESQUERDO COM 135MM. |  | NÃO
0894B | 120J HIGH POWER | Auditoria | Não Conforme | 2107 ¦ ABRIDORES DE LINHA E KIT EXTRA SEPARADOS | 0 ¦ Comentário | FALTAM ABRIDORES DE LINHA E KIT EXTRA. | ACESSÓRIOS | NÃO
0894B | 120J HIGH POWER | Auditoria | Não Conforme | 2108 ¦ LIMPEZA | 0 ¦ Comentário | ASPIRAR TAPETE DA CABINE. | CABINE | NÃO
0894B | 120J HIGH POWER | Auditoria | Não Conforme | 1618 ¦ OUTRAS OBSERVAÇÕES | 5 ¦ Menor | PATIN DA BARRA GRANDE ESQUERDA MUITO PRÓXIMO DO CORRIMÃO DA ESCADA COM A BARRA FECHADA OCASIONANDO A PRENSAGEM DA MÃO. | PATIN | NÃO
0894B | 120J HIGH POWER | Auditoria | Não Conforme | 0909 ¦ EDUTOR QUÍMICO (CONO MISTURADOR) | 5 ¦ Menor | TRAVA DO CONO MISTURADOR CABECEANDO O PINO DE SEGURANÇA. | CONO MISTURADOR | NÃO
0895B | 120J HIGH POWER | Pré Auditoria | Não Conforme | 1309 ¦ INTEGRIDADE DAS MANGUEIRAS HIDRÁULICAS | 1 ¦ Incidental | MANGUEIRAS HIDRÁULICAS DOS TUBOS HIDRÁULICOS DO QUADRO, ESTÃO PEGANDO NO CANTO VIVO DO BRAÇO EXTENSÍVEL DA HASTE DO CILINDRO DAS TRAVAS DO QUADRO BASCULANTE. MANGUEIRAS HIDRÁULICAS DO ATC 300 E DO BLOCO 2+1, ESTÃO PEGANDO NO CANTO VIVO DA ECU DO CHASSI. | INTEGRIDADE DAS MANGUEIRAS HIDRÁULICAS | NÃO
0895B | 120J HIGH POWER | Pré Auditoria | Não Conforme | 1406 ¦ FIXAÇÃO DO CONO MISTURADOR | 1 ¦ Incidental | RETOCAR AO REDOR DA TRAVA DO SUPORTE DO CONO MISTURADOR. RETOCAR ARTICULAÇÕES DO SUPORTE DO CONO MISTURADOR. RETOCAR MARCAS DE GANCHO NA PARTE DE TRÁS DO SUPORTE DO CONO MISTURADOR. | CONO MISTURADOR | NÃO
0895B | 120J HIGH POWER | Pré Auditoria | Não Conforme | 1511 ¦ OUTRAS OBSERVAÇÕES | 1 ¦ Incidental | RETOCAR PARTE INFERIOR DO TUBO ESQUERDO E DIREITO DO QUADRO DESLIZANTE. REFORÇAR PINTURA NA PARTE INFERIOR DO SUPORTE DO PINO DO CILINDRO CENTRAL. | QUADRO INFERIOR | NÃO
0895B | 120J HIGH POWER | Pré Auditoria | Não Conforme | 1618 ¦ OUTRAS OBSERVAÇÕES | 1 ¦ Incidental | RETOCAR PARTE INFERIOR DO CABEÇAL DA BARRA ESQUERDA. RETOCAR TUBO DA BARRA ESQUERDA E DIREITA, ONDE VAI ENCAIXADA NO SUPORTE DO DESCANSO DE BARRA. RETOCAR QUEBRADO NA PARTE INFERIOR DO TUBO DA TRELIÇA 15, DA BARRA DIREITA. | BARRA ESQUERDA E DIREITA INFERIOR | NÃO
0895B | 120J HIGH POWER | Pré Auditoria | Não Conforme | 1701 ¦ CORDÃO DE SOLDA SEM FALHAS | 1 ¦ Incidental | FURO NO CORDÃO DE SOLDA DO SUPORTE INFERIOR DA RÓTULA DO TENSOR TRANSVERSAL DIANTEIRO. | CORDÃO DE SOLDA | NÃO
0895B | 120J HIGH POWER | Pré Auditoria | Não Conforme | 1802 ¦ APERTO DAS PORCAS DOS TENSORES | 1 ¦ Incidental | RETOCAR TODOS OS TENSORES. RETOCAR PORCAS DOS TENSORES. RETOCAR RÓTULAS DOS TENSORES. RETOCAR ROSCAS DAS RÓTULAS DOS TENSORES. | TENSORES, PORCAS DOS TENSORES, RÓTULAS DOS TENSORES E ROSCAS DAS RÓTULAS DOS TENSORES. | NÃO
0895B | 120J HIGH POWER | Pré Auditoria | Não Conforme | 1805 ¦ AMORTECEDORES | 1 ¦ Incidental | RETOCAR QUEBRADOS E ARRANHÕES NOS AMORTECEDORES. | AMORTECEDORES | NÃO
0895B | 120J HIGH POWER | Pré Auditoria | Não Conforme | 1806 ¦ PINTURA | 1 ¦ Incidental | RETOCAR OS QUATRO CANTOS DO CHASSI, ONDE FICA APOIADO NO SUPORTE DE PINTURA. RETOCAR LATERAL ESQUERDA DO CHASSI, AO LADO DO TANQUE DE DIESEL. PINTURA ESCORRIDA NO SUPORTE DO TENSOR DIANTEIRO INFERIOR DIREITO DO CHASSI. RETOCAR SUPORTE SUPERIOR DA ESLINGA TRASEIRA ESQUERDA E DIREITA. | CHASSI | NÃO
0895B | 120J HIGH POWER | Pré Auditoria | Não Conforme | 1908 ¦ TANQUE DE ÁGUA LIMPA | 1 ¦ Incidental | REMOVER PLÁSTICO DE PROTEÇÃO DAS CARENAGENS DIS FARÓIS DO TANQUE DE ÁGUA LIMPA. REFORÇAR APERTO NO BOTÃO DA FECHADURA DA TAMPA DA LATERAL DIREITA DO TANQUE DE ÁGUA LIMPA. | TANQUE DE ÁGUA LIMPA | NÃO
0895B | 120J HIGH POWER | Pré Auditoria | Não Conforme | 1409 ¦ OUTRAS OBSERVAÇÕES | 1 ¦ Incidental | RETOCAR LADO ESQUERDO DA DIANTEIRA DA CHAPA INFERIOR DO TANQUE DE PRODUTO. | OUTRAS OBSERVAÇÕES | NÃO
0895B | 120J HIGH POWER | Pré Auditoria | Não Conforme | 1807 ¦ ALINHAMENTO DOS CORRIMÃOS | 1 ¦ Incidental | RETOCAR AS DUAS PARTES DE FIXAÇÃO DO CORRIMÃO DA ESCADA. RETOCAR BRAÇO INFERIOR DO CORRIMÃO CENTRAL, LADO ESQUERDO. RETOCAR PARTE INFERIOR DO PÉ CENTRAL DO CORRIMÃO CENTRAL. RETOCAR TODAS EXTREMIDADES AO REDOR DOS SEPARADORES SUPERIOR E INFERIOR ENTRE O CORRIMÃO CENTRAL E O CORRIMÃO DA ESCADA. RETOCAR QUEBRADOS E ARRANHÕES AO REDOR DO SEPARADOR SUPERIOR E INFERIOR ENTRE O CORRIMÃO PEQUENO E O CORRIMÃO CENTRAL. | CORRIMÃOS | NÃO
0895B | 120J HIGH POWER | Pré Auditoria | Não Conforme | 1808 ¦ ESCADA | 1 ¦ Incidental | RETOCAR PINOS DAS ARTICULAÇÕES DA ESCADA. RETOCAR ARRANHÕES DA LATERAL ESQUERDA DA ESCADA. | ESCADA | NÃO
0895B | 120J HIGH POWER | Pré Auditoria | Não Conforme | 1809 ¦ PASSARELA | 1 ¦ Incidental | RETOCAR LATERAL DA PASSARELA, AO LADO DO TANQUE DE ÁGUA LIMPA. | PASSARELA | NÃO
0895B | 120J HIGH POWER | Pré Auditoria | Não Conforme | 1810 ¦ OUTRAS OBSERVAÇÕES | 1 ¦ Incidental | REMOVER ETIQUETAS DOS CORRIMÃOS E DAS PASSARELAS. | OUTRAS OBSERVAÇÕES | NÃO
0895B | 120J HIGH POWER | Pré Auditoria | Não Conforme | 1906 ¦ PINTURA | 1 ¦ Incidental | RETOCAR QUEBRADOS E ARRANHÕES NOS SUPORTES DO TANQUE DE ÁGUA LIMPA. | SUPORTES DE FIXAÇÃO DO TANQUE DE ÁGUA LIMPA | NÃO
0895B | 120J HIGH POWER | Pré Auditoria | Não Conforme | 2006 ¦ CONDIÇÃO DO AROS | 1 ¦ Incidental | RETOCAR TODAS EXTREMIDADES ONDE ESTÁ COM QUEBRADOS E ARRANHÕES AO REDOR DOS AROS. MELHORAR ACABAMENTO DA IMENDA DO ARO DIANTEIRO DIREITO. | AROS | NÃO
0895B | 120J HIGH POWER | Pré Auditoria | Não Conforme | 2011 ¦ REDUTORES | 1 ¦ Incidental | RETOCAR QUEBRADOS E ARRANHÕES NOS REDUTORES. | REDUTORES | NÃO
0895B | 120J HIGH POWER | Pré Auditoria | Não Conforme | 2010 ¦ PINTURA | 1 ¦ Incidental | RETOCAR MARCAS DO CAVALETE E DO CARRINHO DE PINTURA. RETOCAR EXTENSÍVEL ESQUERDO. RETOCAR FIXAÇÕES DOS CILINDROS DE DIREÇÃO. | EIXOS/BAIXADAS | NÃO
0894B | 120J HIGH POWER | Auditoria | Não Conforme | 1806 ¦ PINTURA | 5 ¦ Menor | PINTURA DANIFICADA NO REFORÇO DA LATERAL ESQUERDA DO CHASSI NA FRENTE DO TANQUE DE COMBUSTÍVEL. | PINTURA CHASSI | NÃO
0894B | 120J HIGH POWER | Auditoria | Não Conforme | 2002 ¦ PRESENÇA DAS TAMPAS DOS MOTORES DE RODA | 0 ¦ Comentário | FALTA TAMPA DE PROTEÇÃO DOS MOTORES DE RODA. | TAMPA MOTOR RODA | NÃO
0894B | 120J HIGH POWER | Auditoria | Não Conforme | 2011 ¦ REDUTORES | 1 ¦ Incidental | PINTURA DESPLACANDO NA BORDA DO REDUTOR DIANTEIRO DIRETO. | REDUTOR | NÃO
0894B | 120J HIGH POWER | Auditoria | Não Conforme | 2105 ¦ PRESENÇA ADESIVOS | 1 ¦ Incidental | ADESIVO AMARELO DE CORTA CORRENTE DA BATERIA COLADO SOBRE RESPINGO DE SOLDA. ADESIVO AMARELO DO CONO MISTURADOR COM BOLHAS. | ADESIVO SEGURANÇA | NÃO
0895B | 120J HIGH POWER | Pré Auditoria | Não Conforme | 2004 ¦ ALINHAMENTO DOS PARALAMAS | 1 ¦ Incidental | PARALAMAS DIANTEIRO DIREITO ESTÁ TORTO. PARALAMAS DIANTEIRO ESQUERDO ESTÁ DANIFICADO, CHAMAR QUALIDADE, ACREDITO QUE TÁ DANIFICANDO AO GIRAR AS RODAS, ROTEAMENTO HIDRÁULICO PEGA NO PARALAMA. | PARALAMAS | NÃO
0895B | 120J HIGH POWER | Pré Auditoria | Não Conforme | 2005 ¦ ALINHAMENTO PULMÕES | 0 ¦ Comentário | FALTANDO TAMPA DO VENTIL DO PULMÃO DIANTEIRO DIREITO. | TAMPA DO VENTIL DO PULMÃO | NÃO
0895B | 120J HIGH POWER | Pré Auditoria | Não Conforme | 2007 ¦ ALTURA DOS PULMÕES DE 230MM A 250MM | 1 ¦ Incidental | PULMÃO TRASEIRO ESQUERDO LEVEMENTE MAIS ALTO QUE O IDEAL. | PULMÕES | NÃO
0894B | 120J HIGH POWER | Auditoria | Conforme Com OBS | 2007 ¦ ALTURA DOS PULMÕES DE 230MM A 250MM | Não Informada | PULMÕES DIANTEIROS E TRASEIROS COM 240MM DE ALTURA. |  | NÃO
0895B | 120J HIGH POWER | Pré Auditoria | Não Conforme | 1909 ¦ OUTRAS OBSERVAÇÕES | 1 ¦ Incidental | REMOVER MARCAS NA PARTE FRONTAL DO PLÁSTICO CINZA DO TANQUE DE ÁGUA LIMPA. | OUTRAS OBSERVAÇÕES | NÃO
0895B | 120J HIGH POWER | Pré Auditoria | Não Conforme | 2106 ¦ PINTURA | 1 ¦ Incidental | RETOCAR RETROVISOR DIANTEIRO DIREITO. RETOCAR SUPORTE INFERIOR DO ELETROVENTILADOR, SUPORTE QUE VAI FIXADO A LUMINÁRIA. RETOCAR QUEBRADOS NA PARTE INFERIOR DO TANQUE DE CIRCUITO PESADO. RETOCAR PARTE DE FIXAÇÃO, DO SUPORTE ESQUERDO DO TANQUE DE DIESEL. | PINTURA EM GERAL | NÃO
0894B | 120J HIGH POWER | Auditoria | Não Conforme | 1305 ¦ ROTEAMENTO DAS MANGUEIRAS HIDRÁULICAS | 1 ¦ Incidental | MANGUEIRA HIDRÁULICA DE RETORNO AO TANQUE CIRCUITO LEVE EM CONTATO COM CANTO VIVO DA TRAVESSA DE FIXAÇÃO DA ECU DO CHASSI EM BAIXO DA CABINE. | ROTEAMENTO HIDRÁULICO | NÃO
0895B | 120J HIGH POWER | Pré Auditoria | Não Conforme | 1505 ¦ PARTE INTERNA DO QUADRO DESLIZANTE | 1 ¦ Incidental | RETOCAR BANDEJA DIREITA E ESQUERDA PELO LADO DE DENTRO. RETOCAR LATERAL DO SUPORTE DO PINO DO CILINDRO CENTRAL. | QUADRO DESLIZANTE INTERNO | NÃO
0895B | 120J HIGH POWER | Pré Auditoria | Não Conforme | 1506 ¦ PARTE EXTERNA DO QUADRO DESLIZANTE | 1 ¦ Incidental | RETOCAR BANDEJA ESQUERDA E DIREITA PELO LADO DE FORA. | QUADRO DESLIZANTE EXTERNO | NÃO
0895B | 120J HIGH POWER | Pré Auditoria | Não Conforme | 1507 ¦ PARTE INTERNA DO QUADRO BASCULANTE | 1 ¦ Incidental | RETOCAR SUPORTE INFERIOR DA BIELA DIREITA. RETOCAR AO REDOR DAS CONEXÕES DO CILINDRO DAS TRAVAS DO QUADRO BASCULANTE. | QUADRO BASCULANTE INTERNO | NÃO
0895B | 120J HIGH POWER | Pré Auditoria | Não Conforme | 1510 ¦ PARTE EXTERNA DO QUADRO FIXO | 1 ¦ Incidental | RETOCAR SUPORTE ESQUERDO E DIREITO SUPERIOR, DO QUADRO FIXO. | QUADRO FIXO EXTERNO | NÃO
0895B | 120J HIGH POWER | Pré Auditoria | Não Conforme | 1607 ¦ PINTURA BARRA GRANDE ESQUERDA | 1 ¦ Incidental | RETOCAR ORELHA DA CABEÇA DO PINO QUE PRENDE A BARRA. REFORÇAR PINTURA NA ORELHA DO PINO QUE PRENDE O ALIN | BARRA ESQUERDA | NÃO
0895B | 120J HIGH POWER | Pré Auditoria | Não Conforme | 1608 ¦ PINTURA BARRA GRANDE DIREITA | 1 ¦ Incidental | RETOCAR ORELHA DO PINO QUE PRENDE A BARRA. RETOCAR ORELHA DO PINO QUE PRENDE O ALIN. | BARRA DIREITA | NÃO
0895B | 120J HIGH POWER | Pré Auditoria | Não Conforme | 1609 ¦ PINTURA BARRA INTERMEDIÁRIA E ALIN ESQUERDO | 1 ¦ Incidental | RETOCAR TESOURA DO CILINDRO DO ALIN. RETOCAR MARCAS DE GANCHO NA BARRA INTERMEDIÁRIA E PONTEIRA. RETOCAR TODAS EXTREMIDADES ONDE ESTÁ COM A PINTURA FRACA E COM OXIDAÇÕES. | BARRA INTERMEDIÁRIA E PONTEIRA ESQUERDA | NÃO
0895B | 120J HIGH POWER | Pré Auditoria | Não Conforme | 1610 ¦ PINTURA BARRA INTERMEDIÁRIA E ALIN DIREITO | 1 ¦ Incidental | RETOCAR TESOURA DO CILINDRO DO ALIN. RETOCAR MARCA DE GANCHO NA BARRA INTERMEDIÁRIA E PONTEIRA. RETOCAR QUEBRADOS AO REDOR DO SUPORTE DO PATIN. RETOCAR TODAS EXTREMIDADES ONDE ESTÁ COM A PINTURA FRACA E COM OXIDAÇÕES. | BARRA INTERMEDIÁRIA E PONTEIRA DIREITA | NÃO
0895B | 120J HIGH POWER | Pré Auditoria | Não Conforme | 1614 ¦ PINTURA | 1 ¦ Incidental | RETOCAR LATERAL DO CABEÇAL DA BISAGRA. REMOVER MANCHA DO PÉ DA BISAGRA. | BISAGRA ESQUERDA INTERNA | NÃO
0895B | 120J HIGH POWER | Pré Auditoria | Não Conforme | 1615 ¦ PINTURA | 1 ¦ Incidental | RETOCAR PARTE SUPERIOR DA BISAGRA. | BISAGRA DIREITA INTERNA | NÃO
0895B | 120J HIGH POWER | Pré Auditoria | Não Conforme | 1617 ¦ PINTURA | 1 ¦ Incidental | RETOCAR PARTE SUPERIOR DA BISAGRA. | BISAGRA DIREITA EXTERNA | NÃO
0895B | 120J HIGH POWER | Pré Auditoria | Conforme Com OBS | 1313 ¦ ALINHAMENTO DA DIREÇÃO DEIXAR OS DOIS CILINDROS NA MESMA MEDIDA DE 133MM A 137MM DE HASTE | Não Informada | CILINDROS DE DIREÇÃO COM A MESMA MEDIDA DE 135MM |  | NÃO
0896B | 125J | Terminação | Conforme Com OBS | 0123 ¦ COLOCAR O ADITIVO REVELADOR (BLACKLIGHT) NOS TANQUES HIDRÁULICOS | Não Informada |  |  | NÃO
0896B | 125J | Terminação | Conforme Com OBS | 0401 ¦ VÁLVULAS DE FREIO (7 UNIDADES) | Não Informada |  |  | NÃO
0896B | 125J | Terminação | Conforme Com OBS | 0402 ¦ BLOCO 2+1 | Não Informada |  |  | NÃO
0896B | 125J | Terminação | Conforme Com OBS | 0403 ¦ BLOCO BOMBA DE PULVERIZAÇÃO / BOMBA DE CARGA | Não Informada |  |  | NÃO
0896B | 125J | Terminação | Conforme Com OBS | 0404 ¦ BLOCO ABERTURA DE BITOLA | Não Informada |  |  | NÃO
0896B | 125J | Terminação | Conforme Com OBS | 0405 ¦ BLOCO 7 VIAS | Não Informada |  |  | NÃO
0896B | 125J | Terminação | Conforme Com OBS | 0406 ¦ BLOCO TRANSMISSÃO TRASEIRA | Não Informada |  |  | NÃO
0896B | 125J | Terminação | Conforme Com OBS | 0407 ¦ BLOCO TRANSMISSÃO DIANTEIRA | Não Informada |  |  | NÃO
0896B | 125J | Terminação | Conforme Com OBS | 0408 ¦ BOMBA DE TRANSMISSÃO 1 | Não Informada |  |  | NÃO
0896B | 125J | Terminação | Conforme Com OBS | 0409 ¦ BOMBA DE TRANSMISSÃO 2 | Não Informada |  |  | NÃO
0896B | 125J | Terminação | Conforme Com OBS | 0410 ¦ BOMBA DUPLA 1 | Não Informada |  |  | NÃO
0896B | 125J | Terminação | Conforme Com OBS | 0411 ¦ BOMBA DUPLA 2 | Não Informada |  |  | NÃO
0896B | 125J | Terminação | Conforme Com OBS | 0413 ¦ MOTOR BOMBA DE PULVERIZAÇÃO | Não Informada |  |  | NÃO
0896B | 125J | Terminação | Conforme Com OBS | 0415 ¦ REGISTROS TANQUE CIRCUITO LEVE | Não Informada |  |  | NÃO
0896B | 125J | Terminação | Conforme Com OBS | 0416 ¦ REGISTROS TANQUE CIRCUITO PESADO | Não Informada |  |  | NÃO
0896B | 125J | Terminação | Conforme Com OBS | 0417 ¦ MOTOR DIESEL | Não Informada |  |  | NÃO
0896B | 125J | Terminação | Conforme Com OBS | 0418 ¦ TANQUE CIRCUITO LEVE | Não Informada |  |  | NÃO
0896B | 125J | Terminação | Conforme Com OBS | 0419 ¦ TANQUE CIRCUITO PESADO | Não Informada |  |  | NÃO
0896B | 125J | Terminação | Conforme Com OBS | 0420 ¦ REGISTROS | Não Informada |  |  | NÃO
0896B | 125J | Terminação | Conforme Com OBS | 1613 ¦ APLICAR ADESIVOS | Não Informada |  |  | NÃO
0896B | 125J | Terminação | Conforme Com OBS | 1806 ¦ PINTURA | Não Informada |  |  | NÃO
0896B | 125J | Terminação | Conforme Com OBS | 2010 ¦ PINTURA | Não Informada |  |  | NÃO
0896B | 125J | Terminação | Conforme Com OBS | 2106 ¦ PINTURA | Não Informada |  |  | NÃO
0896B | 125J | Pré Auditoria | Conforme Com OBS | 0114 ¦ CAMBAGEM POSITIVA ENTRE 1º A 2º | Não Informada | BAIXADA DIANTEIRA ESQUERDA 88.7 BAIXADA DIANTEIRA DIREITA 88.5 BAIXADA TRASEIRA ESQUERDA 89.3 BAIXADA TRASEIRA DIREITA 89.7 |  | NÃO
0896B | 125J | Pré Auditoria | Conforme Com OBS | 0130 ¦ VERIFICAR ESPAÇAMENTO ENTRE A HÉLICE E O DEFLETOR 10MM A 22MM | Não Informada | ESPAÇAMENTO DA HÉLICE LADO ESQUERDO: 13MM LADO DIREITO: 19MM |  | NÃO
0896B | 125J | Pré Auditoria | Conforme Com OBS | 0131 ¦ VERIFICAR PROFUNDIDADE ENTRE A HÉLICE E O DEFLETOR 80MM A 90MM | Não Informada | PROFUNDIDADE DA HÉLICE LADO ESQUERDO: 83MM LADO DIREITO: 86MM |  | NÃO
0896B | 125J | Pré Auditoria | Conforme Com OBS | 0706 ¦ ABERTURA DE BITOLA DIANTEIRA 2790MM A 2810MM | Não Informada | ABERTURA DE BITOLA DIANTEIRA PELA PARTE DA FRENTE 2.79M ABERTURA DE BITOLA DIANTEIRA PELA PARTE DE TRÁS 2.80M |  | NÃO
0896B | 125J | Pré Auditoria | Não Conforme | 0707 ¦ ABERTURA DE BITOLA TRASEIRA 2790MM A 2810MM | 1 ¦ Incidental | ABERTURA DE BITOLA TRASEIRA PELA PARTE DA FRENTE 2.82M ABERTURA DE BITOLA TRASEIRA PELA PARTE DE TRÁS 2.81M OBSERVAÇÃO, BITOLA TRASEIRA PELA PARTE DA FRENTE FICOU FORA DA TOLERÂNCIA. | ABERTURA DE BITOLA TRASEIRA | NÃO
0896B | 125J | Pré Auditoria | Não Conforme | 0708 ¦ ABERTURA DE BITOLA DIFERENÇA ENTRE EIXOS MÁXIMO 20MM | 1 ¦ Incidental | ABERTURA DE BITOLA, DIFERENÇA ENTRE EIXOS 3CM | BITAS, DIFERENÇA ENTRE EIXOS | NÃO
0896B | 125J | Pré Auditoria | Conforme Com OBS | 0709 ¦ CONVERGÊNCIA EIXO TRASEIRO DIFERENÇA ENTRE A MEDIÇÃO PARALELA E EM “X” MÁXIMO 20MM. | Não Informada | EM XIS ARO TRASEIRO DIREITO PELO LADO DE TRÁS, COM ARO TRASEIRO ESQUERDO PELO LADO DA FRENTE 2.698MM EM XIS ARO TRASEIRO DIREITO PELO LADO DA FRENTE, COM ARO TRASEIRO ESQUERDO PELO LADO DE TRÁS 2.692MM |  | NÃO
0896B | 125J | Pré Auditoria | Conforme Com OBS | 0710 ¦ CONVERGÊNCIA EIXO DIANTEIRO DIFERENÇA ENTRE A MEDIÇÃO PARALELA E EM “X” MÁXIMO 15MM. | Não Informada | EM XIS ARO DIANTEIRO DIREITO PELO LADO DE TRÁS, COM ARO DIANTEIRO ESQUERDO PELO LADO DA FRENTE 2.688MM EM XIS ARO DIANTEIRO DIREITO PELO LADO DA FRENTE, COM ARO DIANTEIRO ESQUERDO PELO LADO DE TRÁS 2.674MM |  | NÃO
0896B | 125J | Pré Auditoria | Não Conforme | 2102 ¦ LUBRIFICAÇÃO DA MÁQUINA | 0 ¦ Comentário | ESSE PROCESSO DEVE SER FINALIZADO DEPOIS DO RETOQUE! | LUBRIFICAÇÃO DA MÁQUINA | NÃO
0896B | 125J | Pré Auditoria | Conforme Com OBS | 0822 ¦ PRESSURIZAÇÃO DA CABINE | Não Informada | PRESSURIZAÇÃO MARCANDO 12.0 AO PISAR NO FREIO MARCA 9.1 |  | NÃO
0896B | 125J | Pré Auditoria | Não Conforme | 1612 ¦ TESTAR DESNUQUE DO ALIN | 1 ¦ Incidental | RETOCAR DESNUQUE DO ALIN ESQUERDO E DIREITO. | DESNUQUE DO ALIN ESQUERDO E DIREITO | NÃO
0896B | 125J | Pré Auditoria | Não Conforme | 1208 ¦ PINTURA | 1 ¦ Incidental | RETOCAR BORDA DA CARENAGEM CINZA DO CAPÔ, ONDE ESTAVA PEGANDO A FECHADURA DA TAMPA DIREITA DO CAPÔ. | CAPÔ | NÃO
0896B | 125J | Pré Auditoria | Não Conforme | 1211 ¦ ESTRUTURA DO CAPÔ | 1 ¦ Incidental | RETOCAR CANTO INFERIOR ESQUERDO DA ESTRUTURA DA LATERAL DIREITA DO CAPÔ. RETOCAR CANTO INFERIOR DIREITO DA ESTRUTURA DA LATERAL ESQUERDA DO CAPÔ. | ESTRUTURA DO CAPÔ | NÃO
0896B | 125J | Pré Auditoria | Não Conforme | 1213 ¦ CHAPAS DE PROTEÇÃO DO MOTOR | 0 ¦ Comentário | COLOCAR CHAPARIA DE PROTEÇÃO DA PARTE INFERIOR DO RADIADOR. | CHAPAS DE PROTEÇÃO | NÃO
0896B | 125J | Pré Auditoria | Não Conforme | 1214 ¦ PINTURA | 1 ¦ Incidental | RETOCAR OS QUATRO CANTOS DO MOTOR, ONDE FICA APOIADO NO SUPORTE DE MONTAGEM. | MOTOR | NÃO
0896B | 125J | Pré Auditoria | Não Conforme | 1305 ¦ ROTEAMENTO DAS MANGUEIRAS HIDRÁULICAS | 1 ¦ Incidental | ROTEAMENTO DAS MANGUEIRAS HIDRÁULICAS DO CILINDRO DIANTEIRO DIREITO DA DIREÇÃO, ESTÁ MUITO BAIXO, AJUSTAR. | ROTEAMENTO DAS MANGUEIRAS HIDRÁULICAS | NÃO
0896B | 125J | Pré Auditoria | Não Conforme | 0112 ¦ OUTRAS OBSERVAÇÕES | 1 ¦ Incidental | RETOCAR SUPORTE DE IÇAMENTO DO LADO DIREITO SUPERIOR, DO TANQUE DE ÁGUA LIMPA. | OUTRAS OBSERVAÇÕES | NÃO
0896B | 125J | Pré Auditoria | Não Conforme | 1403 ¦ ESPAÇAMENTO LINHA DE PULVERIZAÇÃO 490MM A 510MM | 1 ¦ Incidental | ESPAÇAMENTO ENTRE BICOS DA BARRA ESQUERDA ESTÁ FORA DA TOLERÂNCIA, NA DIVISA DO ALIN COM A BARRA GRANDE, AJUSTAR DESDE A MEDIDA QUE PARTIU DO CABEÇAL DA BARRA. | ESPAÇAMENTO ENTRE BICOS | NÃO
0896B | 125J | Pré Auditoria | Não Conforme | 1409 ¦ OUTRAS OBSERVAÇÕES | 1 ¦ Incidental | FALTANDO TAMPÕES NOS DOIS LADOS DA LINHA DE PULVERIZAÇÃO DO QUADRO. | OUTRAS OBSERVAÇÕES | NÃO
0897B | 125J | Terminação | Conforme Com OBS | 0115 ¦ TESTAR ACIONAMENTO DO FREIO HIDRÁULICO | Não Informada |  |  | NÃO
0897B | 125J | Terminação | Conforme Com OBS | 0123 ¦ COLOCAR O ADITIVO REVELADOR (BLACKLIGHT) NOS TANQUES HIDRÁULICOS | Não Informada |  |  | NÃO
0897B | 125J | Terminação | Conforme Com OBS | 0401 ¦ VÁLVULAS DE FREIO (7 UNIDADES) | Não Informada |  |  | NÃO
0897B | 125J | Terminação | Conforme Com OBS | 0402 ¦ BLOCO 2+1 | Não Informada |  |  | NÃO
0897B | 125J | Terminação | Conforme Com OBS | 0403 ¦ BLOCO BOMBA DE PULVERIZAÇÃO / BOMBA DE CARGA | Não Informada |  |  | NÃO
0897B | 125J | Terminação | Conforme Com OBS | 0404 ¦ BLOCO ABERTURA DE BITOLA | Não Informada |  |  | NÃO
0897B | 125J | Terminação | Conforme Com OBS | 0405 ¦ BLOCO 7 VIAS | Não Informada |  |  | NÃO
0897B | 125J | Terminação | Conforme Com OBS | 0406 ¦ BLOCO TRANSMISSÃO TRASEIRA | Não Informada |  |  | NÃO
0897B | 125J | Terminação | Conforme Com OBS | 0407 ¦ BLOCO TRANSMISSÃO DIANTEIRA | Não Informada |  |  | NÃO
0897B | 125J | Terminação | Conforme Com OBS | 0408 ¦ BOMBA DE TRANSMISSÃO 1 | Não Informada |  |  | NÃO
0897B | 125J | Terminação | Conforme Com OBS | 0409 ¦ BOMBA DE TRANSMISSÃO 2 | Não Informada |  |  | NÃO
0897B | 125J | Terminação | Conforme Com OBS | 0410 ¦ BOMBA DUPLA 1 | Não Informada |  |  | NÃO
0897B | 125J | Terminação | Conforme Com OBS | 0411 ¦ BOMBA DUPLA 2 | Não Informada |  |  | NÃO
0897B | 125J | Terminação | Conforme Com OBS | 0413 ¦ MOTOR BOMBA DE PULVERIZAÇÃO | Não Informada |  |  | NÃO
0897B | 125J | Terminação | Conforme Com OBS | 0415 ¦ REGISTROS TANQUE CIRCUITO LEVE | Não Informada |  |  | NÃO
0897B | 125J | Terminação | Conforme Com OBS | 0416 ¦ REGISTROS TANQUE CIRCUITO PESADO | Não Informada |  |  | NÃO
0897B | 125J | Terminação | Conforme Com OBS | 0418 ¦ TANQUE CIRCUITO LEVE | Não Informada |  |  | NÃO
0897B | 125J | Terminação | Conforme Com OBS | 0419 ¦ TANQUE CIRCUITO PESADO | Não Informada |  |  | NÃO
0897B | 125J | Terminação | Conforme Com OBS | 0420 ¦ REGISTROS | Não Informada |  |  | NÃO
0897B | 125J | Terminação | Conforme Com OBS | 1214 ¦ PINTURA | Não Informada |  |  | NÃO
0897B | 125J | Terminação | Conforme Com OBS | 1613 ¦ APLICAR ADESIVOS | Não Informada |  |  | NÃO
0897B | 125J | Terminação | Conforme Com OBS | 1806 ¦ PINTURA | Não Informada |  |  | NÃO
0897B | 125J | Terminação | Conforme Com OBS | 2010 ¦ PINTURA | Não Informada |  |  | NÃO
0897B | 125J | Terminação | Conforme Com OBS | 2106 ¦ PINTURA | Não Informada |  |  | NÃO
0896B | 125J | Pré Auditoria | Não Conforme | 1309 ¦ INTEGRIDADE DAS MANGUEIRAS HIDRÁULICAS | 1 ¦ Incidental | MANGUEIRAS HIDRÁULICAS DOS TUBOS HIDRÁULICOS DO QUADRO, ESTÃO PEGANDO NO CANTO VIVO DO BRAÇO EXTENSÍVEL DA HASTE DO CILINDRO DAS TRAVAS DO QUADRO BASCULANTE. MANGUEIRA DO ATC 300, DO BLOCO 2+1 E DA VÁLVULA PRIORITÁRIA, ESTÃO PEGANDO NO CANTO VIVO DO SUPORTE DA ECU DO CHASSI. | INTEGRIDADE DAS MANGUEIRAS HIDRÁULICAS | NÃO
0896B | 125J | Pré Auditoria | Não Conforme | 1406 ¦ FIXAÇÃO DO CONO MISTURADOR | 1 ¦ Incidental | RETOCAR AO REDOR DA TRAVA DO SUPORTE DO CONO MISTURADOR. RETOCAR ARTICULAÇÕES DO SUPORTE DO CONO MISTURADOR. | CONO MISTURADOR | NÃO
0896B | 125J | Pré Auditoria | Não Conforme | 1511 ¦ OUTRAS OBSERVAÇÕES | 1 ¦ Incidental | RETOCAR PARTE INFERIOR DO TUBO ESQUERDO E DIREITO DO QUADRO DESLIZANTE. | QUADRO INFERIOR | NÃO
0896B | 125J | Pré Auditoria | Não Conforme | 2103 ¦ PRESENÇA DE GRAXEIRAS EM POSIÇÕES ADEQUADAS E ISENTAS DE TINTA | 1 ¦ Incidental | FALTANDO GRAXEIRA NO EIXO TRASEIRO LADO ESQUERDO. | GRAXEIRAS | NÃO
0896B | 125J | Pré Auditoria | Não Conforme | 1802 ¦ APERTO DAS PORCAS DOS TENSORES | 1 ¦ Incidental | RETOCAR TODOS OS TENSORES. RETOCAR AS PORCAS DOS TENSORES. RETOCAR AS RÓTULAS DOS TENSORES. RETOCAR AS ROSCAS DAS RÓTULAS DOS TENSORES. | TENSORES, PORCAS DOS TENSORES, RÓTULAS DOS TENSORES E ROSCAS DAS RÓTULAS DOS TENSORES. | NÃO
0896B | 125J | Pré Auditoria | Não Conforme | 1805 ¦ AMORTECEDORES | 1 ¦ Incidental | REFORÇAR PINTURA NOS QUEBRADOS E ARRANHÕES DOS AMORTECEDORES. | AMORTECEDORES | NÃO
0896B | 125J | Pré Auditoria | Não Conforme | 1806 ¦ PINTURA | 1 ¦ Incidental | RETOCAR OS QUATRO CANTOS DO CHASSI, ONDE FICA APOIADO NO SUPORTE DE PINTURA. | CHASSI | NÃO
0896B | 125J | Pré Auditoria | Não Conforme | 1807 ¦ ALINHAMENTO DOS CORRIMÃOS | 1 ¦ Incidental | RETOCAR CORRIMÃO DA ESCADA NAS DUAS PARTES DE FIXAÇÃO. RETOCAR PÉ ESQUERDO DO CORRIMÃO CENTRAL. RETOCAR TODAS EXTREMIDADES AO REDOR DO SEPARADOR SUPERIOR E INFERIOR ENTRE O CORRIMÃO CENTRAL E O CORRIMÃO DA ESCADA. RETOCAR BRAÇO CENTRAL DO CORRIMÃO CENTRAL, LADO DIREITO. | CORRIMÃOS | NÃO
0896B | 125J | Pré Auditoria | Não Conforme | 1810 ¦ OUTRAS OBSERVAÇÕES | 1 ¦ Incidental | REMOVER ETIQUETAS DO CORRIMÃO E DA PASSARELA. | OUTRAS OBSERVAÇÕES | NÃO
0896B | 125J | Pré Auditoria | Não Conforme | 1808 ¦ ESCADA | 1 ¦ Incidental | RETOCAR PINOS DAS ARTICULAÇÕES DA ESCADA. RETOCAR QUEBRADOS NA PARTE FRONTAL SUPERIOR DA ESCADA. | ESCADA | NÃO
0896B | 125J | Pré Auditoria | Não Conforme | 1809 ¦ PASSARELA | 1 ¦ Incidental | RETOCAR TODAS EXTREMIDADES INFERIORES DE FIXAÇÃO E DA LATERAL DA PASSARELA, ONDE ESTÁ COM QUEBRADOS OU ARRANHÕES. | PASSARELA | NÃO
0896B | 125J | Pré Auditoria | Não Conforme | 1906 ¦ PINTURA | 1 ¦ Incidental | RETOCAR SUPORTES DE FIXAÇÃO DO TANQUE DE ÁGUA LIMPA, ONDE ESTÁ COM QUEBRADOS E ARRANHÕES. | SUPORTES DE FIXAÇÃO DO TANQUE DE ÁGUA LIMPA | NÃO
0896B | 125J | Pré Auditoria | Não Conforme | 1908 ¦ TANQUE DE ÁGUA LIMPA | 1 ¦ Incidental | RETOCAR ARRANHÕES NO LOGO PLA, DA PARTE FRONTAL DO TANQUE DE ÁGUA LIMPA. | TANQUE DE ÁGUA LIMPA | NÃO
0896B | 125J | Pré Auditoria | Não Conforme | 2006 ¦ CONDIÇÃO DO AROS | 1 ¦ Incidental | RETOCAR TODAS EXTREMIDADES AO REDOR DOS AROS, ONDE ESTÁ COM QUEBRADOS E ARRANHÕES. | AROS | NÃO
0896B | 125J | Pré Auditoria | Não Conforme | 2011 ¦ REDUTORES | 1 ¦ Incidental | RETOCAR QUEBRADOS E ARRANHÕES NOS REDUTORES. | REDUTORES | NÃO
0896B | 125J | Pré Auditoria | Não Conforme | 2004 ¦ ALINHAMENTO DOS PARALAMAS | 1 ¦ Incidental | PARALAMA TRASEIRO ESQUERDO COM ARRANHÃO NA PARTE SUPERIOR. | PARALAMAS | NÃO
0896B | 125J | Pré Auditoria | Não Conforme | 2008 ¦ ESLINGAS | 1 ¦ Incidental | RETOCAR SUPORTE SUPERIOR DA ESLINGA DIANTEIRA ESQUERDA. | ESLINGAS | NÃO
0896B | 125J | Pré Auditoria | Não Conforme | 2012 ¦ OUTRAS OBSERVAÇÕES | 1 ¦ Incidental | RETOCAR SUPORTE TRASEIRO ESQUERDO E DIREITO DO PARALAMA, PARTE DE FIXAÇÃO. | OUTRAS OBSERVAÇÕES | NÃO
0896B | 125J | Pré Auditoria | Não Conforme | 2010 ¦ PINTURA | 1 ¦ Incidental | RETOCAR MARCAS DO CAVALETE E DO CARRINHO DE PINTURA. RETOCAR FALHAS NOS EXTENSÍVEIS DIANTEIROS. REFORÇAR PINTURA NOS FORJADOS DIANTEIROS. RETOCAR FIXADORES DOS CILINDROS DE DIREÇÃO. | EIXO/BAIXADA | NÃO
0896B | 125J | Pré Auditoria | Não Conforme | 2101 ¦ INTEGRIDADE DOS PNEUS E PRESENÇA DAS TAMPAS DE VENTÍS | 1 ¦ Incidental | PADRONIZAR TAMPA DO ARO TRASEIRO DIREITO, APENAS ESSA ESTÁ DIFERENTE DAS OUTRAS. | TAMPA DO VENTIL | NÃO
0896B | 125J | Pré Auditoria | Não Conforme | 2105 ¦ PRESENÇA ADESIVOS | 0 ¦ Comentário | APLICAR ADESIVOS DE SEGURANÇA DEPOIS DO RETOQUE. APLICAR ADESIVOS DAS PONTEIRAS DOS ALINS, DEPOIS DO RETOQUE. | ADESIVOS | NÃO
0896B | 125J | Pré Auditoria | Não Conforme | 2106 ¦ PINTURA | 1 ¦ Incidental | RETOCAR RETROVISOR DIANTEIRO DIREITO. REFORÇAR PINTURA NA PARTE INFERIOR DO ELETROVENTILADOR. RETOCAR AO REDOR DAS FIXAÇÕES DOS SUPORTES DAS SINALEIRAS. | PINTURA EM GERAL | NÃO
0896B | 125J | Pré Auditoria | Não Conforme | 1505 ¦ PARTE INTERNA DO QUADRO DESLIZANTE | 1 ¦ Incidental | RETOCAR BANDEJA ESQUERDA PELO LADO DE DENTRO. RETOCAR PARTE INFERIOR DO PINO DA TRAVA DIREITA DO QUADRO BASCULANTE. RETOCAR AO REDOR DAS CONEXÕES HIDRÁULICAS DO CILINDRO DAS TRAVAS DO QUADRO BASCULANTE. | QUADRO DESLIZANTE INTERNO | NÃO
0896B | 125J | Pré Auditoria | Não Conforme | 1508 ¦ PARTE EXTERNA DO QUADRO BASCULANTE | 1 ¦ Incidental | RETOCAR SUPORTE INFERIOR DA BIELA DIREITA. | QUADRO BASCULANTE EXTERNO | NÃO
0896B | 125J | Pré Auditoria | Não Conforme | 1510 ¦ PARTE EXTERNA DO QUADRO FIXO | 1 ¦ Incidental | RETOCAR SUPORTE SUPERIOR ESQUERDO E DIREITO DO QUADRO FIXO. | QUADRO FIXO EXTERNO | NÃO
0896B | 125J | Pré Auditoria | Não Conforme | 1607 ¦ PINTURA BARRA GRANDE ESQUERDA | 1 ¦ Incidental | REFORÇAR PINTURA NAS ORELHAS DO CABEÇAL POR DENTRO. RETOCAR PARTE SUPERIOR DE FIXAÇÃO DO SUPORTE DO DESCANSO DE BARRA. | BARRA ESQUERDA | NÃO
0896B | 125J | Pré Auditoria | Não Conforme | 1609 ¦ PINTURA BARRA INTERMEDIÁRIA E ALIN ESQUERDO | 1 ¦ Incidental | RETOCAR TESOURA DO CILINDRO DO ALIN. RETOCAR MARCAS DE GANCHO NA BARRA INTERMEDIÁRIA E PONTEIRA. RETOCAR TODAS EXTREMIDADES ONDE ESTÁ COM A PINTURA FRACA E COM OXIDAÇÕES. RETOCAR ARRANHÕES AO REDOR DO PATIN. | BARRA INTERMEDIÁRIA E PONTEIRA ESQUERDA | NÃO
0896B | 125J | Pré Auditoria | Não Conforme | 1608 ¦ PINTURA BARRA GRANDE DIREITA | 1 ¦ Incidental | RETOCAR PARTE SUPERIOR DAS FIXAÇÕES DO SUPORTE DO DESCANSO DE BARRA. RETOCAR ORELHA DO PINO QUE PRENDE O ALIN. | BARRA DIREITA | NÃO
0896B | 125J | Pré Auditoria | Não Conforme | 1610 ¦ PINTURA BARRA INTERMEDIÁRIA E ALIN DIREITO | 1 ¦ Incidental | RETOCAR TESOURA DO CILINDRO DO ALIN. RETOCAR MARCAS DE GANCHO NA BARRA INTERMEDIÁRIA E PONTEIRA. RETOCAR TODAS EXTREMIDADES ONDE ESTÁ COM A PINTURA FRACA E COM OXIDAÇÕES. RETOCAR SUPORTE DO PATIN E ARRANHÕES AO REDOR. | BARRA INTERMEDIÁRIA E PONTEIRA DIREITA | NÃO
0896B | 125J | Pré Auditoria | Não Conforme | 1614 ¦ PINTURA | 1 ¦ Incidental | RETOCAR PARTE SUPERIOR DA BISAGRA. | BISAGRA ESQUERDA INTERNA | NÃO
0896B | 125J | Pré Auditoria | Não Conforme | 1616 ¦ PINTURA | 1 ¦ Incidental | RETOCAR PARTE INFERIOR DE ONDE VAI A CABEÇA DO PINO QUE PRENDE A BISAGRA. | BISAGRA ESQUERDA EXTERNA | NÃO
0896B | 125J | Pré Auditoria | Conforme Com OBS | 1313 ¦ ALINHAMENTO DA DIREÇÃO DEIXAR OS DOIS CILINDROS NA MESMA MEDIDA DE 133MM A 137MM DE HASTE | Não Informada | CILINDROS DE DIREÇÃO COM A MESMA MEDIDA DE 135MM |  | NÃO
0895B | 120J HIGH POWER | Auditoria | Conforme Com OBS | 0301 ¦ PRESSÃO DA BOMBA DE TRANSMISSÃO DE 370 A 390 BAR | Não Informada | BLOCO DIANTEIRO TPA/TPB: 361/360 BAR. BLOCO TRASEIRO TPA/TPB: 361/354 BAR. |  | NÃO
0895B | 120J HIGH POWER | Auditoria | Conforme Com OBS | 0302 ¦ PRESSÃO DA BOMBA DE MOVIMENTOS 140 A 160 BAR | Não Informada | BLOCO 2+1: 153 BAR. |  | NÃO
0895B | 120J HIGH POWER | Auditoria | Conforme Com OBS | 0303 ¦ PRESSÃO DA BOMBA DE PULVERIZAÇÃO 50 A 70 BAR (COM 1700 RPM E VÁLVULA REGULADORA TODA ABERTA) | Não Informada | BLOCO PULVERIZAÇÃO: 48 BAR. |  | NÃO
0895B | 120J HIGH POWER | Auditoria | Conforme Com OBS | 0504 ¦ CALIBRAÇÃO DO PILOTO | Não Informada | SEM ESPAÇO ÚTIL PARA CALIBRAÇÃO. |  | NÃO
0895B | 120J HIGH POWER | Auditoria | Conforme Com OBS | 0601 ¦ BAIXA COM VELOCIDADE ADEQUADA (120J E HYDRA 12 A 13KM/H / 120J HP E 125J E ORION 16 A 19KM/H) | Não Informada | VELOCIDADE MÁXIMA TARTARUGA EM 18KM/H. |  | NÃO
0895B | 120J HIGH POWER | Auditoria | Conforme Com OBS | 0602 ¦ TESTAR ROTAÇÃO DO MOTOR MÍNIMO 800 RPM E MÁXIMO 2400 RPM | Não Informada | ROTAÇÃO MÍNIMA DO MOTOR EM 800 RPM E MÁXIMA DE 2.355 RPM. |  | NÃO
0895B | 120J HIGH POWER | Auditoria | Conforme Com OBS | 0706 ¦ ABERTURA DE BITOLA DIANTEIRA 2790MM A 2810MM | Não Informada | ABERTURA DE BITOLA DIANTEIRA PELA FRENTE DA RODA COM 2,80 MTS E ATRÁS DA RODA COM 2,81 MTS. |  | NÃO
0895B | 120J HIGH POWER | Auditoria | Conforme Com OBS | 0707 ¦ ABERTURA DE BITOLA TRASEIRA 2790MM A 2810MM | Não Informada | ABERTURA DE BITOLA TRASEIRA PELA FRENTE DA RODA COM 2,81 MTS E ATRÁS DA RODA COM 2,81 MTS. |  | NÃO
0895B | 120J HIGH POWER | Auditoria | Conforme Com OBS | 0708 ¦ ABERTURA DE BITOLA DIFERENÇA ENTRE EIXOS MÁXIMO 20MM | Não Informada | ABERTURA DE BITOLA DIFERENÇA ENTRE EIXOS EM 1CM. |  | NÃO
0895B | 120J HIGH POWER | Auditoria | Não Conforme | 0702 ¦ CILINDRO DE 45º RÁPIDO PARA SUBIR (5 A 10 SEGUNDOS) E LENTO PARA DESCER (10 A 15 SEGUNDOS) | 1 ¦ Incidental | CILINDRO 45° DIREITO/ESQUERDO MUITO RÁPIDO PARA BAIXAR. | CILINDRO 45°. | NÃO
0895B | 120J HIGH POWER | Auditoria | Não Conforme | 0909 ¦ EDUTOR QUÍMICO (CONO MISTURADOR) | 1 ¦ Incidental | TRAVA DO CONO MISTURADOR CABECEANDO PINO DE SEGURANÇA. | CONO MISTURADOR | NÃO
0895B | 120J HIGH POWER | Auditoria | Não Conforme | 1003 ¦ CONEXÕES | 10 ¦ Maior | VAZAMENTO NA UNIÃO DA VÁLVULA ANTITURBILHAMENTO E A CONEXÃO 90° DE SAÍDA INFERIOR DO TANQUE DE PRODUTO. | VÁLVULA ANTITURBILHAMENTO | NÃO
0895B | 120J HIGH POWER | Auditoria | Não Conforme | 1016 ¦ OUTRAS OBSERVAÇÕES | 10 ¦ Maior | PRESENÇA DE FARELOS DE FERRO EM DIVERSAS PONTEIRAS DOS PORTA BICOS DA PULVERIZAÇÃO. | PORTA BICOS | NÃO
0895B | 120J HIGH POWER | Auditoria | Não Conforme | 2001 ¦ APERTO DAS TAMPAS DOS REGISTROS ROSCADOS | 0 ¦ Comentário | FALTA LACRE QUÍMICO NOS PARAFUSOS DA TAMPA DO REGISTRO ROSCADO DO EIXO DIANTEIRO DIREITO PELO LADO FRONTAL INTERNO DEVIDO À RETRABALHO DE PINTURA. | REGISTRO ROSCADO | NÃO
0897B | 125J | Pré Auditoria | Conforme Com OBS | 0114 ¦ CAMBAGEM POSITIVA ENTRE 1º A 2º | Não Informada | BAIXADA DIANTEIRA ESQUERDA 88.7 BAIXADA DIANTEIRA DIREITA 88.2 BAIXADA TRASEIRA ESQUERDA 88.7 BAIXADA TRASEIRA DIREITA 88.9 |  | NÃO
0897B | 125J | Pré Auditoria | Conforme Com OBS | 0130 ¦ VERIFICAR ESPAÇAMENTO ENTRE A HÉLICE E O DEFLETOR 10MM A 22MM | Não Informada | ESPAÇAMENTO DA HÉLICE LADO ESQUERDO: 13MM LADO DIREITO: 18MM |  | NÃO
0897B | 125J | Pré Auditoria | Conforme Com OBS | 0131 ¦ VERIFICAR PROFUNDIDADE ENTRE A HÉLICE E O DEFLETOR 80MM A 90MM | Não Informada | PROFUNDIDADE DA HÉLICE LADO ESQUERDO: 84MM LADO DIREITO: 88MM |  | NÃO
0897B | 125J | Pré Auditoria | Conforme Com OBS | 0706 ¦ ABERTURA DE BITOLA DIANTEIRA 2790MM A 2810MM | 1 ¦ Incidental | ABERTURA DE BITOLA DIANTEIRA PELA PARTE DA FRENTE 2.80M ABERTURA DE BITOLA DIANTEIRA PELA PARTE DE TRÁS 2.79M |  | NÃO
0897B | 125J | Pré Auditoria | Conforme Com OBS | 0707 ¦ ABERTURA DE BITOLA TRASEIRA 2790MM A 2810MM | Não Informada | ABERTURA DE BITOLA TRASEIRA PELA PARTE DA FRENTE 2.81M ABERTURA DE BITOLA TRASEIRA PELA PARTE DE TRÁS 2.80M |  | NÃO
0897B | 125J | Pré Auditoria | Conforme Com OBS | 0708 ¦ ABERTURA DE BITOLA DIFERENÇA ENTRE EIXOS MÁXIMO 20MM | Não Informada | ABERTURA DE BITOLA, DIFERENÇA ENTRE EIXOS 2CM |  | NÃO
0897B | 125J | Pré Auditoria | Conforme Com OBS | 0709 ¦ CONVERGÊNCIA EIXO TRASEIRO DIFERENÇA ENTRE A MEDIÇÃO PARALELA E EM “X” MÁXIMO 20MM. | Não Informada | EM XIS ARO TRASEIRO DIREITO PELO LADO DE TRÁS, COM ARO TRASEIRO ESQUERDO PELO LADO DA FRENTE 2.690MM EM XIS ARO TRASEIRO DIREITO PELO LADO DA FRENTE, COM ARO TRASEIRO ESQUERDO PELO LADO DE TRÁS 2.692MM |  | NÃO
0897B | 125J | Pré Auditoria | Não Conforme | 0710 ¦ CONVERGÊNCIA EIXO DIANTEIRO DIFERENÇA ENTRE A MEDIÇÃO PARALELA E EM “X” MÁXIMO 15MM. | 1 ¦ Incidental | EM XIS ARO DIANTEIRO DIREITO PELO LADO DE TRÁS, COM ARO DIANTEIRO ESQUERDO PELO LADO DA FRENTE 2.693MM EM XIS ARO DIANTEIRO DIREITO PELO LADO DA FRENTE, COM ARO DIANTEIRO ESQUERDO PELO LADO DE TRÁS 2.667MM OBSERVAÇÃO, CONVERGÊNCIA DIANTEIRA FICOU FORA DA TOLERÂNCIA DE 15MM DE DIFERENÇA ENTRE MEDIDAS. | CONVERGÊNCIA DIANTEIRA | NÃO
0897B | 125J | Pré Auditoria | Conforme Com OBS | 0822 ¦ PRESSURIZAÇÃO DA CABINE | Não Informada | PRESSURIZAÇÃO MARCANDO 8.1 AO PISAR NO FREIO MARCA 6.2 |  | NÃO
0897B | 125J | Pré Auditoria | Não Conforme | 1612 ¦ TESTAR DESNUQUE DO ALIN | 1 ¦ Incidental | RETOCAR DESNUQUE DO ALIN ESQUERDO E DIREITO. | DESNUQUE DO ALIN ESQUERDO E DIREITO | NÃO
0897B | 125J | Pré Auditoria | Não Conforme | 2102 ¦ LUBRIFICAÇÃO DA MÁQUINA | 0 ¦ Comentário | ESSE PROCESSO DEVE SER FINALIZADO DEPOIS DO RETOQUE! | LUBRIFICAÇÃO DA MÁQUINA | NÃO
0897B | 125J | Pré Auditoria | Não Conforme | 2105 ¦ PRESENÇA ADESIVOS | 0 ¦ Comentário | APLICAR ADESIVOS DE SEGURANÇA, DEPOIS DO RETOQUE. APLICAR ADESIVOS DAS PONTEIRAS DOS ALINS DEPOIS DO RETOQUE. | ADESIVOS | NÃO
0895B | 120J HIGH POWER | Auditoria | Conforme Com OBS | 1204 ¦ NÍVEL DE COMBUSTÍVEL | Não Informada | NÍVEL DE COMBUSTÍVEL EM 24%. |  | NÃO
0895B | 120J HIGH POWER | Auditoria | Conforme Com OBS | 2112 ¦ REALIZAR A EQUALIZAÇÃO DO EQUIPAMENTO | Não Informada | EQUALIZACÃO CONFIGURADA EM 400 DE CORRENTE MÍNIMA PARA MARCHA A FRENTE NO EIXO DIANTEIRO E 437 DE CORRENTE MÍNIMA PARA MARCHA A FRENTE NO EIXO TRASEIRO. |  | NÃO
0897B | 125J | Pré Auditoria | Não Conforme | 1202 ¦ APERTO DOS FIXADORES DOS SUPORTES DO MOTOR | 1 ¦ Incidental | REFORÇAR MARCAÇÃO DE CANETA DE IDENTIFICAÇÃO DE APERTO, NOS PARAFUSOS DE FIXAÇÃO DO CRUZEIRO INFERIOR DIANTEIRO DO RADIADOR. | FIXADORES DO MOTOR | NÃO
0897B | 125J | Pré Auditoria | Não Conforme | 1208 ¦ PINTURA | 1 ¦ Incidental | RETOCAR BORDA DA CARENAGEM DA LATERAL DIREITA DO CAPÔ, ONDE ESTAVA PEGANDO A FECHADURA DA TAMPA DIREITA DO CAPÔ. | CAPÔ | NÃO
0897B | 125J | Pré Auditoria | Não Conforme | 1210 ¦ FECHADURA DO CAPÔ | 1 ¦ Incidental | AJUSTAR POSICIONAMENTO DA FECHADURA UM POUCO MAIS PARA ESQUERDA, FECHADURA PEGANDO NA BORDA DA CARENAGEM, DA TAMPA DIREITA DO CAPÔ. | FECHADURA | NÃO
0895B | 120J HIGH POWER | Auditoria | Não Conforme | 2002 ¦ PRESENÇA DAS TAMPAS DOS MOTORES DE RODA | 0 ¦ Comentário | FALTA TAMPA DE PROTEÇÃO DOS MOTORES DE RODA. | TAMPA MOTOR RODA | NÃO
0895B | 120J HIGH POWER | Auditoria | Conforme Com OBS | 2007 ¦ ALTURA DOS PULMÕES DE 230MM A 250MM | Não Informada | PULMÕES DIANTEIROS/TRASEIROS COM 250MM DE ALTURA. |  | NÃO
0895B | 120J HIGH POWER | Auditoria | Não Conforme | 2105 ¦ PRESENÇA ADESIVOS | 1 ¦ Incidental | ADESIVO DE PRECAUÇÃO DO CONO MISTURADOR COM BOLHAS. | ADESIVO SEGURANÇA | NÃO
0895B | 120J HIGH POWER | Auditoria | Não Conforme | 2107 ¦ ABRIDORES DE LINHA E KIT EXTRA SEPARADOS | 0 ¦ Comentário | FALTAM ABRIDORES DE LINHA E KIT EXTRA. | ACESSÓRIOS | NÃO
0895B | 120J HIGH POWER | Auditoria | Não Conforme | 2108 ¦ LIMPEZA | 0 ¦ Comentário | ASPIRAR TAPETE DA CABINE. | CABINE | NÃO
0897B | 125J | Pré Auditoria | Não Conforme | 1211 ¦ ESTRUTURA DO CAPÔ | 1 ¦ Incidental | RETOCAR CANTO INFERIOR DIREITO DA ESTRUTURA DA LATERAL ESQUERDA DO CAPÔ. RETOCAR CANTO INFERIOR ESQUERDO DA ESTRUTURA DA LATERAL DIREITA DO CAPÔ. | ESTRUTURA DO CAPÔ | NÃO
0897B | 125J | Pré Auditoria | Não Conforme | 1213 ¦ CHAPAS DE PROTEÇÃO DO MOTOR | 0 ¦ Comentário | COLOCAR CHAPARIA DE PROTEÇÃO INFERIOR DO RADIADOR. | CHAPAS DE PROTEÇÃO | NÃO
0897B | 125J | Pré Auditoria | Não Conforme | 1214 ¦ PINTURA | 1 ¦ Incidental | RETOCAR OS CANTOS DO MOTOR, ONDE FICA APOIADO NO SUPORTE DE MONTAGEM. | MOTOR | NÃO
0897B | 125J | Pré Auditoria | Não Conforme | 1305 ¦ ROTEAMENTO DAS MANGUEIRAS HIDRÁULICAS | 1 ¦ Incidental | AJUSTAR ROTEAMENTO DAS MANGUEIRAS HIDRÁULICAS DO CILINDRO DIANTEIRO DIREITO DA DIREÇÃO, ROTEAMENTO MUITO BAIXO. | ROTEAMENTO DAS MANGUEIRAS HIDRÁULICAS | NÃO
0897B | 125J | Pré Auditoria | Não Conforme | 1309 ¦ INTEGRIDADE DAS MANGUEIRAS HIDRÁULICAS | 1 ¦ Incidental | MANGUEIRAS HIDRÁULICAS DOS TUBOS HIDRÁULICOS DO QUADRO, ESTÃO PEGANDO NO CANTO VIVO DO BRAÇO EXTENSÍVEL DA HASTE DO CILINDRO DAS TRAVAS DO QUADRO BASCULANTE. | INTEGRIDADE DAS MANGUEIRAS HIDRÁULICAS | NÃO
0897B | 125J | Pré Auditoria | Não Conforme | 1406 ¦ FIXAÇÃO DO CONO MISTURADOR | 1 ¦ Incidental | RETOCAR NA PARTE DE TRÁS DA TRAVA DO SUPORTE DO CONO MISTURADOR. RETOCAR ARTICULAÇÕES DAPARTE INFERIOR DO SUPORTE DO CONO MISTURADOR. | CONO MISTURADOR | NÃO
0897B | 125J | Pré Auditoria | Não Conforme | 1511 ¦ OUTRAS OBSERVAÇÕES | 1 ¦ Incidental | RETOCAR PARTE INFERIOR DO TUBO ESQUERDO E DIREITO DO QUADRO DESLIZANTE. REFORÇAR PINTURA NA PARTE INFERIOR DO SUPORTE DO PINO DO CILINDRO CENTRAL. | QUADRO INFERIOR | NÃO
0897B | 125J | Pré Auditoria | Não Conforme | 1618 ¦ OUTRAS OBSERVAÇÕES | 1 ¦ Incidental | RETOCAR PARTE INFERIOR DO CABEÇAL DA BARRA ESQUERDA E DIREITA. RETOCAR ARRANHÕES NO TUBO DA BARRA ESQUERDA E DIREITA, ONDE VAI ENCAIXADO O SUPORTE DO DESCANSO DE BARRA. | BARRA ESQUERDA E DIREITA INFERIOR | NÃO
0897B | 125J | Pré Auditoria | Não Conforme | 1802 ¦ APERTO DAS PORCAS DOS TENSORES | 1 ¦ Incidental | RETOCAR TODOS OS TENSORES. RETOCAR PORCAS DOS TENSORES. RETOCAR RÓTULAS DOS TENSORES. RETOCAR ROSCAS DAS RÓTULAS DOS TENSORES. | TENSORES, PORCAS DOS TENSORES, RÓTULAS DOS TENSORES E ROSCAS DAS RÓTULAS DOS TENSORES. | NÃO
0897B | 125J | Pré Auditoria | Não Conforme | 1805 ¦ AMORTECEDORES | 1 ¦ Incidental | RETOCAR QUEBRADOS E ARRANHÕES NOS AMORTECEDORES. | AMORTECEDORES | NÃO
0897B | 125J | Pré Auditoria | Não Conforme | 1806 ¦ PINTURA | 1 ¦ Incidental | RETOCAR OS QUATRO CANTOS DO CHASSI ONDE FICA APOIADO NO SUPORTE DE PINTURA. REFORÇAR PINTURA NA PATA DIREITA DO MOTOR. | CHASSI | NÃO
0897B | 125J | Pré Auditoria | Não Conforme | 1807 ¦ ALINHAMENTO DOS CORRIMÃOS | 1 ¦ Incidental | RETOCAR AS DUAS PARTES DE FIXAÇÃO DO CORRIMÃO EXTERNO DA ESCADA. RETOCAR EXTREMIDADES AO REDOR DO SEPARADOR SUPERIOR E INFERIOR ENTRE O CORRIMÃO CENTRAL E O CORRIMÃO DA ESCADA. RETOCAR PARTE SUPERIOR DO CORRIMÃO CENTRAL, LADO ESQUERDO. MELHORAR ACABAMENTO DO TUBO SUPERIOR DO CORRIMÃO CENTRAL, E RETOCAR, PARTE CENTRAL DO CORRIMÃO. | CORRIMÃOS | NÃO
0898B | 125J | Terminação | Conforme Com OBS | 0123 ¦ COLOCAR O ADITIVO REVELADOR (BLACKLIGHT) NOS TANQUES HIDRÁULICOS | Não Informada |  |  | NÃO
0898B | 125J | Terminação | Conforme Com OBS | 0401 ¦ VÁLVULAS DE FREIO (7 UNIDADES) | Não Informada |  |  | NÃO
0898B | 125J | Terminação | Conforme Com OBS | 0402 ¦ BLOCO 2+1 | Não Informada |  |  | NÃO
0898B | 125J | Terminação | Conforme Com OBS | 0403 ¦ BLOCO BOMBA DE PULVERIZAÇÃO / BOMBA DE CARGA | Não Informada |  |  | NÃO
0898B | 125J | Terminação | Conforme Com OBS | 0404 ¦ BLOCO ABERTURA DE BITOLA | Não Informada |  |  | NÃO
0898B | 125J | Terminação | Conforme Com OBS | 0405 ¦ BLOCO 7 VIAS | Não Informada |  |  | NÃO
0898B | 125J | Terminação | Conforme Com OBS | 0406 ¦ BLOCO TRANSMISSÃO TRASEIRA | Não Informada |  |  | NÃO
0898B | 125J | Terminação | Conforme Com OBS | 0407 ¦ BLOCO TRANSMISSÃO DIANTEIRA | Não Informada |  |  | NÃO
0898B | 125J | Terminação | Conforme Com OBS | 0408 ¦ BOMBA DE TRANSMISSÃO 1 | Não Informada |  |  | NÃO
0898B | 125J | Terminação | Conforme Com OBS | 0409 ¦ BOMBA DE TRANSMISSÃO 2 | Não Informada |  |  | NÃO
0898B | 125J | Terminação | Conforme Com OBS | 0410 ¦ BOMBA DUPLA 1 | Não Informada |  |  | NÃO
0898B | 125J | Terminação | Conforme Com OBS | 0411 ¦ BOMBA DUPLA 2 | Não Informada |  |  | NÃO
0898B | 125J | Terminação | Conforme Com OBS | 0413 ¦ MOTOR BOMBA DE PULVERIZAÇÃO | Não Informada |  |  | NÃO
0898B | 125J | Terminação | Conforme Com OBS | 0415 ¦ REGISTROS TANQUE CIRCUITO LEVE | Não Informada |  |  | NÃO
0898B | 125J | Terminação | Conforme Com OBS | 0416 ¦ REGISTROS TANQUE CIRCUITO PESADO | Não Informada |  |  | NÃO
0898B | 125J | Terminação | Conforme Com OBS | 0707 ¦ ABERTURA DE BITOLA TRASEIRA 2790MM A 2810MM | Não Informada |  |  | NÃO
0898B | 125J | Terminação | Conforme Com OBS | 1208 ¦ PINTURA | Não Informada |  |  | NÃO
0898B | 125J | Terminação | Conforme Com OBS | 1613 ¦ APLICAR ADESIVOS | Não Informada |  |  | NÃO
0898B | 125J | Terminação | Conforme Com OBS | 1806 ¦ PINTURA | Não Informada |  |  | NÃO
0898B | 125J | Terminação | Conforme Com OBS | 2010 ¦ PINTURA | Não Informada |  |  | NÃO
0898B | 125J | Terminação | Conforme Com OBS | 2106 ¦ PINTURA | Não Informada |  |  | NÃO
0897B | 125J | Pré Auditoria | Não Conforme | 1808 ¦ ESCADA | 1 ¦ Incidental | RETOCAR PINOS DE ARTICULAÇÃO DA ESCADA. RETOCAR ARRANHÕES NA LATERAL ESQUERDA DA ESCADA. RETOCAR FIXAÇÕES SUPERIORES DA ESCADA. RETOCAR LATERAL DIREITA DA ESCADA, PARTE DE DENTRO, AO LADO DO QUINTO DEGRAU SUPERIOR. | ESCADA | NÃO
0897B | 125J | Pré Auditoria | Não Conforme | 1809 ¦ PASSARELA | 1 ¦ Incidental | RETOCAR TODOS ARRANHÕES DA LATERAL DA PASSARELA CENTRAL. | PASSARELA | NÃO
0897B | 125J | Pré Auditoria | Não Conforme | 1908 ¦ TANQUE DE ÁGUA LIMPA | 1 ¦ Incidental | RETOCAR QUEBRADOS E ARRANHÕES NOS SUPORTES DE FIXAÇÃO DO TANQUE DE ÁGUA LIMPA. | SUPORTES DE FIXAÇÃO DO TANQUE DE ÁGUA LIMPA | NÃO
0897B | 125J | Pré Auditoria | Não Conforme | 2006 ¦ CONDIÇÃO DO AROS | 1 ¦ Incidental | RETOCAR TODAS EXTREMIDADES AO REDOR DOS AROS, ONDE ESTÁ COM QUEBRADOS E ARRANHÕES. RETOCAR RASPÃO NA BORDA DO ARO DIANTEIRO ESQUERDO. | AROS | NÃO
0897B | 125J | Pré Auditoria | Não Conforme | 2011 ¦ REDUTORES | 1 ¦ Incidental | RETOCAR QUEBRADOS E ARRANHÕES NOS REDUTORES. | REDUTORES | NÃO
0897B | 125J | Pré Auditoria | Não Conforme | 2010 ¦ PINTURA | 1 ¦ Incidental | RETOCAR MARCAS DO CAVALETE E DO CARRINHO DE PINTURA, EIXO DIANTEIRO E EIXO TRASEIRO. RETOCAR AO REDOR DAS GRAXEIRAS DOS EIXOS. REFORÇAR PINTURA NOS FORJADOS DOS EXTENSÍVEIS DIANTEIROS. RETOCAR FALHAS NOS EXTENSÍVEIS DIANTEIROS E TRASEIROS. | EIXOS/BAIXADAS | NÃO
0897B | 125J | Pré Auditoria | Não Conforme | 2103 ¦ PRESENÇA DE GRAXEIRAS EM POSIÇÕES ADEQUADAS E ISENTAS DE TINTA | 1 ¦ Incidental | FALTANDO GRAXEIRAS NO TENSOR TRANSVERSAL TRASEIRO, NAS DUAS RÓTULAS. GRAXEIRA INCOMPLETA NA RÓTULA DO TENSOR TRASEIRO INFERIOR DO LADO ESQUERDO, RÓTULA QUE VAI NO SUPORTE DO EIXO. | GRAXEIRAS | NÃO
0897B | 125J | Pré Auditoria | Não Conforme | 2106 ¦ PINTURA | 1 ¦ Incidental | RETOCAR EXTREMIDADES INFERIORES DO TANQUE DE CIRCUITO PESADO. RETOCAR SUPORTE DA BOMBA DE PULVERIZAÇÃO. | PINTURA EM GERAL | NÃO
0897B | 125J | Pré Auditoria | Não Conforme | 1507 ¦ PARTE INTERNA DO QUADRO BASCULANTE | 1 ¦ Incidental | RETOCAR AO REDOR DAS CONEXÕES HIDRÁULICAS DO CILINDRO DAS TRAVAS DO QUADRO BASCULANTE. | QUADRO BASCULANTE INTERNO | NÃO
0897B | 125J | Pré Auditoria | Não Conforme | 1508 ¦ PARTE EXTERNA DO QUADRO BASCULANTE | 1 ¦ Incidental | RETOCAR CHAVETA LADO DIREITO DO SUPORTE DO COMANDO 7VIAS DE PULVERIZAÇÃO. | QUADRO BASCULANTE EXTERNO | NÃO
0897B | 125J | Pré Auditoria | Não Conforme | 1510 ¦ PARTE EXTERNA DO QUADRO FIXO | 1 ¦ Incidental | RETOCAR SUPORTE SUPERIOR ESQUERDO E DIREITO DO QUADRO FIXO. | QUADRO FIXO EXTERNO | NÃO
0897B | 125J | Pré Auditoria | Não Conforme | 1607 ¦ PINTURA BARRA GRANDE ESQUERDA | 1 ¦ Incidental | RETOCAR ORELHA DO CABEÇAL, PARTE DE FIXAÇÃO. | BARRA ESQUERDA. | NÃO
0897B | 125J | Pré Auditoria | Não Conforme | 1608 ¦ PINTURA BARRA GRANDE DIREITA | 1 ¦ Incidental | RETOCAR ORELHA DO CABEÇAL, PARTE DE FIXAÇÃO. | BARRA DIREITA | NÃO
0897B | 125J | Pré Auditoria | Não Conforme | 1609 ¦ PINTURA BARRA INTERMEDIÁRIA E ALIN ESQUERDO | 1 ¦ Incidental | RETOCAR TESOURA DO CILINDRO DO ALIN. RETOCAR MARCAS DE GANCHO NA BARRA INTERMEDIÁRIA E PONTEIRA. RETOCAR TODAS AS EXTREMIDADES ONDE ESTÁ COM A PINTURA FRACA E COM OXIDAÇÕES. RETOCAR ARRANHÕES AO REDOR DO PATIN. | BARRA INTERMEDIÁRIA E PONTEIRA ESQUERDA | NÃO
0897B | 125J | Pré Auditoria | Não Conforme | 1610 ¦ PINTURA BARRA INTERMEDIÁRIA E ALIN DIREITO | 1 ¦ Incidental | RETOCAR TESOURA DO CILINDRO DO ALIN. RETOCAR MARCAS DE GANCHO NA BARRA INTERMEDIÁRIA E PONTEIRA. RETOCAR TODAS EXTREMIDADES ONDE ESTÁ COM A PINTURA FRACA E COM OXIDAÇÕES. REFORÇAR PINTURA NA PONTEIRA, TINTA NÃO PEGOU BEM NAS EXTREMIDADES. | BARRA INTERMEDIÁRIA E PONTEIRA DIREITA | NÃO
0897B | 125J | Pré Auditoria | Não Conforme | 1308 ¦ INTEGRIDADE DOS CILINDROS EM GERAL | 1 ¦ Incidental | RETOCAR CILINDRO DO ALIN ESQUERDO. | INTEGRIDADE DOS CILINDROS | NÃO
0897B | 125J | Pré Auditoria | Conforme Com OBS | 1313 ¦ ALINHAMENTO DA DIREÇÃO DEIXAR OS DOIS CILINDROS NA MESMA MEDIDA DE 133MM A 137MM DE HASTE | Não Informada | CILINDROS DE DIREÇÃO COM A MESMA MEDIDA DE 135MM |  | NÃO
0896B | 125J | Auditoria | Conforme Com OBS | 0504 ¦ CALIBRAÇÃO DO PILOTO | Não Informada | SEM ESPAÇO NECESSÁRIO PARA CALIBRAÇÃO. |  | NÃO
0896B | 125J | Auditoria | Conforme Com OBS | 1204 ¦ NÍVEL DE COMBUSTÍVEL | Não Informada | NÍVEL DE COMBUSTÍVEL EM 26%. |  | NÃO
0898B | 125J | Pré Auditoria | Conforme Com OBS | 0114 ¦ CAMBAGEM POSITIVA ENTRE 1º A 2º | Não Informada | BAIXADA DIANTEIRA ESQUERDA 88.7 BAIXADA DIANTEIRA DIREITA 88.3 BAIXADA TRASEIRA ESQUERDA 89.0 BAIXADA TRASEIRA DIREITA 89.6 |  | NÃO
0898B | 125J | Pré Auditoria | Conforme Com OBS | 0130 ¦ VERIFICAR ESPAÇAMENTO ENTRE A HÉLICE E O DEFLETOR 10MM A 22MM | Não Informada | ESPAÇAMENTO DA HÉLICE LADO ESQUERDO: 15MM LADO DIREITO: 14MM |  | NÃO
0898B | 125J | Pré Auditoria | Conforme Com OBS | 0131 ¦ VERIFICAR PROFUNDIDADE ENTRE A HÉLICE E O DEFLETOR 80MM A 90MM | Não Informada | PROFUNDIDADE DA HÉLICE LADO ESQUERDO: 81MM LADO DIREITO: 85MM |  | NÃO
0898B | 125J | Pré Auditoria | Não Conforme | 0706 ¦ ABERTURA DE BITOLA DIANTEIRA 2790MM A 2810MM | 1 ¦ Incidental | ABERTURA DE BITOLA DIANTEIRA PELA PARTE DA FRENTE 2.80M ABERTURA DE BITOLA DIANTEIRA PELA PARTE DE TRÁS 2.83M OBSERVAÇÃO, ABERTURA DE BITOLA DIANTEIRA, PELA PARTE DE TRÁS, FICOU FORA DA TOLERÂNCIA. | ABERTURA DE BITOLA DIANTEIRA | NÃO
0898B | 125J | Pré Auditoria | Não Conforme | 0707 ¦ ABERTURA DE BITOLA TRASEIRA 2790MM A 2810MM | 1 ¦ Incidental | ABERTURA DE BITOLA TRASEIRA PELA PARTE DA FRENTE 2.79M ABERTURA DE BITOLA TRASEIRA PELA PARTE DE TRÁS 2.84M OBSERVAÇÃO, ABERTURA DE BITOLA TRASEIRA PELA PARTE DE TRÁS, FICOU FORA DA TOLERÂNCIA. | ABERTURA DE BITOLA TRASEIRA | NÃO
0898B | 125J | Pré Auditoria | Não Conforme | 0708 ¦ ABERTURA DE BITOLA DIFERENÇA ENTRE EIXOS MÁXIMO 20MM | 1 ¦ Incidental | ABERTURA DE BITOLA, DIFERENÇA ENTRE EIXOS 5CM | ABERTURA DE BITOLAS, DIFERENÇA ENTRE EIXOS | NÃO
0898B | 125J | Pré Auditoria | Conforme Com OBS | 0709 ¦ CONVERGÊNCIA EIXO TRASEIRO DIFERENÇA ENTRE A MEDIÇÃO PARALELA E EM “X” MÁXIMO 20MM. | Não Informada | EM XIS ARO TRASEIRO DIREITO PELO LADO DE TRÁS, COM ARO TRASEIRO ESQUERDO PELO LADO DA FRENTE 2.703MM EM XIS ARO TRASEIRO DIREITO PELO LADO DA FRENTE, COM ARO TRASEIRO ESQUERDO PELO LADO DE TRÁS 2.712MM |  | NÃO
0898B | 125J | Pré Auditoria | Conforme Com OBS | 0710 ¦ CONVERGÊNCIA EIXO DIANTEIRO DIFERENÇA ENTRE A MEDIÇÃO PARALELA E EM “X” MÁXIMO 15MM. | Não Informada | EM XIS ARO DIANTEIRO DIREITO PELO LADO DE TRÁS, COM ARO DIANTEIRO ESQUERDO PELO LADO DA FRENTE 2.692MM EM XIS ARO DIANTEIRO DIREITO PELO LADO DA FRENTE, COM ARO DIANTEIRO ESQUERDO PELO LADO DE TRÁS 2.693MM |  | NÃO
0898B | 125J | Pré Auditoria | Conforme Com OBS | 0822 ¦ PRESSURIZAÇÃO DA CABINE | Não Informada | PRESSURIZAÇÃO MARCANDO 11.0 AO PISAR NO FREIO MARCA 8.8 |  | NÃO
0898B | 125J | Pré Auditoria | Não Conforme | 1612 ¦ TESTAR DESNUQUE DO ALIN | 1 ¦ Incidental | RETOCAR DESNUQUE DO ALIN ESQUERDO E DIREITO. | DESNUQUE DO ALIN ESQUERDO E DIREITO | NÃO
0898B | 125J | Pré Auditoria | Não Conforme | 2102 ¦ LUBRIFICAÇÃO DA MÁQUINA | 0 ¦ Comentário | ESSE PROCESSO DEVE SER FINALIZADO DEPOIS DO RETOQUE! | LUBRIFICAÇÃO DA MÁQUINA | NÃO
0896B | 125J | Auditoria | Não Conforme | 1806 ¦ PINTURA | 1 ¦ Incidental | FALHA DE PINTURA NA LATERAL INTERNA DO CHASSI AO LADO DOS FILTROS HIDRÁULICOS LEVE. | PINTURA CHASSI | NÃO
0896B | 125J | Auditoria | Não Conforme | 1904 ¦ ACABAMENTO GERAL DA CABINE (INTERNO E EXTERNO) | 1 ¦ Incidental | CONJUNTO DE FAROL ESQUERDO DO TANQUE DE ÁGUA LIMPA DESALINHADOS COM A MÁSCARA. | FAROL | NÃO
0898B | 125J | Pré Auditoria | Não Conforme | 0112 ¦ OUTRAS OBSERVAÇÕES | 0 ¦ Comentário | FIXAR PASSA MANGUEIRA, DA MANGUEIRA DO TANQUE DE ÁGUA LIMPA, ASSIM QUE FIXAR CHAPARIA INFERIOR DO RADIADOR. | OUTRAS OBSERVAÇÕES | NÃO
0898B | 125J | Pré Auditoria | Não Conforme | 1211 ¦ ESTRUTURA DO CAPÔ | 1 ¦ Incidental | RETOCAR CANTO INFERIOR DIREITO DA ESTRUTURA DA LATERAL ESQUERDA DO CAPÔ. RETOCAR CANTO INFERIOR ESQUERDO DA ESTRUTURA DA LATERAL DIREITA DO CAPÔ. | ESTRUTURA DO CAPÔ | NÃO
0898B | 125J | Pré Auditoria | Não Conforme | 1213 ¦ CHAPAS DE PROTEÇÃO DO MOTOR | 0 ¦ Comentário | COLOCAR CHAPARIA DE PROTEÇÃO, NA PARTE INFERIOR DO RADIADOR. | CHAPAS DE PROTEÇÃO | NÃO
0898B | 125J | Pré Auditoria | Não Conforme | 1214 ¦ PINTURA | 1 ¦ Incidental | RETOCAR OS CANTOS DO MOTOR, ONDE FICA APOIADO NO SUPORTE DE MONTAGEM. | MOTOR | NÃO
0898B | 125J | Pré Auditoria | Não Conforme | 1305 ¦ ROTEAMENTO DAS MANGUEIRAS HIDRÁULICAS | 1 ¦ Incidental | MELHORAR ROTEAMENTO DAS MANGUEIRAS HIDRÁULICAS DO CILINDRO DE DIREÇÃO DIANTEIRO DIREITO, MANGUEIRAS ESTÃO BAIXAS. | ROTEAMENTO DAS MANGUEIRAS HIDRÁULICAS | NÃO
0898B | 125J | Pré Auditoria | Não Conforme | 1309 ¦ INTEGRIDADE DAS MANGUEIRAS HIDRÁULICAS | 1 ¦ Incidental | MANGUEIRAS HIDRÁULICAS DOS TUBOS HIDRÁULICOS DO QUADRO, ESTÃO PEGANDO NO CANTO VIVO DO BRAÇO EXTENSÍVEL DA HASTE DO CILINDRO DAS TRAVAS DO QUADRO. COLOCAR PROTEÇÃO NAS MANGUEIRAS SUPERIORES DOS CILINDROS DE BITOLAS TRASEIRAS. COLOCAR PROTEÇÃO NAS MANGUEIRAS QUE VEM DO BLOCO DE TRANSMISSÃO TRASEIRO, E PEGA NO SUPORTE INFERIOR DO CALÇO DE BORRACHA DA BOMBA DE TRANSMISSÃO DO MOTOR. | INTEGRIDADE DAS MANGUEIRAS HIDRÁULICAS | NÃO
0898B | 125J | Pré Auditoria | Não Conforme | 1406 ¦ FIXAÇÃO DO CONO MISTURADOR | 1 ¦ Incidental | RETOCAR ARTICULAÇÕES DA PARTE INFERIOR DO SUPORTE DO CONO MISTURADOR. RETOCAR LATERAL INFERIOR DO SUPORTE DO CONO MISTURADOR. | CONO MISTURADOR | NÃO
0898B | 125J | Pré Auditoria | Não Conforme | 1511 ¦ OUTRAS OBSERVAÇÕES | 1 ¦ Incidental | RETOCAR TUBO ESQUERDO E DIREITO DO QUADRO DESLIZANTE, POR DENTRO. | QUADRO INFERIOR | NÃO
0898B | 125J | Pré Auditoria | Não Conforme | 1802 ¦ APERTO DAS PORCAS DOS TENSORES | 1 ¦ Incidental | RETOCAR TODOS OS TENSORES. RETOCAR PORCAS DOS TENSORES. RETOCAR RÓTULAS DOS TENSORES. RETOCAR ROSCAS DAS RÓTULAS DOS TENSORES. | TENSORES, PORCAS DOS TENSORES, RÓTULAS DOS TENSORES E ROSCAS DAS RÓTULAS DOS TENSORES. | NÃO
0898B | 125J | Pré Auditoria | Não Conforme | 1805 ¦ AMORTECEDORES | 1 ¦ Incidental | RETOCAR QUEBRADOS E ARRANHÕES NOS AMORTECEDORES. | AMORTECEDORES | NÃO
0898B | 125J | Pré Auditoria | Não Conforme | 1703 ¦ SEM RESPINGOS DE SOLDA | 1 ¦ Incidental | RESPINGOS DE SOLDA NO SUPORTE DA RÓTULA DO TENSOR DIANTEIRO DIREITO INFERIOR DO CHASSI. | RESPINGOS DE SOLDA | NÃO
0898B | 125J | Pré Auditoria | Não Conforme | 1806 ¦ PINTURA | 1 ¦ Incidental | RETOCAR OS QUATRO CANTOS DO CHASSI, ONDE FICA APOIADO NO SUPORTE DE PINTURA. RETOCAR TUBO DA LATERAL DO CHASSI, PARTE SUPERIOR DO PULMÃO TRASEIRO DIREITO. RETOCAR APOIO INFERIOR DIREITO DO QUADRO QUE APOIA NO CHASSI. RETOCAR PARTE SUPERIOR DO SUPORTE DA RÓTULA DO TENSOR DIANTEIRO ESQUERDO INFERIOR DO CHASSI, LADO DE DENTRO DA MÁQUINA. | CHASSI | NÃO
0898B | 125J | Pré Auditoria | Não Conforme | 1807 ¦ ALINHAMENTO DOS CORRIMÃOS | 1 ¦ Incidental | RETOCAR PARTE DE FIXAÇÃO INFERIOR DO CORRIMÃO DA ESCADA. RETOCAR EXTREMIDADES AO REDOR DOS SEPARADORES INFERIOR E SUPERIOR ENTRE O CORRIMÃO CENTRAL E O CORRIMÃO DA ESCADA. RETOCAR BRAÇO DO MEIO DO CORRIMÃO CENTRAL, LADO ESQUERDO. RETOCAR PARTE SUPERIOR DO CORRIMÃO CENTRAL, LADO DIREITO. | CORRIMÃOS | NÃO
0898B | 125J | Pré Auditoria | Não Conforme | 1810 ¦ OUTRAS OBSERVAÇÕES | 1 ¦ Incidental | REMOVER ETIQUETAS DO CORRIMÃO E DA PASSARELA PEQUENA. | OUTRAS OBSERVAÇÕES | NÃO
0898B | 125J | Pré Auditoria | Não Conforme | 1308 ¦ INTEGRIDADE DOS CILINDROS EM GERAL | 1 ¦ Incidental | REMOVER ETIQUETA DE DEVOLUÇÃO, CILINDRO DA ESCADA. | INTEGRIDADE DOS CILINDROS EM GERAL | NÃO
0898B | 125J | Pré Auditoria | Não Conforme | 1808 ¦ ESCADA | 1 ¦ Incidental | RETOCAR PARTE SUPERIOR DO CILINDRO DA ESCADA. RETOCAR LATERAL DIREITA DA ESCADA, PARTE INFERIOR DA FIXAÇÃO DO CORRIMÃO NOVO. RETOCAR PINOS DAS ARTICULAÇÕES DA ESCADA. RETOCAR ARTICULAÇÃO DO LADO ESQUERDO DA ESCADA. | ESCADA | NÃO
0898B | 125J | Pré Auditoria | Não Conforme | 1809 ¦ PASSARELA | 1 ¦ Incidental | RETOCAR PARTE DE FIXAÇÃO INFERIOR DO LADO ESQUERDO E DIREITO DA PASSARELA CENTRAL. RETOCAR MANCHAS E ARRANHÕES NOS DOIS LADOS DA LATERAL DA PASSARELA PEQUENA. | PASSARELA | NÃO
0898B | 125J | Pré Auditoria | Não Conforme | 1906 ¦ PINTURA | 1 ¦ Incidental | RETOCAR QUEBRADOS E ARRANHÕES NOS SUPORTES DE FIXAÇÃO DO TANQUE DE ÁGUA LIMPA. | SUPORTES DE FIXAÇÃO DO TANQUE DE ÁGUA LIMPA | NÃO
0898B | 125J | Pré Auditoria | Não Conforme | 1908 ¦ TANQUE DE ÁGUA LIMPA | 1 ¦ Incidental | VERIFICAR MANCHAS NO LOGO PLA DA PARTE FRONTAL DO TANQUE DE ÁGUA LIMPA. | TANQUE DE ÁGUA LIMPA | NÃO
0898B | 125J | Pré Auditoria | Não Conforme | 2101 ¦ INTEGRIDADE DOS PNEUS E PRESENÇA DAS TAMPAS DE VENTÍS | 1 ¦ Incidental | PADRONIZAR TAMPA DO VENTIL DAS RODAS, TAMPAS DAS RODAS DIANTEIRAS ESTÃO DIFERENTES DAS TRASEIRAS. | TAMPA DO VENTIL | NÃO
0898B | 125J | Pré Auditoria | Não Conforme | 2105 ¦ PRESENÇA ADESIVOS | 0 ¦ Comentário | APLICAR ADESIVOS DE SEGURANÇA DEPOIS DO RETOQUE. APLICAR ADESIVOS DAS PONTEIRAS DOS ALINS DEPOIS DO RETOQUE. | ADESIVOS | NÃO
0898B | 125J | Pré Auditoria | Não Conforme | 2006 ¦ CONDIÇÃO DO AROS | 1 ¦ Incidental | RETOCAR QUEBRADOS E ARRANHÕES AO REDOR DOS AROS. | AROS | NÃO
0898B | 125J | Pré Auditoria | Não Conforme | 2007 ¦ ALTURA DOS PULMÕES DE 230MM A 250MM | 1 ¦ Incidental | PULMÃO DIANTEIRO DIREITO ESTÁ FORA DA TOLERÂNCIA. | ALTURA DOS PULMÕES | NÃO
0898B | 125J | Pré Auditoria | Não Conforme | 2010 ¦ PINTURA | 1 ¦ Incidental | RETOCAR MARCAS DO CAVALETE E DO SUPORTE DE PINTURA, EIXO DIANTEIRO E EIXO TRASEIRO. RETOCAR FALHAS NOS EXTENSÍVEIS DIANTEIROS. RETOCAR FORJADOS DOS EXTENSÍVEIS DIANTEIROS. RETOCAR FIXADORES DO CILINDRO ESQUERDO DE DIREÇÃO. | EIXOS/BAIXADAS | NÃO
0898B | 125J | Pré Auditoria | Não Conforme | 2011 ¦ REDUTORES | 1 ¦ Incidental | RETOCAR QUEBRADOS E ARRANHÕES NOS REDUTORES. | REDUTORES | NÃO
0898B | 125J | Pré Auditoria | Não Conforme | 2106 ¦ PINTURA | 1 ¦ Incidental | RETOCAR SUPORTE INFERIOR DO ELETROVENTILADOR, ONDE VAI FIXADO A LUMINÁRIA. RETOCAR PARTE INFERIOR DO TANQUE DE CIRCUITO PESADO. RETOCAR LADO ESQUERDO DO TUBO INFERIOR DO CHASSI, AO LADO DO SUPORTE INFERIOR DA ECU DAS BARRAS. | PINTURA EM GERAL | NÃO
0896B | 125J | Auditoria | Conforme Com OBS | 0301 ¦ PRESSÃO DA BOMBA DE TRANSMISSÃO DE 370 A 390 BAR | Não Informada | BLOCO DIANTEIRO TPA/TPB: 400/395 BAR. BLOCO TRASEIRO TPA/TPB: 400/390 BAR. |  | NÃO
0896B | 125J | Auditoria | Conforme Com OBS | 0302 ¦ PRESSÃO DA BOMBA DE MOVIMENTOS 140 A 160 BAR | Não Informada | BLOCO 2+1: 170 BAR. |  | NÃO
0896B | 125J | Auditoria | Conforme Com OBS | 0303 ¦ PRESSÃO DA BOMBA DE PULVERIZAÇÃO 50 A 70 BAR (COM 1700 RPM E VÁLVULA REGULADORA TODA ABERTA) | Não Informada | BLOCO PULVERIZAÇÃO: 50 BAR. |  | NÃO
0896B | 125J | Auditoria | Conforme Com OBS | 0601 ¦ BAIXA COM VELOCIDADE ADEQUADA (120J E HYDRA 12 A 13KM/H / 120J HP E 125J E ORION 16 A 19KM/H) | Não Informada | VELOCIDADE MÁXIMA TARTARUGA EM 18KM/H. |  | NÃO
0896B | 125J | Auditoria | Conforme Com OBS | 0602 ¦ TESTAR ROTAÇÃO DO MOTOR MÍNIMO 800 RPM E MÁXIMO 2400 RPM | Não Informada | ROTAÇÃO MÍNIMA DO MOTOR EM 800 RPM E MÁXIMA DE 2.355 RPM. |  | NÃO
0896B | 125J | Auditoria | Não Conforme | 0607 ¦ VOLANTE GIRANDO LIVRE PARA AMBOS OS LADOS | 10 ¦ Maior | VOLANTE GIRA SOZINHO TOTALMENTE PARA DIREITA COM UM LEVE MOVIMENTO DA DIREÇÃO. SE CONSEGUE PARAR O MOVIMENTO SEGURANDO A DIREÇÃO. (SUBSTITUÍDO ORBITROL) | ORBITROL COLUNA DIREÇÃO | NÃO
0896B | 125J | Auditoria | Não Conforme | 0702 ¦ CILINDRO DE 45º RÁPIDO PARA SUBIR (5 A 10 SEGUNDOS) E LENTO PARA DESCER (10 A 15 SEGUNDOS) | 5 ¦ Menor | CILINDRO 45° DIREITO NÃO SOBE SIMULTÂNEAMENTE COM O ESQUERDO. (SUBSTITUÍDO CILINDRO TRAVANDO) | CILINDRO 45° | NÃO
0896B | 125J | Auditoria | Conforme Com OBS | 0706 ¦ ABERTURA DE BITOLA DIANTEIRA 2790MM A 2810MM | Não Informada | ABERTURA DE BITOLA DIANTEIRA PELA FRENTE DA RODA COM 2,79 MTS E ATRÁS DA RODA COM 2,81 MTS. |  | NÃO
0896B | 125J | Auditoria | Conforme Com OBS | 0707 ¦ ABERTURA DE BITOLA TRASEIRA 2790MM A 2810MM | Não Informada | ABERTURA DE BITOLA TRASEIRA PELA FRENTE DA RODA COM 2,81 MTS E ATRÁS DA RODA COM 2,81 MTS. |  | NÃO
0896B | 125J | Auditoria | Conforme Com OBS | 0708 ¦ ABERTURA DE BITOLA DIFERENÇA ENTRE EIXOS MÁXIMO 20MM | Não Informada | ABERTURA DE BITOLA DIFERENÇA ENTRE EIXOS EM 2CM. |  | NÃO
0896B | 125J | Auditoria | Conforme Com OBS | 1313 ¦ ALINHAMENTO DA DIREÇÃO DEIXAR OS DOIS CILINDROS NA MESMA MEDIDA DE 133MM A 137MM DE HASTE | Não Informada | HASTE DO CILINDRO DE DIREÇÃO DIREITO/ESQUERDO COM 135MM. |  | NÃO
0896B | 125J | Auditoria | Não Conforme | 2002 ¦ PRESENÇA DAS TAMPAS DOS MOTORES DE RODA | 0 ¦ Comentário | FALTA TAMPA DE PROTEÇÃO DOS MOTORES DE RODA. | TAMPA MOTOR RODA | NÃO
0896B | 125J | Auditoria | Não Conforme | 2107 ¦ ABRIDORES DE LINHA E KIT EXTRA SEPARADOS | 0 ¦ Comentário | FALTAM ABRIDORES DE LINHA E KIT EXTRA. | ACESSÓRIOS | NÃO
0896B | 125J | Auditoria | Não Conforme | 2108 ¦ LIMPEZA | 0 ¦ Comentário | ASPIRAR TAPETE DA CABINE. | CABINE | NÃO
0896B | 125J | Auditoria | Conforme Com OBS | 2112 ¦ REALIZAR A EQUALIZAÇÃO DO EQUIPAMENTO | Não Informada | EQUALIZACÃO CONFIGURADA EM 410 DE CORRENTE MÍNIMA PARA MARCHA A FRENTE NO EIXO DIANTEIRO E 400 DE CORRENTE MÍNIMA PARA MARCHA A FRENTE NO EIXO TRASEIRO. |  | NÃO
0896B | 125J | Auditoria | Não Conforme | 1305 ¦ ROTEAMENTO DAS MANGUEIRAS HIDRÁULICAS | 5 ¦ Menor | MANGUEIRA HIDRÁULICA DO CILINDRO DE DIREÇÃO ESQUERDO EM CONTATO COM CANTO VIVO DA VÁLVULA DE ISOLAMENTO ABAIXO DA CABINE E NA GRAXEIRA DO EIXO. | ROTEAMENTO HIDRÁULICO | NÃO
0896B | 125J | Auditoria | Não Conforme | 1802 ¦ APERTO DAS PORCAS DOS TENSORES | 5 ¦ Menor | PORCA FROUXA DO TENSOR TRASEIRO ESQUERDO SUPERIOR PELO LADO DE TRÁS. | PORCA TENSOR | NÃO
0896B | 125J | Auditoria | Conforme Com OBS | 2007 ¦ ALTURA DOS PULMÕES DE 230MM A 250MM | Não Informada | PULMÕES DIANTEIROS E TRASEIROS COM 240MM DE ALTURA. |  | NÃO
0898B | 125J | Pré Auditoria | Não Conforme | 0717 ¦ ABERTURA E FECHAMENTO ALIN ESQ SEM INTERFERÊNCIAS E CHICOTEAMENTO | 1 ¦ Incidental | ALIN ESQUERDO TRANCANDO AO ABRIR. | ALIN ESQUERDO | NÃO
0898B | 125J | Pré Auditoria | Não Conforme | 1505 ¦ PARTE INTERNA DO QUADRO DESLIZANTE | 1 ¦ Incidental | RETOCAR PARTE INFERIOR DO PINO ESQUERDO E DIREITO DAS TRAVAS DO QUADRO BASCULANTE. | QUADRO DESLIZANTE INTERNO | NÃO
0898B | 125J | Pré Auditoria | Não Conforme | 1507 ¦ PARTE INTERNA DO QUADRO BASCULANTE | 1 ¦ Incidental | RETOCAR QUADRO BASCULANTE AO LADO DO SUPORTE INFERIOR DA BIELA ESQUERDA. PINTURA ESCORRIDA AO LADO DO SUPORTE INFERIOR DA BIELA DIREITA. | QUADRO BASCULANTE INTERNO | NÃO
0898B | 125J | Pré Auditoria | Não Conforme | 1508 ¦ PARTE EXTERNA DO QUADRO BASCULANTE | 1 ¦ Incidental | REFORÇAR PINTURA NA TRAVA DIREITA DO QUADRO BASCULANTE. | QUADRO BASCULANTE EXTERNO | NÃO
0898B | 125J | Pré Auditoria | Não Conforme | 1510 ¦ PARTE EXTERNA DO QUADRO FIXO | 1 ¦ Incidental | RETOCAR SUPORTE ESQUERDO E DIREITO SUPERIOR DO QUADRO FIXO. | QUADRO FIXO EXTERNO | NÃO
0898B | 125J | Pré Auditoria | Não Conforme | 1607 ¦ PINTURA BARRA GRANDE ESQUERDA | 1 ¦ Incidental | RETOCAR ORELHA DO CABEÇAL DA BARRA, PARTE DE FIXAÇÃO. | BARRA ESQUERDA | NÃO
0898B | 125J | Pré Auditoria | Não Conforme | 1609 ¦ PINTURA BARRA INTERMEDIÁRIA E ALIN ESQUERDO | 1 ¦ Incidental | RETOCAR MARCAS DE GANCHO NA BARRA INTERMEDIÁRIA E PONTEIRA. RETOCAR TESOURA DO CILINDRO DO ALIN. RETOCAR TODAS EXTREMIDADES ONDE ESTÁ COM A PINTURA FRACA E COM OXIDAÇÕES. | BARRA INTERMEDIÁRIA E PONTEIRA ESQUERDA | NÃO
0898B | 125J | Pré Auditoria | Não Conforme | 1701 ¦ CORDÃO DE SOLDA SEM FALHAS | 1 ¦ Incidental | FURO NO CORDÃO DE SOLDA DA ORELHA DA CABEÇA DO PINO QUE PRENDE A BARRA ESQUERDA. | CORDÃO DE SOLDA | NÃO
0898B | 125J | Pré Auditoria | Não Conforme | 1608 ¦ PINTURA BARRA GRANDE DIREITA | 1 ¦ Incidental | RETOCAR ORELHA DO CABEÇAL, ONDE FICA A CABEÇAL DO PINO QUE PRENDE A BARRA E NA PARTE DE FIXAÇÃO. | BARRA DIREITA | NÃO
0898B | 125J | Pré Auditoria | Não Conforme | 1610 ¦ PINTURA BARRA INTERMEDIÁRIA E ALIN DIREITO | 1 ¦ Incidental | RETOCAR TESOURA DO CILINDRO. RETOCAR TODAS EXTREMIDADES ONDE ESTÁ COM A PINTURA FRACA E COM OXIDAÇÕES. | BARRA INTERMEDIÁRIA E PONTEIRA DIREITA | NÃO
0898B | 125J | Pré Auditoria | Não Conforme | 1616 ¦ PINTURA | 1 ¦ Incidental | RETOCAR PARTE INFERIOR DE ONDE VAI O PINO PRA FIXAR A BISAGRA NO QUADRO BASCULANTE. | BISAGRA ESQUERDA EXTERNA | NÃO
0898B | 125J | Pré Auditoria | Conforme Com OBS | 1313 ¦ ALINHAMENTO DA DIREÇÃO DEIXAR OS DOIS CILINDROS NA MESMA MEDIDA DE 133MM A 137MM DE HASTE | Não Informada | CILINDROS DE DIREÇÃO COM A MESMA MEDIDA DE 135MM |  | NÃO
0899B | 125J | Terminação | Conforme Com OBS | 0123 ¦ COLOCAR O ADITIVO REVELADOR (BLACKLIGHT) NOS TANQUES HIDRÁULICOS | Não Informada |  |  | NÃO
0899B | 125J | Terminação | Conforme Com OBS | 0401 ¦ VÁLVULAS DE FREIO (7 UNIDADES) | Não Informada |  |  | NÃO
0899B | 125J | Terminação | Conforme Com OBS | 0402 ¦ BLOCO 2+1 | Não Informada |  |  | NÃO
0899B | 125J | Terminação | Conforme Com OBS | 0403 ¦ BLOCO BOMBA DE PULVERIZAÇÃO / BOMBA DE CARGA | Não Informada |  |  | NÃO
0899B | 125J | Terminação | Conforme Com OBS | 0404 ¦ BLOCO ABERTURA DE BITOLA | Não Informada |  |  | NÃO
0899B | 125J | Terminação | Conforme Com OBS | 0405 ¦ BLOCO 7 VIAS | Não Informada |  |  | NÃO
0899B | 125J | Terminação | Conforme Com OBS | 0406 ¦ BLOCO TRANSMISSÃO TRASEIRA | Não Informada |  |  | NÃO
0899B | 125J | Terminação | Conforme Com OBS | 0407 ¦ BLOCO TRANSMISSÃO DIANTEIRA | Não Informada |  |  | NÃO
0899B | 125J | Terminação | Conforme Com OBS | 0408 ¦ BOMBA DE TRANSMISSÃO 1 | Não Informada |  |  | NÃO
0899B | 125J | Terminação | Conforme Com OBS | 0409 ¦ BOMBA DE TRANSMISSÃO 2 | Não Informada |  |  | NÃO
0899B | 125J | Terminação | Conforme Com OBS | 0410 ¦ BOMBA DUPLA 1 | Não Informada |  |  | NÃO
0899B | 125J | Terminação | Conforme Com OBS | 0411 ¦ BOMBA DUPLA 2 | Não Informada |  |  | NÃO
0899B | 125J | Terminação | Conforme Com OBS | 0413 ¦ MOTOR BOMBA DE PULVERIZAÇÃO | Não Informada |  |  | NÃO
0899B | 125J | Terminação | Conforme Com OBS | 0415 ¦ REGISTROS TANQUE CIRCUITO LEVE | Não Informada |  |  | NÃO
0899B | 125J | Terminação | Conforme Com OBS | 0416 ¦ REGISTROS TANQUE CIRCUITO PESADO | Não Informada |  |  | NÃO
0899B | 125J | Terminação | Conforme Com OBS | 0417 ¦ MOTOR DIESEL | Não Informada |  |  | NÃO
0899B | 125J | Terminação | Conforme Com OBS | 0418 ¦ TANQUE CIRCUITO LEVE | Não Informada |  |  | NÃO
0899B | 125J | Terminação | Conforme Com OBS | 0419 ¦ TANQUE CIRCUITO PESADO | Não Informada |  |  | NÃO
0899B | 125J | Terminação | Conforme Com OBS | 0420 ¦ REGISTROS | Não Informada |  |  | NÃO
0899B | 125J | Terminação | Conforme Com OBS | 1208 ¦ PINTURA | Não Informada |  |  | NÃO
0899B | 125J | Terminação | Conforme Com OBS | 1403 ¦ ESPAÇAMENTO LINHA DE PULVERIZAÇÃO 490MM A 510MM | Não Informada |  |  | NÃO
0899B | 125J | Terminação | Conforme Com OBS | 1613 ¦ APLICAR ADESIVOS | Não Informada |  |  | NÃO
0899B | 125J | Terminação | Conforme Com OBS | 1806 ¦ PINTURA | Não Informada |  |  | NÃO
0899B | 125J | Terminação | Conforme Com OBS | 2010 ¦ PINTURA | Não Informada |  |  | NÃO
0899B | 125J | Terminação | Conforme Com OBS | 2106 ¦ PINTURA | Não Informada |  |  | NÃO
0899B | 125J | Terminação | Conforme Com OBS | 2115 ¦ OBSERVAÇÕES GERAIS | Não Informada | FOI REALIZADA A TROCA DO ORBITROL DA DIREÇÃO. |  | NÃO
0897B | 125J | Auditoria | Conforme Com OBS | 1204 ¦ NÍVEL DE COMBUSTÍVEL | Não Informada | NÍVEL DE COMBUSTÍVEL EM 22%. |  | NÃO
0897B | 125J | Auditoria | Conforme Com OBS | 2112 ¦ REALIZAR A EQUALIZAÇÃO DO EQUIPAMENTO | Não Informada | EQUALIZACÃO CONFIGURADA EM 400 DE CORRENTE MÍNIMA PARA MARCHA A FRENTE NO EIXO DIANTEIRO E 438 DE CORRENTE MÍNIMA PARA MARCHA A FRENTE NO EIXO TRASEIRO. |  | NÃO
0897B | 125J | Auditoria | Não Conforme | 1212 ¦ TAMPAS DO CAPÔ | 1 ¦ Incidental | TAMPA ESQUERDA DO CAPÔ DO MOTOR DESALINHADA PARA TRÁS. | CAPÔ MOTOR | NÃO
0897B | 125J | Auditoria | Não Conforme | 2010 ¦ PINTURA | 1 ¦ Incidental | TINTA ESCORRIDA NA BAIXADA TRASEIRA ESQUERDA PELO LADO INTERNO. | PINTURA BAIXADA | NÃO
0897B | 125J | Auditoria | Não Conforme | 2012 ¦ OUTRAS OBSERVAÇÕES | 1 ¦ Incidental | FALHA DE PINTURA NA BORDA DA TAMPA DO REGISTRO ROSCADO TRASEIRO DIREITO INFERIOR INTERNO PELO LADO DE TRÁS. | PINTURA EIXO | NÃO
0899B | 125J | Pré Auditoria | Não Conforme | 0103 ¦ PARÂMETRO DE SETUP DA PULVERIZAÇÃO | 1 ¦ Incidental | FALTANDO CONFIGURAR PARÂMETROS DE PULVERIZAÇÃO, IMPLEMENTO E SISTEMA. | PARÂMETROS DE PULVERIZAÇÃO | NÃO
0899B | 125J | Pré Auditoria | Não Conforme | 0104 ¦ PARÂMETROS DE SETUP DO PILOTO | 1 ¦ Incidental | FALTANDO CONFIGURAR PARÂMETROS DO PILOTO. | PARÂMETROS DO PILOTO | NÃO
0899B | 125J | Pré Auditoria | Conforme Com OBS | 0114 ¦ CAMBAGEM POSITIVA ENTRE 1º A 2º | Não Informada | BAIXADA DIANTEIRA ESQUERDA 88.5 BAIXADA DIANTEIRA DIREITA 88.2 BAIXADA TRASEIRA ESQUERDA 89.2 BAIXADA TRASEIRA DIREITA 89.4 |  | NÃO
0899B | 125J | Pré Auditoria | Conforme Com OBS | 0130 ¦ VERIFICAR ESPAÇAMENTO ENTRE A HÉLICE E O DEFLETOR 10MM A 22MM | Não Informada | ESPAÇAMENTO DA HÉLICE LADO ESQUERDO: 13MM LADO DIREITO: 17MM |  | NÃO
0899B | 125J | Pré Auditoria | Conforme Com OBS | 0131 ¦ VERIFICAR PROFUNDIDADE ENTRE A HÉLICE E O DEFLETOR 80MM A 90MM | Não Informada | PROFUNDIDADE DA HÉLICE LADO ESQUERDO: 83MM LADO DIREITO: 83MM |  | NÃO
0899B | 125J | Pré Auditoria | Conforme Com OBS | 0706 ¦ ABERTURA DE BITOLA DIANTEIRA 2790MM A 2810MM | Não Informada | ABERTURA DE BITOLA DIANTEIRA PELA PARTE DA FRENTE 2.80M ABERTURA DE BITOLA DIANTEIRA PELA PARTE DE TRÁS 2.79M |  | NÃO
0899B | 125J | Pré Auditoria | Conforme Com OBS | 0707 ¦ ABERTURA DE BITOLA TRASEIRA 2790MM A 2810MM | Não Informada | ABERTURA DE BITOLA TRASEIRA PELA PARTE DA FRENTE 2.81M ABERTURA DE BITOLA TRASEIRA PELA PARTE DE TRÁS 2.81M |  | NÃO
0899B | 125J | Pré Auditoria | Conforme Com OBS | 0708 ¦ ABERTURA DE BITOLA DIFERENÇA ENTRE EIXOS MÁXIMO 20MM | Não Informada | ABERTURA DE BITOLAS, DIFERENÇA ENTRE EIXOS 2CM |  | NÃO
0899B | 125J | Pré Auditoria | Conforme Com OBS | 0709 ¦ CONVERGÊNCIA EIXO TRASEIRO DIFERENÇA ENTRE A MEDIÇÃO PARALELA E EM “X” MÁXIMO 20MM. | Não Informada | EM XIS ARO TRASEIRO DIREITO PELO LADO DE TRÁS, COM ARO TRASEIRO ESQUERDO PELO LADO DA FRENTE 2.689MM EM XIS ARO TRASEIRO DIREITO PELO LADO DA FRENTE, COM ARO TRASEIRO ESQUERDO PELO LADO DE TRÁS 2.689MM |  | NÃO
0899B | 125J | Pré Auditoria | Não Conforme | 0710 ¦ CONVERGÊNCIA EIXO DIANTEIRO DIFERENÇA ENTRE A MEDIÇÃO PARALELA E EM “X” MÁXIMO 15MM. | 1 ¦ Incidental | EM XIS ARO DIANTEIRO DIREITO PELO LADO DE TRÁS, COM ARO DIANTEIRO ESQUERDO PELO LADO DA FRENTE 2.691MM EM XIS ARO DIANTEIRO DIREITO PELO LADO DA FRENTE, COM ARO DIANTEIRO ESQUERDO PELO LADO DE TRÁS 2.666MM OBSERVAÇÃO, CONVERGÊNCIA DIANTEIRA FICOU FORA DA TOLERÂNCIA DE 15MM DE DIFERENÇA ENTRE MEDIDAS. | CONVERGÊNCIA DIANTEIRA | NÃO
0899B | 125J | Pré Auditoria | Conforme Com OBS | 0822 ¦ PRESSURIZAÇÃO DA CABINE | Não Informada | PRESSURIZAÇÃO MARCANDO 10.8 AO PISAR NO FREIO MARCA 8.2 |  | NÃO
0899B | 125J | Pré Auditoria | Não Conforme | 1612 ¦ TESTAR DESNUQUE DO ALIN | 1 ¦ Incidental | RETOCAR DESNUQUE DO ALIN ESQUERDO E DIREITO. | DESNUQUE DO ALIN ESQUERDO E DIREITO | NÃO
0899B | 125J | Pré Auditoria | Não Conforme | 1904 ¦ ACABAMENTO GERAL DA CABINE (INTERNO E EXTERNO) | 1 ¦ Incidental | SUPORTE DO COMPUTADOR DE BORDO DA CABINE ESTÁ SUJO. | ACABAMENTO GERAL DA CABINE | NÃO
0899B | 125J | Pré Auditoria | Não Conforme | 1905 ¦ FIXAÇÃO DAS SAÍDAS DE AR | 1 ¦ Incidental | MANCHAS NAS SAÍDAS DE AR DO LADO SUPERIOR DIREITO DA PARTE INTERNA DA CABINE. | SAÍDAS DE AR | NÃO
0899B | 125J | Pré Auditoria | Não Conforme | 2102 ¦ LUBRIFICAÇÃO DA MÁQUINA | 0 ¦ Comentário | ESSE PROCESSO DEVE SER FINALIZADO DEPOIS DO RETOQUE! | LUBRIFICAÇÃO DA MÁQUINA | NÃO
0899B | 125J | Pré Auditoria | Não Conforme | 2105 ¦ PRESENÇA ADESIVOS | 0 ¦ Comentário | APLICAR ADESIVOS DE SEGURANÇA, DEPOIS DO RETOQUE. APLICAR ADESIVOS DAS PONTEIRAS DOS ALINS, DEPOIS DO RETOQUE. COLOCAR ADESIVOS DA LATERAL ESQUERDA E DIREITA DO CAPÔ. | ADESIVOS | NÃO
0899B | 125J | Pré Auditoria | Não Conforme | 2101 ¦ INTEGRIDADE DOS PNEUS E PRESENÇA DAS TAMPAS DE VENTÍS | 1 ¦ Incidental | PADRONIZAR TAMPA DO VENTIL DOS AROS, TODAS ESTÃO DIFERENTES. | TAMPA DO VENTIL | NÃO
0897B | 125J | Auditoria | Conforme Com OBS | 0301 ¦ PRESSÃO DA BOMBA DE TRANSMISSÃO DE 370 A 390 BAR | Não Informada | BLOCO DIANTEIRO TPA/TPB: 395/390 BAR. BLOCO TRASEIRO TPA/TPB: 390/385 BAR. |  | NÃO
0897B | 125J | Auditoria | Conforme Com OBS | 0302 ¦ PRESSÃO DA BOMBA DE MOVIMENTOS 140 A 160 BAR | Não Informada | BLOCO 2+1: 175 BAR. |  | NÃO
0897B | 125J | Auditoria | Conforme Com OBS | 0303 ¦ PRESSÃO DA BOMBA DE PULVERIZAÇÃO 50 A 70 BAR (COM 1700 RPM E VÁLVULA REGULADORA TODA ABERTA) | Não Informada | BLOCO PULVERIZAÇÃO: 60 BAR. |  | NÃO
0897B | 125J | Auditoria | Conforme Com OBS | 0504 ¦ CALIBRAÇÃO DO PILOTO | Não Informada | SEM ESPAÇO IDEAL PARA CALIBRAÇÃO. |  | NÃO
0897B | 125J | Auditoria | Conforme Com OBS | 0601 ¦ BAIXA COM VELOCIDADE ADEQUADA (120J E HYDRA 12 A 13KM/H / 120J HP E 125J E ORION 16 A 19KM/H) | Não Informada | VELOCIDADE MÁXIMA TARTARUGA EM 18KM/H. |  | NÃO
0897B | 125J | Auditoria | Conforme Com OBS | 0602 ¦ TESTAR ROTAÇÃO DO MOTOR MÍNIMO 800 RPM E MÁXIMO 2400 RPM | Não Informada | ROTAÇÃO MÍNIMA DO MOTOR EM 800 RPM E MÁXIMA DE 2.355 RPM. |  | NÃO
0897B | 125J | Auditoria | Conforme Com OBS | 0706 ¦ ABERTURA DE BITOLA DIANTEIRA 2790MM A 2810MM | Não Informada | ABERTURA DE BITOLA DIANTEIRA PELA FRENTE DA RODA COM 2,80 MTS E ATRÁS DA RODA COM 2,80 MTS. |  | NÃO
0897B | 125J | Auditoria | Conforme Com OBS | 0707 ¦ ABERTURA DE BITOLA TRASEIRA 2790MM A 2810MM | Não Informada | ABERTURA DE BITOLA TRASEIRA PELA FRENTE DA RODA COM 2,81 MTS E ATRÁS DA RODA COM 2,81 MTS. |  | NÃO
0897B | 125J | Auditoria | Conforme Com OBS | 0708 ¦ ABERTURA DE BITOLA DIFERENÇA ENTRE EIXOS MÁXIMO 20MM | Não Informada | ABERTURA DE BITOLA DIFERENÇA ENTRE EIXOS EM 1CM. |  | NÃO
0899B | 125J | Pré Auditoria | Não Conforme | 1803 ¦ ALINHAMENTO DA PASSARELA | 5 ¦ Menor | PONTOS DE SOLDA NA TELA DA PASSARELA CENTRAL ESTÃO QUEBRADOS, TELA SOLTA. | PASSARELA | NÃO
0897B | 125J | Auditoria | Conforme Com OBS | 1313 ¦ ALINHAMENTO DA DIREÇÃO DEIXAR OS DOIS CILINDROS NA MESMA MEDIDA DE 133MM A 137MM DE HASTE | Não Informada | HASTE DO CILINDRO DE DIREÇÃO DIREITO/ESQUERDO COM 135MM. |  | NÃO
0897B | 125J | Auditoria | Não Conforme | 1802 ¦ APERTO DAS PORCAS DOS TENSORES | 5 ¦ Menor | PORCA FROUXA DO TENSOR TRASEIRO ESQUERDO SUPERIOR PELO LADO DE TRÁS. | PORCA TENSOR | NÃO
0897B | 125J | Auditoria | Não Conforme | 1806 ¦ PINTURA | 0 ¦ Comentário | RETOCAR PINTURA DA PORCA DO TENSOR TRASEIRO ESQUERDO SUPERIOR PELO LADO DE TRÁS. | PINTURA CHASSI | NÃO
0897B | 125J | Auditoria | Não Conforme | 2002 ¦ PRESENÇA DAS TAMPAS DOS MOTORES DE RODA | 0 ¦ Comentário | FALTA TAMPA DE PROTEÇÃO DOS MOTORES DE RODA. | TAMPA MOTOR RODA | NÃO
0897B | 125J | Auditoria | Conforme Com OBS | 2007 ¦ ALTURA DOS PULMÕES DE 230MM A 250MM | Não Informada | PULMÕES DIANTEIROS/TRASEIROS COM 235MM DE ALTURA. |  | NÃO
0897B | 125J | Auditoria | Não Conforme | 2107 ¦ ABRIDORES DE LINHA E KIT EXTRA SEPARADOS | 0 ¦ Comentário | FALTAM ABRIDORES DE LINHA E KIT EXTRA. | ACESSÓRIOS | NÃO
0897B | 125J | Auditoria | Não Conforme | 2108 ¦ LIMPEZA | 0 ¦ Comentário | ASPIRAR TAPETE DA CABINE. | CABINE | NÃO
0897B | 125J | Auditoria | Não Conforme | 2105 ¦ PRESENÇA ADESIVOS | 5 ¦ Menor | ADESIVO REFLETIVO DA SINALEIRA TRASEIRA DIREITA/ESQUERDA COM BOLHAS. | ADESIVO | NÃO
0899B | 125J | Pré Auditoria | Não Conforme | 0112 ¦ OUTRAS OBSERVAÇÕES | 1 ¦ Incidental | REMOVER ENGATES RÁPIDOS, TANQUE DE CIRCUITO LEVE E PESADO. | OUTRAS OBSERVAÇÕES | NÃO
0899B | 125J | Pré Auditoria | Não Conforme | 1208 ¦ PINTURA | 1 ¦ Incidental | RETOCAR BORDA DA CARENAGEM DA LATERAL DIREITA DO CAPÔ, ONDE ESTAVA PEGANDO A FECHADURA DA TAMPA DIREITA DO CAPÔ. | PINTURA DO CAPÔ | NÃO
0899B | 125J | Pré Auditoria | Não Conforme | 1211 ¦ ESTRUTURA DO CAPÔ | 1 ¦ Incidental | RETOCAR CANTO INFERIOR ESQUERDO DA ESTRUTURA DA LATERAL DIREITA DO CAPÔ. RETOCAR CANTO INFERIOR DIREITO DA ESTRUTURA DA LATERAL ESQUERDA DO CAPÔ. | ESTRUTURA DO CAPÔ | NÃO
0899B | 125J | Pré Auditoria | Não Conforme | 1213 ¦ CHAPAS DE PROTEÇÃO DO MOTOR | 0 ¦ Comentário | COLOCAR CHAPARIA DE PROTEÇÃO DA PARTE INFERIOR DO RADIADOR. | CHAPAS DE PROTEÇÃO | NÃO
0899B | 125J | Pré Auditoria | Não Conforme | 1214 ¦ PINTURA | 1 ¦ Incidental | RETOCAR CANTOS DO MOTOR, ONDE FICA APOIADO NO SUPORTE DE MONTAGEM. | MOTOR | NÃO
0899B | 125J | Pré Auditoria | Não Conforme | 1215 ¦ OUTRAS OBSERVAÇÕES | 0 ¦ Comentário | FIXAR PASSA MANGUEIRA DA MANGUEIRA DO TANQUE DE ÁGUA LIMPA, DEPOIS QUE FIXAR A CHAPARIA DE PROTEÇÃO INFERIOR DO RADIADOR. | OUTRAS OBSERVAÇÕES | NÃO
0899B | 125J | Pré Auditoria | Não Conforme | 1309 ¦ INTEGRIDADE DAS MANGUEIRAS HIDRÁULICAS | 1 ¦ Incidental | MANGUEIRAS HIDRÁULICAS DOS TUBOS HIDRÁULICOS DO QUADRO, ESTÃO PEGANDO NO CANTO VIVO DO BRAÇO EXTENSÍVEL DA HASTE DO CILINDRO DAS TRAVAS DO QUADRO BASCULANTE. | INTEGRIDADE DAS MANGUEIRAS HIDRÁULICAS | NÃO
0899B | 125J | Pré Auditoria | Não Conforme | 1406 ¦ FIXAÇÃO DO CONO MISTURADOR | 1 ¦ Incidental | RETOCAR ARTICULAÇÕES INFERIORES DO SUPORTE DO CONO MISTURADOR. | CONO MISTURADOR | NÃO
0899B | 125J | Pré Auditoria | Não Conforme | 1409 ¦ OUTRAS OBSERVAÇÕES | 1 ¦ Incidental | MANGUEIRA DA LATERAL DO CONO MISTURADOR ESTÁ QUEBRADA. | OUTRAS OBSERVAÇÕES | NÃO
0899B | 125J | Pré Auditoria | Não Conforme | 1511 ¦ OUTRAS OBSERVAÇÕES | 1 ¦ Incidental | RETOCAR PARTE INFERIOR PELO LADO DE DENTRO DO TUBO ESQUERDO E DIREITO DO QUADRO DESLIZANTE. | QUADRO INFERIOR | NÃO
0899B | 125J | Pré Auditoria | Não Conforme | 1802 ¦ APERTO DAS PORCAS DOS TENSORES | 1 ¦ Incidental | RETOCAR TODOS OS TENSORES. RETOCAR AS PORCAS DOS TENSORES. RETOCAR RÓTULAS DOS TENSORES. RETOCAR ROSCAS DAS RÓTULAS DOS TENSORES. | TENSORES, PORCAS DOS TENSORES, RÓTULAS DOS TENSORES E ROSCAS DAS RÓTULAS DOS TENSORES. | NÃO
0899B | 125J | Pré Auditoria | Não Conforme | 1805 ¦ AMORTECEDORES | 1 ¦ Incidental | REFORÇAR PINTURA NOS ARRANHÕES DOS AMORTECEDORES. | AMORTECEDORES | NÃO
0899B | 125J | Pré Auditoria | Não Conforme | 1806 ¦ PINTURA | 1 ¦ Incidental | RETOCAR OS QUATRO CANTOS DO CHASSI, ONDE FICA APOIADO NO SUPORTE DE PINTURA. | CHASSI | NÃO
0899B | 125J | Pré Auditoria | Não Conforme | 1807 ¦ ALINHAMENTO DOS CORRIMÃOS | 1 ¦ Incidental | RETOCAR PARTE INFERIOR DA FIXAÇÃO DO CORRIMÃO DA ESCADA. RETOCAR BRAÇO INFERIOR DO CORRIMÃO CENTRAL, LADO ESQUERDO E LADO DIREITO. RETOCAR EXTREMIDADES AO REDOR DO SEPARADOR SUPERIOR E INFERIOR ENTRE O CORRIMÃO CENTRAL E O CORRIMÃO DA ESCADA. | CORRIMÃOS | NÃO
0899B | 125J | Pré Auditoria | Não Conforme | 1810 ¦ OUTRAS OBSERVAÇÕES | 1 ¦ Incidental | REMOVER ETIQUETAS DO CORRIMÃO E DA PASSARELA. | OUTRAS OBSERVAÇÕES | NÃO
0899B | 125J | Pré Auditoria | Não Conforme | 1808 ¦ ESCADA | 1 ¦ Incidental | RETOCAR PINOS DAS ARTICULAÇÕES DA ESCADA. RETOCAR PARTE INFERIOR DA ESCADA FIXA. REFORÇAR PINTURA NO TERCEIRO DEGRAU. | ESCADA | NÃO
0899B | 125J | Pré Auditoria | Não Conforme | 1809 ¦ PASSARELA | 1 ¦ Incidental | RETOCAR ARRANHÕES NA LATERAL DA PASSARELA CENTRAL. RETOCAR PARTE INFERIOR DE FIXAÇÃO, LADO DIREITO DA PASSARELA CENTRAL. RETOCAR CANTO DA LATERAL DA PASSARELA PEQUENA, LADO DE DENTRO DA MÁQUINA. RETOCAR AO REDOR DO PARAFUSO DE FIXAÇÃO INFERIOR DO LADO DIREITO DA PASSARELA CENTRAL. | PASSARELA | NÃO
0899B | 125J | Pré Auditoria | Não Conforme | 1906 ¦ PINTURA | 1 ¦ Incidental | RETOCAR QUEBRADOS E ARRANHÕES NOS SUPORTES DE FIXAÇÃO DO TANQUE DE ÁGUA LIMPA. | SUPORTES DE FIXAÇÃO DO TANQUE DE ÁGUA LIMPA | NÃO
0899B | 125J | Pré Auditoria | Não Conforme | 2006 ¦ CONDIÇÃO DO AROS | 1 ¦ Incidental | RETOCAR TODAS EXTREMIDADES AO REDOR DOS AROS, ONDE ESTÁ COM QUEBRADOS E ARRANHÕES. RETOCAR BORDA DO ARO DIANTEIRO ESQUERDO, QUE ESTÁ DANIFICADA. | AROS | NÃO
0899B | 125J | Pré Auditoria | Não Conforme | 2011 ¦ REDUTORES | 1 ¦ Incidental | RETOCAR QUEBRADOS E ARRANHÕES NOS REDUTORES. | REDUTORES | NÃO
0899B | 125J | Pré Auditoria | Não Conforme | 2010 ¦ PINTURA | 1 ¦ Incidental | RETOCAR MARCAS DO CAVALETE E DO SUPORTE DE PINTURA, EIXO DIANTEIRO E EIXO TRASEIRO. RETOCAR FALHAS NOS EXTENSÍVEIS DIANTEIROS. REFORÇAR PINTURA NOS FORJADOS DIANTEIROS. RETOCAR RÓTULAS DOS CILINDROS DE DIREÇÃO. RETOCAR LATERAL SUPERIOR DA BAIXADA DIANTEIRA ESQUERDA. | EIXOS/BAIXADAS | NÃO
0899B | 125J | Pré Auditoria | Não Conforme | 2106 ¦ PINTURA | 1 ¦ Incidental | RETOCAR RETROVISOR DIANTEIRO DIREITO. RETOCAR QUEBRADOS NA LATERAL DIREITA DO TANQUE DE CIRCUITO LEVE. RETOCAR QUEBRADOS NA PARTE SUPERIOR DO LADO DIREITO DO TANQUE DE CIRCUITO LEVE. RETOCAR EXTREMIDADES INFERIORES DO TANQUE DE CIRCUITO PESADO. | PINTURA EM GERAL | NÃO
0899B | 125J | Pré Auditoria | Não Conforme | 1403 ¦ ESPAÇAMENTO LINHA DE PULVERIZAÇÃO 490MM A 510MM | 1 ¦ Incidental | ESPAÇAMENTO DA LINHA DE PULVERIZAÇÃO DA DIVISA DA BARRA GRANDE COM O ALIN, ESTÁ FORA DA TOLERÂNCIA. | ESPAÇAMENTO LINHA DE PULVERIZAÇÃO | NÃO
0899B | 125J | Pré Auditoria | Não Conforme | 1506 ¦ PARTE EXTERNA DO QUADRO DESLIZANTE | 1 ¦ Incidental | RETOCAR BANDEJA ESQUERDA PELO LADO DE FORA. | QUADRO DESLIZANTE EXTERNO | NÃO
0899B | 125J | Pré Auditoria | Não Conforme | 1507 ¦ PARTE INTERNA DO QUADRO BASCULANTE | 1 ¦ Incidental | RETOCAR SUPORTE INFERIOR DA BIELA ESQUERDA. RETOCAR SUPORTE INFERIOR DA BIELA DIREITA. RETOCAR TUBO DO QUADRO EM DOIS PONTOS, PRÓXIMO DO PINO INFERIOR DE FIXAÇÃO DA TRAVA ESQUERDA DO QUADRO BASCULANTE. | QUADRO BASCULANTE INTERNO | NÃO
0899B | 125J | Pré Auditoria | Não Conforme | 1510 ¦ PARTE EXTERNA DO QUADRO FIXO | 1 ¦ Incidental | RETOCAR SUPORTE ESQUERDO E DIREITO SUPERIOR DO QUADRO FIXO. | QUADRO FIXO EXTERNO | NÃO
0899B | 125J | Pré Auditoria | Não Conforme | 1607 ¦ PINTURA BARRA GRANDE ESQUERDA | 1 ¦ Incidental | RETOCAR ORELHAS DO CABEÇAL POR DENTRO E POR FORA. | BARRA ESQUERDA | NÃO
0899B | 125J | Pré Auditoria | Não Conforme | 1608 ¦ PINTURA BARRA GRANDE DIREITA | 1 ¦ Incidental | REFORÇAR PINTURA NA ORELHA DA CABEÇA DO PINO QUE PRENDE A BARRA. | BARRA DIREITA | NÃO
0899B | 125J | Pré Auditoria | Não Conforme | 1609 ¦ PINTURA BARRA INTERMEDIÁRIA E ALIN ESQUERDO | 1 ¦ Incidental | RETOCAR MARCAS DE GANCHO NA BARRA INTERMEDIÁRIA E PONTEIRA. RETOCAR TODAS EXTREMIDADES ONDE ESTÁ COM A PINTURA FRACA E COM OXIDAÇÕES. | BARRA INTERMEDIÁRIA E PONTEIRA ESQUERDA | NÃO
0899B | 125J | Pré Auditoria | Não Conforme | 1610 ¦ PINTURA BARRA INTERMEDIÁRIA E ALIN DIREITO | 1 ¦ Incidental | RETOCAR TESOURA DO CILINDRO DO ALIN. RETOCAR MARCAS DE GANCHO NA BARRA INTERMEDIÁRIA E PONTEIRA. RETOCAR TODAS EXTREMIDADES ONDE ESTÁ COM A PINTURA FRACA E COM OXIDAÇÕES. | BARRA INTERMEDIÁRIA E PONTEIRA DIREITA | NÃO
0899B | 125J | Pré Auditoria | Conforme Com OBS | 1313 ¦ ALINHAMENTO DA DIREÇÃO DEIXAR OS DOIS CILINDROS NA MESMA MEDIDA DE 133MM A 137MM DE HASTE | Não Informada | CILINDROS DE DIREÇÃO COM A MESMA MEDIDA DE 135MM |  | NÃO
0900B | 125J | Terminação | Conforme Com OBS | 0123 ¦ COLOCAR O ADITIVO REVELADOR (BLACKLIGHT) NOS TANQUES HIDRÁULICOS | Não Informada |  |  | NÃO
0900B | 125J | Terminação | Conforme Com OBS | 0401 ¦ VÁLVULAS DE FREIO (7 UNIDADES) | Não Informada |  |  | NÃO
0900B | 125J | Terminação | Conforme Com OBS | 0402 ¦ BLOCO 2+1 | Não Informada |  |  | NÃO
0900B | 125J | Terminação | Conforme Com OBS | 0403 ¦ BLOCO BOMBA DE PULVERIZAÇÃO / BOMBA DE CARGA | Não Informada |  |  | NÃO
0900B | 125J | Terminação | Conforme Com OBS | 0404 ¦ BLOCO ABERTURA DE BITOLA | Não Informada |  |  | NÃO
0900B | 125J | Terminação | Conforme Com OBS | 0405 ¦ BLOCO 7 VIAS | Não Informada |  |  | NÃO
0900B | 125J | Terminação | Conforme Com OBS | 0406 ¦ BLOCO TRANSMISSÃO TRASEIRA | Não Informada |  |  | NÃO
0900B | 125J | Terminação | Conforme Com OBS | 0407 ¦ BLOCO TRANSMISSÃO DIANTEIRA | Não Informada |  |  | NÃO
0900B | 125J | Terminação | Conforme Com OBS | 0408 ¦ BOMBA DE TRANSMISSÃO 1 | Não Informada |  |  | NÃO
0900B | 125J | Terminação | Conforme Com OBS | 0409 ¦ BOMBA DE TRANSMISSÃO 2 | Não Informada |  |  | NÃO
0900B | 125J | Terminação | Conforme Com OBS | 0410 ¦ BOMBA DUPLA 1 | Não Informada |  |  | NÃO
0900B | 125J | Terminação | Conforme Com OBS | 0411 ¦ BOMBA DUPLA 2 | Não Informada |  |  | NÃO
0900B | 125J | Terminação | Conforme Com OBS | 0413 ¦ MOTOR BOMBA DE PULVERIZAÇÃO | Não Informada |  |  | NÃO
0900B | 125J | Terminação | Conforme Com OBS | 0415 ¦ REGISTROS TANQUE CIRCUITO LEVE | Não Informada |  |  | NÃO
0900B | 125J | Terminação | Conforme Com OBS | 0416 ¦ REGISTROS TANQUE CIRCUITO PESADO | Não Informada |  |  | NÃO
0900B | 125J | Terminação | Conforme Com OBS | 1208 ¦ PINTURA | Não Informada |  |  | NÃO
0900B | 125J | Terminação | Conforme Com OBS | 1613 ¦ APLICAR ADESIVOS | Não Informada |  |  | NÃO
0900B | 125J | Terminação | Conforme Com OBS | 1806 ¦ PINTURA | Não Informada |  |  | NÃO
0900B | 125J | Terminação | Conforme Com OBS | 2010 ¦ PINTURA | Não Informada |  |  | NÃO
0900B | 125J | Terminação | Conforme Com OBS | 2106 ¦ PINTURA | Não Informada |  |  | NÃO
0898B | 125J | Auditoria | Conforme Com OBS | 0301 ¦ PRESSÃO DA BOMBA DE TRANSMISSÃO DE 370 A 390 BAR | Não Informada | BLOCO DIANTEIRO TPA/TPB: 400/390 BAR. BLOCO TRASEIRO TPA/TPB: 390/400 BAR. |  | NÃO
0898B | 125J | Auditoria | Conforme Com OBS | 0302 ¦ PRESSÃO DA BOMBA DE MOVIMENTOS 140 A 160 BAR | Não Informada | BLOCO PULVERIZAÇÃO: 180 BAR. |  | NÃO
0898B | 125J | Auditoria | Conforme Com OBS | 0303 ¦ PRESSÃO DA BOMBA DE PULVERIZAÇÃO 50 A 70 BAR (COM 1700 RPM E VÁLVULA REGULADORA TODA ABERTA) | Não Informada | BLOCO PULVERIZAÇÃO: 60 BAR. |  | NÃO
0898B | 125J | Auditoria | Conforme Com OBS | 0504 ¦ CALIBRAÇÃO DO PILOTO | Não Informada | SEM ESPAÇO IDEAL PARA CALIBRAÇÃO. |  | NÃO
0898B | 125J | Auditoria | Não Conforme | 0402 ¦ BLOCO 2+1 | 10 ¦ Maior | VAZAMENTO PELO MIOLO DO TOMADOR DE PRESSÃO DO BLOCO 2+1. | BLOCO 2+1 | NÃO
0898B | 125J | Auditoria | Não Conforme | 0419 ¦ TANQUE CIRCUITO PESADO | 10 ¦ Maior | VAZAMENTO PELO SENSOR DE TEMPERATURA DO TANQUE CIRCUITO PESADO. | TANQUE CIRCUITO PESADO | NÃO
0898B | 125J | Auditoria | Conforme Com OBS | 0601 ¦ BAIXA COM VELOCIDADE ADEQUADA (120J E HYDRA 12 A 13KM/H / 120J HP E 125J E ORION 16 A 19KM/H) | Não Informada | VELOCIDADE MÁXIMA TARTARUGA EM 19KM/H. |  | NÃO
0898B | 125J | Auditoria | Conforme Com OBS | 0602 ¦ TESTAR ROTAÇÃO DO MOTOR MÍNIMO 800 RPM E MÁXIMO 2400 RPM | Não Informada | ROTAÇÃO MÍNIMA DO MOTOR EM 800 RPM E MÁXIMA DE 2.355 RPM. |  | NÃO
0898B | 125J | Auditoria | Não Conforme | 0702 ¦ CILINDRO DE 45º RÁPIDO PARA SUBIR (5 A 10 SEGUNDOS) E LENTO PARA DESCER (10 A 15 SEGUNDOS) | 1 ¦ Incidental | CILINDRO 45° DIREITO/ESQUERDO MUITO RÁPIDO PARA BAIXAR. | CILINDRO 45° | NÃO
0898B | 125J | Auditoria | Conforme Com OBS | 0706 ¦ ABERTURA DE BITOLA DIANTEIRA 2790MM A 2810MM | 5 ¦ Menor | ABERTURA DE BITOLA DIANTEIRA PELA FRENTE DA RODA COM 2,79 MTS E ATRÁS DA RODA COM 2,80 MTS. | BITOLA | NÃO
0898B | 125J | Auditoria | Conforme Com OBS | 0707 ¦ ABERTURA DE BITOLA TRASEIRA 2790MM A 2810MM | 5 ¦ Menor | ABERTURA DE BITOLA TRASEIRA PELA FRENTE DA RODA COM 2,79 MTS E ATRÁS DA RODA COM 2,81 MTS. | BITOLA | NÃO
0898B | 125J | Auditoria | Conforme Com OBS | 0708 ¦ ABERTURA DE BITOLA DIFERENÇA ENTRE EIXOS MÁXIMO 20MM | 0 ¦ Comentário | ABERTURA DE BITOLA DIFERENÇA ENTRE EIXOS EM 2CM. | BITOLA | NÃO
0898B | 125J | Auditoria | Conforme Com OBS | 1204 ¦ NÍVEL DE COMBUSTÍVEL | Não Informada | NÍVEL DE COMBUSTÍVEL EM 26%. |  | NÃO
0898B | 125J | Auditoria | Conforme Com OBS | 2112 ¦ REALIZAR A EQUALIZAÇÃO DO EQUIPAMENTO | Não Informada | EQUALIZACÃO CONFIGURADA EM 400 DE CORRENTE MÍNIMA PARA MARCHA A FRENTE NO EIXO DIANTEIRO E 457 DE CORRENTE MÍNIMA PARA MARCHA A FRENTE NO EIXO TRASEIRO. |  | NÃO
0898B | 125J | Auditoria | Não Conforme | 1212 ¦ TAMPAS DO CAPÔ | 1 ¦ Incidental | TAMPA ESQUERDA DO CAPÔ DO MOTOR DESALINHADA PARA TRÁS. | CAPÔ | NÃO
0898B | 125J | Auditoria | Conforme Com OBS | 1313 ¦ ALINHAMENTO DA DIREÇÃO DEIXAR OS DOIS CILINDROS NA MESMA MEDIDA DE 133MM A 137MM DE HASTE | Não Informada | HASTE DO CILINDRO DE DIREÇÃO DIREITO/ESQUERDO COM 135MM. |  | NÃO
0898B | 125J | Auditoria | Conforme Com OBS | 2007 ¦ ALTURA DOS PULMÕES DE 230MM A 250MM | Não Informada | PULMÕES DIANTEIROS COM 230MM E TRASEIROS COM 240MM DE ALTURA. |  | NÃO
0898B | 125J | Auditoria | Não Conforme | 2107 ¦ ABRIDORES DE LINHA E KIT EXTRA SEPARADOS | 0 ¦ Comentário | FALTAM ABRIDORES DE LINHA E KIT EXTRA. | ACESSÓRIOS | NÃO
0898B | 125J | Auditoria | Não Conforme | 2108 ¦ LIMPEZA | 0 ¦ Comentário | ASPIRAR TAPETE DA CABINE. | CABINE | NÃO
0900B | 125J | Pré Auditoria | Conforme Com OBS | 0114 ¦ CAMBAGEM POSITIVA ENTRE 1º A 2º | Não Informada | BAIXADA DIANTEIRA ESQUERDA 88.5 BAIXADA DIANTEIRA DIREITA 88.5 BAIXADA TRASEIRA ESQUERDA 88.4 BAIXADA TRASEIRA DIREITA 89.2 |  | NÃO
0900B | 125J | Pré Auditoria | Conforme Com OBS | 0130 ¦ VERIFICAR ESPAÇAMENTO ENTRE A HÉLICE E O DEFLETOR 10MM A 22MM | Não Informada | ESPAÇAMENTO DA HÉLICE LADO ESQUERDO: 16MM LADO DIREITO: 16MM |  | NÃO
0900B | 125J | Pré Auditoria | Conforme Com OBS | 0131 ¦ VERIFICAR PROFUNDIDADE ENTRE A HÉLICE E O DEFLETOR 80MM A 90MM | Não Informada | PROFUNDIDADE DA HÉLICE LADO ESQUERDO: 86MM LADO DIREITO: 84MM |  | NÃO
0900B | 125J | Pré Auditoria | Conforme Com OBS | 0706 ¦ ABERTURA DE BITOLA DIANTEIRA 2790MM A 2810MM | Não Informada | ABERTURA DE BITOLA DIANTEIRA PELA PARTE DA FRENTE 2.80M ABERTURA DE BITOLA DIANTEIRA PELA PARTE DE TRÁS 2.81M |  | NÃO
0900B | 125J | Pré Auditoria | Conforme Com OBS | 0707 ¦ ABERTURA DE BITOLA TRASEIRA 2790MM A 2810MM | Não Informada | ABERTURA DE BITOLA TRASEIRA PELA PARTE DA FRENTE 2.80M ABERTURA DE BITOLA TRASEIRA PELA PARTE DE TRÁS 2.81M |  | NÃO
0900B | 125J | Pré Auditoria | Conforme Com OBS | 0708 ¦ ABERTURA DE BITOLA DIFERENÇA ENTRE EIXOS MÁXIMO 20MM | Não Informada | ABERTURA DE BITOLA, DIFERENÇA ENTRE EIXOS 1CM |  | NÃO
0900B | 125J | Pré Auditoria | Conforme Com OBS | 0709 ¦ CONVERGÊNCIA EIXO TRASEIRO DIFERENÇA ENTRE A MEDIÇÃO PARALELA E EM “X” MÁXIMO 20MM. | Não Informada | EM XIS ARO TRASEIRO DIREITO PELO LADO DE TRÁS, COM ARO TRASEIRO ESQUERDO PELO LADO DA FRENTE 2.695MM EM XIS ARO TRASEIRO DIREITO PELO LADO DA FRENTE, COM ARO TRASEIRO ESQUERDO PELO LADO DE TRÁS 2.687MM |  | NÃO
0900B | 125J | Pré Auditoria | Conforme Com OBS | 0710 ¦ CONVERGÊNCIA EIXO DIANTEIRO DIFERENÇA ENTRE A MEDIÇÃO PARALELA E EM “X” MÁXIMO 15MM. | Não Informada | EM XIS ARO DIANTEIRO DIREITO PELO LADO DE TRÁS, COM ARO DIANTEIRO ESQUERDO PELO LADO DA FRENTE 2.695M EM XIS ARO DIANTEIRO DIREITO PELO LADO DA FRENTE, COM ARO DIANTEIRO ESQUERDO PELO LADO DE TRÁS 2.684M |  | NÃO
0900B | 125J | Pré Auditoria | Não Conforme | 0812 ¦ FECHADURA DA CABINE NOS DOIS ESTÁGIOS | 1 ¦ Incidental | SEGUNDO ESTÁGIO DA CABINE ESTÁ RUIM, SÓ COM PANCADA PRA TRANCAR NO SEGUNDO ESTÁGIO. | FECHADURA DA CABINE | NÃO
0900B | 125J | Pré Auditoria | Não Conforme | 0814 ¦ ESCADA HIDRÁULICA | 1 ¦ Incidental | PARAFUSO DE FIXAÇÃO DO ÚLTIMO DEGRAU INFERIOR DA ESCADA, PEGANDO NO BRAÇO DO CORRIMÃO INTERNO DA ESCADA, AO FECHÁ-LA. | ESCADA HIDRÁULICA | NÃO
0900B | 125J | Pré Auditoria | Conforme Com OBS | 0822 ¦ PRESSURIZAÇÃO DA CABINE | Não Informada | PRESSURIZAÇÃO MARCANDO 10.8 AO PISAR NO FREIO MARCA 8.5 |  | NÃO
0900B | 125J | Pré Auditoria | Não Conforme | 1612 ¦ TESTAR DESNUQUE DO ALIN | 1 ¦ Incidental | RETOCAR DESNUQUE DO ALIN ESQUERDO E DIREITO. | DESNUQUE DO ALIN ESQUERDO E DIREITO | NÃO
0900B | 125J | Pré Auditoria | Não Conforme | 2102 ¦ LUBRIFICAÇÃO DA MÁQUINA | 0 ¦ Comentário | ESSE PROCESSO DEVE SER FINALIZADO DEPOIS DO RETOQUE! | LUBRIFICAÇÃO DA MÁQUINA | NÃO
0900B | 125J | Pré Auditoria | Não Conforme | 2105 ¦ PRESENÇA ADESIVOS | 0 ¦ Comentário | APLICAR ADESIVOS DE SEGURANÇA DEPOIS DO RETOQUE. APLICAR ADESIVOS DAS PONTEIRAS DOS ALINS, DEPOIS DO RETOQUE. | ADESIVOS | NÃO
0898B | 125J | Auditoria | Não Conforme | 1409 ¦ OUTRAS OBSERVAÇÕES | 5 ¦ Menor | TANQUE DE PRODUTO DANIFICADO NO CANTO DIANTEIRO ESQUERDO SUPERIOR. | TANQUE PRODUTO | NÃO
0898B | 125J | Auditoria | Não Conforme | 2105 ¦ PRESENÇA ADESIVOS | 5 ¦ Menor | ADESIVO REFLETIVO DA SINALEIRA TRASEIRA DIREITA COM BOLHAS. ADESIVO AMARELO DO CONO MISTURADOR COM BOLHAS. | ADESIVO | NÃO
0898B | 125J | Auditoria | Não Conforme | 0909 ¦ EDUTOR QUÍMICO (CONO MISTURADOR) | 5 ¦ Menor | TRAVA CABECEANDO PINO DE SEGURANÇA E RASPANDO NA ARTICULAÇÃO DO CONO MISTURADOR. | CONO MISTURADOR | NÃO
0898B | 125J | Auditoria | Não Conforme | 1802 ¦ APERTO DAS PORCAS DOS TENSORES | 5 ¦ Menor | PORCA FROUXA DO TENSOR TRASEIRO DIREITO SUPERIOR PELO LADO DE TRÁS. | PORCA TENSOR | NÃO
0898B | 125J | Auditoria | Não Conforme | 2002 ¦ PRESENÇA DAS TAMPAS DOS MOTORES DE RODA | 0 ¦ Comentário | FALTA TAMPA DE PROTEÇÃO DOS MOTORES DE RODA. | TAMPA MOTOR RODA | NÃO
0900B | 125J | Pré Auditoria | Não Conforme | 1103 ¦ ATERRAMENTOS (CHAVE GERAL, MOTOR DE PARTIDA E SUBTETO CABINE) | 1 ¦ Incidental | RETOCAR ATERRAMENTO ELÉTRICO DA CHAVE GERAL. RETOCAR ATERRAMENTO ELÉTRICO DA LATERAL ESQUERDA DO CHASSI, E AO JADO DO ATERRAMENTO, FURO QUE FOI FEITO ERRADO. | ATERRAMENTOS ELÉTRICOS | NÃO
0900B | 125J | Pré Auditoria | Não Conforme | 1202 ¦ APERTO DOS FIXADORES DOS SUPORTES DO MOTOR | 1 ¦ Incidental | RETOCAR CHAPAS DO RADIADOR, LADO ESQUERDO E DIREITO, DE ONDE É POSTO A CHAPA INFERIOR DE PROTEÇÃO DA POLIA DO MOTOR. RETOCAR QUEBRADOS NA PATA ESQUERDA E DIREITA DO MOTOR. | FIXADORES DO MOTOR/RADIADOR | NÃO
0900B | 125J | Pré Auditoria | Não Conforme | 1211 ¦ ESTRUTURA DO CAPÔ | 1 ¦ Incidental | RETOCAR CANTO INFERIOR DIREITO DA ESTRUTURA DA LATERAL ESQUERDA DO CAPÔ. RETOCAR CANTO INFERIOR ESQUERDO DA ESTRUTURA DA LATERAL DIREITA DO CAPÔ. | ESTRUTURA DO CAPÔ | NÃO
0900B | 125J | Pré Auditoria | Não Conforme | 1214 ¦ PINTURA | 1 ¦ Incidental | RETOCAR TELA DE PROTEÇÃO, DO LADO ESQUERDO DO CAPÔ. | TELA DE PROTEÇÃO LATERAL DO CAPÔ | NÃO
0900B | 125J | Pré Auditoria | Não Conforme | 1903 ¦ FIXAÇÃO DOS FARÓIS DO TANQUE DE ÁGUA LIMPA | 1 ¦ Incidental | FARÓL INTERNO DO LADO DIREITO DO TANQUE DE ÁGUA LIMPA, ESTÁ DESALINHADO COM A CARENAGEM. | FARÓIS DO TANQUE DE ÁGUA LIMPA | NÃO
0900B | 125J | Pré Auditoria | Não Conforme | 1904 ¦ ACABAMENTO GERAL DA CABINE (INTERNO E EXTERNO) | 1 ¦ Incidental | REMOVER MANCHAS BRANCAS DAS LATERAIS E DA PARTE TRASEIRA, DAS CARENAGENS EXTERNAS SUPERIORES DA CABINE. | ACABAMENTO DA CABINE | NÃO
0900B | 125J | Pré Auditoria | Não Conforme | 1908 ¦ TANQUE DE ÁGUA LIMPA | 1 ¦ Incidental | REFORÇAR APERTO DO PARAFUSO SUPERIOR DA CARENAGEM AMARELA, DO LADO ESQUERDO DO TANQUE DE ÁGUA LIMPA. | TANQUE DE ÁGUA LIMPA | NÃO
0900B | 125J | Pré Auditoria | Não Conforme | 1208 ¦ PINTURA | 1 ¦ Incidental | RETOCAR OS CANTOS DO MOTOR, ONDE FICA APOIADO NO SUPORTE DE MONTAGEM. | MOTOR | NÃO
0900B | 125J | Pré Auditoria | Não Conforme | 1212 ¦ TAMPAS DO CAPÔ | 1 ¦ Incidental | TAMPA ESQUERDA E DIREITA DO CAPÔ COM EXCESSO DE SUJEIRA. | TAMPAS DO CAPÔ | NÃO
0900B | 125J | Pré Auditoria | Não Conforme | 1213 ¦ CHAPAS DE PROTEÇÃO DO MOTOR | 0 ¦ Comentário | COLOCAR CHAPARIA INFERIOR DE PROTEÇÃO DO RADIADOR. | CHAPAS DE PROTEÇÃO | NÃO
0900B | 125J | Pré Auditoria | Não Conforme | 1215 ¦ OUTRAS OBSERVAÇÕES | 0 ¦ Comentário | FIXAR PASSA MANGUEIRA DA MANGUEIRA DO TANQUE DE ÁGUA LIMPA, DEPOIS DE COLOCAR CHAPARIA INFERIOR INFERIOR DO RADIADOR. | OUTRAS OBSERVAÇÕES | NÃO
0900B | 125J | Pré Auditoria | Não Conforme | 1309 ¦ INTEGRIDADE DAS MANGUEIRAS HIDRÁULICAS | 1 ¦ Incidental | MANGUEIRAS HIDRÁULICAS DOS TUBOS HIDRÁULICOS DO QUADRO, PEGANDO NO CANTO VIVO DO BRAÇO EXTENSÍVEL DA HASTE DO CILINDRO DAS TRAVAS DO QUADRO. COLOCAR PROTEÇÃO NAS MANGUEIRAS DOS CILINDROS TRASEIROS DAS BITOLAS. | INTEGRIDADE DAS MANGUEIRAS HIDRÁULICAS | NÃO
0900B | 125J | Pré Auditoria | Não Conforme | 1101 ¦ VERIFICAR CONECTORES E CHICOTES (ROTEAMENTO) EM GERAL | 1 ¦ Incidental | CONECTOR ELÉTRICO SOLTO, SUPORTE DA ECU DAS BARRAS. | CONECTORES ELÉTRICOS | NÃO
0900B | 125J | Pré Auditoria | Não Conforme | 1406 ¦ FIXAÇÃO DO CONO MISTURADOR | 1 ¦ Incidental | RETOCAR AO REDOR DA TRAVA DO SUPORTE DO CONO MISTURADOR. RETOCAR ARTICULAÇÕES DO SUPORTE DO CONO MISTURADOR. RETOCAR MARCAS DE GANCHO NA PARTE DE TRÁS DO SUPORTE DO CONO MISTURADOR. RETOCAR LATERAIS DO SUPORTE DO CONO MISTURADOR. RETOCAR TRAVA DO SUPORTE DO CONO MISTURADOR. | CONO MISTURADOR | NÃO
0900B | 125J | Pré Auditoria | Não Conforme | 0719 ¦ ALINHAMENTO DAS BARRAS - VERIFICAR NO CILINDRO MEDIDA DE 10MM A 13MM (EM 1400RPM) | 1 ¦ Incidental | CILINDRO DIREITO DE ABERTURA E FECHAMENTO DAS BARRAS, ESTA FORA DA TOLERÂNCIA. CILINDRO ESQUERDO E DIREITO DEVEM FICAR COM MESMA MEDIDA. | ALINHAMENTO DAS BARRAS | NÃO
0900B | 125J | Pré Auditoria | Não Conforme | 1511 ¦ OUTRAS OBSERVAÇÕES | 1 ¦ Incidental | RETOCAR PARTE INFERIOR DO TUBO ESQUERDO E DIREITO DO QUADRO DESLIZANTE. REFORÇAR PINTURA NA PARTE INFERIOR DO SUPORTE DO PINO DO CILINDRO CENTRAL. RETOCAR ARRANHÕES NA PARTE CENTRAL, DO SUPORTE DA LINHA DE PULVERIZAÇÃO. | QUADRO INFERIOR | NÃO
0900B | 125J | Pré Auditoria | Não Conforme | 1618 ¦ OUTRAS OBSERVAÇÕES | 1 ¦ Incidental | RETOCAR TUBO DA BARRA ESQUERDA, ONDE VAI ENCAIXADA NO DESCANSO DE BARRA. | BARRA INFERIOR | NÃO
0900B | 125J | Pré Auditoria | Não Conforme | 1802 ¦ APERTO DAS PORCAS DOS TENSORES | 1 ¦ Incidental | RETOCAR TODOS OS TENSORES. RETOCAR PORCAS DOS TENSORES. RETOCAR RÓTULAS DOS TENSORES. RETOCAR ROSCAS DAS RÓTULAS DOS TENSORES. | TENSORES, PORCAS DOS TENSORES, RÓTULAS DOS TENSORES E ROSCAS DAS RÓTULAS DOS TENSORES. | NÃO
0900B | 125J | Pré Auditoria | Não Conforme | 1806 ¦ PINTURA | 1 ¦ Incidental | RETOCAR OS QUATRO CANTOS DO CHASSI, ONDE FICA APOIADO NO SUPORTE DE PINTURA. RETOCAR LATERAL DO SUPORTE DA RÓTULA DO TENSOR DIANTEIRO INFERIOR, ESQUERDO E DIREITO DO CHASSI, LADO DE DENTRO, PARTE SUPERIOR. | CHASSI | NÃO
0900B | 125J | Pré Auditoria | Não Conforme | 1807 ¦ ALINHAMENTO DOS CORRIMÃOS | 1 ¦ Incidental | RETOCAR CORRIMÃO INTERNO DA ESCADA, ONDE ESTAVA PEGANDO PARAFUSO DE FIXAÇÃO DO DEGRAU. RETOCAR EXTREMIDADES AO REDOR DOS SEPARADORES INFERIOR E SUPERIOR ENTRE O CORRIMÃO CENTRAL E O CORRIMÃO PEQUENO. RETOCAR PARTE DE FIXAÇÃO INFERIOR DO CORRIMÃO EXTERNO DA ESCADA, PELO LADO DE DENTRO. | CORRIMÃOS | NÃO
0900B | 125J | Pré Auditoria | Não Conforme | 1808 ¦ ESCADA | 1 ¦ Incidental | RETOCAR PINOS DAS ARTICULAÇÕES DA ESCADA. | ESCADA | NÃO
0900B | 125J | Pré Auditoria | Não Conforme | 1809 ¦ PASSARELA | 1 ¦ Incidental | RETOCAR PARTE CENTRAL DA PASSARELA CENTRAL. RETOCAR PARTE INFERIOR DO LADO DIREITO DA PASSARELA CENTRAL. RETOCAR LATERAL DIREITA DA PASSARELA PEQUENA. | PASSARELA | NÃO
0900B | 125J | Pré Auditoria | Não Conforme | 1810 ¦ OUTRAS OBSERVAÇÕES | 1 ¦ Incidental | REMOVER ETIQUETAS DAS PASSARELAS E DOS CORRIMÃOS. | OUTRAS OBSERVAÇÕES | NÃO
0900B | 125J | Pré Auditoria | Não Conforme | 1906 ¦ PINTURA | 1 ¦ Incidental | RETOCAR QUEBRADOS E ARRANHÕES NOS SUPORTES DE FIXAÇÃO DO TANQUE DE ÁGUA LIMPA. | SUPORTES DE FIXAÇÃO DO TANQUE DE ÁGUA LIMPA | NÃO
0900B | 125J | Pré Auditoria | Não Conforme | 2006 ¦ CONDIÇÃO DO AROS | 1 ¦ Incidental | RETOCAR TODAS EXTREMIDADES AO REDOR DOS AROS ONDE ESTÁ COM QUEBRADOS E ARRANHÕES. RETOCAR EXTREMIDADES DA FACE DO ARO DIANTEIRO DIREITO QUE ESTÁ DANIFICADA. RETOCAR BORDA DO ARO TRASEIRO ESQUERDO QUE ESTA DANIFICADA. MELHORAR ACABAMENTO DA FACE DO ARO DIANTEIRO ESQUERDO, COM RELEVO DE MATERIAL. | AROS | NÃO
0900B | 125J | Pré Auditoria | Não Conforme | 2010 ¦ PINTURA | 1 ¦ Incidental | RETOCAR MARCAS DO CAVALETE E DO SUPORTE DE PINTURA. REFORÇAR PINTURA NAS FALHAS DOS EXTENSÍVEIS DIANTEIROS E TRASEIROS. RETOCAR SUPORTE TRASEIRO DIREITO INFERIOR DO AMORTECEDOR. RETOCAR TODAS EXTREMIDADES DAS FIXAÇÕES E DAS RÓTULAS DOS CILINDROS DE DIREÇÃO. REFORÇAR PINTURA NOS FORJADOS DOS EXTENSÍVEIS DIANTEIROS. | EIXOS/BAIXADAS | NÃO
0900B | 125J | Pré Auditoria | Não Conforme | 2011 ¦ REDUTORES | 1 ¦ Incidental | RETOCAR QUEBRADOS E ARRANHÕES NOS REDUTORES. | REDUTORES | NÃO
0900B | 125J | Pré Auditoria | Não Conforme | 2004 ¦ ALINHAMENTO DOS PARALAMAS | 1 ¦ Incidental | RETOCAR PARTE DE FIXAÇÃO DOS SUPORTES DOS PARALAMAS. | SUPORTES DE FIXAÇÃO DOS PARALAMAS | NÃO
0900B | 125J | Pré Auditoria | Não Conforme | 2007 ¦ ALTURA DOS PULMÕES DE 230MM A 250MM | 1 ¦ Incidental | PULMÃO DIANTEIRO ESQUERDO ESTÁ LEVEMENTE FORA DA TOLERÂNCIA. | ALTURA DOS PULMÕES | NÃO
0900B | 125J | Pré Auditoria | Não Conforme | 2106 ¦ PINTURA | 1 ¦ Incidental | RETOCAR RETROVISOR DIANTEIRO DIREITO. RETOCAR SUPORTES DE FIXAÇÃO DO TANQUE DE CIRCUITO LEVE. RETOCAR QUEBRADO, NA PARTE INFERIOR DO ELETROVENTILADOR. RETOCAR EXTREMIDADES INFERIORES DO TANQUE DE CIRCUITO PESADO. RETOCAR SUPORTE DIANTEIRO DIREITO DA RÉGUA DA BITOLA. RETOCAR SUPORTE DA RÉGUA DA BITOLA TRASEIRA ESQUERDA. | PINTURA EM GERAL | NÃO
0900B | 125J | Pré Auditoria | Não Conforme | 1308 ¦ INTEGRIDADE DOS CILINDROS EM GERAL | 1 ¦ Incidental | RETOCAR NA VOLTA DAS CONEXÕES HIDRÁULICAS DE TODOS OS CILINDROS. RETOCAR ROSCA E PORCA DO CILINDRO DA ESCADA. RETOCAR PARTE INFERIOR DO CILINDRO CENTRAL. | INTEGRIDADE DOS CILINDROS EM GERAL | NÃO
0900B | 125J | Pré Auditoria | Não Conforme | 1505 ¦ PARTE INTERNA DO QUADRO DESLIZANTE | 1 ¦ Incidental | RETOCAR BANDEJA DIREITA PELO LADO DE DENTRO. RETOCAR PARTE INFERIOR DO PINO QUE PRENDE A TRAVA DIREITA DO QUADRO BASCULANTE. RETOCAR LATERAL DO SUPORTE DO PINO DO CILINDRO CENTRAL. | QUADRO DESLIZANTE INTERNO | NÃO
0900B | 125J | Pré Auditoria | Não Conforme | 1507 ¦ PARTE INTERNA DO QUADRO BASCULANTE | 1 ¦ Incidental | RETOCAR SUPORTE INFERIOR DA BIELA ESQUERDA DO QUADRO BASCULANTE. | QUADRO BASCULANTE INTERNO | NÃO
0900B | 125J | Pré Auditoria | Não Conforme | 1508 ¦ PARTE EXTERNA DO QUADRO BASCULANTE | 1 ¦ Incidental | RETOCAR SUPORTE INFERIOR DA BIELA ESQUERDA. REFORÇAR PINTURA NOS PARAFUSOS DO SUPORTE DA CRUZETA ESQUERDA E DIREITA. | QUADRO BASCULANTE EXTERNO | NÃO
0900B | 125J | Pré Auditoria | Não Conforme | 1510 ¦ PARTE EXTERNA DO QUADRO FIXO | 1 ¦ Incidental | RETOCAR SUPORTE ESQUERDO E DIREITO SUPERIOR DO QUADRO FIXO. | QUADRO FIXO EXTERNO | NÃO
0900B | 125J | Pré Auditoria | Não Conforme | 1607 ¦ PINTURA BARRA GRANDE ESQUERDA | 1 ¦ Incidental | RETOCAR ORELHA DA PARTE DE FIXAÇÃO DO PINO QUE PRENDE A BARRA. RETOCAR TRELIÇA 5 E 13. RETOCAR PARTE SUPERIOR DAS FIXAÇÕES DO SUPORTE DO DESCANSO DE BARRA. RETOCAR LADO ESQUERDO E LADO DIREITO DO REFORÇO DE ONDE VAI UM DOS PINOS DE FIXAÇÃO DA TESOURA DO CILINDRO DO ALIN. | BARRA ESQUERDA | NÃO
0900B | 125J | Pré Auditoria | Não Conforme | 1609 ¦ PINTURA BARRA INTERMEDIÁRIA E ALIN ESQUERDO | 1 ¦ Incidental | RETOCAR TESOURA DO CILINDRO DO ALIN. RETOCAR MARCAS DE GANCHO NA BARRA INTERMEDIÁRIA E PONTEIRA. RETOCAR TODAS EXTREMIDADES ONDE ESTÁ COM A PINTURA FRACA E COM OXIDAÇÕES. RETOCAR ARRANHÕES AO REDOR DO PATIN. | BARRA INTERMEDIÁRIA E PONTEIRA ESQUERDA | NÃO
0900B | 125J | Pré Auditoria | Não Conforme | 1608 ¦ PINTURA BARRA GRANDE DIREITA | 1 ¦ Incidental | RETOCAR TRELIÇA 5 E 12. RETOCAR PARTE SUPERIOR DAS FIXAÇÕES DO DESCANSO DE BARRA. | BARRA DIREITA | NÃO
0900B | 125J | Pré Auditoria | Não Conforme | 1610 ¦ PINTURA BARRA INTERMEDIÁRIA E ALIN DIREITO | 1 ¦ Incidental | RETOCAR MARCAS DE GANCHO NA BARRA INTERMEDIÁRIA E PONTEIRA. RETOCAR QUEBRADOS AO REDOR DO PATIN. | BARRA INTERMEDIÁRIA E PONTEIRA DIREITA | NÃO
0900B | 125J | Pré Auditoria | Não Conforme | 1614 ¦ PINTURA | 1 ¦ Incidental | RETOCAR LATERAL DO CABEÇAL DA BISAGRA. | BISAGRA ESQUERDA INTERNA | NÃO
0900B | 125J | Pré Auditoria | Não Conforme | 1616 ¦ PINTURA | 1 ¦ Incidental | RETOCAR PARTE SUPERIOR DA BISAGRA. RETOCAR PARTE INFERIOR DE ONDE É FIXADO O PINO QUE PRENDE A BISAGRA. | BOSAGRA ESQUERDA EXTERNA | NÃO
0900B | 125J | Pré Auditoria | Não Conforme | 0436 ¦ CILINDROS 45 | 10 ¦ Maior | VAZAMENTO NA CONEXÃO SUPERIOR DA VÁLVULA REGULADORA DE VAZÃO, DO CILINDRO DE 45° ESQUERDO. | CILINDROS DE 45° ESQUERDO | NÃO
0900B | 125J | Pré Auditoria | Não Conforme | 0450 ¦ OUTRAS OBSERVAÇÕES | 10 ¦ Maior | FURO NA SOLDA DO CILINDRO DA ESCADA, OCASIONANDO VAZAMENTO, SUBSTITUIR CILINDRO. | CILINDRO DA ESCADA | NÃO
0900B | 125J | Pré Auditoria | Não Conforme | 1106 ¦ OUTRAS OBSERVAÇÕES | 1 ¦ Incidental | AJUSTAR PROTEÇÃO DA CAIXA DE DISTRIBUIÇÃO ELÉTRICA. | OUTRAS OBSERVAÇÕES | NÃO
0900B | 125J | Pré Auditoria | Conforme Com OBS | 1313 ¦ ALINHAMENTO DA DIREÇÃO DEIXAR OS DOIS CILINDROS NA MESMA MEDIDA DE 133MM A 137MM DE HASTE | Não Informada | CILINDROS DE DIREÇÃO COM A MESMA MEDIDA DE 135MM |  | NÃO
0901B | 120J | Terminação | Conforme Com OBS | 0123 ¦ COLOCAR O ADITIVO REVELADOR (BLACKLIGHT) NOS TANQUES HIDRÁULICOS | Não Informada |  |  | NÃO
0901B | 120J | Terminação | Conforme Com OBS | 0401 ¦ VÁLVULAS DE FREIO (7 UNIDADES) | Não Informada |  |  | NÃO
0901B | 120J | Terminação | Conforme Com OBS | 0402 ¦ BLOCO 2+1 | Não Informada |  |  | NÃO
0901B | 120J | Terminação | Conforme Com OBS | 0403 ¦ BLOCO BOMBA DE PULVERIZAÇÃO / BOMBA DE CARGA | Não Informada |  |  | NÃO
0901B | 120J | Terminação | Conforme Com OBS | 0405 ¦ BLOCO 7 VIAS | Não Informada |  |  | NÃO
0901B | 120J | Terminação | Conforme Com OBS | 0406 ¦ BLOCO TRANSMISSÃO TRASEIRA | Não Informada |  |  | NÃO
0901B | 120J | Terminação | Conforme Com OBS | 0407 ¦ BLOCO TRANSMISSÃO DIANTEIRA | Não Informada |  |  | NÃO
0901B | 120J | Terminação | Conforme Com OBS | 0408 ¦ BOMBA DE TRANSMISSÃO 1 | Não Informada |  |  | NÃO
0901B | 120J | Terminação | Conforme Com OBS | 0409 ¦ BOMBA DE TRANSMISSÃO 2 | Não Informada |  |  | NÃO
0901B | 120J | Terminação | Conforme Com OBS | 0410 ¦ BOMBA DUPLA 1 | Não Informada |  |  | NÃO
0901B | 120J | Terminação | Conforme Com OBS | 0411 ¦ BOMBA DUPLA 2 | Não Informada |  |  | NÃO
0901B | 120J | Terminação | Conforme Com OBS | 0413 ¦ MOTOR BOMBA DE PULVERIZAÇÃO | Não Informada |  |  | NÃO
0901B | 120J | Terminação | Conforme Com OBS | 0415 ¦ REGISTROS TANQUE CIRCUITO LEVE | Não Informada |  |  | NÃO
0901B | 120J | Terminação | Conforme Com OBS | 0416 ¦ REGISTROS TANQUE CIRCUITO PESADO | Não Informada |  |  | NÃO
0901B | 120J | Terminação | Conforme Com OBS | 0418 ¦ TANQUE CIRCUITO LEVE | Não Informada |  |  | NÃO
0901B | 120J | Terminação | Conforme Com OBS | 0419 ¦ TANQUE CIRCUITO PESADO | Não Informada |  |  | NÃO
0901B | 120J | Terminação | Conforme Com OBS | 0706 ¦ ABERTURA DE BITOLA DIANTEIRA 2490MM A 2510MM | Não Informada |  |  | NÃO
0901B | 120J | Terminação | Conforme Com OBS | 1208 ¦ PINTURA | Não Informada |  |  | NÃO
0901B | 120J | Terminação | Conforme Com OBS | 1403 ¦ ESPAÇAMENTO LINHA DE PULVERIZAÇÃO 490MM A 510MM | Não Informada |  |  | NÃO
0901B | 120J | Terminação | Conforme Com OBS | 1613 ¦ APLICAR ADESIVOS | Não Informada |  |  | NÃO
0901B | 120J | Terminação | Conforme Com OBS | 1806 ¦ PINTURA | Não Informada |  |  | NÃO
0901B | 120J | Terminação | Conforme Com OBS | 2010 ¦ PINTURA | Não Informada |  |  | NÃO
0901B | 120J | Terminação | Conforme Com OBS | 2106 ¦ PINTURA | Não Informada |  |  | NÃO
0901B | 120J | Pré Auditoria | Conforme Com OBS | 0114 ¦ CAMBAGEM POSITIVA ENTRE 1º A 2º | Não Informada | BAIXADA DIANTEIRA ESQUERDA 88.1 BAIXADA DIANTEIRA DIREITA 88.7 BAIXADA TRASEIRA ESQUERDA 88.8 BAIXADA TRASEIRA DIREITA 88.7 |  | NÃO
0901B | 120J | Pré Auditoria | Conforme Com OBS | 0130 ¦ VERIFICAR ESPAÇAMENTO ENTRE A HÉLICE E O DEFLETOR 10MM A 22MM | Não Informada | ESPAÇAMENTO DA HÉLICE LADO ESQUERDO: 16MM LADO DIREITO: 14MM |  | NÃO
0901B | 120J | Pré Auditoria | Conforme Com OBS | 0131 ¦ VERIFICAR PROFUNDIDADE ENTRE A HÉLICE E O DEFLETOR 80MM A 90MM | Não Informada | PROFUNDIDADE DA HÉLICE LADO ESQUERDO: 80MM LADO DIREITO: 84MM |  | NÃO
0901B | 120J | Pré Auditoria | Não Conforme | 0706 ¦ ABERTURA DE BITOLA DIANTEIRA 2490MM A 2510MM | 1 ¦ Incidental | ABERTURA DE BITOLA DIANTEIRA PELA PARTE DA FRENTE 2.53M ABERTURA DE BITOLA DIANTEIRA PELA PARTE DE TRÁS 2.50M | ABERTURA DE BITOLA DIANTEIRA | NÃO
0901B | 120J | Pré Auditoria | Não Conforme | 0707 ¦ ABERTURA DE BITOLA TRASEIRA 2490MM A 2510MM | 1 ¦ Incidental | ABERTURA DE BITOLA TRASEIRA PELA PARTE DA FRENTE 2.51M ABERTURA DE BITOLA TRASEIRA PELA PARTE DE TRÁS 2.52 M | ABERTURA DE BITOLA TRASEIRA | NÃO
0901B | 120J | Pré Auditoria | Conforme Com OBS | 0708 ¦ ABERTURA DE BITOLA DIFERENÇA ENTRE EIXOS MÁXIMO 20MM | Não Informada | ABERTURA DE BITOLA, DIFERENÇA ENTRE EIXOS 2CM |  | NÃO
0901B | 120J | Pré Auditoria | Não Conforme | 0709 ¦ CONVERGÊNCIA EIXO TRASEIRO DIFERENÇA ENTRE A MEDIÇÃO PARALELA E EM “X” MÁXIMO 20MM. | 1 ¦ Incidental | EM XIS ARO TRASEIRO DIREITO PELO LADO DE TRÁS, COM ARO TRASEIRO ESQUERDO PELO LADO DA FRENTE 2.413MM EM XIS ARO TRASEIRO DIREITO PELO LADO DA FRENTE, COM ARO TRASEIRO ESQUERDO PELO LADO DE TRÁS 2.439MM OBSERVAÇÃO, CONVERGÊNCIA TRASEIRA FICOU FORA DA TOLERÂNCIA DE 20MM DE DIFERENÇA ENTRE MEDIDAS. | CONVERGÊNCIA TRASEIRA | NÃO
0901B | 120J | Pré Auditoria | Conforme Com OBS | 0710 ¦ CONVERGÊNCIA EIXO DIANTEIRO DIFERENÇA ENTRE A MEDIÇÃO PARALELA E EM “X” MÁXIMO 15MM. | 1 ¦ Incidental | EM XIS ARO DIANTEIRO DIREITO PELO LADO DE TRÁS, COM ARO DIANTEIRO ESQUERDO PELO LADO DA FRENTE 2.442MM EM XIS ARO DIANTEIRO DIREITO PELO LADO DA FRENTE, COM ARO DIANTEIRO ESQUERDO PELO LADO DE TRÁS 2.428MM | CONVERGÊNCIA TRASEIRA | NÃO
0901B | 120J | Pré Auditoria | Não Conforme | 1612 ¦ TESTAR DESNUQUE DO ALIN | 1 ¦ Incidental | RETOCAR DESNUQUE DO ALIN ESQUERDO E DIREITO. | DESNUQUE DO ALIN ESQUERDO E DIREITO | NÃO
0901B | 120J | Pré Auditoria | Não Conforme | 2102 ¦ LUBRIFICAÇÃO DA MÁQUINA | 0 ¦ Comentário | ESSE PROCESSO DEVE SER FINALIZADO DEPOIS DO RETOQUE! | LUBRIFICAÇÃO DA MÁQUINA | NÃO
0901B | 120J | Pré Auditoria | Não Conforme | 2105 ¦ PRESENÇA ADESIVOS | 0 ¦ Comentário | APLICAR ADESIVOS DE SEGURANÇA DEPOIS DO RETOQUE . APLICAR ADESIVOS DAS PONTEIRAS DOS ALINS DEPOIS DO RETOQUE. APLICAR ADESIVOS DO CAPÔ, LADO ESQUERDO E DIREITO. | ADESIVOS | NÃO
0901B | 120J | Pré Auditoria | Conforme Com OBS | 0822 ¦ PRESSURIZAÇÃO DA CABINE | Não Informada | PRESSURIZAÇÃO MARCANDO 11.6 AO PISAR NO FREIO MARCA 8.9 |  | NÃO
0901B | 120J | Pré Auditoria | Não Conforme | 0811 ¦ RETROVISORES AJUSTADOS | 1 ¦ Incidental | AJUSTAR RETROVISOR DIANTEIRO DIREITO. | RETROVISORES | NÃO
0901B | 120J | Pré Auditoria | Não Conforme | 1903 ¦ FIXAÇÃO DOS FARÓIS DO TANQUE DE ÁGUA LIMPA | 1 ¦ Incidental | REFORÇAR APERTO NO FAROL ESQUERDO INTERNO DO TANQUE DE ÁGUA LIMPA. | FARÓIS DO TANQUE DE ÁGUA LIMPA | NÃO
0899B | 125J | Auditoria | Conforme Com OBS | 0504 ¦ CALIBRAÇÃO DO PILOTO | Não Informada | SEM ESPAÇO IDEAL PARA CALIBRAÇÃO. |  | NÃO
0899B | 125J | Auditoria | Conforme Com OBS | 1204 ¦ NÍVEL DE COMBUSTÍVEL | Não Informada | NÍVEL DE COMBUSTÍVEL EM 24%. |  | NÃO
0899B | 125J | Auditoria | Não Conforme | 1215 ¦ OUTRAS OBSERVAÇÕES | 1 ¦ Incidental | PARAFUSO INFERIOR DO SUPORTE DIREITO DO RADIADOR MUITO CURTO NÃO PASSANDO UM FIO DE ROSCA NA PORCA TRAVANTE. | SUPORTE RADIADOR | NÃO
0899B | 125J | Auditoria | Não Conforme | 1810 ¦ OUTRAS OBSERVAÇÕES | 5 ¦ Menor | TELA DA PASSARELA QUEBROU A SOLDA PELO LADO DA FRENTE DO DESCANSO DE BARRA. | PASSARELA | NÃO
0899B | 125J | Auditoria | Não Conforme | 1908 ¦ TANQUE DE ÁGUA LIMPA | 5 ¦ Menor | REGISTRO DE ESCOAMENTO DO TANQUE DE ÁGUA LIMPA COM FUNCIONAMENTO INVERTIDO DA MANOPLA. | TANQUE ÁGUA LIMPA | NÃO
0899B | 125J | Auditoria | Não Conforme | 2002 ¦ PRESENÇA DAS TAMPAS DOS MOTORES DE RODA | 0 ¦ Comentário | FALTA TAMPA DE PROTEÇÃO DOS MOTORES DE RODA. | TAMPA MOTOR RODA | NÃO
0899B | 125J | Auditoria | Conforme Com OBS | 2007 ¦ ALTURA DOS PULMÕES DE 230MM A 250MM | Não Informada | PULMÕES DIANTEIROS/TRASEIROS COM 235MM DE ALTURA. |  | NÃO
0899B | 125J | Auditoria | Não Conforme | 2105 ¦ PRESENÇA ADESIVOS | 1 ¦ Incidental | FALTA ADESIVO DE IDENTIFICAÇÃO DO MODELO DA MÁQUINA E FABRICANTE NA LATERAL DIREITA/ESQUERDA DO CAPÔ DO MOTOR. | ADESIVO | NÃO
0899B | 125J | Auditoria | Não Conforme | 2107 ¦ ABRIDORES DE LINHA E KIT EXTRA SEPARADOS | 0 ¦ Comentário | FALTAM ABRIDORES DE LINHA E KIT EXTRA. | ACESSÓRIOS | NÃO
0899B | 125J | Auditoria | Não Conforme | 2108 ¦ LIMPEZA | 0 ¦ Comentário | ASPIRAR TAPETE DA CABINE. | CABINE | NÃO
0899B | 125J | Auditoria | Não Conforme | 2012 ¦ OUTRAS OBSERVAÇÕES | 5 ¦ Menor | DOIS PARAFUSOS DE FIXAÇÃO DO ABRIDOR DE LINHA NA BAIXADA TRASEIRA ESQUERDA NÃO PASSAM NO FURO DA BAIXADA. | BAIXADA | NÃO
0901B | 120J | Pré Auditoria | Não Conforme | 1208 ¦ PINTURA | 1 ¦ Incidental | RETOCAR BORDA DA CARENAGEM CINZA, ONDE ESTAVA PEGANDO A FECHADURA DA TAMPA DIREITA DO CAPÔ. RETOCAR SUPORTES DAS ARTICULAÇÕES DA TAMPA DO CAPÔ. | PINTURA DO CAPÔ | NÃO
0901B | 120J | Pré Auditoria | Não Conforme | 1210 ¦ FECHADURA DO CAPÔ | 1 ¦ Incidental | FECHADURA DO CAPÔ ESTÁ COM GIRO EM FALSO, FICANDO COM POSIÇÃO NÃO CONFORME, DIFERENTE DA TAMPA ESQUERDA. | FECHADURA DO CAPÔ | NÃO
0901B | 120J | Pré Auditoria | Não Conforme | 1212 ¦ TAMPAS DO CAPÔ | 1 ¦ Incidental | TAMPA DIREITA DO CAPÔ ESTÁ DESALINHADA, FICANDO MUITO ABERTA, NÃO FECHANDO, FECHADURA PEGANDO NA CARENAGEM, AJUSTAR. | TAMPA DO CAPÔ | NÃO
0899B | 125J | Auditoria | Não Conforme | 1305 ¦ ROTEAMENTO DAS MANGUEIRAS HIDRÁULICAS | 1 ¦ Incidental | MANGUEIRA HIDRÁULICA DE RETORNO A TANQUE EM CONTATO COM CANTO VIVO DO BERÇO DO TANQUE DE PRODUTO ACIMA DOS FILTROS LEVE. | ROTEAMENTO HIDRÁULICO | NÃO
0899B | 125J | Auditoria | Não Conforme | 0823 ¦ OUTRAS OBSERVAÇÕES | 5 ¦ Menor | FAROL INTERNO ESQUERDO DO TANQUE DE ÁGUA LIMPA NÃO FUNCIONA. | FAROL | NÃO
0899B | 125J | Auditoria | Não Conforme | 0909 ¦ EDUTOR QUÍMICO (CONO MISTURADOR) | 10 ¦ Maior | MANGUEIRA INVERTIDA DO COMANDO AMARELO PELO COMANDO PRETO DO CONO MISTURADOR. | CONO MISTURADOR | NÃO
0901B | 120J | Pré Auditoria | Não Conforme | 1213 ¦ CHAPAS DE PROTEÇÃO DO MOTOR | 0 ¦ Comentário | COLOCAR CHAPARIA DE PROTEÇÃO INFERIOR DO RADIADOR. | CHAPAS DE PROTEÇÃO | NÃO
0901B | 120J | Pré Auditoria | Não Conforme | 1214 ¦ PINTURA | 1 ¦ Incidental | RETOCAR OS CANTOS DO MOTOR ONDE FICA APOIADO NO SUPORTE DE MONTAGEM. | MOTOR | NÃO
0901B | 120J | Pré Auditoria | Não Conforme | 1309 ¦ INTEGRIDADE DAS MANGUEIRAS HIDRÁULICAS | 1 ¦ Incidental | MANGUEIRAS HIDRÁULICAS DOS TUBOS HIDRÁULICOS DO QUADRO, ESTÃO PEGANDO NO CANTO VIVO DO BRAÇO EXTENSÍVEL DA HASTE DO CILINDRO DAS TRAVAS DO QUADRO BASCULANTE. | INTEGRIDADE DAS MANGUEIRAS HIDRÁULICAS | NÃO
0901B | 120J | Pré Auditoria | Não Conforme | 1406 ¦ FIXAÇÃO DO CONO MISTURADOR | 1 ¦ Incidental | RETOCAR ARTICULAÇÕES INFERIORES DO SUPORTE DO CONO MISTURADOR. | CONO MISTURADOR | NÃO
0901B | 120J | Pré Auditoria | Não Conforme | 1511 ¦ OUTRAS OBSERVAÇÕES | 1 ¦ Incidental | RETOCAR PARTE INFERIOR DO TUBO ESQUERDO E DIREITO DO QUADRO DESLIZANTE. REFORÇAR PINTURA NA PARTE INFERIOR DO SUPORTE DO PINO DO CILINDRO CENTRAL. | QUADRO INFERIOR | NÃO
0901B | 120J | Pré Auditoria | Não Conforme | 1802 ¦ APERTO DAS PORCAS DOS TENSORES | 1 ¦ Incidental | RETOCAR TODOS OS TENSORES. RETOCAR PORCAS DOS TENSORES. RETOCAR RÓTULAS DOS TENSORES. RETOCAR ROSCAS DAS RÓTULAS DOS TENSORES. | TENSORES, PORCAS DOS TENSORES, RÓTULAS DOS TENSORES E ROSCAS DAS RÓTULAS DOS TENSORES. | NÃO
0901B | 120J | Pré Auditoria | Não Conforme | 1806 ¦ PINTURA | 1 ¦ Incidental | RETOCAR OS QUATRO CANTOS DO CHASSI ONDE FICA APOIADO NO SUPORTE DE PINTURA. RETOCAR TUBO INFERIOR DO CHASSI ONDE VAI O SUPORTE DA (ECU) DO CHASSI, PINTURA NÃO PEGOU BEM. RETOCAR PARTE INFERIOR DO SUPORTE ESQUERDO E DIREITO DE FIXAÇÃO DO CRUZEIRO INFERIOR DO RADIADOR, PINTURA NÃO PEGOU BEM. RETOCAR LATERAL DO SUPORTE DA BATERIA, PINTURA NÃO PEGOU BEM. RETOCAR TUBO ONDE VAI O ATERRAMENTO ELÉTRICO SUPERIOR DO MOTOR, PINTURA NÃO PEGOU BEM. RETOCAR PARTE INFERIOR DO TUBO DO CHASSI, ONDE VAI FIXADO O SUPORTE DA (ECU) DAS BARRAS, PINTURA NÃO PEGOU BEM. REFORÇAR PINTURA NO APOIO INFERIOR DIREITO DO CHASSI, ONDE VAI O QUADRO, PINTURA NÃO PEGOU BEM. VERIFICAR EXTREMIDADES DA PARTE INFERIOR DO CHASSI E RETOCAR TODAS AS PARTES ONDE A PINTURA NÃO PEGOU BEM. | CHASSI | NÃO
0901B | 120J | Pré Auditoria | Não Conforme | 1807 ¦ ALINHAMENTO DOS CORRIMÃOS | 1 ¦ Incidental | RETOCAR AS DUAS PARTES DE FIXAÇÃO DO CORRIMÃO EXTERNO DA ESCADA. RETOCAR PARTE SUPERIOR DO CORRIMÃO DA ESCADA. REFORÇAR PINTURA NAS EXTREMIDADES AO REDOR DOS SEPARADORES SUPERIOR E INFERIOR ENTRE O CORRIMÃO CENTRAL E O CORRIMÃO DA ESCADA, REFORÇAR PINTURA NOS SEPARADORES TAMBÉM. RETOCAR BRAÇO DO MEIO DO CORRIMÃO CENTRAL. RETOCAR SEPARADORES SUPERIOR E INFERIOR ENTRE O CORRIMÃO PEQUENO E O CORRIMÃO CENTRAL. RETOCAR BRAÇO NA VERTICAL, PELO LADO DE FORA, CORRIMÃO PEQUENO. | CORRIMÃOS | NÃO
0901B | 120J | Pré Auditoria | Não Conforme | 1409 ¦ OUTRAS OBSERVAÇÕES | 1 ¦ Incidental | AJUSTAR BORRACHAS INTERNAS DE POSICIONAMENTO DA MANGUEIRA DE NÍVEL DA RÉGUA DO TANQUE DE PRODUTO. | OUTRAS OBSERVAÇÕES | NÃO
0901B | 120J | Pré Auditoria | Não Conforme | 1808 ¦ ESCADA | 1 ¦ Incidental | RETOCAR PINOS DAS ARTICULAÇÕES DA ESCADA. RETOCAR LATERAL ESQUERDA SUPERIOR DA ESCADA, ARRANHÕES. RETOCAR ARTICULAÇÕES DA ESCADA. RETOCAR PINO SUPERIOR DE FIXAÇÃO DO CILINDRO DA ESCADA. | ESCADA | NÃO
0901B | 120J | Pré Auditoria | Não Conforme | 1809 ¦ PASSARELA | 1 ¦ Incidental | RETOCAR LATERAL INTERNA DA PARTE FRONTAL DA PASSARELA, AO LADO DA CABINE. RETOCAR PARTE INFERIOR DO LADO ESQUERDO DA PASSARELA CENTRAL. RETOCAR LATERAL DA PASSARELA CENTRAL. RETOCAR PARTE INFERIOR DE FIXAÇÃO DA PASSARELA CENTRAL, LADO DIREITO. RETOCAR PARTE INFERIOR DA PASSARELA CENTRAL, LADO DIREITO. RETOCAR MANCHAS NAS PONTAS DA LATERAL DA PASSARELA PEQUENA. | PASSARELA | NÃO
0901B | 120J | Pré Auditoria | Não Conforme | 1906 ¦ PINTURA | 1 ¦ Incidental | RETOCAR QUEBRADOS E ARRANHÕES NOS SUPORTES DO TANQUE DE ÁGUA LIMPA. | SUPORTES DE FIXAÇÃO DO TANQUE DE ÁGUA LIMPA | NÃO
0901B | 120J | Pré Auditoria | Não Conforme | 1908 ¦ TANQUE DE ÁGUA LIMPA | 1 ¦ Incidental | REMOVER MARCAS DA PARTE FRONTAL DO TANQUE DE ÁGUA LIMPA. | TANQUE DE ÁGUA LIMPA | NÃO
0901B | 120J | Pré Auditoria | Não Conforme | 2006 ¦ CONDIÇÃO DO AROS | 1 ¦ Incidental | RETOCAR TODAS EXTREMIDADES AO REDOR DOS AROS, ONDE ESTÁ COM QUEBRADOS E ARRANHÕES. REMOVER MANCHAS DA FACE DO ARO TRASEIRO ESQUERDO, SE NECESSÁRIO, RETOCAR. MELHORAR ACABAMENTO MAL FEITO, DA EMENDA DO ARO DIANTEIRO ESQUERDO. | AROS | NÃO
0901B | 120J | Pré Auditoria | Não Conforme | 2011 ¦ REDUTORES | 1 ¦ Incidental | RETOCAR QUEBRADOS E ARRANHÕES NOS REDUTORES. | REDUTORES | NÃO
0901B | 120J | Pré Auditoria | Não Conforme | 2010 ¦ PINTURA | 1 ¦ Incidental | RETOCAR MARCAS DO CAVALETE E DO SUPORTE DE PINTURA, EIXO DIANTEIRO E EIXO TRASEIRO. REFORÇAR PINTURA NOS FORJADOS DIANTEIROS. RETOCAR ARRANHÃO NA PARTE FRONTAL, DA BAIXADA DIANTEIRA DIREITA. | EIXOS/BAIXADAS | NÃO
0901B | 120J | Pré Auditoria | Não Conforme | 2106 ¦ PINTURA | 1 ¦ Incidental | RETOCAR RETROVISOR DIANTEIRO DIREITO. RETOCAR EXTREMIDADES INFERIORES DO TANQUE DE CIRCUITO PESADO. RETOCAR EXTREMIDADES DAS SINALEIRAS TRASEIRAS ONDE ESTÁ COM ARRANHÕES E MANCHAS. | PINTURA EM GERAL | NÃO
0899B | 125J | Auditoria | Conforme Com OBS | 0301 ¦ PRESSÃO DA BOMBA DE TRANSMISSÃO DE 370 A 390 BAR | Não Informada | BLOCO DIANTEIRO TPA/TPB: 400/390 BAR. BLOCO TRASEIRO TPA/TPB: 390/390 BAR. |  | NÃO
0899B | 125J | Auditoria | Conforme Com OBS | 0302 ¦ PRESSÃO DA BOMBA DE MOVIMENTOS 140 A 160 BAR | Não Informada | BLOCO 2+1: 180 BAR. |  | NÃO
0899B | 125J | Auditoria | Conforme Com OBS | 0303 ¦ PRESSÃO DA BOMBA DE PULVERIZAÇÃO 50 A 70 BAR (COM 1700 RPM E VÁLVULA REGULADORA TODA ABERTA) | Não Informada | BLOCO PULVERIZAÇÃO: 60 BAR. |  | NÃO
0899B | 125J | Auditoria | Conforme Com OBS | 0601 ¦ BAIXA COM VELOCIDADE ADEQUADA (120J E HYDRA 12 A 13KM/H / 120J HP E 125J E ORION 16 A 19KM/H) | Não Informada | VELOCIDADE MÁXIMA TARTARUGA EM 18KM/H. |  | NÃO
0899B | 125J | Auditoria | Conforme Com OBS | 0602 ¦ TESTAR ROTAÇÃO DO MOTOR MÍNIMO 800 RPM E MÁXIMO 2400 RPM | Não Informada | ROTAÇÃO MÍNIMA DO MOTOR EM 800 RPM E MÁXIMA DE 2.355 RPM. |  | NÃO
0899B | 125J | Auditoria | Não Conforme | 0702 ¦ CILINDRO DE 45º RÁPIDO PARA SUBIR (5 A 10 SEGUNDOS) E LENTO PARA DESCER (10 A 15 SEGUNDOS) | 1 ¦ Incidental | CILINDRO 45° DIREITO/ESQUERDO MUITO RÁPIDO PARA BAIXAR. | CILINDRO 45° | NÃO
0899B | 125J | Auditoria | Conforme Com OBS | 0706 ¦ ABERTURA DE BITOLA DIANTEIRA 2790MM A 2810MM | 0 ¦ Comentário | ABERTURA DE BITOLA DIANTEIRA PELA FRENTE DA RODA COM 2,79 MTS E ATRÁS DA RODA COM 2,80 MTS. | BITOLA | NÃO
0899B | 125J | Auditoria | Conforme Com OBS | 0707 ¦ ABERTURA DE BITOLA TRASEIRA 2790MM A 2810MM | Não Informada | ABERTURA DE BITOLA TRASEIRA PELA FRENTE DA RODA COM 2,81 MTS E ATRÁS DA RODA COM 2,79 MTS. |  | NÃO
0899B | 125J | Auditoria | Conforme Com OBS | 0708 ¦ ABERTURA DE BITOLA DIFERENÇA ENTRE EIXOS MÁXIMO 20MM | 0 ¦ Comentário | ABERTURA DE BITOLA DIFERENÇA ENTRE EIXOS EM 2CM. |  | NÃO
0899B | 125J | Auditoria | Não Conforme | 0419 ¦ TANQUE CIRCUITO PESADO | 10 ¦ Maior | VAZAMENTO NO SENSOR DE TEMPERATURA DO TANQUE CIRCUITO PESADO. | TANQUE CIRCUITO PESADO | NÃO
0899B | 125J | Auditoria | Não Conforme | 0446 ¦ CONEXÕES E TERMINAIS DAS MANGUEIRAS HIDRÁULICAS CIRCUITO LEVE | 10 ¦ Maior | VAZAMENTO NA CONEXÃO DA MANGUEIRA HIDRÁULICA COM A PINÇA DE FREIO DIREITA. | PINÇA FREIO | NÃO
0899B | 125J | Auditoria | Conforme Com OBS | 1313 ¦ ALINHAMENTO DA DIREÇÃO DEIXAR OS DOIS CILINDROS NA MESMA MEDIDA DE 133MM A 137MM DE HASTE | Não Informada | HASTE DO CILINDRO DE DIREÇÃO DIREITO/ESQUERDO COM 135MM. |  | NÃO
0899B | 125J | Auditoria | Não Conforme | 1618 ¦ OUTRAS OBSERVAÇÕES | 1 ¦ Incidental | OITAVA TRELIÇA TORTA NA BARRA GRANDE ESQUERDA. | BARRA GRANDE | NÃO
0899B | 125J | Auditoria | Conforme Com OBS | 2112 ¦ REALIZAR A EQUALIZAÇÃO DO EQUIPAMENTO | Não Informada | EQUALIZACÃO CONFIGURADA EM 400 DE CORRENTE MÍNIMA PARA MARCHA A FRENTE NO EIXO DIANTEIRO E 460 DE CORRENTE MÍNIMA PARA MARCHA A FRENTE NO EIXO TRASEIRO. |  | NÃO
0899B | 125J | Auditoria | Não Conforme | 1802 ¦ APERTO DAS PORCAS DOS TENSORES | 1 ¦ Incidental | FALTA LACRE QUÍMICO NAS PORCAS DO TENSOR TRANSVERSAL TRASEIRO. | PORCA TENSOR | NÃO
0901B | 120J | Pré Auditoria | Não Conforme | 1505 ¦ PARTE INTERNA DO QUADRO DESLIZANTE | 1 ¦ Incidental | RETOCAR LATERAL DO SUPORTE DO PINO DO CILINDRO CENTRAL. | QUADRO DESLIZANTE INTERNO | NÃO
0901B | 120J | Pré Auditoria | Não Conforme | 1506 ¦ PARTE EXTERNA DO QUADRO DESLIZANTE | 1 ¦ Incidental | RETOCAR BANDEJA ESQUERDA PELO LADO DE FORA. | QUADRO DESLIZANTE EXTERNO | NÃO
0901B | 120J | Pré Auditoria | Não Conforme | 1507 ¦ PARTE INTERNA DO QUADRO BASCULANTE | 1 ¦ Incidental | RETOCAR QUEBRADOS NA BIELA ESQUERDA. RETOCAR QUEBRADOS NO TUBO DO QUADRO, AO LADO DO SUPORTE SUPERIOR DA BIELA ESQUERDA. | QUADRO BASCULANTE INTERNO | NÃO
0901B | 120J | Pré Auditoria | Não Conforme | 1510 ¦ PARTE EXTERNA DO QUADRO FIXO | 1 ¦ Incidental | RETOCAR SUPORTE SUPERIOR ESQUERDO E DIREITO DO QUADRO FIXO. | QUADRO FIXO EXTERNO | NÃO
0901B | 120J | Pré Auditoria | Não Conforme | 1508 ¦ PARTE EXTERNA DO QUADRO BASCULANTE | 1 ¦ Incidental | REFORÇAR PINTURA NA TRAVESSA DO QUADRO BASCULANTE, ONDE NÃO PEGOU BEM A PINTURA. | QUADRO BASCULANTE EXTERNO | NÃO
0901B | 120J | Pré Auditoria | Não Conforme | 1605 ¦ ACABAMENTO ADEQUADO PARA A UNIÃO DE TUBOS | 1 ¦ Incidental | FALTANDO MARCAÇÃO DE CANETA DE IDENTIFICAÇÃO DE APERTO (TORQUE), NAS CONEXÕES HIDRÁULICAS DOS TUBOS HIDRÁULICOS DO CABEÇAL DA BARRA ESQUERDA. | ACABAMENTO DOS TUBOS HIDRÁULICOS | NÃO
0901B | 120J | Pré Auditoria | Não Conforme | 1609 ¦ PINTURA BARRA INTERMEDIÁRIA E ALIN ESQUERDO | 1 ¦ Incidental | RETOCAR TESOURA DO CILINDRO DO ALIN. RETOCAR MARCAS DE GANCHO NA BARRA INTERMEDIÁRIA E PONTEIRA. RETOCAR TODAS EXTREMIDADES ONDE ESTÁ COM A PINTURA FRACA E COM OXIDAÇÕES. | BARRA INTERMEDIÁRIA E PONTEIRA ESQUERDA | NÃO
0901B | 120J | Pré Auditoria | Não Conforme | 1308 ¦ INTEGRIDADE DOS CILINDROS EM GERAL | 1 ¦ Incidental | RETOCAR AO REDOR DA CONEXÃO HIDRÁULICAS DO CILINDRO ABRE E FECHA BARRA ESQUERDA E DIREITA. RETOCAR AO REDOR DAS CONEXÕES HIDRÁULICAS DO CILINDRO DO ALIN ESQUERDO. | INTEGRIDADE DOS CILINDROS EM GERAL | NÃO
0901B | 120J | Pré Auditoria | Não Conforme | 1608 ¦ PINTURA BARRA GRANDE DIREITA | 1 ¦ Incidental | RETOCAR ORELHA DA CABEÇA DO PINO QUE PRENDE A BARRA. RETOCAR TUBO SUPERIOR DA BARRA, ENTRE TRELIÇA 1 E 2. RETOCAR TUBO SUPERIOR DA BARRA, ENTRE TRELIÇA 6 E 7. AVALIAR JUNTAMENTE COM QUALIDADE DE RECEBIMENTO, CONDIÇÃO DA PINTURA CASCA DE LARANJA, DO CABEÇAL DA BARRA DIREITA ATÉ A QUINTA TRELIÇA, TUBOS SUPERIORES DA BARRA. RETOCAR TRELIÇA 13. | BARRA DIREITA | NÃO
0901B | 120J | Pré Auditoria | Não Conforme | 1610 ¦ PINTURA BARRA INTERMEDIÁRIA E ALIN DIREITO | 1 ¦ Incidental | RETOCAR TESOURA DO CILINDRO DO ALIN. RETOCAR MARCAS DE GANCHO NA BARRA INTERMEDIÁRIA E PONTEIRA. RETOCAR TODAS EXTREMIDADES ONDE ESTÁ COM A PINTURA FRACA E COM OXIDAÇÕES. | BARRA INTERMEDIÁRIA E PONTEIRA DIREITA | NÃO
0901B | 120J | Pré Auditoria | Não Conforme | 1614 ¦ PINTURA | 1 ¦ Incidental | RETOCAR PARTE SUPERIOR DA BISAGRA. RETOCAR LATERAL DO CABEÇAL DA BISAGRA. | BISAGRA ESQUERDA INTERNA | NÃO
0901B | 120J | Pré Auditoria | Não Conforme | 1615 ¦ PINTURA | 1 ¦ Incidental | RETOCAR PARTE SUPERIOR DA BISAGRA. | BISAGRA DIREITA INTERNA | NÃO
0901B | 120J | Pré Auditoria | Não Conforme | 1617 ¦ PINTURA | 1 ¦ Incidental | RETOCAR SUPORTE DA RÓTULA DA BISAGRA. | BISAGRA DIREITA EXTERNA | NÃO
0901B | 120J | Pré Auditoria | Conforme Com OBS | 1313 ¦ ALINHAMENTO DA DIREÇÃO DEIXAR OS DOIS CILINDROS NA MESMA MEDIDA DE 133MM A 137MM DE HASTE | Não Informada | CILINDROS DE DIREÇÃO COM A MESMA MEDIDA DE 135MM |  | NÃO
0902B | 120J HIGH POWER | Terminação | Conforme Com OBS | 0123 ¦ COLOCAR O ADITIVO REVELADOR (BLACKLIGHT) NOS TANQUES HIDRÁULICOS | Não Informada |  |  | NÃO
0902B | 120J HIGH POWER | Terminação | Conforme Com OBS | 0401 ¦ VÁLVULAS DE FREIO (7 UNIDADES) | Não Informada |  |  | NÃO
0902B | 120J HIGH POWER | Terminação | Conforme Com OBS | 0402 ¦ BLOCO 2+1 | Não Informada |  |  | NÃO
0902B | 120J HIGH POWER | Terminação | Conforme Com OBS | 0403 ¦ BLOCO BOMBA DE PULVERIZAÇÃO / BOMBA DE CARGA | Não Informada |  |  | NÃO
0902B | 120J HIGH POWER | Terminação | Conforme Com OBS | 0405 ¦ BLOCO 7 VIAS | Não Informada |  |  | NÃO
0902B | 120J HIGH POWER | Terminação | Conforme Com OBS | 0406 ¦ BLOCO TRANSMISSÃO TRASEIRA | Não Informada |  |  | NÃO
0902B | 120J HIGH POWER | Terminação | Conforme Com OBS | 0407 ¦ BLOCO TRANSMISSÃO DIANTEIRA | Não Informada |  |  | NÃO
0902B | 120J HIGH POWER | Terminação | Conforme Com OBS | 0408 ¦ BOMBA DE TRANSMISSÃO 1 | Não Informada |  |  | NÃO
0902B | 120J HIGH POWER | Terminação | Conforme Com OBS | 0409 ¦ BOMBA DE TRANSMISSÃO 2 | Não Informada |  |  | NÃO
0902B | 120J HIGH POWER | Terminação | Conforme Com OBS | 0410 ¦ BOMBA DUPLA 1 | Não Informada |  |  | NÃO
0902B | 120J HIGH POWER | Terminação | Conforme Com OBS | 0411 ¦ BOMBA DUPLA 2 | Não Informada |  |  | NÃO
0902B | 120J HIGH POWER | Terminação | Conforme Com OBS | 0413 ¦ MOTOR BOMBA DE PULVERIZAÇÃO | Não Informada |  |  | NÃO
0902B | 120J HIGH POWER | Terminação | Conforme Com OBS | 0415 ¦ REGISTROS TANQUE CIRCUITO LEVE | Não Informada |  |  | NÃO
0902B | 120J HIGH POWER | Terminação | Conforme Com OBS | 0416 ¦ REGISTROS TANQUE CIRCUITO PESADO | Não Informada |  |  | NÃO
0902B | 120J HIGH POWER | Terminação | Conforme Com OBS | 0418 ¦ TANQUE CIRCUITO LEVE | Não Informada |  |  | NÃO
0902B | 120J HIGH POWER | Terminação | Conforme Com OBS | 0419 ¦ TANQUE CIRCUITO PESADO | Não Informada |  |  | NÃO
0902B | 120J HIGH POWER | Terminação | Conforme Com OBS | 0420 ¦ REGISTROS | Não Informada |  |  | NÃO
0902B | 120J HIGH POWER | Terminação | Conforme Com OBS | 0707 ¦ ABERTURA DE BITOLA TRASEIRA 2790MM A 2810MM | Não Informada |  |  | NÃO
0902B | 120J HIGH POWER | Terminação | Conforme Com OBS | 0709 ¦ CONVERGÊNCIA EIXO TRASEIRO DIFERENÇA ENTRE A MEDIÇÃO PARALELA E EM “X” MÁXIMO 20MM. | Não Informada |  |  | NÃO
0902B | 120J HIGH POWER | Terminação | Conforme Com OBS | 1208 ¦ PINTURA | Não Informada |  |  | NÃO
0902B | 120J HIGH POWER | Terminação | Conforme Com OBS | 1213 ¦ CHAPAS DE PROTEÇÃO DO MOTOR | Não Informada |  |  | NÃO
0902B | 120J HIGH POWER | Terminação | Conforme Com OBS | 1214 ¦ PINTURA | Não Informada |  |  | NÃO
0902B | 120J HIGH POWER | Terminação | Conforme Com OBS | 1613 ¦ APLICAR ADESIVOS | Não Informada |  |  | NÃO
0902B | 120J HIGH POWER | Terminação | Conforme Com OBS | 1806 ¦ PINTURA | Não Informada |  |  | NÃO
0902B | 120J HIGH POWER | Terminação | Conforme Com OBS | 2010 ¦ PINTURA | Não Informada |  |  | NÃO
0902B | 120J HIGH POWER | Terminação | Conforme Com OBS | 2106 ¦ PINTURA | Não Informada |  |  | NÃO
0902B | 120J HIGH POWER | Pré Auditoria | Não Conforme | 0103 ¦ PARÂMETRO DE SETUP DA PULVERIZAÇÃO | 1 ¦ Incidental | CONFIGURAR PARÂMETROS DE PULVERIZAÇÃO, IMPLEMENTO E SISTEMA. | PARÂMETROS DE PULVERIZAÇÃO | NÃO
0902B | 120J HIGH POWER | Pré Auditoria | Não Conforme | 0104 ¦ PARÂMETROS DE SETUP DO PILOTO | 1 ¦ Incidental | CONFIGURAR PARÂMETROS DO PILOTO. | PARÂMETROS DO PILOTO | NÃO
0902B | 120J HIGH POWER | Pré Auditoria | Conforme Com OBS | 0114 ¦ CAMBAGEM POSITIVA ENTRE 1º A 2º | Não Informada | BAIXADA DIANTEIRA ESQUERDA 88.6 BAIXADA DIANTEIRA DIREITA 88.5 BAIXADA TRASEIRA ESQUERDA 88.3 BAIXADA TRASEIRA DIREITA 88.9 |  | NÃO
0902B | 120J HIGH POWER | Pré Auditoria | Conforme Com OBS | 0130 ¦ VERIFICAR ESPAÇAMENTO ENTRE A HÉLICE E O DEFLETOR 10MM A 22MM | Não Informada | ESPAÇAMENTO DA HÉLICE LADO ESQUERDO: 15MM LADO DIREITO: 17MM |  | NÃO
0902B | 120J HIGH POWER | Pré Auditoria | Conforme Com OBS | 0131 ¦ VERIFICAR PROFUNDIDADE ENTRE A HÉLICE E O DEFLETOR 80MM A 90MM | Não Informada | PROFUNDIDADE DA HÉLICE LADO ESQUERDO: 84MM LADO DIREITO: 87MM |  | NÃO
0902B | 120J HIGH POWER | Pré Auditoria | Conforme Com OBS | 0706 ¦ ABERTURA DE BITOLA DIANTEIRA 2790MM A 2810MM | Não Informada | ABERTURA DE BITOLA DIANTEIRA PELA PARTE DA FRENTE 2.79M ABERTURA DE BITOLA DIANTEIRA PELA PARTE DE TRÁS 2.79M |  | NÃO
0902B | 120J HIGH POWER | Pré Auditoria | Conforme Com OBS | 0707 ¦ ABERTURA DE BITOLA TRASEIRA 2790MM A 2810MM | Não Informada | ABERTURA DE BITOLA TRASEIRA PELA PARTE DA FRENTE 2.79M ABERTURA DE BITOLA TRASEIRA PELA PARTE DE TRÁS 2.79M |  | NÃO
0902B | 120J HIGH POWER | Pré Auditoria | Conforme Com OBS | 0708 ¦ ABERTURA DE BITOLA DIFERENÇA ENTRE EIXOS MÁXIMO 20MM | Não Informada | ABERTURA DE BITOLA, SEM DIFERENÇA ENTRE EIXOS |  | NÃO
0902B | 120J HIGH POWER | Pré Auditoria | Conforme Com OBS | 0709 ¦ CONVERGÊNCIA EIXO TRASEIRO DIFERENÇA ENTRE A MEDIÇÃO PARALELA E EM “X” MÁXIMO 20MM. | Não Informada | EM XIS ARO TRASEIRO DIREITO PELO LADO DE TRÁS, COM ARO TRASEIRO ESQUERDO PELO LADO DA FRENTE 2.669MM EM XIS ARO TRASEIRO DIREITO PELO LADO DA FRENTE, COM ARO TRASEIRO ESQUERDO PELO LADO DE TRÁS 2.681MM |  | NÃO
0902B | 120J HIGH POWER | Pré Auditoria | Conforme Com OBS | 0710 ¦ CONVERGÊNCIA EIXO DIANTEIRO DIFERENÇA ENTRE A MEDIÇÃO PARALELA E EM “X” MÁXIMO 15MM. | Não Informada | EM XIS ARO DIANTEIRO DIREITO PELO LADO DE TRÁS, COM ARO DIANTEIRO ESQUERDO PELO LADO DA FRENTE 2.687MM EM XIS ARO DIANTEIRO DIREITO PELO LADO DA FRENTE, COM ARO DIANTEIRO ESQUERDO PELO LADO DE TRÁS 2.675MM |  | NÃO
0902B | 120J HIGH POWER | Pré Auditoria | Conforme Com OBS | 0822 ¦ PRESSURIZAÇÃO DA CABINE | Não Informada | PRESSURIZAÇÃO MARCANDO 10.6 AO PISAR NO FREIO MARCA 8.4 |  | NÃO
0902B | 120J HIGH POWER | Pré Auditoria | Não Conforme | 1612 ¦ TESTAR DESNUQUE DO ALIN | 1 ¦ Incidental | RETOCAR DESNUQUE DO ALIN ESQUERDO E DIREITO. | DESNUQUE DO ALIN ESQUERDO E DIREITO | NÃO
0902B | 120J HIGH POWER | Pré Auditoria | Não Conforme | 2102 ¦ LUBRIFICAÇÃO DA MÁQUINA | 0 ¦ Comentário | ESSE PROCESSO DEVE SER FINALIZADO DEPOIS DO RETOQUE! | LUBRIFICAÇÃO DA MÁQUINA | NÃO
0902B | 120J HIGH POWER | Pré Auditoria | Não Conforme | 2105 ¦ PRESENÇA ADESIVOS | 1 ¦ Incidental | APLICAR ADESIVOS DE SEGURANÇA DEPOIS DO RETOQUE. APLICAR ADESIVOS DAS PONTEIRAS DOS ALINS DEPOIS DO RETOQUE. FALTANDO ADESIVOS DO TANQUE DE ÁGUA LIMPA, DA LATERAL E DA PARTE DE TRÁS. | ADESIVOS | NÃO
0902B | 120J HIGH POWER | Pré Auditoria | Não Conforme | 2003 ¦ ALINHAMENTO DA BAIXADA | 1 ¦ Incidental | ALINHAMENTO DA BAIXADA DIANTEIRA ESQUERDA, ESTÁ FORA DA TOLERÂNCIA. | ALINHAMENTO DAS BAIXADAS | NÃO
0902B | 120J HIGH POWER | Pré Auditoria | Não Conforme | 1209 ¦ CARENAGENS DO CAPÔ | 1 ¦ Incidental | ARTICULAÇÕES DA TAMPA ESQUERDA DO CAPÔ, ESTÁ PEGANDO NA BORDA DA CARENAGEM CINZA DO CAPÔ, AO ABRIR. | CAPÔ E CARENAGENS | NÃO
0902B | 120J HIGH POWER | Pré Auditoria | Não Conforme | 1213 ¦ CHAPAS DE PROTEÇÃO DO MOTOR | 0 ¦ Comentário | COLOCAR CHAPARIA DE PROTEÇÃO DA PARTE INFERIOR DO RADIADOR. | CHAPAS DE PROTEÇÃO | NÃO
0902B | 120J HIGH POWER | Pré Auditoria | Não Conforme | 1214 ¦ PINTURA | 1 ¦ Incidental | RETOCAR OS CANTOS DO MOTOR, ONDE FICA APOIADO NO SUPORTE DE MONTAGEM. | MOTOR | NÃO
0902B | 120J HIGH POWER | Pré Auditoria | Não Conforme | 0102 ¦ VERIFICAR ITENS FALTANTES | 1 ¦ Incidental | FALTANDO SUPORTE DA RÉGUA DA BITOLA DIANTEIRA DIREITA. | ITENS FALTANTES | NÃO
0902B | 120J HIGH POWER | Pré Auditoria | Não Conforme | 1305 ¦ ROTEAMENTO DAS MANGUEIRAS HIDRÁULICAS | 1 ¦ Incidental | ROTEAMENTO DAS MANGUEIRAS HIDRÁULICAS DO CILINDRO DE DIREÇÃO DIANTEIRO DIREITO, ESTÁ MUITO BAIXO, AJUSTAR. ROTEAMENTO DAS MANGUEIRAS HIDRÁULICAS DO TANQUE DE CIRCUITO PESADO, ESTÃO MUITO BAIXAS, QUASE EM CONTATO COM TENSOR. | ROTEAMENTO DAS MANGUEIRAS HIDRÁULICAS | NÃO
0902B | 120J HIGH POWER | Pré Auditoria | Não Conforme | 1307 ¦ NÍVEL DE ÓLEO DO TANQUE CIRCUITO LEVE (ATÉ 10MM ABAIXO DO MÁXIMO) | 1 ¦ Incidental | COMPLETAR ÓLEO DO TANQUE DE CIRCUITO LEVE. | NÍVEL DO ÓLEO DO TANQUE DE CIRCUITO LEVE | NÃO
0902B | 120J HIGH POWER | Pré Auditoria | Não Conforme | 1309 ¦ INTEGRIDADE DAS MANGUEIRAS HIDRÁULICAS | 1 ¦ Incidental | COLOCAR PROTEÇÃO NAS EXTREMIDADES DO SUPORTE DA (ECU) DO CHASSI, ONDE PASSA A MANGUEIRA DO ATC 300 E DA VÁLVULA PRIORITÁRIA, QUE ESTÁ PEGANDO NO CANTO VIVO DO SUPORTE. AFASTAR MANGUEIRA HIDRÁULICA DO TANQUE DE CIRCUITO LEVE, DA CHAPA QUE TRAVA OS TUBOS HIDRÁULICOS DA LATERAL ESQUERDA DA MÁQUINA, MANGUEIRA FUTURAMENTE VAI PEGAR NO CANTO VIVO. PRENDER MELHOR, MANGUEIRAS HIDRÁULICAS QUE PASSAM NA PARTE SUPERIOR DO SUPORTE DOS FILTROS INTERNOS DO TANQUE DE CIRCUITO LEVE. | INTEGRIDADE DAS MANGUEIRAS HIDRÁULICAS | NÃO
0902B | 120J HIGH POWER | Pré Auditoria | Não Conforme | 1701 ¦ CORDÃO DE SOLDA SEM FALHAS | 1 ¦ Incidental | FURO NO CORDÃO DE SOLDA, DO PASSA MANGUEIRAS DA PARTE SUPERIOR DIREITA, DA TRASEIRA DO CHASSI. REFORÇAR APLICAÇÃO DE SELANTE, NA PARTE INFERIOR DO CABEÇAL DA BARRA ESQUERDA. | CORDÃO DE SOLDA | NÃO
0902B | 120J HIGH POWER | Pré Auditoria | Não Conforme | 1405 ¦ INTEGRIDADE DAS MANGUEIRAS DE PULVERIZAÇÃO | 1 ¦ Incidental | VERIFICAR ACABAMENTO DA SUPERFÍCIE DOS TUBOS DO CHASSI, FALTANDO ADESIVOS DO REGISTRO DE CARGA E DA LEGENDA DO PAINEL DE PULVERIZAÇÃO. | ADESIVOS PULVERIZAÇÃO | NÃO
0902B | 120J HIGH POWER | Pré Auditoria | Não Conforme | 1406 ¦ FIXAÇÃO DO CONO MISTURADOR | 1 ¦ Incidental | RETOCAR ARTICULAÇÕES DA PARTE INFERIOR DO SUPORTE DO CONO MISTURADOR. | CONO MISTURADOR | NÃO
0902B | 120J HIGH POWER | Pré Auditoria | Não Conforme | 1409 ¦ OUTRAS OBSERVAÇÕES | 0 ¦ Comentário | FIXAR PASSA MANGUEIRA DA MANGUEIRA DO TANQUE DE ÁGUA LIMPA, DEPOIS QUE FOR FIXADO A CHAPA INFERIOR DO RADIADOR. | OUTRAS OBSERVAÇÕES | NÃO
0902B | 120J HIGH POWER | Pré Auditoria | Não Conforme | 1511 ¦ OUTRAS OBSERVAÇÕES | 1 ¦ Incidental | RETOCAR PARTE INFERIOR, DO TUBO ESQUERDO E DIREITO DO QUADRO DESLIZANTE, POR DENTRO. RETOCAR PARTE INFERIOR DO SUPORTE DO PINO DO CILINDRO CENTRAL. | QUADRO INFERIOR | NÃO
0902B | 120J HIGH POWER | Pré Auditoria | Não Conforme | 1618 ¦ OUTRAS OBSERVAÇÕES | 1 ¦ Incidental | RETOCAR PARTE INFERIOR DA PONTA DA BARRA DIREITA. | BARRA INFERIOR | NÃO
0902B | 120J HIGH POWER | Pré Auditoria | Não Conforme | 1802 ¦ APERTO DAS PORCAS DOS TENSORES | 1 ¦ Incidental | RETOCAR TODOS OS TENSORES. RETOCAR PORCAS DOS TENSORES. RETOCAR RÓTULAS DOS TENSORES. RETOCAR ROSCAS DAS RÓTULAS DOS TENSORES. | TENSORES, PORCAS DOS TENSORES, RÓTULAS DOS TENSORES E ROSCAS DAS RÓTULAS DOS TENSORES. | NÃO
0902B | 120J HIGH POWER | Pré Auditoria | Não Conforme | 1805 ¦ AMORTECEDORES | 1 ¦ Incidental | RETOCAR QUEBRADOS E ARRANHÕES NOS AMORTECEDORES. | AMORTECEDORES | NÃO
0900B | 125J | Auditoria | Não Conforme | 1305 ¦ ROTEAMENTO DAS MANGUEIRAS HIDRÁULICAS | 1 ¦ Incidental | MANGUEIRA HIDRÁULICA DO ORBITROL DA COLUNA DE DIREÇÃO PARA A VÁLVULA DE ISOLAMENTO EM CONTATO COM CANTO VIVO EM BAIXO DO ASSOALHO DA CABINE. | ROTEAMENTO HIDRÁULICO | NÃO
0900B | 125J | Auditoria | Não Conforme | 1314 ¦ OUTRAS OBSERVAÇÕES | 1 ¦ Incidental | PORCA FROUXA DA RÓTULA LADO FIXO DO CILINDRO DE DIREÇÃO DIREITO (POSSUI CUPILHA DE SEGURANÇA). | CILINDRO DIREÇÃO | NÃO
0900B | 125J | Auditoria | Não Conforme | 2012 ¦ OUTRAS OBSERVAÇÕES | 5 ¦ Menor | PARAFUSO INFERIOR DE FIXAÇÃO DO ABRIDOR DE LINHA NA BAIXADA TRASEIRA ESQUERDA NÃO PASSA NA ROSCA DO FURO. | ABRIDOR DE LINHA | NÃO
0900B | 125J | Auditoria | Não Conforme | 2113 ¦ OUTRAS OBSERVAÇÕES | 5 ¦ Menor | RESPINGOS DE SOLDA PELO LADO EXTERNO DO ARO DIANTEIRO DIRETO PRÓXIMO DO VINCO. ACABAMENTO RUIM DE MATERIAL NA FACE DO ARO DIANTEIRO ESQUERDO. | ARO | NÃO
0902B | 120J HIGH POWER | Pré Auditoria | Não Conforme | 1402 ¦ ROTEAMENTO DAS MANGUEIRAS DE PULVERIZAÇÃO | 1 ¦ Incidental | MELHORAR POSIÇÃO DA BORRACHA QUE VAI NA RÉGUA DO TANQUE, PARA QUE MANGUEIRA DE NÍVEL DA RÉGUA DO TANQUE DE PRODUTO, FIQUE UNIFORME. | ROTEAMENTO DAS MANGUEIRAS DE PULVERIZAÇÃO | NÃO
0902B | 120J HIGH POWER | Pré Auditoria | Não Conforme | 1806 ¦ PINTURA | 1 ¦ Incidental | RETOCAR OS QUATRO CANTOS DO CHASSI ONDE FICA APOIADO NO SUPORTE DE PINTURA. RETOCAR TUBO DA LATERAL DIREITA DO CHASSI, PARTE INFERIOR DO SUPORTE DE FIXAÇÃO DO TANQUE DE PRODUTO. REMOVER ESCORRIDO NA PINTURA E RETOCAR, AO LADO DA FALHA DIANTEIRA DIREITA DO CHASSI. RETOCAR SUPORTE DIANTEIRO ESQUERDO INFERIOR, DA RÓTULA DO TENSOR DO CHASSI. | CHASSI | NÃO
0902B | 120J HIGH POWER | Pré Auditoria | Não Conforme | 1404 ¦ FIXAÇÃO DO TANQUE DE PRODUTO (FIXADORES, CINTA E PROTEÇÕES) | 1 ¦ Incidental | RETOCAR SUPORTE DE FIXAÇÃO DO GRAMPO DO TANQUE DE PRODUTO, SUPORTE DIANTEIRO, DA LATERAL DIREITA. | FIXADORES DO TANQUE DE PRODUTO | NÃO
0902B | 120J HIGH POWER | Pré Auditoria | Não Conforme | 2113 ¦ OUTRAS OBSERVAÇÕES | 1 ¦ Incidental | PORCA DO TENSOR TRASEIRO ESQUERDO SUPERIOR, ESTÁ DANIFICADA, PRÓXIMO AO PAINEL DE PULVERIZAÇÃO. | OUTRAS OBSERVAÇÕES | NÃO
0902B | 120J HIGH POWER | Pré Auditoria | Não Conforme | 1807 ¦ ALINHAMENTO DOS CORRIMÃOS | 1 ¦ Incidental | RETOCAR PARTE DE FIXAÇÃO INFERIOR DO CORRIMÃO DA ESCADA. RETOCAR PARTE INFERIOR ESQUERDA DO CORRIMÃO CENTRAL. REMOVER EXCESSO DE LACRE QUÍMICO NO BRAÇO DO CORRIMÃO NOVO DA ESCADA. RETOCAR EXTREMIDADES AO REDOR DOS SEPARADORES SUPERIOR E INFERIOR ENTRE O CORRIMÃO CENTRAL E O CORRIMÃO DA ESCADA. | CORRIMÃOS | NÃO
0902B | 120J HIGH POWER | Pré Auditoria | Não Conforme | 1810 ¦ OUTRAS OBSERVAÇÕES | 1 ¦ Incidental | REMOVER ETIQUETAS DO CORRIMÃO E DA PASSARELA. | OUTRAS OBSERVAÇÕES | NÃO
0902B | 120J HIGH POWER | Pré Auditoria | Não Conforme | 2012 ¦ OUTRAS OBSERVAÇÕES | 1 ¦ Incidental | PASSARELA PEQUENA ESTÁ TORTA. | OUTRAS OBSERVAÇÕES | NÃO
0902B | 120J HIGH POWER | Pré Auditoria | Não Conforme | 1808 ¦ ESCADA | 1 ¦ Incidental | RETOCAR PINOS DAS ARTICULAÇÕES DA ESCADA. RETOCAR PARTE INFERIOR DA ESCADA FIXA. | ESCADA | NÃO
0902B | 120J HIGH POWER | Pré Auditoria | Não Conforme | 1809 ¦ PASSARELA | 1 ¦ Incidental | RETOCAR PARTE DE FIXAÇÃO INFERIOR DO LADO ESQUERDO DA PASSARELA. RETOCAR ARRANHÕES NA LATERAL DA PASSARELA CENTRAL, PARTE DO MEIO. RETOCAR PARTE INFERIOR, DO LADO DIREITO DA PASSARELA CENTRAL. RETOCAR PONTAS DAS LATERAIS DA PASSARELA PEQUENA. | PASSARELA | NÃO
0902B | 120J HIGH POWER | Pré Auditoria | Não Conforme | 1906 ¦ PINTURA | 1 ¦ Incidental | RETOCAR PARTE DE FIXAÇÃO DOS SUPORTES DO TANQUE DE ÁGUA LIMPA . | SUPORTES DE FIXAÇÃO DO TANQUE DE ÁGUA LIMPA | NÃO
0902B | 120J HIGH POWER | Pré Auditoria | Não Conforme | 1908 ¦ TANQUE DE ÁGUA LIMPA | 1 ¦ Incidental | REMOVER MARCAS NA PARTE FRONTAL DO TANQUE DE ÁGUA LIMPA. | TANQUE DE ÁGUA LIMPA | NÃO
0902B | 120J HIGH POWER | Pré Auditoria | Não Conforme | 2006 ¦ CONDIÇÃO DO AROS | 1 ¦ Incidental | RETOCAR TODAS EXTREMIDADES AO REDOR DOS AROS, ONDE ESTÁ COM QUEBRADOS E ARRANHÕES. MELHORAR ACABAMENTO DA BORDA DO ARO TRASEIRO DIREITO, CHEIO DE QUEBRADOS. | AROS | NÃO
0900B | 125J | Auditoria | Não Conforme | 1618 ¦ OUTRAS OBSERVAÇÕES | 1 ¦ Incidental | QUINTA TRELIÇA TORTA DA BARRA INTERMEDIÁRIA DO ALIN ESQUERDO PELO LADO DA FRENTE. | ALIN | NÃO
0900B | 125J | Auditoria | Não Conforme | 1810 ¦ OUTRAS OBSERVAÇÕES | 1 ¦ Incidental | PASSARELA DESALINHADA NA EMENDA ACIMA DO TANQUE DE COMBUSTÍVEL. | PASSARELA | NÃO
0900B | 125J | Auditoria | Não Conforme | 2105 ¦ PRESENÇA ADESIVOS | 1 ¦ Incidental | ADESIVO POWER BY JOHN DEERE DA LATERAL DIREITA DO CAPÔ DO MOTOR COM BOLHAS. FALTAM ADESIVOS DA BATERIA. | ADESIVO | NÃO
0902B | 120J HIGH POWER | Pré Auditoria | Não Conforme | 2010 ¦ PINTURA | 1 ¦ Incidental | RETOCAR MARCAS DO CAVALETE E DO SUPORTE DE PINTURA, EIXO DIANTEIRO E EIXO TRASEIRO. REFORÇAR PINTURA NOS FORJADOS DIANTEIROS. REFORÇAR PINTURA NOS QUEBRADOS E ARRANHÕES NOS BRAÇOS EXTENSÍVEIS DOS CILINDROS DE DIREÇÃO. RETOCAR FALHAS NOS EXTENSÍVEIS DIANTEIROS. | EIXOS/BAIXADAS | NÃO
0902B | 120J HIGH POWER | Pré Auditoria | Não Conforme | 2011 ¦ REDUTORES | 1 ¦ Incidental | RETOCAR QUEBRADOS E ARRANHÕES NOS REDUTORES. | REDUTORES | NÃO
0900B | 125J | Auditoria | Não Conforme | 1806 ¦ PINTURA | 5 ¦ Menor | CORRIGIR DEFEITO DO MATERIAL NO LOCAL DE COLAR O ADESIVO DA BATERIA. | CHASSI | NÃO
0900B | 125J | Auditoria | Conforme Com OBS | 0301 ¦ PRESSÃO DA BOMBA DE TRANSMISSÃO DE 370 A 390 BAR | Não Informada | BLOCO DIANTEIRO TPA/TPB:390/390 BAR. BLOCO TRASEIRO TPA/TPB: 385/390 BAR. |  | NÃO
0900B | 125J | Auditoria | Conforme Com OBS | 0302 ¦ PRESSÃO DA BOMBA DE MOVIMENTOS 140 A 160 BAR | Não Informada | BLOCO 2+1: 170 BAR. |  | NÃO
0900B | 125J | Auditoria | Conforme Com OBS | 0504 ¦ CALIBRAÇÃO DO PILOTO | Não Informada | SEM ESPAÇO IDEAL PARA CALIBRAÇÃO. |  | NÃO
0900B | 125J | Auditoria | Conforme Com OBS | 0601 ¦ BAIXA COM VELOCIDADE ADEQUADA (120J E HYDRA 12 A 13KM/H / 120J HP E 125J E ORION 16 A 19KM/H) | Não Informada | VELOCIDADE MÁXIMA TARTARUGA EM 18KM/H. |  | NÃO
0900B | 125J | Auditoria | Conforme Com OBS | 0602 ¦ TESTAR ROTAÇÃO DO MOTOR MÍNIMO 800 RPM E MÁXIMO 2400 RPM | Não Informada | ROTAÇÃO MÍNIMA DO MOTOR EM 800 RPM E MÁXIMA DE 2.355 RPM. |  | NÃO
0900B | 125J | Auditoria | Conforme Com OBS | 0706 ¦ ABERTURA DE BITOLA DIANTEIRA 2790MM A 2810MM | Não Informada | ABERTURA DE BITOLA DIANTEIRA PELA FRENTE DA RODA COM 2,80 MTS E ATRÁS DA RODA COM 2,80 MTS. |  | NÃO
0900B | 125J | Auditoria | Conforme Com OBS | 0707 ¦ ABERTURA DE BITOLA TRASEIRA 2790MM A 2810MM | Não Informada | ABERTURA DE BITOLA TRASEIRA PELA FRENTE DA RODA COM 2,80 MTS E ATRÁS DA RODA COM 2,80 MTS. |  | NÃO
0900B | 125J | Auditoria | Conforme Com OBS | 1313 ¦ ALINHAMENTO DA DIREÇÃO DEIXAR OS DOIS CILINDROS NA MESMA MEDIDA DE 133MM A 137MM DE HASTE | Não Informada | HASTE DO CILINDRO DE DIREÇÃO DIREITO/ESQUERDO COM 135MM. |  | NÃO
0900B | 125J | Auditoria | Conforme Com OBS | 0303 ¦ PRESSÃO DA BOMBA DE PULVERIZAÇÃO 50 A 70 BAR (COM 1700 RPM E VÁLVULA REGULADORA TODA ABERTA) | Não Informada | BLOCO PULVERIZAÇÃO: 55 BAR. |  | NÃO
0900B | 125J | Auditoria | Não Conforme | 2107 ¦ ABRIDORES DE LINHA E KIT EXTRA SEPARADOS | 0 ¦ Comentário | FALTAM ABRIDORES DE LINHA E KIT EXTRA. | ACESSÓRIOS | NÃO
0900B | 125J | Auditoria | Não Conforme | 2108 ¦ LIMPEZA | 0 ¦ Comentário | ASPIRAR TAPETE DA CABINE. | CABINE | NÃO
0902B | 120J HIGH POWER | Pré Auditoria | Não Conforme | 2005 ¦ ALINHAMENTO PULMÕES | 1 ¦ Incidental | PULMÕES DIANTEIROS ESTÃO PENDIDOS PARA FRENTE. | ALINHAMENTO DOS PULMÕES | NÃO
0902B | 120J HIGH POWER | Pré Auditoria | Não Conforme | 2007 ¦ ALTURA DOS PULMÕES DE 230MM A 250MM | 1 ¦ Incidental | FALTANDO TAMPA DO VENTIL, NOS QUATRO PULMÕES. | PULMÕES | NÃO
0902B | 120J HIGH POWER | Pré Auditoria | Não Conforme | 2106 ¦ PINTURA | 1 ¦ Incidental | RETOCAR RETROVISOR DIANTEIRO DIREITO. RETOCAR SUPORTE INFERIOR DO ELETROVENTILADOR, SUPORTE ONDE VAI FIXADO A LUMINÁRIA. RETOCAR EXTREMIDADES INFERIORES DO TANQUE DE CIRCUITO PESADO. REFORÇAR PINTURA NOS TENSORES DE REGULAGEM DE BITOLA DIANTEIRA E TRASEIRA. | PINTURA EM GERAL | NÃO
0902B | 120J HIGH POWER | Pré Auditoria | Não Conforme | 1308 ¦ INTEGRIDADE DOS CILINDROS EM GERAL | 1 ¦ Incidental | RETOCAR RÓTULA DA PARTE FIXA DOS CILINDRO DE DIREÇÃO DIANTEIRO DIREITO. | INTEGRIDADE DOS CILINDROS EM GERAL | NÃO
0902B | 120J HIGH POWER | Pré Auditoria | Não Conforme | 1505 ¦ PARTE INTERNA DO QUADRO DESLIZANTE | 1 ¦ Incidental | RETOCAR PARTE INFERIOR DO PINO QUE PRENDE A TRAVA DIREITA DO QUADRO BASCULANTE. | QUADRO DESLIZANTE INTERNO | NÃO
0902B | 120J HIGH POWER | Pré Auditoria | Não Conforme | 1507 ¦ PARTE INTERNA DO QUADRO BASCULANTE | 1 ¦ Incidental | RETOCAR QUEBRADOS, AO LADO DO SUPORTE INFERIOR DA BIELA ESQUERDA. | QUADRO BASCULANTE INTERNO | NÃO
0902B | 120J HIGH POWER | Pré Auditoria | Não Conforme | 1510 ¦ PARTE EXTERNA DO QUADRO FIXO | 1 ¦ Incidental | RETOCAR SUPORTE ESQUERDO E DIREITO SUPERIOR DO QUADRO FIXO. | QUADRO FIXO EXTERNO | NÃO
0902B | 120J HIGH POWER | Pré Auditoria | Não Conforme | 1607 ¦ PINTURA BARRA GRANDE ESQUERDA | 1 ¦ Incidental | REMOVER SOLDA QUE FICOU NO TUBO, DO SUPORTE ANTIGO E RETOCAR. | BARRA ESQUERDA | NÃO
0902B | 120J HIGH POWER | Pré Auditoria | Não Conforme | 1608 ¦ PINTURA BARRA GRANDE DIREITA | 1 ¦ Incidental | REMOVER EXCESSO DE SOLDA QUE FICOU DO SUPORTE ANTIGO E RETOCAR. RETOCAR ORELHA DO CILINDRO DE 45°, LADO DE DENTRO. RETOCAR PARTE SUPERIOR DAS FIXAÇÕES DO SUPORTE DO DESCANSO DE BARRA. RETOCAR QUEBRADO NO TUBO DA BARRA, AO LADO DA TRELIÇA 13. | BARRA DIREITA | NÃO
0902B | 120J HIGH POWER | Pré Auditoria | Não Conforme | 1610 ¦ PINTURA BARRA INTERMEDIÁRIA E ALIN DIREITO | 1 ¦ Incidental | RETOCAR TESOURA DO CILINDRO DO ALIN. RETOCAR MARCAS DE GANCHO NA BARRA INTERMEDIÁRIA E PONTEIRA. RETOCAR TODAS EXTREMIDADES ONDE ESTÁ COM A PINTURA FRACA E COM OXIDAÇÕES. | BARRA INTERMEDIÁRIA E PONTEIRA DIREITA | NÃO
0902B | 120J HIGH POWER | Pré Auditoria | Não Conforme | 2104 ¦ TRATAMENTO SUPERFICIAL DOS FIXADORES (ZICAGEM, INOX OU PINTURA) | 1 ¦ Incidental | LIMALHAS DE FERRO NA PARTE DE TRÁS DO SUPORTE DA CRUZETA DIREITA. | LIMALHAS | NÃO
0902B | 120J HIGH POWER | Pré Auditoria | Não Conforme | 1508 ¦ PARTE EXTERNA DO QUADRO BASCULANTE | 1 ¦ Incidental | RETOCAR OS DOIS LADOS DO SUPORTE DA LINHA DE PULVERIZAÇÃO DO QUADRO BASCULANTE. | QUADRO BASCULANTE EXTERNO | NÃO
0902B | 120J HIGH POWER | Pré Auditoria | Não Conforme | 1609 ¦ PINTURA BARRA INTERMEDIÁRIA E ALIN ESQUERDO | 1 ¦ Incidental | RETOCAR MARCAS DE GANCHO NA BARRA INTERMEDIÁRIA E PONTEIRA. RETOCAR TODAS EXTREMIDADES ONDE ESTÁ COM A PINTURA FRACA E COM OXIDAÇÕES. | BARRA INTERMEDIÁRIA E PONTEIRA ESQUERDA | NÃO
0902B | 120J HIGH POWER | Pré Auditoria | Não Conforme | 1614 ¦ PINTURA | 1 ¦ Incidental | RETOCAR PARTE CENTRAL DA BISAGRA. RETOCAR PÉ DA BISAGRA. | BISAGRA ESQUERDA INTERNA | NÃO
0902B | 120J HIGH POWER | Pré Auditoria | Não Conforme | 1615 ¦ PINTURA | 1 ¦ Incidental | RETOCAR PARTE CENTRAL DA BISAGRA. RETOCAR PÉ DA BISAGRA. | BISAGRA DIREITA INTERNA | NÃO
0900B | 125J | Auditoria | Conforme Com OBS | 1204 ¦ NÍVEL DE COMBUSTÍVEL | Não Informada | NÍVEL DE COMBUSTÍVEL EM 22%. |  | NÃO
0900B | 125J | Auditoria | Conforme Com OBS | 2007 ¦ ALTURA DOS PULMÕES DE 230MM A 250MM | Não Informada | PULMÕES DIANTEIROS E TRASEIROS COM 240MM DE ALTURA. |  | NÃO
0900B | 125J | Auditoria | Conforme Com OBS | 2112 ¦ REALIZAR A EQUALIZAÇÃO DO EQUIPAMENTO | Não Informada | EQUALIZACÃO CONFIGURADA EM 400 DE CORRENTE MÍNIMA PARA MARCHA A FRENTE NO EIXO DIANTEIRO E 405 DE CORRENTE MÍNIMA PARA MARCHA A FRENTE NO EIXO TRASEIRO. |  | NÃO
0900B | 125J | Auditoria | Não Conforme | 2002 ¦ PRESENÇA DAS TAMPAS DOS MOTORES DE RODA | 0 ¦ Comentário | FALTA TAMPA DE PROTEÇÃO DOS MOTORES DE RODA. | TAMPA MOTOR RODA | NÃO
0902B | 120J HIGH POWER | Pré Auditoria | Não Conforme | 0703 ¦ CILINDRO DE ABERTURA E FECHAMENTO DO ALIN COM AMORTECIMENTO | 1 ¦ Incidental | ALIN ESQUERDO E DIREITO ABRINDO E FECHANDO COM MOVIMENTOS LENTOS. | ABERTURA E FECHAMENTO DO ALIN ESQUERDO E DIREITO. | NÃO
0902B | 120J HIGH POWER | Pré Auditoria | Conforme Com OBS | 1313 ¦ ALINHAMENTO DA DIREÇÃO DEIXAR OS DOIS CILINDROS NA MESMA MEDIDA DE 133MM A 137MM DE HASTE | Não Informada | CILINDROS DE DIREÇÃO COM A MESMA MEDIDA DE 135MM |  | NÃO
0903B | 125J | Terminação | Conforme Com OBS | 0123 ¦ COLOCAR O ADITIVO REVELADOR (BLACKLIGHT) NOS TANQUES HIDRÁULICOS | Não Informada |  |  | NÃO
0903B | 125J | Terminação | Conforme Com OBS | 0401 ¦ VÁLVULAS DE FREIO (7 UNIDADES) | Não Informada |  |  | NÃO
0903B | 125J | Terminação | Conforme Com OBS | 0402 ¦ BLOCO 2+1 | Não Informada |  |  | NÃO
0903B | 125J | Terminação | Conforme Com OBS | 0403 ¦ BLOCO BOMBA DE PULVERIZAÇÃO / BOMBA DE CARGA | Não Informada |  |  | NÃO
0903B | 125J | Terminação | Conforme Com OBS | 0404 ¦ BLOCO ABERTURA DE BITOLA | Não Informada |  |  | NÃO
0903B | 125J | Terminação | Conforme Com OBS | 0405 ¦ BLOCO 7 VIAS | Não Informada |  |  | NÃO
0903B | 125J | Terminação | Conforme Com OBS | 0406 ¦ BLOCO TRANSMISSÃO TRASEIRA | Não Informada |  |  | NÃO
0903B | 125J | Terminação | Conforme Com OBS | 0407 ¦ BLOCO TRANSMISSÃO DIANTEIRA | Não Informada |  |  | NÃO
0903B | 125J | Terminação | Conforme Com OBS | 0408 ¦ BOMBA DE TRANSMISSÃO 1 | Não Informada |  |  | NÃO
0903B | 125J | Terminação | Conforme Com OBS | 0409 ¦ BOMBA DE TRANSMISSÃO 2 | Não Informada |  |  | NÃO
0903B | 125J | Terminação | Conforme Com OBS | 0410 ¦ BOMBA DUPLA 1 | Não Informada |  |  | NÃO
0903B | 125J | Terminação | Conforme Com OBS | 0411 ¦ BOMBA DUPLA 2 | Não Informada |  |  | NÃO
0903B | 125J | Terminação | Conforme Com OBS | 0413 ¦ MOTOR BOMBA DE PULVERIZAÇÃO | Não Informada |  |  | NÃO
0903B | 125J | Terminação | Conforme Com OBS | 0415 ¦ REGISTROS TANQUE CIRCUITO LEVE | Não Informada |  |  | NÃO
0903B | 125J | Terminação | Conforme Com OBS | 0416 ¦ REGISTROS TANQUE CIRCUITO PESADO | Não Informada |  |  | NÃO
0903B | 125J | Terminação | Conforme Com OBS | 0418 ¦ TANQUE CIRCUITO LEVE | Não Informada |  |  | NÃO
0903B | 125J | Terminação | Conforme Com OBS | 0419 ¦ TANQUE CIRCUITO PESADO | Não Informada |  |  | NÃO
0903B | 125J | Terminação | Conforme Com OBS | 0420 ¦ REGISTROS | Não Informada |  |  | NÃO
0903B | 125J | Terminação | Conforme Com OBS | 1208 ¦ PINTURA | Não Informada |  |  | NÃO
0903B | 125J | Terminação | Conforme Com OBS | 1213 ¦ CHAPAS DE PROTEÇÃO DO MOTOR | Não Informada |  |  | NÃO
0903B | 125J | Terminação | Conforme Com OBS | 1214 ¦ PINTURA | Não Informada |  |  | NÃO
0903B | 125J | Terminação | Conforme Com OBS | 1613 ¦ APLICAR ADESIVOS | Não Informada |  |  | NÃO
0903B | 125J | Terminação | Conforme Com OBS | 1806 ¦ PINTURA | Não Informada |  |  | NÃO
0903B | 125J | Terminação | Conforme Com OBS | 2010 ¦ PINTURA | Não Informada |  |  | NÃO
0903B | 125J | Terminação | Conforme Com OBS | 2106 ¦ PINTURA | Não Informada |  |  | NÃO
0903B | 125J | Pré Auditoria | Conforme Com OBS | 0114 ¦ CAMBAGEM POSITIVA ENTRE 1º A 2º | Não Informada | BAIXADA DIANTEIRA ESQUERDA 88.5 BAIXADA DIANTEIRA DIREITA 88.3 BAIXADA TRASEIRA ESQUERDA 88.9 BAIXADA TRASEIRA DIREITA 89.3 |  | NÃO
0903B | 125J | Pré Auditoria | Conforme Com OBS | 0130 ¦ VERIFICAR ESPAÇAMENTO ENTRE A HÉLICE E O DEFLETOR 10MM A 22MM | Não Informada | ESPAÇAMENTO DA HÉLICE LADO ESQUERDO: 17MM LADO DIREITO: 14MM |  | NÃO
0903B | 125J | Pré Auditoria | Conforme Com OBS | 0131 ¦ VERIFICAR PROFUNDIDADE ENTRE A HÉLICE E O DEFLETOR 80MM A 90MM | Não Informada | PROFUNDIDADE DA HÉLICE LADO ESQUERDO: 86MM LADO DIREITO: 85MM |  | NÃO
0903B | 125J | Pré Auditoria | Conforme Com OBS | 0706 ¦ ABERTURA DE BITOLA DIANTEIRA 2790MM A 2810MM | Não Informada | ABERTURA DE BITOLA DIANTEIRA PELA PARTE DA FRENTE 2.80M ABERTURA DE BITOLA DIANTEIRA PELA PARTE DE TRÁS 2.79M |  | NÃO
0903B | 125J | Pré Auditoria | Conforme Com OBS | 0707 ¦ ABERTURA DE BITOLA TRASEIRA 2790MM A 2810MM | Não Informada | ABERTURA DE BITOLA TRASEIRA PELA PARTE DA FRENTE 2.79M ABERTURA DE BITOLA TRASEIRA PELA PARTE DE TRÁS 2.81M |  | NÃO
0903B | 125J | Pré Auditoria | Conforme Com OBS | 0708 ¦ ABERTURA DE BITOLA DIFERENÇA ENTRE EIXOS MÁXIMO 20MM | Não Informada | ABERTURA DE BITOLA, DIFERENÇA ENTRE EIXOS |  | NÃO
0903B | 125J | Pré Auditoria | Conforme Com OBS | 0709 ¦ CONVERGÊNCIA EIXO TRASEIRO DIFERENÇA ENTRE A MEDIÇÃO PARALELA E EM “X” MÁXIMO 20MM. | Não Informada | EM XIS ARO TRASEIRO DIREITO PELO LADO DE TRÁS, COM ARO TRASEIRO ESQUERDO PELO LADO DA FRENTE 2.684MM EM XIS ARO TRASEIRO DIREITO PELO LADO DA FRENTE, COM ARO TRASEIRO ESQUERDO PELO LADO DE TRÁS 2.676MM |  | NÃO
0903B | 125J | Pré Auditoria | Conforme Com OBS | 0710 ¦ CONVERGÊNCIA EIXO DIANTEIRO DIFERENÇA ENTRE A MEDIÇÃO PARALELA E EM “X” MÁXIMO 15MM. | Não Informada | EM XIS ARO DIANTEIRO DIREITO PELO LADO DE TRÁS, COM ARO DIANTEIRO ESQUERDO PELO LADO DA FRENTE 2.691MM EM XIS ARO DIANTEIRO DIREITO PELO LADO DA FRENTE, COM ARO DIANTEIRO ESQUERDO PELO LADO DE TRÁS 2.695MM |  | NÃO
0903B | 125J | Pré Auditoria | Conforme Com OBS | 0822 ¦ PRESSURIZAÇÃO DA CABINE | Não Informada | PRESSURIZAÇÃO MARCANDO 11.5 AO PISAR NO FREIO MARCA 8.8 |  | NÃO
0903B | 125J | Pré Auditoria | Não Conforme | 1612 ¦ TESTAR DESNUQUE DO ALIN | 1 ¦ Incidental | RETOCAR DESNUQUE DO ALIN ESQUERDO E DIREITO. | DESNUQUE DO ALIN ESQUERDO E DIREITO | NÃO
0903B | 125J | Pré Auditoria | Não Conforme | 2102 ¦ LUBRIFICAÇÃO DA MÁQUINA | 0 ¦ Comentário | ESSE PROCESSO DEVE SER FINALIZADO DEPOIS DO RETOQUE. | LUBRIFICAÇÃO DA MÁQUINA | NÃO
0901B | 120J | Auditoria | Não Conforme | 0909 ¦ EDUTOR QUÍMICO (CONO MISTURADOR) | 5 ¦ Menor | TRAVA DO CONO MISTURADOR CABECEANDO PINO DE SEGURANÇA. | CONO MISTURADOR | NÃO
0901B | 120J | Auditoria | Não Conforme | 1215 ¦ OUTRAS OBSERVAÇÕES | 5 ¦ Menor | FALTA MANGUEIRA DO SUSPIRO DA TAMPA DO RESERVATÓRIO DE ÁGUA DO MOTOR. | MOTOR | NÃO
0901B | 120J | Auditoria | Não Conforme | 1618 ¦ OUTRAS OBSERVAÇÕES | 5 ¦ Menor | PONTEIRA DO ALIN ESQUERDO MUITO RÍGIDA PARA DOBRAR. | ALIN | NÃO
0901B | 120J | Auditoria | Não Conforme | 1908 ¦ TANQUE DE ÁGUA LIMPA | 5 ¦ Menor | REGISTRO DE ESCOAMENTO DO TANQUE DE ÁGUA LIMPA COM FUNÇÃO INVERTIDA DA MANOPLA PARA ABRIR E FECHAR. | TANQUE ÁGUA LIMPA | NÃO
0903B | 125J | Pré Auditoria | Não Conforme | 1101 ¦ VERIFICAR CONECTORES E CHICOTES (ROTEAMENTO) EM GERAL | 1 ¦ Incidental | PRENDER CHICOTE ELÉTRICO, DA SINALEIRA DIANTEIRA ESQUERDA, CHICOTE SOLTO PELO LADO DE DENTRO DO CHASSI, AO LADO DO PULMÃO. | CHICOTES ELÉTRICOS | NÃO
0903B | 125J | Pré Auditoria | Não Conforme | 1202 ¦ APERTO DOS FIXADORES DOS SUPORTES DO MOTOR | 1 ¦ Incidental | RETOCAR SUPORTE DIREITO INFERIOR DE FIXAÇÃO DO CRUZEIRO INFERIOR DO RADIADOR, SUPORTE DA PARTE DE TRÁS. | FIXADORES DO RADIADOR | NÃO
0903B | 125J | Pré Auditoria | Não Conforme | 1203 ¦ ESCAPAMENTO POSICIONADO CORRETAMENTE | 1 ¦ Incidental | RETOCAR QUEBRADOS E ARRANHÕES NO ESCAPAMENTO. | ESCAPAMENTO | NÃO
0903B | 125J | Pré Auditoria | Não Conforme | 1206 ¦ MANGUEIRAS RADIADOR | 1 ¦ Incidental | RETOCAR TUBO DE AR, DA PARTE SUPERIOR DO RADIADOR. | MANGUEIRAS/TUBOS DO RADIADOR | NÃO
0903B | 125J | Pré Auditoria | Não Conforme | 1210 ¦ FECHADURA DO CAPÔ | 1 ¦ Incidental | FECHADURA DA TAMPA DIREITA DO CAPÔ, NÃO GIRA, VERIFICAR. | FECHADURA DO CAPÔ | NÃO
0903B | 125J | Pré Auditoria | Não Conforme | 1211 ¦ ESTRUTURA DO CAPÔ | 1 ¦ Incidental | MELHORAR ACABAMENTO E RETOCAR CANTO INFERIOR DIREITO DA ESTRUTURA DA LATERAL ESQUERDA DO CAPÔ. RETOCAR CANTO INFERIOR ESQUERDO, DA ESTRUTURA DA LATERAL DIREITA DO CAPÔ. | ESTRUTURA DO CAPÔ | NÃO
0903B | 125J | Pré Auditoria | Não Conforme | 1213 ¦ CHAPAS DE PROTEÇÃO DO MOTOR | 0 ¦ Comentário | COLOCAR CHAPARIA DA PARTE INFERIOR DO RADIADOR. | CHAPAS DE PROTEÇÃO | NÃO
0903B | 125J | Pré Auditoria | Não Conforme | 1214 ¦ PINTURA | 1 ¦ Incidental | RETOCAR OS CANTOS DO MOTOR, ONDE FICA APOIADO NO SUPORTE DE MONTAGEM. | MOTOR | NÃO
0903B | 125J | Pré Auditoria | Não Conforme | 2101 ¦ INTEGRIDADE DOS PNEUS E PRESENÇA DAS TAMPAS DE VENTÍS | 1 ¦ Incidental | TAMPA DO VENTIL DO ARO DIANTEIRO ESQUERDO ESTÁ DIFERENTE DAS OUTRAS. | TAMPA DO VENTIL | NÃO
0903B | 125J | Pré Auditoria | Não Conforme | 1314 ¦ OUTRAS OBSERVAÇÕES | 1 ¦ Incidental | AJUSTAR POSIÇÃO DO REGISTRO INFERIOR DO TANQUE DE CIRCUITO PESADO. | OUTRAS OBSERVAÇÕES | NÃO
0903B | 125J | Pré Auditoria | Não Conforme | 1405 ¦ INTEGRIDADE DAS MANGUEIRAS DE PULVERIZAÇÃO | 0 ¦ Comentário | FIXAR PASSA MANGUEIRA DA MANGUEIRA DO TANQUE DE ÁGUA LIMPA, DEPOIS DE FIXAR CHAPARIA INFERIOR DO RADIADOR. | INTEGRIDADE DAS MANGUEIRAS DE PULVERIZAÇÃO | NÃO
0903B | 125J | Pré Auditoria | Não Conforme | 1406 ¦ FIXAÇÃO DO CONO MISTURADOR | 1 ¦ Incidental | RETOCAR ARTICULAÇÕES DA PARTE INFERIOR DO SUPORTE DO CONO MISTURADOR. | CONO MISTURADOR | NÃO
0903B | 125J | Pré Auditoria | Não Conforme | 1511 ¦ OUTRAS OBSERVAÇÕES | 1 ¦ Incidental | REFORÇAR PARTE INFERIOR DO TUBO ESQUERDO E DIREITO DO QUADRO DESLIZANTE, POR DENTRO. | QUADRO INFERIOR | NÃO
0903B | 125J | Pré Auditoria | Não Conforme | 1802 ¦ APERTO DAS PORCAS DOS TENSORES | 1 ¦ Incidental | RETOCAR TODOS OS TENSORES. RETOCAR PORCAS DOS TENSORES. RETOCAR RÓTULAS DOS TENSORES. RETOCAR ROSCAS DAS RÓTULAS DOS TENSORES. | TENSORES, PORCAS DOS TENSORES, RÓTULAS DOS TENSORES E ROSCAS DAS RÓTULAS DOS TENSORES. | NÃO
0903B | 125J | Pré Auditoria | Não Conforme | 2113 ¦ OUTRAS OBSERVAÇÕES | 1 ¦ Incidental | PATIN PEGANDO NO CORRIMÃO DA ESCADA, COM A VIBRAÇÃO DA MÁQUINA E AO MOVIMENTAR A BARRA. | OUTRAS OBSERVAÇÕES | NÃO
0903B | 125J | Pré Auditoria | Não Conforme | 1806 ¦ PINTURA | 1 ¦ Incidental | RETOCAR OS QUATRO CANTOS DO CHASSI, ONDE FICA APOIADO NO SUPORTE DE PINTURA. REFORÇAR PINTURA NA ORELHA DA RÓTULA DO TENSOR TRASEIRO ESQUERDO INFERIOR DO CHASSI. | CHASSI | NÃO
0903B | 125J | Pré Auditoria | Não Conforme | 1807 ¦ ALINHAMENTO DOS CORRIMÃOS | 1 ¦ Incidental | REFORÇAR PINTURA NAS FIXAÇÕES DO CORRIMÃO DA ESCADA. RETOCAR EXTREMIDADES AO REDOR DO SEPARADOR SUPERIOR E INFERIOR ENTRE O CORRIMÃO CENTRAL E O CORRIMÃO DA ESCADA. RETOCAR BRAÇO DO MEIO DO CORRIMÃO CENTRAL, LADO ESQUERDO. RETOCAR PARTE INFERIOR DO BRAÇO DO CORRIMÃO CENTRAL, LADO ESQUERDO. | CORRIMÃOS | NÃO
0903B | 125J | Pré Auditoria | Não Conforme | 1810 ¦ OUTRAS OBSERVAÇÕES | 1 ¦ Incidental | REMOVER ETIQUETAS DO CORRIMÃO E DA PASSARELA. | OUTRAS OBSERVAÇÕES | NÃO
0903B | 125J | Pré Auditoria | Não Conforme | 1808 ¦ ESCADA | 1 ¦ Incidental | RETOCAR PINOS DAS ARTICULAÇÕES DA ESCADA. | ESCADA | NÃO
0903B | 125J | Pré Auditoria | Não Conforme | 1809 ¦ PASSARELA | 1 ¦ Incidental | RETOCAR PARTE INFERIOR DA PASSARELA, LADO ESQUERDO. RETOCAR AS PONTAS DA PASSARELA PEQUENA. | PASSARELA | NÃO
0903B | 125J | Pré Auditoria | Não Conforme | 1906 ¦ PINTURA | 1 ¦ Incidental | RETOCAR PARTE DE FIXAÇÃO DO SUPORTE DO TANQUE DE ÁGUA LIMPA. | SUPORTES DE FIXAÇÃO DO TANQUE DE ÁGUA LIMPA | NÃO
0903B | 125J | Pré Auditoria | Não Conforme | 2006 ¦ CONDIÇÃO DO AROS | 1 ¦ Incidental | RETOCAR TODAS EXTREMIDADES AO REDOR DOS AROS, ONDE ESTÁ COM QUEBRADOS E ARRANHÕES. RETOCAR QUEBRADO NO VÃO DO ARO DIANTEIRO DIREITO. | AROS | NÃO
0903B | 125J | Pré Auditoria | Não Conforme | 2010 ¦ PINTURA | 1 ¦ Incidental | RETOCAR MARCAS DOS CAVALETES E DO SUPORTE DE PINTURA. RETOCAR FALHAS NOS EXTENSÍVEIS DIANTEIROS E TRASEIROS. REFORÇAR PINTURA NOS FORJADOS DIANTEIROS. RETOCAR QUEBRADOS E ARRANHÕES NOS BRAÇOS DOS EXTENSÍVEIS DIANTEIROS DOS CILINDROS DE DIREÇÃO. RETOCAR AO REDOR DAS GRAXEIRAS DO EIXO DIANTEIRO E EIXO TRASEIRO. | EIXOS/BAIXADAS | NÃO
0903B | 125J | Pré Auditoria | Não Conforme | 2007 ¦ ALTURA DOS PULMÕES DE 230MM A 250MM | 1 ¦ Incidental | PULMÃO DIANTEIRO ESQUERDO ESTÁ FORA DA TOLERÂNCIA. | ALTURA DOS PULMÕES | NÃO
0903B | 125J | Pré Auditoria | Não Conforme | 2103 ¦ PRESENÇA DE GRAXEIRAS EM POSIÇÕES ADEQUADAS E ISENTAS DE TINTA | 1 ¦ Incidental | GRAXEIRA DO EIXO TRASEIRO DO LADO DIREITO, ESTÁ DANIFICADA, PELO LADO DE TRÁS DO EIXO. | GRAXEIRAS | NÃO
0903B | 125J | Pré Auditoria | Não Conforme | 2105 ¦ PRESENÇA ADESIVOS | 0 ¦ Comentário | APLICAR ADESIVOS DE SEGURANÇA DEPOIS DO RETOQUE. APLICAR ADESIVOS DAS PONTEIRAS DOS ALINS DEPOIS DO RETOQUE. | ADESIVOS | NÃO
0903B | 125J | Pré Auditoria | Não Conforme | 2106 ¦ PINTURA | 1 ¦ Incidental | RETOCAR RETROVISOR DIANTEIRO DIREITO. RETOCAR QUEBRADOS E ARRANHÕES, NO SUPORTE DIANTEIRO DIREITO DA SINALEIRA. | PINTURA EM GERAL | NÃO
0901B | 120J | Auditoria | Não Conforme | 0408 ¦ BOMBA DE TRANSMISSÃO 1 | 10 ¦ Maior | VAZAMENTO NA CONEXÃO DA MANGUEIRA HIDRÁULICA PELO LADO SUPERIOR DIREITO DA BOMBA TANDEN DE TRANSMISSÃO. | BOMBA TRANSMISSÃO | NÃO
0901B | 120J | Auditoria | Não Conforme | 0702 ¦ CILINDRO DE 45º RÁPIDO PARA SUBIR (5 A 10 SEGUNDOS) E LENTO PARA DESCER (10 A 15 SEGUNDOS) | 1 ¦ Incidental | CILINDRO 45° DIREITO/ESQUERDO MUITO RÁPIDO PARA BAIXAR. | CILINDRO 45° | NÃO
0901B | 120J | Auditoria | Não Conforme | 1005 ¦ TANQUE DE ÁGUA LIMPA | 5 ¦ Menor | VAZAMENTO PELO PARAFUSO INFERIOR DA DOBRADIÇA DA TAMPA DO RESERVATÓRIO DE ÁGUA AO LADO DIREITO DO TANQUE DE ÁGUA LIMPA. | TANQUE ÁGUA LIMPA | NÃO
0901B | 120J | Auditoria | Não Conforme | 1810 ¦ OUTRAS OBSERVAÇÕES | 10 ¦ Maior | LENTE TRINCADA DA SINALEIRA DIANTEIRA DIREITA PELO LADO SUPERIOR. | SINALEIRA | NÃO
0901B | 120J | Auditoria | Não Conforme | 0706 ¦ ABERTURA DE BITOLA DIANTEIRA 2490MM A 2510MM | 5 ¦ Menor | ABERTURA DE BITOLA DIANTEIRA PELA FRENTE DA RODA COM 2,53 MTS E ATRÁS DA RODA COM 2,51 MTS. | BITOLA | NÃO
0903B | 125J | Pré Auditoria | Não Conforme | 0703 ¦ CILINDRO DE ABERTURA E FECHAMENTO DO ALIN COM AMORTECIMENTO | 1 ¦ Incidental | ALIN DIREITO LENTO AO ABRIR. | ALIN DIREITO | NÃO
0903B | 125J | Pré Auditoria | Não Conforme | 1505 ¦ PARTE INTERNA DO QUADRO DESLIZANTE | 1 ¦ Incidental | RETOCAR LATERAL DO SUPORTE DO PINO DO CILINDRO CENTRAL. RETOCAR PARTE INFERIOR DO PINO DA TRAVA DIREITA DO QUADRO BASCULANTE. | QUADRO DESLIZANTE | NÃO
0903B | 125J | Pré Auditoria | Não Conforme | 1508 ¦ PARTE EXTERNA DO QUADRO BASCULANTE | 1 ¦ Incidental | RETOCAR SUPORTE INFERIOR DA BIELA DIREITA. | QUADRO BASCULANTE EXTERNO | NÃO
0903B | 125J | Pré Auditoria | Não Conforme | 1510 ¦ PARTE EXTERNA DO QUADRO FIXO | 1 ¦ Incidental | RETOCAR SUPORTE SUPERIOR ESQUERDO E DIREITO DO QUADRO FIXO. | QUADRO FIXO EXTERNO | NÃO
0903B | 125J | Pré Auditoria | Não Conforme | 1607 ¦ PINTURA BARRA GRANDE ESQUERDA | 1 ¦ Incidental | RETOCAR ORELHA DO CABEÇAL DA PARTE DE FIXAÇÃO DO PINO DA BARRA . RETOCAR PARTE SUPERIOR DAS FIXAÇÕES DO SUPORTE DO DESCANSO DE BARRA. | BARRA ESQUERDA | NÃO
0903B | 125J | Pré Auditoria | Não Conforme | 1609 ¦ PINTURA BARRA INTERMEDIÁRIA E ALIN ESQUERDO | 1 ¦ Incidental | RETOCAR TESOURA DO CILINDRO DO ALIN. RETOCAR MARCAS DE GANCHO NA BARRA INTERMEDIÁRIA E PONTEIRA. RETOCAR TODAS EXTREMIDADES ONDE ESTÁ COM A PINTURA FRACA E COM OXIDAÇÕES. | BARRA INTERMEDIÁRIA E PONTEIRA ESQUERDA | NÃO
0903B | 125J | Pré Auditoria | Não Conforme | 1608 ¦ PINTURA BARRA GRANDE DIREITA | 1 ¦ Incidental | RETOCAR ORELHAS DO CABEÇAL POR DENTRO E POR FORA. | BARRA DIREITA | NÃO
0903B | 125J | Pré Auditoria | Não Conforme | 1610 ¦ PINTURA BARRA INTERMEDIÁRIA E ALIN DIREITO | 1 ¦ Incidental | RETOCAR MARCAS DE GANCHO NA BARRA INTERMEDIÁRIA E PONTEIRA. RETOCAR TODAS EXTREMIDADES ONDE ESTÁ COM A PINTURA FRACA E COM OXIDAÇÕES. | BARRA INTERMEDIÁRIA E PONTEIRA DIREITA | NÃO
0903B | 125J | Pré Auditoria | Não Conforme | 1614 ¦ PINTURA | 1 ¦ Incidental | RETOCAR PARTE SUPERIOR DA BISAGRA. RETOCAR PARTE CENTRAL DA BISAGRA. | BISAGRA ESQUERDA INTERNA | NÃO
0903B | 125J | Pré Auditoria | Não Conforme | 1615 ¦ PINTURA | 1 ¦ Incidental | RETOCAR PARTE SUPERIOR DA BISAGRA. RETOCAR PARTE CENTRAL DA BISAGRA. RETOCAR LATERAL DO CABEÇAL DA BISAGRA. | BISAGRA DIREITA INTERNA | NÃO
0903B | 125J | Pré Auditoria | Não Conforme | 1616 ¦ PINTURA | 1 ¦ Incidental | RETOCAR PARTE SUPERIOR DA BISAGRA. RETOCAR SUPORTE DA RÓTULA DA BISAGRA. | BISAGRA ESQUERDA EXTERNA | NÃO
0903B | 125J | Pré Auditoria | Não Conforme | 1617 ¦ PINTURA | 1 ¦ Incidental | RETOCAR PARTE SUPERIOR DA BISAGRA. | BISAGRA DIREITA EXTERNA | NÃO
0901B | 120J | Auditoria | Conforme Com OBS | 0301 ¦ PRESSÃO DA BOMBA DE TRANSMISSÃO DE 370 A 390 BAR | Não Informada | BLOCO DIANTEIRO TPA/TPB: 410/390 BAR. BLOCO TRASEIRO TPA/TPB: 410/390 BAR |  | NÃO
0901B | 120J | Auditoria | Conforme Com OBS | 0302 ¦ PRESSÃO DA BOMBA DE MOVIMENTOS 140 A 160 BAR | Não Informada | BLOCO 2+1: 170 BAR. |  | NÃO
0901B | 120J | Auditoria | Conforme Com OBS | 0303 ¦ PRESSÃO DA BOMBA DE PULVERIZAÇÃO 50 A 70 BAR (COM 1700 RPM E VÁLVULA REGULADORA TODA ABERTA) | Não Informada | BLOCO PULVERIZAÇÃO: 60 BAR. |  | NÃO
0901B | 120J | Auditoria | Conforme Com OBS | 0504 ¦ CALIBRAÇÃO DO PILOTO | Não Informada | SEM ESPAÇO IDEAL PARA CALIBRAÇÃO. |  | NÃO
0901B | 120J | Auditoria | Conforme Com OBS | 0601 ¦ BAIXA COM VELOCIDADE ADEQUADA (120J E HYDRA 12 A 13KM/H / 120J HP E 125J E ORION 16 A 19KM/H) | Não Informada | VELOCIDADE MÁXIMA TARTARUGA EM 13KM/H. |  | NÃO
0901B | 120J | Auditoria | Conforme Com OBS | 0602 ¦ TESTAR ROTAÇÃO DO MOTOR MÍNIMO 800 RPM E MÁXIMO 2400 RPM | Não Informada | ROTAÇÃO MÍNIMA DO MOTOR EM 800 RPM E MÁXIMA DE 2.350 RPM. |  | NÃO
0901B | 120J | Auditoria | Conforme Com OBS | 0707 ¦ ABERTURA DE BITOLA TRASEIRA 2490MM A 2510MM | Não Informada | ABERTURA DE BITOLA TRASEIRA PELA FRENTE DA RODA COM 2,51 MTS E ATRÁS DA RODA COM 2,51 MTS. |  | NÃO
0901B | 120J | Auditoria | Conforme Com OBS | 0708 ¦ ABERTURA DE BITOLA DIFERENÇA ENTRE EIXOS MÁXIMO 20MM | Não Informada | ABERTURA DE BITOLA DIFERENÇA ENTRE EIXOS EM 2CM. |  | NÃO
0901B | 120J | Auditoria | Conforme Com OBS | 1313 ¦ ALINHAMENTO DA DIREÇÃO DEIXAR OS DOIS CILINDROS NA MESMA MEDIDA DE 133MM A 137MM DE HASTE | Não Informada | HASTE DO CILINDRO DE DIREÇÃO DIREITO/ESQUERDO COM 135MM. |  | NÃO
0901B | 120J | Auditoria | Conforme Com OBS | 2007 ¦ ALTURA DOS PULMÕES DE 230MM A 250MM | Não Informada | PULMÕES DIANTEIROS E TRASEIROS COM 240MM DE ALTURA. |  | NÃO
0901B | 120J | Auditoria | Não Conforme | 2107 ¦ ABRIDORES DE LINHA E KIT EXTRA SEPARADOS | 0 ¦ Comentário | FALTAM ABRIDORES DE LINHA E KIT EXTRA. | ACESSÓRIOS | NÃO
0901B | 120J | Auditoria | Não Conforme | 2108 ¦ LIMPEZA | 0 ¦ Comentário | ASPIRAR TAPETE DA CABINE. | CABINE | NÃO
0901B | 120J | Auditoria | Conforme Com OBS | 1204 ¦ NÍVEL DE COMBUSTÍVEL | Não Informada | NÍVEL DE COMBUSTÍVEL EM 23 %. |  | NÃO
0901B | 120J | Auditoria | Conforme Com OBS | 2112 ¦ REALIZAR A EQUALIZAÇÃO DO EQUIPAMENTO | Não Informada | EQUALIZACÃO CONFIGURADA EM 40 DE CORRENTE MÍNIMA PARA MARCHA A FRENTE NO EIXO DIANTEIRO E 22 DE CORRENTE MÍNIMA PARA MARCHA A FRENTE NO EIXO TRASEIRO. |  | NÃO
0901B | 120J | Auditoria | Não Conforme | 2105 ¦ PRESENÇA ADESIVOS | 1 ¦ Incidental | FALTA ADESIVO DO REGISTRO DE REABASTECIMENTO. | ADESIVO | NÃO
0903B | 125J | Pré Auditoria | Conforme Com OBS | 1313 ¦ ALINHAMENTO DA DIREÇÃO DEIXAR OS DOIS CILINDROS NA MESMA MEDIDA DE 133MM A 137MM DE HASTE | Não Informada | CILINDROS DE DIREÇÃO COM A MESMA MEDIDA DE 135MM |  | NÃO
0902B | 120J HIGH POWER | Auditoria | Conforme Com OBS | 0303 ¦ PRESSÃO DA BOMBA DE PULVERIZAÇÃO 50 A 70 BAR (COM 1700 RPM E VÁLVULA REGULADORA TODA ABERTA) | Não Informada | BLOCO PULVERIZAÇÃO: 60 BAR. |  | NÃO
0902B | 120J HIGH POWER | Auditoria | Conforme Com OBS | 0504 ¦ CALIBRAÇÃO DO PILOTO | Não Informada | SEM ESPAÇO IDEAL PARA CALIBRAÇÃO. |  | NÃO
0902B | 120J HIGH POWER | Auditoria | Não Conforme | 1215 ¦ OUTRAS OBSERVAÇÕES | 1 ¦ Incidental | ADESIVO DA TAMPA ESQUERDA DO CAPÔ DO MOTOR COM BOLHAS. | ADESIVO | NÃO
0902B | 120J HIGH POWER | Auditoria | Não Conforme | 1409 ¦ OUTRAS OBSERVAÇÕES | 1 ¦ Incidental | ADESIVO VERMELHO DO CONO MISTURADOR COM BOLHAS. | ADESIVO | NÃO
0902B | 120J HIGH POWER | Auditoria | Não Conforme | 1610 ¦ PINTURA BARRA INTERMEDIÁRIA E ALIN DIREITO | 1 ¦ Incidental | TRELIÇA TORTA DA BARRA INTERMEDIÁRIA DIREITA PRÓXIMO DO REFORÇO MENOR PELO LADO DA FRENTE. | BARRA INTERMEDIÁRIA | NÃO
0902B | 120J HIGH POWER | Auditoria | Não Conforme | 1618 ¦ OUTRAS OBSERVAÇÕES | 1 ¦ Incidental | PORCA DO SUPORTE DA LINHA DE PULVERIZAÇÃO PRÓXIMO DO REFORÇO DA PONTEIRA DIREITA PASSANDO POUCO FIO DE ROSCA EM UM DOS LADOS DO GRAMPO. | SUPORTE LINHA PULVERIZAÇÃO | NÃO
0902B | 120J HIGH POWER | Auditoria | Não Conforme | 1904 ¦ ACABAMENTO GERAL DA CABINE (INTERNO E EXTERNO) | 10 ¦ Maior | CARENAGEM INTERNA DA COLUNA DA ENTRADA DE PORTA DA CABINE ESTÁ DANIFICADA ACIMA DO BANCO DO CARONA. | CARENAGEM | NÃO
0902B | 120J HIGH POWER | Auditoria | Não Conforme | 1016 ¦ OUTRAS OBSERVAÇÕES | 10 ¦ Maior | PRESENÇA DE FARELOS DE FERRO EM DIVERSOS PORTA BICOS. | PORTA BICOS | NÃO
0902B | 120J HIGH POWER | Auditoria | Conforme Com OBS | 0601 ¦ BAIXA COM VELOCIDADE ADEQUADA (120J E HYDRA 12 A 13KM/H / 120J HP E 125J E ORION 16 A 19KM/H) | Não Informada | VELOCIDADE MÁXIMA TARTARUGA EM 18KM/H. |  | NÃO
0902B | 120J HIGH POWER | Auditoria | Conforme Com OBS | 0602 ¦ TESTAR ROTAÇÃO DO MOTOR MÍNIMO 800 RPM E MÁXIMO 2400 RPM | Não Informada | ROTAÇÃO MÍNIMA DO MOTOR EM 800 RPM E MÁXIMA DE 2.350 RPM. |  | NÃO
0902B | 120J HIGH POWER | Auditoria | Não Conforme | 2107 ¦ ABRIDORES DE LINHA E KIT EXTRA SEPARADOS | 0 ¦ Comentário | FALTAM ABRIDORES DE LINHA E KIT EXTRA. | ACESSÓRIOS | NÃO
0902B | 120J HIGH POWER | Auditoria | Não Conforme | 2108 ¦ LIMPEZA | 0 ¦ Comentário | ASPIRAR TAPETE DA CABINE. | CABINE | NÃO
0904B | 125J | Terminação | Conforme Com OBS | 0102 ¦ VERIFICAR ITENS FALTANTES | Não Informada | ANTENA. |  | NÃO
0904B | 125J | Terminação | Conforme Com OBS | 0123 ¦ COLOCAR O ADITIVO REVELADOR (BLACKLIGHT) NOS TANQUES HIDRÁULICOS | Não Informada |  |  | NÃO
0904B | 125J | Terminação | Conforme Com OBS | 0401 ¦ VÁLVULAS DE FREIO (7 UNIDADES) | Não Informada |  |  | NÃO
0904B | 125J | Terminação | Conforme Com OBS | 0402 ¦ BLOCO 2+1 | Não Informada |  |  | NÃO
0904B | 125J | Terminação | Conforme Com OBS | 0403 ¦ BLOCO BOMBA DE PULVERIZAÇÃO / BOMBA DE CARGA | Não Informada |  |  | NÃO
0904B | 125J | Terminação | Conforme Com OBS | 0404 ¦ BLOCO ABERTURA DE BITOLA | Não Informada |  |  | NÃO
0904B | 125J | Terminação | Conforme Com OBS | 0405 ¦ BLOCO 7 VIAS | Não Informada |  |  | NÃO
0904B | 125J | Terminação | Conforme Com OBS | 0406 ¦ BLOCO TRANSMISSÃO TRASEIRA | Não Informada |  |  | NÃO
0904B | 125J | Terminação | Conforme Com OBS | 0407 ¦ BLOCO TRANSMISSÃO DIANTEIRA | Não Informada |  |  | NÃO
0904B | 125J | Terminação | Conforme Com OBS | 0408 ¦ BOMBA DE TRANSMISSÃO 1 | Não Informada |  |  | NÃO
0904B | 125J | Terminação | Conforme Com OBS | 0409 ¦ BOMBA DE TRANSMISSÃO 2 | Não Informada |  |  | NÃO
0904B | 125J | Terminação | Conforme Com OBS | 0410 ¦ BOMBA DUPLA 1 | Não Informada |  |  | NÃO
0904B | 125J | Terminação | Conforme Com OBS | 0411 ¦ BOMBA DUPLA 2 | Não Informada |  |  | NÃO
0904B | 125J | Terminação | Conforme Com OBS | 0413 ¦ MOTOR BOMBA DE PULVERIZAÇÃO | Não Informada |  |  | NÃO
0904B | 125J | Terminação | Conforme Com OBS | 0415 ¦ REGISTROS TANQUE CIRCUITO LEVE | Não Informada |  |  | NÃO
0904B | 125J | Terminação | Conforme Com OBS | 0416 ¦ REGISTROS TANQUE CIRCUITO PESADO | Não Informada |  |  | NÃO
0904B | 125J | Terminação | Conforme Com OBS | 0418 ¦ TANQUE CIRCUITO LEVE | Não Informada |  |  | NÃO
0904B | 125J | Terminação | Conforme Com OBS | 0419 ¦ TANQUE CIRCUITO PESADO | Não Informada |  |  | NÃO
0904B | 125J | Terminação | Conforme Com OBS | 0420 ¦ REGISTROS | Não Informada |  |  | NÃO
0904B | 125J | Terminação |  | 0804 ¦ ACIONAMENTO LÂMPADAS INTERNAS | Não Informada |  |  | NÃO
0904B | 125J | Terminação | Conforme Com OBS | 1208 ¦ PINTURA | Não Informada |  |  | NÃO
0904B | 125J | Terminação | Conforme Com OBS | 1214 ¦ PINTURA | Não Informada |  |  | NÃO
0904B | 125J | Terminação | Conforme Com OBS | 1613 ¦ APLICAR ADESIVOS | Não Informada |  |  | NÃO
0904B | 125J | Terminação | Conforme Com OBS | 1806 ¦ PINTURA | Não Informada |  |  | NÃO
0904B | 125J | Terminação | Conforme Com OBS | 2010 ¦ PINTURA | Não Informada |  |  | NÃO
0904B | 125J | Terminação | Conforme Com OBS | 2106 ¦ PINTURA | Não Informada |  |  | NÃO
0902B | 120J HIGH POWER | Auditoria | Não Conforme | 1802 ¦ APERTO DAS PORCAS DOS TENSORES | 1 ¦ Incidental | FALTA MARCAÇÃO DE TORQUE NA PORCA DO TENSOR DIANTEIRO ESQUERDO SUPERIOR PELO LADO DA FRENTE/TRÁS. | PORCA TENSOR | NÃO
0902B | 120J HIGH POWER | Auditoria | Não Conforme | 2002 ¦ PRESENÇA DAS TAMPAS DOS MOTORES DE RODA | 0 ¦ Comentário | FALTA TAMPA DE PROTEÇÃO DOS MOTORES DE RODA. | TAMPA MOTOR RODA | NÃO
0902B | 120J HIGH POWER | Auditoria | Conforme Com OBS | 2007 ¦ ALTURA DOS PULMÕES DE 230MM A 250MM | Não Informada | PULMÕES DIANTEIROS E TRASEIROS COM 235MM DE ALTURA. |  | NÃO
0902B | 120J HIGH POWER | Auditoria | Conforme Com OBS | 0301 ¦ PRESSÃO DA BOMBA DE TRANSMISSÃO DE 370 A 390 BAR | Não Informada | BLOCO DIANTEIRO TPA/TPB: 400/390 BAR. BLOCO TRASEIRO TPA/TPB: 400/400 BAR. |  | NÃO
0902B | 120J HIGH POWER | Auditoria | Conforme Com OBS | 0302 ¦ PRESSÃO DA BOMBA DE MOVIMENTOS 140 A 160 BAR | Não Informada | BLOCO 2+1: 180 BAR. |  | NÃO
0902B | 120J HIGH POWER | Auditoria | Conforme Com OBS | 0706 ¦ ABERTURA DE BITOLA DIANTEIRA 2790MM A 2810MM | Não Informada | ABERTURA DE BITOLA DIANTEIRA PELA FRENTE DA RODA COM 2,80 MTS E ATRÁS DA RODA COM 2,79 MTS. |  | NÃO
0902B | 120J HIGH POWER | Auditoria | Conforme Com OBS | 0707 ¦ ABERTURA DE BITOLA TRASEIRA 2790MM A 2810MM | Não Informada | ABERTURA DE BITOLA TRASEIRA PELA FRENTE DA RODA COM 2,80 MTS E ATRÁS DA RODA COM 2,80 MTS. |  | NÃO
0902B | 120J HIGH POWER | Auditoria | Conforme Com OBS | 0708 ¦ ABERTURA DE BITOLA DIFERENÇA ENTRE EIXOS MÁXIMO 20MM | Não Informada | ABERTURA DE BITOLA DIFERENÇA ENTRE EIXOS EM 1CM. |  | NÃO
0902B | 120J HIGH POWER | Auditoria | Conforme Com OBS | 1313 ¦ ALINHAMENTO DA DIREÇÃO DEIXAR OS DOIS CILINDROS NA MESMA MEDIDA DE 133MM A 137MM DE HASTE | Não Informada | HASTE DO CILINDRO DE DIREÇÃO DIREITO/ESQUERDO COM 135MM. |  | NÃO
0902B | 120J HIGH POWER | Auditoria | Não Conforme | 2005 ¦ ALINHAMENTO PULMÕES | 5 ¦ Menor | PULMÃO DIANTEIRO ESQUERDO DESALINHADO. | PULMÃO | NÃO
0902B | 120J HIGH POWER | Auditoria | Não Conforme | 2012 ¦ OUTRAS OBSERVAÇÕES | 5 ¦ Menor | ENTRE EIXO MEDINDO 3.800 MM PELO LADO ESQUERDO E 3.785 MM PELO LADO DIREITO DA MÁQUINA. | ENTRE EIXO | NÃO
0902B | 120J HIGH POWER | Auditoria | Não Conforme | 0407 ¦ BLOCO TRANSMISSÃO DIANTEIRA | 10 ¦ Maior | VAZAMENTO ENTRE A MANGUEIRA HIDRÁULICA E A CONEXÃO B1 DO BLOCO DE TRANSMISSÃO DIANTEIRO. | BLOCO TRANSMISSÃO | NÃO
0902B | 120J HIGH POWER | Auditoria | Não Conforme | 0423 ¦ ORBITROL | 10 ¦ Maior | VAZAMENTO PELA MANGUEIRA HIDRÁULICA INFERIOR DO ORBITROL DO ATC300. | ATC300 | NÃO
0902B | 120J HIGH POWER | Auditoria | Conforme Com OBS | 1204 ¦ NÍVEL DE COMBUSTÍVEL | Não Informada | NÍVEL DE COMBUSTÍVEL EM 20%. |  | NÃO
0902B | 120J HIGH POWER | Auditoria | Conforme Com OBS | 2112 ¦ REALIZAR A EQUALIZAÇÃO DO EQUIPAMENTO | Não Informada | EQUALIZACÃO CONFIGURADA EM 400 DE CORRENTE MÍNIMA PARA MARCHA A FRENTE NO EIXO DIANTEIRO E 515 DE CORRENTE MÍNIMA PARA MARCHA A FRENTE NO EIXO TRASEIRO. |  | NÃO
0904B | 125J | Pré Auditoria | Conforme Com OBS | 0114 ¦ CAMBAGEM POSITIVA ENTRE 1º A 2º | Não Informada | BAIXADA DIANTEIRA ESQUERDA 88.7 BAIXADA DIANTEIRA DIREITA 88.4 BAIXADA TRASEIRA ESQUERDA 89.0 BAIXADA TRASEIRA DIREITA 89.0 |  | NÃO
0904B | 125J | Pré Auditoria | Conforme Com OBS | 0130 ¦ VERIFICAR ESPAÇAMENTO ENTRE A HÉLICE E O DEFLETOR 10MM A 22MM | Não Informada | ESPAÇAMENTO DA HÉLICE LADO ESQUERDO: 19MM LADO DIREITO 11MM |  | NÃO
0904B | 125J | Pré Auditoria | Conforme Com OBS | 0131 ¦ VERIFICAR PROFUNDIDADE ENTRE A HÉLICE E O DEFLETOR 80MM A 90MM | Não Informada | PROFUNDIDADE DA HÉLICE LADO ESQUERDO: 84MM LADO DIREITO: 80MM |  | NÃO
0904B | 125J | Pré Auditoria | Conforme Com OBS | 0706 ¦ ABERTURA DE BITOLA DIANTEIRA 2790MM A 2810MM | Não Informada | ABERTURA DE BITOLA DIANTEIRA PELA PARTE DA FRENTE 2.79M ABERTURA DE BITOLA DIANTEIRA PELA PARTE DE TRÁS 2.79M |  | NÃO
0904B | 125J | Pré Auditoria | Conforme Com OBS | 0707 ¦ ABERTURA DE BITOLA TRASEIRA 2790MM A 2810MM | Não Informada | ABERTURA DE BITOLA TRASEIRA PELA PARTE DA FRENTE 2.79M ABERTURA DE BITOLA TRASEIRA PELA PARTE DE TRÁS 2.80M |  | NÃO
0904B | 125J | Pré Auditoria | Conforme Com OBS | 0708 ¦ ABERTURA DE BITOLA DIFERENÇA ENTRE EIXOS MÁXIMO 20MM | Não Informada | ABERTURA DE BITOLA, DIFERENÇA ENTRE EIXOS 1CM |  | NÃO
0904B | 125J | Pré Auditoria | Conforme Com OBS | 0709 ¦ CONVERGÊNCIA EIXO TRASEIRO DIFERENÇA ENTRE A MEDIÇÃO PARALELA E EM “X” MÁXIMO 20MM. | Não Informada | EM XIS ARO TRASEIRO DIREITO PELO LADO DE TRÁS, COM ARO TRASEIRO ESQUERDO PELO LADO DA FRENTE 2.688MM EM XIS ARO TRASEIRO DIREITO PELO LADO DA FRENTE, COM ARO TRASEIRO ESQUERDO PELO LADO DE TRÁS 2.698MM |  | NÃO
0904B | 125J | Pré Auditoria | Conforme Com OBS | 0710 ¦ CONVERGÊNCIA EIXO DIANTEIRO DIFERENÇA ENTRE A MEDIÇÃO PARALELA E EM “X” MÁXIMO 15MM. | Não Informada | EM XIS ARO DIANTEIRO DIREITO PELO LADO DE TRÁS, COM ARO DIANTEIRO ESQUERDO PELO LADO DA FRENTE 2.683MM EM XIS ARO DIANTEIRO DIREITO PELO LADO DA FRENTE, COM ARO DIANTEIRO ESQUERDO PELO LADO DE TRÁS 2.676MM |  | NÃO
0904B | 125J | Pré Auditoria | Conforme Com OBS | 0822 ¦ PRESSURIZAÇÃO DA CABINE | Não Informada | PRESSURIZAÇÃO MARCANDO 10.7 AO PISAR NO FREIO MARCA 7.9 |  | NÃO
0904B | 125J | Pré Auditoria | Não Conforme | 1403 ¦ ESPAÇAMENTO LINHA DE PULVERIZAÇÃO 490MM A 510MM | 1 ¦ Incidental | ESPAÇAMENTO DA LINHA DE PULVERIZAÇÃO ENTRE O BICO 13 E 14 ESTÁ FORA DA TOLERÂNCIA DE 49CM A 51CM, BARRA GRANDE DIREITA. ESPAÇAMENTO ENTRE BICOS NA DIVISA DA BARRA GRANDE DIREITA E O ALIN DIREITO, ESTÁ FORA DA TOLERÂNCIA DE 49CM A 51CM. | ESPAÇAMENTO DA LINHA DE PULVERIZAÇÃO | NÃO
0904B | 125J | Pré Auditoria | Não Conforme | 0705 ¦ CILINDRO DE SUBIDA (12 A 17 SEGUNDOS) E DESCIDA (12 A 17 SEGUNDOS) DO QUADRO COM FUNCIONAMENTO ADEQUADO 12 A 17 SEGUNDOS | 1 ¦ Incidental | QUADRO ESTÁ LENTO AO DESCER. | CILINDRO DE SUBIDA E DESCIDA DO QUADRO | NÃO
0904B | 125J | Pré Auditoria | Não Conforme | 1101 ¦ VERIFICAR CONECTORES E CHICOTES (ROTEAMENTO) EM GERAL | 1 ¦ Incidental | CHICOTE ELÉTRICO DA SINALEIRA DIANTEIRA ESQUERDA DA MÁQUINA, ESTÁ SOLTO PELO LADO DE DENTRO, AO LADO DO PULMÃO. | CHICOTE ELÉTRICO | NÃO
0904B | 125J | Pré Auditoria | Não Conforme | 1103 ¦ ATERRAMENTOS (CHAVE GERAL, MOTOR DE PARTIDA E SUBTETO CABINE) | 1 ¦ Incidental | RETOCAR ATERRAMENTO ELÉTRICO DA CHAVE GERAL. | ATERRAMENTOS ELÉTRICOS | NÃO
0904B | 125J | Pré Auditoria | Não Conforme | 1202 ¦ APERTO DOS FIXADORES DOS SUPORTES DO MOTOR | 1 ¦ Incidental | RETOCAR LATERAL ESQUERDA E DIREITA DAS CHAPAS DO RADIADOR, ONDE É POSTO A CHAPA INFERIOR DE PROTEÇÃO DA POLIA DO MOTOR. RETOCAR QUEBRADOS NA PATA ESQUERDA E DIREITA DO MOTOR. | FIXADORES DO MOTOR/RADIADOR | NÃO
0904B | 125J | Pré Auditoria | Não Conforme | 1203 ¦ ESCAPAMENTO POSICIONADO CORRETAMENTE | 1 ¦ Incidental | RETOCAR QUEBRADOS E ARRANHÕES NO ESCAPAMENTO. | ESCAPAMENTO | NÃO
0904B | 125J | Pré Auditoria | Não Conforme | 1206 ¦ MANGUEIRAS RADIADOR | 1 ¦ Incidental | RETOCAR TUBO DE AR DA PARTE SUPERIOR DO RADIADOR. | MANGUEIRAS/TUBOS DO RADIADOR | NÃO
0904B | 125J | Pré Auditoria | Não Conforme | 1208 ¦ PINTURA | 1 ¦ Incidental | RETOCAR SUPORTE DAS ARTICULAÇÕES DA TAMPA ESQUERDA E DO CAPÔ. | PINTURA DO CAPÔ | NÃO
0904B | 125J | Pré Auditoria | Não Conforme | 1211 ¦ ESTRUTURA DO CAPÔ | 1 ¦ Incidental | RETOCAR CANTO INFERIOR DIREITO DA ESTRUTURA DA LATERAL ESQUERDA DO CAPÔ. RETOCAR CANTO INFERIOR ESQUERDO DA ESTRUTURA DA LATERAL DIREITA DO CAPÔ. | ESTRUTURA DO CAPÔ | NÃO
0904B | 125J | Pré Auditoria | Não Conforme | 0112 ¦ OUTRAS OBSERVAÇÕES | 1 ¦ Incidental | SUPORTE DA RÉGUA DA BITOLA DIANTEIRA ESQUERDA, ESTÁ SOLDADO TORTO. | OUTRAS OBSERVAÇÕES | NÃO
0904B | 125J | Pré Auditoria | Não Conforme | 1213 ¦ CHAPAS DE PROTEÇÃO DO MOTOR | 0 ¦ Comentário | COLOCAR CHAPARIA DE PROTEÇÃO, DA PARTE INFERIOR DO RADIADOR. | CHAPA DE PROTEÇÃO | NÃO
0904B | 125J | Pré Auditoria | Não Conforme | 1214 ¦ PINTURA | 1 ¦ Incidental | RETOCAR OS CANTOS DO MOTOR, ONDE FICA APOIADO NO SUPORTE DE MONTAGEM. | MOTOR | NÃO
0904B | 125J | Pré Auditoria | Não Conforme | 1215 ¦ OUTRAS OBSERVAÇÕES | 0 ¦ Comentário | FIXAR PASSA MANGUEIRA DA MANGUEIRA DO TANQUE DE ÁGUA LIMPA, DEPOIS QUE FIXAR A CHAPA INFERIOR DO RADIADOR. | OUTRAS OBSERVAÇÕES | NÃO
0904B | 125J | Pré Auditoria | Não Conforme | 1406 ¦ FIXAÇÃO DO CONO MISTURADOR | 1 ¦ Incidental | RETOCAR AO REDOR DA TRAVA DO CONO MISTURADOR. RETOCAR ARTICULAÇÕES DO SUPORTE DO CONO MISTURADOR. RETOCAR MARCAS DE GANCHO NA PARTE DE TRÁS DO SUPORTE DO CONO MISTURADOR. | CONO MISTURADOR | NÃO
0904B | 125J | Pré Auditoria | Não Conforme | 1612 ¦ TESTAR DESNUQUE DO ALIN | 1 ¦ Incidental | RETOCAR DESNUQUE DO ALIN ESQUERDO E DIREITO. | DESNUQUE DO ALIN ESQUERDO E DIREITO | NÃO
0904B | 125J | Pré Auditoria | Não Conforme | 1701 ¦ CORDÃO DE SOLDA SEM FALHAS | 1 ¦ Incidental | FALTANDO CORDÃO DE SOLDA NO REFORÇO DO SUPORTE DO CONO MISTURADOR. FURO NA SOLDA DO TUBO DA TRASEIRA DIREITA DO CHASSI, AO LADO DO TANQUE DE AR. | CORDÃO DE SOLDA | NÃO
0904B | 125J | Pré Auditoria | Não Conforme | 1703 ¦ SEM RESPINGOS DE SOLDA | 1 ¦ Incidental | RESPINGOS DE SOLDA NO SUPORTE DO TENSOR TRASEIRO DIREITO INFERIOR, AO LADO DO SUPORTE DA BATERIA. | RESPINGOS DE SOLDA | NÃO
0904B | 125J | Pré Auditoria | Não Conforme | 1511 ¦ OUTRAS OBSERVAÇÕES | 1 ¦ Incidental | RETOCAR PARTE INFERIOR DO TUBO ESQUERDO E DIREITO DO QUADRO DESLIZANTE. REFORÇAR PINTURA NA PARTE INFERIOR DO SUPORTE DO PINO DO CILINDRO CENTRAL . | QUADRO INFERIOR | NÃO
0904B | 125J | Pré Auditoria | Não Conforme | 1618 ¦ OUTRAS OBSERVAÇÕES | 1 ¦ Incidental | RETOCAR PARTE INFERIOR DO CABEÇAL DA BARRA ESQUERDA E DIREITA. REFORÇAR PINTURA NA PARTE INFERIOR DA PONTA DA BARRA ESQUERDA. | BARRA ESQUERDA E DIREITA INFERIOR | NÃO
0904B | 125J | Pré Auditoria | Não Conforme | 1704 ¦ OUTRAS OBSERVAÇÕES | 1 ¦ Incidental | TAMPAR FURO DE REBITE, AO LADO DO REBITE, QUE PRENDE O CHICOTE DA SINALEIRA DIANTEIRA ESQUERDA, PARTE DE DENTRO DA MÁQUINA, AO LADO DO PULMÃO ESQUERDO DIANTEIRO. | OUTRAS OBSERVAÇÕES | NÃO
0904B | 125J | Pré Auditoria | Não Conforme | 1802 ¦ APERTO DAS PORCAS DOS TENSORES | 1 ¦ Incidental | RETOCAR TODOS OS TENSORES. RETOCAR PORCAS DOS TENSORES. RETOCAR RÓTULAS DOS TENSORES. RETOCAR ROSCAS DAS RÓTULAS DOS TENSORES. | TENSORES, PORCAS DOS TENSORES, RÓTULAS DOS TENSORES E ROSCAS DAS RÓTULAS DOS TENSORES. | NÃO
0904B | 125J | Pré Auditoria | Não Conforme | 1806 ¦ PINTURA | 1 ¦ Incidental | RETOCAR OS CANTOS DO CHASSI ONDE FICA APOIADO NO SUPORTE DE PINTURA. MELHORAR ACABAMENTO DE PINTURA, TRASEIRA DIREITA DO CHASSI, AO LADO DO TANQUE DE AR. RETOCAR TRASEIRA ESQUERDA INFERIOR DO CHASSI. | CHASSI | NÃO
0904B | 125J | Pré Auditoria | Não Conforme | 1807 ¦ ALINHAMENTO DOS CORRIMÃOS | 1 ¦ Incidental | RETOCAR PARTE DE FIXAÇÃO SUPERIOR DO CORRIMÃO DA ESCADA. REMOVER LACRE QUÍMICO DA PARTE SUPERIOR DO CORRIMÃO DA ESCADA. RETOCAR EXTREMIDADES AO REDOR DOS SEPARADORES SUPERIOR E INFERIOR ENTRE O CORRIMÃO CENTRAL E O CORRIMÃO DA ESCADA. REMOVER LACRE QUÍMICO DO SEPARADOR INFERIOR ENTRE O CORRIMÃO CENTRAL E O CORRIMÃO PEQUENO. | CORRIMÃOS | NÃO
0904B | 125J | Pré Auditoria | Não Conforme | 1808 ¦ ESCADA | 1 ¦ Incidental | RETOCAR PINOS DAS ARTICULAÇÕES DA ESCADA. RETOCAR ARRANHÕES DA LATERAL ESQUERDA DA ESCADA. | ESCADA | NÃO
0904B | 125J | Pré Auditoria | Não Conforme | 1809 ¦ PASSARELA | 1 ¦ Incidental | REMOVER MANCHAS DA PARTE DO MEIO DA PASSARELA CENTRAL, E RETOCAR. RETOCAR MANCHAS NAS PONTAS DA PASSARELA PEQUENA. | PASSARELA | NÃO
0904B | 125J | Pré Auditoria | Não Conforme | 1810 ¦ OUTRAS OBSERVAÇÕES | 1 ¦ Incidental | REMOVER ETIQUETAS DOS CORRIMÃOS E DAS PASSARELAS. | OUTRAS OBSERVAÇÕES | NÃO
0904B | 125J | Pré Auditoria | Não Conforme | 1903 ¦ FIXAÇÃO DOS FARÓIS DO TANQUE DE ÁGUA LIMPA | 1 ¦ Incidental | REFORÇAR APERTO NO FAROL INTERNO DO LADO ESQUERDO DO TANQUE DE ÁGUA LIMPA. | FIXAÇÃO DOS FARÓIS DO TANQUE DE ÁGUA LIMPA | NÃO
0904B | 125J | Pré Auditoria | Não Conforme | 1906 ¦ PINTURA | 1 ¦ Incidental | RETOCAR QUEBRADOS E ARRANHÕES NOS SUPORTES DO TANQUE DE ÁGUA LIMPA. | SUPORTES DE FIXAÇÃO DO TANQUE DE ÁGUA LIMPA | NÃO
0904B | 125J | Pré Auditoria | Não Conforme | 1908 ¦ TANQUE DE ÁGUA LIMPA | 1 ¦ Incidental | VERIFICAR MARCAS NO LOGO PLA DA PARTE FRONTAL DO TANQUE DE ÁGUA LIMPA. | TANQUE DE ÁGUA LIMPA | NÃO
0904B | 125J | Pré Auditoria | Não Conforme | 2006 ¦ CONDIÇÃO DO AROS | 1 ¦ Incidental | RETOCAR TODAS EXTREMIDADES AO REDOR DOS AROS, ONDE ESTÁ COM QUEBRADOS E ARRANHÕES. | AROS | NÃO
0904B | 125J | Pré Auditoria | Não Conforme | 2010 ¦ PINTURA | 1 ¦ Incidental | RETOCAR MARCAS DO CAVALETE E DO SUPORTE DE PINTURA, EIXO DIANTEIRO E EIXO TRASEIRO. REFORÇAR PINTURA NOS FORJADOS DIANTEIROS. RETOCAR QUEBRADOS E ARRANHÕES NOS BRAÇOS DOS EXTENSÍVEIS DIANTEIROS DOS CILINDROS DE DIREÇÃO. | EIXOS/BAIXADAS | NÃO
0904B | 125J | Pré Auditoria | Não Conforme | 2011 ¦ REDUTORES | 1 ¦ Incidental | RETOCAR TODAS EXTREMIDADES ONDE ESTÁ COM QUEBRADOS E ARRANHÕES NOS REDUTORES. | REDUTORES | NÃO
0904B | 125J | Pré Auditoria | Não Conforme | 2101 ¦ INTEGRIDADE DOS PNEUS E PRESENÇA DAS TAMPAS DE VENTÍS | 1 ¦ Incidental | FALTANDO TAMPA DO VENTIL DO ARO TRASEIRO DIREITO. | TAMPA DO VENTIL | NÃO
0904B | 125J | Pré Auditoria | Não Conforme | 2102 ¦ LUBRIFICAÇÃO DA MÁQUINA | 0 ¦ Comentário | ESSE PROCESSO DEVE SER FINALIZADO DEPOIS DO RETOQUE! | LUBRIFICAÇÃO DA MÁQUINA | NÃO
0904B | 125J | Pré Auditoria | Não Conforme | 2105 ¦ PRESENÇA ADESIVOS | 0 ¦ Comentário | APLICAR ADESIVOS DE SEGURANÇA DEPOIS DO RETOQUE. APLICAR ADESIVOS DAS PONTEIRAS DOS ALINS DEPOIS DO RETOQUE. | ADESIVOS | NÃO
0904B | 125J | Pré Auditoria | Não Conforme | 2113 ¦ OUTRAS OBSERVAÇÕES | 1 ¦ Incidental | VERIFICAR FIXAÇÃO NÃO CONFORME DO APOIO INFERIOR ESQUERDO DO QUADRO FIXO, PARAFUSOS ESTÃO FORA DO PADRÃO, APARENTEMENTE FURAÇÃO DO SUPORTE ESTÁ ERRADA. | OUTRAS OBSERVAÇÕES | NÃO
0904B | 125J | Pré Auditoria | Não Conforme | 2106 ¦ PINTURA | 1 ¦ Incidental | RETOCAR SUPORTES DE FIXAÇÃO DO TANQUE DE CIRCUITO LEVE. RETOCAR EXTREMIDADES INFERIORES DO TANQUE DE CIRCUITO PESADO. RETOCAR QUEBRADOS NO PEDAL DO FREIO, PARTE INFERIOR DA CABINE. RETOCAR QUEBRADOS NO BLOCO DO PILOTO (ATC 300). | PINTURA EM GERAL | NÃO
0904B | 125J | Pré Auditoria | Não Conforme | 0814 ¦ ESCADA HIDRÁULICA | 1 ¦ Incidental | ESCADA FAZENDO BARULHO AO ABRIR, VERIFICAR REGULAGEM DA ESCADA, ACREDITO QUE TENHA QUE DEIXAR 5 FIOS DE ROSCA NO CILINDRO DA ESCADA. | ESCADA HIDRÁULICA | NÃO
0904B | 125J | Pré Auditoria | Não Conforme | 1308 ¦ INTEGRIDADE DOS CILINDROS EM GERAL | 1 ¦ Incidental | RETOCAR NA VOLTA DAS CONEXÕES HIDRÁULICAS DE TODOS OS CILINDROS. REFORÇAR PINTURA BAS FIXAÇÕES DOS CILINDROS DE DIREÇÃO E NAS RÓTULAS. RETOCAR ROSCA DO CILINDROBDA ESCADA. | INTEGRIDADE DOS CILINDROS EM GERAL | NÃO
0904B | 125J | Pré Auditoria | Não Conforme | 1309 ¦ INTEGRIDADE DAS MANGUEIRAS HIDRÁULICAS | 1 ¦ Incidental | FALTANDO PROTEÇÃO NAS MANGUEIRAS HIDRÁULICAS DO CABEÇAL DA BARRA ESQUERDA E DIREITA. | INTEGRIDADE DAS MANGUEIRAS HIDRÁULICAS | NÃO
0904B | 125J | Pré Auditoria | Não Conforme | 1505 ¦ PARTE INTERNA DO QUADRO DESLIZANTE | 1 ¦ Incidental | RETOCAR LATERAIS DO SUPORTE DO PINO DO CILINDRO CENTRAL. | QUADRO DESLIZANTE INTERNO | NÃO
0904B | 125J | Pré Auditoria | Não Conforme | 1506 ¦ PARTE EXTERNA DO QUADRO DESLIZANTE | 1 ¦ Incidental | RETOCAR BANDEJA ESQUERDA DO QUADRO DESLIZANTE PELO LADO DE FORA. | QUADRO DESLIZANTE EXTERNO | NÃO
0904B | 125J | Pré Auditoria | Não Conforme | 1507 ¦ PARTE INTERNA DO QUADRO BASCULANTE | 1 ¦ Incidental | RETOCAR SUPORTE INFERIOR DA BIELA ESQUERDA. | QUADRO BASCULANTE INTERNO | NÃO
0904B | 125J | Pré Auditoria | Não Conforme | 1508 ¦ PARTE EXTERNA DO QUADRO BASCULANTE | 1 ¦ Incidental | REFORÇAR PINTURA NA TRAVA ESQUERDA E DIREITA DO QUADRO BASCULANTE. | QUADRO BASCULANTE EXTERNO | NÃO
0904B | 125J | Pré Auditoria | Não Conforme | 1510 ¦ PARTE EXTERNA DO QUADRO FIXO | 1 ¦ Incidental | RETOCAR SUPORTE SUPERIOR ESQUERDO E DIREITO DO QUADRO FIXO. | QUADRO FIXO EXTERNO | NÃO
0904B | 125J | Pré Auditoria | Não Conforme | 1607 ¦ PINTURA BARRA GRANDE ESQUERDA | 1 ¦ Incidental | RETOCAR TRELIÇA 4 E 12. REFORÇAR PINTURA NAS FIXAÇÕES SUPERIORES DO SUPORTE DO DESCANSO DE BARRA. | BARRA ESQUERDA | NÃO
0904B | 125J | Pré Auditoria | Não Conforme | 1609 ¦ PINTURA BARRA INTERMEDIÁRIA E ALIN ESQUERDO | 1 ¦ Incidental | RETOCAR TESOURA DO CILINDRO DO ALIN. RETOCAR MARCAS DE GANCHO NA BARRA INTERMEDIÁRIA E PONTEIRA. RETOCAR TODAS EXTREMIDADES ONDE ESTÁ COM A PINTURA FRACA E COM OXIDAÇÕES. | BARRA INTERMEDIÁRIA E PONTEIRA ESQUERDA | NÃO
0904B | 125J | Pré Auditoria | Não Conforme | 1608 ¦ PINTURA BARRA GRANDE DIREITA | 1 ¦ Incidental | RETOCAR ORELHA DO CABEÇAL, ONDE VAI A CABEÇA DO PINO. RETOCAR TRELIÇA 5 E 12. RETOCAR FIXAÇÕES SUPERIORES DO SUPORTE DO DESCANSO DE BARRA. | BARRA DIREITA | NÃO
0904B | 125J | Pré Auditoria | Não Conforme | 1610 ¦ PINTURA BARRA INTERMEDIÁRIA E ALIN DIREITO | 1 ¦ Incidental | RETOCAR TESOURA DO CILINDRO DO ALIN. RETOCAR MARCAS DE GANCHO NA BARRA INTERMEDIÁRIA E PONTEIRA. RETOCAR TODAS AS EXTREMIDADES ONDE ESTÁ COM A PINTURA FRACA E COM OXIDAÇÕES. | BARRA INTERMEDIÁRIA E PONTEIRA DIREITA | NÃO
0904B | 125J | Pré Auditoria | Não Conforme | 1614 ¦ PINTURA | 1 ¦ Incidental | RETOCAR PARTE SUPERIOR DA BISAGRA. RETOCAR PARTE CENTRAL DA BISAGRA. | BISAGRA ESQUERDA INTERNA | NÃO
0904B | 125J | Pré Auditoria | Não Conforme | 1615 ¦ PINTURA | 1 ¦ Incidental | RETOCAR PARTE SUPERIOR DA BISAGRA. RETOCAR LATERAL DO CABEÇAL DA BISAGRA. RETOCAR PARTE CENTRAL DA BISAGRA. | BISAGRA DIREITA INTERNA | NÃO
0904B | 125J | Pré Auditoria | Não Conforme | 1617 ¦ PINTURA | 1 ¦ Incidental | RETOCAR PARTE SUPERIOR DA BISAGRA. | BISAGRA DIREITA EXTERNA | NÃO
0904B | 125J | Pré Auditoria | Conforme Com OBS | 1313 ¦ ALINHAMENTO DA DIREÇÃO DEIXAR OS DOIS CILINDROS NA MESMA MEDIDA DE 133MM A 137MM DE HASTE | Não Informada | CILINDROS DE DIREÇÃO COM A MESMA MEDIDA DE 136MM |  | NÃO
0903B | 125J | Auditoria | Conforme Com OBS | 0303 ¦ PRESSÃO DA BOMBA DE PULVERIZAÇÃO 50 A 70 BAR (COM 1700 RPM E VÁLVULA REGULADORA TODA ABERTA) | Não Informada | BLOCO PULVERIZAÇÃO: 70 BAR. |  | NÃO
0903B | 125J | Auditoria | Conforme Com OBS | 0504 ¦ CALIBRAÇÃO DO PILOTO | Não Informada | SEM ESPAÇO IDEAL PARA CALIBRAÇÃO. |  | NÃO
0903B | 125J | Auditoria | Conforme Com OBS | 0601 ¦ BAIXA COM VELOCIDADE ADEQUADA (120J E HYDRA 12 A 13KM/H / 120J HP E 125J E ORION 16 A 19KM/H) | Não Informada | VELOCIDADE MÁXIMA TARTARUGA EM 18KM/H. |  | NÃO
0903B | 125J | Auditoria | Conforme Com OBS | 0602 ¦ TESTAR ROTAÇÃO DO MOTOR MÍNIMO 800 RPM E MÁXIMO 2400 RPM | Não Informada | ROTAÇÃO MÍNIMA DO MOTOR EM 800 RPM E MÁXIMA DE 2.355 RPM. |  | NÃO
0903B | 125J | Auditoria | Não Conforme | 1003 ¦ CONEXÕES | 10 ¦ Maior | CONEXÃO 90° QUEBRADA DA MANGUEIRA DO CHUVEIRO INTERNO DO TANQUE DE PRODUTO COM O REGISTRO CINCO. | CONEXÃO | NÃO
0903B | 125J | Auditoria | Não Conforme | 1618 ¦ OUTRAS OBSERVAÇÕES | 1 ¦ Incidental | FALTA LUBRIFICAÇÃO NAS GRAXEIRAS DA ARTICULAÇÃO DA BARRA INTERMEDIÁRIA DIREITA. | BARRA INTERMEDIÁRIA | NÃO
0903B | 125J | Auditoria | Não Conforme | 2107 ¦ ABRIDORES DE LINHA E KIT EXTRA SEPARADOS | 0 ¦ Comentário | FALTAM ABRIDORES DE LINHA E KIT EXTRA. | ACESSÓRIOS | NÃO
0903B | 125J | Auditoria | Não Conforme | 2108 ¦ LIMPEZA | 0 ¦ Comentário | ASPIRAR TAPETE DA CABINE. | CABINE | NÃO
0903B | 125J | Auditoria | Não Conforme | 1802 ¦ APERTO DAS PORCAS DOS TENSORES | 1 ¦ Incidental | FALTA MARCADOR DE TORQUE NAS PORCAS DOS TENSORES TRASEIRO ESQUERDO SUPERIOR E INFERIOR PELO LADO DA FRENTE E LADO DE TRÁS. | PORCA TENSOR | NÃO
0903B | 125J | Auditoria | Conforme Com OBS | 0301 ¦ PRESSÃO DA BOMBA DE TRANSMISSÃO DE 370 A 390 BAR | Não Informada | BLOCO DIANTEIRO TPA/TPB: 400/395 BAR. BLOCO TRASEIRO TPA/TPB: 400/395 BAR. |  | NÃO
0903B | 125J | Auditoria | Conforme Com OBS | 0302 ¦ PRESSÃO DA BOMBA DE MOVIMENTOS 140 A 160 BAR | Não Informada | BLOCO 2 + 1: 170 BAR. |  | NÃO
0903B | 125J | Auditoria | Conforme Com OBS | 0706 ¦ ABERTURA DE BITOLA DIANTEIRA 2790MM A 2810MM | Não Informada | ABERTURA DE BITOLA DIANTEIRA PELA FRENTE DA RODA COM 2,79 MTS E ATRÁS DA RODA COM 2,79 MTS. |  | NÃO
0903B | 125J | Auditoria | Conforme Com OBS | 0707 ¦ ABERTURA DE BITOLA TRASEIRA 2790MM A 2810MM | Não Informada | ABERTURA DE BITOLA TRASEIRA PELA FRENTE DA RODA COM 2,79 MTS E ATRÁS DA RODA COM 2,80 MTS. |  | NÃO
0903B | 125J | Auditoria | Conforme Com OBS | 0708 ¦ ABERTURA DE BITOLA DIFERENÇA ENTRE EIXOS MÁXIMO 20MM | Não Informada | ABERTURA DE BITOLA DIFERENÇA ENTRE EIXOS EM 1CM. |  | NÃO
0903B | 125J | Auditoria | Conforme Com OBS | 1204 ¦ NÍVEL DE COMBUSTÍVEL | Não Informada | NÍVEL DE COMBUSTÍVEL EM 21 %. |  | NÃO
0903B | 125J | Auditoria | Conforme Com OBS | 1313 ¦ ALINHAMENTO DA DIREÇÃO DEIXAR OS DOIS CILINDROS NA MESMA MEDIDA DE 133MM A 137MM DE HASTE | Não Informada | HASTE DO CILINDRO DE DIREÇÃO DIREITO/ESQUERDO COM 135MM. |  | NÃO
0903B | 125J | Auditoria | Conforme Com OBS | 2112 ¦ REALIZAR A EQUALIZAÇÃO DO EQUIPAMENTO | Não Informada | EQUALIZACÃO CONFIGURADA EM 450 DE CORRENTE MÍNIMA PARA MARCHA A FRENTE NO EIXO DIANTEIRO E 400 DE CORRENTE MÍNIMA PARA MARCHA A FRENTE NO EIXO TRASEIRO. |  | NÃO
0903B | 125J | Auditoria | Não Conforme | 2002 ¦ PRESENÇA DAS TAMPAS DOS MOTORES DE RODA | 0 ¦ Comentário | FALTA TAMPA DE PROTEÇÃO DOS MOTORES DE RODA. | TAMPA MOTOR RODA | NÃO
0903B | 125J | Auditoria | Conforme Com OBS | 2007 ¦ ALTURA DOS PULMÕES DE 230MM A 250MM | Não Informada | PULMÕES DIANTEIROS E TRASEIROS COM 240MM DE ALTURA. |  | NÃO
0905B | 125J | Terminação | Conforme Com OBS | 0123 ¦ COLOCAR O ADITIVO REVELADOR (BLACKLIGHT) NOS TANQUES HIDRÁULICOS | Não Informada |  |  | NÃO
0905B | 125J | Terminação | Conforme Com OBS | 0401 ¦ VÁLVULAS DE FREIO (7 UNIDADES) | Não Informada |  |  | NÃO
0905B | 125J | Terminação | Conforme Com OBS | 0402 ¦ BLOCO 2+1 | Não Informada |  |  | NÃO
0905B | 125J | Terminação | Conforme Com OBS | 0403 ¦ BLOCO BOMBA DE PULVERIZAÇÃO / BOMBA DE CARGA | Não Informada |  |  | NÃO
0905B | 125J | Terminação | Conforme Com OBS | 0404 ¦ BLOCO ABERTURA DE BITOLA | Não Informada |  |  | NÃO
0905B | 125J | Terminação | Conforme Com OBS | 0405 ¦ BLOCO 7 VIAS | Não Informada |  |  | NÃO
0905B | 125J | Terminação | Conforme Com OBS | 0406 ¦ BLOCO TRANSMISSÃO TRASEIRA | Não Informada |  |  | NÃO
0905B | 125J | Terminação | Conforme Com OBS | 0407 ¦ BLOCO TRANSMISSÃO DIANTEIRA | Não Informada |  |  | NÃO
0905B | 125J | Terminação | Conforme Com OBS | 0408 ¦ BOMBA DE TRANSMISSÃO 1 | Não Informada |  |  | NÃO
0905B | 125J | Terminação | Conforme Com OBS | 0409 ¦ BOMBA DE TRANSMISSÃO 2 | Não Informada |  |  | NÃO
0905B | 125J | Terminação | Conforme Com OBS | 0410 ¦ BOMBA DUPLA 1 | Não Informada |  |  | NÃO
0905B | 125J | Terminação | Conforme Com OBS | 0411 ¦ BOMBA DUPLA 2 | Não Informada |  |  | NÃO
0905B | 125J | Terminação | Conforme Com OBS | 0413 ¦ MOTOR BOMBA DE PULVERIZAÇÃO | Não Informada |  |  | NÃO
0905B | 125J | Terminação | Conforme Com OBS | 0415 ¦ REGISTROS TANQUE CIRCUITO LEVE | Não Informada |  |  | NÃO
0905B | 125J | Terminação | Conforme Com OBS | 0416 ¦ REGISTROS TANQUE CIRCUITO PESADO | Não Informada |  |  | NÃO
0905B | 125J | Terminação | Conforme Com OBS | 0417 ¦ MOTOR DIESEL | Não Informada |  |  | NÃO
0905B | 125J | Terminação | Conforme Com OBS | 0418 ¦ TANQUE CIRCUITO LEVE | Não Informada |  |  | NÃO
0905B | 125J | Terminação | Conforme Com OBS | 0419 ¦ TANQUE CIRCUITO PESADO | Não Informada |  |  | NÃO
0905B | 125J | Terminação | Conforme Com OBS | 0420 ¦ REGISTROS | Não Informada |  |  | NÃO
0905B | 125J | Terminação | Conforme Com OBS | 1208 ¦ PINTURA | Não Informada |  |  | NÃO
0905B | 125J | Terminação | Conforme Com OBS | 1403 ¦ ESPAÇAMENTO LINHA DE PULVERIZAÇÃO 490MM A 510MM | Não Informada |  |  | NÃO
0905B | 125J | Terminação | Conforme Com OBS | 1613 ¦ APLICAR ADESIVOS | Não Informada |  |  | NÃO
0905B | 125J | Terminação | Conforme Com OBS | 1806 ¦ PINTURA | Não Informada |  |  | NÃO
0905B | 125J | Terminação | Conforme Com OBS | 2010 ¦ PINTURA | Não Informada |  |  | NÃO
0905B | 125J | Terminação | Conforme Com OBS | 2106 ¦ PINTURA | Não Informada |  |  | NÃO
0905B | 125J | Pré Auditoria | Conforme Com OBS | 0114 ¦ CAMBAGEM POSITIVA ENTRE 1º A 2º | Não Informada | BAIXADA DIANTEIRA ESQUERDA 88.8 BAIXADA DIANTEIRA DIREITA 88.5 BAIXADA TRASEIRA ESQUERDA 88.4 BAIXADA TRASEIRA DIREITA 89.2 |  | NÃO
0905B | 125J | Pré Auditoria | Conforme Com OBS | 0130 ¦ VERIFICAR ESPAÇAMENTO ENTRE A HÉLICE E O DEFLETOR 10MM A 22MM | Não Informada | ESPAÇAMENTO DA HÉLICE LADO ESQUERDO: 18MM LADO DIREITO: 13MM |  | NÃO
0905B | 125J | Pré Auditoria | Conforme Com OBS | 0131 ¦ VERIFICAR PROFUNDIDADE ENTRE A HÉLICE E O DEFLETOR 80MM A 90MM | Não Informada | PROFUNDIDADE DA HÉLICE LADO ESQUERDO: 83MM LADO DIREITO: 89MM |  | NÃO
0905B | 125J | Pré Auditoria | Não Conforme | 0706 ¦ ABERTURA DE BITOLA DIANTEIRA 2790MM A 2810MM | 1 ¦ Incidental | ABERTURA DE BITOLA DIANTEIRA PELA PARTE DA FRENTE 2.78M ABERTURA DE BITOLA DIANTEIRA PELA PARTE DE TRÁS 2.80M OBSERVAÇÃO, ABERTURA DE BITOLA DIANTEIRA PELA PARTE DA FRENTE, FICOU FORA DA TOLERÂNCIA DE 2.79M A 2.81M. | ABERTURA DE BITOLA DIANTEIRA | NÃO
0905B | 125J | Pré Auditoria | Não Conforme | 0707 ¦ ABERTURA DE BITOLA TRASEIRA 2790MM A 2810MM | 1 ¦ Incidental | ABERTURA DE BITOLA TRASEIRA PELA PARTE DA FRENTE 2.78M ABERTURA DE BITOLA TRASEIRA PELA PARTE DE TRÁS 2.80M ABERTURA DE BITOLA TRASEIRA PELA PARTE DA FRENTE, FICOUFORA DA TOLERÂNCIA DE 2.79M A 2.81M. | ABERTURA DE BITOLA TRASEIRA | NÃO
0905B | 125J | Pré Auditoria | Conforme Com OBS | 0708 ¦ ABERTURA DE BITOLA DIFERENÇA ENTRE EIXOS MÁXIMO 20MM | Não Informada | ABERTURA DE BITOLA, DIFERENÇA ENTRE EIXOS 2CM |  | NÃO
0905B | 125J | Pré Auditoria | Conforme Com OBS | 0709 ¦ CONVERGÊNCIA EIXO TRASEIRO DIFERENÇA ENTRE A MEDIÇÃO PARALELA E EM “X” MÁXIMO 20MM. | Não Informada | EM XIS ARO TRASEIRO DIREITO PELO LADO DE TRÁS, COM ARO TRASEIRO ESQUERDO PELO LADO DA FRENTE 2.680MM EM XIS ARO TRASEIRO DIREITO PELO LADO DA FRENTE, COM ARO TRASEIRO ESQUERDO PELO LADO DE TRÁS 2.672MM |  | NÃO
0905B | 125J | Pré Auditoria | Conforme Com OBS | 0710 ¦ CONVERGÊNCIA EIXO DIANTEIRO DIFERENÇA ENTRE A MEDIÇÃO PARALELA E EM “X” MÁXIMO 15MM. | Não Informada | EM XIS ARO DIANTEIRO DIREITO PELO LADO DE TRÁS, COM ARO DIANTEIRO ESQUERDO PELO LADO DA FRENTE 2.697MM EM XIS ARO DIANTEIRO DIREITO PELO LADO DA FRENTE, COM ARO DIANTEIRO ESQUERDO PELO LADO DE TRÁS 2.688MM |  | NÃO
0905B | 125J | Pré Auditoria | Não Conforme | 0806 ¦ CORRETO MOVIMENTO DA COLUNA DE DIREÇÃO | 1 ¦ Incidental | RACHADURA NA CARENAGEM DA COLUNA DE DIREÇÃO, LADO DIREITO SUPERIOR, TROCAR CARENAGEM. | COLUNA DE DIREÇÃO | NÃO
0905B | 125J | Pré Auditoria | Conforme Com OBS | 0822 ¦ PRESSURIZAÇÃO DA CABINE | Não Informada | PRESSURIZAÇÃO MARCANDO 11.0 AO PISAR NO FREIO MARCA 8.2 |  | NÃO
0905B | 125J | Pré Auditoria | Não Conforme | 1612 ¦ TESTAR DESNUQUE DO ALIN | 1 ¦ Incidental | RETOCAR DESNUQUE DO ALIN ESQUERDO E DIREITO. | DESNUQUE DO ALIN ESQUERDO E DIREITO | NÃO
0905B | 125J | Pré Auditoria | Não Conforme | 2102 ¦ LUBRIFICAÇÃO DA MÁQUINA | 0 ¦ Comentário | ESSE PROCESSO DEVE SER FINALIZADO DEPOIS DO RETOQUE! | LUBRIFICAÇÃO DA MÁQUINA | NÃO
0905B | 125J | Pré Auditoria | Não Conforme | 2105 ¦ PRESENÇA ADESIVOS | 0 ¦ Comentário | APLICAR ADESIVOS DE SEGURANÇA DEPOIS DO RETOQUE. APLICAR ADESIVOS DAS PONTEIRAS DOS ALINS, DEPOIS DO RETOQUE. | ADESIVOS | NÃO
0905B | 125J | Pré Auditoria | Não Conforme | 1103 ¦ ATERRAMENTOS (CHAVE GERAL, MOTOR DE PARTIDA E SUBTETO CABINE) | 1 ¦ Incidental | RETOCAR ATERRAMENTO ELÉTRICO DA CHAVE GERAL. | ATERRAMENTOS ELÉTRICOS | NÃO
0905B | 125J | Pré Auditoria | Não Conforme | 1202 ¦ APERTO DOS FIXADORES DOS SUPORTES DO MOTOR | 1 ¦ Incidental | RETOCAR CHAPAS LATERAIS DO RADIADOR, ONDE VAI FIXADO A CHAPA INFERIOR DE PROTEÇÃO DA POLIA DO MOTOR. RETOCAR QUEBRADOS NA PATA ESQUERDA E DIREITA DO MOTOR. | FIXADORES DO MOTOR/RADIADOR | NÃO
0905B | 125J | Pré Auditoria | Não Conforme | 1203 ¦ ESCAPAMENTO POSICIONADO CORRETAMENTE | 1 ¦ Incidental | RETOCAR QUEBRADOS E ARRANHÕES NO ESCAPAMENTO. | ESCAPAMENTO | NÃO
0905B | 125J | Pré Auditoria | Não Conforme | 1206 ¦ MANGUEIRAS RADIADOR | 1 ¦ Incidental | RETOCAR TUBO DE AR DA PARTE SUPERIOR DO RADIADOR. | MANGUEIRAS DO RADIADOR | NÃO
0905B | 125J | Pré Auditoria | Não Conforme | 1211 ¦ ESTRUTURA DO CAPÔ | 1 ¦ Incidental | RETOCAR PARTE INFERIOR ESQUERDA DA ESTRUTURA DA LATERAL DIREITA DA MÁQUINA. RETOCAR PARTE INFERIOR DIREITA DA ESTRUTURA DA LATERAL ESQUERDA DA MÁQUINA. | ESTRUTURA DO CAPÔ | NÃO
0905B | 125J | Pré Auditoria | Não Conforme | 1213 ¦ CHAPAS DE PROTEÇÃO DO MOTOR | 0 ¦ Comentário | COLOCAR CHAPARIA DE PROTEÇÃO INFERIOR DO RADIADOR. | CHAPA DE PROTEÇÃO | NÃO
0905B | 125J | Pré Auditoria | Não Conforme | 1214 ¦ PINTURA | 1 ¦ Incidental | RETOCAR OS CANTOS DO MOTOR, ONDE VAI APOIADO NO SUPORTE DE MONTAGEM. | MOTOR | NÃO
0905B | 125J | Pré Auditoria | Não Conforme | 1215 ¦ OUTRAS OBSERVAÇÕES | 0 ¦ Comentário | FIXAR PASSA MANGUEIRA, DA MANGUEIRA DO TANQUE DE ÁGUA LIMPA, DEPOIS DE FIXAR A CHAPARIA INFERIOR DO RADIADOR. | OUTRAS OBSERVAÇÕES | NÃO
0905B | 125J | Pré Auditoria | Não Conforme | 1305 ¦ ROTEAMENTO DAS MANGUEIRAS HIDRÁULICAS | 1 ¦ Incidental | ROTEAMENTO DAS MANGUEIRAS HIDRÁULICAS DA PARTE SUPERIOR DO TANQUE DE CIRCUITO PESADO, ESTÃO MUITO BAIXAS, QUASE PEGANDO NO TENSOR . | ROTEAMENTO DAS MANGUEIRAS HIDRÁULICAS | NÃO
0905B | 125J | Pré Auditoria | Não Conforme | 1309 ¦ INTEGRIDADE DAS MANGUEIRAS HIDRÁULICAS | 1 ¦ Incidental | MANGUEIRAS HIDRÁULICAS DOS TUBOS HIDRÁULICOS DO QUADRO, ESTÃO PEGANDO NO CANTO VIVO DO BRAÇO EXTENSÍVEL DA HASTE DO CILINDRO DAS TRAVAS DO QUADRO BASCULANTE. | INTEGRIDADE DAS MANGUEIRAS HIDRÁULICAS | NÃO
0905B | 125J | Pré Auditoria | Não Conforme | 1406 ¦ FIXAÇÃO DO CONO MISTURADOR | 1 ¦ Incidental | RETOCAR AO REDOR DA TRAVA DO SUPORTE DO CONO MISTURADOR. RETOCAR ARTICULAÇÕES DO SUPORTE DO CONO MISTURADOR. RETOCAR MARCAS DE GANCHO NA PARTE DE TRÁS DO SUPORTE DO CONO MISTURADOR . | CONO MISTURADOR | NÃO
0905B | 125J | Pré Auditoria | Não Conforme | 1408 ¦ CONEXÕES | 1 ¦ Incidental | CONEXÃO 90° DA VÁLVULA DE ESCOAMENTO DO TANQUE DE ÁGUA LIMPA ESTÁ SOLTA. VÁLVULA DE ESCOAMENTO DO TANQUE DE ÁGUA LIMPA, ESTÁ SOLTA. | VÁLVULA DE ESCOAMENTO DO TANQUE DE ÁGUA LIMPA. | NÃO
0905B | 125J | Pré Auditoria | Não Conforme | 1511 ¦ OUTRAS OBSERVAÇÕES | 1 ¦ Incidental | RETOCAR PARTE INFERIOR DO TUBO ESQUERDO E DIREITO DO QUADRO DESLIZANTE. RETOCAR PARTE INFERIOR DO SUPORTE DO PINO DO CILINDRO CENTRAL. REMOVER MARCAÇÃO DE NÚMEROS POR BAIXO DA PINTURA, SUPORTE ESQUERDO DE REFORÇO DO QUADRO DESLIZANTE, ONDE VAI O SUPORTE DO CILINDRO CENTRAL. RETOCAR PARTE INFERIOR DO LADO ESQUERDO, SUPORTE DA LINHA DE PULVERIZAÇÃO. | QUADRO INFERIOR | NÃO
0905B | 125J | Pré Auditoria | Não Conforme | 1618 ¦ OUTRAS OBSERVAÇÕES | 1 ¦ Incidental | RETOCAR PARTE INFERIOR DO CABEÇAL DA BARRA ESQUERDA E DIREITA. RETOCAR TUBO DA BARRA ESQUERDA, ONDE VAI ENCAIXADO NO SUPORTE DO DESCANSO DE BARRA. RETOCAR PARTE INFERIOR DA PONTA DA BARRA DIREITA. | BARRA ESQUERDA E DIREITA INFERIOR | NÃO
0905B | 125J | Pré Auditoria | Não Conforme | 1802 ¦ APERTO DAS PORCAS DOS TENSORES | 1 ¦ Incidental | RETOCAR TODOS OS TENSORES. RETOCAR PORCAS DOS TENSORES. RETOCAR RÓTULAS DOS TENSORES. RETOCAR ROSCA DAS RÓTULAS DOS TENSORES. | TENSORES, PORCAS DOS TENSORES, RÓTULAS DOS TENSORES E ROSCAS DAS RÓTULAS DOS TENSORES. | NÃO
0905B | 125J | Pré Auditoria | Não Conforme | 1805 ¦ AMORTECEDORES | 1 ¦ Incidental | RETOCAR QUEBRADOS E ARRANHÕES NO AMORTECEDOR, DIANTEIRO ESQUERDO. | AMORTECEDORES | NÃO
0905B | 125J | Pré Auditoria | Não Conforme | 1806 ¦ PINTURA | 1 ¦ Incidental | RETOCAR OS QUATRO CANTOS DO CHASSI, ONDE FICA APOIADO NO SUPORTE DE PINTURA. RETOCAR TUBO INFERIOR DA TRASEIRA DO CHASSI, LADO ESQUERDO AO LADO DO SUPORTE DA (ECU). | CHASSI | NÃO
0905B | 125J | Pré Auditoria | Não Conforme | 0112 ¦ OUTRAS OBSERVAÇÕES | 0 ¦ Comentário | COLOCAR ANTENA DA CABINE, DEPOIS DO RETOQUE. | OUTRAS OBSERVAÇÕES | NÃO
0905B | 125J | Pré Auditoria | Não Conforme | 1807 ¦ ALINHAMENTO DOS CORRIMÃOS | 1 ¦ Incidental | RETOCAR CORRIMÃO DA ESCADA, PARTE DE FIXAÇÃO INFERIOR E SUPERIOR. RETOCAR BRAÇO INFERIOR DO CORRIMÃO CENTRAL, LADO ESQUERDO INFERIOR E LADO DIREITO INFERIOR. RETOCAR PARTE DE FIXAÇÃO INFERIOR DO CORRIMÃO NOVO DA ESCADA, PARTE INTERNA. REMOVER MANCHA DE LACRE DA PARTE SUPERIOR DO CORRIMÃO DA ESCADA. RETOCAR EXTREMIDADES DOS SEPARADORES SUPERIOR E INFERIOR ENTRE O CORRIMÃO CENTRAL E O CORRIMÃO DA ESCADA. ROTACAR BRAÇO DO CORRIMÃO NOVO, AO LADO DA PORTA DA CABINE. | CORRIMÃO | NÃO
0905B | 125J | Pré Auditoria | Não Conforme | 1808 ¦ ESCADA | 1 ¦ Incidental | RETOCAR PINOS DAS ARTICULAÇÕES DA ESCADA. REFORÇAR PINTURA NAS LATERAIS INTERNAS DA ESCADA, AO LADO DO QUINTO DEGRAU SUPERIOR. | ESCADA | NÃO
0905B | 125J | Pré Auditoria | Não Conforme | 1809 ¦ PASSARELA | 1 ¦ Incidental | REFORÇAR PINTURA NO PÉ INFERIOR ESQUERDO DO CORRIMÃO, NA LATERAL DA PASSARELA. REFORÇAR PINTURA NAS EXTREMIDADES INFERIORES DA LATERAL DA PASSARELA CENTRAL, DE FORA A FORA, LADO DIREITO TAMBÉM. RETOCAR PONTAS DA PARTE EXTERNA DA LATERAL DA PASSARELA PEQUENA. | PASSARELA | NÃO
0905B | 125J | Pré Auditoria | Não Conforme | 1906 ¦ PINTURA | 1 ¦ Incidental | RETOCAR QUEBRADOS E ARRANHÕES NOS SUPORTES DE FIXAÇÃO DO TANQUE DE ÁGUA LIMPA. | SUPORTES DE FIXAÇÃO DO TANQUE DE ÁGUA LIMPA | NÃO
0905B | 125J | Pré Auditoria | Não Conforme | 1908 ¦ TANQUE DE ÁGUA LIMPA | 1 ¦ Incidental | VERIFICAR MANCHA NA LETRA A (A) DO LOGO PLA, DA PARTE FRONTAL DO TANQUE DE ÁGUA LIMPA. | TANQUE DE ÁGUA LIMPA | NÃO
0905B | 125J | Pré Auditoria | Não Conforme | 2006 ¦ CONDIÇÃO DO AROS | 1 ¦ Incidental | RETOCAR TODAS EXTREMIDADES AO REDOR DOS AROS, ONDE ESTÁ COM QUEBRADOS E ARRANHÕES. | AROS | NÃO
0905B | 125J | Pré Auditoria | Não Conforme | 2010 ¦ PINTURA | 1 ¦ Incidental | RETOCAR MARCA DO CAVALETE E DO SUPORTE DE PINTURA, EIXO DIANTEIRO E EIXO TRASEIRO. REFORÇAR PINTURA NOS FORJADOS DAS BAIXADAS DIANTEIRAS. REFORÇAR PINTURA NOS QUEBRADOS E ARRANHÕES DOS BRAÇOS DOS EXTENSÍVEIS DIANTEIROS DOS CILINDROS DE DIREÇÃO. RETOCAR FALHAS NOS EXTENSÍVEIS DIANTEIROS E TRASEIROS. | EIXOS/BAIXADAS | NÃO
0905B | 125J | Pré Auditoria | Não Conforme | 2106 ¦ PINTURA | 1 ¦ Incidental | RETOCAR RETROVISOR DIANTEIRO DIREITO. RETOCAR CANTO INFERIOR DIREITO DO TANQUE DE CIRCUITO LEVE. RETOCAR SUPORTE ESQUERDO, DE FIXAÇÃO DO TANQUE DE CIRCUITO LEVE. RETOCAR EXTREMIDADES INFERIORES DO TANQUE DE CIRCUITO PESADO. RETOCAR EXTREMIDADES INFERIORES DO SUPORTE DA BATERIA. | PINTURA EM GERAL | NÃO
0905B | 125J | Pré Auditoria | Não Conforme | 1308 ¦ INTEGRIDADE DOS CILINDROS EM GERAL | 1 ¦ Incidental | RETOCAR AO REDOR DE TODAS CONEXÕES HIDRÁULICAS DOS CILINDROS. REFORÇAR PINTURA NOS FIXADORES DOS CILINDROS DE DIREÇÃO E NAS RÓTULAS. RETOCAR ROSCA DO CILINDRO DA ESCADA. | INTEGRIDADE DOS CILINDROS EM GERAL | NÃO
0905B | 125J | Pré Auditoria | Conforme Com OBS | 1313 ¦ ALINHAMENTO DA DIREÇÃO DEIXAR OS DOIS CILINDROS NA MESMA MEDIDA DE 133MM A 137MM DE HASTE | Não Informada | CILINDROS DE DIREÇÃO COM A MESMA MEDIDA DE 135MM |  | NÃO
0905B | 125J | Pré Auditoria | Não Conforme | 1505 ¦ PARTE INTERNA DO QUADRO DESLIZANTE | 1 ¦ Incidental | RETOCAR LATERAL DO SUPORTE DO PINO DO CILINDRO CENTRAL. RETOCAR BANDEJA ESQUERDA E DIREITA PELO LADO DE DENTRO. RETOCAR TUBO DO QUADRO, AO LADO DA PARTE INFERIOR DO PINO DA TRAVA ESQUERDA DO QUADRO BASCULANTE. | QUADRO DESLIZANTE INTERNO | NÃO
0905B | 125J | Pré Auditoria | Não Conforme | 1508 ¦ PARTE EXTERNA DO QUADRO BASCULANTE | 1 ¦ Incidental | RETOCAR TUBO DO QUADRO BASCULANTE, AO LADO DA BIELA ESQUERDA. REMOVER MANCHAS DO CILINDRO ABRE E FECHA BARRAS ESQUERDA E DIREITA, RETOCAR SE NECESSÁRIO. | QUADRO BASCULANTE EXTERNO | NÃO
0905B | 125J | Pré Auditoria | Não Conforme | 1510 ¦ PARTE EXTERNA DO QUADRO FIXO | 1 ¦ Incidental | RETOCAR SUPORTE SUPERIOR ESQUERDO E DIREITO DO QUADRO FIXO. | QUADRO FIXO EXTERNO | NÃO
0905B | 125J | Pré Auditoria | Não Conforme | 1607 ¦ PINTURA BARRA GRANDE ESQUERDA | 1 ¦ Incidental | RETOCAR ORELHAS DO CABEÇAL POR FORA. RETOCAR TRELIÇA 5 E 12. RETOCAR PARTES SUPERIORES DE FIXAÇÃO DO SUPORTE DO DESCANSO DE BARRA. | BARRA ESQUERDA | NÃO
0905B | 125J | Pré Auditoria | Não Conforme | 1609 ¦ PINTURA BARRA INTERMEDIÁRIA E ALIN ESQUERDO | 1 ¦ Incidental | RETOCAR TESOURA DO CILINDRO DO ALIN. RETOCAR MARCAS DE GANCHO NA BARRA INTERMEDIÁRIA E PONTEIRA. RETOCAR TODAS EXTREMIDADES ONDE ESTÁ COM A PINTURA FRACA E COM OXIDAÇÕES. | BARRA INTERMEDIÁRIA E PONTEIRA ESQUERDA | NÃO
0905B | 125J | Pré Auditoria | Não Conforme | 1608 ¦ PINTURA BARRA GRANDE DIREITA | 1 ¦ Incidental | RETOCAR TRELIÇA 5 E 13. RETOCAR FIXAÇÕES SUPERIORES DO SUPORTE DO DESCANSO DE BARRA. REFORÇAR PINTURA NAS EXTREMIDADES DE TODA BARRA, ONDE A PINTURAFICOU ÁSPERA. | BARRA DIREITA | NÃO
0905B | 125J | Pré Auditoria | Não Conforme | 1610 ¦ PINTURA BARRA INTERMEDIÁRIA E ALIN DIREITO | 1 ¦ Incidental | RETOCAR MARCAS DE GANCHO NA BARRA INTERMEDIÁRIA E PONTEIRA DIREITA. RETOCAR TODAS EXTREMIDADES ONDE ESTÁ COM A PINTURA FRACA E COM OXIDAÇÕES. | BARRA INTERMEDIÁRIA E PONTEIRA DIREITA | NÃO
0905B | 125J | Pré Auditoria | Não Conforme | 1701 ¦ CORDÃO DE SOLDA SEM FALHAS | 1 ¦ Incidental | MELHORAR ACABAMENTO DA SOLDA DA ORELHA DO CABEÇAL DA BARRA DIREITA. | CORDÃO DE SOLDA | NÃO
0905B | 125J | Pré Auditoria | Não Conforme | 2113 ¦ OUTRAS OBSERVAÇÕES | 1 ¦ Incidental | VERIFICAR MARCA DE LACRE QUÍMICO, NA TAMPA DA LATERAL DIREITA DO TANQUE DE ÁGUA LIMPA. | TANQUE DE ÁGUA LIMPA | NÃO
0905B | 125J | Pré Auditoria | Não Conforme | 0801 ¦ AR CONDICIONADO FUNCIONANDO (REFRIGERAÇÃO E VELOCIDADES) | 1 ¦ Incidental | VERIFICAR ACIONAMENTO DO AR CONDICIONADO, QUE ESTÁ RUIM. | AR CONDICIONADO | NÃO
0906B | 125J | Terminação | Conforme Com OBS | 0123 ¦ COLOCAR O ADITIVO REVELADOR (BLACKLIGHT) NOS TANQUES HIDRÁULICOS | Não Informada |  |  | NÃO
0906B | 125J | Terminação | Conforme Com OBS | 0401 ¦ VÁLVULAS DE FREIO (7 UNIDADES) | Não Informada |  |  | NÃO
0906B | 125J | Terminação | Conforme Com OBS | 0402 ¦ BLOCO 2+1 | Não Informada |  |  | NÃO
0906B | 125J | Terminação | Conforme Com OBS | 0403 ¦ BLOCO BOMBA DE PULVERIZAÇÃO / BOMBA DE CARGA | Não Informada |  |  | NÃO
0906B | 125J | Terminação | Conforme Com OBS | 0404 ¦ BLOCO ABERTURA DE BITOLA | Não Informada |  |  | NÃO
0906B | 125J | Terminação | Conforme Com OBS | 0405 ¦ BLOCO 7 VIAS | Não Informada |  |  | NÃO
0906B | 125J | Terminação | Conforme Com OBS | 0406 ¦ BLOCO TRANSMISSÃO TRASEIRA | Não Informada |  |  | NÃO
0906B | 125J | Terminação | Conforme Com OBS | 0407 ¦ BLOCO TRANSMISSÃO DIANTEIRA | Não Informada |  |  | NÃO
0906B | 125J | Terminação | Conforme Com OBS | 0408 ¦ BOMBA DE TRANSMISSÃO 1 | Não Informada |  |  | NÃO
0906B | 125J | Terminação | Conforme Com OBS | 0409 ¦ BOMBA DE TRANSMISSÃO 2 | Não Informada |  |  | NÃO
0906B | 125J | Terminação | Conforme Com OBS | 0410 ¦ BOMBA DUPLA 1 | Não Informada |  |  | NÃO
0906B | 125J | Terminação | Conforme Com OBS | 0411 ¦ BOMBA DUPLA 2 | Não Informada |  |  | NÃO
0906B | 125J | Terminação | Conforme Com OBS | 0413 ¦ MOTOR BOMBA DE PULVERIZAÇÃO | Não Informada |  |  | NÃO
0906B | 125J | Terminação | Conforme Com OBS | 0415 ¦ REGISTROS TANQUE CIRCUITO LEVE | Não Informada |  |  | NÃO
0906B | 125J | Terminação | Conforme Com OBS | 0416 ¦ REGISTROS TANQUE CIRCUITO PESADO | Não Informada |  |  | NÃO
0906B | 125J | Terminação | Conforme Com OBS | 0417 ¦ MOTOR DIESEL | Não Informada |  |  | NÃO
0906B | 125J | Terminação | Conforme Com OBS | 0418 ¦ TANQUE CIRCUITO LEVE | Não Informada |  |  | NÃO
0906B | 125J | Terminação | Conforme Com OBS | 0419 ¦ TANQUE CIRCUITO PESADO | Não Informada |  |  | NÃO
0906B | 125J | Terminação | Conforme Com OBS | 0420 ¦ REGISTROS | Não Informada |  |  | NÃO
0906B | 125J | Terminação | Conforme Com OBS | 1208 ¦ PINTURA | Não Informada |  |  | NÃO
0906B | 125J | Terminação | Conforme Com OBS | 1613 ¦ APLICAR ADESIVOS | Não Informada |  |  | NÃO
0906B | 125J | Terminação | Conforme Com OBS | 1806 ¦ PINTURA | Não Informada |  |  | NÃO
0906B | 125J | Terminação | Conforme Com OBS | 2010 ¦ PINTURA | Não Informada |  |  | NÃO
0906B | 125J | Terminação | Conforme Com OBS | 2106 ¦ PINTURA | Não Informada |  |  | NÃO
0906B | 125J | Terminação | Conforme Com OBS | 2113 ¦ OUTRAS OBSERVAÇÕES | Não Informada | FOI ADICIONADA A ANTENA DURANTE A TERMINAÇÃO. PCS161B434296 |  | NÃO
0906B | 125J | Pré Auditoria | Conforme Com OBS | 0114 ¦ CAMBAGEM POSITIVA ENTRE 1º A 2º | Não Informada | BAIXADA DIANTEIRA ESQUERDA 88.8 BAIXADA DIANTEIRA DIREITA 88.6 BAIXADA TRASEIRA ESQUERDA 88.9 BAIXADA TRASEIRA DIREITA 89.4 |  | NÃO
0906B | 125J | Pré Auditoria | Conforme Com OBS | 0130 ¦ VERIFICAR ESPAÇAMENTO ENTRE A HÉLICE E O DEFLETOR 10MM A 22MM | Não Informada | ESPAÇAMENTO DA HÉLICE LADO ESQUERDO: 19MM LADO DIREITO: 14MM |  | NÃO
0906B | 125J | Pré Auditoria | Conforme Com OBS | 0131 ¦ VERIFICAR PROFUNDIDADE ENTRE A HÉLICE E O DEFLETOR 80MM A 90MM | Não Informada | PROFUNDIDADE DA HÉLICE LADO ESQUERDO: 87MM LADO DIREITO: 83MM |  | NÃO
0906B | 125J | Pré Auditoria | Conforme Com OBS | 0706 ¦ ABERTURA DE BITOLA DIANTEIRA 2790MM A 2810MM | Não Informada | ABERTURA DE BITOLA DIANTEIRA PELA PARTE DA FRENTE 2.79M ABERTURA DE BITOLA DIANTEIRA PELA PARTE DE TRÁS 2.80M |  | NÃO
0906B | 125J | Pré Auditoria | Conforme Com OBS | 0707 ¦ ABERTURA DE BITOLA TRASEIRA 2790MM A 2810MM | Não Informada | ABERTURA DE BITOLA TRASEIRA PELA PARTE DA FRENTE 2.81M ABERTURA DE BITOLA TRASEIRA PELA PARTE DE TRÁS 2.80M |  | NÃO
0906B | 125J | Pré Auditoria | Conforme Com OBS | 0708 ¦ ABERTURA DE BITOLA DIFERENÇA ENTRE EIXOS MÁXIMO 20MM | Não Informada | ABERTURA DE BITOLAS, DIFERENÇA ENTRE EIXOS 2CM |  | NÃO
0906B | 125J | Pré Auditoria | Conforme Com OBS | 0709 ¦ CONVERGÊNCIA EIXO TRASEIRO DIFERENÇA ENTRE A MEDIÇÃO PARALELA E EM “X” MÁXIMO 20MM. | Não Informada | EM XIS ARO TRASEIRO DIREITO PELO LADO DE TRÁS, COM ARO TRASEIRO ESQUERDO PELO LADO DA FRENTE 2.695MM EM XIS ARO TRASEIRO DIREITO PELO LADO DA FRENTE, COM ARO TRASEIRO ESQUERDO PELO LADO DE TRÁS 2.689MM |  | NÃO
0906B | 125J | Pré Auditoria | Conforme Com OBS | 0710 ¦ CONVERGÊNCIA EIXO DIANTEIRO DIFERENÇA ENTRE A MEDIÇÃO PARALELA E EM “X” MÁXIMO 15MM. | Não Informada | EM XIS ARO DIANTEIRO DIREITO PELO LADO DE TRÁS, COM ARO DIANTEIRO ESQUERDO PELO LADO DA FRENTE 2.696MM EM XIS ARO DIANTEIRO DIREITO PELO LADO DA FRENTE, COM ARO DIANTEIRO ESQUERDO PELO LADO DE TRÁS 2.681MM |  | NÃO
0906B | 125J | Pré Auditoria | Conforme Com OBS | 0822 ¦ PRESSURIZAÇÃO DA CABINE | Não Informada | PRESSURIZAÇÃO MARCANDO 9.6 AO PISAR NO FREIO MARCA 7.4 |  | NÃO
0906B | 125J | Pré Auditoria | Não Conforme | 1612 ¦ TESTAR DESNUQUE DO ALIN | 1 ¦ Incidental | RETOCAR DESNUQUE DO ALIN ESQUERDO E DIREITO. | DESNUQUE DO ALIN ESQUERDO E DIREITO | NÃO
0906B | 125J | Pré Auditoria | Não Conforme | 2102 ¦ LUBRIFICAÇÃO DA MÁQUINA | 0 ¦ Comentário | ESSE PROCESSO DEVE SER FINALIZADO DEPOIS DO RETOQUE. | LUBRIFICAÇÃO DA MÁQUINA | NÃO
0906B | 125J | Pré Auditoria | Conforme Com OBS | 0109 ¦ VERSÃO DO PILOTO ATC300 (03.24A) | 0 ¦ Comentário | AGUARDANDO RESPOSTA DA ENGENHARIA, SE DEVEMOS ATUALIZAR SOFTWARE DO PILOTO, MÁQUINA ESTÁ COM VERSÃO 3.24F, E HOJE ESTAMOS USANDO VERSÃO 3.24A. | VERSÃO DO PILOTO | NÃO
0906B | 125J | Pré Auditoria | Não Conforme | 0111 ¦ TESTAR PINO TRAVA DO QUADRO E DAS BARRAS | 1 ¦ Incidental | RETOCAR ORELHA DO DESCANSO DE BARRA DIANTEIRO DIREITO, ONDE PRECISOU SER RETIFICADO, PARA O PINO PASSAR. | SUPORTE DE FIXAÇÃO DA BARRA DIREITA | NÃO
0906B | 125J | Pré Auditoria | Não Conforme | 1401 ¦ FIXAÇÃO DAS MANGUEIRAS DO INTERIOR DO TANQUE | 1 ¦ Incidental | ABRAÇADEIRAS DE FIXAÇÃO DAS MANGUEIRAS INTERNAS DO TANQUE DE PRODUTO, ESTÃO SOLTAS. | FIXAÇÃO DAS MANGUEIRAS DO INTERIOR DO TANQUE | NÃO
0904B | 125J | Auditoria | Não Conforme | 0716 ¦ OUTRAS OBSERVAÇÕES | 5 ¦ Menor | BITOLA TRASEIRA DIREITA TRAVANDO PARA FECHAR DEVIDO AO EXCESSO DE APERTO NO REGISTRO ROSCADO. | BITOLA | NÃO
0904B | 125J | Auditoria | Não Conforme | 1005 ¦ TANQUE DE ÁGUA LIMPA | 5 ¦ Menor | REGISTRO DO TANQUE DE ÁGUA LIMPA COM MANOPLA MONTADO INVERTIDO O MOVIMENTO DE ABRE/FECHA. VAZAMENTO PELO PARAFUSO INFERIOR DA DOBRADIÇA DA TAMPA DO RESERVATÓRIO DE ÁGUA AO LADO DIREITO DO TANQUE DE ÁGUA LIMPA. | TANQUE ÁGUA LIMPA | NÃO
0904B | 125J | Auditoria | Não Conforme | 1607 ¦ PINTURA BARRA GRANDE ESQUERDA | 5 ¦ Menor | FALHA DE PINTURA NA SEXTA TRELIÇA DA BARRA GRANDE ESQUERDA PELO LADO DA FRENTE. | BARRA GRANDE | NÃO
0904B | 125J | Auditoria | Não Conforme | 1618 ¦ OUTRAS OBSERVAÇÕES | 5 ¦ Menor | CORDÃO DE SOLDA INCOMPLETA NA PONTA DA TRELIÇA DA PARTE INTERNA DO CABEÇAU DA BARRA GRANDE DIREITA. | BARRA GRANDE | NÃO
0904B | 125J | Auditoria | Conforme Com OBS | 0303 ¦ PRESSÃO DA BOMBA DE PULVERIZAÇÃO 50 A 70 BAR (COM 1700 RPM E VÁLVULA REGULADORA TODA ABERTA) | Não Informada | BLOCO PULVERIZAÇÃO: 70 BAR. |  | NÃO
0904B | 125J | Auditoria | Conforme Com OBS | 0504 ¦ CALIBRAÇÃO DO PILOTO | Não Informada | SEM ESPAÇO IDEAL PARA CALIBRAÇÃO. |  | NÃO
0904B | 125J | Auditoria | Conforme Com OBS | 0601 ¦ BAIXA COM VELOCIDADE ADEQUADA (120J E HYDRA 12 A 13KM/H / 120J HP E 125J E ORION 16 A 19KM/H) | Não Informada | VELOCIDADE MÁXIMA TARTARUGA EM 18KM/H. |  | NÃO
0904B | 125J | Auditoria | Conforme Com OBS | 0602 ¦ TESTAR ROTAÇÃO DO MOTOR MÍNIMO 800 RPM E MÁXIMO 2400 RPM | Não Informada | ROTAÇÃO MÍNIMA DO MOTOR EM 800 RPM E MÁXIMA DE 2.355 RPM. |  | NÃO
0904B | 125J | Auditoria | Não Conforme | 0702 ¦ CILINDRO DE 45º RÁPIDO PARA SUBIR (5 A 10 SEGUNDOS) E LENTO PARA DESCER (10 A 15 SEGUNDOS) | 1 ¦ Incidental | CILINDRO 45 ° DIREITO/ESQUERDO MUITO RÁPIDO PARA BAIXAR. | CILINDRO 45° | NÃO
0904B | 125J | Auditoria | Conforme Com OBS | 1204 ¦ NÍVEL DE COMBUSTÍVEL | Não Informada | NÍVEL DE COMBUSTÍVEL EM 26%. |  | NÃO
0904B | 125J | Auditoria | Não Conforme | 2002 ¦ PRESENÇA DAS TAMPAS DOS MOTORES DE RODA | 0 ¦ Comentário | FALTA TAMPA DE PROTEÇÃO DOS MOTORES DE RODA. | TAMPA MOTOR RODA | NÃO
0904B | 125J | Auditoria | Não Conforme | 2010 ¦ PINTURA | 5 ¦ Menor | PINTURA SOBRE RESPINGOS DE SUJEIRA NA PARTE INTERNA DA BAIXADA TRASEIRA DIREITA. PINTURA DANIFICADA NOS REGISTROS ROSCADOS INFERIORES DOS EIXOS DIANTEIRO/TRASEIRO. | BAIXADA | NÃO
0904B | 125J | Auditoria | Não Conforme | 2107 ¦ ABRIDORES DE LINHA E KIT EXTRA SEPARADOS | 0 ¦ Comentário | FALTAM ABRIDORES DE LINHA E KIT EXTRA. | ACESSÓRIOS | NÃO
0904B | 125J | Auditoria | Não Conforme | 2108 ¦ LIMPEZA | 0 ¦ Comentário | ASPIRAR TAPETE DA CABINE. | CABINE | NÃO
0904B | 125J | Auditoria | Não Conforme | 1904 ¦ ACABAMENTO GERAL DA CABINE (INTERNO E EXTERNO) | 1 ¦ Incidental | SAÍDA DE AR INTERNA SOLTANDO DO TETO DA CABINE PELO LADO FRONTAL DIREITO. | CABINE | NÃO
0904B | 125J | Auditoria | Conforme Com OBS | 2007 ¦ ALTURA DOS PULMÕES DE 230MM A 250MM | Não Informada | PULMÕES DIANTEIROS COM 235MM E TRASEIROS COM 240MM DE ALTURA. |  | NÃO
0906B | 125J | Pré Auditoria | Não Conforme | 1103 ¦ ATERRAMENTOS (CHAVE GERAL, MOTOR DE PARTIDA E SUBTETO CABINE) | 1 ¦ Incidental | RETOCAR ATERRAMENTO ELÉTRICO DA CHAVE GERAL. | ATERRAMENTOS ELÉTRICOS | NÃO
0906B | 125J | Pré Auditoria | Não Conforme | 1106 ¦ OUTRAS OBSERVAÇÕES | 1 ¦ Incidental | REFORÇAR PINTURA NAS FIXAÇÕES DAS SINALEIRAS TRASEIRAS. | OUTRAS OBSERVAÇÕES | NÃO
0906B | 125J | Pré Auditoria | Não Conforme | 1202 ¦ APERTO DOS FIXADORES DOS SUPORTES DO MOTOR | 1 ¦ Incidental | RETOCAR QUEBRADOS NO SUPORTE DIANTEIRO ESQUERDO, DO CRUZEIRO INFERIOR DO RADIADOR. RETOCAR CHAPA DA LATERAL DIREITA DO RADIADOR, AO LADO DE ONDE É POSTO A CHAPA INFERIOR DE PROTEÇÃO DA POLIA DO MOTOR . RETOCAR QUEBRADOS NA PATA ESQUERDA E DIREITA DO MOTOR. | FIXADORES DO MOTOR/RADIADOR. | NÃO
0906B | 125J | Pré Auditoria | Não Conforme | 1403 ¦ ESPAÇAMENTO LINHA DE PULVERIZAÇÃO 490MM A 510MM | 1 ¦ Incidental | ESPAÇAMENTO ENTRE BICOS, NA BARRA INTERMEDIÁRIA DO ALIN DIREITO, ESTÁ FORA DA TOLERÂNCIA. | ESPAÇAMENTO ENTRE BICOS | NÃO
0906B | 125J | Pré Auditoria | Não Conforme | 2105 ¦ PRESENÇA ADESIVOS | 0 ¦ Comentário | APLICAR ADESIVOS DE SEGURANÇA DEPOIS DO RETOQUE. APLICAR ADESIVOS DAS PONTEIRAS DOS ALINS, DEPOIS DO RETOQUE. APLICAR ADESIVOS DO CAPÔ, LADO ESQUERDO E DIREITO. | ADESIVOS | NÃO
0906B | 125J | Pré Auditoria | Não Conforme | 1211 ¦ ESTRUTURA DO CAPÔ | 1 ¦ Incidental | RETOCAR CANTO INFERIOR DIREITO DA ESTRUTURA DA LATERAL ESQUERDA DO CAPÔ. RETOCAR CANTO INFERIOR ESQUERDO DA ESTRUTURA DA LATERAL DIREITA DO CAPÔ. | ESTRUTURA DO CAPÔ | NÃO
0906B | 125J | Pré Auditoria | Não Conforme | 1213 ¦ CHAPAS DE PROTEÇÃO DO MOTOR | 0 ¦ Comentário | COLOCAR CHAPARIA INFERIOR DE PROTEÇÃO DO RADIADOR. | CHAPAS DE PROTEÇÃO | NÃO
0906B | 125J | Pré Auditoria | Não Conforme | 1214 ¦ PINTURA | 1 ¦ Incidental | RETOCAR OS CANTOS DO MOTOR ONDE FICA APOIADO NO SUPORTE DE MONTAGEM. | MOTOR | NÃO
0906B | 125J | Pré Auditoria | Não Conforme | 1215 ¦ OUTRAS OBSERVAÇÕES | 0 ¦ Comentário | FIXAR PASSA MANGUEIRA DA MANGUEIRA DO TANQUE DE ÁGUA LIMPA, DEPOIS DE FIXAR CHAPARIA INFERIOR DO RADIADOR. | OUTRAS OBSERVAÇÕES | NÃO
0906B | 125J | Pré Auditoria | Não Conforme | 1305 ¦ ROTEAMENTO DAS MANGUEIRAS HIDRÁULICAS | 1 ¦ Incidental | ROTEAMENTO DAS MANGUEIRAS HIDRÁULICAS SUPERIORES DO TANQUE DE CIRCUITO PESADO, ESTÃO MUITO BAIXAS, PRÓXIMO AO TENSOR. | ROTEAMENTO DAS MANGUEIRAS HIDRÁULICAS | NÃO
0906B | 125J | Pré Auditoria | Não Conforme | 1309 ¦ INTEGRIDADE DAS MANGUEIRAS HIDRÁULICAS | 1 ¦ Incidental | COLOCAR PROTEÇÃO NAS MANGUEIRAS QUE PASSAM PELO SUPORTE INFERIOR DA CABINE, SUPORTE DA ECU DO CHASSI, ONDE PASSA A MANGUEIRA DO ATC 300 E A MANGUEIRA DO AR CONDICIONADO. PRENDER MELHOR AS MANGUEIRAS HIDRÁULICAS QUE PASSAM NA PARTE SUPERIOR DO SUPORTE DOS FILTROS INTERNOS DO CIRCUITO LEVE. COLOCAR PROTEÇÃO NAS MANGUEIRAS HIDRÁULICAS DO BLOCO DE TRANSMISSÃO TRASEIRO, QUE PASSAM POR CIMA DO CRUZEIRO INFERIOR DO CALÇO DE BORRACHA DA BOMBA DE TRANSMISSÃO DO MOTOR. COLOCAR PROTEÇÃO NAS MANGUEIRAS HIDRÁULICAS DOS TUBOS HIDRÁULICOS DO QUADRO, QUE ESTÃO PEGANDO NO CANTO VIVO DO BRAÇO EXTENSÍVEL DA HASTE DO CILINDRO DAS TRAVAS DO QUADRO BASCULANTE. | INTEGRIDADE DAS MANGUEIRAS HIDRÁULICAS | NÃO
0906B | 125J | Pré Auditoria | Conforme Com OBS | 1313 ¦ ALINHAMENTO DA DIREÇÃO DEIXAR OS DOIS CILINDROS NA MESMA MEDIDA DE 133MM A 137MM DE HASTE | Não Informada | CILINDROS DE DIREÇÃO COM A MESMA MEDIDA DE 135MM |  | NÃO
0906B | 125J | Pré Auditoria | Não Conforme | 1406 ¦ FIXAÇÃO DO CONO MISTURADOR | 1 ¦ Incidental | RETOCAR AO REDOR DA TRAVA DO SUPORTE DO CONO MISTURADOR. RETOCAR ARTICULAÇÕES DO SUPORTE DO CONO MISTURADOR. RETOCAR MARCAS DE GANCHO, NA PARTE DE TRÁS DO SUPORTE DO CONO MISTURADOR. | CONO MISTURADOR | NÃO
0906B | 125J | Pré Auditoria | Não Conforme | 1511 ¦ OUTRAS OBSERVAÇÕES | 1 ¦ Incidental | RETOCAR PARTE INFERIOR DO TUBO ESQUERDO E DIREITO DO QUADRO DESLIZANTE. RETOCAR PARTE INFERIOR DO SUPORTE DO PINO DO CILINDRO CENTRAL. RETOCAR QUEBRADO, AO LADO DO PARAFUSO, APOIO INFERIOR DIREITO DO QUADRO. | QUADRO INFERIOR | NÃO
0906B | 125J | Pré Auditoria | Não Conforme | 1618 ¦ OUTRAS OBSERVAÇÕES | 1 ¦ Incidental | RETOCAR PARTE INFERIOR DO CABEÇAL DA BARRA ESQUERDA E DIREITA. RETOCAR TUBO DA BARRA ESQUERDA E DIREITA, ONDE VAI ENCAIXADO NO SUPORTE DO DESCANSO DE BARRA. RETOCAR PARTE INFERIOR DA PONTA DA BARRA DIREITA. | BARRA ESQUERDA E DIREITA INFERIOR | NÃO
0906B | 125J | Pré Auditoria | Não Conforme | 1704 ¦ OUTRAS OBSERVAÇÕES | 1 ¦ Incidental | MELHORAR ACABAMENTO, DA PARTE INFERIOR DO CABEÇAL DA BARRA DIREITA. | OUTRAS OBSERVAÇÕES | NÃO
0906B | 125J | Pré Auditoria | Não Conforme | 1802 ¦ APERTO DAS PORCAS DOS TENSORES | 1 ¦ Incidental | RETOCAR TODOS OS TENSORES. RETOCAR PORCAS DOS TENSORES. RETOCAR RÓTULAS DOS TENSORES. RETOCAR ROSCA DAS RÓTULAS DOS TENSORES. | TENSORES, PORCAS DOS TENSORES, RÓTULAS DOS TENSORES E ROSCAS DAS RÓTULAS DOS TENSORES. | NÃO
0906B | 125J | Pré Auditoria | Não Conforme | 1806 ¦ PINTURA | 1 ¦ Incidental | RETOCAR OS QUATRO CANTOS DO CHASSI, ONDE FICA APOIADO NO SUPORTE DE PINTURA. REMOVER ADESIVO POR BAIXO DA PINTURA, E RETOCAR, SUPORTE DO TENSOR DIANTEIRO DIREITO INFERIOR DO CHASSI. RETOCAR PARTE INFERIOR DO TUBO INFERIOR DA TRASEIRA DO CHASSI, AO LADO DO SUPORTE DA ECU DAS BARRAS. | CHASSI | NÃO
0906B | 125J | Pré Auditoria | Não Conforme | 1807 ¦ ALINHAMENTO DOS CORRIMÃOS | 1 ¦ Incidental | RETOCAR CORRIMÃO DA ESCADA, PARTE DE FIXAÇÃO INFERIOR E SUPERIOR. RETOCAR PÉ ESQUERDO INFERIOR DO CORRIMÃO CENTRAL. RETOCAR MANCHAS INFERIORES, NO LADO ESQUERDO E DIREITO DO BRAÇO INFERIOR DO CORRIMÃO CENTRAL. RETOCAR QUEBRADOS NO BRAÇO DA VERTICAL DO CORRIMÃO NOVO DA ESCADA, AO LADO DA PORTA DA CABINE. RETOCAR EXTREMIDADES AO REDOR DOS SEPARADORES SUPERIOR E INFERIOR ENTRE O CORRIMÃO CENTRAL E O CORRIMÃO DA ESCADA. | CORRIMÃOS | NÃO
0906B | 125J | Pré Auditoria | Não Conforme | 2103 ¦ PRESENÇA DE GRAXEIRAS EM POSIÇÕES ADEQUADAS E ISENTAS DE TINTA | 1 ¦ Incidental | GRAXEIRA DA RÓTULA DO TENSOR INFERIOR ESQUERDO DO EIXO DIANTEIRO, ESTÁ FORA DE POSIÇÃO. | GRAXEIRAS | NÃO
0906B | 125J | Pré Auditoria | Não Conforme | 1808 ¦ ESCADA | 1 ¦ Incidental | RETOCAR PINOS DAS ARTICULAÇÕES DA ESCADA. RETOCAR ARTICULAÇÕES ESQUERDA E DIREITA DA ESCADA, PARTE DA FRENTE E DE TRÁS. | ESCADA | NÃO
0906B | 125J | Pré Auditoria | Não Conforme | 1809 ¦ PASSARELA | 1 ¦ Incidental | RETOCAR EXTREMIDADES INFERIORES DA PASSARELA CENTRAL, PARTE DO MEIO, E LADO DIREITO INFERIOR. RETOCAR MANCHA NA PONTA DA PASSARELA PEQUENA. | PASSARELA | NÃO
0906B | 125J | Pré Auditoria | Não Conforme | 1904 ¦ ACABAMENTO GERAL DA CABINE (INTERNO E EXTERNO) | 1 ¦ Incidental | REMOVER MANCHAS BRANCAS, NAS EXTREMIDADES LATERAIS DAS CARENAGENS DA CABINE. | ACABAMENTO DA CABINE | NÃO
0906B | 125J | Pré Auditoria | Não Conforme | 1906 ¦ PINTURA | 1 ¦ Incidental | RETOCAR QUEBRADOS E ARRANHÕES NOS SUPORTES DE FIXAÇÃO DO TANQUE DE ÁGUA LIMPA. | SUPORTES DE FIXAÇÃO DO TANQUE DE ÁGUA LIMPA | NÃO
0906B | 125J | Pré Auditoria | Não Conforme | 1908 ¦ TANQUE DE ÁGUA LIMPA | 1 ¦ Incidental | LETRA "A" DO LOGO PLA DO TANQUE DE ÁGUA LIMPA, ESTÁ TRINCADA, PARTE FRONTAL. | TANQUE DE ÁGUA LIMPA | NÃO
0906B | 125J | Pré Auditoria | Não Conforme | 2006 ¦ CONDIÇÃO DO AROS | 1 ¦ Incidental | RETOCAR TODAS EXTREMIDADES ONDE ESTÁ COM QUEBRADOS E ARRANHÕES NAS BORDAS DOS AROS. | AROS | NÃO
0907B | 125J | Pré Auditoria | Não Conforme | 1612 ¦ TESTAR DESNUQUE DO ALIN | 1 ¦ Incidental | RETOCAR DESNUQUE DO ALIN ESQUERDO E DIREITO. | DESNUQUE DO ALIN ESQUERDO E DIREITO. | NÃO
0907B | 125J | Pré Auditoria | Não Conforme | 2102 ¦ LUBRIFICAÇÃO DA MÁQUINA | 0 ¦ Comentário | ESSE PROCESSO DEVE SER FINALIZADO DEPOIS DO RETOQUE! | LUBRIFICAÇÃO DA MÁQUINA | NÃO
0907B | 125J | Pré Auditoria | Não Conforme | 2105 ¦ PRESENÇA ADESIVOS | 0 ¦ Comentário | APLICAR ADESIVOS DE SEGURANÇA DEPOIS DO RETOQUE. APLICAR ADESIVOS DAS PONTEIRAS DOS ALINS, DEPOIS DO RETOQUE | ADESIVOS | NÃO
0907B | 125J | Pré Auditoria | Conforme Com OBS | 0114 ¦ CAMBAGEM POSITIVA ENTRE 1º A 2º | Não Informada | BAIXADA DIANTEIRA ESQUERDA 88.7 BAIXADA DIANTEIRA DIREITA 88.5 BAIXADA TRASEIRA ESQUERDA 88.8 BAIXADA TRASEIRA DIREITA 89.4 |  | NÃO
0904B | 125J | Auditoria | Conforme Com OBS | 0301 ¦ PRESSÃO DA BOMBA DE TRANSMISSÃO DE 370 A 390 BAR | Não Informada | BLOCO DIANTEIRO TPA/TPB: 400/390 BAR. |  | NÃO
0904B | 125J | Auditoria | Conforme Com OBS | 0302 ¦ PRESSÃO DA BOMBA DE MOVIMENTOS 140 A 160 BAR | Não Informada | BLOCO TRASEIRO TPA/TPB: 390/390 BAR. |  | NÃO
0904B | 125J | Auditoria | Não Conforme | 0419 ¦ TANQUE CIRCUITO PESADO | 10 ¦ Maior | VAZAMENTO NO SENSOR DE TEMPERATURA DO TANQUE PESADO. | TANQUE PESADO | NÃO
0904B | 125J | Auditoria | Não Conforme | 0445 ¦ FILTRO CIRCUITO PESADO DIREITO | 10 ¦ Maior | VAZAMENTO NA CONEXÃO DA MANGUEIRA DO TANQUE CIRCUITO PESADO COM O FILTRO PESADO DIREITO PELO LADO DE TRÁS. | FILTRO PESADO | NÃO
0904B | 125J | Auditoria | Conforme Com OBS | 2112 ¦ REALIZAR A EQUALIZAÇÃO DO EQUIPAMENTO | Não Informada | EQUALIZACÃO CONFIGURADA EM 400 DE CORRENTE MÍNIMA PARA MARCHA A FRENTE NO EIXO DIANTEIRO E 400 DE CORRENTE CORRENTE MÍNIMA PARA MARCHA A FRENTE NO EIXO TRASEIRO. |  | NÃO
0907B | 125J | Pré Auditoria | Conforme Com OBS | 0130 ¦ VERIFICAR ESPAÇAMENTO ENTRE A HÉLICE E O DEFLETOR 10MM A 22MM | Não Informada | ESPAÇAMENTO DA HÉLICE LADO ESQUERDO: 19MM LADO DIREITO: 12MM |  | NÃO
0907B | 125J | Pré Auditoria | Conforme Com OBS | 0131 ¦ VERIFICAR PROFUNDIDADE ENTRE A HÉLICE E O DEFLETOR 80MM A 90MM | Não Informada | PROFUNDIDADE DA HÉLICE LADO ESQUERDO: 83MM LADO DIREITO: 87MM |  | NÃO
0907B | 125J | Pré Auditoria | Conforme Com OBS | 0706 ¦ ABERTURA DE BITOLA DIANTEIRA 2790MM A 2810MM | Não Informada | ABERTURA DE BITOLA DIANTEIRA PELA PARTE DA FRENTE 2.79M ABERTURA DE BITOLA DIANTEIRA PELA PARTE DE TRÁS 2.80M |  | NÃO
0907B | 125J | Pré Auditoria | Conforme Com OBS | 0707 ¦ ABERTURA DE BITOLA TRASEIRA 2790MM A 2810MM | Não Informada | ABERTURA DE BITOLA TRASEIRA PELA PARTE DA FRENTE 2.80M ABERTURA DE BITOLA TRASEIRA PELA PARTE DE TRÁS 2.79M |  | NÃO
0907B | 125J | Pré Auditoria | Conforme Com OBS | 0708 ¦ ABERTURA DE BITOLA DIFERENÇA ENTRE EIXOS MÁXIMO 20MM | Não Informada | ABERTURA DE BITOLAS, DIFERENÇA ENTRE EIXOS 1CM |  | NÃO
0907B | 125J | Pré Auditoria | Conforme Com OBS | 0709 ¦ CONVERGÊNCIA EIXO TRASEIRO DIFERENÇA ENTRE A MEDIÇÃO PARALELA E EM “X” MÁXIMO 20MM. | Não Informada | EM XIS ARO TRASEIRO DIREITO PELO LADO DE TRÁS, COM ARO TRASEIRO ESQUERDO PELO LADO DA FRENTE 2.683MM EM XIS ARO TRASEIRO DIREITO PELO LADO DA FRENTE, COM ARO TRASEIRO ESQUERDO PELO LADO DE TRÁS 2.690MM |  | NÃO
0907B | 125J | Pré Auditoria | Conforme Com OBS | 0710 ¦ CONVERGÊNCIA EIXO DIANTEIRO DIFERENÇA ENTRE A MEDIÇÃO PARALELA E EM “X” MÁXIMO 15MM. | Não Informada | EM XIS ARO DIANTEIRO DIREITO PELO LADO DE TRÁS, COM ARO DIANTEIRO ESQUERDO PELO LADO DA FRENTE 2.697MM EM XIS ARO DIANTEIRO DIREITO PELO LADO DA FRENTE, COM ARO DIANTEIRO ESQUERDO PELO LADO DE TRÁS 2.686MM |  | NÃO
0907B | 125J | Pré Auditoria | Conforme Com OBS | 0822 ¦ PRESSURIZAÇÃO DA CABINE | Não Informada | PRESSURIZAÇÃO MARCANDO 7.7 AO PISAR NO FREIO MARCA 5.6 |  | NÃO
0907B | 125J | Pré Auditoria | Não Conforme | 1203 ¦ ESCAPAMENTO POSICIONADO CORRETAMENTE | 1 ¦ Incidental | RETOCAR ARRANHÕES NO ESCAPAMENTO. | ESCAPAMENTO | NÃO
0904B | 125J | Auditoria | Não Conforme | 0610 ¦ OUTRAS OBSERVAÇÕES | 5 ¦ Menor | MANGUEIRA HIDRÁULICA DE VELOCIDADE TARTARUGA INVERTIDA PELA DE VELOCIDADE LEBRE. | ROTEAMENTO HIDRÁULICO | NÃO
0904B | 125J | Auditoria | Não Conforme | 0415 ¦ REGISTROS TANQUE CIRCUITO LEVE | 1 ¦ Incidental | MANOPLA FROUXA DO REGISTRO DE ESCOAMENTO DO TANQUE CIRCUITO LEVE. | TANQUE LEVE | NÃO
0904B | 125J | Auditoria | Conforme Com OBS | 0706 ¦ ABERTURA DE BITOLA DIANTEIRA 2790MM A 2810MM | Não Informada | ABERTURA DE BITOLA DIANTEIRA PELA FRENTE DA RODA COM 2,79 MTS E ATRÁS DA RODA COM 2,79 MTS. |  | NÃO
0904B | 125J | Auditoria | Conforme Com OBS | 0707 ¦ ABERTURA DE BITOLA TRASEIRA 2790MM A 2810MM | Não Informada | ABERTURA DE BITOLA TRASEIRA PELA FRENTE DA RODA COM 2,80 MTS E ATRÁS DA RODA COM 2,79 MTS. |  | NÃO
0904B | 125J | Auditoria | Conforme Com OBS | 0708 ¦ ABERTURA DE BITOLA DIFERENÇA ENTRE EIXOS MÁXIMO 20MM | Não Informada | ABERTURA DE BITOLA DIFERENÇA ENTRE EIXOS EM 1CM. |  | NÃO
0904B | 125J | Auditoria | Conforme Com OBS | 1313 ¦ ALINHAMENTO DA DIREÇÃO DEIXAR OS DOIS CILINDROS NA MESMA MEDIDA DE 133MM A 137MM DE HASTE | Não Informada | HASTE DO CILINDRO DE DIREÇÃO DIREITO/ESQUERDO COM 135MM. |  | NÃO
0907B | 125J | Pré Auditoria | Não Conforme | 0436 ¦ CILINDROS 45 | 10 ¦ Maior | VERIFICAR VAZAMENTO NO CILINDRO DE 45° ESQUERDO. | CILINDRO DE 45° ESQUERDO | NÃO
0907B | 125J | Pré Auditoria | Não Conforme | 1206 ¦ MANGUEIRAS RADIADOR | 1 ¦ Incidental | RETOCAR TUBO DE AR, DA PARTE SUPERIOR DO RADIADOR. | MANGUEIRAS/TUBOS DO RADIADOR | NÃO
0907B | 125J | Pré Auditoria | Não Conforme | 1213 ¦ CHAPAS DE PROTEÇÃO DO MOTOR | 0 ¦ Comentário | COLOCAR CHAPARIA DE PROTEÇÃO INFERIOR DO RADIADOR. | CHAPAS DE PROTEÇÃO | NÃO
0907B | 125J | Pré Auditoria | Não Conforme | 1305 ¦ ROTEAMENTO DAS MANGUEIRAS HIDRÁULICAS | 1 ¦ Incidental | MANGUEIRAS HIDRÁULICAS DA PARTE SUPERIOR DO TANQUE DE CIRCUITO PESADO, ESTÃO MUITO BAIXAS, QUASE PEGANDO NO TENSOR TRASEIRO SUPERIOR DO LADO DIREITO. | ROTEAMENTO DAS MANGUEIRAS HIDRÁULICAS | NÃO
0907B | 125J | Pré Auditoria | Não Conforme | 1308 ¦ INTEGRIDADE DOS CILINDROS EM GERAL | 1 ¦ Incidental | RETOCAR AO REDOR DE TODAS CONEXÕES HIDRÁULICAS DOS CILINDROS. | INTEGRIDADE DOS CILINDROS EM GERAL | NÃO
0907B | 125J | Pré Auditoria | Não Conforme | 1309 ¦ INTEGRIDADE DAS MANGUEIRAS HIDRÁULICAS | 1 ¦ Incidental | MANGUEIRAS HIDRÁULICAS DOS TUBOS HIDRÁULICOS DO QUADRO, ESTÃO PEGANDO NO CANTO VIVO DO BRAÇO EXTENSÍVEL DA HASTE DO CILINDRO DAS TRAVAS DO QUADRO BASCULANTE. | INTEGRIDADE DAS MANGUEIRAS HIDRÁULICAS | NÃO
0907B | 125J | Pré Auditoria | Conforme Com OBS | 1313 ¦ ALINHAMENTO DA DIREÇÃO DEIXAR OS DOIS CILINDROS NA MESMA MEDIDA DE 133MM A 137MM DE HASTE | Não Informada | CILINDROS DE DIREÇÃO COM A MESMA MEDIDA DE 135MM. |  | NÃO
0907B | 125J | Pré Auditoria | Não Conforme | 1406 ¦ FIXAÇÃO DO CONO MISTURADOR | 1 ¦ Incidental | RETOCAR AO REDOR DA TRAVA DO SUPORTE DO CONO MISTURADOR. RETOCAR ARTICULAÇÕES DO SUPORTE DO CONO MISTURADOR. RETOCAR MARCAS DE GANCHO NA PARTE DE TRÁS DO SUPORTE DO CONO MISTURADOR. | CONO MISTURADOR | NÃO
0907B | 125J | Pré Auditoria | Não Conforme | 1505 ¦ PARTE INTERNA DO QUADRO DESLIZANTE | 1 ¦ Incidental | RETOCAR BANDEJA DIREITA PELO LADO DE DENTRO. RETOCAR LATERAL DO SUPORTE DO PINO DO CILINDRO CENTRAL. | QUADRO DESLIZANTE INTERNO | NÃO
0907B | 125J | Pré Auditoria | Não Conforme | 1508 ¦ PARTE EXTERNA DO QUADRO BASCULANTE | 1 ¦ Incidental | REFORÇAR PINTURA NOS PARAFUSOS DOS SUPORTES DAS CRUZETAS DO QUADRO BASCULANTE. | QUADRO BASCULANTE EXTERNO | NÃO
0907B | 125J | Pré Auditoria | Não Conforme | 1510 ¦ PARTE EXTERNA DO QUADRO FIXO | 1 ¦ Incidental | RETOCAR SUPORTE SUPERIOR ESQUERDO E DIREITO DO QUADRO FIXO. | QUADRO FIXO EXTERNO | NÃO
0907B | 125J | Pré Auditoria | Não Conforme | 1511 ¦ OUTRAS OBSERVAÇÕES | 1 ¦ Incidental | RETOCAR PARTE INFERIOR DO TUBO ESQUERDO E DIREITO DO QUADRO DESLIZANTE. | QUADRO INFERIOR | NÃO
0907B | 125J | Pré Auditoria | Não Conforme | 1618 ¦ OUTRAS OBSERVAÇÕES | 1 ¦ Incidental | REFORÇAR PINTURA NA PARTE INFERIOR DO CABEÇAL DA BARRA ESQUERDA. | BARRA ESQUERDA E DIREITA INFERIOR | NÃO
0907B | 125J | Pré Auditoria | Não Conforme | 1802 ¦ APERTO DAS PORCAS DOS TENSORES | 1 ¦ Incidental | RETOCAR TODAS AS EXTREMIDADES DOS TENSORES, PORCAS DOS TENSORES, RÓTULAS DOS TENSORES E ROSCAS DAS RÓTULAS DOS TENSORES. | TENSORES, PORCAS DOS TENSORES, RÓTULAS DOS TENSORES E ROSCAS DAS RÓTULAS DOS TENSORES. | NÃO
0907B | 125J | Pré Auditoria | Não Conforme | 1808 ¦ ESCADA | 1 ¦ Incidental | RETOCAR PINOS DAS ARTICULAÇÕES DA ESCADA. | ESCADA | NÃO
0908B | 125J | Pré Auditoria | Não Conforme | 1612 ¦ TESTAR DESNUQUE DO ALIN | 1 ¦ Incidental | RETOCAR DESNUQUE DO ALIN ESQUERDO E DIREITO. | DESNUQUE DO ALIN ESQUERDO E DIREITO | NÃO
0908B | 125J | Pré Auditoria | Não Conforme | 2102 ¦ LUBRIFICAÇÃO DA MÁQUINA | 0 ¦ Comentário | ESSE PROCESSO DEVE SER FINALIZADO DEPOIS DO RETOQUE! | LUBRIFICAÇÃO DA MÁQUINA | NÃO
0908B | 125J | Pré Auditoria | Não Conforme | 2105 ¦ PRESENÇA ADESIVOS | 0 ¦ Comentário | COLOCAR ADESIVOS DO CAPÔ, LATERAL ESQUERDA E DIREITA. COLOCAR ADESIVOS DAS PONTEIRAS DOS ALINS DEPOIS DO RETOQUE. APLICAR ADESIVOS DE SEGURANÇA DEPOIS DO RETOQUE. | ADESIVOS | NÃO
0908B | 125J | Pré Auditoria | Conforme Com OBS | 0114 ¦ CAMBAGEM POSITIVA ENTRE 1º A 2º | Não Informada | BAIXADA DIANTEIRA ESQUERDA 88.9 BAIXADA DIANTEIRA DIREITA 88.4 BAIXADA TRASEIRA ESQUERDA 89.3 BAIXADA TRASEIRA DIREITA 89.5 |  | NÃO
0908B | 125J | Pré Auditoria | Conforme Com OBS | 0130 ¦ VERIFICAR ESPAÇAMENTO ENTRE A HÉLICE E O DEFLETOR 10MM A 22MM | Não Informada | ESPAÇAMENTO DA HÉLICE LADO ESQUERDO: 16MM LADO DIREITO: 14MM |  | NÃO
0908B | 125J | Pré Auditoria | Conforme Com OBS | 0131 ¦ VERIFICAR PROFUNDIDADE ENTRE A HÉLICE E O DEFLETOR 80MM A 90MM | Não Informada | PROFUNDIDADE DA HÉLICE LADO ESQUERDO: 87MM LADO DIREITO: 83MM |  | NÃO
0908B | 125J | Pré Auditoria | Não Conforme | 0702 ¦ CILINDRO DE 45º RÁPIDO PARA SUBIR (5 A 10 SEGUNDOS) E LENTO PARA DESCER (10 A 15 SEGUNDOS) | 5 ¦ Menor | MOVIMENTOS DO 45° DA BARRA ESQUERDA ESTÁ MAIS LENTO DO QUE OS DA BARRA DIREITA. | CILINDRO DE 45° ESQUERDO | NÃO
0908B | 125J | Pré Auditoria | Não Conforme | 0703 ¦ CILINDRO DE ABERTURA E FECHAMENTO DO ALIN COM AMORTECIMENTO | 5 ¦ Menor | ALIN DIREITO ESTÁ SEM AMORTECIMENTO AO ABRIR. | ALIN DIREITO | NÃO
0908B | 125J | Pré Auditoria | Não Conforme | 0706 ¦ ABERTURA DE BITOLA DIANTEIRA 2790MM A 2810MM | 1 ¦ Incidental | ABERTURA DE BITOLA DIANTEIRA PELA PARTE DA FRENTE 2.78M ABERTURA DE BITOLA DIANTEIRA PELA PARTE DE TRÁS 2.78M OBSERVAÇÃO, ABERTURA DE BITOLA DIANTEIRA PELA PARTE DA FRENTE E DE TRÁS, FICOU FORA DA TOLERÂNCIA DE 2.79M A 2.81M. | ABERTURA DE BITOLA DIANTEIRA | NÃO
0908B | 125J | Pré Auditoria | Não Conforme | 0707 ¦ ABERTURA DE BITOLA TRASEIRA 2790MM A 2810MM | 1 ¦ Incidental | ABERTURA DE BITOLA TRASEIRA PELA PARTE DA FRENTE 2.81M ABERTURA DE BITOLA TRASEIRA PELA PARTE DE TRÁS 2.82M OBSERVAÇÃO, ABERTURA DE BITOLA TRASEIRA PELA PARTE DE TRÁS, FICOU FORA DA TOLERÂNCIA DE 2.79M A 2.81M. | ABERTURA DE BITOLA TRASEIRA | NÃO
0908B | 125J | Pré Auditoria | Não Conforme | 0708 ¦ ABERTURA DE BITOLA DIFERENÇA ENTRE EIXOS MÁXIMO 20MM | 1 ¦ Incidental | ABERTURA DE BITOLA, DIFERENÇA ENTRE EIXOS FICOU FORA DA TOLERÂNCIA DE 2CM, FICANDO COM 4CM DE DIFERENÇA. | ABERTURA DE BITOLA, DIFERENÇA ENTRE EIXOS | NÃO
0908B | 125J | Pré Auditoria | Conforme Com OBS | 0709 ¦ CONVERGÊNCIA EIXO TRASEIRO DIFERENÇA ENTRE A MEDIÇÃO PARALELA E EM “X” MÁXIMO 20MM. | Não Informada | EM XIS ARO TRASEIRO DIREITO PELO LADO DE TRÁS, COM ARO TRASEIRO ESQUERDO PELO LADO DA FRENTE 2.693MM EM XIS ARO TRASEIRO DIREITO PELO LADO DA FRENTE, COM ARO TRASEIRO ESQUERDO PELO LADO DE TRÁS 2.695MM |  | NÃO
0908B | 125J | Pré Auditoria | Conforme Com OBS | 0710 ¦ CONVERGÊNCIA EIXO DIANTEIRO DIFERENÇA ENTRE A MEDIÇÃO PARALELA E EM “X” MÁXIMO 15MM. | Não Informada | EM XIS ARO DIANTEIRO DIREITO PELO LADO DE TRÁS, COM ARO DIANTEIRO ESQUERDO PELO LADO DA FRENTE 2.682MM EM XIS ARO DIANTEIRO DIREITO PELO LADO DA FRENTE, COM ARO DIANTEIRO ESQUERDO PELO LADO DE TRÁS 2.677MM |  | NÃO
0908B | 125J | Pré Auditoria | Conforme Com OBS | 0822 ¦ PRESSURIZAÇÃO DA CABINE | Não Informada | PRESSURIZAÇÃO MARCANDO 10.8 AO PISAR NO FREIO MARCA 7.9 |  | NÃO
0908B | 125J | Pré Auditoria | Não Conforme | 1103 ¦ ATERRAMENTOS (CHAVE GERAL, MOTOR DE PARTIDA E SUBTETO CABINE) | 1 ¦ Incidental | RETOCAR ATERRAMENTO ELÉTRICO DA CHAVE GERAL. | ATERRAMENTOS ELÉTRICOS | NÃO
0908B | 125J | Pré Auditoria | Não Conforme | 1203 ¦ ESCAPAMENTO POSICIONADO CORRETAMENTE | 1 ¦ Incidental | RETOCAR QUEBRADOS E ARRANHÕES NO ESCAPAMENTO. | ESCAPAMENTO | NÃO
0908B | 125J | Pré Auditoria | Não Conforme | 1210 ¦ FECHADURA DO CAPÔ | 1 ¦ Incidental | AJUSTAR FECHADURA DA TAMPA DIREITA DO CAPÔ, POSIÇÃO NÃO CONFORME. | FECHADURA DO CAPÔ | NÃO
0908B | 125J | Pré Auditoria | Não Conforme | 1213 ¦ CHAPAS DE PROTEÇÃO DO MOTOR | 0 ¦ Comentário | COLOCAR CHAPARIA DE PROTEÇÃO INFERIOR DO RADIADOR. | CHAPAS DE PROTEÇÃO | NÃO
0908B | 125J | Pré Auditoria | Não Conforme | 1305 ¦ ROTEAMENTO DAS MANGUEIRAS HIDRÁULICAS | 1 ¦ Incidental | AJUSTAR MANGUEIRAS DOS CILINDROS DE DIREÇÃO, QUE FICARAM ABAIXO DO NÍVEL DO EIXO. | ROTEAMENTO DAS MANGUEIRAS HIDRÁULICAS | NÃO
0908B | 125J | Pré Auditoria | Não Conforme | 1308 ¦ INTEGRIDADE DOS CILINDROS EM GERAL | 1 ¦ Incidental | RETOCAR NA VOLTA DE TODAS AS CONEXÕES HIDRÁULICAS DOS CILINDROS. RETOCAR RÓTULAS DOS CILINDROS DE DIREÇÃO. | INTEGRIDADE DOS CILINDROS EM GERAL | NÃO
0908B | 125J | Pré Auditoria | Não Conforme | 1309 ¦ INTEGRIDADE DAS MANGUEIRAS HIDRÁULICAS | 1 ¦ Incidental | MANGUEIRAS HIDRÁULICAS DOS TUBOS HIDRÁULICOS DO QUADRO, ESTÃO PEGANDO NO CANTO VIVO DO BRAÇO EXTENSÍVEL DA HASTE DO CILINDRO DAS TRAVAS DO QUADRO BASCULANTE. MANGUEIRAS HIDRÁULICAS DO BLOCO DE TRANSMISSÃO TRASEIRO, QUE PASSAM NA PARTE SUPERIOR DO SUPORTE DO CALÇO DE BORRACHA DA BOMBA DE TRANSMISSÃO, ESTÃO SEM PROTEÇÃO. | INTEGRIDADE DAS MANGUEIRAS HIDRÁULICAS | NÃO
0908B | 125J | Pré Auditoria | Conforme Com OBS | 1313 ¦ ALINHAMENTO DA DIREÇÃO DEIXAR OS DOIS CILINDROS NA MESMA MEDIDA DE 133MM A 137MM DE HASTE | Não Informada | CILINDROS DE DIREÇÃO COM A MESMA MEDIDA DE 135MM |  | NÃO
0908B | 125J | Pré Auditoria | Não Conforme | 1406 ¦ FIXAÇÃO DO CONO MISTURADOR | 1 ¦ Incidental | RETOCAR AO REDOR DA TRAVA DO SUPORTE DO CONO MISTURADOR. RETOCAR ARTICULAÇÕES DO SUPORTE DO CONO MISTURADOR. RETOCAR MARCAS DE GANCHO NA PARTE DE TRÁS DO SUPORTE DO CONO MISTURADOR. | CONO MISTURADOR | NÃO
0908B | 125J | Pré Auditoria | Não Conforme | 1802 ¦ APERTO DAS PORCAS DOS TENSORES | 1 ¦ Incidental | RETOCAR TODOS OS TENSORES, PORCAS DOS TENSORES, RÓTULAS DOS TENSORES E ROSCAS DAS RÓTULAS DOS TENSORES. | TENSORES, PORCAS DOS TENSORES, RÓTULAS DOS TENSORES E ROSCAS DAS RÓTULAS DOS TENSORES. | NÃO
0908B | 125J | Pré Auditoria | Não Conforme | 1908 ¦ TANQUE DE ÁGUA LIMPA | 1 ¦ Incidental | REFORÇAR PINTURA NAS FIXAÇÕES DOS SUPORTES DO TANQUE DE ÁGUA LIMPA. | TANQUE DE ÁGUA LIMPA | NÃO
0905B | 125J | Auditoria | Não Conforme | 0112 ¦ OUTRAS OBSERVAÇÕES | 5 ¦ Menor | MANGUEIRA DE AR DO PULMÃO DIANTEIRO DIREITO EM CONTATO COM BRAÇO DA VÁLVULA DOS PULMÕES DIANTEIROS. | MANGUEIRA DE AR | NÃO
0905B | 125J | Auditoria | Não Conforme | 1305 ¦ ROTEAMENTO DAS MANGUEIRAS HIDRÁULICAS | 1 ¦ Incidental | MANGUEIRA HIDRÁULICA DO ORBITROL DA COLUNA DE DIREÇÃO EM CONTATO COM CANTO VIVO DO ASSOALHO DA CABINE. MANGUEIRA HIDRÁULICA DE RETORNO AO TROCADOR DE CALOR EM CONTATO COM CANTO VIVO DA PARTE INFERIOR DO BERÇO DO TANQUE DE PRODUTO. | ROTEAMENTO HIDRÁULICO | NÃO
0905B | 125J | Auditoria | Não Conforme | 1908 ¦ TANQUE DE ÁGUA LIMPA | 5 ¦ Menor | PINTURA DANIFICADA NA LETRA "A" DO LOGO PLA NO TANQUE DE ÁGUA LIMPA. | TANQUE ÁGUA LIMPA | NÃO
0909B | 120J HIGH POWER | Pré Auditoria | Não Conforme | 1612 ¦ TESTAR DESNUQUE DO ALIN | 1 ¦ Incidental | RETOCAR DESNUQUE DO ALIN ESQUERDO E DIREITO. | DESNUQUE DO ALIN ESQUERDO E DIREITO | NÃO
0909B | 120J HIGH POWER | Pré Auditoria | Conforme Com OBS | 0114 ¦ CAMBAGEM POSITIVA ENTRE 1º A 2º | Não Informada | BAIXADA DIANTEIRA ESQUERDA 88.6 BAIXADA DIANTEIRA DIREITA 88.5 BAIXADA TRASEIRA ESQUERDA 88.6 BAIXADA TRASEIRA DIREITA 89.3 |  | NÃO
0909B | 120J HIGH POWER | Pré Auditoria | Não Conforme | 0130 ¦ VERIFICAR ESPAÇAMENTO ENTRE A HÉLICE E O DEFLETOR 10MM A 22MM | 10 ¦ Maior | ESPAÇAMENTO DA HÉLICE LADO ESQUERDO: 23MM LADO DIREITO: 8MM OBSERVAÇÃO, ESPAÇAMENTO DA HÉLICE, FICOU FORA DA TOLERÂNCIA DE 10MM A 22MM. | ESPAÇAMENTO DA HÉLICE | NÃO
0909B | 120J HIGH POWER | Pré Auditoria | Conforme Com OBS | 0131 ¦ VERIFICAR PROFUNDIDADE ENTRE A HÉLICE E O DEFLETOR 80MM A 90MM | Não Informada | PROFUNDIDADE DA HÉLICE LADO ESQUERDO: 83MM LADO DIREITO: 87MM |  | NÃO
0909B | 120J HIGH POWER | Pré Auditoria | Conforme Com OBS | 0706 ¦ ABERTURA DE BITOLA DIANTEIRA 2790MM A 2810MM | Não Informada | ABERTURA DE BITOLA DIANTEIRA PELA PARTE DA FRENTE 2.80M ABERTURA DE BITOLA DIANTEIRA PELA PARTE DE TRÁS 2.81M |  | NÃO
0909B | 120J HIGH POWER | Pré Auditoria | Conforme Com OBS | 0707 ¦ ABERTURA DE BITOLA TRASEIRA 2790MM A 2810MM | Não Informada | ABERTURA DE BITOLA TRASEIRA PELA PARTE DA FRENTE 2.79M ABERTURA DE BITOLA TRASEIRA PELA PARTE DE TRÁS 2.79M |  | NÃO
0909B | 120J HIGH POWER | Pré Auditoria | Conforme Com OBS | 0708 ¦ ABERTURA DE BITOLA DIFERENÇA ENTRE EIXOS MÁXIMO 20MM | Não Informada | ABERTURA DE BITOLA, DIFERENÇA ENTRE EIXOS 2CM |  | NÃO
0909B | 120J HIGH POWER | Pré Auditoria | Conforme Com OBS | 0709 ¦ CONVERGÊNCIA EIXO TRASEIRO DIFERENÇA ENTRE A MEDIÇÃO PARALELA E EM “X” MÁXIMO 20MM. | Não Informada | EM XIS ARO TRASEIRO DIREITO PELO LADO DE TRÁS, COM ARO TRASEIRO ESQUERDO PELO LADO DA FRENTE 2.677MM EM XIS ARO TRASEIRO DIREITO PELO LADO DA FRENTE, COM ARO TRASEIRO ESQUERDO PELO LADO DE TRÁS 2.684MM |  | NÃO
0909B | 120J HIGH POWER | Pré Auditoria | Conforme Com OBS | 0710 ¦ CONVERGÊNCIA EIXO DIANTEIRO DIFERENÇA ENTRE A MEDIÇÃO PARALELA E EM “X” MÁXIMO 15MM. | Não Informada | EM XIS ARO DIANTEIRO DIREITO PELO LADO DE TRÁS, COM ARO DIANTEIRO ESQUERDO PELO LADO DA FRENTE 2.703MM EM XIS ARO DIANTEIRO DIREITO PELO LADO DA FRENTE, COM ARO DIANTEIRO ESQUERDO PELO LADO DE TRÁS 2.697MM |  | NÃO
0909B | 120J HIGH POWER | Pré Auditoria | Conforme Com OBS | 0822 ¦ PRESSURIZAÇÃO DA CABINE | Não Informada | PRESSURIZAÇÃO MARCANDO 9.7 AO PISAR NO FREIO MARCA 7.1 |  | NÃO
0909B | 120J HIGH POWER | Pré Auditoria | Não Conforme | 1213 ¦ CHAPAS DE PROTEÇÃO DO MOTOR | 0 ¦ Comentário | COLOCAR CHAPARIA DE PROTEÇÃO, DA PARTE INFERIOR DO RADIADOR. | CHAPAS DE PROTEÇÃO | NÃO
0909B | 120J HIGH POWER | Pré Auditoria | Conforme Com OBS | 1313 ¦ ALINHAMENTO DA DIREÇÃO DEIXAR OS DOIS CILINDROS NA MESMA MEDIDA DE 133MM A 137MM DE HASTE | Não Informada | CILINDROS DE DIREÇÃO COM A MESMA MEDIDA DE 134MM |  | NÃO
0909B | 120J HIGH POWER | Pré Auditoria | Não Conforme | 1406 ¦ FIXAÇÃO DO CONO MISTURADOR | 1 ¦ Incidental | RETOCAR AO REDOR DA TRAVA DO SUPORTE DO CONO MISTURADOR. RETOCAR ARTICULAÇÕES DO SUPORTE DO CONO MISTURADOR. RETOCAR MARCAS DE GANCHO NA PARTE DE TRÁS DO SUPORTE DO CONO MISTURADOR. | CONO MISTURADOR | NÃO
0909B | 120J HIGH POWER | Pré Auditoria | Não Conforme | 1802 ¦ APERTO DAS PORCAS DOS TENSORES | 1 ¦ Incidental | RETOCAR TODOS OS TENSORES, AS PORCAS DOS TENSORES, RÓTULAS DOS TENSORES E ROSCAS DAS RÓTULAS DOS TENSORES. RETOCAR TENSORES DIANTEIROS E TRASEIROS, DE REGULAGEM DAS BITOLAS. | TENSORES, PORCAS DOS TENSORES, RÓTULAS DOS TENSORES E ROSCAS DAS RÓTULAS DOS TENSORES. | NÃO
0909B | 120J HIGH POWER | Pré Auditoria | Não Conforme | 2102 ¦ LUBRIFICAÇÃO DA MÁQUINA | 0 ¦ Comentário | ESSE PROCESSO DEVE SER FINALIZADO DEPOIS DO RETOQUE! | LUBRIFICAÇÃO DA MÁQUINA | NÃO
0909B | 120J HIGH POWER | Pré Auditoria | Não Conforme | 2105 ¦ PRESENÇA ADESIVOS | 0 ¦ Comentário | APLICAR ADESIVOS DE SEGURANÇA DEPOIS DO RETOQUE. APLICAR ADESIVOS DAS PONTEIRAS DOS ALINS DEPOIS DO RETOQUE. | ADESIVOS | NÃO
0907B | 125J | Auditoria | Não Conforme | 0610 ¦ OUTRAS OBSERVAÇÕES | 10 ¦ Maior | BOTÃO DE ACIONAMENTO DA VELOCIDADE LEBRE NO CONSOLE COM MAU CONTATO. | CABINE | NÃO
0907B | 125J | Auditoria | Conforme Com OBS | 1204 ¦ NÍVEL DE COMBUSTÍVEL | Não Informada | NÍVEL DE COMBUSTÍVEL EM 33%. |  | NÃO
0907B | 125J | Auditoria | Não Conforme | 1305 ¦ ROTEAMENTO DAS MANGUEIRAS HIDRÁULICAS | 5 ¦ Menor | MANGUEIRA HIDRÁULICA DE PRESSÃO DOS MOTORES DE RODA TRASEIRO DIREITO/ESQUERDO EM CONTATO COM CANTO VIVO DA PARTE INFERIOR DAS BAIXADAS. MANGUEIRA HIDRÁULICA DE RETORNO AO TROCADOR DE CALOR EM CONTATO COM CANTO VIVO DA PARTE INFERIOR DO BERÇO DO TANQUE DE PRODUTO. | ROTEAMENTO HIDRÁULICO | NÃO
0907B | 125J | Auditoria | Não Conforme | 1314 ¦ OUTRAS OBSERVAÇÕES | 1 ¦ Incidental | PORCA FROUXA DA RÓTULA DO CILINDRO DE DIREÇÃO DIREITO (PORCA TEM CUPILHA DE SEGURANÇA). | RÓTULA CILINDRO DIREÇÃO | NÃO
0907B | 125J | Auditoria | Não Conforme | 1409 ¦ OUTRAS OBSERVAÇÕES | 1 ¦ Incidental | PRIMEIRA SEÇÃO DE PULVERIZAÇÃO DESALINHADA. | SEÇÃO PULVERIZAÇÃO | NÃO
0907B | 125J | Auditoria | Não Conforme | 1904 ¦ ACABAMENTO GERAL DA CABINE (INTERNO E EXTERNO) | 0 ¦ Comentário | NÃO RASGAR SACO PLÁSTICO DE PROTEÇÃO DO BANCO DO OPERADOR. | CABINE | NÃO
0907B | 125J | Auditoria | Não Conforme | 2010 ¦ PINTURA | 1 ¦ Incidental | PINTURA DANIFICADA NA FACE DO ARO DIANTEIRO DIRETO PRÓXIMO DOS PARAFUSOS DE RODA. | ARO | NÃO
0907B | 125J | Auditoria | Não Conforme | 2012 ¦ OUTRAS OBSERVAÇÕES | 5 ¦ Menor | FALTA CORDÃO DE SOLDA NA LATERAL DO SUPORTE INFERIOR DIREITO DO AMORTECEDOR TRASEIRO PELO LADO INTERNO. | SUPORTE AMORTECEDOR | NÃO
0907B | 125J | Auditoria | Conforme Com OBS | 2112 ¦ REALIZAR A EQUALIZAÇÃO DO EQUIPAMENTO | Não Informada | EQUALIZACÃO CONFIGURADA EM 405 DE CORRENTE MÍNIMA PARA MARCHA A FRENTE NO EIXO DIANTEIRO E 400 DE CORRENTE MÍNIMA PARA MARCHA A FRENTE NO EIXO TRASEIRO. |  | NÃO
0907B | 125J | Auditoria | Não Conforme | 0702 ¦ CILINDRO DE 45º RÁPIDO PARA SUBIR (5 A 10 SEGUNDOS) E LENTO PARA DESCER (10 A 15 SEGUNDOS) | 1 ¦ Incidental | CILINDRO 45° DIREITO/ESQUERDO MUITO RÁPIDO PARA BAIXAR. | CILINDRO 45° | NÃO
0907B | 125J | Auditoria | Conforme Com OBS | 0301 ¦ PRESSÃO DA BOMBA DE TRANSMISSÃO DE 370 A 390 BAR | Não Informada | BLOCO DIANTEIRO TPA/TPB: 390/390 BAR. BLOCO TRASEIRO TPA/TPB: 390/400 BAR. |  | NÃO
0907B | 125J | Auditoria | Conforme Com OBS | 0302 ¦ PRESSÃO DA BOMBA DE MOVIMENTOS 140 A 160 BAR | Não Informada | BLOCO 2+1: 170 BAR. |  | NÃO
0907B | 125J | Auditoria | Conforme Com OBS | 0303 ¦ PRESSÃO DA BOMBA DE PULVERIZAÇÃO 50 A 70 BAR (COM 1700 RPM E VÁLVULA REGULADORA TODA ABERTA) | Não Informada | BLOCO PULVERIZAÇÃO: 60 BAR. |  | NÃO
0907B | 125J | Auditoria | Conforme Com OBS | 0601 ¦ BAIXA COM VELOCIDADE ADEQUADA (120J E HYDRA 12 A 13KM/H / 120J HP E 125J E ORION 16 A 19KM/H) | Não Informada | VELOCIDADE MÁXIMA TARTARUGA EM 18KM/H. |  | NÃO
0907B | 125J | Auditoria | Conforme Com OBS | 0602 ¦ TESTAR ROTAÇÃO DO MOTOR MÍNIMO 800 RPM E MÁXIMO 2400 RPM | Não Informada | ROTAÇÃO MÍNIMA DO MOTOR EM 800 RPM E MÁXIMA DE 2.355 RPM. |  | NÃO
0907B | 125J | Auditoria | Conforme Com OBS | 0706 ¦ ABERTURA DE BITOLA DIANTEIRA 2790MM A 2810MM | Não Informada | ABERTURA DE BITOLA DIANTEIRA PELA FRENTE DA RODA COM 2,79 MTS E ATRÁS DA RODA COM 2,80 MTS. |  | NÃO
0907B | 125J | Auditoria | Conforme Com OBS | 0707 ¦ ABERTURA DE BITOLA TRASEIRA 2790MM A 2810MM | Não Informada | ABERTURA DE BITOLA TRASEIRA PELA FRENTE DA RODA COM 2,80 MTS E ATRÁS DA RODA COM 2,79 MTS. |  | NÃO
0907B | 125J | Auditoria | Conforme Com OBS | 0708 ¦ ABERTURA DE BITOLA DIFERENÇA ENTRE EIXOS MÁXIMO 20MM | Não Informada | ABERTURA DE BITOLA DIFERENÇA ENTRE EIXOS EM 1CM. |  | NÃO
0907B | 125J | Auditoria | Conforme Com OBS | 1313 ¦ ALINHAMENTO DA DIREÇÃO DEIXAR OS DOIS CILINDROS NA MESMA MEDIDA DE 133MM A 137MM DE HASTE | Não Informada | HASTE DO CILINDRO DE DIREÇÃO DIREITO/ESQUERDO COM 135MM. |  | NÃO
0907B | 125J | Auditoria | Conforme Com OBS | 2007 ¦ ALTURA DOS PULMÕES DE 230MM A 250MM | Não Informada | PULMÕES DIANTEIROS E TRASEIROS COM 240MM DE ALTURA. |  | NÃO
0907B | 125J | Auditoria | Não Conforme | 2107 ¦ ABRIDORES DE LINHA E KIT EXTRA SEPARADOS | 0 ¦ Comentário | FALTAM ABRIDORES DE LINHA E KIT EXTRA. | ACESSÓRIOS | NÃO
0907B | 125J | Auditoria | Não Conforme | 2108 ¦ LIMPEZA | 0 ¦ Comentário | ASPIRAR TAPETE DA CABINE. | CABINE | NÃO
0909B | 120J HIGH POWER | Pré Auditoria | Não Conforme | 1103 ¦ ATERRAMENTOS (CHAVE GERAL, MOTOR DE PARTIDA E SUBTETO CABINE) | 1 ¦ Incidental | RETOCAR ATERRAMENTO ELÉTRICO DA CHAVE GERAL. | ATERRAMENTOS ELÉTRICOS | NÃO
0909B | 120J HIGH POWER | Pré Auditoria | Não Conforme | 1807 ¦ ALINHAMENTO DOS CORRIMÃOS | 1 ¦ Incidental | RETOCAR PARTE DE FIXAÇÃO DO CORRIMÃO DA ESCADA. RETOCAR PARTE SUPERIOR DO CORRIMÃO NOVO DA ESCADA. RETOCAR EXTREMIDADES AO REDOR DO SEPARADOR SUPERIOR E INFERIOR, ENTRE O CORRIMÃO CENTRAL E O CORRIMÃO DA ESCADA. | CORRIMÃO | NÃO
0909B | 120J HIGH POWER | Pré Auditoria | Não Conforme | 1809 ¦ PASSARELA | 1 ¦ Incidental | RETOCAR ARRANHÕES NA EMENDA DA PASSARELA CENTRAL, PARTE INFERIOR E LATERAL. | PASSARELA | NÃO
0909B | 120J HIGH POWER | Pré Auditoria | Não Conforme | 1908 ¦ TANQUE DE ÁGUA LIMPA | 1 ¦ Incidental | RETOCAR TODAS EXTREMIDADES DOS SUPORTES DE FIXAÇÃO DO TANQUE DE ÁGUA LIMPA, ONDE ESTÁ COM QUEBRADOS E ARRANHÕES. | SUPORTES DE FIXAÇÃO DO TANQUE DE ÁGUA LIMPA | NÃO
0909B | 120J HIGH POWER | Pré Auditoria | Não Conforme | 2006 ¦ CONDIÇÃO DO AROS | 1 ¦ Incidental | RETOCAR BORDA DA FACE DO ARO DIANTEIRO ESQUERDO, PRÓXIMO AO VENTIL. | AROS | NÃO
0909B | 120J HIGH POWER | Pré Auditoria | Não Conforme | 2011 ¦ REDUTORES | 1 ¦ Incidental | RETRABALHAR E RETOCAR REDUTOR TRASEIRO ESQUERDO, ONDE FICOU COM ESCORRIDO NA PINTURA. | REDUTORES | NÃO
0909B | 120J HIGH POWER | Pré Auditoria | Não Conforme | 1303 ¦ UNIÃO ROSCADA CILINDRO DE DIREÇÃO MÁXIMO LADO FIXO 16MM E LADO HASTE 10MM | 5 ¦ Menor | REFORÇAR APERTO NAS PORCAS DOS CILINDROS DE DIREÇÃO. | FIXADORES DOS CILINDROS DE DIREÇÃO | NÃO
0909B | 120J HIGH POWER | Pré Auditoria | Não Conforme | 1808 ¦ ESCADA | 1 ¦ Incidental | RETOCAR PINOS DAS ARTICULAÇÕES DA ESCADA. | ESCADA | NÃO
0909B | 120J HIGH POWER | Pré Auditoria | Não Conforme | 2113 ¦ OUTRAS OBSERVAÇÕES | 1 ¦ Incidental | RETOCAR EXTREMIDADES DOS FIXADORES DOS CILINDROS DE DIREÇÃO E AS RÓTULAS. | FIXADORES DOS CILINDROS DE DIREÇÃO | NÃO
0909B | 120J HIGH POWER | Pré Auditoria | Não Conforme | 1701 ¦ CORDÃO DE SOLDA SEM FALHAS | 1 ¦ Incidental | FURO NO CORDÃO DE SOLDA, DA PARTE INFERIOR DO DESCANSO DE BARRA DIANTEIRO ESQUERDO. FURO NO CORDÃO DE SOLDA DO REFORÇO SUPERIOR, DA TRASEIRA DO CHASSI, LADO DIREITO SUPERIOR. | CORDÃO DE SOLDA | NÃO
0905B | 125J | Auditoria | Não Conforme | 0415 ¦ REGISTROS TANQUE CIRCUITO LEVE | 1 ¦ Incidental | MANOPLA FROUXA DO REGISTRO DE ESCOAMENTO DO TANQUE CIRCUITO LEVE. | TANQUE LEVE | NÃO
0905B | 125J | Auditoria | Não Conforme | 0702 ¦ CILINDRO DE 45º RÁPIDO PARA SUBIR (5 A 10 SEGUNDOS) E LENTO PARA DESCER (10 A 15 SEGUNDOS) | 1 ¦ Incidental | CILINDRO 45° DIREITO MUITO RÁPIDO PARA BAIXAR. | CILINDRO 45° | NÃO
0905B | 125J | Auditoria | Conforme Com OBS | 1204 ¦ NÍVEL DE COMBUSTÍVEL | Não Informada | NÍVEL DE COMBUSTÍVEL EM 18%. |  | NÃO
0905B | 125J | Auditoria | Conforme Com OBS | 2112 ¦ REALIZAR A EQUALIZAÇÃO DO EQUIPAMENTO | Não Informada | EQUALIZACÃO CONFIGURADA EM 400 DE CORRENTE MÍNIMA PARA MARCHA A FRENTE NO EIXO DIANTEIRO E 410 DE CORRENTE MÍNIMA PARA MARCHA A FRENTE NO EIXO TRASEIRO. |  | NÃO
0905B | 125J | Auditoria | Não Conforme | 0715 ¦ CILINDRO DE ABERTURA DE BITOLA COM FUNCIONAMENTO ADEQUADO | 10 ¦ Maior | PORCA FROUXA DA RÓTULA DO CILINDRO DE BITOLA TRASEIRA DIREITA/ESQUERDA. | RÓTULA CILINDRO BITOLA | NÃO
0905B | 125J | Auditoria | Não Conforme | 0716 ¦ OUTRAS OBSERVAÇÕES | 10 ¦ Maior | CILINDRO 45° DIREITO/ESQUERDO BAIXANDO SOZINHO. | CILINDRO 45° | NÃO
0905B | 125J | Auditoria | Não Conforme | 0438 ¦ CILINDRO QUADRO | 10 ¦ Maior | VAZAMENTO NA SOLDA DO TUBO DE RETORNO DO CILINDRO DO QUADRO PELO LADO INFERIOR. | CILINDRO QUADRO | NÃO
0905B | 125J | Auditoria | Conforme Com OBS | 0301 ¦ PRESSÃO DA BOMBA DE TRANSMISSÃO DE 370 A 390 BAR | Não Informada | BLOCO DIANTEIRO TPA/TPB: 400/400 BAR. BLOCO TRASEIRO TPA/TPB: 400/380 BAR. |  | NÃO
0905B | 125J | Auditoria | Conforme Com OBS | 0302 ¦ PRESSÃO DA BOMBA DE MOVIMENTOS 140 A 160 BAR | Não Informada | BLOCO 2+1: 175 BAR. |  | NÃO
0905B | 125J | Auditoria | Conforme Com OBS | 0303 ¦ PRESSÃO DA BOMBA DE PULVERIZAÇÃO 50 A 70 BAR (COM 1700 RPM E VÁLVULA REGULADORA TODA ABERTA) | Não Informada | BLOCO PULVERIZAÇÃO: 65 BAR. |  | NÃO
0905B | 125J | Auditoria | Conforme Com OBS | 0504 ¦ CALIBRAÇÃO DO PILOTO | Não Informada | SEM ESPAÇO IDEAL PARA CALIBRAÇÃO. |  | NÃO
0905B | 125J | Auditoria | Conforme Com OBS | 0601 ¦ BAIXA COM VELOCIDADE ADEQUADA (120J E HYDRA 12 A 13KM/H / 120J HP E 125J E ORION 16 A 19KM/H) | Não Informada | VELOCIDADE MÁXIMA TARTARUGA EM 18KM/H. |  | NÃO
0905B | 125J | Auditoria | Conforme Com OBS | 0602 ¦ TESTAR ROTAÇÃO DO MOTOR MÍNIMO 800 RPM E MÁXIMO 2400 RPM | Não Informada | ROTAÇÃO MÍNIMA DO MOTOR EM 800 RPM E MÁXIMA DE 2.355 RPM. |  | NÃO
0905B | 125J | Auditoria | Conforme Com OBS | 0706 ¦ ABERTURA DE BITOLA DIANTEIRA 2790MM A 2810MM | Não Informada | ABERTURA DE BITOLA DIANTEIRA PELA FRENTE DA RODA COM 2,80 MTS E ATRÁS DA RODA COM 2,80 MTS. |  | NÃO
0905B | 125J | Auditoria | Conforme Com OBS | 0707 ¦ ABERTURA DE BITOLA TRASEIRA 2790MM A 2810MM | Não Informada | ABERTURA DE BITOLA TRASEIRA PELA FRENTE DA RODA COM 2,79 MTS E ATRÁS DA RODA COM 2,79 MTS. |  | NÃO
0905B | 125J | Auditoria | Conforme Com OBS | 0708 ¦ ABERTURA DE BITOLA DIFERENÇA ENTRE EIXOS MÁXIMO 20MM | Não Informada | ABERTURA DE BITOLA DIFERENÇA ENTRE EIXOS EM 1CM. |  | NÃO
0905B | 125J | Auditoria | Conforme Com OBS | 1313 ¦ ALINHAMENTO DA DIREÇÃO DEIXAR OS DOIS CILINDROS NA MESMA MEDIDA DE 133MM A 137MM DE HASTE | Não Informada | HASTE DO CILINDRO DE DIREÇÃO DIREITO/ESQUERDO COM 135MM. |  | NÃO
0905B | 125J | Auditoria | Conforme Com OBS | 2007 ¦ ALTURA DOS PULMÕES DE 230MM A 250MM | Não Informada | PULMÕES DIANTEIROS E TRASEIROS COM 240MM DE ALTURA. |  | NÃO
0905B | 125J | Auditoria | Não Conforme | 2107 ¦ ABRIDORES DE LINHA E KIT EXTRA SEPARADOS | 0 ¦ Comentário | FALTAM ABRIDORES DE LINHA E KIT EXTRA. | ACESSÓRIOS | NÃO
0905B | 125J | Auditoria | Não Conforme | 2108 ¦ LIMPEZA | 0 ¦ Comentário | ASPIRAR TAPETE DA CABINE. | CABINE | NÃO
0906B | 125J | Auditoria | Não Conforme | 0413 ¦ MOTOR BOMBA DE PULVERIZAÇÃO | 10 ¦ Maior | VAZAMENTO NA CONEXÃO 90° DA MANGUEIRA DE PRESSÃO COM O MOTOR HIDRÁULICO DA BOMBA DE PULVERIZAÇÃO. | BOMBA PULVERIZAÇÃO | NÃO
0906B | 125J | Auditoria | Não Conforme | 0415 ¦ REGISTROS TANQUE CIRCUITO LEVE | 1 ¦ Incidental | MANOPLA FROUXA DO REGISTRO DE ESCOAMENTO DO TANQUE CIRCUITO LEVE. | TANQUE LEVE | NÃO
0906B | 125J | Auditoria | Não Conforme | 1305 ¦ ROTEAMENTO DAS MANGUEIRAS HIDRÁULICAS | 1 ¦ Incidental | MANGUEIRA HIDRÁULICA DO CILINDRO DE BITOLA TRASEIRO DIREITO SOLTA DO PONTO DE FIXAÇÃO ACIMA DO PULMÃO. | ROTEAMENTO HIDRÁULICO | NÃO
0906B | 125J | Auditoria | Não Conforme | 1904 ¦ ACABAMENTO GERAL DA CABINE (INTERNO E EXTERNO) | 10 ¦ Maior | LENTE TRINCADA DA SINALEIRA DIANTEIRA DIREITA. | SINALEIRA | NÃO
0906B | 125J | Auditoria | Não Conforme | 2113 ¦ OUTRAS OBSERVAÇÕES | 1 ¦ Incidental | MANGUEIRA DO COMPRESSOR PARA O RESERVATÓRIO DE AR EM CONTATO COM CANTO VIVO DA BANCADA DE FIXAÇÃO DOS TUBOS HIDRÁULICOS ACIMA DO BLOCO DE ABERTURA DE BITOLA. | ROTEAMENTO | NÃO
0906B | 125J | Auditoria | Não Conforme | 0308 ¦ OUTRAS OBSERVAÇÕES | 10 ¦ Maior | MANGUEIRA HIDRÁULICA DO FREIO INVERTIDA PELA MANGUEIRA HIDRÁULICA DE VELOCIDADE LEBRE NAS RODAS DIANTEIRAS (DANIFICOU PACOTE DE FREIO). | REDUTOR RODA | NÃO
0906B | 125J | Auditoria | Não Conforme | 0419 ¦ TANQUE CIRCUITO PESADO | 5 ¦ Menor | COMPLETAR ÓLEO TANQUE CIRCUITO PESADO. | TANQUE CIRCUITO PESADO | NÃO
0906B | 125J | Auditoria | Conforme Com OBS | 1204 ¦ NÍVEL DE COMBUSTÍVEL | Não Informada | NÍVEL DE COMBUSTÍVEL EM 16%. |  | NÃO
0906B | 125J | Auditoria | Conforme Com OBS | 2112 ¦ REALIZAR A EQUALIZAÇÃO DO EQUIPAMENTO | Não Informada | EQUALIZACÃO CONFIGURADA EM 435 DE CORRENTE MÍNIMA PARA MARCHA A FRENTE NO EIXO DIANTEIRO E 400 DE CORRENTE MÍNIMA PARA MARCHA A FRENTE NO EIXO TRASEIRO. |  | NÃO
0906B | 125J | Auditoria | Não Conforme | 0112 ¦ OUTRAS OBSERVAÇÕES | 1 ¦ Incidental | RETROVISOR ESQUERDO FROUXO. | RETROVISOR | NÃO
0906B | 125J | Auditoria | Não Conforme | 0435 ¦ CILINDROS ALIN | 10 ¦ Maior | VAZAMENTO NO FURO DA SOLDA DA CAMISA DO CILINDRO DO ALIN DIREITO PELO LADO FIXO. | CILINDRO ALIN | NÃO
0906B | 125J | Auditoria | Conforme Com OBS | 0301 ¦ PRESSÃO DA BOMBA DE TRANSMISSÃO DE 370 A 390 BAR | Não Informada | BLOCO DIANTEIRO TPA/TPB: 400/390 BAR. BLOCO TRASEIRO TPA/TPB: 390/390 BAR. |  | NÃO
0906B | 125J | Auditoria | Conforme Com OBS | 0302 ¦ PRESSÃO DA BOMBA DE MOVIMENTOS 140 A 160 BAR | Não Informada | BLOCO 2+1: 175 BAR. |  | NÃO
0906B | 125J | Auditoria | Conforme Com OBS | 0303 ¦ PRESSÃO DA BOMBA DE PULVERIZAÇÃO 50 A 70 BAR (COM 1700 RPM E VÁLVULA REGULADORA TODA ABERTA) | Não Informada | BLOCO PULVERIZAÇÃO: 60 BAR. |  | NÃO
0906B | 125J | Auditoria | Conforme Com OBS | 0504 ¦ CALIBRAÇÃO DO PILOTO | Não Informada | SEM ESPAÇO IDEAL PARA CALIBRAÇÃO. |  | NÃO
0906B | 125J | Auditoria | Conforme Com OBS | 0601 ¦ BAIXA COM VELOCIDADE ADEQUADA (120J E HYDRA 12 A 13KM/H / 120J HP E 125J E ORION 16 A 19KM/H) | Não Informada | VELOCIDADE MÁXIMA TARTARUGA EM 18KM/H. |  | NÃO
0906B | 125J | Auditoria | Conforme Com OBS | 0602 ¦ TESTAR ROTAÇÃO DO MOTOR MÍNIMO 800 RPM E MÁXIMO 2400 RPM | Não Informada | ROTAÇÃO MÍNIMA DO MOTOR EM 800 RPM E MÁXIMA DE 2.355 RPM. |  | NÃO
0906B | 125J | Auditoria | Conforme Com OBS | 0706 ¦ ABERTURA DE BITOLA DIANTEIRA 2790MM A 2810MM | Não Informada | ABERTURA DE BITOLA DIANTEIRA PELA FRENTE DA RODA COM 2,79 MTS E ATRÁS DA RODA COM 2,80 MTS. |  | NÃO
0906B | 125J | Auditoria | Conforme Com OBS | 0707 ¦ ABERTURA DE BITOLA TRASEIRA 2790MM A 2810MM | Não Informada | ABERTURA DE BITOLA TRASEIRA PELA FRENTE DA RODA COM 2,80 MTS E ATRÁS DA RODA COM 2,81 MTS. |  | NÃO
0906B | 125J | Auditoria | Conforme Com OBS | 0708 ¦ ABERTURA DE BITOLA DIFERENÇA ENTRE EIXOS MÁXIMO 20MM | Não Informada | ABERTURA DE BITOLA DIFERENÇA ENTRE EIXOS EM 2CM. |  | NÃO
0906B | 125J | Auditoria | Conforme Com OBS | 1313 ¦ ALINHAMENTO DA DIREÇÃO DEIXAR OS DOIS CILINDROS NA MESMA MEDIDA DE 133MM A 137MM DE HASTE | Não Informada | HASTE DO CILINDRO DE DIREÇÃO DIREITO/ESQUERDO COM 135MM. |  | NÃO
0906B | 125J | Auditoria | Não Conforme | 2107 ¦ ABRIDORES DE LINHA E KIT EXTRA SEPARADOS | 0 ¦ Comentário | FALTAM ABRIDORES DE LINHA E KIT EXTRA. | ACESSÓRIOS | NÃO
0906B | 125J | Auditoria | Não Conforme | 2108 ¦ LIMPEZA | 0 ¦ Comentário | ASPIRAR TAPETE DA CABINE. | CABINE | NÃO
0908B | 125J | Auditoria | Não Conforme | 0716 ¦ OUTRAS OBSERVAÇÕES | 0 ¦ Comentário | FALTA MARCADOR DE TORQUE NA PORCA DA RÓTULA DO CILINDRO ABRE BARRA DIREITA/ESQUERDA. | CILINDRO ABRE BARRA | NÃO
0908B | 125J | Auditoria | Conforme Com OBS | 1204 ¦ NÍVEL DE COMBUSTÍVEL | Não Informada | NÍVEL DE COMBUSTÍVEL EM 23%. |  | NÃO
0908B | 125J | Auditoria | Não Conforme | 1904 ¦ ACABAMENTO GERAL DA CABINE (INTERNO E EXTERNO) | 0 ¦ Comentário | NÃO RASGAR PLÁSTICO DE PROTEÇÃO DO BANCO DO OPERADOR. | CABINE | NÃO
0908B | 125J | Auditoria | Conforme Com OBS | 2112 ¦ REALIZAR A EQUALIZAÇÃO DO EQUIPAMENTO | Não Informada | EQUALIZACÃO CONFIGURADA EM 400 DE CORRENTE MÍNIMA PARA MARCHA A FRENTE NO EIXO DIANTEIRO E 400 DE CORRENTE MÍNIMA PARA MARCHA A FRENTE NO EIXO TRASEIRO. |  | NÃO
0908B | 125J | Auditoria | Não Conforme | 1005 ¦ TANQUE DE ÁGUA LIMPA | 5 ¦ Menor | VAZAMENTO PELO PARAFUSO INFERIOR DA DOBRADIÇA DA TAMPA DO RESERVATÓRIO DE ÁGUA AO LADO DIREITO DO TANQUE DE ÁGUA LIMPA. | TANQUE ÁGUA LIMPA | NÃO
0908B | 125J | Auditoria | Não Conforme | 2011 ¦ REDUTORES | 5 ¦ Menor | PINTURA DANIFICADA NA BORDA DO REDUTOR TRASEIRO ESQUERDO. | REDUTOR | NÃO
0908B | 125J | Auditoria | Conforme Com OBS | 0301 ¦ PRESSÃO DA BOMBA DE TRANSMISSÃO DE 370 A 390 BAR | Não Informada | BLOCO DIANTEIRO TPA/TPB: 390/390 BAR. BLOCO TRASEIRO TPA/TPB: 390/390 BAR. |  | NÃO
0908B | 125J | Auditoria | Conforme Com OBS | 0302 ¦ PRESSÃO DA BOMBA DE MOVIMENTOS 140 A 160 BAR | Não Informada | BLOCO 2+1: 170 BAR. |  | NÃO
0908B | 125J | Auditoria | Conforme Com OBS | 0303 ¦ PRESSÃO DA BOMBA DE PULVERIZAÇÃO 50 A 70 BAR (COM 1700 RPM E VÁLVULA REGULADORA TODA ABERTA) | Não Informada | BLOCO PULVERIZAÇÃO: 60 BAR. |  | NÃO
0908B | 125J | Auditoria | Conforme Com OBS | 0601 ¦ BAIXA COM VELOCIDADE ADEQUADA (120J E HYDRA 12 A 13KM/H / 120J HP E 125J E ORION 16 A 19KM/H) | Não Informada | VELOCIDADE MÁXIMA TARTARUGA EM 18KM/H. |  | NÃO
0908B | 125J | Auditoria | Conforme Com OBS | 0602 ¦ TESTAR ROTAÇÃO DO MOTOR MÍNIMO 800 RPM E MÁXIMO 2400 RPM | Não Informada | ROTAÇÃO MÍNIMA DO MOTOR EM 800 RPM E MÁXIMA DE 2.355 RPM. |  | NÃO
0908B | 125J | Auditoria | Conforme Com OBS | 0706 ¦ ABERTURA DE BITOLA DIANTEIRA 2790MM A 2810MM | Não Informada | ABERTURA DE BITOLA DIANTEIRA PELA FRENTE DA RODA COM 2,79 MTS E ATRÁS DA RODA COM 2,81 MTS. |  | NÃO
0908B | 125J | Auditoria | Conforme Com OBS | 0707 ¦ ABERTURA DE BITOLA TRASEIRA 2790MM A 2810MM | Não Informada | ABERTURA DE BITOLA TRASEIRA PELA FRENTE DA RODA COM 2,81 MTS E ATRÁS DA RODA COM 2,81 MTS. |  | NÃO
0908B | 125J | Auditoria | Conforme Com OBS | 0708 ¦ ABERTURA DE BITOLA DIFERENÇA ENTRE EIXOS MÁXIMO 20MM | Não Informada | ABERTURA DE BITOLA DIFERENÇA ENTRE EIXOS EM 2CM. |  | NÃO
0908B | 125J | Auditoria | Conforme Com OBS | 1313 ¦ ALINHAMENTO DA DIREÇÃO DEIXAR OS DOIS CILINDROS NA MESMA MEDIDA DE 133MM A 137MM DE HASTE | Não Informada | HASTE DO CILINDRO DE DIREÇÃO DIREITO/ESQUERDO COM 135MM. |  | NÃO
0908B | 125J | Auditoria | Conforme Com OBS | 2007 ¦ ALTURA DOS PULMÕES DE 230MM A 250MM | Não Informada | PULMÕES DIANTEIROS E TRASEIROS COM 240MM DE ALTURA. |  | NÃO
0908B | 125J | Auditoria | Não Conforme | 2107 ¦ ABRIDORES DE LINHA E KIT EXTRA SEPARADOS | 0 ¦ Comentário | FALTAM ABRIDORES DE LINHA E KIT EXTRA. | ACESSÓRIOS | NÃO
0908B | 125J | Auditoria | Não Conforme | 2108 ¦ LIMPEZA | 0 ¦ Comentário | ASPIRAR TAPETE DA CABINE. | CABINE | NÃO
0909B | 120J HIGH POWER | Auditoria | Não Conforme | 1908 ¦ TANQUE DE ÁGUA LIMPA | 5 ¦ Menor | PINTURA MANCHADA NA CARENAGEM DO FAROL DIRETO/ESQUERDO DO TANQUE DE ÁGUA. | TANQUE ÁGUA LIMPA | NÃO
0909B | 120J HIGH POWER | Auditoria | Não Conforme | 1909 ¦ OUTRAS OBSERVAÇÕES | 5 ¦ Menor | MONITOR DA CABINE FROUXO. | MONITOR | NÃO
0909B | 120J HIGH POWER | Auditoria | Não Conforme | 0716 ¦ OUTRAS OBSERVAÇÕES | 5 ¦ Menor | SUPORTE DA MOLA DA ARTICULAÇÃO DA PONTEIRA ESQUERDA ENCOSTANDO NO CORRIMÃO DA PASSARELA. | ALIN | NÃO
0909B | 120J HIGH POWER | Auditoria | Não Conforme | 0909 ¦ EDUTOR QUÍMICO (CONO MISTURADOR) | 5 ¦ Menor | TRAVA DO CONO MISTURADOR CABECEANDO PINO DE SEGURANÇA. | CONO MISTURADOR | NÃO
0909B | 120J HIGH POWER | Auditoria | Não Conforme | 1209 ¦ CARENAGENS DO CAPÔ | 5 ¦ Menor | FUMAÇA DE TINTA NA CARENAGEM DIREITA DO CAPÔ DO MOTOR. | CAPÔ MOTOR | NÃO
0909B | 120J HIGH POWER | Auditoria | Não Conforme | 1607 ¦ PINTURA BARRA GRANDE ESQUERDA | 1 ¦ Incidental | FUMAÇA DE TINTA NO TUBO DE INOX DA SEGUNDA SEÇÃO DE PULVERIZAÇÃO ENTRE O PRIMEIRO E O SEGUNDO PORTA BICOS. | BARRA GRANDE ESQUERDA | NÃO
0909B | 120J HIGH POWER | Auditoria | Não Conforme | 1806 ¦ PINTURA | 5 ¦ Menor | FALHA DE PINTURA NO TENSOR TRASEIRO INFERIOR DIREITO/ESQUERDO. | TENSOR | NÃO
0909B | 120J HIGH POWER | Auditoria | Não Conforme | 1810 ¦ OUTRAS OBSERVAÇÕES | 1 ¦ Incidental | PINTURA DANIFICADA NO SUPORTE TRASEIRO ESQUERDO DO TANQUE DE PRODUTO. | PINTURA CHASSI | NÃO
0909B | 120J HIGH POWER | Auditoria | Não Conforme | 0706 ¦ ABERTURA DE BITOLA DIANTEIRA 2790MM A 2810MM | 5 ¦ Menor | ABERTURA DE BITOLA DIANTEIRA PELA FRENTE DA RODA COM 2,80 MTS E ATRÁS DA RODA COM 2,83 MTS. | ABERTURA BITOLA | NÃO
0909B | 120J HIGH POWER | Auditoria | Não Conforme | 0719 ¦ ALINHAMENTO DAS BARRAS - VERIFICAR NO CILINDRO MEDIDA DE 10MM A 13MM (EM 1400RPM) | 5 ¦ Menor | BARRAS DESALINHADAS PARA FRENTE (MEDIDA NO CILINDRO EM 13MM). | ALINHAMENTO BARRAS | NÃO
0909B | 120J HIGH POWER | Auditoria | Não Conforme | 0903 ¦ FUNCIONAMENTO DAS SEÇÕES | 10 ¦ Maior | PINO RECUADO NO CONECTOR DA VÁLVULA DE CORTE DA TERCEIRA SEÇÃO DE PULVERIZAÇÃO. | VÁLVULA DE CORTE | NÃO
0909B | 120J HIGH POWER | Auditoria | Não Conforme | 1609 ¦ PINTURA BARRA INTERMEDIÁRIA E ALIN ESQUERDO | 5 ¦ Menor | FALTA MOLA DE UM DOS PARAFUSOS DE FIXAÇÃO DA SAFE ESQUERDA. | SAFE | NÃO
0909B | 120J HIGH POWER | Auditoria | Não Conforme | 1610 ¦ PINTURA BARRA INTERMEDIÁRIA E ALIN DIREITO | 5 ¦ Menor | TRELIÇA TORTA DA BARRA INTERMEDIÁRIA DIREITA PRÓXIMO DO REFORÇO MAIOR PELO LADO DA FRENTE. |  | NÃO
0909B | 120J HIGH POWER | Auditoria | Não Conforme | 1618 ¦ OUTRAS OBSERVAÇÕES | 5 ¦ Menor | PRESENÇA DE RESPINGOS DE SOLDA NA PARTE SUPERIOR DA PRIMEIRA TRELIÇA DA BARRA GRANDE ESQUERDA PELO LADO DA FRENTE. | BARRA GRANDE ESQUERDA | NÃO
0909B | 120J HIGH POWER | Auditoria | Conforme Com OBS | 1204 ¦ NÍVEL DE COMBUSTÍVEL | Não Informada | NIVEL DE COMBUSTÍVEL EM 19%. |  | NÃO
0909B | 120J HIGH POWER | Auditoria | Conforme Com OBS | 2112 ¦ REALIZAR A EQUALIZAÇÃO DO EQUIPAMENTO | Não Informada | EQUALIZACÃO CONFIGURADA EM 400 DE CORRENTE MÍNIMA PARA MARCHA A FRENTE NO EIXO DIANTEIRO E 410 DE CORRENTE MÍNIMA PARA MARCHA A FRENTE NO EIXO TRASEIRO. |  | NÃO
0909B | 120J HIGH POWER | Auditoria | Conforme Com OBS | 0301 ¦ PRESSÃO DA BOMBA DE TRANSMISSÃO DE 370 A 390 BAR | Não Informada | BLOCO DIANTEIRO TPA/TPB: 390/390 BAR. BLOCO TRASEIRO TPA/TPB: 390/390 BAR. |  | NÃO
0909B | 120J HIGH POWER | Auditoria | Conforme Com OBS | 0302 ¦ PRESSÃO DA BOMBA DE MOVIMENTOS 140 A 160 BAR | Não Informada | BLOCO 2+1: 180 BAR. |  | NÃO
0909B | 120J HIGH POWER | Auditoria | Conforme Com OBS | 0303 ¦ PRESSÃO DA BOMBA DE PULVERIZAÇÃO 50 A 70 BAR (COM 1700 RPM E VÁLVULA REGULADORA TODA ABERTA) | Não Informada | BLOCO PULVERIZAÇÃO: 60 BAR. |  | NÃO
0909B | 120J HIGH POWER | Auditoria | Conforme Com OBS | 0504 ¦ CALIBRAÇÃO DO PILOTO | Não Informada | SEM ESPAÇO IDEAL PARA CALIBRAÇÃO. |  | NÃO
0909B | 120J HIGH POWER | Auditoria | Conforme Com OBS | 0601 ¦ BAIXA COM VELOCIDADE ADEQUADA (120J E HYDRA 12 A 13KM/H / 120J HP E 125J E ORION 16 A 19KM/H) | Não Informada | VELOCIDADE MÁXIMA TARTARUGA EM 18KM/H. |  | NÃO
0909B | 120J HIGH POWER | Auditoria | Conforme Com OBS | 0602 ¦ TESTAR ROTAÇÃO DO MOTOR MÍNIMO 800 RPM E MÁXIMO 2400 RPM | Não Informada | ROTAÇÃO MÍNIMA DO MOTOR EM 800 RPM E MÁXIMA DE 2.355 RPM. |  | NÃO
0909B | 120J HIGH POWER | Auditoria | Não Conforme | 0609 ¦ INVERTER PLUG DA SOLENOIDE ALTA/BAIXA NO BLOCO TRASEIRO P/ TESTAR PACOTE DE FREIO DO REDUTOR | 10 ¦ Maior | VÁLVULA TRANCADA DA SOLENOIDE DO FREIO NO BLOCO DE TRANSMISSÃO TRASEIRO (TRANCOU ABERTA, NÃO ACIONAVA O FREIO ESTACIONÁRIO). | SOLENOIDE | NÃO
0909B | 120J HIGH POWER | Auditoria | Conforme Com OBS | 0707 ¦ ABERTURA DE BITOLA TRASEIRA 2790MM A 2810MM | Não Informada | ABERTURA DE BITOLA TRASEIRA PELA FRENTE DA RODA COM 2,79 MTS E ATRÁS DA RODA COM 2,79 MTS. |  | NÃO
0909B | 120J HIGH POWER | Auditoria | Não Conforme | 0708 ¦ ABERTURA DE BITOLA DIFERENÇA ENTRE EIXOS MÁXIMO 20MM | 0 ¦ Comentário | ABERTURA DE BITOLA DIFERENÇA ENTRE EIXOS EM 4CM. | ABERTURA BITOLA DIFERENÇA | NÃO
0909B | 120J HIGH POWER | Auditoria | Conforme Com OBS | 1313 ¦ ALINHAMENTO DA DIREÇÃO DEIXAR OS DOIS CILINDROS NA MESMA MEDIDA DE 133MM A 137MM DE HASTE | Não Informada | HASTE DO CILINDRO DE DIREÇÃO DIREITO/ESQUERDO COM 135MM. |  | NÃO
0909B | 120J HIGH POWER | Auditoria | Conforme Com OBS | 2007 ¦ ALTURA DOS PULMÕES DE 230MM A 250MM | Não Informada | PULMÕES DIANTEIROS E TRASEIROS COM 230MM DE ALTURA. |  | NÃO
0909B | 120J HIGH POWER | Auditoria | Não Conforme | 2107 ¦ ABRIDORES DE LINHA E KIT EXTRA SEPARADOS | 0 ¦ Comentário | FALTAM ABRIDORES DE LINHA E KIT EXTRA. | ACESSÓRIOS | NÃO
0909B | 120J HIGH POWER | Auditoria | Não Conforme | 2108 ¦ LIMPEZA | 0 ¦ Comentário | ASPIRAR TAPETE DA CABINE. | CABINE | NÃO
0910B | 125J | Terminação | Conforme Com OBS | 0123 ¦ COLOCAR O ADITIVO REVELADOR (BLACKLIGHT) NOS TANQUES HIDRÁULICOS | Não Informada |  |  | NÃO
0910B | 125J | Terminação | Conforme Com OBS | 0401 ¦ VÁLVULAS DE FREIO (7 UNIDADES) | Não Informada |  |  | NÃO
0910B | 125J | Terminação | Conforme Com OBS | 0402 ¦ BLOCO 2+1 | Não Informada |  |  | NÃO
0910B | 125J | Terminação | Conforme Com OBS | 0403 ¦ BLOCO BOMBA DE PULVERIZAÇÃO / BOMBA DE CARGA | Não Informada |  |  | NÃO
0910B | 125J | Terminação | Conforme Com OBS | 0404 ¦ BLOCO ABERTURA DE BITOLA | Não Informada |  |  | NÃO
0910B | 125J | Terminação | Conforme Com OBS | 0405 ¦ BLOCO 7 VIAS | Não Informada |  |  | NÃO
0910B | 125J | Terminação | Conforme Com OBS | 0406 ¦ BLOCO TRANSMISSÃO TRASEIRA | Não Informada |  |  | NÃO
0910B | 125J | Terminação | Conforme Com OBS | 0407 ¦ BLOCO TRANSMISSÃO DIANTEIRA | Não Informada |  |  | NÃO
0910B | 125J | Terminação | Conforme Com OBS | 0408 ¦ BOMBA DE TRANSMISSÃO 1 | Não Informada |  |  | NÃO
0910B | 125J | Terminação | Conforme Com OBS | 0409 ¦ BOMBA DE TRANSMISSÃO 2 | Não Informada |  |  | NÃO
0910B | 125J | Terminação | Conforme Com OBS | 0410 ¦ BOMBA DUPLA 1 | Não Informada |  |  | NÃO
0910B | 125J | Terminação | Conforme Com OBS | 0411 ¦ BOMBA DUPLA 2 | Não Informada |  |  | NÃO
0910B | 125J | Terminação | Conforme Com OBS | 0413 ¦ MOTOR BOMBA DE PULVERIZAÇÃO | Não Informada |  |  | NÃO
0910B | 125J | Terminação | Conforme Com OBS | 0415 ¦ REGISTROS TANQUE CIRCUITO LEVE | Não Informada |  |  | NÃO
0910B | 125J | Terminação | Conforme Com OBS | 0416 ¦ REGISTROS TANQUE CIRCUITO PESADO | Não Informada |  |  | NÃO
0910B | 125J | Terminação | Conforme Com OBS | 0418 ¦ TANQUE CIRCUITO LEVE | Não Informada |  |  | NÃO
0910B | 125J | Terminação | Conforme Com OBS | 0419 ¦ TANQUE CIRCUITO PESADO | Não Informada |  |  | NÃO
0910B | 125J | Terminação | Conforme Com OBS | 0420 ¦ REGISTROS | Não Informada |  |  | NÃO
0910B | 125J | Terminação | Conforme Com OBS | 1208 ¦ PINTURA | Não Informada |  |  | NÃO
0910B | 125J | Terminação | Conforme Com OBS | 1214 ¦ PINTURA | Não Informada |  |  | NÃO
0910B | 125J | Terminação | Conforme Com OBS | 1613 ¦ APLICAR ADESIVOS | Não Informada |  |  | NÃO
0910B | 125J | Terminação | Conforme Com OBS | 1806 ¦ PINTURA | Não Informada |  |  | NÃO
0910B | 125J | Terminação | Conforme Com OBS | 2010 ¦ PINTURA | Não Informada |  |  | NÃO
0910B | 125J | Terminação | Conforme Com OBS | 2106 ¦ PINTURA | Não Informada |  |  | NÃO
0910B | 125J | Pré Auditoria | Conforme Com OBS | 0114 ¦ CAMBAGEM POSITIVA ENTRE 1º A 2º | Não Informada | BAIXADA DIANTEIRA ESQUERDA 88.3 BAIXADA DIANTEIRA DIREITA 88.7 BAIXADA TRASEIRA ESQUERDA 88.7 BAIXADA TRASEIRA DIREITA 88.7 |  | NÃO
0910B | 125J | Pré Auditoria | Conforme Com OBS | 0130 ¦ VERIFICAR ESPAÇAMENTO ENTRE A HÉLICE E O DEFLETOR 10MM A 22MM | Não Informada | ESPAÇAMENTO DA HÉLICE LADO ESQUERDO: 19MM LADO DIREITO: 11MM |  | NÃO
0910B | 125J | Pré Auditoria | Conforme Com OBS | 0131 ¦ VERIFICAR PROFUNDIDADE ENTRE A HÉLICE E O DEFLETOR 80MM A 90MM | Não Informada | PROFUNDIDADE DA HÉLICE LADO ESQUERDO: 84MM LADO DIREITO: 88MM |  | NÃO
0910B | 125J | Pré Auditoria | Conforme Com OBS | 0706 ¦ ABERTURA DE BITOLA DIANTEIRA 2790MM A 2810MM | Não Informada | ABERTURA DE BITOLA DIANTEIRA PELA PARTE DA FRENTE 2.80M ABERTURA DE BITOLA DIANTEIRA PELA PARTE DE TRÁS 2.80M |  | NÃO
0910B | 125J | Pré Auditoria | Conforme Com OBS | 0707 ¦ ABERTURA DE BITOLA TRASEIRA 2790MM A 2810MM | Não Informada | ABERTURA DE BITOLA TRASEIRA PELA PARTE DA FRENTE 2.80M ABERTURA DE BITOLA TRASEIRA PELA PARTE DE TRÁS 2.80M |  | NÃO
0910B | 125J | Pré Auditoria | Conforme Com OBS | 0708 ¦ ABERTURA DE BITOLA DIFERENÇA ENTRE EIXOS MÁXIMO 20MM | Não Informada | ABERTURA DE BITOLA, SEM DIFERENÇA ENTRE EIXOS. |  | NÃO
0910B | 125J | Pré Auditoria | Conforme Com OBS | 0709 ¦ CONVERGÊNCIA EIXO TRASEIRO DIFERENÇA ENTRE A MEDIÇÃO PARALELA E EM “X” MÁXIMO 20MM. | Não Informada | EM XIS ARO TRASEIRO DIREITO PELO LADO DE TRÁS, COM ARO TRASEIRO ESQUERDO PELO LADO DA FRENTE 2.681MM EM XIS ARO TRASEIRO DIREITO PELO LADO DA FRENTE, COM ARO TRASEIRO ESQUERDO PELO LADO DE TRÁS 2.687MM |  | NÃO
0910B | 125J | Pré Auditoria | Conforme Com OBS | 0710 ¦ CONVERGÊNCIA EIXO DIANTEIRO DIFERENÇA ENTRE A MEDIÇÃO PARALELA E EM “X” MÁXIMO 15MM. | Não Informada | EM XIS ARO DIANTEIRO DIREITO PELO LADO DE TRÁS, COM ARO DIANTEIRO ESQUERDO PELO LADO DA FRENTE 2.687MM EM XIS ARO DIANTEIRO DIREITO PELO LADO DA FRENTE, COM ARO DIANTEIRO ESQUERDO PELO LADO DE TRÁS 2.680MM |  | NÃO
0910B | 125J | Pré Auditoria | Não Conforme | 1612 ¦ TESTAR DESNUQUE DO ALIN | 1 ¦ Incidental | RETOCAR DESNUQUE DO ALIN ESQUERDO E DIREITO. | DESNUQUE DO ALIN ESQUERDO E DIREITO | NÃO
0910B | 125J | Pré Auditoria | Não Conforme | 2009 ¦ TORQUE NAS PORCAS DOS PARAFUSOS DAS RODAS 320NM A 340NM | 1 ¦ Incidental | FALTANDO TORQUE NOS PARAFUSOS DA RODA DIANTEIRA DIREITA E RODA TRASEIRA ESQUERDA. | TORQUE NOS PARAFUSOS DAS RODAS | NÃO
0910B | 125J | Pré Auditoria | Não Conforme | 2102 ¦ LUBRIFICAÇÃO DA MÁQUINA | 0 ¦ Comentário | ESSE PROCESSO DEVE SER FINALIZADO DEPOIS DO RETOQUE! | LUBRIFICAÇÃO DA MÁQUINA | NÃO
0910B | 125J | Pré Auditoria | Não Conforme | 0103 ¦ PARÂMETRO DE SETUP DA PULVERIZAÇÃO | 1 ¦ Incidental | FALTANDO NUMERAÇÃO DA ETIQUETA DO FLUXÔMETRO, PARA CALIBRAÇÃO DO FLUXÔMETRO. | PARÂMETROS DE PULVERIZAÇÃO | NÃO
0910B | 125J | Pré Auditoria | Não Conforme | 0104 ¦ PARÂMETROS DE SETUP DO PILOTO | 1 ¦ Incidental | FALTANDO CONFIGURAR PARÂMETROS DO PILOTO. | PARÂMETROS DO PILOTO | NÃO
0910B | 125J | Pré Auditoria | Não Conforme | 0803 ¦ FUNCIONAMENTO DO LIMPADOR DE PARA BRISAS | 1 ¦ Incidental | AO CHEGAR NO ÚLTIMO ESTÁGIO NÃO SAI ÁGUA DOS LIMPADORES DE PARA-BRISA, VERIFICAR RESERVATÓRIO DE ÁGUA. | LIMPADOR DE PARA-BRISAS | NÃO
0910B | 125J | Pré Auditoria | Não Conforme | 0814 ¦ ESCADA HIDRÁULICA | 1 ¦ Incidental | VERIFICAR REGULAGEM DA ESCADA HIDRÁULICA, AO ABRIR, NO FINAL DA UM BARULHO. | ESCADA HIDRÁULICA | NÃO
0910B | 125J | Pré Auditoria | Conforme Com OBS | 0822 ¦ PRESSURIZAÇÃO DA CABINE | Não Informada | PRESSURIZAÇÃO MARCANDO 11.5 AO PISAR NO FREIO MARCA 8.6 |  | NÃO
0910B | 125J | Pré Auditoria | Não Conforme | 1202 ¦ APERTO DOS FIXADORES DOS SUPORTES DO MOTOR | 1 ¦ Incidental | RETOCAR CHAPA DA LATERAL DIREITA DO RADIADOR, AO LADO DE ONDE É POSTO A CHAPA INFERIOR DE PROTEÇÃO DA POLIA DO MOTOR. | FIXADORES DO MOTOR | NÃO
0910B | 125J | Pré Auditoria | Não Conforme | 1203 ¦ ESCAPAMENTO POSICIONADO CORRETAMENTE | 1 ¦ Incidental | RETOCAR ARRANHÃO NO ESCAPAMENTO. | ESCAPAMENTO | NÃO
0910B | 125J | Pré Auditoria | Não Conforme | 1213 ¦ CHAPAS DE PROTEÇÃO DO MOTOR | 0 ¦ Comentário | FIXAR CHAPARIA DE PROTEÇÃO DA PARTE INFERIOR DO RADIADOR. | CHAPAS DE PROTEÇÃO | NÃO
0910B | 125J | Pré Auditoria | Não Conforme | 1215 ¦ OUTRAS OBSERVAÇÕES | 0 ¦ Comentário | FIXAR PASSA MANGUEIRA, DA MANGUEIRA DO TANQUE DE ÁGUA LIMPA, DEPOIS DE FIXAR CHAPARIA DE PROTEÇÃO INFERIOR DO RADIADOR. | OUTRAS OBSERVAÇÕES | NÃO
0910B | 125J | Pré Auditoria | Não Conforme | 1309 ¦ INTEGRIDADE DAS MANGUEIRAS HIDRÁULICAS | 1 ¦ Incidental | MANGUEIRAS HIDRÁULICAS DOS TUBOS HIDRÁULICOS DO QUADRO, ESTÃO PEGANDO NO CANTO VIVO DO BRAÇO EXTENSÍVEL DA HASTE DO CILINDRO DAS TRAVAS DO QUADRO BASCULANTE. | INTEGRIDADE DAS MANGUEIRAS HIDRÁULICAS | NÃO
0910B | 125J | Pré Auditoria | Não Conforme | 1406 ¦ FIXAÇÃO DO CONO MISTURADOR | 1 ¦ Incidental | RETOCAR AO REDOR DA TRAVA DO SUPORTE DO CONO MISTURADOR. RETOCAR ARTICULAÇÕES DO SUPORTE DO CONO MISTURADOR. | CONO MISTURADOR | NÃO
0910B | 125J | Pré Auditoria | Não Conforme | 1409 ¦ OUTRAS OBSERVAÇÕES | 1 ¦ Incidental | PINO DO SUPORTE DO CONO MISTURADOR, ESTÁ CABECEANDO A TRAVA DO SUPORTE DO CONO MISTURADOR. | OUTRAS OBSERVAÇÕES | NÃO
0910B | 125J | Pré Auditoria | Não Conforme | 1511 ¦ OUTRAS OBSERVAÇÕES | 1 ¦ Incidental | RETOCAR PARTE INFERIOR DO TUBO ESQUERDO E DIREITO DO QUADRO DESLIZANTE. | QUADRO INFERIOR | NÃO
0910B | 125J | Pré Auditoria | Não Conforme | 1618 ¦ OUTRAS OBSERVAÇÕES | 1 ¦ Incidental | RETOCAR PARTE INFERIOR DA PONTA DA BARRA DIREITA. | BARRA DIREITA INFERIOR | NÃO
0910B | 125J | Pré Auditoria | Não Conforme | 1802 ¦ APERTO DAS PORCAS DOS TENSORES | 1 ¦ Incidental | RETOCAR TODOS OS TENSORES, PORCAS DOS TENSORES, RÓTULAS DOS TENSORES E ROSCAS DAS RÓTULAS DOS TENSORES. | TENSORES, PORCAS DOS TENSORES, RÓTULAS DOS TENSORES E ROSCAS DAS RÓTULAS DOS TENSORES. | NÃO
0910B | 125J | Pré Auditoria | Não Conforme | 1805 ¦ AMORTECEDORES | 1 ¦ Incidental | RETOCAR QUEBRADOS E ARRANHÕES NOS AMORTECEDORES. | AMORTECEDORES | NÃO
0910B | 125J | Pré Auditoria | Não Conforme | 1807 ¦ ALINHAMENTO DOS CORRIMÃOS | 1 ¦ Incidental | RETOCAR EXTREMIDADES AO REDOR DAS FIXAÇÕES DO CORRIMÃO DA ESCADA. RETOCAR EXTREMIDADES AO REDOR DOS SEPARADORES, ENTRE O CORRIMÃO DA ESCADA E O CORRIMÃO CENTRAL. | CORRIMÃOS | NÃO
0910B | 125J | Pré Auditoria | Não Conforme | 1810 ¦ OUTRAS OBSERVAÇÕES | 1 ¦ Incidental | REMOVER ETIQUETAS DA PASSARELA PEQUENA E DO CORRIMÃO. | ETIQUETAS | NÃO
0910B | 125J | Pré Auditoria | Não Conforme | 1808 ¦ ESCADA | 1 ¦ Incidental | RETOCAR PINOS DAS ARTICULAÇÕES DA ESCADA. REFORÇAR PINTURA NOS DEGRAUS DA ESCADA. RETOCAR ARRANHÕES NA LATERAL ESQUERDA DA ESCADA, PARTE INFERIOR. | ESCADA | NÃO
0910B | 125J | Pré Auditoria | Não Conforme | 1809 ¦ PASSARELA | 1 ¦ Incidental | RETOCAR PARTE INFERIOR DA LATERAL DA PASSARELA, LADO ESQUERDO E DIREITO. RETOCAR PONTA DIREITA DA PASSARELA PEQUENA. | PASSARELA | NÃO
0910B | 125J | Pré Auditoria | Não Conforme | 2103 ¦ PRESENÇA DE GRAXEIRAS EM POSIÇÕES ADEQUADAS E ISENTAS DE TINTA | 1 ¦ Incidental | FALTANDO GRAXEIRA NA RÓTULA SUPERIOR DO TENSOR TRANSVERSAL TRASEIRO. | GRAXEIRAS | NÃO
0910B | 125J | Pré Auditoria | Não Conforme | 2105 ¦ PRESENÇA ADESIVOS | 0 ¦ Comentário | APLICAR ADESIVOS DAS PONTEIRAS DOS ALINS, DEPOIS DO RETOQUE. APLICAR ADESIVOS DE SEGURANÇA, DEPOIS DO RETOQUE. | ADESIVOS | NÃO
0910B | 125J | Pré Auditoria | Não Conforme | 2106 ¦ PINTURA | 1 ¦ Incidental | RETOCAR SUPORTE DO RETROVISOR DIANTEIRO ESQUERDO. RETOCAR AO REDOR DOS PARAFUSOS DE FIXAÇÃO DOS APOIOS INFERIORES DO QUADRO. RETOCAR ARRANHÕES AO LADO DO SUPORTE DE FIXAÇÃO DA SINALEIRA TRASEIRA ESQUERDA. | PINTURA EM GERAL | NÃO
0910B | 125J | Pré Auditoria | Não Conforme | 1308 ¦ INTEGRIDADE DOS CILINDROS EM GERAL | 1 ¦ Incidental | RETOCAR NA VOLTA DAS CONEXÕES HIDRÁULICAS DE TODOS OS CILINDROS. RETOCAR FIXADORES DOS CILINDROS DE DIREÇÃO. | INTEGRIDADE DOS CILINDROS EM GERAL | NÃO
0910B | 125J | Pré Auditoria | Não Conforme | 1510 ¦ PARTE EXTERNA DO QUADRO FIXO | 1 ¦ Incidental | RETOCAR SUPORTE SUPERIOR ESQUERDO E DIREITO DO QUADRO FIXO. | QUADRO FIXO EXTERNO | NÃO
0910B | 125J | Pré Auditoria | Não Conforme | 1605 ¦ ACABAMENTO ADEQUADO PARA A UNIÃO DE TUBOS | 1 ¦ Incidental | FALTANDO LACRE QUÍMICO NOS TUBOS HIDRÁULICOS DO CABEÇAL DA BARRA DIREITA. | ACABAMENTO DOS TUBOS HIDRÁULICOS | NÃO
0910B | 125J | Pré Auditoria | Não Conforme | 1607 ¦ PINTURA BARRA GRANDE ESQUERDA | 1 ¦ Incidental | RETOCAR TRELIÇA 4 E 12. | BARRA ESQUERDA | NÃO
0910B | 125J | Pré Auditoria | Não Conforme | 1609 ¦ PINTURA BARRA INTERMEDIÁRIA E ALIN ESQUERDO | 1 ¦ Incidental | RETOCAR TESOURA DO CILINDRO DO ALIN. RETOCAR MARCAS DE GANCHO NA BARRA INTERMEDIÁRIA E PONTEIRA. RETOCAR ARRANHÕES AO REDOR DO PATIN. | BARRA INTERMEDIÁRIA E PONTEIRA ESQUERDA | NÃO
0910B | 125J | Pré Auditoria | Não Conforme | 1608 ¦ PINTURA BARRA GRANDE DIREITA | 1 ¦ Incidental | RETOCAR TRELIÇA 4 E 13. | BARRA DIREITA | NÃO
0910B | 125J | Pré Auditoria | Não Conforme | 1610 ¦ PINTURA BARRA INTERMEDIÁRIA E ALIN DIREITO | 1 ¦ Incidental | RETOCAR TESOURA DO CILINDRO DO ALIN. RETOCAR MARCAS DE GANCHO NA BARRA INTERMEDIÁRIA E PONTEIRA. RETOCAR QUEBRADOS AO REDOR DO PATIN. | BARRA INTERMEDIÁRIA E PONTEIRA | NÃO
0910B | 125J | Pré Auditoria | Não Conforme | 1614 ¦ PINTURA | 1 ¦ Incidental | RETOCAR PARTE CENTRAL DA BISAGRA. RETOCAR PÉ DA BISAGRA. | BISAGRA ESQUERDA INTERNA | NÃO
0910B | 125J | Pré Auditoria | Não Conforme | 1615 ¦ PINTURA | 1 ¦ Incidental | RETOCAR PARTE CENTRAL DA BISAGRA. RETOCAR PÉ DA BISAGRA. | BISAGRA DIREITA INTERNA | NÃO
0910B | 125J | Pré Auditoria | Não Conforme | 0424 ¦ SISTEMA DO AR CONDICIONADO (MANGUEIRAS, CONEXÕES, COMPRESSOR) | 1 ¦ Incidental | VERIFICAR VAZAMENTO NO FILTRO SECADOR DO AR CONDICIONADO. | FILTRO SECADOR DO AR CONDICIONADO | NÃO
0910B | 125J | Pré Auditoria | Conforme Com OBS | 1313 ¦ ALINHAMENTO DA DIREÇÃO DEIXAR OS DOIS CILINDROS NA MESMA MEDIDA DE 133MM A 137MM DE HASTE | Não Informada | CILINDROS DE DIREÇÃO COM A MESMA MEDIDA DE 135MM |  | NÃO
0910B | 125J | Pré Auditoria | Não Conforme | 2111 ¦ PRESENÇA DAS ETIQUETAS DE PROCESSO | 1 ¦ Incidental | FALTANDO ETIQUETAS DE PROCESSOS NO VIDRO DA CABINE. | ETIQUETAS DE PROCESSOS | NÃO
0912B | 125J | Terminação | Conforme Com OBS | 0123 ¦ COLOCAR O ADITIVO REVELADOR (BLACKLIGHT) NOS TANQUES HIDRÁULICOS | Não Informada |  |  | NÃO
0912B | 125J | Terminação | Conforme Com OBS | 0401 ¦ VÁLVULAS DE FREIO (7 UNIDADES) | Não Informada |  |  | NÃO
0912B | 125J | Terminação | Conforme Com OBS | 0402 ¦ BLOCO 2+1 | Não Informada |  |  | NÃO
0912B | 125J | Terminação | Conforme Com OBS | 0403 ¦ BLOCO BOMBA DE PULVERIZAÇÃO / BOMBA DE CARGA | Não Informada |  |  | NÃO
0912B | 125J | Terminação | Conforme Com OBS | 0404 ¦ BLOCO ABERTURA DE BITOLA | Não Informada |  |  | NÃO
0912B | 125J | Terminação | Conforme Com OBS | 0405 ¦ BLOCO 7 VIAS | Não Informada |  |  | NÃO
0912B | 125J | Terminação | Conforme Com OBS | 0406 ¦ BLOCO TRANSMISSÃO TRASEIRA | Não Informada |  |  | NÃO
0912B | 125J | Terminação | Conforme Com OBS | 0407 ¦ BLOCO TRANSMISSÃO DIANTEIRA | Não Informada |  |  | NÃO
0912B | 125J | Terminação | Conforme Com OBS | 0408 ¦ BOMBA DE TRANSMISSÃO 1 | Não Informada |  |  | NÃO
0912B | 125J | Terminação | Conforme Com OBS | 0409 ¦ BOMBA DE TRANSMISSÃO 2 | Não Informada |  |  | NÃO
0912B | 125J | Terminação | Conforme Com OBS | 0410 ¦ BOMBA DUPLA 1 | Não Informada |  |  | NÃO
0912B | 125J | Terminação | Conforme Com OBS | 0411 ¦ BOMBA DUPLA 2 | Não Informada |  |  | NÃO
0912B | 125J | Terminação | Conforme Com OBS | 0413 ¦ MOTOR BOMBA DE PULVERIZAÇÃO | Não Informada |  |  | NÃO
0912B | 125J | Terminação | Conforme Com OBS | 0415 ¦ REGISTROS TANQUE CIRCUITO LEVE | Não Informada |  |  | NÃO
0912B | 125J | Terminação | Conforme Com OBS | 0416 ¦ REGISTROS TANQUE CIRCUITO PESADO | Não Informada |  |  | NÃO
0912B | 125J | Terminação | Conforme Com OBS | 0417 ¦ MOTOR DIESEL | Não Informada |  |  | NÃO
0912B | 125J | Terminação | Conforme Com OBS | 0418 ¦ TANQUE CIRCUITO LEVE | Não Informada |  |  | NÃO
0912B | 125J | Terminação | Conforme Com OBS | 0419 ¦ TANQUE CIRCUITO PESADO | Não Informada |  |  | NÃO
0912B | 125J | Terminação | Conforme Com OBS | 0420 ¦ REGISTROS | Não Informada |  |  | NÃO
0912B | 125J | Terminação | Conforme Com OBS | 1208 ¦ PINTURA | Não Informada |  |  | NÃO
0912B | 125J | Terminação | Conforme Com OBS | 1613 ¦ APLICAR ADESIVOS | Não Informada |  |  | NÃO
0912B | 125J | Terminação | Conforme Com OBS | 1806 ¦ PINTURA | Não Informada |  |  | NÃO
0912B | 125J | Terminação | Conforme Com OBS | 2010 ¦ PINTURA | Não Informada |  |  | NÃO
0912B | 125J | Terminação | Conforme Com OBS | 2106 ¦ PINTURA | Não Informada |  |  | NÃO
0912B | 125J | Pré Auditoria | Conforme Com OBS | 0114 ¦ CAMBAGEM POSITIVA ENTRE 1º A 2º | Não Informada | BAIXADA DIANTEIRA ESQUERDA 88.7 BAIXADA DIANTEIRA DIREITA 88.7 BAIXADA TRASEIRA ESQUERDA 88.7 BAIXADA TRASEIRA DIREITA 89.1 |  | NÃO
0912B | 125J | Pré Auditoria | Conforme Com OBS | 0130 ¦ VERIFICAR ESPAÇAMENTO ENTRE A HÉLICE E O DEFLETOR 10MM A 22MM | Não Informada | ESPAÇAMENTO DA HÉLICE LADO ESQUERDO: 18MM LADO DIREITO: 12MM |  | NÃO
0912B | 125J | Pré Auditoria | Conforme Com OBS | 0131 ¦ VERIFICAR PROFUNDIDADE ENTRE A HÉLICE E O DEFLETOR 80MM A 90MM | Não Informada | PROFUNDIDADE DA HÉLICE LADO ESQUERDO: 86MM LADO DIREITO: 85MM |  | NÃO
0912B | 125J | Pré Auditoria | Não Conforme | 0706 ¦ ABERTURA DE BITOLA DIANTEIRA 2790MM A 2810MM | 1 ¦ Incidental | ABERTURA DE BITOLA DIANTEIRA PELA PARTE DA FRENTE 2.77M ABERTURA DE BITOLA DIANTEIRA PELA PARTE DE TRÁS 2.80M OBSERVAÇÃO: BITOLA DIANTEIRA PELA PARTE DA FRENTE FICOU FORA DA TOLERÂNCIA. | BITOLA DIANTEIRA | NÃO
0912B | 125J | Pré Auditoria | Conforme Com OBS | 0707 ¦ ABERTURA DE BITOLA TRASEIRA 2790MM A 2810MM | Não Informada | ABERTURA DE BITOLA TRASEIRA PELA PARTE DA FRENTE 2.81M ABERTURA DE BITOLA TRASEIRA PELA PARTE DE TRÁS 2.81M |  | NÃO
0912B | 125J | Pré Auditoria | Não Conforme | 0708 ¦ ABERTURA DE BITOLA DIFERENÇA ENTRE EIXOS MÁXIMO 20MM | 1 ¦ Incidental | ABERTURA DE BITOLA, DIFERENÇA ENTRE EIXOS 4CM | ABERTURA DE BITOLA, DIFERENÇA ENTRE EIXOS | NÃO
0912B | 125J | Pré Auditoria | Conforme Com OBS | 0709 ¦ CONVERGÊNCIA EIXO TRASEIRO DIFERENÇA ENTRE A MEDIÇÃO PARALELA E EM “X” MÁXIMO 20MM. | Não Informada | EM XIS ARO TRASEIRO DIREITO PELO LADO DE TRÁS, COM ARO TRASEIRO ESQUERDO PELO LADO DA FRENTE 2.695MM EM XIS ARO TRASEIRO DIREITO PELO LADO DA FRENTE, COM ARO TRASEIRO ESQUERDO PELO LADO DE TRÁS 2.686MM |  | NÃO
0912B | 125J | Pré Auditoria | Não Conforme | 0710 ¦ CONVERGÊNCIA EIXO DIANTEIRO DIFERENÇA ENTRE A MEDIÇÃO PARALELA E EM “X” MÁXIMO 15MM. | 1 ¦ Incidental | EM XIS ARO DIANTEIRO DIREITO PELO LADO DE TRÁS, COM ARO DIANTEIRO ESQUERDO PELO LADO DA FRENTE 2.686MM EM XIS ARO DIANTEIRO DIREITO PELO LADO DA FRENTE, COM ARO DIANTEIRO ESQUERDO PELO LADO DE TRÁS 2.670MM OBSERVAÇÃO, CONVERGÊNCIA DIANTEIRA FICOU FORA DA TOLERÂNCIA . | CONVERGÊNCIA DIANTEIRA. | NÃO
0912B | 125J | Pré Auditoria | Conforme Com OBS | 0109 ¦ VERSÃO DO PILOTO ATC300 (03.24A) | Não Informada | VERSÃO 3.24F, QUE TAMBÉM É UMA VERSÃO CORRETA. |  | NÃO
0912B | 125J | Pré Auditoria | Conforme Com OBS | 0822 ¦ PRESSURIZAÇÃO DA CABINE | Não Informada | PRESSURIZAÇÃO MARCANDO 7.0 AO PISAR NO FREIO MARCA 5.4 |  | NÃO
0912B | 125J | Pré Auditoria | Não Conforme | 1612 ¦ TESTAR DESNUQUE DO ALIN | 1 ¦ Incidental | RETOCAR DESNUQUE DO ALIN ESQUERDO E DIREITO. | DESNUQUE DO ALIN ESQUERDO E DIREITO | NÃO
0912B | 125J | Pré Auditoria | Não Conforme | 0112 ¦ OUTRAS OBSERVAÇÕES | 1 ¦ Incidental | DOIS PARAFUSOS DE FIXAÇÃO DA PARTE DE TRÁS DO COMPUTADOR DE BORDO, ESTÃO SOLTOS. | OUTRAS OBSERVAÇÕES | NÃO
0912B | 125J | Pré Auditoria | Não Conforme | 0610 ¦ OUTRAS OBSERVAÇÕES | 1 ¦ Incidental | PATIN EM CONTATO COM O CORRIMÃO DA ESCADA. | OUTRAS OBSERVAÇÕES | NÃO
0912B | 125J | Pré Auditoria | Não Conforme | 1103 ¦ ATERRAMENTOS (CHAVE GERAL, MOTOR DE PARTIDA E SUBTETO CABINE) | 1 ¦ Incidental | RETOCAR ATERRAMENTO ELÉTRICO DA CHAVE GERAL. | ATERRAMENTO ELÉTRICO | NÃO
0912B | 125J | Pré Auditoria | Não Conforme | 1202 ¦ APERTO DOS FIXADORES DOS SUPORTES DO MOTOR | 1 ¦ Incidental | RETOCAR QUEBRADOS NAS PATAS DO MOTOR. | FIXADORES DO MOTOR | NÃO
0912B | 125J | Pré Auditoria | Não Conforme | 1212 ¦ TAMPAS DO CAPÔ | 1 ¦ Incidental | TAMPA ESQUERDA DO CAPÔ ESTÁ DESALINHADA, MUITO ABERTA, FECHADURA PEGA NA CARENAGEM AO CHAVEAR. | TAMPA ESQUERDA DO CAPÔ | NÃO
0912B | 125J | Pré Auditoria | Não Conforme | 1213 ¦ CHAPAS DE PROTEÇÃO DO MOTOR | 0 ¦ Comentário | FIXAR CHAPARIA DE PROTEÇÃO DA PARTE INFERIOR DO RADIADOR. | CHAPAS DE PROTEÇÃO | NÃO
0912B | 125J | Pré Auditoria | Não Conforme | 1214 ¦ PINTURA | 1 ¦ Incidental | RETOCAR OS CANTOS DO MOTOR ONDE FICA APOIADO NO SUPORTE DE MONTAGEM. | MOTOR | NÃO
0912B | 125J | Pré Auditoria | Não Conforme | 1305 ¦ ROTEAMENTO DAS MANGUEIRAS HIDRÁULICAS | 1 ¦ Incidental | PRENDER MANGUEIRAS HIDRÁULICAS, QUE PASSAM POR CIMA DO SUPORTE DOS FILTROS DO TANQUE DE CIRCUITO LEVE. | ROTEAMENTO DAS MANGUEIRAS HIDRÁULICAS | NÃO
0912B | 125J | Pré Auditoria | Não Conforme | 1309 ¦ INTEGRIDADE DAS MANGUEIRAS HIDRÁULICAS | 1 ¦ Incidental | FALTANDO PROTEÇÃO NAS MANGUEIRAS DOS TUBOS HIDRÁULICOS DOS CABEÇAIS DAS BARRAS ESQUERDA E DIREITA. MANGUEIRAS HIDRÁULICAS DOS TUBOS HIDRÁULICOS DO QUADRO, ESTÃO PEGANDO NO CANTO VIVO DO BRAÇO EXTENSÍVEL DA HASTE DO CILINDRO DAS TRAVAS DO QUADRO BASCULANTE. | INTEGRIDADE DAS MANGUEIRAS HIDRÁULICAS | NÃO
0912B | 125J | Pré Auditoria | Não Conforme | 1215 ¦ OUTRAS OBSERVAÇÕES | 0 ¦ Comentário | FIXAR PASSA MANGUEIRA, DA MANGUEIRA DO TANQUE DE ÁGUA LIMPA, DEPOIS DE FIXAR A CHAPARIA DE PROTEÇÃO INFERIOR DO RADIADOR. | OUTRAS OBSERVAÇÕES | NÃO
0912B | 125J | Pré Auditoria | Não Conforme | 1408 ¦ CONEXÕES | 1 ¦ Incidental | VÁLVULA DO TANQUE DE ÁGUA LIMPA ESTÁ SOLTA. | CONEXÕES | NÃO
0912B | 125J | Pré Auditoria | Não Conforme | 1404 ¦ FIXAÇÃO DO TANQUE DE PRODUTO (FIXADORES, CINTA E PROTEÇÕES) | 1 ¦ Incidental | TRAVA DO SUPORTE DO CONO MISTURADOR ESTÁ SOLTA, REFORÇAR APERTO PARA AFIRMAR. | FIXAÇÃO DA TRAVA DO SUPORTE DO CONO MISTURADOR | NÃO
0912B | 125J | Pré Auditoria | Não Conforme | 1406 ¦ FIXAÇÃO DO CONO MISTURADOR | 1 ¦ Incidental | RETOCAR ARTICULAÇÕES DO SUPORTE DO CONO MISTURADOR. RETOCAR AO REDOR DA TRAVA DO SUPORTE DO CONO MISTURADOR. RETOCAR MARCAS DE GANCHO NA PARTE DE TRÁS DO SUPORTE DO CONO MISTURADOR. | CONO MISTURADOR | NÃO
0912B | 125J | Pré Auditoria | Não Conforme | 1409 ¦ OUTRAS OBSERVAÇÕES | 1 ¦ Incidental | RETOCAR PARTE INFERIOR DO TUBO ESQUERDO E DIREITO DO QUADRO DESLIZANTE. REFORÇAR PINTURA NOS QUEBRADOS E ARRANHÕES DAS EXTREMIDADES INFERIORES, LADO ESQUERDO E DIREITO, DO SUPORTE DA LINHA DE PULVERIZAÇÃO DO QUADRO. | QUADRO INFERIOR | NÃO
0912B | 125J | Pré Auditoria | Não Conforme | 1618 ¦ OUTRAS OBSERVAÇÕES | 1 ¦ Incidental | RETOCAR PARTE INFERIOR, DO CABEÇAL DA BARRA ESQUERDA E DIREITA. RETOCAR PARTE INFERIOR DA PONTA DA BARRA ESQUERDA. | BARRA ESQUERDA E DIREITA INFERIOR | NÃO
0912B | 125J | Pré Auditoria | Não Conforme | 1802 ¦ APERTO DAS PORCAS DOS TENSORES | 1 ¦ Incidental | RETOCAR TODOS OS TENSORES, PORCAS DOS TENSORES, RÓTULAS DOS TENSORES E ROSCAS DAS RÓTULAS DOS TENSORES. | TENSORES, PORCAS DOS TENSORES, RÓTULAS DOS TENSORES E ROSCAS DAS RÓTULAS DOS TENSORES. | NÃO
0912B | 125J | Pré Auditoria | Não Conforme | 1906 ¦ PINTURA | 1 ¦ Incidental | RETOCAR QUEBRADOS E ARRANHÕES NOS SUPORTES DE FIXAÇÃO DO TANQUE DE ÁGUA LIMPA. | SUPORTES DE FIXAÇÃO DO TANQUE DE ÁGUA LIMPA | NÃO
0912B | 125J | Pré Auditoria | Não Conforme | 1908 ¦ TANQUE DE ÁGUA LIMPA | 1 ¦ Incidental | REFORÇAR APERTO NO PARAFUSO DO RESERVATÓRIO DE ÁGUA, LAVA MÃOS, DO LADO DIREITO TANQUE DE ÁGUA LIMPA. | TANQUE DE ÁGUA LIMPA | NÃO
0912B | 125J | Pré Auditoria | Não Conforme | 1807 ¦ ALINHAMENTO DOS CORRIMÃOS | 1 ¦ Incidental | RETOCAR PARTE DE FIXAÇÃO INFERIOR E SUPERIOR DO CORRIMÃO DA ESCADA. RETOCAR PÉ ESQUERDO INFERIOR DO CORRIMÃO CENTRAL. RETOCAR PARTE SUPERIOR DO CORRIMÃO INTERNO DA ESCADA, AO LADO DA CABINE. RETOCAR EXTREMIDADES DOS SEPARADORES SUPERIOR E INFERIOR, ENTRE O CORRIMÃO CENTRAL E O CORRIMÃO DA ESCADA. | CORRIMÃOS | NÃO
0912B | 125J | Pré Auditoria | Não Conforme | 1810 ¦ OUTRAS OBSERVAÇÕES | 1 ¦ Incidental | REMOVER ETIQUETAS DA PASSARELA PEQUENA E CENTRAL, DO CORRIMÃO PEQUENO E DO CORRIMÃO CENTRAL. | OUTRAS OBSERVAÇÕES | NÃO
0912B | 125J | Pré Auditoria | Não Conforme | 1401 ¦ FIXAÇÃO DAS MANGUEIRAS DO INTERIOR DO TANQUE | 1 ¦ Incidental | REMOVER MANCHA DA PARTE EXTERNA DA BORDA DO TANQUE DE PRODUTO. | TANQUE DE PRODUTO | NÃO
0912B | 125J | Pré Auditoria | Não Conforme | 1808 ¦ ESCADA | 1 ¦ Incidental | RETOCAR PINOS DAS ARTICULAÇÕES DA ESCADA. RETOCAR ARRANHÕES NA LATERAL ESQUERDA DA ESCADA, PARTE INFERIOR E SUPERIOR. RETOCAR LATERAL ESQUERDA DA ESCADA FIXA. RETOCAR PINTURA DANIFICADA NA LATERAL DIREITA DA ESCADA, PELO LADO DE DENTRO, AO LADO DO QUINTO DEGRAU SUPERIOR. REFORÇAR PINTURA NAS EXTREMIDADES DOS DEGRAUS DA ESCADA. | ESCADA | NÃO
0912B | 125J | Pré Auditoria | Não Conforme | 1809 ¦ PASSARELA | 1 ¦ Incidental | RETOCAR EXTREMIDADES INFERIORES DA LATERAL DA PASSARELA CENTRAL. RETOCAR PONTA DIREITA DA PASSARELA CENTRAL. | PASSARELA | NÃO
0912B | 125J | Pré Auditoria | Não Conforme | 2006 ¦ CONDIÇÃO DO AROS | 1 ¦ Incidental | RETOCAR EXTREMIDADES AO REDOR DAS BORDAS DOS AROS TRASEIROS ESQUERDO E DIREITO. MELHORAR ACABAMENTO DAS MARCAS DE LIXADEIRA, DO ARO DIANTEIRO DIREITO E TRASEIRO DIREITO. | AROS | NÃO
0912B | 125J | Pré Auditoria | Não Conforme | 2102 ¦ LUBRIFICAÇÃO DA MÁQUINA | 0 ¦ Comentário | ESSE PROCESSO É FINALIZADO DEPOIS DO RETOQUE! | LUBRIFICAÇÃO DA MÁQUINA | NÃO
0912B | 125J | Pré Auditoria | Não Conforme | 2103 ¦ PRESENÇA DE GRAXEIRAS EM POSIÇÕES ADEQUADAS E ISENTAS DE TINTA | 1 ¦ Incidental | FALTANDO GRAXEIRA DO EIXO DIANTEIRO PELO LADO DIREITO INTERNO. FALTANDO GRAXEIRA DO EIXO TRASEIRO PELO LADO DIREITO INTERNO. | GRAXEIRAS | NÃO
0912B | 125J | Pré Auditoria | Não Conforme | 2105 ¦ PRESENÇA ADESIVOS | 0 ¦ Comentário | APLICAR ADESIVOS DAS PONTEIRAS DOS ALINS DEPOIS DO RETOQUE. APLICAR ADESIVOS DE SEGURANÇA DEPOIS DO RETOQUE. | ADESIVOS | NÃO
0913B | 125J | Terminação | Conforme Com OBS | 0123 ¦ COLOCAR O ADITIVO REVELADOR (BLACKLIGHT) NOS TANQUES HIDRÁULICOS | Não Informada |  |  | NÃO
0913B | 125J | Terminação | Conforme Com OBS | 0401 ¦ VÁLVULAS DE FREIO (7 UNIDADES) | Não Informada |  |  | NÃO
0913B | 125J | Terminação | Conforme Com OBS | 0402 ¦ BLOCO 2+1 | Não Informada |  |  | NÃO
0913B | 125J | Terminação | Conforme Com OBS | 0403 ¦ BLOCO BOMBA DE PULVERIZAÇÃO / BOMBA DE CARGA | Não Informada |  |  | NÃO
0913B | 125J | Terminação | Conforme Com OBS | 0404 ¦ BLOCO ABERTURA DE BITOLA | Não Informada |  |  | NÃO
0913B | 125J | Terminação | Conforme Com OBS | 0405 ¦ BLOCO 7 VIAS | Não Informada |  |  | NÃO
0913B | 125J | Terminação | Conforme Com OBS | 0406 ¦ BLOCO TRANSMISSÃO TRASEIRA | Não Informada |  |  | NÃO
0913B | 125J | Terminação | Conforme Com OBS | 0407 ¦ BLOCO TRANSMISSÃO DIANTEIRA | Não Informada |  |  | NÃO
0913B | 125J | Terminação | Conforme Com OBS | 0408 ¦ BOMBA DE TRANSMISSÃO 1 | Não Informada |  |  | NÃO
0913B | 125J | Terminação | Conforme Com OBS | 0409 ¦ BOMBA DE TRANSMISSÃO 2 | Não Informada |  |  | NÃO
0913B | 125J | Terminação | Conforme Com OBS | 0410 ¦ BOMBA DUPLA 1 | Não Informada |  |  | NÃO
0913B | 125J | Terminação | Conforme Com OBS | 0411 ¦ BOMBA DUPLA 2 | Não Informada |  |  | NÃO
0913B | 125J | Terminação | Conforme Com OBS | 0413 ¦ MOTOR BOMBA DE PULVERIZAÇÃO | Não Informada |  |  | NÃO
0913B | 125J | Terminação | Conforme Com OBS | 0415 ¦ REGISTROS TANQUE CIRCUITO LEVE | Não Informada |  |  | NÃO
0913B | 125J | Terminação | Conforme Com OBS | 0416 ¦ REGISTROS TANQUE CIRCUITO PESADO | Não Informada |  |  | NÃO
0913B | 125J | Terminação | Conforme Com OBS | 0417 ¦ MOTOR DIESEL | Não Informada |  |  | NÃO
0913B | 125J | Terminação | Conforme Com OBS | 0418 ¦ TANQUE CIRCUITO LEVE | Não Informada |  |  | NÃO
0913B | 125J | Terminação | Conforme Com OBS | 0419 ¦ TANQUE CIRCUITO PESADO | Não Informada |  |  | NÃO
0913B | 125J | Terminação | Conforme Com OBS | 0420 ¦ REGISTROS | Não Informada |  |  | NÃO
0913B | 125J | Terminação | Conforme Com OBS | 1208 ¦ PINTURA | Não Informada |  |  | NÃO
0913B | 125J | Terminação | Conforme Com OBS | 1613 ¦ APLICAR ADESIVOS | Não Informada |  |  | NÃO
0913B | 125J | Terminação | Conforme Com OBS | 1806 ¦ PINTURA | Não Informada |  |  | NÃO
0913B | 125J | Terminação | Conforme Com OBS | 2010 ¦ PINTURA | Não Informada |  |  | NÃO
0913B | 125J | Terminação | Conforme Com OBS | 2106 ¦ PINTURA | Não Informada |  |  | NÃO
0912B | 125J | Pré Auditoria | Não Conforme | 2106 ¦ PINTURA | 1 ¦ Incidental | RETOCAR RETROVISOR DIANTEIRO DIREITO. RETOCAR SUPORTE INFERIOR DO FREIO DA CABINE. RETOCAR SUPORTES DE FIXAÇÃO DO TANQUE DE CIRCUITO LEVE. RETOCAR PARTE INFERIOR DO TANQUE DE CIRCUITO PESADO. | PINTURA EM GERAL | NÃO
0912B | 125J | Pré Auditoria | Não Conforme | 1308 ¦ INTEGRIDADE DOS CILINDROS EM GERAL | 1 ¦ Incidental | RETOCAR AO REDOR DAS CONEXÕES HIDRÁULICAS DE TODOS OS CILINDROS. RETOCAR TODAS EXTREMIDADES DOS FIXADORES DOS CILINDROS DE DIREÇÃO E RÓTULAS. | INTEGRIDADE DOS CILINDROS EM GERAL | NÃO
0912B | 125J | Pré Auditoria | Não Conforme | 1505 ¦ PARTE INTERNA DO QUADRO DESLIZANTE | 1 ¦ Incidental | RETOCAR BANDEJA DIREITA PELO LADO DE DENTRO. RETOCAR LATERAL DO SUPORTE DO PINO DO CILINDRO CENTRAL. | QUADRO DESLIZANTE INTERNO | NÃO
0912B | 125J | Pré Auditoria | Não Conforme | 1510 ¦ PARTE EXTERNA DO QUADRO FIXO | 1 ¦ Incidental | RETOCAR SUPORTE SUPERIOR ESQUERDO E DIREITO. | QUADRO FIXO EXTERNO | NÃO
0912B | 125J | Pré Auditoria | Não Conforme | 1607 ¦ PINTURA BARRA GRANDE ESQUERDA | 1 ¦ Incidental | RETOCAR TRELIÇA 5 E 13. REFORÇAR PINTURA NO DESCANSO DE BARRA. RETOCAR ORELHA DO CABEÇAL DA BARRA, PARTE ONDE VAI O PINO ELÁSTICO QUE TRAVA O PINO DA BARRA. | BARRA ESQUERDA | NÃO
0912B | 125J | Pré Auditoria | Não Conforme | 1609 ¦ PINTURA BARRA INTERMEDIÁRIA E ALIN ESQUERDO | 1 ¦ Incidental | RETOCAR ARRANHÕES NA TESOURA DO CILINDRO DO ALIN. RETOCAR MARCAS DE GANCHO NA BARRA INTERMEDIÁRIA E PONTEIRA ESQUERDA. RETOCAR TODAS EXTREMIDADES ONDE ESTÁ COM A PINTURA FRACA E COM OXIDAÇÕES. | BARRA INTERMEDIÁRIA E PONTEIRA ESQUERDA | NÃO
0912B | 125J | Pré Auditoria | Não Conforme | 1608 ¦ PINTURA BARRA GRANDE DIREITA | 1 ¦ Incidental | RETOCAR TRELIÇA 5 E 12. RETOCAR DESCANSO DE BARRA, PARTE SUPERIOR. | BARRA DIREITA | NÃO
0912B | 125J | Pré Auditoria | Não Conforme | 1610 ¦ PINTURA BARRA INTERMEDIÁRIA E ALIN DIREITO | 1 ¦ Incidental | RETOCAR TESOURA DO CILINDRO DO ALIN. RETOCAR MARCA DE GANCHO NA BARRA INTERMEDIÁRIA E PONTEIRA. | BARRA INTERMEDIÁRIA E PONTEIRA DIREITA | NÃO
0912B | 125J | Pré Auditoria | Não Conforme | 1614 ¦ PINTURA | 1 ¦ Incidental | RETOCAR PARTE SUPERIOR DA BISAGRA. | BISAGRA ESQUERDA INTERNA | NÃO
0912B | 125J | Pré Auditoria | Não Conforme | 1615 ¦ PINTURA | 1 ¦ Incidental | RETOCAR PARTE SUPERIOR DA BISAGRA. RETOCAR LATERAL DO CABEÇAL DA BISAGRA. RETOCAR PARTE CENTRAL DA BISAGRA. | BISAGRA DIREITA INTERNA | NÃO
0912B | 125J | Pré Auditoria | Não Conforme | 1616 ¦ PINTURA | 1 ¦ Incidental | RETOCAR PARTE INFERIOR DO QUADRO BASCULANTE AO LADO DO CABEÇAL DA BISAGRA. | BISAGRA ESQUERDA EXTERNA | NÃO
0910B | 125J | Auditoria | Conforme Com OBS | 0504 ¦ CALIBRAÇÃO DO PILOTO | Não Informada | SEM ESPAÇO ÚTIL PARA CALIBRAR |  | NÃO
0910B | 125J | Auditoria | Conforme Com OBS | 0601 ¦ BAIXA COM VELOCIDADE ADEQUADA (120J E HYDRA 12 A 13KM/H / 120J HP E 125J E ORION 16 A 19KM/H) | Não Informada | VELOCIDADE MÁXIMA NA TARTARUGA 18 KM/H |  | NÃO
0910B | 125J | Auditoria | Conforme Com OBS | 0602 ¦ TESTAR ROTAÇÃO DO MOTOR MÍNIMO 800 RPM E MÁXIMO 2400 RPM | Não Informada | ROTAÇÃO MÍNIMA 800 RPM ROTAÇÃO MÁXIMA 2355 RPM |  | NÃO
0910B | 125J | Auditoria | Conforme Com OBS | 1204 ¦ NÍVEL DE COMBUSTÍVEL | Não Informada | NÍVEL DE COMBUSTÍVEL 25% |  | NÃO
0910B | 125J | Auditoria | Conforme Com OBS | 2007 ¦ ALTURA DOS PULMÕES DE 230MM A 250MM | Não Informada | PULMÕES COM 235 MM |  | NÃO
0910B | 125J | Auditoria | Não Conforme | 2107 ¦ ABRIDORES DE LINHA E KIT EXTRA SEPARADOS | 0 ¦ Comentário | FALTA KIT EXTRA E ABRIDORES DE LINHA | ACESSÓRIOS | NÃO
0910B | 125J | Auditoria | Não Conforme | 2108 ¦ LIMPEZA | 0 ¦ Comentário | ASPIRAR TAPETE DA CABINE | CABINE | NÃO
0910B | 125J | Auditoria | Conforme Com OBS | 0706 ¦ ABERTURA DE BITOLA DIANTEIRA 2790MM A 2810MM | Não Informada | ABERTURA DE BITOLA DIANTEIRO PELO LADO DA FRENTE 2,80 MTS ABERTURA DE BITOLA DIANTEIRO PELO LADO DE TRÁS 2,80 MTS |  | NÃO
0910B | 125J | Auditoria | Conforme Com OBS | 0707 ¦ ABERTURA DE BITOLA TRASEIRA 2790MM A 2810MM | Não Informada | ABERTURA DE BITOLA TRASEIRO PELO LADO DA FRENTE 2,80 MTS ABERTURA DE BITOLA TRASEIRO PELO LADO DE TRÁS 2,80 MTS |  | NÃO
0910B | 125J | Auditoria | Conforme Com OBS | 0708 ¦ ABERTURA DE BITOLA DIFERENÇA ENTRE EIXOS MÁXIMO 20MM | Não Informada | DIFERENÇA ENTRE EIXOS, 0 MTS |  | NÃO
0910B | 125J | Auditoria | Conforme Com OBS | 1313 ¦ ALINHAMENTO DA DIREÇÃO DEIXAR OS DOIS CILINDROS NA MESMA MEDIDA DE 133MM A 137MM DE HASTE | Não Informada | ALINHAMENTO DE DIREÇÃO 135 MM |  | NÃO
0910B | 125J | Auditoria | Não Conforme | 2002 ¦ PRESENÇA DAS TAMPAS DOS MOTORES DE RODA | 0 ¦ Comentário | FALTA AS TAMPAS DE PROTEÇÃO DOS MOTORES DE RODA | TAMPA DE PROTEÇÃO | NÃO
0910B | 125J | Auditoria | Não Conforme | 0716 ¦ OUTRAS OBSERVAÇÕES | 20 ¦ Crítico | PORCA FROUXA PELO LADO FIXO DO CILINDRO ABRE BARRA DIREITA. | CILINDRO ABRE BARRA | NÃO
0910B | 125J | Auditoria | Não Conforme | 0112 ¦ OUTRAS OBSERVAÇÕES | 1 ¦ Incidental | FALTA LUBRIFICAÇÃO NAS PONTA DE EIXO DIANTEIRO DIREITO E ESQUERDO. | LUBRIFICAÇÃO | NÃO
0912B | 125J | Pré Auditoria | Conforme Com OBS | 1313 ¦ ALINHAMENTO DA DIREÇÃO DEIXAR OS DOIS CILINDROS NA MESMA MEDIDA DE 133MM A 137MM DE HASTE | Não Informada | CILINDROS DE DIREÇÃO COM A MESMA MEDIDA DE 135MM |  | NÃO
0910B | 125J | Auditoria | Não Conforme | 1210 ¦ FECHADURA DO CAPÔ | 1 ¦ Incidental | CHAVE NÃO SAI DO MIOLO AO CHAVEAR A TAMPA DIRETA E ESQUERDA DO CAPÔ DO MOTOR. | FECHADURA CAPÔ MOTOR | NÃO
0910B | 125J | Auditoria | Conforme Com OBS | 0303 ¦ PRESSÃO DA BOMBA DE PULVERIZAÇÃO 50 A 70 BAR (COM 1700 RPM E VÁLVULA REGULADORA TODA ABERTA) | Não Informada | BLOCO DE PULVERIZAÇÃO 60 BAR |  | NÃO
0910B | 125J | Auditoria | Não Conforme | 1305 ¦ ROTEAMENTO DAS MANGUEIRAS HIDRÁULICAS | 1 ¦ Incidental | FIXAR MANGUEIRA HIDRÁULICA DO CILINDRO DA BITOLA TRASEIRO DIREITO PRÓXIMO DA ESLINGA. | ROTEAMENTO HIDRÁULICA | NÃO
0910B | 125J | Auditoria | Não Conforme | 1215 ¦ OUTRAS OBSERVAÇÕES | 1 ¦ Incidental | FIXAR RELÉ DA ECU DO MOTOR. | ROTEAMENTO ELE | NÃO
0913B | 125J | Pré Auditoria | Conforme Com OBS | 0114 ¦ CAMBAGEM POSITIVA ENTRE 1º A 2º | Não Informada | BAIXADA DIANTEIRA ESQUERDA 88.6 BAIXADA DIANTEIRA DIREITA 88.7 BAIXADA TRASEIRA ESQUERDA 88.9 BAIXADA TRASEIRA DIREITA 89.3 |  | NÃO
0913B | 125J | Pré Auditoria | Conforme Com OBS | 0130 ¦ VERIFICAR ESPAÇAMENTO ENTRE A HÉLICE E O DEFLETOR 10MM A 22MM | Não Informada | ESPAÇAMENTO DA HÉLICE LADO ESQUERDO: 17MM LADO DIREITO: 14MM |  | NÃO
0913B | 125J | Pré Auditoria | Conforme Com OBS | 0131 ¦ VERIFICAR PROFUNDIDADE ENTRE A HÉLICE E O DEFLETOR 80MM A 90MM | Não Informada | PROFUNDIDADE DA HÉLICE LADO ESQUERDO: 81MM LADO DIREITO: 86MM |  | NÃO
0913B | 125J | Pré Auditoria | Não Conforme | 0706 ¦ ABERTURA DE BITOLA DIANTEIRA 2790MM A 2810MM | 1 ¦ Incidental | ABERTURA DE BITOLA DIANTEIRA PELA PARTE DA FRENTE 2.76M ABERTURA DE BITOLA DIANTEIRA PELA PARTE DE TRÁS 2.80M OBSERVAÇÃO, BITOLA DIANTEIRA PELA PARTE DA FRENTE, FICOU FORA DA TOLERÂNCIA. | ABERTURA DE BITOLA DIANTEIRA | NÃO
0913B | 125J | Pré Auditoria | Conforme Com OBS | 0707 ¦ ABERTURA DE BITOLA TRASEIRA 2790MM A 2810MM | Não Informada | ABERTURA DE BITOLA TRASEIRA PELA PARTE DA FRENTE 2.80M ABERTURA DE BITOLA TRASEIRA PELA PARTE DE TRÁS 2.81M |  | NÃO
0913B | 125J | Pré Auditoria | Não Conforme | 0708 ¦ ABERTURA DE BITOLA DIFERENÇA ENTRE EIXOS MÁXIMO 20MM | 1 ¦ Incidental | ABERTURA DE BITOLA, DIFERENÇA ENTRE EIXOS 5CM | DIFERENÇA ENTRE ABERTURA DE BITOLAS. | NÃO
0913B | 125J | Pré Auditoria | Conforme Com OBS | 0709 ¦ CONVERGÊNCIA EIXO TRASEIRO DIFERENÇA ENTRE A MEDIÇÃO PARALELA E EM “X” MÁXIMO 20MM. | Não Informada | EM XIS ARO TRASEIRO DIREITO PELO LADO DE TRÁS, COM ARO TRASEIRO ESQUERDO PELO LADO DA FRENTE 2.691MM EM XIS ARO TRASEIRO DIREITO PELO LADO DA FRENTE, COM ARO TRASEIRO ESQUERDO PELO LADO DE TRÁS 2.693MM |  | NÃO
0913B | 125J | Pré Auditoria | Não Conforme | 0710 ¦ CONVERGÊNCIA EIXO DIANTEIRO DIFERENÇA ENTRE A MEDIÇÃO PARALELA E EM “X” MÁXIMO 15MM. | 1 ¦ Incidental | EM XIS ARO DIANTEIRO DIREITO PELO LADO DE TRÁS, COM ARO DIANTEIRO ESQUERDO PELO LADO DA FRENTE 2.692MM EM XIS ARO DIANTEIRO DIREITO PELO LADO DA FRENTE, COM ARO DIANTEIRO ESQUERDO PELO LADO DE TRÁS 2.662MM OBSERVAÇÃO, CONVERGÊNCIA DIANTEIRA FICOU FORA DA TOLERÂNCIA DE 15MM DE DIFERENÇA ENTRE MEDIDAS. | CONVERGÊNCIA DIANTEIRA | NÃO
0913B | 125J | Pré Auditoria | Não Conforme | 0812 ¦ FECHADURA DA CABINE NOS DOIS ESTÁGIOS | 1 ¦ Incidental | REGULAR FECHADURA DA PORTA DA CABINE, TENDO QUE FORÇAR PRA CHEGAR NO SEGUNDO ESTÁGIO | ESTÁGIO DA FECHADURA DA PORTA DA CABINE | NÃO
0913B | 125J | Pré Auditoria | Conforme Com OBS | 0822 ¦ PRESSURIZAÇÃO DA CABINE | Não Informada | PRESSURIZAÇÃO MARCANDO 8.1 AO PISAR NO FREIO MARCA 5.9 |  | NÃO
0913B | 125J | Pré Auditoria | Não Conforme | 1612 ¦ TESTAR DESNUQUE DO ALIN | 1 ¦ Incidental | RETOCAR DESNUQUE DO ALIN ESQUERDO E DIREITO DO ALIN. | DESNUQUE DO ALIN ESQUERDO E DIREITO | NÃO
0913B | 125J | Pré Auditoria | Não Conforme | 2102 ¦ LUBRIFICAÇÃO DA MÁQUINA | 0 ¦ Comentário | ESSE PROCESSO DEVE SER FINALIZADO DEPOIS DO RETOQUE! | LUBRIFICAÇÃO DA MÁQUINA | NÃO
0910B | 125J | Auditoria | Conforme Com OBS | 0301 ¦ PRESSÃO DA BOMBA DE TRANSMISSÃO DE 370 A 390 BAR | Não Informada | BLOCO TRANSMISSÃO DIANTEIRO TPA 400 E TPB 390 BLOCO TRANSMISSÃO TRASEIRO TPA 400 E TPB 400 |  | NÃO
0910B | 125J | Auditoria | Conforme Com OBS | 0302 ¦ PRESSÃO DA BOMBA DE MOVIMENTOS 140 A 160 BAR | Não Informada | BLOCO 2+1: 170 BAR |  | NÃO
0913B | 125J | Pré Auditoria | Não Conforme | 1103 ¦ ATERRAMENTOS (CHAVE GERAL, MOTOR DE PARTIDA E SUBTETO CABINE) | 1 ¦ Incidental | RETOCAR ATERRAMENTO ELÉTRICO DA CHAVE GERAL. | ATERRAMENTOS ELÉTRICOS | NÃO
0913B | 125J | Pré Auditoria | Não Conforme | 1202 ¦ APERTO DOS FIXADORES DOS SUPORTES DO MOTOR | 1 ¦ Incidental | REMOVER ADESIVO DO CRUZEIRO INFERIOR DO RADIADOR, E RETOCAR, LADO DIREITO. RETOCAR PATA ESQUERDA E DIREITA DO MOTOR COM QUEBRADOS. | FIXADORES DO MOTOR/RADIADOR | NÃO
0913B | 125J | Pré Auditoria | Não Conforme | 1206 ¦ MANGUEIRAS RADIADOR | 1 ¦ Incidental | MANGUEIRAS DA PARTE SUPERIOR DO RADIADOR, EM CONTATO COM CANTO VIVO. | MANGUEIRAS DO RADIADOR | NÃO
0913B | 125J | Pré Auditoria | Não Conforme | 1208 ¦ PINTURA | 1 ¦ Incidental | RETOCAR CANTO INFERIOR DIREITO DA LATERAL ESQUERDA DO CAPÔ, COM ARRANHÃO. RETOCAR CANTO INFERIOR ESQUERDO DA LATERAL DIREITA DO CAPÔ. | PINTURA CAPÔ | NÃO
0913B | 125J | Pré Auditoria | Não Conforme | 1212 ¦ TAMPAS DO CAPÔ | 1 ¦ Incidental | TAMPA ESQUERDA ESTÁ DESALINHADA, AO CHAVEAR, FECHADURA NÃO ALCANÇA CARENAGEM, PARA FICAR TRANCADA, TAMPA FICOU MUITO AFASTADA. | TAMPA ESQUERDA DO CAPÔ | NÃO
0913B | 125J | Pré Auditoria | Não Conforme | 1213 ¦ CHAPAS DE PROTEÇÃO DO MOTOR | 0 ¦ Comentário | FIXAR CHAPARIA DE PROTEÇÃO INFERIOR DO RADIADOR. FIXAR PASSA MANGUEIRA, DA MANGUEIRA DO TANQUE DE ÁGUA LIMPA, DEPOIS DE FIXAR CHAPARIA DE PROTEÇÃO INFERIOR DO RADIADOR. | CHAPAS DE PROTEÇÃO | NÃO
0913B | 125J | Pré Auditoria | Não Conforme | 1214 ¦ PINTURA | 1 ¦ Incidental | RETOCAR OS CANTOS DO MOTOR, ONDE VAI APOIADO NO SUPORTE DE MONTAGEM. | MOTOR | NÃO
0913B | 125J | Pré Auditoria | Não Conforme | 1305 ¦ ROTEAMENTO DAS MANGUEIRAS HIDRÁULICAS | 1 ¦ Incidental | PRENDER MANGUEIRAS HIDRÁULICAS, QUE PASSAM NA PARTE SUPERIOR DO SUPORTE DOS FILTROS DO TANQUE DE CIRCUITO LEVE. | ROTEAMENTO DAS MANGUEIRAS HIDRÁULICAS | NÃO
0913B | 125J | Pré Auditoria | Não Conforme | 1309 ¦ INTEGRIDADE DAS MANGUEIRAS HIDRÁULICAS | 1 ¦ Incidental | MANGUEIRAS HIDRÁULICAS DOS TUBOS HIDRÁULICOS DO QUADRO, ESTÃO PEGANDO NO CANTO VIVO DO BRAÇO EXTENSÍVEL DA HASTE DO CILINDRO DAS TRAVAS DO QUADRO BASCULANTE. COLOCAR PROTEÇÃO NAS MANGUEIRAS QUE ESTÃO EM CONTATO COM CANTO VIVO, DO TUBO ONDE VAI O SUPORTE DA ECU DO CHASSI, PARTE INFERIOR DA CABINE. MANGUEIRAS HIDRÁULICAS DO CILINDRO DA BITOLA DIANTEIRA DIREITA, ESTÃO EM CONTATO COM GRAXEIRA DA RÓTULA DO TENSOR DIANTEIRO ESQUERDO SUPERIOR DO CHASSI. | INTEGRIDADE DAS MANGUEIRAS HIDRÁULICAS | NÃO
0913B | 125J | Pré Auditoria | Não Conforme | 1310 ¦ PRESENÇA DA VÁLVULA REGULADORA DE VAZÃO DO CILINDRO 45° | 0 ¦ Comentário | VERIFICAR VÁLVULAS REGULADORAS DE VAZÃO, NÃO SÃO TODAS IGUAIS, A VÁLVULA DO CILINDRO CENTRAL DO QUADRO, ESTÁ DIFERENTE. | VÁLVULAS REGULADORAS DE VAZÃO | NÃO
0913B | 125J | Pré Auditoria | Não Conforme | 0112 ¦ OUTRAS OBSERVAÇÕES | 1 ¦ Incidental | REMOVER PLÁSTICO DE PROTEÇÃO DAS CARENAGENS DOS FARÓIS DO TANQUE DE ÁGUA LIMPA. | OUTRAS OBSERVAÇÕES | NÃO
0913B | 125J | Pré Auditoria | Não Conforme | 1701 ¦ CORDÃO DE SOLDA SEM FALHAS | 1 ¦ Incidental | FUROS NO CORDÃO DE SOLDA, DA LATERAL DIREITA DO CHASSI, ENTRE O TANQUE DE CIRCUITO LEVE E A CHAPA DE IDENTIFICAÇÃO DO CHASSI. | CORDÃO DE SOLDA | NÃO
0913B | 125J | Pré Auditoria | Não Conforme | 2105 ¦ PRESENÇA ADESIVOS | 1 ¦ Incidental | ADESIVOS DA LATERAL ESQUERDA E DIREITA DO CAPÔ ESTÃO DANIFICADOS, SE SOLTANDO, SUBSTITUIR. APLICAR ADESIVOS DE SEGURANÇA DEPOIS DO RETOQUE. APLICAR ADESIVOS DAS PONTEIRAS DOS ALINS DEPOIS DO RETOQUE. | ADESIVOS | NÃO
0913B | 125J | Pré Auditoria | Não Conforme | 1406 ¦ FIXAÇÃO DO CONO MISTURADOR | 1 ¦ Incidental | RETOCAR ARTICULAÇÕES DO SUPORTE DO CONO MISTURADOR. RETOCAR AO REDOR DA TRAVA DO SUPORTE DO CONO MISTURADOR. RETOCAR MARCAS DE GANCHO NA PARTE DE TRÁS DO SUPORTE DO CONO MISTURADOR. | CONO MISTURADOR | NÃO
0913B | 125J | Pré Auditoria | Não Conforme | 1408 ¦ CONEXÕES | 1 ¦ Incidental | VÁLVULA DO TANQUE DE ÁGUA LIMPA ESTÁ SOLTA. | CONEXÃO | NÃO
0913B | 125J | Pré Auditoria | Não Conforme | 1409 ¦ OUTRAS OBSERVAÇÕES | 1 ¦ Incidental | PINO DO SUPORTE DO CONO MISTURADOR ESTÁ CABECEANDO TRAVA DO SUPORTE DO CONO MISTURADOR. | OUTRAS OBSERVAÇÕES | NÃO
0913B | 125J | Pré Auditoria | Não Conforme | 1511 ¦ OUTRAS OBSERVAÇÕES | 1 ¦ Incidental | RETOCAR PARTE INFERIOR DO TUBO ESQUERDO E DIREITO DO QUADRO DESLIZANTE. | QUADRO INFERIOR | NÃO
0913B | 125J | Pré Auditoria | Não Conforme | 1618 ¦ OUTRAS OBSERVAÇÕES | 1 ¦ Incidental | MELHORAR ACABAMENTO DE SELANTE, PARTE INFERIOR DO CABEÇAL DA BARRA ESQUERDA. RETOCAR PINTURA DO TUBO DA BARRA DIREITA, ONDE VAI ENCAIXADO NO DESCANSO DE BARRA. | BARRA ESQUERDA E DIREITA INFERIOR | NÃO
0913B | 125J | Pré Auditoria | Não Conforme | 1802 ¦ APERTO DAS PORCAS DOS TENSORES | 1 ¦ Incidental | RETOCAR TODOS OS TENSORES, RETOCAR PORCAS DOS TENSORES, RETOCAR RÓTULAS DOS TENSORES E RETOCAR ROSCAS DAS RÓTULAS DOS TENSORES. | TENSORES, PORCAS DOS TENSORES, RÓTULAS DOS TENSORES E ROSCAS DAS RÓTULAS DOS TENSORES. | NÃO
0913B | 125J | Pré Auditoria | Não Conforme | 1805 ¦ AMORTECEDORES | 1 ¦ Incidental | RETOCAR QUEBRADOS E ARRANHÕES NOS AMORTECEDORES. | AMORTECEDORES | NÃO
0913B | 125J | Pré Auditoria | Não Conforme | 1806 ¦ PINTURA | 1 ¦ Incidental | RETOCAR SUPORTE INFERIOR DO TENSOR DIANTEIRO DIREITO DO CHASSI, LADO DE FORA. RETOCAR CHAPA DO TANQUE, PARTE SUPERIOR DE ONDE FICA O BLOCO DE TRANSMISSÃO TRASEIRO. | CHASSI | NÃO
0913B | 125J | Pré Auditoria | Não Conforme | 1807 ¦ ALINHAMENTO DOS CORRIMÃOS | 1 ¦ Incidental | RETOCAR BRAÇO CENTRAL NA VERTICAL, DO CORRIMÃO CENTRAL, PRÓXIMO A TAMPA DO TANQUE DE DIESEL. RETOCAR EXTREMIDADES DOS SEPARADORES SUPERIOR E INFERIOR, ENTRE O CORRIMÃO CENTRAL E O CORRIMÃO DA ESCADA. | CORRIMÃOS | NÃO
0913B | 125J | Pré Auditoria | Não Conforme | 1810 ¦ OUTRAS OBSERVAÇÕES | 1 ¦ Incidental | REMOVER ETIQUETAS DO CORRIMÃO PEQUENO E DA PASSARELA PEQUENA, DO CORRIMÃO CENTRAL E DA PASSARELA CENTRAL. | OUTRAS OBSERVAÇÕES | NÃO
0913B | 125J | Pré Auditoria | Não Conforme | 1909 ¦ OUTRAS OBSERVAÇÕES | 1 ¦ Incidental | FALTANDO UM DOS PARAFUSOS DE FIXAÇÃO DO CORRIMÃO DA ESCADA QUE VAI FIXADO NA ESCADA FIXA. | OUTRAS OBSERVAÇÕES | NÃO
0913B | 125J | Pré Auditoria | Não Conforme | 1808 ¦ ESCADA | 1 ¦ Incidental | RETOCAR PINOS DAS ARTICULAÇÕES DA ESCADA. RETOCAR ARRANHÃO NA PARTE SUPERIOR DA LATERAL ESQUERDA DA ESCADA. REFORÇAR PINTURA NOS DEGRAUS DA ESCADA. | ESCADA | NÃO
0913B | 125J | Pré Auditoria | Não Conforme | 1908 ¦ TANQUE DE ÁGUA LIMPA | 1 ¦ Incidental | RETOCAR ROSCAS DA CINTA DE FIXAÇÃO DOS SUPORTES DO TANQUE DE ÁGUA LIMPA. | TANQUE DE ÁGUA LIMPA | NÃO
0913B | 125J | Pré Auditoria | Não Conforme | 2006 ¦ CONDIÇÃO DO AROS | 1 ¦ Incidental | MELHORAR ACABAMENTO DO ARO DIANTEIRO ESQUERDO, ONDE ESTÁ COM MARCA DE LIXADEIRA. MELHORAR ACABAMENTO DO ARO TRASEIRO DIREITO, ONDE ESTÁ COM MARCA DE LIXADEIRA. | AROS | NÃO
0913B | 125J | Pré Auditoria | Não Conforme | 2106 ¦ PINTURA | 1 ¦ Incidental | RETOCAR SUPORTE DO RETROVISOR DIANTEIRO ESQUERDO. RETOCAR RETROVISOR DIANTEIRO DIREITO. RETOCAR SUPORTES DE FIXAÇÃO DO TANQUE DE CIRCUITO LEVE. RETOCAR ARRANHÃO NA PARTE INFERIOR DO TANQUE DE CIRCUITO LEVE. RETOCAR EXTREMIDADES INFERIORES DO SUPORTE DA BATERIA. | PINTURA EM GERAL | NÃO
0913B | 125J | Pré Auditoria | Não Conforme | 1308 ¦ INTEGRIDADE DOS CILINDROS EM GERAL | 1 ¦ Incidental | RETOCAR NA VOLTA DAS CONEXÕES HIDRÁULICAS DE TODOS OS CILINDROS. REFORÇAR PINTURA NAS FIXAÇÕES DOS CILINDROS DE DIREÇÃO. | INTEGRIDADE DOS CILINDROS EM GERAL | NÃO
0913B | 125J | Pré Auditoria | Não Conforme | 1505 ¦ PARTE INTERNA DO QUADRO DESLIZANTE | 1 ¦ Incidental | RETOCAR BANDEJA DIREITA PELO LADO DE DENTRO. RETOCAR LATERAIS DO SUPORTE DO PINO DO CILINDRO CENTRAL. RETOCAR PARTE INFERIOR DO PINO QUE PRENDE A TRAVA DIREITA DO QUADRO BASCULANTE. | QUADRO DESLIZANTE INTERNO | NÃO
0913B | 125J | Pré Auditoria | Não Conforme | 1506 ¦ PARTE EXTERNA DO QUADRO DESLIZANTE | 1 ¦ Incidental | RETOCAR BANDEJA ESQUERDA PELO LADO DE FORA. | QUADRO DESLIZANTE EXTERNO | NÃO
0913B | 125J | Pré Auditoria | Não Conforme | 1508 ¦ PARTE EXTERNA DO QUADRO BASCULANTE | 1 ¦ Incidental | RETOCAR SUPORTE INFERIOR DA BIELA ESQUERDA. | QUADRO BASCULANTE EXTERNO | NÃO
0913B | 125J | Pré Auditoria | Não Conforme | 1510 ¦ PARTE EXTERNA DO QUADRO FIXO | 1 ¦ Incidental | RETOCAR SUPORTE SUPERIOR ESQUERDO E DIREITO. | QUADRO FIXO EXTERNO | NÃO
0913B | 125J | Pré Auditoria | Não Conforme | 1607 ¦ PINTURA BARRA GRANDE ESQUERDA | 1 ¦ Incidental | RETOCAR TRELIÇA 5 E 13. RETOCAR PARTE SUPERIOR DO SUPORTE DO DESCANSO DE BARRA. RETOCAR ORELHA DO CABEÇAL DA BARRA, PARTE DE FIXAÇÃO DO PINO QUE PRENDE A BARRA. | BARRA ESQUERDA | NÃO
0913B | 125J | Pré Auditoria | Não Conforme | 1609 ¦ PINTURA BARRA INTERMEDIÁRIA E ALIN ESQUERDO | 1 ¦ Incidental | RETOCAR TESOURA DO CILINDRO DO ALIN. RETOCAR MARCAS DE GANCHO DA BARRA INTERMEDIÁRIA E PONTEIRA. | BARRA INTERMEDIÁRIA E PONTEIRA ESQUERDA | NÃO
0913B | 125J | Pré Auditoria | Não Conforme | 1608 ¦ PINTURA BARRA GRANDE DIREITA | 1 ¦ Incidental | RETOCAR ORELHA DO CABEÇAL DA BARRA, CABEÇA DO PINO DE FIXAÇÃO. RETOCAR TRELIÇA 5 E 13. RETOCAR PARTE SUPERIOR DO SUPORTE DO DESCANSO DA BARRA. | BARRA DIREITA | NÃO
0913B | 125J | Pré Auditoria | Não Conforme | 1610 ¦ PINTURA BARRA INTERMEDIÁRIA E ALIN DIREITO | 1 ¦ Incidental | RETOCAR TESOURA DO CILINDRO DO ALIN. RETOCAR MARCAS DE GANCHO NA BARRA INTERMEDIÁRIA E PONTEIRA. | BARRA INTERMEDIÁRIA E PONTEIRA DIREITA | NÃO
0913B | 125J | Pré Auditoria | Não Conforme | 0436 ¦ CILINDROS 45 | 10 ¦ Maior | VAZAMENTO NA CONEXÃO DO LADO DA HASTE NO CILINDRO DE 45° DA BARRA DIREITA. | CILINDRO DE 45° DIREITO | NÃO
0910B | 125J | Auditoria | Conforme Com OBS | 2112 ¦ REALIZAR A EQUALIZAÇÃO DO EQUIPAMENTO | Não Informada | EQUALIZACÃO CONFIGURADA EM 400 DE CORRENTE MÍNIMA PARA MARCHA A FRENTE NO EIXO DIANTEIRO E 415 DE CORRENTE MÍNIMA PARA MARCHA A FRENTE NO EIXO TRASEIRO. |  | NÃO
0913B | 125J | Pré Auditoria | Conforme Com OBS | 1313 ¦ ALINHAMENTO DA DIREÇÃO DEIXAR OS DOIS CILINDROS NA MESMA MEDIDA DE 133MM A 137MM DE HASTE | Não Informada | CILINDROS DE DIREÇÃO COM A MESMA MEDIDA DE 135MM |  | NÃO
0910B | 125J | Auditoria | Não Conforme | 0101 ¦ MÁQUINA DE ACORDO COM O SISTEMA SIP (CHASSI E MODELO) | 0 ¦ Comentário | ANO DE FABRICAÇÃO ESTÁ ERRADO. (MUDA O ANO APARTIR DO CHASSI 0919B) | ANO FABRICAÇÃO | NÃO
0910B | 125J | Auditoria | Não Conforme | 2113 ¦ OUTRAS OBSERVAÇÕES | 5 ¦ Menor | CILINDRO DA ESCADA COM FOLGA NO PINO LADO FIXO PROVOCANDO ESTALO AO BAIXAR. | CILINDRO ESCADA | NÃO
0912B | 125J | Auditoria | Conforme Com OBS | 0504 ¦ CALIBRAÇÃO DO PILOTO | Não Informada | SEM ESPAÇO IDEAL PARA CALIBRAÇÃO. |  | NÃO
0912B | 125J | Auditoria | Conforme Com OBS | 0601 ¦ BAIXA COM VELOCIDADE ADEQUADA (120J E HYDRA 12 A 13KM/H / 120J HP E 125J E ORION 16 A 19KM/H) | Não Informada | VELOCIDADE MÁXIMA TARTARUGA EM 19KM/H. |  | NÃO
0912B | 125J | Auditoria | Conforme Com OBS | 0602 ¦ TESTAR ROTAÇÃO DO MOTOR MÍNIMO 800 RPM E MÁXIMO 2400 RPM | Não Informada | ROTAÇÃO MÍNIMA DO MOTOR EM 800 RPM E MÁXIMA DE 2.355 RPM. |  | NÃO
0912B | 125J | Auditoria | Conforme Com OBS | 0706 ¦ ABERTURA DE BITOLA DIANTEIRA 2790MM A 2810MM | Não Informada | ABERTURA DE BITOLA DIANTEIRA PELA FRENTE DA RODA COM 2,80 MTS E ATRÁS DA RODA COM 2,80 MTS. |  | NÃO
0912B | 125J | Auditoria | Conforme Com OBS | 0707 ¦ ABERTURA DE BITOLA TRASEIRA 2790MM A 2810MM | Não Informada | ABERTURA DE BITOLA TRASEIRA PELA FRENTE DA RODA COM 2,81 MTS E ATRÁS DA RODA COM 2,79 MTS. |  | NÃO
0912B | 125J | Auditoria | Conforme Com OBS | 0708 ¦ ABERTURA DE BITOLA DIFERENÇA ENTRE EIXOS MÁXIMO 20MM | Não Informada | ABERTURA DE BITOLA DIFERENÇA ENTRE EIXOS EM 1CM. |  | NÃO
0912B | 125J | Auditoria | Conforme Com OBS | 1313 ¦ ALINHAMENTO DA DIREÇÃO DEIXAR OS DOIS CILINDROS NA MESMA MEDIDA DE 133MM A 137MM DE HASTE | Não Informada | HASTE DO CILINDRO DE DIREÇÃO DIREITO/ESQUERDO COM 135MM. |  | NÃO
0912B | 125J | Auditoria | Conforme Com OBS | 0303 ¦ PRESSÃO DA BOMBA DE PULVERIZAÇÃO 50 A 70 BAR (COM 1700 RPM E VÁLVULA REGULADORA TODA ABERTA) | Não Informada | BLOCO PULVERIZAÇÃO: 65 BAR. |  | NÃO
0912B | 125J | Auditoria | Não Conforme | 1016 ¦ OUTRAS OBSERVAÇÕES | 10 ¦ Maior | FURO NA PARTE INFERIOR DO TANQUE DE PRODUTO AO LADO DA SAÍDA PARA O REGISTRO TRÊS VIAS. | TANQUE DE PRODUTO | NÃO
0912B | 125J | Auditoria | Não Conforme | 1314 ¦ OUTRAS OBSERVAÇÕES | 0 ¦ Comentário | FALTA LACRE QUÍMICO NA PORCA DA RÓTULA DA HASTE DO CILINDRO ABRE BARRA DIREITA/ESQUERDA | CILINDRO ABRE BARRA | NÃO
0914B | 125J | Terminação | Conforme Com OBS | 0123 ¦ COLOCAR O ADITIVO REVELADOR (BLACKLIGHT) NOS TANQUES HIDRÁULICOS | Não Informada |  |  | NÃO
0914B | 125J | Terminação | Conforme Com OBS | 0401 ¦ VÁLVULAS DE FREIO (7 UNIDADES) | Não Informada |  |  | NÃO
0914B | 125J | Terminação | Conforme Com OBS | 0402 ¦ BLOCO 2+1 | Não Informada |  |  | NÃO
0914B | 125J | Terminação | Conforme Com OBS | 0403 ¦ BLOCO BOMBA DE PULVERIZAÇÃO / BOMBA DE CARGA | Não Informada |  |  | NÃO
0914B | 125J | Terminação | Conforme Com OBS | 0404 ¦ BLOCO ABERTURA DE BITOLA | Não Informada |  |  | NÃO
0914B | 125J | Terminação | Conforme Com OBS | 0405 ¦ BLOCO 7 VIAS | Não Informada |  |  | NÃO
0914B | 125J | Terminação | Conforme Com OBS | 0406 ¦ BLOCO TRANSMISSÃO TRASEIRA | Não Informada |  |  | NÃO
0914B | 125J | Terminação | Conforme Com OBS | 0407 ¦ BLOCO TRANSMISSÃO DIANTEIRA | Não Informada |  |  | NÃO
0914B | 125J | Terminação | Conforme Com OBS | 0408 ¦ BOMBA DE TRANSMISSÃO 1 | Não Informada |  |  | NÃO
0914B | 125J | Terminação | Conforme Com OBS | 0409 ¦ BOMBA DE TRANSMISSÃO 2 | Não Informada |  |  | NÃO
0914B | 125J | Terminação | Conforme Com OBS | 0410 ¦ BOMBA DUPLA 1 | Não Informada |  |  | NÃO
0914B | 125J | Terminação | Conforme Com OBS | 0411 ¦ BOMBA DUPLA 2 | Não Informada |  |  | NÃO
0914B | 125J | Terminação | Conforme Com OBS | 0413 ¦ MOTOR BOMBA DE PULVERIZAÇÃO | Não Informada |  |  | NÃO
0914B | 125J | Terminação | Conforme Com OBS | 0415 ¦ REGISTROS TANQUE CIRCUITO LEVE | Não Informada |  |  | NÃO
0914B | 125J | Terminação | Conforme Com OBS | 0416 ¦ REGISTROS TANQUE CIRCUITO PESADO | Não Informada |  |  | NÃO
0914B | 125J | Terminação | Conforme Com OBS | 0417 ¦ MOTOR DIESEL | Não Informada |  |  | NÃO
0914B | 125J | Terminação | Conforme Com OBS | 0418 ¦ TANQUE CIRCUITO LEVE | Não Informada |  |  | NÃO
0914B | 125J | Terminação | Conforme Com OBS | 0419 ¦ TANQUE CIRCUITO PESADO | Não Informada |  |  | NÃO
0914B | 125J | Terminação | Conforme Com OBS | 0420 ¦ REGISTROS | Não Informada |  |  | NÃO
0912B | 125J | Auditoria | Conforme Com OBS | 1204 ¦ NÍVEL DE COMBUSTÍVEL | Não Informada | NÍVEL DE COMBUSTÍVEL EM 20%. |  | NÃO
0912B | 125J | Auditoria | Não Conforme | 1904 ¦ ACABAMENTO GERAL DA CABINE (INTERNO E EXTERNO) | 10 ¦ Maior | SÍMBOLO DA PLA NO MIOLO DA DIREÇÃO ESTÁ SOLTO. MIOLO DA DIREÇÃO RISCADO AO LADO DO SÍMBOLO DA PLA. (FOI SUBSTITUÍDO A DIREÇÃO) | DIREÇÃO | NÃO
0912B | 125J | Auditoria | Não Conforme | 1908 ¦ TANQUE DE ÁGUA LIMPA | 1 ¦ Incidental | ADESIVO DO TANQUE DE ÁGUA LIMPA COLADO SOBRE PELÍCULA DE PROTEÇÃO NA CARENAGEM AMARELA ESQUERDA. | TANQUE ÁGUA LIMPA | NÃO
0912B | 125J | Auditoria | Não Conforme | 0823 ¦ OUTRAS OBSERVAÇÕES | 1 ¦ Incidental | RELÉ SOLTO NO CHICOTE DO MOTOR AO LADO DA "ECU". | CHICOTE ELÉTRICO | NÃO
0912B | 125J | Auditoria | Não Conforme | 1305 ¦ ROTEAMENTO DAS MANGUEIRAS HIDRÁULICAS | 5 ¦ Menor | MANGUEIRA HIDRÁULICA EM CONTATO COM CANTO VIVO DO SUPORTE DA VÁLVULA DOS PULMÕES DIANTEIROS E AO LADO ESQUERDO DA TRAVESSA DE FIXAÇÃO DO SUPORTE DA "ECU" DO CHASSI. | ROTEAMENTO HIDRÁULICO | NÃO
0912B | 125J | Auditoria | Não Conforme | 2107 ¦ ABRIDORES DE LINHA E KIT EXTRA SEPARADOS | 0 ¦ Comentário | FALTAM ABRIDORES DE LINHA E KIT EXTRA. | ACESSÓRIOS | NÃO
0912B | 125J | Auditoria | Não Conforme | 2108 ¦ LIMPEZA | 0 ¦ Comentário | ASPIRAR TAPETE DA CABINE. | CABINE | NÃO
0912B | 125J | Auditoria | Não Conforme | 2002 ¦ PRESENÇA DAS TAMPAS DOS MOTORES DE RODA | 0 ¦ Comentário | FALTA TAMPA DE PROTEÇÃO DOS MOTORES DE RODA. | TAMPA MOTOR RODA | NÃO
0912B | 125J | Auditoria | Conforme Com OBS | 2112 ¦ REALIZAR A EQUALIZAÇÃO DO EQUIPAMENTO | Não Informada | EQUALIZACÃO CONFIGURADA EM 414 DE CORRENTE MÍNIMA PARA MARCHA A FRENTE NO EIXO DIANTEIRO E 400 DE CORRENTE MÍNIMA PARA MARCHA A FRENTE NO EIXO TRASEIRO. |  | NÃO
0912B | 125J | Auditoria | Conforme Com OBS | 0301 ¦ PRESSÃO DA BOMBA DE TRANSMISSÃO DE 370 A 390 BAR | Não Informada | BLOCO DIANTEIRO TPA/TPB: 390/390 BAR. BLOCO TRASEIRO TPA/TPB:390/400 BAR. |  | NÃO
0912B | 125J | Auditoria | Conforme Com OBS | 0302 ¦ PRESSÃO DA BOMBA DE MOVIMENTOS 140 A 160 BAR | Não Informada | BLOCO 2+1: 180 BAR. |  | NÃO
0912B | 125J | Auditoria | Não Conforme | 0716 ¦ OUTRAS OBSERVAÇÕES | 1 ¦ Incidental | PORCA FROUXA DA RÓTULA DO CILINDRO DE DIREÇÃO DIREITO (POSSUI CUPILHA DE SEGURANÇA). | CILINDRO DIREÇÃO | NÃO
0912B | 125J | Auditoria | Não Conforme | 1802 ¦ APERTO DAS PORCAS DOS TENSORES | 5 ¦ Menor | PORCA FROUXA DO TENSOR DIANTEIRO DIRETO INFERIOR PELO LADO DE TRÁS. | PORCA TENSOR | NÃO
0912B | 125J | Auditoria | Conforme Com OBS | 2007 ¦ ALTURA DOS PULMÕES DE 230MM A 250MM | Não Informada | PULMÕES DIANTEIROS COM 235MM E TRASEIROS COM 240MM DE ALTURA. |  | NÃO
0914B | 125J | Terminação | Conforme Com OBS | 1613 ¦ APLICAR ADESIVOS | Não Informada |  |  | NÃO
0914B | 125J | Terminação | Conforme Com OBS | 1806 ¦ PINTURA | Não Informada |  |  | NÃO
0914B | 125J | Terminação | Conforme Com OBS | 2010 ¦ PINTURA | Não Informada |  |  | NÃO
0914B | 125J | Terminação | Conforme Com OBS | 2106 ¦ PINTURA | Não Informada |  |  | NÃO
0913B | 125J | Auditoria | Conforme Com OBS | 0504 ¦ CALIBRAÇÃO DO PILOTO | Não Informada | SEM ESPAÇO ÚTIL PARA CALIBRAÇÃO. |  | NÃO
0913B | 125J | Auditoria | Conforme Com OBS | 1204 ¦ NÍVEL DE COMBUSTÍVEL | Não Informada | NÍVEL DE COMBUSTÍVEL EM 26%. |  | NÃO
0913B | 125J | Auditoria | Não Conforme | 2002 ¦ PRESENÇA DAS TAMPAS DOS MOTORES DE RODA | 0 ¦ Comentário | FALTA TAMPA DE PROTEÇÃO DOS MOTORES DE RODA. | TAMPA MOTOR RODA | NÃO
0913B | 125J | Auditoria | Não Conforme | 2107 ¦ ABRIDORES DE LINHA E KIT EXTRA SEPARADOS | 0 ¦ Comentário | FALTAM ABRIDORES DE LINHA E KIT EXTRA. | ACESSÓRIOS | NÃO
0913B | 125J | Auditoria | Não Conforme | 2108 ¦ LIMPEZA | 0 ¦ Comentário | ASPIRAR TAPETE DA CABINE. | CABINE | NÃO
0914B | 125J | Pré Auditoria | Conforme Com OBS | 0114 ¦ CAMBAGEM POSITIVA ENTRE 1º A 2º | Não Informada | BAIXADA DIANTEIRA ESQUERDA 88.5 BAIXADA DIANTEIRA DIREITA 88.7 BAIXADA TRASEIRA ESQUERDA 88.7 BAIXADA TRASEIRA DIREITA 88.8 |  | NÃO
0914B | 125J | Pré Auditoria | Conforme Com OBS | 0130 ¦ VERIFICAR ESPAÇAMENTO ENTRE A HÉLICE E O DEFLETOR 10MM A 22MM | Não Informada | ESPAÇAMENTO DA HÉLICE LADO ESQUERDO: 17MM LADO DIREITO: 13MM |  | NÃO
0914B | 125J | Pré Auditoria | Conforme Com OBS | 0131 ¦ VERIFICAR PROFUNDIDADE ENTRE A HÉLICE E O DEFLETOR 80MM A 90MM | Não Informada | PROFUNDIDADE DA HÉLICE LADO ESQUERDO: 82MM LADO DIREITO: 86MM |  | NÃO
0914B | 125J | Pré Auditoria | Não Conforme | 0706 ¦ ABERTURA DE BITOLA DIANTEIRA 2790MM A 2810MM | 1 ¦ Incidental | ABERTURA DE BITOLA DIANTEIRA PELA PARTE DA FRENTE 2.79M ABERTURA DE BITOLA DIANTEIRA PELA PARTE DE TRÁS 2.78M OBSERVAÇÃO: ABERTURA DE BITOLA DIANTEIRA PELA PARTE DE TRÁS, FICOU FORA DA TOLERÂNCIA. | ABERTURA DE BITOLA DIANTEIRA | NÃO
0914B | 125J | Pré Auditoria | Conforme Com OBS | 0707 ¦ ABERTURA DE BITOLA TRASEIRA 2790MM A 2810MM | Não Informada | ABERTURA DE BITOLA TRASEIRA PELA PARTE DA FRENTE 2.80M ABERTURA DE BITOLA TRASEIRA PELA PARTE DE TRÁS 2.80M |  | NÃO
0914B | 125J | Pré Auditoria | Conforme Com OBS | 0708 ¦ ABERTURA DE BITOLA DIFERENÇA ENTRE EIXOS MÁXIMO 20MM | Não Informada | ABERTURA DE BITOLA, DIFERENÇA ENTRE EIXOS 2CM |  | NÃO
0914B | 125J | Pré Auditoria | Conforme Com OBS | 0709 ¦ CONVERGÊNCIA EIXO TRASEIRO DIFERENÇA ENTRE A MEDIÇÃO PARALELA E EM “X” MÁXIMO 20MM. | Não Informada | EM XIS ARO TRASEIRO DIREITO PELO LADO DE TRÁS, COM ARO TRASEIRO ESQUERDO PELO LADO DA FRENTE 2.680MM EM XIS ARO TRASEIRO DIREITO PELO LADO DA FRENTE, COM ARO TRASEIRO ESQUERDO PELO LADO DE TRÁS 2.680MM |  | NÃO
0914B | 125J | Pré Auditoria | Conforme Com OBS | 0710 ¦ CONVERGÊNCIA EIXO DIANTEIRO DIFERENÇA ENTRE A MEDIÇÃO PARALELA E EM “X” MÁXIMO 15MM. | Não Informada | EM XIS ARO DIANTEIRO DIREITO PELO LADO DE TRÁS, COM ARO DIANTEIRO ESQUERDO PELO LADO DA FRENTE 2.682MM EM XIS ARO DIANTEIRO DIREITO PELO LADO DA FRENTE, COM ARO DIANTEIRO ESQUERDO PELO LADO DE TRÁS 2.672MM |  | NÃO
0914B | 125J | Pré Auditoria | Não Conforme | 0822 ¦ PRESSURIZAÇÃO DA CABINE | 1 ¦ Incidental | PRESSURIZAÇÃO MARCANDO 6.2 AO PISAR NO FREIO MARCA 4.8 OBSERVAÇÃO, VERIFICAR SE POSSÍVEL MELHORAR A VEDAÇÃO DA CABINE E DETERMINADA ÁREA, AO PISAR NO FREIO, PRESSURIZAÇÃO FICA ABAIXO DO TOLERÁVEL. | PRESSURIZAÇÃO | NÃO
0914B | 125J | Pré Auditoria | Não Conforme | 1612 ¦ TESTAR DESNUQUE DO ALIN | 1 ¦ Incidental | RETOCAR DESNUQUE DO ALIN ESQUERDO E DIREITO. | DESNUQUE DO ALIN ESQUERDO E DIREITO | NÃO
0914B | 125J | Pré Auditoria | Não Conforme | 1905 ¦ FIXAÇÃO DAS SAÍDAS DE AR | 1 ¦ Incidental | SAÍDA DE AR DA PARTE DIANTEIRA DIREITA SUPERIOR, ESTÁ SE SOLTANDO. | FIXAÇÃO DAS SAÍDAS DE AR | NÃO
0914B | 125J | Pré Auditoria | Não Conforme | 2102 ¦ LUBRIFICAÇÃO DA MÁQUINA | 0 ¦ Comentário | ESSE PROCESSO DEVE SER FINALIZADO DEPOIS DO RETOQUE! | LUBRIFICAÇÃO DA MÁQUINA | NÃO
0914B | 125J | Pré Auditoria | Não Conforme | 1103 ¦ ATERRAMENTOS (CHAVE GERAL, MOTOR DE PARTIDA E SUBTETO CABINE) | 1 ¦ Incidental | RETOCAR ATERRAMENTO ELÉTRICO DA CHAVE GERAL. | ATERRAMENTO ELÉTRICO | NÃO
0914B | 125J | Pré Auditoria | Não Conforme | 1202 ¦ APERTO DOS FIXADORES DOS SUPORTES DO MOTOR | 1 ¦ Incidental | RETOCAR ARRANHÕES NOS SUPORTES ESQUERDO E DIREITO DE FIXAÇÃO DO CRUZEIRO INFERIOR DO RADIADOR. RETOCAR PATA ESQUERDA E DIREITA DO RADIADOR. RETOCAR CHAPAS LATERAIS DO RADIADOR, LADO ESQUERDO E DIREITO, AO LADO DE ONDE VAI A CHAPA DE PROTEÇÃO DA POLIA DO MOTOR. | FIXADORES DO MOTOR/RADIADOR | NÃO
0914B | 125J | Pré Auditoria | Não Conforme | 1214 ¦ PINTURA | 1 ¦ Incidental | RETOCAR OS CANTOS DO MOTOR, ONDE FICA APOIADO O SUPORTE DE MONTAGEM. | MOTOR | NÃO
0914B | 125J | Pré Auditoria | Não Conforme | 1408 ¦ CONEXÕES | 1 ¦ Incidental | ABRAÇADEIRA DO REGISTRO DE CARGA ESTÁ SOLTA. | ABRAÇADEIRA DO REGISTRO DE CARGA | NÃO
0914B | 125J | Pré Auditoria | Não Conforme | 2006 ¦ CONDIÇÃO DO AROS | 1 ¦ Incidental | REFORÇAR PINTURA NA FACE DO ARO TRASEIRO ESQUERDO. RETOCAR EXTREMIDADES AO REDOR DOS AROS, COM QUEBRADOS E ARRANHÕES. | AROS | NÃO
0914B | 125J | Pré Auditoria | Não Conforme | 2009 ¦ TORQUE NAS PORCAS DOS PARAFUSOS DAS RODAS 320NM A 340NM | 5 ¦ Menor | ARO DIANTEIRO ESQUERDO ESTÁ SEM TORQUE, FALTANDO LACRE QUÍMICO. | TORQUE NAS RODAS | NÃO
0913B | 125J | Auditoria | Não Conforme | 0705 ¦ CILINDRO DE SUBIDA (12 A 17 SEGUNDOS) E DESCIDA (12 A 17 SEGUNDOS) DO QUADRO COM FUNCIONAMENTO ADEQUADO 12 A 17 SEGUNDOS | 5 ¦ Menor | CILINDRO DO QUADRO DESLIZANTE TREPIDANDO PARA DESCER. | CILINDRO QUADRO | NÃO
0913B | 125J | Auditoria | Conforme Com OBS | 1313 ¦ ALINHAMENTO DA DIREÇÃO DEIXAR OS DOIS CILINDROS NA MESMA MEDIDA DE 133MM A 137MM DE HASTE | Não Informada | HASTE DO CILINDRO DE DIREÇÃO DIREITO/ESQUERDO COM 135MM. |  | NÃO
0914B | 125J | Pré Auditoria | Não Conforme | 1209 ¦ CARENAGENS DO CAPÔ | 1 ¦ Incidental | TAMPA DIREITA DO CAPÔ NÃO TRANCA, POIS QUANDO GIRA A CHAVE NA FECHADURA A FECHADURA PEGA NA BORDA DA CARENAGEM, AJUSTAR. | CAPÔ E CARENAGENS | NÃO
0914B | 125J | Pré Auditoria | Não Conforme | 1213 ¦ CHAPAS DE PROTEÇÃO DO MOTOR | 0 ¦ Comentário | COLOCAR CHAPARIA DE PROTEÇÃO DA PARTE INFERIOR DO RADIADOR. FIXAR PASSA MANGUEIRA, DA MANGUEIRA DO TANQUE DE ÁGUA LIMPA, DEPOIS DE FIXAR CHAPARIA DE PROTEÇÃO INFERIOR DO RADIADOR. | CHAPAS DE PROTEÇÃO | NÃO
0914B | 125J | Pré Auditoria | Não Conforme | 1309 ¦ INTEGRIDADE DAS MANGUEIRAS HIDRÁULICAS | 1 ¦ Incidental | MANGUEIRAS HIDRÁULICAS DOS TUBOS HIDRÁULICOS, ESTÃO PEGANDO NO CANTO VIVO DO BRAÇO EXTENSÍVEL DA HASTE DO CILINDRO DAS TRAVAS DO QUADRO BASCULANTE. COLOCAR PROTEÇÃO NAS MANGUEIRAS HIDRÁULICAS QUE ESTÃO PEGANDO NO CANTO VIVO DO TUBO DO SUPORTE DA ECU DO CHASSI, PARTE INFERIOR DA CABINE. | INTEGRIDADE DAS MANGUEIRAS HIDRÁULICAS | NÃO
0914B | 125J | Pré Auditoria | Não Conforme | 1406 ¦ FIXAÇÃO DO CONO MISTURADOR | 1 ¦ Incidental | RETOCAR AO REDOR DA TRAVA DO SUPORTE DO CONO MISTURADOR. RETOCAR ARTICULAÇÕES DO SUPORTE DO CONO MISTURADOR. RETOCAR MARCAS DE GANCHO, NA PARTE DE TRÁS DO SUPORTE DO CONO MISTURADOR. | CONO MISTURADOR | NÃO
0914B | 125J | Pré Auditoria | Não Conforme | 1511 ¦ OUTRAS OBSERVAÇÕES | 1 ¦ Incidental | RETOCAR PARTE INFERIOR DO TUBO ESQUERDO E DIREITO DO QUADRO DESLIZANTE. RETOCAR PARTE INFERIOR DO LADO DIREITO DO SUPORTE DA LINHA DE PULVERIZAÇÃO. RETOCAR PARTE INFERIOR DO SUPORTE DO PINO DO CILINDRO CENTRAL. REMOVER ADESIVO, E RETOCAR PARTE INFERIOR DO APOIO INFERIOR DIREITO DO QUADRO. | QUADRO INFERIOR | NÃO
0914B | 125J | Pré Auditoria | Não Conforme | 1618 ¦ OUTRAS OBSERVAÇÕES | 1 ¦ Incidental | RETOCAR TUBO DA BARRA ESQUERDA E DIREITA, ONDE VAI ENCAIXADO NO DESCANSO DE BARRAS. | BARRA ESQUERDA E DIREITA INFERIOR | NÃO
0914B | 125J | Pré Auditoria | Não Conforme | 1909 ¦ OUTRAS OBSERVAÇÕES | 1 ¦ Incidental | FALTANDO ARRUELA ESPAÇADORA, NA ARTICULAÇÃO DO LADO ESQUERDO DA ESCADA. | ESCADA | NÃO
0914B | 125J | Pré Auditoria | Não Conforme | 1802 ¦ APERTO DAS PORCAS DOS TENSORES | 1 ¦ Incidental | RETOCAR TODOS OS TENSORES, PORCAS DOS TENSORES, RÓTULAS DOS TENSORES E ROSCAS DAS RÓTULAS DOS TENSORES. | TENSORES, PORCAS DOS TENSORES, RÓTULAS DOS TENSORES E ROSCAS DAS RÓTULAS DOS TENSORES. | NÃO
0914B | 125J | Pré Auditoria | Não Conforme | 1806 ¦ PINTURA | 1 ¦ Incidental | RETOCAR SUPORTE DA RÓTULA DO TENSOR TRASEIRO SUPERIOR DO CHASSI, AO LADO DO PAINEL DE PULVERIZAÇÃO, AO REDOR DA CABEÇA DO PARAFUSO. | CHASSI | NÃO
0914B | 125J | Pré Auditoria | Não Conforme | 1807 ¦ ALINHAMENTO DOS CORRIMÃOS | 1 ¦ Incidental | RETOCAR FIXAÇÃO SUPERIOR E INFERIOR DO CORRIMÃO DA ESCADA. RETOCAR PARTE SUPERIOR DO CORRIMÃO INTERNO DA ESCADA, AO LADO DA PORTA DA CABINE. RETOCAR EXTREMIDADES DOS SEPARADORES SUPERIOR E INFERIOR ENTRE O CORRIMÃO CENTRAL E O CORRIMÃO DA ESCADA. | CORRIMÃOS | NÃO
0914B | 125J | Pré Auditoria | Não Conforme | 1808 ¦ ESCADA | 1 ¦ Incidental | RETOCAR PINOS DAS ARTICULAÇÕES DA ESCADA. REFORÇAR PINTURA NAS ARTICULAÇÕES DA ESCADA, PARTE DE DENTRO. RETOCAR ARRANHÃO NA LATERAL ESQUERDA DA ESCADA, PARTE INFERIOR. | ESCADA | NÃO
0914B | 125J | Pré Auditoria | Não Conforme | 1810 ¦ OUTRAS OBSERVAÇÕES | 1 ¦ Incidental | REMOVER ETIQUETAS DOS CORRIMÃOS E DAS PASSARELAS . | OUTRAS OBSERVAÇÕES | NÃO
0914B | 125J | Pré Auditoria | Não Conforme | 1809 ¦ PASSARELA | 1 ¦ Incidental | REFORÇAR PINTURA NAS EXTREMIDADES INFERIORES DA LATERAL DA PASSARELA CENTRAL. RETOCAR LATERAL DA PASSARELA CENTRAL, PRÓXIMO DA TAMPA DO TANQUE DE DIESEL. RETOCAR LATERAIS DA PASSARELA PEQUENA. | PASSARELA | NÃO
0914B | 125J | Pré Auditoria | Não Conforme | 1906 ¦ PINTURA | 1 ¦ Incidental | REFORÇAR PINTURA NAS FIXAÇÕES DOS SUPORTES DO TANQUE DE ÁGUA LIMPA. | OUTRAS OBSERVAÇÕES | NÃO
0914B | 125J | Pré Auditoria | Não Conforme | 1908 ¦ TANQUE DE ÁGUA LIMPA | 1 ¦ Incidental | REFORÇAR APERTO DO PARAFUSO DA TAMPA DO RESERVATÓRIO DE ÁGUA DO LADO DIREITO DO TANQUE DE ÁGUA LIMPA. | TANQUE DE ÁGUA LIMPA | NÃO
0914B | 125J | Pré Auditoria | Não Conforme | 1703 ¦ SEM RESPINGOS DE SOLDA | 1 ¦ Incidental | RESPINGOS DE SOLDA NO SUPORTE DA RÓTULA DO TENSOR, AO LADO DO SUPORTE DA BATERIA. | RESPINGOS DE SOLDA | NÃO
0914B | 125J | Pré Auditoria | Não Conforme | 2105 ¦ PRESENÇA ADESIVOS | 0 ¦ Comentário | APLICAR ADESIVOS DE SEGURANÇA DEPOIS DO RETOQUE. APLICAR ADESIVOS DAS PONTEIRAS DOS ALINS DEPOIS DO RETOQUE. | ADESIVOS | NÃO
0914B | 125J | Pré Auditoria | Não Conforme | 2106 ¦ PINTURA | 1 ¦ Incidental | RETOCAR RETROVISOR DIANTEIRO DIREITO. RETOCAR SUPORTES DE FIXAÇÃO DO TANQUE DE CIRCUITO LEVE. RETOCAR TAMPA DO TANQUE DE CIRCUITO LEVE. RETOCAR CANTO DIREITO DO SUPORTE DA BATERIA. | PINTURA EM GERAL | NÃO
0914B | 125J | Pré Auditoria | Não Conforme | 1308 ¦ INTEGRIDADE DOS CILINDROS EM GERAL | 1 ¦ Incidental | RETOCAR AO REDOR DAS CONEXÕES HIDRÁULICAS DE TODOS OS CILINDROS. RETOCAR FIXADORES DOS CILINDROS DE DIREÇÃO. | INTEGRIDADE DOS CILINDROS EM GERAL | NÃO
0914B | 125J | Pré Auditoria | Não Conforme | 1505 ¦ PARTE INTERNA DO QUADRO DESLIZANTE | 1 ¦ Incidental | RETOCAR LATERAL DO SUPORTE DO PINO DO CILINDRO CENTRAL. | QUADRO DESLIZANTE INTERNO | NÃO
0914B | 125J | Pré Auditoria | Não Conforme | 1508 ¦ PARTE EXTERNA DO QUADRO BASCULANTE | 1 ¦ Incidental | RETOMAR QUADRO BASCULANTE EXTERNO, AO LADO DA BIELA ESQUERDA. | QUADRO BASCULANTE EXTERNO | NÃO
0914B | 125J | Pré Auditoria | Não Conforme | 1510 ¦ PARTE EXTERNA DO QUADRO FIXO | 1 ¦ Incidental | RETOCAR SUPORTE ESQUERDO E DIREITO SUPERIOR DO QUADRO FIXO. | QUADRO FIXO EXTERNO | NÃO
0914B | 125J | Pré Auditoria | Não Conforme | 1607 ¦ PINTURA BARRA GRANDE ESQUERDA | 1 ¦ Incidental | RETOCAR TRELIÇA 4 E 11. RETOCAR PARTE SUPERIOR DAS FIXAÇÕES DO SUPORTE DO DESCANSO DE BARRA. RETOCAR ORELHA DO CABEÇAL, PARTE DE FIXAÇÃO DO PINO. | BARRA ESQUERDA | NÃO
0914B | 125J | Pré Auditoria | Não Conforme | 1609 ¦ PINTURA BARRA INTERMEDIÁRIA E ALIN ESQUERDO | 1 ¦ Incidental | RETOCAR TESOURA DO CILINDRO DO ALIN. RETOCAR MARCAS DE GANCHO NA BARRA INTERMEDIÁRIA E PONTEIRA. | BARRA INTERMEDIÁRIA E PONTEIRA ESQUERDA | NÃO
0913B | 125J | Auditoria | Conforme Com OBS | 2112 ¦ REALIZAR A EQUALIZAÇÃO DO EQUIPAMENTO | Não Informada | EQUALIZACÃO CONFIGURADA EM 400 DE CORRENTE MÍNIMA PARA MARCHA A FRENTE NO EIXO DIANTEIRO E 440 DE CORRENTE MÍNIMA PARA MARCHA A FRENTE NO EIXO TRASEIRO. |  | NÃO
0914B | 125J | Pré Auditoria | Não Conforme | 1608 ¦ PINTURA BARRA GRANDE DIREITA | 1 ¦ Incidental | RETOCAR TRELIÇA 4 E 13. RETOCAR PARTE SUPERIOR DAS FIXAÇÕES DO SUPORTE DO DESCANSO DE BARRA. RETOCAR TUBO HIDRÁULICO, PARTE SUPERIOR DA TRELIÇA 6. | BARRA DIREITA | NÃO
0914B | 125J | Pré Auditoria | Não Conforme | 1610 ¦ PINTURA BARRA INTERMEDIÁRIA E ALIN DIREITO | 1 ¦ Incidental | RETOCAR MARCAS DE GANCHO NA BARRA INTERMEDIÁRIA E PONTEIRA. RETOCAR TODAS EXTREMIDADES ONDE ESTÁ COM A PINTURA FRACA E COM OXIDAÇÕES. | BARRA INTERMEDIÁRIA E PONTEIRA DIREITA | NÃO
0914B | 125J | Pré Auditoria | Não Conforme | 1614 ¦ PINTURA | 1 ¦ Incidental | RETOCAR PARTE SUPERIOR DA BISAGRA . RETOCAR PARTE CENTRAL DA BISAGRA. RETOCAR PÉ DA BISAGRA. | BISAGRA ESQUERDA INTERNA | NÃO
0914B | 125J | Pré Auditoria | Não Conforme | 1617 ¦ PINTURA | 1 ¦ Incidental | RETOCAR PARTE SUPERIOR DA BISAGRA. | BISAGRA DIREITA EXTERNA | NÃO
0913B | 125J | Auditoria | Conforme Com OBS | 0301 ¦ PRESSÃO DA BOMBA DE TRANSMISSÃO DE 370 A 390 BAR | Não Informada | BLOCO DIANTEIRO TPA/TPB: 390/400 BAR. BLOCO TRASEIRO TPA/TPB: 390/390 BAR. |  | NÃO
0913B | 125J | Auditoria | Conforme Com OBS | 0302 ¦ PRESSÃO DA BOMBA DE MOVIMENTOS 140 A 160 BAR | Não Informada | BLOCO 2+1: 175 BAR. |  | NÃO
0913B | 125J | Auditoria | Conforme Com OBS | 0303 ¦ PRESSÃO DA BOMBA DE PULVERIZAÇÃO 50 A 70 BAR (COM 1700 RPM E VÁLVULA REGULADORA TODA ABERTA) | Não Informada | BLOCO PULVERIZAÇÃO: 65 BAR. |  | NÃO
0913B | 125J | Auditoria | Conforme Com OBS | 0602 ¦ TESTAR ROTAÇÃO DO MOTOR MÍNIMO 800 RPM E MÁXIMO 2400 RPM | Não Informada | ROTAÇÃO MÍNIMA DO MOTOR EM 800 RPM E MÁXIMA DE 2.355 RPM. |  | NÃO
0913B | 125J | Auditoria | Conforme Com OBS | 0706 ¦ ABERTURA DE BITOLA DIANTEIRA 2790MM A 2810MM | Não Informada | ABERTURA DE BITOLA DIANTEIRA PELA FRENTE DA RODA COM 2,80 MTS E ATRÁS DA RODA COM 2,81 MTS. |  | NÃO
0913B | 125J | Auditoria | Conforme Com OBS | 0707 ¦ ABERTURA DE BITOLA TRASEIRA 2790MM A 2810MM | Não Informada | ABERTURA DE BITOLA TRASEIRA PELA FRENTE DA RODA COM 2,80 MTS E ATRÁS DA RODA COM 2,81 MTS. |  | NÃO
0913B | 125J | Auditoria | Conforme Com OBS | 0708 ¦ ABERTURA DE BITOLA DIFERENÇA ENTRE EIXOS MÁXIMO 20MM | Não Informada | ABERTURA DE BITOLA DIFERENÇA ENTRE EIXOS EM 1CM. |  | NÃO
0914B | 125J | Pré Auditoria | Não Conforme | 0429 ¦ MOTOR DE RODA TD | 1 ¦ Incidental | VERIFICAR SUPOSTO VAZAMENTO NA CONEXÃO DO MOTOR DE RODA TRASEIRO DIREITO. | MOTOR DE RODA TRASEIRO DIREITO | NÃO
0913B | 125J | Auditoria | Não Conforme | 0909 ¦ EDUTOR QUÍMICO (CONO MISTURADOR) | 5 ¦ Menor | TRAVA DO CONO MISTURADOR CABECEANDO PINO DE SEGURANÇA. | CONO MISTURADOR | NÃO
0913B | 125J | Auditoria | Não Conforme | 1305 ¦ ROTEAMENTO DAS MANGUEIRAS HIDRÁULICAS | 5 ¦ Menor | MANGUEIRA HIDRÁULICA DE RETORNO AO TROCADOR DE CALOR EM CONTATO COM CANTO VIVO DA PARTE INFERIOR DO BERÇO DO TANQUE DE PRODUTO. | ROTEAMENTO HIDRÁULICO | NÃO
0915B | 125J | Terminação | Conforme Com OBS | 0123 ¦ COLOCAR O ADITIVO REVELADOR (BLACKLIGHT) NOS TANQUES HIDRÁULICOS | Não Informada |  |  | NÃO
0915B | 125J | Terminação | Conforme Com OBS | 0401 ¦ VÁLVULAS DE FREIO (7 UNIDADES) | Não Informada |  |  | NÃO
0915B | 125J | Terminação | Conforme Com OBS | 0402 ¦ BLOCO 2+1 | Não Informada |  |  | NÃO
0915B | 125J | Terminação | Conforme Com OBS | 0403 ¦ BLOCO BOMBA DE PULVERIZAÇÃO / BOMBA DE CARGA | Não Informada |  |  | NÃO
0915B | 125J | Terminação | Conforme Com OBS | 0404 ¦ BLOCO ABERTURA DE BITOLA | Não Informada |  |  | NÃO
0915B | 125J | Terminação | Conforme Com OBS | 0405 ¦ BLOCO 7 VIAS | Não Informada |  |  | NÃO
0915B | 125J | Terminação | Conforme Com OBS | 0406 ¦ BLOCO TRANSMISSÃO TRASEIRA | Não Informada |  |  | NÃO
0915B | 125J | Terminação | Conforme Com OBS | 0407 ¦ BLOCO TRANSMISSÃO DIANTEIRA | Não Informada |  |  | NÃO
0915B | 125J | Terminação | Conforme Com OBS | 0408 ¦ BOMBA DE TRANSMISSÃO 1 | Não Informada |  |  | NÃO
0915B | 125J | Terminação | Conforme Com OBS | 0409 ¦ BOMBA DE TRANSMISSÃO 2 | Não Informada |  |  | NÃO
0915B | 125J | Terminação | Conforme Com OBS | 0410 ¦ BOMBA DUPLA 1 | Não Informada |  |  | NÃO
0915B | 125J | Terminação | Conforme Com OBS | 0411 ¦ BOMBA DUPLA 2 | Não Informada |  |  | NÃO
0915B | 125J | Terminação | Conforme Com OBS | 0413 ¦ MOTOR BOMBA DE PULVERIZAÇÃO | Não Informada |  |  | NÃO
0915B | 125J | Terminação | Conforme Com OBS | 0415 ¦ REGISTROS TANQUE CIRCUITO LEVE | Não Informada |  |  | NÃO
0915B | 125J | Terminação | Conforme Com OBS | 0416 ¦ REGISTROS TANQUE CIRCUITO PESADO | Não Informada |  |  | NÃO
0915B | 125J | Terminação | Conforme Com OBS | 0417 ¦ MOTOR DIESEL | Não Informada |  |  | NÃO
0915B | 125J | Terminação | Conforme Com OBS | 0418 ¦ TANQUE CIRCUITO LEVE | Não Informada |  |  | NÃO
0915B | 125J | Terminação | Conforme Com OBS | 0419 ¦ TANQUE CIRCUITO PESADO | Não Informada |  |  | NÃO
0915B | 125J | Terminação | Conforme Com OBS | 0420 ¦ REGISTROS | Não Informada |  |  | NÃO
0915B | 125J | Terminação | Conforme Com OBS | 1214 ¦ PINTURA | Não Informada |  |  | NÃO
0915B | 125J | Terminação | Conforme Com OBS | 1613 ¦ APLICAR ADESIVOS | Não Informada |  |  | NÃO
0915B | 125J | Terminação | Conforme Com OBS | 1806 ¦ PINTURA | Não Informada |  |  | NÃO
0915B | 125J | Terminação | Conforme Com OBS | 2010 ¦ PINTURA | Não Informada |  |  | NÃO
0915B | 125J | Terminação | Conforme Com OBS | 2106 ¦ PINTURA | Não Informada |  |  | NÃO
0913B | 125J | Auditoria | Não Conforme | 0823 ¦ OUTRAS OBSERVAÇÕES | 1 ¦ Incidental | MELHORAR FIXAÇÃO DO RELÉ NO CHICOTE DO MOTOR AO LADO DA ECU. | CHICOTE ELÉTRICO | NÃO
0913B | 125J | Auditoria | Não Conforme | 1904 ¦ ACABAMENTO GERAL DA CABINE (INTERNO E EXTERNO) | 1 ¦ Incidental | FALTA PINTURA NO PARAFUSO DA CINTA DE FIXAÇÃO DO TANQUE DE ÁGUA LIMPA PELO LADO DIREITO/ESQUERDO. | TANQUE ÁGUA LIMPA | NÃO
0913B | 125J | Auditoria | Não Conforme | 1909 ¦ OUTRAS OBSERVAÇÕES | 10 ¦ Maior | MÁSCARA DO FAROL DIANTEIRO DIRETO DO TANQUE DE ÁGUA LIMPA ESTÁ FURADA AO LADO DO FAROL EXTERNO. | TANQUE ÁGUA LIMPA | NÃO
0913B | 125J | Auditoria | Não Conforme | 1215 ¦ OUTRAS OBSERVAÇÕES | 5 ¦ Menor | ADESIVO DE IDENTIFICAÇÃO DO MODELO DA MÁQUINA "125J" NA LATERAL DIREITA/ESQUERDA DO CAPÔ DO MOTOR ESTÁ DESCOLANDO. | CAPÔ MOTOR | NÃO
0913B | 125J | Auditoria | Não Conforme | 1608 ¦ PINTURA BARRA GRANDE DIREITA | 1 ¦ Incidental | TRELIÇA TORTA NA PARTE SUPERIOR DA BARRA GRANDE DIREITA PRÓXIMO DO CABEÇAU. | BARRA GRANDE DIREITA | NÃO
0914B | 125J | Pré Auditoria | Conforme Com OBS | 1313 ¦ ALINHAMENTO DA DIREÇÃO DEIXAR OS DOIS CILINDROS NA MESMA MEDIDA DE 133MM A 137MM DE HASTE | Não Informada | CILINDROS DE DIREÇÃO, COM A MESMA MEDIDA DE 135MM |  | NÃO
0913B | 125J | Auditoria | Conforme Com OBS | 0601 ¦ BAIXA COM VELOCIDADE ADEQUADA (120J E HYDRA 12 A 13KM/H / 120J HP E 125J E ORION 16 A 19KM/H) | Não Informada | VELOCIDADE MÁXIMA TARTARUGA EM 18KM/H. |  | NÃO
0913B | 125J | Auditoria | Não Conforme | 1409 ¦ OUTRAS OBSERVAÇÕES | 5 ¦ Menor | CONO MISTURADOR DANIFICADO NA PARTE INFERIOR. (CORRIGIR COM SOPRADOR TÉRMICO) | CONO MISTURADOR | NÃO
0913B | 125J | Auditoria | Não Conforme | 1806 ¦ PINTURA | 1 ¦ Incidental | PINTURA DANIFICADA NO CORRIMÃO DA PASSARELA MAIOR ACIMA DO BOCAL DO TANQUE DE COMBUSTÍVEL. | PINTURA CHASSI | NÃO
0913B | 125J | Auditoria | Conforme Com OBS | 2007 ¦ ALTURA DOS PULMÕES DE 230MM A 250MM | Não Informada | PULMÕES DIANTEIROS E TRASEIROS COM 235MM DE ALTURA. |  | NÃO
0915B | 125J | Pré Auditoria | Conforme Com OBS | 0114 ¦ CAMBAGEM POSITIVA ENTRE 1º A 2º | Não Informada | BAIXADA DIANTEIRA ESQUERDA 88.7 BAIXADA DIANTEIRA DIREITA 88.3 BAIXADA TRASEIRA ESQUERDA 88.9 BAIXADA TRASEIRA DIREITA 88.8 |  | NÃO
0915B | 125J | Pré Auditoria | Conforme Com OBS | 0130 ¦ VERIFICAR ESPAÇAMENTO ENTRE A HÉLICE E O DEFLETOR 10MM A 22MM | Não Informada | ESPAÇAMENTO DA HÉLICE LADO ESQUERDO: 18MM LADO DIREITO: 14MM |  | NÃO
0915B | 125J | Pré Auditoria | Conforme Com OBS | 0131 ¦ VERIFICAR PROFUNDIDADE ENTRE A HÉLICE E O DEFLETOR 80MM A 90MM | Não Informada | PROFUNDIDADE DA HÉLICE LADO ESQUERDO: 80MM LADO DIREITO: 82MM |  | NÃO
0915B | 125J | Pré Auditoria | Não Conforme | 0706 ¦ ABERTURA DE BITOLA DIANTEIRA 2790MM A 2810MM | 1 ¦ Incidental | ABERTURA DE BITOLA DIANTEIRA PELA PARTE DA FRENTE 2.77M ABERTURA DE BITOLA DIANTEIRA PELA PARTE DE TRÁS 2.79M OBSERVAÇÃO, ABERTURA DE BITOLA DIANTEIRA PELA PARTE DA FRENTE, FICOU FORA DA TOLERÂNCIA DE 2.79M A 2.81M. | ABERTURA DE BITOLA DIANTEIRA | NÃO
0915B | 125J | Pré Auditoria | Conforme Com OBS | 0707 ¦ ABERTURA DE BITOLA TRASEIRA 2790MM A 2810MM | Não Informada | ABERTURA DE BITOLA TRASEIRA PELA PARTE DA FRENTE 2.80M ABERTURA DE BITOLA TRASEIRA PELA PARTE DE TRÁS 2.80M |  | NÃO
0915B | 125J | Pré Auditoria | Não Conforme | 0708 ¦ ABERTURA DE BITOLA DIFERENÇA ENTRE EIXOS MÁXIMO 20MM | 1 ¦ Incidental | ABERTURA DE BITOLA, DIFERENÇA ENTRE EIXOS 3CM | ABERTURA DE BITOLA, DIFERENÇA ENTRE EIXOS | NÃO
0915B | 125J | Pré Auditoria | Conforme Com OBS | 0709 ¦ CONVERGÊNCIA EIXO TRASEIRO DIFERENÇA ENTRE A MEDIÇÃO PARALELA E EM “X” MÁXIMO 20MM. | Não Informada | EM XIS ARO TRASEIRO DIREITO PELO LADO DE TRÁS, COM ARO TRASEIRO ESQUERDO PELO LADO DA FRENTE 2.694MM EM XIS ARO TRASEIRO DIREITO PELO LADO DA FRENTE, COM ARO TRASEIRO ESQUERDO PELO LADO DE TRÁS 2.697MM |  | NÃO
0915B | 125J | Pré Auditoria | Conforme Com OBS | 0710 ¦ CONVERGÊNCIA EIXO DIANTEIRO DIFERENÇA ENTRE A MEDIÇÃO PARALELA E EM “X” MÁXIMO 15MM. | Não Informada | EM XIS ARO DIANTEIRO DIREITO PELO LADO DE TRÁS, COM ARO DIANTEIRO ESQUERDO PELO LADO DA FRENTE 2.676MM EM XIS ARO DIANTEIRO DIREITO PELO LADO DA FRENTE, COM ARO DIANTEIRO ESQUERDO PELO LADO DE TRÁS 2.683MM |  | NÃO
0915B | 125J | Pré Auditoria | Conforme Com OBS | 0822 ¦ PRESSURIZAÇÃO DA CABINE | Não Informada | PRESSURIZAÇÃO MARCANDO 10.8 AO PISAR NO FREIO MARCA 8.1 |  | NÃO
0915B | 125J | Pré Auditoria | Não Conforme | 0112 ¦ OUTRAS OBSERVAÇÕES | 1 ¦ Incidental | REFORÇAR APERTO NA FECHADURA DA TAMPA DO RESERVATÓRIO DE ÁGUA, LADO DIREITO DO TANQUE DE ÁGUA LIMPA. | OUTRAS OBSERVAÇÕES | NÃO
0915B | 125J | Pré Auditoria | Não Conforme | 1103 ¦ ATERRAMENTOS (CHAVE GERAL, MOTOR DE PARTIDA E SUBTETO CABINE) | 1 ¦ Incidental | RETOCAR ATERRAMENTO ELÉTRICO DA CHAVE GERAL. RETOCAR AO LADO DO ATERRAMENTO ELÉTRICO DA LATERAL ESQUERDA DA TRASEIRA DO CHASSI. RETOCAR ATERRAMENTO ELÉTRICO DA LATERAL ESQUERDA, DA TRASEIRA DO CHASSI. | ATERRAMENTOS ELÉTRICOS | NÃO
0915B | 125J | Pré Auditoria | Não Conforme | 1202 ¦ APERTO DOS FIXADORES DOS SUPORTES DO MOTOR | 1 ¦ Incidental | RETOCAR ARRANHÕES NO SUPORTE ESQUERDO E DIREITO DE FIXAÇÃO DO CRUZEIRO INFERIOR DO RADIADOR. RETOCAR QUEBRADOS NA PATA ESQUERDA E DIREITA DO MOTOR. | FIXADORES DO MOTOR/RADIADOR | NÃO
0915B | 125J | Pré Auditoria | Não Conforme | 1206 ¦ MANGUEIRAS RADIADOR | 1 ¦ Incidental | RETOCAR TUBO DE AR DA PARTE SUPERIOR DO RADIADOR. | MANGUEIRAS/TUBOS DO RADIADOR | NÃO
0915B | 125J | Pré Auditoria | Não Conforme | 1212 ¦ TAMPAS DO CAPÔ | 1 ¦ Incidental | TAMPA ESQUERDA DO CAPÔ ESTÁ DESALINHADA, FICANDO MUITO ABERTA, AJUSTAR TAMPA. | TAMPAS DO CAPÔ | NÃO
0915B | 125J | Pré Auditoria | Não Conforme | 1213 ¦ CHAPAS DE PROTEÇÃO DO MOTOR | 0 ¦ Comentário | COLOCAR CHAPARIA DE PROTEÇÃO, PARTE INFERIOR DO RADIADOR. FIXAR PASSA MANGUEIRA, DA MANGUEIRA DO TANQUE DE ÁGUA LIMPA, DEPOIS DE FIXAR CHAPARIA DE PROTEÇÃO DA PARTE INFERIOR DO RADIADOR. | CHAPAS DE PROTEÇÃO | NÃO
0915B | 125J | Pré Auditoria | Não Conforme | 1214 ¦ PINTURA | 1 ¦ Incidental | RETOCAR OS QUATRO CANTOS DO MOTOR, ONDE FICA APOIADO NO SUPORTE DE MONTAGEM. | MOTOR | NÃO
0915B | 125J | Pré Auditoria | Não Conforme | 1303 ¦ UNIÃO ROSCADA CILINDRO DE DIREÇÃO MÁXIMO LADO FIXO 16MM E LADO HASTE 10MM | 1 ¦ Incidental | REFORÇAR APERTO NA CONTRA-PORCA, CILINDRO DE DIREÇÃO ESQUERDO, NA RÓTULA DA PARTE FIXA. | FIXADORES DOS CILINDROS DE DIREÇÃO | NÃO
0915B | 125J | Pré Auditoria | Não Conforme | 1305 ¦ ROTEAMENTO DAS MANGUEIRAS HIDRÁULICAS | 1 ¦ Incidental | MANGUEIRAS HIDRÁULICAS DO CILINDRO DE DIREÇÃO DIREITO, ESTÃO MUITO BAIXAS. | ROTEAMENTO DAS MANGUEIRAS HIDRÁULICAS | NÃO
0915B | 125J | Pré Auditoria | Não Conforme | 1309 ¦ INTEGRIDADE DAS MANGUEIRAS HIDRÁULICAS | 1 ¦ Incidental | MANGUEIRAS HIDRÁULICAS DOS CILINDROS DE BITOLA DIANTEIRA ESQUERDA E DIREITA, ESTÃO SENDO ESMAGADAS ENTRE O SUPORTE DA RÓTULA DO TENSOR E A RÓTULA DO TENSOR, SUPORTE DO TENSOR DIANTEIRO SUPERIOR ESQUERDO DO CHASSI. MANGUEIRAS HIDRÁULICAS DOS TUBOS HIDRÁULICOS DO QUADRO, ESTÃO PEGANDO NO CANTO VIVO DO BRAÇO EXTENSÍVEL DA HASTE DO CILINDRO DAS TRAVAS DO QUADRO BASCULANTE. | INTEGRIDADE DAS MANGUEIRAS HIDRÁULICAS | NÃO
0915B | 125J | Pré Auditoria | Não Conforme | 1409 ¦ OUTRAS OBSERVAÇÕES | 1 ¦ Incidental | TAMPA VERMELHA DE SUSPIRO DA TAMPA DO TANQUE DE PRODUTO, ESTÁ ARRANHADA E ESTÁ FROUXA, SUBSTITUIR. | OUTRAS OBSERVAÇÕES | NÃO
0915B | 125J | Pré Auditoria | Não Conforme | 1406 ¦ FIXAÇÃO DO CONO MISTURADOR | 1 ¦ Incidental | RETOCAR AO REDOR DA TRAVA DO SUPORTE DO CONO MISTURADOR. RETOCAR ARTICULAÇÕES DO SUPORTE DO CONO MISTURADOR. RETOCAR MARCAS DE GANCHO, NA PARTE DE TRÁS DO SUPORTE DO CONO MISTURADOR. | CONO MISTURADOR | NÃO
0916B | 125J | Terminação | Conforme Com OBS | 0123 ¦ COLOCAR O ADITIVO REVELADOR (BLACKLIGHT) NOS TANQUES HIDRÁULICOS | Não Informada |  |  | NÃO
0916B | 125J | Terminação | Conforme Com OBS | 0401 ¦ VÁLVULAS DE FREIO (7 UNIDADES) | Não Informada |  |  | NÃO
0916B | 125J | Terminação | Conforme Com OBS | 0402 ¦ BLOCO 2+1 | Não Informada |  |  | NÃO
0916B | 125J | Terminação | Conforme Com OBS | 0403 ¦ BLOCO BOMBA DE PULVERIZAÇÃO / BOMBA DE CARGA | Não Informada |  |  | NÃO
0916B | 125J | Terminação | Conforme Com OBS | 0404 ¦ BLOCO ABERTURA DE BITOLA | Não Informada |  |  | NÃO
0916B | 125J | Terminação | Conforme Com OBS | 0405 ¦ BLOCO 7 VIAS | Não Informada |  |  | NÃO
0916B | 125J | Terminação | Conforme Com OBS | 0406 ¦ BLOCO TRANSMISSÃO TRASEIRA | Não Informada |  |  | NÃO
0916B | 125J | Terminação | Conforme Com OBS | 0407 ¦ BLOCO TRANSMISSÃO DIANTEIRA | Não Informada |  |  | NÃO
0916B | 125J | Terminação | Conforme Com OBS | 0408 ¦ BOMBA DE TRANSMISSÃO 1 | Não Informada |  |  | NÃO
0916B | 125J | Terminação | Conforme Com OBS | 0409 ¦ BOMBA DE TRANSMISSÃO 2 | Não Informada |  |  | NÃO
0916B | 125J | Terminação | Conforme Com OBS | 0410 ¦ BOMBA DUPLA 1 | Não Informada |  |  | NÃO
0916B | 125J | Terminação | Conforme Com OBS | 0411 ¦ BOMBA DUPLA 2 | Não Informada |  |  | NÃO
0916B | 125J | Terminação | Conforme Com OBS | 0413 ¦ MOTOR BOMBA DE PULVERIZAÇÃO | Não Informada |  |  | NÃO
0916B | 125J | Terminação | Conforme Com OBS | 0415 ¦ REGISTROS TANQUE CIRCUITO LEVE | Não Informada |  |  | NÃO
0916B | 125J | Terminação | Conforme Com OBS | 0416 ¦ REGISTROS TANQUE CIRCUITO PESADO | Não Informada |  |  | NÃO
0916B | 125J | Terminação | Conforme Com OBS | 0417 ¦ MOTOR DIESEL | Não Informada |  |  | NÃO
0916B | 125J | Terminação | Conforme Com OBS | 0418 ¦ TANQUE CIRCUITO LEVE | Não Informada |  |  | NÃO
0916B | 125J | Terminação | Conforme Com OBS | 0419 ¦ TANQUE CIRCUITO PESADO | Não Informada |  |  | NÃO
0916B | 125J | Terminação | Conforme Com OBS | 0420 ¦ REGISTROS | Não Informada |  |  | NÃO
0916B | 125J | Terminação | Conforme Com OBS | 0423 ¦ ORBITROL | Não Informada |  |  | NÃO
0916B | 125J | Terminação | Conforme Com OBS | 0424 ¦ SISTEMA DO AR CONDICIONADO (MANGUEIRAS, CONEXÕES, COMPRESSOR) | Não Informada |  |  | NÃO
0916B | 125J | Terminação | Conforme Com OBS | 1613 ¦ APLICAR ADESIVOS | Não Informada |  |  | NÃO
0916B | 125J | Terminação | Conforme Com OBS | 1806 ¦ PINTURA | Não Informada |  |  | NÃO
0916B | 125J | Terminação | Conforme Com OBS | 2010 ¦ PINTURA | Não Informada |  |  | NÃO
0915B | 125J | Pré Auditoria | Não Conforme | 1511 ¦ OUTRAS OBSERVAÇÕES | 1 ¦ Incidental | RETOCAR PARTE INFERIOR DO TUBO ESQUERDO E DIREITO DO QUADRO DESLIZANTE. REFORÇAR PINTURA NA PARTE INFERIOR DO SUPORTE DO PINO DO CILINDRO CENTRAL. | QUADRO INFERIOR | NÃO
0915B | 125J | Pré Auditoria | Não Conforme | 1612 ¦ TESTAR DESNUQUE DO ALIN | 1 ¦ Incidental | RETOCAR DESNUQUE DO ALIN ESQUERDO E DIREITO. | DESNUQUE DO ALIN ESQUERDO E DIREITO | NÃO
0915B | 125J | Pré Auditoria | Não Conforme | 1618 ¦ OUTRAS OBSERVAÇÕES | 1 ¦ Incidental | RETOCAR TUBO DA BARRA ESQUERDA E DIREITA, ONDE VAI ENCAIXADA NO DESCANSO DE BARRAS. | BARRA ESQUERDA E DIREITA INFERIOR | NÃO
0915B | 125J | Pré Auditoria | Não Conforme | 1802 ¦ APERTO DAS PORCAS DOS TENSORES | 1 ¦ Incidental | RETOCAR TODOS OS TENSORES, PORCAS DOS TENSORES, RÓTULAS DOS TENSORES E ROSCAS DAS RÓTULAS DOS TENSORES. | TENSORES, PORCAS DOS TENSORES, RÓTULAS DOS TENSORES E ROSCAS DAS RÓTULAS DOS TENSORES. | NÃO
0915B | 125J | Pré Auditoria | Não Conforme | 1806 ¦ PINTURA | 1 ¦ Incidental | RETOCAR SUPORTE DA RÓTULA DO TENSOR DIANTEIRO INFERIOR ESQUERDO E DIREITO DO CHASSI. | CHASSI | NÃO
0915B | 125J | Pré Auditoria | Não Conforme | 1807 ¦ ALINHAMENTO DOS CORRIMÃOS | 1 ¦ Incidental | RETOCAR CORRIMÃO DA ESCADA, PARTE SUPERIOR LATERAL, AO LADO DO PATIN DA BARRA. RETOMAR LATERAL DA PARTE SUPERIOR DO CORRIMÃO INTERNO DA ESCADA. | CORRIMÃOS | NÃO
0915B | 125J | Pré Auditoria | Não Conforme | 1810 ¦ OUTRAS OBSERVAÇÕES | 1 ¦ Incidental | REMOVER ETIQUETA DA PASSARELA PEQUENA. | OUTRAS OBSERVAÇÕES | NÃO
0915B | 125J | Pré Auditoria | Não Conforme | 1808 ¦ ESCADA | 1 ¦ Incidental | RETOCAR AO REDOR DA ARRUELA DE UM DOS PARAFUSOS DE FIXAÇÃO DA ESCADA FIXA. RETOCAR ARRANHÕES NAS ARTICULAÇÕES DA ESCADA. RETOCAR PINOS DAS ARTICULAÇÕES DA ESCADA. RETOCAR ROSCA DO CILINDRO DA ESCADA. | ESCADA | NÃO
0915B | 125J | Pré Auditoria | Não Conforme | 1809 ¦ PASSARELA | 1 ¦ Incidental | RETOCAR PONTA ESQUERDA E PONTA DIREITA DA PASSARELA CENTRAL. RETOCAR ARRANHÕES NA LATERAL DA PASSARELA CENTRAL E DA PASSARELA PEQUENA. | PASSARELA | NÃO
0915B | 125J | Pré Auditoria | Não Conforme | 1903 ¦ FIXAÇÃO DOS FARÓIS DO TANQUE DE ÁGUA LIMPA | 1 ¦ Incidental | REFORÇAR APERTO NOS FARÓIS DO TANQUE DE ÁGUA LIMPA. | FIXAÇÃO DOS FARÓIS DO TANQUE DE ÁGUA LIMPA | NÃO
0915B | 125J | Pré Auditoria | Não Conforme | 1908 ¦ TANQUE DE ÁGUA LIMPA | 1 ¦ Incidental | REFORÇAR PINTURA NOS FIXADORES DO TANQUE DE ÁGUA LIMPA. | SUPORTES DE FIXAÇÃO DO TANQUE DE ÁGUA LIMPA | NÃO
0915B | 125J | Pré Auditoria | Não Conforme | 2006 ¦ CONDIÇÃO DO AROS | 1 ¦ Incidental | RETOCAR EXTREMIDADES AO REDOR DOS AROS, ONDE ESTÁ COM QUEBRADOS E ARRANHÕES. RETOCAR RASPÃO NA BORDA DO ARO DIANTEIRO ESQUERDO. MELHORAR ACABAMENTO DE PINTURA, ONDE TEM UMA MARCA DE ADESIVO, AO LADO DA FACE DO ARO TRASEIRO ESQUERDO. MELHORAR ACABAMENTO DAS MARCAS DE LIXADEIRA, ARO DIANTEIRO ESQUERDO. | AROS | NÃO
0915B | 125J | Pré Auditoria | Não Conforme | 2102 ¦ LUBRIFICAÇÃO DA MÁQUINA | 0 ¦ Comentário | ESSE PROCESSO DEVE SER FINALIZADO DEPOIS DO RETOQUE! | LUBRIFICAÇÃO DA MÁQUINA | NÃO
0915B | 125J | Pré Auditoria | Não Conforme | 2105 ¦ PRESENÇA ADESIVOS | 0 ¦ Comentário | APLICAR ADESIVOS DE SEGURANÇA, DEPOIS DO RETOQUE. APLICAR ADESIVOS DAS PONTEIRAS DOS ALINS, DEPOIS DO RETOQUE. | ADESIVOS | NÃO
0915B | 125J | Pré Auditoria | Não Conforme | 2007 ¦ ALTURA DOS PULMÕES DE 230MM A 250MM | 1 ¦ Incidental | PULMÃO DIANTEIRO DIREITO ESTÁ LEVEMENTE FORA DA TOLERÂNCIA. PULMÃO TRASEIRO DIREITO ESTÁ LEVEMENTE FORA DA TOLERÂNCIA. | ALTURA DOS PULMÕES | NÃO
0915B | 125J | Pré Auditoria | Não Conforme | 2010 ¦ PINTURA | 1 ¦ Incidental | REFORÇAR PINTURA NAS FALHAS DOS EXTENSÍVEIS DIANTEIROS E TRASEIROS. | EIXOS | NÃO
0915B | 125J | Pré Auditoria | Não Conforme | 1308 ¦ INTEGRIDADE DOS CILINDROS EM GERAL | 1 ¦ Incidental | RETOCAR AO REDOR DAS CONEXÕES HIDRÁULICAS DOS CILINDROS. RETOCAR FIXADORES E RÓTULAS DOS CILINDROS DE DIREÇÃO. | INTEGRIDADE DOS CILINDROS EM GERAL | NÃO
0915B | 125J | Pré Auditoria | Não Conforme | 2106 ¦ PINTURA | 1 ¦ Incidental | RETOCAR SUPORTE DO RETROVISOR DIANTEIRO ESQUERDO. RETOCAR RETROVISOR DIANTEIRO DIREITO. RETOCAR SUPORTES DE FIXAÇÃO DO TANQUE DE CIRCUITO LEVE. RETOCAR CANTO INFERIOR DIREITO, DO TANQUE DE CIRCUITO LEVE. RETOCAR PARTE INFERIOR DO SUPORTE DA BATERIA. RETOCAR FIXAÇÕES DOS SUPORTES DO TANQUE DE DIESEL. | PINTURA EM GERAL | NÃO
0915B | 125J | Pré Auditoria | Não Conforme | 1508 ¦ PARTE EXTERNA DO QUADRO BASCULANTE | 1 ¦ Incidental | REFORÇAR PINTURA NA TRAVA DIREITA DO QUADRO BASCULANTE. | QUADRO BASCULANTE EXTERNO | NÃO
0915B | 125J | Pré Auditoria | Não Conforme | 1510 ¦ PARTE EXTERNA DO QUADRO FIXO | 1 ¦ Incidental | RETOCAR SUPORTE SUPERIOR ESQUERDO E DIREITO DO QUADRO FIXO. | QUADRO FIXO EXTERNO | NÃO
0915B | 125J | Pré Auditoria | Não Conforme | 1607 ¦ PINTURA BARRA GRANDE ESQUERDA | 1 ¦ Incidental | REFORÇAR PINTURA NAS ORELHAS DO CABEÇAL. RETOCAR TRELIÇA 5 E 14. REFORÇAR PINTURA NA PARTE SUPERIOR DAS FIXAÇÕES DO SUPORTE DO DESCANSO DE BARRA. | BARRA ESQUERDA | NÃO
0915B | 125J | Pré Auditoria | Não Conforme | 1609 ¦ PINTURA BARRA INTERMEDIÁRIA E ALIN ESQUERDO | 1 ¦ Incidental | RETOCAR MARCAS DE GANCHO NA BARRA INTERMEDIÁRIA E PONTEIRA. REFORÇAR PINTURA NAS PARTES INTERNAS DOS REFORÇOS. MELHORAR ACABAMENTO DO REFORÇO DO DESNUQUE DO ALIN, COM SELANTE. | BARRA INTERMEDIÁRIA E PONTEIRA ESQUERDA | NÃO
0915B | 125J | Pré Auditoria | Não Conforme | 1608 ¦ PINTURA BARRA GRANDE DIREITA | 1 ¦ Incidental | RETOCAR TRELIÇA 5 E 13. RETOCAR FIXAÇÃO SUPERIOR DO DESCANSO DE BARRA. | BARRA DIREITA | NÃO
0915B | 125J | Pré Auditoria | Não Conforme | 1610 ¦ PINTURA BARRA INTERMEDIÁRIA E ALIN DIREITO | 1 ¦ Incidental | RETOCAR TESOURA DO ALIN. RETOCAR MARCAS DE GANCHO NA BARRA INTERMEDIÁRIA E PONTEIRA. | BARRA INTERMEDIÁRIA E PONTEIRA DIREITA | NÃO
0915B | 125J | Pré Auditoria | Não Conforme | 1614 ¦ PINTURA | 1 ¦ Incidental | RETOCAR PARTE SUPERIOR DA BISAGRA. RETOCAR LATERAL DO CABEÇAL DA BISAGRA. | BISAGRA ESQUERDA EXTERNA | NÃO
0915B | 125J | Pré Auditoria | Não Conforme | 1615 ¦ PINTURA | 1 ¦ Incidental | RETOCAR PARTE INFERIOR DO QUADRO BASCULANTE, ONDE VAI FIXADO O PINO QUE PRENDE A BISAGRA. | BISAGRA DIREITA EXTERNA | NÃO
0915B | 125J | Pré Auditoria | Conforme Com OBS | 1313 ¦ ALINHAMENTO DA DIREÇÃO DEIXAR OS DOIS CILINDROS NA MESMA MEDIDA DE 133MM A 137MM DE HASTE | Não Informada | CILINDROS DE DIREÇÃO COM A MESMA MEDIDA DE 135MM |  | NÃO
0916B | 125J | Pré Auditoria | Conforme Com OBS | 0114 ¦ CAMBAGEM POSITIVA ENTRE 1º A 2º | Não Informada | BAIXADA DIANTEIRA ESQUERDA 88.7 BAIXADA DIANTEIRA DIREITA 88.5 BAIXADA TRASEIRA ESQUERDA 88.9 BAIXADA TRASEIRA DIREITA 89.2 |  | NÃO
0916B | 125J | Pré Auditoria | Conforme Com OBS | 0130 ¦ VERIFICAR ESPAÇAMENTO ENTRE A HÉLICE E O DEFLETOR 10MM A 22MM | Não Informada | ESPAÇAMENTO DA HÉLICE LADO ESQUERDO: 16MM LADO DIREITO: 14MM |  | NÃO
0916B | 125J | Pré Auditoria | Conforme Com OBS | 0131 ¦ VERIFICAR PROFUNDIDADE ENTRE A HÉLICE E O DEFLETOR 80MM A 90MM | Não Informada | PROFUNDIDADE DA HÉLICE LADO ESQUERDO: 83MM LADO DIREITO: 85MM |  | NÃO
0916B | 125J | Pré Auditoria | Não Conforme | 0706 ¦ ABERTURA DE BITOLA DIANTEIRA 2790MM A 2810MM | 1 ¦ Incidental | ABERTURA DE BITOLA DIANTEIRA PELA PARTE DA FRENTE 2.77M ABERTURA DE BITOLA DIANTEIRA PELA PARTE DE TRÁS 2.80M OBSERVAÇÃO, ABERTURA DE BITOLA DIANTEIRA PELA PARTE DA FRENTE, FICOU FORA DA TOLERÂNCIA DE 2.79M A 2.81M | ABERTURA DE BITOLA DIANTEIRA | NÃO
0916B | 125J | Pré Auditoria | Conforme Com OBS | 0707 ¦ ABERTURA DE BITOLA TRASEIRA 2790MM A 2810MM | Não Informada | ABERTURA DE BITOLA TRASEIRA PELA PARTE DA FRENTE 2.79M ABERTURA DE BITOLA TRASEIRA PELA PARTE DE TRÁS 2.81M |  | NÃO
0916B | 125J | Pré Auditoria | Não Conforme | 0708 ¦ ABERTURA DE BITOLA DIFERENÇA ENTRE EIXOS MÁXIMO 20MM | 1 ¦ Incidental | ABERTURA DE BITOLA, DIFERENÇA ENTRE EIXOS 4CM | ABERTURA DE BITOLA, DIFERENÇA ENTRE EIXOS | NÃO
0916B | 125J | Pré Auditoria | Conforme Com OBS | 0709 ¦ CONVERGÊNCIA EIXO TRASEIRO DIFERENÇA ENTRE A MEDIÇÃO PARALELA E EM “X” MÁXIMO 20MM. | Não Informada | EM XIS ARO TRASEIRO DIREITO PELO LADO DE TRÁS, COM ARO TRASEIRO ESQUERDO PELO LADO DA FRENTE 2.685MM EM XIS ARO TRASEIRO DIREITO PELO LADO DA FRENTE, COM ARO TRASEIRO ESQUERDO PELO LADO DE TRÁS 2.688MM |  | NÃO
0916B | 125J | Pré Auditoria | Conforme Com OBS | 0710 ¦ CONVERGÊNCIA EIXO DIANTEIRO DIFERENÇA ENTRE A MEDIÇÃO PARALELA E EM “X” MÁXIMO 15MM. | Não Informada | EM XIS ARO DIANTEIRO DIREITO PELO LADO DE TRÁS, COM ARO DIANTEIRO ESQUERDO PELO LADO DA FRENTE 2.694MM EM XIS ARO DIANTEIRO DIREITO PELO LADO DA FRENTE, COM ARO DIANTEIRO ESQUERDO PELO LADO DE TRÁS 2.684MM |  | NÃO
0916B | 125J | Pré Auditoria | Não Conforme | 1612 ¦ TESTAR DESNUQUE DO ALIN | 1 ¦ Incidental | RETOCAR DESNUQUE DO ALIN ESQUERDO E DIREITO. | DESNUQUE DO ALIN ESQUERDO E DIREITO | NÃO
0916B | 125J | Pré Auditoria | Não Conforme | 2102 ¦ LUBRIFICAÇÃO DA MÁQUINA | 0 ¦ Comentário | ESSE PROCESSO DEVE SER FINALIZADO DEPOIS DO RETOQUE! | LUBRIFICAÇÃO DA MÁQUINA | NÃO
0916B | 125J | Pré Auditoria | Conforme Com OBS | 0822 ¦ PRESSURIZAÇÃO DA CABINE | Não Informada | PRESSURIZAÇÃO MARCANDO 10.1 AO PISAR NO FREIO MARCA 7.2 |  | NÃO
0916B | 125J | Pré Auditoria | Não Conforme | 1203 ¦ ESCAPAMENTO POSICIONADO CORRETAMENTE | 1 ¦ Incidental | REFORÇAR APERTO NA FIXAÇÃO DO ESCAPAMENTO. | ESCAPAMENTO | NÃO
0916B | 125J | Pré Auditoria | Não Conforme | 1213 ¦ CHAPAS DE PROTEÇÃO DO MOTOR | 0 ¦ Comentário | FIXAR CHAPARIA DE PROTEÇÃO DA PARTE INFERIOR DO RADIADOR, E DEPOIS FIXAR PASSA MANGUEIRA DA MANGUEIRA DO TANQUE DE ÁGUA LIMPA, PASSA MANGUEIRA NÃO ESTÁ PENDURADO NA MANGUEIRA CONO SEMPRE. | CHAPAS DE PROTEÇÃO | NÃO
0916B | 125J | Pré Auditoria | Não Conforme | 1103 ¦ ATERRAMENTOS (CHAVE GERAL, MOTOR DE PARTIDA E SUBTETO CABINE) | 1 ¦ Incidental | RETOCAR ATERRAMENTO ELÉTRICO DA CHAVE GERAL. | ATERRAMENTO ELÉTRICO | NÃO
0916B | 125J | Pré Auditoria | Não Conforme | 1202 ¦ APERTO DOS FIXADORES DOS SUPORTES DO MOTOR | 1 ¦ Incidental | RETOCAR PATA ESQUERDA E DIREITA DO MOTOR. | FIXADORES DO MOTOR | NÃO
0916B | 125J | Pré Auditoria | Não Conforme | 1214 ¦ PINTURA | 1 ¦ Incidental | RETOCAR OS QUATRO CANTOS DO MOTOR, ONDE FICA APOIADO NO SUPORTE DE MONTAGEM. | MOTOR | NÃO
0916B | 125J | Pré Auditoria | Não Conforme | 1305 ¦ ROTEAMENTO DAS MANGUEIRAS HIDRÁULICAS | 1 ¦ Incidental | MANGUEIRAS HIDRÁULICAS DO CILINDRO DE DIREÇÃO DIREITO, ESTÃO MUITO BAIXAS. | ROTEAMENTO DAS MANGUEIRAS HIDRÁULICAS. | NÃO
0916B | 125J | Pré Auditoria | Não Conforme | 1309 ¦ INTEGRIDADE DAS MANGUEIRAS HIDRÁULICAS | 1 ¦ Incidental | MANGUEIRAS HIDRÁULICAS DOS TUBOS HIDRÁULICOS DO QUADRO, ESTÃO PEGANDO NO CANTO VIVO DO BRAÇO EXTENSÍVEL DA HASTE DO CILINDRO DAS TRAVAS DO QUADRO. | INTEGRIDADE DAS MANGUEIRAS HIDRÁULICAS | NÃO
0914B | 125J | Auditoria | Não Conforme | 1305 ¦ ROTEAMENTO DAS MANGUEIRAS HIDRÁULICAS | 5 ¦ Menor | MANGUEIRA HIDRÁULICA DE RETORNO AO TROCADOR DE CALOR EM CONTATO COM CANTO VIVO DA PARTE INFERIOR DO BERÇO DO TANQUE DE PRODUTO. | ROTEAMENTO HIDRÁULICO | NÃO
0914B | 125J | Auditoria | Conforme Com OBS | 1313 ¦ ALINHAMENTO DA DIREÇÃO DEIXAR OS DOIS CILINDROS NA MESMA MEDIDA DE 133MM A 137MM DE HASTE | Não Informada | HASTE DO CILINDRO DE DIREÇÃO DIREITO/ESQUERDO COM 135MM. |  | NÃO
0916B | 125J | Pré Auditoria | Não Conforme | 1406 ¦ FIXAÇÃO DO CONO MISTURADOR | 1 ¦ Incidental | RETOCAR AO REDOR DA TRAVA DO CONO MISTURADOR. RETOCAR ARTICULAÇÕES DO SUPORTE DO CONO MISTURADOR. RETOCAR MARCAS DE GANCHO NA PARTE DE TRÁS DO SUPORTE DO CONO MISTURADOR. | CONO MISTURADOR | NÃO
0916B | 125J | Pré Auditoria | Não Conforme | 1408 ¦ CONEXÕES | 1 ¦ Incidental | VÁLVULA DO TANQUE DE PRODUTO ESTÁ SOLTA. | CONEXÕES | NÃO
0916B | 125J | Pré Auditoria | Não Conforme | 1511 ¦ OUTRAS OBSERVAÇÕES | 1 ¦ Incidental | RETOCAR PARTE INFERIOR DO TUBO ESQUERDO E DIREITO DO QUADRO DESLIZANTE. RETOCAR PARTE INFERIOR DO SUPORTE DO PINO DO CILINDRO CENTRAL. | QUADRO INFERIOR | NÃO
0916B | 125J | Pré Auditoria | Não Conforme | 1704 ¦ OUTRAS OBSERVAÇÕES | 1 ¦ Incidental | FALTANDO FRENO NA PORCA INFERIOR DO PINO QUE TRAVA A BISAGRA DIREITA. | OUTRAS OBSERVAÇÕES | NÃO
0916B | 125J | Pré Auditoria | Não Conforme | 1802 ¦ APERTO DAS PORCAS DOS TENSORES | 1 ¦ Incidental | RETOCAR TODOS OS TENSORES, PORCAS DOS TENSORES, RÓTULAS DOS TENSORES E ROSCAS DAS RÓTULAS DOS TENSORES. | TENSORES, PORCAS DOS TENSORES, RÓTULAS DOS TENSORES E ROSCAS DAS RÓTULAS DOS TENSORES. | NÃO
0916B | 125J | Pré Auditoria | Não Conforme | 1806 ¦ PINTURA | 1 ¦ Incidental | RETOCAR PARTE SUPERIOR ESQUERDA, DA TRASEIRA DO CHASSI. RETOCAR LATERAL ESQUERDA DO CHASSI, AO LADO DO AMORTECEDOR DIANTEIRO ESQUERDO. | CHASSI | NÃO
0916B | 125J | Pré Auditoria | Não Conforme | 1807 ¦ ALINHAMENTO DOS CORRIMÃOS | 1 ¦ Incidental | REMOVER LACRE QUÍMICO DA LATERAL DO BRAÇO DO CORRIMÃO INTERNO DA ESCADA. RETOCAR FIXAÇÃO SUPERIOR E INFERIOR DO CORRIMÃO EXTERNO DA ESCADA. MELHORAR ACABAMENTO DO PÉ ESQUERDO INFERIOR, DO CORRIMÃO CENTRAL E RETOCAR. RETOCAR PARTE SUPERIOR DO BRAÇO DO CORRIMÃO INTERNO. RETOCAR EXTREMIDADES, AO REDOR DOS SEPARADORES INFERIOR E SUPERIOR, ENTRE O CORRIMÃO CENTRAL E O CORRIMÃO DA ESCADA. RETOCAR EXTREMIDADES AO REDOR DOS SEPARADORES SUPERIOR E INFERIOR, ENTRE O CORRIMÃO CENTRAL E O CORRIMÃO PEQUENO. | CORRIMÃOS | NÃO
0916B | 125J | Pré Auditoria | Não Conforme | 1810 ¦ OUTRAS OBSERVAÇÕES | 1 ¦ Incidental | REMOVER ETIQUETAS DOS CORRIMÃOS E DAS PASSARELAS. | CORRIMÃOS E PASSARELAS | NÃO
0916B | 125J | Pré Auditoria | Não Conforme | 1808 ¦ ESCADA | 1 ¦ Incidental | RETOCAR PINOS DAS ARTICULAÇÕES DA ESCADA. RETOCAR ROSCA DO CILINDRO DA ESCADA. RETOCAR ESCADA FIXA AO LADO DO PÉ DE FIXAÇÃO SUPERIOR DO CORRIMÃO DA ESCADA. | ESCADA | NÃO
0916B | 125J | Pré Auditoria | Não Conforme | 1809 ¦ PASSARELA | 1 ¦ Incidental | RETOCAR PASSARELA CENTRAL, PRÓXIMO DA TAMPA DO TANQUE DE DIESEL. | PASSARELA | NÃO
0916B | 125J | Pré Auditoria | Não Conforme | 1903 ¦ FIXAÇÃO DOS FARÓIS DO TANQUE DE ÁGUA LIMPA | 1 ¦ Incidental | REFORÇAR APERTO NOS FARÓIS DO TANQUE DE ÁGUA LIMPA. | FARÓIS DO TANQUE DE ÁGUA LIMPA | NÃO
0916B | 125J | Pré Auditoria | Não Conforme | 1908 ¦ TANQUE DE ÁGUA LIMPA | 1 ¦ Incidental | RETOCAR QUEBRADOS E ARRANHÕES NAS EXTREMIDADES DOS SUPORTES DO TANQUE DE ÁGUA LIMPA. | SUPORTES DE FIXAÇÃO DO TANQUE DE ÁGUA LIMPA | NÃO
0914B | 125J | Auditoria | Não Conforme | 1309 ¦ INTEGRIDADE DAS MANGUEIRAS HIDRÁULICAS | 5 ¦ Menor | MANGUEIRA HIDRÁULICA DE PRESSÃO DO MOTOR DE RODA DIANTEIRO DIRETO EM CONTATO COM CANTO VIVO DA PARTE INFERIOR INTERNA DA BAIXADA. | ROTEAMENTO HIDRÁULICO | NÃO
0914B | 125J | Auditoria | Não Conforme | 0823 ¦ OUTRAS OBSERVAÇÕES | 1 ¦ Incidental | FIXAR RELÉ DO CHICOTE ELÉTRICO DO MOTOR AO LADO DA ECU. | CHICOTE ELÉTRICO | NÃO
0916B | 125J | Pré Auditoria | Não Conforme | 2006 ¦ CONDIÇÃO DO AROS | 1 ¦ Incidental | RETOCAR QUEBRADOS E ARRANHÕES AO REDOR DOS AROS DIANTEIRO ESQUERDO E TRASEIRO ESQUERDO. | AROS | NÃO
0916B | 125J | Pré Auditoria | Não Conforme | 2105 ¦ PRESENÇA ADESIVOS | 0 ¦ Comentário | APLICAR ADESIVOS DE SEGURANÇA, DEPOIS DO RETOQUE. APLICAR ADESIVOS DAS PONTEIRAS DOS ALINS, DEPOIS DO RETOQUE. | ADESIVOS | NÃO
0916B | 125J | Pré Auditoria | Não Conforme | 2111 ¦ PRESENÇA DAS ETIQUETAS DE PROCESSO | 0 ¦ Comentário | FALTANDO ETIQUETAS DE PROCESSOS. | ETIQUETAS DE PROCESSOS | NÃO
0914B | 125J | Auditoria | Não Conforme | 1904 ¦ ACABAMENTO GERAL DA CABINE (INTERNO E EXTERNO) | 5 ¦ Menor | PUXADOR QUEBRADO DA TAMPA DO FILTRO DE AR EMBAIXO DO ASSENTO DO OPERADOR. | FILTRO DE AR | NÃO
0914B | 125J | Auditoria | Não Conforme | 2010 ¦ PINTURA | 1 ¦ Incidental | PINTURA DANIFICADA NA BORDA DO REDUTOR TRASEIRO DIREITO PELO LADO INTERNO. | REDUTOR | NÃO
0914B | 125J | Auditoria | Não Conforme | 2012 ¦ OUTRAS OBSERVAÇÕES | 5 ¦ Menor | PULMÃO TRASEIRO DIREITO DESALINHADO PARA FRENTE. | PULMÃO | NÃO
0916B | 125J | Pré Auditoria | Não Conforme | 1618 ¦ OUTRAS OBSERVAÇÕES | 1 ¦ Incidental | RETOCAR TUBO DA BARRA ESQUERDA E DIREITA, ONDE VAI ENCAIXADA NO DESCANSO DE BARRAS. | BARRA ESQUERDA E DIREITA INFERIOR | NÃO
0916B | 125J | Pré Auditoria | Não Conforme | 2106 ¦ PINTURA | 1 ¦ Incidental | RETOCAR RETROVISOR DIANTEIRO DIREITO. RETOCAR SUPORTE DE FIXAÇÃO DO TANQUE DE CIRCUITO LEVE. RETOCAR FIXADORES DO TANQUE DE DIESEL. | PINTURA EM GERAL | NÃO
0916B | 125J | Pré Auditoria | Não Conforme | 0112 ¦ OUTRAS OBSERVAÇÕES | 1 ¦ Incidental | FALTANDO UMA DAS TAMPAS DOS ACUMULADORES DE PRESSÃO, CILINDRO ABRE E FECHA BARRA DIREITA. | OUTRAS OBSERVAÇÕES | NÃO
0916B | 125J | Pré Auditoria | Não Conforme | 0717 ¦ ABERTURA E FECHAMENTO ALIN ESQ SEM INTERFERÊNCIAS E CHICOTEAMENTO | 1 ¦ Incidental | SUPORTE DO ALIN ESQUERDO NÃO DA ENCAIXE COM CALÇO DE BORRACHA MAIOR, AO FECHAR FICA FORA. | ALIN ESQUERDO | NÃO
0916B | 125J | Pré Auditoria | Não Conforme | 0718 ¦ ABERTURA E FECHAMENTO ALIN DIR SEM INTERFERÊNCIAS E CHICOTEAMENTO | 1 ¦ Incidental | ALIN ESQUERDO LENTO AO ABRIR. | ALIN ESQUERDO | NÃO
0916B | 125J | Pré Auditoria | Não Conforme | 1308 ¦ INTEGRIDADE DOS CILINDROS EM GERAL | 1 ¦ Incidental | RETOCAR AO REDOR DAS CONEXÕES HIDRÁULICAS DE TODOS OS CILINDROS. REFORÇAR PINTURA NOS FIXADORES DOS CILINDROS DE DIREÇÃO. | INTEGRIDADE DOS CILINDROS EM GERAL | NÃO
0916B | 125J | Pré Auditoria | Não Conforme | 1507 ¦ PARTE INTERNA DO QUADRO BASCULANTE | 1 ¦ Incidental | REMOVER LACRE QUÍMICO DO TUBO, LADO ESQUERDO DO QUADRO BASCULANTE. | QUADRO BASCULANTE INTERNO | NÃO
0916B | 125J | Pré Auditoria | Não Conforme | 1510 ¦ PARTE EXTERNA DO QUADRO FIXO | 1 ¦ Incidental | RETOCAR SUPORTE SUPERIOR ESQUERDO E DIREITO DO QUADRO FIXO. | QUADRO FIXO EXTERNO | NÃO
0916B | 125J | Pré Auditoria | Não Conforme | 1607 ¦ PINTURA BARRA GRANDE ESQUERDA | 1 ¦ Incidental | RETOCAR TRELIÇA 5 E 13. RETOCAR AO REDOR DAS FIXAÇÕES DA PARTE SUPERIOR DO SUPORTE DO DESCANSO DE BARRA . | BARRA ESQUERDA | NÃO
0916B | 125J | Pré Auditoria | Não Conforme | 1609 ¦ PINTURA BARRA INTERMEDIÁRIA E ALIN ESQUERDO | 1 ¦ Incidental | RETOCAR MARCAS DE GANCHO NA BARRA INTERMEDIÁRIA E PONTEIRA. | BARRA INTERMEDIÁRIA E PONTEIRA ESQUERDA | NÃO
0916B | 125J | Pré Auditoria | Não Conforme | 1508 ¦ PARTE EXTERNA DO QUADRO BASCULANTE | 1 ¦ Incidental | RETOCAR LADO ESQUERDO E DIREITO DA TRAVESSA DO QUADRO BASCULANTE. | QUADRO BASCULANTE EXTERNO | NÃO
0916B | 125J | Pré Auditoria | Não Conforme | 1608 ¦ PINTURA BARRA GRANDE DIREITA | 1 ¦ Incidental | RETOCAR TRELIÇA 6, 12, E 13. RETOCAR AO REDOR DAS FIXAÇÕES SUPERIORES DO SUPORTE DO DESCANSO DE BARRA. | BARRA DIREITA | NÃO
0916B | 125J | Pré Auditoria | Não Conforme | 1610 ¦ PINTURA BARRA INTERMEDIÁRIA E ALIN DIREITO | 1 ¦ Incidental | RETOCAR TESOURA DO CILINDRO DO ALIN. RETOCAR MARCAS DE GANCHO NA BARRA INTERMEDIÁRIA E PONTEIRA. | BARRA INTERMEDIÁRIA E PONTEIRA DIREITA | NÃO
0914B | 125J | Auditoria | Não Conforme | 2005 ¦ ALINHAMENTO PULMÕES | 5 ¦ Menor | PULMÃO DIANTEIRO DIRETO DESALINHADO PARA TRÁS. | PULMÃO | NÃO
0914B | 125J | Auditoria | Conforme Com OBS | 2007 ¦ ALTURA DOS PULMÕES DE 230MM A 250MM | Não Informada | PULMÕES DIANTEIROS E TRASEIROS COM 240MM DE ALTURA. |  | NÃO
0916B | 125J | Pré Auditoria | Conforme Com OBS | 1313 ¦ ALINHAMENTO DA DIREÇÃO DEIXAR OS DOIS CILINDROS NA MESMA MEDIDA DE 133MM A 137MM DE HASTE | Não Informada | CILINDROS DE DIREÇÃO COM A MESMA MEDIDA DE 135MM |  | NÃO
0914B | 125J | Auditoria | Conforme Com OBS | 0504 ¦ CALIBRAÇÃO DO PILOTO | Não Informada | SEM ESPAÇO IDEAL PARA CALIBRAÇÃO. |  | NÃO
0914B | 125J | Auditoria | Conforme Com OBS | 0601 ¦ BAIXA COM VELOCIDADE ADEQUADA (120J E HYDRA 12 A 13KM/H / 120J HP E 125J E ORION 16 A 19KM/H) | Não Informada | VELOCIDADE MÁXIMA TARTARUGA EM 18KM/H. |  | NÃO
0914B | 125J | Auditoria | Conforme Com OBS | 0602 ¦ TESTAR ROTAÇÃO DO MOTOR MÍNIMO 800 RPM E MÁXIMO 2400 RPM | Não Informada | ROTAÇÃO MÍNIMA DO MOTOR EM 800 RPM E MÁXIMA DE 2.355 RPM. |  | NÃO
0914B | 125J | Auditoria | Não Conforme | 2107 ¦ ABRIDORES DE LINHA E KIT EXTRA SEPARADOS | 0 ¦ Comentário | FALTAM ABRIDORES DE LINHA E KIT EXTRA. | ACESSÓRIOS | NÃO
0914B | 125J | Auditoria | Não Conforme | 2108 ¦ LIMPEZA | 0 ¦ Comentário | ASPIRAR TAPETE DA CABINE. | CABINE | NÃO
0914B | 125J | Auditoria | Conforme Com OBS | 1204 ¦ NÍVEL DE COMBUSTÍVEL | Não Informada | NÍVEL DE COMBUSTÍVEL EM 25%. |  | NÃO
0917B | 125J | Terminação | Conforme Com OBS | 0102 ¦ VERIFICAR ITENS FALTANTES | Não Informada | LOGO PLA DO TANQUE DE ÁGUA LIMPA FALTANDO. CONEXÃO MANGUEIRA DE ÁGUA LIMPA FALTANDO. |  | NÃO
0917B | 125J | Terminação | Conforme Com OBS | 0123 ¦ COLOCAR O ADITIVO REVELADOR (BLACKLIGHT) NOS TANQUES HIDRÁULICOS | Não Informada |  |  | NÃO
0917B | 125J | Terminação | Conforme Com OBS | 0401 ¦ VÁLVULAS DE FREIO (7 UNIDADES) | Não Informada |  |  | NÃO
0917B | 125J | Terminação | Conforme Com OBS | 0402 ¦ BLOCO 2+1 | Não Informada |  |  | NÃO
0917B | 125J | Terminação | Conforme Com OBS | 0403 ¦ BLOCO BOMBA DE PULVERIZAÇÃO / BOMBA DE CARGA | Não Informada |  |  | NÃO
0917B | 125J | Terminação | Conforme Com OBS | 0404 ¦ BLOCO ABERTURA DE BITOLA | Não Informada |  |  | NÃO
0917B | 125J | Terminação | Conforme Com OBS | 0405 ¦ BLOCO 7 VIAS | Não Informada |  |  | NÃO
0917B | 125J | Terminação | Conforme Com OBS | 0406 ¦ BLOCO TRANSMISSÃO TRASEIRA | Não Informada |  |  | NÃO
0917B | 125J | Terminação | Conforme Com OBS | 0407 ¦ BLOCO TRANSMISSÃO DIANTEIRA | Não Informada |  |  | NÃO
0917B | 125J | Terminação | Conforme Com OBS | 0408 ¦ BOMBA DE TRANSMISSÃO 1 | Não Informada |  |  | NÃO
0917B | 125J | Terminação | Conforme Com OBS | 0409 ¦ BOMBA DE TRANSMISSÃO 2 | Não Informada |  |  | NÃO
0917B | 125J | Terminação | Conforme Com OBS | 0410 ¦ BOMBA DUPLA 1 | Não Informada |  |  | NÃO
0917B | 125J | Terminação | Conforme Com OBS | 0411 ¦ BOMBA DUPLA 2 | Não Informada |  |  | NÃO
0917B | 125J | Terminação | Conforme Com OBS | 0413 ¦ MOTOR BOMBA DE PULVERIZAÇÃO | Não Informada |  |  | NÃO
0917B | 125J | Terminação | Conforme Com OBS | 0415 ¦ REGISTROS TANQUE CIRCUITO LEVE | Não Informada |  |  | NÃO
0917B | 125J | Terminação | Conforme Com OBS | 0416 ¦ REGISTROS TANQUE CIRCUITO PESADO | Não Informada |  |  | NÃO
0917B | 125J | Terminação | Conforme Com OBS | 0417 ¦ MOTOR DIESEL | Não Informada |  |  | NÃO
0917B | 125J | Terminação | Conforme Com OBS | 0418 ¦ TANQUE CIRCUITO LEVE | Não Informada |  |  | NÃO
0917B | 125J | Terminação | Conforme Com OBS | 0419 ¦ TANQUE CIRCUITO PESADO | Não Informada |  |  | NÃO
0917B | 125J | Terminação | Conforme Com OBS | 0420 ¦ REGISTROS | Não Informada |  |  | NÃO
0917B | 125J | Terminação | Conforme Com OBS | 1613 ¦ APLICAR ADESIVOS | Não Informada |  |  | NÃO
0917B | 125J | Terminação | Conforme Com OBS | 1806 ¦ PINTURA | Não Informada |  |  | NÃO
0917B | 125J | Terminação | Conforme Com OBS | 2010 ¦ PINTURA | Não Informada |  |  | NÃO
0917B | 125J | Terminação | Conforme Com OBS | 2106 ¦ PINTURA | Não Informada |  |  | NÃO
0914B | 125J | Auditoria | Conforme Com OBS | 0301 ¦ PRESSÃO DA BOMBA DE TRANSMISSÃO DE 370 A 390 BAR | Não Informada | BLOCO DIANTEIRO TPA/TPB: 400/400 BAR. BLOCO TRASEIRO TPA/TPB: 390/400 BAR. |  | NÃO
0914B | 125J | Auditoria | Conforme Com OBS | 0302 ¦ PRESSÃO DA BOMBA DE MOVIMENTOS 140 A 160 BAR | Não Informada | BLOCO 2+1: 175 BAR. |  | NÃO
0914B | 125J | Auditoria | Conforme Com OBS | 0303 ¦ PRESSÃO DA BOMBA DE PULVERIZAÇÃO 50 A 70 BAR (COM 1700 RPM E VÁLVULA REGULADORA TODA ABERTA) | Não Informada | BLOCO PULVERIZAÇÃO: 60 BAR. |  | NÃO
0914B | 125J | Auditoria | Conforme Com OBS | 0706 ¦ ABERTURA DE BITOLA DIANTEIRA 2790MM A 2810MM | Não Informada | ABERTURA DE BITOLA DIANTEIRA PELA FRENTE DA RODA COM 2,81 MTS E ATRÁS DA RODA COM 2,79 MTS. |  | NÃO
0914B | 125J | Auditoria | Conforme Com OBS | 0707 ¦ ABERTURA DE BITOLA TRASEIRA 2790MM A 2810MM | Não Informada | ABERTURA DE BITOLA TRASEIRA PELA FRENTE DA RODA COM 2,79 MTS E ATRÁS DA RODA COM 2,80 MTS. |  | NÃO
0914B | 125J | Auditoria | Conforme Com OBS | 0708 ¦ ABERTURA DE BITOLA DIFERENÇA ENTRE EIXOS MÁXIMO 20MM | Não Informada | ABERTURA DE BITOLA DIFERENÇA ENTRE EIXOS EM 2CM. |  | NÃO
0914B | 125J | Auditoria | Conforme Com OBS | 2112 ¦ REALIZAR A EQUALIZAÇÃO DO EQUIPAMENTO | Não Informada | EQUALIZACÃO CONFIGURADA EM 400 DE CORRENTE MÍNIMA PARA MARCHA A FRENTE NO EIXO DIANTEIRO E 450 DE CORRENTE MÍNIMA PARA MARCHA A FRENTE NO EIXO TRASEIRO. |  | NÃO
0914B | 125J | Auditoria | Não Conforme | 1802 ¦ APERTO DAS PORCAS DOS TENSORES | 5 ¦ Menor | PORCA FROUXA DO TENSOR DIANTEIRO ESQUERDO SUPERIOR PELO LADO DA FRENTE. | PORCA DO TENSOR | NÃO
0914B | 125J | Auditoria | Não Conforme | 2002 ¦ PRESENÇA DAS TAMPAS DOS MOTORES DE RODA | 0 ¦ Comentário | FALTA TAMPA DE PROTEÇÃO DOS MOTORES DE RODA. | TAMPA MOTOR RODA | NÃO
0917B | 125J | Pré Auditoria | Conforme Com OBS | 0114 ¦ CAMBAGEM POSITIVA ENTRE 1º A 2º | Não Informada | BAIXADA DIANTEIRA ESQUERDA 88.8 BAIXADA DIANTEIRA DIREITA 88.5 BAIXADA TRASEIRA ESQUERDA 88.7 BAIXADA TRASEIRA DIREITA 89.3 |  | NÃO
0917B | 125J | Pré Auditoria | Conforme Com OBS | 0130 ¦ VERIFICAR ESPAÇAMENTO ENTRE A HÉLICE E O DEFLETOR 10MM A 22MM | Não Informada | ESPAÇAMENTO DA HÉLICE LADO ESQUERDO: 18MM LADO DIREITO: 12MM |  | NÃO
0917B | 125J | Pré Auditoria | Conforme Com OBS | 0131 ¦ VERIFICAR PROFUNDIDADE ENTRE A HÉLICE E O DEFLETOR 80MM A 90MM | Não Informada | PROFUNDIDADE DA HÉLICE LADO ESQUERDO: 85MM LADO DIREITO: 85MM |  | NÃO
0917B | 125J | Pré Auditoria | Conforme Com OBS | 0706 ¦ ABERTURA DE BITOLA DIANTEIRA 2790MM A 2810MM | Não Informada | ABERTURA DE BITOLA DIANTEIRA PELA PARTE DA FRENTE 2.80M ABERTURA DE BITOLA DIANTEIRA PELA PARTE DE TRÁS 2.80M |  | NÃO
0917B | 125J | Pré Auditoria | Conforme Com OBS | 0707 ¦ ABERTURA DE BITOLA TRASEIRA 2790MM A 2810MM | Não Informada | ABERTURA DE BITOLA TRASEIRA PELA PARTE DA FRENTE 2.80M ABERTURA DE BITOLA TRASEIRA PELA PARTE DE TRÁS 2.80M |  | NÃO
0917B | 125J | Pré Auditoria | Conforme Com OBS | 0708 ¦ ABERTURA DE BITOLA DIFERENÇA ENTRE EIXOS MÁXIMO 20MM | Não Informada | ABERTURA DE BITOLA, SEM DIFERENÇA ENTRE EIXOS |  | NÃO
0917B | 125J | Pré Auditoria | Conforme Com OBS | 0709 ¦ CONVERGÊNCIA EIXO TRASEIRO DIFERENÇA ENTRE A MEDIÇÃO PARALELA E EM “X” MÁXIMO 20MM. | Não Informada | EM XIS ARO TRASEIRO DIREITO PELO LADO DE TRÁS, COM ARO TRASEIRO ESQUERDO PELO LADO DA FRENTE 2.683MM EM XIS ARO TRASEIRO DIREITO PELO LADO DA FRENTE, COM ARO TRASEIRO ESQUERDO PELO LADO DE TRÁS 2.686MM |  | NÃO
0917B | 125J | Pré Auditoria | Conforme Com OBS | 0710 ¦ CONVERGÊNCIA EIXO DIANTEIRO DIFERENÇA ENTRE A MEDIÇÃO PARALELA E EM “X” MÁXIMO 15MM. | Não Informada | EM XIS ARO DIANTEIRO DIREITO PELO LADO DE TRÁS, COM ARO DIANTEIRO ESQUERDO PELO LADO DA FRENTE 2.690MM EM XIS ARO DIANTEIRO DIREITO PELO LADO DA FRENTE, COM ARO DIANTEIRO ESQUERDO PELO LADO DE TRÁS 2.684MM |  | NÃO
0917B | 125J | Pré Auditoria | Conforme Com OBS | 0822 ¦ PRESSURIZAÇÃO DA CABINE | Não Informada | PRESSURIZAÇÃO MARCANDO 8.0 AO PISAR NO FREIO MARCA 6.0 |  | NÃO
0917B | 125J | Pré Auditoria | Não Conforme | 1612 ¦ TESTAR DESNUQUE DO ALIN | 1 ¦ Incidental | RETOCAR DESNUQUE DO ALIN ESQUERDO E DIREITO. | DESNUQUE DO ALIN ESQUERDO E DIREITO | NÃO
0917B | 125J | Pré Auditoria | Não Conforme | 2102 ¦ LUBRIFICAÇÃO DA MÁQUINA | 0 ¦ Comentário | ESSE PROCESSO É FINALIZADO DEPOIS DO RETOQUE! | LUBRIFICAÇÃO DA MÁQUINA | NÃO
0917B | 125J | Pré Auditoria | Não Conforme | 0102 ¦ VERIFICAR ITENS FALTANTES | 1 ¦ Incidental | FALTANDO LOGO PLA DA PARTE FRONTAL DO TANQUE DE ÁGUA LIMPA. FALTANDO VÁLVULA ANTI-RETORNO DO TANQUE DE ÁGUA LIMPA. | ITENS FALTANTES | NÃO
0917B | 125J | Pré Auditoria | Não Conforme | 0702 ¦ CILINDRO DE 45º RÁPIDO PARA SUBIR (5 A 10 SEGUNDOS) E LENTO PARA DESCER (10 A 15 SEGUNDOS) | 1 ¦ Incidental | CILINDRO DE 45° BARRA DIREITA, LENTO AO DESCER. | CILINDRO DE 45° DIREITO | NÃO
0915B | 125J | Auditoria | Conforme Com OBS | 0303 ¦ PRESSÃO DA BOMBA DE PULVERIZAÇÃO 50 A 70 BAR (COM 1700 RPM E VÁLVULA REGULADORA TODA ABERTA) | Não Informada | BLOCO DE PULVERIZAÇÃO: 70 BAR |  | NÃO
0915B | 125J | Auditoria | Conforme Com OBS | 0601 ¦ BAIXA COM VELOCIDADE ADEQUADA (120J E HYDRA 12 A 13KM/H / 120J HP E 125J E ORION 16 A 19KM/H) | Não Informada | VELOCIDADE MÁXIMA NA TARTARUGA 18 KM/H |  | NÃO
0915B | 125J | Auditoria | Conforme Com OBS | 0602 ¦ TESTAR ROTAÇÃO DO MOTOR MÍNIMO 800 RPM E MÁXIMO 2400 RPM | Não Informada | ROTAÇÃO MÍNIMA 800 RPM ROTAÇÃO MÁXIMA 2355 RPM |  | NÃO
0915B | 125J | Auditoria | Não Conforme | 2011 ¦ REDUTORES | 1 ¦ Incidental | PINTURA DANIFICADA NA BORDA DO REDUTOR TRASEIRO ESQUERDO PELO LADO INTERNO. | REDUTOR | NÃO
0917B | 125J | Pré Auditoria | Não Conforme | 1103 ¦ ATERRAMENTOS (CHAVE GERAL, MOTOR DE PARTIDA E SUBTETO CABINE) | 1 ¦ Incidental | RETOCAR ATERRAMENTO ELÉTRICO DA CHAVE GERAL. | ATERRAMENTO ELÉTRICO | NÃO
0917B | 125J | Pré Auditoria | Não Conforme | 1202 ¦ APERTO DOS FIXADORES DOS SUPORTES DO MOTOR | 1 ¦ Incidental | RETOCAR QUEBRADOS NAS PATAS DO MOTOR. | FIXADORES DO MOTOR | NÃO
0917B | 125J | Pré Auditoria | Não Conforme | 1208 ¦ PINTURA | 1 ¦ Incidental | RETOCAR ARRANHÃO NA PARTE SUPERIOR DO CAPÔ, AO LADO DO ESCAPAMENTO. | CAPÔ | NÃO
0917B | 125J | Pré Auditoria | Não Conforme | 1212 ¦ TAMPAS DO CAPÔ | 1 ¦ Incidental | TAMPA ESQUERDA DO CAPÔ ESTÁ DESALINHADA, FECHADURA ESTÁ GIRANDO POR FORA DA CARENAGEM E NÃO TRANCA, AJUSTAR. TAMPA DIREITA NÃO TRANCA, FECHADURA A GIRAR A CHAVE, FICA PEGANDO NA BORDA DA CARENAGEM. | TAMPAS DO CAPÔ | NÃO
0917B | 125J | Pré Auditoria | Não Conforme | 1213 ¦ CHAPAS DE PROTEÇÃO DO MOTOR | 0 ¦ Comentário | FIXAR CHAPARIA DE PROTEÇÃO INFERIOR DO RADIADOR, E DEPOIS FIXAR PASSA MANGUEIRA DA MANGUEIRA DO TANQUE DE ÁGUA LIMPA. | CHAPAS DE PROTEÇÃO | NÃO
0917B | 125J | Pré Auditoria | Não Conforme | 1214 ¦ PINTURA | 1 ¦ Incidental | RETOCAR OS QUATRO CANTOS DO MOTOR, ONDE FICA APOIADO NO SUPORTE DE MONTAGEM. | MOTOR | NÃO
0917B | 125J | Pré Auditoria | Não Conforme | 1305 ¦ ROTEAMENTO DAS MANGUEIRAS HIDRÁULICAS | 1 ¦ Incidental | MANGUEIRAS HIDRÁULICAS DO CILINDRO DE DIREÇÃO DIREITO, ESTÃO MUITO BAIXAS. | ROTEAMENTO DAS MANGUEIRAS HIDRÁULICAS | NÃO
0917B | 125J | Pré Auditoria | Não Conforme | 1309 ¦ INTEGRIDADE DAS MANGUEIRAS HIDRÁULICAS | 1 ¦ Incidental | COLOCAR PROTEÇÃO NO SUPORTE DA ECU DO CHASSI, ONDE MANGUEIRAS ESTÃO PEGANDO NO CANTO VIVO. MANGUEIRAS HIDRÁULICAS DOS CILINDROS ESQUERDO E DIREITO DE BITOLA DIANTEIRA, ESTÃO PEGANDO NA GRAXEIRA DA RÓTULA DO TENSOR DIANTEIRO SUPERIOR ESQUERDO DO CHASSI. MANGUEIRAS HIDRÁULICAS DOS TUBOS HIDRÁULICOS DO QUADRO, ESTÃO PEGANDO NO CANTO VIVO DO BRAÇO EXTENSÍVEL DA HASTE DO CILINDRO DAS TRAVAS DO QUADRO. MANGUEIRA DO TANQUE DE CIRCUITO LEVE, ESTÁ PEGANDO NO CANTO VIVO DA CHAPA DE FIXAÇÃO DOS TUBOS HIDRÁULICOS DA LATERAL ESQUERDA DO CHASSI. | INTEGRIDADE DAS MANGUEIRAS HIDRÁULICAS | NÃO
0917B | 125J | Pré Auditoria | Não Conforme | 1703 ¦ SEM RESPINGOS DE SOLDA | 1 ¦ Incidental | RESPINGOS DE SOLDA NO SUPORTE DA RÓTULA DO TENSOR, AO LADO DO SUPORTE DA BATERIA. | RESPINGOS DE SOLDA | NÃO
0914B | 125J | Auditoria | Não Conforme | 0904 ¦ FILTROS ISENTOS DE CONTAMINANTES | 1 ¦ Incidental | FILTRO PRINCIPAL DE PULVERIZAÇÃO COM PRESENÇA DE FARELOS DE PLÁSTICO. | FILTRO PRINCIPAL | NÃO
0915B | 125J | Auditoria | Conforme Com OBS | 0301 ¦ PRESSÃO DA BOMBA DE TRANSMISSÃO DE 370 A 390 BAR | Não Informada | BLOCO DIANTEIRO TPA/TPB: 390/400 BAR. BLOCO TRASEIRO TPA/TPB: 400/400 BAR. |  | NÃO
0915B | 125J | Auditoria | Conforme Com OBS | 0302 ¦ PRESSÃO DA BOMBA DE MOVIMENTOS 140 A 160 BAR | Não Informada | BLOCO 2+1: 175 BAR. |  | NÃO
0915B | 125J | Auditoria | Conforme Com OBS | 0504 ¦ CALIBRAÇÃO DO PILOTO | Não Informada | SEM ESPAÇO IDEAL PARA CALIBRAÇÃO. |  | NÃO
0915B | 125J | Auditoria | Não Conforme | 2107 ¦ ABRIDORES DE LINHA E KIT EXTRA SEPARADOS | 0 ¦ Comentário | FALTAM ABRIDORES DE LINHA E KIT EXTRA. | ACESSÓRIOS | NÃO
0915B | 125J | Auditoria | Não Conforme | 2108 ¦ LIMPEZA | 0 ¦ Comentário | ASPIRAR TAPETE DA CABINE. | CABINE | NÃO
0917B | 125J | Pré Auditoria | Não Conforme | 1402 ¦ ROTEAMENTO DAS MANGUEIRAS DE PULVERIZAÇÃO | 0 ¦ Comentário | FALTANDO LIGAR MANGUEIRA DO TANQUE DE ÁGUA LIMPA, QUANDO CHEGAR VÁLVULA ANTI-RETORNO. | ROTEAMENTO DAS MANGUEIRAS DE PULVERIZAÇÃO | NÃO
0917B | 125J | Pré Auditoria | Não Conforme | 1406 ¦ FIXAÇÃO DO CONO MISTURADOR | 1 ¦ Incidental | RETOCAR AO REDOR DA TRAVA DO SUPORTE DO CONO MISTURADOR. RETOCAR ARTICULAÇÕES DO SUPORTE DO CONO MISTURADOR. RETOCAR MARCAS DE GANCHO DO SUPORTE DO CONO MISTURADOR. | CONO MISTURADOR | NÃO
0917B | 125J | Pré Auditoria | Não Conforme | 1409 ¦ OUTRAS OBSERVAÇÕES | 1 ¦ Incidental | COLOCAR ARRUELA ENTRE A TRAVA DO CONO MISTURADOR E O SUPORTE, AO FECHAR O CONO TRAVA NÃO TRAVA NO PINO, ESTÁ DESALINHADA. REFORÇAR SUPERIOR NA CINTA DO CONO, CONO ESTÁ GIRANDO LEVEMENTE. | OUTRAS OBSERVAÇÕES | NÃO
0915B | 125J | Auditoria | Não Conforme | 0706 ¦ ABERTURA DE BITOLA DIANTEIRA 2790MM A 2810MM | 5 ¦ Menor | ABERTURA DE BITOLA DIANTEIRA PELA FRENTE DA RODA COM 2,78 MTS E ATRÁS DA RODA COM 2,81 MTS. | BITOLA DIANTEIRA | NÃO
0915B | 125J | Auditoria | Conforme Com OBS | 0707 ¦ ABERTURA DE BITOLA TRASEIRA 2790MM A 2810MM | Não Informada | ABERTURA DE BITOLA TRASEIRA PELA FRENTE DA RODA COM 2,80 MTS E ATRÁS DA RODA COM 2,81 MTS. |  | NÃO
0915B | 125J | Auditoria | Não Conforme | 0708 ¦ ABERTURA DE BITOLA DIFERENÇA ENTRE EIXOS MÁXIMO 20MM | 0 ¦ Comentário | ABERTURA DE BITOLA DIFERENÇA ENTRE EIXOS EM 3CM. | DIFERENÇA BITOLA | NÃO
0917B | 125J | Pré Auditoria | Não Conforme | 1511 ¦ OUTRAS OBSERVAÇÕES | 1 ¦ Incidental | RETOCAR PARTE INFERIOR DO TUBO ESQUERDO E DIREITO DO QUADRO DESLIZANTE. RETOCAR QUEBRADOS NA PARTE INFERIOR DO SUPORTE DA LINHA DE PULVERIZAÇÃO, LADO ESQUERDO E DIREITO. | QUADRO INFERIOR | NÃO
0917B | 125J | Pré Auditoria | Não Conforme | 1618 ¦ OUTRAS OBSERVAÇÕES | 1 ¦ Incidental | RETOCAR ARRANHÕES NOS TUBOS DAS BARRAS ESQUERDA E DIREITA, ONDE VAI ENCAIXADA NO DESCANSO DE BARRAS. RETOCAR ARRANHÃO NA PONTA DIREITA DA BARRA. | BARRA ESQUERDA E DIREITA INFERIOR | NÃO
0917B | 125J | Pré Auditoria | Não Conforme | 1802 ¦ APERTO DAS PORCAS DOS TENSORES | 1 ¦ Incidental | RETOCAR TODOS OS TENSORES, PORCAS DOS TENSORES, RÓTULAS DOS TENSORES E ROSCAS DAS RÓTULAS DOS TENSORES. | TENSORES, PORCAS DOS TENSORES, RÓTULAS DOS TENSORES E ROSCAS DAS RÓTULAS DOS TENSORES. | NÃO
0915B | 125J | Auditoria | Conforme Com OBS | 1204 ¦ NÍVEL DE COMBUSTÍVEL | Não Informada | NÍVEL DE COMBUSTÍVEL EM 25%. |  | NÃO
0915B | 125J | Auditoria | Não Conforme | 1810 ¦ OUTRAS OBSERVAÇÕES | 1 ¦ Incidental | PRESENÇA DE FUMAÇA DE TINTA NO ADESIVO REFLETIVO DA SINALEIRA TRASEIRA DIREITA/ESQUERDA. | ADESIVO SEGURANÇA | NÃO
0917B | 125J | Pré Auditoria | Não Conforme | 1805 ¦ AMORTECEDORES | 1 ¦ Incidental | RETOCAR AMORTECEDOR DIANTEIRO DIREITO. | AMORTECEDORES | NÃO
0917B | 125J | Pré Auditoria | Não Conforme | 1806 ¦ PINTURA | 1 ¦ Incidental | RETOCAR PARTE INFERIOR DO APOIO ESQUERDO INFERIOR DO QUADRO NO CHASSI. RETOCAR SUPORTE DO PARAFUSO QUE PRENDE A RÓTULA DO TENSOR TRASEIRO ESQUERDO SUPERIOR, AO LADO DO PAINEL DE PULVERIZAÇÃO. | CHASSI | NÃO
0917B | 125J | Pré Auditoria | Não Conforme | 1807 ¦ ALINHAMENTO DOS CORRIMÃOS | 1 ¦ Incidental | RETOCAR PARTE DE FIXAÇÃO INFERIOR DO CORRIMÃO DA ESCADA. RETOCAR EXTREMIDADES AO REDOR DOS SEPARADORES INFERIOR E SUPERIOR, ENTRE O CORRIMÃO CENTRAL E O CORRIMÃO DA ESCADA. | CORRIMÃOS | NÃO
0917B | 125J | Pré Auditoria | Não Conforme | 1808 ¦ ESCADA | 1 ¦ Incidental | RETOCAR PINOS DAS ARTICULAÇÕES DA ESCADA. | ESCADA | NÃO
0917B | 125J | Pré Auditoria | Não Conforme | 1809 ¦ PASSARELA | 1 ¦ Incidental | RETOCAR LATERAL DIREITA DA PASSARELA, AO LADO DO TANQUE DE ÁGUA LIMPA. | PASSARELA | NÃO
0917B | 125J | Pré Auditoria | Não Conforme | 1810 ¦ OUTRAS OBSERVAÇÕES | 1 ¦ Incidental | REMOVER ETIQUETAS DOS CORRIMÃOS E DAS PASSARELAS. | OUTRAS OBSERVAÇÕES | NÃO
0917B | 125J | Pré Auditoria | Não Conforme | 1903 ¦ FIXAÇÃO DOS FARÓIS DO TANQUE DE ÁGUA LIMPA | 1 ¦ Incidental | REFORÇAR APERTO NOS FARÓIS DO TANQUE DE ÁGUA LIMPA. | FIXAÇÃO DOS FARÓIS DO TANQUE DE ÁGUA LIMPA | NÃO
0917B | 125J | Pré Auditoria | Não Conforme | 1908 ¦ TANQUE DE ÁGUA LIMPA | 1 ¦ Incidental | RETOCAR SUPORTES DO TANQUE DE ÁGUA LIMPA. | SUPORTES DO TANQUE DE ÁGUA LIMPA | NÃO
0915B | 125J | Auditoria | Não Conforme | 1305 ¦ ROTEAMENTO DAS MANGUEIRAS HIDRÁULICAS | 0 ¦ Comentário | MANGUEIRA HIDRÁULICA EM CONTATO COM CANTO VIVO DO SUPORTE DA VÁLVULA DE ISOLAMENTO ABAIXO DA CABINE. | ROTEAMENTO HIDRÁULICO | NÃO
0915B | 125J | Auditoria | Não Conforme | 1309 ¦ INTEGRIDADE DAS MANGUEIRAS HIDRÁULICAS | 0 ¦ Comentário | MANGUEIRA HIDRÁULICA DE PRESSÃO DO MOTOR DE RODA DIANTEIRO ESQUERDO EM CONTATO COM CANTO VIVO DA PARTE INFERIOR INTERNA DA BAIXADA. | ROTEAMENTO HIDRÁULICO. | NÃO
0917B | 125J | Pré Auditoria | Não Conforme | 2105 ¦ PRESENÇA ADESIVOS | 0 ¦ Comentário | APLICAR ADESIVOS DE SEGURANÇA DEPOIS DO RETOQUE. APLICAR ADESIVOS DAS PONTEIRAS DOS ALINS DEPOIS DO RETOQUE. | ADESIVOS | NÃO
0917B | 125J | Pré Auditoria | Não Conforme | 2106 ¦ PINTURA | 1 ¦ Incidental | RETOCAR SUPORTES DE FIXAÇÃO DO TANQUE DE CIRCUITO LEVE. RETOCAR SUPORTE DE FIXAÇÃO DO ELETROVENTILADOR, ONDE VAI FIXADO A LUMINÁRIA. RETOCAR PARTE INFERIOR DO TANQUE DE CIRCUITO PESADO. REFORÇAR PINTURA NA PARTE INFERIOR DO SUPORTE DA BATERIA. | PINTURA EM GERAL | NÃO
0917B | 125J | Pré Auditoria | Não Conforme | 1308 ¦ INTEGRIDADE DOS CILINDROS EM GERAL | 1 ¦ Incidental | RETOCAR AO REDOR DAS CONEXÕES HIDRÁULICAS DE TODOS OS CILINDROS. RETOCAR ROSCA DO CILINDRO DA ESCADA. REFORÇAR PINTURA NAS FIXAÇÕES DOS CILINDROS DE DIREÇÃO. | INTEGRIDADE DOS CILINDROS EM GERAL | NÃO
0917B | 125J | Pré Auditoria | Não Conforme | 1505 ¦ PARTE INTERNA DO QUADRO DESLIZANTE | 1 ¦ Incidental | RETOCAR LATERAL DO SUPORTE DO PINO DO CILINDRO CENTRAL. | QUADRO DESLIZANTE INTERNO | NÃO
0917B | 125J | Pré Auditoria | Não Conforme | 1506 ¦ PARTE EXTERNA DO QUADRO DESLIZANTE | 1 ¦ Incidental | RETOCAR BANDEJA DIREITA, POR FORA. | QUADRO DESLIZANTE EXTERNO | NÃO
0917B | 125J | Pré Auditoria | Não Conforme | 1510 ¦ PARTE EXTERNA DO QUADRO FIXO | 1 ¦ Incidental | RETOCAR SUPORTE SUPERIOR ESQUERDO E DIREITO DO QUADRO FIXO. | QUADRO FIXO EXTERNO | NÃO
0915B | 125J | Auditoria | Não Conforme | 0439 ¦ CILINDROS BITOLA | 10 ¦ Maior | VAZAMENTO NA CONEXÃO DA MANGUEIRA HIDRÁULICA COM O CILINDRO DA BITOLA DIANTEIRA DIREITA PELO LADO FIXO. | CILINDRO BITOLA | NÃO
0917B | 125J | Pré Auditoria | Não Conforme | 1607 ¦ PINTURA BARRA GRANDE ESQUERDA | 1 ¦ Incidental | RETOCAR TRELIÇA 5 E 13. RETOCAR ORELHA DO CABEÇAL, PARTE DE FIXAÇÃO DO PINO. | BARRA ESQUERDA | NÃO
0917B | 125J | Pré Auditoria | Não Conforme | 1608 ¦ PINTURA BARRA GRANDE DIREITA | 1 ¦ Incidental | RETOCAR TRELIÇA 5 E 13. | BARRA DIREITA | NÃO
0917B | 125J | Pré Auditoria | Não Conforme | 1609 ¦ PINTURA BARRA INTERMEDIÁRIA E ALIN ESQUERDO | 1 ¦ Incidental | RETOCAR MARCAS DE GANCHO NA BARRA INTERMEDIÁRIA E PONTEIRA. | BARRA INTERMEDIÁRIA E PONTEIRA ESQUERDA | NÃO
0915B | 125J | Auditoria | Não Conforme | 1215 ¦ OUTRAS OBSERVAÇÕES | 1 ¦ Incidental | MANGUEIRA DO COMPRESSOR PARA O RESERVATÓRIO DE AR EM CONTATO COM CANTO VIVO DA BANCADA DE FIXAÇÃO DOS TUBOS HIDRÁULICOS NA LATERAL DO CHASSI ACIMA DO BLOCO DE ABERTURA DE BITOLA. | MANGUEIRA AR | NÃO
0917B | 125J | Pré Auditoria | Não Conforme | 1610 ¦ PINTURA BARRA INTERMEDIÁRIA E ALIN DIREITO | 1 ¦ Incidental | RETOCAR MARCAS DE GANCHO NA BARRA INTERMEDIÁRIA E PONTEIRA. | BARRA INTERMEDIÁRIA E PONTEIRA DIREITA | NÃO
0915B | 125J | Auditoria | Conforme Com OBS | 1313 ¦ ALINHAMENTO DA DIREÇÃO DEIXAR OS DOIS CILINDROS NA MESMA MEDIDA DE 133MM A 137MM DE HASTE | Não Informada | HASTE DO CILINDRO DE DIREÇÃO DIREITO/ESQUERDO COM 135MM. |  | NÃO
0917B | 125J | Pré Auditoria | Conforme Com OBS | 1313 ¦ ALINHAMENTO DA DIREÇÃO DEIXAR OS DOIS CILINDROS NA MESMA MEDIDA DE 133MM A 137MM DE HASTE | Não Informada | CILINDRO DA DIREÇÃO COM A MESMA MEDIDA DE 135MM |  | NÃO
0915B | 125J | Auditoria | Não Conforme | 0122 ¦ NÚMERO DE SÉRIE DA ANTENA CONFORME SIP | 5 ¦ Menor | NÚMERO DE SÉRIE DA ANTENA NÃO CONFERE. | ANTENA | NÃO
0915B | 125J | Auditoria | Não Conforme | 2002 ¦ PRESENÇA DAS TAMPAS DOS MOTORES DE RODA | 0 ¦ Comentário | FALTA TAMPA DE PROTEÇÃO DOS MOTORES DE RODA. | TAMPA MOTOR RODA | NÃO
0915B | 125J | Auditoria | Conforme Com OBS | 2112 ¦ REALIZAR A EQUALIZAÇÃO DO EQUIPAMENTO | Não Informada | EQUALIZACÃO CONFIGURADA EM 400 DE CORRENTE MÍNIMA PARA MARCHA A FRENTE NO EIXO DIANTEIRO E 440 DE CORRENTE MÍNIMA PARA MARCHA A FRENTE NO EIXO TRASEIRO. |  | NÃO
0915B | 125J | Auditoria | Conforme Com OBS | 2007 ¦ ALTURA DOS PULMÕES DE 230MM A 250MM | Não Informada | PULMÕES DIANTEIROS COM 235MM E TRASEIROS COM 240MM DE ALTURA. |  | NÃO
0915B | 125J | Auditoria | Não Conforme | 1802 ¦ APERTO DAS PORCAS DOS TENSORES | 5 ¦ Menor | PORCA FROUXA DO TENSOR DIANTEIRO ESQUERDO SUPERIOR PELO LADO DA FRENTE. | PORCA TENSOR | NÃO
0915B | 125J | Auditoria | Não Conforme | 0446 ¦ CONEXÕES E TERMINAIS DAS MANGUEIRAS HIDRÁULICAS CIRCUITO LEVE | 10 ¦ Maior | VAZAMENTO NA CONEXÃO DA MANGUEIRA HIDRÁULICA COM A VÁLVULA ATRÁS DO PEDAL DE FREIO PELO LADO DIREITO. | VÁLVULA DE FREIO | NÃO
0915B | 125J | Auditoria | Não Conforme | 0406 ¦ BLOCO TRANSMISSÃO TRASEIRA | 10 ¦ Maior | VAZAMENTO NA CASTANHA DA CONEXÃO "A" DO BLOCO DE TRANSMISSÃO TRASEIRO PELO LADO DA FRENTE. | BLOCO TRANSMISSÃO | NÃO
0916B | 125J | Auditoria | Conforme Com OBS | 0303 ¦ PRESSÃO DA BOMBA DE PULVERIZAÇÃO 50 A 70 BAR (COM 1700 RPM E VÁLVULA REGULADORA TODA ABERTA) | Não Informada | BLOCO DE PULVERIZAÇÃO: 60 BAR |  | NÃO
0916B | 125J | Auditoria | Conforme Com OBS | 0504 ¦ CALIBRAÇÃO DO PILOTO | Não Informada | SEM ESPAÇO ÚTIL PARA CALIBRAR |  | NÃO
0916B | 125J | Auditoria | Conforme Com OBS | 0601 ¦ BAIXA COM VELOCIDADE ADEQUADA (120J E HYDRA 12 A 13KM/H / 120J HP E 125J E ORION 16 A 19KM/H) | Não Informada | VELOCIDADE MÁXIMA NA TARTARUGA 19 KM/H |  | NÃO
0916B | 125J | Auditoria | Conforme Com OBS | 0602 ¦ TESTAR ROTAÇÃO DO MOTOR MÍNIMO 800 RPM E MÁXIMO 2400 RPM | Não Informada | ROTAÇÃO MÍNIMA 800 RPM ROTAÇÃO MÁXIMA 2355 RPM |  | NÃO
0916B | 125J | Auditoria | Conforme Com OBS | 0301 ¦ PRESSÃO DA BOMBA DE TRANSMISSÃO DE 370 A 390 BAR | Não Informada | BLOCO TRANSMISSÃO DIANTEIRO TPA/TPB 400/390 BLOCO TRANSMISSÃO TRASEIRO TPA/TPB 400/400 |  | NÃO
0916B | 125J | Auditoria | Conforme Com OBS | 0302 ¦ PRESSÃO DA BOMBA DE MOVIMENTOS 140 A 160 BAR | Não Informada | BLOCO 2+1: 180 BAR |  | NÃO
0916B | 125J | Auditoria | Conforme Com OBS | 0706 ¦ ABERTURA DE BITOLA DIANTEIRA 2790MM A 2810MM | Não Informada | ABERTURA DE BITOLA DIANTEIRO PELO LADO DA FRENTE 2,80 MTS ABERTURA DE BITOLA DIANTEIRO PELO LADO DE TRÁS 2,81 MTS |  | NÃO
0916B | 125J | Auditoria | Conforme Com OBS | 0707 ¦ ABERTURA DE BITOLA TRASEIRA 2790MM A 2810MM | Não Informada | ABERTURA DE BITOLA TRASEIRO PELO LADO DA FRENTE 2,80 MTS ABERTURA DE BITOLA TRASEIRO PELO LADO DE TRÁS 2,81 MTS |  | NÃO
0916B | 125J | Auditoria | Conforme Com OBS | 0708 ¦ ABERTURA DE BITOLA DIFERENÇA ENTRE EIXOS MÁXIMO 20MM | Não Informada | DIFERENÇA ENTRE EIXOS 1 MTS |  | NÃO
0916B | 125J | Auditoria | Conforme Com OBS | 1313 ¦ ALINHAMENTO DA DIREÇÃO DEIXAR OS DOIS CILINDROS NA MESMA MEDIDA DE 133MM A 137MM DE HASTE | Não Informada | ALINHAMENTO DE DIREÇÃO 135 MM |  | NÃO
0916B | 125J | Auditoria | Não Conforme | 0418 ¦ TANQUE CIRCUITO LEVE | 10 ¦ Maior | VAZAMENTO PELA TAMPA DE INSPEÇÃO DO TANQUE DE CIRCUITO LEVE PELO LADO INFERIOR. | TANQUE CIRCUITO LEVE | NÃO
0916B | 125J | Auditoria | Não Conforme | 1009 ¦ EDUTOR QUÍMICO (CONO MISTURADOR) | 10 ¦ Maior | VAZAMENTO NA FIXAÇÃO DO ARO DA TAMPA DO CONO MISTURADOR PELO LADO DA DOBRADIÇA DA TAMPA | CONO MISTURADOR | NÃO
0916B | 125J | Auditoria | Não Conforme | 0908 ¦ REGISTROS | 10 ¦ Maior | MANOPLA DE DIRECIONAMENTO DE FLUXO DO REGISTRO TRÊS VIAS MONTADO INVERTIDO. | REGISTRO TRÊS VIAS | NÃO
0916B | 125J | Auditoria | Não Conforme | 1012 ¦ VÁLVULAS DE CORTE | 10 ¦ Maior | ABRAÇADEIRA DA MANGUEIRA DE PULVERIZAÇÃO DANIFICADA, (NÃO GERANDO APERTO) COM A PRIMEIRA VÁLVULA DE CORTE DE SEÇÃO. | ABRAÇADEIRA | NÃO
0916B | 125J | Auditoria | Não Conforme | 0420 ¦ REGISTROS | 10 ¦ Maior | VAZAMENTO NO REGISTRO DE ESCOAMENTO DO TANQUE DE CIRCUITO LEVE. | TANQUE CIRCUITO LEVE | NÃO
0916B | 125J | Auditoria | Conforme Com OBS | 1204 ¦ NÍVEL DE COMBUSTÍVEL | Não Informada | NÍVEL DE COMBUSTÍVEL 26% |  | NÃO
0916B | 125J | Auditoria | Não Conforme | 1305 ¦ ROTEAMENTO DAS MANGUEIRAS HIDRÁULICAS | 1 ¦ Incidental | FIXAR MANGUEIRA HIDRÁULICA DO CILINDRO DE ABERTURA DE BITOLA TRASEIRO DIREITO. | ROTEAMENTO HIDRÁULICA | NÃO
0916B | 125J | Auditoria | Não Conforme | 1608 ¦ PINTURA BARRA GRANDE DIREITA | 1 ¦ Incidental | PINTURA DANIFICADA NA 12° TRELIÇA DA BARRA GRANDE DIREITA PARTINDO DO CABEÇAU PELO LADO DE TRÁS. PINTURA DANIFICADO NO TUBO QUADRADO INFERIOR DA BARRA GRANDE DIREITA PELO LADO DE TRÁS PRÓXIMO DO DESCANSO DE BARRA | BARRA GRANDE DIREITA | NÃO
0916B | 125J | Auditoria | Não Conforme | 2012 ¦ OUTRAS OBSERVAÇÕES | 0 ¦ Comentário | EXCESSO DE GRAXA NA PONTA DE EIXO DIANTEIRO ESQUERDO PELO LADO DA FRENTE. | LUBRIFICAÇÃO | NÃO
0916B | 125J | Auditoria | Não Conforme | 2002 ¦ PRESENÇA DAS TAMPAS DOS MOTORES DE RODA | 0 ¦ Comentário | FALTA AS TAMPA DE PROTEÇÃO DOS MOTORES DE RODA | TAMPA DE PROTEÇÃO | NÃO
0916B | 125J | Auditoria | Não Conforme | 2107 ¦ ABRIDORES DE LINHA E KIT EXTRA SEPARADOS | 0 ¦ Comentário | FALTA KIT EXTRA E ABRIDORES DE LINHA | ACESSÓRIOS | NÃO
0916B | 125J | Auditoria | Não Conforme | 2108 ¦ LIMPEZA | 0 ¦ Comentário | ASPIRAR TAPETE DA CABINE | CABINE | NÃO
0916B | 125J | Auditoria | Não Conforme | 1802 ¦ APERTO DAS PORCAS DOS TENSORES | 5 ¦ Menor | PORCA FROUXA DO TENSOR TRASEIRO DIREITO SUPERIOR PELO LADO DA FRENTE. | PORCA TENSOR | NÃO
0916B | 125J | Auditoria | Conforme Com OBS | 2112 ¦ REALIZAR A EQUALIZAÇÃO DO EQUIPAMENTO | Não Informada | EQUALIZAÇÃO EM 420 DE CORRENTE MÍNIMA PARA MARCHA A FRENTE NO EIXO DIANTEIRO E 400 DE CORRENTE MÍNIMA PARA MARCHA A FRENTE NO EIXO TRASEIRO |  | NÃO
0917B | 125J | Auditoria | Conforme Com OBS | 0301 ¦ PRESSÃO DA BOMBA DE TRANSMISSÃO DE 370 A 390 BAR | Não Informada | BLOCO TRANSMISSÃO DIANTEIRO TPA/TPB 390/390 BLOCO TRANSMISSÃO TRASEIRO TPA/TPB 400/390 |  | NÃO
0917B | 125J | Auditoria | Conforme Com OBS | 0302 ¦ PRESSÃO DA BOMBA DE MOVIMENTOS 140 A 160 BAR | Não Informada | BLOCO 2+1: 170 BAR |  | NÃO
0917B | 125J | Auditoria | Conforme Com OBS | 0303 ¦ PRESSÃO DA BOMBA DE PULVERIZAÇÃO 50 A 70 BAR (COM 1700 RPM E VÁLVULA REGULADORA TODA ABERTA) | Não Informada | BLOCO DE PULVERIZAÇÃO 60 BAR |  | NÃO
0917B | 125J | Auditoria | Conforme Com OBS | 0504 ¦ CALIBRAÇÃO DO PILOTO | Não Informada | SEM ESPAÇO ÚTIL PARA CALIBRAR |  | NÃO
0917B | 125J | Auditoria | Conforme Com OBS | 0601 ¦ BAIXA COM VELOCIDADE ADEQUADA (120J E HYDRA 12 A 13KM/H / 120J HP E 125J E ORION 16 A 19KM/H) | Não Informada | VELOCIDADE MÁXIMA NA TARTARUGA 19 KM/H |  | NÃO
0917B | 125J | Auditoria | Conforme Com OBS | 0602 ¦ TESTAR ROTAÇÃO DO MOTOR MÍNIMO 800 RPM E MÁXIMO 2400 RPM | Não Informada | ROTAÇÃO MÍNIMA 800 RPM ROTAÇÃO MÁXIMA 2355 RPM |  | NÃO
0917B | 125J | Auditoria | Não Conforme | 0908 ¦ REGISTROS | 10 ¦ Maior | MANOPLA DE DIRECIONAMENTO DE FLUXO DO REGISTRO TRÊS VIAS MONTADO INVERTIDO. | REGISTRO 3 VIAS | NÃO
0917B | 125J | Auditoria | Não Conforme | 1001 ¦ MANGUEIRAS DE PULVERIZAÇÃO | 10 ¦ Maior | ABRAÇADEIRA FROUXA DA MANGUEIRA DE REABASTECIMENTO DO TANQUE DE PRODUTO PELO LADO SUPERIOR. | TANQUE DE PRODUTO | NÃO
0917B | 125J | Auditoria | Não Conforme | 1005 ¦ TANQUE DE ÁGUA LIMPA | 5 ¦ Menor | VAZAMENTO NA DOBRADIÇA DO RESERVATÓRIO DO TANQUE DE ÁGUA LIMPA. | TANQUE DE ÁGUA LIMPA | NÃO
0917B | 125J | Auditoria | Não Conforme | 1009 ¦ EDUTOR QUÍMICO (CONO MISTURADOR) | 10 ¦ Maior | ABRAÇADEIRA FROUXA DA MANGUEIRA DE PULVERIZAÇÃO DOS COMANDO DO CONO MISTURADOR. | CONO MISTURADOR | NÃO
0917B | 125J | Auditoria | Não Conforme | 1305 ¦ ROTEAMENTO DAS MANGUEIRAS HIDRÁULICAS | 1 ¦ Incidental | FIXAR MANGUEIRA HIDRÁULICA DO CILINDRO DE ABERTURA DE BITOLA TRASEIRO DIREITO | ROTEAMENTO HIDRÁULICO | NÃO
0917B | 125J | Auditoria | Conforme Com OBS | 1313 ¦ ALINHAMENTO DA DIREÇÃO DEIXAR OS DOIS CILINDROS NA MESMA MEDIDA DE 133MM A 137MM DE HASTE | Não Informada | ALINHAMENTO DE DIREÇÃO 135 MM |  | NÃO
0917B | 125J | Auditoria | Não Conforme | 0430 ¦ MOTOR DE RODA TE | 10 ¦ Maior | VAZAMENTO PELA MANGUEIRA HIDRÁULICA DE PRESSÃO DO MOTOR DE RODA TRASEIRO ESQUERDO PELO LADO DA FRENTE. | MOTOR DE RODA | NÃO
0917B | 125J | Auditoria | Conforme Com OBS | 0706 ¦ ABERTURA DE BITOLA DIANTEIRA 2790MM A 2810MM | Não Informada | ABERTURA DE BITOLA DIANTEIRO PELO LADO DA FRENTE 2,79 MTS ABERTURA DE BITOLA DIANTEIRO PELO LADO DE TRÁS 2,80 MTS |  | NÃO
0917B | 125J | Auditoria | Conforme Com OBS | 0707 ¦ ABERTURA DE BITOLA TRASEIRA 2790MM A 2810MM | Não Informada | ABERTURA DE BITOLA TRASEIRO PELO LADO DA FRENTE 2,79 MTS ABERTURA DE BITOLA TRASEIRO PELO LADO DE TRÁS 2,80 MTS |  | NÃO
0917B | 125J | Auditoria | Conforme Com OBS | 0708 ¦ ABERTURA DE BITOLA DIFERENÇA ENTRE EIXOS MÁXIMO 20MM | Não Informada | DIFERENÇA ENTRE EIXOS 1 MTS |  | NÃO
0917B | 125J | Auditoria | Não Conforme | 2002 ¦ PRESENÇA DAS TAMPAS DOS MOTORES DE RODA | 0 ¦ Comentário | FALTA AS TAMPAS DE PROTEÇÃO DOS MOTORES DE RODA | TAMPA DE PROTEÇÃO | NÃO
0917B | 125J | Auditoria | Conforme Com OBS | 2007 ¦ ALTURA DOS PULMÕES DE 230MM A 250MM | Não Informada | PULMÕES COM 235 MM |  | NÃO
0917B | 125J | Auditoria | Não Conforme | 2010 ¦ PINTURA | 1 ¦ Incidental | ACABAMENTO RUIM DO MATERIAL NA BORDA DO ARO TRASEIRO ESQUERDO. | ARO | NÃO
0917B | 125J | Auditoria | Não Conforme | 2012 ¦ OUTRAS OBSERVAÇÕES | 1 ¦ Incidental | SOLDA SEM PENETRAÇÃO NO REFORÇO DA BAIXADA TRASEIRO DIREITO PELO LADO INTERNO. | BAIXADA SOLDA | NÃO
0917B | 125J | Auditoria | Conforme Com OBS | 2112 ¦ REALIZAR A EQUALIZAÇÃO DO EQUIPAMENTO | Não Informada | EQUALIZAÇÃO EM 400 DE CORRENTE MÍNIMA PARA MARCHA A FRENTE NO EIXO DIANTEIRO E 410 DE CORRENTE MÍNIMA PARA MARCHA A FRENTE NO EIXO TRASEIRO |  | NÃO
0917B | 125J | Auditoria | Não Conforme | 2107 ¦ ABRIDORES DE LINHA E KIT EXTRA SEPARADOS | 0 ¦ Comentário | FALTA KIT EXTRA E ABRIDORES DE LINHA | ACESSÓRIOS | NÃO
0917B | 125J | Auditoria | Não Conforme | 2108 ¦ LIMPEZA | 0 ¦ Comentário | ASPIRAR TAPETE DA CABINE | CABINE | NÃO
0918B | 125J | Terminação | Conforme Com OBS | 0123 ¦ COLOCAR O ADITIVO REVELADOR (BLACKLIGHT) NOS TANQUES HIDRÁULICOS | Não Informada |  |  | NÃO
0918B | 125J | Terminação | Conforme Com OBS | 0401 ¦ VÁLVULAS DE FREIO (7 UNIDADES) | Não Informada |  |  | NÃO
0918B | 125J | Terminação | Conforme Com OBS | 0402 ¦ BLOCO 2+1 | Não Informada |  |  | NÃO
0918B | 125J | Terminação | Conforme Com OBS | 0403 ¦ BLOCO BOMBA DE PULVERIZAÇÃO / BOMBA DE CARGA | Não Informada |  |  | NÃO
0918B | 125J | Terminação | Conforme Com OBS | 0404 ¦ BLOCO ABERTURA DE BITOLA | Não Informada |  |  | NÃO
0918B | 125J | Terminação | Conforme Com OBS | 0405 ¦ BLOCO 7 VIAS | Não Informada |  |  | NÃO
0918B | 125J | Terminação | Conforme Com OBS | 0406 ¦ BLOCO TRANSMISSÃO TRASEIRA | Não Informada |  |  | NÃO
0918B | 125J | Terminação | Conforme Com OBS | 0407 ¦ BLOCO TRANSMISSÃO DIANTEIRA | Não Informada |  |  | NÃO
0918B | 125J | Terminação | Conforme Com OBS | 0408 ¦ BOMBA DE TRANSMISSÃO 1 | Não Informada |  |  | NÃO
0918B | 125J | Terminação | Conforme Com OBS | 0409 ¦ BOMBA DE TRANSMISSÃO 2 | Não Informada |  |  | NÃO
0918B | 125J | Terminação | Conforme Com OBS | 0410 ¦ BOMBA DUPLA 1 | Não Informada |  |  | NÃO
0918B | 125J | Terminação | Conforme Com OBS | 0411 ¦ BOMBA DUPLA 2 | Não Informada |  |  | NÃO
0918B | 125J | Terminação | Conforme Com OBS | 0413 ¦ MOTOR BOMBA DE PULVERIZAÇÃO | Não Informada |  |  | NÃO
0918B | 125J | Terminação | Conforme Com OBS | 0415 ¦ REGISTROS TANQUE CIRCUITO LEVE | Não Informada |  |  | NÃO
0918B | 125J | Terminação | Conforme Com OBS | 0416 ¦ REGISTROS TANQUE CIRCUITO PESADO | Não Informada |  |  | NÃO
0918B | 125J | Terminação | Conforme Com OBS | 0417 ¦ MOTOR DIESEL | Não Informada |  |  | NÃO
0918B | 125J | Terminação | Conforme Com OBS | 0418 ¦ TANQUE CIRCUITO LEVE | Não Informada |  |  | NÃO
0918B | 125J | Terminação | Conforme Com OBS | 0419 ¦ TANQUE CIRCUITO PESADO | Não Informada |  |  | NÃO
0918B | 125J | Terminação | Conforme Com OBS | 0420 ¦ REGISTROS | Não Informada |  |  | NÃO
0918B | 125J | Terminação | Conforme Com OBS | 1208 ¦ PINTURA | Não Informada |  |  | NÃO
0918B | 125J | Terminação | Conforme Com OBS | 1214 ¦ PINTURA | Não Informada |  |  | NÃO
0918B | 125J | Terminação | Conforme Com OBS | 1613 ¦ APLICAR ADESIVOS | Não Informada |  |  | NÃO
0918B | 125J | Terminação | Conforme Com OBS | 1806 ¦ PINTURA | Não Informada |  |  | NÃO
0918B | 125J | Terminação | Conforme Com OBS | 2010 ¦ PINTURA | Não Informada |  |  | NÃO
0918B | 125J | Terminação | Conforme Com OBS | 2106 ¦ PINTURA | Não Informada |  |  | NÃO
0918B | 125J | Pré Auditoria | Não Conforme | 0102 ¦ VERIFICAR ITENS FALTANTES | 0 ¦ Comentário | FALTANDO CARENAGENS DOS FARÓIS DO TANQUE DE ÁGUA LIMPA. | ITENS FALTANTES | NÃO
0918B | 125J | Pré Auditoria | Conforme Com OBS | 0114 ¦ CAMBAGEM POSITIVA ENTRE 1º A 2º | Não Informada | BAIXADA DIANTEIRA ESQUERDA 88.4 BAIXADA DIANTEIRA DIREITA 89.0 BAIXADA TRASEIRA ESQUERDA 88.7 BAIXADA TRASEIRA DIREITA 89.1 |  | NÃO
0918B | 125J | Pré Auditoria | Conforme Com OBS | 0130 ¦ VERIFICAR ESPAÇAMENTO ENTRE A HÉLICE E O DEFLETOR 10MM A 22MM | Não Informada | ESPAÇAMENTO DA HÉLICE LADO ESQUERDO: 17MM LADO DIREITO: 13MM |  | NÃO
0918B | 125J | Pré Auditoria | Conforme Com OBS | 0131 ¦ VERIFICAR PROFUNDIDADE ENTRE A HÉLICE E O DEFLETOR 80MM A 90MM | Não Informada | PROFUNDIDADE DA HÉLICE LADO ESQUERDO: 85MM LADO DIREITO: 86MM |  | NÃO
0918B | 125J | Pré Auditoria | Conforme Com OBS | 0706 ¦ ABERTURA DE BITOLA DIANTEIRA 2790MM A 2810MM | Não Informada | ABERTURA DE BITOLA DIANTEIRA PELA PARTE DA FRENTE 2.80M ABERTURA DE BITOLA DIANTEIRA PELA PARTE DE TRÁS 2.80M |  | NÃO
0918B | 125J | Pré Auditoria | Não Conforme | 0707 ¦ ABERTURA DE BITOLA TRASEIRA 2790MM A 2810MM | 1 ¦ Incidental | ABERTURA DE BITOLA TRASEIRA PELA PARTE DA FRENTE 2.80M ABERTURA DE BITOLA TRASEIRA PELA PARTE DE TRÁS 2.78M OBSERVAÇÃO, BITOLA TRASEIRA PELA PARTE DE TRÁS, FICOU FORA DA TOLERÂNCIA DE 2.79M A 2.81M. | ABERTURA DE BITOLA TRASEIRA | NÃO
0918B | 125J | Pré Auditoria | Conforme Com OBS | 0708 ¦ ABERTURA DE BITOLA DIFERENÇA ENTRE EIXOS MÁXIMO 20MM | Não Informada | ABERTURA DE BITOLAS, DIFERENÇA ENTRE EIXOS 2CM |  | NÃO
0918B | 125J | Pré Auditoria | Conforme Com OBS | 0709 ¦ CONVERGÊNCIA EIXO TRASEIRO DIFERENÇA ENTRE A MEDIÇÃO PARALELA E EM “X” MÁXIMO 20MM. | Não Informada | EM XIS ARO TRASEIRO DIREITO PELO LADO DE TRÁS, COM ARO TRASEIRO ESQUERDO PELO LADO DA FRENTE 2.686MM EM XIS ARO TRASEIRO DIREITO PELO LADO DA FRENTE, COM ARO TRASEIRO ESQUERDO PELO LADO DE TRÁS 2.684MM |  | NÃO
0918B | 125J | Pré Auditoria | Conforme Com OBS | 0710 ¦ CONVERGÊNCIA EIXO DIANTEIRO DIFERENÇA ENTRE A MEDIÇÃO PARALELA E EM “X” MÁXIMO 15MM. | Não Informada | EM XIS ARO DIANTEIRO DIREITO PELO LADO DE TRÁS, COM ARO DIANTEIRO ESQUERDO PELO LADO DA FRENTE 2.689MM EM XIS ARO DIANTEIRO DIREITO PELO LADO DA FRENTE, COM ARO DIANTEIRO ESQUERDO PELO LADO DE TRÁS 2.683MM |  | NÃO
0918B | 125J | Pré Auditoria | Não Conforme | 1612 ¦ TESTAR DESNUQUE DO ALIN | 1 ¦ Incidental | RETOCAR DESNUQUE DO ALIN ESQUERDO E DIREITO. | DESNUQUE DO ALIN ESQUERDO E DIREITO | NÃO
0918B | 125J | Pré Auditoria | Não Conforme | 2102 ¦ LUBRIFICAÇÃO DA MÁQUINA | 0 ¦ Comentário | ESSE PROCESSO DEVE SER FINALIZADO DEPOIS DO RETOQUE! | LUBRIFICAÇÃO DA MÁQUINA | NÃO
0918B | 125J | Pré Auditoria | Não Conforme | 0103 ¦ PARÂMETRO DE SETUP DA PULVERIZAÇÃO | 1 ¦ Incidental | PARÂMETROS DE PULVERIZAÇÃO DESCONFIGURADOS, AJUSTAR, CONSIGO ACESSAR APENAS IMPLEMENTO, SISTEMA ESTÁ BLOQUEADO. | PARÂMETROS DE PULVERIZAÇÃO | NÃO
0918B | 125J | Pré Auditoria | Não Conforme | 0104 ¦ PARÂMETROS DE SETUP DO PILOTO | 1 ¦ Incidental | TERÁ QUE SER FEITA UMA RECONFIGURAÇÃO DOS PARÂMETROS, POIS SOFTWARE ESTÁ INCORRETO, HOJE ACEITAMOS A VERSÃO DO SOFTWARE 3.24A E 3.24F, E A VERSÃO DO SOFTWARE QUE ESTÁ NA MÁQUINA É (3.23R). | PARÂMETROS DO PILOTO | NÃO
0918B | 125J | Pré Auditoria | Não Conforme | 0109 ¦ VERSÃO DO PILOTO ATC300 (03.24A) | 1 ¦ Incidental | ATUALIZAR VERSÃO DO SOFTWARE COM PEN DRIVE, VERSÃO 3.23R ESTÁ INCORRETA. | VERSÃO DO SOFTWARE 3.24A | NÃO
0918B | 125J | Pré Auditoria | Conforme Com OBS | 0822 ¦ PRESSURIZAÇÃO DA CABINE | Não Informada | PRESSURIZAÇÃO MARCANDO 12.6 AO PISAR NO FREIO MARCA 9.5 |  | NÃO
0918B | 125J | Pré Auditoria | Não Conforme | 1903 ¦ FIXAÇÃO DOS FARÓIS DO TANQUE DE ÁGUA LIMPA | 1 ¦ Incidental | REFORÇAR APERTO NOS FARÓIS DO TANQUE DE ÁGUA LIMPA. | FIXAÇÃO DOS FARÓIS DO TANQUE DE ÁGUA LIMPA | NÃO
0918B | 125J | Pré Auditoria | Não Conforme | 1906 ¦ PINTURA | 1 ¦ Incidental | RETOCAR PARTE DE FIXAÇÃO DO SUPORTE ESQUERDO E DIREITO DO TANQUE DE ÁGUA LIMPA. | SUPORTES DE FIXAÇÃO DO TANQUE DE ÁGUA LIMPA | NÃO
0918B | 125J | Pré Auditoria | Não Conforme | 1908 ¦ TANQUE DE ÁGUA LIMPA | 1 ¦ Incidental | VÁLVULA DO TANQUE DE ÁGUA LIMPA, ESTÁ SOLTA. | VÁLVULA DO TANQUE DE ÁGUA LIMPA | NÃO
0918B | 125J | Pré Auditoria | Não Conforme | 2007 ¦ ALTURA DOS PULMÕES DE 230MM A 250MM | 1 ¦ Incidental | VAZAMENTO NA VÁLVULA TRASEIRA ESQUERDA DO PULMÃO, VERIFICAR E CORRIGIR. | ALTURA DOS PULMÕES | NÃO
0918B | 125J | Pré Auditoria | Não Conforme | 2105 ¦ PRESENÇA ADESIVOS | 0 ¦ Comentário | APLICAR ADESIVOS DE SEGURANÇA DEPOIS DO RETOQUE. APLICAR ADESIVOS DAS PONTEIRAS DOS ALINS, DEPOIS DO RETOQUE. | ADESIVOS | NÃO
0918B | 125J | Pré Auditoria | Não Conforme | 1103 ¦ ATERRAMENTOS (CHAVE GERAL, MOTOR DE PARTIDA E SUBTETO CABINE) | 1 ¦ Incidental | RETOCAR ATERRAMENTO ELÉTRICO DA CHAVE GERAL. | ATERRAMENTO ELÉTRICO | NÃO
0918B | 125J | Pré Auditoria | Não Conforme | 1202 ¦ APERTO DOS FIXADORES DOS SUPORTES DO MOTOR | 1 ¦ Incidental | RETOCAR SUPORTE ESQUERDO E DIREITO DE FIXAÇÃO DO CRUZEIRO INFERIOR DO RADIADOR. RETOCAR CHAPAS LATERAIS DO RADIADOR, LADO ESQUERDO E DIREITO, ONDE FICA A CHAPA DE PROTEÇÃO DA POLIA DO MOTOR. RETOCAR QUEBRADOS NAS PATAS DO MOTOR. | FIXADORES DO MOTOR/RADIADOR | NÃO
0918B | 125J | Pré Auditoria | Não Conforme | 1211 ¦ ESTRUTURA DO CAPÔ | 1 ¦ Incidental | RETOCAR CANTO INFERIOR DIREITO DA ESTRUTURA DA LATERAL ESQUERDA DO CAPÔ. RETOCAR CANTO INFERIOR ESQUERDO DA ESTRUTURA DA LATERAL DIREITA DO CAPÔ. | ESTRUTURA DO CAPÔ | NÃO
0918B | 125J | Pré Auditoria | Não Conforme | 1212 ¦ TAMPAS DO CAPÔ | 1 ¦ Incidental | TAMPA ESQUERDA DO CAPÔ ESTÁ MUITO ABERTA, FECHADURA NÃO TRANCA, GIRA POR FORA DA CARENAGEM. | TAMPAS DO CAPÔ | NÃO
0918B | 125J | Pré Auditoria | Não Conforme | 1213 ¦ CHAPAS DE PROTEÇÃO DO MOTOR | 0 ¦ Comentário | FIXAR CHAPARIA DE PROTEÇÃO DA PARTE INFERIOR DO RADIADOR. FIXAR PASSA MANGUEIRA DA MANGUEIRA DO TANQUE DE ÁGUA LIMPA, DEPOIS DE FIXAR CHAPARIA DE PROTEÇÃO INFERIOR DO RADIADOR. | CHAPAS DE PROTEÇÃO | NÃO
0918B | 125J | Pré Auditoria | Não Conforme | 1214 ¦ PINTURA | 1 ¦ Incidental | RETOCAR OS QUATRO CANTOS DO MOTOR, ONDE FICA APOIADO NO SUPORTE DE MONTAGEM. | MOTOR | NÃO
0918B | 125J | Pré Auditoria | Não Conforme | 1305 ¦ ROTEAMENTO DAS MANGUEIRAS HIDRÁULICAS | 1 ¦ Incidental | PRENDER MANGUEIRAS HIDRÁULICAS, QUE PASSAM POR CIMA DO SUPORTE DOS FILTROS HIDRÁULICOS DO TANQUE DE CIRCUITO LEVE. | ROTEAMENTO DAS MANGUEIRAS HIDRÁULICAS | NÃO
0918B | 125J | Pré Auditoria | Não Conforme | 1309 ¦ INTEGRIDADE DAS MANGUEIRAS HIDRÁULICAS | 1 ¦ Incidental | MANGUEIRAS HIDRÁULICAS DOS TUBOS HIDRÁULICOS DO QUADRO, ESTÃO PEGANDO NO CANTO VIVO DO BRAÇO EXTENSÍVEL DA HASTE DO CILINDRO DAS TRAVAS DO QUADRO BASCULANTE. MANGUEIRAS HIDRÁULICAS DA PARTE SUPERIOR DO TANQUE DE CIRCUITO PESADO, ESTÃO MUITO BAIXAS, QUASE PEGANDO NO TENSOR SUPERIOR TRASEIRO. | INTEGRIDADE DAS MANGUEIRAS HIDRÁULICAS | NÃO
0918B | 125J | Pré Auditoria | Não Conforme | 1406 ¦ FIXAÇÃO DO CONO MISTURADOR | 1 ¦ Incidental | RETOCAR AO REDOR DA TRAVA DO SUPORTE DO CONO MISTURADOR. RETOCAR ARTICULAÇÕES DO SUPORTE DO CONO MISTURADOR. RETOCAR ARTICULAÇÕES DO SUPORTE DO CONO MISTURADOR. RETOCAR MARCAS DE GANCHO, NA PARTE DE TRÁS DO SUPORTE DO CONO MISTURADOR. RETOCAR TRAVA DO SUPORTE DO CONO MISTURADOR. | CONO MISTURADOR | NÃO
0918B | 125J | Pré Auditoria | Não Conforme | 1409 ¦ OUTRAS OBSERVAÇÕES | 1 ¦ Incidental | TANQUE ESTÁ DANIFICADO NA PARTE SUPERIOR, ONDE VAI A CHAPA MENOR DA CINTA DO TANQUE DE PRODUTO, PARTE FRONTAL. | OUTRAS OBSERVAÇÕES | NÃO
0918B | 125J | Pré Auditoria | Não Conforme | 1511 ¦ OUTRAS OBSERVAÇÕES | 1 ¦ Incidental | RETOCAR PARTE INFERIOR DO TUBO ESQUERDO E DIREITO DO QUADRO DESLIZANTE. RETOCAR QUEBRADO AO REDOR DO PARAFUSO DE FIXAÇÃO DO APOIO INFERIOR ESQUERDO DO QUADRO. | QUADRO INFERIOR | NÃO
0918B | 125J | Pré Auditoria | Não Conforme | 1618 ¦ OUTRAS OBSERVAÇÕES | 1 ¦ Incidental | RETOCAR TUBO DA BARRA ESQUERDA E DIREITA, ONDE VAI ENCAIXADA NO SUPORTE DO DESCANSO DE BARRA. | BARRA ESQUERDA E DIREITA INFERIOR | NÃO
0918B | 125J | Pré Auditoria | Não Conforme | 1802 ¦ APERTO DAS PORCAS DOS TENSORES | 1 ¦ Incidental | RETOCAR TODOS OS TENSORES, PORCAS DOS TENSORES, RÓTULAS DOS TENSORES E ROSCAS DAS RÓTULAS DOS TENSORES. | TENSORES, RÓTULAS DOS TENSORES, PORCAS DOS TENSORES E ROSCAS DAS RÓTULAS DOS TENSORES. | NÃO
0918B | 125J | Pré Auditoria | Não Conforme | 1703 ¦ SEM RESPINGOS DE SOLDA | 1 ¦ Incidental | RESPINGOS DE SOLDA, SUPORTE DO TENSOR DIANTEIRO DIREITO INFERIOR. RESPINGOS DE SOLDA NO SUPORTE DO TENSOR, AO LADO DO SUPORTE DA BATERIA. | RESPINGOS DE SOLDA | NÃO
0918B | 125J | Pré Auditoria | Não Conforme | 1806 ¦ PINTURA | 1 ¦ Incidental | RETOCAR QUEBRADOS NOS SUPORTES DAS RÓTULAS DOS TENSORES DIANTEIROS INFERIORES, ESQUERDO E DIREITO. | CHASSI | NÃO
0918B | 125J | Pré Auditoria | Não Conforme | 1807 ¦ ALINHAMENTO DOS CORRIMÃOS | 1 ¦ Incidental | RETOCAR CORRIMÃO DA ESCADA PARTE DE FIXAÇÃO INFERIOR. RETOCAR EXTREMIDADES AO REDOR DOS SEPARADORES INFERIOR E SUPERIOR ENTRE O CORRIMÃO CENTRAL E O CORRIMÃO DA ESCADA. | CORRIMÃOS | NÃO
0918B | 125J | Pré Auditoria | Não Conforme | 1808 ¦ ESCADA | 1 ¦ Incidental | RETOCAR PINOS DAS ARTICULAÇÕES DA ESCADA. RETOCAR BATENTE DA LATERAL ESQUERDA DA ESCADA. | ESCADA | NÃO
0918B | 125J | Pré Auditoria | Não Conforme | 1809 ¦ PASSARELA | 1 ¦ Incidental | RETOCAR EXTREMIDADES INFERIORES DA PASSARELA CENTRAL. RETOCAR LATERAL DA PASSARELA PEQUENA. | PASSARELA | NÃO
0918B | 125J | Pré Auditoria | Não Conforme | 1810 ¦ OUTRAS OBSERVAÇÕES | 1 ¦ Incidental | REMOVER ETIQUETAS DAS PASSARELAS E DOS CORRIMÃOS. | OUTRAS OBSERVAÇÕES | NÃO
0918B | 125J | Pré Auditoria | Não Conforme | 2106 ¦ PINTURA | 1 ¦ Incidental | RETOCAR RETROVISOR DIANTEIRO DIREITO. | PINTURA EM GERAL | NÃO
0918B | 125J | Pré Auditoria | Não Conforme | 0717 ¦ ABERTURA E FECHAMENTO ALIN ESQ SEM INTERFERÊNCIAS E CHICOTEAMENTO | 1 ¦ Incidental | ALIN ESQUERDO NÃO DA ENCAIXE COM CALÇO DE BORRACHA MAIOR AO FECHAR. | ALIN ESQUERDO | NÃO
0918B | 125J | Pré Auditoria | Não Conforme | 0719 ¦ ALINHAMENTO DAS BARRAS - VERIFICAR NO CILINDRO MEDIDA DE 10MM A 13MM (EM 1400RPM) | 1 ¦ Incidental | ALINHAR BARRA ESQUERDA DEPOIS DE APERTAR PORCA DO CILINDRO. | ALINHAMENTO DAS BARRAS | NÃO
0918B | 125J | Pré Auditoria | Não Conforme | 1302 ¦ UNIÃO ROSCADA CILINDRO DE ABERTURA E FECHAMENTO DE BARRA MÁXIMO 10MM | 10 ¦ Maior | APERTAR PORCA DA RÓTULA DO CILINDRO ABRE E FECHA, BARRA ESQUERDA. | UNIÃO ROSCADA DO CILINDRO ABRE E FECHA BARRA | NÃO
0918B | 125J | Pré Auditoria | Não Conforme | 1308 ¦ INTEGRIDADE DOS CILINDROS EM GERAL | 1 ¦ Incidental | RETOCAR AO REDOR DAS CONEXÕES HIDRÁULICAS DE TODOS OS CILINDROS. REFORÇAR PINTURA NAS FIXAÇÕES DOS CILINDROS DE DIREÇÃO. | INTEGRIDADE DOS CILINDROS EM GERAL | NÃO
0918B | 125J | Pré Auditoria | Não Conforme | 1508 ¦ PARTE EXTERNA DO QUADRO BASCULANTE | 1 ¦ Incidental | REFORÇAR PINTURA NOS PARAFUSOS DO SUPORTE ESQUERDO E DIREITO DAS CRUZETAS. RETOCAR CILINDRO ABRE E FECHA BARRA DIREITA. | QUADRO BASCULANTE EXTERNO | NÃO
0918B | 125J | Pré Auditoria | Não Conforme | 1509 ¦ PARTE INTERNA DO QUADRO FIXO | 1 ¦ Incidental | RETOCAR ARRANHÕES ENTRE BANDEJAS DIREITA, QUADRO FIXO. | QUADRO FIXO INTERNO | NÃO
0918B | 125J | Pré Auditoria | Não Conforme | 1510 ¦ PARTE EXTERNA DO QUADRO FIXO | 1 ¦ Incidental | RETOCAR SUPORTE ESQUERDO E DIREITO SUPERIOR DO QUADRO FIXO. | QUADRO FIXO EXTERNO | NÃO
0919B | 125J | Terminação | Conforme Com OBS | 0123 ¦ COLOCAR O ADITIVO REVELADOR (BLACKLIGHT) NOS TANQUES HIDRÁULICOS | Não Informada |  |  | NÃO
0919B | 125J | Terminação | Conforme Com OBS | 0401 ¦ VÁLVULAS DE FREIO (7 UNIDADES) | Não Informada |  |  | NÃO
0919B | 125J | Terminação | Conforme Com OBS | 0402 ¦ BLOCO 2+1 | Não Informada |  |  | NÃO
0919B | 125J | Terminação | Conforme Com OBS | 0403 ¦ BLOCO BOMBA DE PULVERIZAÇÃO / BOMBA DE CARGA | Não Informada |  |  | NÃO
0919B | 125J | Terminação | Conforme Com OBS | 0404 ¦ BLOCO ABERTURA DE BITOLA | Não Informada |  |  | NÃO
0919B | 125J | Terminação | Conforme Com OBS | 0405 ¦ BLOCO 7 VIAS | Não Informada |  |  | NÃO
0919B | 125J | Terminação | Conforme Com OBS | 0406 ¦ BLOCO TRANSMISSÃO TRASEIRA | Não Informada |  |  | NÃO
0919B | 125J | Terminação | Conforme Com OBS | 0407 ¦ BLOCO TRANSMISSÃO DIANTEIRA | Não Informada |  |  | NÃO
0919B | 125J | Terminação | Conforme Com OBS | 0408 ¦ BOMBA DE TRANSMISSÃO 1 | Não Informada |  |  | NÃO
0919B | 125J | Terminação | Conforme Com OBS | 0409 ¦ BOMBA DE TRANSMISSÃO 2 | Não Informada |  |  | NÃO
0919B | 125J | Terminação | Conforme Com OBS | 0410 ¦ BOMBA DUPLA 1 | Não Informada |  |  | NÃO
0919B | 125J | Terminação | Conforme Com OBS | 0411 ¦ BOMBA DUPLA 2 | Não Informada |  |  | NÃO
0919B | 125J | Terminação | Conforme Com OBS | 0413 ¦ MOTOR BOMBA DE PULVERIZAÇÃO | Não Informada |  |  | NÃO
0919B | 125J | Terminação | Conforme Com OBS | 0415 ¦ REGISTROS TANQUE CIRCUITO LEVE | Não Informada |  |  | NÃO
0919B | 125J | Terminação | Conforme Com OBS | 0416 ¦ REGISTROS TANQUE CIRCUITO PESADO | Não Informada |  |  | NÃO
0919B | 125J | Terminação | Conforme Com OBS | 0417 ¦ MOTOR DIESEL | Não Informada |  |  | NÃO
0919B | 125J | Terminação | Conforme Com OBS | 0418 ¦ TANQUE CIRCUITO LEVE | Não Informada |  |  | NÃO
0919B | 125J | Terminação | Conforme Com OBS | 0419 ¦ TANQUE CIRCUITO PESADO | Não Informada |  |  | NÃO
0919B | 125J | Terminação | Conforme Com OBS | 0420 ¦ REGISTROS | Não Informada |  |  | NÃO
0919B | 125J | Terminação | Conforme Com OBS | 1208 ¦ PINTURA | Não Informada |  |  | NÃO
0919B | 125J | Terminação | Conforme Com OBS | 1613 ¦ APLICAR ADESIVOS | Não Informada |  |  | NÃO
0919B | 125J | Terminação | Conforme Com OBS | 1806 ¦ PINTURA | Não Informada |  |  | NÃO
0919B | 125J | Terminação | Conforme Com OBS | 2010 ¦ PINTURA | Não Informada |  |  | NÃO
0919B | 125J | Terminação | Conforme Com OBS | 2106 ¦ PINTURA | Não Informada |  |  | NÃO
0918B | 125J | Pré Auditoria | Não Conforme | 1607 ¦ PINTURA BARRA GRANDE ESQUERDA | 1 ¦ Incidental | RETOCAR TRELIÇA 4 E 12. RETOCAR ORELHA DO CABEÇAL, PARTE DE FIXAÇÃO DO PINO QUE PRENDE A BARRA. | BARRA ESQUERDA | NÃO
0918B | 125J | Pré Auditoria | Não Conforme | 1608 ¦ PINTURA BARRA GRANDE DIREITA | 1 ¦ Incidental | RETOCAR TRELIÇA 5 E 13. RETOCAR PARTE SUPERIOR DO SUPORTE DO DESCANSO DE BARRA. RETOCAR ORELHA DO CABEÇAL, PARTE DE FIXAÇÃO DO PINO QUE PRENDE A BARRA. | BARRA DIREITA | NÃO
0918B | 125J | Pré Auditoria | Não Conforme | 1609 ¦ PINTURA BARRA INTERMEDIÁRIA E ALIN ESQUERDO | 1 ¦ Incidental | RETOCAR TESOURA DO CILINDRO DO ALIN. RETOCAR MARCAS DE GANCHO NA BARRA INTERMEDIÁRIA E PONTEIRA. | BARRA INTERMEDIÁRIA E PONTEIRA ESQUERDA | NÃO
0918B | 125J | Pré Auditoria | Não Conforme | 1610 ¦ PINTURA BARRA INTERMEDIÁRIA E ALIN DIREITO | 1 ¦ Incidental | RETOCAR TESOURA DO CILINDRO DO ALIN. RETOCAR MARCAS DE GANCHO NA BARRA INTERMEDIÁRIA E PONTEIRA. | BARRA INTERMEDIÁRIA E PONTEIRA DIREITA | NÃO
0918B | 125J | Pré Auditoria | Não Conforme | 1616 ¦ PINTURA | 1 ¦ Incidental | RETOCAR PARTE CENTRAL DA BISAGRA. | BISAGRA ESQUERDA EXTERNA | NÃO
0918B | 125J | Pré Auditoria | Conforme Com OBS | 1313 ¦ ALINHAMENTO DA DIREÇÃO DEIXAR OS DOIS CILINDROS NA MESMA MEDIDA DE 133MM A 137MM DE HASTE | Não Informada | CILINDROS DE DIREÇÃO COM A MESMA MEDIDA DE 135MM |  | NÃO
0919B | 125J | Pré Auditoria | Não Conforme | 0102 ¦ VERIFICAR ITENS FALTANTES | 1 ¦ Incidental | FALTANDO CARENAGENS DOS FARÓIS DO TANQUE DE ÁGUA LIMPA. | ITENS FALTANTES | NÃO
0919B | 125J | Pré Auditoria | Não Conforme | 0103 ¦ PARÂMETRO DE SETUP DA PULVERIZAÇÃO | 0 ¦ Comentário | VAI TER QUE SER FEITO A CONFIGURAÇÃO DOS PARÂMETROS DE PULVERIZAÇÃO NOVAMENTE, VERSÃO DO SOFTWARE ESTÁ DESATUALIZADA. | PARÂMETROS DE PULVERIZAÇÃO | NÃO
0919B | 125J | Pré Auditoria | Não Conforme | 0104 ¦ PARÂMETROS DE SETUP DO PILOTO | 0 ¦ Comentário | PARÂMETROS DO PILOTO VÃO TER QUE SER CONFIGURADOS NOVAMENTE, POIS VERSÃO DO SOFTWARE ESTÁ INCORRETO. | PARÂMETROS DO PILOTO | NÃO
0919B | 125J | Pré Auditoria | Não Conforme | 0109 ¦ VERSÃO DO PILOTO ATC300 (03.24A) | 1 ¦ Incidental | VERSÃO ESTÁ INCORRETA, ATUALIZAR COM PEN DRIVE. | VERSÃO DO PILOTO ATC300 | NÃO
0919B | 125J | Pré Auditoria | Conforme Com OBS | 0114 ¦ CAMBAGEM POSITIVA ENTRE 1º A 2º | Não Informada | BAIXADA DIANTEIRA ESQUERDA 88.7 BAIXADA DIANTEIRA DIREITA 88.2 BAIXADA TRASEIRA ESQUERDA 89.0 BAIXADA TRASEIRA DIREITA 89.3 |  | NÃO
0919B | 125J | Pré Auditoria | Conforme Com OBS | 0130 ¦ VERIFICAR ESPAÇAMENTO ENTRE A HÉLICE E O DEFLETOR 10MM A 22MM | Não Informada | ESPAÇAMENTO DA HÉLICE LADO ESQUERDO: 19MM LADO DIREITO: 12MM |  | NÃO
0919B | 125J | Pré Auditoria | Conforme Com OBS | 0131 ¦ VERIFICAR PROFUNDIDADE ENTRE A HÉLICE E O DEFLETOR 80MM A 90MM | Não Informada | PROFUNDIDADE DA HÉLICE LADO ESQUERDO: 89MM LADO DIREITO: 85MM |  | NÃO
0919B | 125J | Pré Auditoria | Conforme Com OBS | 0706 ¦ ABERTURA DE BITOLA DIANTEIRA 2790MM A 2810MM | Não Informada | ABERTURA DE BITOLA DIANTEIRA PELA PARTE DA FRENTE 2.81M ABERTURA DE BITOLA DIANTEIRA PELA PARTE DE TRÁS 2.79M |  | NÃO
0919B | 125J | Pré Auditoria | Conforme Com OBS | 0707 ¦ ABERTURA DE BITOLA TRASEIRA 2790MM A 2810MM | Não Informada | ABERTURA DE BITOLA TRASEIRA PELA PARTE DA FRENTE 2.80M ABERTURA DE BITOLA TRASEIRA PELA PARTE DE TRÁS 2.80M |  | NÃO
0919B | 125J | Pré Auditoria | Conforme Com OBS | 0708 ¦ ABERTURA DE BITOLA DIFERENÇA ENTRE EIXOS MÁXIMO 20MM | Não Informada | ABERTURA DE BITOLA, DIFERENÇA ENTRE EIXOS 2CM |  | NÃO
0919B | 125J | Pré Auditoria | Conforme Com OBS | 0709 ¦ CONVERGÊNCIA EIXO TRASEIRO DIFERENÇA ENTRE A MEDIÇÃO PARALELA E EM “X” MÁXIMO 20MM. | Não Informada | EM XIS ARO TRASEIRO DIREITO PELO LADO DE TRÁS, COM ARO TRASEIRO ESQUERDO PELO LADO DA FRENTE 2.697MM EM XIS ARO TRASEIRO DIREITO PELO LADO DA FRENTE, COM ARO TRASEIRO ESQUERDO PELO LADO DE TRÁS 2.694MM |  | NÃO
0919B | 125J | Pré Auditoria | Conforme Com OBS | 0710 ¦ CONVERGÊNCIA EIXO DIANTEIRO DIFERENÇA ENTRE A MEDIÇÃO PARALELA E EM “X” MÁXIMO 15MM. | Não Informada | EM XIS ARO DIANTEIRO DIREITO PELO LADO DE TRÁS, COM ARO DIANTEIRO ESQUERDO PELO LADO DA FRENTE 2.692MM EM XIS ARO DIANTEIRO DIREITO PELO LADO DA FRENTE, COM ARO DIANTEIRO ESQUERDO PELO LADO DE TRÁS 2.692MM |  | NÃO
0919B | 125J | Pré Auditoria | Não Conforme | 1612 ¦ TESTAR DESNUQUE DO ALIN | 1 ¦ Incidental | RETOCAR DESNUQUE DO ALIN ESQUERDO E DIREITO. | DESNUQUE DO ALIN ESQUERDO E DIREITO | NÃO
0919B | 125J | Pré Auditoria | Não Conforme | 1904 ¦ ACABAMENTO GERAL DA CABINE (INTERNO E EXTERNO) | 1 ¦ Incidental | REMOVER MANCHA DA CARENAGEM DO AUTO FALANTE DIREITO SUPERIOR, DA PARTE INTERNA DA CABINE. | ACABAMENTO GERAL DA CABINE | NÃO
0919B | 125J | Pré Auditoria | Não Conforme | 2102 ¦ LUBRIFICAÇÃO DA MÁQUINA | 0 ¦ Comentário | ESSE PROCESSO DEVE SER FINALIZADO DEPOIS DO RETOQUE! | LUBRIFICAÇÃO DA MÁQUINA | NÃO
0919B | 125J | Pré Auditoria | Não Conforme | 2105 ¦ PRESENÇA ADESIVOS | 0 ¦ Comentário | APLICAR ADESIVOS DE SEGURANÇA, DEPOIS DO RETOQUE. APLICAR ADESIVOS DAS PONTEIRAS DOS ALINS DEPOIS DO RETOQUE. | ADESIVOS | NÃO
0919B | 125J | Pré Auditoria | Não Conforme | 0112 ¦ OUTRAS OBSERVAÇÕES | 1 ¦ Incidental | COLOCAR ARRUELA ENTRE O SUPORTE DO CONO MISTURADOR E A TRAVA DO SUPORTE, AO TENTAR TRANCAR, TRAVA FICA MUITO PRÓXIMA DO SUPORTE E NÃO TRANCA. | TRAVA DO CONO MISTURADOR | NÃO
0919B | 125J | Pré Auditoria | Não Conforme | 2003 ¦ ALINHAMENTO DA BAIXADA | 1 ¦ Incidental | ALINHAMENTO DA BAIXADA DIANTEIRA DIREITA, ESTÁ FORA DA TOLERÂNCIA. | ALINHAMENTO DAS BAIXADAS | NÃO
0919B | 125J | Pré Auditoria | Não Conforme | 0814 ¦ ESCADA HIDRÁULICA | 1 ¦ Incidental | VERIFICAR REGULAGEM DA ESCADA HIDRÁULICA, ESCADA FAZENDO BARULHO AO ABRIR E AO FECHAR. | ESCADA HIDRÁULICA | NÃO
0919B | 125J | Pré Auditoria | Conforme Com OBS | 0822 ¦ PRESSURIZAÇÃO DA CABINE | Não Informada | PRESSURIZAÇÃO MARCANDO 11.2 AO PISAR NO FREIO MARCA 8.4 |  | NÃO
0919B | 125J | Pré Auditoria | Não Conforme | 1101 ¦ VERIFICAR CONECTORES E CHICOTES (ROTEAMENTO) EM GERAL | 0 ¦ Comentário | CHICOTE ELÉTRICO DA BOMBA DE PULVERIZAÇÃO, ESTÁ SOLTO. | CONECTORES E CHICOTES ELÉTRICOS | NÃO
0919B | 125J | Pré Auditoria | Não Conforme | 1202 ¦ APERTO DOS FIXADORES DOS SUPORTES DO MOTOR | 1 ¦ Incidental | RETOCAR ARRANHÕES NO SUPORTE ESQUERDO E DIREITO DE FIXAÇÃO DO CRUZEIRO INFERIOR DO RADIADOR. RETOCAR QUEBRADOS NA PATA DIREITA DO MOTOR. | FIXADORES DO MOTOR/RADIADOR | NÃO
0919B | 125J | Pré Auditoria | Não Conforme | 1409 ¦ OUTRAS OBSERVAÇÕES | 1 ¦ Incidental | ABRAÇADEIRA DO REGISTRO DE CARGA DO TANQUE DE PRODUTO, ESTÁ SOLTA. | OUTRAS OBSERVAÇÕES | NÃO
0919B | 125J | Pré Auditoria | Não Conforme | 1211 ¦ ESTRUTURA DO CAPÔ | 1 ¦ Incidental | RETOCAR PARTE INFERIOR DIREITA DA ESTRUTURA DA LATERAL ESQUERDA DO CAPÔ. | ESTRUTURA DO CAPÔ | NÃO
0919B | 125J | Pré Auditoria | Não Conforme | 1213 ¦ CHAPAS DE PROTEÇÃO DO MOTOR | 0 ¦ Comentário | FIXAR CHAPARIA DE PROTEÇÃO DA PARTE INFERIOR DO RADIADOR. FIXAR PASSA MANGUEIRA DA MANGUEIRA DO TANQUE DE ÁGUA LIMPA, DEPOIS DE FIXAR CHAPARIA DE PROTEÇÃO INFERIOR DO RADIADOR. | CHAPAS DE PROTEÇÃO | NÃO
0919B | 125J | Pré Auditoria | Não Conforme | 1214 ¦ PINTURA | 1 ¦ Incidental | RETOCAR OS CANTOS DO MOTOR ONDE FICA APOIADO NO SUPORTE DE MONTAGEM. | MOTOR | NÃO
0919B | 125J | Pré Auditoria | Não Conforme | 1212 ¦ TAMPAS DO CAPÔ | 1 ¦ Incidental | TAMPA NÃO TRAVA, FECHADURA PEGANDO NA BORDA DA CARENAGEM CINZA DO CAPÔ. | TAMPA DIREITA DO CAPÔ | NÃO
0919B | 125J | Pré Auditoria | Não Conforme | 1309 ¦ INTEGRIDADE DAS MANGUEIRAS HIDRÁULICAS | 1 ¦ Incidental | COLOCAR PROTEÇÃO NAS MANGUEIRAS HIDRÁULICAS QUE ESTÃO PEGANDO NO CANTO VIVO DO SUPORTE DA ECU DO CHASSI. COLOCAR PROTEÇÃO NAS MANGUEIRAS HIDRÁULICAS DO BLOCO DE TRANSMISSÃO TRASEIRO, QUE PASSAM POR CIMA DO CRUZEIRO INFERIOR DA BOMBA DE TRANSMISSÃO DO MOTOR. | INTEGRIDADE DAS MANGUEIRAS HIDRÁULICAS | NÃO
0919B | 125J | Pré Auditoria | Não Conforme | 1406 ¦ FIXAÇÃO DO CONO MISTURADOR | 1 ¦ Incidental | RETOCAR AO REDOR DA TRAVA DO SUPORTE DO CONO MISTURADOR. RETOCAR ARTICULAÇÕES DO SUPORTE DO CONO MISTURADOR. RETOCAR MARCAS DE GANCHO NA PARTE DE TRÁS DO SUPORTE DO CONO MISTURADOR. | CONO MISTURADOR | NÃO
0919B | 125J | Pré Auditoria | Não Conforme | 1511 ¦ OUTRAS OBSERVAÇÕES | 1 ¦ Incidental | RETOCAR PARTE INFERIOR DO TUBO ESQUERDO E DIREITO DO QUADRO DESLIZANTE. | QUADRO INFERIOR | NÃO
0919B | 125J | Pré Auditoria | Não Conforme | 1618 ¦ OUTRAS OBSERVAÇÕES | 1 ¦ Incidental | RETOCAR TUBO DA BARRA ESQUERDA E DIREITA, ONDE VAI ENCAIXADA NO DESCANSO DE BARRAS. RETOCAR PARTE INFERIOR DO TUBO, NA PONTA DA BARRA ESQUERDA. | BARRA ESQUERDA E DIREITA INFERIOR | NÃO
0919B | 125J | Pré Auditoria | Não Conforme | 1802 ¦ APERTO DAS PORCAS DOS TENSORES | 1 ¦ Incidental | RETOCAR TODOS OS TENSORES, PORCAS DOS TENSORES, RÓTULAS DOS TENSORES E ROSCAS DAS RÓTULAS DOS TENSORES. | TENSORES, PORCAS DOS TENSORES, RÓTULAS DOS TENSORES E ROSCAS DAS RÓTULAS DOS TENSORES. | NÃO
0919B | 125J | Pré Auditoria | Não Conforme | 1906 ¦ PINTURA | 1 ¦ Incidental | RETOCAR QUEBRADOS E ARRANHÕES DOS SUPORTES DO TANQUE DE ÁGUA LIMPA. | SUPORTES DE FIXAÇÃO DO TANQUE DE ÁGUA LIMPA | NÃO
0919B | 125J | Pré Auditoria | Não Conforme | 1908 ¦ TANQUE DE ÁGUA LIMPA | 1 ¦ Incidental | REFORÇAR APERTO DO PARAFUSO DO RESERVATÓRIO DE ÁGUA, DO LADO DIREITO DO TANQUE DE ÁGUA LIMPA. | TANQUE DE ÁGUA LIMPA | NÃO
0919B | 125J | Pré Auditoria | Não Conforme | 2006 ¦ CONDIÇÃO DO AROS | 1 ¦ Incidental | OXIDAÇÃO NO ARO TRASEIRO DIREITO, RETOCAR. | AROS | NÃO
0919B | 125J | Pré Auditoria | Não Conforme | 1806 ¦ PINTURA | 1 ¦ Incidental | RETOCAR QUEBRADOS NO TUBO DA LATERAL DO CHASSI, AO LADO DO PULMÃO TRASEIRO ESQUERDO. RETOCAR TUBO DO CHASSI, AO LADO DA ESLINGA TRASEIRA ESQUERDA. | CHASSI | NÃO
0919B | 125J | Pré Auditoria | Não Conforme | 1807 ¦ ALINHAMENTO DOS CORRIMÃOS | 1 ¦ Incidental | RETOCAR PARTE DE FIXAÇÃO INFERIOR DO CORRIMÃO DA ESCADA. RETOCAR PARTE SUPERIOR DO CORRIMÃO INTERNO DA ESCADA. RETOCAR EXTREMIDADES, AO REDOR DOS SEPARADORES SUPERIOR E INFERIOR, ENTRE O CORRIMÃO CENTRAL E O CORRIMÃO DA ESCADA. REMOVER MANCHA, PARTE SUPERIOR DO SEPARADOR ENTRE O CORRIMÃO PEQUENO E O CORRIMÃO CENTRAL. | CORRIMÃOS | NÃO
0919B | 125J | Pré Auditoria | Não Conforme | 1808 ¦ ESCADA | 1 ¦ Incidental | RETOCAR PINOS DAS ARTICULAÇÕES DA ESCADA. RETOCAR ARTICULAÇÕES DA ESCADA. RETOCAR LATERAL ESQUERDA DA ESCADA, PRÓXIMO DAS FIXAÇÕES DO CORRIMÃO. | ESCADA | NÃO
0919B | 125J | Pré Auditoria | Não Conforme | 1809 ¦ PASSARELA | 1 ¦ Incidental | MELHORAR ACABAMENTO E RETOCAR LATERAL DA PASSARELA, LADO INTERNO, AO LADO DO TANQUE DE ÁGUA LIMPA. RETOCAR EXTREMIDADES INFERIORES DA PASSARELA CENTRAL. RETOCAR LATERAL DA PASSARELA CENTRAL, LADO DIREITO. | PASSARELA | NÃO
0919B | 125J | Pré Auditoria | Não Conforme | 2010 ¦ PINTURA | 1 ¦ Incidental | REFORÇAR PINTURA NOS EXTENSÍVEIS DIANTEIROS E TRASEIROS. REFORÇAR PINTURA NOS FORJADOS DIANTEIROS DOS EXTENSÍVEIS. | EIXO | NÃO
0919B | 125J | Pré Auditoria | Não Conforme | 2106 ¦ PINTURA | 1 ¦ Incidental | RETOCAR RETROVISOR DIANTEIRO DIREITO. RETOCAR SUPORTES DE FIXAÇÃO DO TANQUE DE CIRCUITO LEVE. RETOCAR EXTREMIDADES INFERIORES DO TANQUE DE CIRCUITO PESADO. RETOCAR PARTES INFERIORES DO SUPORTE DA BATERIA. RETOCAR QUEBRADOS NO SUPORTE DO FREIO, PARTE INFERIOR DA CABINE. | PINTURA EM GERAL | NÃO
0920B | 125J | Terminação | Conforme Com OBS | 0123 ¦ COLOCAR O ADITIVO REVELADOR (BLACKLIGHT) NOS TANQUES HIDRÁULICOS | Não Informada |  |  | NÃO
0920B | 125J | Terminação | Conforme Com OBS | 0401 ¦ VÁLVULAS DE FREIO (7 UNIDADES) | Não Informada |  |  | NÃO
0920B | 125J | Terminação | Conforme Com OBS | 0402 ¦ BLOCO 2+1 | Não Informada |  |  | NÃO
0920B | 125J | Terminação | Conforme Com OBS | 0403 ¦ BLOCO BOMBA DE PULVERIZAÇÃO / BOMBA DE CARGA | Não Informada |  |  | NÃO
0920B | 125J | Terminação | Conforme Com OBS | 0404 ¦ BLOCO ABERTURA DE BITOLA | Não Informada |  |  | NÃO
0920B | 125J | Terminação | Conforme Com OBS | 0405 ¦ BLOCO 7 VIAS | Não Informada |  |  | NÃO
0920B | 125J | Terminação | Conforme Com OBS | 0406 ¦ BLOCO TRANSMISSÃO TRASEIRA | Não Informada |  |  | NÃO
0920B | 125J | Terminação | Conforme Com OBS | 0407 ¦ BLOCO TRANSMISSÃO DIANTEIRA | Não Informada |  |  | NÃO
0920B | 125J | Terminação | Conforme Com OBS | 0408 ¦ BOMBA DE TRANSMISSÃO 1 | Não Informada |  |  | NÃO
0920B | 125J | Terminação | Conforme Com OBS | 0409 ¦ BOMBA DE TRANSMISSÃO 2 | Não Informada |  |  | NÃO
0920B | 125J | Terminação | Conforme Com OBS | 0410 ¦ BOMBA DUPLA 1 | Não Informada |  |  | NÃO
0920B | 125J | Terminação | Conforme Com OBS | 0411 ¦ BOMBA DUPLA 2 | Não Informada |  |  | NÃO
0920B | 125J | Terminação | Conforme Com OBS | 0413 ¦ MOTOR BOMBA DE PULVERIZAÇÃO | Não Informada |  |  | NÃO
0920B | 125J | Terminação | Conforme Com OBS | 0415 ¦ REGISTROS TANQUE CIRCUITO LEVE | Não Informada |  |  | NÃO
0920B | 125J | Terminação | Conforme Com OBS | 0416 ¦ REGISTROS TANQUE CIRCUITO PESADO | Não Informada |  |  | NÃO
0920B | 125J | Terminação | Conforme Com OBS | 0417 ¦ MOTOR DIESEL | Não Informada |  |  | NÃO
0920B | 125J | Terminação | Conforme Com OBS | 0418 ¦ TANQUE CIRCUITO LEVE | Não Informada |  |  | NÃO
0920B | 125J | Terminação | Conforme Com OBS | 0419 ¦ TANQUE CIRCUITO PESADO | Não Informada |  |  | NÃO
0920B | 125J | Terminação | Conforme Com OBS | 0420 ¦ REGISTROS | Não Informada |  |  | NÃO
0920B | 125J | Terminação | Conforme Com OBS | 0423 ¦ ORBITROL | Não Informada |  |  | NÃO
0920B | 125J | Terminação | Conforme Com OBS | 0812 ¦ FECHADURA DA CABINE NOS DOIS ESTÁGIOS | Não Informada |  |  | NÃO
0920B | 125J | Terminação | Conforme Com OBS | 1208 ¦ PINTURA | Não Informada |  |  | NÃO
0920B | 125J | Terminação | Conforme Com OBS | 1613 ¦ APLICAR ADESIVOS | Não Informada |  |  | NÃO
0920B | 125J | Terminação | Conforme Com OBS | 1806 ¦ PINTURA | Não Informada |  |  | NÃO
0920B | 125J | Terminação | Conforme Com OBS | 2010 ¦ PINTURA | Não Informada |  |  | NÃO
0920B | 125J | Terminação | Conforme Com OBS | 2106 ¦ PINTURA | Não Informada |  |  | NÃO
0920B | 125J | Terminação | Conforme Com OBS | 2111 ¦ PRESENÇA DAS ETIQUETAS DE PROCESSO | Não Informada |  |  | NÃO
0919B | 125J | Pré Auditoria | Não Conforme | 0436 ¦ CILINDROS 45 | 10 ¦ Maior | VAZAMENTO NO CILINDRO DE 45° DA BARRA DIREITA. | CILINDRO DE 45° DIREITO | NÃO
0919B | 125J | Pré Auditoria | Não Conforme | 0702 ¦ CILINDRO DE 45º RÁPIDO PARA SUBIR (5 A 10 SEGUNDOS) E LENTO PARA DESCER (10 A 15 SEGUNDOS) | 1 ¦ Incidental | CILINDRO DE 45°, BARRA DIREITA, ESTÁ MUITO RÁPIDO PARA DESCER. | CILINDROS DE 45° | NÃO
0919B | 125J | Pré Auditoria | Não Conforme | 1308 ¦ INTEGRIDADE DOS CILINDROS EM GERAL | 1 ¦ Incidental | RETOCAR AO REDOR DAS CONEXÕES HIDRÁULICAS DE TODOS OS CILINDROS. REFORÇAR PINTURA NAS RÓTULAS E FIXAÇÕES DOS CILINDROS DE DIREÇÃO. | INTEGRIDADE DOS CILINDROS EM GERAL | NÃO
0919B | 125J | Pré Auditoria | Não Conforme | 1509 ¦ PARTE INTERNA DO QUADRO FIXO | 1 ¦ Incidental | RETOCAR QUADRO FIXO, ENTRE AS BANDEJAS DIREITA DO QUADRO DESLIZANTE. | QUADRO FIXO INTERNO | NÃO
0919B | 125J | Pré Auditoria | Não Conforme | 1510 ¦ PARTE EXTERNA DO QUADRO FIXO | 1 ¦ Incidental | RETOCAR SUPORTE SUPERIOR ESQUERDO E DIREITO DO QUADRO FIXO. | QUADRO FIXO EXTERNO | NÃO
0919B | 125J | Pré Auditoria | Não Conforme | 1605 ¦ ACABAMENTO ADEQUADO PARA A UNIÃO DE TUBOS | 5 ¦ Menor | FALTANDO TORQUE NAS CONEXÕES DAS PONTAS DOS TUBOS HIDRÁULICOS, BARRA ESQUERDA E DIREITA. | ACABAMENTO DOS TUBOS HIDRÁULICOS | NÃO
0919B | 125J | Pré Auditoria | Não Conforme | 1607 ¦ PINTURA BARRA GRANDE ESQUERDA | 1 ¦ Incidental | RETOCAR TRELIÇA 4 E 11. RETOCAR AO REDOR DAS FIXAÇÕES SUPERIORES DO SUPORTE DO DESCANSO DE BARRA. REFORÇAR PINTURA NA ORELHA DA PARTE DE FIXAÇÃO DO PINO QUE PRENDE A BARRA. | BARRA ESQUERDA | NÃO
0919B | 125J | Pré Auditoria | Não Conforme | 1608 ¦ PINTURA BARRA GRANDE DIREITA | 1 ¦ Incidental | RETOCAR TRELIÇA 6 E 14. RETOCAR AO REDOR DAS FIXAÇÕES SUPERIORES DO SUPORTE DO DESCANSO DE BARRA. RETOCAR ORELHA DA PARTE DE FIXAÇÃO DO PINO QUE PRENDE A BARRA. | BARRA DIREITA | NÃO
0919B | 125J | Pré Auditoria | Não Conforme | 1609 ¦ PINTURA BARRA INTERMEDIÁRIA E ALIN ESQUERDO | 1 ¦ Incidental | RETOCAR MARCAS DE GANCHO NA BARRA INTERMEDIÁRIA E PONTEIRA. RETOCAR TESOURA DO CILINDRO DO ALIN. RETOCAR TODAS EXTREMIDADES ONDE ESTÁ COM A PINTURA FRACA E COM OXIDAÇÕES. | BARRA INTERMEDIÁRIA E PONTEIRA | NÃO
0919B | 125J | Pré Auditoria | Não Conforme | 1610 ¦ PINTURA BARRA INTERMEDIÁRIA E ALIN DIREITO | 1 ¦ Incidental | RETOCAR TESOURA DO CILINDRO DO ALIN. RETOCAR MARCAS DE GANCHO NA BARRA INTERMEDIÁRIA E PONTEIRA. RETOCAR TODAS EXTREMIDADES ONDE ESTÁ COM A PINTURA FRACA E COM OXIDAÇÕES. | BARRA INTERMEDIÁRIA E PONTEIRA DIREITA | NÃO
0919B | 125J | Pré Auditoria | Não Conforme | 1614 ¦ PINTURA | 1 ¦ Incidental | RETOCAR OXIDAÇÃO NO PÉ DA BISAGRA. | BISAGRA ESQUERDA INTERNA | NÃO
0919B | 125J | Pré Auditoria | Não Conforme | 1615 ¦ PINTURA | 1 ¦ Incidental | RETOCAR PARTE SUPERIOR DA BISAGRA. RETOCAR LATERAL DO CABEÇAL DA BISAGRA. RETOCAR PÉ DA BISAGRA. | BISAGRA DIREITA INTERNA | NÃO
0919B | 125J | Pré Auditoria | Não Conforme | 1616 ¦ PINTURA | 1 ¦ Incidental | RETOCAR OXIDAÇÕES NA PARTES CENTRAIS DAS BISAGRAS. | BISAGRA ESQUERDA E DIREITA EXTERNA | NÃO
0919B | 125J | Pré Auditoria | Não Conforme | 2113 ¦ OUTRAS OBSERVAÇÕES | 1 ¦ Incidental | REGULAR PATIN, TESTAR AFASTAS O MÁXIMO QUE DER, ESTÁ PEGANDO NO CORRIMÃO DA ESCADA. | OUTRAS OBSERVAÇÕES | NÃO
0919B | 125J | Pré Auditoria | Conforme Com OBS | 1313 ¦ ALINHAMENTO DA DIREÇÃO DEIXAR OS DOIS CILINDROS NA MESMA MEDIDA DE 133MM A 137MM DE HASTE | Não Informada | CILINDROS DE DIREÇÃO COM A MESMA MEDIDA DE 135MM |  | NÃO
0920B | 125J | Pré Auditoria | Não Conforme | 0109 ¦ VERSÃO DO PILOTO ATC300 (03.24A) | 0 ¦ Comentário | VERSÃO DO SOFTWARE ESTÁ INCORRETA, CORRIGIR COM PEN DRIVE, PARA VERSÃO 3.24A. | VERSÃO DO PILOTO ATC300 | NÃO
0920B | 125J | Pré Auditoria | Não Conforme | 0812 ¦ FECHADURA DA CABINE NOS DOIS ESTÁGIOS | 1 ¦ Incidental | AJUSTAR SEGUNDO ESTÁGIO DA FECHADURA DA PORTA DA CABINE, TEM QUE FORÇAR PRA FECHAR NO SEGUNDO ESTÁGIO, O CORRETO É NÃO PRECISAR FORÇAR. | FECHADURA DA CABINE | NÃO
0920B | 125J | Pré Auditoria | Conforme Com OBS | 0822 ¦ PRESSURIZAÇÃO DA CABINE | Não Informada | PRESSURIZAÇÃO MARCANDO 8.2 AO PISAR NO FREIO MARCA 6.1 |  | NÃO
0920B | 125J | Pré Auditoria | Não Conforme | 0102 ¦ VERIFICAR ITENS FALTANTES | 1 ¦ Incidental | FALTANDO ANTENA. | ITENS FALTANTES | NÃO
0920B | 125J | Pré Auditoria | Conforme Com OBS | 0114 ¦ CAMBAGEM POSITIVA ENTRE 1º A 2º | Não Informada | BAIXADA DIANTEIRA ESQUERDA 88.6 BAIXADA DIANTEIRA DIREITA 88.4 BAIXADA TRASEIRA ESQUERDA 88.5 BAIXADA TRASEIRA DIREITA 89.2 |  | NÃO
0920B | 125J | Pré Auditoria | Conforme Com OBS | 0130 ¦ VERIFICAR ESPAÇAMENTO ENTRE A HÉLICE E O DEFLETOR 10MM A 22MM | Não Informada | ESPAÇAMENTO DA HÉLICE LADO ESQUERDO: 13MM LADO DIREITO: 16MM |  | NÃO
0920B | 125J | Pré Auditoria | Conforme Com OBS | 0131 ¦ VERIFICAR PROFUNDIDADE ENTRE A HÉLICE E O DEFLETOR 80MM A 90MM | Não Informada | PROFUNDIDADE DA HÉLICE LADO ESQUERDO: 87MM LADO DIREITO: 85MM |  | NÃO
0920B | 125J | Pré Auditoria | Não Conforme | 0706 ¦ ABERTURA DE BITOLA DIANTEIRA 2790MM A 2810MM | 1 ¦ Incidental | ABERTURA DE BITOLA DIANTEIRA PELA PARTE DA FRENTE 2.80M ABERTURA DE BITOLA DIANTEIRA PELA PARTE DE TRÁS 2.77M OBSERVAÇÃO, ABERTURA DE BITOLA DIANTEIRA PELA PARTE DE TRÁS, FICOU FORA DA TOLERÂNCIA. | ABERTURA DE BITOLA DIANTEIRA | NÃO
0920B | 125J | Pré Auditoria | Conforme Com OBS | 0707 ¦ ABERTURA DE BITOLA TRASEIRA 2790MM A 2810MM | Não Informada | ABERTURA DE BITOLA TRASEIRA PELA PARTE DA FRENTE 2.81M ABERTURA DE BITOLA TRASEIRA PELA PARTE DE TRÁS 2.81M |  | NÃO
0920B | 125J | Pré Auditoria | Não Conforme | 0708 ¦ ABERTURA DE BITOLA DIFERENÇA ENTRE EIXOS MÁXIMO 20MM | 1 ¦ Incidental | ABERTURA DE BITOLA, DIFERENÇA ENTRE EIXOS 4CM | DIFERENÇA ENTRE BITOLAS | NÃO
0920B | 125J | Pré Auditoria | Conforme Com OBS | 0709 ¦ CONVERGÊNCIA EIXO TRASEIRO DIFERENÇA ENTRE A MEDIÇÃO PARALELA E EM “X” MÁXIMO 20MM. | Não Informada | EM XIS ARO TRASEIRO DIREITO PELO LADO DE TRÁS, COM ARO TRASEIRO ESQUERDO PELO LADO DA FRENTE EM XIS ARO TRASEIRO DIREITO PELO LADO DA FRENTE, COM ARO TRASEIRO ESQUERDO PELO LADO DE TRÁS |  | NÃO
0920B | 125J | Pré Auditoria | Não Conforme | 0710 ¦ CONVERGÊNCIA EIXO DIANTEIRO DIFERENÇA ENTRE A MEDIÇÃO PARALELA E EM “X” MÁXIMO 15MM. | 1 ¦ Incidental | EM XIS ARO DIANTEIRO DIREITO PELO LADO DE TRÁS, COM ARO DIANTEIRO ESQUERDO PELO LADO DA FRENTE 2.693MM EM XIS ARO DIANTEIRO DIREITO PELO LADO DA FRENTE, COM ARO DIANTEIRO ESQUERDO PELO LADO DE TRÁS 2.674MM OBSERVAÇÃO: CONVERGÊNCIA FICOU FORA DA TOLERÂNCIA DE 15MM DE DIFERENÇA ENTRE MEDIDAS. | CONVERGÊNCIA DIANTEIRA | NÃO
0920B | 125J | Pré Auditoria | Não Conforme | 0814 ¦ ESCADA HIDRÁULICA | 1 ¦ Incidental | VERIFICAR REGULAGEM DA ESCADA, DANDO BARULHO AO ABRIR E FECHAR. | ESCADA HIDRÁULICA | NÃO
0920B | 125J | Pré Auditoria | Não Conforme | 0103 ¦ PARÂMETRO DE SETUP DA PULVERIZAÇÃO | 0 ¦ Comentário | RECONFIGURAR PARÂMETROS DE PULVERIZAÇÃO, SOFTWARE ESTÁ INCORRETO. | PARÂMETROS PULVERIZAÇÃO | NÃO
0920B | 125J | Pré Auditoria | Não Conforme | 0104 ¦ PARÂMETROS DE SETUP DO PILOTO | 0 ¦ Comentário | RECONFIGURAR PARÂMETROS DO PILOTO, SOFTWARE ESTÁ INCORRETO. | PARÂMETROS DO PILOTO | NÃO
0920B | 125J | Pré Auditoria | Não Conforme | 1612 ¦ TESTAR DESNUQUE DO ALIN | 1 ¦ Incidental | RETOCAR DESNUQUE DO ALIN ESQUERDO E DIREITO. | DESNUQUE DO ALIN ESQUERDO E DIREITO | NÃO
0920B | 125J | Pré Auditoria | Não Conforme | 2102 ¦ LUBRIFICAÇÃO DA MÁQUINA | 0 ¦ Comentário | ESSE PROCESSO DEVE SER FINALIZADO DEPOIS DO RETOQUE! | LUBRIFICAÇÃO DA MÁQUINA | NÃO
0920B | 125J | Pré Auditoria | Não Conforme | 2105 ¦ PRESENÇA ADESIVOS | 0 ¦ Comentário | APLICAR ADESIVO DA LATERAL ESQUERDA E DIREITA DO CAPÔ. APLICAR ADESIVOS DE SEGURANÇA DEPOIS DO RETOQUE. APLICAR ADESIVOS DAS PONTEIRAS DOS ALINS DEPOIS DO RETOQUE. | ADESIVOS | NÃO
0920B | 125J | Pré Auditoria | Não Conforme | 2106 ¦ PINTURA | 1 ¦ Incidental | RETOCAR RETROVISOR DIANTEIRO DIREITO. RETOCAR SUPORTES DE FIXAÇÃO DO TANQUE DE CIRCUITO LEVE. RETOCAR SUPORTE DE FIXAÇÃO DO ELETROVENTILADOR, ONDE VAI FIXADO A LUMINÁRIA. RETOCAR EXTREMIDADES INFERIORES DO TANQUE DE CIRCUITO PESADO. RETOCAR PARTE DE FIXAÇÃO DO SUPORTE DIREITO DO TANQUE DE DIESEL. RETOCAR PONTA DIREITA DO SUPORTE DA SINALEIRA DIANTEIRA DIREITA. RETOCAR CANTO INFERIOR DA CHAPA DO TANQUE DE PRODUTO, PRÓXIMO DA ESLINGA TRASEIRA DIREITA. | PINTURA EM GERAL | NÃO
0920B | 125J | Pré Auditoria | Não Conforme | 1908 ¦ TANQUE DE ÁGUA LIMPA | 1 ¦ Incidental | AJUSTAR FECHADURA DA TAMPA DO RESERVATÓRIO DE ÁGUA, DO LADO DIREITO DO TANQUE DE ÁGUA LIMPA, TAMPA NÃO TRAVA CORRETAMENTE. | TANQUE DE ÁGUA LIMPA | NÃO
0920B | 125J | Pré Auditoria | Não Conforme | 1101 ¦ VERIFICAR CONECTORES E CHICOTES (ROTEAMENTO) EM GERAL | 0 ¦ Comentário | CHICOTE ELÉTRICO DA BOMBA DE PULVERIZAÇÃO ESTÁ SOLTO. | CONECTORES E CHICOTES ELÉTRICOS | NÃO
0920B | 125J | Pré Auditoria | Não Conforme | 1103 ¦ ATERRAMENTOS (CHAVE GERAL, MOTOR DE PARTIDA E SUBTETO CABINE) | 1 ¦ Incidental | RETOCAR ATERRAMENTO ELÉTRICO DA CHAVE GERAL. | ATERRAMENTOS ELÉTRICOS | NÃO
0920B | 125J | Pré Auditoria | Não Conforme | 1202 ¦ APERTO DOS FIXADORES DOS SUPORTES DO MOTOR | 1 ¦ Incidental | RETOCAR CHAPA DA LATERAL ESQUERDA DO RADIADOR, AO LADO DA CHAPA INFERIOR DE PROTEÇÃO DA POLIA DO MOTOR. | FIXADORES DO RADIADOR | NÃO
0920B | 125J | Pré Auditoria | Não Conforme | 1213 ¦ CHAPAS DE PROTEÇÃO DO MOTOR | 0 ¦ Comentário | FIXAR CHAPARIA DE PROTEÇÃO INFERIOR DO RADIADOR, E DEPOIS FIXAR PASSA MANGUEIRA DA MANGUEIRA DO TANQUE DE ÁGUA LIMPA. | CHAPAS DE PROTEÇÃO | NÃO
0920B | 125J | Pré Auditoria | Não Conforme | 1214 ¦ PINTURA | 1 ¦ Incidental | RETOCAR OS QUATRO CANTOS DO MOTOR, ONDE FICA APOIADO NO SUPORTE DE MONTAGEM. | MOTOR | NÃO
0920B | 125J | Pré Auditoria | Não Conforme | 1305 ¦ ROTEAMENTO DAS MANGUEIRAS HIDRÁULICAS | 1 ¦ Incidental | PRENDER MELHOR MANGUEIRAS QUE PASSAM POR CIMA DO SUPORTE DOS FILTROS HIDRÁULICOS DO TANQUE DE CIRCUITO LEVE. | ROTEAMENTO DAS MANGUEIRAS HIDRÁULICAS | NÃO
0920B | 125J | Pré Auditoria | Não Conforme | 1309 ¦ INTEGRIDADE DAS MANGUEIRAS HIDRÁULICAS | 1 ¦ Incidental | COLOCAR PROTEÇÃO NAS MANGUEIRAS HIDRÁULICAS QUE ESTÃO PEGANDO NO CANTO VIVO DO SUPORTE DA ECU DO CHASSI, PARTE INFERIOR DA CABINE. MANGUEIRAS HIDRÁULICAS DOS TUBOS HIDRÁULICOS DO QUADRO, ESTÃO PEGANDO NO CANTO VIVO DO BRAÇO EXTENSÍVEL DA HASTE DO CILINDRO DAS TRAVAS DO QUADRO BASCULANTE. | INTEGRIDADE DAS MANGUEIRAS HIDRÁULICAS | NÃO
0920B | 125J | Pré Auditoria | Não Conforme | 1406 ¦ FIXAÇÃO DO CONO MISTURADOR | 1 ¦ Incidental | RETOCAR AO REDOR DA TRAVA DO SUPORTE DO CONO MISTURADOR. RETOCAR ARTICULAÇÕES DO SUPORTE DO CONO MISTURADOR. RETOCAR MARCAS DE GANCHO NA PARTE DE TRÁS DO SUPORTE DO CONO MISTURADOR. | CONO MISTURADOR | NÃO
0920B | 125J | Pré Auditoria | Não Conforme | 1408 ¦ CONEXÕES | 1 ¦ Incidental | VÁLVULA DO TANQUE DE ÁGUA LIMPA ESTÁ SOLTA E DANIFICADA NO SEXTAVADO DA CONEXÃO 90°. | CONEXÕES | NÃO
0920B | 125J | Pré Auditoria | Não Conforme | 1511 ¦ OUTRAS OBSERVAÇÕES | 1 ¦ Incidental | RETOCAR PARTE INFERIOR DO TUBO ESQUERDO E DIREITO DO QUADRO DESLIZANTE. RETOCAR PARTE INFERIOR DO SUPORTE DO PINO DO CILINDRO CENTRAL. | QUADRO INFERIOR | NÃO
0920B | 125J | Pré Auditoria | Não Conforme | 1618 ¦ OUTRAS OBSERVAÇÕES | 1 ¦ Incidental | RETOCAR TUBO DA BARRA ESQUERDA E DIREITA, ONDE VAI ENCAIXADA NO SUPORTE DO DESCANSO DE BARRA. | BARRA ESQUERDA E DIREITA INFERIOR | NÃO
0920B | 125J | Pré Auditoria | Não Conforme | 1802 ¦ APERTO DAS PORCAS DOS TENSORES | 1 ¦ Incidental | RETOCAR TODOS OS TENSORES, PORCAS DOS TENSORES, RÓTULAS DOS TENSORES E ROSCAS DAS RÓTULAS DOS TENSORES. | TENSORES, PORCAS DOS TENSORES, RÓTULAS DOS TENSORES E ROSCAS DAS RÓTULAS DOS TENSORES. | NÃO
0920B | 125J | Pré Auditoria | Não Conforme | 1805 ¦ AMORTECEDORES | 1 ¦ Incidental | RETOCAR ARRANHÕES NOS AMORTECEDORES. | AMORTECEDORES | NÃO
0920B | 125J | Pré Auditoria | Não Conforme | 1206 ¦ MANGUEIRAS RADIADOR | 1 ¦ Incidental | RETOCAR TUDO DE AR DA PARTE SUPERIOR DO RADIADOR. | TUBO DO RADIADOR | NÃO
0920B | 125J | Pré Auditoria | Não Conforme | 1807 ¦ ALINHAMENTO DOS CORRIMÃOS | 1 ¦ Incidental | RETOCAR CORRIMÃO DA ESCADA PARTE DE FIXAÇÃO INFERIOR. RETOCAR PARTE SUPERIOR DO CORRIMÃO EXTERNO DA ESCADA. RETOCAR PARTE SUPERIOR DO CORRIMÃO INTERNO DA ESCADA. RETOCAR EXTREMIDADES AO REDOR DOS SEPARADORES SUPERIOR E INFERIOR ENTRE O CORRIMÃO CENTRAL E O CORRIMÃO DA ESCADA. RETOCAR BRAÇO CENTRAL DO CORRIMÃO CENTRAL, LADO DIREITO. | CORRIMÃOS | NÃO
0920B | 125J | Pré Auditoria | Não Conforme | 1810 ¦ OUTRAS OBSERVAÇÕES | 1 ¦ Incidental | REMOVER ETIQUETAS DOS CORRIMÃOS E PASSARELAS. | OUTRAS OBSERVAÇÕES | NÃO
0920B | 125J | Pré Auditoria | Não Conforme | 1808 ¦ ESCADA | 1 ¦ Incidental | RETOCAR PINOS DAS ARTICULAÇÕES DA ESCADA. RETOCAR ARTICULAÇÃO DO LADO DIREITO DA ESCADA. RETOCAR ÚLTIMO DEGRAU SUPERIOR DA ESCADA. | ESCADA | NÃO
0920B | 125J | Pré Auditoria | Não Conforme | 1809 ¦ PASSARELA | 1 ¦ Incidental | RETOCAR LATERAL DA PASSARELA CENTRAL, AO LADO DO TANQUE DE ÁGUA LIMPA. RETOCAR TODAS EXTREMIDADES INFERIORES DA PASSARELA CENTRAL, ONDE ESTÁ COM QUEBRADOS E ARRANHÕES. | PASSARELA | NÃO
0920B | 125J | Pré Auditoria | Não Conforme | 1906 ¦ PINTURA | 1 ¦ Incidental | RETOCAR PARTES DE FIXAÇÃO DOS SUPORTES DO TANQUE DE ÁGUA LIMPA. | SUPORTES DE FIXAÇÃO DO TANQUE DE ÁGUA LIMPA | NÃO
0920B | 125J | Pré Auditoria | Não Conforme | 2006 ¦ CONDIÇÃO DO AROS | 1 ¦ Incidental | RETOCAR TODAS EXTREMIDADES AO REDOR DOS AROS, ONDE ESTÁ COM QUEBRADOS E ARRANHÕES. MELHORAR ACABAMENTO DAS EMENDAS DOS AROS. RETOCAR FACE DO ARO DIANTEIRO ESQUERDO. | AROS | NÃO
0920B | 125J | Pré Auditoria | Não Conforme | 2011 ¦ REDUTORES | 1 ¦ Incidental | RETOCAR QUEBRADOS E ARRANHÕES NOS REDUTORES. | REDUTORES | NÃO
0918B | 125J | Auditoria | Conforme Com OBS | 0301 ¦ PRESSÃO DA BOMBA DE TRANSMISSÃO DE 370 A 390 BAR | Não Informada | BLOCO TRANSMISSÃO DIANTEIRO TPA/TPB 390/400 BLOCO TRANSMISSÃO TRASEIRO TPA/TPB 400/400 |  | NÃO
0918B | 125J | Auditoria | Conforme Com OBS | 0302 ¦ PRESSÃO DA BOMBA DE MOVIMENTOS 140 A 160 BAR | Não Informada | BLOCO 2+1: 170 BAR |  | NÃO
0918B | 125J | Auditoria | Conforme Com OBS | 0303 ¦ PRESSÃO DA BOMBA DE PULVERIZAÇÃO 50 A 70 BAR (COM 1700 RPM E VÁLVULA REGULADORA TODA ABERTA) | Não Informada | BLOCO DE PULVERIZAÇÃO: 60 BAR |  | NÃO
0918B | 125J | Auditoria | Conforme Com OBS | 0504 ¦ CALIBRAÇÃO DO PILOTO | Não Informada | SEM ESPAÇO ÚTIL PARA CALIBRAR |  | NÃO
0918B | 125J | Auditoria | Conforme Com OBS | 0601 ¦ BAIXA COM VELOCIDADE ADEQUADA (120J E HYDRA 12 A 13KM/H / 120J HP E 125J E ORION 16 A 19KM/H) | Não Informada | VELOCIDADE MÁXIMA NA TARTARUGA 18 KM/H |  | NÃO
0918B | 125J | Auditoria | Conforme Com OBS | 0602 ¦ TESTAR ROTAÇÃO DO MOTOR MÍNIMO 800 RPM E MÁXIMO 2400 RPM | Não Informada | ROTAÇÃO MÍNIMA 800 RPM ROTAÇÃO MÁXIMA 2355 RPM |  | NÃO
0920B | 125J | Pré Auditoria | Não Conforme | 1303 ¦ UNIÃO ROSCADA CILINDRO DE DIREÇÃO MÁXIMO LADO FIXO 16MM E LADO HASTE 10MM | 1 ¦ Incidental | VERIFICAR FIXAÇÃO DA PARTE FIXA DA RÓTULA DO CILINDRO DE DIREÇÃO ESQUERDO. | FIXAÇÃO DOS CILINDROS DE DIREÇÃO | NÃO
0920B | 125J | Pré Auditoria | Não Conforme | 1308 ¦ INTEGRIDADE DOS CILINDROS EM GERAL | 1 ¦ Incidental | RETOCAR AO REDOR DE TODAS CONEXÕES HIDRÁULICAS DOS CILINDROS. RETOCAR EXTREMIDADES DAS FIXAÇÕES DOS CILINDROS DE DIREÇÃO. | INTEGRIDADE DOS CILINDROS EM GERAL | NÃO
0918B | 125J | Auditoria | Não Conforme | 1806 ¦ PINTURA | 1 ¦ Incidental | MELHORAR ACABAMENTO DE PINTURA NO CHASSI ABAIXO DA BASE DA ESCADA PELO LADO EXTERNO. | CHASSI | NÃO
0920B | 125J | Pré Auditoria | Não Conforme | 1505 ¦ PARTE INTERNA DO QUADRO DESLIZANTE | 1 ¦ Incidental | RETOCAR QUEBRADO NO TUBO DO QUADRO, AO LADO DO PINO DIREITO DE FIXAÇÃO DA TRAVA DO QUADRO BASCULANTE. RETOCAR LATERAL DO SUPORTE DO PINO DO CILINDRO CENTRAL. | QUADRO DESLIZANTE | NÃO
0920B | 125J | Pré Auditoria | Não Conforme | 1508 ¦ PARTE EXTERNA DO QUADRO BASCULANTE | 1 ¦ Incidental | RETOCAR SUPORTE INFERIOR DA BIELA ESQUERDA. RETOCAR TAMPA DO ACUMULADOR DA PARTE FIXA DO CILINDRO ESQUERDO, DO ABRE E FECHA BARRA. | QUADRO BASCULANTE EXTERNO | NÃO
0920B | 125J | Pré Auditoria | Não Conforme | 1510 ¦ PARTE EXTERNA DO QUADRO FIXO | 1 ¦ Incidental | RETOCAR SUPORTE ESQUERDO E DIREITO SUPERIOR DO QUADRO FIXO. | QUADRO FIXO EXTERNO | NÃO
0920B | 125J | Pré Auditoria | Não Conforme | 1607 ¦ PINTURA BARRA GRANDE ESQUERDA | 1 ¦ Incidental | RETOCAR TRELIÇA 5 E 13. RETOCAR ORELHA DA PARTE DE FIXAÇÃO DO CILINDRO DE 45°. RETOCAR ORELHA DA PARTE DE FIXAÇÃO DO PINO QUE PRENDE A BARRA. RETOCAR CHAPA QUE TRAVA A CABEÇA DO PINO QUE PRENDE A BARRA. | BARRA ESQUERDA | NÃO
0920B | 125J | Pré Auditoria | Não Conforme | 1609 ¦ PINTURA BARRA INTERMEDIÁRIA E ALIN ESQUERDO | 1 ¦ Incidental | RETOCAR TESOURA DO CILINDRO DO ALIN. RETOCAR CILINDRO DO ALIN. RETOCAR QUEBRADOS NO TUBO DA LATERAL DA PONTEIRA. | BARRA INTERMEDIÁRIA E PONTEIRA ESQUERDA | NÃO
0920B | 125J | Pré Auditoria | Não Conforme | 1608 ¦ PINTURA BARRA GRANDE DIREITA | 1 ¦ Incidental | RETOCAR CHAPA QUE TRAVA A CABEÇA DO PINO QUE PRENDE A BARRA. RETOCAR TRELIÇA 5 E 13. RETOCAR ORELHA DA PARTE DE FIXAÇÃO DO CILINDRO DE 45°, LADO FIXO. | BARRA DIREITA | NÃO
0920B | 125J | Pré Auditoria | Não Conforme | 1610 ¦ PINTURA BARRA INTERMEDIÁRIA E ALIN DIREITO | 1 ¦ Incidental | RETOCAR TESOURA DO CILINDRO DO ALIN. RETOCAR MARCAS DE GANCHO NA BARRA INTERMEDIÁRIA E PONTEIRA. RETOCAR TODAS EXTREMIDADES ONDE ESTÁ COM A PINTURA FRACA E COM OXIDAÇÕES. | BARRA INTERMEDIÁRIA E PONTEIRA DIREITA | NÃO
0920B | 125J | Pré Auditoria | Não Conforme | 0112 ¦ OUTRAS OBSERVAÇÕES | 10 ¦ Maior | SUBSTITUIR ARAME POR CUPILHA, NO PINO QUE TRAVA DOBRADIÇA DO DESNUQUE DO ALIN DIREITO. | OUTRAS OBSERVAÇÕES | NÃO
0920B | 125J | Pré Auditoria | Não Conforme | 1704 ¦ OUTRAS OBSERVAÇÕES | 10 ¦ Maior | FALTANDO SOLDAR CHAPAS DE REFORÇO NA PARTE INFERIOR ESQUERDA E DIREITA, DO DESNUQUE DO ALIN DA BARRA DIREITA. | OUTRAS OBSERVAÇÕES | NÃO
0920B | 125J | Pré Auditoria | Não Conforme | 1614 ¦ PINTURA | 1 ¦ Incidental | RETOCAR PÉ DA BISAGRA. | BISAGRA ESQUERDA INTERNA | NÃO
0920B | 125J | Pré Auditoria | Não Conforme | 1615 ¦ PINTURA | 1 ¦ Incidental | RETOCAR PARTE SUPERIOR DA BISAGRA. RETOCAR PÉ DA BISAGRA. | BISAGRA DIREITA INTERNA | NÃO
0920B | 125J | Pré Auditoria | Não Conforme | 1616 ¦ PINTURA | 1 ¦ Incidental | RETOCAR PARTE SUPERIOR DA BISAGRA. | BISAGRA ESQUERDA EXTERNA | NÃO
0921B | 125J | Terminação | Conforme Com OBS | 0123 ¦ COLOCAR O ADITIVO REVELADOR (BLACKLIGHT) NOS TANQUES HIDRÁULICOS | Não Informada |  |  | NÃO
0921B | 125J | Terminação | Conforme Com OBS | 0401 ¦ VÁLVULAS DE FREIO (7 UNIDADES) | Não Informada |  |  | NÃO
0921B | 125J | Terminação | Conforme Com OBS | 0402 ¦ BLOCO 2+1 | Não Informada |  |  | NÃO
0921B | 125J | Terminação | Conforme Com OBS | 0403 ¦ BLOCO BOMBA DE PULVERIZAÇÃO / BOMBA DE CARGA | Não Informada |  |  | NÃO
0921B | 125J | Terminação | Conforme Com OBS | 0404 ¦ BLOCO ABERTURA DE BITOLA | Não Informada |  |  | NÃO
0921B | 125J | Terminação | Conforme Com OBS | 0405 ¦ BLOCO 7 VIAS | Não Informada |  |  | NÃO
0921B | 125J | Terminação | Conforme Com OBS | 0406 ¦ BLOCO TRANSMISSÃO TRASEIRA | Não Informada |  |  | NÃO
0921B | 125J | Terminação | Conforme Com OBS | 0407 ¦ BLOCO TRANSMISSÃO DIANTEIRA | Não Informada |  |  | NÃO
0921B | 125J | Terminação | Conforme Com OBS | 0408 ¦ BOMBA DE TRANSMISSÃO 1 | Não Informada |  |  | NÃO
0921B | 125J | Terminação | Conforme Com OBS | 0409 ¦ BOMBA DE TRANSMISSÃO 2 | Não Informada |  |  | NÃO
0921B | 125J | Terminação | Conforme Com OBS | 0410 ¦ BOMBA DUPLA 1 | Não Informada |  |  | NÃO
0921B | 125J | Terminação | Conforme Com OBS | 0411 ¦ BOMBA DUPLA 2 | Não Informada |  |  | NÃO
0921B | 125J | Terminação | Conforme Com OBS | 0413 ¦ MOTOR BOMBA DE PULVERIZAÇÃO | Não Informada |  |  | NÃO
0921B | 125J | Terminação | Conforme Com OBS | 0415 ¦ REGISTROS TANQUE CIRCUITO LEVE | Não Informada |  |  | NÃO
0921B | 125J | Terminação | Conforme Com OBS | 0416 ¦ REGISTROS TANQUE CIRCUITO PESADO | Não Informada |  |  | NÃO
0921B | 125J | Terminação | Conforme Com OBS | 0417 ¦ MOTOR DIESEL | Não Informada |  |  | NÃO
0921B | 125J | Terminação | Conforme Com OBS | 0418 ¦ TANQUE CIRCUITO LEVE | Não Informada |  |  | NÃO
0921B | 125J | Terminação | Conforme Com OBS | 0419 ¦ TANQUE CIRCUITO PESADO | Não Informada |  |  | NÃO
0921B | 125J | Terminação | Conforme Com OBS | 0420 ¦ REGISTROS | Não Informada |  |  | NÃO
0921B | 125J | Terminação | Conforme Com OBS | 1208 ¦ PINTURA | Não Informada |  |  | NÃO
0921B | 125J | Terminação | Conforme Com OBS | 1613 ¦ APLICAR ADESIVOS | Não Informada |  |  | NÃO
0921B | 125J | Terminação | Conforme Com OBS | 1806 ¦ PINTURA | Não Informada |  |  | NÃO
0921B | 125J | Terminação | Conforme Com OBS | 2010 ¦ PINTURA | Não Informada |  |  | NÃO
0921B | 125J | Terminação | Conforme Com OBS | 2106 ¦ PINTURA | Não Informada |  |  | NÃO
0920B | 125J | Pré Auditoria | Não Conforme | 0441 ¦ CILINDROS DE DIREÇÃO | 1 ¦ Incidental | CILINDRO DE DIREÇÃO DIREITO, ESTÁ COM VAZAMENTO NA CONEXÃO DO LADO FIXO. | CILINDROS DE DIREÇÃO | NÃO
0920B | 125J | Pré Auditoria | Conforme Com OBS | 1313 ¦ ALINHAMENTO DA DIREÇÃO DEIXAR OS DOIS CILINDROS NA MESMA MEDIDA DE 133MM A 137MM DE HASTE | Não Informada | CILINDRO DE DIREÇÃO COM 136MM |  | NÃO
0918B | 125J | Auditoria | Não Conforme | 0908 ¦ REGISTROS | 10 ¦ Maior | REGISTRO 5 VIAS MANTEVE PULVERIZANDO NAS FUNÇÕES EDUTOR QUÍMICO E CHUVEIRO. | REGISTRO 5 VIAS | NÃO
0918B | 125J | Auditoria | Não Conforme | 1209 ¦ CARENAGENS DO CAPÔ | 1 ¦ Incidental | PRESENÇA DE TINTA PRETA SOBRE CABO CINZA PELO LADO ESQUERDO PRÓXIMO DOS ADESIVOS DE ADVERTÊNCIA. | CAPÔ | NÃO
0918B | 125J | Auditoria | Conforme Com OBS | 0706 ¦ ABERTURA DE BITOLA DIANTEIRA 2790MM A 2810MM | Não Informada | ABERTURA DE BITOLA DIANTEIRO PELO LADO DA FRENTE 2,80 MTS ABERTURA DE BITOLA DIANTEIRO PELO LADO DE TRÁS 2,80 MTS |  | NÃO
0918B | 125J | Auditoria | Conforme Com OBS | 0707 ¦ ABERTURA DE BITOLA TRASEIRA 2790MM A 2810MM | Não Informada | ABERTURA DE BITOLA TRASEIRO PELO LADO DA FRENTE 2,80 MTS ABERTURA DE BITOLA TRASEIRO PELO LADO DE TRÁS 2,81 MTS |  | NÃO
0918B | 125J | Auditoria | Conforme Com OBS | 0708 ¦ ABERTURA DE BITOLA DIFERENÇA ENTRE EIXOS MÁXIMO 20MM | Não Informada | DIFERENÇA ENTRE EIXOS 1 MTS |  | NÃO
0918B | 125J | Auditoria | Conforme Com OBS | 1204 ¦ NÍVEL DE COMBUSTÍVEL | Não Informada | NÍVEL DE COMBUSTÍVEL 23% |  | NÃO
0918B | 125J | Auditoria | Não Conforme | 2002 ¦ PRESENÇA DAS TAMPAS DOS MOTORES DE RODA | 0 ¦ Comentário | FALTA AS TAMPAS DE PROTEÇÃO DOS MOTORES DE RODA | TAMPA DE PROTEÇÃO | NÃO
0918B | 125J | Auditoria | Conforme Com OBS | 2007 ¦ ALTURA DOS PULMÕES DE 230MM A 250MM | Não Informada | PULMÕES COM 235 MM |  | NÃO
0918B | 125J | Auditoria | Não Conforme | 2107 ¦ ABRIDORES DE LINHA E KIT EXTRA SEPARADOS | 0 ¦ Comentário | FALTA KIT EXTRA E ABRIDORES DE LINHA | ACESSÓRIOS | NÃO
0918B | 125J | Auditoria | Não Conforme | 2108 ¦ LIMPEZA | 0 ¦ Comentário | ASPIRAR TAPETE DA CABINE | CABINE | NÃO
0918B | 125J | Auditoria | Conforme Com OBS | 2112 ¦ REALIZAR A EQUALIZAÇÃO DO EQUIPAMENTO | Não Informada | EQUALIZAÇÃO EM 400 DE CORRENTE MÍNIMA PARA MARCHA A FRENTE NO EIXO DIANTEIRO E 450 DE CORRENTE MÍNIMA PARA MARCHA A FRENTE NO EIXO TRASEIRO |  | NÃO
0921B | 125J | Pré Auditoria | Conforme Com OBS | 0114 ¦ CAMBAGEM POSITIVA ENTRE 1º A 2º | Não Informada | BAIXADA DIANTEIRA ESQUERDA 88.6 BAIXADA DIANTEIRA DIREITA 88.6 BAIXADA TRASEIRA ESQUERDA 88.3 BAIXADA TRASEIRA DIREITA 89.4 |  | NÃO
0921B | 125J | Pré Auditoria | Conforme Com OBS | 0130 ¦ VERIFICAR ESPAÇAMENTO ENTRE A HÉLICE E O DEFLETOR 10MM A 22MM | Não Informada | ESPAÇAMENTO DA HÉLICE LADO ESQUERDO: 15MM LADO DIREITO: 14MM |  | NÃO
0921B | 125J | Pré Auditoria | Não Conforme | 0131 ¦ VERIFICAR PROFUNDIDADE ENTRE A HÉLICE E O DEFLETOR 80MM A 90MM | 5 ¦ Menor | PROFUNDIDADE DA HÉLICE LADO ESQUERDO: 95MM LADO DIREITO: 90MM OBSERVAÇÃO, LADO ESQUERDO FICOU FORA DA TOLERÂNCIA. | PROFUNDIDADE DA HÉLICE | NÃO
0921B | 125J | Pré Auditoria | Não Conforme | 0706 ¦ ABERTURA DE BITOLA DIANTEIRA 2790MM A 2810MM | 1 ¦ Incidental | ABERTURA DE BITOLA DIANTEIRA PELA PARTE DA FRENTE 2.78M ABERTURA DE BITOLA DIANTEIRA PELA PARTE DE TRÁS 2.81M OBSERVAÇÃO, ABERTURA DE BITOLA DIANTEIRA PELA PARTE DA FRENTE, FORA DA TOLERÂNCIA. | ABERTURA DE BITOLA DIANTEIRA | NÃO
0921B | 125J | Pré Auditoria | Conforme Com OBS | 0707 ¦ ABERTURA DE BITOLA TRASEIRA 2790MM A 2810MM | Não Informada | ABERTURA DE BITOLA TRASEIRA PELA PARTE DA FRENTE 2.81M ABERTURA DE BITOLA TRASEIRA PELA PARTE DE TRÁS 2.81M |  | NÃO
0921B | 125J | Pré Auditoria | Não Conforme | 0708 ¦ ABERTURA DE BITOLA DIFERENÇA ENTRE EIXOS MÁXIMO 20MM | 1 ¦ Incidental | ABERTURA DE BITOLA, DIFERENÇA ENTRE EIXOS 3CM | ABERTURA DE BITOLA, DIFERENÇA ENTRE EIXOS | NÃO
0921B | 125J | Pré Auditoria | Conforme Com OBS | 0709 ¦ CONVERGÊNCIA EIXO TRASEIRO DIFERENÇA ENTRE A MEDIÇÃO PARALELA E EM “X” MÁXIMO 20MM. | Não Informada | EM XIS ARO TRASEIRO DIREITO PELO LADO DE TRÁS, COM ARO TRASEIRO ESQUERDO PELO LADO DA FRENTE 2.706MM EM XIS ARO TRASEIRO DIREITO PELO LADO DA FRENTE, COM ARO TRASEIRO ESQUERDO PELO LADO DE TRÁS 2.714MM |  | NÃO
0921B | 125J | Pré Auditoria | Conforme Com OBS | 0710 ¦ CONVERGÊNCIA EIXO DIANTEIRO DIFERENÇA ENTRE A MEDIÇÃO PARALELA E EM “X” MÁXIMO 15MM. | Não Informada | EM XIS ARO DIANTEIRO DIREITO PELO LADO DE TRÁS, COM ARO DIANTEIRO ESQUERDO PELO LADO DA FRENTE 2.701MM XIS ARO DIANTEIRO DIREITO PELO LADO DA FRENTE, COM ARO DIANTEIRO ESQUERDO PELO LADO DE TRÁS 2.696MM |  | NÃO
0921B | 125J | Pré Auditoria | Não Conforme | 1612 ¦ TESTAR DESNUQUE DO ALIN | 1 ¦ Incidental | RETOCAR DESNUQUE DO ALIN ESQUERDO E DIREITO. | DESNUQUE DO ALIN DIREITO E ESQUERDO | NÃO
0921B | 125J | Pré Auditoria | Não Conforme | 2102 ¦ LUBRIFICAÇÃO DA MÁQUINA | 0 ¦ Comentário | ESSE PROCESSO DEVE SER FINALIZADO DEPOIS DO RETOQUE! | LUBRIFICAÇÃO DA MÁQUINA | NÃO
0921B | 125J | Pré Auditoria | Não Conforme | 2105 ¦ PRESENÇA ADESIVOS | 0 ¦ Comentário | APLICAR ADESIVOS DE SEGURANÇA DEPOIS DO RETOQUE. APLICAR ADESIVOS DAS PONTEIRAS DOS ALINS DEPOIS DO RETOQUE. APLICAR ADESIVOS DA LATERAL ESQUERDA E DIREITA DO CAPÔ. | ADESIVOS | NÃO
0919B | 125J | Auditoria | Conforme Com OBS | 0303 ¦ PRESSÃO DA BOMBA DE PULVERIZAÇÃO 50 A 70 BAR (COM 1700 RPM E VÁLVULA REGULADORA TODA ABERTA) | Não Informada | BOMBA PULVERIZAÇÃO: 90 BAR |  | NÃO
0919B | 125J | Auditoria | Conforme Com OBS | 0504 ¦ CALIBRAÇÃO DO PILOTO | Não Informada | SEM ESPAÇO ÚTIL PARA CALIBRAR |  | NÃO
0919B | 125J | Auditoria | Conforme Com OBS | 0601 ¦ BAIXA COM VELOCIDADE ADEQUADA (120J E HYDRA 12 A 13KM/H / 120J HP E 125J E ORION 16 A 19KM/H) | Não Informada | VELOCIDADE MÁXIMA NA TARTARUGA 19 KM/H |  | NÃO
0919B | 125J | Auditoria | Conforme Com OBS | 0602 ¦ TESTAR ROTAÇÃO DO MOTOR MÍNIMO 800 RPM E MÁXIMO 2400 RPM | Não Informada | ROTAÇÃO MÍNIMA 800 RPM ROTAÇÃO MÁXIMA 2355 RPM |  | NÃO
0919B | 125J | Auditoria | Conforme Com OBS | 1204 ¦ NÍVEL DE COMBUSTÍVEL | Não Informada | NÍVEL DE COMBUSTÍVEL 22% |  | NÃO
0919B | 125J | Auditoria | Não Conforme | 1904 ¦ ACABAMENTO GERAL DA CABINE (INTERNO E EXTERNO) | 1 ¦ Incidental | FALTA TAMPA DE ACABAMENTO PEGA MÃO NA PORTA DA CABINE | CABINE | NÃO
0919B | 125J | Auditoria | Não Conforme | 1908 ¦ TANQUE DE ÁGUA LIMPA | 5 ¦ Menor | FALTA ABRAÇADEIRAS NA RÉGUA DO TANQUE DE ÁGUA LIMPA | TANQUE ÁGUA LIMPA | NÃO
0919B | 125J | Auditoria | Conforme Com OBS | 2007 ¦ ALTURA DOS PULMÕES DE 230MM A 250MM | Não Informada | PULMÕES COM 235 MM |  | NÃO
0919B | 125J | Auditoria | Não Conforme | 1810 ¦ OUTRAS OBSERVAÇÕES | 1 ¦ Incidental | FALTA APERTO NO PARAFUSO DE FIXAÇÃO DO TECNIL NO DESCANSO DE BARRA ESQUERDO PELO LADO INTERNO. | CHASSI | NÃO
0919B | 125J | Auditoria | Conforme Com OBS | 0301 ¦ PRESSÃO DA BOMBA DE TRANSMISSÃO DE 370 A 390 BAR | Não Informada | BLOCO TRANSMISSÃO DIANTEIRO TPA/TPB 400/400 BLOCO TRANSMISSÃO TRASEIRO TPA/TPB 400/400 |  | NÃO
0919B | 125J | Auditoria | Conforme Com OBS | 0302 ¦ PRESSÃO DA BOMBA DE MOVIMENTOS 140 A 160 BAR | Não Informada | BLOCO 2+1: 170 BAR |  | NÃO
0919B | 125J | Auditoria | Conforme Com OBS | 0706 ¦ ABERTURA DE BITOLA DIANTEIRA 2790MM A 2810MM | Não Informada | ABERTURA DE BITOLA DIANTEIRO PELO LADO DA FRENTE 2,80 MTS ABERTURA DE BITOLA DIANTEIRO PELO LADO DE TRÁS 2,80 MTS |  | NÃO
0919B | 125J | Auditoria | Conforme Com OBS | 0707 ¦ ABERTURA DE BITOLA TRASEIRA 2790MM A 2810MM | Não Informada | ABERTURA DE BITOLA TRASEIRO PELO LADO DA FRENTE 2,80 MTS ABERTURA DE BITOLA TRASEIRO PELO LADO DE TRÁS 2,80 MTS |  | NÃO
0919B | 125J | Auditoria | Conforme Com OBS | 0708 ¦ ABERTURA DE BITOLA DIFERENÇA ENTRE EIXOS MÁXIMO 20MM | Não Informada | DIFERENÇA ENTRE EIXOS ZERO |  | NÃO
0919B | 125J | Auditoria | Conforme Com OBS | 1313 ¦ ALINHAMENTO DA DIREÇÃO DEIXAR OS DOIS CILINDROS NA MESMA MEDIDA DE 133MM A 137MM DE HASTE | Não Informada | CILINDRO DE DIREÇÃO 135 MM |  | NÃO
0919B | 125J | Auditoria | Não Conforme | 2002 ¦ PRESENÇA DAS TAMPAS DOS MOTORES DE RODA | 0 ¦ Comentário | FALTA AS TAMPAS DE PROTEÇÃO DOS MOTORES DE RODA | TAMPAS DE PROTEÇÃO | NÃO
0919B | 125J | Auditoria | Não Conforme | 2107 ¦ ABRIDORES DE LINHA E KIT EXTRA SEPARADOS | 0 ¦ Comentário | FALTA KIT EXTRA E ABRIDORES DE LINHA. | ACESSÓRIOS | NÃO
0919B | 125J | Auditoria | Não Conforme | 2108 ¦ LIMPEZA | 0 ¦ Comentário | ASPIRAR TAPETE DA CABINE | CABINE | NÃO
0919B | 125J | Auditoria | Conforme Com OBS | 2112 ¦ REALIZAR A EQUALIZAÇÃO DO EQUIPAMENTO | Não Informada | EQUALIZAÇÃO EM 410 DE CORRENTE MÍNIMA PARA MARCHA A FRENTE NO EIXO DIANTEIRO E 400 DE CORRENTE MÍNIMA PARA MARCHA A FRENTE NO EIXO TRASEIRO |  | NÃO
0919B | 125J | Auditoria | Não Conforme | 1609 ¦ PINTURA BARRA INTERMEDIÁRIA E ALIN ESQUERDO | 1 ¦ Incidental | 7° E 8° TRELIÇA DA BARRA INTERMEDIÁRIA DIREITA PARTINDO DO CABEÇAU ESTÁ TORTA. | BARRA INTERMEDIÁRIA | NÃO
0919B | 125J | Auditoria | Não Conforme | 1305 ¦ ROTEAMENTO DAS MANGUEIRAS HIDRÁULICAS | 1 ¦ Incidental | MANGUEIRA HIDRÁULICA EM CONTATO COM CANTO VIVO DO SUPORTE DA VÁLVULA DE ISOLAMENTO ABAIXO DA CABINE. | ROTEAMENTO HIDRÁULICO | NÃO
0921B | 125J | Pré Auditoria | Conforme Com OBS | 0822 ¦ PRESSURIZAÇÃO DA CABINE | Não Informada | PRESSURIZAÇÃO MARCANDO 11.7 AO PISAR NO FREIO MARCA 8.9 |  | NÃO
0921B | 125J | Pré Auditoria | Não Conforme | 1103 ¦ ATERRAMENTOS (CHAVE GERAL, MOTOR DE PARTIDA E SUBTETO CABINE) | 1 ¦ Incidental | RETOCAR ATERRAMENTO ELÉTRICO DA CHAVE GERAL. | ATERRAMENTOS ELÉTRICOS | NÃO
0921B | 125J | Pré Auditoria | Não Conforme | 1202 ¦ APERTO DOS FIXADORES DOS SUPORTES DO MOTOR | 1 ¦ Incidental | RETOCAR ARRANHÕES NO SUPORTE DIREITO E ESQUERDO DE FIXAÇÃO DO CRUZEIRO INFERIOR DO RADIADOR. REMOVER ADESIVO DO SUPORTE DIREITO DO CRUZEIRO INFERIOR DO RADIADOR, E RETOCAR, PELO LADO DE DENTRO. RETOCAR CHAPA DA LATERAL ESQUERDA DO RADIADOR, AO LADO DA CHAPA INFERIOR DE PROTEÇÃO DA POLIA DO MOTOR. RETOCAR QUEBRADO NO LADO INFERIOR ESQUERDO, DO CRUZEIRO INFERIOR DO RADIADOR. RETOCAR QUEBRADOS NAS PATAS DO MOTOR. REMOVER MARCAÇÃO POR BAIXO DA PINTURA, E RETOCAR, LADO DIREITO INFERIOR, DO CRUZEIRO INFERIOR DE FIXAÇÃO DA BOMBA DE TRANSMISSÃO DO MOTOR. | FIXADORES DO MOTOR/RADIADOR | NÃO
0921B | 125J | Pré Auditoria | Não Conforme | 1213 ¦ CHAPAS DE PROTEÇÃO DO MOTOR | 0 ¦ Comentário | FIXAR CHAPARIA DE PROTEÇÃO INFERIOR DO RADIADOR, DEPOIS FIXAR PASSA MANGUEIRA DA MANGUEIRA DO TANQUE DE ÁGUA LIMPA. | CHAPA DE PROTEÇÃO | NÃO
0921B | 125J | Pré Auditoria | Não Conforme | 1214 ¦ PINTURA | 1 ¦ Incidental | RETOCAR OS QUATRO CANTOS DO MOTOR, ONDE FICA APOIADO NO SUPORTE DE MONTAGEM. | MOTOR | NÃO
0921B | 125J | Pré Auditoria | Não Conforme | 1409 ¦ OUTRAS OBSERVAÇÕES | 1 ¦ Incidental | REFORÇAR APERTO NOS PARAFUSOS DO SUPORTE DA BOMBA DE PULVERIZAÇÃO. | OUTRAS OBSERVAÇÕES | NÃO
0921B | 125J | Pré Auditoria | Não Conforme | 1211 ¦ ESTRUTURA DO CAPÔ | 1 ¦ Incidental | RETOCAR CANTO INFERIOR DIREITO DA ESTRUTURA DA LATERAL ESQUERDA DO CAPÔ. RETOCAR CANTO INFERIOR ESQUERDO DA ESTRUTURA DA LATERAL DIREITA DO CAPÔ. | ESTRUTURAS DO CAPÔ | NÃO
0921B | 125J | Pré Auditoria | Não Conforme | 1212 ¦ TAMPAS DO CAPÔ | 1 ¦ Incidental | TAMPA DIREITA DO CAPÔ, AO TENTAR TRAVAR, FECHADURA PEGA NA BORDA DA CARENAGEM CINZA DO CAPÔ. | TAMPAS DO CAPÔ | NÃO
0921B | 125J | Pré Auditoria | Não Conforme | 1206 ¦ MANGUEIRAS RADIADOR | 1 ¦ Incidental | RETOCAR TUBOS DA PARTE SUPERIOR DO RADIADOR. | MANGUEIRAS/TUBOS DO RADIADOR | NÃO
0919B | 125J | Auditoria | Não Conforme | 0407 ¦ BLOCO TRANSMISSÃO DIANTEIRA | 10 ¦ Maior | VAZAMENTO NA MANGUEIRA HIDRÁULICA DO BLOCO DE TRANSMISSÃO DIANTEIRO NA CONEXÃO 2 PELO LADO DIREITO. | BLOCO TRANSMISSÃO | NÃO
0921B | 125J | Pré Auditoria | Não Conforme | 1215 ¦ OUTRAS OBSERVAÇÕES | 5 ¦ Menor | PARAFUSO DO CALÇO DE BORRACHA DA FIXAÇÃO DA CHAPA DA LATERAL ESQUERDA DO RADIADOR, ESTÁ SOLTO, PARTE SUPERIOR. | OUTRAS OBSERVAÇÕES | NÃO
0921B | 125J | Pré Auditoria | Não Conforme | 0112 ¦ OUTRAS OBSERVAÇÕES | 1 ¦ Incidental | UTILIZAR TODO RECURSO QUE TEMOS PARA AFASTAR O MÁXIMO O PATIN DA BARRA ESQUERDA, PARA NÃO PEGAR NO CORRIMÃO DA ESCADA. | OUTRAS OBSERVAÇÕES | NÃO
0921B | 125J | Pré Auditoria | Não Conforme | 0823 ¦ OUTRAS OBSERVAÇÕES | 1 ¦ Incidental | MARCAS DE BATIDAS NA PARTE FRONTAL DO TANQUE DE ÁGUA LIMPA, LADO ESQUERDO E DIREITO. | OUTRAS OBSERVAÇÕES | NÃO
0921B | 125J | Pré Auditoria | Não Conforme | 1308 ¦ INTEGRIDADE DOS CILINDROS EM GERAL | 1 ¦ Incidental | RETOCAR AO REDOR DE TODAS AS CONEXÕES HIDRÁULICAS DOS CILINDROS. REFORÇAR PINTURA NAS FIXAÇÕES DOS CILINDROS DE DIREÇÃO. | INTEGRIDADE DOS CILINDROS EM GERAL | NÃO
0921B | 125J | Pré Auditoria | Não Conforme | 1309 ¦ INTEGRIDADE DAS MANGUEIRAS HIDRÁULICAS | 1 ¦ Incidental | COLOCAR PROTEÇÃO NAS MANGUEIRAS HIDRÁULICAS QUE ESTÃO PEGANDO NO CANTO VIVO DO SUPORTE DA ECU DO CHASSI, PARTE INFERIOR DA CABINE. | INTEGRIDADE DAS MANGUEIRAS HIDRÁULICAS | NÃO
0921B | 125J | Pré Auditoria | Não Conforme | 1701 ¦ CORDÃO DE SOLDA SEM FALHAS | 1 ¦ Incidental | MELHORAR ACABAMENTO DO CORDÃO DE SOLDA DO LADO ESQUERDO DO CRUZEIRO INFERIOR DE FIXAÇÃO DO RADIADOR, PELO LADO DA FRENTE. | CORDÃO DE SOLDA | NÃO
0921B | 125J | Pré Auditoria | Não Conforme | 1703 ¦ SEM RESPINGOS DE SOLDA | 1 ¦ Incidental | RESPINGOS DE SOLDA NO SUPORTE DA RÓTULA DO TENSOR, AO LADO DO SUPORTE DA BATERIA. | RESPINGOS DE SOLDA | NÃO
0921B | 125J | Pré Auditoria | Não Conforme | 1405 ¦ INTEGRIDADE DAS MANGUEIRAS DE PULVERIZAÇÃO | 1 ¦ Incidental | ABRAÇADEIRA DA LATERAL DIREITA DA PARTE SUPERIOR DO CONO MISTURADOR, ESTÁ SOLTA. | INTEGRIDADE DAS MANGUEIRAS DE PULVERIZAÇÃO | NÃO
0921B | 125J | Pré Auditoria | Não Conforme | 1406 ¦ FIXAÇÃO DO CONO MISTURADOR | 1 ¦ Incidental | RETOCAR AO REDOR DA TRAVA DO SUPORTE DO CONO MISTURADOR. RETOCAR ARTICULAÇÕES DO SUPORTE DO CONO MISTURADOR. RETOCAR MARCAS DE GANCHO NA PARTE DE TRÁS DO SUPORTE DO CONO MISTURADOR. RETOCAR LATERAL DO SUPORTE DO CONO MISTURADOR. | CONO MISTURADOR | NÃO
0921B | 125J | Pré Auditoria | Não Conforme | 1511 ¦ OUTRAS OBSERVAÇÕES | 1 ¦ Incidental | RETOCAR PARTE INFERIOR DO TUBO ESQUERDO E DIREITO DO QUADRO DESLIZANTE. | QUADROS INFERIOR | NÃO
0921B | 125J | Pré Auditoria | Não Conforme | 1618 ¦ OUTRAS OBSERVAÇÕES | 1 ¦ Incidental | RETOCAR TUBOS DA BARRA ESQUERDA E DIREITA, ONDE FICA ENCAIXADO NO SUPORTE DO DESCANSO DE BARRA. | BARRA ESQUERDA E DIREITA INFERIOR | NÃO
0921B | 125J | Pré Auditoria | Não Conforme | 1802 ¦ APERTO DAS PORCAS DOS TENSORES | 1 ¦ Incidental | RETOCAR TODOS OS TENSORES, PORCAS DOS TENSORES, RÓTULAS DOS TENSORES E ROSCAS DAS RÓTULAS DOS TENSORES. | TENSORES, PORCAS DOS TENSORES, RÓTULAS DOS TENSORES E ROSCAS DAS RÓTULAS DOS TENSORES. | NÃO
0921B | 125J | Pré Auditoria | Não Conforme | 1807 ¦ ALINHAMENTO DOS CORRIMÃOS | 1 ¦ Incidental | RETOCAR PÉ ESQUERDO INFERIOR DE FIXAÇÃO DO CORRIMÃO CENTRAL. RETOCAR PARTE INFERIOR DO BRAÇO INFERIOR DO CORRIMÃO CENTRAL, LADO ESQUERDO. REMOVER MANCHA DA PARTE SUPERIOR DO CORRIMÃO INTERNO DA ESCADA. REMOVER MANCHA AZUL, DA PARTE SUPERIOR DO CORRIMÃO EXTERNO DA ESCADA. RETOCAR EXTREMIDADES, AO REDOR DO SEPARADOR SUPERIOR E INFERIOR ENTRE O CORRIMÃO CENTRAL E O CORRIMÃO DA ESCADA. REFORÇAR PINTURA NA PARTE SUPERIOR CENTRAL, DO BRAÇO SUPERIOR DO CORRIMÃO CENTRAL. | CORRIMÃOS | NÃO
0921B | 125J | Pré Auditoria | Não Conforme | 1810 ¦ OUTRAS OBSERVAÇÕES | 5 ¦ Menor | REMOVER ETIQUETAS DOS CORRIMÃOS E DAS PASSARELAS. | OUTRAS OBSERVAÇÕES | NÃO
0921B | 125J | Pré Auditoria | Não Conforme | 1702 ¦ CORDÃO DE SOLDA COM PENETRAÇÃO | 1 ¦ Incidental | SOLDA SEM PENETRAÇÃO EM UM DOS CORDÕES DE SOLDA DO LADO ESQUERDO, DO QUINTO DEGRAU SUPERIOR DA ESCADA. | PENETRAÇÃO SOLDA | NÃO
0921B | 125J | Pré Auditoria | Não Conforme | 1808 ¦ ESCADA | 1 ¦ Incidental | RETOCAR CANTO SUPERIOR DIREITO E ESQUERDO DA ESCADA FIXA, APÓS O ÚLTIMO DEGRAU SUPERIOR. RETOCAR PINOS DAS ARTICULAÇÕES DA ESCADA. RETOCAR ARTICULAÇÃO DO LADO DIREITO DA ESCADA. RETOCAR ARRANHÕES NA LATERAL ESQUERDA E DIREITA DA ESCADA. | ESCADA | NÃO
0921B | 125J | Pré Auditoria | Não Conforme | 1809 ¦ PASSARELA | 1 ¦ Incidental | RETOCAR EXTREMIDADES INFERIORES E LATERAIS, DA PASSARELA CENTRAL E PASSARELA PEQUENA. | PASSARELA | NÃO
0921B | 125J | Pré Auditoria | Não Conforme | 1906 ¦ PINTURA | 1 ¦ Incidental | RETOCAR QUEBRADOS E ARRANHÕES NOS SUPORTES DE FIXAÇÃO DO TANQUE DE ÁGUA LIMPA. | SUPORTES DE FIXAÇÃO DO TANQUE DE ÁGUA LIMPA | NÃO
0921B | 125J | Pré Auditoria | Não Conforme | 1908 ¦ TANQUE DE ÁGUA LIMPA | 1 ¦ Incidental | REFORÇAR APERTO NO PARAFUSO DE FIXAÇÃO DO RESERVATÓRIO DE ÁGUA DO LADO DIREITO DO TANQUE DE ÁGUA LIMPA. | TANQUE DE ÁGUA LIMPA | NÃO
0921B | 125J | Pré Auditoria | Não Conforme | 2008 ¦ ESLINGAS | 5 ¦ Menor | ESLINGA DIANTEIRA DIREITA, COM PARAFUSO SUPERIOR SOLTO. | ESLINGA | NÃO
0921B | 125J | Pré Auditoria | Não Conforme | 2010 ¦ PINTURA | 1 ¦ Incidental | RETOCAR TAMPA FRONTAL ESQUERDA DO EIXO DIANTEIRO. REFORÇAR PINTURA NOS FORJADOS DOS EXTENSÍVEIS DIANTEIROS. REMOVER MANCHA DO SUPORTE INFERIOR DO AMORTECEDOR TRASEIRO ESQUERDO NO EIXO. REMOVER MANCHA NA PARTE INFERIOR DA BAIXADA TRASEIRA ESQUERDA, PELO LADO DE TRÁS. | EIXOS / BAIXADAS | NÃO
0921B | 125J | Pré Auditoria | Não Conforme | 2006 ¦ CONDIÇÃO DO AROS | 1 ¦ Incidental | RETOCAR ARO TRASEIRO ESQUERDO, TODAS EXTREMIDADES ONDE ESTÁ COM QUEBRADOS E ARRANHÕES. | AROS | NÃO
0921B | 125J | Pré Auditoria | Não Conforme | 2011 ¦ REDUTORES | 1 ¦ Incidental | RETOCAR QUEBRADOS E ARRANHÕES NO REDUTOR TRASEIRO ESQUERDO. | REDUTORES | NÃO
0921B | 125J | Pré Auditoria | Não Conforme | 2106 ¦ PINTURA | 1 ¦ Incidental | RETOCAR RETROVISOR DIANTEIRO DIREITO. REMOVER MANCHA DE ETIQUETA NA LATERAL ESQUERDA DO TANQUE DE CIRCUITO LEVE. RETOCAR SUPORTE ESQUERDO E DIREITO DE FIXAÇÃO DO TANQUE DE CIRCUITO LEVE. RETOCAR PARTE INFERIOR DO TANQUE DE CIRCUITO PESADO. RETOCAR ARRANHÕES NA PARTE INFERIOR DIREITA DO SUPORTE DA BATERIA. | PINTURA EM GERAL | NÃO
0922B | 120J HIGH POWER | Terminação | Conforme Com OBS | 0123 ¦ COLOCAR O ADITIVO REVELADOR (BLACKLIGHT) NOS TANQUES HIDRÁULICOS | Não Informada |  |  | NÃO
0922B | 120J HIGH POWER | Terminação | Conforme Com OBS | 0401 ¦ VÁLVULAS DE FREIO (7 UNIDADES) | Não Informada |  |  | NÃO
0922B | 120J HIGH POWER | Terminação | Conforme Com OBS | 0402 ¦ BLOCO 2+1 | Não Informada |  |  | NÃO
0922B | 120J HIGH POWER | Terminação | Conforme Com OBS | 0403 ¦ BLOCO BOMBA DE PULVERIZAÇÃO / BOMBA DE CARGA | Não Informada |  |  | NÃO
0922B | 120J HIGH POWER | Terminação | Conforme Com OBS | 0405 ¦ BLOCO 7 VIAS | Não Informada |  |  | NÃO
0922B | 120J HIGH POWER | Terminação | Conforme Com OBS | 0406 ¦ BLOCO TRANSMISSÃO TRASEIRA | Não Informada |  |  | NÃO
0922B | 120J HIGH POWER | Terminação | Conforme Com OBS | 0407 ¦ BLOCO TRANSMISSÃO DIANTEIRA | Não Informada |  |  | NÃO
0922B | 120J HIGH POWER | Terminação | Conforme Com OBS | 0408 ¦ BOMBA DE TRANSMISSÃO 1 | Não Informada |  |  | NÃO
0922B | 120J HIGH POWER | Terminação | Conforme Com OBS | 0409 ¦ BOMBA DE TRANSMISSÃO 2 | Não Informada |  |  | NÃO
0922B | 120J HIGH POWER | Terminação | Conforme Com OBS | 0410 ¦ BOMBA DUPLA 1 | Não Informada |  |  | NÃO
0922B | 120J HIGH POWER | Terminação | Conforme Com OBS | 0411 ¦ BOMBA DUPLA 2 | Não Informada |  |  | NÃO
0922B | 120J HIGH POWER | Terminação | Conforme Com OBS | 0413 ¦ MOTOR BOMBA DE PULVERIZAÇÃO | Não Informada |  |  | NÃO
0922B | 120J HIGH POWER | Terminação | Conforme Com OBS | 0415 ¦ REGISTROS TANQUE CIRCUITO LEVE | Não Informada |  |  | NÃO
0922B | 120J HIGH POWER | Terminação | Conforme Com OBS | 0416 ¦ REGISTROS TANQUE CIRCUITO PESADO | Não Informada |  |  | NÃO
0922B | 120J HIGH POWER | Terminação | Conforme Com OBS | 0417 ¦ MOTOR DIESEL | Não Informada |  |  | NÃO
0922B | 120J HIGH POWER | Terminação | Conforme Com OBS | 0418 ¦ TANQUE CIRCUITO LEVE | Não Informada |  |  | NÃO
0922B | 120J HIGH POWER | Terminação | Conforme Com OBS | 0419 ¦ TANQUE CIRCUITO PESADO | Não Informada |  |  | NÃO
0922B | 120J HIGH POWER | Terminação | Conforme Com OBS | 0420 ¦ REGISTROS | Não Informada |  |  | NÃO
0922B | 120J HIGH POWER | Terminação | Conforme Com OBS | 1208 ¦ PINTURA | Não Informada |  |  | NÃO
0922B | 120J HIGH POWER | Terminação | Conforme Com OBS | 1613 ¦ APLICAR ADESIVOS | Não Informada |  |  | NÃO
0922B | 120J HIGH POWER | Terminação | Conforme Com OBS | 1806 ¦ PINTURA | Não Informada |  |  | NÃO
0922B | 120J HIGH POWER | Terminação | Conforme Com OBS | 2010 ¦ PINTURA | Não Informada |  |  | NÃO
0922B | 120J HIGH POWER | Terminação | Conforme Com OBS | 2106 ¦ PINTURA | Não Informada |  |  | NÃO
0921B | 125J | Pré Auditoria | Não Conforme | 1505 ¦ PARTE INTERNA DO QUADRO DESLIZANTE | 1 ¦ Incidental | RETOCAR PARTE INFERIOR DO PINO DA TRAVA DIREITA DO QUADRO BASCULANTE. PINTURA ESCORRIDA DO TUBO INFERIOR DIREITO DO QUADRO DESLIZANTE. | QUADRO DESLIZANTE INTERNO | NÃO
0921B | 125J | Pré Auditoria | Não Conforme | 1507 ¦ PARTE INTERNA DO QUADRO BASCULANTE | 1 ¦ Incidental | RETOCAR SUPORTE INFERIOR DA BIELA ESQUERDA. RETOCAR QUEBRADO NA PARTE CENTRAL DA BIELA DIREITA. | QUADRO BASCULANTE INTERNO | NÃO
0921B | 125J | Pré Auditoria | Não Conforme | 1506 ¦ PARTE EXTERNA DO QUADRO DESLIZANTE | 1 ¦ Incidental | RETOCAR ARRANHÕES NA LATERAL DA BANDEJA DIREITA DO QUADRO DESLIZANTE. | QUADRO DESLIZANTE EXTERNO | NÃO
0921B | 125J | Pré Auditoria | Não Conforme | 1508 ¦ PARTE EXTERNA DO QUADRO BASCULANTE | 1 ¦ Incidental | REFORÇAR PINTURA NOS PARAFUSOS DO SUPORTE DA CRUZETA ESQUERDA E DIREITA. RETOCAR QUEBRADO NO QUADRO BASCULANTE, PRÓXIMO A PARTE INFERIOR DA PONTA DIREITA DA TRAVESSA DO QUADRO BASCULANTE. | QUADRO BASCULANTE EXTERNO | NÃO
0921B | 125J | Pré Auditoria | Não Conforme | 1510 ¦ PARTE EXTERNA DO QUADRO FIXO | 1 ¦ Incidental | RETOCAR SUPORTE SUPERIOR ESQUERDO E DIREITO DO QUADRO FIXO. | QUADRO FIXO EXTERNO | NÃO
0921B | 125J | Pré Auditoria | Não Conforme | 1605 ¦ ACABAMENTO ADEQUADO PARA A UNIÃO DE TUBOS | 5 ¦ Menor | FALTANDO TORQUE NAS CONEXÕES DAS PONTAS DOS TUBOS HIDRÁULICOS DA BARRA ESQUERDA E DIREITA, PARTE SUPERIOR DA TRELIÇA 14. | ACABAMENTO DOS TUBOS HIDRÁULICOS | NÃO
0921B | 125J | Pré Auditoria | Não Conforme | 1607 ¦ PINTURA BARRA GRANDE ESQUERDA | 1 ¦ Incidental | RETOCAR CHAPA QUE PRENDE A CABEÇA DO PINO QUE PRENDE A BARRA. RETOCAR TRELIÇA 4 E 12. RETOCAR PARTE SUPERIOR DAS FIXAÇÕES DO SUPORTE DO DESCANSO DE BARRA. RETOCAR QUEBRADOS AO LADO DO CALÇO DE BORRACHA MAIOR, LADO INTERNO. | BARRA ESQUERDA | NÃO
0921B | 125J | Pré Auditoria | Não Conforme | 1608 ¦ PINTURA BARRA GRANDE DIREITA | 1 ¦ Incidental | RETOCAR CHAPA QUE TRAVA A CABEÇA DO PINO QUE PRENDE A BARRA. RETOCAR TRELIÇA 4 E 12. RETOCAR PARTE SUPERIOR DAS FIXAÇÕES DO SUPORTE DO DESCANSO DE BARRA. | BARRA DIREITA | NÃO
0921B | 125J | Pré Auditoria | Não Conforme | 1609 ¦ PINTURA BARRA INTERMEDIÁRIA E ALIN ESQUERDO | 1 ¦ Incidental | RETOCAR MARCAS DE GANCHO NA BARRA INTERMEDIÁRIA E PONTEIRA. | BARRA INTERMEDIÁRIA E PONTEIRA | NÃO
0921B | 125J | Pré Auditoria | Não Conforme | 1610 ¦ PINTURA BARRA INTERMEDIÁRIA E ALIN DIREITO | 1 ¦ Incidental | RETOCAR MARCAS DE GANCHO NA BARRA INTERMEDIÁRIA E PONTEIRA. | BARRA INTERMEDIÁRIA E PONTEIRA DIREITA | NÃO
0921B | 125J | Pré Auditoria | Não Conforme | 1614 ¦ PINTURA | 1 ¦ Incidental | RETOCAR PARTE CENTRAL DA BISAGRA. RETOCAR PÉ DA BISAGRA. | BISAGRA ESQUERDA INTERNA | NÃO
0921B | 125J | Pré Auditoria | Não Conforme | 1615 ¦ PINTURA | 1 ¦ Incidental | RETOCAR PÉ DA BISAGRA. | BISAGRA DIREITA INTERNA | NÃO
0921B | 125J | Pré Auditoria | Conforme Com OBS | 1313 ¦ ALINHAMENTO DA DIREÇÃO DEIXAR OS DOIS CILINDROS NA MESMA MEDIDA DE 133MM A 137MM DE HASTE | Não Informada | CILINDROS DE DIREÇÃO COM A MESMA MEDIDA DE 135MM |  | NÃO
0922B | 120J HIGH POWER | Pré Auditoria | Não Conforme | 0103 ¦ PARÂMETRO DE SETUP DA PULVERIZAÇÃO | 0 ¦ Comentário | RECONFIGURAR PARÂMETROS DE PULVERIZAÇÃO, SOFTWARE ESTÁ INCORRETO. | PARÂMETROS DE PULVERIZAÇÃO | NÃO
0922B | 120J HIGH POWER | Pré Auditoria | Não Conforme | 0104 ¦ PARÂMETROS DE SETUP DO PILOTO | 0 ¦ Comentário | RECONFIGURAR PARÂMETROS DO PILOTO, SOFTWARE ESTÁ INCORRETO. | PARÂMETROS DO PILOTO | NÃO
0922B | 120J HIGH POWER | Pré Auditoria | Não Conforme | 0109 ¦ VERSÃO DO PILOTO ATC300 (03.24A) | 1 ¦ Incidental | VERSÃO DO SOFTWARE DO PILOTO ESTÁ INCORRETA. | VERSÃO DO PILOTO 3.24A | NÃO
0922B | 120J HIGH POWER | Pré Auditoria | Conforme Com OBS | 0114 ¦ CAMBAGEM POSITIVA ENTRE 1º A 2º | Não Informada | BAIXADA DIANTEIRA ESQUERDA 88.5 BAIXADA DIANTEIRA DIREITA 88.7 BAIXADA TRASEIRA ESQUERDA 88.7 BAIXADA TRASEIRA DIREITA 89.1 |  | NÃO
0922B | 120J HIGH POWER | Pré Auditoria | Conforme Com OBS | 0130 ¦ VERIFICAR ESPAÇAMENTO ENTRE A HÉLICE E O DEFLETOR 10MM A 22MM | Não Informada | ESPAÇAMENTO DA HÉLICE LADO ESQUERDO: 10MM LADO DIREITO: 19MM |  | NÃO
0922B | 120J HIGH POWER | Pré Auditoria | Conforme Com OBS | 0131 ¦ VERIFICAR PROFUNDIDADE ENTRE A HÉLICE E O DEFLETOR 80MM A 90MM | Não Informada | PROFUNDIDADE DA HÉLICE LADO ESQUERDO: 85MM LADO DIREITO: 87MM |  | NÃO
0922B | 120J HIGH POWER | Pré Auditoria | Conforme Com OBS | 0706 ¦ ABERTURA DE BITOLA DIANTEIRA 2790MM A 2810MM | Não Informada | ABERTURA DE BITOLA DIANTEIRA PELA PARTE DA FRENTE 2.80M ABERTURA DE BITOLA DIANTEIRA PELA PARTE DE TRÁS 2.80M |  | NÃO
0922B | 120J HIGH POWER | Pré Auditoria | Não Conforme | 0707 ¦ ABERTURA DE BITOLA TRASEIRA 2790MM A 2810MM | 1 ¦ Incidental | ABERTURA DE BITOLA TRASEIRA PELA PARTE DA FRENTE 2.80M ABERTURA DE BITOLA TRASEIRA PELA PARTE DE TRÁS 2.83M OBSERVAÇÃO, ABERTURA DE BITOLA TRASEIRA PELA PARTE DE TRÁS, FICOU FORA DA TOLERÂNCIA. | ABERTURA DE BITOLA TRASEIRA | NÃO
0922B | 120J HIGH POWER | Pré Auditoria | Não Conforme | 0708 ¦ ABERTURA DE BITOLA DIFERENÇA ENTRE EIXOS MÁXIMO 20MM | 1 ¦ Incidental | ABERTURA DE BITOLAS, DIFERENÇA ENTRE EIXOS 3CM | ABERTURA DE BITOLAS, DIFERENÇA ENTRE EIXOS | NÃO
0922B | 120J HIGH POWER | Pré Auditoria | Conforme Com OBS | 0709 ¦ CONVERGÊNCIA EIXO TRASEIRO DIFERENÇA ENTRE A MEDIÇÃO PARALELA E EM “X” MÁXIMO 20MM. | Não Informada | EM XIS ARO TRASEIRO DIREITO PELO LADO DE TRÁS, COM ARO TRASEIRO ESQUERDO PELO LADO DA FRENTE 2.703MM EM XIS ARO TRASEIRO DIREITO PELO LADO DA FRENTE, COM ARO TRASEIRO ESQUERDO PELO LADO DE TRÁS 2.708MM |  | NÃO
0922B | 120J HIGH POWER | Pré Auditoria | Conforme Com OBS | 0710 ¦ CONVERGÊNCIA EIXO DIANTEIRO DIFERENÇA ENTRE A MEDIÇÃO PARALELA E EM “X” MÁXIMO 15MM. | Não Informada | EM XIS ARO DIANTEIRO DIREITO PELO LADO DE TRÁS, COM ARO DIANTEIRO ESQUERDO PELO LADO DA FRENTE 2.692MM EM XIS ARO DIANTEIRO DIREITO PELO LADO DA FRENTE, COM ARO DIANTEIRO ESQUERDO PELO LADO DE TRÁS 2.698MM |  | NÃO
0922B | 120J HIGH POWER | Pré Auditoria | Conforme Com OBS | 0822 ¦ PRESSURIZAÇÃO DA CABINE | Não Informada | PRESSURIZAÇÃO MARCANDO 9.1 AO PISAR NO FREIO MARCA 6.7 |  | NÃO
0922B | 120J HIGH POWER | Pré Auditoria | Não Conforme | 1612 ¦ TESTAR DESNUQUE DO ALIN | 1 ¦ Incidental | RETOCAR DESNUQUE DO ALIN ESQUERDO E DIREITO. | DESNUQUE DO ALIN ESQUERDO E DIREITO | NÃO
0922B | 120J HIGH POWER | Pré Auditoria | Não Conforme | 2102 ¦ LUBRIFICAÇÃO DA MÁQUINA | 0 ¦ Comentário | ESSE PROCESSO DEVE SER FINALIZADO DEPOIS DO RETOQUE! | LUBRIFICAÇÃO DA MÁQUINA | NÃO
0922B | 120J HIGH POWER | Pré Auditoria | Não Conforme | 1908 ¦ TANQUE DE ÁGUA LIMPA | 1 ¦ Incidental | REFORÇAR APERTO NO PARAFUSO DO RESERVATÓRIO DE ÁGUA, DO LADO DIREITO DO TANQUE DE ÁGUA LIMPA. | TANQUE DE ÁGUA LIMPA | NÃO
0922B | 120J HIGH POWER | Pré Auditoria | Não Conforme | 1103 ¦ ATERRAMENTOS (CHAVE GERAL, MOTOR DE PARTIDA E SUBTETO CABINE) | 1 ¦ Incidental | RETOCAR ATERRAMENTO ELÉTRICO DA CHAVE GERAL. | ATERRAMENTOS ELÉTRICOS | NÃO
0922B | 120J HIGH POWER | Pré Auditoria | Não Conforme | 1202 ¦ APERTO DOS FIXADORES DOS SUPORTES DO MOTOR | 1 ¦ Incidental | RETOCAR PATA ESQUERDA E DIREITA DO MOTOR. RETOCAR CHAPAS DA LATERAL ESQUERDA E DIREITA DO RADIADOR, AO LADO DA CHAPA INFERIOR DE PROTEÇÃO DA POLIA DO MOTOR. | FIXADORES DO MOTOR/RADIADOR | NÃO
0922B | 120J HIGH POWER | Pré Auditoria | Não Conforme | 1211 ¦ ESTRUTURA DO CAPÔ | 1 ¦ Incidental | RETOCAR CANTO INFERIOR DIREITO DA ESTRUTURA DA LATERAL ESQUERDA DO CAPÔ. RETOCAR CANTO INFERIOR ESQUERDO DA ESTRUTURA DA LATERAL DIREITA DO CAPÔ. | ESTRUTURAS DO CAPÔ | NÃO
0922B | 120J HIGH POWER | Pré Auditoria | Não Conforme | 1213 ¦ CHAPAS DE PROTEÇÃO DO MOTOR | 0 ¦ Comentário | FIXAR CHAPARIA DE PROTEÇÃO INFERIOR DO RADIADOR, E DEPOIS FIXAR PASSA MANGUEIRA DA MANGUEIRA DO TANQUE DE ÁGUA LIMPA. | CHAPAS DE PROTEÇÃO | NÃO
0922B | 120J HIGH POWER | Pré Auditoria | Não Conforme | 1214 ¦ PINTURA | 1 ¦ Incidental | RETOCAR OS QUATRO CANTOS DO MOTOR, ONDE FICA APOIADO NO SUPORTE DE MONTAGEM. | MOTOR | NÃO
0920B | 125J | Auditoria | Conforme Com OBS | 0301 ¦ PRESSÃO DA BOMBA DE TRANSMISSÃO DE 370 A 390 BAR | Não Informada | BLOCO DE TRANSMISSÃO DIANTEIRO TPA/TPB 400/400 BLOCO DE TRANSMISSÃO TRASEIRO TPA/TPB 400/400 |  | NÃO
0920B | 125J | Auditoria | Conforme Com OBS | 0302 ¦ PRESSÃO DA BOMBA DE MOVIMENTOS 140 A 160 BAR | Não Informada | BLOCO 2+1: 170 BAR |  | NÃO
0920B | 125J | Auditoria | Conforme Com OBS | 0303 ¦ PRESSÃO DA BOMBA DE PULVERIZAÇÃO 50 A 70 BAR (COM 1700 RPM E VÁLVULA REGULADORA TODA ABERTA) | Não Informada | BLOCO PULVERIZAÇÃO: 100 BAR |  | NÃO
0920B | 125J | Auditoria | Conforme Com OBS | 0504 ¦ CALIBRAÇÃO DO PILOTO | Não Informada | SEM ESPAÇO ÚTIL PARA CALIBRAR |  | NÃO
0920B | 125J | Auditoria | Conforme Com OBS | 0601 ¦ BAIXA COM VELOCIDADE ADEQUADA (120J E HYDRA 12 A 13KM/H / 120J HP E 125J E ORION 16 A 19KM/H) | Não Informada | VELOCIDADE MÁXIMA NA TARTARUGA 19 KM/H |  | NÃO
0920B | 125J | Auditoria | Conforme Com OBS | 0602 ¦ TESTAR ROTAÇÃO DO MOTOR MÍNIMO 800 RPM E MÁXIMO 2400 RPM | Não Informada | ROTAÇÃO MÍNIMA 800 RPM ROTAÇÃO MÁXIMA 2355 RPM |  | NÃO
0920B | 125J | Auditoria | Conforme Com OBS | 0706 ¦ ABERTURA DE BITOLA DIANTEIRA 2790MM A 2810MM | Não Informada | ABERTURA DE BITOLA DIANTEIRO PELO LADO DA FRENTE 2,79 MTS ABERTURA DE BITOLA DIANTEIRO PELO LADO DE TRÁS 2,80 MTS |  | NÃO
0920B | 125J | Auditoria | Conforme Com OBS | 0707 ¦ ABERTURA DE BITOLA TRASEIRA 2790MM A 2810MM | Não Informada | ABERTURA DE BITOLA TRASEIRO PELO LADO DA FRENTE 2,80 MTS ABERTURA DE BITOLA TRASEIRO PELO LADO DE TRÁS 2,80 MTS |  | NÃO
0920B | 125J | Auditoria | Conforme Com OBS | 0708 ¦ ABERTURA DE BITOLA DIFERENÇA ENTRE EIXOS MÁXIMO 20MM | Não Informada | DIFERENÇA ENTRE EIXOS 1 MTS |  | NÃO
0920B | 125J | Auditoria | Conforme Com OBS | 1204 ¦ NÍVEL DE COMBUSTÍVEL | Não Informada | NÍVEL DE COMBUSTÍVEL 26% |  | NÃO
0920B | 125J | Auditoria | Conforme Com OBS | 1313 ¦ ALINHAMENTO DA DIREÇÃO DEIXAR OS DOIS CILINDROS NA MESMA MEDIDA DE 133MM A 137MM DE HASTE | Não Informada | ALINHAMENTO DO CILINDRO DE DIREÇÃO 135 MM |  | NÃO
0920B | 125J | Auditoria | Conforme Com OBS | 2007 ¦ ALTURA DOS PULMÕES DE 230MM A 250MM | Não Informada | PULMÕES COM 235 MM |  | NÃO
0922B | 120J HIGH POWER | Pré Auditoria | Não Conforme | 1305 ¦ ROTEAMENTO DAS MANGUEIRAS HIDRÁULICAS | 1 ¦ Incidental | MANGUEIRAS HIDRÁULICAS QUE VEM DA PARTE SUPERIOR DO TANQUE DE CIRCUITO PESADO, ESTÃO MUITO BAIXAS, PRENDER MELHOR. | ROTEAMENTO DAS MANGUEIRAS HIDRÁULICAS | NÃO
0922B | 120J HIGH POWER | Pré Auditoria | Não Conforme | 1309 ¦ INTEGRIDADE DAS MANGUEIRAS HIDRÁULICAS | 1 ¦ Incidental | COLOCAR PROTEÇÃO NAS MANGUEIRAS HIDRÁULICAS QUE ESTÃO PEGANDO NO CANTO VIVO DO SUPORTE DA ECU DO CHASSI, PARTE INFERIOR DA CABINE. | INTEGRIDADE DAS MANGUEIRAS HIDRÁULICAS | NÃO
0922B | 120J HIGH POWER | Pré Auditoria | Não Conforme | 1406 ¦ FIXAÇÃO DO CONO MISTURADOR | 1 ¦ Incidental | RETOCAR AO REDOR DA TRAVA DO SUPORTE DO CONO MISTURADOR. RETOCAR ARTICULAÇÕES DO SUPORTE DO CONO MISTURADOR. RETOCAR MARCAS DE GANCHO NA PARTE DE TRÁS DO SUPORTE DO CONO MISTURADOR. | CONO MISTURADOR | NÃO
0922B | 120J HIGH POWER | Pré Auditoria | Não Conforme | 1511 ¦ OUTRAS OBSERVAÇÕES | 1 ¦ Incidental | RETOCAR PARTE INFERIOR DO TUBO ESQUERDO E DIREITO DO QUADRO DESLIZANTE. RETOCAR PARTE INFERIOR DO CILINDRO ABRE E FECHA BARRA ESQUERDA. | QUADRO INFERIOR | NÃO
0922B | 120J HIGH POWER | Pré Auditoria | Não Conforme | 1618 ¦ OUTRAS OBSERVAÇÕES | 1 ¦ Incidental | RETOCAR TUBO DA BARRA ESQUERDA E DIREITA, ONDE VAI FIXADO O SUPORTE DO DESCANSO DE BARRA. RETOCAR PARTE INFERIOR DA PONTA DA BARRA ESQUERDA E DIREITA. | BARRA ESQUERDA E DIREITA INFERIOR | NÃO
0922B | 120J HIGH POWER | Pré Auditoria | Não Conforme | 1704 ¦ OUTRAS OBSERVAÇÕES | 5 ¦ Menor | BARRA ESQUERDA COM AMASSADO DE BATIDA, NA PONTA INFERIOR, PRÓXIMO AO RETROVISOR DIANTEIRO ESQUERDO. | BARRA ESQUERDA | NÃO
0922B | 120J HIGH POWER | Pré Auditoria | Não Conforme | 1802 ¦ APERTO DAS PORCAS DOS TENSORES | 1 ¦ Incidental | RETOCAR TODOS OS TENSORES, PORCAS DOS TENSORES, RÓTULAS DOS TENSORES, ROSCAS DAS RÓTULAS DOS TENSORES E TENSORES DE REGULAGEM DE BITOLA DIANTEIRA E TRASEIRA. | TENSORES, PORCAS DOS TENSORES, RÓTULAS DOS TENSORES E ROSCAS DAS RÓTULAS DOS TENSORES. | NÃO
0922B | 120J HIGH POWER | Pré Auditoria | Não Conforme | 1805 ¦ AMORTECEDORES | 1 ¦ Incidental | REFORÇAR PINTURA NAS EXTREMIDADES DOS AMORTECEDORES. | AMORTECEDORES | NÃO
0920B | 125J | Auditoria | Não Conforme | 0439 ¦ CILINDROS BITOLA | 10 ¦ Maior | VAZAMENTO NA CONEXÃO DA MANGUEIRA HIDRÁULICA COM O CILINDRO DA BITOLA DIANTEIRO DIREITA PELO LADO FIXO. | CILINDRO BITOLA | NÃO
0922B | 120J HIGH POWER | Pré Auditoria | Não Conforme | 1806 ¦ PINTURA | 1 ¦ Incidental | RETOCAR PARTE SUPERIOR INTERNA, DO SUPORTE DA RÓTULA DOS TENSORES DIANTEIROS DIREITOS DO CHASSI. | CHASSI | NÃO
0922B | 120J HIGH POWER | Pré Auditoria | Não Conforme | 1807 ¦ ALINHAMENTO DOS CORRIMÃOS | 1 ¦ Incidental | RETOCAR PARTE INFERIOR DE FIXAÇÃO DO CORRIMÃO. RETOCAR PARTE SUPERIOR DO CORRIMÃO INTERNO DA ESCADA. RETOCAR EXTREMIDADES AO REDOR DOS SEPARADORES SUPERIOR E INFERIOR, ENTRE O CORRIMÃO CENTRAL E O CORRIMÃO DA ESCADA. | CORRIMÃOS | NÃO
0922B | 120J HIGH POWER | Pré Auditoria | Não Conforme | 1808 ¦ ESCADA | 1 ¦ Incidental | RETOCAR PINOS DAS ARTICULAÇÕES DA ESCADA. RETOCAR ARRANHÕES NA PARTE SUPERIOR EXTERNA DA LATERAL ESQUERDA DA ESCADA. RETOCAR ARTICULAÇÕES DA ESCADA. | ESCADA | NÃO
0922B | 120J HIGH POWER | Pré Auditoria | Não Conforme | 1809 ¦ PASSARELA | 1 ¦ Incidental | RETOCAR PARTE INFERIOR DA PASSARELA CENTRAL, AO LADO DA ESCADA FIXA. RETOCAR EXTREMIDADES INFERIORES DA LATERAL DA PASSARELA CENTRAL E PASSARELA PEQUENA. | PASSARELA | NÃO
0920B | 125J | Auditoria | Não Conforme | 1305 ¦ ROTEAMENTO DAS MANGUEIRAS HIDRÁULICAS | 1 ¦ Incidental | MANGUEIRA HIDRÁULICA EM CONTATO COM CANTO VIVO DO SUPORTE DA VÁLVULA DE ISOLAMENTO ABAIXO DA CABINE | ROTEAMENTO HIDRÁULICA | NÃO
0920B | 125J | Auditoria | Não Conforme | 0823 ¦ OUTRAS OBSERVAÇÕES | 5 ¦ Menor | FAROL INTERNO ESQUERDO DO TANQUE DE ÁGUA LIMPA NÃO FUNCIONA. | FAROL | NÃO
0922B | 120J HIGH POWER | Pré Auditoria | Não Conforme | 0112 ¦ OUTRAS OBSERVAÇÕES | 1 ¦ Incidental | REMOVER MANCHAS DO TUBO DA LINHA DE PULVERIZAÇÃO DO QUADRO. | OUTRAS OBSERVAÇÕES | NÃO
0922B | 120J HIGH POWER | Pré Auditoria | Não Conforme | 1906 ¦ PINTURA | 1 ¦ Incidental | RETOCAR FIXADORES DOS SUPORTES DE FIXAÇÃO DO TANQUE DE ÁGUA LIMPA. | SUPORTES DE FIXAÇÃO DO TANQUE DE ÁGUA LIMPA | NÃO
0922B | 120J HIGH POWER | Pré Auditoria | Não Conforme | 2105 ¦ PRESENÇA ADESIVOS | 0 ¦ Comentário | APLICAR ADESIVOS DE SEGURANÇA DEPOIS DO RETOQUE. APLICAR ADESIVOS DAS PONTEIRAS DOS ALINS DEPOIS DO RETOQUE. | ADESIVOS | NÃO
0922B | 120J HIGH POWER | Pré Auditoria | Não Conforme | 2106 ¦ PINTURA | 1 ¦ Incidental | RETOCAR RETROVISOR DIANTEIRO DIREITO. RETOCAR SUPORTE ESQUERDO E DIREITO DE FIXAÇÃO DO TANQUE DE CIRCUITO LEVE. RETOCAR PARTE INFERIOR ESQUERDA DO TANQUE DE CIRCUITO LEVE. RETOCAR EXTREMIDADES INFERIORES DO TANQUE DE CIRCUITO PESADO. RETOCAR EXTREMIDADES INFERIORES DO SUPORTE DA BATERIA. | PINTURA EM GERAL | NÃO
0920B | 125J | Auditoria | Não Conforme | 1003 ¦ CONEXÕES | 10 ¦ Maior | VAZAMENTO NA CONEXÃO "TEE" DA ENTRADA DE ÁGUA DA SEXTA SEÇÃO DA LINHA DE PULVERIZAÇÃO. | CONEXÃO "TEE" | NÃO
0920B | 125J | Auditoria | Não Conforme | 0913 ¦ FUNCIONAMENTO DA CHAVE PULVERIZAÇÃO NA LATERAL DO CHASSI | 10 ¦ Maior | CHAVE LIGA/DESLIGA DA BOMBA DE PULVERIZAÇÃO COM CHICOTE ELÉTRICO INVERTIDO PELA BOMBA DE CARGA. (MONTAGEM ERRADO DA ETIQUETA) | CHAVE BOMBA PULVERIZAÇÃO | NÃO
0920B | 125J | Auditoria | Não Conforme | 1618 ¦ OUTRAS OBSERVAÇÕES | 5 ¦ Menor | PONTEIRA DO ALIN DIREITO MUITO RÍGIDO PARA DOBRAR. | ALIN | NÃO
0920B | 125J | Auditoria | Não Conforme | 1908 ¦ TANQUE DE ÁGUA LIMPA | 5 ¦ Menor | FALTA ABRAÇADEIRAS NA RÉGUA DO TANQUE DE ÁGUA LIMPA. | TANQUE ÁGUA LIMPA | NÃO
0920B | 125J | Auditoria | Não Conforme | 0121 ¦ NÚMERO DE SÉRIE DO MONITOR CONFORME SIP | 5 ¦ Menor | NÚMERO DE SÉRIE DO MONITOR NÃO CONFERE. | MONITOR | NÃO
0920B | 125J | Auditoria | Não Conforme | 2002 ¦ PRESENÇA DAS TAMPAS DOS MOTORES DE RODA | 0 ¦ Comentário | FALTA AS TAMPAS DE PROTEÇÃO DOS MOTORES DE RODA. | TAMPA DE PROTEÇÃO | NÃO
0920B | 125J | Auditoria | Não Conforme | 2107 ¦ ABRIDORES DE LINHA E KIT EXTRA SEPARADOS | 0 ¦ Comentário | FALTA ABRIDORES DE LINHA E KIT EXTRA. | ACESSÓRIOS | NÃO
0920B | 125J | Auditoria | Não Conforme | 2108 ¦ LIMPEZA | 0 ¦ Comentário | ASPIRAR TAPETE DA CABINE. | CABINE | NÃO
0920B | 125J | Auditoria | Conforme Com OBS | 2112 ¦ REALIZAR A EQUALIZAÇÃO DO EQUIPAMENTO | Não Informada | EQUALIZAÇÃO EM 400 DE CORRENTE MÍNIMA PARA MARCHA A FRENTE NO EIXO DIANTEIRO E 430 DE CORRENTE MÍNIMA PARA MARCHA A FRENTE NO EIXO TRASEIRO |  | NÃO
0922B | 120J HIGH POWER | Pré Auditoria | Não Conforme | 2007 ¦ ALTURA DOS PULMÕES DE 230MM A 250MM | 1 ¦ Incidental | PULMÕES TRASEIROS ESTÃO FORA DA TOLERÂNCIA. | ALTURA PULMÕES | NÃO
0922B | 120J HIGH POWER | Pré Auditoria | Não Conforme | 1308 ¦ INTEGRIDADE DOS CILINDROS EM GERAL | 1 ¦ Incidental | RETOCAR AO REDOR DAS CONEXÕES HIDRÁULICAS DE TODOS OS CILINDROS. RETOCAR FIXADORES DOS CILINDROS DE DIREÇÃO. | INTEGRIDADE DOS CILINDROS EM GERAL | NÃO
0922B | 120J HIGH POWER | Pré Auditoria | Não Conforme | 1505 ¦ PARTE INTERNA DO QUADRO DESLIZANTE | 1 ¦ Incidental | RETOCAR LATERAL DO SUPORTE DO PINO DO CILINDRO CENTRAL. RETOCAR PARTE INFERIOR DO PINO ESQUERDO DA TRAVA DO QUADRO BASCULANTE. | QUADRO DESLIZANTE | NÃO
0922B | 120J HIGH POWER | Pré Auditoria | Não Conforme | 1507 ¦ PARTE INTERNA DO QUADRO BASCULANTE | 1 ¦ Incidental | RETOCAR PARTE FIXA DO CILINDRO ABRE E FECHA BARRA ESQUERDA. | QUADRO BASCULANTE INTERNO | NÃO
0922B | 120J HIGH POWER | Pré Auditoria | Não Conforme | 1508 ¦ PARTE EXTERNA DO QUADRO BASCULANTE | 1 ¦ Incidental | RETOCAR CILINDRO DO ABRE E FECHA BARRA ESQUERDA. RETOCAR LADO ESQUERDO, DIREITO E PARTE CENTRAL DA TRAVESSA DO QUADRO BASCULANTE. REFORÇAR PINTURA NOS PARAFUSOS DO SUPORTE DA CRUZETA ESQUERDA E DIREITA. | QUADRO BASCULANTE EXTERNO | NÃO
0922B | 120J HIGH POWER | Pré Auditoria | Não Conforme | 1510 ¦ PARTE EXTERNA DO QUADRO FIXO | 1 ¦ Incidental | RETOCAR SUPORTE SUPERIOR ESQUERDO E DIREITO SUPERIOR. | QUADRO FIXO EXTERNO | NÃO
0922B | 120J HIGH POWER | Pré Auditoria | Não Conforme | 1607 ¦ PINTURA BARRA GRANDE ESQUERDA | 1 ¦ Incidental | RETOCAR TRELIÇA 6 E 12. RETOCAR AO REDOR DAS FIXAÇÕES SUPERIORES DO SUPORTE DO DESCANSO DE BARRA. RETOCAR ORELHA DA PARTE DE FIXAÇÃO DO CABEÇAL DA BARRA. | BARRA ESQUERDA | NÃO
0922B | 120J HIGH POWER | Pré Auditoria | Não Conforme | 1609 ¦ PINTURA BARRA INTERMEDIÁRIA E ALIN ESQUERDO | 1 ¦ Incidental | RETOCAR TESOURA DO CILINDRO DO ALIN. RETOCAR MARCAS DE GANCHO NA BARRA INTERMEDIÁRIA E PONTEIRA. RETOCAR TODAS EXTREMIDADES ONDE ESTÁ COM A PINTURA FRACA E COM OXIDAÇÕES. REMOVER ADESIVO POR BAIXO DA PINTURA DO REFORÇO INTERNO DO DESNUQUE DO ALIN, E RETOCAR, LADO ESQUERDO E DIREITO. REMOVER MARCAÇÃO POR BAIXO DA PINTURA DO SUPORTE DA MOLA DO DESNUQUE DO ALIN, E RETOCAR. | BARRA INTERMEDIÁRIA E PONTEIRA | NÃO
0922B | 120J HIGH POWER | Pré Auditoria | Não Conforme | 2113 ¦ OUTRAS OBSERVAÇÕES | 1 ¦ Incidental | AJUSTAR CHAPA QUE TRAVA A CABEÇA DO PINO DA BARRA ESQUERDA E DIREITA. | BARRAS | NÃO
0922B | 120J HIGH POWER | Pré Auditoria | Não Conforme | 1608 ¦ PINTURA BARRA GRANDE DIREITA | 1 ¦ Incidental | RETOCAR ORELHAS DA CABEÇA DO PINO DO CABEÇAL. RETOCAR TRELIÇA 7 E 13. RETOCAR AO REDOR DAS FIXAÇÕES SUPERIORES DO SUPORTE DO DESCANSO DE BARRA. RETOCAR ORELHAS DO CABEÇAL POR DENTRO. | BARRA DIREITA | NÃO
0922B | 120J HIGH POWER | Pré Auditoria | Não Conforme | 1610 ¦ PINTURA BARRA INTERMEDIÁRIA E ALIN DIREITO | 1 ¦ Incidental | RETOCAR TESOURA DO CILINDRO DO ALIN. RETOCAR MARCAS DE GANCHO NA BARRA INTERMEDIÁRIA E PONTEIRA. REMOVER ADESIVO POR BAIXO DA PINTURA DO REFORÇO INTERNO DO DESNUQUE DO ALIN, E RETOCAR, LADO ESQUERDO E DIREITO. REMOVER MARCAÇÃO POR BAIXO DA PINTURA DO SUPORTE DA MOLA DO DESNUQUE DO ALIN, E RETOCAR. | BARRA INTERMEDIÁRIA E PONTEIRA DIREITA | NÃO
0922B | 120J HIGH POWER | Pré Auditoria | Não Conforme | 1614 ¦ PINTURA | 1 ¦ Incidental | RETOCAR PARTE CENTRAL DA BISAGRA. | BISAGRA ESQUERDA INTERNA | NÃO
0922B | 120J HIGH POWER | Pré Auditoria | Conforme Com OBS | 1313 ¦ ALINHAMENTO DA DIREÇÃO DEIXAR OS DOIS CILINDROS NA MESMA MEDIDA DE 133MM A 137MM DE HASTE | Não Informada | CILINDROS DE DIREÇÃO COM A MESMA MEDIDA DE 135MM |  | NÃO
0924B | 125J | Terminação | Conforme Com OBS | 0123 ¦ COLOCAR O ADITIVO REVELADOR (BLACKLIGHT) NOS TANQUES HIDRÁULICOS | Não Informada |  |  | NÃO
0924B | 125J | Terminação | Conforme Com OBS | 0401 ¦ VÁLVULAS DE FREIO (7 UNIDADES) | Não Informada |  |  | NÃO
0924B | 125J | Terminação | Conforme Com OBS | 0402 ¦ BLOCO 2+1 | Não Informada |  |  | NÃO
0924B | 125J | Terminação | Conforme Com OBS | 0403 ¦ BLOCO BOMBA DE PULVERIZAÇÃO / BOMBA DE CARGA | Não Informada |  |  | NÃO
0924B | 125J | Terminação | Conforme Com OBS | 0404 ¦ BLOCO ABERTURA DE BITOLA | Não Informada |  |  | NÃO
0924B | 125J | Terminação | Conforme Com OBS | 0405 ¦ BLOCO 7 VIAS | Não Informada |  |  | NÃO
0924B | 125J | Terminação | Conforme Com OBS | 0406 ¦ BLOCO TRANSMISSÃO TRASEIRA | Não Informada |  |  | NÃO
0924B | 125J | Terminação | Conforme Com OBS | 0407 ¦ BLOCO TRANSMISSÃO DIANTEIRA | Não Informada |  |  | NÃO
0924B | 125J | Terminação | Conforme Com OBS | 0408 ¦ BOMBA DE TRANSMISSÃO 1 | Não Informada |  |  | NÃO
0924B | 125J | Terminação | Conforme Com OBS | 0409 ¦ BOMBA DE TRANSMISSÃO 2 | Não Informada |  |  | NÃO
0924B | 125J | Terminação | Conforme Com OBS | 0410 ¦ BOMBA DUPLA 1 | Não Informada |  |  | NÃO
0924B | 125J | Terminação | Conforme Com OBS | 0411 ¦ BOMBA DUPLA 2 | Não Informada |  |  | NÃO
0924B | 125J | Terminação | Conforme Com OBS | 0413 ¦ MOTOR BOMBA DE PULVERIZAÇÃO | Não Informada |  |  | NÃO
0924B | 125J | Terminação | Conforme Com OBS | 0415 ¦ REGISTROS TANQUE CIRCUITO LEVE | Não Informada |  |  | NÃO
0924B | 125J | Terminação | Conforme Com OBS | 0416 ¦ REGISTROS TANQUE CIRCUITO PESADO | Não Informada |  |  | NÃO
0924B | 125J | Terminação | Conforme Com OBS | 0417 ¦ MOTOR DIESEL | Não Informada |  |  | NÃO
0924B | 125J | Terminação | Conforme Com OBS | 0418 ¦ TANQUE CIRCUITO LEVE | Não Informada |  |  | NÃO
0924B | 125J | Terminação | Conforme Com OBS | 0419 ¦ TANQUE CIRCUITO PESADO | Não Informada |  |  | NÃO
0924B | 125J | Terminação | Conforme Com OBS | 0420 ¦ REGISTROS | Não Informada |  |  | NÃO
0924B | 125J | Terminação | Conforme Com OBS | 1208 ¦ PINTURA | Não Informada |  |  | NÃO
0924B | 125J | Terminação | Conforme Com OBS | 1613 ¦ APLICAR ADESIVOS | Não Informada |  |  | NÃO
0924B | 125J | Terminação | Conforme Com OBS | 1806 ¦ PINTURA | Não Informada |  |  | NÃO
0924B | 125J | Terminação | Conforme Com OBS | 1906 ¦ PINTURA | Não Informada |  |  | NÃO
0924B | 125J | Terminação | Conforme Com OBS | 2010 ¦ PINTURA | Não Informada |  |  | NÃO
0924B | 125J | Terminação | Conforme Com OBS | 2106 ¦ PINTURA | Não Informada |  |  | NÃO
0921B | 125J | Auditoria | Conforme Com OBS | 0301 ¦ PRESSÃO DA BOMBA DE TRANSMISSÃO DE 370 A 390 BAR | Não Informada | BLOCO TRANSMISSÃO DIANTEIRO TPA/TPB 400/390 BLOCO TRANSMISSÃO TRASEIRO TPA/TPB 400/400 |  | NÃO
0921B | 125J | Auditoria | Conforme Com OBS | 0302 ¦ PRESSÃO DA BOMBA DE MOVIMENTOS 140 A 160 BAR | Não Informada | BLOCO 2+1: 170 BAR |  | NÃO
0921B | 125J | Auditoria | Conforme Com OBS | 0504 ¦ CALIBRAÇÃO DO PILOTO | Não Informada | SEM ESPAÇO ÚTIL PARA CALIBRAR |  | NÃO
0921B | 125J | Auditoria | Conforme Com OBS | 0602 ¦ TESTAR ROTAÇÃO DO MOTOR MÍNIMO 800 RPM E MÁXIMO 2400 RPM | Não Informada | ROTAÇÃO MÍNIMA 800 RPM ROTAÇÃO MÁXIMA 2355 RPM |  | NÃO
0921B | 125J | Auditoria | Conforme Com OBS | 1204 ¦ NÍVEL DE COMBUSTÍVEL | Não Informada | NÍVEL DE COMBUSTÍVEL 19% |  | NÃO
0921B | 125J | Auditoria | Não Conforme | 1211 ¦ ESTRUTURA DO CAPÔ | 1 ¦ Incidental | BORRACHA DE PROTEÇÃO DO ESTRUTURAL DO CAPÔ ABAIXO DA CAIXA DE AR ESTÁ SOLTO. | CAPÔ | NÃO
0921B | 125J | Auditoria | Conforme Com OBS | 1313 ¦ ALINHAMENTO DA DIREÇÃO DEIXAR OS DOIS CILINDROS NA MESMA MEDIDA DE 133MM A 137MM DE HASTE | Não Informada | ALINHAMENTO DE DIREÇÃO 135 MM |  | NÃO
0921B | 125J | Auditoria | Não Conforme | 1305 ¦ ROTEAMENTO DAS MANGUEIRAS HIDRÁULICAS | 1 ¦ Incidental | MANGUEIRA HIDRÁULICA EM CONTATO COM CANTO VIVO DO SUPORTE DA VÁLVULA DE ISOLAMENTO ABAIXO DA CABINE. MANGUEIRA HIDRÁULICA INTERFERINDO NO MANUSEIO DO REGISTRO 3 VIAS. | ROTEAMENTO HIDRÁULICA | NÃO
0921B | 125J | Auditoria | Não Conforme | 1908 ¦ TANQUE DE ÁGUA LIMPA | 5 ¦ Menor | FALTA ABRAÇADEIRAS NA RÉGUA DO TANQUE DE ÁGUA LIMPA. | TANQUE ÁGUA LIMPA | NÃO
0921B | 125J | Auditoria | Não Conforme | 2001 ¦ APERTO DAS TAMPAS DOS REGISTROS ROSCADOS | 0 ¦ Comentário | PINTURA SOBRE LACRE QUÍMICO NA TAMPA DO REGISTRO ROSCADO NO EIXO DIANTEIRO PRÓXIMO DO BRAÇO EXTENSIVO ESQUERDO. | REGISTRO ROSCADO | NÃO
0921B | 125J | Auditoria | Não Conforme | 2002 ¦ PRESENÇA DAS TAMPAS DOS MOTORES DE RODA | 0 ¦ Comentário | FALTA AS TAMPAS DE PROTEÇÃO DOS MOTORES DE RODA. | TAMPA DE PROTEÇÃO | NÃO
0921B | 125J | Auditoria | Conforme Com OBS | 2007 ¦ ALTURA DOS PULMÕES DE 230MM A 250MM | Não Informada | PULMÕES COM 235 MM |  | NÃO
0924B | 125J | Pré Auditoria | Não Conforme | 0102 ¦ VERIFICAR ITENS FALTANTES | 0 ¦ Comentário | FALTANDO LOGO PLA DA PARTE FRONTAL DO TANQUE DE ÁGUA LIMPA. | ITENS FALTANTES | NÃO
0924B | 125J | Pré Auditoria | Conforme Com OBS | 0114 ¦ CAMBAGEM POSITIVA ENTRE 1º A 2º | Não Informada | BAIXADA DIANTEIRA ESQUERDA 88.5 BAIXADA DIANTEIRA DIREITA 88.9 BAIXADA TRASEIRA ESQUERDA 88.5 BAIXADA TRASEIRA DIREITA 89.6 |  | NÃO
0924B | 125J | Pré Auditoria | Conforme Com OBS | 0130 ¦ VERIFICAR ESPAÇAMENTO ENTRE A HÉLICE E O DEFLETOR 10MM A 22MM | Não Informada | ESPAÇAMENTO DA HÉLICE LADO ESQUERDO: 16MM LADO DIREITO: 14MM |  | NÃO
0924B | 125J | Pré Auditoria | Conforme Com OBS | 0131 ¦ VERIFICAR PROFUNDIDADE ENTRE A HÉLICE E O DEFLETOR 80MM A 90MM | Não Informada | PROFUNDIDADE DA HÉLICE LADO ESQUERDO: 86MM LADO DIREITO: 86MM |  | NÃO
0924B | 125J | Pré Auditoria | Conforme Com OBS | 0706 ¦ ABERTURA DE BITOLA DIANTEIRA 2790MM A 2810MM | Não Informada | ABERTURA DE BITOLA DIANTEIRA PELA PARTE DA FRENTE 2.81M ABERTURA DE BITOLA DIANTEIRA PELA PARTE DE TRÁS 2.80M |  | NÃO
0924B | 125J | Pré Auditoria | Não Conforme | 0707 ¦ ABERTURA DE BITOLA TRASEIRA 2790MM A 2810MM | 1 ¦ Incidental | ABERTURA DE BITOLA TRASEIRA PELA PARTE DA FRENTE 2.81M ABERTURA DE BITOLA TRASEIRA PELA PARTE DE TRÁS 2.82M OBSERVAÇÃO, ABERTURA DE BITOLA TRASEIRA PELA PARTE DE TRÁS, FICOU FORA DA TOLERÂNCIA. | ABERTURA DE BITOLA TRASEIRA | NÃO
0924B | 125J | Pré Auditoria | Conforme Com OBS | 0708 ¦ ABERTURA DE BITOLA DIFERENÇA ENTRE EIXOS MÁXIMO 20MM | Não Informada | ABERTURA DE BITOLA, DIFERENÇA ENTRE EIXOS 2CM |  | NÃO
0924B | 125J | Pré Auditoria | Conforme Com OBS | 0709 ¦ CONVERGÊNCIA EIXO TRASEIRO DIFERENÇA ENTRE A MEDIÇÃO PARALELA E EM “X” MÁXIMO 20MM. | Não Informada | EM XIS ARO TRASEIRO DIREITO PELO LADO DE TRÁS, COM ARO TRASEIRO ESQUERDO PELO LADO DA FRENTE 2.693MM EM XIS ARO TRASEIRO DIREITO PELO LADO DA FRENTE, COM ARO TRASEIRO ESQUERDO PELO LADO DE TRÁS 2.697MM |  | NÃO
0924B | 125J | Pré Auditoria | Conforme Com OBS | 0710 ¦ CONVERGÊNCIA EIXO DIANTEIRO DIFERENÇA ENTRE A MEDIÇÃO PARALELA E EM “X” MÁXIMO 15MM. | Não Informada | EM XIS ARO DIANTEIRO DIREITO PELO LADO DE TRÁS, COM ARO DIANTEIRO ESQUERDO PELO LADO DA FRENTE 2.688 EM XIS ARO DIANTEIRO DIREITO PELO LADO DA FRENTE, COM ARO DIANTEIRO ESQUERDO PELO LADO DE TRÁS 2.694MM |  | NÃO
0924B | 125J | Pré Auditoria | Conforme Com OBS | 0822 ¦ PRESSURIZAÇÃO DA CABINE | Não Informada | PRESSURIZAÇÃO MARCANDO 9.0 AO PISAR NO FREIO MARCA 6.8 |  | NÃO
0924B | 125J | Pré Auditoria | Não Conforme | 0103 ¦ PARÂMETRO DE SETUP DA PULVERIZAÇÃO | 1 ¦ Incidental | FALTANDO CONFIGURAR SEÇÕES DE PULVERIZAÇÃO. | PARÂMETROS DE PULVERIZAÇÃO | NÃO
0924B | 125J | Pré Auditoria | Não Conforme | 1406 ¦ FIXAÇÃO DO CONO MISTURADOR | 1 ¦ Incidental | RETOCAR AO REDOR DA TRAVA DO SUPORTE DO CONO MISTURADOR. RETOCAR ARTICULAÇÕES DO SUPORTE DO CONO MISTURADOR. RETOCAR MARCAS DE NA PARTE DE TRÁS DO SUPORTE DO CONO MISTURADOR. | CONO MISTURADOR | NÃO
0924B | 125J | Pré Auditoria | Não Conforme | 1408 ¦ CONEXÕES | 5 ¦ Menor | ABRAÇADEIRA DA PARTE DE TRÁS DO PAINEL DE PULVERIZAÇÃO, ESTÁ SOLTA. | ABRAÇADEIRAS | NÃO
0924B | 125J | Pré Auditoria | Não Conforme | 1409 ¦ OUTRAS OBSERVAÇÕES | 1 ¦ Incidental | VÁLVULA DO TANQUE DE ÁGUA LIMPA ESTÁ SOLTA. | OUTRAS OBSERVAÇÕES | NÃO
0921B | 125J | Auditoria | Conforme Com OBS | 0303 ¦ PRESSÃO DA BOMBA DE PULVERIZAÇÃO 50 A 70 BAR (COM 1700 RPM E VÁLVULA REGULADORA TODA ABERTA) | Não Informada | BLOCO PULVERIZAÇÃO: 100 BAR |  | NÃO
0921B | 125J | Auditoria | Conforme Com OBS | 0601 ¦ BAIXA COM VELOCIDADE ADEQUADA (120J E HYDRA 12 A 13KM/H / 120J HP E 125J E ORION 16 A 19KM/H) | Não Informada | VELOCIDADE MÁXIMA 18 KM/H |  | NÃO
0921B | 125J | Auditoria | Não Conforme | 2107 ¦ ABRIDORES DE LINHA E KIT EXTRA SEPARADOS | 0 ¦ Comentário | FALTA ABRIDORES DE LINHA E KIT EXTRA. | ACESSÓRIOS | NÃO
0921B | 125J | Auditoria | Não Conforme | 2108 ¦ LIMPEZA | 0 ¦ Comentário | ASPIRAR TAPETE DA CABINE. | CABINE | NÃO
0921B | 125J | Auditoria | Conforme Com OBS | 2112 ¦ REALIZAR A EQUALIZAÇÃO DO EQUIPAMENTO | Não Informada | EQUALIZAÇÃO EM 450 DE CORRENTE MÍNIMA PARA MARCHA A FRENTE NO EIXO DIANTEIRO E 400 DE CORRENTE MÍNIMA PARA MARCHA A FRENTE NO EIXO TRASEIRO |  | NÃO
0921B | 125J | Auditoria | Não Conforme | 1012 ¦ VÁLVULAS DE CORTE | 10 ¦ Maior | ABRAÇADEIRA DANIFICADA (NÃO GERANDO APERTO) NA MANGUEIRA PULVERIZAÇÃO COM A PRIMEIRA VÁLVULA DE CORTE DA SEÇÃO. | ABRAÇADEIRA | NÃO
0921B | 125J | Auditoria | Conforme Com OBS | 0706 ¦ ABERTURA DE BITOLA DIANTEIRA 2790MM A 2810MM | Não Informada | ABERTURA DE BITOLA DIANTEIRO PELO LADO DA FRENTE 2,80 MTS ABERTURA DE BITOLA DIANTEIRO PELO LADO DE TRÁS 2,81 MTS |  | NÃO
0921B | 125J | Auditoria | Conforme Com OBS | 0707 ¦ ABERTURA DE BITOLA TRASEIRA 2790MM A 2810MM | Não Informada | ABERTURA DE BITOLA TRASEIRO PELO LADO DE TRÁS 2,80 MTS ABERTURA DE BITOLA TRASEIRO PELO LADO DE TRÁS 2,80 MTS |  | NÃO
0921B | 125J | Auditoria | Conforme Com OBS | 0708 ¦ ABERTURA DE BITOLA DIFERENÇA ENTRE EIXOS MÁXIMO 20MM | Não Informada | DIFERENÇA ENTRE EIXOS 1 MTS |  | NÃO
0921B | 125J | Auditoria | Não Conforme | 1005 ¦ TANQUE DE ÁGUA LIMPA | 5 ¦ Menor | VAZAMENTO NA DOBRADIÇA DO RESERVATÓRIO DO TANQUE DE ÁGUA LIMPA. | TANQUE DE ÁGUA LIMPA | NÃO
0924B | 125J | Pré Auditoria | Não Conforme | 1103 ¦ ATERRAMENTOS (CHAVE GERAL, MOTOR DE PARTIDA E SUBTETO CABINE) | 1 ¦ Incidental | RETOCAR ATERRAMENTO ELÉTRICO DA CHAVE GERAL. | ATERRAMENTOS ELÉTRICOS | NÃO
0924B | 125J | Pré Auditoria | Não Conforme | 1202 ¦ APERTO DOS FIXADORES DOS SUPORTES DO MOTOR | 1 ¦ Incidental | RETOCAR QUEBRADOS NAS CHAPAS DA LATERAL ESQUERDA E DIREITA DO RADIADOR, AO LADO DA CHAPA DE PROTEÇÃO INFERIOR DA POLIA DO MOTOR. RETOCAR QUEBRADOS NAS PATAS DO MOTOR. | FIXADORES DO MOTOR/RADIADOR | NÃO
0924B | 125J | Pré Auditoria | Não Conforme | 1213 ¦ CHAPAS DE PROTEÇÃO DO MOTOR | 0 ¦ Comentário | FIXAR CHAPARIA DE PROTEÇÃO DA PARTE INFERIOR DO RADIADOR, DEPOIS FIXAR PASSA MANGUEIRA DA MANGUEIRA DO TANQUE DE ÁGUA LIMPA. | CHAPAS DE PROTEÇÃO | NÃO
0924B | 125J | Pré Auditoria | Não Conforme | 1211 ¦ ESTRUTURA DO CAPÔ | 1 ¦ Incidental | RETOCAR CANTO INFERIOR DIREITO DA LATERAL ESQUERDA DA ESTRUTURA DO CAPÔ. RETOCAR CANTO INFERIOR ESQUERDO DA LATERAL DIREITA DA ESTRUTURA DO CAPÔ. | ESTRUTURAS DO CAPÔ | NÃO
0924B | 125J | Pré Auditoria | Não Conforme | 1214 ¦ PINTURA | 1 ¦ Incidental | RETOCAR OS QUATRO CANTOS DO MOTOR, ONDE FICA APOIADO NO SUPORTE DE MONTAGEM. RETOCAR QUEBRADOS NAS LATERAIS DO CÁRTER DO MOTOR. | MOTOR | NÃO
0924B | 125J | Pré Auditoria | Não Conforme | 1215 ¦ OUTRAS OBSERVAÇÕES | 1 ¦ Incidental | MELHORAR ACABAMENTO DA LATERAL DA PARTE FRONTAL DO CRUZEIRO INFERIOR DA BOMBA DE TRANSMISSÃO DO MOTOR, MARCAS DE BATIDA. | OUTRAS OBSERVAÇÕES | NÃO
0924B | 125J | Pré Auditoria | Não Conforme | 1305 ¦ ROTEAMENTO DAS MANGUEIRAS HIDRÁULICAS | 1 ¦ Incidental | MANGUEIRAS QUE VEM DA PARTE SUPERIOR DO TANQUE DE CIRCUITO PESADO, ESTÃO MUITO PRÓXIMAS DO TENSOR, PRENDER MELHOR AS MANGUEIRAS. AJUSTAR ROTEAMENTO DAS MANGUEIRAS HIDRÁULICAS DO CILINDRO DIREITO DO ABRE E FECHA BARRA, ESTÁ PEGANDO NO CANTO VIVO DA BASE DA CONEXÃO DA PARTE FIXA DO CILINDRO. | ROTEAMENTO DAS MANGUEIRAS HIDRÁULICAS | NÃO
0924B | 125J | Pré Auditoria | Não Conforme | 1511 ¦ OUTRAS OBSERVAÇÕES | 1 ¦ Incidental | RETOCAR PARTE INFERIOR DO TUBO ESQUERDO E DIREITO DO QUADRO DESLIZANTE. RETOCAR PARTE INFERIOR DO SUPORTE DO PINO DO CILINDRO CENTRAL. | QUADRO INFERIOR | NÃO
0924B | 125J | Pré Auditoria | Não Conforme | 1612 ¦ TESTAR DESNUQUE DO ALIN | 1 ¦ Incidental | RETOCAR DESNUQUE DO ALIN ESQUERDO E DIREITO. | DESNUQUE DO ALIN ESQUERDO E DIREITO | NÃO
0924B | 125J | Pré Auditoria | Não Conforme | 2102 ¦ LUBRIFICAÇÃO DA MÁQUINA | 0 ¦ Comentário | ESSE PROCESSO DEVE SER FINALIZADO DEPOIS DO RETOQUE! | LUBRIFICAÇÃO DA MÁQUINA | NÃO
0924B | 125J | Pré Auditoria | Não Conforme | 2105 ¦ PRESENÇA ADESIVOS | 0 ¦ Comentário | APLICAR ADESIVOS DE SEGURANÇA DEPOIS DO RETOQUE. APLICAR ADESIVOS DAS PONTEIRAS DOS ALINS, DEPOIS DO RETOQUE. | ADESIVOS | NÃO
0924B | 125J | Pré Auditoria | Não Conforme | 2106 ¦ PINTURA | 1 ¦ Incidental | RETOCAR RETROVISOR DIANTEIRO DIREITO. RETOCAR SUPORTES DE FIXAÇÃO DO TANQUE DE CIRCUITO PESADO. RETOCAR EXTREMIDADES INFERIORES DO TANQUE DE CIRCUITO PESADO. RETOCAR SUPORTE DO FREIO, PARTE INFERIOR DA CABINE. | PINTURA EM GERAL | NÃO
0924B | 125J | Pré Auditoria | Não Conforme | 1618 ¦ OUTRAS OBSERVAÇÕES | 1 ¦ Incidental | RETOCAR TUBO DA BARRA ESQUERDA E DIREITA, ONDE VAI ENCAIXADA NO SUPORTE DO DESCANSO DE BARRA. | BARRA ESQUERDA E DIREITA INFERIOR | NÃO
0924B | 125J | Pré Auditoria | Não Conforme | 1701 ¦ CORDÃO DE SOLDA SEM FALHAS | 1 ¦ Incidental | MELHORAR ACABAMENTO DE SELANTE NA PARTE INFERIOR DO CABEÇAL DA BARRA ESQUERDA. | CORDÃO DE SOLDA | NÃO
0924B | 125J | Pré Auditoria | Não Conforme | 1802 ¦ APERTO DAS PORCAS DOS TENSORES | 1 ¦ Incidental | RETOCAR TODOS OS TENSORES, PORCAS DOS TENSORES, RÓTULAS DOS TENSORES E ROSCAS DAS RÓTULAS DOS TENSORES. | TENSORES, PORCAS DOS TENSORES, RÓTULAS DOS TENSORES E ROSCAS DAS RÓTULAS DOS TENSORES. | NÃO
0924B | 125J | Pré Auditoria | Não Conforme | 1805 ¦ AMORTECEDORES | 1 ¦ Incidental | REFORÇAR PINTURA NOS ARRANHÕES DOS AMORTECEDORES. | AMORTECEDORES | NÃO
0924B | 125J | Pré Auditoria | Não Conforme | 1906 ¦ PINTURA | 1 ¦ Incidental | RETOCAR QUEBRADOS NOS SUPORTES DE FIXAÇÃO DO TANQUE DE ÁGUA LIMPA. | SUPORTES DE FIXAÇÃO DO TANQUE DE ÁGUA LIMPA | NÃO
0924B | 125J | Pré Auditoria | Não Conforme | 1908 ¦ TANQUE DE ÁGUA LIMPA | 1 ¦ Incidental | ARRANHÕES NA PARTE FRONTAL DO TANQUE DE ÁGUA LIMPA. | TANQUE DE ÁGUA LIMPA | NÃO
0924B | 125J | Pré Auditoria | Não Conforme | 2007 ¦ ALTURA DOS PULMÕES DE 230MM A 250MM | 1 ¦ Incidental | PULMÃO TRASEIRO ESQUERDO E PULMÃO DIANTEIRO DIREITO, ESTÃO FORA DA TOLERÂNCIA. | ALTURA DOS PULMÕES | NÃO
0924B | 125J | Pré Auditoria | Não Conforme | 2010 ¦ PINTURA | 1 ¦ Incidental | REFORÇAR PINTURA NOS FORJADOS DOS EXTENSÍVEIS DIANTEIROS. | EIXOS | NÃO
0924B | 125J | Pré Auditoria | Não Conforme | 2012 ¦ OUTRAS OBSERVAÇÕES | 1 ¦ Incidental | RETOCAR ARRANHÕES NO CILINDRO DE ABERTURA DE BITOLA TRASEIRA ESQUERDA. | OUTRAS OBSERVAÇÕES | NÃO
0924B | 125J | Pré Auditoria | Não Conforme | 1807 ¦ ALINHAMENTO DOS CORRIMÃOS | 1 ¦ Incidental | RETOCAR PARTE DE FIXAÇÃO INFERIOR E SUPERIOR DO CORRIMÃO EXTERNO DA ESCADA. RETOCAR PARTE INFERIOR DE FIXAÇÃO DO CORRIMÃO INTERNO DA ESCADA. RETOCAR BRAÇO NA VERTICAL DO CORRIMÃO INTERNO DA ESCADA, AO LADO DO FAROL DO TANQUE DE ÁGUA LIMPA. RETOCAR BRAÇO NA VERTICAL, DO CORRIMÃO INTERNO DA ESCADA, AO LADO DA PORTA DA CABINE. RETOCAR EXTREMIDADES AO REDOR DOS SEPARADORES INFERIOR E SUPERIOR ENTRE O CORRIMÃO CENTRAL E O CORRIMÃO DA ESCADA. RETOCAR BRAÇO CENTRAL DO CORRIMÃO PEQUENO, PELO LADO DE FORA, PRÓXIMO DA RÉGUA DO TANQUE DE PRODUTO. | CORRIMÃOS | NÃO
0924B | 125J | Pré Auditoria | Não Conforme | 2006 ¦ CONDIÇÃO DO AROS | 1 ¦ Incidental | RETOCAR QUEBRADOS AO REDOR DO ARO TRASEIRO ESQUERDO. | AROS | NÃO
0924B | 125J | Pré Auditoria | Não Conforme | 2011 ¦ REDUTORES | 1 ¦ Incidental | RETOCAR QUEBRADOS NO REDUTOR DIANTEIRO ESQUERDO. | REDUTORES | NÃO
0924B | 125J | Pré Auditoria | Não Conforme | 1808 ¦ ESCADA | 1 ¦ Incidental | RETOCAR PARTE INFERIOR DA ESCADA FIXA. RETOCAR SUPORTE SUPERIOR DA ESLINGA DIANTEIRA ESQUERDA DA ESCADA FIXA. RETOCAR ARTICULAÇÕES DA ESCADA. RETOCAR PINOS DAS ARTICULAÇÕES DA ESCADA. | ESCADA | NÃO
0924B | 125J | Pré Auditoria | Não Conforme | 1809 ¦ PASSARELA | 1 ¦ Incidental | RETOCAR LATERAL DA PASSARELA CENTRAL PRÓXIMO AO RETROVISOR DIANTEIRO ESQUERDO. RETOCAR EXTREMIDADES INFERIORES DAS FIXAÇÕES E DA LATERAL DA PASSARELA CENTRAL. RETOCAR EXTREMIDADES INFERIORES E DA LATERAL DA PASSARELA PEQUENA. | PASSARELA | NÃO
0924B | 125J | Pré Auditoria | Não Conforme | 1308 ¦ INTEGRIDADE DOS CILINDROS EM GERAL | 1 ¦ Incidental | RETOCAR AO REDOR DAS CONEXÕES HIDRÁULICAS DE TODOS OS CILINDROS. RETOCAR FIXADORES DOS CILINDROS DE DIREÇÃO. | INTEGRIDADE DOS CILINDROS EM GERAL | NÃO
0924B | 125J | Pré Auditoria | Não Conforme | 1505 ¦ PARTE INTERNA DO QUADRO DESLIZANTE | 1 ¦ Incidental | RETOCAR LATERAL DO SUPORTE DO PINO DO CILINDRO CENTRAL. | QUADRO DESLIZANTE INTERNO | NÃO
0924B | 125J | Pré Auditoria | Não Conforme | 1506 ¦ PARTE EXTERNA DO QUADRO DESLIZANTE | 1 ¦ Incidental | RETOCAR FURO NO SUPORTE DO CILINDRO CENTRAL, MELHORAR ACABAMENTO DA LATERAL DO SUPORTE TAMBÉM. | QUADRO DESLIZANTE EXTERNO | NÃO
0924B | 125J | Pré Auditoria | Não Conforme | 1508 ¦ PARTE EXTERNA DO QUADRO BASCULANTE | 1 ¦ Incidental | REFORÇAR PINTURA NOS PARAFUSOS DO SUPORTE DA CRUZETA ESQUERDA E DIREITA. RETOCAR QUEBRADOS NA PARTE FIXA DO CILINDRO ESQUERDO E DIREITO DO ABRE E FECHA BARRA. RETOCAR SUPORTE INFERIOR DA BIELA DIREITA. | QUADRO BASCULANTE EXTERNO | NÃO
0924B | 125J | Pré Auditoria | Não Conforme | 1510 ¦ PARTE EXTERNA DO QUADRO FIXO | 1 ¦ Incidental | RETOCAR SUPORTE SUPERIOR ESQUERDO E DIREITO DO QUADRO FIXO. | QUADRO FIXO EXTERNO | NÃO
0924B | 125J | Pré Auditoria | Não Conforme | 1607 ¦ PINTURA BARRA GRANDE ESQUERDA | 1 ¦ Incidental | RETOCAR TRELIÇA 6 E 14. RETOCAR AO REDOR DOS FIXADORES DA PARTE SUPERIOR DO SUPORTE DO DESCANSO DE BARRA. | BARRA ESQUERDA | NÃO
0924B | 125J | Pré Auditoria | Não Conforme | 1609 ¦ PINTURA BARRA INTERMEDIÁRIA E ALIN ESQUERDO | 1 ¦ Incidental | RETOCAR TESOURA DO CILINDRO DO ALIN. RETOCAR MARCAS DE GANCHO NA BARRA INTERMEDIÁRIA E PONTEIRA. MELHORAR ACABAMENTO AO REDOR DO PATIN. RETOCAR TODAS EXTREMIDADES ONDE ESTÁ COM OXIDAÇÕES. | BARRA INTERMEDIÁRIA E PONTEIRA DIREITA | NÃO
0924B | 125J | Pré Auditoria | Não Conforme | 1608 ¦ PINTURA BARRA GRANDE DIREITA | 1 ¦ Incidental | RETOCAR TRELIÇA 6 E 14. RETOCAR AO REDOR DAS FIXAÇÕES SUPERIORES DO SUPORTE DO DESCANSO DE BARRA. | BARRA DIREITA | NÃO
0924B | 125J | Pré Auditoria | Não Conforme | 1610 ¦ PINTURA BARRA INTERMEDIÁRIA E ALIN DIREITO | 1 ¦ Incidental | RETOCAR MARCAS DE GANCHO NA BARRA INTERMEDIÁRIA E PONTEIRA. | BARRA INTERMEDIÁRIA E PONTEIRA DIREITA | NÃO
0924B | 125J | Pré Auditoria | Não Conforme | 0442 ¦ FILTRO CIRCUITO LEVE ESQUERDO | 1 ¦ Incidental | ÓLEO DENTRO DO VACOMÊTRO DO FILTRO DIREITO DO TANQUE DE CIRCUITO LEVE. | FILTRO DO TANQUE DE CIRCUITO LEVE | NÃO
0924B | 125J | Pré Auditoria | Não Conforme | 0443 ¦ FILTRO CIRCUITO LEVE DIREITO | 10 ¦ Maior | VAZAMENTO HIDRÁULICO NO FILTRO DIREITO DO TANQUE DE CIRCUITO LEVE. | FILTRO DE CIRCUITO LEVE DIREITO | NÃO
0924B | 125J | Pré Auditoria | Não Conforme | 0450 ¦ OUTRAS OBSERVAÇÕES | 1 ¦ Incidental | REMOVER PLÁSTICO BOLHA, DOS FILTROS HIDRÁULICOS DO TANQUE DE CIRCUITO LEVE E TANQUE DE CIRCUITO PESADO. | OUTRAS OBSERVAÇÕES | NÃO
0924B | 125J | Pré Auditoria | Conforme Com OBS | 1313 ¦ ALINHAMENTO DA DIREÇÃO DEIXAR OS DOIS CILINDROS NA MESMA MEDIDA DE 133MM A 137MM DE HASTE | Não Informada | CILINDROS DE DIREÇÃO COM A MESMA MEDIDA DE 135MM |  | NÃO
0924B | 125J | Pré Auditoria | Não Conforme | 0703 ¦ CILINDRO DE ABERTURA E FECHAMENTO DO ALIN COM AMORTECIMENTO | 1 ¦ Incidental | ALIN ESQUERDO, ESTÁ LENTO AO ABRIR | ALIN ESQUERDO | NÃO
0922B | 120J HIGH POWER | Auditoria | Não Conforme | 1607 ¦ PINTURA BARRA GRANDE ESQUERDA | 1 ¦ Incidental | PINTURA DANIFICADO NA 6° TRELIÇA DA BARRA GRANDE ESQUERDA PARTINDO DO CABEÇAU PELO LADO INFERIOR. | BARRA GRANDE | NÃO
0922B | 120J HIGH POWER | Auditoria | Conforme Com OBS | 0301 ¦ PRESSÃO DA BOMBA DE TRANSMISSÃO DE 370 A 390 BAR | Não Informada | BLOCO TRANSMISSÃO DIANTEIRO TPA/TPB 380/390 BLOCO TRANSMISSÃO TRASEIRO TPA/TPB 400/400 |  | NÃO
0922B | 120J HIGH POWER | Auditoria | Conforme Com OBS | 0302 ¦ PRESSÃO DA BOMBA DE MOVIMENTOS 140 A 160 BAR | Não Informada | BLOCO 2+1: 175 BAR |  | NÃO
0922B | 120J HIGH POWER | Auditoria | Conforme Com OBS | 0504 ¦ CALIBRAÇÃO DO PILOTO | Não Informada | SEM ESPAÇO ÚTIL PARA CALIBRAR |  | NÃO
0922B | 120J HIGH POWER | Auditoria | Conforme Com OBS | 0706 ¦ ABERTURA DE BITOLA DIANTEIRA 2790MM A 2810MM | Não Informada | ABERTURA DE BITOLA DIANTEIRO PELO LADO DA FRENTE 2,80 MTS ABERTURA DE BITOLA DIANTEIRO PELO LADO DE TRÁS 2,80 MTS |  | NÃO
0922B | 120J HIGH POWER | Auditoria | Conforme Com OBS | 0707 ¦ ABERTURA DE BITOLA TRASEIRA 2790MM A 2810MM | Não Informada | ABERTURA DE BITOLA TRASEIRO PELO LADO DA FRENTE 2,80 MTS ABERTURA DE BITOLA TRASEIRO PELO LADO DE TRÁS 2,80 MTS |  | NÃO
0922B | 120J HIGH POWER | Auditoria | Conforme Com OBS | 0708 ¦ ABERTURA DE BITOLA DIFERENÇA ENTRE EIXOS MÁXIMO 20MM | Não Informada | DIFERENÇA ENTRE EIXOS ZERO |  | NÃO
0922B | 120J HIGH POWER | Auditoria | Conforme Com OBS | 1204 ¦ NÍVEL DE COMBUSTÍVEL | Não Informada | NÍVEL DE COMBUSTÍVEL 31% |  | NÃO
0922B | 120J HIGH POWER | Auditoria | Conforme Com OBS | 1313 ¦ ALINHAMENTO DA DIREÇÃO DEIXAR OS DOIS CILINDROS NA MESMA MEDIDA DE 133MM A 137MM DE HASTE | Não Informada | ALINHAMENTO DE DIREÇÃO 135 MM |  | NÃO
0922B | 120J HIGH POWER | Auditoria | Não Conforme | 2002 ¦ PRESENÇA DAS TAMPAS DOS MOTORES DE RODA | 0 ¦ Comentário | FALTA AS TAMPAS DE PROTEÇÃO DOS MOTORES DE RODA | TAMPA DE PROTEÇÃO | NÃO
0922B | 120J HIGH POWER | Auditoria | Não Conforme | 2007 ¦ ALTURA DOS PULMÕES DE 230MM A 250MM | 0 ¦ Comentário | PULMÃO TRASEIRO ESQUERDO COM 285 MM PULMÃO TRASEIRO DIREITO COM 265 MM | PULMÕES | NÃO
0922B | 120J HIGH POWER | Auditoria | Não Conforme | 0441 ¦ CILINDROS DE DIREÇÃO | 10 ¦ Maior | VAZAMENTO NA SOLDA DA CONEXÃO FLANGE ROSCADO PELO LADO DA HASTE DO CILINDRO DE DIREÇÃO ESQUERDO. | CILINDRO DE DIREÇÃO | NÃO
0922B | 120J HIGH POWER | Auditoria | Não Conforme | 1016 ¦ OUTRAS OBSERVAÇÕES | 10 ¦ Maior | PRIMEIRO E SEGUNDO PORTA BICO DA QUINTA SEÇÃO DA LINHA DE PULVERIZAÇÃO QUEBRADO. | PORTA BICO | NÃO
0922B | 120J HIGH POWER | Auditoria | Não Conforme | 1806 ¦ PINTURA | 1 ¦ Incidental | PINTURA ARRANHADO NA CHAPA DE PROTEÇÃO DA PASSARELA MAIOR PELO LADO DE TRÁS ACIMA DO REGISTRO 5 VIAS. | CHASSI | NÃO
0922B | 120J HIGH POWER | Auditoria | Conforme Com OBS | 2112 ¦ REALIZAR A EQUALIZAÇÃO DO EQUIPAMENTO | Não Informada | EQUALIZAÇÃO EM 440 DE CORRENTE MÍNIMA PARA MARCHA A FRENTE NO EIXO DIANTEIRO E 400 DE CORRENTE MÍNIMA PARA MARCHA A FRENTE NO EIXO TRASEIRO |  | NÃO
0925B | 125J | Terminação | Conforme Com OBS | 0123 ¦ COLOCAR O ADITIVO REVELADOR (BLACKLIGHT) NOS TANQUES HIDRÁULICOS | Não Informada |  |  | NÃO
0925B | 125J | Terminação | Conforme Com OBS | 0401 ¦ VÁLVULAS DE FREIO (7 UNIDADES) | Não Informada |  |  | NÃO
0925B | 125J | Terminação | Conforme Com OBS | 0402 ¦ BLOCO 2+1 | Não Informada |  |  | NÃO
0925B | 125J | Terminação | Conforme Com OBS | 0403 ¦ BLOCO BOMBA DE PULVERIZAÇÃO / BOMBA DE CARGA | Não Informada |  |  | NÃO
0925B | 125J | Terminação | Conforme Com OBS | 0404 ¦ BLOCO ABERTURA DE BITOLA | Não Informada |  |  | NÃO
0925B | 125J | Terminação | Conforme Com OBS | 0405 ¦ BLOCO 7 VIAS | Não Informada |  |  | NÃO
0925B | 125J | Terminação | Conforme Com OBS | 0406 ¦ BLOCO TRANSMISSÃO TRASEIRA | Não Informada |  |  | NÃO
0925B | 125J | Terminação | Conforme Com OBS | 0407 ¦ BLOCO TRANSMISSÃO DIANTEIRA | Não Informada |  |  | NÃO
0925B | 125J | Terminação | Conforme Com OBS | 0408 ¦ BOMBA DE TRANSMISSÃO 1 | Não Informada |  |  | NÃO
0925B | 125J | Terminação | Conforme Com OBS | 0409 ¦ BOMBA DE TRANSMISSÃO 2 | Não Informada |  |  | NÃO
0925B | 125J | Terminação | Conforme Com OBS | 0410 ¦ BOMBA DUPLA 1 | Não Informada |  |  | NÃO
0925B | 125J | Terminação | Conforme Com OBS | 0411 ¦ BOMBA DUPLA 2 | Não Informada |  |  | NÃO
0925B | 125J | Terminação | Conforme Com OBS | 0413 ¦ MOTOR BOMBA DE PULVERIZAÇÃO | Não Informada |  |  | NÃO
0925B | 125J | Terminação | Conforme Com OBS | 0415 ¦ REGISTROS TANQUE CIRCUITO LEVE | Não Informada |  |  | NÃO
0925B | 125J | Terminação | Conforme Com OBS | 0416 ¦ REGISTROS TANQUE CIRCUITO PESADO | Não Informada |  |  | NÃO
0925B | 125J | Terminação | Conforme Com OBS | 0417 ¦ MOTOR DIESEL | Não Informada |  |  | NÃO
0925B | 125J | Terminação | Conforme Com OBS | 0418 ¦ TANQUE CIRCUITO LEVE | Não Informada |  |  | NÃO
0925B | 125J | Terminação | Conforme Com OBS | 0419 ¦ TANQUE CIRCUITO PESADO | Não Informada |  |  | NÃO
0925B | 125J | Terminação | Conforme Com OBS | 0420 ¦ REGISTROS | Não Informada |  |  | NÃO
0925B | 125J | Terminação | Conforme Com OBS | 0423 ¦ ORBITROL | Não Informada |  |  | NÃO
0925B | 125J | Terminação | Conforme Com OBS | 0427 ¦ MOTOR DE RODA DD | Não Informada |  |  | NÃO
0925B | 125J | Terminação | Conforme Com OBS | 0428 ¦ MOTOR DE RODA DE | Não Informada |  |  | NÃO
0925B | 125J | Terminação | Conforme Com OBS | 0429 ¦ MOTOR DE RODA TD | Não Informada |  |  | NÃO
0925B | 125J | Terminação | Conforme Com OBS | 0430 ¦ MOTOR DE RODA TE | Não Informada |  |  | NÃO
0925B | 125J | Terminação | Conforme Com OBS | 0431 ¦ REDUTOR DD | Não Informada |  |  | NÃO
0925B | 125J | Terminação | Conforme Com OBS | 0432 ¦ REDUTOR DE | Não Informada |  |  | NÃO
0925B | 125J | Terminação | Conforme Com OBS | 0433 ¦ REDUTOR TD | Não Informada |  |  | NÃO
0925B | 125J | Terminação | Conforme Com OBS | 0434 ¦ REDUTOR TE | Não Informada |  |  | NÃO
0925B | 125J | Terminação | Conforme Com OBS | 0435 ¦ CILINDROS ALIN | Não Informada |  |  | NÃO
0925B | 125J | Terminação | Conforme Com OBS | 0436 ¦ CILINDROS 45 | Não Informada |  |  | NÃO
0925B | 125J | Terminação | Conforme Com OBS | 0437 ¦ CILINDROS ABRE BARRA | Não Informada |  |  | NÃO
0925B | 125J | Terminação | Conforme Com OBS | 0438 ¦ CILINDRO QUADRO | Não Informada |  |  | NÃO
0925B | 125J | Terminação | Conforme Com OBS | 0439 ¦ CILINDROS BITOLA | Não Informada |  |  | NÃO
0925B | 125J | Terminação | Conforme Com OBS | 0440 ¦ CILINDRO TRAVA QUADRO | Não Informada |  |  | NÃO
0925B | 125J | Terminação | Conforme Com OBS | 0441 ¦ CILINDROS DE DIREÇÃO | Não Informada |  |  | NÃO
0925B | 125J | Terminação | Conforme Com OBS | 0442 ¦ FILTRO CIRCUITO LEVE ESQUERDO | Não Informada |  |  | NÃO
0925B | 125J | Terminação | Conforme Com OBS | 0443 ¦ FILTRO CIRCUITO LEVE DIREITO | Não Informada |  |  | NÃO
0925B | 125J | Terminação | Conforme Com OBS | 0444 ¦ FILTRO CIRCUITO PESADO ESQUERDO | Não Informada |  |  | NÃO
0925B | 125J | Terminação | Conforme Com OBS | 0445 ¦ FILTRO CIRCUITO PESADO DIREITO | Não Informada |  |  | NÃO
0925B | 125J | Terminação | Conforme Com OBS | 0446 ¦ CONEXÕES E TERMINAIS DAS MANGUEIRAS HIDRÁULICAS CIRCUITO LEVE | Não Informada |  |  | NÃO
0925B | 125J | Terminação | Conforme Com OBS | 0447 ¦ CONEXÕES E TERMINAIS DAS MANGUEIRAS HIDRÁULICAS CIRCUITO PESADO | Não Informada |  |  | NÃO
0925B | 125J | Terminação | Conforme Com OBS | 0448 ¦ MANGUEIRAS HIDRÁULICAS CIRCUITO LEVE | Não Informada |  |  | NÃO
0925B | 125J | Terminação | Conforme Com OBS | 0449 ¦ MANGUEIRAS HIDRÁULICAS CIRCUITO PESADO | Não Informada |  |  | NÃO
0925B | 125J | Terminação | Conforme Com OBS | 1208 ¦ PINTURA | Não Informada |  |  | NÃO
0925B | 125J | Terminação | Conforme Com OBS | 1613 ¦ APLICAR ADESIVOS | Não Informada |  |  | NÃO
0925B | 125J | Terminação | Conforme Com OBS | 1806 ¦ PINTURA | Não Informada |  |  | NÃO
0925B | 125J | Terminação | Conforme Com OBS | 2010 ¦ PINTURA | Não Informada |  |  | NÃO
0925B | 125J | Terminação | Conforme Com OBS | 2106 ¦ PINTURA | Não Informada |  |  | NÃO
0925B | 125J | Pré Auditoria | Conforme Com OBS | 0114 ¦ CAMBAGEM POSITIVA ENTRE 1º A 2º | Não Informada | BAIXADA DIANTEIRA ESQUERDA 88.2 BAIXADA DIANTEIRA DIREITA 88.9 BAIXADA TRASEIRA ESQUERDA 88.8 BAIXADA TRASEIRA DIREITA 89.2 |  | NÃO
0925B | 125J | Pré Auditoria | Conforme Com OBS | 0130 ¦ VERIFICAR ESPAÇAMENTO ENTRE A HÉLICE E O DEFLETOR 10MM A 22MM | Não Informada | ESPAÇAMENTO DA HÉLICE LADO ESQUERDO: 19MM LADO DIREITO: 10MM |  | NÃO
0925B | 125J | Pré Auditoria | Conforme Com OBS | 0131 ¦ VERIFICAR PROFUNDIDADE ENTRE A HÉLICE E O DEFLETOR 80MM A 90MM | Não Informada | PROFUNDIDADE DA HÉLICE LADO ESQUERDO: 84MM LADO DIREITO: 85MM |  | NÃO
0925B | 125J | Pré Auditoria | Não Conforme | 0706 ¦ ABERTURA DE BITOLA DIANTEIRA 2790MM A 2810MM | 1 ¦ Incidental | ABERTURA DE BITOLA DIANTEIRA PELA PARTE DA FRENTE 2.78M ABERTURA DE BITOLA DIANTEIRA PELA PARTE DE TRÁS 2.81M OBSERVAÇÃO, ABERTURA DE BITOLA DIANTEIRA PELA PARTE DA FRENTE, FICOU FORA DA TOLERÂNCIA | ABERTURA DE BITOLA DIANTEIRA | NÃO
0925B | 125J | Pré Auditoria | Conforme Com OBS | 0707 ¦ ABERTURA DE BITOLA TRASEIRA 2790MM A 2810MM | Não Informada | ABERTURA DE BITOLA TRASEIRA PELA PARTE DA FRENTE 2.79M ABERTURA DE BITOLA TRASEIRA PELA PARTE DE TRÁS 2.79M |  | NÃO
0925B | 125J | Pré Auditoria | Não Conforme | 0708 ¦ ABERTURA DE BITOLA DIFERENÇA ENTRE EIXOS MÁXIMO 20MM | 1 ¦ Incidental | ABERTURA DE BITOLAS, DIFERENÇA ENTRE EIXOS 3CM | ABERTURA DE BITOLAS, DIFERENÇA ENTRE EIXOS | NÃO
0925B | 125J | Pré Auditoria | Conforme Com OBS | 0709 ¦ CONVERGÊNCIA EIXO TRASEIRO DIFERENÇA ENTRE A MEDIÇÃO PARALELA E EM “X” MÁXIMO 20MM. | Não Informada | EM XIS ARO TRASEIRO DIREITO PELO LADO DE TRÁS, COM ARO TRASEIRO ESQUERDO PELO LADO DA FRENTE 2.688MM EM XIS ARO TRASEIRO DIREITO PELO LADO DA FRENTE, COM ARO TRASEIRO ESQUERDO PELO LADO DE TRÁS 2.697MM |  | NÃO
0925B | 125J | Pré Auditoria | Conforme Com OBS | 0710 ¦ CONVERGÊNCIA EIXO DIANTEIRO DIFERENÇA ENTRE A MEDIÇÃO PARALELA E EM “X” MÁXIMO 15MM. | Não Informada | EM XIS ARO DIANTEIRO DIREITO PELO LADO DE TRÁS, COM ARO DIANTEIRO ESQUERDO PELO LADO DA FRENTE 2.693MM EM XIS ARO DIANTEIRO DIREITO PELO LADO DA FRENTE, COM ARO DIANTEIRO ESQUERDO PELO LADO DE TRÁS 2.704MM |  | NÃO
0925B | 125J | Pré Auditoria | Conforme Com OBS | 0822 ¦ PRESSURIZAÇÃO DA CABINE | Não Informada | PRESSURIZAÇÃO MARCANDO 8.0 AO PISAR NO FREIO MARCA 6.0 |  | NÃO
0925B | 125J | Pré Auditoria | Não Conforme | 1612 ¦ TESTAR DESNUQUE DO ALIN | 1 ¦ Incidental | RETOCAR DESNUQUE DO ALIN ESQUERDO E DIREITO. | DESNUQUE DO ALIN ESQUERDO E DIREITO | NÃO
0925B | 125J | Pré Auditoria | Não Conforme | 2102 ¦ LUBRIFICAÇÃO DA MÁQUINA | 0 ¦ Comentário | ESSE PROCESSO DEVE SER FINALIZADO DEPOIS DO RETOQUE! | LUBRIFICAÇÃO DA MÁQUINA | NÃO
0922B | 120J HIGH POWER | Auditoria | Não Conforme | 2012 ¦ OUTRAS OBSERVAÇÕES | 5 ¦ Menor | PORCA FROUXA DO TENSOR DA BITOLA DIANTEIRO DIREITO PELO LADO EXTERNO. | PORCA DO TENSOR | NÃO
0922B | 120J HIGH POWER | Auditoria | Não Conforme | 1009 ¦ EDUTOR QUÍMICO (CONO MISTURADOR) | 10 ¦ Maior | VAZAMENTO NA FIXAÇÃO DO ARO DA TAMPA DO CONO MISTURADOR PELO LADO DA DOBRADIÇA DA TAMPA. | CONO MISTURADOR | NÃO
0922B | 120J HIGH POWER | Auditoria | Não Conforme | 1012 ¦ VÁLVULAS DE CORTE | 10 ¦ Maior | ABRAÇADEIRA DANIFICADA (NÃO GERANDO APERTO) NA MANGUEIRA DE PULVERIZAÇÃO COM A PRIMEIRA VÁLVULA DE CORTE DA SEÇÃO. | ABRAÇADEIRA | NÃO
0922B | 120J HIGH POWER | Auditoria | Conforme Com OBS | 0303 ¦ PRESSÃO DA BOMBA DE PULVERIZAÇÃO 50 A 70 BAR (COM 1700 RPM E VÁLVULA REGULADORA TODA ABERTA) | Não Informada | BLOCO PULVERIZAÇÃO: 95 BAR |  | NÃO
0922B | 120J HIGH POWER | Auditoria | Conforme Com OBS | 0601 ¦ BAIXA COM VELOCIDADE ADEQUADA (120J E HYDRA 12 A 13KM/H / 120J HP E 125J E ORION 16 A 19KM/H) | Não Informada | VELOCIDADE MÁXIMA 18 KM/H |  | NÃO
0922B | 120J HIGH POWER | Auditoria | Conforme Com OBS | 0602 ¦ TESTAR ROTAÇÃO DO MOTOR MÍNIMO 800 RPM E MÁXIMO 2400 RPM | Não Informada | ROTAÇÃO MÍNIMA 800 RPM ROTAÇÃO MÁXIMA 2355 RPM |  | NÃO
0922B | 120J HIGH POWER | Auditoria | Não Conforme | 1210 ¦ FECHADURA DO CAPÔ | 1 ¦ Incidental | CHAVE NÃO SAI DA FECHADURA DA TAMPA ESQUERDA DO CAPO AO FECHAR. | CAPÔ | NÃO
0922B | 120J HIGH POWER | Auditoria | Não Conforme | 2107 ¦ ABRIDORES DE LINHA E KIT EXTRA SEPARADOS | 0 ¦ Comentário | FALTA KIT EXTRA E ABRIDORES DE LINHA | ACESSÓRIOS | NÃO
0922B | 120J HIGH POWER | Auditoria | Não Conforme | 2108 ¦ LIMPEZA | 0 ¦ Comentário | ASPIRAR TAPETE DA CABINE | CABINE | NÃO
0922B | 120J HIGH POWER | Auditoria | Não Conforme | 0403 ¦ BLOCO BOMBA DE PULVERIZAÇÃO / BOMBA DE CARGA | 10 ¦ Maior | VAZAMENTO NA CONEXÃO DA MANGUEIRA HIDRÁULICA DE PRESSÃO COM O BLOCO DE PULVERIZAÇÃO. | BOMBA PULVERIZAÇÃO | NÃO
0922B | 120J HIGH POWER | Auditoria | Não Conforme | 1608 ¦ PINTURA BARRA GRANDE DIREITA | 0 ¦ Comentário | AJUSTAR TRAVA DA CABEÇA DO PINO DO CABEÇAU DA BARRA GRANDE DIREITA E ESQUERDA. | BARRA GRANDE | NÃO
0922B | 120J HIGH POWER | Auditoria | Não Conforme | 1609 ¦ PINTURA BARRA INTERMEDIÁRIA E ALIN ESQUERDO | 1 ¦ Incidental | FALTA CORDÃO DE SOLDA NO APOIO CURVADO DO BATENTE DE BORRACHA MAIOR E MENOR NO ALIN DIREITO E ESQUERDO. | ALIN | NÃO
0922B | 120J HIGH POWER | Auditoria | Não Conforme | 1005 ¦ TANQUE DE ÁGUA LIMPA | 5 ¦ Menor | VAZAMENTO NA DOBRADIÇA DO RESERVATÓRIO DO TANQUE DE ÁGUA LIMPA. | TANQUE DE ÁGUA LIMPA | NÃO
0922B | 120J HIGH POWER | Auditoria | Não Conforme | 1610 ¦ PINTURA BARRA INTERMEDIÁRIA E ALIN DIREITO | 0 ¦ Comentário | EXCESSO DE FURO DAS GRAXEIRA NA TESOURA DO ALIN DIREITO. | ALIN | NÃO
0922B | 120J HIGH POWER | Auditoria | Não Conforme | 1618 ¦ OUTRAS OBSERVAÇÕES | 1 ¦ Incidental | FALTA ADESIVOS REFLETIVOS NAS PONTEIRA DIREITA E ESQUERDA DO ALIN. | ADESIVO REFLETIVO | NÃO
0925B | 125J | Pré Auditoria | Não Conforme | 1103 ¦ ATERRAMENTOS (CHAVE GERAL, MOTOR DE PARTIDA E SUBTETO CABINE) | 1 ¦ Incidental | RETOCAR AO REDOR DO ATERRAMENTO ELÉTRICO DA CHAVE GERAL. | ATERRAMENTOS ELÉTRICOS | NÃO
0925B | 125J | Pré Auditoria | Não Conforme | 1201 ¦ TENSIONAMENTO E ALINHAMENTO DA CORREIA DO MOTOR | 1 ¦ Incidental | RETOCAR CHAPAS DA LATERAL ESQUERDA E DIREITA DO RADIADOR, AO LADO DA CHAPA INFERIOR DE PROTEÇÃO DA POLIA DO MOTOR. RETOCAR QUEBRADOS NA PATA ESQUERDA E DIREITA DO MOTOR. | FIXADORES DO MOTOR/RADIADOR | NÃO
0925B | 125J | Pré Auditoria | Não Conforme | 1213 ¦ CHAPAS DE PROTEÇÃO DO MOTOR | 0 ¦ Comentário | FIXAR CHAPARIA DE PROTEÇÃO INFERIOR DO RADIADOR, DEPOIS FIXAR PASSA MANGUEIRA DA MANGUEIRA DO TANQUE DE ÁGUA LIMPA. | CHAPAS DE PROTEÇÃO | NÃO
0925B | 125J | Pré Auditoria | Não Conforme | 1203 ¦ ESCAPAMENTO POSICIONADO CORRETAMENTE | 1 ¦ Incidental | RETOCAR QUEBRADOS NO ESCAPAMENTO. | ESCAPAMENTO | NÃO
0925B | 125J | Pré Auditoria | Não Conforme | 1206 ¦ MANGUEIRAS RADIADOR | 1 ¦ Incidental | RETOCAR TUBO DE AR, PARTE SUPERIOR DO RADIADOR. | TUBO SUPERIOR DO RADIADOR | NÃO
0925B | 125J | Pré Auditoria | Não Conforme | 1211 ¦ ESTRUTURA DO CAPÔ | 1 ¦ Incidental | RETOCAR CANTO INFERIOR DIREITO, DA ESTRUTURA DA LATERAL ESQUERDA DO CAPÔ. RETOCAR CANTO INFERIOR ESQUERDO, DA ESTRUTURA DA LATERAL DIREITA DO CAPÔ. | ESTRUTURA DO CAPÔ | NÃO
0925B | 125J | Pré Auditoria | Não Conforme | 1214 ¦ PINTURA | 1 ¦ Incidental | RETOCAR OS QUATRO CANTOS DO MOTOR, ONDE FICA APOIADO NO SUPORTE DE MONTAGEM. | MOTOR | NÃO
0925B | 125J | Pré Auditoria | Não Conforme | 1305 ¦ ROTEAMENTO DAS MANGUEIRAS HIDRÁULICAS | 1 ¦ Incidental | MANGUEIRAS HIDRÁULICAS DA PARTE SUPERIOR DO TANQUE DE CIRCUITO PESADO, ESTÃO MUITO BAIXAS, QUASE PEGANDO NO TENSOR, AJUSTAR ROTEAMENTO. | ROTEAMENTO DAS MANGUEIRAS HIDRÁULICAS | NÃO
0925B | 125J | Pré Auditoria | Não Conforme | 1309 ¦ INTEGRIDADE DAS MANGUEIRAS HIDRÁULICAS | 1 ¦ Incidental | COLOCAR PROTEÇÃO NAS MANGUEIRAS HIDRÁULICAS, QUE ESTÃO PEGANDO NO CANTO VIVO DO SUPORTE DA ECU DO CHASSI, PARTE INFERIOR DA CABINE. COLOCAR PROTEÇÃO NAS MANGUEIRAS HIDRÁULICAS DOS TUBOS HIDRÁULICOS DO QUADRO, ESTÃO PEGANDO NO CANTO VIVO DO BRAÇO EXTENSÍVEL DA HASTE DO CILINDRO DAS TRAVAS DO QUADRO BASCULANTE. | INTEGRIDADE DAS MANGUEIRAS HIDRÁULICAS | NÃO
0925B | 125J | Pré Auditoria | Não Conforme | 1406 ¦ FIXAÇÃO DO CONO MISTURADOR | 1 ¦ Incidental | RETOCAR AO REDOR DA TRAVA DO SUPORTE DO CONO MISTURADOR. RETOCAR ARTICULAÇÕES DO SUPORTE DO CONO MISTURADOR. RETOCAR MARCAS DE GANCHO NA PARTE DE TRÁS DO SUPORTE DO CONO MISTURADOR. | CONO MISTURADOR | NÃO
0925B | 125J | Pré Auditoria | Não Conforme | 1409 ¦ OUTRAS OBSERVAÇÕES | 1 ¦ Incidental | PINO DO SUPORTE DO CONO MISTURADOR, CABECEANDO A TRAVA DO SUPORTE DO CONO MISTURADOR. | OUTRAS OBSERVAÇÕES | NÃO
0925B | 125J | Pré Auditoria | Não Conforme | 1511 ¦ OUTRAS OBSERVAÇÕES | 1 ¦ Incidental | RETOCAR PARTE INFERIOR DO TUBO ESQUERDO E DIREITO DO QUADRO DESLIZANTE. RETOCAR PARTE INFERIOR DO SUPORTE DO PINO DO CILINDRO CENTRAL. | QUADRO INFERIOR | NÃO
0925B | 125J | Pré Auditoria | Não Conforme | 1701 ¦ CORDÃO DE SOLDA SEM FALHAS | 1 ¦ Incidental | MELHORAR ACABAMENTO DA SOLDA DO APOIO INFERIOR ESQUERDO E DIREITO DO QUADRO, SOLDA COM FUROS. | CORDÃO DE SOLDA | NÃO
0925B | 125J | Pré Auditoria | Não Conforme | 1314 ¦ OUTRAS OBSERVAÇÕES | 1 ¦ Incidental | REMOVER PLÁSTICO BOLHA, DOS FILTROS DO TANQUE DE CIRCUITO LEVE E PESADO. | OUTRAS OBSERVAÇÕES | NÃO
0925B | 125J | Pré Auditoria | Não Conforme | 1618 ¦ OUTRAS OBSERVAÇÕES | 1 ¦ Incidental | RETOCAR PARTE INFERIOR DA PONTA DA BARRA DIREITA. | BARRA DIREITA INFERIOR | NÃO
0925B | 125J | Pré Auditoria | Não Conforme | 1802 ¦ APERTO DAS PORCAS DOS TENSORES | 1 ¦ Incidental | RETOCAR TODOS OS TENSORES, PORCAS DOS TENSORES, RÓTULAS DOS TENSORES E ROSCAS DAS RÓTULAS DOS TENSORES. | TENSORES, PORCAS DOS TENSORES, RÓTULAS DOS TENSORES E ROSCAS DAS RÓTULAS DOS TENSORES. | NÃO
0925B | 125J | Pré Auditoria | Não Conforme | 1805 ¦ AMORTECEDORES | 1 ¦ Incidental | REFORÇAR PINTURA NOS ARRANHÕES DOS AMORTECEDORES. | AMORTECEDORES | NÃO
0925B | 125J | Pré Auditoria | Não Conforme | 1807 ¦ ALINHAMENTO DOS CORRIMÃOS | 1 ¦ Incidental | RETOCAR PARTE DE FIXAÇÃO INFERIOR DO CORRIMÃO INTERNO DA ESCADA. RETOCAR PARTE SUPERIOR DO CORRIMÃO INTERNO DA ESCADA. RETOCAR PARTE SUPERIOR DO CORRIMÃO EXTERNO DA ESCADA. | CORRIMÃOS | NÃO
0925B | 125J | Pré Auditoria | Não Conforme | 1808 ¦ ESCADA | 1 ¦ Incidental | RETOCAR PARTE FRONTAL DA ESCADA FIXA. RETOCAR QUEBRADOS NA PARTE INFERIOR DA ESCADA FIXA. RETOCAR PINOS DAS ARTICULAÇÕES DA ESCADA. | ESCADA | NÃO
0925B | 125J | Pré Auditoria | Não Conforme | 1810 ¦ OUTRAS OBSERVAÇÕES | 5 ¦ Menor | REMOVER ETIQUETA DOS CORRIMÃOS. | OUTRAS OBSERVAÇÕES | NÃO
0925B | 125J | Pré Auditoria | Não Conforme | 1809 ¦ PASSARELA | 1 ¦ Incidental | RETOCAR PONTA ESQUERDA DA PASSARELA CENTRAL. RETOCAR MARCAS AZUIS, PARTE INFERIOR DIREITA DA PASSARELA CENTRAL. RETOCAR PARTE INFERIOR DA PASSARELA PEQUENA. | PASSARELA | NÃO
0925B | 125J | Pré Auditoria | Não Conforme | 1906 ¦ PINTURA | 1 ¦ Incidental | RETOCAR QUEBRADOS E ARRANHÕES NOS SUPORTES DE FIXAÇÃO DO TANQUE DE ÁGUA LIMPA. | SUPORTES DE FIXAÇÃO DO TANQUE DE ÁGUA LIMPA. | NÃO
0925B | 125J | Pré Auditoria | Não Conforme | 2105 ¦ PRESENÇA ADESIVOS | 0 ¦ Comentário | APLICAR ADESIVOS DE SEGURANÇA DEPOIS DO RETOQUE. APLICAR ADESIVOS DAS PONTEIRAS DOS ALINS, DEPOIS DO RETOQUE. | ADESIVOS | NÃO
0925B | 125J | Pré Auditoria | Não Conforme | 2004 ¦ ALINHAMENTO DOS PARALAMAS | 1 ¦ Incidental | RETOCAR QUEBRADOS E ARRANHÕES NOS SUPORTES DE FIXAÇÃO DOS PARALAMAS. | SUPORTES DE FIXAÇÃO DOS PARALAMAS | NÃO
0925B | 125J | Pré Auditoria | Não Conforme | 2006 ¦ CONDIÇÃO DO AROS | 1 ¦ Incidental | RETOCAR QUEBRADOS E ARRANHÕES AO REDOR DOS AROS. | AROS | NÃO
0925B | 125J | Pré Auditoria | Não Conforme | 2010 ¦ PINTURA | 1 ¦ Incidental | RETOCAR FORJADOS DOS EXTENSÍVEIS DIANTEIROS. RETOCAR BRAÇOS DOS EXTENSÍVEIS DIANTEIROS DOS CILINDROS DE DIREÇÃO. | EIXOS | NÃO
0925B | 125J | Pré Auditoria | Não Conforme | 2106 ¦ PINTURA | 1 ¦ Incidental | RETOCAR RETROVISOR DIANTEIRO DIREITO. RETOCAR SUPORTES DE FIXAÇÃO DO TANQUE DE CIRCUITO LEVE. | PINTURA EM GERAL | NÃO
0925B | 125J | Pré Auditoria | Não Conforme | 0703 ¦ CILINDRO DE ABERTURA E FECHAMENTO DO ALIN COM AMORTECIMENTO | 1 ¦ Incidental | ALIN ESQUERDO LENTO AO ABRIR. | ALIN ESQUERDO | NÃO
0925B | 125J | Pré Auditoria | Não Conforme | 1403 ¦ ESPAÇAMENTO LINHA DE PULVERIZAÇÃO 490MM A 510MM | 5 ¦ Menor | ESPAÇAMENTO ENTRE BICOS NA DIVISA DO QUADRO COM A BARRA ESQUERDA E COM A BARRA DIREITA ESTÁ FORA DA TOLERÂNCIA. | ESPAÇAMENTO ENTRE BICOS | NÃO
0925B | 125J | Pré Auditoria | Não Conforme | 1308 ¦ INTEGRIDADE DOS CILINDROS EM GERAL | 1 ¦ Incidental | RETOCAR AO REDOR DAS CONEXÕES HIDRÁULICAS DE TODOS OS CILINDROS. RETOCAR FIXADORES DOS CILINDROS DE DIREÇÃO. | INTEGRIDADE DOS CILINDROS EM GERAL | NÃO
0925B | 125J | Pré Auditoria | Não Conforme | 1505 ¦ PARTE INTERNA DO QUADRO DESLIZANTE | 1 ¦ Incidental | RETOCAR BANDEJA ESQUERDA PELO LADO DE DENTRO. RETOCAR LATERAL DO SUPORTE DO PINO DO CILINDRO CENTRAL. RETOCAR AO REDOR DA PARTE INFERIOR DO PINO ESQUERDO DA TRAVA DO QUADRO BASCULANTE. | QUADRO DESLIZANTE INTERNO | NÃO
0925B | 125J | Pré Auditoria | Não Conforme | 1506 ¦ PARTE EXTERNA DO QUADRO DESLIZANTE | 1 ¦ Incidental | RETOCAR BANDEJA DIREITA PELO LADO DE FORA. | QUADRO DESLIZANTE EXTERNO | NÃO
0925B | 125J | Pré Auditoria | Não Conforme | 1507 ¦ PARTE INTERNA DO QUADRO BASCULANTE | 1 ¦ Incidental | RETOCAR SUPORTE SUPERIOR DA BIELA ESQUERDA. | QUADRO BASCULANTE INTERNO | NÃO
0925B | 125J | Pré Auditoria | Não Conforme | 1510 ¦ PARTE EXTERNA DO QUADRO FIXO | 1 ¦ Incidental | RETOCAR SUPORTE SUPERIOR ESQUERDO E DIREITO DO QUADRO FIXO. | QUADRO FIXO EXTERNO | NÃO
0925B | 125J | Pré Auditoria | Conforme Com OBS | 1313 ¦ ALINHAMENTO DA DIREÇÃO DEIXAR OS DOIS CILINDROS NA MESMA MEDIDA DE 133MM A 137MM DE HASTE | Não Informada | CILINDROS DE DIREÇÃO COM A MESMA MEDIDA DE 135MM |  | NÃO
0925B | 125J | Pré Auditoria | Não Conforme | 1508 ¦ PARTE EXTERNA DO QUADRO BASCULANTE | 1 ¦ Incidental | REFORÇAR PINTURA NA TRAVA DIREITA DO QUADRO BASCULANTE. REFORÇAR PINTURA NOS PARAFUSOS DO SUPORTE DA CRUZETA ESQUERDA E DIREITA. | QUADRO BASCULANTE EXTERNO | NÃO
0925B | 125J | Pré Auditoria | Não Conforme | 1607 ¦ PINTURA BARRA GRANDE ESQUERDA | 1 ¦ Incidental | RETOCAR CHAPA QUE TRAVA A CABEÇA DO PINO QUE PRENDE A BARRA. RETOCAR TRELIÇA 4 E 12. RETOCAR PARTE SUPERIOR DAS FIXAÇÕES DO SUPORTE DO DESCANSO DE BARRA. RETOCAR PÉ DA BISAGRA ESQUERDA INTERNA. | BARRA ESQUERDA | NÃO
0925B | 125J | Pré Auditoria | Não Conforme | 1609 ¦ PINTURA BARRA INTERMEDIÁRIA E ALIN ESQUERDO | 1 ¦ Incidental | RETOCAR MARCAS DE GANCHO NA BARRA INTERMEDIÁRIA E PONTEIRA. RETOCAR OXIDAÇÕES NAS PARTES INTERNAS DOS REFORÇOS. | BARRA INTERMEDIÁRIA E PONTEIRA ESQUERDA | NÃO
0925B | 125J | Pré Auditoria | Não Conforme | 1608 ¦ PINTURA BARRA GRANDE DIREITA | 1 ¦ Incidental | RETOCAR CHAPA QUE TRAVA A CABEÇA DO PINO QUE PRENDE A BARRA. RETOCAR TRELIÇA 5 E 13. RETOCAR TUBO SUPERIOR DA PARTE INTERNA DA BARRA, PARTE SUPERIOR DA TRELIÇA 1. | BARRA DIREITA | NÃO
0925B | 125J | Pré Auditoria | Não Conforme | 1610 ¦ PINTURA BARRA INTERMEDIÁRIA E ALIN DIREITO | 1 ¦ Incidental | RETOCAR TESOURA DO CILINDRO DO ALIN. RETOCAR MARCAS DE GANCHO NA BARRA INTERMEDIÁRIA E PONTEIRA. | BARRA INTERMEDIÁRIA E PONTEIRA | NÃO
0926B | 125J | Terminação | Conforme Com OBS | 0123 ¦ COLOCAR O ADITIVO REVELADOR (BLACKLIGHT) NOS TANQUES HIDRÁULICOS | Não Informada |  |  | NÃO
0926B | 125J | Terminação | Conforme Com OBS | 0401 ¦ VÁLVULAS DE FREIO (7 UNIDADES) | Não Informada |  |  | NÃO
0926B | 125J | Terminação | Conforme Com OBS | 0402 ¦ BLOCO 2+1 | Não Informada |  |  | NÃO
0926B | 125J | Terminação | Conforme Com OBS | 0403 ¦ BLOCO BOMBA DE PULVERIZAÇÃO / BOMBA DE CARGA | Não Informada |  |  | NÃO
0926B | 125J | Terminação | Conforme Com OBS | 0404 ¦ BLOCO ABERTURA DE BITOLA | Não Informada |  |  | NÃO
0926B | 125J | Terminação | Conforme Com OBS | 0405 ¦ BLOCO 7 VIAS | Não Informada |  |  | NÃO
0926B | 125J | Terminação | Conforme Com OBS | 0406 ¦ BLOCO TRANSMISSÃO TRASEIRA | Não Informada |  |  | NÃO
0926B | 125J | Terminação | Conforme Com OBS | 0407 ¦ BLOCO TRANSMISSÃO DIANTEIRA | Não Informada |  |  | NÃO
0926B | 125J | Terminação | Conforme Com OBS | 0408 ¦ BOMBA DE TRANSMISSÃO 1 | Não Informada |  |  | NÃO
0926B | 125J | Terminação | Conforme Com OBS | 0409 ¦ BOMBA DE TRANSMISSÃO 2 | Não Informada |  |  | NÃO
0926B | 125J | Terminação | Conforme Com OBS | 0410 ¦ BOMBA DUPLA 1 | Não Informada |  |  | NÃO
0926B | 125J | Terminação | Conforme Com OBS | 0411 ¦ BOMBA DUPLA 2 | Não Informada |  |  | NÃO
0926B | 125J | Terminação | Conforme Com OBS | 0413 ¦ MOTOR BOMBA DE PULVERIZAÇÃO | Não Informada |  |  | NÃO
0926B | 125J | Terminação | Conforme Com OBS | 0415 ¦ REGISTROS TANQUE CIRCUITO LEVE | Não Informada |  |  | NÃO
0926B | 125J | Terminação | Conforme Com OBS | 0416 ¦ REGISTROS TANQUE CIRCUITO PESADO | Não Informada |  |  | NÃO
0926B | 125J | Terminação | Conforme Com OBS | 0418 ¦ TANQUE CIRCUITO LEVE | Não Informada |  |  | NÃO
0926B | 125J | Terminação | Conforme Com OBS | 0419 ¦ TANQUE CIRCUITO PESADO | Não Informada |  |  | NÃO
0926B | 125J | Terminação | Conforme Com OBS | 0420 ¦ REGISTROS | Não Informada |  |  | NÃO
0926B | 125J | Terminação | Conforme Com OBS | 0423 ¦ ORBITROL | Não Informada |  |  | NÃO
0926B | 125J | Terminação | Conforme Com OBS | 0424 ¦ SISTEMA DO AR CONDICIONADO (MANGUEIRAS, CONEXÕES, COMPRESSOR) | Não Informada |  |  | NÃO
0926B | 125J | Terminação | Conforme Com OBS | 0427 ¦ MOTOR DE RODA DD | Não Informada |  |  | NÃO
0926B | 125J | Terminação | Conforme Com OBS | 0428 ¦ MOTOR DE RODA DE | Não Informada |  |  | NÃO
0926B | 125J | Terminação | Conforme Com OBS | 0429 ¦ MOTOR DE RODA TD | Não Informada |  |  | NÃO
0926B | 125J | Terminação | Conforme Com OBS | 0430 ¦ MOTOR DE RODA TE | Não Informada |  |  | NÃO
0926B | 125J | Terminação | Conforme Com OBS | 0431 ¦ REDUTOR DD | Não Informada |  |  | NÃO
0926B | 125J | Terminação | Conforme Com OBS | 0432 ¦ REDUTOR DE | Não Informada |  |  | NÃO
0926B | 125J | Terminação | Conforme Com OBS | 0433 ¦ REDUTOR TD | Não Informada |  |  | NÃO
0926B | 125J | Terminação | Conforme Com OBS | 0434 ¦ REDUTOR TE | Não Informada |  |  | NÃO
0926B | 125J | Terminação | Conforme Com OBS | 0435 ¦ CILINDROS ALIN | Não Informada |  |  | NÃO
0926B | 125J | Terminação | Conforme Com OBS | 0436 ¦ CILINDROS 45 | Não Informada |  |  | NÃO
0926B | 125J | Terminação | Conforme Com OBS | 0437 ¦ CILINDROS ABRE BARRA | Não Informada |  |  | NÃO
0926B | 125J | Terminação | Conforme Com OBS | 0438 ¦ CILINDRO QUADRO | Não Informada |  |  | NÃO
0926B | 125J | Terminação | Conforme Com OBS | 0439 ¦ CILINDROS BITOLA | Não Informada |  |  | NÃO
0926B | 125J | Terminação | Conforme Com OBS | 0440 ¦ CILINDRO TRAVA QUADRO | Não Informada |  |  | NÃO
0926B | 125J | Terminação | Conforme Com OBS | 0441 ¦ CILINDROS DE DIREÇÃO | Não Informada |  |  | NÃO
0926B | 125J | Terminação | Conforme Com OBS | 0442 ¦ FILTRO CIRCUITO LEVE ESQUERDO | Não Informada |  |  | NÃO
0926B | 125J | Terminação | Conforme Com OBS | 0443 ¦ FILTRO CIRCUITO LEVE DIREITO | Não Informada |  |  | NÃO
0926B | 125J | Terminação | Conforme Com OBS | 0444 ¦ FILTRO CIRCUITO PESADO ESQUERDO | Não Informada |  |  | NÃO
0926B | 125J | Terminação | Conforme Com OBS | 0445 ¦ FILTRO CIRCUITO PESADO DIREITO | Não Informada |  |  | NÃO
0926B | 125J | Terminação | Conforme Com OBS | 0446 ¦ CONEXÕES E TERMINAIS DAS MANGUEIRAS HIDRÁULICAS CIRCUITO LEVE | Não Informada |  |  | NÃO
0926B | 125J | Terminação | Conforme Com OBS | 0447 ¦ CONEXÕES E TERMINAIS DAS MANGUEIRAS HIDRÁULICAS CIRCUITO PESADO | Não Informada |  |  | NÃO
0926B | 125J | Terminação | Conforme Com OBS | 0448 ¦ MANGUEIRAS HIDRÁULICAS CIRCUITO LEVE | Não Informada |  |  | NÃO
0926B | 125J | Terminação | Conforme Com OBS | 0449 ¦ MANGUEIRAS HIDRÁULICAS CIRCUITO PESADO | Não Informada |  |  | NÃO
0926B | 125J | Terminação | Conforme Com OBS | 1208 ¦ PINTURA | Não Informada |  |  | NÃO
0926B | 125J | Terminação | Conforme Com OBS | 1613 ¦ APLICAR ADESIVOS | Não Informada |  |  | NÃO
0926B | 125J | Terminação | Conforme Com OBS | 1806 ¦ PINTURA | Não Informada |  |  | NÃO
0926B | 125J | Terminação | Conforme Com OBS | 2010 ¦ PINTURA | Não Informada |  |  | NÃO
0926B | 125J | Terminação | Conforme Com OBS | 2106 ¦ PINTURA | Não Informada |  |  | NÃO
0924B | 125J | Auditoria | Não Conforme | 1608 ¦ PINTURA BARRA GRANDE DIREITA | 1 ¦ Incidental | SÉTIMA TRELIÇA DA BARRA GRANDE DIREITA PARTINDO DO CABEÇAU PELO LADO DE TRÁS ESTÁ TORTA. SEXTA TRELIÇA DA BARRA GRANDE DIREITA PARTINDO DO CABEÇAU PELO LADO DA FRENTE ESTÁ TORTA. PRIMEIRA E NONA TRELIÇA SUPERIOR DA BARRA GRANDE DIREITA PARTINDO DO CABEÇAU ESTÁ TORTA. | BARRA | NÃO
0924B | 125J | Auditoria | Conforme Com OBS | 0301 ¦ PRESSÃO DA BOMBA DE TRANSMISSÃO DE 370 A 390 BAR | Não Informada | BLOCO TRANSMISSÃO DIANTEIRO TPA/TPB 400/400 BLOCO TRANSMISSÃO TRASEIRO TPA/TPB 390/390 |  | NÃO
0924B | 125J | Auditoria | Conforme Com OBS | 0302 ¦ PRESSÃO DA BOMBA DE MOVIMENTOS 140 A 160 BAR | Não Informada | BLOCO 2+1: 175 BAR |  | NÃO
0924B | 125J | Auditoria | Conforme Com OBS | 0303 ¦ PRESSÃO DA BOMBA DE PULVERIZAÇÃO 50 A 70 BAR (COM 1700 RPM E VÁLVULA REGULADORA TODA ABERTA) | Não Informada | BLOCO PULVERIZAÇÃO: 90 BAR |  | NÃO
0924B | 125J | Auditoria | Conforme Com OBS | 0504 ¦ CALIBRAÇÃO DO PILOTO | Não Informada | SEM ESPAÇO ÚTIL PARA CALIBRAR |  | NÃO
0924B | 125J | Auditoria | Conforme Com OBS | 0601 ¦ BAIXA COM VELOCIDADE ADEQUADA (120J E HYDRA 12 A 13KM/H / 120J HP E 125J E ORION 16 A 19KM/H) | Não Informada | VELOCIDADE MÁXIMA 18 KM/H |  | NÃO
0924B | 125J | Auditoria | Conforme Com OBS | 0602 ¦ TESTAR ROTAÇÃO DO MOTOR MÍNIMO 800 RPM E MÁXIMO 2400 RPM | Não Informada | ROTAÇÃO MÍNIMA 800 RPM ROTAÇÃO MÁXIMA 2355 RPM |  | NÃO
0924B | 125J | Auditoria | Conforme Com OBS | 0706 ¦ ABERTURA DE BITOLA DIANTEIRA 2790MM A 2810MM | Não Informada | ABERTURA DE BITOLA DIANTEIRO PELO LADO DA FRENTE 2,80 MTS ABERTURA DE BITOLA DIANTEIRO PELO LADO DE TRÁS 2,80 MTS |  | NÃO
0924B | 125J | Auditoria | Conforme Com OBS | 0707 ¦ ABERTURA DE BITOLA TRASEIRA 2790MM A 2810MM | Não Informada | ABERTURA DE BITOLA TRASEIRO PELO LADO DA FRENTE 2,80 MTS ABERTURA DE BITOLA TRASEIRO PELO LADO DE TRÁS 2,80 MTS |  | NÃO
0924B | 125J | Auditoria | Conforme Com OBS | 1204 ¦ NÍVEL DE COMBUSTÍVEL | Não Informada | NÍVEL DE COMBUSTÍVEL 29 % |  | NÃO
0924B | 125J | Auditoria | Conforme Com OBS | 1313 ¦ ALINHAMENTO DA DIREÇÃO DEIXAR OS DOIS CILINDROS NA MESMA MEDIDA DE 133MM A 137MM DE HASTE | Não Informada | ALINHAMENTO DO CILINDRO DE DIREÇÃO 135 MM |  | NÃO
0924B | 125J | Auditoria | Conforme Com OBS | 2007 ¦ ALTURA DOS PULMÕES DE 230MM A 250MM | Não Informada | PULMÕES COM 235 MM |  | NÃO
0924B | 125J | Auditoria | Não Conforme | 1003 ¦ CONEXÕES | 10 ¦ Maior | VAZAMENTO NA CONEXÃO "TEE" DA ENTRADA DE ÁGUA DA TERCEIRA E QUINTA SEÇÃO DA LINHA DE PULVERIZAÇÃO. | TEE | NÃO
0924B | 125J | Auditoria | Não Conforme | 1012 ¦ VÁLVULAS DE CORTE | 10 ¦ Maior | ABRAÇADEIRA DANIFICADA (NÃO GERANDO APERTO) NA MANGUEIRA DE PULVERIZAÇÃO COM A QUINTA VÁLVULA DE CORTE DA SEÇÃO. | ABRAÇADEIRA | NÃO
0924B | 125J | Auditoria | Não Conforme | 1013 ¦ REGISTRO 5 VIAS | 10 ¦ Maior | VAZAMENTO NO CORPO DO REGISTRO 5 VIAS PELO LADO DA CONEXÃO DE ALIMENTAÇÃO DA LINHA DE PULVERIZAÇÃO. | REGISTRO 5 VIAS | NÃO
0924B | 125J | Auditoria | Conforme Com OBS | 2112 ¦ REALIZAR A EQUALIZAÇÃO DO EQUIPAMENTO | Não Informada | EQUALIZAÇÃO EM 420 DE CORRENTE MÍNIMA PARA MARCHA A FRENTE NO EIXO DIANTEIRO E 400 DE CORRENTE MÍNIMA PARA MARCHA A FRENTE NO EIXO TRASEIRO |  | NÃO
0924B | 125J | Auditoria | Não Conforme | 2107 ¦ ABRIDORES DE LINHA E KIT EXTRA SEPARADOS | 0 ¦ Comentário | FALTA KIT EXTRA E ABRIDORES DE LINHA. | ACESSÓRIOS | NÃO
0924B | 125J | Auditoria | Não Conforme | 2108 ¦ LIMPEZA | 0 ¦ Comentário | ASPIRAR TAPETE DA CABINE. | CABINE | NÃO
0924B | 125J | Auditoria | Não Conforme | 0443 ¦ FILTRO CIRCUITO LEVE DIREITO | 10 ¦ Maior | VAZAMENTO NA CONEXÃO DA MANGUEIRA DO FILTRO DE CIRCUITO LEVE EXTERNO PELO LADO DA FRENTE. | FILTRO CIRCUITO LEVE | NÃO
0924B | 125J | Auditoria | Não Conforme | 1314 ¦ OUTRAS OBSERVAÇÕES | 1 ¦ Incidental | NÍVEL DE ÓLEO DO TANQUE DE CIRCUITO LEVE MUITO ABAIXO. | NÍVEL CIRCUITO LEVE | NÃO
0926B | 125J | Pré Auditoria | Não Conforme | 0103 ¦ PARÂMETRO DE SETUP DA PULVERIZAÇÃO | 1 ¦ Incidental | IMPLEMENTO ESTÁ COMO PULVERIZADOR DE ARRASTRO, O CORRETO É AUTOPROPELIDO. | PARÂMETROS DE PULVERIZAÇÃO | NÃO
0926B | 125J | Pré Auditoria | Conforme Com OBS | 0114 ¦ CAMBAGEM POSITIVA ENTRE 1º A 2º | Não Informada | BAIXADA DIANTEIRA ESQUERDA 88.3 BAIXADA DIANTEIRA DIREITA 88.3 BAIXADA TRASEIRA ESQUERDA 88.8 BAIXADA TRASEIRA DIREITA 89.0 |  | NÃO
0926B | 125J | Pré Auditoria | Conforme Com OBS | 0130 ¦ VERIFICAR ESPAÇAMENTO ENTRE A HÉLICE E O DEFLETOR 10MM A 22MM | Não Informada | ESPAÇAMENTO DA HÉLICE LADO ESQUERDO: 18MM LADO DIREITO: 13MM |  | NÃO
0926B | 125J | Pré Auditoria | Conforme Com OBS | 0131 ¦ VERIFICAR PROFUNDIDADE ENTRE A HÉLICE E O DEFLETOR 80MM A 90MM | Não Informada | PROFUNDIDADE DA HÉLICE LADO ESQUERDO: 86MM LADO DIREITO: 88MM |  | NÃO
0926B | 125J | Pré Auditoria | Não Conforme | 0706 ¦ ABERTURA DE BITOLA DIANTEIRA 2790MM A 2810MM | 1 ¦ Incidental | ABERTURA DE BITOLA DIANTEIRA PELA PARTE DA FRENTE 2.78M ABERTURA DE BITOLA DIANTEIRA PELA PARTE DE TRÁS 2.81M OBSERVAÇÃO, ABERTURA DE BITOLA DIANTEIRA PELA PARTE DA FRENTE, FICOU FORA DA TOLERÂNCIA. | ABERTURA DE BITOLA DIANTEIRA | NÃO
0926B | 125J | Pré Auditoria | Conforme Com OBS | 0707 ¦ ABERTURA DE BITOLA TRASEIRA 2790MM A 2810MM | Não Informada | ABERTURA DE BITOLA TRASEIRA PELA PARTE DA FRENTE 2.80M ABERTURA DE BITOLA TRASEIRA PELA PARTE DE TRÁS 2.80M |  | NÃO
0926B | 125J | Pré Auditoria | Não Conforme | 0708 ¦ ABERTURA DE BITOLA DIFERENÇA ENTRE EIXOS MÁXIMO 20MM | 1 ¦ Incidental | ABERTURA DE BITOLAS, DIFERENÇA ENTRE EIXOS 3CM | ABERTURA DE BITOLAS, DIFERENÇA ENTRE EIXOS | NÃO
0926B | 125J | Pré Auditoria | Conforme Com OBS | 0709 ¦ CONVERGÊNCIA EIXO TRASEIRO DIFERENÇA ENTRE A MEDIÇÃO PARALELA E EM “X” MÁXIMO 20MM. | Não Informada | EM XIS ARO TRASEIRO DIREITO PELO LADO DE TRÁS, COM ARO TRASEIRO ESQUERDO PELO LADO DA FRENTE 2.688MM EM XIS ARO TRASEIRO DIREITO PELO LADO DA FRENTE, COM ARO TRASEIRO ESQUERDO PELO LADO DE TRÁS 2.696MM |  | NÃO
0926B | 125J | Pré Auditoria | Conforme Com OBS | 0710 ¦ CONVERGÊNCIA EIXO DIANTEIRO DIFERENÇA ENTRE A MEDIÇÃO PARALELA E EM “X” MÁXIMO 15MM. | Não Informada | EM XIS ARO DIANTEIRO DIREITO PELO LADO DE TRÁS, COM ARO DIANTEIRO ESQUERDO PELO LADO DA FRENTE 2.707MM EM XIS ARO DIANTEIRO DIREITO PELO LADO DA FRENTE, COM ARO DIANTEIRO ESQUERDO PELO LADO DE TRÁS 2.692MM |  | NÃO
0926B | 125J | Pré Auditoria | Não Conforme | 1612 ¦ TESTAR DESNUQUE DO ALIN | 1 ¦ Incidental | RETOCAR DESNUQUE DO ALIN ESQUERDO E DIREITO. | DESNUQUE DO ALIN ESQUERDO E DIREITO | NÃO
0926B | 125J | Pré Auditoria | Não Conforme | 2102 ¦ LUBRIFICAÇÃO DA MÁQUINA | 0 ¦ Comentário | ESSE PROCESSO DEVE SER FINALIZADO DEPOIS DO RETOQUE! | LUBRIFICAÇÃO DA MÁQUINA | NÃO
0926B | 125J | Pré Auditoria | Não Conforme | 2105 ¦ PRESENÇA ADESIVOS | 0 ¦ Comentário | APLICAR ADESIVOS DE SEGURANÇA DEPOIS DO RETOQUE. APLICAR ADESIVOS DAS PONTEIRAS DOS ALINS, DEPOIS DO RETOQUE. | ADESIVOS | NÃO
0924B | 125J | Auditoria | Não Conforme | 2002 ¦ PRESENÇA DAS TAMPAS DOS MOTORES DE RODA | 0 ¦ Comentário | FALTA AS TAMPAS DE PROTEÇÃO DOS MOTORES DE RODA. | TAMPA DE PROTEÇÃO | NÃO
0924B | 125J | Auditoria | Não Conforme | 1802 ¦ APERTO DAS PORCAS DOS TENSORES | 1 ¦ Incidental | FALTA LACRE QUÍMICO NAS PORCA DOS TENSORES DIANTEIRO DIREITO SUPERIOR E INFERIOR. | PORCA TENSORES | NÃO
0924B | 125J | Auditoria | Não Conforme | 1908 ¦ TANQUE DE ÁGUA LIMPA | 0 ¦ Comentário | FALTA LOGO PLA NO TANQUE DE ÁGUA LIMPA. | TANQUE ÁGUA LIMPA | NÃO
0926B | 125J | Pré Auditoria | Não Conforme | 0111 ¦ TESTAR PINO TRAVA DO QUADRO E DAS BARRAS | 5 ¦ Menor | ZIGUE-ZAGUE DA BARRA ESQUERDA, ESTÁ IMPEDINDO A PASSAGEM DO PINO TRAVA BARRA ESQUERDA. | PINO TRAVA BARRAS | NÃO
0926B | 125J | Pré Auditoria | Não Conforme | 0112 ¦ OUTRAS OBSERVAÇÕES | 5 ¦ Menor | PATIN DA BARRA ESQUERDA, ESTÁ EM CONTATO COM CORRIMÃO EXTERNO DA ESCADA. | OUTRAS OBSERVAÇÕES | NÃO
0926B | 125J | Pré Auditoria | Não Conforme | 2113 ¦ OUTRAS OBSERVAÇÕES | 1 ¦ Incidental | PARAFUSO DE FIXAÇÃO DA CHAPA QUE PRENDE O SUPORTE DO DESCANSO DE BARRA, NO TUBO DA BARRA DIREITA, ESTÁ ENVIESADO E SOLTO. | OUTRAS OBSERVAÇÕES | NÃO
0924B | 125J | Auditoria | Não Conforme | 1305 ¦ ROTEAMENTO DAS MANGUEIRAS HIDRÁULICAS | 5 ¦ Menor | MANGUEIRA HIDRÁULICA DE PRESSÃO DO MOTOR DE RODA DIANTEIRO DIREITO EM CONTATO COM CANTO VIVO DA PARTE INFERIOR DA BAIXADA. | ROTAÇÃO HIDRÁULICA | NÃO
0926B | 125J | Pré Auditoria | Não Conforme | 0102 ¦ VERIFICAR ITENS FALTANTES | 1 ¦ Incidental | FALTANDO OS SUPORTES DAS RÉGUAS DE BITOLA NOS EIXOS DIANTEIRO E TRASEIRO. | ITENS FALTANTES | NÃO
0926B | 125J | Pré Auditoria | Não Conforme | 2103 ¦ PRESENÇA DE GRAXEIRAS EM POSIÇÕES ADEQUADAS E ISENTAS DE TINTA | 5 ¦ Menor | FALTANDO GRAXEIRA NA RÓTULA INFERIOR DO TENSOR TRANSVERSAL DIANTEIRO. FALTANDO GRAXEIRA NA RÓTULA DO TENSOR DIANTEIRO DIREITO INFERIOR, SUPORTE DO EIXO. AJUSTAR POSIÇÃO DA GRAXEIRA DA RÓTULA SUPERIOR DO TENSOR TRANSVERSAL DIANTEIRO. | GRAXEIRAS | NÃO
0926B | 125J | Pré Auditoria | Não Conforme | 2106 ¦ PINTURA | 1 ¦ Incidental | RETOCAR RETROVISOR DIANTEIRO DIREITO. RETOCAR QUEBRADOS NOS SUPORTES DE FIXAÇÃO DO TANQUE DE CIRCUITO LEVE. RETOCAR ARRANHÕES NO CANTO INFERIOR ESQUERDO DO TANQUE DE CIRCUITO LEVE. REMOVER EXCESSO DE COLA, LATERAL ESQUERDA DO TANQUE DE CIRCUITO LEVE. RETOCAR EXTREMIDADES INFERIORES DO TANQUE DE CIRCUITO PESADO. REFORÇAR PINTURA NO SUPORTE DA BATERIA. RETOCAR SUPORTE DIREITO DO TANQUE DE DIESEL, PARTE DE FIXAÇÃO. | PINTURA EM GERAL | NÃO
0926B | 125J | Pré Auditoria | Conforme Com OBS | 0822 ¦ PRESSURIZAÇÃO DA CABINE | Não Informada | PRESSURIZAÇÃO MARCANDO 11.4 AO PISAR NO FREIO MARCA 8.6 |  | NÃO
0926B | 125J | Pré Auditoria | Não Conforme | 1106 ¦ OUTRAS OBSERVAÇÕES | 1 ¦ Incidental | SINALEIRA TRASEIRA ESQUERDA, ESTÁ TORTA PARA CIMA. | OUTRAS OBSERVAÇÕES | NÃO
0926B | 125J | Pré Auditoria | Não Conforme | 1103 ¦ ATERRAMENTOS (CHAVE GERAL, MOTOR DE PARTIDA E SUBTETO CABINE) | 1 ¦ Incidental | RETOCAR ATERRAMENTO ELÉTRICO DA CHAVE GERAL. | ATERRAMENTOS ELÉTRICOS | NÃO
0926B | 125J | Pré Auditoria | Não Conforme | 1202 ¦ APERTO DOS FIXADORES DOS SUPORTES DO MOTOR | 1 ¦ Incidental | REMOVER ADESIVO POR BAIXO DA PINTURA E RETOCAR, LADO ESQUERDO DE FIXAÇÃO DO CRUZEIRO INFERIOR DO RADIADOR. RETOCAR CHAPAS DO RADIADOR, LADO ESQUERDO E DIREITO, PRÓXIMO DA CHAPA INFERIOR DE PROTEÇÃO DA POLIA DO MOTOR. RETOCAR QUEBRADOS NA PATA ESQUERDA E DIREITA DO MOTOR. | FIXADORES DO RADIADOR/MOTOR | NÃO
0926B | 125J | Pré Auditoria | Não Conforme | 1213 ¦ CHAPAS DE PROTEÇÃO DO MOTOR | 0 ¦ Comentário | FIXAR CHAPARIA DE PROTEÇÃO DA PARTE INFERIOR DO RADIADOR, DEPOIS FIXAR PASSA MANGUEIRA DA MANGUEIRA DO TANQUE DE ÁGUA LIMPA. | CHAPAS DE PROTEÇÃO | NÃO
0926B | 125J | Pré Auditoria | Não Conforme | 1214 ¦ PINTURA | 1 ¦ Incidental | RETOCAR OS QUATRO CANTOS DO MOTOR, ONDE FICA APOIADO NO SUPORTE DE MONTAGEM. | MOTOR | NÃO
0926B | 125J | Pré Auditoria | Não Conforme | 1211 ¦ ESTRUTURA DO CAPÔ | 1 ¦ Incidental | RETOCAR CANTO INFERIOR DIREITO DA ESTRUTURA DA LATERAL ESQUERDA DO CAPÔ. RETOCAR CANTO INFERIOR ESQUERDO DA ESTRUTURA DA LATERAL DIREITA DO CAPÔ. | ESTRUTURAS DO CAPÔ | NÃO
0926B | 125J | Pré Auditoria | Não Conforme | 1309 ¦ INTEGRIDADE DAS MANGUEIRAS HIDRÁULICAS | 1 ¦ Incidental | MANGUEIRAS HIDRÁULICAS DOS TUBOS HIDRÁULICOS DO QUADRO, ESTÃO PEGANDO NO CANTO VIVO DO BRAÇO EXTENSÍVEL DA HASTE DO CILINDRO DAS TRAVAS DO QUADRO. | INTEGRIDADE DAS MANGUEIRAS HIDRÁULICAS | NÃO
0926B | 125J | Pré Auditoria | Não Conforme | 1314 ¦ OUTRAS OBSERVAÇÕES | 1 ¦ Incidental | REMOVER PLÁSTICO BOLHA DOS FILTROS HIDRÁULICOS DO TANQUE DE CIRCUITO LEVE E DO TANQUE DE CIRCUITO PESADO. | OUTRAS OBSERVAÇÕES | NÃO
0926B | 125J | Pré Auditoria | Não Conforme | 1406 ¦ FIXAÇÃO DO CONO MISTURADOR | 1 ¦ Incidental | RETOCAR AO REDOR DA TRAVA DO SUPORTE DO CONO MISTURADOR. RETOCAR ARTICULAÇÕES DO SUPORTE DO CONO MISTURADOR. RETOCAR MARCAS DE GANCHO NA PARTE DE TRÁS DO SUPORTE DO CONO MISTURADOR. | CONO MISTURADOR | NÃO
0926B | 125J | Pré Auditoria | Não Conforme | 1511 ¦ OUTRAS OBSERVAÇÕES | 1 ¦ Incidental | RETOCAR PARTE INFERIOR DO TUBO ESQUERDO E DIREITO DO QUADRO DESLIZANTE. RETOCAR EXTREMIDADES INFERIORES DO SUPORTE DA LINHA DE PULVERIZAÇÃO DO QUADRO. RETOCAR PARTE INFERIOR DO SUPORTE DO PINO DO CILINDRO CENTRAL. | QUADRO INFERIOR | NÃO
0926B | 125J | Pré Auditoria | Não Conforme | 1618 ¦ OUTRAS OBSERVAÇÕES | 1 ¦ Incidental | RETOCAR TUBO DA BARRA ESQUERDA E DIREITA, ONDE VAI ENCAIXADA NO SUPORTE DO DESCANSO DE BARRA. RETOCAR PARTE INFERIOR DA PONTA DA BARRA ESQUERDA E DIREITA. | BARRA ESQUERDA E DIREITA INFERIOR | NÃO
0926B | 125J | Pré Auditoria | Não Conforme | 1802 ¦ APERTO DAS PORCAS DOS TENSORES | 1 ¦ Incidental | RETOCAR TODOS OS TENSORES, PORCAS DOS TENSORES, RÓTULAS DOS TENSORES E ROSCAS DAS RÓTULAS DOS TENSORES. | TENSORES, PORCAS DOS TENSORES, RÓTULAS DOS TENSORES E ROSCAS DAS RÓTULAS DOS TENSORES. | NÃO
0926B | 125J | Pré Auditoria | Não Conforme | 1805 ¦ AMORTECEDORES | 1 ¦ Incidental | RETOCAR ARRANHÕES NOS AMORTECEDORES. | AMORTECEDORES | NÃO
0926B | 125J | Pré Auditoria | Não Conforme | 1806 ¦ PINTURA | 1 ¦ Incidental | RETOCAR CHAPA DO TANQUE DE PRODUTO, LATERAL ESQUERDA DA MÁQUINA, AO LADO DA RÉGUA DO TANQUE DE PRODUTO. RETOCAR SUPORTE DAS RÓTULAS DOS TENSORES DIANTEIROS ESQUERDO. | CHASSI | NÃO
0926B | 125J | Pré Auditoria | Não Conforme | 1807 ¦ ALINHAMENTO DOS CORRIMÃOS | 1 ¦ Incidental | RETOCAR PÉ SUPERIOR DE FIXAÇÃO DO CORRIMÃO EXTERNO DA ESCADA. | CORRIMÃOS | NÃO
0926B | 125J | Pré Auditoria | Não Conforme | 1808 ¦ ESCADA | 1 ¦ Incidental | RETOCAR QUEBRADOS NAS EXTREMIDADES INFERIORES DA ESCADA FIXA. RETOCAR PINOS DAS ARTICULAÇÕES DA ESCADA. | ESCADA | NÃO
0926B | 125J | Pré Auditoria | Não Conforme | 1809 ¦ PASSARELA | 1 ¦ Incidental | RETOCAR EXTREMIDADES INFERIORES DA PASSARELA CENTRAL E PASSARELA PEQUENA. | PASSARELA | NÃO
0926B | 125J | Pré Auditoria | Não Conforme | 1810 ¦ OUTRAS OBSERVAÇÕES | 5 ¦ Menor | REMOVER ETIQUETAS DOS CORRIMÃOS E DAS PASSARELAS. | OUTRAS OBSERVAÇÕES | NÃO
0926B | 125J | Pré Auditoria | Não Conforme | 1906 ¦ PINTURA | 1 ¦ Incidental | RETOCAR QUEBRADOS NAS PARTES DE FIXAÇÃO DO TANQUE DE ÁGUA LIMPA . | SUPORTES DE FIXAÇÃO DO TANQUE DE ÁGUA LIMPA | NÃO
0926B | 125J | Pré Auditoria | Não Conforme | 1909 ¦ OUTRAS OBSERVAÇÕES | 5 ¦ Menor | CONTRA PORCA DO CILINDRO DA ESCADA ESTÁ SOLTA. | OUTRAS OBSERVAÇÕES | NÃO
0926B | 125J | Pré Auditoria | Não Conforme | 2006 ¦ CONDIÇÃO DO AROS | 1 ¦ Incidental | RETOCAR QUEBRADOS E ARRANHÕES AO REDOR DOS AROS. RETOCAR QUEBRADOS NA BORDA DO ARO DIANTEIRO ESQUERDO. | AROS | NÃO
0926B | 125J | Pré Auditoria | Não Conforme | 2007 ¦ ALTURA DOS PULMÕES DE 230MM A 250MM | 1 ¦ Incidental | PULMÃO TRASEIRO ESQUERDO E DIREITO, ESTÃO FORA DA TOLERÂNCIA. | ALTURA DOS PULMÕES | NÃO
0926B | 125J | Pré Auditoria | Não Conforme | 2010 ¦ PINTURA | 1 ¦ Incidental | REFORÇAR PINTURA NOS FORJADOS DOS EXTENSÍVEIS DIANTEIROS. REFORÇAR PINTURA NOS ARRANHÕES DOS BRAÇOS DOS EXTENSÍVEIS DIANTEIROS. | EIXOS | NÃO
0927B | 125J | Terminação | Conforme Com OBS | 0123 ¦ COLOCAR O ADITIVO REVELADOR (BLACKLIGHT) NOS TANQUES HIDRÁULICOS | Não Informada |  |  | NÃO
0927B | 125J | Terminação | Conforme Com OBS | 0401 ¦ VÁLVULAS DE FREIO (7 UNIDADES) | Não Informada |  |  | NÃO
0927B | 125J | Terminação | Conforme Com OBS | 0402 ¦ BLOCO 2+1 | Não Informada |  |  | NÃO
0927B | 125J | Terminação | Conforme Com OBS | 0403 ¦ BLOCO BOMBA DE PULVERIZAÇÃO / BOMBA DE CARGA | Não Informada |  |  | NÃO
0927B | 125J | Terminação | Conforme Com OBS | 0404 ¦ BLOCO ABERTURA DE BITOLA | Não Informada |  |  | NÃO
0927B | 125J | Terminação | Conforme Com OBS | 0405 ¦ BLOCO 7 VIAS | Não Informada |  |  | NÃO
0927B | 125J | Terminação | Conforme Com OBS | 0406 ¦ BLOCO TRANSMISSÃO TRASEIRA | Não Informada |  |  | NÃO
0927B | 125J | Terminação | Conforme Com OBS | 0407 ¦ BLOCO TRANSMISSÃO DIANTEIRA | Não Informada |  |  | NÃO
0927B | 125J | Terminação | Conforme Com OBS | 0408 ¦ BOMBA DE TRANSMISSÃO 1 | Não Informada |  |  | NÃO
0927B | 125J | Terminação | Conforme Com OBS | 0409 ¦ BOMBA DE TRANSMISSÃO 2 | Não Informada |  |  | NÃO
0927B | 125J | Terminação | Conforme Com OBS | 0410 ¦ BOMBA DUPLA 1 | Não Informada |  |  | NÃO
0927B | 125J | Terminação | Conforme Com OBS | 0411 ¦ BOMBA DUPLA 2 | Não Informada |  |  | NÃO
0927B | 125J | Terminação | Conforme Com OBS | 0413 ¦ MOTOR BOMBA DE PULVERIZAÇÃO | Não Informada |  |  | NÃO
0927B | 125J | Terminação | Conforme Com OBS | 0415 ¦ REGISTROS TANQUE CIRCUITO LEVE | Não Informada |  |  | NÃO
0927B | 125J | Terminação | Conforme Com OBS | 0416 ¦ REGISTROS TANQUE CIRCUITO PESADO | Não Informada |  |  | NÃO
0927B | 125J | Terminação | Conforme Com OBS | 0417 ¦ MOTOR DIESEL | Não Informada |  |  | NÃO
0927B | 125J | Terminação | Conforme Com OBS | 0418 ¦ TANQUE CIRCUITO LEVE | Não Informada |  |  | NÃO
0927B | 125J | Terminação | Conforme Com OBS | 0419 ¦ TANQUE CIRCUITO PESADO | Não Informada |  |  | NÃO
0927B | 125J | Terminação | Conforme Com OBS | 0420 ¦ REGISTROS | Não Informada |  |  | NÃO
0927B | 125J | Terminação | Conforme Com OBS | 0423 ¦ ORBITROL | Não Informada |  |  | NÃO
0927B | 125J | Terminação | Conforme Com OBS | 0427 ¦ MOTOR DE RODA DD | Não Informada |  |  | NÃO
0927B | 125J | Terminação | Conforme Com OBS | 0428 ¦ MOTOR DE RODA DE | Não Informada |  |  | NÃO
0927B | 125J | Terminação | Conforme Com OBS | 0429 ¦ MOTOR DE RODA TD | Não Informada |  |  | NÃO
0927B | 125J | Terminação | Conforme Com OBS | 0430 ¦ MOTOR DE RODA TE | Não Informada |  |  | NÃO
0927B | 125J | Terminação | Conforme Com OBS | 0431 ¦ REDUTOR DD | Não Informada |  |  | NÃO
0927B | 125J | Terminação | Conforme Com OBS | 0432 ¦ REDUTOR DE | Não Informada |  |  | NÃO
0927B | 125J | Terminação | Conforme Com OBS | 0433 ¦ REDUTOR TD | Não Informada |  |  | NÃO
0927B | 125J | Terminação | Conforme Com OBS | 0434 ¦ REDUTOR TE | Não Informada |  |  | NÃO
0927B | 125J | Terminação | Conforme Com OBS | 0435 ¦ CILINDROS ALIN | Não Informada |  |  | NÃO
0927B | 125J | Terminação | Conforme Com OBS | 0436 ¦ CILINDROS 45 | Não Informada |  |  | NÃO
0927B | 125J | Terminação | Conforme Com OBS | 0437 ¦ CILINDROS ABRE BARRA | Não Informada |  |  | NÃO
0927B | 125J | Terminação | Conforme Com OBS | 0438 ¦ CILINDRO QUADRO | Não Informada |  |  | NÃO
0927B | 125J | Terminação | Conforme Com OBS | 0439 ¦ CILINDROS BITOLA | Não Informada |  |  | NÃO
0927B | 125J | Terminação | Conforme Com OBS | 0440 ¦ CILINDRO TRAVA QUADRO | Não Informada |  |  | NÃO
0927B | 125J | Terminação | Conforme Com OBS | 0441 ¦ CILINDROS DE DIREÇÃO | Não Informada |  |  | NÃO
0927B | 125J | Terminação | Conforme Com OBS | 0442 ¦ FILTRO CIRCUITO LEVE ESQUERDO | Não Informada |  |  | NÃO
0927B | 125J | Terminação | Conforme Com OBS | 0443 ¦ FILTRO CIRCUITO LEVE DIREITO | Não Informada |  |  | NÃO
0927B | 125J | Terminação | Conforme Com OBS | 0444 ¦ FILTRO CIRCUITO PESADO ESQUERDO | Não Informada |  |  | NÃO
0927B | 125J | Terminação | Conforme Com OBS | 0445 ¦ FILTRO CIRCUITO PESADO DIREITO | Não Informada |  |  | NÃO
0927B | 125J | Terminação | Conforme Com OBS | 0446 ¦ CONEXÕES E TERMINAIS DAS MANGUEIRAS HIDRÁULICAS CIRCUITO LEVE | Não Informada |  |  | NÃO
0927B | 125J | Terminação | Conforme Com OBS | 0447 ¦ CONEXÕES E TERMINAIS DAS MANGUEIRAS HIDRÁULICAS CIRCUITO PESADO | Não Informada |  |  | NÃO
0927B | 125J | Terminação | Conforme Com OBS | 0448 ¦ MANGUEIRAS HIDRÁULICAS CIRCUITO LEVE | Não Informada |  |  | NÃO
0927B | 125J | Terminação | Conforme Com OBS | 0449 ¦ MANGUEIRAS HIDRÁULICAS CIRCUITO PESADO | Não Informada |  |  | NÃO
0927B | 125J | Terminação | Conforme Com OBS | 0450 ¦ OUTRAS OBSERVAÇÕES | Não Informada |  |  | NÃO
0927B | 125J | Terminação | Conforme Com OBS | 1208 ¦ PINTURA | Não Informada |  |  | NÃO
0927B | 125J | Terminação | Conforme Com OBS | 1613 ¦ APLICAR ADESIVOS | Não Informada |  |  | NÃO
0927B | 125J | Terminação | Conforme Com OBS | 1806 ¦ PINTURA | Não Informada |  |  | NÃO
0927B | 125J | Terminação | Conforme Com OBS | 2010 ¦ PINTURA | Não Informada |  |  | NÃO
0927B | 125J | Terminação | Conforme Com OBS | 2106 ¦ PINTURA | Não Informada |  |  | NÃO
0926B | 125J | Pré Auditoria | Não Conforme | 1308 ¦ INTEGRIDADE DOS CILINDROS EM GERAL | 1 ¦ Incidental | RETOCAR AO REDOR DAS CONEXÕES HIDRÁULICAS DE TODOS OS CILINDROS. RETOCAR FIXADORES E RÓTULAS DOS CILINDROS DE DIREÇÃO. | INTEGRIDADE DOS CILINDROS EM GERAL | NÃO
0926B | 125J | Pré Auditoria | Conforme Com OBS | 1313 ¦ ALINHAMENTO DA DIREÇÃO DEIXAR OS DOIS CILINDROS NA MESMA MEDIDA DE 133MM A 137MM DE HASTE | Não Informada | CILINDROS DE DIREÇÃO COM A MESMA MEDIDA DE 135MM |  | NÃO
0926B | 125J | Pré Auditoria | Não Conforme | 1505 ¦ PARTE INTERNA DO QUADRO DESLIZANTE | 1 ¦ Incidental | RETOCAR LATERAL DO SUPORTE DO PINO DO CILINDRO CENTRAL. RETOCAR AO REDOR DOS PINOS DAS TRAVAS DO QUADRO BASCULANTE, PARTE INFERIOR. | QUADRO DESLIZANTE INTERNO | NÃO
0926B | 125J | Pré Auditoria | Não Conforme | 1508 ¦ PARTE EXTERNA DO QUADRO BASCULANTE | 1 ¦ Incidental | RETOCAR AO REDOR DA PARTE INFERIOR DA BISAGRA ESQUERDA. | QUADRO BASCULANTE EXTERNO | NÃO
0926B | 125J | Pré Auditoria | Não Conforme | 1510 ¦ PARTE EXTERNA DO QUADRO FIXO | 1 ¦ Incidental | RETOCAR SUPORTE SUPERIOR ESQUERDO E DIREITO DO QUADRO FIXO. | QUADRO FIXO EXTERNO | NÃO
0926B | 125J | Pré Auditoria | Não Conforme | 1607 ¦ PINTURA BARRA GRANDE ESQUERDA | 1 ¦ Incidental | RETOCAR TRELIÇA 4 E 12. RETOCAR AO REDOR DAS FIXAÇÕES SUPERIORES DO SUPORTE DO DESCANSO DE BARRA. RETOCAR ORELHA DA PARTE DE FIXAÇÃO DO PINO QUE PRENDE A BARRA. RETOCAR PÉ DA BISAGRA ESQUERDA. | BARRA ESQUERDA | NÃO
0926B | 125J | Pré Auditoria | Não Conforme | 1608 ¦ PINTURA BARRA GRANDE DIREITA | 1 ¦ Incidental | RETOCAR CHAPA QUE TRAVA A CABEÇA DO PINO QUE PRENDE A BARRA. RETOCAR TRELIÇA 5 E 15. | BARRA DIREITA | NÃO
0926B | 125J | Pré Auditoria | Não Conforme | 1609 ¦ PINTURA BARRA INTERMEDIÁRIA E ALIN ESQUERDO | 1 ¦ Incidental | RETOCAR MARCAS DE GANCHO NA BARRA INTERMEDIÁRIA E PONTEIRA. | BARRA INTERMEDIÁRIA E PONTEIRA | NÃO
0926B | 125J | Pré Auditoria | Não Conforme | 1610 ¦ PINTURA BARRA INTERMEDIÁRIA E ALIN DIREITO | 1 ¦ Incidental | RETOCAR MARCAS DE GANCHO NA BARRA INTERMEDIÁRIA E PONTEIRA. RETOCAR CILINDRO DO ALIN. | BARRA INTERMEDIÁRIA E PONTEIRA DIREITA | NÃO
0927B | 125J | Pré Auditoria | Não Conforme | 1305 ¦ ROTEAMENTO DAS MANGUEIRAS HIDRÁULICAS | 1 ¦ Incidental | FIXAR MANGUEIRA HIDRÁULICA DO CILINDRO DA BITOLA TRASEIRO DIREITO PRÓXIMO DO PULMÃO. MANGUEIRA HIDRÁULICA EM CONTATO COM CANTO VIVO DO SUPORTE DA VÁLVULA DE ISOLAMENTO ABAIXO DA CABINE. | ROTEAMENTO HIDRÁULICA | NÃO
0927B | 125J | Pré Auditoria | Não Conforme | 1701 ¦ CORDÃO DE SOLDA SEM FALHAS | 1 ¦ Incidental | SOLDA FORA DE POSIÇÃO NO CHASSI ABAIXO DO REFORÇO SUPERIOR DO QUADRO PELO LADO DIREITO. | CHASSI | NÃO
0927B | 125J | Pré Auditoria | Não Conforme | 0111 ¦ TESTAR PINO TRAVA DO QUADRO E DAS BARRAS | 1 ¦ Incidental | FALTA PINO DE TRAVA BARRAS. | PINO | NÃO
0927B | 125J | Pré Auditoria | Não Conforme | 1908 ¦ TANQUE DE ÁGUA LIMPA | 1 ¦ Incidental | FALTA LOGO PLA NO TANQUE DE ÁGUA LIMPA. | TANQUE ÁGUA LIMPA | NÃO
0927B | 125J | Pré Auditoria | Não Conforme | 1905 ¦ FIXAÇÃO DAS SAÍDAS DE AR | 1 ¦ Incidental | FIXAR SAÍDA DE AR NO TENTO INTERNO DA CABINE PELO LADO DIREITO DO ASSENTO DO OPERADOR. | SAÍDA DE AR | NÃO
0927B | 125J | Pré Auditoria | Não Conforme | 1909 ¦ OUTRAS OBSERVAÇÕES | 1 ¦ Incidental | VERIFICAR A FIXAÇÃO DO TETO INTERNO DA CABINE ACIMA DO ASSENTO DO OPERADOR. | CABINE | NÃO
0927B | 125J | Pré Auditoria | Não Conforme | 1806 ¦ PINTURA | 0 ¦ Comentário | PINTURA DANIFICADO NOS TENSORES. REFORÇAR PINTURA NAS ROSCA ROS TENSORES. REFORÇAR PINTURA NAS PORCA DOS TENSORES. | CHASSI PINTURA PROCESSO | NÃO
0927B | 125J | Pré Auditoria | Conforme Com OBS | 0114 ¦ CAMBAGEM POSITIVA ENTRE 1º A 2º | Não Informada | D D 88.9 D E 88.8 T D 88.7 T E 88.8 |  | NÃO
0927B | 125J | Pré Auditoria | Conforme Com OBS | 0602 ¦ TESTAR ROTAÇÃO DO MOTOR MÍNIMO 800 RPM E MÁXIMO 2400 RPM | Não Informada | ROTAÇÃO MÍNIMA 800 RPM ROTAÇÃO MÁXIMA 2355 RPM |  | NÃO
0927B | 125J | Pré Auditoria | Não Conforme | 1103 ¦ ATERRAMENTOS (CHAVE GERAL, MOTOR DE PARTIDA E SUBTETO CABINE) | 1 ¦ Incidental | REFORÇAR PINTURA NO ATERRAMENTO DA CHAVE GERAL. | ATERRAMENTO | NÃO
0927B | 125J | Pré Auditoria | Conforme Com OBS | 2007 ¦ ALTURA DOS PULMÕES DE 230MM A 250MM | Não Informada | PULMÕES COM 230 MM |  | NÃO
0927B | 125J | Pré Auditoria | Não Conforme | 2010 ¦ PINTURA | 1 ¦ Incidental | MELHORAR ACABAMENTO DE PINTURA NA BAIXADA DIANTEIRA ESQUERDA PELO LADO INTERNO, ABAIXO DA PONTA DE EIXO | BAIXADA | NÃO
0927B | 125J | Pré Auditoria | Não Conforme | 2102 ¦ LUBRIFICAÇÃO DA MÁQUINA | 0 ¦ Comentário | LUBRIFICAÇÃO APÓS REPAROS DA PRÉ AUDITORIA. | LUBRIFICAÇÃO | NÃO
0927B | 125J | Pré Auditoria | Não Conforme | 1409 ¦ OUTRAS OBSERVAÇÕES | 5 ¦ Menor | PARAFUSO DE FIXAÇÃO DO ARO DA TAMPA DO TANQUE DE PRODUTO FORA DA POSIÇÃO. | TANQUE DE PRODUTO | NÃO
0927B | 125J | Pré Auditoria | Não Conforme | 1807 ¦ ALINHAMENTO DOS CORRIMÃOS | 1 ¦ Incidental | ACABAMENTO RUIM DO MATERIAL NO ESPAÇAMENTO SUPERIOR DA UNIÃO DO CORRIMÃO MAIOR COM CORRIMÃO MENOR DO TANQUE DE PRODUTO. PINTURA DANIFICADA NO CORRIMÃO DA ESCADA PRÓXIMO DO DESCANSO DE BARRA. MELHORAR ACABAMENTO DE PINTURA NO CORRIMÃO MAIOR PRÓXIMO DO ESPAÇADOR SUPERIOR COM CORRIMÃO DA ESCADA. | CORRIMÃO | NÃO
0927B | 125J | Pré Auditoria | Não Conforme | 1808 ¦ ESCADA | 1 ¦ Incidental | PINTURA DANIFICADA NA BASE DA ESCADA PELO LADO SUPERIOR PRÓXIMO DA PASSARELA. PINTURA DANIFICADA NA BASE DA ESCADA PELO LADO INFERIOR PRÓXIMO DOS PARAFUSOS DE FIXAÇÃO NO CHASSI. PINTURA DANIFICADA NA BASE DA ESCADA PRÓXIMO DO DESCANSO DE BARRA PELO LADO EXTERNO. REFORÇAR PINTURA NAS ARTICULAÇÕES DA ESCADA. REFORÇAR PINTURA NAS CONEXÕES DO CILINDRO DA ESCADA. REFORÇAR PINTURA NO EIXO SUPERIOR DO CILINDRO DA ESCADA. | ESCADA | NÃO
0927B | 125J | Pré Auditoria | Não Conforme | 1809 ¦ PASSARELA | 1 ¦ Incidental | PINTURA DANIFICADA NA PASSARELA MAIOR PELO LADO INFERIOR ACIMA DO TANQUE DE COMBUSTÍVEL. | PASSARELA | NÃO
0927B | 125J | Pré Auditoria | Não Conforme | 1208 ¦ PINTURA | 0 ¦ Comentário | REFORÇAR PINTURA NO MOTOR PELO LADO INFERIOR NAS POSIÇÕES DE APOIO DO CARRINHO DE PINTURA TRASEIRO DIREITO E ESQUERDO. | MOTOR. | NÃO
0927B | 125J | Pré Auditoria | Não Conforme | 1213 ¦ CHAPAS DE PROTEÇÃO DO MOTOR | 0 ¦ Comentário | MONTAR CHAPAS DE PROTEÇÃO APÓS A PRÉ AUDITORIA. | CHAPAS DE PROTEÇÃO | NÃO
0927B | 125J | Pré Auditoria | Não Conforme | 1306 ¦ NÍVEL DE ÓLEO DO TANQUE CIRCUITO PESADO (ATÉ 10MM ABAIXO DO MÁXIMO) | 1 ¦ Incidental | NÍVEL DO TANQUE DE CIRCUITO PESADO UM POUCO ABAIXO. | TANQUE CIRCUITO PESADO | NÃO
0927B | 125J | Pré Auditoria | Não Conforme | 1311 ¦ AUSÊNCIA DE OXIDAÇÃO NOS BLOCOS, CONEXÕES E TERMINAIS DAS MANGUEIRAS | 0 ¦ Comentário | REFORÇAR PINTURA NAS ROSCA DOS CILINDROS DE DIREÇÃO. | CILINDROS | NÃO
0927B | 125J | Pré Auditoria | Não Conforme | 1810 ¦ OUTRAS OBSERVAÇÕES | 1 ¦ Incidental | PINTURA DANIFICADA NO DESCANSO DE BARRA DIREITO PELO LADO DA FRENTE ATRÁS DA ESLINGA. PINTURA MANCHADO NO SUPORTE DE APOIO DO TANQUE DE PRODUTO ACIMA DO TENSOR TRANSVERSAL TRASEIRO. FALTA PINTURA NOS OBLONGO DO SUPORTE DE TRAVA QUADRO FIXO NO CHASSI PELO LADO INTERNO. | CHASSI PINTURA | NÃO
0927B | 125J | Pré Auditoria | Não Conforme | 1314 ¦ OUTRAS OBSERVAÇÕES | 1 ¦ Incidental | PINTURA DANIFICADA NO APOIO DE TRÁS DO TANQUE DE CIRCUITO LEVE PELO LADO EXTERNO. | TANQUE CIRCUITO LEVE PINTURA | NÃO
0927B | 125J | Pré Auditoria | Não Conforme | 2105 ¦ PRESENÇA ADESIVOS | 0 ¦ Comentário | APLICAR ADESIVOS DE SEGURANÇA APÓS A PINTURA. | ADESIVOS | NÃO
0927B | 125J | Pré Auditoria | Não Conforme | 1704 ¦ OUTRAS OBSERVAÇÕES | 1 ¦ Incidental | FURO NA SOLDA NO CHASSI ACIMA DO SUPORTE DE FIXAÇÃO DA SINALEIRA TRASEIRA DIREITA PELO LADO INTERNO. | CHASSI SOLDA. | NÃO
0927B | 125J | Pré Auditoria | Não Conforme | 1802 ¦ APERTO DAS PORCAS DOS TENSORES | 0 ¦ Comentário | APLICAR LACRE QUÍMICO APOIS A PINTURA. | LACRE QUÍMICO | NÃO
0927B | 125J | Pré Auditoria | Não Conforme | 1511 ¦ OUTRAS OBSERVAÇÕES | 1 ¦ Incidental | REFORÇAR PINTURA NOS TUBOS QUADRADO DO QUADRO PELO LADO INFERIOR DIREITO E ESQUERDO. PINTURA DANIFICADA NA LATERAL DIREITO DO SUPORTE INFERIOR DO CILINDRO DO QUADRO. | QUADRO INFERIOR | NÃO
0927B | 125J | Pré Auditoria | Não Conforme | 0112 ¦ OUTRAS OBSERVAÇÕES | 1 ¦ Incidental | FALTA APERTO NOS PARAFUSOS DE FIXAÇÃO DO SUPORTE DA SINALEIRA DIANTEIRA DIREITA. | RETROVISOR DIREITO | NÃO
0927B | 125J | Pré Auditoria | Não Conforme | 1904 ¦ ACABAMENTO GERAL DA CABINE (INTERNO E EXTERNO) | 1 ¦ Incidental | TAMPA DE CAIXA DE SOM DA CABINE DO LADO ESQUERDO ESTÁ SE SOLTANDO. | CABINE | NÃO
0927B | 125J | Pré Auditoria | Conforme Com OBS | 0706 ¦ ABERTURA DE BITOLA DIANTEIRA 2790MM A 2810MM | Não Informada | ABERTURA DE BITOLA DIANTEIRO PELO LADO DA FRENTE 2,79 MTS ABERTURA DE BITOLA DIANTEIRO PELO LADO DE TRÁS 2,79 MTS |  | NÃO
0927B | 125J | Pré Auditoria | Conforme Com OBS | 0707 ¦ ABERTURA DE BITOLA TRASEIRA 2790MM A 2810MM | Não Informada | ABERTURA DE BITOLA TRASEIRO PELO LADO DA FRENTE 2,80 MTS ABERTURA DE BITOLA TRASEIRO PELO LADO DE TRÁS 2,80 MTS |  | NÃO
0927B | 125J | Pré Auditoria | Conforme Com OBS | 0708 ¦ ABERTURA DE BITOLA DIFERENÇA ENTRE EIXOS MÁXIMO 20MM | Não Informada | DIFERENÇA ENTRE BITOLAS 10 MM |  | NÃO
0927B | 125J | Pré Auditoria | Conforme Com OBS | 0709 ¦ CONVERGÊNCIA EIXO TRASEIRO DIFERENÇA ENTRE A MEDIÇÃO PARALELA E EM “X” MÁXIMO 20MM. | Não Informada | EM XIS ARO TRASEIRO DIREITO PELO LADO DE TRÁS COM ARO TRASEIRO ESQUERDO PELO LADO DA FRENTE COM 2.708 MM EM XIS ARO TRASEIRO DIREITO PELO LADO DA FRENTE COM ARO TRASEIRO ESQUERDO PELO LADO DE TRÁS 2.704 MM |  | NÃO
0927B | 125J | Pré Auditoria | Conforme Com OBS | 0710 ¦ CONVERGÊNCIA EIXO DIANTEIRO DIFERENÇA ENTRE A MEDIÇÃO PARALELA E EM “X” MÁXIMO 15MM. | Não Informada | EM XIS ARO DIANTEIRO DIREITO PELO LADO DE TRÁS COM ARO DIANTEIRO ESQUERDO PELO LADO DA FRENTE 2.701 MM EM XIS ARO DIANTEIRO DIREITO PELO LADO DA FRENTE COM ARO DIANTEIRO ESQUERDO PELO LADO DE TRÁS 2.693 MM |  | NÃO
0927B | 125J | Pré Auditoria | Conforme Com OBS | 1313 ¦ ALINHAMENTO DA DIREÇÃO DEIXAR OS DOIS CILINDROS NA MESMA MEDIDA DE 133MM A 137MM DE HASTE | Não Informada | CILINDRO DE DIREÇÃO 134 MM |  | NÃO
0927B | 125J | Pré Auditoria | Não Conforme | 1508 ¦ PARTE EXTERNA DO QUADRO BASCULANTE | 1 ¦ Incidental | PINTURA DANIFICADA NO QUADRO EXTERNO PRÓXIMO BISAGRA DIREITA. REFORÇAR PINTURA NOS PARAFUSOS DA CRUZETA DO CILINDRO DAS BARRAS. REFORÇAR PINTURA NAS CONEXÕES DO CILINDRO DAS BARRAS. REFORÇAR PINTURA NAS CONEXÕES DO CILINDRO DAS BARRAS | QUADRO | NÃO
0927B | 125J | Pré Auditoria | Não Conforme | 1308 ¦ INTEGRIDADE DOS CILINDROS EM GERAL | 1 ¦ Incidental | REFORÇAR PINTURA NAS CONEXÕES DOS CILINDROS 45° | CILINDROS | NÃO
0927B | 125J | Pré Auditoria | Não Conforme | 1607 ¦ PINTURA BARRA GRANDE ESQUERDA | 1 ¦ Incidental | PINTURA DANIFICADA NO TRAVA PINO NO CABEÇAU DA BARRA GRANDE. PINTURA DANIFICADA NA 5° E 12° TRELIÇA DA BARRA GRANDE ESQUERDA PARTINDO DO CABEÇAU. PINTURA DANIFICADA NA BARRA GRANDE ESQUERDA PRÓXIMO DO DESCANSO DE BARRA PELO LADO DA FRENTE. PINTURA DANIFICADA NA BARRA GRANDE ESQUERDA PRÓXIMO DO QUINTO SUPORTE DA LINHA DE PULVERIZAÇÃO PARTINDO DO CABEÇAU DA BARRA. | BARRA GRANDE ESQUERDA | NÃO
0927B | 125J | Pré Auditoria | Não Conforme | 1609 ¦ PINTURA BARRA INTERMEDIÁRIA E ALIN ESQUERDO | 1 ¦ Incidental | PINTURA DANIFICADA NA PONTEIRA ESQUERDA PELO LADO INFERIOR PRÓXIMO DO TERCEIRO PORTA BICO. (MARCA DO GANCHO DE PINTURA) PINTURA DANIFICADA NA BARRA INTERMEDIÁRIA ESQUERDA PRÓXIMO DO CILINDRO DO ALIN (MARCA DO GANCHO DE PINTURA) PINTURA DANIFICADA NA ARTICULAÇÃO DA PONTEIRA COM A BARRA INTERMEDIÁRIA ESQUERDA PELO LADO DE TRÁS. PINTURA DANIFICADA NO REFORÇO DA BARRA INTERMEDIÁRIO ESQUERDA PELO LADO DE TRÁS. | ALIN ESQUERDO | NÃO
0927B | 125J | Pré Auditoria | Não Conforme | 1608 ¦ PINTURA BARRA GRANDE DIREITA | 1 ¦ Incidental | PINTURA DANIFICADA NO TRAVA PINO NO CABEÇAU DA BARRA GRANDE DIREITA. PINTURA DANIFICADA NA PRIMEIRA TRELIÇA SUPERIOR DA BARRA GRANDE DIREITA PARTINDO DO CABEÇAU. PINTURA DANIFICADA NA 4° E 12° TRELIÇA DA BARRA GRANDE DIREITA PARTINDO DO CABEÇAU . PINTURA DANIFICADA NO SUPORTE DO CILINDRO 45° DIREITO FIXO NA BARRA PELO LADO DA FRENTE. | BARRA GRANDE DIREITA | NÃO
0927B | 125J | Pré Auditoria | Não Conforme | 1610 ¦ PINTURA BARRA INTERMEDIÁRIA E ALIN DIREITO | 1 ¦ Incidental | PINTURA DANIFICADA NA BARRA INTERMEDIÁRIA DIREITA PRÓXIMO DO REFORÇO MENOR PELO LADO DA FRENTE. PINTURA DANIFICADA NA BARRA INTERMEDIÁRIA DIREITA ABAIXO DO PATIN PELO LADO DA FRENTE. PINTURA DANIFICADA NA BARRA INTERMEDIÁRIA DIREITA ACIMA DO CILINDRO DO ALIN. (MARCA DOS GANCHO DE PINTURA) PINTURA DANIFICADA NAS ÚLTIMAS TRELIÇA DA PONTEIRA DIREITA (MARCA DOS GANCHO DE PINTURA) PINTURA DANIFICADA NA PONTEIRA DIREITA PRÓXIMO DOS DOIS ÚLTIMOS SUPORTE DA LINHA DE PULVERIZAÇÃO. | ALIN DIREITO | NÃO
0927B | 125J | Pré Auditoria | Não Conforme | 1618 ¦ OUTRAS OBSERVAÇÕES | 1 ¦ Incidental | FALTA OS ADESIVOS REFLETIVOS NAS PONTEIRAS DIREITA E ESQUERDA. | ADESIVOS REFLETIVOS | NÃO
0927B | 125J | Pré Auditoria | Não Conforme | 2011 ¦ REDUTORES | 1 ¦ Incidental | PINTURA DANIFICADA NO REDUTOR TRASEIRO DIREITO E ESQUERDO PRÓXIMO DOS ESPAÇADOR. | REDUTOR | NÃO
0927B | 125J | Pré Auditoria | Não Conforme | 1408 ¦ CONEXÕES | 5 ¦ Menor | FALTA APERTO NA ABRAÇADEIRA DA MANGUEIRA DE PULVERIZAÇÃO DOS COMANDO DO CONO MISTURADOR. | CONO MISTURADOR | NÃO
0927B | 125J | Pré Auditoria | Não Conforme | 1406 ¦ FIXAÇÃO DO CONO MISTURADOR | 1 ¦ Incidental | PINTURA DANIFICADA NAS ARTICULAÇÕES SUPERIOR E INFERIOR DO SUPORTE DO CONO MISTURADOR. REFORÇAR PINTURA NO SUPORTE DO CONO MISTURADOR ATRÁS DA TRAVA. PINTURA DANIFICADA NA TRAVA DO CONO MISTURADOR. | CONO MISTURADOR PINTURA | NÃO
0927B | 125J | Pré Auditoria | Não Conforme | 1612 ¦ TESTAR DESNUQUE DO ALIN | 1 ¦ Incidental | REFORÇAR PINTURA NO DESNUQUE INTERNO DO ALIN DIREITO E ESQUERDO | DESNUQUE | NÃO
0927B | 125J | Pré Auditoria | Não Conforme | 0439 ¦ CILINDROS BITOLA | 10 ¦ Maior | VAZAMENTO NA CONEXÃO DA MANGUEIRA HIDRÁULICA COM O CILINDRO DA BITOLA DIANTEIRO ESQUERDO PELO LADO DA HASTE. | CILINDRO | NÃO
0925B | 125J | Auditoria | Conforme Com OBS | 0303 ¦ PRESSÃO DA BOMBA DE PULVERIZAÇÃO 50 A 70 BAR (COM 1700 RPM E VÁLVULA REGULADORA TODA ABERTA) | Não Informada | BLOCO PULVERIZAÇÃO: 100 BAR. |  | NÃO
0925B | 125J | Auditoria | Conforme Com OBS | 0504 ¦ CALIBRAÇÃO DO PILOTO | Não Informada | SEM ESPAÇO IDEAL PARA CALIBRAÇÃO. |  | NÃO
0925B | 125J | Auditoria | Conforme Com OBS | 0601 ¦ BAIXA COM VELOCIDADE ADEQUADA (120J E HYDRA 12 A 13KM/H / 120J HP E 125J E ORION 16 A 19KM/H) | Não Informada | VELOCIDADE MÁXIMA TARTARUGA EM 18KM/H. |  | NÃO
0925B | 125J | Auditoria | Conforme Com OBS | 0602 ¦ TESTAR ROTAÇÃO DO MOTOR MÍNIMO 800 RPM E MÁXIMO 2400 RPM | Não Informada | ROTAÇÃO MÍNIMA DO MOTOR EM 800 RPM E MÁXIMA DE 2.355 RPM. |  | NÃO
0925B | 125J | Auditoria | Não Conforme | 1003 ¦ CONEXÕES | 10 ¦ Maior | VAZAMENTO NA CONEXÃO "TEE" DA TERCEIRA E QUINTA SEÇÃO DE PULVERIZAÇÃO PELOS DOIS LADOS. | CONEXÃO "TEE" | NÃO
0927B | 125J | Pré Auditoria | Não Conforme | 0435 ¦ CILINDROS ALIN | 10 ¦ Maior | VAZAMENTO NA CONEXÃO DA MANGUEIRA HIDRÁULICA NO CILINDRO DO ALIN PELO LADO FIXO. | CILINDRO ALIN | NÃO
0925B | 125J | Auditoria | Não Conforme | 1802 ¦ APERTO DAS PORCAS DOS TENSORES | 5 ¦ Menor | PORCA FROUXA DO TENSOR TRANSVERSAL DIANTEIRO PELO LADO ESQUERDO. | PORCA TENSOR | NÃO
0925B | 125J | Auditoria | Não Conforme | 1810 ¦ OUTRAS OBSERVAÇÕES | 1 ¦ Incidental | SUPORTE FROUXO DA SINALEIRA DIANTEIRA DIREITA. | SUPORTE SINALEIRA | NÃO
0925B | 125J | Auditoria | Conforme Com OBS | 0301 ¦ PRESSÃO DA BOMBA DE TRANSMISSÃO DE 370 A 390 BAR | Não Informada | BLOCO DIANTEIRO TPA/TPB: 390/390 BAR. BLOCO TRASEIRO TPA/TPB: 400/400 BAR. |  | NÃO
0925B | 125J | Auditoria | Conforme Com OBS | 0302 ¦ PRESSÃO DA BOMBA DE MOVIMENTOS 140 A 160 BAR | Não Informada | BLOCO 2+1: 170 BAR. |  | NÃO
0925B | 125J | Auditoria | Conforme Com OBS | 0706 ¦ ABERTURA DE BITOLA DIANTEIRA 2790MM A 2810MM | Não Informada | ABERTURA DE BITOLA DIANTEIRA PELA FRENTE DA RODA COM 2,80 MTS E ATRÁS DA RODA COM 2,80 MTS. |  | NÃO
0925B | 125J | Auditoria | Conforme Com OBS | 0707 ¦ ABERTURA DE BITOLA TRASEIRA 2790MM A 2810MM | Não Informada | ABERTURA DE BITOLA TRASEIRA PELA FRENTE DA RODA COM 2,81 MTS E ATRÁS DA RODA COM 2,80 MTS. |  | NÃO
0925B | 125J | Auditoria | Conforme Com OBS | 0708 ¦ ABERTURA DE BITOLA DIFERENÇA ENTRE EIXOS MÁXIMO 20MM | Não Informada | ABERTURA DE BITOLA DIFERENÇA ENTRE EIXOS EM 1CM. |  | NÃO
0925B | 125J | Auditoria | Não Conforme | 1210 ¦ FECHADURA DO CAPÔ | 5 ¦ Menor | CHAVE NÃO SAI DO MIOLO DA FECHADURA APÓS CHAVEAR A TAMPA ESQUERDA DO CAPÔ DO MOTOR. . | TAMPA CAPÔ MOTOR | NÃO
0925B | 125J | Auditoria | Não Conforme | 1305 ¦ ROTEAMENTO DAS MANGUEIRAS HIDRÁULICAS | 1 ¦ Incidental | MANGUEIRA HIDRÁULICA DO FREIO DIANTEIRO ESQUERDO EM CONTATO COM CANTO VIVO DO BRAÇO DA VÁLVULA DOS PULMÕES DIANTEIROS. | ROTEAMENTO HIDRÁULICO | NÃO
0925B | 125J | Auditoria | Conforme Com OBS | 1313 ¦ ALINHAMENTO DA DIREÇÃO DEIXAR OS DOIS CILINDROS NA MESMA MEDIDA DE 133MM A 137MM DE HASTE | Não Informada | HASTE DO CILINDRO DE DIREÇÃO DIREITO/ESQUERDO COM 134MM. |  | NÃO
0925B | 125J | Auditoria | Não Conforme | 2107 ¦ ABRIDORES DE LINHA E KIT EXTRA SEPARADOS | 0 ¦ Comentário | FALTAM ABRIDORES DE LINHA E KIT EXTRA. | ACESSÓRIOS | NÃO
0925B | 125J | Auditoria | Não Conforme | 2108 ¦ LIMPEZA | 0 ¦ Comentário | ASPIRAR TAPETE DA CABINE. | CABINE | NÃO
0925B | 125J | Auditoria | Não Conforme | 1309 ¦ INTEGRIDADE DAS MANGUEIRAS HIDRÁULICAS | 5 ¦ Menor | MANGUEIRA HIDRÁULICA DO MOTOR DE RODA TRASEIRO DIREITO EM CONTATO COM CANTO VIVO DA PARTE INFERIOR DA BAIXADA. | ROTEAMENTO HIDRÁULICO | NÃO
0925B | 125J | Auditoria | Conforme Com OBS | 1204 ¦ NÍVEL DE COMBUSTÍVEL | Não Informada | NÍVEL DE COMBUSTÍVEL EM 22%. |  | NÃO
0925B | 125J | Auditoria | Conforme Com OBS | 2112 ¦ REALIZAR A EQUALIZAÇÃO DO EQUIPAMENTO | Não Informada | EQUALIZACÃO CONFIGURADA EM 430 DE CORRENTE MÍNIMA PARA MARCHA A FRENTE NO EIXO DIANTEIRO E 400 DE CORRENTE MÍNIMA PARA MARCHA A FRENTE NO EIXO TRASEIRO. |  | NÃO
0925B | 125J | Auditoria | Não Conforme | 1904 ¦ ACABAMENTO GERAL DA CABINE (INTERNO E EXTERNO) | 1 ¦ Incidental | BORRACHA FORA DE POSIÇÃO NA PARTE INFERIOR DA CARENAGEM INTERNA DA CABINE ATRÁS DO BANCO DO OPERADOR. | CABINE | NÃO
0925B | 125J | Auditoria | Não Conforme | 2002 ¦ PRESENÇA DAS TAMPAS DOS MOTORES DE RODA | 0 ¦ Comentário | FALTA TAMPA DE PROTEÇÃO DOS MOTORES DE RODA. | TAMPA MOTOR RODA | NÃO
0928B | 125J | Terminação | Conforme Com OBS | 0123 ¦ COLOCAR O ADITIVO REVELADOR (BLACKLIGHT) NOS TANQUES HIDRÁULICOS | Não Informada |  |  | NÃO
0928B | 125J | Terminação | Conforme Com OBS | 0401 ¦ VÁLVULAS DE FREIO (7 UNIDADES) | Não Informada |  |  | NÃO
0928B | 125J | Terminação | Conforme Com OBS | 0402 ¦ BLOCO 2+1 | Não Informada |  |  | NÃO
0928B | 125J | Terminação | Conforme Com OBS | 0403 ¦ BLOCO BOMBA DE PULVERIZAÇÃO / BOMBA DE CARGA | Não Informada |  |  | NÃO
0928B | 125J | Terminação | Conforme Com OBS | 0404 ¦ BLOCO ABERTURA DE BITOLA | Não Informada |  |  | NÃO
0928B | 125J | Terminação | Conforme Com OBS | 0405 ¦ BLOCO 7 VIAS | Não Informada |  |  | NÃO
0928B | 125J | Terminação | Conforme Com OBS | 0406 ¦ BLOCO TRANSMISSÃO TRASEIRA | Não Informada |  |  | NÃO
0928B | 125J | Terminação | Conforme Com OBS | 0407 ¦ BLOCO TRANSMISSÃO DIANTEIRA | Não Informada |  |  | NÃO
0928B | 125J | Terminação | Conforme Com OBS | 0408 ¦ BOMBA DE TRANSMISSÃO 1 | Não Informada |  |  | NÃO
0928B | 125J | Terminação | Conforme Com OBS | 0409 ¦ BOMBA DE TRANSMISSÃO 2 | Não Informada |  |  | NÃO
0928B | 125J | Terminação | Conforme Com OBS | 0410 ¦ BOMBA DUPLA 1 | Não Informada |  |  | NÃO
0928B | 125J | Terminação | Conforme Com OBS | 0411 ¦ BOMBA DUPLA 2 | Não Informada |  |  | NÃO
0928B | 125J | Terminação | Conforme Com OBS | 0413 ¦ MOTOR BOMBA DE PULVERIZAÇÃO | Não Informada |  |  | NÃO
0928B | 125J | Terminação | Conforme Com OBS | 0415 ¦ REGISTROS TANQUE CIRCUITO LEVE | Não Informada |  |  | NÃO
0928B | 125J | Terminação | Conforme Com OBS | 0416 ¦ REGISTROS TANQUE CIRCUITO PESADO | Não Informada |  |  | NÃO
0928B | 125J | Terminação | Conforme Com OBS | 0417 ¦ MOTOR DIESEL | Não Informada |  |  | NÃO
0928B | 125J | Terminação | Conforme Com OBS | 0418 ¦ TANQUE CIRCUITO LEVE | Não Informada |  |  | NÃO
0928B | 125J | Terminação | Conforme Com OBS | 0419 ¦ TANQUE CIRCUITO PESADO | Não Informada |  |  | NÃO
0928B | 125J | Terminação | Conforme Com OBS | 0420 ¦ REGISTROS | Não Informada |  |  | NÃO
0928B | 125J | Terminação | Conforme Com OBS | 0423 ¦ ORBITROL | Não Informada |  |  | NÃO
0928B | 125J | Terminação | Conforme Com OBS | 0427 ¦ MOTOR DE RODA DD | Não Informada |  |  | NÃO
0928B | 125J | Terminação | Conforme Com OBS | 0428 ¦ MOTOR DE RODA DE | Não Informada |  |  | NÃO
0928B | 125J | Terminação | Conforme Com OBS | 0429 ¦ MOTOR DE RODA TD | Não Informada |  |  | NÃO
0928B | 125J | Terminação | Conforme Com OBS | 0430 ¦ MOTOR DE RODA TE | Não Informada |  |  | NÃO
0928B | 125J | Terminação | Conforme Com OBS | 0431 ¦ REDUTOR DD | Não Informada |  |  | NÃO
0928B | 125J | Terminação | Conforme Com OBS | 0432 ¦ REDUTOR DE | Não Informada |  |  | NÃO
0928B | 125J | Terminação | Conforme Com OBS | 0433 ¦ REDUTOR TD | Não Informada |  |  | NÃO
0928B | 125J | Terminação | Conforme Com OBS | 0434 ¦ REDUTOR TE | Não Informada |  |  | NÃO
0928B | 125J | Terminação | Conforme Com OBS | 0435 ¦ CILINDROS ALIN | Não Informada |  |  | NÃO
0928B | 125J | Terminação | Conforme Com OBS | 0436 ¦ CILINDROS 45 | Não Informada |  |  | NÃO
0928B | 125J | Terminação | Conforme Com OBS | 0437 ¦ CILINDROS ABRE BARRA | Não Informada |  |  | NÃO
0928B | 125J | Terminação | Conforme Com OBS | 0438 ¦ CILINDRO QUADRO | Não Informada |  |  | NÃO
0928B | 125J | Terminação | Conforme Com OBS | 0439 ¦ CILINDROS BITOLA | Não Informada |  |  | NÃO
0928B | 125J | Terminação | Conforme Com OBS | 0440 ¦ CILINDRO TRAVA QUADRO | Não Informada |  |  | NÃO
0928B | 125J | Terminação | Conforme Com OBS | 0441 ¦ CILINDROS DE DIREÇÃO | Não Informada |  |  | NÃO
0928B | 125J | Terminação | Conforme Com OBS | 0442 ¦ FILTRO CIRCUITO LEVE ESQUERDO | Não Informada |  |  | NÃO
0928B | 125J | Terminação | Conforme Com OBS | 0443 ¦ FILTRO CIRCUITO LEVE DIREITO | Não Informada |  |  | NÃO
0928B | 125J | Terminação | Conforme Com OBS | 0444 ¦ FILTRO CIRCUITO PESADO ESQUERDO | Não Informada |  |  | NÃO
0928B | 125J | Terminação | Conforme Com OBS | 0445 ¦ FILTRO CIRCUITO PESADO DIREITO | Não Informada |  |  | NÃO
0928B | 125J | Terminação | Conforme Com OBS | 0446 ¦ CONEXÕES E TERMINAIS DAS MANGUEIRAS HIDRÁULICAS CIRCUITO LEVE | Não Informada |  |  | NÃO
0928B | 125J | Terminação | Conforme Com OBS | 0447 ¦ CONEXÕES E TERMINAIS DAS MANGUEIRAS HIDRÁULICAS CIRCUITO PESADO | Não Informada |  |  | NÃO
0928B | 125J | Terminação | Conforme Com OBS | 0448 ¦ MANGUEIRAS HIDRÁULICAS CIRCUITO LEVE | Não Informada |  |  | NÃO
0928B | 125J | Terminação | Conforme Com OBS | 0449 ¦ MANGUEIRAS HIDRÁULICAS CIRCUITO PESADO | Não Informada |  |  | NÃO
0928B | 125J | Terminação | Conforme Com OBS | 0703 ¦ CILINDRO DE ABERTURA E FECHAMENTO DO ALIN COM AMORTECIMENTO | Não Informada | FORAM TROCADOS OS 2 SILINDROS DE ABERTURA DO ALIN. |  | NÃO
0928B | 125J | Terminação | Conforme Com OBS | 1208 ¦ PINTURA | Não Informada |  |  | NÃO
0928B | 125J | Terminação | Conforme Com OBS | 1613 ¦ APLICAR ADESIVOS | Não Informada |  |  | NÃO
0928B | 125J | Terminação | Conforme Com OBS | 1806 ¦ PINTURA | Não Informada |  |  | NÃO
0928B | 125J | Terminação | Conforme Com OBS | 2010 ¦ PINTURA | Não Informada |  |  | NÃO
0928B | 125J | Terminação | Conforme Com OBS | 2106 ¦ PINTURA | Não Informada |  |  | NÃO
0925B | 125J | Auditoria | Conforme Com OBS | 2007 ¦ ALTURA DOS PULMÕES DE 230MM A 250MM | Não Informada | PULMÕES DIANTEIROS E TRASEIROS COM 235MM DE ALTURA. |  | NÃO
0925B | 125J | Auditoria | Não Conforme | 2012 ¦ OUTRAS OBSERVAÇÕES | 5 ¦ Menor | GRAXEIRA EM POSIÇÃO INCORRETA NA RÓTULA DO TENSOR TRANSVERSAL DIANTEIRO PELO LADO ESQUERDO. | GRAXEIRA | NÃO
0925B | 125J | Auditoria | Não Conforme | 2105 ¦ PRESENÇA ADESIVOS | 1 ¦ Incidental | ADESIVO AMARELO DE SEGURANÇA DO CONO MISTURADOR COM BOLHAS. | ADESIVO | NÃO
0925B | 125J | Auditoria | Não Conforme | 2113 ¦ OUTRAS OBSERVAÇÕES | 1 ¦ Incidental | FALTA LUBRIFICAÇÃO NA GRAXEIRA DA RÓTULA DIREITA/ESQUERDA DO TENSOR TRANSVERSAL TRASEIRO. | LUBRIFICAÇÃO | NÃO
0926B | 125J | Auditoria | Não Conforme | 1209 ¦ CARENAGENS DO CAPÔ | 5 ¦ Menor | FALTA APERTO NO PARAFUSO DE FIXAÇÃO DA CARENAGEM DIREITO DO CAPÔ PRÓXIMO DO CHASSI PELO LADO DA FRENTE. | CAPÔ | NÃO
0926B | 125J | Auditoria | Não Conforme | 2001 ¦ APERTO DAS TAMPAS DOS REGISTROS ROSCADOS | 0 ¦ Comentário | PINTURA SOBRE LACRE QUÍMICO NA TAMPA DO REGISTRO ROSCADO NO EIXO TRASEIRO PELO LADO DA FRENTE EXTERNO. | REGISTRO ROSCADO | NÃO
0926B | 125J | Auditoria | Não Conforme | 2002 ¦ PRESENÇA DAS TAMPAS DOS MOTORES DE RODA | 0 ¦ Comentário | FALTA AS TAMPAS DE PROTEÇÃO DOS MOTORES DE RODA. | TAMPA DE PROTEÇÃO | NÃO
0926B | 125J | Auditoria | Conforme Com OBS | 2007 ¦ ALTURA DOS PULMÕES DE 230MM A 250MM | Não Informada | PULMÕES COM 235 MM |  | NÃO
0926B | 125J | Auditoria | Não Conforme | 2011 ¦ REDUTORES | 1 ¦ Incidental | PINTURA DANIFICADA NO REDUTOR TRASEIRO DIREITO PRÓXIMO DO ESPAÇADOR. | REDUTOR | NÃO
0925B | 125J | Auditoria | Não Conforme | 1908 ¦ TANQUE DE ÁGUA LIMPA | 1 ¦ Incidental | FALTA ADESIVO DE SEGURANÇA NO REGISTRO DE ESCOAMENTO E NO RESERVATÓRIO DE ÁGUA AO LADO DIREITO DO TANQUE DE ÁGUA LIMPA. | ADESIVO | NÃO
0928B | 125J | Pré Auditoria | Não Conforme | 1806 ¦ PINTURA | 1 ¦ Incidental | MELHORAR ACABAMENTO DE PINTURA NO SUPORTE DA PATA DO MOTOR TRASEIRO ESQUERDO PELO LADO INTERNO. PINTURA DANIFICADA NOS TENSORES DIANTEIROS E TRASEIROS SUPERIOR E INFERIOR. PINTURA DANIFICADA NAS PORCAS DOS TENSORES. PINTAR ROSCA DAS RÓTULAS DOS TENSORES. PINTURA DANIFICADA NO DESCANSO DE BARRA ESQUERDO PELO LADO DE TRÁS. | CHASSI PINTURA | NÃO
0928B | 125J | Pré Auditoria | Não Conforme | 0439 ¦ CILINDROS BITOLA | 10 ¦ Maior | VAZAMENTO NA CONEXÃO DA MANGUEIRA HIDRÁULICA COM CILINDRO DA BITOLA DIANTEIRO ESQUERDO PELO LADO DA HASTE. | CILINDRO BITOLA | NÃO
0928B | 125J | Pré Auditoria | Conforme Com OBS | 0602 ¦ TESTAR ROTAÇÃO DO MOTOR MÍNIMO 800 RPM E MÁXIMO 2400 RPM | Não Informada | ROTAÇÃO MÍNIMA 800 RPM ROTAÇÃO MÁXIMA 2355 RPM |  | NÃO
0928B | 125J | Pré Auditoria | Não Conforme | 1103 ¦ ATERRAMENTOS (CHAVE GERAL, MOTOR DE PARTIDA E SUBTETO CABINE) | 0 ¦ Comentário | RETOCAR PINTURA NO ATERRAMENTO DA CHAVE GERAL. | ATERRAMENTO | NÃO
0928B | 125J | Pré Auditoria | Não Conforme | 2010 ¦ PINTURA | 1 ¦ Incidental | PINTURA DANIFICADA NO SUPORTE DO BLOCO DE TRANSMISSÃO TRASEIRO PELO LADO ESQUERDO. | EIXO E BAIXADA | NÃO
0928B | 125J | Pré Auditoria | Não Conforme | 1808 ¦ ESCADA | 1 ¦ Incidental | PINTURA DANIFICADA NA BASE DA ESCADA PRÓXIMO DO DESCANSO DE BARRA. PINTURA DANIFICADA NA BASE DA ESCADA PRÓXIMO DO PARAFUSO DE FIXAÇÃO DA ESLINGA. REFORÇAR PINTURA NOS PINOS ARTICULADO DA ESCADA EXTERNO E INTERNO. PINTURA DANIFICADA NO EIXO SUPERIOR DO CILINDRO DA ESCADA. PINTURA DANIFICADA NA BASE DA ESCADA ACIMA DA ESLINGA. | ESCADA | NÃO
0926B | 125J | Auditoria | Não Conforme | 0909 ¦ EDUTOR QUÍMICO (CONO MISTURADOR) | 10 ¦ Maior | REGISTRO TRÊS VIAS COM MANOPLA MONTADA INVERTIDA. | REGISTRO TRÊS VIAS | NÃO
0928B | 125J | Pré Auditoria | Não Conforme | 0104 ¦ PARÂMETROS DE SETUP DO PILOTO | 5 ¦ Menor | SETUP DO PILOTO NÃO CONFIGURADO. | PILOTO | NÃO
0928B | 125J | Pré Auditoria | Conforme Com OBS | 0114 ¦ CAMBAGEM POSITIVA ENTRE 1º A 2º | Não Informada | D E 88.8 D D 88.7 T E 88.7 T D 88.9 |  | NÃO
0928B | 125J | Pré Auditoria | Não Conforme | 1807 ¦ ALINHAMENTO DOS CORRIMÃOS | 1 ¦ Incidental | PINTURA DANIFICADA NO CORRIMÃO DA ESCADA NA FRENTE DO DESCANSO DE BARRA. | CORRIMÃO PINTURA | NÃO
0928B | 125J | Pré Auditoria | Não Conforme | 1208 ¦ PINTURA | 1 ¦ Incidental | PINTURA DANIFICADA NO MOTOR ONDE FICAVA OS APOIOS DO CARRINHO DE PINTURA PRÓXIMO DO CÁRTER PELO LADO DE TRÁS DIREITO. | MOTOR | NÃO
0928B | 125J | Pré Auditoria | Não Conforme | 1213 ¦ CHAPAS DE PROTEÇÃO DO MOTOR | 0 ¦ Comentário | MONTAR CHAPAS DE PROTEÇÃO APÓS A PRÉ AUDITORIA. | CHAPAS | NÃO
0928B | 125J | Pré Auditoria | Não Conforme | 1303 ¦ UNIÃO ROSCADA CILINDRO DE DIREÇÃO MÁXIMO LADO FIXO 16MM E LADO HASTE 10MM | 1 ¦ Incidental | REFORÇAR PINTURA NAS ROSCA DO CILINDRO DE DIREÇÃO DIREITO E ESQUERDO PELO LADO DAS HASTE E FIXO. | CILINDRO | NÃO
0928B | 125J | Pré Auditoria | Não Conforme | 1311 ¦ AUSÊNCIA DE OXIDAÇÃO NOS BLOCOS, CONEXÕES E TERMINAIS DAS MANGUEIRAS | 1 ¦ Incidental | PINTURA DANIFICADA NA TAMPA DE INSPEÇÃO DO TANQUE DE CIRCUITO PESADO. | TANQUE CIRCUITO PESADO | NÃO
0928B | 125J | Pré Auditoria | Não Conforme | 1314 ¦ OUTRAS OBSERVAÇÕES | 1 ¦ Incidental | PINTURA DANIFICADA NOS APOIOS DO TANQUE DE CIRCUITO LEVE. | TANQUE CIRCUITO LEVE | NÃO
0928B | 125J | Pré Auditoria | Não Conforme | 1406 ¦ FIXAÇÃO DO CONO MISTURADOR | 1 ¦ Incidental | REFORÇAR PINTURA NAS ARTICULAÇÕES DO SUPORTE DO CONO MISTURADOR SUPERIOR E INFERIOR. REFORÇAR PINTURA ATRÁS DA TRAVA DO CONO MISTURADOR. | PINTURA CONO MISTURADOR | NÃO
0928B | 125J | Pré Auditoria | Não Conforme | 2102 ¦ LUBRIFICAÇÃO DA MÁQUINA | 0 ¦ Comentário | LUBRIFICAÇÃO APÓS A PINTURA |  | NÃO
0928B | 125J | Pré Auditoria | Não Conforme | 2105 ¦ PRESENÇA ADESIVOS | 0 ¦ Comentário | APLICAR ADESIVOS DE SEGURANÇA APÓS A PINTURA. | ADESIVOS | NÃO
0928B | 125J | Pré Auditoria | Não Conforme | 1304 ¦ UNIÃO ROSCADA CILINDRO DE ABERTURA DE BITOLA MÁXIMO 27,5MM | 1 ¦ Incidental | REFORÇAR PINTURA NAS ROSCA DAS RÓTULAS DAS BITOLAS. | BITOLA | NÃO
0928B | 125J | Pré Auditoria | Não Conforme | 1511 ¦ OUTRAS OBSERVAÇÕES | 1 ¦ Incidental | REFORÇAR PINTURA NOS TUBOS QUADRADO DO QUADRO PELO LADO INFERIOR DIREITO E ESQUERDO. PINTURA DANIFICADA NO SUPORTE INFERIOR DO CILINDRO DO QUADRO PELO LADO DIREITO. | QUADRO INFERIOR | NÃO
0928B | 125J | Pré Auditoria | Não Conforme | 1614 ¦ PINTURA | 1 ¦ Incidental | REFORÇAR PINTURA ENTRE A EXTREMIDADE DA PONTEIRA COM A BARRA INTERMEDIÁRIA DIREITA E ESQUERDA. | ALIN | NÃO
0928B | 125J | Pré Auditoria | Não Conforme | 0704 ¦ CILINDRO DE ABERTURA (12 A 17 SEGUNDOS) E FECHAMENTO (12 A 17 SEGUNDOS) DO ALIN COM FUNCIONAMENTO ADEQUADO | 1 ¦ Incidental | AJUSTAR VELOCIDADE DO CILINDRO DO ALIN DIREITO E ESQUERDO. MUITO RÁPIDO PARA ABRIR E FECHAR. | MOVIMENTO ALIN | NÃO
0928B | 125J | Pré Auditoria | Não Conforme | 1505 ¦ PARTE INTERNA DO QUADRO DESLIZANTE | 1 ¦ Incidental | REFORÇAR PINTURA NAS CONEXÕES DO CILINDRO TRAVA QUADRO. PINTURA DANIFICADA NO CILINDRO DO QUADRO PELO LADO INFERIOR. REFORÇAR PINTURA NO TOMADOR DE PRESSÃO DO CILINDRO DA BARRA DIREITO PELO LADO INTERNO. | QUADRO INTERNO | NÃO
0928B | 125J | Pré Auditoria | Não Conforme | 1308 ¦ INTEGRIDADE DOS CILINDROS EM GERAL | 1 ¦ Incidental | REFORÇAR PINTURA NAS CONEXÕES DO CILINDRO 45° DIREITO E ESQUERDO. | CILINDRO | NÃO
0928B | 125J | Pré Auditoria | Não Conforme | 1309 ¦ INTEGRIDADE DAS MANGUEIRAS HIDRÁULICAS | 10 ¦ Maior | MANGUEIRAS HIDRÁULICA DO CILINDRO DO ALIN DIREITO DANIFICADO PRÓXIMO DO PASSA MANGUEIRA SUPERIOR DA BISAGRA. | MANGUEIRAS HIDRÁULICA | NÃO
0928B | 125J | Pré Auditoria | Não Conforme | 1508 ¦ PARTE EXTERNA DO QUADRO BASCULANTE | 1 ¦ Incidental | REFORÇAR PINTURA NOS PARAFUSOS DA CRUZETA DO CILINDRO BARRA. REFORÇAR PINTURA NAS CONEXÕES DO CILINDRO DA BARRA DIREITA E ESQUERDA. | QUADRO | NÃO
0928B | 125J | Pré Auditoria | Não Conforme | 1604 ¦ SOLDAS DAS TRELIÇAS DAS BARRAS | 1 ¦ Incidental | QUINTA TRELIÇA DA BARRA GRANDE PELO LADO DE TRÁS ESTÁ TORTA, PARTINDO DO CABEÇAU. | TRELIÇA | NÃO
0928B | 125J | Pré Auditoria | Não Conforme | 1607 ¦ PINTURA BARRA GRANDE ESQUERDA | 1 ¦ Incidental | PINTURA DANIFICADA NA SEXTA E DECIMA QUINTA TRELIÇA DA BARRA GRANDE ESQUERDA PARTINDO DO CABEÇAU . | BARRA GRANDE | NÃO
0926B | 125J | Auditoria | Conforme Com OBS | 0504 ¦ CALIBRAÇÃO DO PILOTO | Não Informada | SEM ESPAÇO IDEAL PARA CALIBRAÇÃO. |  | NÃO
0926B | 125J | Auditoria | Conforme Com OBS | 0601 ¦ BAIXA COM VELOCIDADE ADEQUADA (120J E HYDRA 12 A 13KM/H / 120J HP E 125J E ORION 16 A 19KM/H) | Não Informada | VELOCIDADE MÁXIMA TARTARUGA EM 18KM/H. |  | NÃO
0928B | 125J | Pré Auditoria | Não Conforme | 1608 ¦ PINTURA BARRA GRANDE DIREITA | 1 ¦ Incidental | PINTURA DANIFICADA NA SEXTA E DECIMA QUINTA TRELIÇA DA BARRA GRANDE DIREITA PARTINDO DO CABEÇAU. | BARRA GRANDE DIREITA | NÃO
0928B | 125J | Pré Auditoria | Não Conforme | 1618 ¦ OUTRAS OBSERVAÇÕES | 1 ¦ Incidental | FALTA ADESIVOS REFLETIVOS NAS PONTEIRAS DIREITA E ESQUERDA | ADESIVOS | NÃO
0928B | 125J | Pré Auditoria | Não Conforme | 1610 ¦ PINTURA BARRA INTERMEDIÁRIA E ALIN DIREITO | 1 ¦ Incidental | PINTURA DANIFICADA NA TRELIÇA DA PONTEIRA DIREITA PRÓXIMO DO PENÚLTIMO PORTA BICO DA LINHA DE PULVERIZAÇÃO. PINTURA DANIFICADA NA BARRA INTERMEDIÁRIA DIREITA PRÓXIMO DA TESOURA. | ALIN | NÃO
0928B | 125J | Pré Auditoria | Não Conforme | 1609 ¦ PINTURA BARRA INTERMEDIÁRIA E ALIN ESQUERDO | 1 ¦ Incidental | TRELIÇA TORTA NA BARRA INTERMEDIÁRIA ESQUERDA ABAIXO DO PATIN. | BARRA INTERMEDIÁRIA | NÃO
0928B | 125J | Pré Auditoria | Não Conforme | 1615 ¦ PINTURA | 1 ¦ Incidental | PINTURA DANIFICADA NA ARTICULAÇÃO DA PONTEIRA COM A BARRA INTERMEDIÁRIA ESQUERDA PELO LADO DE TRÁS. PINTURA DANIFICADA NA PONTEIRA ESQUERDA PRÓXIMO DO SEGUNDO PORTA BICO DA LINHA DE PULVERIZAÇÃO. | ALIN ESQUERDO | NÃO
0928B | 125J | Pré Auditoria | Não Conforme | 1305 ¦ ROTEAMENTO DAS MANGUEIRAS HIDRÁULICAS | 5 ¦ Menor | MANGUEIRA HIDRÁULICA DE PRESSÃO DO MOTOR DE RODA TRASEIRO ESQUERDO EM CONTATO COM CANTO VIVO DA PARTE INFERIOR DA BAIXADA. | ROTEAMENTO HIDRÁULICA | NÃO
0926B | 125J | Auditoria | Conforme Com OBS | 0602 ¦ TESTAR ROTAÇÃO DO MOTOR MÍNIMO 800 RPM E MÁXIMO 2400 RPM | Não Informada | ROTAÇÃO MÍNIMA DO MOTOR EM 800 RPM E MÁXIMA DE 2.355 RPM. |  | NÃO
0926B | 125J | Auditoria | Conforme Com OBS | 1204 ¦ NÍVEL DE COMBUSTÍVEL | Não Informada | COMBUSTÍVEL EM 24%. |  | NÃO
0928B | 125J | Pré Auditoria | Conforme Com OBS | 0709 ¦ CONVERGÊNCIA EIXO TRASEIRO DIFERENÇA ENTRE A MEDIÇÃO PARALELA E EM “X” MÁXIMO 20MM. | Não Informada | EM XIS ARO TRASEIRO DIREITO PELO LADO DE TRÁS COM ARO TRASEIRO ESQUERDO PELO LADO DA FRENTE COM 2.709 MM EM XIS ARO TRASEIRO DIREITO PELO LADO DA FRENTE COM ARO TRASEIRO ESQUERDO PELO LADO DE TRÁS 2.703 MM |  | NÃO
0928B | 125J | Pré Auditoria | Conforme Com OBS | 0706 ¦ ABERTURA DE BITOLA DIANTEIRA 2790MM A 2810MM | Não Informada | ABERTURA DE BITOLA DIANTEIRO PELO LADO DA FRENTE 2,80 MTS ABERTURA DE BITOLA DIANTEIRO PELO LADO DE TRÁS 2,80 MTS |  | NÃO
0928B | 125J | Pré Auditoria | Conforme Com OBS | 0707 ¦ ABERTURA DE BITOLA TRASEIRA 2790MM A 2810MM | Não Informada | ABERTURA DE BITOLA TRASEIRO PELO LADO DA FRENTE 2,80 MTS ABERTURA DE BITOLA TRASEIRO PELO LADO DE TRÁS 2,80 MTS |  | NÃO
0928B | 125J | Pré Auditoria | Conforme Com OBS | 0710 ¦ CONVERGÊNCIA EIXO DIANTEIRO DIFERENÇA ENTRE A MEDIÇÃO PARALELA E EM “X” MÁXIMO 15MM. | Não Informada | EM XIS ARO DIANTEIRO DIREITO PELO LADO DE TRÁS COM ARO DIANTEIRO ESQUERDO PELO LADO DA FRENTE 2.704 MM EM XIS ARO DIANTEIRO DIREITO PELO LADO DA FRENTE COM ARO DIANTEIRO ESQUERDO PELO LADO DE TRÁS 2.695 MM |  | NÃO
0928B | 125J | Pré Auditoria | Conforme Com OBS | 1313 ¦ ALINHAMENTO DA DIREÇÃO DEIXAR OS DOIS CILINDROS NA MESMA MEDIDA DE 133MM A 137MM DE HASTE | Não Informada | ALINHAMENTO DO CILINDRO DE DIREÇÃO 135 MM |  | NÃO
0926B | 125J | Auditoria | Não Conforme | 1003 ¦ CONEXÕES | 10 ¦ Maior | VAZAMENTO NA CONEXÃO DO JOELHO COM A VÁLVULA ANTITURBILHAMENTO NA PARTE INFERIOR DO TANQUE DE PRODUTO. | TANQUE DE PRODUTO | NÃO
0928B | 125J | Pré Auditoria | Não Conforme | 0442 ¦ FILTRO CIRCUITO LEVE ESQUERDO | 10 ¦ Maior | VAZAMENTO NA CONEXÃO DA MANGUEIRA DO FILTRO DE CIRCUITO LEVE INTERNO PELO LADO DE TRÁS. | FILTRO | NÃO
0928B | 125J | Pré Auditoria | Não Conforme | 2007 ¦ ALTURA DOS PULMÕES DE 230MM A 250MM | 1 ¦ Incidental | PULMÃO DIANTEIRO DIREITO COM 250MM PULMÃO DIANTEIRO ESQUERDO COM 200 MM | PULMÕES | NÃO
0926B | 125J | Auditoria | Não Conforme | 1305 ¦ ROTEAMENTO DAS MANGUEIRAS HIDRÁULICAS | 5 ¦ Menor | ROTEAMENTO INCORRETO DA MANGUEIRA HIDRÁULICA DE PRESSÃO DA VÁLVULA PRIORITÁRIA. | ROTEAMENTO HIDRÁULICO | NÃO
0926B | 125J | Auditoria | Não Conforme | 1309 ¦ INTEGRIDADE DAS MANGUEIRAS HIDRÁULICAS | 5 ¦ Menor | MANGUEIRA HIDRÁULICA DO MOTOR DE RODA DIANTEIRO ESQUERDO EM CONTATO COM CANTO VIVO DA PARTE INFERIOR DA BAIXADA. | ROTEAMENTO HIDRÁULICO | NÃO
0926B | 125J | Auditoria | Não Conforme | 1314 ¦ OUTRAS OBSERVAÇÕES | 1 ¦ Incidental | ABRAÇADEIRA FROUXA DA RÓTULA DO CILINDRO DE DIREÇÃO DIREITO PELO LADO FIXO. | CILINDRO DIREÇÃO | NÃO
0926B | 125J | Auditoria | Não Conforme | 1311 ¦ AUSÊNCIA DE OXIDAÇÃO NOS BLOCOS, CONEXÕES E TERMINAIS DAS MANGUEIRAS | 1 ¦ Incidental | MANGUEIRA HIDRÁULICA DE RETORNO AO TROCADOR DE CALOR EM CONTATO COM CANTO VIVO DA PARTE INFERIOR DO BERÇO DO TANQUE DE PRODUTO. | ROTEAMENTO HIDRÁULICO | NÃO
0926B | 125J | Auditoria | Não Conforme | 1405 ¦ INTEGRIDADE DAS MANGUEIRAS DE PULVERIZAÇÃO | 1 ¦ Incidental | ESPIRAL DE PROTEÇÃO COM PONTA CORTANTE NAS MANGUEIRAS DE PULVERIZAÇÃO NA ARTICULAÇÃO DA BARRA GRANDE COM O ALIN DIREITO/ESQUERDO. | MANGUEIRA PULVERIZAÇÃO | NÃO
0926B | 125J | Auditoria | Não Conforme | 1810 ¦ OUTRAS OBSERVAÇÕES | 1 ¦ Incidental | SUPORTE FROUXO DA SINALEIRA DIANTEIRA DIREITA. | CHASSI | NÃO
0926B | 125J | Auditoria | Não Conforme | 0415 ¦ REGISTROS TANQUE CIRCUITO LEVE | 10 ¦ Maior | VAZAMENTO NA CONEXÃO DO REGISTRO DE ESCOAMENTO COM O TANQUE CIRCUITO LEVE. | TANQUE LEVE | NÃO
0926B | 125J | Auditoria | Não Conforme | 0439 ¦ CILINDROS BITOLA | 10 ¦ Maior | VAZAMENTO NA CONEXÃO FLANGE ROSDADO DO CILINDRO DE BITOLA DIANTEIRO ESQUERDO PELO LADO DA HASTE. | CILINDRO BITOLA | NÃO
0926B | 125J | Auditoria | Conforme Com OBS | 1313 ¦ ALINHAMENTO DA DIREÇÃO DEIXAR OS DOIS CILINDROS NA MESMA MEDIDA DE 133MM A 137MM DE HASTE | Não Informada | HASTE DO CILINDRO DE DIREÇÃO DIREITO/ESQUERDO COM 134MM. |  | NÃO
0926B | 125J | Auditoria | Conforme Com OBS | 0301 ¦ PRESSÃO DA BOMBA DE TRANSMISSÃO DE 370 A 390 BAR | Não Informada | BLOCO DIANTEIRO TPA/TPB: 400/390 BAR. BLOCO TRASEIRO TPA/TPB:400/390 BAR. |  | NÃO
0926B | 125J | Auditoria | Conforme Com OBS | 0302 ¦ PRESSÃO DA BOMBA DE MOVIMENTOS 140 A 160 BAR | Não Informada | BLOCO 2+1: 170 BAR. |  | NÃO
0926B | 125J | Auditoria | Não Conforme | 2107 ¦ ABRIDORES DE LINHA E KIT EXTRA SEPARADOS | 0 ¦ Comentário | FALTAM ABRIDORES DE LINHA E KIT EXTRA. | ACESSÓRIOS | NÃO
0926B | 125J | Auditoria | Não Conforme | 2108 ¦ LIMPEZA | 0 ¦ Comentário | ASPIRAR TAPETE DA CABINE. | CABINE | NÃO
0926B | 125J | Auditoria | Não Conforme | 0419 ¦ TANQUE CIRCUITO PESADO | 10 ¦ Maior | VAZAMENTO NO SENSOR DE NÍVEL DO TANQUE CIRCUITO PESADO. | TANQUE PESADO | NÃO
0926B | 125J | Auditoria | Não Conforme | 2105 ¦ PRESENÇA ADESIVOS | 1 ¦ Incidental | FALTA ADESIVO DE SEGURANÇA NO REGISTRO DE ESCOAMENTO E NO REGISTRO DO RESERVATÓRIO AO LADO DIREITO DO TANQUE DE ÁGUA LIMPA. | TANQUE ÁGUA LIMPA | NÃO
0926B | 125J | Auditoria | Conforme Com OBS | 2112 ¦ REALIZAR A EQUALIZAÇÃO DO EQUIPAMENTO | Não Informada | EQUALIZACÃO CONFIGURADA EM 400 DE CORRENTE MÍNIMA PARA MARCHA A FRENTE NO EIXO DIANTEIRO E 430 DE CORRENTE MÍNIMA PARA MARCHA A FRENTE NO EIXO TRASEIRO. |  | NÃO
0926B | 125J | Auditoria | Conforme Com OBS | 0706 ¦ ABERTURA DE BITOLA DIANTEIRA 2790MM A 2810MM | Não Informada | ABERTURA DE BITOLA DIANTEIRA PELA FRENTE DA RODA COM 2,79 MTS E ATRÁS DA RODA COM 2,81 MTS. |  | NÃO
0926B | 125J | Auditoria | Conforme Com OBS | 0707 ¦ ABERTURA DE BITOLA TRASEIRA 2790MM A 2810MM | Não Informada | ABERTURA DE BITOLA TRASEIRA PELA FRENTE DA RODA COM 2,80 MTS E ATRÁS DA RODA COM 2,80 MTS. |  | NÃO
0926B | 125J | Auditoria | Conforme Com OBS | 0708 ¦ ABERTURA DE BITOLA DIFERENÇA ENTRE EIXOS MÁXIMO 20MM | Não Informada | ABERTURA DE BITOLA DIFERENÇA ENTRE EIXOS EM 2CM. |  | NÃO
0927B | 125J | Auditoria | Conforme Com OBS | 0504 ¦ CALIBRAÇÃO DO PILOTO | Não Informada | SEM ESPAÇO ÚTIL PARA CALIBRAR. |  | NÃO
0927B | 125J | Auditoria | Conforme Com OBS | 0601 ¦ BAIXA COM VELOCIDADE ADEQUADA (120J E HYDRA 12 A 13KM/H / 120J HP E 125J E ORION 16 A 19KM/H) | Não Informada | VELOCIDADE MÁXIMA NA TARTARUGA 18 KM/H |  | NÃO
0927B | 125J | Auditoria | Conforme Com OBS | 0301 ¦ PRESSÃO DA BOMBA DE TRANSMISSÃO DE 370 A 390 BAR | Não Informada | BLOCO TRANSMISSÃO DIANTEIRO TPA/TPB 390/390 BLOCO TRANSMISSÃO TRASEIRO TPA/TPB 390/390 |  | NÃO
0927B | 125J | Auditoria | Conforme Com OBS | 0302 ¦ PRESSÃO DA BOMBA DE MOVIMENTOS 140 A 160 BAR | Não Informada | BLOCO 2+1: 180 BAR |  | NÃO
0927B | 125J | Auditoria | Conforme Com OBS | 0303 ¦ PRESSÃO DA BOMBA DE PULVERIZAÇÃO 50 A 70 BAR (COM 1700 RPM E VÁLVULA REGULADORA TODA ABERTA) | Não Informada | BLOCO PULVERIZAÇÃO: 100 BAR |  | NÃO
0927B | 125J | Auditoria | Conforme Com OBS | 0602 ¦ TESTAR ROTAÇÃO DO MOTOR MÍNIMO 800 RPM E MÁXIMO 2400 RPM | Não Informada | ROTAÇÃO MÍNIMA 800 RPM ROTAÇÃO MÁXIMA 2355 RPM |  | NÃO
0927B | 125J | Auditoria | Conforme Com OBS | 0706 ¦ ABERTURA DE BITOLA DIANTEIRA 2790MM A 2810MM | Não Informada | ABERTURA DE BITOLA DIANTEIRO PELO LADO DA FRENTE 2,79 MTS ABERTURA DE BITOLA DIANTEIRO PELO LADO DE TRÁS 2,79 MTS |  | NÃO
0927B | 125J | Auditoria | Conforme Com OBS | 0707 ¦ ABERTURA DE BITOLA TRASEIRA 2790MM A 2810MM | Não Informada | ABERTURA DE BITOLA TRASEIRO PELO LADO DA FRENTE 2,80 MTS ABERTURA DE BITOLA TRASEIRO PELO LADO DE TRÁS 2,81 MTS |  | NÃO
0927B | 125J | Auditoria | Conforme Com OBS | 0708 ¦ ABERTURA DE BITOLA DIFERENÇA ENTRE EIXOS MÁXIMO 20MM | Não Informada | DIFERENÇA ENTRE EIXOS 20 MM |  | NÃO
0927B | 125J | Auditoria | Conforme Com OBS | 1204 ¦ NÍVEL DE COMBUSTÍVEL | Não Informada | NÍVEL DE COMBUSTÍVEL 22% |  | NÃO
0927B | 125J | Auditoria | Conforme Com OBS | 1313 ¦ ALINHAMENTO DA DIREÇÃO DEIXAR OS DOIS CILINDROS NA MESMA MEDIDA DE 133MM A 137MM DE HASTE | Não Informada | ALINHAMENTO DO CILINDRO DE DIREÇÃO 135 MM |  | NÃO
0927B | 125J | Auditoria | Não Conforme | 1806 ¦ PINTURA | 1 ¦ Incidental | FALHA DE PINTURA NO TENSOR TRANSVERSAL DIANTEIRO PELO LADO DE TRÁS. | CHASSI | NÃO
0927B | 125J | Auditoria | Não Conforme | 1802 ¦ APERTO DAS PORCAS DOS TENSORES | 0 ¦ Comentário | CORRIGIR POSIÇÃO DO LACRE QUÍMICO NA PORCA DO TENSOR DIANTEIRA ESQUERDA SUPERIOR PELO LADO DA FRENTE. | PORCA DO TENSOR | NÃO
0927B | 125J | Auditoria | Não Conforme | 2002 ¦ PRESENÇA DAS TAMPAS DOS MOTORES DE RODA | 0 ¦ Comentário | FALTA AS TAMPAS DE PROTEÇÃO DOS MOTORES DE RODA. | TAMPA DE PROTEÇÃO | NÃO
0927B | 125J | Auditoria | Conforme Com OBS | 2007 ¦ ALTURA DOS PULMÕES DE 230MM A 250MM | Não Informada | PULMÕES COM 235 MM |  | NÃO
0927B | 125J | Auditoria | Não Conforme | 1305 ¦ ROTEAMENTO DAS MANGUEIRAS HIDRÁULICAS | 1 ¦ Incidental | FIXAR MANGUEIRA HIDRÁULICA DO CILINDRO DA BITOLA TRASEIRO DIREITO ACIMA DO PULMÃO. | ROTEAMENTO HIDRÁULICA | NÃO
0927B | 125J | Auditoria | Não Conforme | 2107 ¦ ABRIDORES DE LINHA E KIT EXTRA SEPARADOS | 0 ¦ Comentário | FALTA KIT EXTRA E ABRIDORES DE LINHA. | ACESSÓRIOS | NÃO
0927B | 125J | Auditoria | Não Conforme | 2108 ¦ LIMPEZA | 0 ¦ Comentário | ASPIRAR TAPETE DA CABINE. | CABINE | NÃO
0927B | 125J | Auditoria | Não Conforme | 2105 ¦ PRESENÇA ADESIVOS | 1 ¦ Incidental | FALTA ADESIVO DE SEGURANÇA NO REGISTRO DE ESCOAMENTO E NO REGISTRO DO RESERVATÓRIO AO LADO DIREITO DO TANQUE DE ÁGUA LIMPA. | ADESIVOS SEGURANÇA | NÃO
0927B | 125J | Auditoria | Não Conforme | 1003 ¦ CONEXÕES | 10 ¦ Maior | VAZAMENTO NA CONEXÃO "TEE" DA EMENDA DA SEGUNDA SEÇÃO DE PULVERIZAÇÃO PELO LADO DO ALIN. | CONEXÃO | NÃO
0927B | 125J | Auditoria | Conforme Com OBS | 2112 ¦ REALIZAR A EQUALIZAÇÃO DO EQUIPAMENTO | Não Informada | EQUALIZAÇÃO EM 400 DE CORRENTE MÍNIMA PARA MARCHA A FRENTE NO EIXO DIANTEIRO E 420 DE CORRENTE MÍNIMA PARA MARCHA A FRENTE NO EIXO TRASEIRO |  | NÃO
0928B | 125J | Auditoria | Conforme Com OBS | 0303 ¦ PRESSÃO DA BOMBA DE PULVERIZAÇÃO 50 A 70 BAR (COM 1700 RPM E VÁLVULA REGULADORA TODA ABERTA) | Não Informada | BLOCO PULVERIZAÇÃO: 100 BAR |  | NÃO
0928B | 125J | Auditoria | Conforme Com OBS | 0504 ¦ CALIBRAÇÃO DO PILOTO | Não Informada | SEM ESPAÇO ÚTIL PARA CALIBRAR. |  | NÃO
0928B | 125J | Auditoria | Conforme Com OBS | 0601 ¦ BAIXA COM VELOCIDADE ADEQUADA (120J E HYDRA 12 A 13KM/H / 120J HP E 125J E ORION 16 A 19KM/H) | Não Informada | VELOCIDADE MÁXIMA NA TARTARUGA 18 KM/H |  | NÃO
0928B | 125J | Auditoria | Conforme Com OBS | 0602 ¦ TESTAR ROTAÇÃO DO MOTOR MÍNIMO 800 RPM E MÁXIMO 2400 RPM | Não Informada | ROTAÇÃO MÍNIMA 800 RPM ROTAÇÃO MÁXIMA 2355 RPM |  | NÃO
0928B | 125J | Auditoria | Conforme Com OBS | 0706 ¦ ABERTURA DE BITOLA DIANTEIRA 2790MM A 2810MM | Não Informada | ABERTURA DE BITOLA DIANTEIRO PELO LADO DA FRENTE 2,79 MTS ABERTURA DE BITOLA DIANTEIRO PELO LADO DE TRÁS 2,80 MTS |  | NÃO
0928B | 125J | Auditoria | Conforme Com OBS | 0707 ¦ ABERTURA DE BITOLA TRASEIRA 2790MM A 2810MM | Não Informada | ABERTURA DE BITOLA TRASEIRO PELO LADO DA FRENTE 2,79 MTS ABERTURA DE BITOLA TRASEIRO PELO LADO DE TRÁS 2,80 MTS |  | NÃO
0928B | 125J | Auditoria | Conforme Com OBS | 0708 ¦ ABERTURA DE BITOLA DIFERENÇA ENTRE EIXOS MÁXIMO 20MM | Não Informada | DIFERENÇA ENTRE EIXOS 10 MM |  | NÃO
0928B | 125J | Auditoria | Conforme Com OBS | 1313 ¦ ALINHAMENTO DA DIREÇÃO DEIXAR OS DOIS CILINDROS NA MESMA MEDIDA DE 133MM A 137MM DE HASTE | Não Informada | ALINHAMENTO DO CILINDRO DE DIREÇÃO 135 MM |  | NÃO
0928B | 125J | Auditoria | Conforme Com OBS | 0301 ¦ PRESSÃO DA BOMBA DE TRANSMISSÃO DE 370 A 390 BAR | Não Informada | BLOCO TRANSMISSÃO DIANTEIRO TPA/TPB 390/390 BLOCO TRANSMISSÃO TRASEIRO TPA/TPB 400/390 |  | NÃO
0928B | 125J | Auditoria | Conforme Com OBS | 0302 ¦ PRESSÃO DA BOMBA DE MOVIMENTOS 140 A 160 BAR | Não Informada | BLOCO 2+1: 170 BAR |  | NÃO
0928B | 125J | Auditoria | Conforme Com OBS | 1204 ¦ NÍVEL DE COMBUSTÍVEL | Não Informada | NÍVEL DE COMBUSTÍVEL 20% |  | NÃO
0928B | 125J | Auditoria | Não Conforme | 2002 ¦ PRESENÇA DAS TAMPAS DOS MOTORES DE RODA | 0 ¦ Comentário | FALTA AS TAMPAS DE PROTEÇÃO DOS MOTORES DE RODA. | TAMPA DE PROTEÇÃO | NÃO
0928B | 125J | Auditoria | Não Conforme | 2107 ¦ ABRIDORES DE LINHA E KIT EXTRA SEPARADOS | 0 ¦ Comentário | FALTA KIT EXTRA E ABRIDORES DE LINHA. | ACESSÓRIOS | NÃO
0928B | 125J | Auditoria | Não Conforme | 2108 ¦ LIMPEZA | 0 ¦ Comentário | ASPIRAR TAPETE DA CABINE. | CABINE | NÃO
0928B | 125J | Auditoria | Conforme Com OBS | 2112 ¦ REALIZAR A EQUALIZAÇÃO DO EQUIPAMENTO | Não Informada | EQUALIZAÇÃO EM 400 DE CORRENTE MÍNIMA PARA MARCHA A FRENTE NO EIXO DIANTEIRO E 410 DE CORRENTE MÍNIMA PARA MARCHA A FRENTE NO EIXO TRASEIRO |  | NÃO
0928B | 125J | Auditoria | Não Conforme | 2001 ¦ APERTO DAS TAMPAS DOS REGISTROS ROSCADOS | 5 ¦ Menor | AJUSTAR REGISTRO ROSCADO DO EIXO EXTENSIVO DIANTEIRO ESQUERDO. | REGISTRO ROSCADO | NÃO
0928B | 125J | Auditoria | Não Conforme | 1012 ¦ VÁLVULAS DE CORTE | 10 ¦ Maior | ABRAÇADEIRA DANIFICADA (NÃO GERANDO APERTO) NA MANGUEIRA DE PULVERIZAÇÃO COM A PRIMEIRA SEÇÃO. | ABRAÇADEIRA | NÃO
0928B | 125J | Auditoria | Não Conforme | 0908 ¦ REGISTROS | 10 ¦ Maior | MANOPLA DE DIRECIONAMENTO DE FLUXO DO REGISTRO TRÊS VIAS MONTADO INVERTIDO. | REGISTRO TRÊS VIAS | NÃO
0928B | 125J | Auditoria | Não Conforme | 0121 ¦ NÚMERO DE SÉRIE DO MONITOR CONFORME SIP | 5 ¦ Menor | NÚMERO DE SÉRIE DO MONITOR NÃO CONFERE. | MONITOR | NÃO
0928B | 125J | Auditoria | Não Conforme | 1802 ¦ APERTO DAS PORCAS DOS TENSORES | 5 ¦ Menor | PORCA FROUXA DO TENSOR DIANTEIRO ESQUERDO INFERIOR PELO LADO DA FRENTE. | PORCA FROUXA | NÃO
0928B | 125J | Auditoria | Não Conforme | 2012 ¦ OUTRAS OBSERVAÇÕES | 10 ¦ Maior | SUPORTE DOS TENSORES TRASEIRO DIREITO FIXO NO EIXO, TORTO PELO LADO INFERIOR. | EIXO | NÃO
0928B | 125J | Auditoria | Não Conforme | 2007 ¦ ALTURA DOS PULMÕES DE 230MM A 250MM | 0 ¦ Comentário | PULMÃO DIANTEIRO ESQUERDO COM 210 MM PULMÃO DIANTEIRO DIREITO COM 230 MM | PULMÕES | NÃO
0926B | 125J | Auditoria | Não Conforme | 1012 ¦ VÁLVULAS DE CORTE | 10 ¦ Maior | ABRAÇADEIRA DANIFICADA (NÃO GERANDO APERTO) NA MANGUEIRA DE PULVERIZAÇÃO COM A PRIMEIRA E SÉTIMA VÁLVULA DE CORTE DA SEÇÃO. | ABRAÇADEIRA | NÃO
0926B | 125J | Auditoria | Não Conforme | 1016 ¦ OUTRAS OBSERVAÇÕES | 10 ¦ Maior | VAZAMENTO NA CONEXÃO "TEE" DA ENTRADA DE ÁGUA NA TERCEIRA E QUINTA SEÇÃO NA LINHA DE PULVERIZAÇÃO. | TEE | NÃO
0926B | 125J | Auditoria | Não Conforme | 2010 ¦ PINTURA | 1 ¦ Incidental | SOLDA SEM PENETRAÇÃO NO REFORÇO DA BAIXADA TRASEIRA DIREITA PELO LADO INTERNO. | BAIXADA | NÃO
0926B | 125J | Auditoria | Conforme Com OBS | 0303 ¦ PRESSÃO DA BOMBA DE PULVERIZAÇÃO 50 A 70 BAR (COM 1700 RPM E VÁLVULA REGULADORA TODA ABERTA) | Não Informada | BLOCO DE PULVERIZAÇÃO: 100 BAR |  | NÃO
0926B | 125J | Auditoria | Não Conforme | 0112 ¦ OUTRAS OBSERVAÇÕES | 1 ¦ Incidental | NÍVEL DO TANQUE DE CIRCUITO LEVE MUITO ABAIXO. | TANQUE CIRCUITO LEVE | NÃO
0923B | 125J | Terminação | Conforme Com OBS | 0123 ¦ COLOCAR O ADITIVO REVELADOR (BLACKLIGHT) NOS TANQUES HIDRÁULICOS | Não Informada |  |  | NÃO
0923B | 125J | Terminação | Conforme Com OBS | 0401 ¦ VÁLVULAS DE FREIO (7 UNIDADES) | Não Informada |  |  | NÃO
0923B | 125J | Terminação | Conforme Com OBS | 0402 ¦ BLOCO 2+1 | Não Informada |  |  | NÃO
0923B | 125J | Terminação | Conforme Com OBS | 0403 ¦ BLOCO BOMBA DE PULVERIZAÇÃO / BOMBA DE CARGA | Não Informada |  |  | NÃO
0923B | 125J | Terminação | Conforme Com OBS | 0404 ¦ BLOCO ABERTURA DE BITOLA | Não Informada |  |  | NÃO
0923B | 125J | Terminação | Conforme Com OBS | 0405 ¦ BLOCO 7 VIAS | Não Informada |  |  | NÃO
0923B | 125J | Terminação | Conforme Com OBS | 0406 ¦ BLOCO TRANSMISSÃO TRASEIRA | Não Informada |  |  | NÃO
0923B | 125J | Terminação | Conforme Com OBS | 0407 ¦ BLOCO TRANSMISSÃO DIANTEIRA | Não Informada |  |  | NÃO
0923B | 125J | Terminação | Conforme Com OBS | 0408 ¦ BOMBA DE TRANSMISSÃO 1 | Não Informada |  |  | NÃO
0923B | 125J | Terminação | Conforme Com OBS | 0409 ¦ BOMBA DE TRANSMISSÃO 2 | Não Informada |  |  | NÃO
0923B | 125J | Terminação | Conforme Com OBS | 0410 ¦ BOMBA DUPLA 1 | Não Informada |  |  | NÃO
0923B | 125J | Terminação | Conforme Com OBS | 0411 ¦ BOMBA DUPLA 2 | Não Informada |  |  | NÃO
0923B | 125J | Terminação | Conforme Com OBS | 0413 ¦ MOTOR BOMBA DE PULVERIZAÇÃO | Não Informada |  |  | NÃO
0923B | 125J | Terminação | Conforme Com OBS | 0415 ¦ REGISTROS TANQUE CIRCUITO LEVE | Não Informada |  |  | NÃO
0923B | 125J | Terminação | Conforme Com OBS | 0416 ¦ REGISTROS TANQUE CIRCUITO PESADO | Não Informada |  |  | NÃO
0923B | 125J | Terminação | Conforme Com OBS | 0417 ¦ MOTOR DIESEL | Não Informada |  |  | NÃO
0923B | 125J | Terminação | Conforme Com OBS | 0418 ¦ TANQUE CIRCUITO LEVE | Não Informada |  |  | NÃO
0923B | 125J | Terminação | Conforme Com OBS | 0419 ¦ TANQUE CIRCUITO PESADO | Não Informada |  |  | NÃO
0923B | 125J | Terminação | Conforme Com OBS | 0420 ¦ REGISTROS | Não Informada |  |  | NÃO
0923B | 125J | Terminação | Conforme Com OBS | 0423 ¦ ORBITROL | Não Informada |  |  | NÃO
0923B | 125J | Terminação | Conforme Com OBS | 0424 ¦ SISTEMA DO AR CONDICIONADO (MANGUEIRAS, CONEXÕES, COMPRESSOR) | Não Informada |  |  | NÃO
0923B | 125J | Terminação | Conforme Com OBS | 0427 ¦ MOTOR DE RODA DD | Não Informada |  |  | NÃO
0923B | 125J | Terminação | Conforme Com OBS | 0428 ¦ MOTOR DE RODA DE | Não Informada |  |  | NÃO
0923B | 125J | Terminação | Conforme Com OBS | 0429 ¦ MOTOR DE RODA TD | Não Informada |  |  | NÃO
0923B | 125J | Terminação | Conforme Com OBS | 0430 ¦ MOTOR DE RODA TE | Não Informada |  |  | NÃO
0923B | 125J | Terminação | Conforme Com OBS | 0431 ¦ REDUTOR DD | Não Informada |  |  | NÃO
0923B | 125J | Terminação | Conforme Com OBS | 0432 ¦ REDUTOR DE | Não Informada |  |  | NÃO
0923B | 125J | Terminação | Conforme Com OBS | 0433 ¦ REDUTOR TD | Não Informada |  |  | NÃO
0923B | 125J | Terminação | Conforme Com OBS | 0434 ¦ REDUTOR TE | Não Informada |  |  | NÃO
0923B | 125J | Terminação | Conforme Com OBS | 0435 ¦ CILINDROS ALIN | Não Informada |  |  | NÃO
0923B | 125J | Terminação | Conforme Com OBS | 0436 ¦ CILINDROS 45 | Não Informada |  |  | NÃO
0923B | 125J | Terminação | Conforme Com OBS | 0437 ¦ CILINDROS ABRE BARRA | Não Informada |  |  | NÃO
0923B | 125J | Terminação | Conforme Com OBS | 0438 ¦ CILINDRO QUADRO | Não Informada |  |  | NÃO
0923B | 125J | Terminação | Conforme Com OBS | 0439 ¦ CILINDROS BITOLA | Não Informada |  |  | NÃO
0923B | 125J | Terminação | Conforme Com OBS | 0440 ¦ CILINDRO TRAVA QUADRO | Não Informada |  |  | NÃO
0923B | 125J | Terminação | Conforme Com OBS | 0441 ¦ CILINDROS DE DIREÇÃO | Não Informada |  |  | NÃO
0923B | 125J | Terminação | Conforme Com OBS | 0442 ¦ FILTRO CIRCUITO LEVE ESQUERDO | Não Informada |  |  | NÃO
0923B | 125J | Terminação | Conforme Com OBS | 0443 ¦ FILTRO CIRCUITO LEVE DIREITO | Não Informada |  |  | NÃO
0923B | 125J | Terminação | Conforme Com OBS | 0444 ¦ FILTRO CIRCUITO PESADO ESQUERDO | Não Informada |  |  | NÃO
0923B | 125J | Terminação | Conforme Com OBS | 0445 ¦ FILTRO CIRCUITO PESADO DIREITO | Não Informada |  |  | NÃO
0923B | 125J | Terminação | Conforme Com OBS | 0446 ¦ CONEXÕES E TERMINAIS DAS MANGUEIRAS HIDRÁULICAS CIRCUITO LEVE | Não Informada |  |  | NÃO
0923B | 125J | Terminação | Conforme Com OBS | 0447 ¦ CONEXÕES E TERMINAIS DAS MANGUEIRAS HIDRÁULICAS CIRCUITO PESADO | Não Informada |  |  | NÃO
0923B | 125J | Terminação | Conforme Com OBS | 0448 ¦ MANGUEIRAS HIDRÁULICAS CIRCUITO LEVE | Não Informada |  |  | NÃO
0923B | 125J | Terminação | Conforme Com OBS | 0449 ¦ MANGUEIRAS HIDRÁULICAS CIRCUITO PESADO | Não Informada |  |  | NÃO
0923B | 125J | Terminação | Conforme Com OBS | 0450 ¦ OUTRAS OBSERVAÇÕES | Não Informada |  |  | NÃO
0923B | 125J | Terminação | Conforme Com OBS | 1208 ¦ PINTURA | Não Informada |  |  | NÃO
0923B | 125J | Terminação | Conforme Com OBS | 1613 ¦ APLICAR ADESIVOS | Não Informada |  |  | NÃO
0923B | 125J | Terminação | Conforme Com OBS | 2010 ¦ PINTURA | Não Informada |  |  | NÃO
0923B | 125J | Terminação | Conforme Com OBS | 2106 ¦ PINTURA | Não Informada |  |  | NÃO
0923B | 125J | Pré Auditoria | Não Conforme | 0811 ¦ RETROVISORES AJUSTADOS | 1 ¦ Incidental | REAJUSTAR RETROVISORES DIREITO E ESQUERDO. | RETROVISOR | NÃO
0923B | 125J | Pré Auditoria | Conforme Com OBS | 0822 ¦ PRESSURIZAÇÃO DA CABINE | Não Informada | PRESSURIZAÇÃO MARCANDO 8.6 AO PISAR NO FREIO MARCA 6.2 |  | NÃO
0923B | 125J | Pré Auditoria | Não Conforme | 1612 ¦ TESTAR DESNUQUE DO ALIN | 1 ¦ Incidental | RETOCAR DESNUQUE DO ALIN ESQUERDO E DIREITO. | DESNUQUE DO ALIN ESQUERDO E DIREITO | NÃO
0923B | 125J | Pré Auditoria | Não Conforme | 2102 ¦ LUBRIFICAÇÃO DA MÁQUINA | 0 ¦ Comentário | ESSE PROCESSO É FINALIZADO DEPOIS DO RETOQUE! | LUBRIFICAÇÃO DA MÁQUINA | NÃO
0923B | 125J | Pré Auditoria | Não Conforme | 2105 ¦ PRESENÇA ADESIVOS | 0 ¦ Comentário | APLICAR ADESIVOS DE SEGURANÇA DEPOIS DO RETOQUE. APLICAR ADESIVOS DAS PONTEIRAS DOS ALINS, DEPOIS DO RETOQUE. | ADESIVOS | NÃO
0923B | 125J | Pré Auditoria | Não Conforme | 2113 ¦ OUTRAS OBSERVAÇÕES | 1 ¦ Incidental | MELHORAR ACABAMENTO DO TUBO DO CHASSI AO LADO DA PARTE SUPERIOR DO SUPORTE ESQUERDO DO TANQUE DE ÁGUA LIMPA, MARCA DE CORTE DE LIXADEIRA. | OUTRAS OBSERVAÇÕES | NÃO
0923B | 125J | Pré Auditoria | Conforme Com OBS | 0114 ¦ CAMBAGEM POSITIVA ENTRE 1º A 2º | Não Informada | BAIXADA DIANTEIRA ESQUERDA 88.3 BAIXADA DIANTEIRA DIREITA 88.5 BAIXADA TRASEIRA ESQUERDA 88.7 BAIXADA TRASEIRA DIREITA 88.7 |  | NÃO
0923B | 125J | Pré Auditoria | Conforme Com OBS | 0130 ¦ VERIFICAR ESPAÇAMENTO ENTRE A HÉLICE E O DEFLETOR 10MM A 22MM | Não Informada | ESPAÇAMENTO DA HÉLICE LADO ESQUERDO: 19MM LADO DIREITO: 11MM |  | NÃO
0923B | 125J | Pré Auditoria | Conforme Com OBS | 0131 ¦ VERIFICAR PROFUNDIDADE ENTRE A HÉLICE E O DEFLETOR 80MM A 90MM | Não Informada | PROFUNDIDADE DA HÉLICE LADO ESQUERDO: 85MM LADO DIREITO: 89MM |  | NÃO
0923B | 125J | Pré Auditoria | Conforme Com OBS | 0706 ¦ ABERTURA DE BITOLA DIANTEIRA 2790MM A 2810MM | Não Informada | ABERTURA DE BITOLA DIANTEIRA PELA PARTE DA FRENTE 2.79M ABERTURA DE BITOLA DIANTEIRA PELA PARTE DE TRÁS 2.79M |  | NÃO
0923B | 125J | Pré Auditoria | Conforme Com OBS | 0707 ¦ ABERTURA DE BITOLA TRASEIRA 2790MM A 2810MM | Não Informada | ABERTURA DE BITOLA TRASEIRA PELA PARTE DA FRENTE 2.79M ABERTURA DE BITOLA TRASEIRA PELA PARTE DE TRÁS 2.80M |  | NÃO
0923B | 125J | Pré Auditoria | Conforme Com OBS | 0708 ¦ ABERTURA DE BITOLA DIFERENÇA ENTRE EIXOS MÁXIMO 20MM | Não Informada | ABERTURA DE BITOLAS, DIFERENÇA ENTRE EIXOS 1CM |  | NÃO
0923B | 125J | Pré Auditoria | Conforme Com OBS | 0709 ¦ CONVERGÊNCIA EIXO TRASEIRO DIFERENÇA ENTRE A MEDIÇÃO PARALELA E EM “X” MÁXIMO 20MM. | Não Informada | EM XIS ARO TRASEIRO DIREITO PELO LADO DE TRÁS, COM ARO TRASEIRO ESQUERDO PELO LADO DA FRENTE 2.692MM EM XIS ARO TRASEIRO DIREITO PELO LADO DA FRENTE, COM ARO TRASEIRO ESQUERDO PELO LADO DE TRÁS 2.684MM |  | NÃO
0923B | 125J | Pré Auditoria | Não Conforme | 0710 ¦ CONVERGÊNCIA EIXO DIANTEIRO DIFERENÇA ENTRE A MEDIÇÃO PARALELA E EM “X” MÁXIMO 15MM. | 5 ¦ Menor | EM XIS ARO DIANTEIRO DIREITO PELO LADO DE TRÁS, COM ARO DIANTEIRO ESQUERDO PELO LADO DA FRENTE 2.698MM EM XIS ARO DIANTEIRO DIREITO PELO LADO DA FRENTE, COM ARO DIANTEIRO ESQUERDO PELO LADO DE TRÁS 2.678MM OBSERVAÇÃO, CONVERGÊNCIA DIANTEIRA FICOU FORA DA TOLERÂNCIA DE 15MM DE DIFERENÇA ENTRE MEDIDAS | CONVERGÊNCIA DIANTEIRA | NÃO
0911B | 120J | Terminação | Conforme Com OBS | 0123 ¦ COLOCAR O ADITIVO REVELADOR (BLACKLIGHT) NOS TANQUES HIDRÁULICOS | Não Informada |  |  | NÃO
0911B | 120J | Terminação | Conforme Com OBS | 0401 ¦ VÁLVULAS DE FREIO (7 UNIDADES) | Não Informada |  |  | NÃO
0911B | 120J | Terminação | Conforme Com OBS | 0402 ¦ BLOCO 2+1 | Não Informada |  |  | NÃO
0911B | 120J | Terminação | Conforme Com OBS | 0403 ¦ BLOCO BOMBA DE PULVERIZAÇÃO / BOMBA DE CARGA | Não Informada |  |  | NÃO
0911B | 120J | Terminação | Conforme Com OBS | 0404 ¦ BLOCO ABERTURA DE BITOLA | Não Informada |  |  | NÃO
0911B | 120J | Terminação | Conforme Com OBS | 0405 ¦ BLOCO 7 VIAS | Não Informada |  |  | NÃO
0911B | 120J | Terminação | Conforme Com OBS | 0406 ¦ BLOCO TRANSMISSÃO TRASEIRA | Não Informada |  |  | NÃO
0911B | 120J | Terminação | Conforme Com OBS | 0407 ¦ BLOCO TRANSMISSÃO DIANTEIRA | Não Informada |  |  | NÃO
0911B | 120J | Terminação | Conforme Com OBS | 0408 ¦ BOMBA DE TRANSMISSÃO 1 | Não Informada |  |  | NÃO
0911B | 120J | Terminação | Conforme Com OBS | 0410 ¦ BOMBA DUPLA 1 | Não Informada |  |  | NÃO
0911B | 120J | Terminação | Conforme Com OBS | 0411 ¦ BOMBA DUPLA 2 | Não Informada |  |  | NÃO
0911B | 120J | Terminação | Conforme Com OBS | 0413 ¦ MOTOR BOMBA DE PULVERIZAÇÃO | Não Informada |  |  | NÃO
0911B | 120J | Terminação | Conforme Com OBS | 0415 ¦ REGISTROS TANQUE CIRCUITO LEVE | Não Informada |  |  | NÃO
0911B | 120J | Terminação | Conforme Com OBS | 0416 ¦ REGISTROS TANQUE CIRCUITO PESADO | Não Informada |  |  | NÃO
0911B | 120J | Terminação | Conforme Com OBS | 0417 ¦ MOTOR DIESEL | Não Informada |  |  | NÃO
0911B | 120J | Terminação | Conforme Com OBS | 0418 ¦ TANQUE CIRCUITO LEVE | Não Informada |  |  | NÃO
0911B | 120J | Terminação | Conforme Com OBS | 0419 ¦ TANQUE CIRCUITO PESADO | Não Informada |  |  | NÃO
0911B | 120J | Terminação | Conforme Com OBS | 0420 ¦ REGISTROS | Não Informada |  |  | NÃO
0911B | 120J | Terminação | Conforme Com OBS | 0423 ¦ ORBITROL | Não Informada |  |  | NÃO
0911B | 120J | Terminação | Conforme Com OBS | 0424 ¦ SISTEMA DO AR CONDICIONADO (MANGUEIRAS, CONEXÕES, COMPRESSOR) | Não Informada |  |  | NÃO
0911B | 120J | Terminação | Conforme Com OBS | 0427 ¦ MOTOR DE RODA DD | Não Informada |  |  | NÃO
0911B | 120J | Terminação | Conforme Com OBS | 0428 ¦ MOTOR DE RODA DE | Não Informada |  |  | NÃO
0911B | 120J | Terminação | Conforme Com OBS | 0429 ¦ MOTOR DE RODA TD | Não Informada |  |  | NÃO
0911B | 120J | Terminação | Conforme Com OBS | 0430 ¦ MOTOR DE RODA TE | Não Informada |  |  | NÃO
0911B | 120J | Terminação | Conforme Com OBS | 0431 ¦ REDUTOR DD | Não Informada |  |  | NÃO
0911B | 120J | Terminação | Conforme Com OBS | 0432 ¦ REDUTOR DE | Não Informada |  |  | NÃO
0911B | 120J | Terminação | Conforme Com OBS | 0433 ¦ REDUTOR TD | Não Informada |  |  | NÃO
0911B | 120J | Terminação | Conforme Com OBS | 0434 ¦ REDUTOR TE | Não Informada |  |  | NÃO
0911B | 120J | Terminação | Conforme Com OBS | 0435 ¦ CILINDROS ALIN | Não Informada |  |  | NÃO
0911B | 120J | Terminação | Conforme Com OBS | 0436 ¦ CILINDROS 45 | Não Informada |  |  | NÃO
0911B | 120J | Terminação | Conforme Com OBS | 0437 ¦ CILINDROS ABRE BARRA | Não Informada |  |  | NÃO
0911B | 120J | Terminação | Conforme Com OBS | 0438 ¦ CILINDRO QUADRO | Não Informada |  |  | NÃO
0911B | 120J | Terminação | Conforme Com OBS | 0440 ¦ CILINDRO TRAVA QUADRO | Não Informada |  |  | NÃO
0911B | 120J | Terminação | Conforme Com OBS | 0441 ¦ CILINDROS DE DIREÇÃO | Não Informada |  |  | NÃO
0911B | 120J | Terminação | Conforme Com OBS | 0442 ¦ FILTRO CIRCUITO LEVE ESQUERDO | Não Informada |  |  | NÃO
0911B | 120J | Terminação | Conforme Com OBS | 0443 ¦ FILTRO CIRCUITO LEVE DIREITO | Não Informada |  |  | NÃO
0911B | 120J | Terminação | Conforme Com OBS | 0444 ¦ FILTRO CIRCUITO PESADO ESQUERDO | Não Informada |  |  | NÃO
0911B | 120J | Terminação | Conforme Com OBS | 0445 ¦ FILTRO CIRCUITO PESADO DIREITO | Não Informada |  |  | NÃO
0911B | 120J | Terminação | Conforme Com OBS | 0446 ¦ CONEXÕES E TERMINAIS DAS MANGUEIRAS HIDRÁULICAS CIRCUITO LEVE | Não Informada |  |  | NÃO
0911B | 120J | Terminação | Conforme Com OBS | 0447 ¦ CONEXÕES E TERMINAIS DAS MANGUEIRAS HIDRÁULICAS CIRCUITO PESADO | Não Informada |  |  | NÃO
0911B | 120J | Terminação | Conforme Com OBS | 0448 ¦ MANGUEIRAS HIDRÁULICAS CIRCUITO LEVE | Não Informada |  |  | NÃO
0911B | 120J | Terminação | Conforme Com OBS | 0449 ¦ MANGUEIRAS HIDRÁULICAS CIRCUITO PESADO | Não Informada |  |  | NÃO
0911B | 120J | Terminação | Conforme Com OBS | 0706 ¦ ABERTURA DE BITOLA DIANTEIRA 2490MM A 2510MM | Não Informada |  |  | NÃO
0911B | 120J | Terminação | Conforme Com OBS | 0707 ¦ ABERTURA DE BITOLA TRASEIRA 2490MM A 2510MM | Não Informada |  |  | NÃO
0911B | 120J | Terminação | Conforme Com OBS | 1208 ¦ PINTURA | Não Informada |  |  | NÃO
0911B | 120J | Terminação | Conforme Com OBS | 1613 ¦ APLICAR ADESIVOS | Não Informada |  |  | NÃO
0911B | 120J | Terminação | Conforme Com OBS | 1806 ¦ PINTURA | Não Informada |  |  | NÃO
0911B | 120J | Terminação | Conforme Com OBS | 2010 ¦ PINTURA | Não Informada |  |  | NÃO
0911B | 120J | Terminação | Conforme Com OBS | 2106 ¦ PINTURA | Não Informada |  |  | NÃO
0923B | 125J | Pré Auditoria | Não Conforme | 0447 ¦ CONEXÕES E TERMINAIS DAS MANGUEIRAS HIDRÁULICAS CIRCUITO PESADO | 10 ¦ Maior | VAZAMENTO HIDRÁULICO NA MANGUEIRA SUPERIOR DA CONEXÃO TEE, DO LADO ESQUERDO DA BOMBA DE TRANSMISSÃO DO MOTOR. | MANGUEIRA HIDRÁULICA | NÃO
0923B | 125J | Pré Auditoria | Não Conforme | 0102 ¦ VERIFICAR ITENS FALTANTES | 1 ¦ Incidental | FALTANDO OS DOIS ADESIVOS DE SEGURANÇA DO TANQUE DE ÁGUA LIMPA. | ITENS FALTANTES | NÃO
0923B | 125J | Pré Auditoria | Não Conforme | 0112 ¦ OUTRAS OBSERVAÇÕES | 1 ¦ Incidental | ARRANHÕES NO LOGO PLA, DA PARTE FRONTAL DO TANQUE DE ÁGUA LIMPA. | OUTRAS OBSERVAÇÕES | NÃO
0923B | 125J | Pré Auditoria | Não Conforme | 1908 ¦ TANQUE DE ÁGUA LIMPA | 1 ¦ Incidental | REFORÇAR APERTO NO PARAFUSO DO RESERVATÓRIO DE ÁGUA, DO LADO DIREITO DO TANQUE DE ÁGUA LIMPA. | TANQUE DE ÁGUA LIMPA | NÃO
0923B | 125J | Pré Auditoria | Não Conforme | 1211 ¦ ESTRUTURA DO CAPÔ | 1 ¦ Incidental | RETOCAR CANTO INFERIOR DIREITO DA ESTRUTURA DA LATERAL DIREITA DO CAPÔ. | ESTRUTURA DO CAPÔ | NÃO
0923B | 125J | Pré Auditoria | Não Conforme | 1213 ¦ CHAPAS DE PROTEÇÃO DO MOTOR | 0 ¦ Comentário | FIXAR CHAPARIA DE PROTEÇÃO INFERIOR DO RADIADOR, DEPOIS FIXAR PASSA MANGUEIRA DA MANGUEIRA DO TANQUE DE ÁGUA LIMPA. | CHAPAS DE PROTEÇÃO | NÃO
0923B | 125J | Pré Auditoria | Não Conforme | 1214 ¦ PINTURA | 1 ¦ Incidental | RETOCAR OS QUATRO CANTOS DO MOTOR, ONDE FICA APOIADO NO SUPORTE DE MONTAGEM. | MOTOR | NÃO
0923B | 125J | Pré Auditoria | Não Conforme | 1303 ¦ UNIÃO ROSCADA CILINDRO DE DIREÇÃO MÁXIMO LADO FIXO 16MM E LADO HASTE 10MM | 1 ¦ Incidental | REFORÇAR PINTURA NOS FIXADORES DOS CILINDROS DE DIREÇÃO. | CILINDROS DE DIREÇÃO | NÃO
0923B | 125J | Pré Auditoria | Não Conforme | 1305 ¦ ROTEAMENTO DAS MANGUEIRAS HIDRÁULICAS | 1 ¦ Incidental | ROTEAMENTO DAS MANGUEIRAS HIDRÁULICAS QUE VEM DA PARTE SUPERIOR DO TANQUE DE CIRCUITO PESADO, ESTÃO MUITO BAIXAS, QUASE PEGANDO NO TENSOR, AJUSTAR. | ROTEAMENTO DAS MANGUEIRAS HIDRÁULICAS | NÃO
0923B | 125J | Pré Auditoria | Não Conforme | 1309 ¦ INTEGRIDADE DAS MANGUEIRAS HIDRÁULICAS | 1 ¦ Incidental | MANGUEIRAS HIDRÁULICAS DOS TUBOS HIDRÁULICOS DO QUADRO, ESTÃO PEGANDO NO CANTO VIVO DO BRAÇO EXTENSÍVEL DA HASTE DO CILINDRO DAS TRAVAS DO QUADRO BASCULANTE. FALTANDO PROTEÇÃO NAS MANGUEIRAS HIDRÁULICAS DO BLOCO DE TRANSMISSÃO TRASEIRO, QUE PASSAM PELO CRUZEIRO DA BOMBA DE TRANSMISSÃO. MANGUEIRAS HIDRÁULICAS DOS CILINDROS ABRE E FECHA BARRA ESQUERDA E DIREITA, ESTÃO PEGANDO NO CANTO VIVO DA BASE DA CONEXÃO DA PARTE FIXA DO CILINDRO. | INTEGRIDADE DAS MANGUEIRAS HIDRÁULICAS | NÃO
0923B | 125J | Pré Auditoria | Não Conforme | 1406 ¦ FIXAÇÃO DO CONO MISTURADOR | 1 ¦ Incidental | RETOCAR TRAVA DO SUPORTE DO CONO MISTURADOR. | CONO MISTURADOR | NÃO
0923B | 125J | Pré Auditoria | Não Conforme | 1409 ¦ OUTRAS OBSERVAÇÕES | 1 ¦ Incidental | PINO DO SUPORTE DO CONO MISTURADOR, ESTÁ CABECEANDO A TRAVA DO SUPORTE DO CONO MISTURADOR. | OUTRAS OBSERVAÇÕES | NÃO
0923B | 125J | Pré Auditoria | Não Conforme | 1314 ¦ OUTRAS OBSERVAÇÕES | 1 ¦ Incidental | REMOVER PLÁSTICO BOLHA DOS FILTROS HIDRÁULICOS. | OUTRAS OBSERVAÇÕES | NÃO
0923B | 125J | Pré Auditoria | Não Conforme | 2012 ¦ OUTRAS OBSERVAÇÕES | 1 ¦ Incidental | SUPORTES DAS RÉGUAS DE BITOLA DIANTEIRA ESQUERDA E DIREITA, TRASEIRA ESQUERDA, ESTÃO TORTOS. | OUTRAS OBSERVAÇÕES | NÃO
0923B | 125J | Pré Auditoria | Não Conforme | 0814 ¦ ESCADA HIDRÁULICA | 1 ¦ Incidental | FALTANDO LACRE QUÍMICO NOS QUATRO PARAFUSOS DE FIXAÇÃO DO QUARTO DEGRAU DA ESCADA. | ESCADA HIDRÁULICA | NÃO
0923B | 125J | Pré Auditoria | Não Conforme | 1511 ¦ OUTRAS OBSERVAÇÕES | 1 ¦ Incidental | RETOCAR PARTE INFERIOR DO TUBO ESQUERDO E DIREITO DO QUADRO DESLIZANTE. | QUADRO INFERIOR | NÃO
0923B | 125J | Pré Auditoria | Não Conforme | 1904 ¦ ACABAMENTO GERAL DA CABINE (INTERNO E EXTERNO) | 1 ¦ Incidental | REMOVER MANCHAS DA PARTE SUPERIOR TRASEIRA DA CABINE. | ACABAMENTO DA CABINE | NÃO
0923B | 125J | Pré Auditoria | Não Conforme | 1618 ¦ OUTRAS OBSERVAÇÕES | 1 ¦ Incidental | RETOCAR TUBO DA BARRA DIREITA, ONDE VAI ENCAIXADO NO SUPORTE DO DESCANSO DE BARRA. RETOCAR PARTE INFERIOR DA PONTA DA BARRA DIREITA. | BARRA ESQUERDA E DIREITA INFERIOR | NÃO
0923B | 125J | Pré Auditoria | Não Conforme | 1402 ¦ ROTEAMENTO DAS MANGUEIRAS DE PULVERIZAÇÃO | 5 ¦ Menor | ABRAÇADEIRA DO COMANDO 7 VIAS DA MANGUEIRA DE PULVERIZAÇÃO DA PRIMEIRA SEÇÃO DA BARRA ESQUERDA, ESTÁ MUITO BAIXA, AJUSTAR. PORCA DA CONEXÃO DE 45° DA MANGUEIRA DA LATERAL DIREITA DO COMANDO 7 VIAS, ESTÁ SOLTA. | ABRAÇADEIRA/PORCAS PULVERIZAÇÃO | NÃO
0923B | 125J | Pré Auditoria | Não Conforme | 1701 ¦ CORDÃO DE SOLDA SEM FALHAS | 5 ¦ Menor | FURO NO CORDÃO DE SOLDA DO SUPORTE DO PULMÃO DIANTEIRO DIREITO. FURO NO CORDÃO DE SOLDA DO SUPORTE INFERIOR, DO AMORTECEDOR TRASEIRO ESQUERDO. FALTANDO CORDÃO DE SOLDA NA SEXTA TRELIÇA DA BARRA ESQUERDA. | CORDÃO DE SOLDA | NÃO
0923B | 125J | Pré Auditoria | Não Conforme | 1906 ¦ PINTURA | 1 ¦ Incidental | RETOCAR FIXAÇÕES SUPERIORES DOS SUPORTES DO TANQUE DE ÁGUA LIMPA. | SUPORTES DE FIXAÇÃO DO TANQUE DE ÁGUA LIMPA | NÃO
0923B | 125J | Pré Auditoria | Não Conforme | 1909 ¦ OUTRAS OBSERVAÇÕES | 1 ¦ Incidental | FARÓIS ESQUERDOS E DIREITOS DO TANQUE DE ÁGUA LIMPA ESTÃO DESALINHADOS COM CARENAGENS. | OUTRAS OBSERVAÇÕES | NÃO
0923B | 125J | Pré Auditoria | Não Conforme | 1802 ¦ APERTO DAS PORCAS DOS TENSORES | 1 ¦ Incidental | RETOCAR TODOS OS TENSORES, PORCAS DOS TENSORES, RÓTULAS DOS TENSORES E ROSCAS DAS RÓTULAS DOS TENSORES. | TENSORES, PORCAS DOS TENSORES, RÓTULAS DOS TENSORES E ROSCAS DAS RÓTULAS DOS TENSORES. | NÃO
0923B | 125J | Pré Auditoria | Não Conforme | 1805 ¦ AMORTECEDORES | 1 ¦ Incidental | RETOCAR AMORTECEDOR DIANTEIRO ESQUERDO. | AMORTECEDOR | NÃO
0923B | 125J | Pré Auditoria | Não Conforme | 1806 ¦ PINTURA | 1 ¦ Incidental | RETOCAR TUBO DO CHASSI, AO LADO DO TANQUE DE CIRCUITO LEVE. | CHASSI | NÃO
0923B | 125J | Pré Auditoria | Não Conforme | 1807 ¦ ALINHAMENTO DOS CORRIMÃOS | 1 ¦ Incidental | REMOVER MANCHAS DE LACRE QUÍMICO DO BRAÇO NA VERTICAL, DO CORRIMÃO INTERNO DA ESCADA, AO LADO DA CABINE. | CORRIMÃOS | NÃO
0923B | 125J | Pré Auditoria | Não Conforme | 1808 ¦ ESCADA | 1 ¦ Incidental | RETOCAR ARRANHÕES NA LATERAL ESQUERDA E DIREITA DA ESCADA. RETOCAR LATERAL DA ARTICULAÇÃO DIREITA DA ESCADA. | ESCADA | NÃO
0923B | 125J | Pré Auditoria | Não Conforme | 1809 ¦ PASSARELA | 1 ¦ Incidental | RETOCAR EXTREMIDADES INFERIORES DA PASSARELA. | PASSARELA | NÃO
0923B | 125J | Pré Auditoria | Não Conforme | 1810 ¦ OUTRAS OBSERVAÇÕES | 1 ¦ Incidental | VERIFICAR PORCAS DOS TENSORES DIANTEIROS, PORCAS ESTÃO DANIFICADAS. | OUTRAS OBSERVAÇÕES | NÃO
0923B | 125J | Pré Auditoria | Não Conforme | 2106 ¦ PINTURA | 1 ¦ Incidental | RETOCAR RETROVISOR DIANTEIRO DIREITO. | PINTURA EM GERAL | NÃO
0923B | 125J | Pré Auditoria | Não Conforme | 2010 ¦ PINTURA | 1 ¦ Incidental | RETOCAR FORJADOS DOS EXTENSÍVEIS DIANTEIROS. | EIXOS | NÃO
0923B | 125J | Pré Auditoria | Não Conforme | 0717 ¦ ABERTURA E FECHAMENTO ALIN ESQ SEM INTERFERÊNCIAS E CHICOTEAMENTO | 1 ¦ Incidental | REGULAR CILINDRO DO ALIN DIREITO, LENTO AO ABRIR E AO DESCER. | ALIN DIREITO | NÃO
0923B | 125J | Pré Auditoria | Não Conforme | 1308 ¦ INTEGRIDADE DOS CILINDROS EM GERAL | 1 ¦ Incidental | RETOCAR AO REDOR DAS CONEXÕES HIDRÁULICAS DOS CILINDROS DE 45°, CILINDROS DOS ALINS E CILINDRO DA TRAVA DO QUADRO BASCULANTE. REMOVER ETIQUETAS DO CILINDRO DE 45° DA BARRA ESQUERDA. | INTEGRIDADE DOS CILINDROS EM GERAL | NÃO
0923B | 125J | Pré Auditoria | Não Conforme | 1505 ¦ PARTE INTERNA DO QUADRO DESLIZANTE | 1 ¦ Incidental | RETOCAR LATERAL DO SUPORTE DO PINO DO CILINDRO CENTRAL. RETOCAR AO REDOR DO PINO ESQUERDO E DIREITO DE FIXAÇÃO DAS TRAVAS DO QUADRO BASCULANTE. RETOCAR BANDEJA DIREITA PELO LADO DE DENTRO. | QUADRO DESLIZANTE INTERNO | NÃO
0923B | 125J | Pré Auditoria | Não Conforme | 1508 ¦ PARTE EXTERNA DO QUADRO BASCULANTE | 1 ¦ Incidental | RETOCAR PARTE CENTRAL DO QUADRO BASCULANTE, ATRÁS DO BLOCO 7 VIAS DA HIDRÁULICA. | QUADROS BASCULANTE EXTERNO | NÃO
0923B | 125J | Pré Auditoria | Não Conforme | 1510 ¦ PARTE EXTERNA DO QUADRO FIXO | 1 ¦ Incidental | RETOCAR SUPORTE ESQUERDO E DIREITO SUPERIOR DO QUADRO FIXO. | QUADRO FIXO EXTERNO | NÃO
0923B | 125J | Pré Auditoria | Não Conforme | 1607 ¦ PINTURA BARRA GRANDE ESQUERDA | 1 ¦ Incidental | RETOCAR TRELIÇA 5 E 13. RETOCAR AO REDOR DAS FIXAÇÕES SUPERIORES DO SUPORTE DO DESCANSO DE BARRA. RETOCAR REFORÇO AO LADO DA TESOURA DO CILINDRO DO ALIN. RETOCAR SUPORTE DO DESCANSO DE BARRA. | BARRA ESQUERDA | NÃO
0923B | 125J | Pré Auditoria | Não Conforme | 1609 ¦ PINTURA BARRA INTERMEDIÁRIA E ALIN ESQUERDO | 1 ¦ Incidental | RETOCAR MARCAS DE GANCHO NA BARRA INTERMEDIÁRIA E PONTEIRA. RETOCAR PONTEIRA COM PINTURA DANIFICADA. RETOCAR TODAS EXTREMIDADES ONDE ESTÁ COM A PINTURA FRACA E COM OXIDAÇÕES. | BARRA INTERMEDIÁRIA E PONTEIRA | NÃO
0923B | 125J | Pré Auditoria | Não Conforme | 1608 ¦ PINTURA BARRA GRANDE DIREITA | 1 ¦ Incidental | RETOCAR CHAPA QUE TRAVA O PINO DO CABEÇAL DA BARRA. RETOCAR TRELIÇA 5 E 13. RETOCAR AO REDOR DAS FIXAÇÕES SUPERIORES DO SUPORTE DO DESCANSO DE BARRA. | BARRA DIREITA | NÃO
0923B | 125J | Pré Auditoria | Não Conforme | 1610 ¦ PINTURA BARRA INTERMEDIÁRIA E ALIN DIREITO | 1 ¦ Incidental | RETOCAR MARCAS DE GANCHO NA BARRA INTERMEDIÁRIA E PONTEIRA DIREITA. RETOCAR TODAS EXTREMIDADES ONDE ESTÁ COM A PINTURA FRACA E COM OXIDAÇÕES. | BARRA INTERMEDIÁRIA E PONTEIRA DIREITA | NÃO
0923B | 125J | Pré Auditoria | Conforme Com OBS | 1313 ¦ ALINHAMENTO DA DIREÇÃO DEIXAR OS DOIS CILINDROS NA MESMA MEDIDA DE 133MM A 137MM DE HASTE | 5 ¦ Menor | CILINDROS DE DIREÇÃO COM AS MESMAS MEDIDAS DE 134MM | CILINDROS DE DIREÇÃO | NÃO
0911B | 120J | Pré Auditoria | Conforme Com OBS | 0114 ¦ CAMBAGEM POSITIVA ENTRE 1º A 2º | Não Informada | BAIXADA DIANTEIRA ESQUERDA 88.8 BAIXADA DIANTEIRA DIREITA 88.6 BAIXADA TRASEIRA ESQUERDA 88.7 BAIXADA TRASEIRA DIREITA 88.8 |  | NÃO
0911B | 120J | Pré Auditoria | Conforme Com OBS | 0130 ¦ VERIFICAR ESPAÇAMENTO ENTRE A HÉLICE E O DEFLETOR 10MM A 22MM | Não Informada | ESPAÇAMENTO DA HÉLICE LADO ESQUERDO: 15MM LADO DIREITO: 18MM |  | NÃO
0911B | 120J | Pré Auditoria | Conforme Com OBS | 0131 ¦ VERIFICAR PROFUNDIDADE ENTRE A HÉLICE E O DEFLETOR 80MM A 90MM | Não Informada | PROFUNDIDADE DA HÉLICE LADO ESQUERDO: 86MM LADO DIREITO: 81MM |  | NÃO
0911B | 120J | Pré Auditoria | Não Conforme | 0706 ¦ ABERTURA DE BITOLA DIANTEIRA 2490MM A 2510MM | 1 ¦ Incidental | ABERTURA DE BITOLA DIANTEIRA PELA PARTE DA FRENTE 2.51M ABERTURA DE BITOLA DIANTEIRA PELA PARTE DE TRÁS 2.52M OBSERVAÇÃO, ABERTURA DE BITOLA DIANTEIRA FICOU FORA DA TOLERÂNCIA DE 2.49M A 2.51M, PELA PARTE DE TRÁS, SE NÃO FOR NECESSÁRIO REALIZAR AJUSTE DEVERÁ SER ABERTO DESVIO. | ABERTURA DE BITOLA DIANTEIRA | NÃO
0911B | 120J | Pré Auditoria | Conforme Com OBS | 0707 ¦ ABERTURA DE BITOLA TRASEIRA 2490MM A 2510MM | Não Informada | ABERTURA DE BITOLA TRASEIRA PELA PARTE DA FRENTE 2.51M ABERTURA DE BITOLA TRASEIRA PELA PARTE DE TRÁS 2.51M |  | NÃO
0911B | 120J | Pré Auditoria | Conforme Com OBS | 0708 ¦ ABERTURA DE BITOLA DIFERENÇA ENTRE EIXOS MÁXIMO 20MM | Não Informada | ABERTURA DE BITOLAS, DIFERENÇA ENTRE EIXOS 1CM |  | NÃO
0911B | 120J | Pré Auditoria | Conforme Com OBS | 0709 ¦ CONVERGÊNCIA EIXO TRASEIRO DIFERENÇA ENTRE A MEDIÇÃO PARALELA E EM “X” MÁXIMO 20MM. | Não Informada | EM XIS ARO TRASEIRO DIREITO PELO LADO DE TRÁS, COM ARO TRASEIRO ESQUERDO PELO LADO DA FRENTE 2.435MM EM XIS ARO TRASEIRO DIREITO PELO LADO DA FRENTE, COM ARO TRASEIRO ESQUERDO PELO LADO DE TRÁS 2.415MM |  | NÃO
0911B | 120J | Pré Auditoria | Não Conforme | 0710 ¦ CONVERGÊNCIA EIXO DIANTEIRO DIFERENÇA ENTRE A MEDIÇÃO PARALELA E EM “X” MÁXIMO 15MM. | 1 ¦ Incidental | EM XIS ARO DIANTEIRO DIREITO PELO LADO DE TRÁS, COM ARO DIANTEIRO ESQUERDO PELO LADO DA FRENTE 2.444MM EM XIS ARO DIANTEIRO DIREITO PELO LADO DA FRENTE, COM ARO DIANTEIRO ESQUERDO PELO LADO DE TRÁS 2.425MM OBSERVAÇÃO, CONVERGÊNCIA DIANTEIRA FICOU FORA DA TOLERÂNCIA DE 15MM. | CONVERGÊNCIA DIANTEIRA | NÃO
0911B | 120J | Pré Auditoria | Não Conforme | 0112 ¦ OUTRAS OBSERVAÇÕES | 5 ¦ Menor | REFORÇAR APERTO NA CONTRA PORCA DA FECHADURA DO RESERVATÓRIO DE ÁGUA, NO LADO DIREITO DO TANQUE DE ÁGUA LIMPA. REFORÇAR APERTO NO PARAFUSO DO RESERVATÓRIO DE ÁGUA,NO LADO DIREITO DO TANQUE DE ÁGUA LIMPA. | OUTRAS OBSERVAÇÕES | NÃO
0911B | 120J | Pré Auditoria | Não Conforme | 1303 ¦ UNIÃO ROSCADA CILINDRO DE DIREÇÃO MÁXIMO LADO FIXO 16MM E LADO HASTE 10MM | 1 ¦ Incidental | REFORÇAR PINTURA NAS FIXAÇÕES DOS CILINDROS DE DIREÇÃO. | CILINDROS DE DIREÇÃO | NÃO
0911B | 120J | Pré Auditoria | Conforme Com OBS | 0822 ¦ PRESSURIZAÇÃO DA CABINE | Não Informada | PRESSURIZAÇÃO MARCANDO 10.7 AO PISAR NO FREIO 7.4 |  | NÃO
0911B | 120J | Pré Auditoria | Não Conforme | 1309 ¦ INTEGRIDADE DAS MANGUEIRAS HIDRÁULICAS | 1 ¦ Incidental | COLOCAR PROTEÇÃO NAS MANGUEIRAS HIDRÁULICAS QUE ESTÃO PEGANDO NO SUPORTE DA ECU DO CHASSI, PARTE INFERIOR DA CABINE. MANGUEIRAS HIDRÁULICAS DOS TUBOS HIDRÁULICOS, ESTÃO PEGANDO NO CANTO VIVO DO BRAÇO EXTENSÍVEL DA HASTE DO CILINDRO DAS TRAVAS DO QUADRO BASCULANTE. | INTEGRIDADE DAS MANGUEIRAS HIDRÁULICAS | NÃO
0911B | 120J | Pré Auditoria | Não Conforme | 1612 ¦ TESTAR DESNUQUE DO ALIN | 1 ¦ Incidental | RETOCAR DESNUQUE DO ALIN ESQUERDO E DIREITO. | DESNUQUE DO ALIN ESQUERDO E DIREITO | NÃO
0911B | 120J | Pré Auditoria | Não Conforme | 2102 ¦ LUBRIFICAÇÃO DA MÁQUINA | 0 ¦ Comentário | ESSE PROCESSO DEVE SER FINALIZADO DEPOIS DO RETOQUE! | LUBRIFICAÇÃO DA MÁQUINA | NÃO
0911B | 120J | Pré Auditoria | Não Conforme | 1305 ¦ ROTEAMENTO DAS MANGUEIRAS HIDRÁULICAS | 1 ¦ Incidental | AJUSTAR ROTEAMENTO DAS MANGUEIRAS HIDRÁULICAS, DO CILINDRO ABRE E FECHA BARRA ESQUERDA, ROTEAMENTO ESTÃO DIFERENTES. | ROTEAMENTO DAS MANGUEIRAS HIDRÁULICAS | NÃO
0911B | 120J | Pré Auditoria | Não Conforme | 1511 ¦ OUTRAS OBSERVAÇÕES | 1 ¦ Incidental | RETOCAR PARTE INFERIOR DO TUBO ESQUERDO E DIREITO DO QUADRO DESLIZANTE. RETOCAR PARTE INFERIOR DO SUPORTE DO PINO DO CILINDRO CENTRAL. | QUADRO INFERIOR | NÃO
0911B | 120J | Pré Auditoria | Não Conforme | 1618 ¦ OUTRAS OBSERVAÇÕES | 1 ¦ Incidental | MELHORAR ACABAMENTO DE SELANTE NA PARTE INFERIOR DO CABEÇAL DA BARRA ESQUERDA. RETOCAR PARTE INFERIOR DA PONTA DA BARRA ESQUERDA. RETOCAR TUBO DA BARRA ESQUERDA E DIREITA, ONDE VAI ENCAIXADO O SUPORTE DO DESCANSO DE BARRA. | BARRA ESQUERDA E DIREITA INFERIOR | NÃO
0911B | 120J | Pré Auditoria | Não Conforme | 1703 ¦ SEM RESPINGOS DE SOLDA | 5 ¦ Menor | REMOVER RESPINGOS DE SOLDA NO SUPORTE DA RÓTULA DO TENSOR, AO LADO DO SUPORTE DA BATERIA. REMOVER RESPINGOS DE SOLDA NOS SUPORTES INFERIORES DAS RÓTULAS DOS TENSORES DIANTEIROS, LADO ESQUERDO E DIREITO. | RESPINGOS DE SOLDA | NÃO
0911B | 120J | Pré Auditoria | Não Conforme | 1802 ¦ APERTO DAS PORCAS DOS TENSORES | 1 ¦ Incidental | RETOCAR TODOS OS TENSORES, PORCAS DOS TENSORES, RÓTULAS DOS TENSORES E ROSCAS DAS RÓTULAS DOS TENSORES. | TENSORES, PORCAS DOS TENSORES, RÓTULAS DOS TENSORES E ROSCAS DAS RÓTULAS DOS TENSORES. | NÃO
0911B | 120J | Pré Auditoria | Não Conforme | 1211 ¦ ESTRUTURA DO CAPÔ | 1 ¦ Incidental | RETOCAR CANTO INFERIOR DIREITO DA ESTRUTURA DA LATERAL ESQUERDA DO CAPÔ. RETOCAR CANTO INFERIOR ESQUERDO DA ESTRUTURA DA LATERAL DIREITA DO CAPÔ. | ESTRUTURA DO CAPÔ | NÃO
0911B | 120J | Pré Auditoria | Não Conforme | 1805 ¦ AMORTECEDORES | 1 ¦ Incidental | RETOCAR AMORTECEDORES DIANTEIROS, ESQUERDO E DIREITO. | AMORTECEDORES | NÃO
0911B | 120J | Pré Auditoria | Não Conforme | 1908 ¦ TANQUE DE ÁGUA LIMPA | 5 ¦ Menor | REMOVER ARRANHÕES NA PARTE FRONTAL E NA PARTE INFERIOR DO TANQUE DE ÁGUA LIMPA. | TANQUE DE ÁGUA LIMPA | NÃO
0911B | 120J | Pré Auditoria | Não Conforme | 1213 ¦ CHAPAS DE PROTEÇÃO DO MOTOR | 0 ¦ Comentário | FIXAR CHAPARIA DE PROTEÇÃO, PARTE INFERIOR DO RADIADOR, DEPOIS FIXAR PASSA MANGUEIRA DA MANGUEIRA DO TANQUE DE ÁGUA LIMPA. | CHAPAS DE PROTEÇÃO | NÃO
0911B | 120J | Pré Auditoria | Não Conforme | 1214 ¦ PINTURA | 1 ¦ Incidental | RETOCAR CANTOS DO MOTOR ONDE FICA APOIADO O SUPORTE DE MONTAGEM. | MOTOR | NÃO
0911B | 120J | Pré Auditoria | Não Conforme | 2105 ¦ PRESENÇA ADESIVOS | 0 ¦ Comentário | APLICAR ADESIVOS DE SEGURANÇA DEPOIS DO RETOQUE. APLICAR ADESIVOS DAS PONTEIRAS DOS ALINS, DEPOIS DO RETOQUE. | ADESIVOS | NÃO
0911B | 120J | Pré Auditoria | Não Conforme | 1806 ¦ PINTURA | 1 ¦ Incidental | REMOVER EXCESSO DE SILICONE AO LADO DO SUPORTE ESQUERDO DE FIXAÇÃO DA PATA DO MOTOR. | CHASSI | NÃO
0911B | 120J | Pré Auditoria | Não Conforme | 1510 ¦ PARTE EXTERNA DO QUADRO FIXO | 1 ¦ Incidental | RETOCAR SUPORTE SUPERIOR ESQUERDO E DIREITO DO QUADRO FIXO. | QUADRO FIXO EXTERNO | NÃO
0911B | 120J | Pré Auditoria | Não Conforme | 1607 ¦ PINTURA BARRA GRANDE ESQUERDA | 1 ¦ Incidental | RETOCAR PARTE SUPERIOR DA BISAGRA. RETOCAR TRELIÇA 5 E 12. RETOCAR AO REDOR DAS FIXAÇÕES SUPERIORES DO SUPORTE DO DESCANSO DE BARRA. RETOCAR ORELHA DO CABEÇAL, PARTE DE FIXAÇÃO. RETOCAR PÉ DA BISAGRA ESQUERDA. | BARRA ESQUERDA | NÃO
0911B | 120J | Pré Auditoria | Não Conforme | 1609 ¦ PINTURA BARRA INTERMEDIÁRIA E ALIN ESQUERDO | 1 ¦ Incidental | RETOCAR MARCAS DE GANCHO NA BARRA INTERMEDIÁRIA E PONTEIRA. RETOCAR TODAS EXTREMIDADES ONDE ESTÁ COM A PINTURA FRACA E COM OXIDAÇÕES. RETOCAR AO REDOR DA CABEÇA DO PINO QUE PRENDE A TESOURA DO CILINDRO DO ALIN. | BARRA INTERMEDIÁRIA E PONTEIRA ESQUERDA | NÃO
0911B | 120J | Pré Auditoria | Não Conforme | 1308 ¦ INTEGRIDADE DOS CILINDROS EM GERAL | 1 ¦ Incidental | RETOCAR AO REDOR DAS CONEXÕES HIDRÁULICAS DOS CILINDROS DE 45° E DIS CILINDROS DOS ALINS. | INTEGRIDADE DOS CILINDROS EM GERAL | NÃO
0911B | 120J | Pré Auditoria | Conforme Com OBS | 1313 ¦ ALINHAMENTO DA DIREÇÃO DEIXAR OS DOIS CILINDROS NA MESMA MEDIDA DE 133MM A 137MM DE HASTE | Não Informada | CILINDROS DE DIREÇÃO COM A MESMA MEDIDA DE 135MM |  | NÃO
0911B | 120J | Pré Auditoria | Não Conforme | 1608 ¦ PINTURA BARRA GRANDE DIREITA | 1 ¦ Incidental | RETOCAR CHAPA QUE PRENDE A CABEÇA DO PINO DO CABEÇAL. RETOCAR ORELHA DO CABEÇAL. RETOCAR TRELIÇA 5 E 12. RETOCAR AO REDOR DAS FIXAÇÕES SUPERIORES DO SUPORTE DO DESCANSO DE BARRA. RETOCAR PÉ DA BISAGRA DIREITA, PARTE DE FIXAÇÃO. | BARRA DIREITA | NÃO
0911B | 120J | Pré Auditoria | Não Conforme | 2106 ¦ PINTURA | 1 ¦ Incidental | RETOCAR SUPORTE DIREITO DA SINALEIRA TRASEIRA. | PINTURA EM GERAL. | NÃO
0911B | 120J | Pré Auditoria | Não Conforme | 1610 ¦ PINTURA BARRA INTERMEDIÁRIA E ALIN DIREITO | 1 ¦ Incidental | RETOCAR MARCAS DE GANCHO NA BARRA INTERMEDIÁRIA E PONTEIRA. RETOCAR TODAS EXTREMIDADES, ONDE ESTÁ COM A PINTURA FRACA E COM OXIDAÇÕES. RETOCAR AO REDOR DA PARTE DE FIXAÇÃO DO PINO DA TESOURA DO ALIN. | BARRA INTERMEDIÁRIA E PONTEIRA DIREITA | NÃO
0911B | 120J | Pré Auditoria | Não Conforme | 0406 ¦ BLOCO TRANSMISSÃO TRASEIRA | 10 ¦ Maior | VAZAMENTO NA MANGUEIRA (10) DA PARTE FRONTAL DO BLOCO DE TRANSMISSÃO TRASEIRO. | BLOCO DE TRANSMISSÃO TRASEIRO | NÃO
0911B | 120J | Pré Auditoria | Não Conforme | 0441 ¦ CILINDROS DE DIREÇÃO | 10 ¦ Maior | VAZAMENTO NA CONEXÃO DA MANGUEIRA DO CILINDRO DE DIREÇÃO DIANTEIRO DIREITO, PARTE FIXA. | CILINDRO DE DIREÇÃO DIANTEIRO DIREITO | NÃO
0911B | 120J | Pré Auditoria | Não Conforme | 1405 ¦ INTEGRIDADE DAS MANGUEIRAS DE PULVERIZAÇÃO | 5 ¦ Menor | ABRAÇADEIRA SUPERIOR, DA MANGUEIRA LATERAL DO CONO MISTURADOR, ESTÁ SOLTA. | INTEGRIDADE DAS MANGUEIRAS DE PULVERIZAÇÃO | NÃO
0911B | 120J | Pré Auditoria | Não Conforme | 1807 ¦ ALINHAMENTO DOS CORRIMÃOS | 1 ¦ Incidental | RETOCAR TODAS EXTREMIDADES DOS CORRIMÃOS, ONDE ESTÁ COM QUEBRADOS E ARRANHÕES, EXTREMIDADES ENTRE OS SEPARADORES. REMOVER LACRE QUÍMICO DO BRAÇO NA VERTICAL DO CORRIMÃO EXTERNO DA ESCADA. | CORRIMÃOS | NÃO
0911B | 120J | Pré Auditoria | Não Conforme | 1808 ¦ ESCADA | 1 ¦ Incidental | RETOCAR PARTE INFERIOR DA ESCADA FIXA. | ESCADA | NÃO
0911B | 120J | Pré Auditoria | Não Conforme | 1809 ¦ PASSARELA | 1 ¦ Incidental | RETOCAR ARRANHÕES NA PARTE FRONTAL DA PASSARELA. RETOCAR ARRANHÕES NAS EXTREMIDADES INFERIORES E NAS LATERAIS DA PASSARELA. | PASSARELA | NÃO
0911B | 120J | Pré Auditoria | Não Conforme | 1810 ¦ OUTRAS OBSERVAÇÕES | 1 ¦ Incidental | FALTANDO LACRE QUÍMICO (TORQUE), NOS PARAFUSOS DE FIXAÇÃO DA ESCADA FIXA. | OUTRAS OBSERVAÇÕES | NÃO
0911B | 120J | Pré Auditoria | Não Conforme | 2007 ¦ ALTURA DOS PULMÕES DE 230MM A 250MM | 5 ¦ Menor | ALTURA DOS PULMÕES TRASEIROS ESTÃO FORA DA TOLERÂNCIA, AJUSTAR. | ALTURA DOS PULMÕES | NÃO
0911B | 120J | Pré Auditoria | Não Conforme | 2010 ¦ PINTURA | 1 ¦ Incidental | REFORÇAR PINTURA NOS FORJADOS DAS BAIXADAS DIANTEIRAS. | EIXOS | NÃO
0911B | 120J | Pré Auditoria | Não Conforme | 1409 ¦ OUTRAS OBSERVAÇÕES | 5 ¦ Menor | SUBSTITUIR ABRAÇADEIRA COM OXIDAÇÃO DA PARTE DE TRÁS DO PAINEL DE PULVERIZAÇÃO. | OUTRAS OBSERVAÇÕES | NÃO
0936B | 120J HIGH POWER | Terminação | Conforme Com OBS | 0123 ¦ COLOCAR O ADITIVO REVELADOR (BLACKLIGHT) NOS TANQUES HIDRÁULICOS | Não Informada |  |  | NÃO
0936B | 120J HIGH POWER | Terminação | Conforme Com OBS | 0401 ¦ VÁLVULAS DE FREIO (7 UNIDADES) | Não Informada |  |  | NÃO
0936B | 120J HIGH POWER | Terminação | Conforme Com OBS | 0402 ¦ BLOCO 2+1 | Não Informada |  |  | NÃO
0936B | 120J HIGH POWER | Terminação | Conforme Com OBS | 0403 ¦ BLOCO BOMBA DE PULVERIZAÇÃO / BOMBA DE CARGA | Não Informada |  |  | NÃO
0936B | 120J HIGH POWER | Terminação | Conforme Com OBS | 0404 ¦ BLOCO ABERTURA DE BITOLA | Não Informada |  |  | NÃO
0936B | 120J HIGH POWER | Terminação | Conforme Com OBS | 0405 ¦ BLOCO 7 VIAS | Não Informada |  |  | NÃO
0936B | 120J HIGH POWER | Terminação | Conforme Com OBS | 0406 ¦ BLOCO TRANSMISSÃO TRASEIRA | Não Informada |  |  | NÃO
0936B | 120J HIGH POWER | Terminação | Conforme Com OBS | 0407 ¦ BLOCO TRANSMISSÃO DIANTEIRA | Não Informada |  |  | NÃO
0936B | 120J HIGH POWER | Terminação | Conforme Com OBS | 0408 ¦ BOMBA DE TRANSMISSÃO 1 | Não Informada |  |  | NÃO
0936B | 120J HIGH POWER | Terminação | Conforme Com OBS | 0409 ¦ BOMBA DE TRANSMISSÃO 2 | Não Informada |  |  | NÃO
0936B | 120J HIGH POWER | Terminação | Conforme Com OBS | 0410 ¦ BOMBA DUPLA 1 | Não Informada |  |  | NÃO
0936B | 120J HIGH POWER | Terminação | Conforme Com OBS | 0411 ¦ BOMBA DUPLA 2 | Não Informada |  |  | NÃO
0936B | 120J HIGH POWER | Terminação | Conforme Com OBS | 0413 ¦ MOTOR BOMBA DE PULVERIZAÇÃO | Não Informada |  |  | NÃO
0936B | 120J HIGH POWER | Terminação | Conforme Com OBS | 0415 ¦ REGISTROS TANQUE CIRCUITO LEVE | Não Informada |  |  | NÃO
0936B | 120J HIGH POWER | Terminação | Conforme Com OBS | 0416 ¦ REGISTROS TANQUE CIRCUITO PESADO | Não Informada |  |  | NÃO
0936B | 120J HIGH POWER | Terminação | Conforme Com OBS | 0417 ¦ MOTOR DIESEL | Não Informada |  |  | NÃO
0936B | 120J HIGH POWER | Terminação | Conforme Com OBS | 0418 ¦ TANQUE CIRCUITO LEVE | Não Informada |  |  | NÃO
0936B | 120J HIGH POWER | Terminação | Conforme Com OBS | 0419 ¦ TANQUE CIRCUITO PESADO | Não Informada |  |  | NÃO
0936B | 120J HIGH POWER | Terminação | Conforme Com OBS | 0420 ¦ REGISTROS | Não Informada |  |  | NÃO
0936B | 120J HIGH POWER | Terminação | Conforme Com OBS | 0423 ¦ ORBITROL | Não Informada |  |  | NÃO
0936B | 120J HIGH POWER | Terminação | Conforme Com OBS | 0424 ¦ SISTEMA DO AR CONDICIONADO (MANGUEIRAS, CONEXÕES, COMPRESSOR) | Não Informada |  |  | NÃO
0936B | 120J HIGH POWER | Terminação | Conforme Com OBS | 0427 ¦ MOTOR DE RODA DD | Não Informada |  |  | NÃO
0936B | 120J HIGH POWER | Terminação | Conforme Com OBS | 0428 ¦ MOTOR DE RODA DE | Não Informada |  |  | NÃO
0936B | 120J HIGH POWER | Terminação | Conforme Com OBS | 0429 ¦ MOTOR DE RODA TD | Não Informada |  |  | NÃO
0936B | 120J HIGH POWER | Terminação | Conforme Com OBS | 0430 ¦ MOTOR DE RODA TE | Não Informada |  |  | NÃO
0936B | 120J HIGH POWER | Terminação | Conforme Com OBS | 0431 ¦ REDUTOR DD | Não Informada |  |  | NÃO
0936B | 120J HIGH POWER | Terminação | Conforme Com OBS | 0432 ¦ REDUTOR DE | Não Informada |  |  | NÃO
0936B | 120J HIGH POWER | Terminação | Conforme Com OBS | 0433 ¦ REDUTOR TD | Não Informada |  |  | NÃO
0936B | 120J HIGH POWER | Terminação | Conforme Com OBS | 0434 ¦ REDUTOR TE | Não Informada |  |  | NÃO
0936B | 120J HIGH POWER | Terminação | Conforme Com OBS | 0435 ¦ CILINDROS ALIN | Não Informada |  |  | NÃO
0936B | 120J HIGH POWER | Terminação | Conforme Com OBS | 0436 ¦ CILINDROS 45 | Não Informada |  |  | NÃO
0936B | 120J HIGH POWER | Terminação | Conforme Com OBS | 0437 ¦ CILINDROS ABRE BARRA | Não Informada |  |  | NÃO
0936B | 120J HIGH POWER | Terminação | Conforme Com OBS | 0438 ¦ CILINDRO QUADRO | Não Informada |  |  | NÃO
0936B | 120J HIGH POWER | Terminação | Conforme Com OBS | 0440 ¦ CILINDRO TRAVA QUADRO | Não Informada |  |  | NÃO
0936B | 120J HIGH POWER | Terminação | Conforme Com OBS | 0441 ¦ CILINDROS DE DIREÇÃO | Não Informada |  |  | NÃO
0936B | 120J HIGH POWER | Terminação | Conforme Com OBS | 0442 ¦ FILTRO CIRCUITO LEVE ESQUERDO | Não Informada |  |  | NÃO
0936B | 120J HIGH POWER | Terminação | Conforme Com OBS | 0443 ¦ FILTRO CIRCUITO LEVE DIREITO | Não Informada |  |  | NÃO
0936B | 120J HIGH POWER | Terminação | Conforme Com OBS | 0444 ¦ FILTRO CIRCUITO PESADO ESQUERDO | Não Informada |  |  | NÃO
0936B | 120J HIGH POWER | Terminação | Conforme Com OBS | 0445 ¦ FILTRO CIRCUITO PESADO DIREITO | Não Informada |  |  | NÃO
0936B | 120J HIGH POWER | Terminação | Conforme Com OBS | 0446 ¦ CONEXÕES E TERMINAIS DAS MANGUEIRAS HIDRÁULICAS CIRCUITO LEVE | Não Informada |  |  | NÃO
0936B | 120J HIGH POWER | Terminação | Conforme Com OBS | 0447 ¦ CONEXÕES E TERMINAIS DAS MANGUEIRAS HIDRÁULICAS CIRCUITO PESADO | Não Informada |  |  | NÃO
0936B | 120J HIGH POWER | Terminação | Conforme Com OBS | 0448 ¦ MANGUEIRAS HIDRÁULICAS CIRCUITO LEVE | Não Informada |  |  | NÃO
0936B | 120J HIGH POWER | Terminação | Conforme Com OBS | 0449 ¦ MANGUEIRAS HIDRÁULICAS CIRCUITO PESADO | Não Informada |  |  | NÃO
0936B | 120J HIGH POWER | Terminação | Conforme Com OBS | 0450 ¦ OUTRAS OBSERVAÇÕES | Não Informada |  |  | NÃO
0936B | 120J HIGH POWER | Terminação | Conforme Com OBS | 1208 ¦ PINTURA | Não Informada |  |  | NÃO
0936B | 120J HIGH POWER | Terminação | Conforme Com OBS | 1613 ¦ APLICAR ADESIVOS | Não Informada |  |  | NÃO
0936B | 120J HIGH POWER | Terminação | Conforme Com OBS | 1806 ¦ PINTURA | Não Informada |  |  | NÃO
0936B | 120J HIGH POWER | Terminação | Conforme Com OBS | 1906 ¦ PINTURA | Não Informada |  |  | NÃO
0936B | 120J HIGH POWER | Terminação | Conforme Com OBS | 2010 ¦ PINTURA | Não Informada |  |  | NÃO
0936B | 120J HIGH POWER | Terminação | Conforme Com OBS | 2106 ¦ PINTURA | Não Informada |  |  | NÃO
0923B | 125J | Auditoria | Conforme Com OBS | 0302 ¦ PRESSÃO DA BOMBA DE MOVIMENTOS 140 A 160 BAR | Não Informada | BLOCO 2+1: 170 BAR |  | NÃO
0923B | 125J | Auditoria | Conforme Com OBS | 0303 ¦ PRESSÃO DA BOMBA DE PULVERIZAÇÃO 80 A 110 BAR (COM 1700 RPM E VÁLVULA REGULADORA TODA ABERTA) | Não Informada | BLOCO PULVERIZAÇÃO: 100 BAR |  | NÃO
0923B | 125J | Auditoria | Conforme Com OBS | 0504 ¦ CALIBRAÇÃO DO PILOTO | Não Informada | SEM ESPAÇO ÚTIL PARA CALIBRAR. |  | NÃO
0923B | 125J | Auditoria | Conforme Com OBS | 0601 ¦ BAIXA COM VELOCIDADE ADEQUADA (120J E HYDRA 12 A 13KM/H / 120J HP E 125J E ORION 16 A 19KM/H) | Não Informada | VELOCIDADE MÁXIMA NA TARTARUGA 18 KM/H |  | NÃO
0923B | 125J | Auditoria | Conforme Com OBS | 0602 ¦ TESTAR ROTAÇÃO DO MOTOR MÍNIMO 800 RPM E MÁXIMO 2400 RPM | Não Informada | ROTAÇÃO MÍNIMA 800 RPM ROTAÇÃO MÁXIMA 2355 RPM |  | NÃO
0923B | 125J | Auditoria | Conforme Com OBS | 1204 ¦ NÍVEL DE COMBUSTÍVEL | Não Informada | NÍVEL DE COMBUSTÍVEL 22% |  | NÃO
0923B | 125J | Auditoria | Conforme Com OBS | 2007 ¦ ALTURA DOS PULMÕES DE 230MM A 250MM | Não Informada | PULMÕES COM 235 MM |  | NÃO
0923B | 125J | Auditoria | Não Conforme | 1003 ¦ CONEXÕES | 10 ¦ Maior | VAZAMENTO NA CONEXÃO "TEE" DA ENTRADA DE ÁGUA DA TERCEIRA SEÇÃO DA LINHA DE PULVERIZAÇÃO. | TEE | NÃO
0923B | 125J | Auditoria | Não Conforme | 1005 ¦ TANQUE DE ÁGUA LIMPA | 5 ¦ Menor | FALTA ABRAÇADEIRAS DA RÉGUA DO TANQUE DE ÁGUA LIMPA. | TANQUE DE ÁGUA LIMPA | NÃO
0923B | 125J | Auditoria | Não Conforme | 1012 ¦ VÁLVULAS DE CORTE | 10 ¦ Maior | ABRAÇADEIRA DANIFICADA (NÃO GERANDO APERTO) NA MANGUEIRA DE PULVERIZAÇÃO COM A PRIMEIRA VÁLVULA DE CORTE DA SEÇÃO. | ABRAÇADEIRA | NÃO
0923B | 125J | Auditoria | Não Conforme | 0702 ¦ CILINDRO DE 45º RÁPIDO PARA SUBIR (5 A 10 SEGUNDOS) E LENTO PARA DESCER (10 A 15 SEGUNDOS) | 10 ¦ Maior | CILINDRO 45° ESQUERDO BAIXANDO SOZINHO. | CILINDRO 45° | NÃO
0923B | 125J | Auditoria | Não Conforme | 1305 ¦ ROTEAMENTO DAS MANGUEIRAS HIDRÁULICAS | 1 ¦ Incidental | MANGUEIRA HIDRÁULICA DE PRESSÃO DA BOMBA DE PULVERIZAÇÃO EM CONTATO COM A BATERIA. | ROTEAMENTO HIDRÁULICA | NÃO
0923B | 125J | Auditoria | Não Conforme | 1618 ¦ OUTRAS OBSERVAÇÕES | 0 ¦ Comentário | FALTA OS ADESIVOS REFLETIVOS NAS PONTEIRAS DO ALIN. | ADESIVO REFLETIVO | NÃO
0923B | 125J | Auditoria | Não Conforme | 2010 ¦ PINTURA | 1 ¦ Incidental | PINTURA DANIFICADA BORDA DO ARO DIANTEIRO DIREITO PRÓXIMO DA VENTIL. | PINTURA ARO | NÃO
0923B | 125J | Auditoria | Não Conforme | 1810 ¦ OUTRAS OBSERVAÇÕES | 1 ¦ Incidental | FUROS NA SOLDA NA TRAVESSA MENOR DO CHASSI ATRÁS DO FILTRO DO RESERVATÓRIO DE AR. | SOLDA CHASSI | NÃO
0923B | 125J | Auditoria | Não Conforme | 1009 ¦ EDUTOR QUÍMICO (CONO MISTURADOR) | 10 ¦ Maior | BICO QUEBRADO DO SISTEMA DE LAVAGEM INTERNA DO EDUTOR QUÍMICO. | EDUTOR QUÍMICO | NÃO
0923B | 125J | Auditoria | Conforme Com OBS | 0301 ¦ PRESSÃO DA BOMBA DE TRANSMISSÃO DE 370 A 390 BAR | Não Informada | BLOCO TRANSMISSÃO DIANTEIRO TPA/TPB: 400/400 BLOCO TRANSMISSÃO TRASEIRO TPA/TPB: 390/400 |  | NÃO
0923B | 125J | Auditoria | Não Conforme | 2105 ¦ PRESENÇA ADESIVOS | 0 ¦ Comentário | FALTA OS ADESIVOS DE SEGURANÇA. | ADESIVOS | NÃO
0923B | 125J | Auditoria | Não Conforme | 2107 ¦ ABRIDORES DE LINHA E KIT EXTRA SEPARADOS | 0 ¦ Comentário | FALTA KIT EXTRA E ABRIDORES DE LINHA. | ACESSÓRIOS | NÃO
0923B | 125J | Auditoria | Não Conforme | 2108 ¦ LIMPEZA | 0 ¦ Comentário | ASPIRAR TAPETE DA CABINE. | CABINE | NÃO
0936B | 120J HIGH POWER | Pré Auditoria | Conforme Com OBS | 0114 ¦ CAMBAGEM POSITIVA ENTRE 1º A 2º | Não Informada | BAIXADA DIANTEIRA ESQUERDA 88.5 BAIXADA DIANTEIRA DIREITA 88.6 BAIXADA TRASEIRA ESQUERDA 88.1 BAIXADA TRASEIRA DIREITA 89.2 |  | NÃO
0936B | 120J HIGH POWER | Pré Auditoria | Conforme Com OBS | 0130 ¦ VERIFICAR ESPAÇAMENTO ENTRE A HÉLICE E O DEFLETOR 10MM A 22MM | Não Informada | ESPAÇAMENTO DA HÉLICE LADO ESQUERDO: 17MM LADO DIREITO: 12MM |  | NÃO
0936B | 120J HIGH POWER | Pré Auditoria | Conforme Com OBS | 0131 ¦ VERIFICAR PROFUNDIDADE ENTRE A HÉLICE E O DEFLETOR 80MM A 90MM | Não Informada | PROFUNDIDADE DA HÉLICE LADO ESQUERDO: 84MM LADO DIREITO: 87MM |  | NÃO
0923B | 125J | Auditoria | Não Conforme | 0706 ¦ ABERTURA DE BITOLA DIANTEIRA 2790MM A 2810MM | 5 ¦ Menor | ABERTURA DE BITOLA DIANTEIRO PELO LADO DA FRENTE 2,77 MTS ABERTURA DE BITOLA DIANTEIRO PELO LADO DE TRÁS 2,80 MTS | BITOLA DIANTEIRA | NÃO
0923B | 125J | Auditoria | Não Conforme | 0707 ¦ ABERTURA DE BITOLA TRASEIRA 2790MM A 2810MM | 5 ¦ Menor | ABERTURA DE BITOLA TRASEIRO PELO LADO DA FRENTE 2,77 MTS ABERTURA DE BITOLA TRASEIRO PELO LADO DE TRÁS 2,79 MTS | BITOLA TRASEIRA | NÃO
0923B | 125J | Auditoria | Conforme Com OBS | 0708 ¦ ABERTURA DE BITOLA DIFERENÇA ENTRE EIXOS MÁXIMO 20MM | Não Informada | DIFERENÇA ENTRE EIXOS 20 MM |  | NÃO
0923B | 125J | Auditoria | Conforme Com OBS | 1313 ¦ ALINHAMENTO DA DIREÇÃO DEIXAR OS DOIS CILINDROS NA MESMA MEDIDA DE 133MM A 137MM DE HASTE | Não Informada | ALINHAMENTO DO CILINDRO DE DIREÇÃO 134 MM |  | NÃO
0923B | 125J | Auditoria | Não Conforme | 2002 ¦ PRESENÇA DAS TAMPAS DOS MOTORES DE RODA | 0 ¦ Comentário | FALTA AS TAMPAS DE PROTEÇÃO DOS MOTORES DE RODA. | TAMPA DE PROTEÇÃO | NÃO
0923B | 125J | Auditoria | Conforme Com OBS | 2112 ¦ REALIZAR A EQUALIZAÇÃO DO EQUIPAMENTO | Não Informada | EQUALIZAÇÃO EM 415 DE CORRENTE MÍNIMA PARA MARCHA A FRENTE NO EIXO DIANTEIRO E 400 DE CORRENTE MÍNIMA PARA MARCHA A FRENTE NO EIXO TRASEIRO |  | NÃO
0923B | 125J | Auditoria | Não Conforme | 2012 ¦ OUTRAS OBSERVAÇÕES | 5 ¦ Menor | VAZAMENTO PELA VÁLVULA DO PULMÃO TRASEIRO ESQUERDO. | VÁLVULA DO PULMÃO | NÃO
0923B | 125J | Auditoria | Não Conforme | 1802 ¦ APERTO DAS PORCAS DOS TENSORES | 0 ¦ Comentário | FALTA LACRE QUÍMICO NAS PORCA DOS TENSORES. | PORCA DOS TENSORES | NÃO
0936B | 120J HIGH POWER | Pré Auditoria | Não Conforme | 0112 ¦ OUTRAS OBSERVAÇÕES | 1 ¦ Incidental | COLOCAR TAMPA DO VENTIL DOS PULMÕES. | OUTRAS OBSERVAÇÕES | NÃO
0936B | 120J HIGH POWER | Pré Auditoria | Não Conforme | 2102 ¦ LUBRIFICAÇÃO DA MÁQUINA | 0 ¦ Comentário | ESSE PROCESSO DEVE SER FINALIZADO DEPOIS DO RETOQUE! | LUBRIFICAÇÃO DA MÁQUINA | NÃO
0936B | 120J HIGH POWER | Pré Auditoria | Não Conforme | 2113 ¦ OUTRAS OBSERVAÇÕES | 10 ¦ Maior | FALTANDO CUPILHA QUE TRAVA PINO DA DOBRADIÇA DO DESNUQUE DO ALIN DIREITO. | OUTRAS OBSERVAÇÕES | NÃO
0923B | 125J | Auditoria | Não Conforme | 0823 ¦ OUTRAS OBSERVAÇÕES | 1 ¦ Incidental | FIXAR CHICOTE ELÉTRICO DA BOMBA DE PULVERIZAÇÃO. | ROTEAMENTO ELÉTRICO | NÃO
0923B | 125J | Auditoria | Não Conforme | 1402 ¦ ROTEAMENTO DAS MANGUEIRAS DE PULVERIZAÇÃO | 1 ¦ Incidental | FIXAR MANGUEIRA DO DRENO DA TAMPA DO TANQUE DE PRODUTO NO SUPORTE BOMBA DE PULVERIZAÇÃO. | ROTEAMENTO PULVERIZAÇÃO | NÃO
0936B | 120J HIGH POWER | Pré Auditoria | Conforme Com OBS | 0706 ¦ ABERTURA DE BITOLA DIANTEIRA 2790MM A 2810MM | Não Informada | ABERTURA DE BITOLA DIANTEIRA PELA PARTE DA FRENTE 2.79M ABERTURA DE BITOLA DIANTEIRA PELA PARTE DE TRÁS 2.81M |  | NÃO
0936B | 120J HIGH POWER | Pré Auditoria | Conforme Com OBS | 0707 ¦ ABERTURA DE BITOLA TRASEIRA 2790MM A 2810MM | Não Informada | ABERTURA DE BITOLA TRASEIRA PELA PARTE DA FRENTE 2.79M ABERTURA DE BITOLA TRASEIRA PELA PARTE DE TRÁS 2.80M |  | NÃO
0936B | 120J HIGH POWER | Pré Auditoria | Conforme Com OBS | 0708 ¦ ABERTURA DE BITOLA DIFERENÇA ENTRE EIXOS MÁXIMO 20MM | Não Informada | ABERTURA DE BITOLAS, DIFERENÇA ENTRE EIXOS 2CM |  | NÃO
0936B | 120J HIGH POWER | Pré Auditoria | Conforme Com OBS | 0709 ¦ CONVERGÊNCIA EIXO TRASEIRO DIFERENÇA ENTRE A MEDIÇÃO PARALELA E EM “X” MÁXIMO 20MM. | Não Informada | EM XIS ARO TRASEIRO DIREITO PELO LADO DE TRÁS, COM ARO TRASEIRO ESQUERDO PELO LADO DA FRENTE 2.695MM EM XIS ARO TRASEIRO DIREITO PELO LADO DA FRENTE, COM ARO TRASEIRO ESQUERDO PELO LADO DE TRÁS 2.692MM |  | NÃO
0936B | 120J HIGH POWER | Pré Auditoria | Não Conforme | 0710 ¦ CONVERGÊNCIA EIXO DIANTEIRO DIFERENÇA ENTRE A MEDIÇÃO PARALELA E EM “X” MÁXIMO 15MM. | 1 ¦ Incidental | EM XIS ARO DIANTEIRO DIREITO PELO LADO DE TRÁS, COM ARO DIANTEIRO ESQUERDO PELO LADO DA FRENTE 2.709MM EM XIS ARO DIANTEIRO DIREITO PELO LADO DA FRENTE, COM ARO DIANTEIRO ESQUERDO PELO LADO DE TRÁS 2.681MM OBSERVAÇÃO, CONVERGÊNCIA DIANTEIRA FICOU FORA DA TOLERÂNCIA DE 15MM DE DIFERENÇA ENTRE MEDIDAS. | CONVERGÊNCIA DIANTEIRA | NÃO
0936B | 120J HIGH POWER | Pré Auditoria | Não Conforme | 1103 ¦ ATERRAMENTOS (CHAVE GERAL, MOTOR DE PARTIDA E SUBTETO CABINE) | 1 ¦ Incidental | RETOCAR ATERRAMENTO ELÉTRICO DA CHAVE GERAL. | ATERRAMENTOS ELÉTRICOS | NÃO
0936B | 120J HIGH POWER | Pré Auditoria | Não Conforme | 1612 ¦ TESTAR DESNUQUE DO ALIN | 1 ¦ Incidental | RETOCAR DESNUQUE DO ALIN ESQUERDO E DIREITO. | DESNUQUE DO ALIN ESQUERDO E DIREITO | NÃO
0936B | 120J HIGH POWER | Pré Auditoria | Não Conforme | 1203 ¦ ESCAPAMENTO POSICIONADO CORRETAMENTE | 1 ¦ Incidental | RETOCAR ARRANHÕES NO ESCAPAMENTO. | ESCAPAMENTO | NÃO
0936B | 120J HIGH POWER | Pré Auditoria | Não Conforme | 1208 ¦ PINTURA | 1 ¦ Incidental | RETOCAR ARRANHÕES NA SUPERFÍCIE DA CHAPA SUPERIOR DO CAPÔ, AO REDOR DO ESCAPAMENTO. | CAPÔ | NÃO
0936B | 120J HIGH POWER | Pré Auditoria | Não Conforme | 1211 ¦ ESTRUTURA DO CAPÔ | 1 ¦ Incidental | RETOCAR CANTO INFERIOR ESQUERDO DA ESTRUTURA DA LATERAL ESQUERDA DO CAPÔ. RETOCAR CANTO INFERIOR ESQUERDO DA ESTRUTURA DA LATERAL DIREITA DO CAPÔ. | ESTRUTURA DO CAPÔ | NÃO
0936B | 120J HIGH POWER | Pré Auditoria | Não Conforme | 1215 ¦ OUTRAS OBSERVAÇÕES | 1 ¦ Incidental | MELHORAR ACABAMENTO E RETOCAR, EXTREMIDADES PRÓXIMO DO TUBO DE AR DA PARTE SUPERIOR DO RADIADOR, LADO DE DENTRO, ONDE FOI FEITO O RECORTE NA CHAPA DO CAPÔ. | OUTRAS OBSERVAÇÕES | NÃO
0936B | 120J HIGH POWER | Pré Auditoria | Não Conforme | 1213 ¦ CHAPAS DE PROTEÇÃO DO MOTOR | 0 ¦ Comentário | FIXAR CHAPARIA DE PROTEÇÃO DA PARTE INFERIOR DO RADIADOR, DEPOIS FIXAR PASSA MANGUEIRA DA MANGUEIRA DO TANQUE DE ÁGUA LIMPA. | CHAPAS DE PROTEÇÃO | NÃO
0936B | 120J HIGH POWER | Pré Auditoria | Não Conforme | 1214 ¦ PINTURA | 1 ¦ Incidental | RETOCAR OS QUATRO CANTOS DO MOTOR, ONDE FICA APOIADO NO SUPORTE DE MONTAGEM. | MOTOR | NÃO
0936B | 120J HIGH POWER | Pré Auditoria | Não Conforme | 1202 ¦ APERTO DOS FIXADORES DOS SUPORTES DO MOTOR | 1 ¦ Incidental | RETOCAR QUEBRADOS NA PATA ESQUERDA E DIREITA DO MOTOR. | FIXADORES DO MOTOR | NÃO
0936B | 120J HIGH POWER | Pré Auditoria | Conforme Com OBS | 0822 ¦ PRESSURIZAÇÃO DA CABINE | Não Informada | PRESSURIZAÇÃO MARCANDO 8.6 AO PISAR NO FREIO MARCA 6.1 |  | NÃO
0936B | 120J HIGH POWER | Pré Auditoria | Não Conforme | 1511 ¦ OUTRAS OBSERVAÇÕES | 1 ¦ Incidental | RETOCAR PARTE INFERIOR DO TUBO ESQUERDO E DIREITO DO QUADRO DESLIZANTE. RETOCAR EXTREMIDADES INFERIORES DO SUPORTE DO PINO DO CILINDRO CENTRAL. RETOCAR PARTE INFERIOR DO SUPORTE DA LINHA DE PULVERIZAÇÃO DO QUADRO, LADO ESQUERDO E DIREITO. | QUADRO INFERIOR | NÃO
0936B | 120J HIGH POWER | Pré Auditoria | Não Conforme | 1406 ¦ FIXAÇÃO DO CONO MISTURADOR | 5 ¦ Menor | RETOCAR AO REDOR DA TRAVA DO SUPORTE DO CONO MISTURADOR. RETOCAR ARTICULAÇÕES DO SUPORTE DO CONO MISTURADOR. RETOCAR MARCAS DE GANCHO NA PARTE DE TRÁS DO SUPORTE DO CONO MISTURADOR. RETOCAR LATERAIS DO SUPORTE DO CONO MISTURADOR. | CONO MISTURADOR | NÃO
0936B | 120J HIGH POWER | Pré Auditoria | Não Conforme | 1409 ¦ OUTRAS OBSERVAÇÕES | 1 ¦ Incidental | AJUSTAR PINO LATERAL QUE ENCAIXA NA TRAVA DO SUPORTE DO CONO MISTURADOR, PINO ESTÁ DANIFICADO E TORTO, QUANDO NÃO TRAVAR NÃO DEVE BATER NO PINO, DEVER RETIRAR E SOLDAR CORRETAMENTE. | OUTRAS OBSERVAÇÕES | NÃO
0936B | 120J HIGH POWER | Pré Auditoria | Não Conforme | 1618 ¦ OUTRAS OBSERVAÇÕES | 1 ¦ Incidental | RETOCAR TUBO DA BARRA ESQUERDA E DIREITA, ONDE VAI ENCAIXADA NO SUPORTE DO DESCANSO DE BARRA. RETOCAR PARTE INFERIOR DA PONTA DA BARRA DIREITA. | BARRA INFERIOR ESQUERDA E DIREITA | NÃO
0936B | 120J HIGH POWER | Pré Auditoria | Não Conforme | 1802 ¦ APERTO DAS PORCAS DOS TENSORES | 1 ¦ Incidental | RETOCAR TODOS OS TENSORES, PORCAS DOS TENSORES, RÓTULAS DOS TENSORES, ROSCAS DAS RÓTULAS DOS TENSORES E TENSORES DE REGULAGEM DAS BITOLAS. | TENSORES, PORCAS DOS TENSORES, RÓTULAS DOS TENSORES, ROSCAS DAS RÓTULAS DOS TENSORES E TENSORES DE REGULAGEM DAS BITOLAS. | NÃO
0936B | 120J HIGH POWER | Pré Auditoria | Não Conforme | 1805 ¦ AMORTECEDORES | 1 ¦ Incidental | RETOCAR AMORTECEDOR DIANTEIRO ESQUERDO. | AMORTECEDORES | NÃO
0936B | 120J HIGH POWER | Pré Auditoria | Não Conforme | 2004 ¦ ALINHAMENTO DOS PARALAMAS | 1 ¦ Incidental | PARALAMA TRASEIRO ESQUERDO, MAIS ALTO QUE O DIREITO, VERIFICAR. | PARALAMA | NÃO
0936B | 120J HIGH POWER | Pré Auditoria | Não Conforme | 2007 ¦ ALTURA DOS PULMÕES DE 230MM A 250MM | 1 ¦ Incidental | PULMÕES TRASEIROS E DIANTEIROS, ESTÃO FORA DA TOLERÂNCIA. | ALTURA DOS PULMÕES | NÃO
0936B | 120J HIGH POWER | Pré Auditoria | Não Conforme | 2105 ¦ PRESENÇA ADESIVOS | 0 ¦ Comentário | APLICAR ADESIVOS DE SEGURANÇA, DEPOIS DO RETOQUE. APLICAR ADESIVOS DAS PONTEIRAS DOS ALINS, DEPOIS DO RETOQUE. | ADESIVOS | NÃO
0936B | 120J HIGH POWER | Pré Auditoria | Não Conforme | 2106 ¦ PINTURA | 1 ¦ Incidental | RETOCAR RETROVISOR DIANTEIRO DIREITO. RETOCAR SUPORTE DE FIXAÇÃO DO TANQUE DE CIRCUITO LEVE. RETOCAR FIXADORES DOS SUPORTES DO TANQUE DE ÁGUA LIMPA. RETOCAR EXTREMIDADES INFERIORES DO SUPORTE DA BATERIA. RETOCAR SUPORTE INFERIOR DO FREIO. | PINTURA EM GERAL | NÃO
0936B | 120J HIGH POWER | Pré Auditoria | Não Conforme | 0103 ¦ PARÂMETRO DE SETUP DA PULVERIZAÇÃO | 5 ¦ Menor | PARÂMETROS DE PULVERIZAÇÃO ESTÃO INCORRETOS, TROCAR PULVERIZADOR DE ARRASTRO, PARA PULVERIZADOR AUTOPROPELIDO. ENDEREÇO 100 DE PULVERIZAÇÃO ESTÁ DESCONFIGURADO. | PARÂMETROS DE PULVERIZAÇÃO | NÃO
0936B | 120J HIGH POWER | Pré Auditoria | Não Conforme | 0704 ¦ CILINDRO DE ABERTURA (12 A 17 SEGUNDOS) E FECHAMENTO (12 A 17 SEGUNDOS) DO ALIN COM FUNCIONAMENTO ADEQUADO | 1 ¦ Incidental | ALIN ESQUERDO MAIS LENTO DO QUE ALIN DIREITO, AO ABRIR. | ALIN DIREITO | NÃO
0936B | 120J HIGH POWER | Pré Auditoria | Não Conforme | 0718 ¦ ABERTURA E FECHAMENTO ALIN DIR SEM INTERFERÊNCIAS E CHICOTEAMENTO | 5 ¦ Menor | ALIN DIREITO ESTÁ DESALINHADO, NÃO ENCAIXA COM OS DOIS CALÇOS DE BORRACHAS DA BARRA. | ALIN DIREITO | NÃO
0936B | 120J HIGH POWER | Pré Auditoria | Não Conforme | 0814 ¦ ESCADA HIDRÁULICA | 1 ¦ Incidental | ESCADA HIDRÁULICA RÁPIDA PARA ABRIR E FECHAR. | ESCADA HIDRÁULICA | NÃO
0936B | 120J HIGH POWER | Pré Auditoria | Não Conforme | 1302 ¦ UNIÃO ROSCADA CILINDRO DE ABERTURA E FECHAMENTO DE BARRA MÁXIMO 10MM | 1 ¦ Incidental | CILINDEO ABRE E FECHA BARRA ESQUERDA, ESTÁ CAÍDO PARA TRÁS, AJUSTAR. | CILINDRO ABRE E FECHA BARRA | NÃO
0936B | 120J HIGH POWER | Pré Auditoria | Não Conforme | 1305 ¦ ROTEAMENTO DAS MANGUEIRAS HIDRÁULICAS | 1 ¦ Incidental | MANGUEIRA HIDRÁULICA DA PARTE SUPERIOR DO TANQUE DE CIRCUITO PESADO, ESTÁ PRÓXIMA DA RÓTULA DO TENSOR TRASEIRO SUPERIOR, AJUSTAR. PRENDER MELHOR, MANGUEIRAS HIDRÁULICAS, QUE PASSAM NA PARTE SUPERIOR DO SUPORTE DOS FILTROS HIDRÁULICOS DO TANQUE DE CIRCUITO LEVE. | ROTEAMENTO DAS MANGUEIRAS HIDRÁULICAS | NÃO
0936B | 120J HIGH POWER | Pré Auditoria | Não Conforme | 1306 ¦ NÍVEL DE ÓLEO DO TANQUE CIRCUITO PESADO (ATÉ 10MM ABAIXO DO MÁXIMO) | 1 ¦ Incidental | COMPLETAR ÓLEO DO TANQUE DE CIRCUITO PESADO. | NÍVEL DO ÓLEO DO TANQUE DE CIRCUITO PESADO | NÃO
0936B | 120J HIGH POWER | Pré Auditoria | Não Conforme | 1307 ¦ NÍVEL DE ÓLEO DO TANQUE CIRCUITO LEVE (ATÉ 10MM ABAIXO DO MÁXIMO) | 1 ¦ Incidental | COMPLETAR ÓLEO DO TANQUE DE CIRCUITO LEVE. | NÍVEL DO ÓLEO DO TANQUE DE CIRCUITO LEVE. | NÃO
0911B | 120J | Auditoria | Conforme Com OBS | 0303 ¦ PRESSÃO DA BOMBA DE PULVERIZAÇÃO 80 A 110 BAR (COM 1700 RPM E VÁLVULA REGULADORA TODA ABERTA) | Não Informada | BLOCO DE PULVERIZAÇÃO: 100 BAR |  | NÃO
0911B | 120J | Auditoria | Conforme Com OBS | 0504 ¦ CALIBRAÇÃO DO PILOTO | Não Informada | SEM ESPAÇO ÚTIL PARA CALIBRAR. |  | NÃO
0911B | 120J | Auditoria | Conforme Com OBS | 0601 ¦ BAIXA COM VELOCIDADE ADEQUADA (120J E HYDRA 12 A 13KM/H / 120J HP E 125J E ORION 16 A 19KM/H) | Não Informada | VELOCIDADE MÁXIMA NA TARTARUGA 12 KM/H |  | NÃO
0911B | 120J | Auditoria | Conforme Com OBS | 0602 ¦ TESTAR ROTAÇÃO DO MOTOR MÍNIMO 800 RPM E MÁXIMO 2400 RPM | Não Informada | ROTAÇÃO MÍNIMA 800 RPM ROTAÇÃO MÁXIMA 2355 RPM |  | NÃO
0911B | 120J | Auditoria | Conforme Com OBS | 1204 ¦ NÍVEL DE COMBUSTÍVEL | Não Informada | NÍVEL DE COMBUSTÍVEL 31% |  | NÃO
0911B | 120J | Auditoria | Não Conforme | 1607 ¦ PINTURA BARRA GRANDE ESQUERDA | 1 ¦ Incidental | PINTURA DANIFICADA NA BARRA GRANDE ESQUERDA PRÓXIMO DO DESCANSO DE BARRA PELO LADO DA FRENTE. | BARRA GRANDE | NÃO
0936B | 120J HIGH POWER | Pré Auditoria | Não Conforme | 1309 ¦ INTEGRIDADE DAS MANGUEIRAS HIDRÁULICAS | 1 ¦ Incidental | MANGUEIRAS HIDRÁULICAS DOS TUBOS HIDRÁULICOS DO QUADRO, ESTÃO PEGANDO NO CANTO VIVO DO BRAÇO EXTENSÍVEL DA HASTE DO CILINDRO DAS TRAVAS DO QUADRO BASCULANTE. COLOCAR PROTEÇÃO NAS MANGUEIRAS HIDRÁULICAS QUE ESTÃO PEGANDO NO CANTO VIVO DO SUPORTE DA ECU DO CHASSI, PARTE INFERIOR DA CABINE. | INTEGRIDADE DAS MANGUEIRAS HIDRÁULICAS | NÃO
0936B | 120J HIGH POWER | Pré Auditoria | Não Conforme | 1401 ¦ FIXAÇÃO DAS MANGUEIRAS DO INTERIOR DO TANQUE | 5 ¦ Menor | CONEXÃO 45° DO FILTRO DO COMANDO 7 VIAS DE PULVERIZAÇÃO, ESTÁ COM PORCA SOLTA. | COMANDO 7 VIAS PULVERIZAÇÃO | NÃO
0936B | 120J HIGH POWER | Pré Auditoria | Não Conforme | 1402 ¦ ROTEAMENTO DAS MANGUEIRAS DE PULVERIZAÇÃO | 1 ¦ Incidental | PRENDER MELHOR, MANGUEIRA AZUL DA LATERAL DO SUPORTE DA BOMBA DE PULVERIZAÇÃO. | ROTEAMENTO MANGUEIRAS DE PULVERIZAÇÃO | NÃO
0936B | 120J HIGH POWER | Pré Auditoria | Não Conforme | 1403 ¦ ESPAÇAMENTO LINHA DE PULVERIZAÇÃO 490MM A 510MM | 5 ¦ Menor | AO ABRIR DESNUQUE DA PONTEIRA DO ALIN ESQUERDO E DIREITO, CONEXÃO DA EMENDA ENTRE BARRA INTERMEDIÁRIA E PONTEIRA, PEGAM NO REFORÇO DO DESNUQUE, CHAMAR QUALIDADE E ENGENHARIA. LINHA DE PULVERIZAÇÃO DO QUADRO, ESTÁ COM PORTA BICOS TORTOS. | LINHA DE PULVERIZAÇÃO | NÃO
0936B | 120J HIGH POWER | Pré Auditoria | Não Conforme | 1405 ¦ INTEGRIDADE DAS MANGUEIRAS DE PULVERIZAÇÃO | 5 ¦ Menor | MALHA DE FERRO DA MANGUEIRA DE PULVERIZAÇÃO MAIOR, ESTÁ QUEBRADA, BARRA DIREITA, TRELIÇA 15. | INTEGRIDADE DAS MANGUEIRAS DE PULVERIZAÇÃO | NÃO
0936B | 120J HIGH POWER | Pré Auditoria | Não Conforme | 1407 ¦ PRESENÇA DOS PORTA BICOS | 1 ¦ Incidental | PORTA BICOS ESTÃO FICANDO INVERTIDOS, DEIXAR O PORTA BICO PARA BAIXO, SENTIDO ONDE VAI FICA O BICO. | PORTA BICOS DE PULVERIZAÇÃO | NÃO
0936B | 120J HIGH POWER | Pré Auditoria | Não Conforme | 1408 ¦ CONEXÕES | 1 ¦ Incidental | REFORÇAR APERTO NA CINTA DO CONO MISTURADOR. | OUTRAS OBSERVAÇÕES | NÃO
0936B | 120J HIGH POWER | Pré Auditoria | Não Conforme | 0424 ¦ SISTEMA DO AR CONDICIONADO (MANGUEIRAS, CONEXÕES, COMPRESSOR) | 10 ¦ Maior | VERIFICAR VAZAMENTO NO FILTRO SECADOR DO AR CONDICIONADO, SE NÃO FOR VAZAMENTO, NÃO PODE TE EXCESSO DE ADITIVO AO REDOR DAS CONEXÕES. | SISTEMA DO AR CONDICIONADO | NÃO
0936B | 120J HIGH POWER | Pré Auditoria | Não Conforme | 1807 ¦ ALINHAMENTO DOS CORRIMÃOS | 1 ¦ Incidental | RETOCAR QUEBRADOS EM TODAS EXTREMIDADES DOS CORRIMÃOS DA ESCADA, PARTE DE FIXAÇÕES. RETOCAR QUEBRADOS NAS EXTREMIDADES DOS SEPARADORES DAS DIVISAS ENTRE UM CORRIMÃO E OUTRO. | CORRIMÃOS | NÃO
0936B | 120J HIGH POWER | Pré Auditoria | Não Conforme | 1808 ¦ ESCADA | 1 ¦ Incidental | RETOCAR PINOS DAS ARTICULAÇÕES DA ESCADA. RETOCAR ARRANHÕES NAS LATERAIS INTERNAS E EXTERNAS DA ESCADA. | ESCADA | NÃO
0936B | 120J HIGH POWER | Pré Auditoria | Não Conforme | 1809 ¦ PASSARELA | 1 ¦ Incidental | RETOCAR EXTREMIDADES INFERIORES DA PASSARELA CENTRAL E PASSARELA PEQUENA. | PASSARELA | NÃO
0936B | 120J HIGH POWER | Pré Auditoria | Não Conforme | 1904 ¦ ACABAMENTO GERAL DA CABINE (INTERNO E EXTERNO) | 1 ¦ Incidental | FALTANDO LACRE, TAMPA DO FILTRO DO AR CONDICIONADO, LADO ESQUERDO DA CABINE. | ACABAMENTO INTERNO E EXTERNO DA CABINE | NÃO
0936B | 120J HIGH POWER | Pré Auditoria | Não Conforme | 1908 ¦ TANQUE DE ÁGUA LIMPA | 10 ¦ Maior | RESERVATÓRIO DE ÁGUA DO LADO DIREITO DO TANQUE DE ÁGUA LIMPA, ESTÁ SOLTO. | TANQUE DE ÁGUA LIMPA | NÃO
0936B | 120J HIGH POWER | Pré Auditoria | Não Conforme | 2010 ¦ PINTURA | 1 ¦ Incidental | REFORÇAR PINTURA NOS FORJADOS DOS EXTENSÍVEIS DIANTEIROS. | EIXOS | NÃO
0936B | 120J HIGH POWER | Pré Auditoria | Não Conforme | 2011 ¦ REDUTORES | 1 ¦ Incidental | RETOCAR QUEBRADOS E ARRANHÕES NOS REDUTORES. | REDUTORES | NÃO
0936B | 120J HIGH POWER | Pré Auditoria | Não Conforme | 1314 ¦ OUTRAS OBSERVAÇÕES | 1 ¦ Incidental | REMOVER ETIQUETAS COLORIDAS DAS MANGUEIRAS HIDRÁULICAS. | OUTRAS OBSERVAÇÕES | NÃO
0936B | 120J HIGH POWER | Pré Auditoria | Não Conforme | 1404 ¦ FIXAÇÃO DO TANQUE DE PRODUTO (FIXADORES, CINTA E PROTEÇÕES) | 5 ¦ Menor | AJUSTAR APERTO DOS GRAMPOS DOS SUPORTES DAS LINHAS DE PULVERIZAÇÃO DA BARRA ESQUERDA E DIREITA, UM LADO ESTÁ APERTADO E O OUTRO QUASE NÃO PASSA O FRENO DA PORCA. | SUPORTES DAS LINHAS DE PULVERIZAÇÃO | NÃO
0936B | 120J HIGH POWER | Pré Auditoria | Não Conforme | 1704 ¦ OUTRAS OBSERVAÇÕES | 5 ¦ Menor | FALTANDO LACRE QUÍMICO NOS PARAFUSOS DE FIXAÇÃO DAS CASTANHAS DAS MANGUEIRAS HIDRÁULICAS DO LADO DIREITO DA BOMBA DE TRANSMISSÃO DO MOTOR. FALTANDO LACRE QUÍMICO NOS PARAFUSOS DE FIXAÇÃO DAS CASTANHAS DO BLOCO DE TRANSMISSÃO DIANTEIRO. | OUTRAS OBSERVAÇÕES | NÃO
0936B | 120J HIGH POWER | Pré Auditoria | Não Conforme | 1303 ¦ UNIÃO ROSCADA CILINDRO DE DIREÇÃO MÁXIMO LADO FIXO 16MM E LADO HASTE 10MM | 0 ¦ Comentário | RETIRAR PLÁSTICO BOLHA DOS FILTROS HIDRÁULICOS, DEPOIS DO RETOQUE. | PLÁSTICO BOLHA | NÃO
0936B | 120J HIGH POWER | Pré Auditoria | Não Conforme | 1701 ¦ CORDÃO DE SOLDA SEM FALHAS | 1 ¦ Incidental | FURO NO CORDÃO DE SOLDA, DO PASSA MANGUEIRAS DA PARTE SUPERIOR DIREITA DA TRASEIRA DO CHASSI. | CORDÃO DE SOLDA | NÃO
0936B | 120J HIGH POWER | Pré Auditoria | Não Conforme | 1909 ¦ OUTRAS OBSERVAÇÕES | 1 ¦ Incidental | SUBSTITUIR PINO TRAVA BARRA, POR PINO SEM OXIDAÇÕES. | OUTRAS OBSERVAÇÕES | NÃO
0936B | 120J HIGH POWER | Pré Auditoria | Não Conforme | 0804 ¦ ACIONAMENTO LÂMPADAS INTERNAS | 1 ¦ Incidental | VERIFICAR LAMPADA INTERNA SUPERIOR DA CABINE, COM VÃO ENTRE TETO DA CABINE, PARTE INTERNA. | LÂMPADA INTERNA | NÃO
0936B | 120J HIGH POWER | Pré Auditoria | Não Conforme | 2012 ¦ OUTRAS OBSERVAÇÕES | 5 ¦ Menor | REMOVERAM ETIQUETAS DAS PASSARELAS E DOS BRAÇOS DOS CORRIMÃOS. | OUTRAS OBSERVAÇÕES | NÃO
0936B | 120J HIGH POWER | Pré Auditoria | Não Conforme | 2103 ¦ PRESENÇA DE GRAXEIRAS EM POSIÇÕES ADEQUADAS E ISENTAS DE TINTA | 5 ¦ Menor | FALTANDO GRAXEIRAS NAS EMENDAS DOS ALINS ENTRE AS BARRAS GRANDES, ESQUERDA E DIREITA. | GRAXEIRAS | NÃO
0936B | 120J HIGH POWER | Pré Auditoria | Não Conforme | 1308 ¦ INTEGRIDADE DOS CILINDROS EM GERAL | 1 ¦ Incidental | RETOCAR AO REDOR DAS CONEXÕES HIDRÁULICAS DE TODOS OS CILINDROS. REFORÇAR PINTURA NOS FIXADORES DOS CILINDROS DE DIREÇÃO. | INTEGRIDADE DOS CILINDROS EM GERAL | NÃO
0936B | 120J HIGH POWER | Pré Auditoria | Não Conforme | 1311 ¦ AUSÊNCIA DE OXIDAÇÃO NOS BLOCOS, CONEXÕES E TERMINAIS DAS MANGUEIRAS | 1 ¦ Incidental | REFORÇAR APERTO NA PORCA DO CILINDRO DE DIREÇÃO DIANTEIRO DIREITO, PARTE FIXA DA RÓTULA. | PORCAS DOS CILINDROS DE DIREÇÃO | NÃO
0936B | 120J HIGH POWER | Pré Auditoria | Não Conforme | 1505 ¦ PARTE INTERNA DO QUADRO DESLIZANTE | 1 ¦ Incidental | RETOCAR QUEBRADOS NA LATERAL DO SUPORTE DO PINO DO CILINDRO CENTRAL. RETOCAR AO REDOR DA PARTE INFERIOR DO PINO DIREITO DA TRAVA DO QUADRO BASCULANTE. | QUADRO DESLIZANTE INTERNO | NÃO
0936B | 120J HIGH POWER | Pré Auditoria | Não Conforme | 1507 ¦ PARTE INTERNA DO QUADRO BASCULANTE | 1 ¦ Incidental | RETOCAR SUPORTE SUPERIOR E INFERIOR DA BIELA DIREITA. RETOCAR SUPORTE INFERIOR DA BIELA ESQUERDA. | QUADRO BASCULANTE INTERNO | NÃO
0937B | 120J | Terminação | Conforme Com OBS | 0123 ¦ COLOCAR O ADITIVO REVELADOR (BLACKLIGHT) NOS TANQUES HIDRÁULICOS | Não Informada |  |  | NÃO
0937B | 120J | Terminação | Conforme Com OBS | 0401 ¦ VÁLVULAS DE FREIO (7 UNIDADES) | Não Informada |  |  | NÃO
0937B | 120J | Terminação | Conforme Com OBS | 0402 ¦ BLOCO 2+1 | Não Informada |  |  | NÃO
0937B | 120J | Terminação | Conforme Com OBS | 0403 ¦ BLOCO BOMBA DE PULVERIZAÇÃO / BOMBA DE CARGA | Não Informada |  |  | NÃO
0937B | 120J | Terminação | Conforme Com OBS | 0405 ¦ BLOCO 7 VIAS | Não Informada |  |  | NÃO
0937B | 120J | Terminação | Conforme Com OBS | 0406 ¦ BLOCO TRANSMISSÃO TRASEIRA | Não Informada |  |  | NÃO
0937B | 120J | Terminação | Conforme Com OBS | 0407 ¦ BLOCO TRANSMISSÃO DIANTEIRA | Não Informada |  |  | NÃO
0937B | 120J | Terminação | Conforme Com OBS | 0408 ¦ BOMBA DE TRANSMISSÃO 1 | Não Informada |  |  | NÃO
0937B | 120J | Terminação | Conforme Com OBS | 0410 ¦ BOMBA DUPLA 1 | Não Informada |  |  | NÃO
0937B | 120J | Terminação | Conforme Com OBS | 0411 ¦ BOMBA DUPLA 2 | Não Informada |  |  | NÃO
0937B | 120J | Terminação | Conforme Com OBS | 0413 ¦ MOTOR BOMBA DE PULVERIZAÇÃO | Não Informada |  |  | NÃO
0937B | 120J | Terminação | Conforme Com OBS | 0415 ¦ REGISTROS TANQUE CIRCUITO LEVE | Não Informada |  |  | NÃO
0937B | 120J | Terminação | Conforme Com OBS | 0416 ¦ REGISTROS TANQUE CIRCUITO PESADO | Não Informada |  |  | NÃO
0937B | 120J | Terminação | Conforme Com OBS | 0417 ¦ MOTOR DIESEL | Não Informada |  |  | NÃO
0937B | 120J | Terminação | Conforme Com OBS | 0418 ¦ TANQUE CIRCUITO LEVE | Não Informada |  |  | NÃO
0937B | 120J | Terminação | Conforme Com OBS | 0419 ¦ TANQUE CIRCUITO PESADO | Não Informada |  |  | NÃO
0937B | 120J | Terminação | Conforme Com OBS | 0420 ¦ REGISTROS | Não Informada |  |  | NÃO
0937B | 120J | Terminação | Conforme Com OBS | 0423 ¦ ORBITROL | Não Informada |  |  | NÃO
0937B | 120J | Terminação | Conforme Com OBS | 0424 ¦ SISTEMA DO AR CONDICIONADO (MANGUEIRAS, CONEXÕES, COMPRESSOR) | Não Informada |  |  | NÃO
0937B | 120J | Terminação | Conforme Com OBS | 0427 ¦ MOTOR DE RODA DD | Não Informada |  |  | NÃO
0937B | 120J | Terminação | Conforme Com OBS | 0428 ¦ MOTOR DE RODA DE | Não Informada |  |  | NÃO
0937B | 120J | Terminação | Conforme Com OBS | 0429 ¦ MOTOR DE RODA TD | Não Informada |  |  | NÃO
0937B | 120J | Terminação | Conforme Com OBS | 0430 ¦ MOTOR DE RODA TE | Não Informada |  |  | NÃO
0937B | 120J | Terminação | Conforme Com OBS | 0431 ¦ REDUTOR DD | Não Informada |  |  | NÃO
0937B | 120J | Terminação | Conforme Com OBS | 0432 ¦ REDUTOR DE | Não Informada |  |  | NÃO
0937B | 120J | Terminação | Conforme Com OBS | 0433 ¦ REDUTOR TD | Não Informada |  |  | NÃO
0937B | 120J | Terminação | Conforme Com OBS | 0434 ¦ REDUTOR TE | Não Informada |  |  | NÃO
0937B | 120J | Terminação | Conforme Com OBS | 0435 ¦ CILINDROS ALIN | Não Informada |  |  | NÃO
0937B | 120J | Terminação | Conforme Com OBS | 0436 ¦ CILINDROS 45 | Não Informada |  |  | NÃO
0937B | 120J | Terminação | Conforme Com OBS | 0437 ¦ CILINDROS ABRE BARRA | Não Informada |  |  | NÃO
0937B | 120J | Terminação | Conforme Com OBS | 0438 ¦ CILINDRO QUADRO | Não Informada |  |  | NÃO
0937B | 120J | Terminação | Conforme Com OBS | 0440 ¦ CILINDRO TRAVA QUADRO | Não Informada |  |  | NÃO
0937B | 120J | Terminação | Conforme Com OBS | 0441 ¦ CILINDROS DE DIREÇÃO | Não Informada |  |  | NÃO
0937B | 120J | Terminação | Conforme Com OBS | 0442 ¦ FILTRO CIRCUITO LEVE ESQUERDO | Não Informada |  |  | NÃO
0937B | 120J | Terminação | Conforme Com OBS | 0443 ¦ FILTRO CIRCUITO LEVE DIREITO | Não Informada |  |  | NÃO
0937B | 120J | Terminação | Conforme Com OBS | 0444 ¦ FILTRO CIRCUITO PESADO ESQUERDO | Não Informada |  |  | NÃO
0937B | 120J | Terminação | Conforme Com OBS | 0445 ¦ FILTRO CIRCUITO PESADO DIREITO | Não Informada |  |  | NÃO
0937B | 120J | Terminação | Conforme Com OBS | 0446 ¦ CONEXÕES E TERMINAIS DAS MANGUEIRAS HIDRÁULICAS CIRCUITO LEVE | Não Informada |  |  | NÃO
0937B | 120J | Terminação | Conforme Com OBS | 0447 ¦ CONEXÕES E TERMINAIS DAS MANGUEIRAS HIDRÁULICAS CIRCUITO PESADO | Não Informada |  |  | NÃO
0937B | 120J | Terminação | Conforme Com OBS | 0448 ¦ MANGUEIRAS HIDRÁULICAS CIRCUITO LEVE | Não Informada |  |  | NÃO
0937B | 120J | Terminação | Conforme Com OBS | 0449 ¦ MANGUEIRAS HIDRÁULICAS CIRCUITO PESADO | Não Informada |  |  | NÃO
0937B | 120J | Terminação | Conforme Com OBS | 0450 ¦ OUTRAS OBSERVAÇÕES | Não Informada |  |  | NÃO
0937B | 120J | Terminação | Conforme Com OBS | 0706 ¦ ABERTURA DE BITOLA DIANTEIRA 2490MM A 2510MM | Não Informada |  |  | NÃO
0937B | 120J | Terminação | Conforme Com OBS | 0707 ¦ ABERTURA DE BITOLA TRASEIRA 2490MM A 2510MM | Não Informada |  |  | NÃO
0937B | 120J | Terminação | Conforme Com OBS | 0710 ¦ CONVERGÊNCIA EIXO DIANTEIRO DIFERENÇA ENTRE A MEDIÇÃO PARALELA E EM “X” MÁXIMO 15MM. | Não Informada |  |  | NÃO
0937B | 120J | Terminação | Conforme Com OBS | 1208 ¦ PINTURA | Não Informada |  |  | NÃO
0937B | 120J | Terminação | Conforme Com OBS | 1613 ¦ APLICAR ADESIVOS | Não Informada |  |  | NÃO
0937B | 120J | Terminação | Conforme Com OBS | 1806 ¦ PINTURA | Não Informada |  |  | NÃO
0937B | 120J | Terminação | Conforme Com OBS | 2010 ¦ PINTURA | Não Informada |  |  | NÃO
0937B | 120J | Terminação | Conforme Com OBS | 2106 ¦ PINTURA | Não Informada |  |  | NÃO
0936B | 120J HIGH POWER | Pré Auditoria | Não Conforme | 1616 ¦ PINTURA | 5 ¦ Menor | AJUSTAR POSIÇÃO DA CHAPA QUE TRAVA CABEÇA DO PINO DA BARRA ESQUERDA E DIREITA. | CHAPA QUE TRAVA PINO DA BARRA ESQUERDA E DIREITA | NÃO
0936B | 120J HIGH POWER | Pré Auditoria | Não Conforme | 1703 ¦ SEM RESPINGOS DE SOLDA | 1 ¦ Incidental | RESPINGOS DE SOLDA NO REFORÇO DA BARRA ESQUERDA, PELO LADO INTERNO E EXTERNO. | RESPINGOS DE SOLDA | NÃO
0936B | 120J HIGH POWER | Pré Auditoria | Não Conforme | 1510 ¦ PARTE EXTERNA DO QUADRO FIXO | 1 ¦ Incidental | RETOCAR SUPORTE SUPERIOR ESQUERDO E DIREITO DO QUADRO FIXO. | PARTE EXTERNA DO QUADRO FIXO | NÃO
0936B | 120J HIGH POWER | Pré Auditoria | Não Conforme | 1617 ¦ PINTURA | 1 ¦ Incidental | JOELHO DA LINHA DE PULVERIZAÇÃO DO DESNUQUE DA PONTEIRA DO ALIN, ESTÁ SOLTO. | JOELHO DA LINHA DE PULVERIZAÇÃO DA PONTEIRA DIREITA | NÃO
0936B | 120J HIGH POWER | Pré Auditoria | Não Conforme | 1508 ¦ PARTE EXTERNA DO QUADRO BASCULANTE | 1 ¦ Incidental | REFORÇAR PINTURA NOS PARAFUSOS DO SUPORTE DA CRUZETA ESQUERDA E DIREITA. | QUADRO BASCULANTE EXTERNO | NÃO
0936B | 120J HIGH POWER | Pré Auditoria | Não Conforme | 1607 ¦ PINTURA BARRA GRANDE ESQUERDA | 1 ¦ Incidental | RETOCAR AO REDOR DAS FIXAÇÕES SUPERIORES DO SUPORTE DO DESCANSO DE BARRA. | BARRA ESQUERDA | NÃO
0936B | 120J HIGH POWER | Pré Auditoria | Não Conforme | 1608 ¦ PINTURA BARRA GRANDE DIREITA | 1 ¦ Incidental | RETOCAR ORELHA DO CABEÇAL. RETOCAR AO REDOR DAS FIXAÇÕES SUPERIORES DO SUPORTE DO DESCANSO DE BARRA. REMOVER MARCA DE LUVA, DIVISA DO ALIN ENTRE BARRA GRANDE E RETOCAR. RETOCAR TUBO DA BARRA, PARTE SUPERIOR DA TRELIÇA 7. | BARRA DIREITA | NÃO
0936B | 120J HIGH POWER | Pré Auditoria | Não Conforme | 1609 ¦ PINTURA BARRA INTERMEDIÁRIA E ALIN ESQUERDO | 1 ¦ Incidental | RETOCAR MARCAS DE GANCHO NA BARRA INTERMEDIÁRIA E PONTEIRA. RETOCAR MARCAS DOS GRAMPOS AO LADO DO PATIN. | BARRA INTERMEDIÁRIA E PONTEIRA ESQUERDA | NÃO
0936B | 120J HIGH POWER | Pré Auditoria | Não Conforme | 1810 ¦ OUTRAS OBSERVAÇÕES | 1 ¦ Incidental | VERIFICAR SOLDA INTERNAS DOS REFORÇOS DO DESNUQUE DO ALIN ESQUERDO E DIREITO, NO ALIN DIREITO ESTÁ SOLDADO E NO ESQUERDO NÃO ESTÁ. | DESNUQUE DO ALIN ESQUERDO E DIREITO | NÃO
0936B | 120J HIGH POWER | Pré Auditoria | Não Conforme | 1610 ¦ PINTURA BARRA INTERMEDIÁRIA E ALIN DIREITO | 1 ¦ Incidental | RETOCAR MARCAS DE GANCHO NA BARRA INTERMEDIÁRIA E PONTEIRA. RETOCAR REFORÇO DO DESNUQUE DO ALIN. | BARRA INTERMEDIÁRIA E PONTEIRA DIREITA | NÃO
0936B | 120J HIGH POWER | Pré Auditoria | Não Conforme | 1614 ¦ PINTURA | 1 ¦ Incidental | RETOCAR PARTE SUPERIOR DA BISAGRA. RETOCAR LATERAL DO CABEÇAL DA BISAGRA. | BISAGRA ESQUERDA EXTERNA | NÃO
0936B | 120J HIGH POWER | Pré Auditoria | Não Conforme | 1615 ¦ PINTURA | 1 ¦ Incidental | RETOCAR PARTE SUPERIOR DA BISAGRA. RETOCAR SUPORTE DA RÓTULA DA BISAGRA. RETOCAR PÉ DA BISAGRA. | BISAGRA DIREITA EXTERNA | NÃO
0911B | 120J | Auditoria | Não Conforme | 1210 ¦ FECHADURA DO CAPÔ | 1 ¦ Incidental | CHAVE NA SAI DO MIOLHO DA FECHADURA AO CHAVEAR A TAMPA ESQUERDA DO CAPÔ DO MOTOR. | CAPÔ | NÃO
0936B | 120J HIGH POWER | Pré Auditoria | Conforme Com OBS | 1313 ¦ ALINHAMENTO DA DIREÇÃO DEIXAR OS DOIS CILINDROS NA MESMA MEDIDA DE 133MM A 137MM DE HASTE | Não Informada | CILINDROS DE DIREÇÃO COM A MESMA MEDIDA DE 135MM |  | NÃO
0911B | 120J | Auditoria | Não Conforme | 0823 ¦ OUTRAS OBSERVAÇÕES | 1 ¦ Incidental | MELHORAR FIXAÇÃO DO CHICOTE ELÉTRICO DA BOMBA DE PULVERIZAÇÃO. | BOMBA PULVERIZAÇÃO | NÃO
0911B | 120J | Auditoria | Não Conforme | 1402 ¦ ROTEAMENTO DAS MANGUEIRAS DE PULVERIZAÇÃO | 1 ¦ Incidental | MELHORAR FIXAÇÃO DA MANGUEIRA DO DRENO DA TAMPA DO TANQUE DE PRODUTO NO SUPORTE DA BOMBA DE PULVERIZAÇÃO. | ROTEAMENTO PULVERIZAÇÃO | NÃO
0911B | 120J | Auditoria | Não Conforme | 1909 ¦ OUTRAS OBSERVAÇÕES | 0 ¦ Comentário | NÃO RASGAR SACO PLÁSTICO PARA PROTEÇÃO DO BANCO DO OPERADOR. | CABINE | NÃO
0911B | 120J | Auditoria | Não Conforme | 2105 ¦ PRESENÇA ADESIVOS | 1 ¦ Incidental | ADESIVO REFLETIVO DA SINALEIRA TRASEIRA ESQUERDA COM BOLHAS. | ADESIVO SEGURANÇA | NÃO
0911B | 120J | Auditoria | Não Conforme | 0301 ¦ PRESSÃO DA BOMBA DE TRANSMISSÃO DE 370 A 390 BAR | 0 ¦ Comentário | BLOCO DIANTEIRO TPA/TPB: 420/400 BAR. BLOCO TRASEIRO TPA/TPB: 400/390 BAR. | BLOCO TRANSMISSÃO DIANTEIRA | NÃO
0911B | 120J | Auditoria | Conforme Com OBS | 0302 ¦ PRESSÃO DA BOMBA DE MOVIMENTOS 140 A 160 BAR | Não Informada | BLOCO 2+1: 180 BAR. |  | NÃO
0911B | 120J | Auditoria | Não Conforme | 0706 ¦ ABERTURA DE BITOLA DIANTEIRA 2490MM A 2510MM | 5 ¦ Menor | ABERTURA DE BITOLA DIANTEIRA PELA FRENTE DA RODA COM 2,52 MTS E ATRÁS DA RODA COM 2,53 MTS. | BITOLA DIANTEIRA | NÃO
0911B | 120J | Auditoria | Conforme Com OBS | 0707 ¦ ABERTURA DE BITOLA TRASEIRA 2490MM A 2510MM | Não Informada | ABERTURA DE BITOLA TRASEIRA PELA FRENTE DA RODA COM 2,50 MTS E ATRÁS DA RODA COM 2,51 MTS. |  | NÃO
0911B | 120J | Auditoria | Não Conforme | 0708 ¦ ABERTURA DE BITOLA DIFERENÇA ENTRE EIXOS MÁXIMO 20MM | 0 ¦ Comentário | ABERTURA DE BITOLA DIFERENÇA ENTRE EIXOS EM 3CM. | DIFERENÇA BITOLA | NÃO
0911B | 120J | Auditoria | Conforme Com OBS | 1313 ¦ ALINHAMENTO DA DIREÇÃO DEIXAR OS DOIS CILINDROS NA MESMA MEDIDA DE 133MM A 137MM DE HASTE | Não Informada | HASTE DO CILINDRO DE DIREÇÃO DIREITO/ESQUERDO COM 135MM. |  | NÃO
0937B | 120J | Pré Auditoria | Conforme Com OBS | 0114 ¦ CAMBAGEM POSITIVA ENTRE 1º A 2º | Não Informada | BAIXADA DIANTEIRA ESQUERDA 88.3 BAIXADA DIANTEIRA DIREITA 88.9 BAIXADA TRASEIRA ESQUERDA 88.0 BAIXADA TRASEIRA DIREITA 88.7 |  | NÃO
0911B | 120J | Auditoria | Não Conforme | 1003 ¦ CONEXÕES | 10 ¦ Maior | VAZAMENTO NA CONEXÃO "TEE" DA ENTRADA DE ÁGUA DA SEGUNDA E QUARTA SEÇÃO DA LINHA DE PULVERIZAÇÃO | TEE | NÃO
0911B | 120J | Auditoria | Não Conforme | 1009 ¦ EDUTOR QUÍMICO (CONO MISTURADOR) | 10 ¦ Maior | VAZAMENTO NA FIXAÇÃO DO ARO DA TAMPA DO CONO MISTURADOR PELO LADO DA DOBRADIÇA DA TAMPA. | CONO MISTURADOR | NÃO
0911B | 120J | Auditoria | Conforme Com OBS | 2007 ¦ ALTURA DOS PULMÕES DE 230MM A 250MM | Não Informada | PULMÕES COM 240 MM |  | NÃO
0911B | 120J | Auditoria | Não Conforme | 2002 ¦ PRESENÇA DAS TAMPAS DOS MOTORES DE RODA | 0 ¦ Comentário | FALTA AS TAMPAS DE PROTEÇÃO DOS MOTORES DE RODA. | TAMPA DE PROTEÇÃO | NÃO
0911B | 120J | Auditoria | Não Conforme | 2005 ¦ ALINHAMENTO PULMÕES | 1 ¦ Incidental | PULMÃO DIANTEIRO DIREITO DESALINHADO PARA FRENTE. | ALINHAMENTO DO PULMÃO | NÃO
0911B | 120J | Auditoria | Não Conforme | 2107 ¦ ABRIDORES DE LINHA E KIT EXTRA SEPARADOS | 0 ¦ Comentário | FALTA KIT EXTRA E ABRIDORES DE LINHA. | ACESSÓRIOS | NÃO
0911B | 120J | Auditoria | Não Conforme | 2108 ¦ LIMPEZA | 0 ¦ Comentário | ASPIRAR TAPETE DA CABINE. | CABINE | NÃO
0911B | 120J | Auditoria | Não Conforme | 1908 ¦ TANQUE DE ÁGUA LIMPA | 1 ¦ Incidental | TANQUE DE ÁGUA LIMPA DANIFICADO PELO LADO SUPERIOR PRÓXIMO DAS CINTAS DE FIXAÇÃO. | TANQUE DE ÁGUA LIMPA | NÃO
0937B | 120J | Pré Auditoria | Conforme Com OBS | 0130 ¦ VERIFICAR ESPAÇAMENTO ENTRE A HÉLICE E O DEFLETOR 10MM A 22MM | Não Informada | ESPAÇAMENTO DA HÉLICE LADO ESQUERDO: 19MM LADO DIREITO: 12MM |  | NÃO
0937B | 120J | Pré Auditoria | Conforme Com OBS | 0131 ¦ VERIFICAR PROFUNDIDADE ENTRE A HÉLICE E O DEFLETOR 80MM A 90MM | Não Informada | PROFUNDIDADE DA HÉLICE LADO ESQUERDO: 84MM LADO DIREITO: 85MM |  | NÃO
0937B | 120J | Pré Auditoria | Conforme Com OBS | 0706 ¦ ABERTURA DE BITOLA DIANTEIRA 2490MM A 2510MM | Não Informada | ABERTURA DE BITOLA DIANTEIRA PELA PARTE DA FRENTE 2.51M ABERTURA DE BITOLA DIANTEIRA PELA PARTE DE TRÁS 2.51M |  | NÃO
0937B | 120J | Pré Auditoria | Conforme Com OBS | 0707 ¦ ABERTURA DE BITOLA TRASEIRA 2490MM A 2510MM | Não Informada | ABERTURA DE BITOLA TRASEIRA PELA PARTE DA FRENTE 2.51M ABERTURA DE BITOLA TRASEIRA PELA PARTE DE TRÁS 2.51M |  | NÃO
0937B | 120J | Pré Auditoria | Conforme Com OBS | 0708 ¦ ABERTURA DE BITOLA DIFERENÇA ENTRE EIXOS MÁXIMO 20MM | Não Informada | ABERTURA DE BITOLAS, SEM DIFERENÇA ENTRE EIXOS |  | NÃO
0937B | 120J | Pré Auditoria | Conforme Com OBS | 0709 ¦ CONVERGÊNCIA EIXO TRASEIRO DIFERENÇA ENTRE A MEDIÇÃO PARALELA E EM “X” MÁXIMO 20MM. | Não Informada | EM XIS ARO TRASEIRO DIREITO PELO LADO DE TRÁS, COM ARO TRASEIRO ESQUERDO PELO LADO DA FRENTE 2.430MM EM XIS ARO TRASEIRO DIREITO PELO LADO DA FRENTE, COM ARO TRASEIRO ESQUERDO PELO LADO DE TRÁS 2.444MM |  | NÃO
0937B | 120J | Pré Auditoria | Não Conforme | 0710 ¦ CONVERGÊNCIA EIXO DIANTEIRO DIFERENÇA ENTRE A MEDIÇÃO PARALELA E EM “X” MÁXIMO 15MM. | 1 ¦ Incidental | EM XIS ARO DIANTEIRO DIREITO PELO LADO DE TRÁS, COM ARO DIANTEIRO ESQUERDO PELO LADO DA FRENTE 2.444MM EM XIS ARO DIANTEIRO DIREITO PELO LADO DA FRENTE, COM ARO DIANTEIRO ESQUERDO PELO LADO DE TRÁS 2.412MM OBSERVAÇÃO, CONVERGÊNCIA DIANTEIRA FICOU FORA DA TOLERÂNCIA DE 15MM DE DIFERENÇA ENTRE MEDIDAS. | CONVERGÊNCIA DIANTEIRA | NÃO
0937B | 120J | Pré Auditoria | Conforme Com OBS | 0822 ¦ PRESSURIZAÇÃO DA CABINE | Não Informada | PRESSURIZAÇÃO MARCANDO 7.5 AO PISAR NO FREIO MARCA 5.2 |  | NÃO
0937B | 120J | Pré Auditoria | Não Conforme | 1612 ¦ TESTAR DESNUQUE DO ALIN | 1 ¦ Incidental | RETOCAR DESNUQUE DO ALIN ESQUERDO E DIREITO. | DESNUQUE DO ALIN ESQUERDO E DIREITO | NÃO
0937B | 120J | Pré Auditoria | Não Conforme | 2102 ¦ LUBRIFICAÇÃO DA MÁQUINA | 0 ¦ Comentário | ESSE PROCESSO DEVE SER FINALIZADO DEPOIS DO RETOQUE. | LUBRIFICAÇÃO DA MÁQUINA | NÃO
0937B | 120J | Pré Auditoria | Não Conforme | 2105 ¦ PRESENÇA ADESIVOS | 0 ¦ Comentário | APLICAR ADESIVOS DE SEGURANÇA DEPOIS DO RETOQUE. APLICAR ADESIVOS DAS PONTEIRAS DOS ALINS DEPOIS DO RETOQUE. | ADESIVOS | NÃO
0911B | 120J | Auditoria | Conforme Com OBS | 2112 ¦ REALIZAR A EQUALIZAÇÃO DO EQUIPAMENTO | Não Informada | EQUALIZAÇÃO EM 38DE CORRENTE MÍNIMA PARA MARCHA A FRENTE NO EIXO DIANTEIRO E 30 DE CORRENTE MÍNIMA PARA MARCHA A FRENTE NO EIXO TRASEIRO |  | NÃO
0937B | 120J | Pré Auditoria | Não Conforme | 1101 ¦ VERIFICAR CONECTORES E CHICOTES (ROTEAMENTO) EM GERAL | 5 ¦ Menor | CHICOTE ELÉTRICO DO BLOCO 2+1 ESTÁ SENDO ESMAGADO POR MANGUEIRA HIDRÁULICA. | CHICOTES ELÉTRICOS | NÃO
0937B | 120J | Pré Auditoria | Não Conforme | 1103 ¦ ATERRAMENTOS (CHAVE GERAL, MOTOR DE PARTIDA E SUBTETO CABINE) | 1 ¦ Incidental | RETOCAR ATERRAMENTO ELÉTRICO DA CHAVE GERAL. | ATERRAMENTO ELÉTRICO | NÃO
0937B | 120J | Pré Auditoria | Não Conforme | 1211 ¦ ESTRUTURA DO CAPÔ | 1 ¦ Incidental | RETOCAR CANTO INFERIOR DIREITO DA ESTRUTURA DA LATERAL ESQUERDA DO CAPÔ. RETOCAR CANTO INFERIOR ESQUERDO DA ESTRUTURA DA LATERAL DIREITA DO CAPÔ. | ESTRUTURA DO CAPÔ | NÃO
0937B | 120J | Pré Auditoria | Não Conforme | 1213 ¦ CHAPAS DE PROTEÇÃO DO MOTOR | 0 ¦ Comentário | FIXAR CHAPARIA DE PROTEÇÃO DA PARTE INFERIOR DO RADIADOR, DEPOIS FIXAR PASSA MANGUEIRA DA MANGUEIRA DO TANQUE DE ÁGUA LIMPA. | CHAPAS DE PROTEÇÃO | NÃO
0937B | 120J | Pré Auditoria | Não Conforme | 1214 ¦ PINTURA | 1 ¦ Incidental | RETOCAR OS QUATRO CANTOS DO MOTOR ONDE FICA APOIADO O SUPORTE DE MONTAGEM. | MOTOR | NÃO
0937B | 120J | Pré Auditoria | Não Conforme | 1303 ¦ UNIÃO ROSCADA CILINDRO DE DIREÇÃO MÁXIMO LADO FIXO 16MM E LADO HASTE 10MM | 1 ¦ Incidental | RETOCAR FIXADORES DAS RÓTULAS DOS CILINDROS DE DIREÇÃO. | CILINDROS DE DIREÇÃO | NÃO
0937B | 120J | Pré Auditoria | Não Conforme | 1305 ¦ ROTEAMENTO DAS MANGUEIRAS HIDRÁULICAS | 5 ¦ Menor | PRENDER MELHOR, MANGUEIRAS QUE PASSAM PELA PARTE SUPERIOR DO SUPORTE DOS FILTROS HIDRÁULICOS DO TANQUE DE CIRCUITO LEVE. MELHORAR ROTEAMENTO DA MANGUEIRA DE COMBUSTÍVEL DO TANQUE DE DIESEL. | ROTEAMENTO DAS MANGUEIRAS HIDRÁULICAS | NÃO
0937B | 120J | Pré Auditoria | Não Conforme | 1309 ¦ INTEGRIDADE DAS MANGUEIRAS HIDRÁULICAS | 5 ¦ Menor | COLOCAR PROTEÇÃO NAS MANGUEIRAS HIDRÁULICAS QUE ESTÃO PEGANDO NO CANTO VIVO, DO SUPORTE DA ECU DO CHASSI. COLOCAR PROTEÇÃO, NAS MANGUEIRAS HIDRÁULICAS DOS TUBOS HIDRÁULICOS DO QUADRO, QUE ESTÃO PEGANDO NO CANTO VIVO DO BRAÇO EXTENSÍVEL DA HASTE DO CILINDRO DAS TRAVAS DO QUADRO BASCULANTE. MANGUEIRAS HIDRÁULICAS DO CILINDRO ABRE E FECHA BARRA DIREITA, ESTÃO PEGANDO NO CANTO VIVO DA BASE DA CONEXÃO DA PARTE FIXA DO CILINDRO. | INTEGRIDADE DAS MANGUEIRAS HIDRÁULICAS | NÃO
0937B | 120J | Pré Auditoria | Não Conforme | 1406 ¦ FIXAÇÃO DO CONO MISTURADOR | 5 ¦ Menor | REFORÇAR APERTO NA CINTA DO CONO MISTURADOR. REFORÇAR APERTO NO SUPORTE DA LATERAL ESQUERDA E DIREITA DO CONO MISTURADOR. | FIXAÇÃO DO CONO MISTURADOR | NÃO
0937B | 120J | Pré Auditoria | Não Conforme | 1409 ¦ OUTRAS OBSERVAÇÕES | 5 ¦ Menor | POSICIONAMENTO DO PINO DE TRAVAMENTO DO SUPORTE DO CONO MISTURADOR, ESTÁ INCORRETO, TRAVA DO SUPORTE DO CONO MISTURADOR CABECEANDO PINO, NÃO BATER PINO, CHAMAR QUALIDADE DE RECEBIMENTO. | OUTRAS OBSERVAÇÕES | NÃO
0937B | 120J | Pré Auditoria | Não Conforme | 1402 ¦ ROTEAMENTO DAS MANGUEIRAS DE PULVERIZAÇÃO | 1 ¦ Incidental | PRENDER MELHOR MANGUEIRA AZUL, DA LATERAL DIREITA DA BOMBA DE PULVERIZAÇÃO. | ROTEAMENTO DAS MANGUEIRAS DE PULVERIZAÇÃO | NÃO
0937B | 120J | Pré Auditoria | Não Conforme | 1511 ¦ OUTRAS OBSERVAÇÕES | 1 ¦ Incidental | RETOCAR PARTE INFERIOR DO TUBO ESQUERDO E DIREITO DO QUADRO DESLIZANTE. | QUADRO INFERIOR | NÃO
0937B | 120J | Pré Auditoria | Não Conforme | 1618 ¦ OUTRAS OBSERVAÇÕES | 1 ¦ Incidental | RETOCAR PARTE INFERIOR DO CILINDRO DE 45°, BARRA DIREITA. RETOCAR TUBO DA BARRA ESQUERDA E DIREITA, ONDE VAI ENCAIXADA NO SUPORTE DO DESCANSO DE BARRA. RETOCAR PARTE INFERIOR DA PONTA DA BARRA ESQUERDA E DIREITA. | BARRA ESQUERDA E DIREITA INFERIOR | NÃO
0937B | 120J | Pré Auditoria | Não Conforme | 1802 ¦ APERTO DAS PORCAS DOS TENSORES | 1 ¦ Incidental | RETOCAR TODOS OS TENSORES, PORCAS DOS TENSORES, RÓTULAS DOS TENSORES E ROSCAS DAS RÓTULAS DOS TENSORES. | TENSORES, PORCAS DOS TENSORES, RÓTULAS DOS TENSORES E ROSCAS DAS RÓTULAS DOS TENSORES. | NÃO
0937B | 120J | Pré Auditoria | Não Conforme | 1805 ¦ AMORTECEDORES | 1 ¦ Incidental | RETOCAR ARRANHÕES NOS AMORTECEDORES. | AMORTECEDORES | NÃO
0937B | 120J | Pré Auditoria | Não Conforme | 1806 ¦ PINTURA | 1 ¦ Incidental | RETOCAR ARRANHÃO NA LATERAL DIREITA DA TRASEIRA DA MÁQUINA, LADO DE DENTRO, PRÓXIMO DA ESLINGA. | CHASSI | NÃO
0937B | 120J | Pré Auditoria | Não Conforme | 0111 ¦ TESTAR PINO TRAVA DO QUADRO E DAS BARRAS | 1 ¦ Incidental | RETOCAR SUPORTE DO PINO TRAVA BARRA DIREITA, QUE FOI RETRABALHADO. | SUPORTE DO PINO TRAVA BARRA | NÃO
0937B | 120J | Pré Auditoria | Não Conforme | 1807 ¦ ALINHAMENTO DOS CORRIMÃOS | 1 ¦ Incidental | RETOCAR PARTES DE FIXAÇÃO DO CORRIMÃO DA ESCADA, E REMOVER MANCHA DE LACRE. REMOVER MANCHAS DO CORRIMÃO INTERNO DA ESCADA. RETOCAR PARTE SUPERIOR DO CORRIMÃO EXTERNO DA ESCADA. REMOVER MANCHAS DE LACRE QUÍMICO E RETOCAR EXTREMIDADES ENTRE SEPARADORES SUPERIOR E INFERIOR, DE UM CORRIMÃO PARA O OUTRO. | CORRIMÃOS | NÃO
0937B | 120J | Pré Auditoria | Não Conforme | 1909 ¦ OUTRAS OBSERVAÇÕES | 1 ¦ Incidental | REMOVER MANCHAS DE LACRE QUÍMICO NA LATERAL DA CARENAGEM ESQUERDA DO TANQUE DE ÁGUA LIMPA. | OUTRAS OBSERVAÇÕES | NÃO
0937B | 120J | Pré Auditoria | Não Conforme | 1808 ¦ ESCADA | 1 ¦ Incidental | RETOCAR PINOS DAS ARTICULAÇÕES DA ESCADA. RETOCAR ARTICULAÇÕES DA ESCADA. REFORÇAR PINTURA NA LATERAL ESQUERDA E DIREITA DA ESCADA. RETOCAR QUEBRADOS NA PARTE INFERIOR DA ESCADA FIXA. | ESCADA | NÃO
0937B | 120J | Pré Auditoria | Não Conforme | 1809 ¦ PASSARELA | 1 ¦ Incidental | RETOCAR PARTE FRONTAL DA PASSARELA. RETOCAR EXTREMIDADES INFERIORES DA PASSARELA CENTRAL E PASSARELA PEQUENA. | PASSARELA | NÃO
0937B | 120J | Pré Auditoria | Não Conforme | 2106 ¦ PINTURA | 1 ¦ Incidental | RETOCAR RETROVISOR DIANTEIRO DIREITO. RETOCAR SUPORTES DE FIXAÇÃO DO TANQUE DE CIRCUITO LEVE. RETOCAR PARTE INFERIOR DA ESTRUTURA DO ELETROVENTILADOR. RETOCAR QUEBRADOS NO CRUZEIRO TRASEIRO DO CHASSI, LADO ESQUERDO PELA FRENTE. RETOCAR EXTREMIDADES INFERIORES DO SUPORTE DA BATERIA. | PINTURA EM GERAL | NÃO
0937B | 120J | Pré Auditoria | Não Conforme | 0702 ¦ CILINDRO DE 45º RÁPIDO PARA SUBIR (5 A 10 SEGUNDOS) E LENTO PARA DESCER (10 A 15 SEGUNDOS) | 1 ¦ Incidental | MOVIMENTO DO CILINDRO DE 45° DIREITO, ESTÁ LENTO AO DESCER. | CILINDRO DE 45° DIREITO | NÃO
0937B | 120J | Pré Auditoria | Não Conforme | 0703 ¦ CILINDRO DE ABERTURA E FECHAMENTO DO ALIN COM AMORTECIMENTO | 1 ¦ Incidental | AO ABRIR DESNUQUE ATÉ O FINAL, JOELHO DA LINHA DE PULVERIZAÇÃO BATE NO REFORÇO DO DESNUQUE. | DESNUQUE DO ALIN ESQUERDO E DIREITO | NÃO
0937B | 120J | Pré Auditoria | Não Conforme | 1308 ¦ INTEGRIDADE DOS CILINDROS EM GERAL | 1 ¦ Incidental | RETOCAR AO REDOR DAS CONEXÕES HIDRÁULICAS DE TODOS OS CILINDROS. | INTEGRIDADE DOS CILINDROS EM GERAL | NÃO
0937B | 120J | Pré Auditoria | Não Conforme | 1505 ¦ PARTE INTERNA DO QUADRO DESLIZANTE | 1 ¦ Incidental | RETOCAR LATERAL DO SUPORTE DO PINO DO CILINDRO CENTRAL. RETOCAR PARTE SUPERIOR DO TUBO DO QUADRO DESLIZANTE, PARTE DE TRÁS DO CILINDRO DAS TRAVAS DO QUADRO BASCULANTE. | QUADRO DESLIZANTE INTERNO | NÃO
0937B | 120J | Pré Auditoria | Não Conforme | 1507 ¦ PARTE INTERNA DO QUADRO BASCULANTE | 1 ¦ Incidental | RETOCAR SUPORTE SUPERIOR E INFERIOR DA BIELA ESQUERDA E DIREITA DO QUADRO BASCULANTE. RETOCAR PARTE CENTRAL DA BIELA DIREITA. | QUADRO BASCULANTE INTERNO | NÃO
0937B | 120J | Pré Auditoria | Não Conforme | 1508 ¦ PARTE EXTERNA DO QUADRO BASCULANTE | 1 ¦ Incidental | REFORÇAR PINTURA NA TRAVA ESQUERDA DO QUADRO BASCULANTE. RETOCAR QUEBRADOS NA PONTA ESQUERDA E DIREITA DO COMANDO 5 VIAS. REFORÇAR PINTURA NOS PARAFUSOS DO SUPORTE DA CRUZETA ESQUERDA E DIREITA. | QUADRO BASCULANTE EXTERNO | NÃO
0937B | 120J | Pré Auditoria | Não Conforme | 1510 ¦ PARTE EXTERNA DO QUADRO FIXO | 1 ¦ Incidental | RETOCAR SUPORTE SUPERIOR ESQUERDO E DIREITO DO QUADRO FIXO. | QUADRO FIXO EXTERNO | NÃO
0930B | 125J | Terminação | Conforme Com OBS | 0123 ¦ COLOCAR O ADITIVO REVELADOR (BLACKLIGHT) NOS TANQUES HIDRÁULICOS | Não Informada |  |  | NÃO
0930B | 125J | Terminação | Conforme Com OBS | 0401 ¦ VÁLVULAS DE FREIO (7 UNIDADES) | Não Informada |  |  | NÃO
0930B | 125J | Terminação | Conforme Com OBS | 0402 ¦ BLOCO 2+1 | Não Informada |  |  | NÃO
0930B | 125J | Terminação | Conforme Com OBS | 0403 ¦ BLOCO BOMBA DE PULVERIZAÇÃO / BOMBA DE CARGA | Não Informada |  |  | NÃO
0930B | 125J | Terminação | Conforme Com OBS | 0404 ¦ BLOCO ABERTURA DE BITOLA | Não Informada |  |  | NÃO
0930B | 125J | Terminação | Conforme Com OBS | 0405 ¦ BLOCO 7 VIAS | Não Informada |  |  | NÃO
0930B | 125J | Terminação | Conforme Com OBS | 0406 ¦ BLOCO TRANSMISSÃO TRASEIRA | Não Informada |  |  | NÃO
0930B | 125J | Terminação | Conforme Com OBS | 0407 ¦ BLOCO TRANSMISSÃO DIANTEIRA | Não Informada |  |  | NÃO
0930B | 125J | Terminação | Conforme Com OBS | 0408 ¦ BOMBA DE TRANSMISSÃO 1 | Não Informada |  |  | NÃO
0930B | 125J | Terminação | Conforme Com OBS | 0409 ¦ BOMBA DE TRANSMISSÃO 2 | Não Informada |  |  | NÃO
0930B | 125J | Terminação | Conforme Com OBS | 0410 ¦ BOMBA DUPLA 1 | Não Informada |  |  | NÃO
0930B | 125J | Terminação | Conforme Com OBS | 0411 ¦ BOMBA DUPLA 2 | Não Informada |  |  | NÃO
0930B | 125J | Terminação | Conforme Com OBS | 0413 ¦ MOTOR BOMBA DE PULVERIZAÇÃO | Não Informada |  |  | NÃO
0930B | 125J | Terminação | Conforme Com OBS | 0415 ¦ REGISTROS TANQUE CIRCUITO LEVE | Não Informada |  |  | NÃO
0930B | 125J | Terminação | Conforme Com OBS | 0416 ¦ REGISTROS TANQUE CIRCUITO PESADO | Não Informada |  |  | NÃO
0930B | 125J | Terminação | Conforme Com OBS | 0417 ¦ MOTOR DIESEL | Não Informada |  |  | NÃO
0930B | 125J | Terminação | Conforme Com OBS | 0418 ¦ TANQUE CIRCUITO LEVE | Não Informada |  |  | NÃO
0930B | 125J | Terminação | Conforme Com OBS | 0419 ¦ TANQUE CIRCUITO PESADO | Não Informada |  |  | NÃO
0930B | 125J | Terminação | Conforme Com OBS | 0420 ¦ REGISTROS | Não Informada |  |  | NÃO
0930B | 125J | Terminação | Conforme Com OBS | 0423 ¦ ORBITROL | Não Informada |  |  | NÃO
0930B | 125J | Terminação | Conforme Com OBS | 0424 ¦ SISTEMA DO AR CONDICIONADO (MANGUEIRAS, CONEXÕES, COMPRESSOR) | Não Informada |  |  | NÃO
0930B | 125J | Terminação | Conforme Com OBS | 0427 ¦ MOTOR DE RODA DD | Não Informada |  |  | NÃO
0930B | 125J | Terminação | Conforme Com OBS | 0428 ¦ MOTOR DE RODA DE | Não Informada |  |  | NÃO
0930B | 125J | Terminação | Conforme Com OBS | 0429 ¦ MOTOR DE RODA TD | Não Informada |  |  | NÃO
0930B | 125J | Terminação | Conforme Com OBS | 0430 ¦ MOTOR DE RODA TE | Não Informada |  |  | NÃO
0930B | 125J | Terminação | Conforme Com OBS | 0431 ¦ REDUTOR DD | Não Informada |  |  | NÃO
0930B | 125J | Terminação | Conforme Com OBS | 0432 ¦ REDUTOR DE | Não Informada |  |  | NÃO
0930B | 125J | Terminação | Conforme Com OBS | 0433 ¦ REDUTOR TD | Não Informada |  |  | NÃO
0930B | 125J | Terminação | Conforme Com OBS | 0434 ¦ REDUTOR TE | Não Informada |  |  | NÃO
0930B | 125J | Terminação | Conforme Com OBS | 0435 ¦ CILINDROS ALIN | Não Informada |  |  | NÃO
0930B | 125J | Terminação | Conforme Com OBS | 0436 ¦ CILINDROS 45 | Não Informada |  |  | NÃO
0930B | 125J | Terminação | Conforme Com OBS | 0437 ¦ CILINDROS ABRE BARRA | Não Informada |  |  | NÃO
0930B | 125J | Terminação | Conforme Com OBS | 0438 ¦ CILINDRO QUADRO | Não Informada |  |  | NÃO
0930B | 125J | Terminação | Conforme Com OBS | 0439 ¦ CILINDROS BITOLA | Não Informada |  |  | NÃO
0930B | 125J | Terminação | Conforme Com OBS | 0440 ¦ CILINDRO TRAVA QUADRO | Não Informada |  |  | NÃO
0930B | 125J | Terminação | Conforme Com OBS | 0441 ¦ CILINDROS DE DIREÇÃO | Não Informada |  |  | NÃO
0930B | 125J | Terminação | Conforme Com OBS | 0442 ¦ FILTRO CIRCUITO LEVE ESQUERDO | Não Informada |  |  | NÃO
0930B | 125J | Terminação | Conforme Com OBS | 0443 ¦ FILTRO CIRCUITO LEVE DIREITO | Não Informada |  |  | NÃO
0930B | 125J | Terminação | Conforme Com OBS | 0444 ¦ FILTRO CIRCUITO PESADO ESQUERDO | Não Informada |  |  | NÃO
0930B | 125J | Terminação | Conforme Com OBS | 0445 ¦ FILTRO CIRCUITO PESADO DIREITO | Não Informada |  |  | NÃO
0930B | 125J | Terminação | Conforme Com OBS | 0446 ¦ CONEXÕES E TERMINAIS DAS MANGUEIRAS HIDRÁULICAS CIRCUITO LEVE | Não Informada |  |  | NÃO
0930B | 125J | Terminação | Conforme Com OBS | 0447 ¦ CONEXÕES E TERMINAIS DAS MANGUEIRAS HIDRÁULICAS CIRCUITO PESADO | Não Informada |  |  | NÃO
0930B | 125J | Terminação | Conforme Com OBS | 0448 ¦ MANGUEIRAS HIDRÁULICAS CIRCUITO LEVE | Não Informada |  |  | NÃO
0930B | 125J | Terminação | Conforme Com OBS | 0449 ¦ MANGUEIRAS HIDRÁULICAS CIRCUITO PESADO | Não Informada |  |  | NÃO
0930B | 125J | Terminação | Conforme Com OBS | 0703 ¦ CILINDRO DE ABERTURA E FECHAMENTO DO ALIN COM AMORTECIMENTO | Não Informada | FOI EFETUADA A TROCA DO SILINDRO DO ALIN ESQUERDO DEVIDO A VAZAMENTO NO FREIO DE DECIDA. |  | NÃO
0930B | 125J | Terminação | Conforme Com OBS | 1208 ¦ PINTURA | Não Informada |  |  | NÃO
0930B | 125J | Terminação | Conforme Com OBS | 1613 ¦ APLICAR ADESIVOS | Não Informada |  |  | NÃO
0930B | 125J | Terminação | Conforme Com OBS | 1806 ¦ PINTURA | Não Informada |  |  | NÃO
0930B | 125J | Terminação | Conforme Com OBS | 2010 ¦ PINTURA | Não Informada |  |  | NÃO
0930B | 125J | Terminação | Conforme Com OBS | 2106 ¦ PINTURA | Não Informada |  |  | NÃO
0937B | 120J | Pré Auditoria | Não Conforme | 0814 ¦ ESCADA HIDRÁULICA | 5 ¦ Menor | ESCADA HIDRÁULICA RÁPIDA PARA ABRIR E PARA FECHAR. | ESCADA HIDRÁULICA | NÃO
0937B | 120J | Pré Auditoria | Não Conforme | 1607 ¦ PINTURA BARRA GRANDE ESQUERDA | 1 ¦ Incidental | RETOCAR AO REDOR DAS FIXAÇÕES SUPERIORES DO SUPORTE DO DESCANSO DE BARRAS. RETOCAR SUPORTE DA RÓTULA DA BISAGRA. | BARRA ESQUERDA | NÃO
0937B | 120J | Pré Auditoria | Não Conforme | 1608 ¦ PINTURA BARRA GRANDE DIREITA | 1 ¦ Incidental | RETOCAR AO REPOR DAS FIXAÇÕES SUPERIORES DO SUPORTE DO DESCANSO DE BARRA. | BARRA DIREITA | NÃO
0937B | 120J | Pré Auditoria | Não Conforme | 1610 ¦ PINTURA BARRA INTERMEDIÁRIA E ALIN DIREITO | 1 ¦ Incidental | RETOCAR TESOURA DO CILINDRO DO ALIN. RETOCAR MARCAS DE GANCHO DA BARRA INTERMEDIÁRIA E PONTEIRA. | BARRA INTERMEDIÁRIA E PONTEIRA DIREITA | NÃO
0937B | 120J | Pré Auditoria | Não Conforme | 1616 ¦ PINTURA | 10 ¦ Maior | AJUSTAR POSIÇÃO DA CHAPA QUE TRAVA A CABEÇA DO PINO DO CABEÇAL DA BARRA ESQUERDA E DIREITA. | CHAOA TRAVA PINO DA BARRA ESQUERDA E DIREITA | NÃO
0937B | 120J | Pré Auditoria | Não Conforme | 1404 ¦ FIXAÇÃO DO TANQUE DE PRODUTO (FIXADORES, CINTA E PROTEÇÕES) | 1 ¦ Incidental | FALTANDO LACRE NOS GRAMPOS DE FIXAÇÃO DA CINTA DO TANQUE DE PRODUTO. | GRAMPOS DE FIXAÇÃO DA CINTA DO TANQUE DE PRODUTO. | NÃO
0937B | 120J | Pré Auditoria | Não Conforme | 1407 ¦ PRESENÇA DOS PORTA BICOS | 1 ¦ Incidental | RETOCAR AO REDOR DA TRAVA DO SUPORTE DO CONO MISTURADOR. RETOCAR ARTICULAÇÕES DO SUPORTE DO CONO MISTURADOR. RETOCAR MARCAS DE GANCHO NA PARTE DE TRÁS DO SUPORTE DO CONO MISTURADOR. | CONO MISTURADOR | NÃO
0937B | 120J | Pré Auditoria | Não Conforme | 1408 ¦ CONEXÕES | 1 ¦ Incidental | AJUSTAR APERTOS DOS GRAMPOS DOS SUPORTES DAS LINHAS DE PULVERIZAÇÃO, QUE ESTÃO APERTADOS MAIS DE UM LADO DO QUE DO OUTRO, BARRA ESQUERDA E DIREITA. | SUPORTES DAS LINHAS DE PULVERIZAÇÃO | NÃO
0937B | 120J | Pré Auditoria | Não Conforme | 1703 ¦ SEM RESPINGOS DE SOLDA | 1 ¦ Incidental | RESPINGOS DE SOLDA, NOS REFORÇOS DAS BAIXADAS TRASEIRAS, ESQUERDA E DIREITA, PARTE DA FRENTE E DE TRÁS. | RESPINGOS DE SOLDA | NÃO
0937B | 120J | Pré Auditoria | Não Conforme | 1908 ¦ TANQUE DE ÁGUA LIMPA | 1 ¦ Incidental | RETOCAR FIXADORES DO TANQUE DE ÁGUA LIMPA. | TANQUE DE ÁGUA LIMPA | NÃO
0937B | 120J | Pré Auditoria | Não Conforme | 2006 ¦ CONDIÇÃO DO AROS | 5 ¦ Menor | RETOCAR TODAS EXTREMIDADES DOS AROS, ONDE ESTÁ COM QUEBRADOS E ARRANHÕES. | AROS | NÃO
0937B | 120J | Pré Auditoria | Não Conforme | 2007 ¦ ALTURA DOS PULMÕES DE 230MM A 250MM | 1 ¦ Incidental | PULMÃO DIANTEIRO DIREITO, FORA DA TOLERÂNCIA. | ALTURA DOS PULMÕES | NÃO
0937B | 120J | Pré Auditoria | Não Conforme | 2010 ¦ PINTURA | 1 ¦ Incidental | REFORÇAR PINTURA NOS FORJADOS DOS EXTENSÍVEIS DO EIXO DIANTEIRO. | FORJADOS DO EIXO DIANTEIRO | NÃO
0937B | 120J | Pré Auditoria | Não Conforme | 2011 ¦ REDUTORES | 1 ¦ Incidental | RETOCAR QUEBRADOS E ARRANHÕES NOS REDUTORES. | REDUTORES | NÃO
0937B | 120J | Pré Auditoria | Não Conforme | 2012 ¦ OUTRAS OBSERVAÇÕES | 1 ¦ Incidental | PRENDER CHICOTE ELÉTRICO DA LATERAL DIREITA SUPERIOR DO CHASSI, PELO LADO DE DENTRO DA MÁQUINA. | OUTRAS OBSERVAÇÕES | NÃO
0937B | 120J | Pré Auditoria | Não Conforme | 2101 ¦ INTEGRIDADE DOS PNEUS E PRESENÇA DAS TAMPAS DE VENTÍS | 1 ¦ Incidental | PADRONIZAR TAMPAS DOS VENTILS. | INTEGRIDADE DAS TAMPAS DOS VENTILS | NÃO
0937B | 120J | Pré Auditoria | Não Conforme | 2103 ¦ PRESENÇA DE GRAXEIRAS EM POSIÇÕES ADEQUADAS E ISENTAS DE TINTA | 1 ¦ Incidental | AJUSTAR TODAS GRAXEIRAS COM POSIÇÕES SEM ACESSO PARA ENGRAXAR. | POSICIONAMENTO DAS GRAXEIRAS | NÃO
0937B | 120J | Pré Auditoria | Não Conforme | 2113 ¦ OUTRAS OBSERVAÇÕES | 1 ¦ Incidental | COLOCAR TAMPÕES NO TANQUE DE CIRCUITO LEVE E NO TANQUE DE CIRCUITO PESADO. | OUTRAS OBSERVAÇÕES | NÃO
0930B | 125J | Pré Auditoria | Conforme Com OBS | 0114 ¦ CAMBAGEM POSITIVA ENTRE 1º A 2º | Não Informada | BAIXADA DIANTEIRA ESQUERDA 88.8 BAIXADA DIANTEIRA DIREITA 89.2 BAIXADA TRASEIRA ESQUERDA 88.5 BAIXADA TRASEIRA DIREITA 89.3 |  | NÃO
0930B | 125J | Pré Auditoria | Conforme Com OBS | 0130 ¦ VERIFICAR ESPAÇAMENTO ENTRE A HÉLICE E O DEFLETOR 10MM A 22MM | Não Informada | ESPAÇAMENTO DA HÉLICE LADO ESQUERDO: 88MM LADO DIREITO: 88MM |  | NÃO
0930B | 125J | Pré Auditoria | Conforme Com OBS | 0131 ¦ VERIFICAR PROFUNDIDADE ENTRE A HÉLICE E O DEFLETOR 80MM A 90MM | Não Informada | PROFUNDIDADE DA HÉLICE LADO ESQUERDO: 15MM LADO DIREITO: 14MM |  | NÃO
0930B | 125J | Pré Auditoria | Não Conforme | 0706 ¦ ABERTURA DE BITOLA DIANTEIRA 2790MM A 2810MM | 1 ¦ Incidental | ABERTURA DE BITOLA DIANTEIRA PELA PARTE DA FRENTE 2.78M ABERTURA DE BITOLA DIANTEIRA PELA PARTE DE TRÁS 2.81M OBSERVAÇÃO, BITOLA DIANTEIRA FICOU FORA DA TOLERÂNCIA DE 2.79M A 2.81M, PELA PARTE DA FRENTE | ABERTURA DE BITOLA DIANTEIRA | NÃO
0930B | 125J | Pré Auditoria | Conforme Com OBS | 0707 ¦ ABERTURA DE BITOLA TRASEIRA 2790MM A 2810MM | Não Informada | ABERTURA DE BITOLA TRASEIRA PELA PARTE DA FRENTE 2.79M ABERTURA DE BITOLA TRASEIRA PELA PARTE DE TRÁS 2.80M |  | NÃO
0930B | 125J | Pré Auditoria | Conforme Com OBS | 0708 ¦ ABERTURA DE BITOLA DIFERENÇA ENTRE EIXOS MÁXIMO 20MM | Não Informada | ABERTURA DE BITOLAS, DIFERENÇA ENTRE EIXOS 2CM |  | NÃO
0930B | 125J | Pré Auditoria | Conforme Com OBS | 0709 ¦ CONVERGÊNCIA EIXO TRASEIRO DIFERENÇA ENTRE A MEDIÇÃO PARALELA E EM “X” MÁXIMO 20MM. | Não Informada | EM XIS ARO TRASEIRO DIREITO PELO LADO DE TRÁS, COM ARO TRASEIRO ESQUERDO PELO LADO DA FRENTE 2.681MM EM XIS ARO TRASEIRO DIREITO PELO LADO DA FRENTE, COM ARO TRASEIRO ESQUERDO PELO LADO DA FRENTE 2.691MM |  | NÃO
0930B | 125J | Pré Auditoria | Não Conforme | 0710 ¦ CONVERGÊNCIA EIXO DIANTEIRO DIFERENÇA ENTRE A MEDIÇÃO PARALELA E EM “X” MÁXIMO 15MM. | 1 ¦ Incidental | EM XIS ARO DIANTEIRO DIREITO PELO LADO DE TRÁS, COM ARO DIANTEIRO ESQUERDO PELO LADO DA FRENTE 2.700MM EM XIS ARO DIANTEIRO DIREITO PELO LADO DA FRENTE, COM ARO DIANTEIRO ESQUERDO PELO LADO DE TRÁS 2.679MM OBSERVAÇÃO, CONVERGÊNCIA DIANTEIRA FICOU FORA DA TOLERÂNCIA DE 15MM DE DIFERENÇA ENTRE MEDIDAS. | CONVERGÊNCIA DIANTEIRA | NÃO
0930B | 125J | Pré Auditoria | Não Conforme | 1612 ¦ TESTAR DESNUQUE DO ALIN | 1 ¦ Incidental | RETOCAR DESNUQUE DO ALIN ESQUERDO E DIREITO. | DESNUQUE DO ALIN ESQUERDO E DIREITO | NÃO
0930B | 125J | Pré Auditoria | Não Conforme | 2102 ¦ LUBRIFICAÇÃO DA MÁQUINA | 0 ¦ Comentário | ESSE PROCESSO DEVE SER REALIZADO DEPOIS DO RETOQUE! | LUBRIFICAÇÃO DA MÁQUINA | NÃO
0930B | 125J | Pré Auditoria | Conforme Com OBS | 0822 ¦ PRESSURIZAÇÃO DA CABINE | Não Informada | PRESSURIZAÇÃO MARCANDO 8.1 AO PISAR NO FREIO MARCA 5.8 |  | NÃO
0930B | 125J | Pré Auditoria | Não Conforme | 1213 ¦ CHAPAS DE PROTEÇÃO DO MOTOR | 0 ¦ Comentário | COLOCAR CHAPARIA DE PROTEÇÃO INFERIOR DO RADIADOR, DEPOIS FIXAR PASSA MANGUEIRA DA MANGUEIRA DO TANQUE DE ÁGUA LIMPA. | CHAPAS DE PROTEÇÃO DO RADIADOR | NÃO
0930B | 125J | Pré Auditoria | Não Conforme | 1214 ¦ PINTURA | 1 ¦ Incidental | RETOCAR OS QUATRO CANTOS DO MOTOR, ONDE FICA APOIADO NO SUPORTE DE MONTAGEM. RETOCAR ARRANHÕES NA LATERAL DO CÁRTER. | MOTOR | NÃO
0930B | 125J | Pré Auditoria | Não Conforme | 1211 ¦ ESTRUTURA DO CAPÔ | 1 ¦ Incidental | RETOCAR CANTO INFERIOR ESQUERDO DA ESTRUTURA DA LATERAL DIREITA DO CAPÔ. | ESTRUTURA DO CAPÔ | NÃO
0930B | 125J | Pré Auditoria | Não Conforme | 1404 ¦ FIXAÇÃO DO TANQUE DE PRODUTO (FIXADORES, CINTA E PROTEÇÕES) | 1 ¦ Incidental | SUBSTITUIR TAMPA DE SUSPIRO DO TANQUE DE PRODUTO, ESTÁ DANIFICADA. | TAMPA DO TANQUE DE PRODUTO | NÃO
0930B | 125J | Pré Auditoria | Não Conforme | 1212 ¦ TAMPAS DO CAPÔ | 5 ¦ Menor | FECHADURA DA TAMPA DIREITA DO CAPÔ, ESTÁ EM CONTATO COM A CARENAGEM E NÃO TRANCA. | TAMPAS DO CAPÔ | NÃO
0930B | 125J | Pré Auditoria | Não Conforme | 1402 ¦ ROTEAMENTO DAS MANGUEIRAS DE PULVERIZAÇÃO | 1 ¦ Incidental | PRENDER MELHOR MANGUEIRA NA LATERAL DO SUPORTE DA BOMBA DE PULVERIZAÇÃO. | MANGUEIRAS DE PULVERIZAÇÃO | NÃO
0930B | 125J | Pré Auditoria | Não Conforme | 1406 ¦ FIXAÇÃO DO CONO MISTURADOR | 5 ¦ Menor | REFORÇAR APERTO NA CINTA DO CONO MISTURADOR. | CONO MISTURADOR | NÃO
0930B | 125J | Pré Auditoria | Não Conforme | 1303 ¦ UNIÃO ROSCADA CILINDRO DE DIREÇÃO MÁXIMO LADO FIXO 16MM E LADO HASTE 10MM | 1 ¦ Incidental | REFORÇAR PINTURA NOS FIXADORES DAS RÓTULAS DOS CILINDROS DE DIREÇÃO. | CILINDROS DE DIREÇÃO | NÃO
0930B | 125J | Pré Auditoria | Não Conforme | 1309 ¦ INTEGRIDADE DAS MANGUEIRAS HIDRÁULICAS | 5 ¦ Menor | MANGUEIRAS HIDRÁULICAS, DOS TUBOS HIDRÁULICOS, ESTÃO PEGANDO NO CANTO VIVO DO BRAÇO EXTENSÍVEL DA HASTE DO CILINDRO DAS TRAVAS DO QUADRO BASCULANTE. | INTEGRIDADE DAS MANGUEIRAS HIDRÁULICAS | NÃO
0930B | 125J | Pré Auditoria | Não Conforme | 1511 ¦ OUTRAS OBSERVAÇÕES | 1 ¦ Incidental | RETOCAR PARTE INFERIOR DO TUBO ESQUERDO E DIREITO DO QUADRO DESLIZANTE. REMOVERAM MARCAÇÃO NUMÉRICA, PARTE INFERIOR DO TUBO DO SUPORTE DA LINHA DE PULVERIZAÇÃO DO QUADRO, LADO ESQUERDO. | QUADRO INFERIOR | NÃO
0930B | 125J | Pré Auditoria | Não Conforme | 1618 ¦ OUTRAS OBSERVAÇÕES | 1 ¦ Incidental | RETOCAR PARTE INFERIOR DO PÉ DA BISAGRA ESQUERDA E DIREITA. RETOCAR TUBO DA BARRA ESQUERDA, ONDE VAI ENCAIXADA NO SUPORTE DO DESCANSO DE BARRA. | BARRA ESQUERDA E DIREITA INFERIOR | NÃO
0930B | 125J | Pré Auditoria | Não Conforme | 2113 ¦ OUTRAS OBSERVAÇÕES | 5 ¦ Menor | PARAFUSO DO TECNIL INFERIOR ESQUERDO DO QUADRO, ESTÃO SOLTO. | OUTRAS OBSERVAÇÕES | NÃO
0930B | 125J | Pré Auditoria | Não Conforme | 1802 ¦ APERTO DAS PORCAS DOS TENSORES | 1 ¦ Incidental | RETOCAR TODOS OS TENSORES, PORCAS DOS TENSORES, RÓTULAS DOS TENSORES E ROSCAS DAS RÓTULAS DOS TENSORES. | TENSORES, PORCAS DOS TENSORES, RÓTULAS DOS TENSORES E ROSCAS DAS RÓTULAS DOS TENSORES. | NÃO
0930B | 125J | Pré Auditoria | Não Conforme | 1809 ¦ PASSARELA | 1 ¦ Incidental | RETOCAR EXTREMIDADES INFERIORES, DA PASSARELA CENTRAL E PASSARELA PEQUENA. | PASSARELA | NÃO
0930B | 125J | Pré Auditoria | Não Conforme | 1807 ¦ ALINHAMENTO DOS CORRIMÃOS | 1 ¦ Incidental | RETOCAR PARTE DE FIXAÇÃO INFERIOR E SUPERIOR DO CORRIMÃO DA ESCADA. RETOCAR EXTREMIDADES ENTRE OS SEPARADORES SUPERIOR E INFERIOR ENTRE OS CORRIMÃOS. | CORRIMÃOS | NÃO
0930B | 125J | Pré Auditoria | Não Conforme | 1806 ¦ PINTURA | 1 ¦ Incidental | RETOCAR QUEBRADO NA LATERAL DIREITA DO CHASSI, AO LADO DO TANQUE DE CIRCUITO LEVE. | CHASSI | NÃO
0930B | 125J | Pré Auditoria | Não Conforme | 2105 ¦ PRESENÇA ADESIVOS | 0 ¦ Comentário | APLICAR ADESIVOS DE SEGURANÇA, DEPOIS DO RETOQUE. APLICAR ADESIVOS DAS PONTEIRAS DOS ALINS, DEPOIS DO RETOQUE. | ADESIVOS | NÃO
0930B | 125J | Pré Auditoria | Não Conforme | 2106 ¦ PINTURA | 1 ¦ Incidental | RETOCAR QUEBRADOS AO REDOR DOS PARAFUSOS DE FIXAÇÃO, DA TAMPA DO TANQUE DE CIRCUITO LEVE. RETOCAR SUPORTE DE FIXAÇÃO, DA LUMINÁRIA, QUE VAI NO SUPORTE DO ELETROVENTILADOR. | PINTURA EM GERAL | NÃO
0930B | 125J | Pré Auditoria | Não Conforme | 0703 ¦ CILINDRO DE ABERTURA E FECHAMENTO DO ALIN COM AMORTECIMENTO | 5 ¦ Menor | FALTANDO CHAPA LIMITADORA DO DESNUQUE DO ALIN DIREITO, DESNUQUE ABRE E NÃO TEM LIMITE FINAL. | DESNUQUE DO ALIN DIREITO | NÃO
0930B | 125J | Pré Auditoria | Não Conforme | 0704 ¦ CILINDRO DE ABERTURA (12 A 17 SEGUNDOS) E FECHAMENTO (12 A 17 SEGUNDOS) DO ALIN COM FUNCIONAMENTO ADEQUADO | 1 ¦ Incidental | ALIN DIREITO LENTO AO ABRIR. | ALIN DIREITO | NÃO
0930B | 125J | Pré Auditoria | Não Conforme | 1308 ¦ INTEGRIDADE DOS CILINDROS EM GERAL | 1 ¦ Incidental | RETOCAR AO REDOR DAS CONEXÕES HIDRÁULICAS DO CILINDRO DA ESCADA, DO CILINDROS DE 45° E DOS CILINDROS DOS ALINS. | INTEGRIDADE DOS CILINDROS EM GERAL | NÃO
0930B | 125J | Pré Auditoria | Não Conforme | 1508 ¦ PARTE EXTERNA DO QUADRO BASCULANTE | 1 ¦ Incidental | REFORÇAR PINTURA NOS PARAFUSOS DO SUPORTE DA CRUZETA ESQUERDA E DIREITA. REFORÇAR PINTURA NA TRAVA DIREITA DO QUADRO BASCULANTE. | QUADRO BASCULANTE EXTERNO | NÃO
0930B | 125J | Pré Auditoria | Não Conforme | 1510 ¦ PARTE EXTERNA DO QUADRO FIXO | 1 ¦ Incidental | RETOCAR SUPORTE SUPERIOR ESQUERDO E DIREITO DO QUADRO FIXO. | QUADRO FIXO EXTERNO | NÃO
0930B | 125J | Pré Auditoria | Não Conforme | 1607 ¦ PINTURA BARRA GRANDE ESQUERDA | 1 ¦ Incidental | PINTURA CASCA DE LARANJA, NO TUBO SUPERIOR INTERNO E EXTERNO, APARTIR DA TRELIÇA 1 ATE TRELIÇA 5. RETOCAR PARTE SUPERIOR DA BISAGRA ESQUERDA. RETOCAR TRELIÇA 5 E 13. RETOCAR AO REDOR DAS FIXAÇÕES SUPERIORES DO SUPORTE DO DESCANSO DE BARRA. | BARRA ESQUERDA | NÃO
0930B | 125J | Pré Auditoria | Não Conforme | 1609 ¦ PINTURA BARRA INTERMEDIÁRIA E ALIN ESQUERDO | 1 ¦ Incidental | RETOCAR TESOURA DO CILINDRO DO ALIN. RETOCAR MARCAS DE GANCHO NA BARRA INTERMEDIÁRIA E PONTEIRA. RETOCAR REFORÇO EXTERNO DO ALIN. | BARRA INTERMEDIÁRIA E PONTEIRA ESQUERDA | NÃO
0930B | 125J | Pré Auditoria | Não Conforme | 1608 ¦ PINTURA BARRA GRANDE DIREITA | 1 ¦ Incidental | PINTURA CASCA DE LARANJA, NO TUBO INTERNO E EXTERNO SUPERIOR, A PARTIR DA TRE 1 ATÉ TRELIÇA 5. RETOCAR TRELIÇA 7 E 14. | BARRA DIREITA | NÃO
0930B | 125J | Pré Auditoria | Não Conforme | 1610 ¦ PINTURA BARRA INTERMEDIÁRIA E ALIN DIREITO | 1 ¦ Incidental | RETOCAR TESOURA DO CILINDRO DO ALIN. RETOCAR MARCAS DE GANCHO NA BARRA INTERMEDIÁRIA E PONTEIRA. RETOCAR TODAS EXTREMIDADES DO ALIN, ONDE ESTÁ COM A PINTURA FRACA E COM OXIDAÇÕES. | BARRA INTERMEDIÁRIA E PONTEIRA DIREITA | NÃO
0930B | 125J | Pré Auditoria | Conforme Com OBS | 1313 ¦ ALINHAMENTO DA DIREÇÃO DEIXAR OS DOIS CILINDROS NA MESMA MEDIDA DE 133MM A 137MM DE HASTE | Não Informada | CILINDROS DE DIREÇÃO COM A MESMA MEDIDA DE 135MM |  | NÃO
0930B | 125J | Pré Auditoria | Não Conforme | 2004 ¦ ALINHAMENTO DOS PARALAMAS | 1 ¦ Incidental | PARALAMA DIANTEIRO DIREITO, COM ARRANHÃO NA PARTE SUPERIOR. | PARALAMAS | NÃO
0930B | 125J | Pré Auditoria | Não Conforme | 0105 ¦ PRESSÃO DOS PNEUS MICHELIN 43 A 47PSI | 5 ¦ Menor | PRESSÃO DOS PNEUS FORA DA TOLERÂNCIA DE 43 A 47 PSI. | PRESSÃO DOS PNEUS | NÃO
0930B | 125J | Pré Auditoria | Não Conforme | 1314 ¦ OUTRAS OBSERVAÇÕES | 5 ¦ Menor | REMOVER ETIQUETAS COLORIDAS DAS MANGUEIRAS HIDRÁULICAS DO BLOCO 2+1 E DOS TUBOS HIDRÁULICOS LATERAL, ETIQUETAS DE CONTROLE DE ALMOXARIFADO. | OUTRAS OBSERVAÇÕES | NÃO
0930B | 125J | Pré Auditoria | Não Conforme | 1403 ¦ ESPAÇAMENTO LINHA DE PULVERIZAÇÃO 490MM A 510MM | 5 ¦ Menor | PADRONIZAR MEDIDAS DA LINHA DE PULVERIZAÇÃO, NO INÍCIO DA EMENDA ENTRE A BARRA GRANDE E O QUADRO, BARRA ESQUERDA ESTÁ COM 240MM E BARRA DIREITA 260MM. | ESPAÇAMENTO DA LINHA DE PULVERIZAÇÃO | NÃO
0930B | 125J | Pré Auditoria | Não Conforme | 1701 ¦ CORDÃO DE SOLDA SEM FALHAS | 1 ¦ Incidental | FURO NO CORDÃO DE SOLDA, DA PARTE INFERIOR DO TUBO DO CHASSI, DIANTEIRA DIREITA DO CHASSI. FURO NO CORDÃO DE SOLDA DA PARTE DE TRÁS DO APOIO INFERIOR ESQUERDO DO QUADRO. FUROS NA SOLDA DO SUPORTE SUPERIOR DA BIELA DIREITA, LADO DE DENTRO. MELHORAR ACABAMENTO DE CORDÃO DE SOLDA DA PARTE DE TRÁS DA BAIXADA TRASEIRA ESQUERDA. FURO NA SOLDA DO SUPORTE SUPERIOR DO AMORTECEDOR DIANTEIRO DIREITO. | CORDÃO DE SOLDA | NÃO
0950B | 120J HIGH POWER | Terminação | Conforme Com OBS | 0123 ¦ COLOCAR O ADITIVO REVELADOR (BLACKLIGHT) NOS TANQUES HIDRÁULICOS | Não Informada |  |  | NÃO
0950B | 120J HIGH POWER | Terminação | Conforme Com OBS | 0401 ¦ VÁLVULAS DE FREIO (7 UNIDADES) | Não Informada |  |  | NÃO
0950B | 120J HIGH POWER | Terminação | Conforme Com OBS | 0402 ¦ BLOCO 2+1 | Não Informada |  |  | NÃO
0950B | 120J HIGH POWER | Terminação | Conforme Com OBS | 0403 ¦ BLOCO BOMBA DE PULVERIZAÇÃO / BOMBA DE CARGA | Não Informada |  |  | NÃO
0950B | 120J HIGH POWER | Terminação | Conforme Com OBS | 0405 ¦ BLOCO 7 VIAS | Não Informada |  |  | NÃO
0950B | 120J HIGH POWER | Terminação | Conforme Com OBS | 0406 ¦ BLOCO TRANSMISSÃO TRASEIRA | Não Informada |  |  | NÃO
0950B | 120J HIGH POWER | Terminação | Conforme Com OBS | 0407 ¦ BLOCO TRANSMISSÃO DIANTEIRA | Não Informada |  |  | NÃO
0950B | 120J HIGH POWER | Terminação | Conforme Com OBS | 0408 ¦ BOMBA DE TRANSMISSÃO 1 | Não Informada |  |  | NÃO
0950B | 120J HIGH POWER | Terminação | Conforme Com OBS | 0409 ¦ BOMBA DE TRANSMISSÃO 2 | Não Informada |  |  | NÃO
0950B | 120J HIGH POWER | Terminação | Conforme Com OBS | 0410 ¦ BOMBA DUPLA 1 | Não Informada |  |  | NÃO
0950B | 120J HIGH POWER | Terminação | Conforme Com OBS | 0411 ¦ BOMBA DUPLA 2 | Não Informada |  |  | NÃO
0950B | 120J HIGH POWER | Terminação | Conforme Com OBS | 0413 ¦ MOTOR BOMBA DE PULVERIZAÇÃO | Não Informada |  |  | NÃO
0950B | 120J HIGH POWER | Terminação | Conforme Com OBS | 0415 ¦ REGISTROS TANQUE CIRCUITO LEVE | Não Informada |  |  | NÃO
0950B | 120J HIGH POWER | Terminação | Conforme Com OBS | 0416 ¦ REGISTROS TANQUE CIRCUITO PESADO | Não Informada |  |  | NÃO
0950B | 120J HIGH POWER | Terminação | Conforme Com OBS | 0417 ¦ MOTOR DIESEL | Não Informada |  |  | NÃO
0950B | 120J HIGH POWER | Terminação | Conforme Com OBS | 0418 ¦ TANQUE CIRCUITO LEVE | Não Informada |  |  | NÃO
0950B | 120J HIGH POWER | Terminação | Conforme Com OBS | 0419 ¦ TANQUE CIRCUITO PESADO | Não Informada |  |  | NÃO
0950B | 120J HIGH POWER | Terminação | Conforme Com OBS | 0420 ¦ REGISTROS | Não Informada |  |  | NÃO
0950B | 120J HIGH POWER | Terminação | Conforme Com OBS | 0423 ¦ ORBITROL | Não Informada |  |  | NÃO
0950B | 120J HIGH POWER | Terminação | Conforme Com OBS | 0424 ¦ SISTEMA DO AR CONDICIONADO (MANGUEIRAS, CONEXÕES, COMPRESSOR) | Não Informada |  |  | NÃO
0950B | 120J HIGH POWER | Terminação | Conforme Com OBS | 0427 ¦ MOTOR DE RODA DD | Não Informada |  |  | NÃO
0950B | 120J HIGH POWER | Terminação | Conforme Com OBS | 0428 ¦ MOTOR DE RODA DE | Não Informada |  |  | NÃO
0950B | 120J HIGH POWER | Terminação | Conforme Com OBS | 0429 ¦ MOTOR DE RODA TD | Não Informada |  |  | NÃO
0950B | 120J HIGH POWER | Terminação | Conforme Com OBS | 0430 ¦ MOTOR DE RODA TE | Não Informada |  |  | NÃO
0950B | 120J HIGH POWER | Terminação | Conforme Com OBS | 0431 ¦ REDUTOR DD | Não Informada |  |  | NÃO
0950B | 120J HIGH POWER | Terminação | Conforme Com OBS | 0432 ¦ REDUTOR DE | Não Informada |  |  | NÃO
0950B | 120J HIGH POWER | Terminação | Conforme Com OBS | 0433 ¦ REDUTOR TD | Não Informada |  |  | NÃO
0950B | 120J HIGH POWER | Terminação | Conforme Com OBS | 0434 ¦ REDUTOR TE | Não Informada |  |  | NÃO
0950B | 120J HIGH POWER | Terminação | Conforme Com OBS | 0435 ¦ CILINDROS ALIN | Não Informada |  |  | NÃO
0950B | 120J HIGH POWER | Terminação | Conforme Com OBS | 0436 ¦ CILINDROS 45 | Não Informada |  |  | NÃO
0950B | 120J HIGH POWER | Terminação | Conforme Com OBS | 0437 ¦ CILINDROS ABRE BARRA | Não Informada |  |  | NÃO
0950B | 120J HIGH POWER | Terminação | Conforme Com OBS | 0438 ¦ CILINDRO QUADRO | Não Informada |  |  | NÃO
0950B | 120J HIGH POWER | Terminação | Conforme Com OBS | 0440 ¦ CILINDRO TRAVA QUADRO | Não Informada |  |  | NÃO
0950B | 120J HIGH POWER | Terminação | Conforme Com OBS | 0441 ¦ CILINDROS DE DIREÇÃO | Não Informada |  |  | NÃO
0950B | 120J HIGH POWER | Terminação | Conforme Com OBS | 0442 ¦ FILTRO CIRCUITO LEVE ESQUERDO | Não Informada |  |  | NÃO
0950B | 120J HIGH POWER | Terminação | Conforme Com OBS | 0443 ¦ FILTRO CIRCUITO LEVE DIREITO | Não Informada |  |  | NÃO
0950B | 120J HIGH POWER | Terminação | Conforme Com OBS | 0444 ¦ FILTRO CIRCUITO PESADO ESQUERDO | Não Informada |  |  | NÃO
0950B | 120J HIGH POWER | Terminação | Conforme Com OBS | 0445 ¦ FILTRO CIRCUITO PESADO DIREITO | Não Informada |  |  | NÃO
0950B | 120J HIGH POWER | Terminação | Conforme Com OBS | 0446 ¦ CONEXÕES E TERMINAIS DAS MANGUEIRAS HIDRÁULICAS CIRCUITO LEVE | Não Informada |  |  | NÃO
0950B | 120J HIGH POWER | Terminação | Conforme Com OBS | 0447 ¦ CONEXÕES E TERMINAIS DAS MANGUEIRAS HIDRÁULICAS CIRCUITO PESADO | Não Informada |  |  | NÃO
0950B | 120J HIGH POWER | Terminação | Conforme Com OBS | 0448 ¦ MANGUEIRAS HIDRÁULICAS CIRCUITO LEVE | Não Informada |  |  | NÃO
0950B | 120J HIGH POWER | Terminação | Conforme Com OBS | 0449 ¦ MANGUEIRAS HIDRÁULICAS CIRCUITO PESADO | Não Informada |  |  | NÃO
0950B | 120J HIGH POWER | Terminação | Conforme Com OBS | 1208 ¦ PINTURA | Não Informada |  |  | NÃO
0950B | 120J HIGH POWER | Terminação | Conforme Com OBS | 1613 ¦ APLICAR ADESIVOS | Não Informada |  |  | NÃO
0950B | 120J HIGH POWER | Terminação | Conforme Com OBS | 1806 ¦ PINTURA | Não Informada |  |  | NÃO
0950B | 120J HIGH POWER | Terminação | Conforme Com OBS | 2010 ¦ PINTURA | Não Informada |  |  | NÃO
0950B | 120J HIGH POWER | Terminação | Conforme Com OBS | 2106 ¦ PINTURA | Não Informada |  |  | NÃO
0950B | 120J HIGH POWER | Pré Auditoria | Conforme Com OBS | 0114 ¦ CAMBAGEM POSITIVA ENTRE 1º A 2º | Não Informada | BAIXADA DIANTEIRA ESQUERDA 88.5 BAIXADA DIANTEIRA DIREITA 89.2 BAIXADA TRASEIRA ESQUERDA 88.7 BAIXADA TRASEIRA DIREITA 88.7 |  | NÃO
0950B | 120J HIGH POWER | Pré Auditoria | Conforme Com OBS | 0130 ¦ VERIFICAR ESPAÇAMENTO ENTRE A HÉLICE E O DEFLETOR 10MM A 22MM | Não Informada | ESPAÇAMENTO DA HÉLICE LADO ESQUERDO: 13MM LADO DIREITO: 16MM |  | NÃO
0950B | 120J HIGH POWER | Pré Auditoria | Conforme Com OBS | 0131 ¦ VERIFICAR PROFUNDIDADE ENTRE A HÉLICE E O DEFLETOR 80MM A 90MM | Não Informada | PROFUNDIDADE DA HÉLICE LADO ESQUERDO: 82MM LADO DIREITO: 81MM |  | NÃO
0950B | 120J HIGH POWER | Pré Auditoria | Conforme Com OBS | 0706 ¦ ABERTURA DE BITOLA DIANTEIRA 2790MM A 2810MM | Não Informada | ABERTURA DE BITOLA DIANTEIRA PELA PARTE DA FRENTE 2.80M ABERTURA DE BITOLA DIANTEIRA PELA PARTE DE TRÁS 2.81M |  | NÃO
0950B | 120J HIGH POWER | Pré Auditoria | Conforme Com OBS | 0707 ¦ ABERTURA DE BITOLA TRASEIRA 2790MM A 2810MM | Não Informada | ABERTURA DE BITOLA TRASEIRA PELA PARTE DA FRENTE 2.80M ABERTURA DE BITOLA TRASEIRA PELA PARTE DE TRÁS 2.81M |  | NÃO
0950B | 120J HIGH POWER | Pré Auditoria | Conforme Com OBS | 0708 ¦ ABERTURA DE BITOLA DIFERENÇA ENTRE EIXOS MÁXIMO 20MM | Não Informada | ABERTURA DE BITOLAS, DIFERENÇA ENTRE EIXOS 1CM |  | NÃO
0950B | 120J HIGH POWER | Pré Auditoria | Conforme Com OBS | 0709 ¦ CONVERGÊNCIA EIXO TRASEIRO DIFERENÇA ENTRE A MEDIÇÃO PARALELA E EM “X” MÁXIMO 20MM. | Não Informada | EM XIS ARO TRASEIRO DIREITO PELO LADO DE TRÁS, COM ARO TRASEIRO ESQUERDO PELO LADO DA FRENTE 2.703MM EM XIS ARO TRASEIRO DIREITO PELO LADO DA FRENTE, COM ARO TRASEIRO ESQUERDO PELO LADO DE TRÁS 2.705MM |  | NÃO
0950B | 120J HIGH POWER | Pré Auditoria | Não Conforme | 0710 ¦ CONVERGÊNCIA EIXO DIANTEIRO DIFERENÇA ENTRE A MEDIÇÃO PARALELA E EM “X” MÁXIMO 15MM. | 1 ¦ Incidental | EM XIS ARO DIANTEIRO DIREITO PELO LADO DE TRÁS, COM ARO DIANTEIRO ESQUERDO PELO LADO DA FRENTE 2.717MM EM XIS ARO DIANTEIRO DIREITO PELO LADO DA FRENTE, COM ARO DIANTEIRO ESQUERDO PELO LADO DE TRÁS 2.697MM OBSERVAÇÃO, CONVERGÊNCIA FICOU FORA DA TOLERÂNCIA DE 15MM DE DIFERENÇA ENTRE MEDIDAS. | CONVERGÊNCIA DIANTEIRA | NÃO
0950B | 120J HIGH POWER | Pré Auditoria | Não Conforme | 1612 ¦ TESTAR DESNUQUE DO ALIN | 1 ¦ Incidental | RETOCAR DESNUQUE DO ALIN ESQUERDO E DIREITO. | DESNUQUE DO ALIN ESQUERDO E DIREITO | NÃO
0950B | 120J HIGH POWER | Pré Auditoria | Não Conforme | 2102 ¦ LUBRIFICAÇÃO DA MÁQUINA | 0 ¦ Comentário | ESSE PROCESSO DEVE SER FINALIZADO DEPOIS DO RETOQUE! | LUBRIFICAÇÃO DA MÁQUINA | NÃO
0950B | 120J HIGH POWER | Pré Auditoria | Não Conforme | 2105 ¦ PRESENÇA ADESIVOS | 0 ¦ Comentário | APLICAR ADESIVOS DE SEGURANÇA, DEPOIS DO RETOQUE. APLICAR ADESIVOS DAS PONTEIRAS DOS ALINS, DEPOIS DO RETOQUE. | ADESIVOS | NÃO
0950B | 120J HIGH POWER | Pré Auditoria | Conforme Com OBS | 0822 ¦ PRESSURIZAÇÃO DA CABINE | Não Informada | PRESSURIZAÇÃO MARCANDO 9.2 AO PISAR NO FREIO MARCA 6.6 |  | NÃO
0950B | 120J HIGH POWER | Pré Auditoria | Não Conforme | 1103 ¦ ATERRAMENTOS (CHAVE GERAL, MOTOR DE PARTIDA E SUBTETO CABINE) | 1 ¦ Incidental | RETOCAR ATERRAMENTO ELÉTRICO DA CHAVE GERAL. | ATERRAMENTOS ELÉTRICOS | NÃO
0950B | 120J HIGH POWER | Pré Auditoria | Não Conforme | 1202 ¦ APERTO DOS FIXADORES DOS SUPORTES DO MOTOR | 1 ¦ Incidental | RETOCAR QUEBRADOS NA PATA ESQUERDA E DIREITA DO MOTOR. | FIXADORES DO MOTOR | NÃO
0950B | 120J HIGH POWER | Pré Auditoria | Não Conforme | 1213 ¦ CHAPAS DE PROTEÇÃO DO MOTOR | 0 ¦ Comentário | FIXAR CHAPARIA DE PROTEÇÃO DA PARTE INFERIOR DO RADIADOR, DEPOIS FIXAR PASSA MANGUEIRA DA MANGUEIRA DO TANQUE DE ÁGUA LIMPA. | CHAPAS DE PROTEÇÃO | NÃO
0950B | 120J HIGH POWER | Pré Auditoria | Não Conforme | 1214 ¦ PINTURA | 1 ¦ Incidental | RETOCAR OS QUATRO CANTOS DO MOTOR, ONDE FICA APOIADO NO SUPORTE DE MONTAGEM. | MOTOR | NÃO
0950B | 120J HIGH POWER | Pré Auditoria | Não Conforme | 1211 ¦ ESTRUTURA DO CAPÔ | 1 ¦ Incidental | RETOCAR CANTO INFERIOR ESQUERDO, DA ESTRUTURA DA LATERAL DIREITA DO CAPÔ. RETOCAR CANTO INFERIOR DIREITO, DA ESTRUTURA DA LATERAL ESQUERDA DO CAPÔ . | ESTRUTURA DO CAPÔ | NÃO
0936B | 120J HIGH POWER | Auditoria | Conforme Com OBS | 0504 ¦ CALIBRAÇÃO DO PILOTO | Não Informada | SEM ESPAÇO ÚTIL PARA CALIBRAR. |  | NÃO
0936B | 120J HIGH POWER | Auditoria | Conforme Com OBS | 0601 ¦ BAIXA COM VELOCIDADE ADEQUADA (120J E HYDRA 12 A 13KM/H / 120J HP E 125J E ORION 16 A 19KM/H) | Não Informada | VELOCIDADE MÁXIMA NA TARTARUGA 18 KM/H |  | NÃO
0936B | 120J HIGH POWER | Auditoria | Conforme Com OBS | 0602 ¦ TESTAR ROTAÇÃO DO MOTOR MÍNIMO 800 RPM E MÁXIMO 2400 RPM | Não Informada | ROTAÇÃO MÍNIMA 800 RPM ROTAÇÃO MÁXIMA 2355 RPM |  | NÃO
0936B | 120J HIGH POWER | Auditoria | Conforme Com OBS | 1204 ¦ NÍVEL DE COMBUSTÍVEL | Não Informada | NÍVEL DE COMBUSTÍVEL 20% |  | NÃO
0936B | 120J HIGH POWER | Auditoria | Não Conforme | 2002 ¦ PRESENÇA DAS TAMPAS DOS MOTORES DE RODA | 0 ¦ Comentário | FALTA AS TAMPAS DE PROTEÇÃO DOS MOTORES DE RODA. | TAMPA DE PROTEÇÃO | NÃO
0950B | 120J HIGH POWER | Pré Auditoria | Não Conforme | 1401 ¦ FIXAÇÃO DAS MANGUEIRAS DO INTERIOR DO TANQUE | 5 ¦ Menor | REFORÇAR APERTO NA ABRAÇADEIRA DA MANGUEIRA INTERNA DE DUAS POLEGADAS, TANQUE DE PRODUTO. | FIXAÇÃO DAS MANGUEIRAS INTERNAS DO TANQUE DE PRODUTO | NÃO
0950B | 120J HIGH POWER | Pré Auditoria | Não Conforme | 1404 ¦ FIXAÇÃO DO TANQUE DE PRODUTO (FIXADORES, CINTA E PROTEÇÕES) | 1 ¦ Incidental | FALTANDO LACRE QUÍMICO NO GRAMPO DE FIXAÇÃO DIANTEIRO DA CINTA DO TANQUE DE PRODUTO. | FIXAÇÃO DO TANQUE DE PRODUTO | NÃO
0950B | 120J HIGH POWER | Pré Auditoria | Não Conforme | 1203 ¦ ESCAPAMENTO POSICIONADO CORRETAMENTE | 1 ¦ Incidental | RETOCAR PARTE SUPERIOR DO ESCAPAMENTO. | ESCAPAMENTO | NÃO
0950B | 120J HIGH POWER | Pré Auditoria | Não Conforme | 1212 ¦ TAMPAS DO CAPÔ | 1 ¦ Incidental | TAMPA DIREITA DO CAPÔ, FECHADURA PEGANDO NA BORDA DA CARENAGEM, TAMPA NÃO TRANCA. | TAMPAS DO CAPÔ | NÃO
0950B | 120J HIGH POWER | Pré Auditoria | Não Conforme | 1305 ¦ ROTEAMENTO DAS MANGUEIRAS HIDRÁULICAS | 5 ¦ Menor | MANGUEIRAS HIDRÁULICAS DO CILINDRO DE DIREÇÃO DIANTEIRO DIREITO, ESTÃO BAIXAS, AJUSTAR ROTEAMENTO. PRENDER MELHOR, MANGUEIRAS QUE PASSAM NA PARTE SUPERIOR DO SUPORTE DOS FILTROS HIDRÁULICOS INTERNOS, DO TANQUE DE CIRCUITO LEVE. MANGUEIRA HIDRÁULICA DO TANQUE DE CIRCUITO PESADO, ESTÁ MUITO PRÓXIMA DO TENSOR SUPERIOR TRASEIRO DIREITO. | ROTEAMENTO DAS MANGUEIRAS HIDRÁULICAS | NÃO
0936B | 120J HIGH POWER | Auditoria | Não Conforme | 0717 ¦ ABERTURA E FECHAMENTO ALIN ESQ SEM INTERFERÊNCIAS E CHICOTEAMENTO | 5 ¦ Menor | CILINDRO DO ALIN ESQUERDO PERMITINDO CHICOTEAMENTO. | CILINDRO ALIN | NÃO
0936B | 120J HIGH POWER | Auditoria | Não Conforme | 0913 ¦ FUNCIONAMENTO DA CHAVE PULVERIZAÇÃO NA LATERAL DO CHASSI | 10 ¦ Maior | CHAVE LIGA/DESLIGA BOMBA DE PULVERIZAÇÃO COM MONTAGEM DO CHICOTE INVERTIDO PELO DA BOMBA DE CARGA. | CHAVE BOMBA PULVERIZAÇÃO | NÃO
0936B | 120J HIGH POWER | Auditoria | Não Conforme | 1402 ¦ ROTEAMENTO DAS MANGUEIRAS DE PULVERIZAÇÃO | 5 ¦ Menor | TUBO INOX DA LINHA DE PULVERIZAÇÃO DA PONTEIRA ENCOSTANDO NO REFORÇO MENOR DO ALIN DIREITO. | ROTEAMENTO PULVERIZAÇÃO | NÃO
0936B | 120J HIGH POWER | Auditoria | Não Conforme | 1610 ¦ PINTURA BARRA INTERMEDIÁRIA E ALIN DIREITO | 1 ¦ Incidental | PINTURA DANIFICADA NA DOBRADIÇA E NO REFORÇO MENOR DO ALIN DIREITO. | BARRA INTERMEDIÁRIA | NÃO
0936B | 120J HIGH POWER | Auditoria | Não Conforme | 1618 ¦ OUTRAS OBSERVAÇÕES | 10 ¦ Maior | REFORÇO TORTO DA PARTE SUPERIOR DA PONTEIRA DO ALIN DIREITO. (LIBERADO PELA QUALIDADE/MANUFATURA) | PONTEIRA ALIN | NÃO
0936B | 120J HIGH POWER | Auditoria | Não Conforme | 2107 ¦ ABRIDORES DE LINHA E KIT EXTRA SEPARADOS | 0 ¦ Comentário | FALTAM ABRIDORES DE LINHA E KIT EXTRA. | ACESSÓRIOS | NÃO
0936B | 120J HIGH POWER | Auditoria | Não Conforme | 2108 ¦ LIMPEZA | 0 ¦ Comentário | ASPIRAR TAPETE DA CABINE. | CABINE | NÃO
0950B | 120J HIGH POWER | Pré Auditoria | Não Conforme | 1309 ¦ INTEGRIDADE DAS MANGUEIRAS HIDRÁULICAS | 5 ¦ Menor | MANGUEIRAS HIDRÁULICAS, EM CONTATO COM CANTO VIVO DO SUPORTE DA ECU DO CHASSI. MANGUEIRAS HIDRÁULICAS DOS TUBOS HIDRÁULICOS, ESTÃO PEGANDO NO CANTO VIVO DO BRAÇO EXTENSÍVEL DA HASTE DO CILINDRO DAS TRAVAS DO QUADRO BASCULANTE. REMOVER ETIQUETAS DE CONTROLE DE LOGÍSTICA DE ALMOXARIFADO, DAS MANGUEIRAS HIDRÁULICAS, DOS FILTROS INTERNOS E EM GERAL. | INTEGRIDADE DAS MANGUEIRAS HIDRÁULICAS | NÃO
0950B | 120J HIGH POWER | Pré Auditoria | Não Conforme | 1303 ¦ UNIÃO ROSCADA CILINDRO DE DIREÇÃO MÁXIMO LADO FIXO 16MM E LADO HASTE 10MM | 1 ¦ Incidental | RETOCAR FIXADORES DAS RÓTULAS DOS CILINDROS DE DIREÇÃO. | CILINDROS DE DIREÇÃO | NÃO
0950B | 120J HIGH POWER | Pré Auditoria | Não Conforme | 1306 ¦ NÍVEL DE ÓLEO DO TANQUE CIRCUITO PESADO (ATÉ 10MM ABAIXO DO MÁXIMO) | 1 ¦ Incidental | COMPLETAR ÓLEO DO TANQUE DE CIRCUITO PESADO. | NÍVEL DO ÓLEO DO TANQUE DE CIRCUITO PESADO | NÃO
0950B | 120J HIGH POWER | Pré Auditoria | Não Conforme | 1307 ¦ NÍVEL DE ÓLEO DO TANQUE CIRCUITO LEVE (ATÉ 10MM ABAIXO DO MÁXIMO) | 1 ¦ Incidental | COMPLETAR ÓLEO DO TANQUE DE CIRCUITO LEVE. | NIVEL DO ÓLEO TANQUE DE CIRCUITO LEVE. | NÃO
0950B | 120J HIGH POWER | Pré Auditoria | Não Conforme | 1402 ¦ ROTEAMENTO DAS MANGUEIRAS DE PULVERIZAÇÃO | 1 ¦ Incidental | PRENDER MELHOR MANGUEIRA DE PULVERIZAÇÃO, NA LATERAL DO SUPORTE DA BOMBA DE PULVERIZAÇÃO. | ROTEAMENTO DAS MANGUEIRAS DE PULVERIZAÇÃO | NÃO
0950B | 120J HIGH POWER | Pré Auditoria | Não Conforme | 1409 ¦ OUTRAS OBSERVAÇÕES | 1 ¦ Incidental | RETOCAR AO REDOR DA TRAVA DO SUPORTE DO CONO MISTURADOR. RETOCAR ARTICULAÇÕES DO SUPORTE DO CONO MISTURADOR. RETOCAR MARCAS DE GANCHO NA PARTE DE TRÁS DO SUPORTE DO CONO MISTURADOR. | CONO MISTURADOR | NÃO
0936B | 120J HIGH POWER | Auditoria | Conforme Com OBS | 0301 ¦ PRESSÃO DA BOMBA DE TRANSMISSÃO DE 370 A 390 BAR | Não Informada | BLOCO DIANTEIRO TPA/TPB: 390/400 BAR. BLOCO TRASEIRO TPA/TPB: 400/390 BAR. |  | NÃO
0936B | 120J HIGH POWER | Auditoria | Conforme Com OBS | 0302 ¦ PRESSÃO DA BOMBA DE MOVIMENTOS 140 A 160 BAR | Não Informada | BLOCO 2+1: 170 BAR. |  | NÃO
0936B | 120J HIGH POWER | Auditoria | Conforme Com OBS | 0303 ¦ PRESSÃO DA BOMBA DE PULVERIZAÇÃO 80 A 110 BAR (COM 1700 RPM E VÁLVULA REGULADORA TODA ABERTA) | Não Informada | BLOCO PULVERIZAÇÃO: 100 BAR. |  | NÃO
0936B | 120J HIGH POWER | Auditoria | Conforme Com OBS | 0706 ¦ ABERTURA DE BITOLA DIANTEIRA 2790MM A 2810MM | Não Informada | ABERTURA DE BITOLA DIANTEIRA PELA FRENTE DA RODA COM 2,80 MTS E ATRÁS DA RODA COM 2,80 MTS. |  | NÃO
0936B | 120J HIGH POWER | Auditoria | Conforme Com OBS | 0707 ¦ ABERTURA DE BITOLA TRASEIRA 2790MM A 2810MM | Não Informada | ABERTURA DE BITOLA TRASEIRA PELA FRENTE DA RODA COM 2,80 MTS E ATRÁS DA RODA COM 2,80 MTS. |  | NÃO
0936B | 120J HIGH POWER | Auditoria | Não Conforme | 1305 ¦ ROTEAMENTO DAS MANGUEIRAS HIDRÁULICAS | 20 ¦ Crítico | MANGUEIRA HIDRÁULICA DE PRESSÃO DO MOTOR DE RODA TRASEIRO DIREITO EM CONTATO COM CANTO VIVO DA PARTE INFERIOR DA BAIXADA. | ROTEAMENTO HIDRÁULICO | NÃO
0936B | 120J HIGH POWER | Auditoria | Não Conforme | 1309 ¦ INTEGRIDADE DAS MANGUEIRAS HIDRÁULICAS | 1 ¦ Incidental | FALTA ESPIRAL DE PROTEÇÃO NA MANGUEIRA HIDRÁULICA SOBRE A RÓTULA DO TENSOR TRASEIRO DIREITO SUPERIOR PELO LADO DA FRENTE. | ROTEAMENTO HIDRÁULICO | NÃO
0936B | 120J HIGH POWER | Auditoria | Conforme Com OBS | 1313 ¦ ALINHAMENTO DA DIREÇÃO DEIXAR OS DOIS CILINDROS NA MESMA MEDIDA DE 133MM A 137MM DE HASTE | Não Informada | HASTE DO CILINDRO DE DIREÇÃO DIREITO/ESQUERDO COM 134MM. |  | NÃO
0936B | 120J HIGH POWER | Auditoria | Não Conforme | 1405 ¦ INTEGRIDADE DAS MANGUEIRAS DE PULVERIZAÇÃO | 1 ¦ Incidental | ESPIRAL DE PROTEÇÃO COM PONTA CORTANTE NA MANGUEIRA DE PULVERIZAÇÃO NA ARTICULAÇÃO DA BARRA GRANDE DIREITA/ESQUERDA COM O ALIN. | MANGUEIRA PULVERIZAÇÃO | NÃO
0950B | 120J HIGH POWER | Pré Auditoria | Não Conforme | 1406 ¦ FIXAÇÃO DO CONO MISTURADOR | 1 ¦ Incidental | REFORÇAR APERTO NA CINTA DO CONO MISTURADOR. | CONO MISTURADOR | NÃO
0950B | 120J HIGH POWER | Pré Auditoria | Não Conforme | 1511 ¦ OUTRAS OBSERVAÇÕES | 1 ¦ Incidental | RETOCAR PARTE INFERIOR DO TUBO ESQUERDO E DIREITO DO QUADRO DESLIZANTE. REFORÇAR PINTURA NA LATERAL ESQUERDA DO TUBO DO SUPORTE DA LINHA DE PULVERIZAÇÃO. | QUADRO INFERIOR | NÃO
0950B | 120J HIGH POWER | Pré Auditoria | Não Conforme | 1618 ¦ OUTRAS OBSERVAÇÕES | 1 ¦ Incidental | RETOCAR PARTE INFERIOR DO CABEÇAL DA BARRA DIREITA. RETOCAR TUBO DA BARRA ESQUERDA E DIREITA, ONDE VAI ENCAIXADA NO SUPORTE DESCANSO DE BARRA. | BARRA ESQUERDA E DIREITA INFERIOR | NÃO
0950B | 120J HIGH POWER | Pré Auditoria | Não Conforme | 1802 ¦ APERTO DAS PORCAS DOS TENSORES | 1 ¦ Incidental | RETOCAR TODOS OS TENSORES, PORCAS DOS TENSORES, RÓTULAS DOS TENSORES, ROSCAS DAS RÓTULAS DOS TENSORES E TENSORES DE REGULAGEM DE BITOLA DIANTEIRA E TRASEIRA. | TENSORES, PORCAS DOS TENSORES, RÓTULAS DOS TENSORES, ROSCAS DAS RÓTULAS DOS TENSORES E TENSORES DE REGULAGEM DE BITOLA DIANTEIRA E TRASEIRA. | NÃO
0950B | 120J HIGH POWER | Pré Auditoria | Não Conforme | 1805 ¦ AMORTECEDORES | 1 ¦ Incidental | RETOCAR ARRANHÕES NOS AMORTECEDORES. | AMORTECEDORES | NÃO
0950B | 120J HIGH POWER | Pré Auditoria | Não Conforme | 1807 ¦ ALINHAMENTO DOS CORRIMÃOS | 1 ¦ Incidental | RETOCAR PARTE DE FIXAÇÃO DO CORRIMÃO DA ESCADA. RETOCAR PARTE INFERIOR DO BRAÇO DO CORRIMÃO CENTRAL, AO LADO DO PÉ DIREITO DO CORRIMÃO. RETOCAR PARTE SUPERIOR DO CORRIMÃO EXTERNO DA ESCADA. RETOCAR EXTREMIDADES LATERAIS, DO BRAÇO DO CORRIMÃO INTERNO, AO LADO DA PORTA DA CABINE. RETOCAR EXTREMIDADES DOS SEPARADORES SUPERIOR E INFERIOR, ENTRE UM CORRIMÃO E OUTRO. | CORRIMÃOS | NÃO
0950B | 120J HIGH POWER | Pré Auditoria | Não Conforme | 1810 ¦ OUTRAS OBSERVAÇÕES | 5 ¦ Menor | REMOVER ETIQUETAS DOS CORRIMÃOS E DAS PASSARELAS. | OUTRAS OBSERVAÇÕES | NÃO
0950B | 120J HIGH POWER | Pré Auditoria | Não Conforme | 1808 ¦ ESCADA | 1 ¦ Incidental | RETOCAR PINOS DE ARTICULAÇÃO DA ESCADA. RETOCAR ARTICULAÇÃO DA ESCADA. RETOCAR ARRANHÕES NA LATERAL ESQUERDA DA ESCADA. | ESCADA | NÃO
0950B | 120J HIGH POWER | Pré Auditoria | Não Conforme | 1809 ¦ PASSARELA | 1 ¦ Incidental | RETOCAR EXTREMIDADES INFERIORES DA PASSARELA CENTRAL E PASSARELA PEQUENA, LADO ESQUERDO E DIREITO. | PASSARELA | NÃO
0950B | 120J HIGH POWER | Pré Auditoria | Não Conforme | 1908 ¦ TANQUE DE ÁGUA LIMPA | 1 ¦ Incidental | RETOCAR QUEBRADOS NOS SUPORTES DE FIXAÇÃO DO TANQUE DE ÁGUA LIMPA. RETOCAR FIXAÇÕES SUPERIORES DOS SUPORTES DO TANQUE DE ÁGUA LIMPA. | SUPORTES DE FIXAÇÃO DO TANQUE DE ÁGUA LIMPA | NÃO
0929B | 125J | Terminação | Conforme Com OBS | 0123 ¦ COLOCAR O ADITIVO REVELADOR (BLACKLIGHT) NOS TANQUES HIDRÁULICOS | Não Informada |  |  | NÃO
0929B | 125J | Terminação | Conforme Com OBS | 0401 ¦ VÁLVULAS DE FREIO (7 UNIDADES) | Não Informada |  |  | NÃO
0929B | 125J | Terminação | Conforme Com OBS | 0402 ¦ BLOCO 2+1 | Não Informada |  |  | NÃO
0929B | 125J | Terminação | Conforme Com OBS | 0403 ¦ BLOCO BOMBA DE PULVERIZAÇÃO / BOMBA DE CARGA | Não Informada |  |  | NÃO
0929B | 125J | Terminação | Conforme Com OBS | 0404 ¦ BLOCO ABERTURA DE BITOLA | Não Informada |  |  | NÃO
0929B | 125J | Terminação | Conforme Com OBS | 0405 ¦ BLOCO 7 VIAS | Não Informada |  |  | NÃO
0929B | 125J | Terminação | Conforme Com OBS | 0406 ¦ BLOCO TRANSMISSÃO TRASEIRA | Não Informada |  |  | NÃO
0929B | 125J | Terminação | Conforme Com OBS | 0407 ¦ BLOCO TRANSMISSÃO DIANTEIRA | Não Informada |  |  | NÃO
0929B | 125J | Terminação | Conforme Com OBS | 0408 ¦ BOMBA DE TRANSMISSÃO 1 | Não Informada |  |  | NÃO
0929B | 125J | Terminação | Conforme Com OBS | 0409 ¦ BOMBA DE TRANSMISSÃO 2 | Não Informada |  |  | NÃO
0929B | 125J | Terminação | Conforme Com OBS | 0410 ¦ BOMBA DUPLA 1 | Não Informada |  |  | NÃO
0929B | 125J | Terminação | Conforme Com OBS | 0411 ¦ BOMBA DUPLA 2 | Não Informada |  |  | NÃO
0929B | 125J | Terminação | Conforme Com OBS | 0413 ¦ MOTOR BOMBA DE PULVERIZAÇÃO | Não Informada |  |  | NÃO
0929B | 125J | Terminação | Conforme Com OBS | 0415 ¦ REGISTROS TANQUE CIRCUITO LEVE | Não Informada |  |  | NÃO
0929B | 125J | Terminação | Conforme Com OBS | 0416 ¦ REGISTROS TANQUE CIRCUITO PESADO | Não Informada |  |  | NÃO
0929B | 125J | Terminação | Conforme Com OBS | 0417 ¦ MOTOR DIESEL | Não Informada |  |  | NÃO
0929B | 125J | Terminação | Conforme Com OBS | 0418 ¦ TANQUE CIRCUITO LEVE | Não Informada |  |  | NÃO
0929B | 125J | Terminação | Conforme Com OBS | 0419 ¦ TANQUE CIRCUITO PESADO | Não Informada |  |  | NÃO
0929B | 125J | Terminação | Conforme Com OBS | 0420 ¦ REGISTROS | Não Informada |  |  | NÃO
0929B | 125J | Terminação | Conforme Com OBS | 0423 ¦ ORBITROL | Não Informada |  |  | NÃO
0929B | 125J | Terminação | Conforme Com OBS | 0424 ¦ SISTEMA DO AR CONDICIONADO (MANGUEIRAS, CONEXÕES, COMPRESSOR) | Não Informada |  |  | NÃO
0929B | 125J | Terminação | Conforme Com OBS | 0427 ¦ MOTOR DE RODA DD | Não Informada |  |  | NÃO
0929B | 125J | Terminação | Conforme Com OBS | 0428 ¦ MOTOR DE RODA DE | Não Informada |  |  | NÃO
0929B | 125J | Terminação | Conforme Com OBS | 0429 ¦ MOTOR DE RODA TD | Não Informada |  |  | NÃO
0929B | 125J | Terminação | Conforme Com OBS | 0430 ¦ MOTOR DE RODA TE | Não Informada |  |  | NÃO
0929B | 125J | Terminação | Conforme Com OBS | 0431 ¦ REDUTOR DD | Não Informada |  |  | NÃO
0929B | 125J | Terminação | Conforme Com OBS | 0432 ¦ REDUTOR DE | Não Informada |  |  | NÃO
0929B | 125J | Terminação | Conforme Com OBS | 0433 ¦ REDUTOR TD | Não Informada |  |  | NÃO
0929B | 125J | Terminação | Conforme Com OBS | 0434 ¦ REDUTOR TE | Não Informada |  |  | NÃO
0929B | 125J | Terminação | Conforme Com OBS | 0435 ¦ CILINDROS ALIN | Não Informada |  |  | NÃO
0929B | 125J | Terminação | Conforme Com OBS | 0436 ¦ CILINDROS 45 | Não Informada |  |  | NÃO
0929B | 125J | Terminação | Conforme Com OBS | 0437 ¦ CILINDROS ABRE BARRA | Não Informada |  |  | NÃO
0929B | 125J | Terminação | Conforme Com OBS | 0438 ¦ CILINDRO QUADRO | Não Informada |  |  | NÃO
0929B | 125J | Terminação | Conforme Com OBS | 0439 ¦ CILINDROS BITOLA | Não Informada |  |  | NÃO
0929B | 125J | Terminação | Conforme Com OBS | 0440 ¦ CILINDRO TRAVA QUADRO | Não Informada |  |  | NÃO
0929B | 125J | Terminação | Conforme Com OBS | 0441 ¦ CILINDROS DE DIREÇÃO | Não Informada |  |  | NÃO
0929B | 125J | Terminação | Conforme Com OBS | 0442 ¦ FILTRO CIRCUITO LEVE ESQUERDO | Não Informada |  |  | NÃO
0929B | 125J | Terminação | Conforme Com OBS | 0443 ¦ FILTRO CIRCUITO LEVE DIREITO | Não Informada |  |  | NÃO
0929B | 125J | Terminação | Conforme Com OBS | 0444 ¦ FILTRO CIRCUITO PESADO ESQUERDO | Não Informada |  |  | NÃO
0929B | 125J | Terminação | Conforme Com OBS | 0445 ¦ FILTRO CIRCUITO PESADO DIREITO | Não Informada |  |  | NÃO
0929B | 125J | Terminação | Conforme Com OBS | 0446 ¦ CONEXÕES E TERMINAIS DAS MANGUEIRAS HIDRÁULICAS CIRCUITO LEVE | Não Informada |  |  | NÃO
0929B | 125J | Terminação | Conforme Com OBS | 0447 ¦ CONEXÕES E TERMINAIS DAS MANGUEIRAS HIDRÁULICAS CIRCUITO PESADO | Não Informada |  |  | NÃO
0929B | 125J | Terminação | Conforme Com OBS | 0448 ¦ MANGUEIRAS HIDRÁULICAS CIRCUITO LEVE | Não Informada |  |  | NÃO
0929B | 125J | Terminação | Conforme Com OBS | 0449 ¦ MANGUEIRAS HIDRÁULICAS CIRCUITO PESADO | Não Informada |  |  | NÃO
0929B | 125J | Terminação | Conforme Com OBS | 0450 ¦ OUTRAS OBSERVAÇÕES | Não Informada |  |  | NÃO
0929B | 125J | Terminação | Conforme Com OBS | 1208 ¦ PINTURA | Não Informada |  |  | NÃO
0929B | 125J | Terminação | Conforme Com OBS | 1613 ¦ APLICAR ADESIVOS | Não Informada |  |  | NÃO
0929B | 125J | Terminação | Conforme Com OBS | 1806 ¦ PINTURA | Não Informada |  |  | NÃO
0929B | 125J | Terminação | Conforme Com OBS | 2010 ¦ PINTURA | Não Informada |  |  | NÃO
0929B | 125J | Terminação | Conforme Com OBS | 2106 ¦ PINTURA | Não Informada |  |  | NÃO
0936B | 120J HIGH POWER | Auditoria | Não Conforme | 1215 ¦ OUTRAS OBSERVAÇÕES | 1 ¦ Incidental | MANGUEIRA DO SUSPIRO DO TANQUE DE COMBUSTÍVEL EM CONTATO COM PARAFUSO DA CINTA DE FIXAÇÃO DO TANQUE DE COMBUSTÍVEL. | TANQUE COMBUSTÍVEL | NÃO
0936B | 120J HIGH POWER | Auditoria | Não Conforme | 1409 ¦ OUTRAS OBSERVAÇÕES | 1 ¦ Incidental | FIXAR CHICOTE ELÉTRICO DA BOMBA DE PULVERIZAÇÃO. | BOMBA PULVERIZAÇÃO | NÃO
0936B | 120J HIGH POWER | Auditoria | Não Conforme | 1511 ¦ OUTRAS OBSERVAÇÕES | 1 ¦ Incidental | PINTURA DO CILINDRO ABRE BARRA DIREITO MANCHADO COM LÍQUIDO REVELADOR. | CILINDRO ABRE BARRA | NÃO
0936B | 120J HIGH POWER | Auditoria | Conforme Com OBS | 2112 ¦ REALIZAR A EQUALIZAÇÃO DO EQUIPAMENTO | Não Informada | EQUALIZACÃO CONFIGURADA EM 415 DE CORRENTE MÍNIMA PARA MARCHA A FRENTE NO EIXO DIANTEIRO E 400 DE CORRENTE MÍNIMA PARA MARCHA A FRENTE NO EIXO TRASEIRO. |  | NÃO
0936B | 120J HIGH POWER | Auditoria | Não Conforme | 1209 ¦ CARENAGENS DO CAPÔ | 1 ¦ Incidental | FUMAÇA DE TINTA PRETA NA CARENAGEM CINZA DIREITA DO CAPÔ DO MOTOR AO LADO DO ESCAPAMENTO. | CAPÔ MOTOR | NÃO
0936B | 120J HIGH POWER | Auditoria | Não Conforme | 1003 ¦ CONEXÕES | 10 ¦ Maior | VAZAMENTO NA CONEXÕES "TEE" DA ENTRADA DE ÁGUA DA SEGUNDA E QUARTA SEÇÃO DA LINHA DE PULVERIZAÇÃO. | TEE | NÃO
0936B | 120J HIGH POWER | Auditoria | Não Conforme | 1011 ¦ VÁLVULA REGULADORA | 10 ¦ Maior | CONEXÃO JOELHO QUEBRADA NA SAÍDA ESQUERDA DA VÁLVULA REGULADORA. | VÁLVULA REGULADORA | NÃO
0936B | 120J HIGH POWER | Auditoria | Não Conforme | 2105 ¦ PRESENÇA ADESIVOS | 1 ¦ Incidental | ADESIVO PLA DA LATERAL ESQUERDA DO TANQUE DE PRODUTO COM BOLHAS. | ADESIVO | NÃO
0950B | 120J HIGH POWER | Pré Auditoria | Não Conforme | 2106 ¦ PINTURA | 1 ¦ Incidental | RETOCAR RETROVISOR DIANTEIRO DIREITO. RETOCAR SUPORTES DE FIXAÇÃO DO TANQUE DE CIRCUITO LEVE. RETOCAR QUEBRADOS AO REDOR DOS PARAFUSOS SUPERIORES DA TAMPA DO TANQUE DE CIRCUITO LEVE. | PINTURA EM GERAL | NÃO
0936B | 120J HIGH POWER | Auditoria | Não Conforme | 1802 ¦ APERTO DAS PORCAS DOS TENSORES | 5 ¦ Menor | PORCA FROUXA DA RÓTULA DO TENSOR TRASEIRO ESQUERDO SUPERIOR PELO LADO DE TRÁS. | PORCA TENSOR | NÃO
0936B | 120J HIGH POWER | Auditoria | Não Conforme | 1810 ¦ OUTRAS OBSERVAÇÕES | 0 ¦ Comentário | FALTA LACRE QUÍMICO NA PORCA DA RÓTULA DO TENSOR TRASEIRO ESQUERDO SUPERIOR PELO LADO DA FRENTE. | LACRE QUÍMICO | NÃO
0936B | 120J HIGH POWER | Auditoria | Conforme Com OBS | 2007 ¦ ALTURA DOS PULMÕES DE 230MM A 250MM | Não Informada | PULMÕES DIANTEIROS E TRASEIROS COM 235MM DE ALTURA. |  | NÃO
0950B | 120J HIGH POWER | Pré Auditoria | Não Conforme | 0702 ¦ CILINDRO DE 45º RÁPIDO PARA SUBIR (5 A 10 SEGUNDOS) E LENTO PARA DESCER (10 A 15 SEGUNDOS) | 1 ¦ Incidental | MOVIMENTO DE CILINDRO DE 45° DIREITO, ESTÁ LENTO AO DESCER. | CILINDROS DE 45° | NÃO
0950B | 120J HIGH POWER | Pré Auditoria | Não Conforme | 0704 ¦ CILINDRO DE ABERTURA (12 A 17 SEGUNDOS) E FECHAMENTO (12 A 17 SEGUNDOS) DO ALIN COM FUNCIONAMENTO ADEQUADO | 1 ¦ Incidental | ALIN ESQUERDO SEM AMORTECIMENTO AO ABRIR. | ALIN ESQUERDO | NÃO
0950B | 120J HIGH POWER | Pré Auditoria | Não Conforme | 0713 ¦ CILINDRO TRAVA BASCULANTE | 5 ¦ Menor | ORELHAS DA TRAVA DIREITA DO QUADRO BASCULANTE, ESTÃO PEGANDO NO CILINDRO AO DESTRAVAR, DANIFICANDO TRAVA E CILINDRO. | CILINDRO TRAVAS DO QUADRO BASCULANTE | NÃO
0950B | 120J HIGH POWER | Pré Auditoria | Não Conforme | 1405 ¦ INTEGRIDADE DAS MANGUEIRAS DE PULVERIZAÇÃO | 1 ¦ Incidental | MANGUEIRA DO FILTRO DO COMANDO 5 VIAS, ESTÁ SOLTA. | INTEGRIDADE DAS MANGUEIRAS DE PULVERIZAÇÃO | NÃO
0950B | 120J HIGH POWER | Pré Auditoria | Não Conforme | 1505 ¦ PARTE INTERNA DO QUADRO DESLIZANTE | 1 ¦ Incidental | RETOCAR LATERAL DO SUPORTE DO PINO DO CILINDRO CENTRAL. RETOCAR PARTE INFERIOR DO PINO DA TRAVA ESQUERDA DO QUADRO BASCULANTE. | QUADRO DESLIZANTE INTERNO | NÃO
0950B | 120J HIGH POWER | Pré Auditoria | Não Conforme | 1507 ¦ PARTE INTERNA DO QUADRO BASCULANTE | 1 ¦ Incidental | RETOCAR SUPORTE SUPERIOR DA BIELA ESQUERDA. | QUADRO BASCULANTE INTERNO | NÃO
0950B | 120J HIGH POWER | Pré Auditoria | Não Conforme | 1508 ¦ PARTE EXTERNA DO QUADRO BASCULANTE | 1 ¦ Incidental | REFORÇAR PINTURA NOS PARAFUSOS DO SUPORTE DA CRUZETA ESQUERDA E DIREITA. | QUADRO BASCULANTE EXTERNO | NÃO
0950B | 120J HIGH POWER | Pré Auditoria | Não Conforme | 1509 ¦ PARTE INTERNA DO QUADRO FIXO | 1 ¦ Incidental | RETOCAR QUADRO FIXO PARTE INTERNA, AO LADO DA BANDEJA DIREITA. | QUADRO FIXO INTERNO | NÃO
0950B | 120J HIGH POWER | Pré Auditoria | Não Conforme | 1510 ¦ PARTE EXTERNA DO QUADRO FIXO | 1 ¦ Incidental | RETOCAR SUPORTE SUPERIOR ESQUERDO E DIREITO. RETOCAR PARTE INFERIOR DO TUBO DO LADO ESQUERDO DO QUADRO FIXO. | QUADRO FIXO EXTERNO | NÃO
0950B | 120J HIGH POWER | Pré Auditoria | Não Conforme | 1607 ¦ PINTURA BARRA GRANDE ESQUERDA | 1 ¦ Incidental | RETOCAR TRELIÇA 8 E 14. RETOCAR AO REDOR DAS FIXAÇÕES SUPERIORES DO SUPORTE DO DESCANSO DE BARRA. | BARRA ESQUERDA | NÃO
0950B | 120J HIGH POWER | Pré Auditoria | Não Conforme | 1608 ¦ PINTURA BARRA GRANDE DIREITA | 1 ¦ Incidental | RETOCAR TUBO INTERNO DO CABEÇAL DA BARRA, PARTE CENTRAL. RETOCAR ORELHA DO CABEÇAL, PARTE DE FIXAÇÃO DO PINO. RETOCAR TRELIÇA 7 E 13. RETOCAR AO REDOR DAS FIXAÇÕES SUPERIORES DO SUPORTE DO DESCANSO DE BARRA. RETOCAR QUEBRADOS NO TUBO DA BARRA, PRÓXIMO DO CILINDRO DO ALIN. | BARRA DIREITA | NÃO
0950B | 120J HIGH POWER | Pré Auditoria | Não Conforme | 1609 ¦ PINTURA BARRA INTERMEDIÁRIA E ALIN ESQUERDO | 1 ¦ Incidental | RETOCAR TESOURA DO CILINDRO DO ALIN. RETOCAR MARCAS DE GANCHO NA BARRA INTERMEDIÁRIA E PONTEIRA. | BARRA INTERMEDIÁRIA E PONTEIRA ESQUERDA | NÃO
0950B | 120J HIGH POWER | Pré Auditoria | Não Conforme | 1610 ¦ PINTURA BARRA INTERMEDIÁRIA E ALIN DIREITO | 1 ¦ Incidental | RETOCAR MARCAS DE GANCHO NA BARRA INTERMEDIÁRIA E PONTEIRA. RETOCAR TODAS EXTREMIDADES ONDE ESTÁ COM A PINTURA FRACA E COM OXIDAÇÕES. RETOCAR MARCAS DE RETRABALHO NO DESNUQUE DO ALIN. | BARRA INTERMEDIÁRIA E PONTEIRA DIREITA | NÃO
0950B | 120J HIGH POWER | Pré Auditoria | Não Conforme | 0111 ¦ TESTAR PINO TRAVA DO QUADRO E DAS BARRAS | 1 ¦ Incidental | RETOCAR SUPORTE DO PINO TRAVA BARRA DIREITA QUE FOI RETRABALHO. | SUPORTE PINO TRAVA BARRA | NÃO
0950B | 120J HIGH POWER | Pré Auditoria | Não Conforme | 0803 ¦ FUNCIONAMENTO DO LIMPADOR DE PARA BRISAS | 1 ¦ Incidental | LIMPADOR NÃO ESTÁ PEGANDO BEM NA SUPERFÍCIE DO PARA BRISA, FICA COM EXCESSO DE ÁGUA NO VIDRO. | LIMPADOR DE PARA BRISAS | NÃO
0950B | 120J HIGH POWER | Pré Auditoria | Conforme Com OBS | 1313 ¦ ALINHAMENTO DA DIREÇÃO DEIXAR OS DOIS CILINDROS NA MESMA MEDIDA DE 133MM A 137MM DE HASTE | Não Informada | CILINDROS DE DIREÇÃO COM A MESMA MEDIDA DE 134MM |  | NÃO
0950B | 120J HIGH POWER | Pré Auditoria | Não Conforme | 1806 ¦ PINTURA | 1 ¦ Incidental | RETOCAR PARTE INFERIOR DO DESCANSO DE BARRA DIANTEIRO DIREITO. RETOCAR QUEBRADOS NA LATERAL DIREITA DO CHASSI, PARTE INFERIOR DO SUPORTE DE FIXAÇÃO DO TANQUE, PRÓXIMO AO TANQUE DE CIRCUITO LEVE. | CHASSI | NÃO
0950B | 120J HIGH POWER | Pré Auditoria | Não Conforme | 1904 ¦ ACABAMENTO GERAL DA CABINE (INTERNO E EXTERNO) | 5 ¦ Menor | REMOVER MANCHAS DA PARTE SUPERIOR DA TRASEIRA DA CABINE. | ACABAMENTO EXTERNO DA CABINE | NÃO
0950B | 120J HIGH POWER | Pré Auditoria | Não Conforme | 2004 ¦ ALINHAMENTO DOS PARALAMAS | 1 ¦ Incidental | RETOCAR QUEBRADOS NAS PARTES DE FIXAÇÃO DOS SUPORTES DOS PARALAMAS. | SUPORTES DE FIXAÇÃO DOS PARALAMAS | NÃO
0950B | 120J HIGH POWER | Pré Auditoria | Não Conforme | 2007 ¦ ALTURA DOS PULMÕES DE 230MM A 250MM | 1 ¦ Incidental | PULMÃO DIANTEIRO ESQUERDO FORA DA TOLERÂNCIA. | PULMÕES | NÃO
0950B | 120J HIGH POWER | Pré Auditoria | Não Conforme | 2011 ¦ REDUTORES | 1 ¦ Incidental | VERIFICAR QUEBRADOS E ARRANHÕES NOS REDUTORES. | REDUTORES | NÃO
0950B | 120J HIGH POWER | Pré Auditoria | Não Conforme | 2103 ¦ PRESENÇA DE GRAXEIRAS EM POSIÇÕES ADEQUADAS E ISENTAS DE TINTA | 5 ¦ Menor | FALTANDO GRAXEIRA NA RÓTULA SUPERIOR DO TENSOR TRANSVERSAL TRASEIRO. | GRAXEIRAS | NÃO
0950B | 120J HIGH POWER | Pré Auditoria | Não Conforme | 2113 ¦ OUTRAS OBSERVAÇÕES | 5 ¦ Menor | MANGUEIRAS HIDRÁULICAS PRESAS COM CHICOTES ELÉTRICOS, PARTE DIANTEIRA DIREITA SUPERIOR, PELO LADO DE DENTRO DO CHASSI. MANGUEIRAS HIDRÁULICAS DO CILINDRO DO ALIN, PRESAS COM MANGUEIRA DE PULVERIZAÇÃO. | OUTRAS OBSERVAÇÕES | NÃO
0950B | 120J HIGH POWER | Pré Auditoria | Não Conforme | 0435 ¦ CILINDROS ALIN | 10 ¦ Maior | VAZAMENTO NAS DUAS CONEXÕES DO CILINDRO DO ALIN DIREITO. | CILINDRO DO ALIN DIREITO | NÃO
0950B | 120J HIGH POWER | Pré Auditoria | Não Conforme | 1408 ¦ CONEXÕES | 1 ¦ Incidental | SUJEIRA NA PARTE INTERNA DO TANQUE DE PRODUTO. | PARTE INTERNA DO TANQUE DE PRODUTO | NÃO
0950B | 120J HIGH POWER | Pré Auditoria | Não Conforme | 1701 ¦ CORDÃO DE SOLDA SEM FALHAS | 1 ¦ Incidental | FURO NA SOLDA DO APOIO INFERIOR DIREITO DO QUADRO. FUROS NA SOLDA DO LADO DIREITO DA PARTE SUPERIOR DO SUPORTE DO CONO MISTURADOR. | SOLDA | NÃO
0950B | 120J HIGH POWER | Pré Auditoria | Não Conforme | 2012 ¦ OUTRAS OBSERVAÇÕES | 1 ¦ Incidental | MELHOR POSICIONAMENTO DAS GRAXEIRAS, DE FORMA QUE TENHA ACESSO PARA ENGRAXAR. | OUTRAS OBSERVAÇÕES | NÃO
0929B | 125J | Pré Auditoria | Conforme Com OBS | 0114 ¦ CAMBAGEM POSITIVA ENTRE 1º A 2º | Não Informada | BAIXADA DIANTEIRA ESQUERDA 88.5 BAIXADA DIANTEIRA DIREITA 88.6 BAIXADA TRASEIRA ESQUERDA 88.1 BAIXADA TRASEIRA DIREITA 89.0 |  | NÃO
0929B | 125J | Pré Auditoria | Conforme Com OBS | 0130 ¦ VERIFICAR ESPAÇAMENTO ENTRE A HÉLICE E O DEFLETOR 10MM A 22MM | Não Informada | ESPAÇAMENTO DA HÉLICE LADO ESQUERDO: 12MM LADO DIREITO: 18MM |  | NÃO
0929B | 125J | Pré Auditoria | Conforme Com OBS | 0131 ¦ VERIFICAR PROFUNDIDADE ENTRE A HÉLICE E O DEFLETOR 80MM A 90MM | Não Informada | PROFUNDIDADE DA HÉLICE LADO ESQUERDO: 87MM LADO DIREITO: 86MM |  | NÃO
0929B | 125J | Pré Auditoria | Não Conforme | 0706 ¦ ABERTURA DE BITOLA DIANTEIRA 2790MM A 2810MM | 1 ¦ Incidental | ABERTURA DE BITOLA DIANTEIRA PELA PARTE DA FRENTE 2.78M ABERTURA DE BITOLA DIANTEIRA PELA PARTE DE TRÁS 2.80M OBSERVAÇÃO, ABERTURA DE BITOLA DIANTEIRA, FICOU FORA DA TOLERÂNCIA DE 2.79M A 2.81M, PELA PARTE DA FRENTE. | ABERTURA DE BITOLA DIANTEIRA | NÃO
0929B | 125J | Pré Auditoria | Conforme Com OBS | 0707 ¦ ABERTURA DE BITOLA TRASEIRA 2790MM A 2810MM | Não Informada | ABERTURA DE BITOLA TRASEIRA PELA PARTE DA FRENTE 2.80M ABERTURA DE BITOLA TRASEIRA PELA PARTE DE TRÁS 2.79M |  | NÃO
0929B | 125J | Pré Auditoria | Conforme Com OBS | 0708 ¦ ABERTURA DE BITOLA DIFERENÇA ENTRE EIXOS MÁXIMO 20MM | Não Informada | ABERTURA DE BITOLAS, DIFERENÇA ENTRE EIXOS 2CM |  | NÃO
0929B | 125J | Pré Auditoria | Conforme Com OBS | 0709 ¦ CONVERGÊNCIA EIXO TRASEIRO DIFERENÇA ENTRE A MEDIÇÃO PARALELA E EM “X” MÁXIMO 20MM. | Não Informada | EM XIS ARO TRASEIRO DIREITO PELO LADO DE TRÁS, COM ARO TRASEIRO ESQUERDO PELO LADO DA FRENTE 2.686MM EM XIS ARO TRASEIRO DIREITO PELO LADO DA FRENTE, COM ARO TRASEIRO ESQUERDO PELO LADO DE TRÁS 2.693MM |  | NÃO
0929B | 125J | Pré Auditoria | Não Conforme | 0710 ¦ CONVERGÊNCIA EIXO DIANTEIRO DIFERENÇA ENTRE A MEDIÇÃO PARALELA E EM “X” MÁXIMO 15MM. | 1 ¦ Incidental | EM XIS ARO DIANTEIRO DIREITO PELO LADO DE TRÁS, COM ARO DIANTEIRO ESQUERDO PELO LADO DA FRENTE 2.712MM EM XIS ARO DIANTEIRO DIREITO PELO LADO DA FRENTE, COM ARO DIANTEIRO ESQUERDO PELO LADO DE TRÁS 2.676MM OBSERVAÇÃO, CONVERGÊNCIA DIANTEIRA FICOU FORA DA TOLERÂNCIA DE 15MM DE DIFERENÇA ENTRE MEDIDAS. | CONVERGÊNCIA DIANTEIRA | NÃO
0929B | 125J | Pré Auditoria | Não Conforme | 1612 ¦ TESTAR DESNUQUE DO ALIN | 1 ¦ Incidental | RETOCAR DESNUQUE DO ALIN ESQUERDO E DIREITO. | DESNUQUE DO ALIN | NÃO
0929B | 125J | Pré Auditoria | Não Conforme | 2102 ¦ LUBRIFICAÇÃO DA MÁQUINA | 0 ¦ Comentário | ESSE PROCESSO DEVE SER FINALIZADO DEPOIS DO RETOQUE! | LUBRIFICAÇÃO DA MÁQUINA | NÃO
0929B | 125J | Pré Auditoria | Não Conforme | 2105 ¦ PRESENÇA ADESIVOS | 0 ¦ Comentário | APLICAR ADESIVOS DE SEGURANÇA DEPOIS DO RETOQUE. APLICAR ADESIVOS DAS PONTEIRAS DOS ALINS, DEPOIS DO RETOQUE. | ADESIVOS | NÃO
0937B | 120J | Auditoria | Conforme Com OBS | 0303 ¦ PRESSÃO DA BOMBA DE PULVERIZAÇÃO 80 A 110 BAR (COM 1700 RPM E VÁLVULA REGULADORA TODA ABERTA) | Não Informada | BLOCO PULVERIZAÇÃO: 90 BAR. |  | NÃO
0937B | 120J | Auditoria | Conforme Com OBS | 0504 ¦ CALIBRAÇÃO DO PILOTO | Não Informada | SEM ESPAÇO IDEAL PARA CALIBRAÇÃO. |  | NÃO
0937B | 120J | Auditoria | Conforme Com OBS | 0601 ¦ BAIXA COM VELOCIDADE ADEQUADA (120J E HYDRA 12 A 13KM/H / 120J HP E 125J E ORION 16 A 19KM/H) | Não Informada | VELOCIDADE MÁXIMA TARTARUGA EM 13KM/H. |  | NÃO
0937B | 120J | Auditoria | Conforme Com OBS | 0602 ¦ TESTAR ROTAÇÃO DO MOTOR MÍNIMO 800 RPM E MÁXIMO 2400 RPM | Não Informada | ROTAÇÃO MÍNIMA DO MOTOR EM 800 RPM E MÁXIMA DE 2.350 RPM. |  | NÃO
0929B | 125J | Pré Auditoria | Conforme Com OBS | 0822 ¦ PRESSURIZAÇÃO DA CABINE | Não Informada | PRESSURIZAÇÃO MARCANDO 7.4 AO PISAR NO FREIO MARCA 5.1 |  | NÃO
0929B | 125J | Pré Auditoria | Não Conforme | 1105 ¦ PROTETOR DO CABO POSITIVO DA BATERIA (TERMINAL) | 1 ¦ Incidental | AJUSTAR PROTEÇÃO DA CAIXA DE DISTRIBUIÇÃO ELÉTRICA. | PROTETOR DOS CABOS ELÉTRICOS | NÃO
0929B | 125J | Pré Auditoria | Não Conforme | 1213 ¦ CHAPAS DE PROTEÇÃO DO MOTOR | 0 ¦ Comentário | FIXAR CHAPARIA DE PROTEÇÃO DA PARTE INFERIOR DO RADIADOR, DEPOIS FIXAR PASSA MANGUEIRA DA MANGUEIRA DO TANQUE DE ÁGUA LIMPA. | CHAPAS DE PROTEÇÃO | NÃO
0929B | 125J | Pré Auditoria | Não Conforme | 1214 ¦ PINTURA | 1 ¦ Incidental | RETOCAR OS QUATRO CANTOS DO MOTOR, ONDE FICA APOIADO NO SUPORTE DE MONTAGEM. | MOTOR | NÃO
0937B | 120J | Auditoria | Não Conforme | 0913 ¦ FUNCIONAMENTO DA CHAVE PULVERIZAÇÃO NA LATERAL DO CHASSI | 10 ¦ Maior | CHAVE LIGA/DESLIGA BOMBA DE PULVERIZAÇÃO COM MONTAGEM DO CHICOTE INVERTIDO PELO DA BOMBA DE CARGA. | CHAVE BOMBA PULVERIZAÇÃO | NÃO
0937B | 120J | Auditoria | Não Conforme | 1001 ¦ MANGUEIRAS DE PULVERIZAÇÃO | 10 ¦ Maior | ABRAÇADEIRA INOXIDÁVEL SOLTA NA MANGUEIRA SUPERIOR EXTERNA DO CHUVEIRO DO TANQUE DE PRODUTO. | TANQUE DE PRODUTO | NÃO
0937B | 120J | Auditoria | Não Conforme | 1618 ¦ OUTRAS OBSERVAÇÕES | 5 ¦ Menor | LINHA DE PULVERIZAÇÃO ENCOSTANDO NA BARRA INTERMEDIÁRIA AO ARTICULAR A PONTEIRA DIREITA/ESQUERDA. | ALIN | NÃO
0937B | 120J | Auditoria | Não Conforme | 1003 ¦ CONEXÕES | 10 ¦ Maior | VAZAMENTO NA CONEXÃO "TEE" DA QUARTA SEÇÃO DE PULVERIZAÇÃO. | CONEXÃO TEE | NÃO
0937B | 120J | Auditoria | Não Conforme | 1614 ¦ PINTURA | 1 ¦ Incidental | CORDÃO DE SOLDA INCOMPLETO NA UNIÃO DE TUBOS DA PARTE SUPERIOR DA BARRA GRANDE DIREITA PELO LADO DA FRENTE INTERNO. | BARRA GRANDE DIREITA | NÃO
0929B | 125J | Pré Auditoria | Não Conforme | 1211 ¦ ESTRUTURA DO CAPÔ | 1 ¦ Incidental | REMOVER MANCHAS DAS PROTEÇÕES DA ESTRUTURA DA LATERAL ESQUERDA E DIREITA DO CAPÔ. | ESTRUTURA DO CAPÔ | NÃO
0929B | 125J | Pré Auditoria | Não Conforme | 1309 ¦ INTEGRIDADE DAS MANGUEIRAS HIDRÁULICAS | 5 ¦ Menor | MANGUEIRAS HIDRÁULICAS, DOS TUBOS HIDRÁULICOS DO QUADRO, ESTÃO PEGANDO NO CANTO VIVO DO BRAÇO EXTENSÍVEL DA HASTE DO CILINDRO DAS TRAVAS DO QUADRO BASCULANTE. REMOVER FITA AMARELA DAS MANGUEIRAS DO CILINDRO DO ALIN ESQUERDO. | INTEGRIDADE DAS MANGUEIRAS HIDRÁULICAS | NÃO
0929B | 125J | Pré Auditoria | Não Conforme | 1404 ¦ FIXAÇÃO DO TANQUE DE PRODUTO (FIXADORES, CINTA E PROTEÇÕES) | 1 ¦ Incidental | FALTANDO LACRE QUÍMICO NOS GRAMPOS DA CINTA DO TANQUE DE PRODUTO. | FIXAÇÃO DO TANQUE DE PRODUTO | NÃO
0929B | 125J | Pré Auditoria | Não Conforme | 1406 ¦ FIXAÇÃO DO CONO MISTURADOR | 1 ¦ Incidental | RETOCAR AO REDOR DA TRAVA DO SUPORTE DO CONO MISTURADOR. MELHORAR ACABAMENTO NA LATERAL DO SUPORTE DO CONO MISTURADOR. | CONO MISTURADOR | NÃO
0929B | 125J | Pré Auditoria | Não Conforme | 1511 ¦ OUTRAS OBSERVAÇÕES | 1 ¦ Incidental | RETOCAR PARTE INFERIOR DO TUBO ESQUERDO E DIREITO DO QUADRO DESLIZANTE. REFORÇAR PINTURA NA PARTE INFERIOR DO SUPORTE DO PINO DO CILINDRO CENTRAL. | QUADRO INFERIOR | NÃO
0929B | 125J | Pré Auditoria | Não Conforme | 1618 ¦ OUTRAS OBSERVAÇÕES | 1 ¦ Incidental | RETOCAR TUBO DA BARRA ESQUERDA E DIREITA, ONDE VAI FIXADO O SUPORTE DO DESCANSO DE BARRA. RETOCAR PARTE INFERIOR DA PONTA DA BARRA DIREITA. | BARRA ESQUERDA E DIREITA INFERIOR | NÃO
0929B | 125J | Pré Auditoria | Não Conforme | 1303 ¦ UNIÃO ROSCADA CILINDRO DE DIREÇÃO MÁXIMO LADO FIXO 16MM E LADO HASTE 10MM | 1 ¦ Incidental | RETOCAR FIXADORES DAS RÓTULAS DOS CILINDROS DE DIREÇÃO. | CILINDROS DE DIREÇÃO | NÃO
0929B | 125J | Pré Auditoria | Não Conforme | 1802 ¦ APERTO DAS PORCAS DOS TENSORES | 1 ¦ Incidental | RETOCAR TODOS OS TENSORES, PORCAS DOS TENSORES, RÓTULAS DOS TENSORES E ROSCAS DAS RÓTULAS DOS TENSORES. | TENSORES, PORCAS DOS TENSORES, RÓTULAS DOS TENSORES E ROSCAS DAS RÓTULAS DOS TENSORES. | NÃO
0929B | 125J | Pré Auditoria | Não Conforme | 1806 ¦ PINTURA | 1 ¦ Incidental | MELHORAR ACABAMENTO DA PINTURA, PARTE INFERIOR DA CHAPA DO APOIO INFERIOR ESQUERDO DO QUADRO. | CHASSI | NÃO
0929B | 125J | Pré Auditoria | Não Conforme | 1807 ¦ ALINHAMENTO DOS CORRIMÃOS | 1 ¦ Incidental | RETOCAR PARTE DE FIXAÇÃO INFERIOR DO CORRIMÃO EXTERNO DA ESCADA. RETOCAR PARTE INFERIOR DO BRAÇO INFERIOR DO CORRIMÃO CENTRAL, LADO ESQUERDO E DIREITO. RETOCAR EXTREMIDADES AO REDOR DOS SEPARADORES INFERIOR E SUPERIOR ENTRE OS CORRIMÃOS. | CORRIMÃOS | NÃO
0929B | 125J | Pré Auditoria | Não Conforme | 1810 ¦ OUTRAS OBSERVAÇÕES | 5 ¦ Menor | REMOVER ETIQUETAS DOS CORRIMÃOS. | OUTRAS OBSERVAÇÕES | NÃO
0937B | 120J | Auditoria | Não Conforme | 0719 ¦ ALINHAMENTO DAS BARRAS - VERIFICAR NO CILINDRO MEDIDA DE 10MM A 13MM (EM 1400RPM) | 5 ¦ Menor | BARRA GRANDE DIREITA/ESQUERDA DESALINHADA PARA FRENTE. | ALINHAMENTO BARRAS | NÃO
0937B | 120J | Auditoria | Conforme Com OBS | 1204 ¦ NÍVEL DE COMBUSTÍVEL | Não Informada | NÍVEL DE COMBUSTÍVEL EM 24%. |  | NÃO
0929B | 125J | Pré Auditoria | Não Conforme | 1808 ¦ ESCADA | 1 ¦ Incidental | RETOCAR ARRANHÕES NA LATERAL ESQUERDA DA ESCADA. | ESCADA | NÃO
0929B | 125J | Pré Auditoria | Não Conforme | 1809 ¦ PASSARELA | 1 ¦ Incidental | RETOCAR LATERAL DIREITA DA PASSARELA, AO LADO DO TANQUE DE ÁGUA LIMPA. RETOCAR EXTREMIDADES INFERIORES DA PASSARELA CENTRAL E PASSARELA PEQUENA. | PASSARELA | NÃO
0937B | 120J | Auditoria | Não Conforme | 1609 ¦ PINTURA BARRA INTERMEDIÁRIA E ALIN ESQUERDO | 1 ¦ Incidental | FALTA PINTURA NOS PARAFUSOS DA SAFE, MOLA DO DESNUQUE E CABEÇA DO PINO DA ARTICULAÇÃO DA PONTEIRA DA BARRA INTERMEDIÁRIA DIREITA/ESQUERDA. | BARRA INTERMEDIÁRIA | NÃO
0929B | 125J | Pré Auditoria | Não Conforme | 1906 ¦ PINTURA | 1 ¦ Incidental | RETOCAR PARTES DE FIXAÇÃO DOS SUPORTES DO TANQUE DE ÁGUA LIMPA. | SUPORTES DE FIXAÇÃO DO TANQUE DE ÁGUA LIMPA | NÃO
0929B | 125J | Pré Auditoria | Não Conforme | 1908 ¦ TANQUE DE ÁGUA LIMPA | 1 ¦ Incidental | PARTE FRONTAL ESTÁ COM MARCAS. | TANQUE DE ÁGUA LIMPA | NÃO
0929B | 125J | Pré Auditoria | Não Conforme | 2106 ¦ PINTURA | 1 ¦ Incidental | RETOCAR SUPORTE DIANTEIRO DIREITO DO RETROVISOR. RETOCAR SUPORTE INFERIOR DO FREIO. | PINTURA EM GERAL | NÃO
0931B | 125J | Terminação | Conforme Com OBS | 0123 ¦ COLOCAR O ADITIVO REVELADOR (BLACKLIGHT) NOS TANQUES HIDRÁULICOS | Não Informada |  |  | NÃO
0931B | 125J | Terminação | Conforme Com OBS | 0401 ¦ VÁLVULAS DE FREIO (7 UNIDADES) | Não Informada |  |  | NÃO
0931B | 125J | Terminação | Conforme Com OBS | 0402 ¦ BLOCO 2+1 | Não Informada |  |  | NÃO
0931B | 125J | Terminação | Conforme Com OBS | 0403 ¦ BLOCO BOMBA DE PULVERIZAÇÃO / BOMBA DE CARGA | Não Informada |  |  | NÃO
0931B | 125J | Terminação | Conforme Com OBS | 0404 ¦ BLOCO ABERTURA DE BITOLA | Não Informada |  |  | NÃO
0931B | 125J | Terminação | Conforme Com OBS | 0405 ¦ BLOCO 7 VIAS | Não Informada |  |  | NÃO
0931B | 125J | Terminação | Conforme Com OBS | 0406 ¦ BLOCO TRANSMISSÃO TRASEIRA | Não Informada |  |  | NÃO
0931B | 125J | Terminação | Conforme Com OBS | 0407 ¦ BLOCO TRANSMISSÃO DIANTEIRA | Não Informada |  |  | NÃO
0931B | 125J | Terminação | Conforme Com OBS | 0408 ¦ BOMBA DE TRANSMISSÃO 1 | Não Informada |  |  | NÃO
0931B | 125J | Terminação | Conforme Com OBS | 0409 ¦ BOMBA DE TRANSMISSÃO 2 | Não Informada |  |  | NÃO
0931B | 125J | Terminação | Conforme Com OBS | 0410 ¦ BOMBA DUPLA 1 | Não Informada |  |  | NÃO
0931B | 125J | Terminação | Conforme Com OBS | 0411 ¦ BOMBA DUPLA 2 | Não Informada |  |  | NÃO
0931B | 125J | Terminação | Conforme Com OBS | 0413 ¦ MOTOR BOMBA DE PULVERIZAÇÃO | Não Informada |  |  | NÃO
0931B | 125J | Terminação | Conforme Com OBS | 0415 ¦ REGISTROS TANQUE CIRCUITO LEVE | Não Informada |  |  | NÃO
0931B | 125J | Terminação | Conforme Com OBS | 0416 ¦ REGISTROS TANQUE CIRCUITO PESADO | Não Informada |  |  | NÃO
0931B | 125J | Terminação | Conforme Com OBS | 0417 ¦ MOTOR DIESEL | Não Informada |  |  | NÃO
0931B | 125J | Terminação | Conforme Com OBS | 0418 ¦ TANQUE CIRCUITO LEVE | Não Informada |  |  | NÃO
0931B | 125J | Terminação | Conforme Com OBS | 0419 ¦ TANQUE CIRCUITO PESADO | Não Informada |  |  | NÃO
0931B | 125J | Terminação | Conforme Com OBS | 0420 ¦ REGISTROS | Não Informada |  |  | NÃO
0931B | 125J | Terminação | Conforme Com OBS | 0423 ¦ ORBITROL | Não Informada |  |  | NÃO
0931B | 125J | Terminação | Conforme Com OBS | 0424 ¦ SISTEMA DO AR CONDICIONADO (MANGUEIRAS, CONEXÕES, COMPRESSOR) | Não Informada |  |  | NÃO
0931B | 125J | Terminação | Conforme Com OBS | 0427 ¦ MOTOR DE RODA DD | Não Informada |  |  | NÃO
0931B | 125J | Terminação | Conforme Com OBS | 0428 ¦ MOTOR DE RODA DE | Não Informada |  |  | NÃO
0931B | 125J | Terminação | Conforme Com OBS | 0429 ¦ MOTOR DE RODA TD | Não Informada |  |  | NÃO
0931B | 125J | Terminação | Conforme Com OBS | 0430 ¦ MOTOR DE RODA TE | Não Informada |  |  | NÃO
0931B | 125J | Terminação | Conforme Com OBS | 0431 ¦ REDUTOR DD | Não Informada |  |  | NÃO
0931B | 125J | Terminação | Conforme Com OBS | 0432 ¦ REDUTOR DE | Não Informada |  |  | NÃO
0931B | 125J | Terminação | Conforme Com OBS | 0433 ¦ REDUTOR TD | Não Informada |  |  | NÃO
0931B | 125J | Terminação | Conforme Com OBS | 0434 ¦ REDUTOR TE | Não Informada |  |  | NÃO
0931B | 125J | Terminação | Conforme Com OBS | 0435 ¦ CILINDROS ALIN | Não Informada |  |  | NÃO
0931B | 125J | Terminação | Conforme Com OBS | 0436 ¦ CILINDROS 45 | Não Informada |  |  | NÃO
0931B | 125J | Terminação | Conforme Com OBS | 0437 ¦ CILINDROS ABRE BARRA | Não Informada |  |  | NÃO
0931B | 125J | Terminação | Conforme Com OBS | 0438 ¦ CILINDRO QUADRO | Não Informada |  |  | NÃO
0931B | 125J | Terminação | Conforme Com OBS | 0439 ¦ CILINDROS BITOLA | Não Informada |  |  | NÃO
0931B | 125J | Terminação | Conforme Com OBS | 0440 ¦ CILINDRO TRAVA QUADRO | Não Informada |  |  | NÃO
0931B | 125J | Terminação | Conforme Com OBS | 0441 ¦ CILINDROS DE DIREÇÃO | Não Informada |  |  | NÃO
0931B | 125J | Terminação | Conforme Com OBS | 0442 ¦ FILTRO CIRCUITO LEVE ESQUERDO | Não Informada |  |  | NÃO
0931B | 125J | Terminação | Conforme Com OBS | 0443 ¦ FILTRO CIRCUITO LEVE DIREITO | Não Informada |  |  | NÃO
0931B | 125J | Terminação | Conforme Com OBS | 0444 ¦ FILTRO CIRCUITO PESADO ESQUERDO | Não Informada |  |  | NÃO
0931B | 125J | Terminação | Conforme Com OBS | 0445 ¦ FILTRO CIRCUITO PESADO DIREITO | Não Informada |  |  | NÃO
0931B | 125J | Terminação | Conforme Com OBS | 0446 ¦ CONEXÕES E TERMINAIS DAS MANGUEIRAS HIDRÁULICAS CIRCUITO LEVE | Não Informada |  |  | NÃO
0931B | 125J | Terminação | Conforme Com OBS | 0447 ¦ CONEXÕES E TERMINAIS DAS MANGUEIRAS HIDRÁULICAS CIRCUITO PESADO | Não Informada |  |  | NÃO
0931B | 125J | Terminação | Conforme Com OBS | 0448 ¦ MANGUEIRAS HIDRÁULICAS CIRCUITO LEVE | Não Informada |  |  | NÃO
0931B | 125J | Terminação | Conforme Com OBS | 0449 ¦ MANGUEIRAS HIDRÁULICAS CIRCUITO PESADO | Não Informada |  |  | NÃO
0931B | 125J | Terminação | Conforme Com OBS | 0450 ¦ OUTRAS OBSERVAÇÕES | Não Informada |  |  | NÃO
0931B | 125J | Terminação | Conforme Com OBS | 1208 ¦ PINTURA | Não Informada |  |  | NÃO
0931B | 125J | Terminação | Conforme Com OBS | 1613 ¦ APLICAR ADESIVOS | Não Informada |  |  | NÃO
0931B | 125J | Terminação | Conforme Com OBS | 1806 ¦ PINTURA | Não Informada |  |  | NÃO
0931B | 125J | Terminação | Conforme Com OBS | 2010 ¦ PINTURA | Não Informada |  |  | NÃO
0931B | 125J | Terminação | Conforme Com OBS | 2106 ¦ PINTURA | Não Informada |  |  | NÃO
0929B | 125J | Pré Auditoria | Não Conforme | 0702 ¦ CILINDRO DE 45º RÁPIDO PARA SUBIR (5 A 10 SEGUNDOS) E LENTO PARA DESCER (10 A 15 SEGUNDOS) | 1 ¦ Incidental | CILINDRO DE 45° DIREITO, LENTO AO DESCER. | CILINDROS DE 45° | NÃO
0929B | 125J | Pré Auditoria | Não Conforme | 0703 ¦ CILINDRO DE ABERTURA E FECHAMENTO DO ALIN COM AMORTECIMENTO | 1 ¦ Incidental | ALIN ESQUERDO SEM AMORTECIMENTO AO ABRIR. | ALIN ESQUERDO | NÃO
0929B | 125J | Pré Auditoria | Não Conforme | 0704 ¦ CILINDRO DE ABERTURA (12 A 17 SEGUNDOS) E FECHAMENTO (12 A 17 SEGUNDOS) DO ALIN COM FUNCIONAMENTO ADEQUADO | 1 ¦ Incidental | ALIN DIREITO LENTO AO ABRIR. | ALIN DIREITO | NÃO
0937B | 120J | Auditoria | Conforme Com OBS | 0301 ¦ PRESSÃO DA BOMBA DE TRANSMISSÃO DE 370 A 390 BAR | 0 ¦ Comentário | BLOCO DIANTEIRO TPA/TPB: 400/390 BAR. BLOCO TRASEIRO TPA/TPB: 390/390 BAR. | BLOCO TRANSMISSÃO | NÃO
0937B | 120J | Auditoria | Conforme Com OBS | 0302 ¦ PRESSÃO DA BOMBA DE MOVIMENTOS 140 A 160 BAR | Não Informada | BLOCO 2+1: 170 BAR. |  | NÃO
0937B | 120J | Auditoria | Não Conforme | 1314 ¦ OUTRAS OBSERVAÇÕES | 1 ¦ Incidental | ABRAÇADEIRA FROUXA DA RÓTULA DA HASTE DO CILINDRO DE DIREÇÃO DIREITO. | RÓTULA CILINDRO DIREÇÃO | NÃO
0937B | 120J | Auditoria | Não Conforme | 2010 ¦ PINTURA | 5 ¦ Menor | PINTURA DESPLACANDO NO ARO DIANTEIRO DIRETO AO REDOR DOS PARAFUSOS E NA BORDA. | ARO | NÃO
0929B | 125J | Pré Auditoria | Não Conforme | 1308 ¦ INTEGRIDADE DOS CILINDROS EM GERAL | 1 ¦ Incidental | RETOCAR AO REDOR DAS CONEXÕES HIDRÁULICAS DOS CILINDROS, DA ESCADA, CILINDRO DE 45° DIREITO, CILINDROS ESQUERDO E DIREITO DO ALIN. RETOCAR TAMPA DO ACUMULADOR DE PRESSÃO DO CILINDRO DE 45° DIREITO. REMOVER ETIQUETAS DE DEVOLUÇÃO DOS CILINDROS. | INTEGRIDADE DOS CILINDROS EM GERAL | NÃO
0937B | 120J | Auditoria | Não Conforme | 2003 ¦ ALINHAMENTO DA BAIXADA | 1 ¦ Incidental | CORDÃO DE SOLDA INCOMPLETO NA PARTE INFERIOR DO REFORÇO DA BAIXADA TRASEIRA ESQUERDA PELO LADO DA FRENTE. | CORDÃO SOLDA | NÃO
0937B | 120J | Auditoria | Não Conforme | 2005 ¦ ALINHAMENTO PULMÕES | 5 ¦ Menor | CORDÃO DE SOLDA INCOMPLETO NA BASE DO PULMÃO TRASEIRO DIREITO AO LADO DO SUPORTE DO TENSOR. | CORDÃO DE SOLDA | NÃO
0937B | 120J | Auditoria | Não Conforme | 2012 ¦ OUTRAS OBSERVAÇÕES | 10 ¦ Maior | FALTA CORDÃO DE SOLDA NO SUPORTE DO TENSOR AO LADO DA BASE DO PULMÃO TRASEIRO DIREITO/ESQUERDO. | CORDÃO DE SOLDA | NÃO
0929B | 125J | Pré Auditoria | Não Conforme | 1505 ¦ PARTE INTERNA DO QUADRO DESLIZANTE | 1 ¦ Incidental | RETOCAR LATERAL DO SUPORTE DO PINO DO CILINDRO CENTRAL. RETOCAR PARTE INFERIOR DO PINO ESQUERDO E DIREITO DAS TRAVAS DO QUADRO BASCULANTE. | QUADRO DESLIZANTE INTERNO | NÃO
0929B | 125J | Pré Auditoria | Não Conforme | 1506 ¦ PARTE EXTERNA DO QUADRO DESLIZANTE | 1 ¦ Incidental | RETOCAR BANDEJA DIREITA PELO LADO DE FORA. | QUADRO BASCULANTE EXTERNO | NÃO
0929B | 125J | Pré Auditoria | Não Conforme | 1508 ¦ PARTE EXTERNA DO QUADRO BASCULANTE | 1 ¦ Incidental | RETOCAR SUPORTE INFERIOR DA BIELA DIREITA. | QUADRO BASCULANTE EXTERNO | NÃO
0929B | 125J | Pré Auditoria | Não Conforme | 1510 ¦ PARTE EXTERNA DO QUADRO FIXO | 1 ¦ Incidental | RETOCAR SUPORTE SUPERIOR ESQUERDO E DIREITO DO QUADRO FIXO. | QUADRO FIXO EXTERNO | NÃO
0929B | 125J | Pré Auditoria | Não Conforme | 1607 ¦ PINTURA BARRA GRANDE ESQUERDA | 1 ¦ Incidental | RETOCAR TRELIÇA 6 E 13. RETOCAR AO REDOR DAS FIXAÇÕES SUPERIORES DO SUPORTE DO DESCANSO DE BARRA. RETOCAR PARTE DE FIXAÇÃO DO CILINDRO DE 45° | BARRA ESQUERDA | NÃO
0929B | 125J | Pré Auditoria | Não Conforme | 1703 ¦ SEM RESPINGOS DE SOLDA | 5 ¦ Menor | RESPINGOS DE SOLDA NAS ORELHAS DE FIXAÇÃO DA BARRA ESQUERDA. | RESPINGOS DE SOLDA | NÃO
0929B | 125J | Pré Auditoria | Não Conforme | 1609 ¦ PINTURA BARRA INTERMEDIÁRIA E ALIN ESQUERDO | 1 ¦ Incidental | RETOCAR TESOURA DO ALIN. RETOCAR MARCAS DE GANCHO NA BARRA INTERMEDIÁRIA E PONTEIRA. | BARRA INTERMEDIÁRIA E PONTEIRA ESQUERDA | NÃO
0929B | 125J | Pré Auditoria | Não Conforme | 1608 ¦ PINTURA BARRA GRANDE DIREITA | 1 ¦ Incidental | RETOCAR CHAPA QUE TRAVA CABEÇA DO PINO DA BARRA. RETOCAR TRELIÇA 6 E 13. RETOCAR AO REDOR DAS FIXAÇÕES SUPERIORES DO SUPORTE DO DESCANSO DE BARRA. RETOCAR ORELHA DA BARRA, PARTE DE FIXAÇÃO INTERNA. | BARRA DIREITA | NÃO
0929B | 125J | Pré Auditoria | Não Conforme | 1610 ¦ PINTURA BARRA INTERMEDIÁRIA E ALIN DIREITO | 1 ¦ Incidental | RETOCAR TESOURA DO CILINDRO DO ALIN. RETOCARARCAS DE GANCHO NA BARRA INTERMEDIÁRIA E PONTEIRA. | BARRA INTERMEDIÁRIA E PONTEIRA DIREITA | NÃO
0937B | 120J | Auditoria | Conforme Com OBS | 0706 ¦ ABERTURA DE BITOLA DIANTEIRA 2490MM A 2510MM | Não Informada | ABERTURA DE BITOLA DIANTEIRA PELA FRENTE DA RODA COM 2,52 MTS E ATRÁS DA RODA COM 2,51 MTS. |  | NÃO
0937B | 120J | Auditoria | Conforme Com OBS | 0707 ¦ ABERTURA DE BITOLA TRASEIRA 2490MM A 2510MM | Não Informada | ABERTURA DE BITOLA TRASEIRA PELA FRENTE DA RODA COM 2,52 MTS E ATRÁS DA RODA COM 2,51 MTS. |  | NÃO
0937B | 120J | Auditoria | Não Conforme | 1305 ¦ ROTEAMENTO DAS MANGUEIRAS HIDRÁULICAS | 1 ¦ Incidental | MANGUEIRA HIDRÁULICA EM CONTATO COM CANTO VIVO DO SUPORTE DA VÁLVULA DE ISOLAMENTO EM BAIXO DA CABINE. | ROTEAMENTO HIDRÁULICO | NÃO
0937B | 120J | Auditoria | Não Conforme | 1309 ¦ INTEGRIDADE DAS MANGUEIRAS HIDRÁULICAS | 0 ¦ Comentário | RETIRAR ETIQUETA COLORIDA NAS MANGUEIRAS HIDRÁULICAS DO BLOCO DE TRANSMISSÃO DIANTEIRO/TRASEIROS, BLOCO 2+1, MOTORES DE RODA DIANTEIROS/TRASEIROS, BOMBA DE TRANSMISSÃO E MANGUEIRAS DA PARTE DE TRÁS DA TUBULAÇÃO HIDRÁULICA DO CHASSI. | MANGUEIRAS HIDRÁULICAS | NÃO
0937B | 120J | Auditoria | Não Conforme | 0823 ¦ OUTRAS OBSERVAÇÕES | 1 ¦ Incidental | MELHORAR FIXAÇÃO DO CHICOTE ELÉTRICO DA BOMBA DE PULVERIZAÇÃO. | BOMBA PULVERIZAÇÃO | NÃO
0937B | 120J | Auditoria | Não Conforme | 2011 ¦ REDUTORES | 1 ¦ Incidental | PRESENÇA DE FARELOS DE FERRO DENTRO DA BAIXADA TRASEIRA DIREITA/ESQUERDA. | BAIXADA | NÃO
0929B | 125J | Pré Auditoria | Não Conforme | 1903 ¦ FIXAÇÃO DOS FARÓIS DO TANQUE DE ÁGUA LIMPA | 0 ¦ Comentário |  |  | NÃO
0929B | 125J | Pré Auditoria | Não Conforme | 2004 ¦ ALINHAMENTO DOS PARALAMAS | 5 ¦ Menor | PARALAMA TRASEIRO DIREITO ESTÁ DANIFICADO. | PARALAMAS | NÃO
0937B | 120J | Auditoria | Conforme Com OBS | 1313 ¦ ALINHAMENTO DA DIREÇÃO DEIXAR OS DOIS CILINDROS NA MESMA MEDIDA DE 133MM A 137MM DE HASTE | Não Informada | HASTE DO CILINDRO DE DIREÇÃO DIREITO/ESQUERDO COM 135MM. |  | NÃO
0937B | 120J | Auditoria | Não Conforme | 2107 ¦ ABRIDORES DE LINHA E KIT EXTRA SEPARADOS | 0 ¦ Comentário | FALTAM ABRIDORES DE LINHA E KIT EXTRA. | ACESSÓRIOS | NÃO
0937B | 120J | Auditoria | Não Conforme | 2108 ¦ LIMPEZA | 0 ¦ Comentário | ASPIRAR TAPETE DA CABINE. | CABINE | NÃO
0937B | 120J | Auditoria | Conforme Com OBS | 2112 ¦ REALIZAR A EQUALIZAÇÃO DO EQUIPAMENTO | Não Informada | EQUALIZACÃO CONFIGURADA EM 33 DE CORRENTE MÍNIMA PARA MARCHA A FRENTE NO EIXO DIANTEIRO E 30 DE CORRENTE MÍNIMA PARA MARCHA A FRENTE NO EIXO TRASEIRO. |  | NÃO
0937B | 120J | Auditoria | Não Conforme | 1802 ¦ APERTO DAS PORCAS DOS TENSORES | 5 ¦ Menor | PORCA FROUXA DO TENSOR DIANTEIRO ESQUERDO INFERIOR PELO LADO DE TRÁS. | PORCA TENSOR | NÃO
0937B | 120J | Auditoria | Conforme Com OBS | 2007 ¦ ALTURA DOS PULMÕES DE 230MM A 250MM | Não Informada | PULMÕES DIANTEIROS E TRASEIROS COM 230MM DE ALTURA. |  | NÃO
0929B | 125J | Pré Auditoria | Conforme Com OBS | 1313 ¦ ALINHAMENTO DA DIREÇÃO DEIXAR OS DOIS CILINDROS NA MESMA MEDIDA DE 133MM A 137MM DE HASTE | Não Informada | CILINDROS DE DIREÇÃO COM A MESMA MEDIDA DE 134MM |  | NÃO
0929B | 125J | Pré Auditoria | Não Conforme | 1314 ¦ OUTRAS OBSERVAÇÕES | 1 ¦ Incidental | PRENDER MANGUEIRAS DO CILINDRO DE 45° DA BARRA DIREITA. | OUTRAS OBSERVAÇÕES | NÃO
0929B | 125J | Pré Auditoria | Não Conforme | 2007 ¦ ALTURA DOS PULMÕES DE 230MM A 250MM | 1 ¦ Incidental | AJUSTAR PULMÕES FIRA DA TOLERÂNCIA. | ALTURA DOS PULMÕES | NÃO
0929B | 125J | Pré Auditoria | Não Conforme | 2010 ¦ PINTURA | 1 ¦ Incidental | REFORÇAR PINTURA NOS FORJADOS DOS EXTENSÍVEIS DO EIXO DIANTEIRO. RETOCAR PARTE INFERIOR DAS BAIXADAS DIANTEIRAS ESQUERDA E DIREITA. | EIXOS E BAIXADAS | NÃO
0929B | 125J | Pré Auditoria | Não Conforme | 2103 ¦ PRESENÇA DE GRAXEIRAS EM POSIÇÕES ADEQUADAS E ISENTAS DE TINTA | 1 ¦ Incidental | AJUSTAR GRAXEIRAS QUE ESTÃO NA POSIÇÃO INCORRETA, SEM ACESSO | GRAXEIRAS | NÃO
0929B | 125J | Pré Auditoria | Não Conforme | 0112 ¦ OUTRAS OBSERVAÇÕES | 1 ¦ Incidental | REMOVER EXCESSO DE LACRE QUÍMICO NO LADO DIREITO DO SUPORTE DO COMANDO DE PULVERIZAÇÃO. | OUTRAS OBSERVAÇÕES | NÃO
0931B | 125J | Pré Auditoria | Conforme Com OBS | 0114 ¦ CAMBAGEM POSITIVA ENTRE 1º A 2º | Não Informada | BAIXADA DIANTEIRA ESQUERDA 88.8 BAIXADA DIANTEIRA DIREITA 88.6 BAIXADA TRASEIRA ESQUERDA 88.8 BAIXADA TRASEIRA DIREITA 89.6 |  | NÃO
0931B | 125J | Pré Auditoria | Conforme Com OBS | 0130 ¦ VERIFICAR ESPAÇAMENTO ENTRE A HÉLICE E O DEFLETOR 10MM A 22MM | Não Informada | ESPAÇAMENTO DA HÉLICE LADO ESQUERDO : 12MM LADO DIREITO: 17MM |  | NÃO
0931B | 125J | Pré Auditoria | Conforme Com OBS | 0131 ¦ VERIFICAR PROFUNDIDADE ENTRE A HÉLICE E O DEFLETOR 80MM A 90MM | Não Informada | PROFUNDIDADE DA HÉLICE LADO ESQUERDO: 86MM LADO DIREITO: 89MM |  | NÃO
0931B | 125J | Pré Auditoria | Conforme Com OBS | 0706 ¦ ABERTURA DE BITOLA DIANTEIRA 2790MM A 2810MM | Não Informada | ABERTURA DE BITOLA DIANTEIRA PELA PARTE DA FRENTE 2,79M ABERTURA DE BITOLA DIANTEIRA PELA PARTE DE TRÁS 2,79M |  | NÃO
0931B | 125J | Pré Auditoria | Conforme Com OBS | 0707 ¦ ABERTURA DE BITOLA TRASEIRA 2790MM A 2810MM | Não Informada | ABERTURA DE BITOLA TRASEIRA PELA PARTE DA FRENTE 2,81M ABERTURA DE BITOLA TRASEIRA PELA PARTE DE TRÁS 2,81M |  | NÃO
0931B | 125J | Pré Auditoria | Conforme Com OBS | 0708 ¦ ABERTURA DE BITOLA DIFERENÇA ENTRE EIXOS MÁXIMO 20MM | Não Informada | ABERTURA DE BITOLAS, DIFERENÇA ENTRE EIXOS 2CM |  | NÃO
0931B | 125J | Pré Auditoria | Conforme Com OBS | 0709 ¦ CONVERGÊNCIA EIXO TRASEIRO DIFERENÇA ENTRE A MEDIÇÃO PARALELA E EM “X” MÁXIMO 20MM. | Não Informada | EM XIS ARO TRASEIRO DIREITO PELO LADO DE TRÁS, COM ARO TRASEIRO ESQUERDO PELO LADO DA FRENTE 2.694MM EM XIS ARO TRASEIRO DIREITO PELO LADO DA FRENTE, COM ARO TRASEIRO ESQUERDO PELO LADO DE TRÁS 2.696MM |  | NÃO
0931B | 125J | Pré Auditoria | Conforme Com OBS | 0710 ¦ CONVERGÊNCIA EIXO DIANTEIRO DIFERENÇA ENTRE A MEDIÇÃO PARALELA E EM “X” MÁXIMO 15MM. | Não Informada | EM XIS ARO DIANTEIRO DIREITO PELO LADO DE TRÁS, COM ARO DIANTEIRO ESQUERDO PELO LADO DA FRENTE 2.686MM EM XIS ARO DIANTEIRO DIREITO PELO LADO DA FRENTE, COM ARO DIANTEIRO ESQUERDO PELO LADO DE TRÁS 2.692MM |  | NÃO
0931B | 125J | Pré Auditoria | Não Conforme | 1103 ¦ ATERRAMENTOS (CHAVE GERAL, MOTOR DE PARTIDA E SUBTETO CABINE) | 1 ¦ Incidental | RETOCAR ATERRAMENTO ELÉTRICO DA CHAVE GERAL. | ATERRAMENTO ELÉTRICO | NÃO
0931B | 125J | Pré Auditoria | Não Conforme | 1106 ¦ OUTRAS OBSERVAÇÕES | 1 ¦ Incidental | RETOCAR SUPORTE ESQUERDO E DIREITO DAS SINALEIRAS TRASEIRAS. | OUTRAS OBSERVAÇÕES | NÃO
0930B | 125J | Auditoria | Conforme Com OBS | 0504 ¦ CALIBRAÇÃO DO PILOTO | Não Informada | SEM ESPAÇO ÚTIL PARA CALIBRAR. |  | NÃO
0930B | 125J | Auditoria | Conforme Com OBS | 1204 ¦ NÍVEL DE COMBUSTÍVEL | Não Informada | NÍVEL DE COMBUSTÍVEL 14% |  | NÃO
0930B | 125J | Auditoria | Não Conforme | 2002 ¦ PRESENÇA DAS TAMPAS DOS MOTORES DE RODA | 0 ¦ Comentário | FALTA AS TAMPAS DE PROTEÇÃO DOS MOTORES DE RODA. | TAMPA DE PROTEÇÃO | NÃO
0931B | 125J | Pré Auditoria | Conforme Com OBS | 0822 ¦ PRESSURIZAÇÃO DA CABINE | Não Informada | PRESSURIZAÇÃO MARCANDO 9.8 AO PISAR NO FREIO MARCA 7.1 |  | NÃO
0931B | 125J | Pré Auditoria | Não Conforme | 1210 ¦ FECHADURA DO CAPÔ | 1 ¦ Incidental | CHAVE FICA PRESA NA FECHADURA DA TAMPA ESQUERDA DO CAPÔ, AO FECHAR. | FECHADURA DO CAPÔ | NÃO
0931B | 125J | Pré Auditoria | Não Conforme | 1211 ¦ ESTRUTURA DO CAPÔ | 1 ¦ Incidental | RETOCAR CANTO INFERIOR ESQUERDO DA ESTRUTURA DA LATERAL ESQUERDA DO CAPÔ. RETOCAR CANTO INFERIOR DIREITO DA ESTRUTURA DA LATERAL DIREITA DO CAPÔ. | ESTRUTURA DO CAPÔ | NÃO
0931B | 125J | Pré Auditoria | Não Conforme | 1213 ¦ CHAPAS DE PROTEÇÃO DO MOTOR | 0 ¦ Comentário | FIXAR CHAPARIA DE PROTEÇÃO DA PARTE INFERIOR DO RADIADOR, DEPOIS FIXAR PASSA MANGUEIRA DA MANGUEIRA DO TANQUE DE ÁGUA LIMPA. | CHAPAS DE PROTEÇÃO | NÃO
0931B | 125J | Pré Auditoria | Não Conforme | 1214 ¦ PINTURA | 1 ¦ Incidental | RETOCAR OS QUATRO CANTOS DO MOTOR ONDE FICA APOIADO NO SUPORTE DE MONTAGEM. | MOTOR | NÃO
0931B | 125J | Pré Auditoria | Não Conforme | 1303 ¦ UNIÃO ROSCADA CILINDRO DE DIREÇÃO MÁXIMO LADO FIXO 16MM E LADO HASTE 10MM | 1 ¦ Incidental | RETOCAR FIXADORES DAS RÓTULAS DOS CILINDROS DE DIREÇÃO. | CILINDROS DE DIREÇÃO | NÃO
0931B | 125J | Pré Auditoria | Não Conforme | 1306 ¦ NÍVEL DE ÓLEO DO TANQUE CIRCUITO PESADO (ATÉ 10MM ABAIXO DO MÁXIMO) | 0 ¦ Comentário | COMPLETAR ÓLEO DO TANQUE DE CIRCUITO PESADO. | NÍVEL DO ÓLEO DO TANQUE DE CIRCUITO PESADO | NÃO
0931B | 125J | Pré Auditoria | Não Conforme | 1307 ¦ NÍVEL DE ÓLEO DO TANQUE CIRCUITO LEVE (ATÉ 10MM ABAIXO DO MÁXIMO) | 0 ¦ Comentário | COMPLETAR ÓLEO DO TANQUE DE CIRCUITO LEVE. | NÍVEL DO ÓLEO DO TANQUE DE CIRCUITO LEVE | NÃO
0931B | 125J | Pré Auditoria | Não Conforme | 1612 ¦ TESTAR DESNUQUE DO ALIN | 1 ¦ Incidental | RETOCAR DESNUQUE DO ALIN ESQUERDO E DIREITO. | DESNUQUE DO ALIN ESQUERDO E DIREITO | NÃO
0931B | 125J | Pré Auditoria | Não Conforme | 2102 ¦ LUBRIFICAÇÃO DA MÁQUINA | 0 ¦ Comentário | ESSE PROCESSO DEVE SER FINALIZADO DEPOIS DO RETOQUE. | LUBRIFICAÇÃO DA MÁQUINA | NÃO
0931B | 125J | Pré Auditoria | Não Conforme | 2105 ¦ PRESENÇA ADESIVOS | 0 ¦ Comentário | APLICAR ADESIVOS DE SEGURANÇA DEPOIS DO RETOQUE! | ADESIVOS | NÃO
0931B | 125J | Pré Auditoria | Não Conforme | 0111 ¦ TESTAR PINO TRAVA DO QUADRO E DAS BARRAS | 1 ¦ Incidental | MELHORAR ACESSO DO SUPORTE DO PINO TRAVA BARRA DIREITA, PINO NÃO SAI DO SUPORTE COM FACILIDADE. | SUPORTE DE ARMAZENAMENTO DO PINO TRAVA BARRA DIREITA | NÃO
0931B | 125J | Pré Auditoria | Não Conforme | 2011 ¦ REDUTORES | 1 ¦ Incidental | RETOCAR QUEBRADOS E ARRANHÕES NOS REDUTORES. | REDUTORES | NÃO
0931B | 125J | Pré Auditoria | Não Conforme | 2103 ¦ PRESENÇA DE GRAXEIRAS EM POSIÇÕES ADEQUADAS E ISENTAS DE TINTA | 1 ¦ Incidental | AJUSTAR GRAXEIRAS QUE ESTÃO COM POSIÇÕES INADEQUADAS. | GRAXEIRAS | NÃO
0931B | 125J | Pré Auditoria | Não Conforme | 0112 ¦ OUTRAS OBSERVAÇÕES | 1 ¦ Incidental | SUPORTE TRASEIRO ESQUERDO DA SINALEIRA ESTÁ TORTO. | SUPORTE DA SINALEIRA | NÃO
0931B | 125J | Pré Auditoria | Não Conforme | 1305 ¦ ROTEAMENTO DAS MANGUEIRAS HIDRÁULICAS | 1 ¦ Incidental | PRENDER MELHOR MANGUEIRAS HIDRÁULICAS, QUE PASSAM NA PARTE SUPERIOR DO SUPORTE DOS FILTROS INTERNOS. | ROTEAMENTO DAS MANGUEIRAS HIDRÁULICAS | NÃO
0931B | 125J | Pré Auditoria | Não Conforme | 1309 ¦ INTEGRIDADE DAS MANGUEIRAS HIDRÁULICAS | 5 ¦ Menor | MANGUEIRAS HIDRÁULICAS DOS TUBOS HIDRÁULICOS DO QUADRO, ESTÃO PEGANDO NO CANTO VIVO DO BRAÇO EXTENSÍVEL DA HASTE DO CILINDRO DAS TRAVAS DO QUADRO. REMOVER ETIQUETAS COLORIDAS DAS MANGUEIRAS HIDRÁULICAS, DE CONTROLE DE PROCESSO DE ALMOXARIFADO. | INTEGRIDADE DAS MANGUEIRAS HIDRÁULICAS | NÃO
0931B | 125J | Pré Auditoria | Não Conforme | 1406 ¦ FIXAÇÃO DO CONO MISTURADOR | 1 ¦ Incidental | RETOCAR AO REDOR DA TRAVA DO SUPORTE DO CONO MISTURADOR. RETOCAR ARTICULAÇÕES DO SUPORTE DO CONO MISTURADOR. RETOCAR MARCAS DE GANCHO NA PARTE DE TRÁS DO SUPORTE DO CONO MISTURADOR. | CONO MISTURADOR | NÃO
0930B | 125J | Auditoria | Não Conforme | 0450 ¦ OUTRAS OBSERVAÇÕES | 10 ¦ Maior | VAZAMENTO NA UNIÃO DO ACUMULADOR DE PRESSÃO COM O ADAPTADOR DE CONEXÃO COM O CILINDRO ABRE BARRA ESQUERDO PELO LADO FIXO. | CILINDRO ABRE BARRA | NÃO
0931B | 125J | Pré Auditoria | Não Conforme | 1511 ¦ OUTRAS OBSERVAÇÕES | 1 ¦ Incidental | RETOCAR PARTE INFERIOR DO TUBO ESQUERDO E DIREITO DO QUADRO DESLIZANTE RETOCAR PARTE INFERIOR DO TECNIL INFERIOR DIREITO DO QUADRO BASCULANTE RETOCAR PARTE INFERIOR DO SUPORTE DO PINO DO CILINDRO CENTRAL | QUADRO INFERIOR | NÃO
0931B | 125J | Pré Auditoria | Não Conforme | 1618 ¦ OUTRAS OBSERVAÇÕES | 1 ¦ Incidental | RETOCAR TUBO DA BARRA ESQUERDA E DIREITA, ONDE VAI ENCAIXADO NO SUPORTE DO DESCANSO DE BARRA. | BARRA ESQUERDA E DIREITA INFERIOR | NÃO
0931B | 125J | Pré Auditoria | Não Conforme | 1701 ¦ CORDÃO DE SOLDA SEM FALHAS | 1 ¦ Incidental | FURO NO CORDÃO DE SOLDA DO SUPORTE DA RÓTULA DO TENSOR DIANTEIRO DIREITO INFERIOR DO CHASSI FUROS NO CORDÃO DE SOLDA DA BAIXADA TRASEIRA DIREITA PELA PARTE DE TRÁS | CORDÃO DE SOLDA | NÃO
0931B | 125J | Pré Auditoria | Não Conforme | 1802 ¦ APERTO DAS PORCAS DOS TENSORES | 1 ¦ Incidental | RETOCAR TODOS OS TENSORES, PORCAS DOS TENSORES, RÓTULAS DOS TENSORES E ROSCAS DAS RÓTULAS DOS TENSORES. | TENSORES, PORCAS DOS TENSORES, RÓTULAS DOS TENSORES E ROSCAS DAS RÓTULAS DOS TENSORES. | NÃO
0931B | 125J | Pré Auditoria | Não Conforme | 1807 ¦ ALINHAMENTO DOS CORRIMÃOS | 1 ¦ Incidental | RETOCAR PARTE DE FIXAÇÃO INFERIOR E SUPERIOR DO CORRIMÃO EXTERNO DA ESCADA. RETOCAR PARTE INFERIOR DE FIXAÇÃO DO CORRIMÃO INTERNO DA ESCADA, AO LADO DO TANQUE DE ÁGUA LIMPA. RETOCAR EXTREMIDADES AO REDOR DOS SEPARADORES INFERIOR E SUPERIOR ENTRE OS CORRIMÃOS. | CORRIMÃOS | NÃO
0931B | 125J | Pré Auditoria | Não Conforme | 1809 ¦ PASSARELA | 1 ¦ Incidental | RETOCAR LATERAL DA PASSARELA, AO LADO DO TANQUE DE ÁGUA LIMPA. RETOCAR EXTREMIDADES INFERIORES DA PASSARELA CENTRAL LADO ESQUERDO E DIREITO RETOCAR EXTREMIDADE INFERIOR DA PASSARELA CENTRAL EM CIMA DO SUPORTE DO RETROVISOR PELO LADO DE DENTRO. RETOCAR EXTREMIDADES INFERIORES DA PASSARELA PEQUENA. | PASSARELA | NÃO
0931B | 125J | Pré Auditoria | Não Conforme | 1810 ¦ OUTRAS OBSERVAÇÕES | 1 ¦ Incidental | REMOVER ETIQUETA DO BRAÇO DO CORRIMÃO EXTERNO DA ESCADA. | ESCADA | NÃO
0933B | 125J | Terminação | Conforme Com OBS | 0123 ¦ COLOCAR O ADITIVO REVELADOR (BLACKLIGHT) NOS TANQUES HIDRÁULICOS | Não Informada |  |  | NÃO
0933B | 125J | Terminação | Conforme Com OBS | 0401 ¦ VÁLVULAS DE FREIO (7 UNIDADES) | Não Informada |  |  | NÃO
0933B | 125J | Terminação | Conforme Com OBS | 0402 ¦ BLOCO 2+1 | Não Informada |  |  | NÃO
0933B | 125J | Terminação | Conforme Com OBS | 0403 ¦ BLOCO BOMBA DE PULVERIZAÇÃO / BOMBA DE CARGA | Não Informada |  |  | NÃO
0933B | 125J | Terminação | Conforme Com OBS | 0404 ¦ BLOCO ABERTURA DE BITOLA | Não Informada |  |  | NÃO
0933B | 125J | Terminação | Conforme Com OBS | 0405 ¦ BLOCO 7 VIAS | Não Informada |  |  | NÃO
0933B | 125J | Terminação | Conforme Com OBS | 0406 ¦ BLOCO TRANSMISSÃO TRASEIRA | Não Informada |  |  | NÃO
0933B | 125J | Terminação | Conforme Com OBS | 0407 ¦ BLOCO TRANSMISSÃO DIANTEIRA | Não Informada |  |  | NÃO
0933B | 125J | Terminação | Conforme Com OBS | 0408 ¦ BOMBA DE TRANSMISSÃO 1 | Não Informada |  |  | NÃO
0933B | 125J | Terminação | Conforme Com OBS | 0409 ¦ BOMBA DE TRANSMISSÃO 2 | Não Informada |  |  | NÃO
0933B | 125J | Terminação | Conforme Com OBS | 0410 ¦ BOMBA DUPLA 1 | Não Informada |  |  | NÃO
0933B | 125J | Terminação | Conforme Com OBS | 0411 ¦ BOMBA DUPLA 2 | Não Informada |  |  | NÃO
0933B | 125J | Terminação | Conforme Com OBS | 0413 ¦ MOTOR BOMBA DE PULVERIZAÇÃO | Não Informada |  |  | NÃO
0933B | 125J | Terminação | Conforme Com OBS | 0415 ¦ REGISTROS TANQUE CIRCUITO LEVE | Não Informada |  |  | NÃO
0933B | 125J | Terminação | Conforme Com OBS | 0416 ¦ REGISTROS TANQUE CIRCUITO PESADO | Não Informada |  |  | NÃO
0933B | 125J | Terminação | Conforme Com OBS | 0417 ¦ MOTOR DIESEL | Não Informada |  |  | NÃO
0933B | 125J | Terminação | Conforme Com OBS | 0418 ¦ TANQUE CIRCUITO LEVE | Não Informada |  |  | NÃO
0933B | 125J | Terminação | Conforme Com OBS | 0419 ¦ TANQUE CIRCUITO PESADO | Não Informada |  |  | NÃO
0933B | 125J | Terminação | Conforme Com OBS | 0420 ¦ REGISTROS | Não Informada |  |  | NÃO
0933B | 125J | Terminação | Conforme Com OBS | 0423 ¦ ORBITROL | Não Informada |  |  | NÃO
0933B | 125J | Terminação | Conforme Com OBS | 0424 ¦ SISTEMA DO AR CONDICIONADO (MANGUEIRAS, CONEXÕES, COMPRESSOR) | Não Informada |  |  | NÃO
0933B | 125J | Terminação | Conforme Com OBS | 0427 ¦ MOTOR DE RODA DD | Não Informada |  |  | NÃO
0933B | 125J | Terminação | Conforme Com OBS | 0428 ¦ MOTOR DE RODA DE | Não Informada |  |  | NÃO
0933B | 125J | Terminação | Conforme Com OBS | 0429 ¦ MOTOR DE RODA TD | Não Informada |  |  | NÃO
0933B | 125J | Terminação | Conforme Com OBS | 0430 ¦ MOTOR DE RODA TE | Não Informada |  |  | NÃO
0933B | 125J | Terminação | Conforme Com OBS | 0431 ¦ REDUTOR DD | Não Informada |  |  | NÃO
0933B | 125J | Terminação | Conforme Com OBS | 0432 ¦ REDUTOR DE | Não Informada |  |  | NÃO
0933B | 125J | Terminação | Conforme Com OBS | 0433 ¦ REDUTOR TD | Não Informada |  |  | NÃO
0933B | 125J | Terminação | Conforme Com OBS | 0434 ¦ REDUTOR TE | Não Informada |  |  | NÃO
0933B | 125J | Terminação | Conforme Com OBS | 0435 ¦ CILINDROS ALIN | Não Informada |  |  | NÃO
0933B | 125J | Terminação | Conforme Com OBS | 0436 ¦ CILINDROS 45 | Não Informada |  |  | NÃO
0933B | 125J | Terminação | Conforme Com OBS | 0437 ¦ CILINDROS ABRE BARRA | Não Informada |  |  | NÃO
0933B | 125J | Terminação | Conforme Com OBS | 0438 ¦ CILINDRO QUADRO | Não Informada |  |  | NÃO
0933B | 125J | Terminação | Conforme Com OBS | 0439 ¦ CILINDROS BITOLA | Não Informada |  |  | NÃO
0933B | 125J | Terminação | Conforme Com OBS | 0440 ¦ CILINDRO TRAVA QUADRO | Não Informada |  |  | NÃO
0933B | 125J | Terminação | Conforme Com OBS | 0441 ¦ CILINDROS DE DIREÇÃO | Não Informada |  |  | NÃO
0933B | 125J | Terminação | Conforme Com OBS | 0442 ¦ FILTRO CIRCUITO LEVE ESQUERDO | Não Informada |  |  | NÃO
0933B | 125J | Terminação | Conforme Com OBS | 0443 ¦ FILTRO CIRCUITO LEVE DIREITO | Não Informada |  |  | NÃO
0933B | 125J | Terminação | Conforme Com OBS | 0444 ¦ FILTRO CIRCUITO PESADO ESQUERDO | Não Informada |  |  | NÃO
0933B | 125J | Terminação | Conforme Com OBS | 0445 ¦ FILTRO CIRCUITO PESADO DIREITO | Não Informada |  |  | NÃO
0933B | 125J | Terminação | Conforme Com OBS | 0446 ¦ CONEXÕES E TERMINAIS DAS MANGUEIRAS HIDRÁULICAS CIRCUITO LEVE | Não Informada |  |  | NÃO
0933B | 125J | Terminação | Conforme Com OBS | 0447 ¦ CONEXÕES E TERMINAIS DAS MANGUEIRAS HIDRÁULICAS CIRCUITO PESADO | Não Informada |  |  | NÃO
0933B | 125J | Terminação | Conforme Com OBS | 0448 ¦ MANGUEIRAS HIDRÁULICAS CIRCUITO LEVE | Não Informada |  |  | NÃO
0933B | 125J | Terminação | Conforme Com OBS | 0449 ¦ MANGUEIRAS HIDRÁULICAS CIRCUITO PESADO | Não Informada |  |  | NÃO
0933B | 125J | Terminação | Conforme Com OBS | 0450 ¦ OUTRAS OBSERVAÇÕES | Não Informada |  |  | NÃO
0933B | 125J | Terminação | Conforme Com OBS | 1208 ¦ PINTURA | Não Informada |  |  | NÃO
0933B | 125J | Terminação | Conforme Com OBS | 1613 ¦ APLICAR ADESIVOS | Não Informada |  |  | NÃO
0933B | 125J | Terminação | Conforme Com OBS | 1806 ¦ PINTURA | Não Informada |  |  | NÃO
0933B | 125J | Terminação | Conforme Com OBS | 2010 ¦ PINTURA | Não Informada |  |  | NÃO
0933B | 125J | Terminação | Conforme Com OBS | 2106 ¦ PINTURA | Não Informada |  |  | NÃO
0931B | 125J | Pré Auditoria | Não Conforme | 1808 ¦ ESCADA | 1 ¦ Incidental | RETOCAR PINOS DAS ARTICULAÇÕES DA ESCADA | ESCADA | NÃO
0931B | 125J | Pré Auditoria | Não Conforme | 1908 ¦ TANQUE DE ÁGUA LIMPA | 1 ¦ Incidental | PARTE FRONTAL DO TANQUE DE ÁGUA LIMPA COM MARCAS. | TANQUE DE ÁGUA LIMPA | NÃO
0931B | 125J | Pré Auditoria | Não Conforme | 1909 ¦ OUTRAS OBSERVAÇÕES | 1 ¦ Incidental | PARAFUSO SOLTO NA PARTE INFERIOR ESQUERDA DO BIGODE DA CABINE. | CARENAGEM (BIGODE) CABINE | NÃO
0931B | 125J | Pré Auditoria | Não Conforme | 2004 ¦ ALINHAMENTO DOS PARALAMAS | 1 ¦ Incidental | RETOCAR SUPORTES DE FIXAÇÃO DOS PARALAMAS DIANTEIROS. | PARALAMAS | NÃO
0931B | 125J | Pré Auditoria | Não Conforme | 2006 ¦ CONDIÇÃO DO AROS | 1 ¦ Incidental | RETOCAR EXTREMIDADES AO REDOR DOS AROS | AROS | NÃO
0931B | 125J | Pré Auditoria | Não Conforme | 2012 ¦ OUTRAS OBSERVAÇÕES | 1 ¦ Incidental | PARALAMA TRASEIRO DIREITO DANIFICADO. | PARALAMAS | NÃO
0931B | 125J | Pré Auditoria | Não Conforme | 2010 ¦ PINTURA | 1 ¦ Incidental | RETOCAR PARTE FRONTAL DO EIXO DIANTEIRO. REFORÇAR PINTURA NOS FORJADOS DOS EXTENSÍVEIS DIANTEIROS. | EIXOS E BAIXADAS | NÃO
0931B | 125J | Pré Auditoria | Não Conforme | 2106 ¦ PINTURA | 1 ¦ Incidental | RETOCAR SUPORTES DE FIXAÇÃO DO TANQUE DE CIRCUITO LEVE. RETOCAR PARTE FRONTAL DO SUPORTE DA BATERIA. | PINTURA EM GERAL | NÃO
0931B | 125J | Pré Auditoria | Não Conforme | 0704 ¦ CILINDRO DE ABERTURA (12 A 17 SEGUNDOS) E FECHAMENTO (12 A 17 SEGUNDOS) DO ALIN COM FUNCIONAMENTO ADEQUADO | 5 ¦ Menor | ALIN ESQUERDO E DIREITO COM POUCO AMORTECIMENTO AO ABRIR E FECHAR | ALIN ESQUERDO E DIREITO | NÃO
0930B | 125J | Auditoria | Conforme Com OBS | 0303 ¦ PRESSÃO DA BOMBA DE PULVERIZAÇÃO 80 A 110 BAR (COM 1700 RPM E VÁLVULA REGULADORA TODA ABERTA) | Não Informada | BLOCO PULVERIZAÇÃO: 90 BAR. |  | NÃO
0930B | 125J | Auditoria | Conforme Com OBS | 0602 ¦ TESTAR ROTAÇÃO DO MOTOR MÍNIMO 800 RPM E MÁXIMO 2400 RPM | Não Informada | ROTAÇÃO MÍNIMA DO MOTOR EM 800 RPM E MÁXIMA DE 2.355 RPM. |  | NÃO
0930B | 125J | Auditoria | Não Conforme | 0705 ¦ CILINDRO DE SUBIDA (12 A 17 SEGUNDOS) E DESCIDA (12 A 17 SEGUNDOS) DO QUADRO COM FUNCIONAMENTO ADEQUADO 12 A 17 SEGUNDOS | 5 ¦ Menor | CILINDRO SOBRE/DESCE QUADRO TREPIDANDO PARA BAIXAR O QUADRO NA ROTAÇÃO LENTA DO MOTOR. | CILINDRO QUADRO | NÃO
0930B | 125J | Auditoria | Não Conforme | 0719 ¦ ALINHAMENTO DAS BARRAS - VERIFICAR NO CILINDRO MEDIDA DE 10MM A 13MM (EM 1400RPM) | 5 ¦ Menor | BARRAS DESALINHADAS PARA TRÁS. | ALINHAMENTO BARRA | NÃO
0930B | 125J | Auditoria | Não Conforme | 0904 ¦ FILTROS ISENTOS DE CONTAMINANTES | 1 ¦ Incidental | PRESENÇA DE FARELOS DE PLÁSTICO NO FILTRO PRINCIPAL DA PULVERIZAÇÃO. | FILTRO PULVERIZAÇÃO | NÃO
0930B | 125J | Auditoria | Não Conforme | 1610 ¦ PINTURA BARRA INTERMEDIÁRIA E ALIN DIREITO | 1 ¦ Incidental | PINTURA DANIFICADA NA PARTE SUPERIOR DO REFORÇO MENOR DA BARRA INTERMEDIÁRIA DIREITA. | BARRA INTERMEDIÁRIA | NÃO
0930B | 125J | Auditoria | Não Conforme | 1618 ¦ OUTRAS OBSERVAÇÕES | 1 ¦ Incidental | TRELIÇA TORTA DA BARRA INTERMEDIÁRIA DIREITA PRÓXIMO DO REFORÇO MENOR PELO LADO DA FRENTE. | BARRA INTERMEDIÁRIA | NÃO
0930B | 125J | Auditoria | Não Conforme | 1810 ¦ OUTRAS OBSERVAÇÕES | 1 ¦ Incidental | FURO NA SOLDA DO SUPORTE INFERIOR ESQUERDO DO QUADRO FIXO PELA LATERAL DO CHASSI. | SOLDA | NÃO
0930B | 125J | Auditoria | Não Conforme | 2107 ¦ ABRIDORES DE LINHA E KIT EXTRA SEPARADOS | 0 ¦ Comentário | FALTAM ABRIDORES DE LINHA E KIT EXTRA. | ACESSÓRIOS | NÃO
0930B | 125J | Auditoria | Não Conforme | 2108 ¦ LIMPEZA | 0 ¦ Comentário | ASPIRAR TAPETE DA CABINE. | CABINE | NÃO
0931B | 125J | Pré Auditoria | Não Conforme | 1308 ¦ INTEGRIDADE DOS CILINDROS EM GERAL | 1 ¦ Incidental | RETOCAR AO REDOR DAS CONEXÕES HIDRÁULICAS DE TODOS OS CILINDROS. | INTEGRIDADE DOS CILINDROS EM GERAL | NÃO
0931B | 125J | Pré Auditoria | Não Conforme | 1505 ¦ PARTE INTERNA DO QUADRO DESLIZANTE | 1 ¦ Incidental | RETOCAR BANDEJA ESQUERDA PELO LADO DE DENTRO. RETOCAR PARTE SUPERIOR CENTRAL DO TUBO DO QUADRO DESLIZANTE. | QUADRO DESLIZANTE INTERNO | NÃO
0931B | 125J | Pré Auditoria | Não Conforme | 1507 ¦ PARTE INTERNA DO QUADRO BASCULANTE | 1 ¦ Incidental | RETOCAR BIELA DIREITA. RETOCAR SUPORTE INFERIOR DA BIELA DIREITA. | QUADRO BASCULANTE INTERNO | NÃO
0931B | 125J | Pré Auditoria | Não Conforme | 1506 ¦ PARTE EXTERNA DO QUADRO DESLIZANTE | 1 ¦ Incidental | RETOCAR BANDEJA ESQUERDA PELO LADO DE FORA. RETOCAR BANDEJA DIREITA PARTE INFERIOR DO LADO EXTERNO. | QUADRO DESLIZANTE EXTERNO | NÃO
0931B | 125J | Pré Auditoria | Não Conforme | 1508 ¦ PARTE EXTERNA DO QUADRO BASCULANTE | 1 ¦ Incidental | REFORÇAR PINTURA NA TRAVA ESQUERDA DO QUADRO BASCULANTE. RETOCAR LADO DIREITO E ESQUERDO DA TRAVESSA DO QUADRO BASCULANTE. | QUADRO BASCULANTE EXTERNO | NÃO
0931B | 125J | Pré Auditoria | Não Conforme | 1510 ¦ PARTE EXTERNA DO QUADRO FIXO | 1 ¦ Incidental | RETOCAR SUPORTE SUPERIOR ESQUERDO E DIREITO DO QUADRO FIXO. | QUADRO FIXO EXTERNO | NÃO
0931B | 125J | Pré Auditoria | Não Conforme | 0436 ¦ CILINDROS 45 | 10 ¦ Maior | VAZAMENTO NAS CONEXÕES DA VÁLVULA REGULADORA DE PRESSÃO DO CILINDRO DE 45°. | CILINDRO DE 45° | NÃO
0931B | 125J | Pré Auditoria | Não Conforme | 1607 ¦ PINTURA BARRA GRANDE ESQUERDA | 1 ¦ Incidental | RETOCAR TRELIÇA 4 E 11. RETOCAR AO REDOR DAS FIXAÇÕES SUPERIORES DO SUPORTE DO DESCANSO DE BARRA. | BARRA ESQUERDA | NÃO
0931B | 125J | Pré Auditoria | Não Conforme | 0610 ¦ OUTRAS OBSERVAÇÕES | 10 ¦ Maior | CILINDRO RÍGIDO | CILINDRO ABRE E FECHA BARRA ESQUERDA | NÃO
0931B | 125J | Pré Auditoria | Não Conforme | 1609 ¦ PINTURA BARRA INTERMEDIÁRIA E ALIN ESQUERDO | 1 ¦ Incidental | RETOCAR REFORÇO AO REDOR DA CABEÇA DO PINO QUE PRENDE A TESOURA DO ALIN. RETOCAR TESOURA DO CILINDRO DO ALIN. RETOCAR MARCAS DE GANCHO NA BARRA INTERMEDIÁRIA E PONTEIRA. RETOCAR TODAS AS EXTREMIDADES ONDE ESTÁ COM A PINTURA FRACA E COM OXIDAÇÕES. | BARRA INTERMEDIÁRIA E PONTEIRA ESQUERDA | NÃO
0931B | 125J | Pré Auditoria | Não Conforme | 1608 ¦ PINTURA BARRA GRANDE DIREITA | 1 ¦ Incidental | RETOCAR LADO FIXO DO CILINDRO DE 45°. RETOCAR TRELIÇA 6 E 12. RETOCAR AO REDOR DAS FIXAÇÕES SUPERIORES DO SUPORTE DO DESCANSO DE BARRA. | BARRA DIREITA | NÃO
0931B | 125J | Pré Auditoria | Não Conforme | 1614 ¦ PINTURA | 1 ¦ Incidental | RETOCAR PÉ DA BISAGRA. | BISAGRA ESQUERDA INTERNA | NÃO
0931B | 125J | Pré Auditoria | Não Conforme | 1615 ¦ PINTURA | 1 ¦ Incidental | RETOCAR PARTE SUPERIOR DA BISAGRA. RETOCAR PÉ DA BISAGRA. | BISAGRA DIREITA INTERNA | NÃO
0930B | 125J | Auditoria | Não Conforme | 0122 ¦ NÚMERO DE SÉRIE DA ANTENA CONFORME SIP | 5 ¦ Menor | NÚMERO DE SÉRIE DA ANTENA NÃO CONFERE COM O SIP. | ANTENA | NÃO
0930B | 125J | Auditoria | Conforme Com OBS | 0301 ¦ PRESSÃO DA BOMBA DE TRANSMISSÃO DE 370 A 390 BAR | Não Informada | BLOCO DIANTEIRO TPA/TPB: 390/390 BAR. BLOCO TRASEIRO TPA/TPB: 390/390 BAR. |  | NÃO
0930B | 125J | Auditoria | Conforme Com OBS | 0302 ¦ PRESSÃO DA BOMBA DE MOVIMENTOS 140 A 160 BAR | Não Informada | BLOCO 2+1: 170 BAR. |  | NÃO
0930B | 125J | Auditoria | Conforme Com OBS | 0601 ¦ BAIXA COM VELOCIDADE ADEQUADA (120J E HYDRA 12 A 13KM/H / 120J HP E 125J E ORION 16 A 19KM/H) | Não Informada | VELOCIDADE MÁXIMA TARTARUGA EM 18KM/H. |  | NÃO
0930B | 125J | Auditoria | Conforme Com OBS | 0706 ¦ ABERTURA DE BITOLA DIANTEIRA 2790MM A 2810MM | Não Informada | ABERTURA DE BITOLA DIANTEIRA PELA FRENTE DA RODA COM 2,79 MTS E ATRÁS DA RODA COM 2,80 MTS. |  | NÃO
0930B | 125J | Auditoria | Conforme Com OBS | 0707 ¦ ABERTURA DE BITOLA TRASEIRA 2790MM A 2810MM | Não Informada | ABERTURA DE BITOLA TRASEIRA PELA FRENTE DA RODA COM 2,79 MTS E ATRÁS DA RODA COM 2,79 MTS. |  | NÃO
0930B | 125J | Auditoria | Conforme Com OBS | 0708 ¦ ABERTURA DE BITOLA DIFERENÇA ENTRE EIXOS MÁXIMO 20MM | Não Informada | ABERTURA DE BITOLA DIFERENÇA ENTRE EIXOS EM 1CM. |  | NÃO
0930B | 125J | Auditoria | Conforme Com OBS | 1313 ¦ ALINHAMENTO DA DIREÇÃO DEIXAR OS DOIS CILINDROS NA MESMA MEDIDA DE 133MM A 137MM DE HASTE | Não Informada | HASTE DO CILINDRO DE DIREÇÃO DIREITO/ESQUERDO COM 135MM. |  | NÃO
0930B | 125J | Auditoria | Conforme Com OBS | 2112 ¦ REALIZAR A EQUALIZAÇÃO DO EQUIPAMENTO | Não Informada | EQUALIZACÃO CONFIGURADA EM 410 DE CORRENTE MÍNIMA PARA MARCHA A FRENTE NO EIXO DIANTEIRO E 400 DE CORRENTE MÍNIMA PARA MARCHA A FRENTE NO EIXO TRASEIRO. |  | NÃO
0931B | 125J | Pré Auditoria | Não Conforme | 1409 ¦ OUTRAS OBSERVAÇÕES | 5 ¦ Menor | APERTAR SUPORTE DA LINHA DE PULVERIZAÇÃO DA BARRA INTERMEDIÁRIA DIREITA. | OUTRAS OBSERVAÇÕES | NÃO
0931B | 125J | Pré Auditoria | Não Conforme | 1610 ¦ PINTURA BARRA INTERMEDIÁRIA E ALIN DIREITO | 1 ¦ Incidental | RETOCAR TESOURA DO CILINDRO DO ALIN. RETOCAR MARCAS DE GANCHO NA BARRA INTERMEDIÁRIA E PONTEIRA. MELHOR ACABAMENTO DE PINTURA NA PONTEIRA. RETOCAR TODAS AS EXTREMIDADES ONDE ESTÁ COM A PINTURA FRACA E COM OXIDAÇÕES. | BARRA INTERMEDIÁRIA E PONTEIRA DIREITA | NÃO
0930B | 125J | Auditoria | Não Conforme | 1215 ¦ OUTRAS OBSERVAÇÕES | 1 ¦ Incidental | MANGUEIRA HIDRÁULICA DO SUSPIRO DO TANQUE DE COMBUSTÍVEL EM CONTATO COM PARAFUSO DA CINTA DE FIXAÇÃO DO TANQUE DE COMBUSTÍVEL. | SUSPIRO TANQUE COMBUSTÍVEL | NÃO
0930B | 125J | Auditoria | Conforme Com OBS | 2007 ¦ ALTURA DOS PULMÕES DE 230MM A 250MM | Não Informada | PULMÕES DIANTEIROS E TRASEIROS COM 230MM DE ALTURA. |  | NÃO
0930B | 125J | Auditoria | Não Conforme | 0112 ¦ OUTRAS OBSERVAÇÕES | 1 ¦ Incidental | ACABAMENTO RUIM NA PARTE SUPERIOR DO CORRIMÃO DA BASE DA ESCADA. | CORRIMÃO PASSARELA | NÃO
0930B | 125J | Auditoria | Não Conforme | 0823 ¦ OUTRAS OBSERVAÇÕES | 1 ¦ Incidental | FIXAR RELÉ DO CHICOTE DO MOTOR AO LADO DA ECU. | CHICOTE ELÉTRICO | NÃO
0930B | 125J | Auditoria | Não Conforme | 1405 ¦ INTEGRIDADE DAS MANGUEIRAS DE PULVERIZAÇÃO | 1 ¦ Incidental | ESPIRAL DE PROTEÇÃO COM PONTA CORTANTE NA MANGUEIRA DE PULVERIZAÇÃO DA ARTICULAÇÃO DO ALIN ESQUERDO. | ESPIRAL DE PROTEÇÃO | NÃO
0930B | 125J | Auditoria | Não Conforme | 1409 ¦ OUTRAS OBSERVAÇÕES | 1 ¦ Incidental | FIXAR CHICOTE ELÉTRICO DA BOMBA DE PULVERIZAÇÃO. | BOMBA PULVERIZAÇÃO | NÃO
0931B | 125J | Pré Auditoria | Conforme Com OBS | 1313 ¦ ALINHAMENTO DA DIREÇÃO DEIXAR OS DOIS CILINDROS NA MESMA MEDIDA DE 133MM A 137MM DE HASTE | Não Informada | CILINDROS DE DIREÇÃO COM A MESMA MEDIDA DE 134MM |  | NÃO
0933B | 125J | Pré Auditoria | Conforme Com OBS | 0706 ¦ ABERTURA DE BITOLA DIANTEIRA 2790MM A 2810MM | Não Informada | ABERTURA DE BITOLA DIANTEIRA PELA PARTE DA FRENTE 2.79M ABERTURA DE BITOLA DIANTEIRA PELA PARTE DE TRÁS 2.80M |  | NÃO
0933B | 125J | Pré Auditoria | Conforme Com OBS | 0707 ¦ ABERTURA DE BITOLA TRASEIRA 2790MM A 2810MM | Não Informada | ABERTURA DE BITOLA TRASEIRA PELA PARTE DA FRENTE 2.79M ABERTURA DE BITOLA TRASEIRA PELA PARTE DE TRÁS 2.81M |  | NÃO
0933B | 125J | Pré Auditoria | Conforme Com OBS | 0708 ¦ ABERTURA DE BITOLA DIFERENÇA ENTRE EIXOS MÁXIMO 20MM | Não Informada | ABERTURA DE BITOLAS, DIFERENÇA ENTRE EIXOS 2 CM |  | NÃO
0933B | 125J | Pré Auditoria | Conforme Com OBS | 0709 ¦ CONVERGÊNCIA EIXO TRASEIRO DIFERENÇA ENTRE A MEDIÇÃO PARALELA E EM “X” MÁXIMO 20MM. | Não Informada | EM XIS ARO TRASEIRO DIREITO PELO LADO DE TRÁS, COM ARO TRASEIRO ESQUERDO PELO LADO DA FRENTE 2,701MM EM XIS ARO TRASEIRO DIREITO PELO LADO DA FRENTE, COM ARO TRASEIRO ESQUERDO PELO LADO DE TRÁS 2,706MM |  | NÃO
0933B | 125J | Pré Auditoria | Conforme Com OBS | 0710 ¦ CONVERGÊNCIA EIXO DIANTEIRO DIFERENÇA ENTRE A MEDIÇÃO PARALELA E EM “X” MÁXIMO 15MM. | Não Informada | EM XIS ARO DIANTEIRO DIREITO PELO LADO DE TRÁS, COM ARO DIANTEIRO ESQUERDO PELO LADO DA FRENTE 2,710MM EM XIS ARO DIANTEIRO DIREITO PELO LADO DA FRENTE, COM ARO DIANTEIRO ESQUERDO PELO LADO DE TRÁS 2,691MM |  | NÃO
0933B | 125J | Pré Auditoria | Não Conforme | 0704 ¦ CILINDRO DE ABERTURA (12 A 17 SEGUNDOS) E FECHAMENTO (12 A 17 SEGUNDOS) DO ALIN COM FUNCIONAMENTO ADEQUADO | 0 ¦ Comentário | MELHORAR AMORTECIMENTO DO ALIN DIREITO AO ABRIR. | ALIN DIREITO | NÃO
0933B | 125J | Pré Auditoria | Não Conforme | 1403 ¦ ESPAÇAMENTO LINHA DE PULVERIZAÇÃO 490MM A 510MM | 5 ¦ Menor | FALTANDO TAMPÃO DA LINHA DE PULVERIZAÇÃO DO QUADRO, PONTA ESQUERDA E DIREITA. | TAMPÕES DA LINHA DE PULVERIZAÇÃO | NÃO
0933B | 125J | Pré Auditoria | Não Conforme | 1505 ¦ PARTE INTERNA DO QUADRO DESLIZANTE | 1 ¦ Incidental | RETOCAR PINTURA NA LATERAL ESQUERDA E DIREITA DO SUPORTE DO PINO DO CILINDRO CENTRAL. RETOCAR AO REDOR DA PARTE INFERIOR DOS PINOS ESQUERDO E DIREITO, DAS TRAVAS DO QUADRO BASCULANTE. MELHORAR ACABAMENTO DE PINTURA DO TUBO AO REDOR DA PARTE SUPERIOR DA BIELA ESQUERDA E DIREITA. | QUADRO DESLIZANTE INTERNO | NÃO
0933B | 125J | Pré Auditoria | Não Conforme | 2113 ¦ OUTRAS OBSERVAÇÕES | 10 ¦ Maior | REFORÇAR APERTO DO PARAFUSO INFERIOR DA BANDEJA ESQUERDA E DIREITA DO QUADRO DESLIZANTE, PARTE INTERNA. | OUTRAS OBSERVAÇÕES | NÃO
0933B | 125J | Pré Auditoria | Não Conforme | 2012 ¦ OUTRAS OBSERVAÇÕES | 1 ¦ Incidental | REMOVER LIMALHAS DE FERRO, DA PARTE DE TRÁS DO SUPORTE DA CRUZETA DIREITA. | OUTRAS OBSERVAÇÕES | NÃO
0933B | 125J | Pré Auditoria | Não Conforme | 1507 ¦ PARTE INTERNA DO QUADRO BASCULANTE | 1 ¦ Incidental | RETOCAR SUPORTE SUPERIOR ESQUERDO E DIREITO DAS BIELAS. RETOCAR TUBO DO QUADRO BASCULANTE AO LADO DO REFORÇO DO SUPORTE DO PINO DO CILINDRO CENTRAL. RETOCAR BIELA ESQUERDA. | QUADRO BASCULANTE INTERNO | NÃO
0933B | 125J | Pré Auditoria | Não Conforme | 1508 ¦ PARTE EXTERNA DO QUADRO BASCULANTE | 1 ¦ Incidental | RETOCAR LADO ESQUERDO DA TRAVESSA DO QUADRO BASCULANTE. REFORÇAR PINTURA NOS PARAFUSOS DOS SUPORTES DE FIXAÇÕES DAS CRUZETAS ESQUERDA E DIREITA. | QUADRO BASCULANTE EXTERNO | NÃO
0933B | 125J | Pré Auditoria | Não Conforme | 1510 ¦ PARTE EXTERNA DO QUADRO FIXO | 1 ¦ Incidental | RETOCAR SUPORTE SUPERIOR ESQUERDO E DIREITO DO QUADRO FIXO. | QUADRO FIXO EXTERNO | NÃO
0933B | 125J | Pré Auditoria | Não Conforme | 1607 ¦ PINTURA BARRA GRANDE ESQUERDA | 1 ¦ Incidental | REFORÇAR PINTURA NA TRELIÇA 6 E 14. RETOCAR AO REDOR DAS FIXAÇÕES DA PARTE SUPERIOR DO SUPORTE DO DESCANSO DE BARRA. RETOCAR AO REDOR DOS PINOS DE FIXAÇÃO DA TESOURA DO CILINDRO DO ALIN. | BARRA GRANDE ESQUERDA | NÃO
0933B | 125J | Pré Auditoria | Não Conforme | 1618 ¦ OUTRAS OBSERVAÇÕES | 1 ¦ Incidental | RETOCAR TUBOS DA BARRA ESQUERDA E DIREITA, ONDE VAI ENCAIXADA NO SUPORTE DO DESCANSO DE BARRA. RETOCAR PARTE INFERIOR DA PONTA DA BARRA ESQUERDA. | BARRA ESQUERDA E DIREITA INFERIOR | NÃO
0933B | 125J | Pré Auditoria | Não Conforme | 1608 ¦ PINTURA BARRA GRANDE DIREITA | 1 ¦ Incidental | REFORÇAR PINTURA NAS TRELIÇAS 7 E 14. RETOCAR TUBO SUPERIOR DA BARRA PELO LADO DE FORA. RETOCAR AO REDOR DAS FIXAÇÕES DA PARTE SUPERIOR DO SUPORTE DO DESCANSO DE BARRA. RETOCAR AO REDOR DOS PINOS DE FIXAÇÃO DA TESOURA DO CILINDRO DO ALIN. RETOCAR AO REDOR DO SUPORTE DE FIXAÇÃO DO PINO DA BARRA, PELO LADO DE DENTRO. RETOCAR AO REDOR DO SUPORTE DO PINO DE FIXAÇÃO DO CILINDRO 45°. | BARRA GRANDE DIREITA | NÃO
0933B | 125J | Pré Auditoria | Não Conforme | 1609 ¦ PINTURA BARRA INTERMEDIÁRIA E ALIN ESQUERDO | 1 ¦ Incidental | RETOCAR TESOURA DO ALIN. RETOCAR REFORÇO DO ALIN PRÓXIMO À TESOURA DO CILINDRO. RETOCAR MARCAS DE GANCHO NA BARRA INTERMEDIÁRIA E PONTEIRA. RETOCAR TODAS EXTREMIDADES ONDE ESTÁ COM A PINTURA FRACA E COM OXIDAÇÕES. | BARRA INTERMEDIÁRIA E PONTEIRA ESQUERDA | NÃO
0933B | 125J | Pré Auditoria | Não Conforme | 1612 ¦ TESTAR DESNUQUE DO ALIN | 1 ¦ Incidental | RETOCAR DESNUQUE DO ALIN ESQUERDO E DIREITO. | DESNUQUE DO ALIN ESQUERDO E DIREITO | NÃO
0933B | 125J | Pré Auditoria | Não Conforme | 1610 ¦ PINTURA BARRA INTERMEDIÁRIA E ALIN DIREITO | 1 ¦ Incidental | RETOCAR TESOURA DO CILINDRO DO ALIN. RETOCAR MARCAS DE GANCHO NA BARRA INTERMEDIÁRIA E PONTEIRA. RETOCAR REFORÇO DO ALIN PRÓXIMO A TESOURA DO CILINDRO. RETOCAR TODAS AS EXTREMIDADES ONDE ESTÁ COM A PINTURA FRACA E COM OXIDAÇÕES. | BARRA INTERMEDIÁRIA E PONTEIRA DIREITA | NÃO
0956B | 120J HIGH POWER | Terminação | Conforme Com OBS | 0123 ¦ COLOCAR O ADITIVO REVELADOR (BLACKLIGHT) NOS TANQUES HIDRÁULICOS | Não Informada |  |  | NÃO
0956B | 120J HIGH POWER | Terminação | Conforme Com OBS | 0401 ¦ VÁLVULAS DE FREIO (7 UNIDADES) | Não Informada |  |  | NÃO
0956B | 120J HIGH POWER | Terminação | Conforme Com OBS | 0402 ¦ BLOCO 2+1 | Não Informada |  |  | NÃO
0956B | 120J HIGH POWER | Terminação | Conforme Com OBS | 0403 ¦ BLOCO BOMBA DE PULVERIZAÇÃO / BOMBA DE CARGA | Não Informada |  |  | NÃO
0956B | 120J HIGH POWER | Terminação | Conforme Com OBS | 0404 ¦ BLOCO ABERTURA DE BITOLA | Não Informada |  |  | NÃO
0956B | 120J HIGH POWER | Terminação | Conforme Com OBS | 0405 ¦ BLOCO 7 VIAS | Não Informada |  |  | NÃO
0956B | 120J HIGH POWER | Terminação | Conforme Com OBS | 0406 ¦ BLOCO TRANSMISSÃO TRASEIRA | Não Informada |  |  | NÃO
0956B | 120J HIGH POWER | Terminação | Conforme Com OBS | 0407 ¦ BLOCO TRANSMISSÃO DIANTEIRA | Não Informada |  |  | NÃO
0956B | 120J HIGH POWER | Terminação | Conforme Com OBS | 0408 ¦ BOMBA DE TRANSMISSÃO 1 | Não Informada |  |  | NÃO
0956B | 120J HIGH POWER | Terminação | Conforme Com OBS | 0409 ¦ BOMBA DE TRANSMISSÃO 2 | Não Informada |  |  | NÃO
0956B | 120J HIGH POWER | Terminação | Conforme Com OBS | 0410 ¦ BOMBA DUPLA 1 | Não Informada |  |  | NÃO
0956B | 120J HIGH POWER | Terminação | Conforme Com OBS | 0411 ¦ BOMBA DUPLA 2 | Não Informada |  |  | NÃO
0956B | 120J HIGH POWER | Terminação | Conforme Com OBS | 0413 ¦ MOTOR BOMBA DE PULVERIZAÇÃO | Não Informada |  |  | NÃO
0956B | 120J HIGH POWER | Terminação | Conforme Com OBS | 0415 ¦ REGISTROS TANQUE CIRCUITO LEVE | Não Informada |  |  | NÃO
0956B | 120J HIGH POWER | Terminação | Conforme Com OBS | 0416 ¦ REGISTROS TANQUE CIRCUITO PESADO | Não Informada |  |  | NÃO
0956B | 120J HIGH POWER | Terminação | Conforme Com OBS | 0417 ¦ MOTOR DIESEL | Não Informada |  |  | NÃO
0956B | 120J HIGH POWER | Terminação | Conforme Com OBS | 0418 ¦ TANQUE CIRCUITO LEVE | Não Informada |  |  | NÃO
0956B | 120J HIGH POWER | Terminação | Conforme Com OBS | 0419 ¦ TANQUE CIRCUITO PESADO | Não Informada |  |  | NÃO
0956B | 120J HIGH POWER | Terminação | Conforme Com OBS | 0420 ¦ REGISTROS | Não Informada |  |  | NÃO
0956B | 120J HIGH POWER | Terminação | Conforme Com OBS | 0423 ¦ ORBITROL | Não Informada |  |  | NÃO
0956B | 120J HIGH POWER | Terminação | Conforme Com OBS | 0424 ¦ SISTEMA DO AR CONDICIONADO (MANGUEIRAS, CONEXÕES, COMPRESSOR) | Não Informada |  |  | NÃO
0956B | 120J HIGH POWER | Terminação | Conforme Com OBS | 0427 ¦ MOTOR DE RODA DD | Não Informada |  |  | NÃO
0956B | 120J HIGH POWER | Terminação | Conforme Com OBS | 0428 ¦ MOTOR DE RODA DE | Não Informada |  |  | NÃO
0956B | 120J HIGH POWER | Terminação | Conforme Com OBS | 0429 ¦ MOTOR DE RODA TD | Não Informada |  |  | NÃO
0956B | 120J HIGH POWER | Terminação | Conforme Com OBS | 0430 ¦ MOTOR DE RODA TE | Não Informada |  |  | NÃO
0956B | 120J HIGH POWER | Terminação | Conforme Com OBS | 0431 ¦ REDUTOR DD | Não Informada |  |  | NÃO
0956B | 120J HIGH POWER | Terminação | Conforme Com OBS | 0432 ¦ REDUTOR DE | Não Informada |  |  | NÃO
0956B | 120J HIGH POWER | Terminação | Conforme Com OBS | 0433 ¦ REDUTOR TD | Não Informada |  |  | NÃO
0956B | 120J HIGH POWER | Terminação | Conforme Com OBS | 0434 ¦ REDUTOR TE | Não Informada |  |  | NÃO
0956B | 120J HIGH POWER | Terminação | Conforme Com OBS | 0435 ¦ CILINDROS ALIN | Não Informada |  |  | NÃO
0956B | 120J HIGH POWER | Terminação | Conforme Com OBS | 0436 ¦ CILINDROS 45 | Não Informada |  |  | NÃO
0956B | 120J HIGH POWER | Terminação | Conforme Com OBS | 0437 ¦ CILINDROS ABRE BARRA | Não Informada |  |  | NÃO
0956B | 120J HIGH POWER | Terminação | Conforme Com OBS | 0438 ¦ CILINDRO QUADRO | Não Informada |  |  | NÃO
0956B | 120J HIGH POWER | Terminação | Conforme Com OBS | 0439 ¦ CILINDROS BITOLA | Não Informada |  |  | NÃO
0956B | 120J HIGH POWER | Terminação | Conforme Com OBS | 0440 ¦ CILINDRO TRAVA QUADRO | Não Informada |  |  | NÃO
0956B | 120J HIGH POWER | Terminação | Conforme Com OBS | 0441 ¦ CILINDROS DE DIREÇÃO | Não Informada |  |  | NÃO
0956B | 120J HIGH POWER | Terminação | Conforme Com OBS | 0442 ¦ FILTRO CIRCUITO LEVE ESQUERDO | Não Informada |  |  | NÃO
0956B | 120J HIGH POWER | Terminação | Conforme Com OBS | 0443 ¦ FILTRO CIRCUITO LEVE DIREITO | Não Informada |  |  | NÃO
0956B | 120J HIGH POWER | Terminação | Conforme Com OBS | 0444 ¦ FILTRO CIRCUITO PESADO ESQUERDO | Não Informada |  |  | NÃO
0956B | 120J HIGH POWER | Terminação | Conforme Com OBS | 0445 ¦ FILTRO CIRCUITO PESADO DIREITO | Não Informada |  |  | NÃO
0956B | 120J HIGH POWER | Terminação | Conforme Com OBS | 0446 ¦ CONEXÕES E TERMINAIS DAS MANGUEIRAS HIDRÁULICAS CIRCUITO LEVE | Não Informada |  |  | NÃO
0956B | 120J HIGH POWER | Terminação | Conforme Com OBS | 0447 ¦ CONEXÕES E TERMINAIS DAS MANGUEIRAS HIDRÁULICAS CIRCUITO PESADO | Não Informada |  |  | NÃO
0956B | 120J HIGH POWER | Terminação | Conforme Com OBS | 0448 ¦ MANGUEIRAS HIDRÁULICAS CIRCUITO LEVE | Não Informada |  |  | NÃO
0956B | 120J HIGH POWER | Terminação | Conforme Com OBS | 0449 ¦ MANGUEIRAS HIDRÁULICAS CIRCUITO PESADO | Não Informada |  |  | NÃO
0956B | 120J HIGH POWER | Terminação | Conforme Com OBS | 0450 ¦ OUTRAS OBSERVAÇÕES | Não Informada |  |  | NÃO
0956B | 120J HIGH POWER | Terminação | Conforme Com OBS | 1208 ¦ PINTURA | Não Informada |  |  | NÃO
0956B | 120J HIGH POWER | Terminação | Conforme Com OBS | 1613 ¦ APLICAR ADESIVOS | Não Informada |  |  | NÃO
0956B | 120J HIGH POWER | Terminação | Conforme Com OBS | 1806 ¦ PINTURA | Não Informada |  |  | NÃO
0956B | 120J HIGH POWER | Terminação | Conforme Com OBS | 2010 ¦ PINTURA | Não Informada |  |  | NÃO
0956B | 120J HIGH POWER | Terminação | Conforme Com OBS | 2106 ¦ PINTURA | Não Informada |  |  | NÃO
0933B | 125J | Pré Auditoria | Não Conforme | 1905 ¦ FIXAÇÃO DAS SAÍDAS DE AR | 1 ¦ Incidental | SAÍDA DE AR DIREIRA, PRÓXIMA A TELA COM MANCHAS. | SAÍDAS DE AR | NÃO
0933B | 125J | Pré Auditoria | Não Conforme | 1210 ¦ FECHADURA DO CAPÔ | 5 ¦ Menor | FECHADURA DIREITA DO CAPÔ NÃO ESTA TRAVANDO. TENTO QUE FORÇAR PARA TRAVAR. | FECHADURA DO CAPÔ | NÃO
0933B | 125J | Pré Auditoria | Não Conforme | 1212 ¦ TAMPAS DO CAPÔ | 5 ¦ Menor | TAMPA DIREITA DO CAPÔ DESALINHADA E EM CONTATO COM CARENAGEM NA PARTE SUPERIOR E LATERAL ESQUERDA. | TAMPAS DO CAPÔ | NÃO
0933B | 125J | Pré Auditoria | Não Conforme | 0105 ¦ PRESSÃO DOS PNEUS MICHELIN 43 A 47PSI | 5 ¦ Menor | PNEUS DIANTEIRO ESQUERDO E TRASEIRO DIREITO ABAIXO DA TOLERÂNCIA. | PRESSÃO DOS PNEUS | NÃO
0933B | 125J | Pré Auditoria | Não Conforme | 1213 ¦ CHAPAS DE PROTEÇÃO DO MOTOR | 0 ¦ Comentário | FIXAR CHAPARIA DE PROTEÇÃO DA PARTE INFERIOR DO RADIADOR, DEPOIS FIXAR PASSA MANGUEIRA DA MANGUEIRA DO TANQUE DE ÁGUA LIMPA. | CHAPAS DE PROTEÇÃO | NÃO
0933B | 125J | Pré Auditoria | Não Conforme | 1404 ¦ FIXAÇÃO DO TANQUE DE PRODUTO (FIXADORES, CINTA E PROTEÇÕES) | 5 ¦ Menor | FALTANDO LACRE QUÍMICO NOS PARAFUSOS DE FIXAÇÃO DO TANQUE DE PRODUTO. | FIXAÇÃO DO TANQUE DE PRODUTO | NÃO
0933B | 125J | Pré Auditoria | Não Conforme | 1409 ¦ OUTRAS OBSERVAÇÕES | 1 ¦ Incidental | RETOCAR PARTE INFERIOR DO TUBO ESQUERDO E DIREITO DO QUADRO DESLIZANTE. RETOCAR PARTE INFERIOR DO SUPORTE DO PINO DO CILINDRO CENTRAL. RETOCAR PARTE INFERIOR DO SUPORTE DO TECNIL INFERIOR DIREITO DO QUADRO. | QUADRO INFERIOR | NÃO
0933B | 125J | Pré Auditoria | Não Conforme | 1406 ¦ FIXAÇÃO DO CONO MISTURADOR | 1 ¦ Incidental | RETOCAR AO REDOR DA TRAVA DO SUPORTE DO CONO MISTURADOR. RETOCAR MARCAS NAS ARTICULAÇÕES DO SUPORTE DO CONO MISTURADOR. | CONO MISTURADOR | NÃO
0933B | 125J | Pré Auditoria | Não Conforme | 1214 ¦ PINTURA | 1 ¦ Incidental | RETOCAR PINTURA NO CAPO NA PARTE SUPERIOR ESQUERDA. | PINTURA CAPO | NÃO
0933B | 125J | Pré Auditoria | Não Conforme | 1802 ¦ APERTO DAS PORCAS DOS TENSORES | 1 ¦ Incidental | RETOCAR TODOS OS TENSORES, PORCAS DOS TENSORES, RÓTULAS DOS TENSORES E ROSCAS DAS RÓTULAS DOS TENSORES. | TENSORES, PORCAS DOS TENSORES, RÓTULAS DOS TENSORES E ROSCAS DAS RÓTULAS DOS TENSORES. | NÃO
0933B | 125J | Pré Auditoria | Não Conforme | 2106 ¦ PINTURA | 1 ¦ Incidental | RETOCAR QUEBRADOS NO SUPORTE DO FREIO, PARTE INFERIOR DA CABINE. RETOCAR SUPORTES DE FIXAÇÃO DO TANQUE DE CIRCUITO LEVE. RETOCAR QUEBRADOS AO REDOR DOS PARAFUSOS DE FIXAÇÃO DA TAMPA DO TANQUE DE CIRCUITO LEVE. | PINTURA EM GERAL | NÃO
0933B | 125J | Pré Auditoria | Não Conforme | 1805 ¦ AMORTECEDORES | 1 ¦ Incidental | RETOCAR AMORTECEDOR DIANTEIRO DIREITO. | AMORTECEDORES | NÃO
0933B | 125J | Pré Auditoria | Não Conforme | 1808 ¦ ESCADA | 1 ¦ Incidental | RETOCAR PINOS DAS ARTICULAÇÕES DA ESCADA. | ESCADA | NÃO
0933B | 125J | Pré Auditoria | Não Conforme | 1809 ¦ PASSARELA | 1 ¦ Incidental | RETOCAR EXTREMIDADES INFERIORES DA PASSARELA CENTRAL, LADO ESQUERDO E DIREITO. RETOCAR EXTREMIDADE INFERIORE DA PASSARELA CENTRAL EM CIMA DO SUPORTE DO RETROVISOR PELO LADO DE DENTRO. RETOCAR EXTREMIDADES INFERIORES DA PASSARELA PEQUENA. | PASSARELA | NÃO
0950B | 120J HIGH POWER | Auditoria | Conforme Com OBS | 0504 ¦ CALIBRAÇÃO DO PILOTO | Não Informada | SEM ESPAÇO ÚTIL PARA CALIBRAR |  | NÃO
0950B | 120J HIGH POWER | Auditoria | Conforme Com OBS | 0601 ¦ BAIXA COM VELOCIDADE ADEQUADA (120J E HYDRA 12 A 13KM/H / 120J HP E 125J E ORION 16 A 19KM/H) | Não Informada | VELOCIDADE MÁXIMA NA TARTARUGA 18 KM/H |  | NÃO
0950B | 120J HIGH POWER | Auditoria | Conforme Com OBS | 0602 ¦ TESTAR ROTAÇÃO DO MOTOR MÍNIMO 800 RPM E MÁXIMO 2400 RPM | Não Informada | ROTAÇÃO MÍNIMA 800 RPM ROTAÇÃO MÁXIMA 2355 RPM |  | NÃO
0933B | 125J | Pré Auditoria | Conforme Com OBS | 0822 ¦ PRESSURIZAÇÃO DA CABINE | Não Informada | PRESSURIZAÇÃO: 7.9 AO PISAR NO FREIO: 5.5 |  | NÃO
0933B | 125J | Pré Auditoria | Não Conforme | 1202 ¦ APERTO DOS FIXADORES DOS SUPORTES DO MOTOR | 1 ¦ Incidental | RETOCAR OS QUATRO APOIOS DO MOTOR. | SUPORTE DO MOTOR | NÃO
0933B | 125J | Pré Auditoria | Não Conforme | 1807 ¦ ALINHAMENTO DOS CORRIMÃOS | 1 ¦ Incidental | RETOCAR EXTREMIDADES AO REDOR DOS SEPARADORES INFERIOR E SUPERIOR ENTRE OS CORRIMÃOS. RETOCAR PARTE DE FIXAÇÃO SUPERIOR DO CORRIMÃO EXTERNO DA ESCADA. RETOCAR PARTES DE FIXAÇÃO DO CORRIMÃO EXTERNO DA ESCADA. | CORRIMÃOS | NÃO
0950B | 120J HIGH POWER | Auditoria | Conforme Com OBS | 0303 ¦ PRESSÃO DA BOMBA DE PULVERIZAÇÃO 80 A 110 BAR (COM 1700 RPM E VÁLVULA REGULADORA TODA ABERTA) | Não Informada | BLOCO PULVERIZAÇÃO: 100 BAR |  | NÃO
0950B | 120J HIGH POWER | Auditoria | Não Conforme | 2002 ¦ PRESENÇA DAS TAMPAS DOS MOTORES DE RODA | 0 ¦ Comentário | FALTA AS TAMPAS DE PROTEÇÃO DOS MOTORES DE RODA. | TAMPA DE PROTEÇÃO | NÃO
0950B | 120J HIGH POWER | Auditoria | Não Conforme | 2011 ¦ REDUTORES | 1 ¦ Incidental | PINTURA DANIFICADA NO REDUTOR TRASEIRO DIREITO PELO LADO INTERNO. | REDUTOR PINTURA | NÃO
0950B | 120J HIGH POWER | Auditoria | Não Conforme | 1610 ¦ PINTURA BARRA INTERMEDIÁRIA E ALIN DIREITO | 1 ¦ Incidental | FALTA PINTURA NO PINO DA SAFE DIREITA/ESQUERDO DO ALIN. | ALIN PINTURA | NÃO
0950B | 120J HIGH POWER | Auditoria | Não Conforme | 1012 ¦ VÁLVULAS DE CORTE | 10 ¦ Maior | ABRAÇADEIRA DANIFICADA (NÃO GERANDO APERTO) NA MANGUEIRA DE PULVERIZAÇÃO COM A SEGUNDA E QUARTA VÁLVULA DE CORTE DE SEÇÃO. | ABRAÇADEIRA | NÃO
0950B | 120J HIGH POWER | Auditoria | Não Conforme | 1609 ¦ PINTURA BARRA INTERMEDIÁRIA E ALIN ESQUERDO | 1 ¦ Incidental | MELHORAR ACABAMENTO DE PINTURA NA MOLA DA ARTICULAÇÃO DA PONTEIRA ESQUERDA. | ALIN ESQUERDO. | NÃO
0933B | 125J | Pré Auditoria | Conforme Com OBS | 0114 ¦ CAMBAGEM POSITIVA ENTRE 1º A 2º | Não Informada | BAIXADA DIANTEIRA ESQUERDA 88.9 BAIXADA DIANTEIRA DIREITA 88.4 BAIXADA TRASEIRA ESQUERDA 88.7 BAIXADA TRASEIRA DIREITA 89.3 |  | NÃO
0933B | 125J | Pré Auditoria | Conforme Com OBS | 0130 ¦ VERIFICAR ESPAÇAMENTO ENTRE A HÉLICE E O DEFLETOR 10MM A 22MM | Não Informada | ESPAÇAMENTO DA HÉLICE LADO ESQUERDO: 11MM LADO DIREITO: 22MM |  | NÃO
0933B | 125J | Pré Auditoria | Conforme Com OBS | 0131 ¦ VERIFICAR PROFUNDIDADE ENTRE A HÉLICE E O DEFLETOR 80MM A 90MM | Não Informada | PROFUNDIDADE DA HÉLICE LADO ESQUERDO: 88MM LADO DIREITO: 82MM |  | NÃO
0933B | 125J | Pré Auditoria | Não Conforme | 1103 ¦ ATERRAMENTOS (CHAVE GERAL, MOTOR DE PARTIDA E SUBTETO CABINE) | 1 ¦ Incidental | RETOCAR ATERRAMENTO ELÉTRICO DA CHAVE GERAL. | ATERRAMENTOS ELÉTRICOS | NÃO
0933B | 125J | Pré Auditoria | Não Conforme | 1106 ¦ OUTRAS OBSERVAÇÕES | 1 ¦ Incidental | RETOCAR SINALEIRA TRASEIRA ESQUERDA. | OUTRAS OBSERVAÇÕES | NÃO
0933B | 125J | Pré Auditoria | Não Conforme | 1909 ¦ OUTRAS OBSERVAÇÕES | 10 ¦ Maior | RESERVATÓRIO DE ÁGUA DO LADO DIREITO DO TANQUE DE ÁGUA LIMPA, ESTÁ SOLTO. | OUTRAS OBSERVAÇÕES | NÃO
0933B | 125J | Pré Auditoria | Não Conforme | 1309 ¦ INTEGRIDADE DAS MANGUEIRAS HIDRÁULICAS | 1 ¦ Incidental | MANGUEIRAS HIDRÁULICAS PEGANDO NO CANTO VIVO DO SUPORTE DOS FILTROS HIDRÁULICOS INTERNOS. MANGUEIRAS HIDRÁULICAS DOS TUBOS HIDRÁULICOS DO QUADRO, ESTÃO PEGANDO NO CANTO VIVO DO BRAÇO EXTENSÍVEL DA HASTE DO CILINDRO DAS TRAVAS DO QUADRO. | INTEGRIDADE DAS MANGUEIRAS HIDRÁULICAS | NÃO
0933B | 125J | Pré Auditoria | Não Conforme | 1303 ¦ UNIÃO ROSCADA CILINDRO DE DIREÇÃO MÁXIMO LADO FIXO 16MM E LADO HASTE 10MM | 1 ¦ Incidental | RETOCAR FIXADORES DOS CILINDROS DE DIREÇÃO. | CILINDROS DE DIREÇÃO | NÃO
0933B | 125J | Pré Auditoria | Não Conforme | 1307 ¦ NÍVEL DE ÓLEO DO TANQUE CIRCUITO LEVE (ATÉ 10MM ABAIXO DO MÁXIMO) | 1 ¦ Incidental | COMPLETAR ÓLEO DO TANQUE DE CIRCUITO LEVE. | NÍVEL DE ÓLEO DO TANQUE DE CIRCUITO LEVE | NÃO
0933B | 125J | Pré Auditoria | Não Conforme | 1806 ¦ PINTURA | 1 ¦ Incidental | RETOCAR QUEBRADOS NA LATERAL DIREITA DO CHASSI, AO LADO DO SUPORTE DO ELETROVENTILADOR. | CHASSI | NÃO
0932B | 125J | Terminação | Conforme Com OBS | 0123 ¦ COLOCAR O ADITIVO REVELADOR (BLACKLIGHT) NOS TANQUES HIDRÁULICOS | Não Informada |  |  | NÃO
0932B | 125J | Terminação | Conforme Com OBS | 0401 ¦ VÁLVULAS DE FREIO (7 UNIDADES) | Não Informada |  |  | NÃO
0932B | 125J | Terminação | Conforme Com OBS | 0402 ¦ BLOCO 2+1 | Não Informada |  |  | NÃO
0932B | 125J | Terminação | Conforme Com OBS | 0403 ¦ BLOCO BOMBA DE PULVERIZAÇÃO / BOMBA DE CARGA | Não Informada |  |  | NÃO
0932B | 125J | Terminação | Conforme Com OBS | 0404 ¦ BLOCO ABERTURA DE BITOLA | Não Informada |  |  | NÃO
0932B | 125J | Terminação | Conforme Com OBS | 0405 ¦ BLOCO 7 VIAS | Não Informada |  |  | NÃO
0932B | 125J | Terminação | Conforme Com OBS | 0406 ¦ BLOCO TRANSMISSÃO TRASEIRA | Não Informada |  |  | NÃO
0932B | 125J | Terminação | Conforme Com OBS | 0407 ¦ BLOCO TRANSMISSÃO DIANTEIRA | Não Informada |  |  | NÃO
0932B | 125J | Terminação | Conforme Com OBS | 0408 ¦ BOMBA DE TRANSMISSÃO 1 | Não Informada |  |  | NÃO
0932B | 125J | Terminação | Conforme Com OBS | 0409 ¦ BOMBA DE TRANSMISSÃO 2 | Não Informada |  |  | NÃO
0932B | 125J | Terminação | Conforme Com OBS | 0410 ¦ BOMBA DUPLA 1 | Não Informada |  |  | NÃO
0932B | 125J | Terminação | Conforme Com OBS | 0411 ¦ BOMBA DUPLA 2 | Não Informada |  |  | NÃO
0932B | 125J | Terminação | Conforme Com OBS | 0413 ¦ MOTOR BOMBA DE PULVERIZAÇÃO | Não Informada |  |  | NÃO
0932B | 125J | Terminação | Conforme Com OBS | 0415 ¦ REGISTROS TANQUE CIRCUITO LEVE | Não Informada |  |  | NÃO
0932B | 125J | Terminação | Conforme Com OBS | 0416 ¦ REGISTROS TANQUE CIRCUITO PESADO | Não Informada |  |  | NÃO
0932B | 125J | Terminação | Conforme Com OBS | 0417 ¦ MOTOR DIESEL | Não Informada |  |  | NÃO
0932B | 125J | Terminação | Conforme Com OBS | 0418 ¦ TANQUE CIRCUITO LEVE | Não Informada |  |  | NÃO
0932B | 125J | Terminação | Conforme Com OBS | 0419 ¦ TANQUE CIRCUITO PESADO | Não Informada |  |  | NÃO
0932B | 125J | Terminação | Conforme Com OBS | 0420 ¦ REGISTROS | Não Informada |  |  | NÃO
0932B | 125J | Terminação | Conforme Com OBS | 0423 ¦ ORBITROL | Não Informada |  |  | NÃO
0932B | 125J | Terminação | Conforme Com OBS | 0424 ¦ SISTEMA DO AR CONDICIONADO (MANGUEIRAS, CONEXÕES, COMPRESSOR) | Não Informada |  |  | NÃO
0932B | 125J | Terminação | Conforme Com OBS | 0427 ¦ MOTOR DE RODA DD | Não Informada |  |  | NÃO
0932B | 125J | Terminação | Conforme Com OBS | 0428 ¦ MOTOR DE RODA DE | Não Informada |  |  | NÃO
0932B | 125J | Terminação | Conforme Com OBS | 0429 ¦ MOTOR DE RODA TD | Não Informada |  |  | NÃO
0932B | 125J | Terminação | Conforme Com OBS | 0430 ¦ MOTOR DE RODA TE | Não Informada |  |  | NÃO
0932B | 125J | Terminação | Conforme Com OBS | 0431 ¦ REDUTOR DD | Não Informada |  |  | NÃO
0932B | 125J | Terminação | Conforme Com OBS | 0432 ¦ REDUTOR DE | Não Informada |  |  | NÃO
0932B | 125J | Terminação | Conforme Com OBS | 0433 ¦ REDUTOR TD | Não Informada |  |  | NÃO
0932B | 125J | Terminação | Conforme Com OBS | 0434 ¦ REDUTOR TE | Não Informada |  |  | NÃO
0932B | 125J | Terminação | Conforme Com OBS | 0435 ¦ CILINDROS ALIN | Não Informada |  |  | NÃO
0932B | 125J | Terminação | Conforme Com OBS | 0436 ¦ CILINDROS 45 | Não Informada |  |  | NÃO
0932B | 125J | Terminação | Conforme Com OBS | 0437 ¦ CILINDROS ABRE BARRA | Não Informada |  |  | NÃO
0932B | 125J | Terminação | Conforme Com OBS | 0438 ¦ CILINDRO QUADRO | Não Informada |  |  | NÃO
0932B | 125J | Terminação | Conforme Com OBS | 0439 ¦ CILINDROS BITOLA | Não Informada |  |  | NÃO
0932B | 125J | Terminação | Conforme Com OBS | 0440 ¦ CILINDRO TRAVA QUADRO | Não Informada |  |  | NÃO
0932B | 125J | Terminação | Conforme Com OBS | 0441 ¦ CILINDROS DE DIREÇÃO | Não Informada |  |  | NÃO
0932B | 125J | Terminação | Conforme Com OBS | 0442 ¦ FILTRO CIRCUITO LEVE ESQUERDO | Não Informada |  |  | NÃO
0932B | 125J | Terminação | Conforme Com OBS | 0443 ¦ FILTRO CIRCUITO LEVE DIREITO | Não Informada |  |  | NÃO
0932B | 125J | Terminação | Conforme Com OBS | 0444 ¦ FILTRO CIRCUITO PESADO ESQUERDO | Não Informada |  |  | NÃO
0932B | 125J | Terminação | Conforme Com OBS | 0445 ¦ FILTRO CIRCUITO PESADO DIREITO | Não Informada |  |  | NÃO
0932B | 125J | Terminação | Conforme Com OBS | 0446 ¦ CONEXÕES E TERMINAIS DAS MANGUEIRAS HIDRÁULICAS CIRCUITO LEVE | Não Informada |  |  | NÃO
0932B | 125J | Terminação | Conforme Com OBS | 0447 ¦ CONEXÕES E TERMINAIS DAS MANGUEIRAS HIDRÁULICAS CIRCUITO PESADO | Não Informada |  |  | NÃO
0932B | 125J | Terminação | Conforme Com OBS | 0448 ¦ MANGUEIRAS HIDRÁULICAS CIRCUITO LEVE | Não Informada |  |  | NÃO
0932B | 125J | Terminação | Conforme Com OBS | 0449 ¦ MANGUEIRAS HIDRÁULICAS CIRCUITO PESADO | Não Informada |  |  | NÃO
0932B | 125J | Terminação | Conforme Com OBS | 0450 ¦ OUTRAS OBSERVAÇÕES | Não Informada |  |  | NÃO
0932B | 125J | Terminação | Conforme Com OBS | 1208 ¦ PINTURA | Não Informada |  |  | NÃO
0932B | 125J | Terminação | Conforme Com OBS | 1314 ¦ OUTRAS OBSERVAÇÕES | Não Informada | FOI REALIZADA A TROCA DOS 2 SILINDROS 45°. SILINDROS FECHANDO SOZINHOS. |  | NÃO
0932B | 125J | Terminação | Conforme Com OBS | 1613 ¦ APLICAR ADESIVOS | Não Informada |  |  | NÃO
0932B | 125J | Terminação | Conforme Com OBS | 1701 ¦ CORDÃO DE SOLDA SEM FALHAS | Não Informada | FALHA NA PENETRAÇÃO DO CORDÃO DE SOLDA DO SUPORTE DO TENSOR DO EIXO TRASEIRO LADO ESQUERDO. |  | NÃO
0932B | 125J | Terminação | Conforme Com OBS | 1806 ¦ PINTURA | Não Informada |  |  | NÃO
0932B | 125J | Terminação | Conforme Com OBS | 2010 ¦ PINTURA | Não Informada |  |  | NÃO
0932B | 125J | Terminação | Conforme Com OBS | 2106 ¦ PINTURA | Não Informada |  |  | NÃO
0932B | 125J | Terminação | Conforme Com OBS | 2115 ¦ OBSERVAÇÕES GERAIS | Não Informada | DÓI REALIDADE A TROCA DE 2 SILINDROS E VERIFICADO FALHO NA SOLDA DO EXO TRASEIRO. |  | NÃO
0933B | 125J | Pré Auditoria | Não Conforme | 2102 ¦ LUBRIFICAÇÃO DA MÁQUINA | 0 ¦ Comentário | ESSE PROCESSO DEVE SER FINALIZADO DEPOIS DO RETOQUE! | LUBRIFICAÇÃO DA MÁQUINA | NÃO
0933B | 125J | Pré Auditoria | Não Conforme | 2105 ¦ PRESENÇA ADESIVOS | 0 ¦ Comentário | APLICAR ADESIVOS DE SEGURANÇA DEPOIS DO RETOQUE. APLICAR ADESIVOS DAS PONTEIRAS DOS ALINS DEPOIS DO RETOQUE. | ADESIVOS | NÃO
0933B | 125J | Pré Auditoria | Não Conforme | 1704 ¦ OUTRAS OBSERVAÇÕES | 1 ¦ Incidental | MELHORAR ACABAMENTO DE SELANTE, PARTE INFERIOR DO CABEÇAL DA BARRA ESQUERDA E DIREITA. | OUTRAS OBSERVAÇÕES | NÃO
0933B | 125J | Pré Auditoria | Não Conforme | 2007 ¦ ALTURA DOS PULMÕES DE 230MM A 250MM | 1 ¦ Incidental | PULMÕES COM VAZAMENTO, ESTÃO FORA DA TOLERÂNCIA. | PULMÕES | NÃO
0933B | 125J | Pré Auditoria | Não Conforme | 2010 ¦ PINTURA | 1 ¦ Incidental | RETOCAR FORJADOS DOS EXTENSÍVEIS DIANTEIROS DAS BAIXADAS. | EIXOS E BAIXADAS | NÃO
0933B | 125J | Pré Auditoria | Não Conforme | 1215 ¦ OUTRAS OBSERVAÇÕES | 5 ¦ Menor | PARAFUSOS DE FIXAÇÃO DAS ARTICULAÇÕES DA TAMPA ESQUERDA DO CAPÔ, ESTÃO SOLTOS. | OUTRAS OBSERVAÇÕES | NÃO
0933B | 125J | Pré Auditoria | Não Conforme | 1308 ¦ INTEGRIDADE DOS CILINDROS EM GERAL | 1 ¦ Incidental | RETOCAR AO REDOR DAS CONEXÕES HIDRÁULICAS DOS CILINDROS. RETOCAR PINTURA DANIFICADA DO CILINDRO ABRE E FECHA BARRA ESQUERDA. | INTEGRIDADE DOS CILINDROS EM GERAL | NÃO
0956B | 120J HIGH POWER | Pré Auditoria | Não Conforme | 0706 ¦ ABERTURA DE BITOLA DIANTEIRA 2790MM A 2810MM | 1 ¦ Incidental | ABERTURA DE BITOLA DIANTEIRA PELA PARTE DA FRENTE 2.80M ABERTURA DE BITOLA DIANTEIRA PELA PARTE DE TRÁS 2.78M OBSERVAÇÃO, ABERTURA DE BITOLA DIANTEIRA PELA PARTE DE TRÁS, FICOU FORA DA TOLERÂNCIA DE 2.79M A 2.81M | ABERTURA DE BITOLA DIANTEIRA | NÃO
0956B | 120J HIGH POWER | Pré Auditoria | Conforme Com OBS | 0707 ¦ ABERTURA DE BITOLA TRASEIRA 2790MM A 2810MM | Não Informada | ABERTURA DE BITOLA TRASEIRA PELA PARTE DA FRENTE 2.80M ABERTURA DE BITOLA TRASEIRA PELA PARTE DE TRÁS 2.79M |  | NÃO
0956B | 120J HIGH POWER | Pré Auditoria | Conforme Com OBS | 0708 ¦ ABERTURA DE BITOLA DIFERENÇA ENTRE EIXOS MÁXIMO 20MM | Não Informada | ABERTURA DE BITOLAS, DIFERENÇA ENTRE EIXOS 2CM |  | NÃO
0956B | 120J HIGH POWER | Pré Auditoria | Conforme Com OBS | 0709 ¦ CONVERGÊNCIA EIXO TRASEIRO DIFERENÇA ENTRE A MEDIÇÃO PARALELA E EM “X” MÁXIMO 20MM. | Não Informada | EM XIS ARO TRASEIRO DIREITO PELO LADO DE TRÁS, COM ARO TRASEIRO ESQUERDO PELO LADO DA FRENTE 2.689MM EM XIS ARO TRASEIRO DIREITO PELO LADO DE TRÁS, COM ARO TRASEIRO ESQUERDO PELO LADO DE TRÁS 2.698MM |  | NÃO
0956B | 120J HIGH POWER | Pré Auditoria | Conforme Com OBS | 0710 ¦ CONVERGÊNCIA EIXO DIANTEIRO DIFERENÇA ENTRE A MEDIÇÃO PARALELA E EM “X” MÁXIMO 15MM. | Não Informada | EM XIS ARO DIANTEIRO DIREITO PELO LADO DE TRÁS, COM ARO DIANTEIRO ESQUERDO PELO LADO DA FRENTE 2.707MM EM XIS ARO DIANTEIRO DIREITO PELO LADO DA FRENTE, COM ARO DIANTEIRO ESQUERDO PELO LADO DE TRÁS 2.699MM |  | NÃO
0956B | 120J HIGH POWER | Pré Auditoria | Conforme Com OBS | 0130 ¦ VERIFICAR ESPAÇAMENTO ENTRE A HÉLICE E O DEFLETOR 10MM A 22MM | Não Informada | ESPAÇAMENTO DA HÉLICE LADO ESQUERDO: 19MM LADO DIREITO: 11MM |  | NÃO
0956B | 120J HIGH POWER | Pré Auditoria | Conforme Com OBS | 0131 ¦ VERIFICAR PROFUNDIDADE ENTRE A HÉLICE E O DEFLETOR 80MM A 90MM | Não Informada | PROFUNDIDADE DA HÉLICE LADO ESQUERDO: 82MM LADO DIREITO: 87MM |  | NÃO
0950B | 120J HIGH POWER | Auditoria | Não Conforme | 2105 ¦ PRESENÇA ADESIVOS | 1 ¦ Incidental | ADESIVO COLADO SOBRE PINTURA DANIFICADA NA PONTEIRA DO ALIN DIREITO. | ALIN | NÃO
0956B | 120J HIGH POWER | Pré Auditoria | Não Conforme | 1904 ¦ ACABAMENTO GERAL DA CABINE (INTERNO E EXTERNO) | 5 ¦ Menor | FORRO DO TETO DA CABINE SOLTO NA PARTE TRASEIRA. | ACABAMENTO GERAL DA CABINE | NÃO
0950B | 120J HIGH POWER | Auditoria | Conforme Com OBS | 2007 ¦ ALTURA DOS PULMÕES DE 230MM A 250MM | Não Informada | PULMÕES DIANTEIROS E TRASEIROS COM 230MM DE ALTURA. |  | NÃO
0956B | 120J HIGH POWER | Pré Auditoria | Conforme Com OBS | 0822 ¦ PRESSURIZAÇÃO DA CABINE | Não Informada | PRESSURIZAÇÃO MARCANDO: 10.5 AO PISAR NO FREIO: 7.1 |  | NÃO
0950B | 120J HIGH POWER | Auditoria | Conforme Com OBS | 0301 ¦ PRESSÃO DA BOMBA DE TRANSMISSÃO DE 370 A 390 BAR | Não Informada | BLOCO TRANSMISSÃO DIANTEIRO TPA/TPB 390/390 BLOCO TRANSMISSÃO TRASEIRO TPA/TPB 390/390 |  | NÃO
0950B | 120J HIGH POWER | Auditoria | Conforme Com OBS | 0302 ¦ PRESSÃO DA BOMBA DE MOVIMENTOS 140 A 160 BAR | Não Informada | BLOCO 2+1: 170 BAR |  | NÃO
0950B | 120J HIGH POWER | Auditoria | Conforme Com OBS | 0706 ¦ ABERTURA DE BITOLA DIANTEIRA 2790MM A 2810MM | Não Informada | ABERTURA DE BITOLA DIANTEIRO PELO LADO DA FRENTE 2,80 MTS ABERTURA DE BITOLA DIANTEIRO PELO LADO DE TRÁS 2,81 MTS |  | NÃO
0950B | 120J HIGH POWER | Auditoria | Conforme Com OBS | 0707 ¦ ABERTURA DE BITOLA TRASEIRA 2790MM A 2810MM | Não Informada | ABERTURA DE BITOLA TRASEIRO PELO LADO DA FRENTE 2,79 MTS ABERTURA DE BITOLA TRASEIRO PELO LADO DE TRÁS 2,81 MTS |  | NÃO
0950B | 120J HIGH POWER | Auditoria | Conforme Com OBS | 0708 ¦ ABERTURA DE BITOLA DIFERENÇA ENTRE EIXOS MÁXIMO 20MM | Não Informada | DIFERENÇA ENTRE EIXOS 20 MM |  | NÃO
0950B | 120J HIGH POWER | Auditoria | Não Conforme | 1013 ¦ REGISTRO 5 VIAS | 10 ¦ Maior | REGISTRO 5 VIAS PERMITINDO ESCOAMENTO DE PRODUTO COM A MANOPLA NAS DEMAIS FUNÇÕES. | REGISTRO 5 VIAS | NÃO
0950B | 120J HIGH POWER | Auditoria | Conforme Com OBS | 1313 ¦ ALINHAMENTO DA DIREÇÃO DEIXAR OS DOIS CILINDROS NA MESMA MEDIDA DE 133MM A 137MM DE HASTE | Não Informada | ALINHAMENTO DO CILINDRO DE DIREÇÃO 135 MM |  | NÃO
0950B | 120J HIGH POWER | Auditoria | Não Conforme | 2005 ¦ ALINHAMENTO PULMÕES | 5 ¦ Menor | ALINHAMENTO DO PULMÃO DIANTEIRO DIREITO DESALINHADO PARA FRENTE. ALINHAMENTO DO PULMÃO TRASEIRO DIREITO DESALINHADO PARA TRÁS. | ALINHAMENTO DO PULMÃO | NÃO
0950B | 120J HIGH POWER | Auditoria | Não Conforme | 2107 ¦ ABRIDORES DE LINHA E KIT EXTRA SEPARADOS | 0 ¦ Comentário | FALTA KIT EXTRA E ABRIDORES DE LINHA. | ACESSÓRIOS | NÃO
0950B | 120J HIGH POWER | Auditoria | Não Conforme | 2108 ¦ LIMPEZA | 0 ¦ Comentário | ASPIRAR TAPETE DA CABINE. | CABINE | NÃO
0950B | 120J HIGH POWER | Auditoria | Não Conforme | 1204 ¦ NÍVEL DE COMBUSTÍVEL | 0 ¦ Comentário | NÍVEL DE COMBUSTÍVEL MUITO ABAIXO. | NÍVEL DE COMBUSTÍVEL | NÃO
0950B | 120J HIGH POWER | Auditoria | Conforme Com OBS | 2112 ¦ REALIZAR A EQUALIZAÇÃO DO EQUIPAMENTO | Não Informada | EQUALIZAÇÃO EM 400 DE CORRENTE MÍNIMA PARA MARCHA A FRENTE NO EIXO DIANTEIRO E 410 DE CORRENTE MÍNIMA PARA MARCHA A FRENTE NO EIXO TRASEIRO |  | NÃO
0956B | 120J HIGH POWER | Pré Auditoria | Não Conforme | 1203 ¦ ESCAPAMENTO POSICIONADO CORRETAMENTE | 1 ¦ Incidental | RETOCAR PINTURA DO ESCAPAMENTO. | ESCAPAMENTO | NÃO
0950B | 120J HIGH POWER | Auditoria | Não Conforme | 1618 ¦ OUTRAS OBSERVAÇÕES | 0 ¦ Comentário | MANGUEIRA DE PULVERIZAÇÃO PEGANDO NO SUPORTE DO PINO DA ARTICULAÇÃO DO ALIN DIREITO/ESQUERDO. | BARRA | NÃO
0950B | 120J HIGH POWER | Auditoria | Não Conforme | 1810 ¦ OUTRAS OBSERVAÇÕES | 1 ¦ Incidental | PASSARELA MAIOR DESALINHADO COM A BASE DA ESCADA. | PASSARELA | NÃO
0956B | 120J HIGH POWER | Pré Auditoria | Não Conforme | 1210 ¦ FECHADURA DO CAPÔ | 5 ¦ Menor | FECHADURA DIREITA EM CONTATO COM CARENAGEM, IMPOSSIBILITANDO FECHAMENTO. | FECHADURA DO CAPÔ | NÃO
0956B | 120J HIGH POWER | Pré Auditoria | Não Conforme | 1211 ¦ ESTRUTURA DO CAPÔ | 1 ¦ Incidental | RETOCAR CANTOS DA BASE DA ESTRUTURA DO CAPÔ. | ESTRUTURA DO CAPÔ | NÃO
0956B | 120J HIGH POWER | Pré Auditoria | Não Conforme | 1212 ¦ TAMPAS DO CAPÔ | 5 ¦ Menor | TAMPA DIREITA DO CAPÔ DESALINHADA E EM CONTATO COM A CARENAGEM LATERAL DIREITA. | TAMPA DO CAPÔ | NÃO
0956B | 120J HIGH POWER | Pré Auditoria | Não Conforme | 1202 ¦ APERTO DOS FIXADORES DOS SUPORTES DO MOTOR | 1 ¦ Incidental | RETOCAR OS QUATRO APOIOS DO MOTOR | SUPORTE DO MOTOR | NÃO
0956B | 120J HIGH POWER | Pré Auditoria | Não Conforme | 1213 ¦ CHAPAS DE PROTEÇÃO DO MOTOR | 0 ¦ Comentário | FIXAR CHAPARIA DE PROTEÇÃO DA PARTE INFERIOR DO RADIADOR, DEPOIS FIXAR PASSA MANGUEIRA DA MANGUEIRA DO TANQUE DE ÁGUA LIMPA. | CHAPAS DE PROTEÇÃO DO MOTOR | NÃO
0956B | 120J HIGH POWER | Pré Auditoria | Conforme Com OBS | 0114 ¦ CAMBAGEM POSITIVA ENTRE 1º A 2º | Não Informada | BAIXADA DIANTEIRA ESQUERDA 88.3 BAIXADA DIANTEIRA DIREITA 88.9 BAIXADA TRASEIRA ESQUERDA 88.8 BAIXADA TRASEIRA DIREITA 89.2 |  | NÃO
0956B | 120J HIGH POWER | Pré Auditoria | Não Conforme | 1401 ¦ FIXAÇÃO DAS MANGUEIRAS DO INTERIOR DO TANQUE | 0 ¦ Comentário | INTERIOR DO TANQUE DE PRODUTO CONTAMINADO COM SUJEIRA. | FIXAÇÃO DAS MANGUEIRAS DO INTERIOR DO TANQUE DE PRODUTO | NÃO
0956B | 120J HIGH POWER | Pré Auditoria | Não Conforme | 2001 ¦ APERTO DAS TAMPAS DOS REGISTROS ROSCADOS | 5 ¦ Menor | FALTANDO APERTO NAS TAMPAS DOS REGISTROS ROSCADOS DIANTEIROS. | APERTO DAS TAMPAS DOS REGISTROS ROSCADOS | NÃO
0956B | 120J HIGH POWER | Pré Auditoria | Não Conforme | 2004 ¦ ALINHAMENTO DOS PARALAMAS | 1 ¦ Incidental | RETOCAR SUPORTES DE FIXAÇÃO DOS PARALAMAS. | ALINHAMENTO DOS PARALAMAS | NÃO
0929B | 125J | Auditoria | Conforme Com OBS | 0504 ¦ CALIBRAÇÃO DO PILOTO | Não Informada | SEM ESPAÇO ÚTIL PARA CALIBRAR. |  | NÃO
0929B | 125J | Auditoria | Conforme Com OBS | 0601 ¦ BAIXA COM VELOCIDADE ADEQUADA (120J E HYDRA 12 A 13KM/H / 120J HP E 125J E ORION 16 A 19KM/H) | Não Informada | VELOCIDADE MÁXIMA NA TARTARUGA 18 KM/H |  | NÃO
0929B | 125J | Auditoria | Conforme Com OBS | 0602 ¦ TESTAR ROTAÇÃO DO MOTOR MÍNIMO 800 RPM E MÁXIMO 2400 RPM | Não Informada | ROTAÇÃO MÍNIMA 800 RPM ROTAÇÃO MÁXIMA 2355 RPM |  | NÃO
0956B | 120J HIGH POWER | Pré Auditoria | Não Conforme | 1404 ¦ FIXAÇÃO DO TANQUE DE PRODUTO (FIXADORES, CINTA E PROTEÇÕES) | 5 ¦ Menor | FALTANDO LACRE QUÍMICO NOS PARAFUSOS DE FIXAÇÃO DO TANQUE DE PRODUTO. | FIXAÇÃO DO TANQUE DE PRODUTO | NÃO
0956B | 120J HIGH POWER | Pré Auditoria | Não Conforme | 1406 ¦ FIXAÇÃO DO CONO MISTURADOR | 5 ¦ Menor | FALTANDO APERTO NA CINTA DO CONO MISTURADOR | CONO MISTURADOR | NÃO
0956B | 120J HIGH POWER | Pré Auditoria | Não Conforme | 1409 ¦ OUTRAS OBSERVAÇÕES | 1 ¦ Incidental | RETOCAR AO REDOR DA TRAVA DO SUPORTE DO CONO MISTURADOR. RETOCAR ARTICULAÇÕES DO SUPORTE DO CONO MISTURADOR. RETOCAR MARCAS DE GANCHO NA PARTE DE TRÁS DO CONO MISTURADOR. | OUTRAS OBSERVAÇÕES | NÃO
0956B | 120J HIGH POWER | Pré Auditoria | Não Conforme | 1802 ¦ APERTO DAS PORCAS DOS TENSORES | 1 ¦ Incidental | RETOCAR TODOS OS TENSORES, PORCAS DOS TENSORES, RÓTULAS DOS TENSORES E ROSCAS DAS RÓTULAS DOS TENSORES. | TENSORES, PORCAS DOS TENSORES, RÓTULAS DOS TENSORES, ROSCAS DAS RÓTULAS DOS TENSORES E TENSORES DE REGULAGEM DE BITOLA DIANTEIRA E TRASEIRA. | NÃO
0956B | 120J HIGH POWER | Pré Auditoria | Não Conforme | 1808 ¦ ESCADA | 1 ¦ Incidental | RETOCAR PINOS DE ARTICULAÇÃO DA ESCADA. RETOCAR BATENTE DA LATERAL ESQUERDA DA ESCADA. | ESCADA | NÃO
0956B | 120J HIGH POWER | Pré Auditoria | Não Conforme | 1809 ¦ PASSARELA | 1 ¦ Incidental | RETOCAR LATERAL DA PASSARELA AO LADO DO TANQUE DE ÁGUA LIMPA. RETOCAR EXTREMIDADES INFERIORES DA PASSARELA CENTRAL LADO ESQUERDO E DIREITO. RETOCAR EXTREMIDADE INFERIOR DA PASSARELA CENTRAL EM CIMA DO SUPORTE DO RETROVISOR PELO LADO DE DENTRO. RETOCAR EXTREMIDADES INFERIORES DA PASSARELA PEQUENA. | PASSARELA | NÃO
0929B | 125J | Auditoria | Conforme Com OBS | 1204 ¦ NÍVEL DE COMBUSTÍVEL | Não Informada | NÍVEL DE COMBUSTÍVEL 16% |  | NÃO
0929B | 125J | Auditoria | Não Conforme | 1806 ¦ PINTURA | 1 ¦ Incidental | PINTURA DANIFICADA NO CORRIMÃO DA ESCADA PELO LADO INFERIOR. | CORRIMÃO ESCADA | NÃO
0929B | 125J | Auditoria | Não Conforme | 2002 ¦ PRESENÇA DAS TAMPAS DOS MOTORES DE RODA | 0 ¦ Comentário | FALTA AS TAMPAS DE PROTEÇÃO DOS MOTORES DE RODA. | TAMPA DE PROTEÇÃO | NÃO
0929B | 125J | Auditoria | Conforme Com OBS | 2007 ¦ ALTURA DOS PULMÕES DE 230MM A 250MM | Não Informada | PULMÕES COM 235 MM |  | NÃO
0956B | 120J HIGH POWER | Pré Auditoria | Conforme Com OBS | 1313 ¦ ALINHAMENTO DA DIREÇÃO DEIXAR OS DOIS CILINDROS NA MESMA MEDIDA DE 133MM A 137MM DE HASTE | Não Informada | CILINDROS DE DIREÇÃO COM A MESMA MEDIDA DE 135MM |  | NÃO
0956B | 120J HIGH POWER | Pré Auditoria | Não Conforme | 1612 ¦ TESTAR DESNUQUE DO ALIN | 1 ¦ Incidental | RETOCAR DESNUQUE DO ALIN ESQUERDO E DIREITO. | DESNUQUE DO ALIN ESQUERDO E DIREITO | NÃO
0956B | 120J HIGH POWER | Pré Auditoria | Não Conforme | 2102 ¦ LUBRIFICAÇÃO DA MÁQUINA | 0 ¦ Comentário | ESSE PROCESSO DEVE SER FINALIZADO DEPOIS DO RETOQUE! | LUBRIFICAÇÃO DA MÁQUINA | NÃO
0956B | 120J HIGH POWER | Pré Auditoria | Não Conforme | 2105 ¦ PRESENÇA ADESIVOS | 0 ¦ Comentário | APLICAR ADESIVOS DE SEGURANÇA, DEPOIS DO RETOQUE. APLICAR ADESIVOS DAS PONTEIRAS DOS ALINS, DEPOIS DO RETOQUE. | ADESIVOS | NÃO
0956B | 120J HIGH POWER | Pré Auditoria | Não Conforme | 1303 ¦ UNIÃO ROSCADA CILINDRO DE DIREÇÃO MÁXIMO LADO FIXO 16MM E LADO HASTE 10MM | 1 ¦ Incidental | RETOCAR FIXADORES DAS RÓTULAS DOS CILINDROS DE DIREÇÃO. | CILINDROS DE DIREÇÃO | NÃO
0956B | 120J HIGH POWER | Pré Auditoria | Não Conforme | 1305 ¦ ROTEAMENTO DAS MANGUEIRAS HIDRÁULICAS | 1 ¦ Incidental | ROTEAMENTO DAS MANGUEIRAS HIDRÁULICAS DO CILINDRO DE DIREÇÃO DIANTEIRO DIREITO ESTÁ MUITO BAIXO, AJUSTAR. PRENDER MELHOR MANGUEIRAS HIDRÁULICAS, QUE PASSAM NA PARTE SUPERIOR DO SUPORTE DOS FILTROS HIDRÁULICOS INTERNOS. | ROTEAMENTO DAS MANGUEIRAS HIDRÁULICAS | NÃO
0956B | 120J HIGH POWER | Pré Auditoria | Não Conforme | 1309 ¦ INTEGRIDADE DAS MANGUEIRAS HIDRÁULICAS | 1 ¦ Incidental | MANGUEIRAS HIDRÁULICAS DOS TUBOS HIDRÁULICOS, ESTÃO PEGANDO NO CANTO VIVO DO BRAÇO EXTENSÍVEL DA HASTE DO CILINDRO DAS TRAVAS DO QUADRO BASCULANTE. COLOCAR PROTEÇÃO NAS MANGUEIRAS HIDRÁULICAS, QUE ESTÃO PEGANDO NO CANTO VIVO DO SUPORTE DA ECU DO CHASSI, PARTE INFERIOR DA CABINE. | INTEGRIDADE DAS MANGUEIRAS HIDRÁULICAS | NÃO
0956B | 120J HIGH POWER | Pré Auditoria | Não Conforme | 1314 ¦ OUTRAS OBSERVAÇÕES | 10 ¦ Maior | MANGUEIRAS HIDRÁULICAS PRESAS COM CHICOTES ELÉTRICOS, PARTE SUPERIOR DIREITA DIANTEIRA DO CHASSI. | OUTRAS OBSERVAÇÕES | NÃO
0956B | 120J HIGH POWER | Pré Auditoria | Não Conforme | 2106 ¦ PINTURA | 1 ¦ Incidental | RETOCAR RETROVISOR DIANTEIRO DIREITO. RETOCAR SUPORTE DO FREIO, PARTE INFERIOR DA CABINE. RETOCAR SUPORTES DE FIXAÇÃO DO TANQUE DE CIRCUITO LEVE. RETOCAR AO REDOR DOS PARAFUSOS DE FIXAÇÃO DA TAMPA DO TANQUE DE CIRCUITO LEVE. RETOCAR EXTREMIDADES AO REDOR DOS REGISTROS DO TANQUE DE CIRCUITO PESADO. | PINTURA EM GERAL | NÃO
0956B | 120J HIGH POWER | Pré Auditoria | Não Conforme | 0112 ¦ OUTRAS OBSERVAÇÕES | 20 ¦ Crítico | RESERVATÓRIO DE ÁGUA, DO LADO DIREITO DO TANQUE DE ÁGUA LIMPA, ESTÁ VINDO SOLTO EM TODAS AS MÁQUINAS. | OUTRAS OBSERVAÇÕES | NÃO
0956B | 120J HIGH POWER | Pré Auditoria | Não Conforme | 1511 ¦ OUTRAS OBSERVAÇÕES | 1 ¦ Incidental | RETOCAR PARTE INFERIOR DO TUBO ESQUERDO E DIREITO DO QUADRO DESLIZANTE. RETOCAR PARTE INFERIOR DO SUPORTE DO PINO DO CILINDRO CENTRAL. | QUADRO INFERIOR | NÃO
0956B | 120J HIGH POWER | Pré Auditoria | Não Conforme | 1618 ¦ OUTRAS OBSERVAÇÕES | 1 ¦ Incidental | RETOCAR TUBO DA BARRA ESQUERDA E DIREITA, PARTE ONDE VAI ENCAIXADA NO SUPORTE DO DESCANSO DE BARRA. RETOCAR PARTE INFERIOR DA PONTA DA BARRA ESQUERDA. | BARRA ESQUERDA E DIREITA INFERIOR | NÃO
0956B | 120J HIGH POWER | Pré Auditoria | Não Conforme | 1807 ¦ ALINHAMENTO DOS CORRIMÃOS | 0 ¦ Comentário |  |  | NÃO
0956B | 120J HIGH POWER | Pré Auditoria | Não Conforme | 0450 ¦ OUTRAS OBSERVAÇÕES | 5 ¦ Menor | TAMPA DO TANQUE DE DIESEL ESTA FICANDO ABERTA, SEM CHAVEAR. | OUTRAS OBSERVAÇÕES | NÃO
0956B | 120J HIGH POWER | Pré Auditoria | Não Conforme | 1308 ¦ INTEGRIDADE DOS CILINDROS EM GERAL | 1 ¦ Incidental | RETOCAR AO REDOR DAS CONEXÕES HIDRÁULICAS DE TODOS OS CILINDROS. | INTEGRIDADE DOS CILINDROS EM GERAL | NÃO
0956B | 120J HIGH POWER | Pré Auditoria | Não Conforme | 1505 ¦ PARTE INTERNA DO QUADRO DESLIZANTE | 1 ¦ Incidental | RETOCAR LATERAL DO SUPORTE DO PINO DO CILINDRO CENTRAL. RETOCAR PARTE INFERIOR DO PINO ESQUERDO E DIREITO DAS TRAVAS DO QUADRO BASCULANTE. | QUADRO DESLIZANTE INTERNO | NÃO
0956B | 120J HIGH POWER | Pré Auditoria | Não Conforme | 1507 ¦ PARTE INTERNA DO QUADRO BASCULANTE | 1 ¦ Incidental | RETOCAR SUPORTE SUPERIOR DA BIELA ESQUERDA E DIREITA. RETOCAR SUPORTE INFERIOR DA BIELA ESQUERDA. | QUADRO BASCULANTE INTERNO | NÃO
0956B | 120J HIGH POWER | Pré Auditoria | Não Conforme | 1510 ¦ PARTE EXTERNA DO QUADRO FIXO | 1 ¦ Incidental | RETOCAR SUPORTE SUPERIOR ESQUERDO E DIREITO DO QUADRO FIXO. | QUADRO FIXO EXTERNO | NÃO
0956B | 120J HIGH POWER | Pré Auditoria | Não Conforme | 1614 ¦ PINTURA | 1 ¦ Incidental | RETOCAR PARTE SUPERIOR DA BISAGRA. RETOCAR PÉ DA BISAGRA. | BISAGRA ESQUERDA INTERNA | NÃO
0956B | 120J HIGH POWER | Pré Auditoria | Não Conforme | 1704 ¦ OUTRAS OBSERVAÇÕES | 1 ¦ Incidental | CONEXÃO DA LINHA DE PULVERIZAÇÃO EM CONTATO COM REFORÇO DO DESNUQUE DO ALIN, BARRA ESQUERDA E DIREITA, RETRABALHAR CHAPA LIMITADORA DO DESNUQUE DOS ALINS. | LIMITADOR DO DESNUQUE DO ALIN | NÃO
0956B | 120J HIGH POWER | Pré Auditoria | Não Conforme | 1810 ¦ OUTRAS OBSERVAÇÕES | 5 ¦ Menor | COLOCAR ARRUELA NA PARTE DE FIXAÇÃO DO PINO QUE PRENDE A BARRA, BARRA ESQUERDA E DIREITA. | OUTRAS OBSERVAÇÕES | NÃO
0956B | 120J HIGH POWER | Pré Auditoria | Não Conforme | 1607 ¦ PINTURA BARRA GRANDE ESQUERDA | 1 ¦ Incidental | RETOCAR TRELIÇA 7, 9 E 15. RETOCAR AO REPOR DAS FIXAÇÕES DA PARTE SUPERIOR DO SUPORTE DO DESCANSO DE BARRA. | BARRA ESQUERDA | NÃO
0956B | 120J HIGH POWER | Pré Auditoria | Não Conforme | 1609 ¦ PINTURA BARRA INTERMEDIÁRIA E ALIN ESQUERDO | 1 ¦ Incidental | RETOCAR MARCAS DE GANCHO NA TESOURA DO ALIN, NA BARRA INTERMEDIÁRIA E PONTEIRA. RETOCAR EXTREMIDADES DO DESNUQUE DO ALIN, QUE FOI FEITO MODIFICAÇÕES. | BARRA INTERMEDIÁRIA E PONTEIRA ESQUERDA | NÃO
0956B | 120J HIGH POWER | Pré Auditoria | Não Conforme | 1603 ¦ BARRAS SEM TRINCAS | 5 ¦ Menor | MELHORAR ACABAMENTO DA ORELHA DO CABEÇAL DA BARRA DIREITA, PARTE DE FIXAÇÃO. | BARRAS SEM TRINCAS | NÃO
0956B | 120J HIGH POWER | Pré Auditoria | Não Conforme | 1608 ¦ PINTURA BARRA GRANDE DIREITA | 1 ¦ Incidental | RETOCAR AO REDOR DAS FIXAÇÕES SUPERIORES DO SUPORTE DO DESCANSO DE BARRA. RETOCAR ORELHA DO CABEÇAL DA BARRA, PARTE DE FIXAÇÃO. | BARRA DIREITA | NÃO
0956B | 120J HIGH POWER | Pré Auditoria | Não Conforme | 1610 ¦ PINTURA BARRA INTERMEDIÁRIA E ALIN DIREITO | 1 ¦ Incidental | REFORÇAR PINTURA NA TESOURA DO CILINDRO DO ALIN. RETOCAR MARCAS DE GANCHO NA BARRA INTERMEDIÁRIA E PONTEIRA. RETOCAR EXTREMIDADES DO DESNUQUE, ONDE FOI FEITO MODIFICAÇÕES. | BARRA INTERMEDIÁRIA E PONTEIRA DIREITA | NÃO
0956B | 120J HIGH POWER | Pré Auditoria | Não Conforme | 0411 ¦ BOMBA DUPLA 2 | 10 ¦ Maior | VAZAMENTO HIDRÁULICO NO CORPO DA BOMBA DE TRANSMISSÃO DO MOTOR. | BOMBA DE TRANSMISSÃO | NÃO
0956B | 120J HIGH POWER | Pré Auditoria | Não Conforme | 0424 ¦ SISTEMA DO AR CONDICIONADO (MANGUEIRAS, CONEXÕES, COMPRESSOR) | 10 ¦ Maior | VAZAMENTO OU EXCESSO DE ADITIVO? NO FILTRO SECADOR DO AR CONDICIONADO, TERMOSTATO. | FILTRO SECADOR DO AR CONDICIONADO | NÃO
0956B | 120J HIGH POWER | Pré Auditoria | Não Conforme | 0720 ¦ RÓTULAS DO CILINDROS ABRE/FECHA BARRAS DIREITA E ESQUERDA SEM FOLGA | 5 ¦ Menor | CONTRA PORCA DA RÓTULA DO CILINDRO ABRE E FECHA BARRA DIREITA ESTÁ SEM TORQUE, LADO DA HASTE. | CONTRA PORCA DA RÓTULA DO CILINDRO ABRE E FECHA BARRA DIREITA. | NÃO
0938B | 125J | Terminação | Conforme Com OBS | 0123 ¦ COLOCAR O ADITIVO REVELADOR (BLACKLIGHT) NOS TANQUES HIDRÁULICOS | Não Informada |  |  | NÃO
0938B | 125J | Terminação | Conforme Com OBS | 0401 ¦ VÁLVULAS DE FREIO (7 UNIDADES) | Não Informada |  |  | NÃO
0938B | 125J | Terminação | Conforme Com OBS | 0402 ¦ BLOCO 2+1 | Não Informada |  |  | NÃO
0938B | 125J | Terminação | Conforme Com OBS | 0403 ¦ BLOCO BOMBA DE PULVERIZAÇÃO / BOMBA DE CARGA | Não Informada |  |  | NÃO
0938B | 125J | Terminação | Conforme Com OBS | 0404 ¦ BLOCO ABERTURA DE BITOLA | Não Informada |  |  | NÃO
0938B | 125J | Terminação | Conforme Com OBS | 0405 ¦ BLOCO 7 VIAS | Não Informada |  |  | NÃO
0938B | 125J | Terminação | Conforme Com OBS | 0406 ¦ BLOCO TRANSMISSÃO TRASEIRA | Não Informada |  |  | NÃO
0938B | 125J | Terminação | Conforme Com OBS | 0407 ¦ BLOCO TRANSMISSÃO DIANTEIRA | Não Informada |  |  | NÃO
0938B | 125J | Terminação | Conforme Com OBS | 0408 ¦ BOMBA DE TRANSMISSÃO 1 | Não Informada |  |  | NÃO
0938B | 125J | Terminação | Conforme Com OBS | 0409 ¦ BOMBA DE TRANSMISSÃO 2 | Não Informada |  |  | NÃO
0938B | 125J | Terminação | Conforme Com OBS | 0410 ¦ BOMBA DUPLA 1 | Não Informada |  |  | NÃO
0938B | 125J | Terminação | Conforme Com OBS | 0411 ¦ BOMBA DUPLA 2 | Não Informada |  |  | NÃO
0938B | 125J | Terminação | Conforme Com OBS | 0413 ¦ MOTOR BOMBA DE PULVERIZAÇÃO | Não Informada |  |  | NÃO
0938B | 125J | Terminação | Conforme Com OBS | 0415 ¦ REGISTROS TANQUE CIRCUITO LEVE | Não Informada |  |  | NÃO
0938B | 125J | Terminação | Conforme Com OBS | 0416 ¦ REGISTROS TANQUE CIRCUITO PESADO | Não Informada |  |  | NÃO
0938B | 125J | Terminação | Conforme Com OBS | 0417 ¦ MOTOR DIESEL | Não Informada |  |  | NÃO
0938B | 125J | Terminação | Conforme Com OBS | 0418 ¦ TANQUE CIRCUITO LEVE | Não Informada |  |  | NÃO
0938B | 125J | Terminação | Conforme Com OBS | 0419 ¦ TANQUE CIRCUITO PESADO | Não Informada |  |  | NÃO
0938B | 125J | Terminação | Conforme Com OBS | 0420 ¦ REGISTROS | Não Informada |  |  | NÃO
0938B | 125J | Terminação | Conforme Com OBS | 0423 ¦ ORBITROL | Não Informada |  |  | NÃO
0938B | 125J | Terminação | Conforme Com OBS | 0424 ¦ SISTEMA DO AR CONDICIONADO (MANGUEIRAS, CONEXÕES, COMPRESSOR) | Não Informada |  |  | NÃO
0938B | 125J | Terminação | Conforme Com OBS | 0427 ¦ MOTOR DE RODA DD | Não Informada |  |  | NÃO
0938B | 125J | Terminação | Conforme Com OBS | 0428 ¦ MOTOR DE RODA DE | Não Informada |  |  | NÃO
0938B | 125J | Terminação | Conforme Com OBS | 0429 ¦ MOTOR DE RODA TD | Não Informada |  |  | NÃO
0938B | 125J | Terminação | Conforme Com OBS | 0430 ¦ MOTOR DE RODA TE | Não Informada |  |  | NÃO
0938B | 125J | Terminação | Conforme Com OBS | 0431 ¦ REDUTOR DD | Não Informada |  |  | NÃO
0938B | 125J | Terminação | Conforme Com OBS | 0432 ¦ REDUTOR DE | Não Informada |  |  | NÃO
0938B | 125J | Terminação | Conforme Com OBS | 0433 ¦ REDUTOR TD | Não Informada |  |  | NÃO
0938B | 125J | Terminação | Conforme Com OBS | 0434 ¦ REDUTOR TE | Não Informada |  |  | NÃO
0938B | 125J | Terminação | Conforme Com OBS | 0435 ¦ CILINDROS ALIN | Não Informada |  |  | NÃO
0938B | 125J | Terminação | Conforme Com OBS | 0436 ¦ CILINDROS 45 | Não Informada |  |  | NÃO
0938B | 125J | Terminação | Conforme Com OBS | 0437 ¦ CILINDROS ABRE BARRA | Não Informada |  |  | NÃO
0938B | 125J | Terminação | Conforme Com OBS | 0438 ¦ CILINDRO QUADRO | Não Informada |  |  | NÃO
0938B | 125J | Terminação | Conforme Com OBS | 0439 ¦ CILINDROS BITOLA | Não Informada |  |  | NÃO
0938B | 125J | Terminação | Conforme Com OBS | 0440 ¦ CILINDRO TRAVA QUADRO | Não Informada |  |  | NÃO
0938B | 125J | Terminação | Conforme Com OBS | 0441 ¦ CILINDROS DE DIREÇÃO | Não Informada |  |  | NÃO
0938B | 125J | Terminação | Conforme Com OBS | 0442 ¦ FILTRO CIRCUITO LEVE ESQUERDO | Não Informada |  |  | NÃO
0938B | 125J | Terminação | Conforme Com OBS | 0443 ¦ FILTRO CIRCUITO LEVE DIREITO | Não Informada |  |  | NÃO
0938B | 125J | Terminação | Conforme Com OBS | 0444 ¦ FILTRO CIRCUITO PESADO ESQUERDO | Não Informada |  |  | NÃO
0938B | 125J | Terminação | Conforme Com OBS | 0445 ¦ FILTRO CIRCUITO PESADO DIREITO | Não Informada |  |  | NÃO
0938B | 125J | Terminação | Conforme Com OBS | 0446 ¦ CONEXÕES E TERMINAIS DAS MANGUEIRAS HIDRÁULICAS CIRCUITO LEVE | Não Informada |  |  | NÃO
0938B | 125J | Terminação | Conforme Com OBS | 0447 ¦ CONEXÕES E TERMINAIS DAS MANGUEIRAS HIDRÁULICAS CIRCUITO PESADO | Não Informada |  |  | NÃO
0938B | 125J | Terminação | Conforme Com OBS | 0448 ¦ MANGUEIRAS HIDRÁULICAS CIRCUITO LEVE | Não Informada |  |  | NÃO
0938B | 125J | Terminação | Conforme Com OBS | 0449 ¦ MANGUEIRAS HIDRÁULICAS CIRCUITO PESADO | Não Informada |  |  | NÃO
0938B | 125J | Terminação | Conforme Com OBS | 0450 ¦ OUTRAS OBSERVAÇÕES | Não Informada |  |  | NÃO
0938B | 125J | Terminação | Conforme Com OBS | 1214 ¦ PINTURA | Não Informada |  |  | NÃO
0938B | 125J | Terminação | Conforme Com OBS | 1806 ¦ PINTURA | Não Informada |  |  | NÃO
0938B | 125J | Terminação | Conforme Com OBS | 2010 ¦ PINTURA | Não Informada |  |  | NÃO
0938B | 125J | Terminação | Conforme Com OBS | 2106 ¦ PINTURA | Não Informada |  |  | NÃO
0929B | 125J | Auditoria | Não Conforme | 0823 ¦ OUTRAS OBSERVAÇÕES | 5 ¦ Menor | FAROL DIREITO DO TANQUE DE ÁGUA LIMPA COM LIGAÇÃO INVERTIDA DA ALTA PELA BAIXA. | FAROL | NÃO
0938B | 125J | Pré Auditoria | Conforme Com OBS | 0114 ¦ CAMBAGEM POSITIVA ENTRE 1º A 2º | Não Informada | BAIXADA DIANTEIRA ESQUERDA 88.6 BAIXADA DIANTEIRA DIREITA 88.6 BAIXADA TRASEIRA ESQUERDA 88.9 BAIXADA TRASEIRA DIREITA 89.0 |  | NÃO
0938B | 125J | Pré Auditoria | Conforme Com OBS | 0130 ¦ VERIFICAR ESPAÇAMENTO ENTRE A HÉLICE E O DEFLETOR 10MM A 22MM | Não Informada | ESPAÇAMENTO DA HÉLICE LADO ESQUERDO: 10MM LADO DIREITO: 18MM |  | NÃO
0938B | 125J | Pré Auditoria | Conforme Com OBS | 0131 ¦ VERIFICAR PROFUNDIDADE ENTRE A HÉLICE E O DEFLETOR 80MM A 90MM | Não Informada | PROFUNDIDADE DA HÉLICE LADO ESQUERDO: 85MM LADO DIREITO: 85MM |  | NÃO
0938B | 125J | Pré Auditoria | Conforme Com OBS | 0706 ¦ ABERTURA DE BITOLA DIANTEIRA 2790MM A 2810MM | Não Informada | ABERTURA DE BITOLA DIANTEIRA PELA PARTE DA FRENTE 2.79M ABERTURA DE BITOLA DIANTEIRA PELA PARTE DE TRÁS 2.80M |  | NÃO
0938B | 125J | Pré Auditoria | Conforme Com OBS | 0707 ¦ ABERTURA DE BITOLA TRASEIRA 2790MM A 2810MM | Não Informada | ABERTURA DE BITOLA TRASEIRA PELA PARTE DA FRENTE 2.80M ABERTURA DE BITOLA TRASEIRA PELA PARTE DE TRÁS 2.81M |  | NÃO
0938B | 125J | Pré Auditoria | Conforme Com OBS | 0708 ¦ ABERTURA DE BITOLA DIFERENÇA ENTRE EIXOS MÁXIMO 20MM | Não Informada | ABERTURA DE BITOLAS, DIFERENÇA ENTRE EIXOS 2CM |  | NÃO
0938B | 125J | Pré Auditoria | Conforme Com OBS | 0709 ¦ CONVERGÊNCIA EIXO TRASEIRO DIFERENÇA ENTRE A MEDIÇÃO PARALELA E EM “X” MÁXIMO 20MM. | Não Informada | EM XIS ARO TRASEIRO DIREITO PELO LADO DE TRÁS, COM ARO TRASEIRO ESQUERDO PELO LADO DA FRENTE 2.694MM EM XIS ARO TRASEIRO DIREITO PELO LADO DA FRENTE, COM ARO TRASEIRO ESQUERDO PELO LADO DE TRÁS 2.704MM |  | NÃO
0938B | 125J | Pré Auditoria | Conforme Com OBS | 0710 ¦ CONVERGÊNCIA EIXO DIANTEIRO DIFERENÇA ENTRE A MEDIÇÃO PARALELA E EM “X” MÁXIMO 15MM. | Não Informada | EM XIS ARO DIANTEIRO DIREITO PELO LADO DE TRÁS, COM ARO DIANTEIRO ESQUERDO PELO LADO DA FRENTE 2.689MM EM XIS ARO DIANTEIRO DIREITO PELO LADO DA FRENTE, COM ARO DIANTEIRO ESQUERDO PELO LADO DE TRÁS 2.691MM |  | NÃO
0938B | 125J | Pré Auditoria | Não Conforme | 1612 ¦ TESTAR DESNUQUE DO ALIN | 1 ¦ Incidental | RETOCAR DESNUQUE DO ALIN ESQUERDO E DIREITO. | DESNUQUE DO ALIN ESQUERDO E DIREITO | NÃO
0938B | 125J | Pré Auditoria | Não Conforme | 2102 ¦ LUBRIFICAÇÃO DA MÁQUINA | 0 ¦ Comentário | ESSE PROCESSO DEVE SER FINALIZADO DEPOIS DO RETOQUE! | LUBRIFICAÇÃO DA MÁQUINA | NÃO
0938B | 125J | Pré Auditoria | Não Conforme | 2105 ¦ PRESENÇA ADESIVOS | 0 ¦ Comentário | APLICAR ADESIVOS DE SEGURANÇA DEPOIS DO RETOQUE. APLICAR ADESIVOS DAS PONTEIRAS DOS ALINS DEPOIS DO RETOQUE. | ADESIVOS | NÃO
0938B | 125J | Pré Auditoria | Conforme Com OBS | 0822 ¦ PRESSURIZAÇÃO DA CABINE | Não Informada | PRESSURIZAÇÃO MARCANDO 8.3 AO PISAR NO FREIO MARCA 6.0 |  | NÃO
0938B | 125J | Pré Auditoria | Não Conforme | 1103 ¦ ATERRAMENTOS (CHAVE GERAL, MOTOR DE PARTIDA E SUBTETO CABINE) | 1 ¦ Incidental | RETOCAR ATERRAMENTO ELÉTRICO DA CHAVE GERAL. | ATERRAMENTO ELÉTRICO | NÃO
0938B | 125J | Pré Auditoria | Não Conforme | 1202 ¦ APERTO DOS FIXADORES DOS SUPORTES DO MOTOR | 1 ¦ Incidental | RETOCAR CHAPAS DAS LATERAIS ESQUERDA E DIREITA DO RADIADOR, AO LADO DA CHAPA DE PROTEÇÃO DA POLIA DO MOTOR. RETOCAR QUEBRADOS NAS PATAS DO MOTOR. | FIXADORES DO MOTOR | NÃO
0938B | 125J | Pré Auditoria | Não Conforme | 1206 ¦ MANGUEIRAS RADIADOR | 5 ¦ Menor | MANGUEIRAS DA PARTE SUPERIOR DO RADIADOR, EM CONTATO COM CANTO VIVO. | MANGUEIRAS DO RADIADOR | NÃO
0938B | 125J | Pré Auditoria | Não Conforme | 1208 ¦ PINTURA | 1 ¦ Incidental | RETOCAR TUBO DE AR DA PARTE SUPERIOR DO RADIADOR. | TUBO DE AR, RADIADOR. | NÃO
0938B | 125J | Pré Auditoria | Não Conforme | 1213 ¦ CHAPAS DE PROTEÇÃO DO MOTOR | 0 ¦ Comentário | COLOCAR CHAPARIA DE PROTEÇÃO, PARTE INFERIOR DO RADIADOR, DEPOIS FIXAR PASSA MANGUEIRA DA MANGUEIRA DO TANQUE DE ÁGUA LIMPA. | CHAPAS DE PROTEÇÃO | NÃO
0938B | 125J | Pré Auditoria | Não Conforme | 1214 ¦ PINTURA | 1 ¦ Incidental | RETOCAR OS QUATRO CANTOS DO MOTOR ONDE FICA APOIADO NO SUPORTE DE MONTAGEM. | MOTOR | NÃO
0938B | 125J | Pré Auditoria | Não Conforme | 1303 ¦ UNIÃO ROSCADA CILINDRO DE DIREÇÃO MÁXIMO LADO FIXO 16MM E LADO HASTE 10MM | 1 ¦ Incidental | RETOCAR RÓTULAS E FIXADORES DAS RÓTULAS DOS CILINDROS DE DIREÇÃO. | CILINDROS DE DIREÇÃO | NÃO
0938B | 125J | Pré Auditoria | Não Conforme | 1305 ¦ ROTEAMENTO DAS MANGUEIRAS HIDRÁULICAS | 1 ¦ Incidental | COLOCAR PROTEÇÃO NAS MANGUEIRAS QUE ESTÃO PEGANDO NO CANTO VIVO DO SUPORTE DA ECU DO CHASSI. COLOCAR PROTEÇÃO NAS MANGUEIRAS HIDRÁULICAS DOS TUBOS HIDRÁULICOS, ESTÃO PEGANDO NO CANTO VIVO DO BRAÇO EXTENSÍVEL DA HASTE DO CILINDRO DAS TRAVAS DO QUADRO BASCULANTE. | ROTEAMENTO DAS MANGUEIRAS HIDRÁULICAS | NÃO
0938B | 125J | Pré Auditoria | Não Conforme | 1306 ¦ NÍVEL DE ÓLEO DO TANQUE CIRCUITO PESADO (ATÉ 10MM ABAIXO DO MÁXIMO) | 1 ¦ Incidental | COMPLETAR ÓLEO DO TANQUE DE CIRCUITO PESADO. | NÍVEL DO ÓLEO DO TANQUE DE CIRCUITO PESADO | NÃO
0938B | 125J | Pré Auditoria | Não Conforme | 1406 ¦ FIXAÇÃO DO CONO MISTURADOR | 1 ¦ Incidental | RETOCAR AO REDOR DA TRAVA DO SUPORTE DO CONO MISTURADOR. RETOCAR ARTICULAÇÕES DO SUPORTE DO CONO MISTURADOR. RETOCAR MARCAS DE GANCHO NA PARTE DE TRÁS DO SUPORTE DO CONO MISTURADOR. | CONO MISTURADOR | NÃO
0938B | 125J | Pré Auditoria | Não Conforme | 1511 ¦ OUTRAS OBSERVAÇÕES | 1 ¦ Incidental | RETOCAR PARTE INFERIOR DO TUBO ESQUERDO E DIREITO DO QUADRO DESLIZANTE. RETOCAR PARTE INFERIOR DO SUPORTE DA LINHA DE PULVERIZAÇÃO. | QUADRO INFERIOR | NÃO
0938B | 125J | Pré Auditoria | Não Conforme | 1618 ¦ OUTRAS OBSERVAÇÕES | 1 ¦ Incidental | RETOCAR PARTE INFERIOR DO CABEÇAL ESQUERDO DA BARRA. RETOCAR TUBO DA BARRA DIREITA, PARTE ONDE VAI ENCAIXADA NO SUPORTE DO DESCANSO DE BARRA. RETOCAR PARTE INFERIOR DA PONTA DA BARRA ESQUERDA E DIREITA. | BARRA ESQUERDA E DIREITA INFERIOR | NÃO
0938B | 125J | Pré Auditoria | Não Conforme | 0112 ¦ OUTRAS OBSERVAÇÕES | 5 ¦ Menor | SUPORTE DO REGISTRO DE CARGA ESTÁ DANIFICADO, TORTO. | OUTRAS OBSERVAÇÕES | NÃO
0938B | 125J | Pré Auditoria | Não Conforme | 1409 ¦ OUTRAS OBSERVAÇÕES | 5 ¦ Menor | PINO DO SUPORTE DO CONO MISTURADOR ESTÁ FORA DE POSIÇÃO, EM CONTATO COM A TRAVA, NÃO TRAVA O SUPORTE DO CONO. | OUTRAS OBSERVAÇÕES | NÃO
0938B | 125J | Pré Auditoria | Não Conforme | 1802 ¦ APERTO DAS PORCAS DOS TENSORES | 1 ¦ Incidental | RETOCAR TODOS TENSORES, PORCAS DOS TENSORES, RÓTULAS DOS TENSORES E ROSCAS DAS RÓTULAS DOS TENSORES. | TENSORES, PORCAS DOS TENSORES, RÓTULAS DOS TENSORES E ROSCAS DAS RÓTULAS DOS TENSORES. | NÃO
0929B | 125J | Auditoria | Conforme Com OBS | 0303 ¦ PRESSÃO DA BOMBA DE PULVERIZAÇÃO 80 A 110 BAR (COM 1700 RPM E VÁLVULA REGULADORA TODA ABERTA) | Não Informada | BLOCO PULVERIZAÇÃO: 110 BAR |  | NÃO
0929B | 125J | Auditoria | Não Conforme | 0702 ¦ CILINDRO DE 45º RÁPIDO PARA SUBIR (5 A 10 SEGUNDOS) E LENTO PARA DESCER (10 A 15 SEGUNDOS) | 10 ¦ Maior | CILINDRO DO 45° ESQUERDO BAIXANDO SOZINHO. | CILINDRO 45° | NÃO
0929B | 125J | Auditoria | Não Conforme | 0704 ¦ CILINDRO DE ABERTURA (12 A 17 SEGUNDOS) E FECHAMENTO (12 A 17 SEGUNDOS) DO ALIN COM FUNCIONAMENTO ADEQUADO | 1 ¦ Incidental | CILINDRO DO ALIN ESQUERDO MUITO LENTO PARA ABRIR NO AMORTECIMENTO. | CILINDRO | NÃO
0929B | 125J | Auditoria | Conforme Com OBS | 0301 ¦ PRESSÃO DA BOMBA DE TRANSMISSÃO DE 370 A 390 BAR | Não Informada | BLOCO TRANSMISSÃO DIANTEIRO TPA/TPB: 390/390 BLOCO TRANSMISSÃO TRASEIRO TPA/TPB: 390/390 |  | NÃO
0929B | 125J | Auditoria | Conforme Com OBS | 0302 ¦ PRESSÃO DA BOMBA DE MOVIMENTOS 140 A 160 BAR | Não Informada | BLOCO 2+1: 170 BAR |  | NÃO
0929B | 125J | Auditoria | Não Conforme | 0902 ¦ SENSOR DE NÍVEL DO TANQUE DE PRODUTO (MÍNIMO E MÁXIMO) | 10 ¦ Maior | CHICOTE ELÉTRICO DO SENSOR DE NÍVEL MÍNIMO DO TANQUE DE PRODUTO ROMPIDO. | CHICOTE ELÉTRICO | NÃO
0929B | 125J | Auditoria | Não Conforme | 1012 ¦ VÁLVULAS DE CORTE | 10 ¦ Maior | ABRAÇADEIRA DANIFICADA (NÃO GERANDO APERTO) NA MANGUEIRA DE PULVERIZAÇÃO COM A QUINTA VÁLVULA DE CORTE DE SEÇÃO. | ABRAÇADEIRA | NÃO
0929B | 125J | Auditoria | Não Conforme | 1005 ¦ TANQUE DE ÁGUA LIMPA | 10 ¦ Maior | VÁLVULA ANTI-RETORNO TRAVADO NÃO PERMITIDO PASSAGEM DA ÁGUA PARA CONO MISTURADOR. | VÁLVULA ANTI-RETORNO | NÃO
0929B | 125J | Auditoria | Não Conforme | 1013 ¦ REGISTRO 5 VIAS | 10 ¦ Maior | REGISTRO 5 VIAS PERMITINDO VAZAMENTO PELA SAÍDA DE ESCOAMENTO COM FUNCIONAL EM PULVERIZAÇÃO, CHUVEIRO E CONO MISTURADOR. | REGISTRO 5 VIAS | NÃO
0929B | 125J | Auditoria | Não Conforme | 1003 ¦ CONEXÕES | 10 ¦ Maior | ABRAÇADEIRA DANIFICADA (NÃO GERANDO APERTO) NA CONEXÃO "TEE" DO AGITADOR E DO CHUVEIRO INTERNO DO TANQUE DE PRODUTO. | ABRAÇADEIRA | NÃO
0929B | 125J | Auditoria | Conforme Com OBS | 0706 ¦ ABERTURA DE BITOLA DIANTEIRA 2790MM A 2810MM | Não Informada | ABERTURA DE BITOLA DIANTEIRO PELO LADO DA FRENTE 2,80 MTS ABERTURA DE BITOLA DIANTEIRO PELO LADO DE TRÁS 2,80 MTS |  | NÃO
0929B | 125J | Auditoria | Conforme Com OBS | 0707 ¦ ABERTURA DE BITOLA TRASEIRA 2790MM A 2810MM | Não Informada | ABERTURA DE BITOLA TRASEIRO PELO LADO DA FRENTE 2,80 MTS ABERTURA DE BITOLA TRASEIRO PELO LADO DE TRÁS 2,80 MTS |  | NÃO
0929B | 125J | Auditoria | Conforme Com OBS | 0708 ¦ ABERTURA DE BITOLA DIFERENÇA ENTRE EIXOS MÁXIMO 20MM | Não Informada | DIFERENÇA ZERO ENTRE EIXOS |  | NÃO
0929B | 125J | Auditoria | Conforme Com OBS | 1313 ¦ ALINHAMENTO DA DIREÇÃO DEIXAR OS DOIS CILINDROS NA MESMA MEDIDA DE 133MM A 137MM DE HASTE | Não Informada | ALINHAMENTO DO CILINDRO DE DIREÇÃO 134 MM |  | NÃO
0929B | 125J | Auditoria | Não Conforme | 2107 ¦ ABRIDORES DE LINHA E KIT EXTRA SEPARADOS | 0 ¦ Comentário | FALTA KIT EXTRA E ABRIDORES DE LINHA. | ACESSÓRIOS | NÃO
0929B | 125J | Auditoria | Não Conforme | 2108 ¦ LIMPEZA | 0 ¦ Comentário | ASPIRAR TAPETE DA CABINE. | CABINE | NÃO
0929B | 125J | Auditoria | Conforme Com OBS | 2112 ¦ REALIZAR A EQUALIZAÇÃO DO EQUIPAMENTO | Não Informada | EQUALIZAÇÃO EM 405 DE CORRENTE MÍNIMA PARA MARCHA A FRENTE NO EIXO DIANTEIRO E 400 DE CORRENTE MÍNIMA PARA MARCHA A FRENTE NO EIXO TRASEIRO |  | NÃO
0929B | 125J | Auditoria | Não Conforme | 0416 ¦ REGISTROS TANQUE CIRCUITO PESADO | 10 ¦ Maior | VAZAMENTO NO CORPO DO REGISTRO SUPERIOR TANQUE DE CIRCUITO PESADO. | REGISTRO TANQUE CIRCUITO PESADO. | NÃO
0938B | 125J | Pré Auditoria | Não Conforme | 1806 ¦ PINTURA | 1 ¦ Incidental | RETOCAR TUBO DA LATERAL DIREITA DO CHASSI, PARTE INFERIOR DO TANQUE DE CIRCUITO PESADO, PRÓXIMO AO PULMÃO. RETOCAR OS QUATRO CANTOS DO CHASSI, ONDE FICA APOIADO NO SUPORTE DE PINTURA. | CHASSI | NÃO
0938B | 125J | Pré Auditoria | Não Conforme | 1807 ¦ ALINHAMENTO DOS CORRIMÃOS | 1 ¦ Incidental | RETOCAR PARTE DE FIXAÇÃO INFERIOR E SUPERIOR DO CORRIMÃO EXTERNO DA ESCADA. RETOCAR ARRANHÕES NA PARTE FRONTAL DO BRAÇO NA VERTICAL DO CORRIMÃO INTERNO E EXTERNO DA ESCADA. RETOCAR PARTE SUPERIOR DO BRAÇO DO CORRIMÃO INTERNO DA ESCADA. RETOCAR EXTREMIDADES AO REDOR DOS SEPARADORES SUPERIOR E INFERIOR ENTRE OS CORRIMÃOS. | CORRIMÃOS | NÃO
0938B | 125J | Pré Auditoria | Não Conforme | 1808 ¦ ESCADA | 1 ¦ Incidental | RETOCAR PINOS DAS ARTICULAÇÕES DA ESCADA. | ESCADA | NÃO
0938B | 125J | Pré Auditoria | Não Conforme | 1810 ¦ OUTRAS OBSERVAÇÕES | 5 ¦ Menor | REMOVER ETIQUETA AO LADO DO SEPARADOR SUPERIOR, ENTRE O CORRIMÃO CENTRAL E O CORRIMÃO PEQUENO. | OUTRAS OBSERVAÇÕES | NÃO
0938B | 125J | Pré Auditoria | Não Conforme | 1809 ¦ PASSARELA | 1 ¦ Incidental | RETOCAR EXTREMIDADES INFERIORES DA PASSARELA CENTRAL, LADO ESQUERDO E DIREITO. | PASSARELA | NÃO
0938B | 125J | Pré Auditoria | Não Conforme | 2010 ¦ PINTURA | 1 ¦ Incidental | REFORÇAR PINTURA NOS FORJADOS DOS EXTENSÍVEIS DIANTEIROS. RETOCAR MARCAS DO SUPORTE DE PINTURA, EIXO DIANTEIRO E EIXO TRASEIRO. | EIXIS/BAIXADAS | NÃO
0938B | 125J | Pré Auditoria | Não Conforme | 2106 ¦ PINTURA | 1 ¦ Incidental | RETOCAR RETROVISOR DIANTEIRO DIREITO. RETOCAR SUPORTES DE FIXAÇÃO DO TANQUE DE CIRCUITO LEVE. RETOCAR SUPORTE DO ELETROVENTILADOR, ONDE VAI FIXADO A LUMINÁRIA. | PINTURA EM GERAL | NÃO
0938B | 125J | Pré Auditoria | Não Conforme | 1510 ¦ PARTE EXTERNA DO QUADRO FIXO | 1 ¦ Incidental | RETOCAR SUPORTE SUPERIOR ESQUERDO E DIREITO. | QUADRO FIXO EXTERNO | NÃO
0938B | 125J | Pré Auditoria | Não Conforme | 1607 ¦ PINTURA BARRA GRANDE ESQUERDA | 1 ¦ Incidental | RETOCAR ORELHA DA TRAVA QUE PRENDE O PINO DA BARRA. RETOCAR TRELIÇA 6. RETOCAR NARRATIVA DE GANCHO ENTRE TRELIÇA 12 E 13. | BARRA ESQUERDA | NÃO
0938B | 125J | Pré Auditoria | Não Conforme | 1608 ¦ PINTURA BARRA GRANDE DIREITA | 1 ¦ Incidental | RETOCAR TRELIÇA 6 E 12. RETOCAR AO REPOR DAS FIXAÇÕES SUPERIORES DO SUPORTE DO DESCANSO DE BARRA. | BARRA DIREITA | NÃO
0938B | 125J | Pré Auditoria | Não Conforme | 1610 ¦ PINTURA BARRA INTERMEDIÁRIA E ALIN DIREITO | 1 ¦ Incidental | RETOCAR MARCAS DE GANCHO NA BARRA INTERMEDIÁRIA E PONTEIRA. RETOCAR MARCAS DE RETRABALHO AO REDOR DO PINO QUE PRENDE O ALIN. | BARRA INTERMEDIÁRIA E PONTEIRA DIREITA | NÃO
0938B | 125J | Pré Auditoria | Não Conforme | 0717 ¦ ABERTURA E FECHAMENTO ALIN ESQ SEM INTERFERÊNCIAS E CHICOTEAMENTO | 5 ¦ Menor | ALIN ESQUERDO NÃO DA ENCAIXE COM CALÇO DE BORRACHA DA BARRA. | ALIN ESQUERDO | NÃO
0938B | 125J | Pré Auditoria | Não Conforme | 0718 ¦ ABERTURA E FECHAMENTO ALIN DIR SEM INTERFERÊNCIAS E CHICOTEAMENTO | 5 ¦ Menor | ALIN DIREITO NÃO DA ENCAIXE COM CALÇO DE BORRACHA DA BARRA. | ALIN DIREITO | NÃO
0938B | 125J | Pré Auditoria | Não Conforme | 1616 ¦ PINTURA | 1 ¦ Incidental | RETOCAR PARTE SUPERIOR DA BISAGRA. RETOCAR PÉ DA BISAGRA. | BISAGRA ESQUERDA INTERNA | NÃO
0938B | 125J | Pré Auditoria | Não Conforme | 1617 ¦ PINTURA | 1 ¦ Incidental | RETOCAR PARTE SUPERIOR DA BISAGRA. | BISAGRA DIREITA | NÃO
0938B | 125J | Pré Auditoria | Não Conforme | 0437 ¦ CILINDROS ABRE BARRA | 10 ¦ Maior | VAZAMENTO HIDRÁULICO NA CONEXÃO DO LADO FIXO, CILINDRO ABRE E FECHA BARRA DIREITA. | CILINDRO ABRE BARRA DIREITA | NÃO
0938B | 125J | Pré Auditoria | Não Conforme | 1308 ¦ INTEGRIDADE DOS CILINDROS EM GERAL | 1 ¦ Incidental | RETOCAR AO REDOR DAS CONEXÕES HIDRÁULICAS DE TODOS OS CILINDROS. | INTEGRIDADE DOS CILINDROS EM GERAL | NÃO
0938B | 125J | Pré Auditoria | Conforme Com OBS | 1313 ¦ ALINHAMENTO DA DIREÇÃO DEIXAR OS DOIS CILINDROS NA MESMA MEDIDA DE 133MM A 137MM DE HASTE | Não Informada | CILINDROS DE DIREÇÃO COM A MESMA MEDIDA DE 135MM |  | NÃO
0938B | 125J | Pré Auditoria | Não Conforme | 0814 ¦ ESCADA HIDRÁULICA | 1 ¦ Incidental | ESCADA HIDRÁULICA RÁPIDA PARA ABRIR E FECHAR. | ESCADA HIDRÁULICA | NÃO
0934B | 125J | Terminação | Conforme Com OBS | 0123 ¦ COLOCAR O ADITIVO REVELADOR (BLACKLIGHT) NOS TANQUES HIDRÁULICOS | Não Informada |  |  | NÃO
0934B | 125J | Terminação | Conforme Com OBS | 0401 ¦ VÁLVULAS DE FREIO (7 UNIDADES) | Não Informada |  |  | NÃO
0934B | 125J | Terminação | Conforme Com OBS | 0402 ¦ BLOCO 2+1 | Não Informada |  |  | NÃO
0934B | 125J | Terminação | Conforme Com OBS | 0403 ¦ BLOCO BOMBA DE PULVERIZAÇÃO / BOMBA DE CARGA | Não Informada |  |  | NÃO
0934B | 125J | Terminação | Conforme Com OBS | 0404 ¦ BLOCO ABERTURA DE BITOLA | Não Informada |  |  | NÃO
0934B | 125J | Terminação | Conforme Com OBS | 0405 ¦ BLOCO 7 VIAS | Não Informada |  |  | NÃO
0934B | 125J | Terminação | Conforme Com OBS | 0406 ¦ BLOCO TRANSMISSÃO TRASEIRA | Não Informada |  |  | NÃO
0934B | 125J | Terminação | Conforme Com OBS | 0407 ¦ BLOCO TRANSMISSÃO DIANTEIRA | Não Informada |  |  | NÃO
0934B | 125J | Terminação | Conforme Com OBS | 0408 ¦ BOMBA DE TRANSMISSÃO 1 | Não Informada |  |  | NÃO
0934B | 125J | Terminação | Conforme Com OBS | 0409 ¦ BOMBA DE TRANSMISSÃO 2 | Não Informada |  |  | NÃO
0934B | 125J | Terminação | Conforme Com OBS | 0410 ¦ BOMBA DUPLA 1 | Não Informada |  |  | NÃO
0934B | 125J | Terminação | Conforme Com OBS | 0411 ¦ BOMBA DUPLA 2 | Não Informada |  |  | NÃO
0934B | 125J | Terminação | Conforme Com OBS | 0413 ¦ MOTOR BOMBA DE PULVERIZAÇÃO | Não Informada |  |  | NÃO
0934B | 125J | Terminação | Conforme Com OBS | 0415 ¦ REGISTROS TANQUE CIRCUITO LEVE | Não Informada |  |  | NÃO
0934B | 125J | Terminação | Conforme Com OBS | 0416 ¦ REGISTROS TANQUE CIRCUITO PESADO | Não Informada |  |  | NÃO
0934B | 125J | Terminação | Conforme Com OBS | 0417 ¦ MOTOR DIESEL | Não Informada |  |  | NÃO
0934B | 125J | Terminação | Conforme Com OBS | 0418 ¦ TANQUE CIRCUITO LEVE | Não Informada |  |  | NÃO
0934B | 125J | Terminação | Conforme Com OBS | 0419 ¦ TANQUE CIRCUITO PESADO | Não Informada |  |  | NÃO
0934B | 125J | Terminação | Conforme Com OBS | 0420 ¦ REGISTROS | Não Informada |  |  | NÃO
0934B | 125J | Terminação | Conforme Com OBS | 0423 ¦ ORBITROL | Não Informada |  |  | NÃO
0934B | 125J | Terminação | Conforme Com OBS | 0424 ¦ SISTEMA DO AR CONDICIONADO (MANGUEIRAS, CONEXÕES, COMPRESSOR) | Não Informada |  |  | NÃO
0934B | 125J | Terminação | Conforme Com OBS | 0427 ¦ MOTOR DE RODA DD | Não Informada |  |  | NÃO
0934B | 125J | Terminação | Conforme Com OBS | 0428 ¦ MOTOR DE RODA DE | Não Informada |  |  | NÃO
0934B | 125J | Terminação | Conforme Com OBS | 0429 ¦ MOTOR DE RODA TD | Não Informada |  |  | NÃO
0934B | 125J | Terminação | Conforme Com OBS | 0430 ¦ MOTOR DE RODA TE | Não Informada |  |  | NÃO
0934B | 125J | Terminação | Conforme Com OBS | 0431 ¦ REDUTOR DD | Não Informada |  |  | NÃO
0934B | 125J | Terminação | Conforme Com OBS | 0432 ¦ REDUTOR DE | Não Informada |  |  | NÃO
0934B | 125J | Terminação | Conforme Com OBS | 0433 ¦ REDUTOR TD | Não Informada |  |  | NÃO
0934B | 125J | Terminação | Conforme Com OBS | 0434 ¦ REDUTOR TE | Não Informada |  |  | NÃO
0934B | 125J | Terminação | Conforme Com OBS | 0435 ¦ CILINDROS ALIN | Não Informada |  |  | NÃO
0934B | 125J | Terminação | Conforme Com OBS | 0436 ¦ CILINDROS 45 | Não Informada |  |  | NÃO
0934B | 125J | Terminação | Conforme Com OBS | 0437 ¦ CILINDROS ABRE BARRA | Não Informada |  |  | NÃO
0934B | 125J | Terminação | Conforme Com OBS | 0438 ¦ CILINDRO QUADRO | Não Informada |  |  | NÃO
0934B | 125J | Terminação | Conforme Com OBS | 0439 ¦ CILINDROS BITOLA | Não Informada |  |  | NÃO
0934B | 125J | Terminação | Conforme Com OBS | 0440 ¦ CILINDRO TRAVA QUADRO | Não Informada |  |  | NÃO
0934B | 125J | Terminação | Conforme Com OBS | 0441 ¦ CILINDROS DE DIREÇÃO | Não Informada |  |  | NÃO
0934B | 125J | Terminação | Conforme Com OBS | 0442 ¦ FILTRO CIRCUITO LEVE ESQUERDO | Não Informada |  |  | NÃO
0934B | 125J | Terminação | Conforme Com OBS | 0443 ¦ FILTRO CIRCUITO LEVE DIREITO | Não Informada |  |  | NÃO
0934B | 125J | Terminação | Conforme Com OBS | 0444 ¦ FILTRO CIRCUITO PESADO ESQUERDO | Não Informada |  |  | NÃO
0934B | 125J | Terminação | Conforme Com OBS | 0445 ¦ FILTRO CIRCUITO PESADO DIREITO | Não Informada |  |  | NÃO
0934B | 125J | Terminação | Conforme Com OBS | 0446 ¦ CONEXÕES E TERMINAIS DAS MANGUEIRAS HIDRÁULICAS CIRCUITO LEVE | Não Informada |  |  | NÃO
0934B | 125J | Terminação | Conforme Com OBS | 0447 ¦ CONEXÕES E TERMINAIS DAS MANGUEIRAS HIDRÁULICAS CIRCUITO PESADO | Não Informada |  |  | NÃO
0934B | 125J | Terminação | Conforme Com OBS | 0448 ¦ MANGUEIRAS HIDRÁULICAS CIRCUITO LEVE | Não Informada |  |  | NÃO
0934B | 125J | Terminação | Conforme Com OBS | 0449 ¦ MANGUEIRAS HIDRÁULICAS CIRCUITO PESADO | Não Informada |  |  | NÃO
0934B | 125J | Terminação | Conforme Com OBS | 0450 ¦ OUTRAS OBSERVAÇÕES | Não Informada |  |  | NÃO
0934B | 125J | Terminação | Conforme Com OBS | 1208 ¦ PINTURA | Não Informada |  |  | NÃO
0934B | 125J | Terminação | Conforme Com OBS | 1613 ¦ APLICAR ADESIVOS | Não Informada |  |  | NÃO
0934B | 125J | Terminação | Conforme Com OBS | 1806 ¦ PINTURA | Não Informada |  |  | NÃO
0934B | 125J | Terminação | Conforme Com OBS | 2010 ¦ PINTURA | Não Informada |  |  | NÃO
0934B | 125J | Terminação | Conforme Com OBS | 2106 ¦ PINTURA | Não Informada |  |  | NÃO
0932B | 125J | Pré Auditoria | Conforme Com OBS | 0130 ¦ VERIFICAR ESPAÇAMENTO ENTRE A HÉLICE E O DEFLETOR 10MM A 22MM | Não Informada | ESPAÇAMENTO DA HÉLICE LADO ESQUERDO: 13MM LADO DIREITO: 20MM |  | NÃO
0932B | 125J | Pré Auditoria | Conforme Com OBS | 0131 ¦ VERIFICAR PROFUNDIDADE ENTRE A HÉLICE E O DEFLETOR 80MM A 90MM | Não Informada | PROFUNDIDADE DA HÉLICE LADO ESQUERDO: 88MM LADO DIREITO: 89MM |  | NÃO
0932B | 125J | Pré Auditoria | Conforme Com OBS | 0114 ¦ CAMBAGEM POSITIVA ENTRE 1º A 2º | Não Informada | BAIXADA DIANTEIRA ESQUERDA: 88.5 BAIXADA DIANTEIRA DIREITA: 88.9 BAIXADA TRASEIRA ESQUERDA: 89.1 BAIXADA TRASEIRA DIREITA: 88.7 |  | NÃO
0931B | 125J | Auditoria | Conforme Com OBS | 0504 ¦ CALIBRAÇÃO DO PILOTO | Não Informada | SEM ESPAÇO IDEAL PARA CALIBRAÇÃO. |  | NÃO
0931B | 125J | Auditoria | Conforme Com OBS | 0601 ¦ BAIXA COM VELOCIDADE ADEQUADA (120J E HYDRA 12 A 13KM/H / 120J HP E 125J E ORION 16 A 19KM/H) | Não Informada | VELOCIDADE MÁXIMA TARTARUGA EM 18KM/H. |  | NÃO
0931B | 125J | Auditoria | Conforme Com OBS | 0602 ¦ TESTAR ROTAÇÃO DO MOTOR MÍNIMO 800 RPM E MÁXIMO 2400 RPM | Não Informada | ROTAÇÃO MÍNIMA DO MOTOR EM 800 RPM E MÁXIMA DE 2.355 RPM. |  | NÃO
0931B | 125J | Auditoria | Não Conforme | 1305 ¦ ROTEAMENTO DAS MANGUEIRAS HIDRÁULICAS | 1 ¦ Incidental | MANGUEIRA HIDRÁULICA DA VÁLVULA PRIORITÁRIA EM CONTATO COM CANTO VIVO DA TRAVESSA DE FIXAÇÃO DA ECU DO CHASSI. | ROTEAMENTO HIDRÁULICO | NÃO
0931B | 125J | Auditoria | Não Conforme | 1810 ¦ OUTRAS OBSERVAÇÕES | 1 ¦ Incidental | SUPORTE FROUXO DA SINALEIRA DIANTEIRA DIREITA. | SUPORTE SINALEIRA | NÃO
0931B | 125J | Auditoria | Não Conforme | 2002 ¦ PRESENÇA DAS TAMPAS DOS MOTORES DE RODA | 0 ¦ Comentário | FALTA TAMPA DE PROTEÇÃO DOS MOTORES DE RODA. | TAMPA MOTOR RODA | NÃO
0931B | 125J | Auditoria | Não Conforme | 2107 ¦ ABRIDORES DE LINHA E KIT EXTRA SEPARADOS | 0 ¦ Comentário | FALTAM ABRIDORES DE LINHA E KIT EXTRA. | ACESSÓRIOS | NÃO
0931B | 125J | Auditoria | Não Conforme | 2108 ¦ LIMPEZA | 0 ¦ Comentário | ASPIRAR TAPETE DA CABINE. | CABINE | NÃO
0931B | 125J | Auditoria | Conforme Com OBS | 1204 ¦ NÍVEL DE COMBUSTÍVEL | Não Informada | NÍVEL DE COMBUSTÍVEL EM 22%. |  | NÃO
0932B | 125J | Pré Auditoria | Conforme Com OBS | 0822 ¦ PRESSURIZAÇÃO DA CABINE | Não Informada | PRESSURIZAÇÃO MARCANDO 8.9 AO PISAR NO FREIO MARCA 6.4 |  | NÃO
0932B | 125J | Pré Auditoria | Não Conforme | 1908 ¦ TANQUE DE ÁGUA LIMPA | 5 ¦ Menor | FALTANDO TAMPA SUPERIOR DO RESERVATÓRIO LATERAL DO TANQUE DE ÁGUA LIMPA. | TANQUE DE ÁGUA LIMPA | NÃO
0932B | 125J | Pré Auditoria | Não Conforme | 1909 ¦ OUTRAS OBSERVAÇÕES | 20 ¦ Crítico | PARAFUSOS SEM APERTO NO RESERVATÓRIO LATERAL DO TANQUE DE ÁGUA LIMPA. | OUTRAS OBSERVAÇÕES | NÃO
0932B | 125J | Pré Auditoria | Não Conforme | 2001 ¦ APERTO DAS TAMPAS DOS REGISTROS ROSCADOS | 1 ¦ Incidental | REFORÇAR LACRE QUÍMICO (TORQUE) NAS TAMPAS DOS REGISTROS ROSCADOS DIANTEIROS E TRASEIROS. | TAMPAS DOS REGISTROS ROSCADOS | NÃO
0932B | 125J | Pré Auditoria | Não Conforme | 2006 ¦ CONDIÇÃO DO AROS | 1 ¦ Incidental | RETOCAR PINTURA NO ARO TRASEIRO ESQUERDO. | CONDIÇÃO DOS AROS | NÃO
0932B | 125J | Pré Auditoria | Não Conforme | 2007 ¦ ALTURA DOS PULMÕES DE 230MM A 250MM | 1 ¦ Incidental | PULMÃO DIANTEIRO DIREITO ESTÁ FORA DA TOLERÂNCIA. | ALTURA DOS PULMÕES | NÃO
0932B | 125J | Pré Auditoria | Não Conforme | 2102 ¦ LUBRIFICAÇÃO DA MÁQUINA | 0 ¦ Comentário | ESTE PROCESSO É FINALIZADO DEPOIS DO RETOQUE. | LUBRIFICAÇÃO DA MÁQUINA | NÃO
0932B | 125J | Pré Auditoria | Não Conforme | 2104 ¦ TRATAMENTO SUPERFICIAL DOS FIXADORES (ZICAGEM, INOX OU PINTURA) | 0 ¦ Comentário | PINO DO QUADRO OXIDADO. | TRATAMENTO SUPERFICIAL DOS FIXADORES | NÃO
0932B | 125J | Pré Auditoria | Não Conforme | 1802 ¦ APERTO DAS PORCAS DOS TENSORES | 1 ¦ Incidental | FALTANDO LACRE QUÍMICO NA PORCA DO TENSOR TRASEIRO ESQUERDO INFERIOR PELO LADO DE TRÁS | APERTO NAS PORCAS DOS TENSORES | NÃO
0932B | 125J | Pré Auditoria | Não Conforme | 1404 ¦ FIXAÇÃO DO TANQUE DE PRODUTO (FIXADORES, CINTA E PROTEÇÕES) | 0 ¦ Comentário | FALTANDO LACRE QUÍMICO NOS PARAFUSOS DE FIXAÇÃO DO TANQUE DE PRODUTO. | FIXAÇÃO DO TANQUE DE PRODUTO | NÃO
0932B | 125J | Pré Auditoria | Não Conforme | 2103 ¦ PRESENÇA DE GRAXEIRAS EM POSIÇÕES ADEQUADAS E ISENTAS DE TINTA | 1 ¦ Incidental | GRAXEIRA DA RÓTULA DO TENSOR DIANTEIRO DIREITO INFERIOR PELO LADO DE TRÁS EM POSIÇÃO INADEQUADA PARA LUBRIFICAÇÃO DA MÁQUINA. | PRESENÇA DE GRAXEIRAS | NÃO
0932B | 125J | Pré Auditoria | Não Conforme | 2105 ¦ PRESENÇA ADESIVOS | 0 ¦ Comentário | APLICAR ADESIVOS DE SEGURANÇA DEPOIS DO RETOQUE. | PRESENÇA DE ADESIVOS | NÃO
0932B | 125J | Pré Auditoria | Não Conforme | 1202 ¦ APERTO DOS FIXADORES DOS SUPORTES DO MOTOR | 1 ¦ Incidental | RETOCAR OS QUATRO APOIOS DO MOTOR. RETOCAR QUEBRADOS NA PATA DIREITA DO MOTOR. | FIXADORES DO SUPORTE DO MOTOR | NÃO
0932B | 125J | Pré Auditoria | Não Conforme | 1306 ¦ NÍVEL DE ÓLEO DO TANQUE CIRCUITO PESADO (ATÉ 10MM ABAIXO DO MÁXIMO) | 1 ¦ Incidental | NÍVEL DO ÓLEO DO TANQUE DE CIRCUITO PESADO ABAIXO DA TOLERÂNCIA. | NÍVEL DO ÓLEO DO TANQUE DE CIRCUITO PESADO | NÃO
0932B | 125J | Pré Auditoria | Não Conforme | 1307 ¦ NÍVEL DE ÓLEO DO TANQUE CIRCUITO LEVE (ATÉ 10MM ABAIXO DO MÁXIMO) | 0 ¦ Comentário | NÍVEL DO ÓLEO DO TANQUE DE CIRCUITO LEVE ESTÁ ABAIXO DA TOLERÂNCIA. | NÍVEL DO ÓLEO DO TANQUE DE CIRCUITO LEVE | NÃO
0932B | 125J | Pré Auditoria | Não Conforme | 1401 ¦ FIXAÇÃO DAS MANGUEIRAS DO INTERIOR DO TANQUE | 10 ¦ Maior | CONEXÕES DAS MANGUEIRAS DO INTERIOR E EXTERIOR DO TANQUE DE PRODUTO ESTÃO SOLTAS. | FIXAÇÃO DAS MANGUEIRAS DO INTERIOR DO TANQUE DE PRODUTO | NÃO
0932B | 125J | Pré Auditoria | Não Conforme | 1210 ¦ FECHADURA DO CAPÔ | 1 ¦ Incidental | FECHADURA DO CAPO DIREITO NÃO TRANCA, EM CONTATO COM A CARENAGEM DO CAPO. | FECHADURA DO CAPÔ | NÃO
0932B | 125J | Pré Auditoria | Não Conforme | 1212 ¦ TAMPAS DO CAPÔ | 1 ¦ Incidental | TAMPA DIREITA DO CAPÔ ESTÁ DESALINHADA E EM CONTATO COM CANTO SUPERIOR DIREITO. | TAMPAS DO CAPO | NÃO
0931B | 125J | Auditoria | Conforme Com OBS | 0301 ¦ PRESSÃO DA BOMBA DE TRANSMISSÃO DE 370 A 390 BAR | Não Informada | BLOCO DIANTEIRO TPA/TPB: 390/390 BAR. BLOCO TRASEIRO TPA/TPB: 400/400 BAR. |  | NÃO
0931B | 125J | Auditoria | Conforme Com OBS | 0302 ¦ PRESSÃO DA BOMBA DE MOVIMENTOS 140 A 160 BAR | Não Informada | BLOCO 2+1: 170 BAR. |  | NÃO
0931B | 125J | Auditoria | Conforme Com OBS | 1313 ¦ ALINHAMENTO DA DIREÇÃO DEIXAR OS DOIS CILINDROS NA MESMA MEDIDA DE 133MM A 137MM DE HASTE | Não Informada | HASTE DO CILINDRO DE DIREÇÃO DIREITO/ESQUERDO COM 135MM. |  | NÃO
0931B | 125J | Auditoria | Não Conforme | 1908 ¦ TANQUE DE ÁGUA LIMPA | 5 ¦ Menor | ACABAMENTO RUIM DE MATERIAL NA PARTE CINZA FRONTAL DO TANQUE DE ÁGUA LIMPA ABAIXO DO NOME PLA. | TANQUE ÁGUA LIMPA | NÃO
0931B | 125J | Auditoria | Não Conforme | 2105 ¦ PRESENÇA ADESIVOS | 1 ¦ Incidental | ADESIVO AMARELO DA BATERIA COM BOLHA. | ADESIVO SEGURANÇA | NÃO
0932B | 125J | Pré Auditoria | Não Conforme | 1213 ¦ CHAPAS DE PROTEÇÃO DO MOTOR | 0 ¦ Comentário | FIXAR CHAPARIA DE PROTEÇÃO INFERIOR DO RADIADOR, DEPOIS FIXAR PASSA MANGUEIRA DA MANGUEIRA DO TANQUE DE ÁGUA LIMPA. | CHAPAS DE PROTEÇÃO DO MOTOR | NÃO
0932B | 125J | Pré Auditoria | Não Conforme | 1211 ¦ ESTRUTURA DO CAPÔ | 1 ¦ Incidental | RETOCAR PARTE ESQUERDA INFERIOR DA ESTRUTURA DO CAPO PELO LADO ESQUERDO. | ESTRUTURA DO CAPÔ | NÃO
0932B | 125J | Pré Auditoria | Não Conforme | 1303 ¦ UNIÃO ROSCADA CILINDRO DE DIREÇÃO MÁXIMO LADO FIXO 16MM E LADO HASTE 10MM | 1 ¦ Incidental | RETOCAR FIXADORES DOS CILINDROS DE DIREÇÃO. | CILINDROS DE DIREÇÃO | NÃO
0932B | 125J | Pré Auditoria | Não Conforme | 1309 ¦ INTEGRIDADE DAS MANGUEIRAS HIDRÁULICAS | 1 ¦ Incidental | MANGUEIRAS HIDRÁULICAS EM CONTATO COM CANTO VIVO PRÓXIMO A ECU DO CHASSI, INFERIOR DA CABINE. MANGUEIRAS HIDRÁULICAS DOS TUBOS HIDRÁULICOS EM CONTATO COM HASTE DO CILINDRO TRAVA QUADRO. MANGUEIRA DO REDUTOR DIANTEIRO DIREITO EM CONTATO COM CANTO VIVO DA BAIXADA. | INTEGRIDADE DAS MANGUEIRAS HIDRÁULICAS | NÃO
0932B | 125J | Pré Auditoria | Não Conforme | 1203 ¦ ESCAPAMENTO POSICIONADO CORRETAMENTE | 1 ¦ Incidental | RETOCAR PINTURA DO ESCAPAMENTO. | ESCAPAMENTO | NÃO
0932B | 125J | Pré Auditoria | Não Conforme | 1305 ¦ ROTEAMENTO DAS MANGUEIRAS HIDRÁULICAS | 1 ¦ Incidental | MANGUEIRAS HIDRÁULICAS EM CIMA DO TENSOR SUPERIOR DIANTEIRO DIREITO PRÉ-CINTADAS COM CHICOTE ELÉTRICO. | ROTEAMENTO DAS MANGUEIRAS HIDRÁULICAS | NÃO
0931B | 125J | Auditoria | Conforme Com OBS | 0303 ¦ PRESSÃO DA BOMBA DE PULVERIZAÇÃO 80 A 110 BAR (COM 1700 RPM E VÁLVULA REGULADORA TODA ABERTA) | Não Informada | BLOCO PULVERIZAÇÃO: 100 BAR |  | NÃO
0931B | 125J | Auditoria | Não Conforme | 1505 ¦ PARTE INTERNA DO QUADRO DESLIZANTE | 10 ¦ Maior | SOLDA LIXADA DO SUPORTE INFERIOR DA BIELA DO QUADRO BASCULANTE PELO LADO INTERNO. SOLDA LIXADA NA ORELHA SUPERIOR DO PINO DA BISAGRA DIREITA E ESQUERDA. | QUADRO | NÃO
0931B | 125J | Auditoria | Não Conforme | 1511 ¦ OUTRAS OBSERVAÇÕES | 1 ¦ Incidental | ACABAMENTO RUIM DE PINTURA NO TUBO QUADRADO DO QUADRO ABAIXO DA BANDEJA. PINTURA DANIFICADA NO QUADRO PELO LADO INTERNO PRÓXIMO DO SUPORTE SUPERIOR ESQUERDO DA BIELA DO QUADRO. | QUADRO | NÃO
0931B | 125J | Auditoria | Não Conforme | 1609 ¦ PINTURA BARRA INTERMEDIÁRIA E ALIN ESQUERDO | 5 ¦ Menor | APLICAÇÃO DE SELANTE EM PONTO DE SOLDA DA PARTE INTERNA DO REFORÇO MENOR DA BARRA INTERMEDIÁRIA ESQUERDA. | BARRA INTERMEDIÁRIA ESQUERDA | NÃO
0931B | 125J | Auditoria | Conforme Com OBS | 0706 ¦ ABERTURA DE BITOLA DIANTEIRA 2790MM A 2810MM | Não Informada | ABERTURA DE BITOLA DIANTEIRA PELA FRENTE DA RODA COM 2,81 MTS E ATRÁS DA RODA COM 2,79 MTS. |  | NÃO
0931B | 125J | Auditoria | Conforme Com OBS | 0707 ¦ ABERTURA DE BITOLA TRASEIRA 2790MM A 2810MM | Não Informada | ABERTURA DE BITOLA TRASEIRA PELA FRENTE DA RODA COM 2,80 MTS E ATRÁS DA RODA COM 2,81 MTS. |  | NÃO
0931B | 125J | Auditoria | Conforme Com OBS | 0708 ¦ ABERTURA DE BITOLA DIFERENÇA ENTRE EIXOS MÁXIMO 20MM | Não Informada | ABERTURA DE BITOLA DIFERENÇA ENTRE EIXOS EM 2CM. |  | NÃO
0931B | 125J | Auditoria | Não Conforme | 1003 ¦ CONEXÕES | 10 ¦ Maior | VAZAMENTO NA CONEXÃO "TEE" NA ENTRADA DE ÁGUA DA QUINTA SEÇÃO DA LINHA DE PULVERIZAÇÃO. | TEE | NÃO
0931B | 125J | Auditoria | Conforme Com OBS | 2007 ¦ ALTURA DOS PULMÕES DE 230MM A 250MM | Não Informada | PULMÕES COM 240MM |  | NÃO
0931B | 125J | Auditoria | Não Conforme | 2011 ¦ REDUTORES | 1 ¦ Incidental | PINTURA DESPLACANDO NO REDUTOR DIANTEIRO ESQUERDO PELO LADO EXTERNO. | REDUTOR | NÃO
0932B | 125J | Pré Auditoria | Não Conforme | 0706 ¦ ABERTURA DE BITOLA DIANTEIRA 2790MM A 2810MM | 1 ¦ Incidental | ABERTURA DE BITOLA DIANTEIRA PELA PARTE DA FRENTE 2.78M ABERTURA DE BITOLA DIANTEIRA PELA PARTE DE TRÁS 2.80M OBSERVAÇÕES, ABERTURA DE BITOLA DIANTEIRA PELA PARTE DA FRENTE, FICOU FORA DA TOLERÂNCIA DE 2.79M A 2.81M. | ABERTURA DE BITOLA DIANTEIRA | NÃO
0932B | 125J | Pré Auditoria | Conforme Com OBS | 0707 ¦ ABERTURA DE BITOLA TRASEIRA 2790MM A 2810MM | Não Informada | ABERTURA DE BITOLA TRASEIRA PELA PARTE DA FRENTE 2.80M ABERTURA DE BITOLA TRASEIRA PELA PARTE DE TRÁS 2.80M |  | NÃO
0932B | 125J | Pré Auditoria | Conforme Com OBS | 0708 ¦ ABERTURA DE BITOLA DIFERENÇA ENTRE EIXOS MÁXIMO 20MM | Não Informada | ABERTURA DE BITOLAS, DIFERENÇA ENTRE EIXOS 2CM |  | NÃO
0932B | 125J | Pré Auditoria | Conforme Com OBS | 0709 ¦ CONVERGÊNCIA EIXO TRASEIRO DIFERENÇA ENTRE A MEDIÇÃO PARALELA E EM “X” MÁXIMO 20MM. | Não Informada | EM XIS ARO TRASEIRO DIREITO PELO LADO DE TRÁS, COM ARO TRASEIRO ESQUERDO PELO LADO DA FRENTE 2.694MM EM XIS ARO TRASEIRO DIREITO PELO LADO DA FRENTE, COM ARO TRASEIRO ESQUERDO PELO LADO DE TRÁS 2.698MM |  | NÃO
0932B | 125J | Pré Auditoria | Conforme Com OBS | 0710 ¦ CONVERGÊNCIA EIXO DIANTEIRO DIFERENÇA ENTRE A MEDIÇÃO PARALELA E EM “X” MÁXIMO 15MM. | Não Informada | EM XIS ARO DIANTEIRO DIREITO PELO LADO DE TRÁS, COM ARO DIANTEIRO ESQUERDO PELO LADO DA FRENTE 2.691MM EM XIS ARO DIANTEIRO DIREITO PELO LADO DA FRENTE, COM ARO DIANTEIRO ESQUERDO PELO LADO DE TRÁS 2.682MM |  | NÃO
0932B | 125J | Pré Auditoria | Não Conforme | 1103 ¦ ATERRAMENTOS (CHAVE GERAL, MOTOR DE PARTIDA E SUBTETO CABINE) | 1 ¦ Incidental | RETOCAR ATERRAMENTO ELÉTRICO DA CHAVE GERAL. | ATERRAMENTOS ELÉTRICOS | NÃO
0932B | 125J | Pré Auditoria | Não Conforme | 1106 ¦ OUTRAS OBSERVAÇÕES | 1 ¦ Incidental | RETOCAR PINTURA, PARTE DE FIXAÇÃO SINALEIRA TRASEIRA DIREITA. | OUTRAS OBSERVAÇÕES | NÃO
0931B | 125J | Auditoria | Conforme Com OBS | 2112 ¦ REALIZAR A EQUALIZAÇÃO DO EQUIPAMENTO | Não Informada | EQUALIZAÇÃO EM 420 DE CORRENTE MÍNIMA PARA MARCHA A FRENTE NO EIXO DIANTEIRO E 400 DE CORRENTE MÍNIMA PARA MARCHA A FRENTE NO EIXO TRASEIRO |  | NÃO
0932B | 125J | Pré Auditoria | Não Conforme | 0704 ¦ CILINDRO DE ABERTURA (12 A 17 SEGUNDOS) E FECHAMENTO (12 A 17 SEGUNDOS) DO ALIN COM FUNCIONAMENTO ADEQUADO | 1 ¦ Incidental | ALIN DIREITO LENTO AO ABRIR E AO FECHAR. | ALIN DIREITO | NÃO
0932B | 125J | Pré Auditoria | Não Conforme | 0718 ¦ ABERTURA E FECHAMENTO ALIN DIR SEM INTERFERÊNCIAS E CHICOTEAMENTO | 5 ¦ Menor | ALIN DIREITO NÃO DA ENCAIXE COM CALÇO DE BORRACHA MAIOR DA BARRA. | ALIN DIREITO | NÃO
0933B | 125J | Auditoria | Conforme Com OBS | 0504 ¦ CALIBRAÇÃO DO PILOTO | Não Informada | SEM ESPAÇO IDEAL PARA CALIBRAÇÃO. |  | NÃO
0932B | 125J | Pré Auditoria | Conforme Com OBS | 1313 ¦ ALINHAMENTO DA DIREÇÃO DEIXAR OS DOIS CILINDROS NA MESMA MEDIDA DE 133MM A 137MM DE HASTE | Não Informada | CILINDROS DA DIREÇÃO COM A MESMA MEDIDA DE 135MM |  | NÃO
0932B | 125J | Pré Auditoria | Não Conforme | 1403 ¦ ESPAÇAMENTO LINHA DE PULVERIZAÇÃO 490MM A 510MM | 1 ¦ Incidental | ESPAÇAMENTO DA LINHA DE PULVERIZAÇÃO DA BARRA ESQUERDA ESTÁ DIFERENTE DO ESPAÇAMENTO DA BARRA DIREITA. | ESPAÇAMENTO DA LINHA DE PULVERIZAÇÃO | NÃO
0932B | 125J | Pré Auditoria | Não Conforme | 1612 ¦ TESTAR DESNUQUE DO ALIN | 1 ¦ Incidental | RETOCAR DESNUQUE DO ALIN ESQUERDO E DIREITO. | DESNUQUE DO ALIN ESQUERDO E DIREITO | NÃO
0932B | 125J | Pré Auditoria | Não Conforme | 2113 ¦ OUTRAS OBSERVAÇÕES | 20 ¦ Crítico | PARAFUSOS DAS DOBRADIÇA DO DESNUQUE DO ALIN ESQUERDO, ESTÃO SOLTOS. | OUTRAS OBSERVAÇÕES | NÃO
0932B | 125J | Pré Auditoria | Não Conforme | 1308 ¦ INTEGRIDADE DOS CILINDROS EM GERAL | 1 ¦ Incidental | RETOCAR AO REDOR DAS CONEXÕES HIDRÁULICAS DOS CILINDROS. RETOCAR CILINDRO DO ALIN DIREITO. RETOCAR CILINDRO ABRE E FECHA BARRA ESQUERDA. | INTEGRIDADE DOS CILINDROS EM GERAL | NÃO
0932B | 125J | Pré Auditoria | Não Conforme | 1805 ¦ AMORTECEDORES | 1 ¦ Incidental | REFORÇAR PINTURA NOS AMORTECEDORES. | AMORTECEDORES | NÃO
0932B | 125J | Pré Auditoria | Não Conforme | 1406 ¦ FIXAÇÃO DO CONO MISTURADOR | 1 ¦ Incidental | RETOCAR AO REDOR DA TRAVA DO SUPORTE DO CONO MISTURADOR. RETOCAR ARTICULAÇÕES DO SUPORTE DO CONO MISTURADOR. RETOCAR MARCAS DE GANCHO NA PARTE DE TRÁS DO SUPORTE DO CONO MISTURADOR. RETOCAR LATERAIS DO SUPORTE DO CONO MISTURADOR. | CONO MISTURADOR | NÃO
0932B | 125J | Pré Auditoria | Não Conforme | 1409 ¦ OUTRAS OBSERVAÇÕES | 5 ¦ Menor | PINO DO SUPORTE DO CONO MISTURADOR BATENDO NA PARTE FRONTAL DA TRAVA E NÃO TRAVANDO. | OUTRAS OBSERVAÇÕES | NÃO
0932B | 125J | Pré Auditoria | Não Conforme | 1505 ¦ PARTE INTERNA DO QUADRO DESLIZANTE | 1 ¦ Incidental | RETOCAR BANDEJA DIREITA PELO LADO DE DENTRO. RETOCAR LATERAL DO SUPORTE DO PINO DO CILINDRO CENTRAL. RETOCAR AO REDOR DA PARTE INFERIOR DO PINO ESQUERDO E DIREITO DAS TRAVAS DO QUADRO BASCULANTE. REMOVER MANCHAS DE CINTA DE IÇAMENTO, TUBO SUPERIOR PARTE CENTRAL DO QUADRO DESLIZANTE. | QUADRO DESLIZANTE INTERNO | NÃO
0932B | 125J | Pré Auditoria | Não Conforme | 1507 ¦ PARTE INTERNA DO QUADRO BASCULANTE | 1 ¦ Incidental | RETOCAR SUPORTE SUPERIOR E INFERIOR DA BIELA ESQUERDA E DIREITA. RETOCAR QUEBRADOS NA BIELA DIREITA E ESQUERDA. | QUADRO BASCULANTE EXTERNO | NÃO
0932B | 125J | Pré Auditoria | Não Conforme | 1508 ¦ PARTE EXTERNA DO QUADRO BASCULANTE | 1 ¦ Incidental | REFORÇAR PINTURA NOS PARAFUSOS DO SUPORTE DA CRUZETA ESQUERDA E DIREITA. RETOCAR PONTA ESQUERDA DA TRAVESSA DO BASCULANTE. RETOCAR LADO ESQUERDO DO SUPORTE DA LINHA DE PULVERIZAÇÃO DO QUADRO. RETOCAR PARTE CENTRAL DO SUPORTE DA LINHA DE PULVERIZAÇÃO DO QUADRO. | QUADRO BASCULANTE EXTERNO | NÃO
0932B | 125J | Pré Auditoria | Não Conforme | 1510 ¦ PARTE EXTERNA DO QUADRO FIXO | 1 ¦ Incidental | RETOCAR SUPORTE SUPERIOR ESQUERDO E DIREITO. RETOCAR AO REDOR DOS PARAFUSOS DE FIXAÇÃO DO APOIO INFERIOR ESQUERDO E DIREITO DO QUADRO FIXO. | QUADRO FIXO EXTERNO | NÃO
0932B | 125J | Pré Auditoria | Não Conforme | 1607 ¦ PINTURA BARRA GRANDE ESQUERDA | 1 ¦ Incidental | RETOCAR TRELIÇA 5 E 12. RETOCAR AO REDOR DAS FIXAÇÕES SUPERIORES DO SUPORTE DO DESCANSO DE BARRA. | BARRA ESQUERDA | NÃO
0932B | 125J | Pré Auditoria | Não Conforme | 1609 ¦ PINTURA BARRA INTERMEDIÁRIA E ALIN ESQUERDO | 1 ¦ Incidental | RETOCAR TESOURA DO CILINDRO DO ALIN. RETOCAR MARCAS DE GANCHO NA BARRA INTERMEDIÁRIA E PONTEIRA. RETOCAR TODAS EXTREMIDADES ONDE ESTÁ COM A PINTURA FRACA E COM OXIDAÇÕES. | BARRA INTERMEDIÁRIA E PONTEIRA ESQUERDA | NÃO
0932B | 125J | Pré Auditoria | Não Conforme | 1704 ¦ OUTRAS OBSERVAÇÕES | 1 ¦ Incidental | COLOCAR ARRUELA NA PARTE DE FIXAÇÃO DO PINO QUE PRENDE A BARRA ESQUERDA E DIREITA. | OUTRAS OBSERVAÇÕES | NÃO
0932B | 125J | Pré Auditoria | Não Conforme | 1608 ¦ PINTURA BARRA GRANDE DIREITA | 1 ¦ Incidental | RETOCAR TRELIÇA 5 E 11. RETOCAR REFORÇO DA BARRA AO REDOR DA CABEÇA DIS PINOS DE FIXAÇÃO DA TESOURA DO ALIN. RETOCAR AO REDOR DAS FIXAÇÕES SUPERIORES DO SUPORTE DO DESCANSO DE BARRA. | BARRA DIREITA | NÃO
0932B | 125J | Pré Auditoria | Não Conforme | 1614 ¦ PINTURA | 1 ¦ Incidental | RETOCAR SUPORTE DA RÓTULA DA BISAGRA, PARTE DE TRÁS. RETOCAR PARTE CENTRAL DA BISAGRA. | BISAGRA ESQUERDA EXTERNA | NÃO
0932B | 125J | Pré Auditoria | Não Conforme | 1615 ¦ PINTURA | 1 ¦ Incidental | RETOCAR PARTE CENTRAL DA BISAGRA. | BISAGRA DIREITA EXTERNA | NÃO
0932B | 125J | Pré Auditoria | Não Conforme | 1810 ¦ OUTRAS OBSERVAÇÕES | 1 ¦ Incidental | GRAXEIRA DA PARTE SUPERIOR DO CABEÇAL DA BARRA DIREITA, ESTÁ SOLTA. | OUTRAS OBSERVAÇÕES | NÃO
0935B | 125J | Terminação | Conforme Com OBS | 0123 ¦ COLOCAR O ADITIVO REVELADOR (BLACKLIGHT) NOS TANQUES HIDRÁULICOS | Não Informada |  |  | NÃO
0935B | 125J | Terminação | Conforme Com OBS | 0401 ¦ VÁLVULAS DE FREIO (7 UNIDADES) | Não Informada |  |  | NÃO
0935B | 125J | Terminação | Conforme Com OBS | 0402 ¦ BLOCO 2+1 | Não Informada |  |  | NÃO
0935B | 125J | Terminação | Conforme Com OBS | 0403 ¦ BLOCO BOMBA DE PULVERIZAÇÃO / BOMBA DE CARGA | Não Informada |  |  | NÃO
0935B | 125J | Terminação | Conforme Com OBS | 0404 ¦ BLOCO ABERTURA DE BITOLA | Não Informada |  |  | NÃO
0935B | 125J | Terminação | Conforme Com OBS | 0405 ¦ BLOCO 7 VIAS | Não Informada |  |  | NÃO
0935B | 125J | Terminação | Conforme Com OBS | 0406 ¦ BLOCO TRANSMISSÃO TRASEIRA | Não Informada |  |  | NÃO
0935B | 125J | Terminação | Conforme Com OBS | 0407 ¦ BLOCO TRANSMISSÃO DIANTEIRA | Não Informada |  |  | NÃO
0935B | 125J | Terminação | Conforme Com OBS | 0408 ¦ BOMBA DE TRANSMISSÃO 1 | Não Informada |  |  | NÃO
0935B | 125J | Terminação | Conforme Com OBS | 0409 ¦ BOMBA DE TRANSMISSÃO 2 | Não Informada |  |  | NÃO
0935B | 125J | Terminação | Conforme Com OBS | 0410 ¦ BOMBA DUPLA 1 | Não Informada |  |  | NÃO
0935B | 125J | Terminação | Conforme Com OBS | 0411 ¦ BOMBA DUPLA 2 | Não Informada |  |  | NÃO
0935B | 125J | Terminação | Conforme Com OBS | 0413 ¦ MOTOR BOMBA DE PULVERIZAÇÃO | Não Informada |  |  | NÃO
0935B | 125J | Terminação | Conforme Com OBS | 0415 ¦ REGISTROS TANQUE CIRCUITO LEVE | Não Informada |  |  | NÃO
0935B | 125J | Terminação | Conforme Com OBS | 0416 ¦ REGISTROS TANQUE CIRCUITO PESADO | Não Informada |  |  | NÃO
0935B | 125J | Terminação | Conforme Com OBS | 0417 ¦ MOTOR DIESEL | Não Informada |  |  | NÃO
0935B | 125J | Terminação | Conforme Com OBS | 0418 ¦ TANQUE CIRCUITO LEVE | Não Informada |  |  | NÃO
0935B | 125J | Terminação | Conforme Com OBS | 0419 ¦ TANQUE CIRCUITO PESADO | Não Informada |  |  | NÃO
0935B | 125J | Terminação | Conforme Com OBS | 0420 ¦ REGISTROS | Não Informada |  |  | NÃO
0935B | 125J | Terminação | Conforme Com OBS | 0423 ¦ ORBITROL | Não Informada |  |  | NÃO
0935B | 125J | Terminação | Conforme Com OBS | 0424 ¦ SISTEMA DO AR CONDICIONADO (MANGUEIRAS, CONEXÕES, COMPRESSOR) | Não Informada |  |  | NÃO
0935B | 125J | Terminação | Conforme Com OBS | 0427 ¦ MOTOR DE RODA DD | Não Informada |  |  | NÃO
0935B | 125J | Terminação | Conforme Com OBS | 0428 ¦ MOTOR DE RODA DE | Não Informada |  |  | NÃO
0935B | 125J | Terminação | Conforme Com OBS | 0429 ¦ MOTOR DE RODA TD | Não Informada |  |  | NÃO
0935B | 125J | Terminação | Conforme Com OBS | 0430 ¦ MOTOR DE RODA TE | Não Informada |  |  | NÃO
0935B | 125J | Terminação | Conforme Com OBS | 0431 ¦ REDUTOR DD | Não Informada |  |  | NÃO
0935B | 125J | Terminação | Conforme Com OBS | 0432 ¦ REDUTOR DE | Não Informada |  |  | NÃO
0935B | 125J | Terminação | Conforme Com OBS | 0433 ¦ REDUTOR TD | Não Informada |  |  | NÃO
0935B | 125J | Terminação | Conforme Com OBS | 0434 ¦ REDUTOR TE | Não Informada |  |  | NÃO
0935B | 125J | Terminação | Conforme Com OBS | 0435 ¦ CILINDROS ALIN | Não Informada |  |  | NÃO
0935B | 125J | Terminação | Conforme Com OBS | 0436 ¦ CILINDROS 45 | Não Informada |  |  | NÃO
0935B | 125J | Terminação | Conforme Com OBS | 0437 ¦ CILINDROS ABRE BARRA | Não Informada |  |  | NÃO
0935B | 125J | Terminação | Conforme Com OBS | 0438 ¦ CILINDRO QUADRO | Não Informada |  |  | NÃO
0935B | 125J | Terminação | Conforme Com OBS | 0439 ¦ CILINDROS BITOLA | Não Informada |  |  | NÃO
0935B | 125J | Terminação | Conforme Com OBS | 0440 ¦ CILINDRO TRAVA QUADRO | Não Informada |  |  | NÃO
0935B | 125J | Terminação | Conforme Com OBS | 0441 ¦ CILINDROS DE DIREÇÃO | Não Informada |  |  | NÃO
0935B | 125J | Terminação | Conforme Com OBS | 0442 ¦ FILTRO CIRCUITO LEVE ESQUERDO | Não Informada |  |  | NÃO
0935B | 125J | Terminação | Conforme Com OBS | 0443 ¦ FILTRO CIRCUITO LEVE DIREITO | Não Informada |  |  | NÃO
0935B | 125J | Terminação | Conforme Com OBS | 0444 ¦ FILTRO CIRCUITO PESADO ESQUERDO | Não Informada |  |  | NÃO
0935B | 125J | Terminação | Conforme Com OBS | 0445 ¦ FILTRO CIRCUITO PESADO DIREITO | Não Informada |  |  | NÃO
0935B | 125J | Terminação | Conforme Com OBS | 0446 ¦ CONEXÕES E TERMINAIS DAS MANGUEIRAS HIDRÁULICAS CIRCUITO LEVE | Não Informada |  |  | NÃO
0935B | 125J | Terminação | Conforme Com OBS | 0447 ¦ CONEXÕES E TERMINAIS DAS MANGUEIRAS HIDRÁULICAS CIRCUITO PESADO | Não Informada |  |  | NÃO
0935B | 125J | Terminação | Conforme Com OBS | 0448 ¦ MANGUEIRAS HIDRÁULICAS CIRCUITO LEVE | Não Informada |  |  | NÃO
0935B | 125J | Terminação | Conforme Com OBS | 0449 ¦ MANGUEIRAS HIDRÁULICAS CIRCUITO PESADO | Não Informada |  |  | NÃO
0935B | 125J | Terminação | Conforme Com OBS | 0450 ¦ OUTRAS OBSERVAÇÕES | Não Informada |  |  | NÃO
0935B | 125J | Terminação | Conforme Com OBS | 1208 ¦ PINTURA | Não Informada |  |  | NÃO
0935B | 125J | Terminação | Conforme Com OBS | 1613 ¦ APLICAR ADESIVOS | Não Informada |  |  | NÃO
0935B | 125J | Terminação | Conforme Com OBS | 1806 ¦ PINTURA | Não Informada |  |  | NÃO
0935B | 125J | Terminação | Conforme Com OBS | 2010 ¦ PINTURA | Não Informada |  |  | NÃO
0935B | 125J | Terminação | Conforme Com OBS | 2106 ¦ PINTURA | Não Informada |  |  | NÃO
0932B | 125J | Pré Auditoria | Não Conforme | 1610 ¦ PINTURA BARRA INTERMEDIÁRIA E ALIN DIREITO | 1 ¦ Incidental | RETOCAR TESOURA DO CILINDRO DO ALIN. RETOCAR MARCAS DE GANCHO NA BARRA INTERMEDIÁRIA E PONTEIRA. RETOCAR TODAS EXTREMIDADES ONDE ESTÁ COM A PINTURA FRACA E COM OXIDAÇÕES. | BARRA INTERMEDIÁRIA E PONTEIRA DIREITA | NÃO
0932B | 125J | Pré Auditoria | Não Conforme | 1616 ¦ PINTURA | 1 ¦ Incidental | RETOCAR PARTE SUPERIOR DA BISAGRA. | BISAGRA ESQUERDA INTERNA | NÃO
0932B | 125J | Pré Auditoria | Não Conforme | 1511 ¦ OUTRAS OBSERVAÇÕES | 1 ¦ Incidental | RETOCAR PARTE INFERIOR DO TUBO ESQUERDO E DIREITO DO QUADRO DESLIZANTE. RETOCAR PARTE INFERIOR DO SUPORTE DO PINO DO CILINDRO CENTRAL. RETOCAR PARTE INFERIOR CENTRAL DO SUPORTE DA LINHA DE PULVERIZAÇÃO. RETOCAR SUPORTE INFERIOR DIREITO DO TECNIL DO QUADRO BASCULANTE. | QUADRO INFERIOR | NÃO
0932B | 125J | Pré Auditoria | Não Conforme | 1618 ¦ OUTRAS OBSERVAÇÕES | 1 ¦ Incidental | RETOCAR PARTE INFERIOR DA PONTA DA BARRA ESQUERDA E DIREITA. | BARRA ESQUERDA E DIREITA INFERIOR | NÃO
0932B | 125J | Pré Auditoria | Não Conforme | 1701 ¦ CORDÃO DE SOLDA SEM FALHAS | 1 ¦ Incidental | MELHORAR ACABAMENTO DE SELANTE NA PARTE INFERIOR DO CABEÇAL DA BARRA ESQUERDA. | CORDÃO DE SOLDA | NÃO
0932B | 125J | Pré Auditoria | Não Conforme | 1703 ¦ SEM RESPINGOS DE SOLDA | 1 ¦ Incidental | RESPINGOS DE SOLDA NO SUPORTE DO TENSOR TRASEIRO, AO LADO DO SUPORTE DA BATERIA. RESPINGIS DE SOLDA NA BARRA ESQUERDA, PARTE INFERIOR DO TUBO, TRELIÇA 3. | RESPINGIS DE SOLDA | NÃO
0932B | 125J | Pré Auditoria | Não Conforme | 2010 ¦ PINTURA | 0 ¦ Comentário | REFORÇAR PINTURA NOS FORJADOS DOS EXTENSÍVEIS DIANTEIROS. | EIXOS/BAIXADAS | NÃO
0932B | 125J | Pré Auditoria | Não Conforme | 2106 ¦ PINTURA | 1 ¦ Incidental | RETOCAR SUPORTES DE FIXAÇÃO DO TANQUE DE CIRCUITO LEVE. RETOCAR QUEBRADOS AO REDOR DOS PARAFUSOS DE FIXAÇÃO DA TAMPA DO TANQUE DE CIRCUITO LEVE. MELHORAR ACABAMENTO E RETOCAR, PARTE INFERIOR DO SUPORTE DA BATERIA. RETOCAR SUPORTE DO RETROVISOR DIANTEIRO ESQUERDO. | PINTURA EM GERAL | NÃO
0932B | 125J | Pré Auditoria | Não Conforme | 1806 ¦ PINTURA | 1 ¦ Incidental | RETOCAR APOIO INFERIOR DIREITO DO QUADRO. RETOCAR TUBO DA TRASEIRA DO CHASSI, PARTE SUPERIOR DO BLOCO DE TRANSMISSÃO TRASEIRO. REMOVER FITA CREPE DO TUBO TRASEIRO DO CHASSI, PARTE SUPERIOR DO TENSOR TRANSVERSAL TRASEIRO. | CHASSI | NÃO
0932B | 125J | Pré Auditoria | Não Conforme | 1807 ¦ ALINHAMENTO DOS CORRIMÃOS | 1 ¦ Incidental | RETOCAR PARTE INFERIOR E SUPERIOR DE FIXAÇÃO DO CORRIMÃO EXTERNO DA ESCADA. RETOCAR BRAÇO INFERIOR DO CORRIMÃO CENTRAL, LADO ESQUERDO E DIREITO INFERIOR. RETOCAR EXTREMIDADES AO REDOR DOS SEPARADORES SUPERIOR E INFERIOR ENTRE OS CORRIMÃOS. | CORRIMÃOS | NÃO
0932B | 125J | Pré Auditoria | Não Conforme | 2012 ¦ OUTRAS OBSERVAÇÕES | 5 ¦ Menor | REMOVER ETIQUETA DO BRAÇO INFERIOR DO CORRIMÃO CENTRAL, LADO DIREITO. | OUTRAS OBSERVAÇÕES | NÃO
0932B | 125J | Pré Auditoria | Não Conforme | 1206 ¦ MANGUEIRAS RADIADOR | 1 ¦ Incidental | RETOCAR TUDO DE AR, PARTE SUPERIOR DO RADIADOR. | TUBO RADIADOR | NÃO
0932B | 125J | Pré Auditoria | Não Conforme | 1215 ¦ OUTRAS OBSERVAÇÕES | 10 ¦ Maior | PATIN EM CONTATO COM CORRIMÃO EXTERNO DA ESCADA, AJUSTAR. | OUTRAS OBSERVAÇÕES | NÃO
0932B | 125J | Pré Auditoria | Não Conforme | 1808 ¦ ESCADA | 1 ¦ Incidental | RETOCAR PINOS DAS ARTICULAÇÕES DA ESCADA. RETOCAR LATERAL DIREITA DA ESCADA, PRÓXIMO ÀS ARTICULAÇÕES. RETOCAR EXTREMIDADES SUPERIORES DA ESCADA, PRÓXIMO AO SUPORTE DA SINALEIRA ESQUERDA. | ESCADA | NÃO
0932B | 125J | Pré Auditoria | Não Conforme | 1809 ¦ PASSARELA | 1 ¦ Incidental | RETOCAR EXTREMIDADES INFERIORES DA PASSARELA CENTRAL LADO ESQUERDO E DIREITO. RETOCAR EXTREMIDADES INFERIORES DA PASSARELA PEQUENA. | PASSARELA | NÃO
0933B | 125J | Auditoria | Conforme Com OBS | 1204 ¦ NÍVEL DE COMBUSTÍVEL | Não Informada | NÍVEL DE COMBUSTÍVEL EM 12%. |  | NÃO
0933B | 125J | Auditoria | Não Conforme | 1212 ¦ TAMPAS DO CAPÔ | 1 ¦ Incidental | FUMAÇA DE TINTA CINZA NA PARTE INFERIOR DA TAMPA DIREITA DO CAPÔ DO MOTOR. | CAPÔ MOTOR | NÃO
0933B | 125J | Auditoria | Não Conforme | 1806 ¦ PINTURA | 5 ¦ Menor | PINTURA DESPLACANDO NO SUPORTE DOS TENSORES ATRÁS DO CONO MISTURADOR PELO LADO SUPERIOR E INFERIOR. | PINTURA CHASSI | NÃO
0934B | 125J | Pré Auditoria | Não Conforme | 0111 ¦ TESTAR PINO TRAVA DO QUADRO E DAS BARRAS | 5 ¦ Menor | PINO TRAVA BARRA DIREITA, TENDO QUE FORÇAR PARA PODER PASSAR NO SUPORTE. | TESTAR PINO TRAVA QUADRO E DAS BARRAS | NÃO
0934B | 125J | Pré Auditoria | Conforme Com OBS | 0114 ¦ CAMBAGEM POSITIVA ENTRE 1º A 2º | Não Informada | BAIXADA DIANTEIRA ESQUERDA 88.5 BAIXADA DIANTEIRA DIREITA 88.3 BAIXADA TRASEIRA ESQUERDA 89.5 BAIXADA TRASEIRA DIREITA 88.3 |  | NÃO
0934B | 125J | Pré Auditoria | Conforme Com OBS | 0130 ¦ VERIFICAR ESPAÇAMENTO ENTRE A HÉLICE E O DEFLETOR 10MM A 22MM | Não Informada | ESPAÇAMENTO DA HÉLICE LADO ESQUERDO: 17MM LADO DIREITO: 13MM |  | NÃO
0934B | 125J | Pré Auditoria | Conforme Com OBS | 0131 ¦ VERIFICAR PROFUNDIDADE ENTRE A HÉLICE E O DEFLETOR 80MM A 90MM | Não Informada | PROFUNDIDADE DA HÉLICE LADO ESQUERDO: 86MM LADO DIREITO: 82MM |  | NÃO
0934B | 125J | Pré Auditoria | Conforme Com OBS | 0822 ¦ PRESSURIZAÇÃO DA CABINE | Não Informada | PRESSURIZAÇÃO MARCANDO: 10.5 AO PISAR NO FREIO MARCA: 7.6 |  | NÃO
0934B | 125J | Pré Auditoria | Não Conforme | 1103 ¦ ATERRAMENTOS (CHAVE GERAL, MOTOR DE PARTIDA E SUBTETO CABINE) | 1 ¦ Incidental | RETOCAR ATERRAMENTO ELÉTRICO DA CHAVE GERAL. | ATERRAMENTOS | NÃO
0934B | 125J | Pré Auditoria | Não Conforme | 1306 ¦ NÍVEL DE ÓLEO DO TANQUE CIRCUITO PESADO (ATÉ 10MM ABAIXO DO MÁXIMO) | 1 ¦ Incidental | NÍVEL DE ÓLEO DO TANQUE DE CIRCUITO PESADO ESTÁ ABAIXO DA TOLERÂNCIA. | NÍVEL DE ÓLEO DO TANQUE DE CIRCUITO PESADO | NÃO
0934B | 125J | Pré Auditoria | Não Conforme | 1307 ¦ NÍVEL DE ÓLEO DO TANQUE CIRCUITO LEVE (ATÉ 10MM ABAIXO DO MÁXIMO) | 1 ¦ Incidental | NÍVEL DE ÓLEO DO TANQUE DE CIRCUITO LEVE ESTÁ ABAIXO DA TOLERÂNCIA. | NÍVEL DE ÓLEO DO TANQUE DE CIRCUITO LEVE | NÃO
0934B | 125J | Pré Auditoria | Não Conforme | 1905 ¦ FIXAÇÃO DAS SAÍDAS DE AR | 1 ¦ Incidental | FIXAÇÃO DA SAÍDA DE AR SUPERIOR DIREITA, EM CIMA DA PORTA LATERAL DIRETA ESTÁ SAINDO COM FACILIDADE. | FIXAÇÃO DAS SAÍDAS DE AR | NÃO
0934B | 125J | Pré Auditoria | Não Conforme | 2006 ¦ CONDIÇÃO DO AROS | 1 ¦ Incidental | RETOCAR BORDAS DOS AROS. | CONDIÇÕES DOS AROS | NÃO
0934B | 125J | Pré Auditoria | Não Conforme | 2011 ¦ REDUTORES | 1 ¦ Incidental | RETOCAR REDUTORES. | REDUTORES | NÃO
0933B | 125J | Auditoria | Conforme Com OBS | 0601 ¦ BAIXA COM VELOCIDADE ADEQUADA (120J E HYDRA 12 A 13KM/H / 120J HP E 125J E ORION 16 A 19KM/H) | Não Informada | VELOCIDADE MÁXIMA TARTARUGA EM 18KM/H. |  | NÃO
0933B | 125J | Auditoria | Conforme Com OBS | 0602 ¦ TESTAR ROTAÇÃO DO MOTOR MÍNIMO 800 RPM E MÁXIMO 2400 RPM | Não Informada | ROTAÇÃO MÍNIMA DO MOTOR EM 800 RPM E MÁXIMA DE 2.355 RPM. |  | NÃO
0933B | 125J | Auditoria | Não Conforme | 1003 ¦ CONEXÕES | 10 ¦ Maior | VAZAMENTO NA CONEXÃO "TEE" DO AGITADOR DO TANQUE DE PRODUTO PELO LADO DA FRENTE. | CONEXÃO | NÃO
0933B | 125J | Auditoria | Não Conforme | 1012 ¦ VÁLVULAS DE CORTE | 10 ¦ Maior | ABRAÇADEIRA DANIFICADA NÃO GERANDO APERTO NA VÁLVULA DE CORTE DA SEGUNDA SEÇÃO DE PULVERIZAÇÃO. | ABRAÇADEIRA | NÃO
0934B | 125J | Pré Auditoria | Não Conforme | 1401 ¦ FIXAÇÃO DAS MANGUEIRAS DO INTERIOR DO TANQUE | 0 ¦ Comentário | CONEXÕES DAS MANGUEIRAS INTERNAS DO TANQUE DE PRODUTO ESTÃO SOLTAS. | FIXAÇÃO DAS MANGUEIRAS DO INTERIOR DO TANQUE | NÃO
0934B | 125J | Pré Auditoria | Não Conforme | 2007 ¦ ALTURA DOS PULMÕES DE 230MM A 250MM | 1 ¦ Incidental | ALTURA DO PULMÃO DIANTEIRO DIREITO ESTÁ FORA DA TOLERÂNCIA. | ALTURA DOS PULMÕES | NÃO
0934B | 125J | Pré Auditoria | Não Conforme | 2102 ¦ LUBRIFICAÇÃO DA MÁQUINA | 0 ¦ Comentário | ESTE PROCESSO DEVE SER FINALIZADO DEPOIS DO RETOQUE. | LUBRIFICAÇÃO DA MÁQUINA | NÃO
0934B | 125J | Pré Auditoria | Não Conforme | 2103 ¦ PRESENÇA DE GRAXEIRAS EM POSIÇÕES ADEQUADAS E ISENTAS DE TINTA | 0 ¦ Comentário | GRAXEIRA DO TENSOR TRANSVERSAL DIANTEIRO PELO LADO ESQUERDO ESTÁ FORA DE POSIÇÃO. | PRESENÇA DE GRAXEIRAS | NÃO
0934B | 125J | Pré Auditoria | Não Conforme | 2105 ¦ PRESENÇA ADESIVOS | 0 ¦ Comentário | APLICAR ADESIVOS DE SEGURANÇA E DAS PONTEIRAS APÓS O RETOQUE. | PRESENÇA DE ADESIVOS | NÃO
0933B | 125J | Auditoria | Não Conforme | 1810 ¦ OUTRAS OBSERVAÇÕES | 1 ¦ Incidental | FURO NA SOLDA DO SUPORTE INFERIOR ESQUERDO DO QUADRO FIXO PELO LADO DE TRÁS. | SOLDA CHASSI | NÃO
0934B | 125J | Pré Auditoria | Não Conforme | 1206 ¦ MANGUEIRAS RADIADOR | 5 ¦ Menor | MANGUEIRAS DO RADIADOR EM CONTADO COM CANTO VIVO, FALTANDO PROTEÇÃO. | MANGUEIRAS DO RADIADOR | NÃO
0934B | 125J | Pré Auditoria | Não Conforme | 1211 ¦ ESTRUTURA DO CAPÔ | 1 ¦ Incidental | RETOCAR SUPORTE DE ARTICULAÇÃO INTERNO DO CAPÔ ESQUERDO. | ESTRUTURA DO CAPÔ | NÃO
0934B | 125J | Pré Auditoria | Não Conforme | 1212 ¦ TAMPAS DO CAPÔ | 5 ¦ Menor | SUPORTE DA TAMPA DO CAPO PELO LADO ESQUERDO FALTANDO PORCAS DE FIXAÇÃO E COM POUCO APERTO. | TAMPAS DO CAPO | NÃO
0934B | 125J | Pré Auditoria | Não Conforme | 1213 ¦ CHAPAS DE PROTEÇÃO DO MOTOR | 0 ¦ Comentário | FIXAR CHAPARIA DE PROTEÇÃO INFERIOR DO RADIADOR, DEPOIS FIXAR PASSA MANGUEIRA DA MANGUEIRA DO TANQUE DE ÁGUA LIMPA. | CHAPAS DE PROTEÇÃO INFERIOR DO RADIADOR | NÃO
0933B | 125J | Auditoria | Conforme Com OBS | 0301 ¦ PRESSÃO DA BOMBA DE TRANSMISSÃO DE 370 A 390 BAR | Não Informada | BLOCO DIANTEIRO TPA/TPB: 390/390 BAR. BLOCO TRASEIRO TPA/TPB: 400/395 BAR. |  | NÃO
0933B | 125J | Auditoria | Conforme Com OBS | 0302 ¦ PRESSÃO DA BOMBA DE MOVIMENTOS 140 A 160 BAR | Não Informada | BLOCO 2+1: 170 BAR. |  | NÃO
0933B | 125J | Auditoria | Conforme Com OBS | 0303 ¦ PRESSÃO DA BOMBA DE PULVERIZAÇÃO 80 A 110 BAR (COM 1700 RPM E VÁLVULA REGULADORA TODA ABERTA) | Não Informada | BLOCO PULVERIZAÇÃO: 100 BAR |  | NÃO
0933B | 125J | Auditoria | Conforme Com OBS | 0706 ¦ ABERTURA DE BITOLA DIANTEIRA 2790MM A 2810MM | Não Informada | ABERTURA DE BITOLA DIANTEIRA PELA FRENTE DA RODA COM 2,80 MTS E ATRÁS DA RODA COM 2,81 MTS. |  | NÃO
0933B | 125J | Auditoria | Conforme Com OBS | 0707 ¦ ABERTURA DE BITOLA TRASEIRA 2790MM A 2810MM | 5 ¦ Menor | ABERTURA DE BITOLA TRASEIRA PELA FRENTE DA RODA COM 2,78 MTS E ATRÁS DA RODA COM 2,80 MTS. | BITOLA TRASEIRA | NÃO
0933B | 125J | Auditoria | Conforme Com OBS | 0708 ¦ ABERTURA DE BITOLA DIFERENÇA ENTRE EIXOS MÁXIMO 20MM | 0 ¦ Comentário | ABERTURA DE BITOLA DIFERENÇA ENTRE EIXOS EM 3CM. | DIFERENÇA BITOLA | NÃO
0933B | 125J | Auditoria | Conforme Com OBS | 1313 ¦ ALINHAMENTO DA DIREÇÃO DEIXAR OS DOIS CILINDROS NA MESMA MEDIDA DE 133MM A 137MM DE HASTE | Não Informada | HASTE DO CILINDRO DE DIREÇÃO DIREITO/ESQUERDO COM 135MM. |  | NÃO
0933B | 125J | Auditoria | Não Conforme | 2010 ¦ PINTURA | 1 ¦ Incidental | TINTA ESCORRIDA NA BAIXADA TRASEIRA ESQUERDA AO LADO DO SUPORTE DO ABRIDOR DE LINHA. | PINTURA BAIXADA | NÃO
0933B | 125J | Auditoria | Não Conforme | 2011 ¦ REDUTORES | 1 ¦ Incidental | MELHORAR PINTURA NO PARAFUSO DA RODA DIANTEIRO DIRETO. | REDUTOR | NÃO
0933B | 125J | Auditoria | Não Conforme | 2107 ¦ ABRIDORES DE LINHA E KIT EXTRA SEPARADOS | 0 ¦ Comentário | FALTAM ABRIDORES DE LINHA E KIT EXTRA. | ACESSÓRIOS | NÃO
0933B | 125J | Auditoria | Não Conforme | 2108 ¦ LIMPEZA | 0 ¦ Comentário | ASPIRAR TAPETE DA CABINE. | CABINE | NÃO
0933B | 125J | Auditoria | Não Conforme | 2002 ¦ PRESENÇA DAS TAMPAS DOS MOTORES DE RODA | 0 ¦ Comentário | FALTA TAMPA DE PROTEÇÃO DOS MOTORES DE RODA. | TAMPA MOTOR RODA | NÃO
0933B | 125J | Auditoria | Conforme Com OBS | 2007 ¦ ALTURA DOS PULMÕES DE 230MM A 250MM | Não Informada | PULMÕES DIANTEIROS COM 230MM E TRASEIROS COM 240MM DE ALTURA. |  | NÃO
0933B | 125J | Auditoria | Conforme Com OBS | 2112 ¦ REALIZAR A EQUALIZAÇÃO DO EQUIPAMENTO | Não Informada | EQUALIZACÃO CONFIGURADA EM 410 DE CORRENTE MÍNIMA PARA MARCHA A FRENTE NO EIXO DIANTEIRO E 400 DE CORRENTE MÍNIMA PARA MARCHA A FRENTE NO EIXO TRASEIRO. |  | NÃO
0934B | 125J | Pré Auditoria | Não Conforme | 1202 ¦ APERTO DOS FIXADORES DOS SUPORTES DO MOTOR | 1 ¦ Incidental | RETOCAR OS QUATRO APOIOS DO MOTOR. RETOCAR SUPORTES DE FIXAÇÃO INFERIOR DO RADIADOR. | FIXAÇÃO DOS SUPORTES DO MOTOR/RADIADOR | NÃO
0934B | 125J | Pré Auditoria | Não Conforme | 1404 ¦ FIXAÇÃO DO TANQUE DE PRODUTO (FIXADORES, CINTA E PROTEÇÕES) | 5 ¦ Menor | FALTANDO LACRE QUÍMICO NOS GRAMPOS DAS CINTAS DE FIXAÇÃO DO TANQUE DE PRODUTO. | FIXADORES DO TANQUE DE PRODUTO | NÃO
0934B | 125J | Pré Auditoria | Não Conforme | 1406 ¦ FIXAÇÃO DO CONO MISTURADOR | 5 ¦ Menor | REFORÇAR APERTO NA CINTA DO CONO MISTURADOR. | CONO MISTURADOR | NÃO
0934B | 125J | Pré Auditoria | Não Conforme | 1409 ¦ OUTRAS OBSERVAÇÕES | 1 ¦ Incidental | RETOCAR AO REDOR DA TRAVA DO SUPORTE DO CONO MISTURADOR. RETOCAR MARCAS DE GANCHO NA PARTE DE TRÁS DO SUPORTE DO CONO MISTURADOR. | OUTRAS OBSERVAÇÕES | NÃO
0934B | 125J | Pré Auditoria | Não Conforme | 1807 ¦ ALINHAMENTO DOS CORRIMÃOS | 1 ¦ Incidental | RETOCAR EXTREMIDADES AO REDOR DOS SEPARADORES INFERIOR E SUPERIOR ENTRE OS CORRIMÃOS. RETOCAR PARTE DE FIXAÇÃO SUPERIOR DA ESCADA. | CORRIMÃOS | NÃO
0934B | 125J | Pré Auditoria | Não Conforme | 1808 ¦ ESCADA | 1 ¦ Incidental | RETOCAR PINOS DAS ARTICULAÇÕES DA ESCADA. | ESCADA | NÃO
0934B | 125J | Pré Auditoria | Não Conforme | 1809 ¦ PASSARELA | 1 ¦ Incidental | RETOCAR EXTREMIDADES INFERIORES DA PASSARELA CENTRAL LADO ESQUERDO E DIREITO. RETOCAR LATERAL DA PASSARELA, AO LADO DO TANQUE DE ÁGUA LIMPA. RETOCAR EXTREMIDADES INFERIORE DA PASSARELA CENTRAL EM CIMA DO SUPORTE DO RETROVISOR, PELO LADO DE DENTRO. RETOCAR EXTREMIDADES INFERIORES DA PASSARELA PEQUENA. | PASSARELA | NÃO
0934B | 125J | Pré Auditoria | Não Conforme | 1802 ¦ APERTO DAS PORCAS DOS TENSORES | 1 ¦ Incidental | RETOCAR TODOS OS TENSORES, PORCAS DOS TENSORES, RÓTULAS DOS TENSORES E ROSCAS DAS RÓTULAS DOS TENSORES. | TODOS OS TENSORES, PORCAS DOS TENSORES, RÓTULAS DOS TENSORES E ROSCAS DAS RÓTULAS DOS TENSORES. | NÃO
0934B | 125J | Pré Auditoria | Não Conforme | 1805 ¦ AMORTECEDORES | 1 ¦ Incidental | RETOCAR AMORTECEDORES. | AMORTECEDORES | NÃO
0934B | 125J | Pré Auditoria | Não Conforme | 2104 ¦ TRATAMENTO SUPERFICIAL DOS FIXADORES (ZICAGEM, INOX OU PINTURA) | 1 ¦ Incidental | PINO TRAVA QUADRO OXIDADO. TROCAR PINO. | TRATAMENTO SUPERFICIAL DOS FIXADORES. | NÃO
0956B | 120J HIGH POWER | Auditoria | Conforme Com OBS | 0303 ¦ PRESSÃO DA BOMBA DE PULVERIZAÇÃO 80 A 110 BAR (COM 1700 RPM E VÁLVULA REGULADORA TODA ABERTA) | Não Informada | BLOCO PULVERIZAÇÃO: 90 BAR. |  | NÃO
0956B | 120J HIGH POWER | Auditoria | Não Conforme | 0719 ¦ ALINHAMENTO DAS BARRAS - VERIFICAR NO CILINDRO MEDIDA DE 10MM A 13MM (EM 1400RPM) | 5 ¦ Menor | BARRA DIREITA DESALINHADA PARA FRENTE. | ALINHAMENTO BARRAS | NÃO
0956B | 120J HIGH POWER | Auditoria | Não Conforme | 1013 ¦ REGISTRO 5 VIAS | 10 ¦ Maior | VAZAMENTO PELO PARAFUSO SUPERIOR ESQUERDO DE FIXAÇÃO DO PAINEL FRONTAL DO REGISTRO CINCO VIAS. VAZAMENTO NA UNIÃO DO CORPO DO REGISTRO CINCO VIAS PELO LADO DIREITO INFERIOR. | REGISTRO CINCO VIAS | NÃO
0934B | 125J | Pré Auditoria | Não Conforme | 0716 ¦ OUTRAS OBSERVAÇÕES | 1 ¦ Incidental | RETRABALHAR CHAPA LIMITADORA DO DESNUQUE DO ALIN ESQUERDO E DIREITO, DESNUQUE ABRINDO MAIS QUE O NECESSÁRIO. | OUTRAS OBSERVAÇÕES | NÃO
0934B | 125J | Pré Auditoria | Conforme Com OBS | 0706 ¦ ABERTURA DE BITOLA DIANTEIRA 2790MM A 2810MM | Não Informada | ABERTURA DE BITOLA DIANTEIRA PELA PARTE DA FRENTE 2.81M ABERTURA DE BITOLA DIANTEIRA PELA PARTE DE TRÁS 2.80M |  | NÃO
0934B | 125J | Pré Auditoria | Conforme Com OBS | 0707 ¦ ABERTURA DE BITOLA TRASEIRA 2790MM A 2810MM | Não Informada | ABERTURA DE BITOLA TRASEIRA PELA PARTE DA FRENTE 2.80M ABERTURA DE BITOLA TRASEIRA PELA PARTE DE TRÁS 2.80M |  | NÃO
0934B | 125J | Pré Auditoria | Conforme Com OBS | 0708 ¦ ABERTURA DE BITOLA DIFERENÇA ENTRE EIXOS MÁXIMO 20MM | Não Informada | ABERTURA DE BITOLAS, DIFERENÇA ENTRE EIXOS 1CM |  | NÃO
0934B | 125J | Pré Auditoria | Conforme Com OBS | 0709 ¦ CONVERGÊNCIA EIXO TRASEIRO DIFERENÇA ENTRE A MEDIÇÃO PARALELA E EM “X” MÁXIMO 20MM. | Não Informada | EM XIS ARO TRASEIRO DIREITO PELO LADO DE TRÁS, COM ARO TRASEIRO ESQUERDO PELO LADO DA FRENTE 2.695MM EM XIS ARO TRASEIRO DIREITO PELO LADO DA FRENTE, COM ARO TRASEIRO ESQUERDO PELO LADO DE TRÁS 2.698MM |  | NÃO
0934B | 125J | Pré Auditoria | Conforme Com OBS | 0710 ¦ CONVERGÊNCIA EIXO DIANTEIRO DIFERENÇA ENTRE A MEDIÇÃO PARALELA E EM “X” MÁXIMO 15MM. | Não Informada | EM XIS ARO DIANTEIRO DIREITO PELO LADO DE TRÁS, COM ARO DIANTEIRO ESQUERDO PELO LADO DA FRENTE 2.704MM EM XIS ARO DIANTEIRO DIREITO PELO LADO DA FRENTE, COM ARO DIANTEIRO ESQUERDO PELO LADO DE TRÁS 2.690MM |  | NÃO
0956B | 120J HIGH POWER | Auditoria | Conforme Com OBS | 0301 ¦ PRESSÃO DA BOMBA DE TRANSMISSÃO DE 370 A 390 BAR | Não Informada | BLOCO DIANTEIRO TPA/TPB: 390/390 BAR. BLOCO TRASEIRO TPA/TPB: 390/390 BAR. |  | NÃO
0956B | 120J HIGH POWER | Auditoria | Conforme Com OBS | 0302 ¦ PRESSÃO DA BOMBA DE MOVIMENTOS 140 A 160 BAR | Não Informada | BLOCO 2+1: 170 BAR. |  | NÃO
0956B | 120J HIGH POWER | Auditoria | Conforme Com OBS | 0504 ¦ CALIBRAÇÃO DO PILOTO | Não Informada | SEM ESPAÇO IDEAL PARA CALIBRAÇÃO. |  | NÃO
0956B | 120J HIGH POWER | Auditoria | Conforme Com OBS | 0601 ¦ BAIXA COM VELOCIDADE ADEQUADA (120J E HYDRA 12 A 13KM/H / 120J HP E 125J E ORION 16 A 19KM/H) | Não Informada | VELOCIDADE MÁXIMA TARTARUGA EM 18KM/H. |  | NÃO
0956B | 120J HIGH POWER | Auditoria | Conforme Com OBS | 0602 ¦ TESTAR ROTAÇÃO DO MOTOR MÍNIMO 800 RPM E MÁXIMO 2400 RPM | Não Informada | ROTAÇÃO MÍNIMA DO MOTOR EM 800 RPM E MÁXIMA DE 2.355 RPM. |  | NÃO
0956B | 120J HIGH POWER | Auditoria | Conforme Com OBS | 0706 ¦ ABERTURA DE BITOLA DIANTEIRA 2790MM A 2810MM | Não Informada | ABERTURA DE BITOLA DIANTEIRA PELA FRENTE DA RODA COM 2,79 MTS E ATRÁS DA RODA COM 2,80 MTS. |  | NÃO
0956B | 120J HIGH POWER | Auditoria | Conforme Com OBS | 0707 ¦ ABERTURA DE BITOLA TRASEIRA 2790MM A 2810MM | Não Informada | ABERTURA DE BITOLA TRASEIRA PELA FRENTE DA RODA COM 2,80 MTS E ATRÁS DA RODA COM 2,80 MTS. |  | NÃO
0956B | 120J HIGH POWER | Auditoria | Conforme Com OBS | 0708 ¦ ABERTURA DE BITOLA DIFERENÇA ENTRE EIXOS MÁXIMO 20MM | Não Informada | ABERTURA DE BITOLA DIFERENÇA ENTRE EIXOS EM 1CM. |  | NÃO
0956B | 120J HIGH POWER | Auditoria | Conforme Com OBS | 1313 ¦ ALINHAMENTO DA DIREÇÃO DEIXAR OS DOIS CILINDROS NA MESMA MEDIDA DE 133MM A 137MM DE HASTE | Não Informada | HASTE DO CILINDRO DE DIREÇÃO DIREITO/ESQUERDO COM 135MM. |  | NÃO
0934B | 125J | Pré Auditoria | Não Conforme | 1303 ¦ UNIÃO ROSCADA CILINDRO DE DIREÇÃO MÁXIMO LADO FIXO 16MM E LADO HASTE 10MM | 1 ¦ Incidental | REFORÇAR PINTURA NOS FIXADORES DOS CILINDROS DE DIREÇÃO. | CILINDROS DE DIREÇÃO | NÃO
0934B | 125J | Pré Auditoria | Não Conforme | 1305 ¦ ROTEAMENTO DAS MANGUEIRAS HIDRÁULICAS | 1 ¦ Incidental | PRENDER MELHOR MANGUEIRAS HIDRÁULICAS QUE PASSAM NA PARTE SUPERIOR DO SUPORTE DOS FILTROS HIDRÁULICOS INTERNOS. | ROTEAMENTO DAS MANGUEIRAS HIDRÁULICAS | NÃO
0934B | 125J | Pré Auditoria | Não Conforme | 1308 ¦ INTEGRIDADE DOS CILINDROS EM GERAL | 1 ¦ Incidental | RETOCAR AO REDOR DAS CONEXÕES HIDRÁULICAS DOS CILINDROS. | INTEGRIDADE DOS CILINDROS EM GERAL | NÃO
0934B | 125J | Pré Auditoria | Não Conforme | 1309 ¦ INTEGRIDADE DAS MANGUEIRAS HIDRÁULICAS | 1 ¦ Incidental | MANGUEIRAS HIDRÁULICAS DOS TUBOS HIDRÁULICOS DO QUADRO, ESTÃO PEGANDO NO CANTO VIVO DO BRAÇO EXTENSÍVEL DA HASTE DO CILINDRO DAS TRAVAS DO QUADRO BASCULANTE. | INTEGRIDADE DAS MANGUEIRAS HIDRÁULICAS | NÃO
0934B | 125J | Pré Auditoria | Conforme Com OBS | 1313 ¦ ALINHAMENTO DA DIREÇÃO DEIXAR OS DOIS CILINDROS NA MESMA MEDIDA DE 133MM A 137MM DE HASTE | Não Informada | CILINDROS DE DIREÇÃO COM A MESMA MEDIDA DE 135MM. |  | NÃO
0934B | 125J | Pré Auditoria | Não Conforme | 1511 ¦ OUTRAS OBSERVAÇÕES | 1 ¦ Incidental | RETOCAR PARTE INFERIOR DO TUBO ESQUERDO E DIREITO DO QUADRO DESLIZANTE. RETOCAR PARTE INFERIOR DO SUPORTE DO PINO DO CILINDRO CENTRAL. | QUADRO INFERIOR | NÃO
0934B | 125J | Pré Auditoria | Não Conforme | 1612 ¦ TESTAR DESNUQUE DO ALIN | 1 ¦ Incidental | RETOCAR DESNUQUE DO ALIN ESQUERDO E DIREITO. | DESNUQUE DO ALIN ESQUERDO E DIREITO | NÃO
0934B | 125J | Pré Auditoria | Não Conforme | 1618 ¦ OUTRAS OBSERVAÇÕES | 1 ¦ Incidental | RETOCAR TUBO DA BARRA ESQUERDA E DIREITA, ONDE VAI ENCAIXADA NO SUPORTE DO DESCANSO DE BARRA. RETOCAR PARTE INFERIOR DA PONTA DA BARRA DIREITA. | BARRA ESQUERDA E DIREITA INFERIOR | NÃO
0934B | 125J | Pré Auditoria | Não Conforme | 1704 ¦ OUTRAS OBSERVAÇÕES | 1 ¦ Incidental | MELHORAR ACABAMENTO DE SELANTE NA PARTE INFERIOR DO CABEÇAL DA BARRA ESQUERDA. | OUTRAS OBSERVAÇÕES | NÃO
0934B | 125J | Pré Auditoria | Não Conforme | 2010 ¦ PINTURA | 1 ¦ Incidental | REFORÇAR PINTURA NOS FORJADOS DOS EXTENSÍVEIS DIANTEIROS. | EIXOS/BAIXADAS | NÃO
0934B | 125J | Pré Auditoria | Não Conforme | 2106 ¦ PINTURA | 1 ¦ Incidental | RETOCAR PARTE DE FIXAÇÃO DOS SUPORTES DO TANQUE DE ÁGUA LIMPA. RETOCAR RETROVISOR DIANTEIRO DIREITO. RETOCAR SUPORTES DE FIXAÇÃO DO TANQUE DE CIRCUITO LEVE. | PINTURA EM GERAL | NÃO
0934B | 125J | Pré Auditoria | Não Conforme | 2113 ¦ OUTRAS OBSERVAÇÕES | 1 ¦ Incidental | REMOVER ETIQUETA DO TANQUE DE CIRCUITO LEVE. | OUTRAS OBSERVAÇÕES | NÃO
0934B | 125J | Pré Auditoria | Não Conforme | 1505 ¦ PARTE INTERNA DO QUADRO DESLIZANTE | 1 ¦ Incidental | RETOCAR LATERAL DO SUPORTE DO PINO DO CILINDRO CENTRAL. RETOCAR AO REDOR DA PARTE INFERIOR DO PINO ESQUERDO E DIREITO DAS TRAVAS DO QUADRO BASCULANTE. RETOCAR BANDEJA DIREITA PELO LADO DE DENTRO. RETOCAR PARTE CENTRAL DO TUBO SUPERIOR DO QUADRO DESLIZANTE, MARCAS DE BATIDAS E DE CINTA DE IÇAMENTO. | QUADRO DESLIZANTE INTERNO | NÃO
0934B | 125J | Pré Auditoria | Não Conforme | 1507 ¦ PARTE INTERNA DO QUADRO BASCULANTE | 1 ¦ Incidental | RETOCAR SUPORTE SUPERIOR DA BIELA DIREITA. RETOCAR SUPORTE INFERIOR DA BIELA ESQUERDA E DIREITA. | QUADRO BASCULANTE INTERNO | NÃO
0934B | 125J | Pré Auditoria | Não Conforme | 1508 ¦ PARTE EXTERNA DO QUADRO BASCULANTE | 1 ¦ Incidental | REFORÇAR PINTURA NOS PARAFUSOS DO SUPORTE DA CRUZETA ESQUERDA E DIREITA. RETOCAR LADO DIREITO DO TUBO DO QUADRO BASCULANTE. | QUADRO BASCULANTE EXTERNO | NÃO
0934B | 125J | Pré Auditoria | Não Conforme | 1510 ¦ PARTE EXTERNA DO QUADRO FIXO | 1 ¦ Incidental | RETOCAR SUPORTE SUPERIOR ESQUERDO E DIREITO DO QUADRO FIXO. | QUADRO FIXO EXTERNO | NÃO
0934B | 125J | Pré Auditoria | Não Conforme | 1607 ¦ PINTURA BARRA GRANDE ESQUERDA | 1 ¦ Incidental | RETOCAR TRELIÇA 6 E 13. RETOCAR BUCHAS RETRABALHADAS, ENTRE ALIN E BARRA. RETOCAR ORELHA DO CILINDRO DE 45°, PARTE FIXA, LADO DE FIXAÇÃO. | BARRA ESQUERDA | NÃO
0956B | 120J HIGH POWER | Auditoria | Não Conforme | 1607 ¦ PINTURA BARRA GRANDE ESQUERDA | 0 ¦ Comentário | FECHAR COM SELANTE O VÃO ENTRE O REFORÇO INFERIOR DO CABEÇAU E O SUPORTE DO CILINDRO 45° DA BARRA GRANDE ESQUERDA PELO LADO DA FRENTE/TRÁS. | BARRA GRANDE ESQUERDA | NÃO
0956B | 120J HIGH POWER | Auditoria | Não Conforme | 1608 ¦ PINTURA BARRA GRANDE DIREITA | 1 ¦ Incidental | MELHORAR RETRABALHO DO BOLEIO NA QUINA DA ORELHA DO PINO DA ARTICULAÇÃO DO ALIN DIREITO/ESQUERDO PELO LADO DA FRENTE E PINTAR. | BARRA GRANDE | NÃO
0956B | 120J HIGH POWER | Auditoria | Não Conforme | 1610 ¦ PINTURA BARRA INTERMEDIÁRIA E ALIN DIREITO | 1 ¦ Incidental | PINTURA DANIFICADA NA PARTE SUPERIOR DA BARRA INTERMEDIÁRIA DIREITA PRÓXIMO DO ENCOSTO CURVADO DO CALÇO DE BORRACHA. | BARRA INTERMEDIÁRIA DIREITA | NÃO
0956B | 120J HIGH POWER | Auditoria | Não Conforme | 1614 ¦ PINTURA | 1 ¦ Incidental | PINTURA DANIFICADA NA PARTE SUPERIOR DA PONTEIRA DO ALIN DIREITO PRÓXIMO DO REFORÇO. | ALIN DIREITO | NÃO
0956B | 120J HIGH POWER | Auditoria | Não Conforme | 1618 ¦ OUTRAS OBSERVAÇÕES | 1 ¦ Incidental | ACABAMENTO RUIM DA PINTURA NA PARTE SUPERIOR DO REFORÇO MENOR DA BARRA INTERMEDIÁRIA DIREITA. | BARRA INTERMEDIÁRIA DIREITA | NÃO
0956B | 120J HIGH POWER | Auditoria | Não Conforme | 1810 ¦ OUTRAS OBSERVAÇÕES | 5 ¦ Menor | CORDÃO DE SOLDA INCOMPLETO NA PARTE INTERNA DO SUPORTE ESQUERDO DO TENSOR TRANSVERSAL TRASEIRO. | SOLDA CHASSI | NÃO
0956B | 120J HIGH POWER | Auditoria | Não Conforme | 2002 ¦ PRESENÇA DAS TAMPAS DOS MOTORES DE RODA | 0 ¦ Comentário | FALTA TAMPA DE PROTEÇÃO DOS MOTORES DE RODA. | TAMPA MOTOR RODA | NÃO
0956B | 120J HIGH POWER | Auditoria | Não Conforme | 2105 ¦ PRESENÇA ADESIVOS | 5 ¦ Menor | ADESIVO REFLETIVO COM BOLHAS NA SINALEIRA TRASEIRA DIREITA/ESQUERDA. | ADESIVO SEGURANÇA | NÃO
0956B | 120J HIGH POWER | Auditoria | Não Conforme | 2107 ¦ ABRIDORES DE LINHA E KIT EXTRA SEPARADOS | 0 ¦ Comentário | FALTAM ABRIDORES DE LINHA. | ACESSÓRIOS | NÃO
0956B | 120J HIGH POWER | Auditoria | Não Conforme | 2108 ¦ LIMPEZA | 0 ¦ Comentário | ASPIRAR TAPETE DA CABINE. | CABINE | NÃO
0956B | 120J HIGH POWER | Auditoria | Conforme Com OBS | 2112 ¦ REALIZAR A EQUALIZAÇÃO DO EQUIPAMENTO | Não Informada | EQUALIZACÃO CONFIGURADA EM 400 DE CORRENTE MÍNIMA PARA MARCHA A FRENTE NO EIXO DIANTEIRO E 420 DE CORRENTE MÍNIMA PARA MARCHA A FRENTE NO EIXO TRASEIRO. |  | NÃO
0934B | 125J | Pré Auditoria | Não Conforme | 1609 ¦ PINTURA BARRA INTERMEDIÁRIA E ALIN ESQUERDO | 1 ¦ Incidental | RETOCAR PINTURA DO REFORÇO DA BARRA INTERMEDIÁRIA POR DENTRO E POR FORA, PRÓXIMO DA TESOURA DO CILINDRO DO ALIN. RETOCAR MARCAS DE GANCHO NA BARRA INTERMEDIÁRIA E PONTEIRA. RETOCAR TODAS AS EXTREMIDADES ONDE ESTÁ COM A PINTURA FRACA E COM OXIDAÇÕES. | BARRA INTERMEDIÁRIA E PONTEIRA | NÃO
0934B | 125J | Pré Auditoria | Não Conforme | 1608 ¦ PINTURA BARRA GRANDE DIREITA | 1 ¦ Incidental | REMOVER LACRE QUÍMICO DA TRELIÇA 1. RETOCAR MARCA DE GANCHO ENTRE TRELIÇA 6 E 7. RETOCAR TRELIÇA 13. RETOCAR ORELHA DA PARTE FIXA, PARTE DE FIXAÇÃO DO PINO QUE PRENDE O CILINDRO DE 45°. | BARRA DIREITA | NÃO
0934B | 125J | Pré Auditoria | Não Conforme | 1610 ¦ PINTURA BARRA INTERMEDIÁRIA E ALIN DIREITO | 1 ¦ Incidental | REMOVER MARCAÇÃO DE CANETA, DO REFORÇO DA BARRA INTERMEDIÁRIA. RETOCAR MARCAS DE GANCHO NA BARRA INTERMEDIÁRIA E PONTEIRA. RETOCAR TODAS EXTREMIDADES ONDE ESTÁ COM A PINTURA FRACA E COM OXIDAÇÕES. | BARRA INTERMEDIÁRIA E PONTEIRA DIREITA | NÃO
0934B | 125J | Pré Auditoria | Não Conforme | 1614 ¦ PINTURA | 1 ¦ Incidental | RETOCAR PARTE SUPERIOR DA BISAGRA. RETOCAR PÉ DA BISAGRA. | BISAGRA ESQUERDA INTERNA | NÃO
0934B | 125J | Pré Auditoria | Não Conforme | 1615 ¦ PINTURA | 1 ¦ Incidental | RETOCAR PARTE SUPERIOR DA BISAGRA. | BISAGRA DIREITA INTERNA | NÃO
0934B | 125J | Pré Auditoria | Não Conforme | 1616 ¦ PINTURA | 1 ¦ Incidental | RETOCAR PARTE CENTRAL DA BISAGRA. RETOCAR SUPORTE DA RÓTULA DA BISAGRA. | BISAGRA DIREITA EXTERNA | NÃO
0934B | 125J | Pré Auditoria | Não Conforme | 1617 ¦ PINTURA | 1 ¦ Incidental | RETOCAR LATERAL DO CABEÇAL DA BISAGRA. RETOCAR PARTE CENTRAL DA BISAGRA. | BISAGRA ESQUERDA EXTERNA | NÃO
0935B | 125J | Pré Auditoria | Conforme Com OBS | 0114 ¦ CAMBAGEM POSITIVA ENTRE 1º A 2º | Não Informada | BAIXADA DIANTEIRA ESQUERDA 88.7 BAIXADA DIANTEIRA DIREITA 88.5 BAIXADA TRASEIRA ESQUERDA 89.5 BAIXADA TRASEIRA DIREITA 88.6 |  | NÃO
0935B | 125J | Pré Auditoria | Conforme Com OBS | 0130 ¦ VERIFICAR ESPAÇAMENTO ENTRE A HÉLICE E O DEFLETOR 10MM A 22MM | Não Informada | ESPAÇAMENTO DA HÉLICE LADO ESQUERDO: 17MM LADO DIREITO: 13MM |  | NÃO
0935B | 125J | Pré Auditoria | Conforme Com OBS | 0131 ¦ VERIFICAR PROFUNDIDADE ENTRE A HÉLICE E O DEFLETOR 80MM A 90MM | Não Informada | PROFUNDIDADE DA HÉLICE LADO ESQUERDO: 84MM LADO DIREITO: 89MM |  | NÃO
0935B | 125J | Pré Auditoria | Conforme Com OBS | 0706 ¦ ABERTURA DE BITOLA DIANTEIRA 2790MM A 2810MM | Não Informada | ABERTURA DE BITOLA DIANTEIRA PELA PARTE DA FRENTE 2.80M ABERTURA DE BITOLA DIANTEIRA PELA PARTE DE TRÁS 2.80M |  | NÃO
0935B | 125J | Pré Auditoria | Conforme Com OBS | 0707 ¦ ABERTURA DE BITOLA TRASEIRA 2790MM A 2810MM | Não Informada | ABERTURA DE BITOLA TRASEIRA PELA PARTE DA FRENTE 2.79M ABERTURA DE BITOLA TRASEIRA PELA PARTE DE TRÁS 2.79M |  | NÃO
0935B | 125J | Pré Auditoria | Conforme Com OBS | 0708 ¦ ABERTURA DE BITOLA DIFERENÇA ENTRE EIXOS MÁXIMO 20MM | Não Informada | ABERTURA DE BITOLAS, DIFERENÇA ENTRE EIXOS 1CM |  | NÃO
0935B | 125J | Pré Auditoria | Conforme Com OBS | 0709 ¦ CONVERGÊNCIA EIXO TRASEIRO DIFERENÇA ENTRE A MEDIÇÃO PARALELA E EM “X” MÁXIMO 20MM. | Não Informada | EM XIS ARO TRASEIRO DIREITO PELO LADO DE TRÁS, COM ARO TRASEIRO ESQUERDO PELO LADO DA FRENTE 2.691MM EM XIS ARO TRASEIRO DIREITO PELO LADO DA FRENTE, COM ARO TRASEIRO ESQUERDO PELO LADO DE TRÁS 2.689MM |  | NÃO
0935B | 125J | Pré Auditoria | Conforme Com OBS | 0710 ¦ CONVERGÊNCIA EIXO DIANTEIRO DIFERENÇA ENTRE A MEDIÇÃO PARALELA E EM “X” MÁXIMO 15MM. | Não Informada | EM XIS ARO DIANTEIRO DIREITO PELO LADO DE TRÁS, COM ARO DIANTEIRO ESQUERDO PELO LADO DA FRENTE 2.698MM EM XIS ARO DIANTEIRO DIREITO PELO LADO DA FRENTE, COM ARO DIANTEIRO ESQUERDO PELO LADO DE TRÁS 2.701MM |  | NÃO
0935B | 125J | Pré Auditoria | Não Conforme | 1612 ¦ TESTAR DESNUQUE DO ALIN | 1 ¦ Incidental | RETOCAR DESNUQUE DO ALIN ESQUERDO E DIREITO. | DESNUQUE DO ALIN ESQUERDO E DIREITO | NÃO
0935B | 125J | Pré Auditoria | Não Conforme | 2102 ¦ LUBRIFICAÇÃO DA MÁQUINA | 0 ¦ Comentário | ESSE PROCESSO DEVE SER FINALIZADO DEPOIS DO RETOQUE! | LUBRIFICAÇÃO DA MÁQUINA | NÃO
0935B | 125J | Pré Auditoria | Não Conforme | 2105 ¦ PRESENÇA ADESIVOS | 0 ¦ Comentário | APLICAR ADESIVOS DE SEGURANÇA DEPOIS DO RETOQUE. APLICAR ADESIVOS DAS PONTEIRAS DOS ALINS DEPOIS DO RETOQUE. | ADESIVOS | NÃO
0956B | 120J HIGH POWER | Auditoria | Não Conforme | 1609 ¦ PINTURA BARRA INTERMEDIÁRIA E ALIN ESQUERDO | 1 ¦ Incidental | FALTA ADESIVO REFLETIVO NA PONTEIRA DO ALIN DIREITO PELO LADO INFERIOR. | ADESIVO SEGURANÇA | NÃO
0956B | 120J HIGH POWER | Auditoria | Não Conforme | 1806 ¦ PINTURA | 1 ¦ Incidental | FALTA PINTURA NO FURO DA ORELHA DO PINO TRAVA BARRA DIREITO PELO LADO EXTERNO. | PINTURA CHASSI | NÃO
0956B | 120J HIGH POWER | Auditoria | Não Conforme | 0410 ¦ BOMBA DUPLA 1 | 10 ¦ Maior | VAZAMENTO PELA CASTANHA DO LADO DIREITO DA PRIMEIRA BOMBA DUPLA. | BOMBA DUPLA | NÃO
0942B | 120J | Terminação | Conforme Com OBS | 0123 ¦ COLOCAR O ADITIVO REVELADOR (BLACKLIGHT) NOS TANQUES HIDRÁULICOS | Não Informada |  |  | NÃO
0942B | 120J | Terminação | Conforme Com OBS | 0401 ¦ VÁLVULAS DE FREIO (7 UNIDADES) | Não Informada |  |  | NÃO
0942B | 120J | Terminação | Conforme Com OBS | 0402 ¦ BLOCO 2+1 | Não Informada |  |  | NÃO
0942B | 120J | Terminação | Conforme Com OBS | 0403 ¦ BLOCO BOMBA DE PULVERIZAÇÃO / BOMBA DE CARGA | Não Informada |  |  | NÃO
0942B | 120J | Terminação | Conforme Com OBS | 0405 ¦ BLOCO 7 VIAS | Não Informada |  |  | NÃO
0942B | 120J | Terminação | Conforme Com OBS | 0406 ¦ BLOCO TRANSMISSÃO TRASEIRA | Não Informada |  |  | NÃO
0942B | 120J | Terminação | Conforme Com OBS | 0407 ¦ BLOCO TRANSMISSÃO DIANTEIRA | Não Informada |  |  | NÃO
0942B | 120J | Terminação | Conforme Com OBS | 0408 ¦ BOMBA DE TRANSMISSÃO 1 | Não Informada |  |  | NÃO
0942B | 120J | Terminação | Conforme Com OBS | 0410 ¦ BOMBA DUPLA 1 | Não Informada |  |  | NÃO
0942B | 120J | Terminação | Conforme Com OBS | 0411 ¦ BOMBA DUPLA 2 | Não Informada |  |  | NÃO
0942B | 120J | Terminação | Conforme Com OBS | 0413 ¦ MOTOR BOMBA DE PULVERIZAÇÃO | Não Informada |  |  | NÃO
0942B | 120J | Terminação | Conforme Com OBS | 0415 ¦ REGISTROS TANQUE CIRCUITO LEVE | Não Informada |  |  | NÃO
0942B | 120J | Terminação | Conforme Com OBS | 0416 ¦ REGISTROS TANQUE CIRCUITO PESADO | Não Informada |  |  | NÃO
0942B | 120J | Terminação | Conforme Com OBS | 0417 ¦ MOTOR DIESEL | Não Informada |  |  | NÃO
0942B | 120J | Terminação | Conforme Com OBS | 0418 ¦ TANQUE CIRCUITO LEVE | Não Informada |  |  | NÃO
0942B | 120J | Terminação | Conforme Com OBS | 0419 ¦ TANQUE CIRCUITO PESADO | Não Informada |  |  | NÃO
0942B | 120J | Terminação | Conforme Com OBS | 0420 ¦ REGISTROS | Não Informada |  |  | NÃO
0942B | 120J | Terminação | Conforme Com OBS | 0423 ¦ ORBITROL | Não Informada |  |  | NÃO
0942B | 120J | Terminação | Conforme Com OBS | 0424 ¦ SISTEMA DO AR CONDICIONADO (MANGUEIRAS, CONEXÕES, COMPRESSOR) | Não Informada |  |  | NÃO
0942B | 120J | Terminação | Conforme Com OBS | 0427 ¦ MOTOR DE RODA DD | Não Informada |  |  | NÃO
0942B | 120J | Terminação | Conforme Com OBS | 0428 ¦ MOTOR DE RODA DE | Não Informada |  |  | NÃO
0942B | 120J | Terminação | Conforme Com OBS | 0429 ¦ MOTOR DE RODA TD | Não Informada |  |  | NÃO
0942B | 120J | Terminação | Conforme Com OBS | 0430 ¦ MOTOR DE RODA TE | Não Informada |  |  | NÃO
0942B | 120J | Terminação | Conforme Com OBS | 0431 ¦ REDUTOR DD | Não Informada |  |  | NÃO
0942B | 120J | Terminação | Conforme Com OBS | 0432 ¦ REDUTOR DE | Não Informada |  |  | NÃO
0942B | 120J | Terminação | Conforme Com OBS | 0433 ¦ REDUTOR TD | Não Informada |  |  | NÃO
0942B | 120J | Terminação | Conforme Com OBS | 0434 ¦ REDUTOR TE | Não Informada |  |  | NÃO
0942B | 120J | Terminação | Conforme Com OBS | 0435 ¦ CILINDROS ALIN | Não Informada |  |  | NÃO
0942B | 120J | Terminação | Conforme Com OBS | 0436 ¦ CILINDROS 45 | Não Informada |  |  | NÃO
0942B | 120J | Terminação | Conforme Com OBS | 0437 ¦ CILINDROS ABRE BARRA | Não Informada |  |  | NÃO
0942B | 120J | Terminação | Conforme Com OBS | 0438 ¦ CILINDRO QUADRO | Não Informada |  |  | NÃO
0942B | 120J | Terminação | Conforme Com OBS | 0440 ¦ CILINDRO TRAVA QUADRO | Não Informada |  |  | NÃO
0942B | 120J | Terminação | Conforme Com OBS | 0441 ¦ CILINDROS DE DIREÇÃO | Não Informada |  |  | NÃO
0942B | 120J | Terminação | Conforme Com OBS | 0442 ¦ FILTRO CIRCUITO LEVE ESQUERDO | Não Informada |  |  | NÃO
0942B | 120J | Terminação | Conforme Com OBS | 0443 ¦ FILTRO CIRCUITO LEVE DIREITO | Não Informada |  |  | NÃO
0942B | 120J | Terminação | Conforme Com OBS | 0444 ¦ FILTRO CIRCUITO PESADO ESQUERDO | Não Informada |  |  | NÃO
0942B | 120J | Terminação | Conforme Com OBS | 0445 ¦ FILTRO CIRCUITO PESADO DIREITO | Não Informada |  |  | NÃO
0942B | 120J | Terminação | Conforme Com OBS | 0446 ¦ CONEXÕES E TERMINAIS DAS MANGUEIRAS HIDRÁULICAS CIRCUITO LEVE | Não Informada |  |  | NÃO
0942B | 120J | Terminação | Conforme Com OBS | 0447 ¦ CONEXÕES E TERMINAIS DAS MANGUEIRAS HIDRÁULICAS CIRCUITO PESADO | Não Informada |  |  | NÃO
0942B | 120J | Terminação | Conforme Com OBS | 0448 ¦ MANGUEIRAS HIDRÁULICAS CIRCUITO LEVE | Não Informada |  |  | NÃO
0942B | 120J | Terminação | Conforme Com OBS | 0449 ¦ MANGUEIRAS HIDRÁULICAS CIRCUITO PESADO | Não Informada |  |  | NÃO
0942B | 120J | Terminação | Conforme Com OBS | 0450 ¦ OUTRAS OBSERVAÇÕES | Não Informada |  |  | NÃO
0942B | 120J | Terminação | Conforme Com OBS | 0709 ¦ CONVERGÊNCIA EIXO TRASEIRO DIFERENÇA ENTRE A MEDIÇÃO PARALELA E EM “X” MÁXIMO 20MM. | Não Informada |  |  | NÃO
0942B | 120J | Terminação | Conforme Com OBS | 1208 ¦ PINTURA | Não Informada |  |  | NÃO
0942B | 120J | Terminação | Conforme Com OBS | 1613 ¦ APLICAR ADESIVOS | Não Informada |  |  | NÃO
0942B | 120J | Terminação |  | 1807 ¦ ALINHAMENTO DOS CORRIMÃOS | Não Informada |  |  | NÃO
0942B | 120J | Terminação | Conforme Com OBS | 2010 ¦ PINTURA | Não Informada |  |  | NÃO
0942B | 120J | Terminação | Conforme Com OBS | 2106 ¦ PINTURA | Não Informada |  |  | NÃO
0942B | 120J | Terminação | Conforme Com OBS | 1806 ¦ PINTURA | Não Informada |  |  | NÃO
0956B | 120J HIGH POWER | Auditoria | Não Conforme | 2113 ¦ OUTRAS OBSERVAÇÕES | 5 ¦ Menor | FALTA CORDÃO DE SOLDA NOS TUBOS REDONDOS SUPERIORES DA BARRA GRANDE DIREITA/ESQUERDA NA PARTE INTERNA DO REFORÇO. | BARRA GRANDE | NÃO
0956B | 120J HIGH POWER | Auditoria | Não Conforme | 1305 ¦ ROTEAMENTO DAS MANGUEIRAS HIDRÁULICAS | 1 ¦ Incidental | MANGUEIRAS HIDRÁULICAS MUITO CURVADAS NA SAIDA AO LADO DIREITO DO ATC 300 PARA A VÁLVULA DE ISOLAMENTO. | ROTEAMENTO HIDRÁULICO | NÃO
0956B | 120J HIGH POWER | Auditoria | Não Conforme | 1309 ¦ INTEGRIDADE DAS MANGUEIRAS HIDRÁULICAS | 1 ¦ Incidental | MANGUEIRA HIDRÁULICA EM CONTATO COM CANTO VIVO DO SUPORTE DA VÁLVULA DOS PULMÕES DIANTEIROS. | ROTEAMENTO HIDRÁULICO | NÃO
0956B | 120J HIGH POWER | Auditoria | Não Conforme | 1311 ¦ AUSÊNCIA DE OXIDAÇÃO NOS BLOCOS, CONEXÕES E TERMINAIS DAS MANGUEIRAS | 5 ¦ Menor | MANGUEIRA DE PRESSÃO DO MOTOR HIDRÁULICO DA BOMBA DE PULVERIZAÇÃO EM CONTATO COM A PATA ESQUERDA DO MOTOR .(LIBERADO QUALIDADE) | ROTEAMENTO HIDRÁULICO | NÃO
0956B | 120J HIGH POWER | Auditoria | Não Conforme | 1314 ¦ OUTRAS OBSERVAÇÕES | 1 ¦ Incidental | MANGUEIRA HIDRÁULICA DE PRESSÃO DA SEGUNDA BOMBA DE TRANSMISSÃO EM CONTATO COM CANTO VIVO DO SUPORTE SUPERIOR DAS BATERIAS. | ROTEAMENTO HIDRÁULICO | NÃO
0956B | 120J HIGH POWER | Auditoria | Conforme Com OBS | 2007 ¦ ALTURA DOS PULMÕES DE 230MM A 250MM | Não Informada | PULMÕES DIANTEIROS E TRASEIROS COM 230MM DE ALTURA. |  | NÃO
0956B | 120J HIGH POWER | Auditoria | Conforme Com OBS | 1204 ¦ NÍVEL DE COMBUSTÍVEL | Não Informada | NÍVEL DE COMBUSTÍVEL EM 11%. |  | NÃO
0956B | 120J HIGH POWER | Auditoria | Não Conforme | 1802 ¦ APERTO DAS PORCAS DOS TENSORES | 0 ¦ Comentário | LACRE QUÍMICO DESENCONTRADA NA PORCA DO TENSOR DIANTEIRO DIRETO SUPERIOR PELO LADO DA FRENTE. | PORCA TENSOR | NÃO
0935B | 125J | Pré Auditoria | Conforme Com OBS | 0822 ¦ PRESSURIZAÇÃO DA CABINE | Não Informada | PRESSURIZAÇÃO MARCANDO 10.1 AO PISAR NO FREIO MARCA 7.1 |  | NÃO
0935B | 125J | Pré Auditoria | Não Conforme | 1306 ¦ NÍVEL DE ÓLEO DO TANQUE CIRCUITO PESADO (ATÉ 10MM ABAIXO DO MÁXIMO) | 1 ¦ Incidental | COMPLETAR ÓLEO DO TANQUE DE CIRCUITO PESADO. | NÍVEL DO ÓLEO DO TANQUE DE CIRCUITO PESADO | NÃO
0935B | 125J | Pré Auditoria | Não Conforme | 2004 ¦ ALINHAMENTO DOS PARALAMAS | 1 ¦ Incidental | RETOCAR PARTE DE FIXAÇÃO DOS SUPORTES DOS PARALAMAS. | SUPORTES DOS PARALAMAS | NÃO
0935B | 125J | Pré Auditoria | Não Conforme | 2006 ¦ CONDIÇÃO DO AROS | 1 ¦ Incidental | MELHORAR ACABAMENTO DA EMENDA DA BORDA DO ARO DIANTEIRO ESQUERDO. | AROS | NÃO
0935B | 125J | Pré Auditoria | Não Conforme | 1103 ¦ ATERRAMENTOS (CHAVE GERAL, MOTOR DE PARTIDA E SUBTETO CABINE) | 1 ¦ Incidental | ATERRAMENTO ELÉTRICO DA CABINE, PARTE DIANTEIRA ESQUERDA DO CHASSI, ESTÁ SOLTO. | ATERRAMENTOS ELÉTRICOS | NÃO
0935B | 125J | Pré Auditoria | Não Conforme | 1106 ¦ OUTRAS OBSERVAÇÕES | 1 ¦ Incidental | RETOCAR AO REDOR DO ATERRAMENTO ELÉTRICO DA CHAVE GERAL. | OUTRAS OBSERVAÇÕES | NÃO
0935B | 125J | Pré Auditoria | Não Conforme | 1303 ¦ UNIÃO ROSCADA CILINDRO DE DIREÇÃO MÁXIMO LADO FIXO 16MM E LADO HASTE 10MM | 1 ¦ Incidental | RETOCAR FIXADORES DOS CILINDROS DE DIREÇÃO. | CILINDROS DE DIREÇÃO | NÃO
0935B | 125J | Pré Auditoria | Não Conforme | 1202 ¦ APERTO DOS FIXADORES DOS SUPORTES DO MOTOR | 1 ¦ Incidental | RETOCAR OS QUATRO CANTOS DO MOTOR, ONDE FICA APOIADO NO SUPORTE DE MONTAGEM. RETOCAR PINTURA DANIFICADA NA PARTE DE FIXAÇÃO DO SUPORTE DO CALÇO DE BORRACHA DA PATA ESQUERDA DO MOTOR. | FIXADORES DO MOTOR | NÃO
0935B | 125J | Pré Auditoria | Não Conforme | 1215 ¦ OUTRAS OBSERVAÇÕES | 5 ¦ Menor | SOLTAR CINTA PLÁSTICA PRESA NAS MANGUEIRAS HIDRÁULICAS, COM CHICOTES ELÉTRICOS, DIANTEIRA DIREITA PELO LADO DE DENTRO DA MÁQUINA. | OUTRAS OBSERVAÇÕES | NÃO
0935B | 125J | Pré Auditoria | Não Conforme | 1213 ¦ CHAPAS DE PROTEÇÃO DO MOTOR | 0 ¦ Comentário | FIXAR CHAPARIA DE PROTEÇÃO DA PARTE INFERIOR DO RADIADOR, DEPOIS FIXAR PASSA MANGUEIRA DA MANGUEIRA DO TANQUE DE ÁGUA LIMPA. | CHAPAS DE PROTEÇÃO | NÃO
0935B | 125J | Pré Auditoria | Não Conforme | 1212 ¦ TAMPAS DO CAPÔ | 1 ¦ Incidental | FECHADURA DA TAMPA DIREITA DO CAPÔ, ESTÁ EM CONTATO COM BORDA DA CARENAGEM, NÃO TRANCA. | TAMPAS DO CAPÔ | NÃO
0935B | 125J | Pré Auditoria | Não Conforme | 1309 ¦ INTEGRIDADE DAS MANGUEIRAS HIDRÁULICAS | 5 ¦ Menor | MANGUEIRAS HIDRÁULICAS DOS TUBOS HIDRÁULICOS DO QUADRO, ESTÃO PEGANDO NO CANTO VIVO DO BRAÇO EXTENSÍVEL DA HASTE DO CILINDRO DAS TRAVAS DO QUADRO BASCULANTE. MANGUEIRAS HIDRÁULICAS DOS CILINDROS ABRE E FECHA BARRA ESQUERDA E DIREITA, ESTÃO PEGANDO NO CANTO VIVO DA BASE DA CONEXÃO DO LADO FIXO DO CILINDRO. | INTEGRIDADE DAS MANGUEIRAS HIDRÁULICAS | NÃO
0935B | 125J | Pré Auditoria | Não Conforme | 1406 ¦ FIXAÇÃO DO CONO MISTURADOR | 1 ¦ Incidental | RETOCAR AO REDOR DA TRAVA DO SUPORTE DO CONO MISTURADOR. RETOCAR ARTICULAÇÕES DO SUPORTE DO CONO MISTURADOR. RETOCAR MARCAS DE GANCHO NA PARTE DE TRÁS DO SUPORTE DO CONO MISTURADOR. | CONO MISTURADOR | NÃO
0935B | 125J | Pré Auditoria | Não Conforme | 1511 ¦ OUTRAS OBSERVAÇÕES | 1 ¦ Incidental | RETOCAR PARTE INFERIOR DO TUBO ESQUERDO E DIREITO DO QUADRO DESLIZANTE. REFORÇAR PINTURA NA PARTE INFERIOR DO SUPORTE DO PINO DO CILINDRO CENTRAL. | QUADRO INFERIOR | NÃO
0935B | 125J | Pré Auditoria | Conforme Com OBS | 1313 ¦ ALINHAMENTO DA DIREÇÃO DEIXAR OS DOIS CILINDROS NA MESMA MEDIDA DE 133MM A 137MM DE HASTE | Não Informada | CILINDROS DE DIREÇÃO COM A MESMA MEDIDA DE 135MM. |  | NÃO
0935B | 125J | Pré Auditoria | Não Conforme | 1618 ¦ OUTRAS OBSERVAÇÕES | 1 ¦ Incidental | RETOCAR TUBO DA BARRA ESQUERDA E DIREITA ONDE VAI ENCAIXADO NO SUPORTE DO DESCANSO DE BARRA. | BARRA ESQUERDA E DIREITA INFERIOR | NÃO
0935B | 125J | Pré Auditoria | Não Conforme | 1802 ¦ APERTO DAS PORCAS DOS TENSORES | 1 ¦ Incidental | RETOCAR TODOS OS TENSORES, PORCAS DOS TENSORES, RÓTULAS DOS TENSORES E ROSCAS DAS RÓTULAS DOS TENSORES. | TENSORES, PORCAS DOS TENSORES, RÓTULAS DOS TENSORES E ROSCAS DAS RÓTULAS DOS TENSORES. | NÃO
0935B | 125J | Pré Auditoria | Não Conforme | 1805 ¦ AMORTECEDORES | 1 ¦ Incidental | REFORÇAR PINTURA NOS ARRANHÕES DOS AMORTECEDORES. | AMORTECEDORES | NÃO
0935B | 125J | Pré Auditoria | Não Conforme | 1807 ¦ ALINHAMENTO DOS CORRIMÃOS | 1 ¦ Incidental | RETOCAR PARTE DE FIXAÇÃO INFERIOR E SUPERIOR DO CORRIMÃO EXTERNO. RETOCAR EXTREMIDADES AO REDOR DOS SEPARADORES SUPERIOR E INFERIOR ENTRE OS CORRIMÃOS. | CORRIMÃOS | NÃO
0935B | 125J | Pré Auditoria | Não Conforme | 1402 ¦ ROTEAMENTO DAS MANGUEIRAS DE PULVERIZAÇÃO | 1 ¦ Incidental | PRENDER MELHOR MANGUEIRA DE PULVERIZAÇÃO, NA LATERAL DIREITA SUPORTE DA BOMBA DE PULVERIZAÇÃO. | MANGUEIRAS DE PULVERIZAÇÃO | NÃO
0935B | 125J | Pré Auditoria | Não Conforme | 1808 ¦ ESCADA | 1 ¦ Incidental | RETOCAR PINOS DAS ARTICULAÇÕES DA ESCADA. | ESCADA | NÃO
0935B | 125J | Pré Auditoria | Não Conforme | 1809 ¦ PASSARELA | 1 ¦ Incidental | RETOCAR EXTREMIDADES INFERIORES DA LATERAL DA PASSARELA CENTRAL. | PASSARELA | NÃO
0935B | 125J | Pré Auditoria | Não Conforme | 1908 ¦ TANQUE DE ÁGUA LIMPA | 1 ¦ Incidental | RETOCAR PARTES DE FIXAÇÃO SUPERIORES DO TANQUE DE ÁGUA LIMPA. | SUPORTES DO TANQUE DE ÁGUA LIMPA | NÃO
0935B | 125J | Pré Auditoria | Não Conforme | 2010 ¦ PINTURA | 1 ¦ Incidental | REFORÇAR PINTURA NOS FORJADOS DOS EXTENSÍVEIS DIANTEIROS. | EIXOS/BAIXADAS | NÃO
0935B | 125J | Pré Auditoria | Não Conforme | 2106 ¦ PINTURA | 1 ¦ Incidental | RETOCAR RETROVISOR DIANTEIRO DIREITO. RETOCAR SUPORTES DE FIXAÇÃO DO TANQUE DE CIRCUITO LEVE. RETOCAR SINALEIRA TRASEIRA ESQUERDA E DIREITA, EXTREMIDADES DE FIXAÇÃO. | PINTURA EM GERAL | NÃO
0935B | 125J | Pré Auditoria | Não Conforme | 0717 ¦ ABERTURA E FECHAMENTO ALIN ESQ SEM INTERFERÊNCIAS E CHICOTEAMENTO | 1 ¦ Incidental | RETRABALHAR CHAPA LIMITADORA DO DESNUQUE DO ALIN, DESNUQUE ABRINDO MAIS QUE O NECESSÁRIO. | ALIN ESQUERDO | NÃO
0935B | 125J | Pré Auditoria | Não Conforme | 0718 ¦ ABERTURA E FECHAMENTO ALIN DIR SEM INTERFERÊNCIAS E CHICOTEAMENTO | 1 ¦ Incidental | RETRABALHAR CHAPA LIMITADORA DO DESNUQUE DO ALIN, DESNUQUE ABRINDO MAIS QUE O NECESSÁRIO. | ALIN DIREITO | NÃO
0935B | 125J | Pré Auditoria | Não Conforme | 1308 ¦ INTEGRIDADE DOS CILINDROS EM GERAL | 1 ¦ Incidental | RETOCAR AO REDOR DAS CONEXÕES HIDRÁULICAS DE TODOS OS CILINDROS RETOCAR PARTE DE TRÁS DO CILINDRO ESQUERDO ABRE E FECHA BARRA, PARTE FIXA. | INTEGRIDADE DOS CILINDROS EM GERAL | NÃO
0935B | 125J | Pré Auditoria | Não Conforme | 1505 ¦ PARTE INTERNA DO QUADRO DESLIZANTE | 1 ¦ Incidental | RETOCAR LATERAL DO SUPORTE DO PINO DO CILINDRO CENTRAL. RETOCAR ARRANHÃO NA BANDEJA DIREITA PELO LADO DE DENTRO. RETOCAR QUEBRADOS AO REDOR DA PARTE INFERIOR DO PINO ESQUERDO E DIREITO DAS TRAVAS DO QUADRO BASCULANTE. | QUADRO DESLIZANTE INTERNO | NÃO
0935B | 125J | Pré Auditoria | Não Conforme | 1507 ¦ PARTE INTERNA DO QUADRO BASCULANTE | 1 ¦ Incidental | RETOCAR SUPORTE INFERIOR DA BIELA ESQUERDA E DIREITA. | QUADRO BASCULANTE INTERNO | NÃO
0935B | 125J | Pré Auditoria | Não Conforme | 1508 ¦ PARTE EXTERNA DO QUADRO BASCULANTE | 1 ¦ Incidental | REFORÇAR PINTURA NOS PARAFUSOS DO SUPORTE DA CRUZETA ESQUERDA E DIREITA. | QUADRO BASCULANTE EXTERNO | NÃO
0935B | 125J | Pré Auditoria | Não Conforme | 1510 ¦ PARTE EXTERNA DO QUADRO FIXO | 1 ¦ Incidental | RETOCAR SUPORTE SUPERIOR ESQUERDO E DIREITO DO QUADRO FIXO. | QUADRO FIXO EXTERNO | NÃO
0935B | 125J | Pré Auditoria | Não Conforme | 1603 ¦ BARRAS SEM TRINCAS | 5 ¦ Menor | FALTANDO TORQUE NA CONTRA PORCA DA RÓTULA DO CILINDRO ABRE E FECHA BARRA DIREITA. | CILINDRO ABRE E FECHA BARRA DIREITA | NÃO
0935B | 125J | Pré Auditoria | Não Conforme | 1607 ¦ PINTURA BARRA GRANDE ESQUERDA | 1 ¦ Incidental | RETOCAR TRELIÇA 6 E 13. RETOCAR ORELHA DO CILINDRO DE 45°, PARTE FIXA. | BARRA ESQUERDA | NÃO
0935B | 125J | Pré Auditoria | Não Conforme | 1609 ¦ PINTURA BARRA INTERMEDIÁRIA E ALIN ESQUERDO | 1 ¦ Incidental | RETOCAR TESOURA DO CILINDRO DO ALIN. RETOCAR MARCAS DE GANCHO NA BARRA INTERMEDIÁRIA E PONTEIRA. | BARRA INTERMEDIÁRIA E PONTEIRA ESQUERDA | NÃO
0935B | 125J | Pré Auditoria | Não Conforme | 1608 ¦ PINTURA BARRA GRANDE DIREITA | 1 ¦ Incidental | RETOCAR TRELIÇA 6 E 13. RETOCAR AO REDOR DAS FIXAÇÕES SUPERIORES DO SUPORTE DO DESCANSO DE BARRA. RETOCAR REFORÇO AO REDOR DA CABEÇA DO PINO QUE PRENDE A TESOURA DO CILINDRO DO ALIN. | BARRA DIREITA | NÃO
0935B | 125J | Pré Auditoria | Não Conforme | 1610 ¦ PINTURA BARRA INTERMEDIÁRIA E ALIN DIREITO | 1 ¦ Incidental | RETOCAR TESOURA DO CILINDRO DO ALIN. RETOCAR MARCAS DE GANCHO NA BARRA INTERMEDIÁRIA E PONTEIRA. RETOCAR TODAS EXTREMIDADES ONDE ESTÁ COM A PINTURA FRACA E COM OXIDAÇÕES. | BARRA INTERMEDIÁRIA E PONTEIRA DIREITA | NÃO
0938B | 125J | Auditoria | Conforme Com OBS | 0303 ¦ PRESSÃO DA BOMBA DE PULVERIZAÇÃO 80 A 110 BAR (COM 1700 RPM E VÁLVULA REGULADORA TODA ABERTA) | Não Informada | BLOCO DE PULVERIZAÇÃO: 100 BAR |  | NÃO
0938B | 125J | Auditoria | Não Conforme | 0504 ¦ CALIBRAÇÃO DO PILOTO | 10 ¦ Maior | ATC 300 COM DEFEITO, MUDANDO A VERSÃO DO SOFTWARE SOZINHO. (SUBSTITUIR ATC 300 COM ORIENTAÇÃO DA ENGENHARIA) | ATC 300 | NÃO
0938B | 125J | Auditoria | Conforme Com OBS | 0601 ¦ BAIXA COM VELOCIDADE ADEQUADA (120J E HYDRA 12 A 13KM/H / 120J HP E 125J E ORION 16 A 19KM/H) | Não Informada | VELOCIDADE MÁXIMA NA TARTARUGA 18 KM/H |  | NÃO
0938B | 125J | Auditoria | Conforme Com OBS | 0602 ¦ TESTAR ROTAÇÃO DO MOTOR MÍNIMO 800 RPM E MÁXIMO 2400 RPM | Não Informada | ROTAÇÃO MÍNIMA 800 RPM ROTAÇÃO MÁXIMA 2355 RPM |  | NÃO
0938B | 125J | Auditoria | Conforme Com OBS | 1204 ¦ NÍVEL DE COMBUSTÍVEL | Não Informada | NÍVEL DE COMBUSTÍVEL 21% |  | NÃO
0935B | 125J | Pré Auditoria | Não Conforme | 1614 ¦ PINTURA | 1 ¦ Incidental | RETOCAR PARTE SUPERIOR DA BISAGRA. RETOCAR PARTE CENTRAL DA BISAGRA. | BISAGRA ESQUERDA INTERNA | NÃO
0935B | 125J | Pré Auditoria | Não Conforme | 0442 ¦ FILTRO CIRCUITO LEVE ESQUERDO | 10 ¦ Maior | VAZAMENTO NA CONEXÃO DA MANGUEIRA DO FILTRO INTERNO DO TANQUE DE CIRCUITO LEVE, FILTRO ESQUERDO. | FILTRO ESQUERDO INTERNO DO CIRCUITO LEVE | NÃO
0935B | 125J | Pré Auditoria | Não Conforme | 0443 ¦ FILTRO CIRCUITO LEVE DIREITO | 10 ¦ Maior | VAZAMENTO NA CONEXÃO DA MANGUEIRA DO FILTRO DIREITO INTERNO, DO CIRCUITO LEVE. | FILTRO DIREITO INTERNO DO TANQUE DE CIRCUITO LEVE | NÃO
0938B | 125J | Auditoria | Não Conforme | 0701 ¦ ABERTURA (23 A 28 SEGUNDOS) E FECHAMENTO (20 A 25 SEGUNDOS) DAS BARRAS COM FUNCIONAMENTO ADEQUADO | 10 ¦ Maior | CILINDRO DE ABERTURA DA BARRA DIREITO RÍGIDO. | CILINDRO | NÃO
0938B | 125J | Auditoria | Não Conforme | 0717 ¦ ABERTURA E FECHAMENTO ALIN ESQ SEM INTERFERÊNCIAS E CHICOTEAMENTO | 5 ¦ Menor | ALIN ESQUERDO DESALINHADO COM A BARRA GRANDE PELO LADO INFERIOR. | ALIN | NÃO
0942B | 120J | Pré Auditoria | Conforme Com OBS | 0114 ¦ CAMBAGEM POSITIVA ENTRE 1º A 2º | 0 ¦ Comentário | BAIXADA DIANTEIRA ESQUERDA 88.3 BAIXADA DIANTEIRA DIREITA 88.3 BAIXADA TRASEIRA ESQUERDA 89.0 BAIXADA TRASEIRA DIREITA 88.7 |  | NÃO
0942B | 120J | Pré Auditoria | Conforme Com OBS | 0130 ¦ VERIFICAR ESPAÇAMENTO ENTRE A HÉLICE E O DEFLETOR 10MM A 22MM | Não Informada | ESPAÇAMENTO DA HÉLICE LADO ESQUERDO: 18MM LADO DIREITO: 16MM |  | NÃO
0942B | 120J | Pré Auditoria | Conforme Com OBS | 0131 ¦ VERIFICAR PROFUNDIDADE ENTRE A HÉLICE E O DEFLETOR 80MM A 90MM | Não Informada | PROFUNDIDADE DA HÉLICE LADO ESQUERDO: 87MM LADO DIREITO: 85MM |  | NÃO
0942B | 120J | Pré Auditoria | Conforme Com OBS | 0706 ¦ ABERTURA DE BITOLA DIANTEIRA 2490MM A 2510MM | Não Informada | ABERTURA DE BITOLA DIANTEIRA PELA PARTE DA FRENTE 2.50M ABERTURA DE BITOLA DIANTEIRA PELA PARTE DE TRÁS 2.51M |  | NÃO
0942B | 120J | Pré Auditoria | Conforme Com OBS | 0707 ¦ ABERTURA DE BITOLA TRASEIRA 2490MM A 2510MM | Não Informada | ABERTURA DE BITOLA TRASEIRA PELA PARTE DA FRENTE 2.51M ABERTURA DE BITOLA TRASEIRA PELA PARTE DE TRÁS 2.51M |  | NÃO
0942B | 120J | Pré Auditoria | Conforme Com OBS | 0708 ¦ ABERTURA DE BITOLA DIFERENÇA ENTRE EIXOS MÁXIMO 20MM | Não Informada | ABERTURA DE BITOLAS, DIFERENÇA ENTRE EIXOS 1CM |  | NÃO
0942B | 120J | Pré Auditoria | Conforme Com OBS | 0709 ¦ CONVERGÊNCIA EIXO TRASEIRO DIFERENÇA ENTRE A MEDIÇÃO PARALELA E EM “X” MÁXIMO 20MM. | Não Informada | EM XIS ARO TRASEIRO DIREITO PELO LADO DE TRÁS, COM ARO TRASEIRO ESQUERDO PELO LADO DA FRENTE 2.423MM EM XIS ARO TRASEIRO DIREITO PELO LADO DA FRENTE, COM ARO TRASEIRO ESQUERDO PELO LADO DE TRÁS 2.435MM |  | NÃO
0942B | 120J | Pré Auditoria | Conforme Com OBS | 0710 ¦ CONVERGÊNCIA EIXO DIANTEIRO DIFERENÇA ENTRE A MEDIÇÃO PARALELA E EM “X” MÁXIMO 15MM. | Não Informada | EM XIS ARO DIANTEIRO DIREITO PELO LADO DE TRÁS, COM ARO DIANTEIRO ESQUERDO PELO LADO DA FRENTE 2.413MM EM XIS ARO DIANTEIRO DIREITO PELO LADO DA FRENTE, COM ARO DIANTEIRO ESQUERDO PELO LADO DE TRÁS 2.430MM OBSERVAÇÃO, CONVERGÊNCIA FICOU FORA DA TOLERÂNCIA DE 15MM DE DIFERENÇA ENTRE MEDIDAS. |  | NÃO
0942B | 120J | Pré Auditoria | Não Conforme | 1612 ¦ TESTAR DESNUQUE DO ALIN | 1 ¦ Incidental | RETOCAR DESNUQUE DO ALIN ESQUERDO E DIREITO. | DESNUQUE DO ALIN ESQUERDO E DIREITO | NÃO
0942B | 120J | Pré Auditoria | Não Conforme | 2102 ¦ LUBRIFICAÇÃO DA MÁQUINA | 0 ¦ Comentário | ESSE PROCESSO DEVE SER FINALIZADO DEPOIS DO RETOQUE! | LUBRIFICAÇÃO DA MÁQUINA | NÃO
0942B | 120J | Pré Auditoria | Não Conforme | 2105 ¦ PRESENÇA ADESIVOS | 0 ¦ Comentário | APLICAR ADESIVOS DE SEGURANÇA DEPOIS DO RETOQUE. | ADESIVOS | NÃO
0938B | 125J | Auditoria | Não Conforme | 1610 ¦ PINTURA BARRA INTERMEDIÁRIA E ALIN DIREITO | 1 ¦ Incidental | PINTURA DANIFICADA NA PARTE SUPERIOR DO ALIN DIREITO PRÓXIMO DO REFORÇO MAIOR. PINTURA DANIFICADA NA PARTE SUPERIOR DO ALIN DIREITO PRÓXIMO DO REFORÇO MENOR. PRESENÇA DE SELANTE NO REFORÇO MENOR DA BARRA INTERMEDIÁRIA DIREITA PRÓXIMO DO PINO SAFE. PRESENÇA DE SELANTE NO REFORÇO MAIOR DA BARRA INTERMEDIÁRIA DIREITA PELO LADO INTERNO PRÓXIMO DA TESOURA. | ALIN | NÃO
0942B | 120J | Pré Auditoria | Não Conforme | 0705 ¦ CILINDRO DE SUBIDA (12 A 17 SEGUNDOS) E DESCIDA (12 A 17 SEGUNDOS) DO QUADRO COM FUNCIONAMENTO ADEQUADO 12 A 17 SEGUNDOS | 5 ¦ Menor | VERIFICAR REGULAGEM NA VÁLVULA DO QUADRO, QUADRO FAZENDO BARULHO ESTRANHO AO DESCER. | CILINDRO DE SUBIDA E DESCIDA DO QUADRO | NÃO
0942B | 120J | Pré Auditoria | Não Conforme | 1103 ¦ ATERRAMENTOS (CHAVE GERAL, MOTOR DE PARTIDA E SUBTETO CABINE) | 1 ¦ Incidental | RETOCAR ATERRAMENTO ELÉTRICO DA CHAVE GERAL. | ATERRAMENTO ELÉTRICO | NÃO
0942B | 120J | Pré Auditoria | Não Conforme | 1202 ¦ APERTO DOS FIXADORES DOS SUPORTES DO MOTOR | 1 ¦ Incidental | RETOCAR OS QUATRO CANTOS DO MOTOR, O DE FICA APOIADO NO SUPORTE DE MONTAGEM. RETOCAR QUEBRADOS NAS PATAS DO MOTOR. RETOCAR CHAPAS LATERAIS DO RADIADOR, PRÓXIMO DA CHAPA INFERIOR DE PROTEÇÃO DA POLIA DO MOTOR. | FIXADORES DO MOTOR/RADIADOR | NÃO
0942B | 120J | Pré Auditoria | Não Conforme | 1314 ¦ OUTRAS OBSERVAÇÕES | 5 ¦ Menor | SONHAR CINTA PLÁSTICA DAS MANGUEIRAS DO BLOCO DE TRANSMISSÃO DIANTEIRO, PARTE SUPERIOR DO TENSOR SUPERIOR DIANTEIRO DIREITO. | OUTRAS OBSERVAÇÕES | NÃO
0942B | 120J | Pré Auditoria | Não Conforme | 1211 ¦ ESTRUTURA DO CAPÔ | 1 ¦ Incidental | RETOCAR CANTO INFERIOR ESQUERDO DA ESTRUTURA DA LATERAL DIREITA DO CAPÔ. | ESTRUTURA DO CAPÔ | NÃO
0942B | 120J | Pré Auditoria | Não Conforme | 1213 ¦ CHAPAS DE PROTEÇÃO DO MOTOR | 0 ¦ Comentário | FIXAR CHAPARIA DE PROTEÇÃO INFERIOR DO RADIADOR, DEPOIS FIXAR PASSA MANGUEIRA DA MANGUEIRA DO TANQUE DE ÁGUA LIMPA. | CHAPAS DE PROTEÇÃO | NÃO
0942B | 120J | Pré Auditoria | Não Conforme | 1303 ¦ UNIÃO ROSCADA CILINDRO DE DIREÇÃO MÁXIMO LADO FIXO 16MM E LADO HASTE 10MM | 1 ¦ Incidental | REFORÇAR PINTURA NOS FIXADORES DOS CILINDROS DE DIREÇÃO. | CILINDROS DE DIREÇÃO | NÃO
0942B | 120J | Pré Auditoria | Conforme Com OBS | 0822 ¦ PRESSURIZAÇÃO DA CABINE | Não Informada | PRESSURIZAÇÃO MARCANDO 10.6 AO PISAR NO FREIO MARCA 7.6 |  | NÃO
0942B | 120J | Pré Auditoria | Não Conforme | 1208 ¦ PINTURA | 1 ¦ Incidental | RETOCAR ARRANHÃO NA PARTE SUPERIOR DO CAPÔ, AO LADO DO ESCAPAMENTO. | CAPÔ | NÃO
0942B | 120J | Pré Auditoria | Não Conforme | 1401 ¦ FIXAÇÃO DAS MANGUEIRAS DO INTERIOR DO TANQUE | 10 ¦ Maior | PORCA DA CONEXÃO DA MANGUEIRA INTERNA DE ESCOAMENTO DA TAMPA DO TANQUE DE PRODUTO, ESTÁ SOLTA. | FIXAÇÃO DAS MANGUEIRAS DO INTERIOR DO TANQUE | NÃO
0942B | 120J | Pré Auditoria | Não Conforme | 1404 ¦ FIXAÇÃO DO TANQUE DE PRODUTO (FIXADORES, CINTA E PROTEÇÕES) | 1 ¦ Incidental | FALTANDO LACRE QUÍMICO NOS GRAMPOS DA CINTA DO TANQUE DE PRODUTO. | FIXAÇÃO DO TANQUE DE PRODUTO | NÃO
0942B | 120J | Pré Auditoria | Não Conforme | 1405 ¦ INTEGRIDADE DAS MANGUEIRAS DE PULVERIZAÇÃO | 10 ¦ Maior | PORCA DA CONEXÃO DA MANGUEIRA DO CONO MISTURADOR DA PARTE FRONTAL DO TANQUE DE PRODUTO, ESTÁ SOLTA. REFORÇAR APERTO NA ABRAÇADEIRA DA MANGUEIRA DA LATERAL DO CONO MISTURADOR. | INTEGRIDADE DAS MANGUEIRAS DE PULVERIZAÇÃO | NÃO
0942B | 120J | Pré Auditoria | Não Conforme | 1409 ¦ OUTRAS OBSERVAÇÕES | 1 ¦ Incidental | TAMPA DE SUSPIRO DA TAMPA DO TANQUE DE PRODUTO, ESTÁ DANIFICADA. | OUTRAS OBSERVAÇÕES | NÃO
0942B | 120J | Pré Auditoria | Não Conforme | 1309 ¦ INTEGRIDADE DAS MANGUEIRAS HIDRÁULICAS | 1 ¦ Incidental | MANGUEIRAS HIDRÁULICAS DOS TUBOS HIDRÁULICOS DO QUADRO, ESTÃO PEGANDO NO CANTO VIVO DO BRAÇO EXTENSÍVEL DA HASTE DO CILINDRO DAS TRAVAS DO QUADRO BASCULANTE. | INTEGRIDADE DAS MANGUEIRAS HIDRÁULICAS | NÃO
0942B | 120J | Pré Auditoria | Conforme Com OBS | 1313 ¦ ALINHAMENTO DA DIREÇÃO DEIXAR OS DOIS CILINDROS NA MESMA MEDIDA DE 133MM A 137MM DE HASTE | Não Informada | CILINDROS DE DIREÇÃO COM A MESMA MEDIDA DE 135MM. |  | NÃO
0942B | 120J | Pré Auditoria | Não Conforme | 1406 ¦ FIXAÇÃO DO CONO MISTURADOR | 1 ¦ Incidental | RETOCAR AO REDOR DA TRAVA DO SUPORTE DO CONO MISTURADOR. RETOCAR ARTICULAÇÕES DO SUPORTE DO CONO MISTURADOR. RETOCAR MARCAS DE GANCHO NA PARTE DE TRÁS DO SUPORTE DO CONO MISTURADOR. | CONO MISTURADOR | NÃO
0942B | 120J | Pré Auditoria | Não Conforme | 1511 ¦ OUTRAS OBSERVAÇÕES | 1 ¦ Incidental | RETOCAR PARTE INFERIOR DO TUBO ESQUERDO E DIREITO DO QUADRO DESLIZANTE. RETOCAR PARTE INFERIOR DO SUPORTE DO PINO DO CILINDRO CENTRAL. REFORÇAR PINTURA NO CANTO DIREITO DO SUPORTE INFERIOR ESQUERDO DO TECNIL DO QUADRO BASCULANTE. | QUADRO INFERIOR | NÃO
0949B | 120J | Terminação | Conforme Com OBS | 0123 ¦ COLOCAR O ADITIVO REVELADOR (BLACKLIGHT) NOS TANQUES HIDRÁULICOS | Não Informada |  |  | NÃO
0949B | 120J | Terminação | Conforme Com OBS | 0401 ¦ VÁLVULAS DE FREIO (7 UNIDADES) | Não Informada |  |  | NÃO
0949B | 120J | Terminação | Conforme Com OBS | 0402 ¦ BLOCO 2+1 | Não Informada |  |  | NÃO
0949B | 120J | Terminação | Conforme Com OBS | 0403 ¦ BLOCO BOMBA DE PULVERIZAÇÃO / BOMBA DE CARGA | Não Informada |  |  | NÃO
0949B | 120J | Terminação | Conforme Com OBS | 0405 ¦ BLOCO 7 VIAS | Não Informada |  |  | NÃO
0949B | 120J | Terminação | Conforme Com OBS | 0406 ¦ BLOCO TRANSMISSÃO TRASEIRA | Não Informada |  |  | NÃO
0949B | 120J | Terminação | Conforme Com OBS | 0407 ¦ BLOCO TRANSMISSÃO DIANTEIRA | Não Informada |  |  | NÃO
0949B | 120J | Terminação | Conforme Com OBS | 0408 ¦ BOMBA DE TRANSMISSÃO 1 | Não Informada |  |  | NÃO
0949B | 120J | Terminação | Conforme Com OBS | 0410 ¦ BOMBA DUPLA 1 | Não Informada |  |  | NÃO
0949B | 120J | Terminação | Conforme Com OBS | 0411 ¦ BOMBA DUPLA 2 | Não Informada |  |  | NÃO
0949B | 120J | Terminação | Conforme Com OBS | 0413 ¦ MOTOR BOMBA DE PULVERIZAÇÃO | Não Informada |  |  | NÃO
0949B | 120J | Terminação | Conforme Com OBS | 0415 ¦ REGISTROS TANQUE CIRCUITO LEVE | Não Informada |  |  | NÃO
0949B | 120J | Terminação | Conforme Com OBS | 0416 ¦ REGISTROS TANQUE CIRCUITO PESADO | Não Informada |  |  | NÃO
0949B | 120J | Terminação | Conforme Com OBS | 0417 ¦ MOTOR DIESEL | Não Informada |  |  | NÃO
0949B | 120J | Terminação | Conforme Com OBS | 0418 ¦ TANQUE CIRCUITO LEVE | Não Informada |  |  | NÃO
0949B | 120J | Terminação | Conforme Com OBS | 0419 ¦ TANQUE CIRCUITO PESADO | Não Informada |  |  | NÃO
0949B | 120J | Terminação | Conforme Com OBS | 0420 ¦ REGISTROS | Não Informada |  |  | NÃO
0949B | 120J | Terminação | Conforme Com OBS | 0423 ¦ ORBITROL | Não Informada |  |  | NÃO
0949B | 120J | Terminação | Conforme Com OBS | 0424 ¦ SISTEMA DO AR CONDICIONADO (MANGUEIRAS, CONEXÕES, COMPRESSOR) | Não Informada |  |  | NÃO
0949B | 120J | Terminação | Conforme Com OBS | 0427 ¦ MOTOR DE RODA DD | Não Informada |  |  | NÃO
0949B | 120J | Terminação | Conforme Com OBS | 0428 ¦ MOTOR DE RODA DE | Não Informada |  |  | NÃO
0949B | 120J | Terminação | Conforme Com OBS | 0429 ¦ MOTOR DE RODA TD | Não Informada |  |  | NÃO
0949B | 120J | Terminação | Conforme Com OBS | 0430 ¦ MOTOR DE RODA TE | Não Informada |  |  | NÃO
0949B | 120J | Terminação | Conforme Com OBS | 0431 ¦ REDUTOR DD | Não Informada |  |  | NÃO
0949B | 120J | Terminação | Conforme Com OBS | 0432 ¦ REDUTOR DE | Não Informada |  |  | NÃO
0949B | 120J | Terminação | Conforme Com OBS | 0433 ¦ REDUTOR TD | Não Informada |  |  | NÃO
0949B | 120J | Terminação | Conforme Com OBS | 0434 ¦ REDUTOR TE | Não Informada |  |  | NÃO
0949B | 120J | Terminação | Conforme Com OBS | 0435 ¦ CILINDROS ALIN | Não Informada |  |  | NÃO
0949B | 120J | Terminação | Conforme Com OBS | 0436 ¦ CILINDROS 45 | Não Informada |  |  | NÃO
0949B | 120J | Terminação | Conforme Com OBS | 0437 ¦ CILINDROS ABRE BARRA | Não Informada |  |  | NÃO
0949B | 120J | Terminação | Conforme Com OBS | 0438 ¦ CILINDRO QUADRO | Não Informada |  |  | NÃO
0949B | 120J | Terminação | Conforme Com OBS | 0440 ¦ CILINDRO TRAVA QUADRO | Não Informada |  |  | NÃO
0949B | 120J | Terminação | Conforme Com OBS | 0441 ¦ CILINDROS DE DIREÇÃO | Não Informada |  |  | NÃO
0949B | 120J | Terminação | Conforme Com OBS | 0442 ¦ FILTRO CIRCUITO LEVE ESQUERDO | Não Informada |  |  | NÃO
0949B | 120J | Terminação | Conforme Com OBS | 0443 ¦ FILTRO CIRCUITO LEVE DIREITO | Não Informada |  |  | NÃO
0949B | 120J | Terminação | Conforme Com OBS | 0444 ¦ FILTRO CIRCUITO PESADO ESQUERDO | Não Informada |  |  | NÃO
0949B | 120J | Terminação | Conforme Com OBS | 0445 ¦ FILTRO CIRCUITO PESADO DIREITO | Não Informada |  |  | NÃO
0949B | 120J | Terminação | Conforme Com OBS | 0446 ¦ CONEXÕES E TERMINAIS DAS MANGUEIRAS HIDRÁULICAS CIRCUITO LEVE | Não Informada |  |  | NÃO
0949B | 120J | Terminação | Conforme Com OBS | 0447 ¦ CONEXÕES E TERMINAIS DAS MANGUEIRAS HIDRÁULICAS CIRCUITO PESADO | Não Informada |  |  | NÃO
0949B | 120J | Terminação | Conforme Com OBS | 0448 ¦ MANGUEIRAS HIDRÁULICAS CIRCUITO LEVE | Não Informada |  |  | NÃO
0949B | 120J | Terminação | Conforme Com OBS | 0449 ¦ MANGUEIRAS HIDRÁULICAS CIRCUITO PESADO | Não Informada |  |  | NÃO
0949B | 120J | Terminação | Conforme Com OBS | 0450 ¦ OUTRAS OBSERVAÇÕES | Não Informada |  |  | NÃO
0949B | 120J | Terminação | Conforme Com OBS | 0710 ¦ CONVERGÊNCIA EIXO DIANTEIRO DIFERENÇA ENTRE A MEDIÇÃO PARALELA E EM “X” MÁXIMO 15MM. | Não Informada |  |  | NÃO
0949B | 120J | Terminação | Conforme Com OBS | 1208 ¦ PINTURA | Não Informada |  |  | NÃO
0949B | 120J | Terminação | Conforme Com OBS | 1214 ¦ PINTURA | Não Informada |  |  | NÃO
0949B | 120J | Terminação | Conforme Com OBS | 1613 ¦ APLICAR ADESIVOS | Não Informada |  |  | NÃO
0949B | 120J | Terminação | Conforme Com OBS | 1806 ¦ PINTURA | Não Informada |  |  | NÃO
0949B | 120J | Terminação | Conforme Com OBS | 1906 ¦ PINTURA | Não Informada |  |  | NÃO
0949B | 120J | Terminação | Conforme Com OBS | 2010 ¦ PINTURA | Não Informada |  |  | NÃO
0949B | 120J | Terminação | Conforme Com OBS | 2106 ¦ PINTURA | Não Informada |  |  | NÃO
0942B | 120J | Pré Auditoria | Não Conforme | 1618 ¦ OUTRAS OBSERVAÇÕES | 1 ¦ Incidental | RETOCAR TUBO DA BARRA ESQUERDA E DIREITA, ONDE VAI ENCAIXADA NO SUPORTE DO DESCANSO DE BARRA. RETOCAR PONTA INFERIOR DA BARRA ESQUERDA. | BARRA ESQUERDA E DIREITA INFERIOR | NÃO
0942B | 120J | Pré Auditoria | Não Conforme | 1802 ¦ APERTO DAS PORCAS DOS TENSORES | 1 ¦ Incidental | RETOCAR TODOS OS TENSORES, PORCAS DOS TENSORES, RÓTULAS DOS TENSORES E ROSCAS DAS RÓTULAS DOS TENSORES. | TENSORES, PORCAS DOS TENSORES, RÓTULAS DOS TENSORES E ROSCAS DAS RÓTULAS DOS TENSORES. | NÃO
0942B | 120J | Pré Auditoria | Não Conforme | 1805 ¦ AMORTECEDORES | 1 ¦ Incidental | REFORÇAR PINTURA NOS ARRANHÕES DOS AMORTECEDORES. | AMORTECEDORES | NÃO
0942B | 120J | Pré Auditoria | Não Conforme | 1806 ¦ PINTURA | 1 ¦ Incidental | RETOCAR PARTE FRONTAL DO DESCANSO DE BARRA DIANTEIRO DIREITO. RETOCAR SUPORTE DA RÓTULA DO TENSOR DIANTEIRO INFERIOR DIREITO DO CHASSI. REMOVER MARCAS DE BATIDAS, NO TUBO DA LATERAL DIREITA DO CHASSI, AO LADO DO ELETROVENTILADOR. PINTURA DANIFICADA AO REDOR DA CABEÇA DOS PARAFUSOS DE FIXAÇÃO DAS RÓTULAS DOS TENSORES, PINTURA DESCASCANDO. RETOCAR QUEBRADOS NA PINTURA DO TUBO PRÓXIMO DA PARTE SUPERIOR DO BLOCO DE TRANSMISSÃO TRASEIRO. | CHASSI | NÃO
0942B | 120J | Pré Auditoria | Não Conforme | 1807 ¦ ALINHAMENTO DOS CORRIMÃOS | 1 ¦ Incidental | RETOCAR PARTE DE FIXAÇÃO INFERIOR E SUPERIOR DO CORRIMÃO EXTERNO DA ESCADA. RETOCAR PARTE INFERIOR DO BRAÇO INFERIOR DO CORRIMÃO CENTRAL. RETOCAR LATERAL DO BRAÇO INTERNO DA ESCADA, PARTE CENTRAL. REMOVER LACRE QUÍMICO DA PARTE SUPERIOR DO CORRIMÃO EXTERNO DA ESCADA. REMOVER MANCHA AMARELA DA PARTE SUPERIOR DO CORRIMÃO PEQUENO, LATERAL PELO LADO DE FORA. | CORRIMÃOS | NÃO
0942B | 120J | Pré Auditoria | Não Conforme | 1808 ¦ ESCADA | 1 ¦ Incidental | RETOCAR PINOS DAS ARTICULAÇÕES DA ESCADA. RETOCAR ARRANHÕES NA LATERAL ESQUERDA DA ESCADA. | ESCADA | NÃO
0942B | 120J | Pré Auditoria | Não Conforme | 1809 ¦ PASSARELA | 1 ¦ Incidental | RETOCAR LATERAL DA PASSARELA CENTRAL, LADO DIREITO. REMOVER MARCA DE CANETA, SUPORTE DE FIXAÇÃO DA PASSARELA CENTRAL, LADO ESQUERDO. RETOCAR EXTREMIDADES INFERIORES DA PASSARELA PEQUENA. | PASSARELA | NÃO
0942B | 120J | Pré Auditoria | Não Conforme | 2113 ¦ OUTRAS OBSERVAÇÕES | 1 ¦ Incidental | RETOCAR PARTE INFERIOR DO TUBO DO ALIN ESQUERDO, PRÓXIMO AO DESNUQUE. | OUTRAS OBSERVAÇÕES | NÃO
0942B | 120J | Pré Auditoria | Não Conforme | 2010 ¦ PINTURA | 1 ¦ Incidental | REFORÇAR PINTURA NOS FORJADOS DOS EXTENSÍVEIS DIANTEIROS DAS BAIXADAS. | EIXOS | NÃO
0942B | 120J | Pré Auditoria | Não Conforme | 2106 ¦ PINTURA | 1 ¦ Incidental | RETOCAR RETROVISOR DIANTEIRO DIREITO. RETOCAR SUPORTE DO FREIO, PARTE INFERIOR DA CABINE. RETOCAR SUPORTES DE FIXAÇÃO DO TANQUE DE CIRCUITO LEVE. RETOCAR PARTE INFERIOR DO TANQUE DE CIRCUITO LEVE, COM MARCAS. RETOCAR LATERAL DO TANQUE DE CIRCUITO PESADO, COM MARCAS. RETOCAR PARTE INFERIOR DO SUPORTE DA BATERIA. | PINTURA EM GERAL | NÃO
0942B | 120J | Pré Auditoria | Não Conforme | 1308 ¦ INTEGRIDADE DOS CILINDROS EM GERAL | 1 ¦ Incidental | RETOCAR AO REDOR DAS CONEXÕES HIDRÁULICAS DE TODOS OS CILINDROS. | INTEGRIDADE DOS CILINDROS EM GERAL | NÃO
0942B | 120J | Pré Auditoria | Não Conforme | 1505 ¦ PARTE INTERNA DO QUADRO DESLIZANTE | 1 ¦ Incidental | RETOCAR BANDEJA ESQUERDA E DIREITA PELO LADO DE DENTRO. RETOCAR LATERAL DO SUPORTE DO PINO DO CILINDRO CENTRAL. RETOCAR AO REDOR DA PARTE INFERIOR DO PINO ESQUERDO E DIREITO DAS TRAVAS DO QUADRO BASCULANTE. | QUADRO DESLIZANTE INTERNO | NÃO
0942B | 120J | Pré Auditoria | Não Conforme | 1507 ¦ PARTE INTERNA DO QUADRO BASCULANTE | 1 ¦ Incidental | RETOCAR SUPORTE SUPERIOR DA BIELA ESQUERDA. | QUADRO BASCULANTE INTERNO | NÃO
0942B | 120J | Pré Auditoria | Não Conforme | 1510 ¦ PARTE EXTERNA DO QUADRO FIXO | 1 ¦ Incidental | RETOCAR SUPORTE SUPERIOR ESQUERDO E DIREITO. | QUADRO FIXO EXTERNO | NÃO
0942B | 120J | Pré Auditoria | Não Conforme | 1508 ¦ PARTE EXTERNA DO QUADRO BASCULANTE | 1 ¦ Incidental | RETOCAR QUEBRADO NO LADO DIREITO DO SUPORTE DA LINHA DE PULVERIZAÇÃO DO QUADRO. | QUADRO BASCULANTE EXTERNO | NÃO
0942B | 120J | Pré Auditoria | Não Conforme | 1605 ¦ ACABAMENTO ADEQUADO PARA A UNIÃO DE TUBOS | 5 ¦ Menor | FALTANDO LACRE NAS CONEXÕES DIS TUBOS HIDRÁULICOS DA BARRA ESQUERDA. | ACABAMENTO DOS TUBOS HIDRÁULICOS | NÃO
0942B | 120J | Pré Auditoria | Não Conforme | 1607 ¦ PINTURA BARRA GRANDE ESQUERDA | 1 ¦ Incidental | RETOCAR TRELIÇA 6 E 12. RETOCAR AO REDOR DAS FIXAÇÕES SUPERIORES DO SUPORTE DO DESCANSO DE BARRA. | BARRA ESQUERDA | NÃO
0942B | 120J | Pré Auditoria | Não Conforme | 1614 ¦ PINTURA | 1 ¦ Incidental | RETOCAR LATERAL DO CABEÇAL DA BISAGRA ESQUERDA. | BISAGRA ESQUERDA INTERNA | NÃO
0942B | 120J | Pré Auditoria | Não Conforme | 1608 ¦ PINTURA BARRA GRANDE DIREITA | 1 ¦ Incidental | RETOCAR TRELIÇA 7 E 12. RETOCAR AO REDOR DAS FIXAÇÕES SUPERIORES DO SUPORTE DO DESCANSO DE BARRA. RETOCAR QUEBRADO AO LADO DA CABEÇA DO PINO DA PARTE FIXA DO CILINDRO DO ALIN. | BARRA DIREITA | NÃO
0942B | 120J | Pré Auditoria | Não Conforme | 1609 ¦ PINTURA BARRA INTERMEDIÁRIA E ALIN ESQUERDO | 1 ¦ Incidental | RETOCAR MARCAS DE GANCHO NA BARRA INTERMEDIÁRIA E PONTEIRA. | BARRA INTERMEDIÁRIA E PONTEIRA | NÃO
0942B | 120J | Pré Auditoria | Não Conforme | 1610 ¦ PINTURA BARRA INTERMEDIÁRIA E ALIN DIREITO | 1 ¦ Incidental | RETOCAR TESOURA DO CILINDRO DO ALIN. RETOCAR MARCAS DE GANCHO NA BARRA INTERMEDIÁRIA E PONTEIRA. | BARRA INTERMEDIÁRIA E PONTEIRA DIREITA. | NÃO
0938B | 125J | Auditoria | Não Conforme | 2107 ¦ ABRIDORES DE LINHA E KIT EXTRA SEPARADOS | 0 ¦ Comentário | FALTA ABRIDORES DE LINHA. | ACESSÓRIOS | NÃO
0938B | 125J | Auditoria | Não Conforme | 2108 ¦ LIMPEZA | 0 ¦ Comentário | ASPIRAR TAPETE DA CABINE. | CABINE | NÃO
0938B | 125J | Auditoria | Não Conforme | 2012 ¦ OUTRAS OBSERVAÇÕES | 5 ¦ Menor | ACABAMENTO RUIM DE SOLDA NO BRAÇO EXTENSIVO ESQUERDO PELO LADO FRONTAL. | EIXO BAIXADA | NÃO
0938B | 125J | Auditoria | Não Conforme | 2002 ¦ PRESENÇA DAS TAMPAS DOS MOTORES DE RODA | 0 ¦ Comentário | FALTA AS TAMPAS DE PROTEÇÃO DOS MOTORES DE RODA. | TAMPA DE PROTEÇÃO | NÃO
0938B | 125J | Auditoria | Conforme Com OBS | 2007 ¦ ALTURA DOS PULMÕES DE 230MM A 250MM | Não Informada | PULMÕES COM 235 MM |  | NÃO
0942B | 120J | Pré Auditoria | Não Conforme | 0436 ¦ CILINDROS 45 | 1 ¦ Incidental | VAZAMENTO HIDRÁULICO NO CILINDRO DE 45° DIREITO. | CILINDRO DE 45° DIREITO | NÃO
0942B | 120J | Pré Auditoria | Não Conforme | 2004 ¦ ALINHAMENTO DOS PARALAMAS | 1 ¦ Incidental | RETOCAR SUPORTES DE FIXAÇÃO DOS PARALAMAS. | PARALAMAS | NÃO
0942B | 120J | Pré Auditoria | Não Conforme | 2006 ¦ CONDIÇÃO DO AROS | 1 ¦ Incidental | RETOCAR QUEBRADOS AO REDOR DOS AROS. | AROS | NÃO
0942B | 120J | Pré Auditoria | Não Conforme | 2011 ¦ REDUTORES | 1 ¦ Incidental | RETOCAR QUEBRADOS E ARRANHÕES NOS REDUTORES. | REDUTORES | NÃO
0949B | 120J | Pré Auditoria | Conforme Com OBS | 0114 ¦ CAMBAGEM POSITIVA ENTRE 1º A 2º | Não Informada | BAIXADA DIANTEIRA ESQUERDA 88.2 BAIXADA DIANTEIRA DIREITA 88.2 BAIXADA TRASEIRA ESQUERDA 89.3 BAIXADA TRASEIRA DIREITA 88.6 |  | NÃO
0949B | 120J | Pré Auditoria | Conforme Com OBS | 0130 ¦ VERIFICAR ESPAÇAMENTO ENTRE A HÉLICE E O DEFLETOR 10MM A 22MM | Não Informada | ESPAÇAMENTO DA HÉLICE LADO ESQUERDO: 19MM LADO DIREITO: 13MM |  | NÃO
0949B | 120J | Pré Auditoria | Conforme Com OBS | 0131 ¦ VERIFICAR PROFUNDIDADE ENTRE A HÉLICE E O DEFLETOR 80MM A 90MM | Não Informada | PROFUNDIDADE DA HÉLICE LADO ESQUERDO: 83MM LADO DIREITO: 82MM |  | NÃO
0949B | 120J | Pré Auditoria | Conforme Com OBS | 0706 ¦ ABERTURA DE BITOLA DIANTEIRA 2490MM A 2510MM | Não Informada | ABERTURA DE BITOLA DIANTEIRA PELA PARTE DA FRENTE 2.49M ABERTURA DE BITOLA DIANTEIRA PELA PARTE DE TRÁS 2.50M |  | NÃO
0949B | 120J | Pré Auditoria | Não Conforme | 0707 ¦ ABERTURA DE BITOLA TRASEIRA 2490MM A 2510MM | 1 ¦ Incidental | ABERTURA DE BITOLA TRASEIRA PELA PARTE DA FRENTE 2.52M ABERTURA DE BITOLA TRASEIRA PELA PARTE DE TRÁS 2.51M OBSERVAÇÃO, ABERTURA DE BITOLA TRASEIRA PELA PARTE DA FRENTE, ESTÁ FORA DA TOLERÂNCIA DE 2.49M A 2.51M, SE NÃO FOR NECESSÁRIO AJUSTAR, FAZER DESVIO! | ABERTURA DE BITOLA TRASEIRA | NÃO
0949B | 120J | Pré Auditoria | Não Conforme | 0708 ¦ ABERTURA DE BITOLA DIFERENÇA ENTRE EIXOS MÁXIMO 20MM | 1 ¦ Incidental | ABERTURA DE BITOLAS, DIFERENÇA ENTRE EIXOS 3CM | ABERTURA DE BITOLAS, DIFERENÇA ENTRE EIXOS | NÃO
0949B | 120J | Pré Auditoria | Conforme Com OBS | 0709 ¦ CONVERGÊNCIA EIXO TRASEIRO DIFERENÇA ENTRE A MEDIÇÃO PARALELA E EM “X” MÁXIMO 20MM. | Não Informada | EM XIS ARO TRASEIRO DIREITO PELO LADO DE TRÁS, COM ARO TRASEIRO ESQUERDO PELO LADO DA FRENTE 2.427MM EM XIS ARO TRASEIRO DIREITO PELO LADO DA FRENTE, COM ARO TRASEIRO ESQUERDO PELO LADO DE TRÁS 2.442MM |  | NÃO
0949B | 120J | Pré Auditoria | Conforme Com OBS | 0710 ¦ CONVERGÊNCIA EIXO DIANTEIRO DIFERENÇA ENTRE A MEDIÇÃO PARALELA E EM “X” MÁXIMO 15MM. | Não Informada | EM XIS ARO DIANTEIRO DIREITO PELO LADO DE TRÁS, COM ARO DIANTEIRO ESQUERDO PELO LADO DA FRENTE 2.436MM EM XIS ARO DIANTEIRO DIREITO PELO LADO DA FRENTE, COM ARO DIANTEIRO ESQUERDO PELO LADO DE TRÁS 2.423MM |  | NÃO
0949B | 120J | Pré Auditoria | Não Conforme | 1612 ¦ TESTAR DESNUQUE DO ALIN | 1 ¦ Incidental | RETOCAR DESNUQUE DO ALIN ESQUERDO E DIREITO. | DESNUQUE DO ALIN ESQUERDO E DIREITO | NÃO
0949B | 120J | Pré Auditoria | Não Conforme | 2102 ¦ LUBRIFICAÇÃO DA MÁQUINA | 0 ¦ Comentário | ESSE PROCESSO É FINALIZADO DEPOIS DO RETOQUE! | LUBRIFICAÇÃO DA MÁQUINA | NÃO
0949B | 120J | Pré Auditoria | Não Conforme | 2105 ¦ PRESENÇA ADESIVOS | 0 ¦ Comentário | APLICAR ADESIVOS DE SEGURANÇA DEPOIS DO RETOQUE. | ADESIVOS | NÃO
0938B | 125J | Auditoria | Não Conforme | 1609 ¦ PINTURA BARRA INTERMEDIÁRIA E ALIN ESQUERDO | 5 ¦ Menor | DESNUQUE DA PONTEIRA DO ALIN ESQUERDO MUITO RÍGIDO PARA ARTICULAR. | ALIN | NÃO
0938B | 125J | Auditoria | Conforme Com OBS | 2112 ¦ REALIZAR A EQUALIZAÇÃO DO EQUIPAMENTO | Não Informada | EQUALIZAÇÃO EM 400 DE CORRENTE MÍNIMA PARA MARCHA A FRENTE NO EIXO DIANTEIRO E 415 DE CORRENTE MÍNIMA PARA MARCHA A FRENTE NO EIXO TRASEIRO |  | NÃO
0938B | 125J | Auditoria | Conforme Com OBS | 0301 ¦ PRESSÃO DA BOMBA DE TRANSMISSÃO DE 370 A 390 BAR | Não Informada | BLOCO TRANSMISSÃO DIANTEIRO TPA/TPB 395/395 BAR BLOCO TRANSMISSÃO TRASEIRO TPA/TPB 390/390 BAR |  | NÃO
0938B | 125J | Auditoria | Conforme Com OBS | 0302 ¦ PRESSÃO DA BOMBA DE MOVIMENTOS 140 A 160 BAR | Não Informada | BLOCO 2+1: 100 BAR |  | NÃO