0938B | 125J | Auditoria | Conforme Com OBS | 0706 ¦ ABERTURA DE BITOLA DIANTEIRA 2790MM A 2810MM | Não Informada | ABERTURA DE BITOLA DIANTEIRO PELO LADO DA FRENTE 2,79 MTS ABERTURA DE BITOLA DIANTEIRO PELO LADO DE TRÁS 2,80 MTS |  | NÃO
0938B | 125J | Auditoria | Conforme Com OBS | 0707 ¦ ABERTURA DE BITOLA TRASEIRA 2790MM A 2810MM | Não Informada | ABERTURA DE BITOLA TRASEIRO PELO LADO DA FRENTE 2,80 MTS ABERTURA DE BITOLA TRASEIRO PELO LADO DE TRÁS 2,80 MTS |  | NÃO
0938B | 125J | Auditoria | Conforme Com OBS | 0708 ¦ ABERTURA DE BITOLA DIFERENÇA ENTRE EIXOS MÁXIMO 20MM | Não Informada | DIFERENÇA ENTRE EIXOS 10 MTS |  | NÃO
0938B | 125J | Auditoria | Conforme Com OBS | 1313 ¦ ALINHAMENTO DA DIREÇÃO DEIXAR OS DOIS CILINDROS NA MESMA MEDIDA DE 133MM A 137MM DE HASTE | Não Informada | ALINHAMENTO DO CILINDRO DE DIREÇÃO 135 MM |  | NÃO
0938B | 125J | Auditoria | Não Conforme | 1607 ¦ PINTURA BARRA GRANDE ESQUERDA | 1 ¦ Incidental | SUPORTE DO BATENTE DE BORRACHA MAIOR DA BARRA GRANDE ESQUERDA ESTÁ DESALINHADO. | BARRA GRANDE | NÃO
0949B | 120J | Pré Auditoria | Conforme Com OBS | 0822 ¦ PRESSURIZAÇÃO DA CABINE | Não Informada | PRESSURIZAÇÃO MARCANDO 6.8 AO PISAR NO FREIO MARCA 5.1 |  | NÃO
0949B | 120J | Pré Auditoria | Não Conforme | 1103 ¦ ATERRAMENTOS (CHAVE GERAL, MOTOR DE PARTIDA E SUBTETO CABINE) | 1 ¦ Incidental | RETOCAR ATERRAMENTO ELÉTRICO DA CHAVE GERAL. | ATERRAMENTO ELÉTRICO | NÃO
0949B | 120J | Pré Auditoria | Não Conforme | 1202 ¦ APERTO DOS FIXADORES DOS SUPORTES DO MOTOR | 1 ¦ Incidental | RETOCAR OS QUATRO CANTOS DO MOTOR, ONDE FICA APOIADO NO SUPORTE DE MONTAGEM. RETOCAR QUEBRADOS NA PATA DIREITA, PARTE DA FRENTE E DE TRÁS. | FIXADORES DO MOTOR | NÃO
0949B | 120J | Pré Auditoria | Não Conforme | 1213 ¦ CHAPAS DE PROTEÇÃO DO MOTOR | 0 ¦ Comentário | FIXAR CHAPARIA DE PROTEÇÃO INFERIOR DO RADIADOR, DEPOIS FIXAR PASSA MANGUEIRA DA MANGUEIRA DO TANQUE DE ÁGUA LIMPA. | CHAPAS DE PROTEÇÃO | NÃO
0949B | 120J | Pré Auditoria | Não Conforme | 1211 ¦ ESTRUTURA DO CAPÔ | 1 ¦ Incidental | RETOCAR CANTO INFERIOR ESQUERDO E DIREITO, DA ESTRUTURA DA LATERAL DIREITA DO CAPÔ. | ESTRUTURA DO CAPÔ | NÃO
0932B | 125J | Auditoria | Conforme Com OBS | 0504 ¦ CALIBRAÇÃO DO PILOTO | Não Informada | SEM ESPAÇO ÚTIL PARA CALIBRAR. |  | NÃO
0932B | 125J | Auditoria | Conforme Com OBS | 1204 ¦ NÍVEL DE COMBUSTÍVEL | Não Informada | NÍVEL DE 18% |  | NÃO
0932B | 125J | Auditoria | Conforme Com OBS | 2007 ¦ ALTURA DOS PULMÕES DE 230MM A 250MM | Não Informada | PULMÕES COM 235 MM |  | NÃO
0949B | 120J | Pré Auditoria | Não Conforme | 1303 ¦ UNIÃO ROSCADA CILINDRO DE DIREÇÃO MÁXIMO LADO FIXO 16MM E LADO HASTE 10MM | 1 ¦ Incidental | RETOCAR FIXADORES DOS CILINDROS DE DIREÇÃO. PINTURA DO CILINDRO DIANTEIRO ESQUERDO, ESTÁ COM BOLHAS, MELHORAR ACABAMENTO DE PINTURA. RETOCAR RÓTULAS DOS CILINDROS DE DIREÇÃO. | CILINDROS DE DIREÇÃO | NÃO
0949B | 120J | Pré Auditoria | Não Conforme | 1305 ¦ ROTEAMENTO DAS MANGUEIRAS HIDRÁULICAS | 1 ¦ Incidental | PRENDER MELHOR MANGUEIRAS HIDRÁULICAS, QUE PASSAM NA PARTE SUPERIOR DO SUPORTE DOS FILTROS INTERNOS DO CIRCUITO LEVE. | ROTEAMENTO DAS MANGUEIRAS HIDRÁULICAS | NÃO
0949B | 120J | Pré Auditoria | Não Conforme | 1308 ¦ INTEGRIDADE DOS CILINDROS EM GERAL | 1 ¦ Incidental | RETOCAR AO REDOR DAS CONEXÕES HIDRÁULICAS DOS CILINDROS. | INTEGRIDADE DOS CILINDROS EM GERAL | NÃO
0949B | 120J | Pré Auditoria | Não Conforme | 1309 ¦ INTEGRIDADE DAS MANGUEIRAS HIDRÁULICAS | 5 ¦ Menor | MANGUEIRAS HIDRÁULICAS PEGANDO NO CANTO VIVO DO SUPORTE DA ECU DO CHASSI, PARTE INFERIOR DA CABINE. | INTEGRIDADE DAS MANGUEIRAS HIDRÁULICAS | NÃO
0949B | 120J | Pré Auditoria | Conforme Com OBS | 1313 ¦ ALINHAMENTO DA DIREÇÃO DEIXAR OS DOIS CILINDROS NA MESMA MEDIDA DE 133MM A 137MM DE HASTE | Não Informada | CILINDROS DE DIREÇÃO COM A MESMA MEDIDA DE 135MM. |  | NÃO
0949B | 120J | Pré Auditoria | Não Conforme | 1403 ¦ ESPAÇAMENTO LINHA DE PULVERIZAÇÃO 490MM A 510MM | 5 ¦ Menor | LINHA DE PULVERIZAÇÃO DO QUADRO, ESTÃO DESCENTRALIZADA. | ESPAÇAMENTO DA LINHA DE PULVERIZAÇÃO DO QUADRO | NÃO
0949B | 120J | Pré Auditoria | Não Conforme | 1810 ¦ OUTRAS OBSERVAÇÕES | 5 ¦ Menor | REMOVER ETIQUETAS DOS CORRIMÃOS E DAS PASSARELAS. | OUTRAS OBSERVAÇÕES | NÃO
0949B | 120J | Pré Auditoria | Não Conforme | 1406 ¦ FIXAÇÃO DO CONO MISTURADOR | 1 ¦ Incidental | RETOCAR AO REDOR DA TRAVA DO SUPORTE DO CONO MISTURADOR. RETOCAR ARTICULAÇÕES DO SUPORTE DO CONO MISTURADOR . RETOCAR MARCAS DE GANCHO DA PARTE DE TRÁS DO SUPORTE DO CONO MISTURADOR. | CONO MISTURADOR | NÃO
0949B | 120J | Pré Auditoria | Não Conforme | 1409 ¦ OUTRAS OBSERVAÇÕES | 1 ¦ Incidental | GRAMPOS DE FIXAÇÃO DOS REGISTROS LATERAIS DO CONO MISTURADOR ESTÃO MAL ENCAIXADOS. | OUTRAS OBSERVAÇÕES | NÃO
0949B | 120J | Pré Auditoria | Não Conforme | 1511 ¦ OUTRAS OBSERVAÇÕES | 1 ¦ Incidental | RETOCAR AR PARTE INFERIOR DO TUBO ESQUERDO E DIREITO DO QUADRO DESLIZANTE. REFORÇAR PINTURA NA PARTE INFERIOR DO SUPORTE DO PINO DO CILINDRO CENTRAL. | QUADRO INFERIOR | NÃO
0949B | 120J | Pré Auditoria | Não Conforme | 1618 ¦ OUTRAS OBSERVAÇÕES | 1 ¦ Incidental | FALTANDO ARRUELA NA PARTE DE FIXAÇÃO DO CABEÇAL DA BARRA ESQUERDA E DIREITA. | BARRA ESQUERDA E DIREITA | NÃO
0949B | 120J | Pré Auditoria | Não Conforme | 1802 ¦ APERTO DAS PORCAS DOS TENSORES | 1 ¦ Incidental | RETOCAR TODOS OS TENSORES, PORCAS DOS TENSORES, RÓTULAS DOS TENSORES E ROSCAS DAS RÓTULAS DOS TENSORES. | TENSORES, PORCAS DOS TENSORES, RÓTULAS DOS TENSORES E ROSCAS DAS RÓTULAS DOS TENSORES. | NÃO
0949B | 120J | Pré Auditoria | Não Conforme | 1805 ¦ AMORTECEDORES | 1 ¦ Incidental | REFORÇAR PINTURA NOS ARRANHÕES DOS AMORTECEDORES. | AMORTECEDORES | NÃO
0949B | 120J | Pré Auditoria | Não Conforme | 1807 ¦ ALINHAMENTO DOS CORRIMÃOS | 1 ¦ Incidental | REMOVER MANCHA DO BRAÇO NA VERTICAL DO CORRIMÃO INTERNO DA ESCADA, AO LADO DA PORTA DA CABINE. RETOCAR PARTE SUPERIOR DO CORRIMÃO EXTERNO DA ESCADA E REMOVER MANCHA DE CANETA. RETOCAR EXTREMIDADES AO REDOR DOS SEPARADORES INFERIOR E SUPERIOR ENTRE OS CORRIMÃOS. | CORRIMÃOS | NÃO
0949B | 120J | Pré Auditoria | Não Conforme | 1808 ¦ ESCADA | 1 ¦ Incidental | RETOCAR PINOS DAS ARTICULAÇÕES DA ESCADA. | ESCADA | NÃO
0949B | 120J | Pré Auditoria | Não Conforme | 1809 ¦ PASSARELA | 1 ¦ Incidental | REMOVER MARCA DE CANETA PARTE INFERIOR DA PASSARELA CENTRAL, LADO ESQUERDO. RETOCAR PARTE CENTRAL DA PASSARELA CENTRAL, NA EMENDA. RETOCAR PARTE INFERIOR DA PASSARELA CENTRAL LADO DIREITO. | PASSARELA | NÃO
0949B | 120J | Pré Auditoria | Não Conforme | 2010 ¦ PINTURA | 1 ¦ Incidental | RETOCAR MARCA DO SUPORTE DE PINTURA, EIXO DIANTEIRO E EIXO TRASEIRO. RETOCAR FORJADOS DOS EXTENSÍVEIS DIANTEIROS. | EIXOS/BAIXADAS | NÃO
0949B | 120J | Pré Auditoria | Não Conforme | 2106 ¦ PINTURA | 1 ¦ Incidental | RETOCAR RETROVISOR DIANTEIRO DIREITO. RETOCAR SUPORTE ESQUERDO DE FIXAÇÃO DO TANQUE DE CIRCUITO LEVE. RETOCAR PINTURA AO REDOR DIS REGISTROS DO TANQUE DE CIRCUITO PESADO. | PINTURA EM GERAL | NÃO
0949B | 120J | Pré Auditoria | Não Conforme | 0111 ¦ TESTAR PINO TRAVA DO QUADRO E DAS BARRAS | 5 ¦ Menor | PINO TRAVA BARRA DIREITA, NÃO PASSA NO SUPORTE, TEM QUE FORÇAR. | PINOS TRAVA BARRAS | NÃO
0949B | 120J | Pré Auditoria | Não Conforme | 1904 ¦ ACABAMENTO GERAL DA CABINE (INTERNO E EXTERNO) | 1 ¦ Incidental | TAMPA DA PONTA DA LATERAL ESQUERDA INFERIOR DO ASSENTO DO BANCO DA CABINE ESTAVA SOLTA, VERIFICAR. | ACABAMENTO INTERNO DA CABINE | NÃO
0949B | 120J | Pré Auditoria | Não Conforme | 2004 ¦ ALINHAMENTO DOS PARALAMAS | 1 ¦ Incidental | PARALAMA DIANTEIRO DIREITO COM ARRANHÃO. | PARALAMAS | NÃO
0949B | 120J | Pré Auditoria | Não Conforme | 2006 ¦ CONDIÇÃO DO AROS | 1 ¦ Incidental | RETOCAR QUEBRADOS E ARRANHÕES AO REDOR DOS AROS. RETOCAR FACE DO ARO DIANTEIRO ESQUERDO. | AROS | NÃO
0949B | 120J | Pré Auditoria | Não Conforme | 2011 ¦ REDUTORES | 1 ¦ Incidental | RETOCAR QUEBRADOS E ARRANHÕES NOS REDUTORES. | REDUTORES | NÃO
0949B | 120J | Pré Auditoria | Não Conforme | 0702 ¦ CILINDRO DE 45º RÁPIDO PARA SUBIR (5 A 10 SEGUNDOS) E LENTO PARA DESCER (10 A 15 SEGUNDOS) | 1 ¦ Incidental | CILINDRO DIREITO DE 45° ESTÁ LENTO AO DESCER. | CILINDRO DE 45° DIREITO | NÃO
0949B | 120J | Pré Auditoria | Não Conforme | 1302 ¦ UNIÃO ROSCADA CILINDRO DE ABERTURA E FECHAMENTO DE BARRA MÁXIMO 10MM | 5 ¦ Menor | FALTANDO TORQUE NA PORCA DA RÓTULA DA HASTE DO CILINDRO ABRE E FECHA BARRA ESQUERDA. | ALIN ESQUERDO ABRE E FECHA BARRA | NÃO
0932B | 125J | Auditoria | Conforme Com OBS | 0301 ¦ PRESSÃO DA BOMBA DE TRANSMISSÃO DE 370 A 390 BAR | Não Informada | BLOCO TRANSMISSÃO DIANTEIRO TPA/TPB 390/390 BLOCO TRANSMISSÃO TRASEIRO TPA/TPB 390/390 |  | NÃO
0932B | 125J | Auditoria | Conforme Com OBS | 0302 ¦ PRESSÃO DA BOMBA DE MOVIMENTOS 140 A 160 BAR | Não Informada | BLOCO 2+1" 170 BAR |  | NÃO
0932B | 125J | Auditoria | Conforme Com OBS | 0303 ¦ PRESSÃO DA BOMBA DE PULVERIZAÇÃO 80 A 110 BAR (COM 1700 RPM E VÁLVULA REGULADORA TODA ABERTA) | Não Informada | BLOCO PULVERIZAÇÃO: 100 BAR |  | NÃO
0932B | 125J | Auditoria | Conforme Com OBS | 0601 ¦ BAIXA COM VELOCIDADE ADEQUADA (120J E HYDRA 12 A 13KM/H / 120J HP E 125J E ORION 16 A 19KM/H) | Não Informada | VELOCIDADE MÁXIMA NA TARTARUGA 18 KM/H |  | NÃO
0932B | 125J | Auditoria | Conforme Com OBS | 0602 ¦ TESTAR ROTAÇÃO DO MOTOR MÍNIMO 800 RPM E MÁXIMO 2400 RPM | Não Informada | ROTAÇÃO MÍNIMA 800 RPM ROTAÇÃO MÁXIMA 2355 RPM |  | NÃO
0932B | 125J | Auditoria | Conforme Com OBS | 0706 ¦ ABERTURA DE BITOLA DIANTEIRA 2790MM A 2810MM | Não Informada | ABERTURA DE BITOLA DIANTEIRO PELO LADO DA FRENTE 2,81 MTS ABERTURA DE BITOLA DIANTEIRO PELO LADO DE TRÁS 2,80 MTS |  | NÃO
0932B | 125J | Auditoria | Conforme Com OBS | 0707 ¦ ABERTURA DE BITOLA TRASEIRA 2790MM A 2810MM | Não Informada | ABERTURA DE BITOLA TRASEIRO PELO LADO DA FRENTE 2,79 MTS ABERTURA DE BITOLA TRASEIRO PELO LADO DE TRÁS 2,79 MTS |  | NÃO
0932B | 125J | Auditoria | Conforme Com OBS | 0708 ¦ ABERTURA DE BITOLA DIFERENÇA ENTRE EIXOS MÁXIMO 20MM | Não Informada | DIFERENÇA ENTRE EIXOS 20 MTS |  | NÃO
0932B | 125J | Auditoria | Conforme Com OBS | 1313 ¦ ALINHAMENTO DA DIREÇÃO DEIXAR OS DOIS CILINDROS NA MESMA MEDIDA DE 133MM A 137MM DE HASTE | Não Informada | ALINHAMENTO DO CILINDRO DE DIREÇÃO 135 MM |  | NÃO
0949B | 120J | Pré Auditoria | Não Conforme | 1505 ¦ PARTE INTERNA DO QUADRO DESLIZANTE | 1 ¦ Incidental | RETOCAR LATERAL DO SUPORTE DO PINO DO CILINDRO CENTRAL. | QUADRO DESLIZANTE INTERNO | NÃO
0949B | 120J | Pré Auditoria | Não Conforme | 1506 ¦ PARTE EXTERNA DO QUADRO DESLIZANTE | 1 ¦ Incidental | RETOCAR BANDEJA DIREITA PELO LADO DE FORA. | QUADRO DESLIZANTE EXTERNO | NÃO
0949B | 120J | Pré Auditoria | Não Conforme | 1507 ¦ PARTE INTERNA DO QUADRO BASCULANTE | 1 ¦ Incidental | RETOCAR SUPORTE SUPERIOR DA BIELA ESQUERDA E DIREITA. RETOCAR SUPORTE INFERIOR DA BIELA ESQUERDA. | QUADRO BACANA INTERNO | NÃO
0949B | 120J | Pré Auditoria | Não Conforme | 1510 ¦ PARTE EXTERNA DO QUADRO FIXO | 1 ¦ Incidental | RETOCAR SUPORTE SUPERIOR ESQUERDO E DIREITO. | QUADRO FIXO EXTERNO | NÃO
0949B | 120J | Pré Auditoria | Não Conforme | 1908 ¦ TANQUE DE ÁGUA LIMPA | 1 ¦ Incidental | RETOCAR PARTE DE FIXAÇÃO SUPERIOR DO SUPORTE DO TANQUE DE ÁGUA LIMPA. | SUPORTES DO TANQUE DE ÁGUA LIMPA. | NÃO
0949B | 120J | Pré Auditoria | Não Conforme | 1909 ¦ OUTRAS OBSERVAÇÕES | 0 ¦ Comentário | VERIFICAR APERTO DA CINTA DO SUPORTE DO TANQUE DE ÁGUA LIMPA, PARTE SUPERIOR DE FIXAÇÃO ESTÁ COM MENOS ROSCA. | SUPORTES DO TANQUE DE ÁGUA LIMPA | NÃO
0932B | 125J | Auditoria | Não Conforme | 0717 ¦ ABERTURA E FECHAMENTO ALIN ESQ SEM INTERFERÊNCIAS E CHICOTEAMENTO | 1 ¦ Incidental | CILINDRO DO ALIN ESQUERDO PERMITINDO CHICOTEAMENTO. | CILINDRO | NÃO
0932B | 125J | Auditoria | Não Conforme | 0718 ¦ ABERTURA E FECHAMENTO ALIN DIR SEM INTERFERÊNCIAS E CHICOTEAMENTO | 1 ¦ Incidental | CILINDRO DO ALIN DIREITO PERMITIDO CHICOTEAMENTO. | CILINDRO | NÃO
0932B | 125J | Auditoria | Não Conforme | 1005 ¦ TANQUE DE ÁGUA LIMPA | 10 ¦ Maior | REGISTRO DE ESCOAMENTO QUEBRADO DO RESERVATÓRIO AO LADO DO TANQUE DE ÁGUA LIMPA. | REGISTRO ESCOAMENTO | NÃO
0932B | 125J | Auditoria | Não Conforme | 1009 ¦ EDUTOR QUÍMICO (CONO MISTURADOR) | 10 ¦ Maior | VAZAMENTO PELO ARO DA TAMPA NO EDUTOR QUÍMICO PELO LADO DOS COMANDOS. | EDUTOR QUÍMICO | NÃO
0949B | 120J | Pré Auditoria | Não Conforme | 1508 ¦ PARTE EXTERNA DO QUADRO BASCULANTE | 1 ¦ Incidental | RETOCAR LADO DIREITO DO QUADRO BASCULANTE. | QUADRO BASCULANTE EXTERNO | NÃO
0949B | 120J | Pré Auditoria | Não Conforme | 1607 ¦ PINTURA BARRA GRANDE ESQUERDA | 1 ¦ Incidental | RETOCAR TRELIÇA 7 E 13. RETOCAR AO REDOR DAS FIXAÇÕES SUPERIORES DO SUPORTE DO DESCANSO DE BARRA. | BARRA ESQUERDA | NÃO
0949B | 120J | Pré Auditoria | Não Conforme | 1609 ¦ PINTURA BARRA INTERMEDIÁRIA E ALIN ESQUERDO | 1 ¦ Incidental | RETOCAR TESOURA DO CILINDRO DO ALIN. RETOCAR MARCAS DE GANCHO NA BARRA INTERMEDIÁRIA E PONTEIRA. RETOCAR TODAS EXTREMIDADES ONDE ESTÁ COM A PINTURA FRACA E COM OXIDAÇÕES. | BARRA INTERMEDIÁRIA E PONTEIRA ESQUERDA | NÃO
0949B | 120J | Pré Auditoria | Não Conforme | 1614 ¦ PINTURA | 1 ¦ Incidental | RETOCAR PARTE SUPERIOR DA BISAGRA. | BISAGRA ESQUERDA INTERNA. | NÃO
0932B | 125J | Auditoria | Não Conforme | 1012 ¦ VÁLVULAS DE CORTE | 10 ¦ Maior | MANGUEIRA DAS VÁLVULAS DE CORTE DE SEÇÃO FROUXA DEVIDO FALTA DE APERTO DE TOQUE NAS ABRAÇADEIRAS. | ABRAÇADEIRA | NÃO
0932B | 125J | Auditoria | Não Conforme | 1506 ¦ PARTE EXTERNA DO QUADRO DESLIZANTE | 1 ¦ Incidental | PINTURA DANIFICADA NO QUADRO PRÓXIMO DO BRAÇO EXTENSIVO DA BANDEJA DIREITA PELO LADO EXTERNO. | QUADRO | NÃO
0932B | 125J | Auditoria | Não Conforme | 1614 ¦ PINTURA | 1 ¦ Incidental | PINTURA DANIFICADA NA BARRA INTERMEDIÁRIA DIREITA/ESQUERDA NO TUBO QUADRADO PELO LADO SUPERIOR PRÓXIMO DO REFORÇO MENOR. | BARRA INTERMEDIÁRIA | NÃO
0949B | 120J | Pré Auditoria | Não Conforme | 1608 ¦ PINTURA BARRA GRANDE DIREITA | 1 ¦ Incidental | RETOCAR TRELIÇA 6 E 14. RETOCAR AO REDOR DAS FIXAÇÕES SUPERIORES DO SUPORTE DO DESCANSO DE BARRA. | BARRA DIREITA | NÃO
0949B | 120J | Pré Auditoria | Não Conforme | 1610 ¦ PINTURA BARRA INTERMEDIÁRIA E ALIN DIREITO | 1 ¦ Incidental | RETOCAR MARCAS DE GANCHO NA BARRA INTERMEDIÁRIA E PONTEIRA. RETOCAR TODAS AS EXTREMIDADES ONDE ESTÁ COM A PINTURA FRACA E COM OXIDAÇÕES. | BARRA INTERMEDIÁRIA E PONTEIRA DIREITA | NÃO
0949B | 120J | Pré Auditoria | Não Conforme | 1615 ¦ PINTURA | 1 ¦ Incidental | RETOCAR LATERAL DO CABEÇAL DA BISAGRA. | BISAGRA ESQUERDA EXTERNA | NÃO
0949B | 120J | Pré Auditoria | Não Conforme | 0406 ¦ BLOCO TRANSMISSÃO TRASEIRA | 1 ¦ Incidental | LIMPAR EXCESSO DE ÓLEO NAS JUNTAS DAS CONEXÕES DO BLOCO. | BLOCO DE TRANSMISSÃO TRASEIRO | NÃO
0949B | 120J | Pré Auditoria | Não Conforme | 1701 ¦ CORDÃO DE SOLDA SEM FALHAS | 5 ¦ Menor | FALTANDO CORDÃO DE SOLDA NA BUCHA DO REFORÇO DO ALIN ESQUERDO, ONDE PRENDE O PINO DA TESOURA DO CILINDRO. FALTANDO CORDÃO DE SOLDA NA BUCHA DO DESNUQUE DO ALIN DIREITO. | CORDÃO DE SOLDA | NÃO
0949B | 120J | Pré Auditoria | Não Conforme | 1401 ¦ FIXAÇÃO DAS MANGUEIRAS DO INTERIOR DO TANQUE | 10 ¦ Maior | PORCAS DAS CONEXÕES DAS MANGUEIRAS DO INTERIOR DO TANQUE, ESTÃO SOLTAS. | FIXAÇÃO DAS MANGUEIRAS DO INTERIOR DO TANQUE | NÃO
0932B | 125J | Auditoria | Não Conforme | 2107 ¦ ABRIDORES DE LINHA E KIT EXTRA SEPARADOS | 0 ¦ Comentário | FALTA ABRIDORES DE LINHA. | ACESSÓRIOS | NÃO
0932B | 125J | Auditoria | Não Conforme | 2108 ¦ LIMPEZA | 0 ¦ Comentário | ASPIRAR TAPETE DA CABINE. | CABINE | NÃO
0955B | 120J HIGH POWER | Terminação | Conforme Com OBS | 0123 ¦ COLOCAR O ADITIVO REVELADOR (BLACKLIGHT) NOS TANQUES HIDRÁULICOS | Não Informada |  |  | NÃO
0955B | 120J HIGH POWER | Terminação | Conforme Com OBS | 0401 ¦ VÁLVULAS DE FREIO (7 UNIDADES) | Não Informada |  |  | NÃO
0955B | 120J HIGH POWER | Terminação | Conforme Com OBS | 0402 ¦ BLOCO 2+1 | Não Informada |  |  | NÃO
0955B | 120J HIGH POWER | Terminação | Conforme Com OBS | 0403 ¦ BLOCO BOMBA DE PULVERIZAÇÃO / BOMBA DE CARGA | Não Informada |  |  | NÃO
0955B | 120J HIGH POWER | Terminação | Conforme Com OBS | 0405 ¦ BLOCO 7 VIAS | Não Informada |  |  | NÃO
0955B | 120J HIGH POWER | Terminação | Conforme Com OBS | 0406 ¦ BLOCO TRANSMISSÃO TRASEIRA | Não Informada |  |  | NÃO
0955B | 120J HIGH POWER | Terminação | Conforme Com OBS | 0407 ¦ BLOCO TRANSMISSÃO DIANTEIRA | Não Informada |  |  | NÃO
0955B | 120J HIGH POWER | Terminação | Conforme Com OBS | 0408 ¦ BOMBA DE TRANSMISSÃO 1 | Não Informada |  |  | NÃO
0955B | 120J HIGH POWER | Terminação | Conforme Com OBS | 0409 ¦ BOMBA DE TRANSMISSÃO 2 | Não Informada |  |  | NÃO
0955B | 120J HIGH POWER | Terminação | Conforme Com OBS | 0410 ¦ BOMBA DUPLA 1 | Não Informada |  |  | NÃO
0955B | 120J HIGH POWER | Terminação | Conforme Com OBS | 0411 ¦ BOMBA DUPLA 2 | Não Informada |  |  | NÃO
0955B | 120J HIGH POWER | Terminação | Conforme Com OBS | 0413 ¦ MOTOR BOMBA DE PULVERIZAÇÃO | Não Informada |  |  | NÃO
0955B | 120J HIGH POWER | Terminação | Conforme Com OBS | 0415 ¦ REGISTROS TANQUE CIRCUITO LEVE | Não Informada |  |  | NÃO
0955B | 120J HIGH POWER | Terminação | Conforme Com OBS | 0416 ¦ REGISTROS TANQUE CIRCUITO PESADO | Não Informada |  |  | NÃO
0955B | 120J HIGH POWER | Terminação | Conforme Com OBS | 0417 ¦ MOTOR DIESEL | Não Informada |  |  | NÃO
0955B | 120J HIGH POWER | Terminação | Conforme Com OBS | 0418 ¦ TANQUE CIRCUITO LEVE | Não Informada |  |  | NÃO
0955B | 120J HIGH POWER | Terminação | Conforme Com OBS | 0419 ¦ TANQUE CIRCUITO PESADO | Não Informada |  |  | NÃO
0955B | 120J HIGH POWER | Terminação | Conforme Com OBS | 0420 ¦ REGISTROS | Não Informada |  |  | NÃO
0955B | 120J HIGH POWER | Terminação | Conforme Com OBS | 0423 ¦ ORBITROL | Não Informada |  |  | NÃO
0955B | 120J HIGH POWER | Terminação | Conforme Com OBS | 0424 ¦ SISTEMA DO AR CONDICIONADO (MANGUEIRAS, CONEXÕES, COMPRESSOR) | Não Informada |  |  | NÃO
0955B | 120J HIGH POWER | Terminação | Conforme Com OBS | 0427 ¦ MOTOR DE RODA DD | Não Informada |  |  | NÃO
0955B | 120J HIGH POWER | Terminação | Conforme Com OBS | 0428 ¦ MOTOR DE RODA DE | Não Informada |  |  | NÃO
0955B | 120J HIGH POWER | Terminação | Conforme Com OBS | 0429 ¦ MOTOR DE RODA TD | Não Informada |  |  | NÃO
0955B | 120J HIGH POWER | Terminação | Conforme Com OBS | 0430 ¦ MOTOR DE RODA TE | Não Informada |  |  | NÃO
0955B | 120J HIGH POWER | Terminação | Conforme Com OBS | 0431 ¦ REDUTOR DD | Não Informada |  |  | NÃO
0955B | 120J HIGH POWER | Terminação | Conforme Com OBS | 0432 ¦ REDUTOR DE | Não Informada |  |  | NÃO
0955B | 120J HIGH POWER | Terminação | Conforme Com OBS | 0433 ¦ REDUTOR TD | Não Informada |  |  | NÃO
0955B | 120J HIGH POWER | Terminação | Conforme Com OBS | 0434 ¦ REDUTOR TE | Não Informada |  |  | NÃO
0955B | 120J HIGH POWER | Terminação | Conforme Com OBS | 0435 ¦ CILINDROS ALIN | Não Informada |  |  | NÃO
0955B | 120J HIGH POWER | Terminação | Conforme Com OBS | 0436 ¦ CILINDROS 45 | Não Informada |  |  | NÃO
0955B | 120J HIGH POWER | Terminação | Conforme Com OBS | 0437 ¦ CILINDROS ABRE BARRA | Não Informada |  |  | NÃO
0955B | 120J HIGH POWER | Terminação | Conforme Com OBS | 0438 ¦ CILINDRO QUADRO | Não Informada |  |  | NÃO
0955B | 120J HIGH POWER | Terminação | Conforme Com OBS | 0440 ¦ CILINDRO TRAVA QUADRO | Não Informada |  |  | NÃO
0955B | 120J HIGH POWER | Terminação | Conforme Com OBS | 0441 ¦ CILINDROS DE DIREÇÃO | Não Informada |  |  | NÃO
0955B | 120J HIGH POWER | Terminação | Conforme Com OBS | 0442 ¦ FILTRO CIRCUITO LEVE ESQUERDO | Não Informada |  |  | NÃO
0955B | 120J HIGH POWER | Terminação | Conforme Com OBS | 0443 ¦ FILTRO CIRCUITO LEVE DIREITO | Não Informada |  |  | NÃO
0955B | 120J HIGH POWER | Terminação | Conforme Com OBS | 0444 ¦ FILTRO CIRCUITO PESADO ESQUERDO | Não Informada |  |  | NÃO
0955B | 120J HIGH POWER | Terminação | Conforme Com OBS | 0445 ¦ FILTRO CIRCUITO PESADO DIREITO | Não Informada |  |  | NÃO
0955B | 120J HIGH POWER | Terminação | Conforme Com OBS | 0446 ¦ CONEXÕES E TERMINAIS DAS MANGUEIRAS HIDRÁULICAS CIRCUITO LEVE | Não Informada |  |  | NÃO
0955B | 120J HIGH POWER | Terminação | Conforme Com OBS | 0447 ¦ CONEXÕES E TERMINAIS DAS MANGUEIRAS HIDRÁULICAS CIRCUITO PESADO | Não Informada |  |  | NÃO
0955B | 120J HIGH POWER | Terminação | Conforme Com OBS | 0448 ¦ MANGUEIRAS HIDRÁULICAS CIRCUITO LEVE | Não Informada |  |  | NÃO
0955B | 120J HIGH POWER | Terminação | Conforme Com OBS | 0449 ¦ MANGUEIRAS HIDRÁULICAS CIRCUITO PESADO | Não Informada |  |  | NÃO
0955B | 120J HIGH POWER | Terminação | Conforme Com OBS | 0450 ¦ OUTRAS OBSERVAÇÕES | Não Informada |  |  | NÃO
0955B | 120J HIGH POWER | Terminação | Conforme Com OBS | 0707 ¦ ABERTURA DE BITOLA TRASEIRA 2790MM A 2810MM | Não Informada | BITOLA TRASEIRO PELA DIANTEIRA 2,79M PELA TRASEIRA 2,82M |  | NÃO
0955B | 120J HIGH POWER | Terminação | Conforme Com OBS | 1208 ¦ PINTURA | Não Informada |  |  | NÃO
0955B | 120J HIGH POWER | Terminação | Conforme Com OBS | 1613 ¦ APLICAR ADESIVOS | Não Informada |  |  | NÃO
0955B | 120J HIGH POWER | Terminação | Conforme Com OBS | 2106 ¦ PINTURA | Não Informada |  |  | NÃO
0932B | 125J | Auditoria | Não Conforme | 2002 ¦ PRESENÇA DAS TAMPAS DOS MOTORES DE RODA | 0 ¦ Comentário | FALTA AS TAMPAS DE PROTEÇÃO DOS MOTORES DE RODA. | TAMPA DE PROTEÇÃO | NÃO
0932B | 125J | Auditoria | Conforme Com OBS | 2112 ¦ REALIZAR A EQUALIZAÇÃO DO EQUIPAMENTO | Não Informada | EQUALIZAÇÃO EM 400 DE CORRENTE MÍNIMA PARA MARCHA A FRENTE NO EIXO DIANTEIRO E 400 DE CORRENTE MÍNIMA PARA MARCHA A FRENTE NO EIXO TRASEIRO |  | NÃO
0932B | 125J | Auditoria | Não Conforme | 2012 ¦ OUTRAS OBSERVAÇÕES | 0 ¦ Comentário | EXCESSO DE LACRE QUÍMICO AO LADO DO REGISTRO ROSCADO DIANTEIRO ESQUERDO FRONTAL PELO LADO INTERNO. | LACRE QUÍMICO | NÃO
0932B | 125J | Auditoria | Não Conforme | 1609 ¦ PINTURA BARRA INTERMEDIÁRIA E ALIN ESQUERDO | 5 ¦ Menor | PONTEIRA DO ALIN ESQUERDO DESALINHADO COM A BARRA INTERMEDIÁRIA NA PARTE SUPERIOR. | BARRA | NÃO
0932B | 125J | Auditoria | Não Conforme | 0719 ¦ ALINHAMENTO DAS BARRAS - VERIFICAR NO CILINDRO MEDIDA DE 10MM A 13MM (EM 1400RPM) | 1 ¦ Incidental | ALINHAMENTO DA BARRA GRANDE ESQUERDA DESALINHADO PARA FRENTE. | ALINHAMENTO DE BARRA | NÃO
0956B | 120J HIGH POWER |  | Conforme Com OBS | 0301 ¦ PRESSÃO DA BOMBA DE TRANSMISSÃO DE 370 A 390 BAR | Não Informada |  |  | NÃO
0956B | 120J HIGH POWER |  | Conforme Com OBS | 0302 ¦ PRESSÃO DA BOMBA DE MOVIMENTOS 140 A 160 BAR | Não Informada |  |  | NÃO
0956B | 120J HIGH POWER |  | Conforme Com OBS | 0303 ¦ PRESSÃO DA BOMBA DE PULVERIZAÇÃO 80 A 110 BAR (COM 1700 RPM E VÁLVULA REGULADORA TODA ABERTA) | Não Informada |  |  | NÃO
0956B | 120J HIGH POWER |  | Não Conforme | 0410 ¦ BOMBA DUPLA 1 | 0 ¦ Comentário |  |  | NÃO
0956B | 120J HIGH POWER |  | Conforme Com OBS | 0504 ¦ CALIBRAÇÃO DO PILOTO | Não Informada |  |  | NÃO
0956B | 120J HIGH POWER |  | Conforme Com OBS | 0601 ¦ BAIXA COM VELOCIDADE ADEQUADA (120J E HYDRA 12 A 13KM/H / 120J HP E 125J E ORION 16 A 19KM/H) | Não Informada |  |  | NÃO
0956B | 120J HIGH POWER |  | Conforme Com OBS | 0602 ¦ TESTAR ROTAÇÃO DO MOTOR MÍNIMO 800 RPM E MÁXIMO 2400 RPM | Não Informada |  |  | NÃO
0956B | 120J HIGH POWER |  | Conforme Com OBS | 0706 ¦ ABERTURA DE BITOLA DIANTEIRA 2790MM A 2810MM | Não Informada |  |  | NÃO
0956B | 120J HIGH POWER |  | Conforme Com OBS | 0707 ¦ ABERTURA DE BITOLA TRASEIRA 2790MM A 2810MM | Não Informada |  |  | NÃO
0956B | 120J HIGH POWER |  | Conforme Com OBS | 0708 ¦ ABERTURA DE BITOLA DIFERENÇA ENTRE EIXOS MÁXIMO 20MM | Não Informada |  |  | NÃO
0956B | 120J HIGH POWER |  | Não Conforme | 0719 ¦ ALINHAMENTO DAS BARRAS - VERIFICAR NO CILINDRO MEDIDA DE 10MM A 13MM (EM 1400RPM) | 0 ¦ Comentário |  |  | NÃO
0956B | 120J HIGH POWER |  | Não Conforme | 1013 ¦ REGISTRO 5 VIAS | 0 ¦ Comentário |  |  | NÃO
0956B | 120J HIGH POWER |  | Conforme Com OBS | 1204 ¦ NÍVEL DE COMBUSTÍVEL | Não Informada |  |  | NÃO
0956B | 120J HIGH POWER |  | Não Conforme | 1305 ¦ ROTEAMENTO DAS MANGUEIRAS HIDRÁULICAS | 0 ¦ Comentário |  |  | NÃO
0956B | 120J HIGH POWER |  | Não Conforme | 1309 ¦ INTEGRIDADE DAS MANGUEIRAS HIDRÁULICAS | 0 ¦ Comentário |  |  | NÃO
0956B | 120J HIGH POWER |  | Não Conforme | 1311 ¦ AUSÊNCIA DE OXIDAÇÃO NOS BLOCOS, CONEXÕES E TERMINAIS DAS MANGUEIRAS | 0 ¦ Comentário |  |  | NÃO
0956B | 120J HIGH POWER |  | Conforme Com OBS | 1313 ¦ ALINHAMENTO DA DIREÇÃO DEIXAR OS DOIS CILINDROS NA MESMA MEDIDA DE 133MM A 137MM DE HASTE | Não Informada |  |  | NÃO
0956B | 120J HIGH POWER |  | Não Conforme | 1314 ¦ OUTRAS OBSERVAÇÕES | 0 ¦ Comentário |  |  | NÃO
0956B | 120J HIGH POWER |  | Não Conforme | 1607 ¦ PINTURA BARRA GRANDE ESQUERDA | 0 ¦ Comentário |  |  | NÃO
0956B | 120J HIGH POWER |  | Não Conforme | 1608 ¦ PINTURA BARRA GRANDE DIREITA | 0 ¦ Comentário |  |  | NÃO
0956B | 120J HIGH POWER |  | Não Conforme | 1609 ¦ PINTURA BARRA INTERMEDIÁRIA E ALIN ESQUERDO | 0 ¦ Comentário |  |  | NÃO
0956B | 120J HIGH POWER |  | Não Conforme | 1610 ¦ PINTURA BARRA INTERMEDIÁRIA E ALIN DIREITO | 0 ¦ Comentário |  |  | NÃO
0956B | 120J HIGH POWER |  | Não Conforme | 1614 ¦ PINTURA | 0 ¦ Comentário |  |  | NÃO
0956B | 120J HIGH POWER |  | Não Conforme | 1618 ¦ OUTRAS OBSERVAÇÕES | 0 ¦ Comentário |  |  | NÃO
0956B | 120J HIGH POWER |  | Não Conforme | 1802 ¦ APERTO DAS PORCAS DOS TENSORES | 0 ¦ Comentário |  |  | NÃO
0956B | 120J HIGH POWER |  | Não Conforme | 1806 ¦ PINTURA | 0 ¦ Comentário |  |  | NÃO
0956B | 120J HIGH POWER |  | Não Conforme | 1810 ¦ OUTRAS OBSERVAÇÕES | 0 ¦ Comentário |  |  | NÃO
0956B | 120J HIGH POWER |  | Não Conforme | 2002 ¦ PRESENÇA DAS TAMPAS DOS MOTORES DE RODA | 0 ¦ Comentário |  |  | NÃO
0956B | 120J HIGH POWER |  | Conforme Com OBS | 2007 ¦ ALTURA DOS PULMÕES DE 230MM A 250MM | Não Informada |  |  | NÃO
0956B | 120J HIGH POWER |  | Não Conforme | 2105 ¦ PRESENÇA ADESIVOS | 0 ¦ Comentário |  |  | NÃO
0956B | 120J HIGH POWER |  | Não Conforme | 2107 ¦ ABRIDORES DE LINHA E KIT EXTRA SEPARADOS | 0 ¦ Comentário |  |  | NÃO
0956B | 120J HIGH POWER |  | Não Conforme | 2108 ¦ LIMPEZA | 0 ¦ Comentário |  |  | NÃO
0956B | 120J HIGH POWER |  | Conforme Com OBS | 2112 ¦ REALIZAR A EQUALIZAÇÃO DO EQUIPAMENTO | Não Informada |  |  | NÃO
0956B | 120J HIGH POWER |  | Não Conforme | 2113 ¦ OUTRAS OBSERVAÇÕES | 0 ¦ Comentário |  |  | NÃO
0955B | 120J HIGH POWER | Pré Auditoria | Conforme Com OBS | 0114 ¦ CAMBAGEM POSITIVA ENTRE 1º A 2º | Não Informada | BAIXADA DIANTEIRA ESQUERDA 88.4 BAIXADA DIANTEIRA DIREITA 88.1 BAIXADA TRASEIRA ESQUERDA 88.9 BAIXADA TRASEIRA DIREITA 88.8 |  | NÃO
0955B | 120J HIGH POWER | Pré Auditoria | Conforme Com OBS | 0130 ¦ VERIFICAR ESPAÇAMENTO ENTRE A HÉLICE E O DEFLETOR 10MM A 22MM | Não Informada | ESPAÇAMENTO DA HÉLICE LADO ESQUERDO: 17MM LADO DIREITO: 13MM |  | NÃO
0955B | 120J HIGH POWER | Pré Auditoria | Conforme Com OBS | 0131 ¦ VERIFICAR PROFUNDIDADE ENTRE A HÉLICE E O DEFLETOR 80MM A 90MM | Não Informada | PROFUNDIDADE DA HÉLICE LADO ESQUERDO: 87MM LADO DIREITO: 85MM |  | NÃO
0955B | 120J HIGH POWER | Pré Auditoria | Conforme Com OBS | 0706 ¦ ABERTURA DE BITOLA DIANTEIRA 2790MM A 2810MM | Não Informada | ABERTURA DE BITOLA DIANTEIRA PELA PARTE DA FRENTE 2.80M ABERTURA DE BITOLA DIANTEIRA PELA PARTE DE TRÁS 2.80M |  | NÃO
0955B | 120J HIGH POWER | Pré Auditoria | Não Conforme | 0707 ¦ ABERTURA DE BITOLA TRASEIRA 2790MM A 2810MM | 1 ¦ Incidental | ABERTURA DE BITOLA TRASEIRA PELA PARTE DA FRENTE 2.80M ABERTURA DE BITOLA TRASEIRA PELA PARTE DE TRÁS 2.82M OBSERVAÇÃO, ABERTURA DE BITOLA TRASEIRA PELA PARTE DE TRÁS, FICOU FORA DA TOLERÂNCIA DE 2.79M A 2.81M. | ABERTURA DE BITOLA TRASEIRA | NÃO
0955B | 120J HIGH POWER | Pré Auditoria | Conforme Com OBS | 0708 ¦ ABERTURA DE BITOLA DIFERENÇA ENTRE EIXOS MÁXIMO 20MM | Não Informada | ABERTURA DE BITOLAS, DIFERENÇA ENTRE EIXOS 2CM |  | NÃO
0955B | 120J HIGH POWER | Pré Auditoria | Conforme Com OBS | 0709 ¦ CONVERGÊNCIA EIXO TRASEIRO DIFERENÇA ENTRE A MEDIÇÃO PARALELA E EM “X” MÁXIMO 20MM. | Não Informada | EM XIS ARO TRASEIRO DIREITO PELO LADO DE TRÁS, COM ARO TRASEIRO ESQUERDO PELO LADO DA FRENTE 2.720MM EM XIS ARO TRASEIRO DIREITO PELO LADO DA FRENTE, COM ARO TRASEIRO ESQUERDO PELO LADO DE TRÁS 2.700MM |  | NÃO
0955B | 120J HIGH POWER | Pré Auditoria | Conforme Com OBS | 0710 ¦ CONVERGÊNCIA EIXO DIANTEIRO DIFERENÇA ENTRE A MEDIÇÃO PARALELA E EM “X” MÁXIMO 15MM. | Não Informada | EM XIS ARO DIANTEIRO DIREITO PELO LADO DE TRÁS, COM ARO DIANTEIRO ESQUERDO PELO LADO DA FRENTE 2.710MM EM XIS ARO DIANTEIRO DIREITO PELO LADO DA FRENTE, COM ARO DIANTEIRO ESQUERDO PELO LADO DE TRÁS 2.702MM |  | NÃO
0955B | 120J HIGH POWER | Pré Auditoria | Não Conforme | 1303 ¦ UNIÃO ROSCADA CILINDRO DE DIREÇÃO MÁXIMO LADO FIXO 16MM E LADO HASTE 10MM | 1 ¦ Incidental | RETOCAR FIXADORES DOS CILINDROS DE DIREÇÃO. | CILINDROS DE DIREÇÃO | NÃO
0955B | 120J HIGH POWER | Pré Auditoria | Não Conforme | 1612 ¦ TESTAR DESNUQUE DO ALIN | 1 ¦ Incidental | RETOCAR DESNUQUE DO ALIN ESQUERDO E DIREITO. | DESNUQUE DO ALIN ESQUERDO E DIREITO | NÃO
0955B | 120J HIGH POWER | Pré Auditoria | Não Conforme | 2102 ¦ LUBRIFICAÇÃO DA MÁQUINA | 0 ¦ Comentário | ESSE PROCESSO DEVE SER FINALIZADO DEPOIS DO RETOQUE! | LUBRIFICAÇÃO DA MÁQUINA | NÃO
0955B | 120J HIGH POWER | Pré Auditoria | Não Conforme | 2105 ¦ PRESENÇA ADESIVOS | 0 ¦ Comentário | APLICAR ADESIVOS DE SEGURANÇA DEPOIS DO RETOQUE! | ADESIVOS | NÃO
0955B | 120J HIGH POWER | Pré Auditoria | Não Conforme | 1103 ¦ ATERRAMENTOS (CHAVE GERAL, MOTOR DE PARTIDA E SUBTETO CABINE) | 1 ¦ Incidental | RETOCAR ATERRAMENTO ELÉTRICO DA CHAVE GERAL. | ATERRAMENTO ELÉTRICO | NÃO
0955B | 120J HIGH POWER | Pré Auditoria | Não Conforme | 1202 ¦ APERTO DOS FIXADORES DOS SUPORTES DO MOTOR | 1 ¦ Incidental | RETOCAR OS QUATRO CANTOS DO MOTOR ONDE FICA APOIADO NO SUPORTE DE MONTAGEM. | FIXADORES DO MOTOR | NÃO
0955B | 120J HIGH POWER | Pré Auditoria | Não Conforme | 1213 ¦ CHAPAS DE PROTEÇÃO DO MOTOR | 0 ¦ Comentário | FIXAR CHAPARIA DE PROTEÇÃO INFERIOR DO RADIADOR, DEPOIS FIXAR PASSA MANGUEIRA DA MANGUEIRA DO TANQUE DE ÁGUA LIMPA. | CHAPAS DE PROTEÇÃO | NÃO
0955B | 120J HIGH POWER | Pré Auditoria | Não Conforme | 1511 ¦ OUTRAS OBSERVAÇÕES | 1 ¦ Incidental | RETOCAR PARTE INFERIOR DO TUBO ESQUERDO E DIREITO DO QUADRO DESLIZANTE. RETOCAR PARTE INFERIOR DO SUPORTE DO PINO DO CILINDRO CENTRAL. | QUADRO INFERIOR | NÃO
0955B | 120J HIGH POWER | Pré Auditoria | Não Conforme | 1701 ¦ CORDÃO DE SOLDA SEM FALHAS | 1 ¦ Incidental | FALTANDO CORDÃO DE SOLDA NO TUBO DA PONTA DA BARRA DIREITA, LADO DE DENTRO DO REFORÇO. CORDÃO DE SOLDA INCOMPLETO NO SUPORTE DO DESCANSO DE BARRA DIANTEIRO DIREITO. | CORDÃO DE SOLDA | NÃO
0955B | 120J HIGH POWER | Pré Auditoria | Não Conforme | 1802 ¦ APERTO DAS PORCAS DOS TENSORES | 1 ¦ Incidental | RETOCAR ARRANHÃO NO SUPORTE DO DESCANSO DE BARRA DIANTEIRO DIREITO. RETOCAR OS QUATRO CANTOS DO CHASSI, ONDE FICA APOIADO NO SUPORTE DE PINTURA. RETOCAR CANTO SUPERIOR DIANTEIRO DIREITO DO CHASSI, AO LADO DOS CHICOTES ELÉTRICOS DA SINALEIRA. | CHASSI | NÃO
0955B | 120J HIGH POWER | Pré Auditoria | Não Conforme | 1806 ¦ PINTURA | 1 ¦ Incidental | RETOCAR TODOS OS TENSORES, PORCAS DOS TENSORES, RÓTULAS DOS TENSORES, ROSCAS DAS RÓTULAS DOS TENSORES E TENSORES DE REGULAGEM DE BITOLA DIANTEIRA E TRASEIRA. | TENSORES, PORCAS DOS TENSORES, RÓTULAS DOS TENSORES, ROSCAS DAS RÓTULAS DOS TENSORES E TENSORES DE REGULAGEM DE BITOLA DIANTEIRA E TRASEIRA. | NÃO
0955B | 120J HIGH POWER | Pré Auditoria | Não Conforme | 2010 ¦ PINTURA | 1 ¦ Incidental | RETOCAR MARCAS DO SUPORTE DE PINTURA, EIXO DIANTEIRO E EIXO TRASEIRO. RETOCAR QUEBRADOS E ARRANHÕES NOS BRAÇOS EXTENSÍVEIS DIANTEIROS DOS CILINDROS DE DIREÇÃO. | EIXOS/BAIXADAS | NÃO
0955B | 120J HIGH POWER | Pré Auditoria | Não Conforme | 1206 ¦ MANGUEIRAS RADIADOR | 1 ¦ Incidental | TUBOS SUPERIOR DO RADIADOR ESTÃO COM PINTURA DANIFICADA. | TUBOS DO RADIADOR | NÃO
0955B | 120J HIGH POWER | Pré Auditoria | Não Conforme | 1408 ¦ CONEXÕES | 1 ¦ Incidental | CONO MISTURADOR ESTÁ PENDIDO PARA FRENTE, ANALISAR. | CONO MISTURADOR | NÃO
0955B | 120J HIGH POWER | Pré Auditoria | Não Conforme | 1409 ¦ OUTRAS OBSERVAÇÕES | 5 ¦ Menor | COLOCAR ARRUELA ENTRE SUPORTE DO CONO MISTURADOR E TRAVA DO SUPORTE, TRAVA PEGANDO NO SUPORTE DO CONO AO FECHAR. | OUTRAS OBSERVAÇÕES | NÃO
0955B | 120J HIGH POWER | Pré Auditoria | Não Conforme | 2106 ¦ PINTURA | 1 ¦ Incidental | RETOCAR RETROVISOR DIANTEIRO DIREITO. RETOCAR FIXADORES SUPERIORES DOS SUPORTES DO TANQUE DE ÁGUA LIMPA. RETOCAR SUPORTES DE FIXAÇÃO DO TANQUE DE CIRCUITO LEVE. RETOCAR PARTE INFERIOR DO TANQUE DE CIRCUITO LEVE. | PINTURA EM GERAL | NÃO
0955B | 120J HIGH POWER | Pré Auditoria | Não Conforme | 0111 ¦ TESTAR PINO TRAVA DO QUADRO E DAS BARRAS | 1 ¦ Incidental | PINO TRAVA QUADRO, ESTÁ COM OXIDAÇÕES. | PINO TRAVA QUADRO | NÃO
0955B | 120J HIGH POWER | Pré Auditoria | Não Conforme | 1203 ¦ ESCAPAMENTO POSICIONADO CORRETAMENTE | 1 ¦ Incidental | REFORÇAR PINTURA NOS ARRANHÕES DO ESCAPAMENTO. | ESCAPAMENTO | NÃO
0955B | 120J HIGH POWER | Pré Auditoria | Não Conforme | 1211 ¦ ESTRUTURA DO CAPÔ | 1 ¦ Incidental | RETOCAR ARRANHÃO NA LATERAL DIREITA DA ESTRUTURA DE PROTEÇÃO DO CAPÔ. | ESTRUTURA DO CAPÔ | NÃO
0934B | 125J | Auditoria | Conforme Com OBS | 0303 ¦ PRESSÃO DA BOMBA DE PULVERIZAÇÃO 80 A 110 BAR (COM 1700 RPM E VÁLVULA REGULADORA TODA ABERTA) | Não Informada | BLOCO PULVERIZAÇÃO: 100 BAR |  | NÃO
0934B | 125J | Auditoria | Conforme Com OBS | 0504 ¦ CALIBRAÇÃO DO PILOTO | Não Informada | SEM ESPAÇO ÚTIL PARA CALIBRAR. |  | NÃO
0934B | 125J | Auditoria | Conforme Com OBS | 0601 ¦ BAIXA COM VELOCIDADE ADEQUADA (120J E HYDRA 12 A 13KM/H / 120J HP E 125J E ORION 16 A 19KM/H) | Não Informada | VELOCIDADE MÁXIMA NA TARTARUGA 19 KM/H |  | NÃO
0934B | 125J | Auditoria | Conforme Com OBS | 0602 ¦ TESTAR ROTAÇÃO DO MOTOR MÍNIMO 800 RPM E MÁXIMO 2400 RPM | Não Informada | ROTAÇÃO MÍNIMA 800 RPM ROTAÇÃO MÁXIMA 2355 RPM |  | NÃO
0934B | 125J | Auditoria | Conforme Com OBS | 1204 ¦ NÍVEL DE COMBUSTÍVEL | Não Informada | NÍVEL DE COMBUSTÍVEL 19% |  | NÃO
0934B | 125J | Auditoria | Não Conforme | 1806 ¦ PINTURA | 1 ¦ Incidental | PINTURA DESPLACANDO NO SUPORTE DO TENSORES TRASEIRO ESQUERDO PRÓXIMO DOS PARAFUSOS DE FIXAÇÃO DAS RÓTULAS PELO LADO SUPERIOR E INFERIOR EXTERNO. | CHASSI | NÃO
0955B | 120J HIGH POWER | Pré Auditoria | Não Conforme | 0702 ¦ CILINDRO DE 45º RÁPIDO PARA SUBIR (5 A 10 SEGUNDOS) E LENTO PARA DESCER (10 A 15 SEGUNDOS) | 1 ¦ Incidental | CILINDRO DE 45° DIREITO, LENTO AO DESCER. | CILINDRO DE 45° DIREITO | NÃO
0955B | 120J HIGH POWER | Pré Auditoria | Não Conforme | 0703 ¦ CILINDRO DE ABERTURA E FECHAMENTO DO ALIN COM AMORTECIMENTO | 1 ¦ Incidental | ALIN ESQUERDO NÃO DA ENCAIXE COM CALÇO DE BORRACHA MAIOR. | ALIN ESQUERDO | NÃO
0955B | 120J HIGH POWER | Pré Auditoria | Não Conforme | 0717 ¦ ABERTURA E FECHAMENTO ALIN ESQ SEM INTERFERÊNCIAS E CHICOTEAMENTO | 20 ¦ Crítico | PARAFUSOS DA DOBRADIÇA DO ALIN ESQUERDO ESTÃO SOLTOS. | ALIN ESQUERDO | NÃO
0955B | 120J HIGH POWER | Pré Auditoria | Não Conforme | 0718 ¦ ABERTURA E FECHAMENTO ALIN DIR SEM INTERFERÊNCIAS E CHICOTEAMENTO | 20 ¦ Crítico | PARAFUSOS DA DOBRADIÇA DO DESNUQUE DO ALIN DIREITO, ESTÃO SOLTOS. | ALIN DIREITO | NÃO
0955B | 120J HIGH POWER | Pré Auditoria | Não Conforme | 1308 ¦ INTEGRIDADE DOS CILINDROS EM GERAL | 1 ¦ Incidental | RETOCAR AO REDOR DAS CONEXÕES HIDRÁULICAS DOS CILINDROS. | INTEGRIDADE DOS CILINDROS EM GERAL | NÃO
0955B | 120J HIGH POWER | Pré Auditoria | Não Conforme | 1406 ¦ FIXAÇÃO DO CONO MISTURADOR | 1 ¦ Incidental | RETOCAR AO REDOR DA TRAVA DO SUPORTE DO CONO MISTURADOR. RETOCAR ARTICULAÇÕES DO SUPORTE DO CONO MISTURADOR. RETOCAR MARCAS DE GANCHO NA PARTE DE TRÁS DO SUPORTE DO CONO MISTURADOR. | CONO MISTURADOR | NÃO
0955B | 120J HIGH POWER | Pré Auditoria | Não Conforme | 1505 ¦ PARTE INTERNA DO QUADRO DESLIZANTE | 1 ¦ Incidental | RETOCAR LATERAL DO SUPORTE DO PINO DO CILINDRO CENTRAL. RETOCAR BANDEJA ESQUERDA PELO LADO DE DENTRO. RETOCAR SUPORTE SUPERIOR E INFERIOR DA BIELA DIREITA. RETOCAR SUPORTE SUPERIOR DA BIELA ESQUERDA. RETOCAR BIELA ESQUERDA. | QUADRO DESLIZANTE INTERNO | NÃO
0955B | 120J HIGH POWER | Pré Auditoria | Não Conforme | 1506 ¦ PARTE EXTERNA DO QUADRO DESLIZANTE | 1 ¦ Incidental | RETOCAR BANDEJA DIREITA PELO LADO DE FORA. | QUADRO DESLIZANTE EXTERNO | NÃO
0955B | 120J HIGH POWER | Pré Auditoria | Não Conforme | 1508 ¦ PARTE EXTERNA DO QUADRO BASCULANTE | 1 ¦ Incidental | RETOCAR BIELA ESQUERDA. | QUADRO BASCULANTE EXTERNO | NÃO
0955B | 120J HIGH POWER | Pré Auditoria | Não Conforme | 1510 ¦ PARTE EXTERNA DO QUADRO FIXO | 1 ¦ Incidental | RETOCAR SUPORTE SUPERIOR ESQUERDO E DIREITO DO QUADRO FIXO. | QUADRO FIXO EXTERNO | NÃO
0934B | 125J | Auditoria | Não Conforme | 0913 ¦ FUNCIONAMENTO DA CHAVE PULVERIZAÇÃO NA LATERAL DO CHASSI | 10 ¦ Maior | CHAVE LIGA/DESLIGA DA BOMBA DE PULVERIZAÇÃO COM CHICOTE ELÉTRICO INVERTIDO PELA BOMBA DE CARGA. | CHICOTE ELÉTRICO | NÃO
0934B | 125J | Auditoria | Não Conforme | 1607 ¦ PINTURA BARRA GRANDE ESQUERDA | 0 ¦ Comentário | FALTA CORDÃO DE SOLDA NO SUPORTE DO CILINDRO 45° ESQUERDO. FALTA SELANTE NO REFORÇO DO CABEÇAU DA BARRA GRANDE PRÓXIMO DO CILINDRO 45° ESQUERDO. | BARRA GRANDE | NÃO
0934B | 125J | Auditoria | Não Conforme | 2002 ¦ PRESENÇA DAS TAMPAS DOS MOTORES DE RODA | 0 ¦ Comentário | FALTA AS TAMPAS DE PROTEÇÃO DOS MOTORES DE RODA. | TAMPA DE PROTEÇÃO | NÃO
0934B | 125J | Auditoria | Não Conforme | 2011 ¦ REDUTORES | 1 ¦ Incidental | PINTURA DANIFICADA NO REDUTOR TRASEIRO DIREITO PELO LADO INTERNO. | REDUTOR | NÃO
0934B | 125J | Auditoria | Não Conforme | 2107 ¦ ABRIDORES DE LINHA E KIT EXTRA SEPARADOS | 0 ¦ Comentário | FALTA ABRIDORES DE LINHA. | ACESSÓRIOS | NÃO
0934B | 125J | Auditoria | Não Conforme | 2108 ¦ LIMPEZA | 0 ¦ Comentário | ASPIRAR TAPETE DA CABINE. | CABINE | NÃO
0955B | 120J HIGH POWER | Pré Auditoria | Não Conforme | 1607 ¦ PINTURA BARRA GRANDE ESQUERDA | 1 ¦ Incidental | RETOCAR CHAPA TRAVA PINO, DO CABEÇALHO DA BARRA. RETOCAR TRELIÇA 8 E 14. RETOCAR AO REDOR DAS FIXAÇÕES SUPERIORES DO SUPORTE DO DESCANSO DE BARRA. | BARRA ESQUERDA | NÃO
0955B | 120J HIGH POWER | Pré Auditoria | Não Conforme | 1609 ¦ PINTURA BARRA INTERMEDIÁRIA E ALIN ESQUERDO | 1 ¦ Incidental | RETOCAR MARCAS DE GANCHO NA BARRA INTERMEDIÁRIA E PONTEIRA | BARRA INTERMEDIÁRIA E PONTEIRA ESQUERDA | NÃO
0934B | 125J | Auditoria | Não Conforme | 0910 ¦ OUTRAS OBSERVAÇÕES | 5 ¦ Menor | MANOPLA DO REGISTRO DE ESCOAMENTO DO TANQUE DE ÁGUA LIMPA MONTADO INVERTIDO. | REGISTRO DE ESCOAMENTO | NÃO
0934B | 125J | Auditoria | Não Conforme | 1005 ¦ TANQUE DE ÁGUA LIMPA | 10 ¦ Maior | REGISTRO DE ESCOAMENTO QUEBRADO DO RESERVATÓRIO AO LADO DO TANQUE DE ÁGUA LIMPA | REGISTRO ESCOAMENTO | NÃO
0955B | 120J HIGH POWER | Pré Auditoria | Não Conforme | 1608 ¦ PINTURA BARRA GRANDE DIREITA | 1 ¦ Incidental | RETOCAR TRELIÇA 7 E 14. RETOCAR ORELHA DO CILINDRO DE 45°, PARTE FIXA. | BARRA DIREITA | NÃO
0955B | 120J HIGH POWER | Pré Auditoria | Não Conforme | 1610 ¦ PINTURA BARRA INTERMEDIÁRIA E ALIN DIREITO | 1 ¦ Incidental | RETOCAR TESOURA DO CILINDRO DO ALIN. RETOCAR MARCAS DE GANCHO NA BARRA INTERMEDIÁRIA E PONTEIRA. | BARRA INTERMEDIÁRIA E PONTEIRA DIREITA | NÃO
0955B | 120J HIGH POWER | Pré Auditoria | Não Conforme | 1704 ¦ OUTRAS OBSERVAÇÕES | 5 ¦ Menor | SOLDA DO REFORÇO DO ALIN DIREITO, ESTÁ LIXADA. FURO NA ORELHA DA PARTE DE FIXAÇÃO DO CABEÇALHO DA BARRA ESQUERDA. | OUTRAS OBSERVAÇÕES | NÃO
0934B | 125J | Auditoria | Não Conforme | 1511 ¦ OUTRAS OBSERVAÇÕES | 1 ¦ Incidental | FALTA LUBRIFICAÇÃO NA GRAXEIRA INFERIOR DO CILINDRO SOBE/DESCE O QUADRO DESLIZANTE. | LUBRIFICAÇÃO CILINDRO | NÃO
0934B | 125J | Auditoria | Não Conforme | 1609 ¦ PINTURA BARRA INTERMEDIÁRIA E ALIN ESQUERDO | 1 ¦ Incidental | PINTURA DANIFICADA NO TUBO QUADRADO DA BARRA INTERMEDIÁRIA ESQUERDA PELO LADO SUPERIOR PRÓXIMO DO REFORÇO MENOR. MELHORAR ACABAMENTO DE PINTURA NO REFORÇO MENOR DA BARRA INTERMEDIÁRIA ESQUERDA PELO LADO INTERNO. | BARRA INTERMEDIÁRIA | NÃO
0934B | 125J | Auditoria | Não Conforme | 2012 ¦ OUTRAS OBSERVAÇÕES | 1 ¦ Incidental | FALTA LUBRIFICAÇÃO NAS GRAXEIRAS NA PONTA DE EIXO DIANTEIRO DIREITO. | LUBRIFICAÇÃO PINTA DE EIXO | NÃO
0955B | 120J HIGH POWER | Pré Auditoria | Não Conforme | 0716 ¦ OUTRAS OBSERVAÇÕES | 1 ¦ Incidental | COLOCAR ARRUELAS, PARTE DE FIXAÇÃO DO PINO DO CABEÇALHO DA BARRA ESQUERDA E DIREITA. | OUTRAS OBSERVAÇÕES | NÃO
0955B | 120J HIGH POWER | Pré Auditoria | Conforme Com OBS | 0822 ¦ PRESSURIZAÇÃO DA CABINE | Não Informada | PRESSURIZAÇÃO MARCANDO 9.4 AO PISAR NO FREIO MARCA 6.6 |  | NÃO
0955B | 120J HIGH POWER | Pré Auditoria | Não Conforme | 1210 ¦ FECHADURA DO CAPÔ | 1 ¦ Incidental | CHAVE NÃO SAI DA FECHADURA DA TAMPA DIREITA DO CAPÔ AO FECHAR. | FECHADURA DO CAPÔ | NÃO
0955B | 120J HIGH POWER | Pré Auditoria | Não Conforme | 1212 ¦ TAMPAS DO CAPÔ | 1 ¦ Incidental | TAMPA DIREITA DO CAPÔ, COM MARCA DE CORTE, ANALISAR PARTE INFERIOR DA BORDA DA TAMPA. | TAMPAS DO CAPÔ | NÃO
0955B | 120J HIGH POWER | Pré Auditoria | Não Conforme | 1305 ¦ ROTEAMENTO DAS MANGUEIRAS HIDRÁULICAS | 1 ¦ Incidental | ROTEAMENTO DAS MANGUEIRAS HIDRÁULICAS DA PARTE SUPERIOR DO TANQUE DE CIRCUITO PESADO, AJUSTAR, ESTÃO PRÓXIMAS DO TENSOR. MANGUEIRAS HIDRÁULICAS EM CONTATO COM TANQUE DE PRODUTO, PARTE SUPERIOR DA BOMBA DE TRANSMISSÃO. | ROTEAMENTO DAS MANGUEIRAS HIDRÁULICAS | NÃO
0955B | 120J HIGH POWER | Pré Auditoria | Não Conforme | 1401 ¦ FIXAÇÃO DAS MANGUEIRAS DO INTERIOR DO TANQUE | 10 ¦ Maior | PORCAS DAS MANGUEIRAS INTERNAS DA PARTE FRONTAL DO TANQUE DE ÁGUA LIMPA, ESTÃO SOLTAS. | FIXAÇÃO DAS MANGUEIRAS DO INTERIOR DO TANQUE DE PRODUTO | NÃO
0955B | 120J HIGH POWER | Pré Auditoria | Não Conforme | 1404 ¦ FIXAÇÃO DO TANQUE DE PRODUTO (FIXADORES, CINTA E PROTEÇÕES) | 1 ¦ Incidental | FALTANDO LACRE NOS GRAMPOS DA CINTA DO TANQUE DE PRODUTO. | FIXAÇÃO DO TANQUE DE PRODUTO | NÃO
0955B | 120J HIGH POWER | Pré Auditoria | Não Conforme | 1605 ¦ ACABAMENTO ADEQUADO PARA A UNIÃO DE TUBOS | 5 ¦ Menor | TUBOS HIDRÁULICOS DA BARRA ESQUERDA ESTÃO TORCIDOS, E AS CONEXÕES ESTÃO SEM TORQUE. | ACABAMENTO DOS TUBOS HIDRÁULICOS | NÃO
0955B | 120J HIGH POWER | Pré Auditoria | Não Conforme | 1805 ¦ AMORTECEDORES | 1 ¦ Incidental | REFORÇAR PINTURA NOS AMORTECEDORES. | AMORTECEDORES | NÃO
0955B | 120J HIGH POWER | Pré Auditoria | Não Conforme | 0812 ¦ FECHADURA DA CABINE NOS DOIS ESTÁGIOS | 1 ¦ Incidental | FECHADURA DA CABINE ESTÁ COM DEFEITO NA TRAVA, ANALISAR. | FECHADURA DA CABINE | NÃO
0955B | 120J HIGH POWER | Pré Auditoria | Não Conforme | 1807 ¦ ALINHAMENTO DOS CORRIMÃOS | 1 ¦ Incidental | RETOCAR CORRIMÃO DA ESCADA PARTE DE FIXAÇÃO INFERIOR E SUPERIOR. RETOCAR PARTE INFERIOR DO BRAÇO INFERIOR DO CORRIMÃO CENTRAL, LADO ESQUERDO. REMOVER MANCHA DA PARTE SUPERIOR DO CORRIMÃO INTERNO DA ESCADA. RETOCAR BRAÇO DA VERTICAL NO CORRIMÃO INTERNO DA ESCADA, AO LADO DA PORTA DA CABINE. RETOCAR BRAÇO DO CORRIMÃO PEQUENO, PELO LADO DE FORA. | CORRIMÃOS | NÃO
0955B | 120J HIGH POWER | Pré Auditoria | Não Conforme | 1808 ¦ ESCADA | 1 ¦ Incidental | RETOCAR PINOS DAS ARTICULAÇÕES DA ESCADA. | ESCADA | NÃO
0955B | 120J HIGH POWER | Pré Auditoria | Não Conforme | 1809 ¦ PASSARELA | 1 ¦ Incidental | RETOCAR EXTREMIDADES INFERIORES DA PASSARELA CENTRAL E PASSARELA PEQUENA, LADO ESQUERDO E DIREITO. | PASSARELA | NÃO
0955B | 120J HIGH POWER | Pré Auditoria | Não Conforme | 1908 ¦ TANQUE DE ÁGUA LIMPA | 1 ¦ Incidental | REMOVER EXCESSO DE LACRE QUÍMICO NA CARENAGEM DO LADO ESQUERDO DO TANQUE DE ÁGUA LIMPA. | TANQUE DE ÁGUA LIMPA | NÃO
0955B | 120J HIGH POWER | Pré Auditoria | Não Conforme | 2004 ¦ ALINHAMENTO DOS PARALAMAS | 1 ¦ Incidental | ARRANHÃO NA PARTE SUPERIOR DO PARALAMA TRASEIRO ESQUERDO. | PARALAMAS | NÃO
0955B | 120J HIGH POWER | Pré Auditoria | Não Conforme | 2006 ¦ CONDIÇÃO DO AROS | 1 ¦ Incidental | RETOCAR TODAS EXTREMIDADES DOS AROS ONDE ESTÁ COM QUEBRADOS E ARRANHÕES. | AROS | NÃO
0955B | 120J HIGH POWER | Pré Auditoria | Não Conforme | 2011 ¦ REDUTORES | 1 ¦ Incidental | RETOCAR QUEBRADOS E ARRANHÕES NO REDUTOR TRASEIRO ESQUERDO. | REDUTORES | NÃO
0939B | 125J | Terminação | Conforme Com OBS | 0123 ¦ COLOCAR O ADITIVO REVELADOR (BLACKLIGHT) NOS TANQUES HIDRÁULICOS | Não Informada |  |  | NÃO
0939B | 125J | Terminação | Conforme Com OBS | 0401 ¦ VÁLVULAS DE FREIO (7 UNIDADES) | Não Informada |  |  | NÃO
0939B | 125J | Terminação | Conforme Com OBS | 0402 ¦ BLOCO 2+1 | Não Informada |  |  | NÃO
0939B | 125J | Terminação | Conforme Com OBS | 0403 ¦ BLOCO BOMBA DE PULVERIZAÇÃO / BOMBA DE CARGA | Não Informada |  |  | NÃO
0939B | 125J | Terminação | Conforme Com OBS | 0404 ¦ BLOCO ABERTURA DE BITOLA | Não Informada |  |  | NÃO
0939B | 125J | Terminação | Conforme Com OBS | 0405 ¦ BLOCO 7 VIAS | Não Informada |  |  | NÃO
0939B | 125J | Terminação | Conforme Com OBS | 0406 ¦ BLOCO TRANSMISSÃO TRASEIRA | Não Informada |  |  | NÃO
0939B | 125J | Terminação | Conforme Com OBS | 0407 ¦ BLOCO TRANSMISSÃO DIANTEIRA | Não Informada |  |  | NÃO
0939B | 125J | Terminação | Conforme Com OBS | 0408 ¦ BOMBA DE TRANSMISSÃO 1 | Não Informada |  |  | NÃO
0939B | 125J | Terminação | Conforme Com OBS | 0409 ¦ BOMBA DE TRANSMISSÃO 2 | Não Informada |  |  | NÃO
0939B | 125J | Terminação | Conforme Com OBS | 0410 ¦ BOMBA DUPLA 1 | Não Informada |  |  | NÃO
0939B | 125J | Terminação | Conforme Com OBS | 0411 ¦ BOMBA DUPLA 2 | Não Informada |  |  | NÃO
0939B | 125J | Terminação | Conforme Com OBS | 0413 ¦ MOTOR BOMBA DE PULVERIZAÇÃO | Não Informada |  |  | NÃO
0939B | 125J | Terminação | Conforme Com OBS | 0415 ¦ REGISTROS TANQUE CIRCUITO LEVE | Não Informada |  |  | NÃO
0939B | 125J | Terminação | Conforme Com OBS | 0416 ¦ REGISTROS TANQUE CIRCUITO PESADO | Não Informada |  |  | NÃO
0939B | 125J | Terminação | Conforme Com OBS | 0417 ¦ MOTOR DIESEL | Não Informada |  |  | NÃO
0939B | 125J | Terminação | Conforme Com OBS | 0418 ¦ TANQUE CIRCUITO LEVE | Não Informada |  |  | NÃO
0939B | 125J | Terminação | Conforme Com OBS | 0419 ¦ TANQUE CIRCUITO PESADO | Não Informada |  |  | NÃO
0939B | 125J | Terminação | Conforme Com OBS | 0420 ¦ REGISTROS | Não Informada |  |  | NÃO
0939B | 125J | Terminação | Conforme Com OBS | 0423 ¦ ORBITROL | Não Informada |  |  | NÃO
0939B | 125J | Terminação | Conforme Com OBS | 0424 ¦ SISTEMA DO AR CONDICIONADO (MANGUEIRAS, CONEXÕES, COMPRESSOR) | Não Informada |  |  | NÃO
0939B | 125J | Terminação | Conforme Com OBS | 0427 ¦ MOTOR DE RODA DD | Não Informada |  |  | NÃO
0939B | 125J | Terminação | Conforme Com OBS | 0428 ¦ MOTOR DE RODA DE | Não Informada |  |  | NÃO
0939B | 125J | Terminação | Conforme Com OBS | 0429 ¦ MOTOR DE RODA TD | Não Informada |  |  | NÃO
0939B | 125J | Terminação | Conforme Com OBS | 0430 ¦ MOTOR DE RODA TE | Não Informada |  |  | NÃO
0939B | 125J | Terminação | Conforme Com OBS | 0431 ¦ REDUTOR DD | Não Informada |  |  | NÃO
0939B | 125J | Terminação | Conforme Com OBS | 0432 ¦ REDUTOR DE | Não Informada |  |  | NÃO
0939B | 125J | Terminação | Conforme Com OBS | 0433 ¦ REDUTOR TD | Não Informada |  |  | NÃO
0939B | 125J | Terminação | Conforme Com OBS | 0434 ¦ REDUTOR TE | Não Informada |  |  | NÃO
0939B | 125J | Terminação | Conforme Com OBS | 0435 ¦ CILINDROS ALIN | Não Informada |  |  | NÃO
0939B | 125J | Terminação | Conforme Com OBS | 0436 ¦ CILINDROS 45 | Não Informada |  |  | NÃO
0939B | 125J | Terminação | Conforme Com OBS | 0437 ¦ CILINDROS ABRE BARRA | Não Informada |  |  | NÃO
0939B | 125J | Terminação | Conforme Com OBS | 0438 ¦ CILINDRO QUADRO | Não Informada |  |  | NÃO
0939B | 125J | Terminação | Conforme Com OBS | 0439 ¦ CILINDROS BITOLA | Não Informada |  |  | NÃO
0939B | 125J | Terminação | Conforme Com OBS | 0440 ¦ CILINDRO TRAVA QUADRO | Não Informada |  |  | NÃO
0939B | 125J | Terminação | Conforme Com OBS | 0441 ¦ CILINDROS DE DIREÇÃO | Não Informada |  |  | NÃO
0939B | 125J | Terminação | Conforme Com OBS | 0442 ¦ FILTRO CIRCUITO LEVE ESQUERDO | Não Informada |  |  | NÃO
0939B | 125J | Terminação | Conforme Com OBS | 0443 ¦ FILTRO CIRCUITO LEVE DIREITO | Não Informada |  |  | NÃO
0939B | 125J | Terminação | Conforme Com OBS | 0444 ¦ FILTRO CIRCUITO PESADO ESQUERDO | Não Informada |  |  | NÃO
0939B | 125J | Terminação | Conforme Com OBS | 0445 ¦ FILTRO CIRCUITO PESADO DIREITO | Não Informada |  |  | NÃO
0939B | 125J | Terminação | Conforme Com OBS | 0446 ¦ CONEXÕES E TERMINAIS DAS MANGUEIRAS HIDRÁULICAS CIRCUITO LEVE | Não Informada |  |  | NÃO
0939B | 125J | Terminação | Conforme Com OBS | 0447 ¦ CONEXÕES E TERMINAIS DAS MANGUEIRAS HIDRÁULICAS CIRCUITO PESADO | Não Informada |  |  | NÃO
0939B | 125J | Terminação | Conforme Com OBS | 0448 ¦ MANGUEIRAS HIDRÁULICAS CIRCUITO LEVE | Não Informada |  |  | NÃO
0939B | 125J | Terminação | Conforme Com OBS | 0449 ¦ MANGUEIRAS HIDRÁULICAS CIRCUITO PESADO | Não Informada |  |  | NÃO
0939B | 125J | Terminação | Conforme Com OBS | 0450 ¦ OUTRAS OBSERVAÇÕES | Não Informada |  |  | NÃO
0939B | 125J | Terminação | Conforme Com OBS | 1208 ¦ PINTURA | Não Informada |  |  | NÃO
0939B | 125J | Terminação | Conforme Com OBS | 1613 ¦ APLICAR ADESIVOS | Não Informada |  |  | NÃO
0939B | 125J | Terminação | Conforme Com OBS | 1806 ¦ PINTURA | Não Informada |  |  | NÃO
0939B | 125J | Terminação | Conforme Com OBS | 2010 ¦ PINTURA | Não Informada |  |  | NÃO
0939B | 125J | Terminação | Conforme Com OBS | 2106 ¦ PINTURA | Não Informada |  |  | NÃO
0955B | 120J HIGH POWER | Pré Auditoria | Não Conforme | 1614 ¦ PINTURA | 1 ¦ Incidental | RETOCAR PÉ DA BISAGRA. | BISAGRA ESQUERDA INTERNA | NÃO
0955B | 120J HIGH POWER | Pré Auditoria | Não Conforme | 1615 ¦ PINTURA | 1 ¦ Incidental | RETOCAR LATERAL DO CABEÇALHO DA BISAGRA. | BISAGRA DIREITA INTERNA | NÃO
0955B | 120J HIGH POWER | Pré Auditoria | Não Conforme | 1616 ¦ PINTURA | 1 ¦ Incidental | RETOCAR PÉ DA BISAGRA. | BISAGRA ESQUERDA EXTERNA | NÃO
0955B | 120J HIGH POWER | Pré Auditoria | Não Conforme | 1617 ¦ PINTURA | 1 ¦ Incidental | RETOCAR PARTE SUPERIOR DA BISAGRA. RETOCAR SUPORTE DA RÓTULA DA BISAGRA. | BISAGRA DIREITA EXTERNA | NÃO
0955B | 120J HIGH POWER | Pré Auditoria | Não Conforme | 2007 ¦ ALTURA DOS PULMÕES DE 230MM A 250MM | 1 ¦ Incidental | PULMÃO DIANTEIRO DIREITO E PULMÃO TRASEIRO ESQUERDO ESTÃO FORA DA TOLERÂNCIA. | PULMÕES | NÃO
0934B | 125J | Auditoria | Conforme Com OBS | 0301 ¦ PRESSÃO DA BOMBA DE TRANSMISSÃO DE 370 A 390 BAR | Não Informada | BLOCO TRANSMISSÃO DIANTEIRO TPA/TPB 390/400 BLOCO TRANSMISSÃO TRASEIRO TPA/TPB 390/400 |  | NÃO
0934B | 125J | Auditoria | Conforme Com OBS | 0302 ¦ PRESSÃO DA BOMBA DE MOVIMENTOS 140 A 160 BAR | Não Informada | BLOCO 2+1: 170 BAR |  | NÃO
0934B | 125J | Auditoria | Conforme Com OBS | 0706 ¦ ABERTURA DE BITOLA DIANTEIRA 2790MM A 2810MM | Não Informada | ABERTURA DE BITOLA DIANTEIRO PELO LADO DA FRENTE 2,80 MTS ABERTURA DE BITOLA DIANTEIRO PELO LADO DE TRÁS 2,80 MTS |  | NÃO
0934B | 125J | Auditoria | Conforme Com OBS | 0707 ¦ ABERTURA DE BITOLA TRASEIRA 2790MM A 2810MM | Não Informada | ABERTURA DE BITOLA TRASEIRO PELO LADO DA FRENTE 2,80 MTS ABERTURA DE BITOLA TRASEIRO PELO LADO DE TRÁS 2,80 MTS |  | NÃO
0934B | 125J | Auditoria | Conforme Com OBS | 0708 ¦ ABERTURA DE BITOLA DIFERENÇA ENTRE EIXOS MÁXIMO 20MM | Não Informada | DIFERENÇA ENTRE EIXOS ZERO MTS |  | NÃO
0934B | 125J | Auditoria | Conforme Com OBS | 1313 ¦ ALINHAMENTO DA DIREÇÃO DEIXAR OS DOIS CILINDROS NA MESMA MEDIDA DE 133MM A 137MM DE HASTE | Não Informada | ALINHAMENTO DO CILINDRO DE DIREÇÃO 135 MM |  | NÃO
0934B | 125J | Auditoria | Não Conforme | 2007 ¦ ALTURA DOS PULMÕES DE 230MM A 250MM | 10 ¦ Maior | VAZAMENTO PELO SUSPIRO DA VÁLVULA PNEUMÁTICO DO PULMÃO TRASEIRO DIREITO. | VÁLVULA PNEUMÁTICO | NÃO
0934B | 125J | Auditoria | Não Conforme | 1409 ¦ OUTRAS OBSERVAÇÕES | 5 ¦ Menor | TRAVA DE SEGURANÇA DO EDUTOR QUÍMICO MUITO RÍGIDO. | EDUTOR QUÍMICO | NÃO
0934B | 125J | Auditoria | Não Conforme | 0823 ¦ OUTRAS OBSERVAÇÕES | 5 ¦ Menor | FAROL ESQUERDO DO TANQUE DE ÁGUA LIMPA COM LIGAÇÃO INVERTIDA DA ALTA PELA BAIXA. | FAROL | NÃO
0934B | 125J | Auditoria | Não Conforme | 0417 ¦ MOTOR DIESEL | 10 ¦ Maior | VAZAMENTO NO FILTRO DE COMBUSTÍVEL NA LATERAL DIREITO DO MOTOR PELO LADO DE TRÁS. | MOTOR | NÃO
0934B | 125J | Auditoria | Não Conforme | 0413 ¦ MOTOR BOMBA DE PULVERIZAÇÃO | 10 ¦ Maior | VAZAMENTO NA MANGUEIRA HIDRÁULICA DE PRESSÃO DA BOMBA DE PULVERIZAÇÃO. | BOMBA PULVERIZAÇÃO | NÃO
0939B | 125J | Pré Auditoria | Conforme Com OBS | 0706 ¦ ABERTURA DE BITOLA DIANTEIRA 2790MM A 2810MM | Não Informada | ABERTURA DE BITOLA DIANTEIRA PELA PARTE DA FRENTE 2.79M ABERTURA DE BITOLA DIANTEIRA PELA PARTE DE TRÁS 2.81M |  | NÃO
0939B | 125J | Pré Auditoria | Conforme Com OBS | 0707 ¦ ABERTURA DE BITOLA TRASEIRA 2790MM A 2810MM | Não Informada | ABERTURA DE BITOLA TRASEIRA PELA PARTE DA FRENTE 2.81M ABERTURA DE BITOLA TRASEIRA PELA PARTE DE TRÁS 2.81M |  | NÃO
0939B | 125J | Pré Auditoria | Conforme Com OBS | 0708 ¦ ABERTURA DE BITOLA DIFERENÇA ENTRE EIXOS MÁXIMO 20MM | Não Informada | ABERTURA DE BITOLAS, DIFERENÇA ENTRE EIXOS 2CM |  | NÃO
0939B | 125J | Pré Auditoria | Conforme Com OBS | 0709 ¦ CONVERGÊNCIA EIXO TRASEIRO DIFERENÇA ENTRE A MEDIÇÃO PARALELA E EM “X” MÁXIMO 20MM. | Não Informada | EM XIS ARO TRASEIRO DIREITO PELO LADO DE TRÁS, COM ARO TRASEIRO ESQUERDO PELO LADO DA FRENTE 2.705MM EM XIS ARO TRASEIRO DIREITO PELO LADO DA FRENTE, COM ARO TRASEIRO ESQUERDO PELO LADO DE TRÁS 2.706MM |  | NÃO
0939B | 125J | Pré Auditoria | Conforme Com OBS | 0710 ¦ CONVERGÊNCIA EIXO DIANTEIRO DIFERENÇA ENTRE A MEDIÇÃO PARALELA E EM “X” MÁXIMO 15MM. | Não Informada | EM XIS ARO DIANTEIRO DIREITO PELO LADO DE TRÁS, COM ARO DIANTEIRO ESQUERDO PELO LADO DA FRENTE 2.694MM EM XIS ARO DIANTEIRO DIREITO PELO LADO DA FRENTE, COM ARO DIANTEIRO ESQUERDO PELO LADO DE TRÁS 2.705MM |  | NÃO
0934B | 125J | Auditoria | Conforme Com OBS | 2112 ¦ REALIZAR A EQUALIZAÇÃO DO EQUIPAMENTO | Não Informada | EQUALIZAÇÃO EM 400 DE CORRENTE MÍNIMA PARA MARCHA A FRENTE NO EIXO DIANTEIRO E 410 DE CORRENTE MÍNIMA PARA MARCHA A FRENTE NO EIXO TRASEIRO |  | NÃO
0939B | 125J | Pré Auditoria | Conforme Com OBS | 0114 ¦ CAMBAGEM POSITIVA ENTRE 1º A 2º | Não Informada | BAIXADA DIANTEIRA ESQUERDA 89.2 BAIXADA DIANTEIRA DIREITA 89.0 BAIXADA TRASEIRA ESQUERDA 88.9 BAIXADA TRASEIRA DIREITA 89.3 |  | NÃO
0939B | 125J | Pré Auditoria | Conforme Com OBS | 0130 ¦ VERIFICAR ESPAÇAMENTO ENTRE A HÉLICE E O DEFLETOR 10MM A 22MM | Não Informada | ESPAÇAMENTO DA HÉLICE LADO ESQUERDO: 19MM LADO DIREITO: 14MM |  | NÃO
0939B | 125J | Pré Auditoria | Conforme Com OBS | 0131 ¦ VERIFICAR PROFUNDIDADE ENTRE A HÉLICE E O DEFLETOR 80MM A 90MM | Não Informada | PROFUNDIDADE DA HÉLICE LADO ESQUERDO: 83MM LADO DIREITO: 85MM |  | NÃO
0939B | 125J | Pré Auditoria | Não Conforme | 1213 ¦ CHAPAS DE PROTEÇÃO DO MOTOR | 0 ¦ Comentário | FIXAR CHAPARIA DE PROTEÇÃO DA PARTE INFERIOR DO RADIADOR, DEPOIS FIXAR PASSA MANGUEIRA DA MANGUEIRA DO TANQUE DE ÁGUA LIMPA. | CHAPAS DE PROTEÇÃO | NÃO
0939B | 125J | Pré Auditoria | Não Conforme | 1303 ¦ UNIÃO ROSCADA CILINDRO DE DIREÇÃO MÁXIMO LADO FIXO 16MM E LADO HASTE 10MM | 1 ¦ Incidental | REFORÇAR PINTURA NOS FIXADORES DOS CILINDROS DE DIREÇÃO. | CILINDROS DE DIREÇÃO | NÃO
0939B | 125J | Pré Auditoria | Não Conforme | 1612 ¦ TESTAR DESNUQUE DO ALIN | 1 ¦ Incidental | REFORÇAR PINTURA NO DESNUQUE DO ALIN ESQUERDO E DIREITO. | DESNUQUE DO ALIN ESQUERDO E DIREITO | NÃO
0939B | 125J | Pré Auditoria | Não Conforme | 2102 ¦ LUBRIFICAÇÃO DA MÁQUINA | 0 ¦ Comentário | ESSE PROCESSO DEVE SER FINALIZADO DEPOIS DO RETOQUE! | LUBRIFICAÇÃO DA MÁQUINA | NÃO
0939B | 125J | Pré Auditoria | Não Conforme | 2105 ¦ PRESENÇA ADESIVOS | 0 ¦ Comentário | APLICAR ADESIVOS DE SEGURANÇA DEPOIS DO RETOQUE. | ADESIVOS | NÃO
0942B | 120J | Auditoria | Conforme Com OBS | 1204 ¦ NÍVEL DE COMBUSTÍVEL | Não Informada | NÍVEL DE COMBUSTÍVEL EM 24%. |  | NÃO
0942B | 120J | Auditoria | Não Conforme | 1208 ¦ PINTURA | 1 ¦ Incidental | PINTURA DANIFICADA NA CHAPA PRETA SUPERIOR DA ESTRUTURA DO CAPÔ PRÓXIMO DO ESCAPAMENTO. | ESTRUTURA CAPÔ | NÃO
0942B | 120J | Auditoria | Não Conforme | 1212 ¦ TAMPAS DO CAPÔ | 1 ¦ Incidental | TAMPA ESQUERDA DO CAPÔ DO MOTOR DESALINHADA RASPANDO NA CARENAGEM CINZA PELO LADO DA FRENTE. | TAMPA CAPÔ MOTOR | NÃO
0942B | 120J | Auditoria | Não Conforme | 1214 ¦ PINTURA | 1 ¦ Incidental | PINTURA DANIFICADA NA PARTE INFERIOR DA TAMPA DIREITA DO CAPÔ DO MOTOR PELO LADO DA FRENTE/TRÁS. | TAMPA CAPÔ MOTOR | NÃO
0942B | 120J | Auditoria | Não Conforme | 1909 ¦ OUTRAS OBSERVAÇÕES | 0 ¦ Comentário | NÃO RASGAR SACO DE PROTEÇÃO DO ACENTO DO OPERADOR | CABINE | NÃO
0935B | 125J | Auditoria | Conforme Com OBS | 0303 ¦ PRESSÃO DA BOMBA DE PULVERIZAÇÃO 80 A 110 BAR (COM 1700 RPM E VÁLVULA REGULADORA TODA ABERTA) | Não Informada | BLOCO PULVERIZAÇÃO: 100 BAR |  | NÃO
0935B | 125J | Auditoria | Conforme Com OBS | 0504 ¦ CALIBRAÇÃO DO PILOTO | Não Informada | SEM ESPAÇO ÚTIL PARA CALIBRAR. |  | NÃO
0935B | 125J | Auditoria | Conforme Com OBS | 0601 ¦ BAIXA COM VELOCIDADE ADEQUADA (120J E HYDRA 12 A 13KM/H / 120J HP E 125J E ORION 16 A 19KM/H) | Não Informada | VELOCIDADE MÁXIMA NA TARTARUGA 19 KM/H |  | NÃO
0935B | 125J | Auditoria | Conforme Com OBS | 0602 ¦ TESTAR ROTAÇÃO DO MOTOR MÍNIMO 800 RPM E MÁXIMO 2400 RPM | Não Informada | ROTAÇÃO MÍNIMA 800 RPM ROTAÇÃO MÁXIMA 2355 RPM |  | NÃO
0935B | 125J | Auditoria | Não Conforme | 1806 ¦ PINTURA | 1 ¦ Incidental | FALHA DE PINTURA NO TENSOR TRASEIRO ESQUERDO SUPERIOR PELO LADO EXTERNO. | CHASSI | NÃO
0935B | 125J | Auditoria | Conforme Com OBS | 2007 ¦ ALTURA DOS PULMÕES DE 230MM A 250MM | Não Informada | PULMÕES COM 240 MM |  | NÃO
0935B | 125J | Auditoria | Não Conforme | 2010 ¦ PINTURA | 1 ¦ Incidental | PINTURA SOBRE ETIQUETA ABAIXO DO SUPORTE DO BLOCO DE TRANSMISSÃO DIANTEIRO. | PINTURA | NÃO
0942B | 120J | Auditoria | Não Conforme | 2105 ¦ PRESENÇA ADESIVOS | 1 ¦ Incidental | ADESIVO DO CHUVEIRO INTERNO DO TANQUE DE PRODUTO NO PAINEL LATERAL COM BOLHAS. | ADESIVO SEGURANÇA | NÃO
0942B | 120J | Auditoria | Não Conforme | 1810 ¦ OUTRAS OBSERVAÇÕES | 0 ¦ Comentário | FALTA CORDÃO DE SOLDA NA EXTREMIDADE DAS TRAVESSAS DA PASSARELA MENOR ACIMA DO TANQUE DE COMBUSTÍVEL. | PASSARELA | NÃO
0935B | 125J | Auditoria | Conforme Com OBS | 0301 ¦ PRESSÃO DA BOMBA DE TRANSMISSÃO DE 370 A 390 BAR | Não Informada | BLOCO TRANSMISSÃO DIANTEIRO TPA/TPB 400/400 BLOCO TRANSMISSÃO TRASEIRO TPA/TPB 390/390 |  | NÃO
0935B | 125J | Auditoria | Conforme Com OBS | 0302 ¦ PRESSÃO DA BOMBA DE MOVIMENTOS 140 A 160 BAR | Não Informada | BLOCO 2+1: 170 BAR |  | NÃO
0935B | 125J | Auditoria | Conforme Com OBS | 0706 ¦ ABERTURA DE BITOLA DIANTEIRA 2790MM A 2810MM | Não Informada | ABERTURA DE BITOLA DIANTEIRO PELO LADO DA FRENTE 2,80 MTS ABERTURA DE BITOLA DIANTEIRO PELO LADO DE TRÁS 2,79 MTS |  | NÃO
0935B | 125J | Auditoria | Conforme Com OBS | 0707 ¦ ABERTURA DE BITOLA TRASEIRA 2790MM A 2810MM | Não Informada | ABERTURA DE BITOLA TRASEIRO PELO LADO DA FRENTE 2,79 MTS ABERTURA DE BITOLA TRASEIRO PELO LADO DE TRÁS 2,79 MTS |  | NÃO
0935B | 125J | Auditoria | Conforme Com OBS | 0708 ¦ ABERTURA DE BITOLA DIFERENÇA ENTRE EIXOS MÁXIMO 20MM | Não Informada | DIFERENÇA ENTRE EIXOS 10 MTS |  | NÃO
0935B | 125J | Auditoria | Conforme Com OBS | 1204 ¦ NÍVEL DE COMBUSTÍVEL | Não Informada | NÍVEL DE COMBUSTÍVEL 20% |  | NÃO
0935B | 125J | Auditoria | Conforme Com OBS | 1313 ¦ ALINHAMENTO DA DIREÇÃO DEIXAR OS DOIS CILINDROS NA MESMA MEDIDA DE 133MM A 137MM DE HASTE | Não Informada | ALINHAMENTO DO CILINDRO DE DIREÇÃO 135 MM |  | NÃO
0935B | 125J | Auditoria | Não Conforme | 2002 ¦ PRESENÇA DAS TAMPAS DOS MOTORES DE RODA | 0 ¦ Comentário | FALTA AS TAMPA DE PROTEÇÃO DOS MOTORES DE RODA. | TAMPA DE PROTEÇÃO | NÃO
0935B | 125J | Auditoria | Não Conforme | 2005 ¦ ALINHAMENTO PULMÕES | 5 ¦ Menor | PULMÃO DIANTEIRO DIREITO DESALINHADO PARA FRENTE. | PULMÃO | NÃO
0935B | 125J | Auditoria | Não Conforme | 2107 ¦ ABRIDORES DE LINHA E KIT EXTRA SEPARADOS | 0 ¦ Comentário | FALTA ABRIDORES DE LINHA. | ACESSÓRIOS | NÃO
0935B | 125J | Auditoria | Não Conforme | 2108 ¦ LIMPEZA | 0 ¦ Comentário | ASPIRAR TAPETE DA CABINE | CABINE | NÃO
0935B | 125J | Auditoria | Não Conforme | 1810 ¦ OUTRAS OBSERVAÇÕES | 0 ¦ Comentário | FALTA CORDÃO DE SOLDA NAS EXTREMIDADE DAS TRAVESSA DA PASSARELA MENOR ACIMA DO TANQUE DE COMBUSTÍVEL. | PASSARELA | NÃO
0939B | 125J | Pré Auditoria | Não Conforme | 0716 ¦ OUTRAS OBSERVAÇÕES | 20 ¦ Crítico | FALTANDO CUPILHA NO PINO QUE PRENDE A PONTEIRA DO ALIN. | ALIN ESQUERDO | NÃO
0940B | 125J | Terminação | Conforme Com OBS | 0123 ¦ COLOCAR O ADITIVO REVELADOR (BLACKLIGHT) NOS TANQUES HIDRÁULICOS | Não Informada |  |  | NÃO
0940B | 125J | Terminação | Conforme Com OBS | 0401 ¦ VÁLVULAS DE FREIO (7 UNIDADES) | Não Informada |  |  | NÃO
0940B | 125J | Terminação | Conforme Com OBS | 0402 ¦ BLOCO 2+1 | Não Informada |  |  | NÃO
0940B | 125J | Terminação | Conforme Com OBS | 0403 ¦ BLOCO BOMBA DE PULVERIZAÇÃO / BOMBA DE CARGA | Não Informada |  |  | NÃO
0940B | 125J | Terminação | Conforme Com OBS | 0404 ¦ BLOCO ABERTURA DE BITOLA | Não Informada |  |  | NÃO
0940B | 125J | Terminação | Conforme Com OBS | 0405 ¦ BLOCO 7 VIAS | Não Informada |  |  | NÃO
0940B | 125J | Terminação | Conforme Com OBS | 0406 ¦ BLOCO TRANSMISSÃO TRASEIRA | Não Informada |  |  | NÃO
0940B | 125J | Terminação | Conforme Com OBS | 0407 ¦ BLOCO TRANSMISSÃO DIANTEIRA | Não Informada |  |  | NÃO
0940B | 125J | Terminação | Conforme Com OBS | 0408 ¦ BOMBA DE TRANSMISSÃO 1 | Não Informada |  |  | NÃO
0940B | 125J | Terminação | Conforme Com OBS | 0409 ¦ BOMBA DE TRANSMISSÃO 2 | Não Informada |  |  | NÃO
0940B | 125J | Terminação | Conforme Com OBS | 0410 ¦ BOMBA DUPLA 1 | Não Informada |  |  | NÃO
0940B | 125J | Terminação | Conforme Com OBS | 0411 ¦ BOMBA DUPLA 2 | Não Informada |  |  | NÃO
0940B | 125J | Terminação | Conforme Com OBS | 0413 ¦ MOTOR BOMBA DE PULVERIZAÇÃO | Não Informada |  |  | NÃO
0940B | 125J | Terminação | Conforme Com OBS | 0415 ¦ REGISTROS TANQUE CIRCUITO LEVE | Não Informada |  |  | NÃO
0940B | 125J | Terminação | Conforme Com OBS | 0416 ¦ REGISTROS TANQUE CIRCUITO PESADO | Não Informada |  |  | NÃO
0940B | 125J | Terminação | Conforme Com OBS | 0417 ¦ MOTOR DIESEL | Não Informada |  |  | NÃO
0940B | 125J | Terminação | Conforme Com OBS | 0418 ¦ TANQUE CIRCUITO LEVE | Não Informada |  |  | NÃO
0940B | 125J | Terminação | Conforme Com OBS | 0419 ¦ TANQUE CIRCUITO PESADO | Não Informada |  |  | NÃO
0940B | 125J | Terminação | Conforme Com OBS | 0420 ¦ REGISTROS | Não Informada |  |  | NÃO
0940B | 125J | Terminação | Conforme Com OBS | 0423 ¦ ORBITROL | Não Informada |  |  | NÃO
0940B | 125J | Terminação | Conforme Com OBS | 0424 ¦ SISTEMA DO AR CONDICIONADO (MANGUEIRAS, CONEXÕES, COMPRESSOR) | Não Informada |  |  | NÃO
0940B | 125J | Terminação | Conforme Com OBS | 0427 ¦ MOTOR DE RODA DD | Não Informada |  |  | NÃO
0940B | 125J | Terminação | Conforme Com OBS | 0428 ¦ MOTOR DE RODA DE | Não Informada |  |  | NÃO
0940B | 125J | Terminação | Conforme Com OBS | 0429 ¦ MOTOR DE RODA TD | Não Informada |  |  | NÃO
0940B | 125J | Terminação | Conforme Com OBS | 0430 ¦ MOTOR DE RODA TE | Não Informada |  |  | NÃO
0940B | 125J | Terminação | Conforme Com OBS | 0431 ¦ REDUTOR DD | Não Informada |  |  | NÃO
0940B | 125J | Terminação | Conforme Com OBS | 0432 ¦ REDUTOR DE | Não Informada |  |  | NÃO
0940B | 125J | Terminação | Conforme Com OBS | 0433 ¦ REDUTOR TD | Não Informada |  |  | NÃO
0940B | 125J | Terminação | Conforme Com OBS | 0434 ¦ REDUTOR TE | Não Informada |  |  | NÃO
0940B | 125J | Terminação | Conforme Com OBS | 0435 ¦ CILINDROS ALIN | Não Informada |  |  | NÃO
0940B | 125J | Terminação | Conforme Com OBS | 0436 ¦ CILINDROS 45 | Não Informada |  |  | NÃO
0940B | 125J | Terminação | Conforme Com OBS | 0437 ¦ CILINDROS ABRE BARRA | Não Informada |  |  | NÃO
0940B | 125J | Terminação | Conforme Com OBS | 0438 ¦ CILINDRO QUADRO | Não Informada |  |  | NÃO
0940B | 125J | Terminação | Conforme Com OBS | 0439 ¦ CILINDROS BITOLA | Não Informada |  |  | NÃO
0940B | 125J | Terminação | Conforme Com OBS | 0440 ¦ CILINDRO TRAVA QUADRO | Não Informada |  |  | NÃO
0940B | 125J | Terminação | Conforme Com OBS | 0441 ¦ CILINDROS DE DIREÇÃO | Não Informada |  |  | NÃO
0940B | 125J | Terminação | Conforme Com OBS | 0442 ¦ FILTRO CIRCUITO LEVE ESQUERDO | Não Informada |  |  | NÃO
0940B | 125J | Terminação | Conforme Com OBS | 0443 ¦ FILTRO CIRCUITO LEVE DIREITO | Não Informada |  |  | NÃO
0940B | 125J | Terminação | Conforme Com OBS | 0444 ¦ FILTRO CIRCUITO PESADO ESQUERDO | Não Informada |  |  | NÃO
0940B | 125J | Terminação | Conforme Com OBS | 0445 ¦ FILTRO CIRCUITO PESADO DIREITO | Não Informada |  |  | NÃO
0940B | 125J | Terminação | Conforme Com OBS | 0446 ¦ CONEXÕES E TERMINAIS DAS MANGUEIRAS HIDRÁULICAS CIRCUITO LEVE | Não Informada |  |  | NÃO
0940B | 125J | Terminação | Conforme Com OBS | 0447 ¦ CONEXÕES E TERMINAIS DAS MANGUEIRAS HIDRÁULICAS CIRCUITO PESADO | Não Informada |  |  | NÃO
0940B | 125J | Terminação | Conforme Com OBS | 0448 ¦ MANGUEIRAS HIDRÁULICAS CIRCUITO LEVE | Não Informada |  |  | NÃO
0940B | 125J | Terminação | Conforme Com OBS | 0449 ¦ MANGUEIRAS HIDRÁULICAS CIRCUITO PESADO | Não Informada |  |  | NÃO
0940B | 125J | Terminação | Conforme Com OBS | 0450 ¦ OUTRAS OBSERVAÇÕES | Não Informada |  |  | NÃO
0940B | 125J | Terminação | Conforme Com OBS | 1208 ¦ PINTURA | Não Informada |  |  | NÃO
0940B | 125J | Terminação | Conforme Com OBS | 1613 ¦ APLICAR ADESIVOS | Não Informada |  |  | NÃO
0940B | 125J | Terminação | Conforme Com OBS | 1806 ¦ PINTURA | Não Informada |  |  | NÃO
0940B | 125J | Terminação | Conforme Com OBS | 1906 ¦ PINTURA | Não Informada |  |  | NÃO
0940B | 125J | Terminação | Conforme Com OBS | 2010 ¦ PINTURA | Não Informada |  |  | NÃO
0940B | 125J | Terminação | Conforme Com OBS | 2106 ¦ PINTURA | Não Informada |  |  | NÃO
0935B | 125J | Auditoria | Não Conforme | 1610 ¦ PINTURA BARRA INTERMEDIÁRIA E ALIN DIREITO | 5 ¦ Menor | DESNUQUE DA PONTEIRA DO ALIN DIREITO MUITO RÍGIDO PARA ARTICULAR. | ALIN | NÃO
0935B | 125J | Auditoria | Não Conforme | 0443 ¦ FILTRO CIRCUITO LEVE DIREITO | 10 ¦ Maior | VAZAMENTO NA CONEXÃO DA MANGUEIRA DA BOMBA DUPLA COM FILTRO LEVE DIREITO PELO LADO DE TRÁS. | FILTRO LEVE | NÃO
0935B | 125J | Auditoria | Conforme Com OBS | 2112 ¦ REALIZAR A EQUALIZAÇÃO DO EQUIPAMENTO | Não Informada | EQUALIZAÇÃO EM 400 DE CORRENTE MÍNIMA PARA MARCHA A FRENTE NO EIXO DIANTEIRO E 433 DE CORRENTE MÍNIMA PARA MARCHA A FRENTE NO EIXO TRASEIRO |  | NÃO
0939B | 125J | Pré Auditoria | Conforme Com OBS | 0822 ¦ PRESSURIZAÇÃO DA CABINE | Não Informada | PRESSURIZAÇÃO MARCANDO 8.3 AO PISAR NO FREIO MARCA 6.7 |  | NÃO
0939B | 125J | Pré Auditoria | Não Conforme | 1103 ¦ ATERRAMENTOS (CHAVE GERAL, MOTOR DE PARTIDA E SUBTETO CABINE) | 1 ¦ Incidental | RETOCAR ATERRAMENTO ELÉTRICO DA CHAVE GERAL. | ATERRAMENTO ELÉTRICO | NÃO
0939B | 125J | Pré Auditoria | Não Conforme | 1202 ¦ APERTO DOS FIXADORES DOS SUPORTES DO MOTOR | 1 ¦ Incidental | RETOCAR QUEBRADOS NAS PATAS DO MOTOR. REFORÇAR PINTURA NA PARTE INFERIOR DO SUPORTE DA BOMBA DE CARGA. | FIXADORES DO MOTOR | NÃO
0939B | 125J | Pré Auditoria | Não Conforme | 1505 ¦ PARTE INTERNA DO QUADRO DESLIZANTE | 1 ¦ Incidental | RETOCAR LATERAL DO SUPORTE DO PINO DO CILINDRO CENTRAL. RETOCAR AO REDOR DA PARTE INFERIOR DO PINO ESQUERDO E DIREITO DAS TRAVAS DO QUADRO BASCULANTE. RETOCAR BANDEJA ESQUERDA E DIREITA PELO LADO DE DENTRO. | QUADRO DESLIZANTE INTERNO | NÃO
0939B | 125J | Pré Auditoria | Não Conforme | 1507 ¦ PARTE INTERNA DO QUADRO BASCULANTE | 1 ¦ Incidental | RETOCAR SUPORTE SUPERIOR E INFERIOR DA BIELA ESQUERDA. RETOCAR SUPORTE SUPERIOR DA BIELA DIREITA. | QUADRO BASCULANTE INTERNO | NÃO
0939B | 125J | Pré Auditoria | Não Conforme | 0703 ¦ CILINDRO DE ABERTURA E FECHAMENTO DO ALIN COM AMORTECIMENTO | 20 ¦ Crítico | DOBRADIÇA DO DESNUQUE DO ALIN DIREITO ESTÁ SOLTA. | ALIN DIREITO | NÃO
0939B | 125J | Pré Auditoria | Não Conforme | 1506 ¦ PARTE EXTERNA DO QUADRO DESLIZANTE | 1 ¦ Incidental | RETOCAR BANDEJA DIREITA PELO LADO DE FORA. | QUADRO BASCULANTE EXTERNO | NÃO
0939B | 125J | Pré Auditoria | Não Conforme | 1510 ¦ PARTE EXTERNA DO QUADRO FIXO | 1 ¦ Incidental | RETOCAR SUPORTE SUPERIOR ESQUERDO E DIREITO DO QUADRO FIXO. | QUADRO FIXO EXTERNO | NÃO
0939B | 125J | Pré Auditoria | Não Conforme | 0111 ¦ TESTAR PINO TRAVA DO QUADRO E DAS BARRAS | 5 ¦ Menor | DESCANSO DE BARRA DIANTEIRO DIREITO, DANIFICADO, MELHORAR ACABAMENTO. | SUPORTE DO DESCANSO DE BARRA DIANTEIRO DIREITO | NÃO
0939B | 125J | Pré Auditoria | Não Conforme | 1206 ¦ MANGUEIRAS RADIADOR | 1 ¦ Incidental | RETOCAR TUBO DE AR DA PARTE SUPERIOR DO RADIADOR. | TUBOS RADIADOR | NÃO
0939B | 125J | Pré Auditoria | Não Conforme | 2004 ¦ ALINHAMENTO DOS PARALAMAS | 1 ¦ Incidental | RETOCAR PARTES DE FIXAÇÃO DOS SUPORTES DOS PARALAMAS. | SUPORTES DOS PARALAMAS | NÃO
0939B | 125J | Pré Auditoria | Não Conforme | 2006 ¦ CONDIÇÃO DO AROS | 1 ¦ Incidental | RETOCAR TODAS EXTREMIDADES AO REDOR DOS AROS ONDE ESTÁ COM QUEBRADOS E ARRANHÕES. | AROS | NÃO
0939B | 125J | Pré Auditoria | Não Conforme | 2007 ¦ ALTURA DOS PULMÕES DE 230MM A 250MM | 1 ¦ Incidental | PULMÕES ESTÃO COM VAZAMENTO, MÁQUINA INCLINANDO PARA ESQUERDA. | PULMÕES | NÃO
0939B | 125J | Pré Auditoria | Não Conforme | 2010 ¦ PINTURA | 1 ¦ Incidental | REFORÇAR PINTURA NOS FORJADOS DOS EXTENSÍVEIS DAS BAIXADAS DIANTEIRAS. RETOCAR MARCAS DO SUPORTE DE PINTURA NO EIXO DIANTEIRO E EIXO TRASEIRO. | EIXOS/BAIXADAS | NÃO
0939B | 125J | Pré Auditoria | Não Conforme | 2011 ¦ REDUTORES | 1 ¦ Incidental | RETOCAR QUEBRADOS E ARRANHÕES NOS REDUTORES. | REDUTORES | NÃO
0939B | 125J | Pré Auditoria | Conforme Com OBS | 1313 ¦ ALINHAMENTO DA DIREÇÃO DEIXAR OS DOIS CILINDROS NA MESMA MEDIDA DE 133MM A 137MM DE HASTE | Não Informada | CILINDROS DE DIREÇÃO COM A MESMA MEDIDA DE 135MM |  | NÃO
0939B | 125J | Pré Auditoria | Não Conforme | 1605 ¦ ACABAMENTO ADEQUADO PARA A UNIÃO DE TUBOS | 5 ¦ Menor | CONEXÕES DAS MANGUEIRAS DO CABEÇALHO DA BARRA ESQUERDA E DIREITA ESTÃO SEM TORQUE. | ACABAMENTO DOS TUBOS HIDRÁULICOS | NÃO
0939B | 125J | Pré Auditoria | Não Conforme | 1807 ¦ ALINHAMENTO DOS CORRIMÃOS | 1 ¦ Incidental | RETOCAR PARTE DE FIXAÇÃO INFERIOR DO CORRIMÃO EXTERNO DA ESCADA. RETOCAR PARTE SUPERIOR DO CORRIMÃO INTERNO DA ESCADA. RETOCAR PÉ INFERIOR DO CORRIMÃO INTERNO DA ESCADA, AO LADO DA PORTA DA CABINE. | CORRIMÃOS | NÃO
0939B | 125J | Pré Auditoria | Não Conforme | 1809 ¦ PASSARELA | 1 ¦ Incidental | RETOCAR LATERAL DA PASSARELA AO LADO DO TANQUE DE ÁGUA LIMPA. RETOCAR EXTREMIDADES INFERIORES DA PASSARELA CENTRAL E PASSARELA PEQUENA. | PASSARELA | NÃO
0939B | 125J | Pré Auditoria | Não Conforme | 1810 ¦ OUTRAS OBSERVAÇÕES | 1 ¦ Incidental | REMOVER EXCESSO DE PAPEL DE ETIQUETA DAS PASSARELAS E DOS CORRIMÃOS. | OUTRAS OBSERVAÇÕES | NÃO
0939B | 125J | Pré Auditoria | Não Conforme | 1906 ¦ PINTURA | 1 ¦ Incidental | RETOCAR PARTE SUPERIOR DE FIXAÇÃO DAS CINTAS DO SUPORTE DO TANQUE DE ÁGUA LIMPA. | SUPORTES DE FIXAÇÃO DO TANQUE DE ÁGUA LIMPA | NÃO
0939B | 125J | Pré Auditoria | Não Conforme | 2106 ¦ PINTURA | 1 ¦ Incidental | RETOCAR SUPORTE DO RETROVISOR DIANTEIRO ESQUERDO. RETOCAR SUPORTES DE FIXAÇÃO DO TANQUE DE CIRCUITO LEVE. RETOCAR EXTREMIDADES INFERIORES DO TANQUE DE CIRCUITO PESADO. | PINTURA EM GERAL | NÃO
0939B | 125J | Pré Auditoria | Não Conforme | 1607 ¦ PINTURA BARRA GRANDE ESQUERDA | 1 ¦ Incidental | RETOCAR AS DUAS ORELHAS DO CABEÇALHO. RETOCAR TRELIÇA 5 E 12. RETOCAR AO REDOR DAS FIXAÇÕES SUPERIORES DO SUPORTE DO DESCANSO DE BARRA. | BARRA ESQUERDA | NÃO
0939B | 125J | Pré Auditoria | Não Conforme | 1609 ¦ PINTURA BARRA INTERMEDIÁRIA E ALIN ESQUERDO | 1 ¦ Incidental | RETOCAR MARCAS DE GANCHO NA BARRA INTERMEDIÁRIA E PONTEIRA. REFORÇAR PINTURA NA TESOURA DO CILINDRO DO ALIN. | BARRA INTERMEDIÁRIA E PONTEIRA ESQUERDA | NÃO
0939B | 125J | Pré Auditoria | Não Conforme | 1608 ¦ PINTURA BARRA GRANDE DIREITA | 1 ¦ Incidental | RETOCAR ORELHA DO CABEÇAL. RETOCAR TRELIÇA 5 E 12. RETOCAR AO REDOR DAS FIXAÇÕES SUPERIORES DO SUPORTE DO DESCANSO DE BARRA. RETOCAR CANTOS DO REFORÇO DA PONTA DA BARRA, AO LADO DOS PINOS DA TESOURA DO CILINDRO DO ALIN. RETOCAR ORELHA DO CILINDRO DE 45°, PARTE DE FIXAÇÃO. | BARRA DIREITA | NÃO
0939B | 125J | Pré Auditoria | Não Conforme | 1610 ¦ PINTURA BARRA INTERMEDIÁRIA E ALIN DIREITO | 1 ¦ Incidental | RETOCAR MARCAS DE GANCHO NA BARRA INTERMEDIÁRIA E PONTEIRA. | BARRA INTERMEDIÁRIA E PONTEIRA | NÃO
0939B | 125J | Pré Auditoria | Não Conforme | 1614 ¦ PINTURA | 1 ¦ Incidental | RETOCAR PARTE SUPERIOR DA BISAGRA. | BISAGRA ESQUERDA INTERNA | NÃO
0939B | 125J | Pré Auditoria | Não Conforme | 1701 ¦ CORDÃO DE SOLDA SEM FALHAS | 1 ¦ Incidental | FALTANDO CORDÃO DE SOLDA NO REFORÇO DA PARTE INFERIOR DA BARRA INTERMEDIÁRIA. MELHORAR ACABAMENTO DE SELANTE NA PARTE INFERIOR DO CABEÇALHO DA BARRA ESQUERDA. | CORDÃO DE SOLDA | NÃO
0939B | 125J | Pré Auditoria | Não Conforme | 1308 ¦ INTEGRIDADE DOS CILINDROS EM GERAL | 1 ¦ Incidental | RETOCAR AO REDOR DAS CONEXÕES HIDRÁULICAS DOS CILINDROS. | INTEGRIDADE DOS CILINDROS EM GERAL | NÃO
0939B | 125J | Pré Auditoria | Não Conforme | 1406 ¦ FIXAÇÃO DO CONO MISTURADOR | 1 ¦ Incidental | RETOCAR AO REDOR DA TRAVA DO SUPORTE DO CONO MISTURADOR. RETOCAR ARTICULAÇÕES DO SUPORTE DO CONO MISTURADOR. RETOCAR MARCAS DE GANCHO NA PARTE DE TRÁS DO SUPORTE DO CONO MISTURADOR. RETOCAR LATERAL DO SUPORTE DO CONO MISTURADOR. | CONO MISTURADOR | NÃO
0939B | 125J | Pré Auditoria | Não Conforme | 1409 ¦ OUTRAS OBSERVAÇÕES | 1 ¦ Incidental | COLOCAR ARRUELA ENTRE A TRAVA E O SUPORTE DO CONO MISTURADOR, NA HORA DE FECHAR ESTA EM CONTATO. | CONO MISTURADOR | NÃO
0939B | 125J | Pré Auditoria | Não Conforme | 0112 ¦ OUTRAS OBSERVAÇÕES | 1 ¦ Incidental | UTILIZAR O MÁXIMO DO RECURSO PARA AFASTAR O PATIN DO CORRIMÃO DA ESCADA. | OUTRAS OBSERVAÇÕES | NÃO
0939B | 125J | Pré Auditoria | Não Conforme | 1309 ¦ INTEGRIDADE DAS MANGUEIRAS HIDRÁULICAS | 10 ¦ Maior | MANGUEIRAS HIDRÁULICAS DOS TUBOS HIDRÁULICOS DO QUADRO, ESTÃO PEGANDO NO CANTO VIVO DO BRAÇO EXTENSÍVEL DA HASTE DO CILINDRO DAS TRAVAS DO QUADRO BASCULANTE. | INTEGRIDADE DAS MANGUEIRAS HIDRÁULICAS | NÃO
0939B | 125J | Pré Auditoria | Não Conforme | 2113 ¦ OUTRAS OBSERVAÇÕES | 10 ¦ Maior | FALTANDO TORQUE NOS PARAFUSOS DE FIXAÇÃO CASTANHAS DA PARTE FRONTAL DO BLOCO DE TRANSMISSÃO TRASEIRO. FALTANDO TORQUE NOS PARAFUSOS DE FIXAÇÃO DAS CASTANHAS DO LADO DIREITO DA BOMBA DO MOTOR. | OUTRAS OBSERVAÇÕES | NÃO
0939B | 125J | Pré Auditoria | Não Conforme | 1704 ¦ OUTRAS OBSERVAÇÕES | 0 ¦ Comentário | ANALISAR MARCAS DE LACRE QUÍMICO NOS PARAFUSOS DA ESCADA, REMOVER MARCAS NA PINTURA DA ESCADA, E MARCAS FIXADORES, PRIMEIRO ANALISAR SE ESTÁ CORRETO MARCAR SOBRE A PINTURA. | OUTRAS OBSERVAÇÕES | NÃO
0939B | 125J | Pré Auditoria | Não Conforme | 1802 ¦ APERTO DAS PORCAS DOS TENSORES | 1 ¦ Incidental | RETOCAR TODOS OS TENSORES, PORCAS DOS TENSORES, RÓTULAS DOS TENSORES E ROSCAS DAS RÓTULAS DOS TENSORES. | TENSORES, PORCAS DOS TENSORES, RÓTULAS DOS TENSORES E ROSCAS DAS RÓTULAS DOS TENSORES. | NÃO
0939B | 125J | Pré Auditoria | Não Conforme | 1806 ¦ PINTURA | 1 ¦ Incidental | RETOCAR OS QUATRO CANTOS DO CHASSI, ONDE FICA APOIADO O SUPORTE DE PINTURA. RETOCAR LATERAL DO TUBO DO CHASSI, PARTE DIANTEIRA ESQUERDA, PRÓXIMO DA ESCADA. REMOVER MARCAS BRANCAS NA PARTE INFERIOR DA CHAPARIA DO TANQUE DE PRODUTO. | CHASSI | NÃO
0939B | 125J | Pré Auditoria | Não Conforme | 1808 ¦ ESCADA | 1 ¦ Incidental | RETOCAR PINOS DAS ARTICULAÇÕES DA ESCADA. | ESCADA | NÃO
0939B | 125J | Pré Auditoria | Não Conforme | 1511 ¦ OUTRAS OBSERVAÇÕES | 1 ¦ Incidental | RETOCAR PARTE INFERIOR DO TUBO ESQUERDO E DIREITO DO QUADRO DESLIZANTE. RETOCAR LADO DIREITO INFERIOR DO SUPORTE DA LINHA DE PULVERIZAÇÃO DO QUADRO. | QUADRO INFERIOR | NÃO
0939B | 125J | Pré Auditoria | Não Conforme | 1618 ¦ OUTRAS OBSERVAÇÕES | 1 ¦ Incidental | RETOCAR PARTE INFERIOR DO CABEÇALHO DA BARRA ESQUERDA E DIREITA. RETOCAR TUBO DA BARRA ESQUERDA E DIREITA, ONDE VAI ENCAIXADA NO SUPORTE DO DESCANSO DE BARRA. RETOCAR PARTE INFERIOR DO TUBO DA BARRA ESQUERDA, PARTE SUPERIOR DO RETROVISOR DIANTEIRO ESQUERDO. | BARRA ESQUERDA E DIREITA INFERIOR | NÃO
0939B | 125J | Pré Auditoria | Não Conforme | 2012 ¦ OUTRAS OBSERVAÇÕES | 1 ¦ Incidental | CORTAR CINTA PLÁSTICA QUE ESTÁ PRÓXIMO DA CORREIA DA POLIA, PARTE SUPERIOR DIREITA DO RADIADOR. CORTAR CINTA PLÁSTICA NA PARTE SUPERIOR DOS REGISTROS DO TANQUE DE CIRCUITO LEVE, LADO DE DENTRO DA MÁQUINA. | OUTRAS OBSERVAÇÕES | NÃO
0940B | 125J | Pré Auditoria | Conforme Com OBS | 0114 ¦ CAMBAGEM POSITIVA ENTRE 1º A 2º | Não Informada | BAIXADA DIANTEIRA ESQUERDA 88.9 BAIXADA DIANTEIRA DIREITA 88.7 BAIXADA TRASEIRA ESQUERDA 88.9 BAIXADA TRASEIRA DIREITA 88.6 |  | NÃO
0940B | 125J | Pré Auditoria | Conforme Com OBS | 0130 ¦ VERIFICAR ESPAÇAMENTO ENTRE A HÉLICE E O DEFLETOR 10MM A 22MM | Não Informada | ESPAÇAMENTO DA HÉLICE LADO ESQUERDO: 17MM LADO DIREITO: 13MM |  | NÃO
0940B | 125J | Pré Auditoria | Conforme Com OBS | 0131 ¦ VERIFICAR PROFUNDIDADE ENTRE A HÉLICE E O DEFLETOR 80MM A 90MM | Não Informada | PROFUNDIDADE DA HÉLICE LADO ESQUERDO: 84MM LADO DIREITO: 82MM |  | NÃO
0940B | 125J | Pré Auditoria | Conforme Com OBS | 0706 ¦ ABERTURA DE BITOLA DIANTEIRA 2790MM A 2810MM | Não Informada | ABERTURA DE BITOLA DIANTEIRA PELA PARTE DA FRENTE 2.79M ABERTURA DE BITOLA DIANTEIRA PELA PARTE DE TRÁS 2.79M |  | NÃO
0940B | 125J | Pré Auditoria | Conforme Com OBS | 0707 ¦ ABERTURA DE BITOLA TRASEIRA 2790MM A 2810MM | Não Informada | ABERTURA DE BITOLA DIANTEIRA PELA PARTE DA FRENTE 2.80M ABERTURA DE BITOLA DIANTEIRA PELA PARTE DE TRÁS 2.80M |  | NÃO
0940B | 125J | Pré Auditoria | Conforme Com OBS | 0708 ¦ ABERTURA DE BITOLA DIFERENÇA ENTRE EIXOS MÁXIMO 20MM | Não Informada | ABERTURA DE BITOLAS, DIFERENÇA ENTRE EIXOS 1CM |  | NÃO
0940B | 125J | Pré Auditoria | Conforme Com OBS | 0709 ¦ CONVERGÊNCIA EIXO TRASEIRO DIFERENÇA ENTRE A MEDIÇÃO PARALELA E EM “X” MÁXIMO 20MM. | Não Informada | EM XIS ARO TRASEIRO DIREITO PELO LADO DE TRÁS, COM ARO TRASEIRO ESQUERDO PELO LADO DA FRENTE 2.699MM EM XIS ARO TRASEIRO DIREITO PELO LADO DA FRENTE, COM ARO TRASEIRO ESQUERDO PELO LADO DE TRÁS 2.695MM |  | NÃO
0940B | 125J | Pré Auditoria | Não Conforme | 0710 ¦ CONVERGÊNCIA EIXO DIANTEIRO DIFERENÇA ENTRE A MEDIÇÃO PARALELA E EM “X” MÁXIMO 15MM. | 1 ¦ Incidental | EM XIS ARO DIANTEIRO ESQUERDO PELO LADO DE TRÁS, COM ARO DIANTEIRO ESQUERDO PELO LADO DA FRENTE 2.676MM EM XIS ARO DIANTEIRO ESQUERDO PELO LADO DA FRENTE, COM ARO DIANTEIRO ESQUERDO PELO LADO DE TRÁS 2.709MM OBSERVAÇÃO, CONVERGÊNCIA DIANTEIRA FICOU FORA DA TOLERÂNCIA DE 15MM DE DIFERENÇA ENTRE MEDIDAS. | CONVERGÊNCIA DIANTEIRA | NÃO
0940B | 125J | Pré Auditoria | Conforme Com OBS | 0822 ¦ PRESSURIZAÇÃO DA CABINE | Não Informada | PRESSURIZAÇÃO MARCANDO 8.9 AO PISAR NO FREIO MARCA 6.2 |  | NÃO
0940B | 125J | Pré Auditoria | Não Conforme | 1612 ¦ TESTAR DESNUQUE DO ALIN | 1 ¦ Incidental | RETOCAR DESNUQUE DO ALIN ESQUERDO E DIREITO. | DESNUQUE DO ALIN ESQUERDO E DIREITO | NÃO
0940B | 125J | Pré Auditoria | Não Conforme | 2102 ¦ LUBRIFICAÇÃO DA MÁQUINA | 0 ¦ Comentário | ESSE PROCESSO DEVE SER FINALIZADO DEPOIS DO RETOQUE! | LUBRIFICAÇÃO DA MÁQUINA | NÃO
0940B | 125J | Pré Auditoria | Não Conforme | 2105 ¦ PRESENÇA ADESIVOS | 0 ¦ Comentário | APLICAR ADESIVOS DE SEGURANÇA DEPOIS DO RETOQUE. | ADESIVOS | NÃO
0949B | 120J | Auditoria | Conforme Com OBS | 0303 ¦ PRESSÃO DA BOMBA DE PULVERIZAÇÃO 80 A 110 BAR (COM 1700 RPM E VÁLVULA REGULADORA TODA ABERTA) | Não Informada | BLOCO PULVERIZAÇÃO: 95 BAR |  | NÃO
0949B | 120J | Auditoria | Conforme Com OBS | 0504 ¦ CALIBRAÇÃO DO PILOTO | Não Informada | SEM ESPAÇO ÚTIL PARA CALIBRAR. |  | NÃO
0949B | 120J | Auditoria | Conforme Com OBS | 0601 ¦ BAIXA COM VELOCIDADE ADEQUADA (120J E HYDRA 12 A 13KM/H / 120J HP E 125J E ORION 16 A 19KM/H) | Não Informada | VELOCIDADE MÁXIMA NA TARTARUGA 13 KM/H |  | NÃO
0949B | 120J | Auditoria | Conforme Com OBS | 0602 ¦ TESTAR ROTAÇÃO DO MOTOR MÍNIMO 800 RPM E MÁXIMO 2400 RPM | Não Informada | ROTAÇÃO MÍNIMA 800 RPM ROTAÇÃO MÁXIMA 2355 RPM |  | NÃO
0949B | 120J | Auditoria | Conforme Com OBS | 2007 ¦ ALTURA DOS PULMÕES DE 230MM A 250MM | Não Informada | PULMÕES COM 240 MM |  | NÃO
0949B | 120J | Auditoria | Não Conforme | 1003 ¦ CONEXÕES | 10 ¦ Maior | VAZAMENTO NA CONEXÃO "TEE" DA QUINTA SEÇÃO DA LINHA DE PULVERIZAÇÃO. | TEE | NÃO
0949B | 120J | Auditoria | Não Conforme | 1607 ¦ PINTURA BARRA GRANDE ESQUERDA | 1 ¦ Incidental | QUINTA TRELIÇA DA BARRA GRANDE ESQUERDA PARTINDO DO CABEÇAU ESTÁ TORTA PELO LADO DA FRENTE. | BARRA | NÃO
0949B | 120J | Auditoria | Não Conforme | 1215 ¦ OUTRAS OBSERVAÇÕES | 5 ¦ Menor | FALTA TAMPÃO DO VOLANTE DO MOTOR PRÓXIMO DO CÁRTER. | MOTOR | NÃO
0949B | 120J | Auditoria | Não Conforme | 1001 ¦ MANGUEIRAS DE PULVERIZAÇÃO | 10 ¦ Maior | VAZAMENTO NA CONEXÃO JOELHO DE UNIÃO DA QUINTA SEÇÃO DE PULVERIZAÇÃO NA ARTICULAÇÃO DA PONTEIRA DIREITA. | CONEXÃO JOELHO | NÃO
0942B | 120J | Auditoria | Não Conforme | 1215 ¦ OUTRAS OBSERVAÇÕES | 5 ¦ Menor | MANGUEIRA DE COMBUSTÍVEL EM CONTATO COM CANTO VIVO DA PARTE TRASEIRA ESQUERDA DO MOTOR. | MOTOR | NÃO
0942B | 120J | Auditoria | Não Conforme | 1305 ¦ ROTEAMENTO DAS MANGUEIRAS HIDRÁULICAS | 1 ¦ Incidental | MANGUEIRA HIDRÁULICA EM CONTATO COM CANTO VIVO DO SUPORTE DA VÁLVULA DE ISOLAMENTO ABAIXO DA CABINE. | ROTEAMENTO HIDRÁULICO | NÃO
0942B | 120J | Auditoria | Não Conforme | 1309 ¦ INTEGRIDADE DAS MANGUEIRAS HIDRÁULICAS | 1 ¦ Incidental | MANGUEIRA HIDRÁULICA EM CONTATO COM PARAFUSO DA LATERAL DIREITA DA BOMBA DE PULVERIZAÇÃO. | ROTEAMENTO HIDRÁULICO | NÃO
0942B | 120J | Auditoria | Não Conforme | 1314 ¦ OUTRAS OBSERVAÇÕES | 1 ¦ Incidental | PRESCINTAR MANGUEIRAS HIDRÁULICAS FINAS ACIMA DO FILTRO CIRCUITO LEVE. | ROTEAMENTO HIDRÁULICO | NÃO
0942B | 120J | Auditoria | Conforme Com OBS | 0504 ¦ CALIBRAÇÃO DO PILOTO | Não Informada | SEM ESPAÇO IDEAL PARA CALIBRAÇÃO. |  | NÃO
0942B | 120J | Auditoria | Conforme Com OBS | 0602 ¦ TESTAR ROTAÇÃO DO MOTOR MÍNIMO 800 RPM E MÁXIMO 2400 RPM | Não Informada | ROTAÇÃO MÍNIMA DO MOTOR EM 800 RPM E MÁXIMA DE 2.355 RPM. |  | NÃO
0942B | 120J | Auditoria | Conforme Com OBS | 0601 ¦ BAIXA COM VELOCIDADE ADEQUADA (120J E HYDRA 12 A 13KM/H / 120J HP E 125J E ORION 16 A 19KM/H) | Não Informada | VELOCIDADE MÁXIMA TARTARUGA EM 13KM/H. |  | NÃO
0949B | 120J | Auditoria | Conforme Com OBS | 1204 ¦ NÍVEL DE COMBUSTÍVEL | Não Informada | NÍVEL DE COMBUSTÍVEL 21% |  | NÃO
0949B | 120J | Auditoria | Não Conforme | 1305 ¦ ROTEAMENTO DAS MANGUEIRAS HIDRÁULICAS | 1 ¦ Incidental | MANGUEIRA HIDRÁULICA DO FILTRO DE CIRCUITO PESADO PARA BOMBA DE TRANSMISSÃO EM CONTATO COM CANTO VIVO DA BOMBA DUPLA. | ROTEAMENTO HIDRÁULICA | NÃO
0949B | 120J | Auditoria | Não Conforme | 2107 ¦ ABRIDORES DE LINHA E KIT EXTRA SEPARADOS | 0 ¦ Comentário | FALTA ABRIDORES DE LINHA. | ACESSÓRIOS | NÃO
0949B | 120J | Auditoria | Não Conforme | 2108 ¦ LIMPEZA | 0 ¦ Comentário | ASPIRAR TAPETE DA CABINE. | CABINE | NÃO
0940B | 125J | Pré Auditoria | Não Conforme | 1103 ¦ ATERRAMENTOS (CHAVE GERAL, MOTOR DE PARTIDA E SUBTETO CABINE) | 1 ¦ Incidental | RETOCAR ATERRAMENTO ELÉTRICO DA CHAVE GERAL. | ATERRAMENTOS ELÉTRICOS | NÃO
0940B | 125J | Pré Auditoria | Não Conforme | 1106 ¦ OUTRAS OBSERVAÇÕES | 1 ¦ Incidental | RETOCAR SINALEIRA TRASEIRA ESQUERDA. | OUTRAS OBSERVAÇÕES | NÃO
0940B | 125J | Pré Auditoria | Não Conforme | 1202 ¦ APERTO DOS FIXADORES DOS SUPORTES DO MOTOR | 1 ¦ Incidental | RETOCAR QUEBRADOS NA PATA DIREITA DO MOTOR. | FIXADORES DO MOTOR | NÃO
0940B | 125J | Pré Auditoria | Não Conforme | 1208 ¦ PINTURA | 1 ¦ Incidental | RETOCAR ARTICULAÇÕES DA TAMPA ESQUERDA E DIREITA DO CAPÔ. | CAPÔ | NÃO
0940B | 125J | Pré Auditoria | Não Conforme | 1210 ¦ FECHADURA DO CAPÔ | 1 ¦ Incidental | CHAVE NÃO SAI DA FECHADURA DA TAMPA DIREITA DO CAPÔ, AO TRANCAR TAMPA. | FECHADURA DO CAPÔ | NÃO
0940B | 125J | Pré Auditoria | Não Conforme | 1211 ¦ ESTRUTURA DO CAPÔ | 1 ¦ Incidental | RETOCAR CANTO INFERIOR DIREITO E ESQUERDO DA ESTRUTURA DA LATERAL ESQUERDA DO CAPÔ. RETOCAR CANTO INFERIOR ESQUERDO DA ESTRUTURA DA LATERAL DIREITA DO CAPÔ. RETOCAR PARTE CENTRAL DA CHAPA DE PROTEÇÃO DA LATERAL ESQUERDA DO CAPÔ. | ESTRUTURA DO CAPÔ | NÃO
0949B | 120J | Auditoria | Não Conforme | 1806 ¦ PINTURA | 1 ¦ Incidental | FALTA PINTURA NO FURO DA ORELHA DO SUPORTE DO PINO TRAVA BARRA DIREITO. PINTURA DANIFICADA NA SOLDA DO TENSOR TRASEIRO ESQUERDO INFERIOR PELO LADO DA FRENTE. | CHASSI | NÃO
0940B | 125J | Pré Auditoria | Não Conforme | 0111 ¦ TESTAR PINO TRAVA DO QUADRO E DAS BARRAS | 1 ¦ Incidental | PINO TRAVA BARRA DIREITA EM CONTATO COM SUPORTE DO DESCANSO DE BARRA, RUIM PARA REMOVER PINO DO SUPORTE. | SUPORTE PINO TRAVA BARRA | NÃO
0940B | 125J | Pré Auditoria | Não Conforme | 1213 ¦ CHAPAS DE PROTEÇÃO DO MOTOR | 0 ¦ Comentário | FIXAR CHAPARIA DE PROTEÇÃO INFERIOR DO RADIADOR, DEPOIS FIXAR PASSA MANGUEIRA DA MANGUEIRA DO TANQUE DE ÁGUA LIMPA. | CHAPAS DE PROTEÇÃO | NÃO
0940B | 125J | Pré Auditoria | Não Conforme | 1214 ¦ PINTURA | 1 ¦ Incidental | RETOMAR OS QUATRO CANTOS DO MOTOR, ONDE FICA APOIADO NO SUPORTE DE MONTAGEM. | MOTOR | NÃO
0940B | 125J | Pré Auditoria | Não Conforme | 1303 ¦ UNIÃO ROSCADA CILINDRO DE DIREÇÃO MÁXIMO LADO FIXO 16MM E LADO HASTE 10MM | 1 ¦ Incidental | REFORÇAR PINTURA NOS FIXADORES DOS CILINDROS DE DIREÇÃO. | CILINDROS DE DIREÇÃO | NÃO
0940B | 125J | Pré Auditoria | Conforme Com OBS | 1313 ¦ ALINHAMENTO DA DIREÇÃO DEIXAR OS DOIS CILINDROS NA MESMA MEDIDA DE 133MM A 137MM DE HASTE | Não Informada | CILINDROS DE DIREÇÃO COM A MESMA MEDIDA DE 135MM. |  | NÃO
0949B | 120J | Auditoria | Conforme Com OBS | 0301 ¦ PRESSÃO DA BOMBA DE TRANSMISSÃO DE 370 A 390 BAR | Não Informada | BLOCO TRANSMISSÃO DIANTEIRO TPA/TPB 400/385 BLOCO TRANSMISSÃO TRASEIRO TPA/TPB 390/400 |  | NÃO
0949B | 120J | Auditoria | Conforme Com OBS | 0302 ¦ PRESSÃO DA BOMBA DE MOVIMENTOS 140 A 160 BAR | Não Informada | BLOCO 2+1: 170 BAR |  | NÃO
0949B | 120J | Auditoria | Conforme Com OBS | 0706 ¦ ABERTURA DE BITOLA DIANTEIRA 2490MM A 2510MM | Não Informada | ABERTURA DE BITOLA DIANTEIRO PELO LADO DA FRENTE 2,50 MTS ABERTURA DE BITOLA DIANTEIRO PELO LADO DE TRÁS 2,51 MTS |  | NÃO
0949B | 120J | Auditoria | Conforme Com OBS | 0707 ¦ ABERTURA DE BITOLA TRASEIRA 2490MM A 2510MM | Não Informada | ABERTURA DE BITOLA TRASEIRO PELO LADO DA FRENTE 2,51 MTS ABERTURA DE BITOLA TRASEIRO PELO LADO DE TRÁS 2,50 MTS |  | NÃO
0949B | 120J | Auditoria | Conforme Com OBS | 0708 ¦ ABERTURA DE BITOLA DIFERENÇA ENTRE EIXOS MÁXIMO 20MM | Não Informada | DIFERENÇA ENTRE EIXOS 1 MTS |  | NÃO
0949B | 120J | Auditoria | Conforme Com OBS | 1313 ¦ ALINHAMENTO DA DIREÇÃO DEIXAR OS DOIS CILINDROS NA MESMA MEDIDA DE 133MM A 137MM DE HASTE | Não Informada | ALINHAMENTO DO CILINDRO DE DIREÇÃO 135 MM |  | NÃO
0949B | 120J | Auditoria | Conforme Com OBS | 2112 ¦ REALIZAR A EQUALIZAÇÃO DO EQUIPAMENTO | Não Informada | EQUALIZAÇÃO EM 44 DE CORRENTE MÍNIMA PARA MARCHA A FRENTE NO EIXO DIANTEIRO E 30 DE CORRENTE MÍNIMA PARA MARCHA A FRENTE NO EIXO TRASEIRO |  | NÃO
0942B | 120J | Auditoria | Não Conforme | 1010 ¦ VÁLVULA GERAL | 10 ¦ Maior | CONEXÃO QUEBRADA NA UNIÃO DA VÁLVULA GERAL COM A VÁLVULA REGULADORA. | VÁLVULA GERAL | NÃO
0940B | 125J | Pré Auditoria | Não Conforme | 1309 ¦ INTEGRIDADE DAS MANGUEIRAS HIDRÁULICAS | 5 ¦ Menor | MANGUEIRAS HIDRÁULICAS PRESAS COM CHICOTES ELÉTRICOS, PARTE SUPERIOR DO TENSOR DIANTEIRO DIREITO SUPERIOR. MANGUEIRAS HIDRÁULICAS PEGANDO NO CANTO VIVO DA CHAPA QUE PRENDE OS TUBOS HIDRÁULICOS DA LATERAL ESQUERDA DO CHASSI. | INTEGRIDADE DAS MANGUEIRAS HIDRÁULICAS | NÃO
0940B | 125J | Pré Auditoria | Não Conforme | 1909 ¦ OUTRAS OBSERVAÇÕES | 20 ¦ Crítico | PARAFUSOS SUPERIORES DE FIXAÇÃO DO RESERVATÓRIO DE ÁGUA DO LADO DIREITO DO TANQUE DE ÁGUA LIMPA, ESTÃO SOLTOS. | OUTRAS OBSERVAÇÕES | NÃO
0941B | 125J | Terminação | Conforme Com OBS | 0123 ¦ COLOCAR O ADITIVO REVELADOR (BLACKLIGHT) NOS TANQUES HIDRÁULICOS | Não Informada |  |  | NÃO
0941B | 125J | Terminação | Conforme Com OBS | 0307 ¦ ACIONAR OS MOVIMENTOS HIDRÁULICOS (BARRAS, QUADRO, ESCADA, BITOLA) | Não Informada |  |  | NÃO
0941B | 125J | Terminação | Conforme Com OBS | 0401 ¦ VÁLVULAS DE FREIO (7 UNIDADES) | Não Informada |  |  | NÃO
0941B | 125J | Terminação | Conforme Com OBS | 0402 ¦ BLOCO 2+1 | Não Informada |  |  | NÃO
0941B | 125J | Terminação | Conforme Com OBS | 0403 ¦ BLOCO BOMBA DE PULVERIZAÇÃO / BOMBA DE CARGA | Não Informada |  |  | NÃO
0941B | 125J | Terminação | Conforme Com OBS | 0404 ¦ BLOCO ABERTURA DE BITOLA | Não Informada |  |  | NÃO
0941B | 125J | Terminação | Conforme Com OBS | 0405 ¦ BLOCO 7 VIAS | Não Informada |  |  | NÃO
0941B | 125J | Terminação | Conforme Com OBS | 0406 ¦ BLOCO TRANSMISSÃO TRASEIRA | Não Informada |  |  | NÃO
0941B | 125J | Terminação | Conforme Com OBS | 0407 ¦ BLOCO TRANSMISSÃO DIANTEIRA | Não Informada |  |  | NÃO
0941B | 125J | Terminação | Conforme Com OBS | 0408 ¦ BOMBA DE TRANSMISSÃO 1 | Não Informada |  |  | NÃO
0941B | 125J | Terminação | Conforme Com OBS | 0409 ¦ BOMBA DE TRANSMISSÃO 2 | Não Informada |  |  | NÃO
0941B | 125J | Terminação | Conforme Com OBS | 0410 ¦ BOMBA DUPLA 1 | Não Informada |  |  | NÃO
0941B | 125J | Terminação | Conforme Com OBS | 0411 ¦ BOMBA DUPLA 2 | Não Informada |  |  | NÃO
0941B | 125J | Terminação | Conforme Com OBS | 0413 ¦ MOTOR BOMBA DE PULVERIZAÇÃO | Não Informada |  |  | NÃO
0941B | 125J | Terminação | Conforme Com OBS | 0415 ¦ REGISTROS TANQUE CIRCUITO LEVE | Não Informada |  |  | NÃO
0941B | 125J | Terminação | Conforme Com OBS | 0416 ¦ REGISTROS TANQUE CIRCUITO PESADO | Não Informada |  |  | NÃO
0941B | 125J | Terminação | Conforme Com OBS | 0417 ¦ MOTOR DIESEL | Não Informada |  |  | NÃO
0941B | 125J | Terminação | Conforme Com OBS | 0418 ¦ TANQUE CIRCUITO LEVE | Não Informada |  |  | NÃO
0941B | 125J | Terminação | Conforme Com OBS | 0419 ¦ TANQUE CIRCUITO PESADO | Não Informada |  |  | NÃO
0941B | 125J | Terminação | Conforme Com OBS | 0420 ¦ REGISTROS | Não Informada |  |  | NÃO
0941B | 125J | Terminação | Conforme Com OBS | 0422 ¦ PRESENÇA DA ETIQUETA DE FLUSHING | Não Informada |  |  | NÃO
0941B | 125J | Terminação | Conforme Com OBS | 0423 ¦ ORBITROL | Não Informada |  |  | NÃO
0941B | 125J | Terminação | Conforme Com OBS | 0424 ¦ SISTEMA DO AR CONDICIONADO (MANGUEIRAS, CONEXÕES, COMPRESSOR) | Não Informada |  |  | NÃO
0941B | 125J | Terminação | Conforme Com OBS | 0427 ¦ MOTOR DE RODA DD | Não Informada |  |  | NÃO
0941B | 125J | Terminação | Conforme Com OBS | 0428 ¦ MOTOR DE RODA DE | Não Informada |  |  | NÃO
0941B | 125J | Terminação | Conforme Com OBS | 0429 ¦ MOTOR DE RODA TD | Não Informada |  |  | NÃO
0941B | 125J | Terminação | Conforme Com OBS | 0430 ¦ MOTOR DE RODA TE | Não Informada |  |  | NÃO
0941B | 125J | Terminação | Conforme Com OBS | 0431 ¦ REDUTOR DD | Não Informada |  |  | NÃO
0941B | 125J | Terminação | Conforme Com OBS | 0432 ¦ REDUTOR DE | Não Informada |  |  | NÃO
0941B | 125J | Terminação | Conforme Com OBS | 0433 ¦ REDUTOR TD | Não Informada |  |  | NÃO
0941B | 125J | Terminação | Conforme Com OBS | 0434 ¦ REDUTOR TE | Não Informada |  |  | NÃO
0941B | 125J | Terminação | Conforme Com OBS | 0435 ¦ CILINDROS ALIN | Não Informada |  |  | NÃO
0941B | 125J | Terminação | Conforme Com OBS | 0436 ¦ CILINDROS 45 | Não Informada |  |  | NÃO
0941B | 125J | Terminação | Conforme Com OBS | 0437 ¦ CILINDROS ABRE BARRA | Não Informada |  |  | NÃO
0941B | 125J | Terminação | Conforme Com OBS | 0438 ¦ CILINDRO QUADRO | Não Informada |  |  | NÃO
0941B | 125J | Terminação | Conforme Com OBS | 0439 ¦ CILINDROS BITOLA | Não Informada |  |  | NÃO
0941B | 125J | Terminação | Conforme Com OBS | 0440 ¦ CILINDRO TRAVA QUADRO | Não Informada |  |  | NÃO
0941B | 125J | Terminação | Conforme Com OBS | 0441 ¦ CILINDROS DE DIREÇÃO | Não Informada |  |  | NÃO
0941B | 125J | Terminação | Conforme Com OBS | 0442 ¦ FILTRO CIRCUITO LEVE ESQUERDO | Não Informada |  |  | NÃO
0941B | 125J | Terminação | Conforme Com OBS | 0443 ¦ FILTRO CIRCUITO LEVE DIREITO | Não Informada |  |  | NÃO
0941B | 125J | Terminação | Conforme Com OBS | 0444 ¦ FILTRO CIRCUITO PESADO ESQUERDO | Não Informada |  |  | NÃO
0941B | 125J | Terminação | Conforme Com OBS | 0445 ¦ FILTRO CIRCUITO PESADO DIREITO | Não Informada |  |  | NÃO
0941B | 125J | Terminação | Conforme Com OBS | 0446 ¦ CONEXÕES E TERMINAIS DAS MANGUEIRAS HIDRÁULICAS CIRCUITO LEVE | Não Informada |  |  | NÃO
0941B | 125J | Terminação | Conforme Com OBS | 0447 ¦ CONEXÕES E TERMINAIS DAS MANGUEIRAS HIDRÁULICAS CIRCUITO PESADO | Não Informada |  |  | NÃO
0941B | 125J | Terminação | Conforme Com OBS | 0448 ¦ MANGUEIRAS HIDRÁULICAS CIRCUITO LEVE | Não Informada |  |  | NÃO
0941B | 125J | Terminação | Conforme Com OBS | 0449 ¦ MANGUEIRAS HIDRÁULICAS CIRCUITO PESADO | Não Informada |  |  | NÃO
0941B | 125J | Terminação | Conforme Com OBS | 0450 ¦ OUTRAS OBSERVAÇÕES | Não Informada |  |  | NÃO
0941B | 125J | Terminação | Conforme Com OBS | 0706 ¦ ABERTURA DE BITOLA DIANTEIRA 2790MM A 2810MM | Não Informada | BITOLA DIANTEIRA PELA FRENTE: 2.81M ATRAZ: 2.82M SEM RECURSO NOS SILINDROS PARA DIMINUIÇÃO DA BITOLA. |  | NÃO
0941B | 125J | Terminação | Conforme Com OBS | 1208 ¦ PINTURA | Não Informada |  |  | NÃO
0941B | 125J | Terminação | Conforme Com OBS | 1214 ¦ PINTURA | Não Informada |  |  | NÃO
0941B | 125J | Terminação | Conforme Com OBS | 1613 ¦ APLICAR ADESIVOS | Não Informada |  |  | NÃO
0941B | 125J | Terminação | Conforme Com OBS | 1806 ¦ PINTURA | Não Informada |  |  | NÃO
0941B | 125J | Terminação | Conforme Com OBS | 1906 ¦ PINTURA | Não Informada |  |  | NÃO
0941B | 125J | Terminação | Conforme Com OBS | 2010 ¦ PINTURA | Não Informada |  |  | NÃO
0941B | 125J | Terminação | Conforme Com OBS | 2106 ¦ PINTURA | Não Informada |  |  | NÃO
0940B | 125J | Pré Auditoria | Não Conforme | 1406 ¦ FIXAÇÃO DO CONO MISTURADOR | 1 ¦ Incidental | RETOCAR AO REDOR DA TRAVA DO SUPORTE DO CONO MISTURADOR. RETOCAR ARTICULAÇÕES DO SUPORTE DO CONO MISTURADOR. RETOCAR MARCAS DE GANCHO NA PARTE DE TRÁS DO SUPORTE DO CONO MISTURADOR. | CONO MISTURADOR | NÃO
0940B | 125J | Pré Auditoria | Não Conforme | 1511 ¦ OUTRAS OBSERVAÇÕES | 1 ¦ Incidental | RETOCAR PARTE INFERIOR DO TUBO ESQUERDO E DIREITO DO QUADRO DESLIZANTE. | QUADRO INFERIOR | NÃO
0940B | 125J | Pré Auditoria | Não Conforme | 1618 ¦ OUTRAS OBSERVAÇÕES | 1 ¦ Incidental | RETOCAR PARTE INFERIOR DO CABEÇALHO DA BARRA ESQUERDA E DIREITA. RETOCAR PARTE INFERIOR DA PONTA DA BARRA ESQUERDA E DIREITA. | BARRA ESQUERDA E DIREITA INFERIOR | NÃO
0940B | 125J | Pré Auditoria | Não Conforme | 1701 ¦ CORDÃO DE SOLDA SEM FALHAS | 5 ¦ Menor | FALTANDO CORDÃO DE SOLDA, NO TUBO DO REFORÇO DA PONTA DA BARRA GRANDE, LADO DE DENTRO, BARRA DIREITA. FALTANDO CORDÃO DE SOLDA NA PONTA DA BARRA GRANDE, PARTE INFERIOR DO LADO DE FORA, BARRA ESQUERDA E DIREITA. FURO NO CORDÃO DE SOLDA DO SUPORTE SUPERIOR DA ESLINGA DIANTEIRA DIREITA. | CORDÃO DE SOLDA | NÃO
0940B | 125J | Pré Auditoria | Não Conforme | 1802 ¦ APERTO DAS PORCAS DOS TENSORES | 1 ¦ Incidental | RETOCAR TODOS OS TENSORES, PORCAS DOS TENSORES, RÓTULAS DOS TENSORES, E ROSCAS DAS RÓTULAS DOS TENSORES. | TENSORES, PORCAS DOS TENSORES, RÓTULAS DOS TENSORES E ROSCAS DAS RÓTULAS DOS TENSORES. | NÃO
0940B | 125J | Pré Auditoria | Não Conforme | 1805 ¦ AMORTECEDORES | 1 ¦ Incidental | REFORÇAR PINTURA NOS AMORTECEDORES. | AMORTECEDORES | NÃO
0940B | 125J | Pré Auditoria | Não Conforme | 1806 ¦ PINTURA | 1 ¦ Incidental | RETOCAR MARCAS DO SUPORTE DE PINTURA, NAS QUATRO CANTOS DO CHASSI. RETOCAR SUPORTES DOS TENSORES TRASEIROS DIREITO, PRÓXIMO DO ELETROVENTILADOR. | CHASSI | NÃO
0940B | 125J | Pré Auditoria | Não Conforme | 1807 ¦ ALINHAMENTO DOS CORRIMÃOS | 1 ¦ Incidental | RETOCAR PARTE CENTRAL DO BRAÇO NA VERTICAL DO CORRIMÃO EXTERNO DA ESCADA. RETOCAR PARTE SUPERIOR DO CORRIMÃO EXTERNO DA ESCADA, BRAÇO NA VERTICAL, AO LADO DO PATIN. RETOCAR BRAÇO NA VERTICAL CORRIMÃO INTERNO DA ESCADA, AO LADO DA PORTA DA CABINE. RETOCAR MARCAÇÃO DE CANETA NA PARTE SUPERIOR DO CORRIMÃO EXTERNO DA ESCADA. RETOCAR EXTREMIDADES AO REDOR DOS SEPARADORES SUPERIOR E INFERIOR ENTRE OS CORRIMÃOS. | CORRIMÃOS | NÃO
0940B | 125J | Pré Auditoria | Não Conforme | 1810 ¦ OUTRAS OBSERVAÇÕES | 1 ¦ Incidental | REMOVER ETIQUETAS DOS CORRIMÃOS E DAS PASSARELAS. | OUTRAS OBSERVAÇÕES | NÃO
0942B | 120J | Auditoria | Não Conforme | 2011 ¦ REDUTORES | 1 ¦ Incidental | PINTURA DANIFICADA NA BORDA DO REDUTOR TRASEIRO ESQUERDO PELO LADO EXTERNO. | REDUTOR | NÃO
0942B | 120J | Auditoria | Não Conforme | 2012 ¦ OUTRAS OBSERVAÇÕES | 1 ¦ Incidental | ACABAMENTO RUIM DO CORTE A LASER NAS ORELHAS DE FIXAÇÃO DO CILINDRO DE DIREÇÃO DIREITO/ESQUERDO. | EIXO DIANTEIRO | NÃO
0942B | 120J | Auditoria | Não Conforme | 2113 ¦ OUTRAS OBSERVAÇÕES | 0 ¦ Comentário | PRESENÇA DE FARELOS DE FERRO DENTRO DAS BAIXADAS DIANTEIRA E TRASEIRA . | BAIXADA | NÃO
0942B | 120J | Auditoria | Não Conforme | 0407 ¦ BLOCO TRANSMISSÃO DIANTEIRA | 10 ¦ Maior | VAZAMENTO NA CASTANHA DA CONEXÃO A2 DO BLOCO DE TRANSMISSÃO DIANTEIRO PELO LADO DIREITO. (O'RING ESMAGADO) | BLOCO TRANSMISSÃO DIANTEIRO | NÃO
0940B | 125J | Pré Auditoria | Não Conforme | 1808 ¦ ESCADA | 1 ¦ Incidental | RETOCAR PINOS DAS ARTICULAÇÕES DA ESCADA. RETOCAR ARRANHÕES AO REDOR DAS FIXAÇÕES SUPERIORES DA LATERAL ESQUERDA PELO LADO DE DENTRO DA ESCADA. | ESCADA | NÃO
0940B | 125J | Pré Auditoria | Não Conforme | 1809 ¦ PASSARELA | 1 ¦ Incidental | RETOCAR PARTE FRONTAL DA PASSARELA CENTRAL. RETOCAR LATERAL DA PASSARELA CENTRAL LADO ESQUERDO E DIREITO. RETOCAR EXTREMIDADES INFERIORES DA PASSARELA CENTRAL E PASSARELA PEQUENA. | PASSARELA | NÃO
0940B | 125J | Pré Auditoria | Não Conforme | 1908 ¦ TANQUE DE ÁGUA LIMPA | 1 ¦ Incidental | RETOCAR FIXADORES INFERIORES E SUPERIORES DO TANQUE DE ÁGUA LIMPA. RETOCAR QUEBRADOS NA PARTE DE TRÁS DOS SUPORTES DE FIXAÇÃO DO TANQUE DE ÁGUA LIMPA. | TANQUE DE ÁGUA LIMPA | NÃO
0940B | 125J | Pré Auditoria | Não Conforme | 2003 ¦ ALINHAMENTO DA BAIXADA | 1 ¦ Incidental | ALINHAMENTO DA BAIXADA TRASEIRA DIREITA ESTÁ FORA DA TOLERÂNCIA. | ALINHAMENTO DAS BAIXADAS | NÃO
0940B | 125J | Pré Auditoria | Não Conforme | 2006 ¦ CONDIÇÃO DO AROS | 1 ¦ Incidental | RETOCAR TODAS EXTREMIDADES AO REDOR DOS AROS, ONDE ESTÁ COM QUEBRADOS E ARRANHÕES. | AROS | NÃO
0940B | 125J | Pré Auditoria | Não Conforme | 2011 ¦ REDUTORES | 1 ¦ Incidental | RETOCAR QUEBRADOS E ARRANHÕES NOS REDUTORES. | REDUTORES | NÃO
0940B | 125J | Pré Auditoria | Não Conforme | 2010 ¦ PINTURA | 1 ¦ Incidental | RETOCAR MARCAS DO SUPORTE DEPINTURA, EIXO DIANTEIRO E EIXO TRASEIRO. REFORÇAR PINTURA NOS FORJADOS DOS EXTENSÍVEIS DIANTEIROS. RETOCAR ARRANHÕES NOS BRAÇOS DOS EXTENSÍVEIS DIANTEIROS DOS CILINDROS DE DIREÇÃO. | EIXOS/BAIXADAS | NÃO
0940B | 125J | Pré Auditoria | Não Conforme | 2106 ¦ PINTURA | 1 ¦ Incidental | RETOCAR SUPORTES DE FIXAÇÃO DO TANQUE DE CIRCUITO LEVE. RETOCAR SUPORTE DO ELETROVENTILADOR, ONDE VAI FIXADO A LUMINÁRIA. RETOCAR EXTREMIDADES INFERIORES DO TANQUE DE CIRCUITO PESADO. RETOCAR LATERAIS DO SUPORTE DA BATERIA. | PINTURA EM GERAL | NÃO
0942B | 120J | Auditoria | Conforme Com OBS | 0706 ¦ ABERTURA DE BITOLA DIANTEIRA 2490MM A 2510MM | Não Informada | ABERTURA DE BITOLA DIANTEIRA PELA FRENTE DA RODA COM 2,50 MTS E ATRÁS DA RODA COM 2,50 MTS. |  | NÃO
0942B | 120J | Auditoria | Conforme Com OBS | 0707 ¦ ABERTURA DE BITOLA TRASEIRA 2490MM A 2510MM | Não Informada | ABERTURA DE BITOLA TRASEIRA PELA FRENTE DA RODA COM 2,51 MTS E ATRÁS DA RODA COM 2,51 MTS. |  | NÃO
0942B | 120J | Auditoria | Conforme Com OBS | 0708 ¦ ABERTURA DE BITOLA DIFERENÇA ENTRE EIXOS MÁXIMO 20MM | Não Informada | ABERTURA DE BITOLA DIFERENÇA ENTRE EIXOS EM 1CM. |  | NÃO
0940B | 125J | Pré Auditoria | Não Conforme | 0801 ¦ AR CONDICIONADO FUNCIONANDO (REFRIGERAÇÃO E VELOCIDADES) | 1 ¦ Incidental | AR CONDICIONADO NÃO ESTÁ FUNCIONANDO. | AR CONDICIONADO | NÃO
0940B | 125J | Pré Auditoria | Não Conforme | 1308 ¦ INTEGRIDADE DOS CILINDROS EM GERAL | 1 ¦ Incidental | RETOCAR AO REDOR DAS CONEXÕES HIDRÁULICAS DOS CILINDROS. RETOCAR CILINDRO TRASEIRO ESQUERDO DA BITOLA. | INTEGRIDADE DOS CILINDROS EM GERAL | NÃO
0940B | 125J | Pré Auditoria | Não Conforme | 1505 ¦ PARTE INTERNA DO QUADRO DESLIZANTE | 1 ¦ Incidental | RETOCAR SUPORTE DO CILINDRO CENTRAL DO QUADRO DESLIZANTE. | QUADRO DESLIZANTE INTERNO | NÃO
0940B | 125J | Pré Auditoria | Não Conforme | 1507 ¦ PARTE INTERNA DO QUADRO BASCULANTE | 1 ¦ Incidental | RETOCAR SUPORTE SUPERIOR DA BIELA ESQUERDA. RETOCAR SUPORTE INFERIOR DA BIELA DIREITA. | QUADRO BASCULANTE INTERNO | NÃO
0940B | 125J | Pré Auditoria | Não Conforme | 1510 ¦ PARTE EXTERNA DO QUADRO FIXO | 1 ¦ Incidental | RETOCAR SUPORTE SUPERIOR ESQUERDO E DIREITO DO QUADRO FIXO. | QUADRO FIXO EXTERNO | NÃO
0940B | 125J | Pré Auditoria | Não Conforme | 1605 ¦ ACABAMENTO ADEQUADO PARA A UNIÃO DE TUBOS | 5 ¦ Menor | CONEXÕES DOS TUBOS HIDRÁULICOS DO CABEÇAL DA BARRA DIREITA ESTÁ SEM TORQUE. | ACABAMENTO DOS TUBOS HIDRÁULICOS | NÃO
0940B | 125J | Pré Auditoria | Não Conforme | 1607 ¦ PINTURA BARRA GRANDE ESQUERDA | 1 ¦ Incidental | RETOCAR TRELIÇA 4 E 12. RETOCAR AO REDOR DAS FIXAÇÕES SUPERIORES DO SUPORTE DO DESCANSO DE BARRA. RETOCAR REFORÇO DA PONTA DA BARRA, AO LADO DA TESOURA DO CILINDRO DO ALIN, LADO ESQUERDO E DIREITO. | BARRA ESQUERDA | NÃO
0940B | 125J | Pré Auditoria | Não Conforme | 1609 ¦ PINTURA BARRA INTERMEDIÁRIA E ALIN ESQUERDO | 1 ¦ Incidental | RETOCAR MARCAS DE GANCHO NA BARRA INTERMEDIÁRIA E PONTEIRA. REFORÇAR PINTURA NA TESOURA DO CILINDRO DO ALIN. | BARRA INTERMEDIÁRIA E PONTEIRA ESQUERDA | NÃO
0942B | 120J | Auditoria | Conforme Com OBS | 0301 ¦ PRESSÃO DA BOMBA DE TRANSMISSÃO DE 370 A 390 BAR | Não Informada | BLOCO DIANTEIRO TPA/TPB: 390/390 BAR. BLOCO TRASEIRO TPA/TPB: 390/390 BAR. |  | NÃO
0942B | 120J | Auditoria | Conforme Com OBS | 0302 ¦ PRESSÃO DA BOMBA DE MOVIMENTOS 140 A 160 BAR | Não Informada | BLOCO 2+1: 170 BAR. |  | NÃO
0942B | 120J | Auditoria | Conforme Com OBS | 0303 ¦ PRESSÃO DA BOMBA DE PULVERIZAÇÃO 80 A 110 BAR (COM 1700 RPM E VÁLVULA REGULADORA TODA ABERTA) | Não Informada | BLOCO PULVERIZAÇÃO: 100 BAR. |  | NÃO
0942B | 120J | Auditoria | Não Conforme | 1012 ¦ VÁLVULAS DE CORTE | 10 ¦ Maior | ABRAÇADEIRA DANIFICADA NÃO GERANDO APERTO NA MANGUEIRA DA VÁLVULA DE CORTE DA QUARTA SEÇÃO. | VÁLVULA CORTE SEÇÃO | NÃO
0942B | 120J | Auditoria | Conforme Com OBS | 1313 ¦ ALINHAMENTO DA DIREÇÃO DEIXAR OS DOIS CILINDROS NA MESMA MEDIDA DE 133MM A 137MM DE HASTE | Não Informada | HASTE DO CILINDRO DE DIREÇÃO DIREITO/ESQUERDO COM 135MM. |  | NÃO
0942B | 120J | Auditoria | Não Conforme | 1608 ¦ PINTURA BARRA GRANDE DIREITA | 1 ¦ Incidental | PINTURA DESPLACANDO NA PARTE INTERNA DO REFORÇO DA BARRA GRANDE DIREITA. | BARRA GRANDE DIREITA | NÃO
0942B | 120J | Auditoria | Não Conforme | 1609 ¦ PINTURA BARRA INTERMEDIÁRIA E ALIN ESQUERDO | 0 ¦ Comentário | FOLGA NO PINO DA ARTICULAÇÃO DA PONTEIRA DO ALIN ESQUERDO. | ALIN ESQUERDO | NÃO
0942B | 120J | Auditoria | Não Conforme | 2107 ¦ ABRIDORES DE LINHA E KIT EXTRA SEPARADOS | 0 ¦ Comentário | FALTAM ABRIDORES DE LINHA. | ACESSÓRIOS | NÃO
0942B | 120J | Auditoria | Não Conforme | 2108 ¦ LIMPEZA | 0 ¦ Comentário | ASPIRAR TAPETE DA CABINE. | CABINE | NÃO
0942B | 120J | Auditoria | Conforme Com OBS | 2112 ¦ REALIZAR A EQUALIZAÇÃO DO EQUIPAMENTO | Não Informada | EQUALIZACÃO CONFIGURADA EM 45 DE CORRENTE MÍNIMA PARA MARCHA A FRENTE NO EIXO DIANTEIRO E 30 DE CORRENTE MÍNIMA PARA MARCHA A FRENTE NO EIXO TRASEIRO. |  | NÃO
0940B | 125J | Pré Auditoria | Não Conforme | 1608 ¦ PINTURA BARRA GRANDE DIREITA | 1 ¦ Incidental | RETOCAR TRELIÇA 6 E 15. RETOCAR AO REDOR DAS FIXAÇÕES SUPERIORES DO SUPORTE DO DESCANSO DE BARRA. RETOCAR ÚLTIMA TRELIÇA. | BARRA DIREITA | NÃO
0940B | 125J | Pré Auditoria | Não Conforme | 1610 ¦ PINTURA BARRA INTERMEDIÁRIA E ALIN DIREITO | 1 ¦ Incidental | RETOCAR MARCAS DE GANCHO NA BARRA INTERMEDIÁRIA E PONTEIRA. RETOCAR BUCHAS DO DESNUQUE DO ALIN. | BARRA INTERMEDIÁRIA E PONTEIRA DIREITA | NÃO
0940B | 125J | Pré Auditoria | Não Conforme | 1704 ¦ OUTRAS OBSERVAÇÕES | 20 ¦ Crítico | PARAFUSOS DE FIXAÇÃO DA DOBRADIÇA DO DESNUQUE DO ALIN DIREITO ESTÃO SOLTOS. | DOBRADIÇA DO DESNUQUE DO ALIN | NÃO
0942B | 120J | Auditoria | Conforme Com OBS | 2007 ¦ ALTURA DOS PULMÕES DE 230MM A 250MM | Não Informada | PULMÕES DIANTEIROS E TRASEIROS COM 230MM DE ALTURA. |  | NÃO
0940B | 125J | Pré Auditoria | Não Conforme | 0424 ¦ SISTEMA DO AR CONDICIONADO (MANGUEIRAS, CONEXÕES, COMPRESSOR) | 10 ¦ Maior | VAZAMENTO NA MANGUEIRA DO COMPRESSOR DO AR CONDICIONADO, PARTE SUPERIOR DIREITA DO LADO DO MOTOR. | MANGUEIRAS DO AR CONDICIONADO | NÃO
0940B | 125J | Pré Auditoria | Não Conforme | 0702 ¦ CILINDRO DE 45º RÁPIDO PARA SUBIR (5 A 10 SEGUNDOS) E LENTO PARA DESCER (10 A 15 SEGUNDOS) | 1 ¦ Incidental | MOVIMENTO DO CILINDRO DE 45° DIREITO ESTÁ LENTO AO DESCER. | CILI DRO DE 45° DIREITO | NÃO
0940B | 125J | Pré Auditoria | Não Conforme | 2113 ¦ OUTRAS OBSERVAÇÕES | 5 ¦ Menor | FALTANDO TORQUE NOS PARAFUSOS DE FIXAÇÃO DAS CASTANHAS DA PARTE FRONTAL DO BLOCO DE TRANSMISSÃO TRASEIRO E DIANTEIRO. FALTANDO TORQUE NOS PARAFUSOS DE FIXAÇÃO DAS CASTANHAS DO LADO DIREITO DA BOMBA DO MOTOR. | OUTRAS OBSERVAÇÕES | NÃO
0955B | 120J HIGH POWER | Auditoria | Conforme Com OBS | 0303 ¦ PRESSÃO DA BOMBA DE PULVERIZAÇÃO 80 A 110 BAR (COM 1700 RPM E VÁLVULA REGULADORA TODA ABERTA) | Não Informada | BLOCO PULVERIZAÇÃO: 100 BAR |  | NÃO
0955B | 120J HIGH POWER | Auditoria | Conforme Com OBS | 0504 ¦ CALIBRAÇÃO DO PILOTO | Não Informada | SEM ESPAÇO ÚTIL PARA CALIBRAR. |  | NÃO
0955B | 120J HIGH POWER | Auditoria | Conforme Com OBS | 0601 ¦ BAIXA COM VELOCIDADE ADEQUADA (120J E HYDRA 12 A 13KM/H / 120J HP E 125J E ORION 16 A 19KM/H) | Não Informada | VELOCIDADE MÁXIMA NA TARTARUGA 19 KM/H |  | NÃO
0955B | 120J HIGH POWER | Auditoria | Conforme Com OBS | 0602 ¦ TESTAR ROTAÇÃO DO MOTOR MÍNIMO 800 RPM E MÁXIMO 2400 RPM | Não Informada | ROTAÇÃO MÍNIMA 800 RPM ROTAÇÃO MÁXIMA 2355 RPM |  | NÃO
0955B | 120J HIGH POWER | Auditoria | Não Conforme | 0704 ¦ CILINDRO DE ABERTURA (12 A 17 SEGUNDOS) E FECHAMENTO (12 A 17 SEGUNDOS) DO ALIN COM FUNCIONAMENTO ADEQUADO | 1 ¦ Incidental | CILINDRO DO ALIN ESQUERDO MUITO LENTO PARA ABRIR NO AMORTECIMENTO. | CILINDRO MOVIMENTO | NÃO
0955B | 120J HIGH POWER | Auditoria | Não Conforme | 1009 ¦ EDUTOR QUÍMICO (CONO MISTURADOR) | 10 ¦ Maior | VAZAMENTO NA FIXAÇÃO DO ARO DA TAMPA DO EDUTOR QUÍMICO PELO LADO DA DOBRADIÇA. | EDUTOR QUÍMICO | NÃO
0955B | 120J HIGH POWER | Auditoria | Não Conforme | 1013 ¦ REGISTRO 5 VIAS | 10 ¦ Maior | VAZAMENTO NO CORPO DO REGISTRO 5 VIAS PELO LADO DA CONEXÃO DE ALIMENTAÇÃO DA LINHA DE PULVERIZAÇÃO. | REGISTRO 5 VIAS | NÃO
0940B | 125J | Pré Auditoria | Não Conforme | 1302 ¦ UNIÃO ROSCADA CILINDRO DE ABERTURA E FECHAMENTO DE BARRA MÁXIMO 10MM | 1 ¦ Incidental | BARRA DIREITA DESALINHADA PARA FRENTE. | ALINHAMENTO DAS BARRAS | NÃO
0941B | 125J | Pré Auditoria | Conforme Com OBS | 0114 ¦ CAMBAGEM POSITIVA ENTRE 1º A 2º | Não Informada | BAIXADA DIANTEIRA ESQUERDA 89.2 BAIXADA DIANTEIRA DIREITA 89.4 BAIXADA TRASEIRA ESQUERDA 88.9 BAIXADA TRASEIRA DIREITA 88.7 |  | NÃO
0941B | 125J | Pré Auditoria | Conforme Com OBS | 0130 ¦ VERIFICAR ESPAÇAMENTO ENTRE A HÉLICE E O DEFLETOR 10MM A 22MM | Não Informada | ESPAÇAMENTO DA HÉLICE LADO ESQUERDO: 18MM LADO DIREITO: 18MM |  | NÃO
0941B | 125J | Pré Auditoria | Conforme Com OBS | 0131 ¦ VERIFICAR PROFUNDIDADE ENTRE A HÉLICE E O DEFLETOR 80MM A 90MM | Não Informada | PROFUNDIDADE DA HÉLICE LADO ESQUERDO: 83MM LADO DIREITO: 85MM |  | NÃO
0941B | 125J | Pré Auditoria | Conforme Com OBS | 0706 ¦ ABERTURA DE BITOLA DIANTEIRA 2790MM A 2810MM | Não Informada | ABERTURA DE BITOLA DIANTEIRA PELA PARTE DA FRENTE 2.80M ABERTURA DE BITOLA DIANTEIRA PELA PARTE DE TRÁS 2.81M |  | NÃO
0941B | 125J | Pré Auditoria | Conforme Com OBS | 0707 ¦ ABERTURA DE BITOLA TRASEIRA 2790MM A 2810MM | Não Informada | ABERTURA DE BITOLA TRASEIRA PELA PARTE DA FRENTE 2.80M ABERTURA DE BITOLA TRASEIRA PELA PARTE DE TRÁS 2.80M |  | NÃO
0941B | 125J | Pré Auditoria | Conforme Com OBS | 0708 ¦ ABERTURA DE BITOLA DIFERENÇA ENTRE EIXOS MÁXIMO 20MM | Não Informada | ABERTURA DE BITOLA, DIFERENÇA ENTRE EIXOS 1CM |  | NÃO
0941B | 125J | Pré Auditoria | Conforme Com OBS | 0709 ¦ CONVERGÊNCIA EIXO TRASEIRO DIFERENÇA ENTRE A MEDIÇÃO PARALELA E EM “X” MÁXIMO 20MM. | Não Informada | EM XIS ARO TRASEIRO DIREITO PELO LADO DE TRÁS, COM ARO TRASEIRO ESQUERDO PELO LADO DA FRENTE 2.699MM EM XIS ARO TRASEIRO DIREITO PELO LADO DA FRENTE, COM ARO TRASEIRO ESQUERDO PELO LADO DE TRÁS 2.697MM |  | NÃO
0941B | 125J | Pré Auditoria | Conforme Com OBS | 0710 ¦ CONVERGÊNCIA EIXO DIANTEIRO DIFERENÇA ENTRE A MEDIÇÃO PARALELA E EM “X” MÁXIMO 15MM. | Não Informada | EM XIS ARO DIANTEIRO DIREITO PELO LADO DE TRÁS, COM ARO DIANTEIRO ESQUERDO PELO LADO DA FRENTE 2.696MM EM XIS ARO DIANTEIRO DIREITO PELO LADO DA FRENTE, COM ARO DIANTEIRO ESQUERDO PELO LADO DE TRÁS 2.695MM |  | NÃO
0941B | 125J | Pré Auditoria | Conforme Com OBS | 0822 ¦ PRESSURIZAÇÃO DA CABINE | Não Informada | PRESSURIZAÇÃO MARCANDO 9.4 AO PISAR NO FREIO MARCA 6.8 |  | NÃO
0941B | 125J | Pré Auditoria | Não Conforme | 1612 ¦ TESTAR DESNUQUE DO ALIN | 1 ¦ Incidental | RETOCAR DESNUQUE DO ALIN ESQUERDO E DIREITO. | DESNUQUE DO ALIN ESQUERDO E DIREITO | NÃO
0941B | 125J | Pré Auditoria | Não Conforme | 2102 ¦ LUBRIFICAÇÃO DA MÁQUINA | 0 ¦ Comentário | ESSE PROCESSO DEVE SER FINALIZADO DEPOIS DO RETOQUE! | LUBRIFICAÇÃO DA MÁQUINA | NÃO
0941B | 125J | Pré Auditoria | Não Conforme | 2105 ¦ PRESENÇA ADESIVOS | 0 ¦ Comentário | APLICAR ADESIVOS DE SEGURANÇA DEPOIS DO RETOQUE. | ADESIVOS | NÃO
0941B | 125J | Pré Auditoria | Não Conforme | 1103 ¦ ATERRAMENTOS (CHAVE GERAL, MOTOR DE PARTIDA E SUBTETO CABINE) | 1 ¦ Incidental | RETOCAR ATERRAMENTO ELÉTRICO DA CHAVE GERAL. | ATERRAMENTOS ELÉTRICOS | NÃO
0941B | 125J | Pré Auditoria | Não Conforme | 1106 ¦ OUTRAS OBSERVAÇÕES | 1 ¦ Incidental | RETOCAR SINALEIRA TRASEIRA DIREITA, PARTES DE FIXAÇÃO. | OUTRAS OBSERVAÇÕES | NÃO
0941B | 125J | Pré Auditoria | Não Conforme | 1202 ¦ APERTO DOS FIXADORES DOS SUPORTES DO MOTOR | 1 ¦ Incidental | RETOCAR CHAPAS DAS LATERAIS DO RADIADOR, LADO ESQUERDO E DIREITO AO LADO DA CHAPA DE PROTEÇÃO INFERIOR DA POLIA DO MOTOR. RETOCAR PATA ESQUERDA E DIREITA DO MOTOR, COM QUEBRADOS NA PINTURA. RETOCAR OS QUATRO CANTOS DO MOTOR, O DE FICA APOIADO NO SUPORTE DE MONTAGEM. RETOCAR SUPORTE ESQUERDO E DIREITO DE FIXAÇÃO DO CRUZEIRO INFERIOR DO RADIADOR. | FIXADORES DO MOTOR/RADIADOR | NÃO
0941B | 125J | Pré Auditoria | Não Conforme | 1213 ¦ CHAPAS DE PROTEÇÃO DO MOTOR | 0 ¦ Comentário | FIXAR CHAPARIA DE PROTEÇÃO INFERIOR DO RADIADOR, DEPOIS FIXAR PASSA MANGUEIRA DA MANGUEIRA DO TANQUE DE ÁGUA LIMPA. | CHAPAS DE PROTEÇÃO | NÃO
0941B | 125J | Pré Auditoria | Não Conforme | 1203 ¦ ESCAPAMENTO POSICIONADO CORRETAMENTE | 1 ¦ Incidental | RETOCAR ARRANHÕES NO ESCAPAMENTO. | ESCAPAMENTO | NÃO
0941B | 125J | Pré Auditoria | Não Conforme | 1208 ¦ PINTURA | 1 ¦ Incidental | RETOCAR BORDA DA LATERAL DIREITA DO CAPÔ, ONDE ESTAVA PEGANDO A FECHADURA DA TAMPA DIREITA. | CAPÔ | NÃO
0941B | 125J | Pré Auditoria | Não Conforme | 1210 ¦ FECHADURA DO CAPÔ | 5 ¦ Menor | FECHADURA DA TAMPA DIREITA DO CAPÔ, ESTÁ EM CONTATO COM A BORDA DA CARENAGEM, NÃO TRANCA, AJUSTAR. | FECHADURA DAS TAMPAS DO CAPÔ | NÃO
0941B | 125J | Pré Auditoria | Não Conforme | 1212 ¦ TAMPAS DO CAPÔ | 5 ¦ Menor | PARAFUSO DA ARTICULAÇÃO ESQUERDA DA TAMPA ESQUERDA DO CAPÔ, ESTÁ SOLTO. | TAMPAS DO CAPÔ | NÃO
0941B | 125J | Pré Auditoria | Não Conforme | 0112 ¦ OUTRAS OBSERVAÇÕES | 5 ¦ Menor | PARAFUSO SUPERIOR ESQUERDO DE FIXAÇÃO DO RESERVATÓRIO DE ÁGUA DA LATERAL DIREITA DO TANQUE DE ÁGUA LIMPA, ESTÁ SOLTO. | OUTRAS OBSERVAÇÕES | NÃO
0941B | 125J | Pré Auditoria | Não Conforme | 1211 ¦ ESTRUTURA DO CAPÔ | 1 ¦ Incidental | RETOCAR CANTO INFERIOR ESQUERDO DA ESTRUTURA DA LATERAL DIREITA DO CAPÔ. | ESTRUTURA DO CAPÔ | NÃO
0941B | 125J | Pré Auditoria | Não Conforme | 1303 ¦ UNIÃO ROSCADA CILINDRO DE DIREÇÃO MÁXIMO LADO FIXO 16MM E LADO HASTE 10MM | 1 ¦ Incidental | RETOCAR FIXADORES DOS CILINDROS DE DIREÇÃO. | CILINDROS DE DIREÇÃO | NÃO
0941B | 125J | Pré Auditoria | Não Conforme | 1505 ¦ PARTE INTERNA DO QUADRO DESLIZANTE | 1 ¦ Incidental | RETOCAR LATERAL DO SUPORTE DO PINO DO CILINDRO CENTRAL. RETOCAR AO REDOR DA PARTE INFERIOR DO PINO DE FIXAÇÃO DA TRAVA ESQUERDA E DIREITA DO QUADRO BASCULANTE. RETOCAR BANDEJA ESQUERDA E DIREITA PELO LADO DE DENTRO. | QUADRO DESLIZANTE INTERNO | NÃO
0941B | 125J | Pré Auditoria | Não Conforme | 1506 ¦ PARTE EXTERNA DO QUADRO DESLIZANTE | 1 ¦ Incidental | RETOCAR BANDEJA ESQUERDA E DIREITA PELO LADO DE FORA. | QUADRO DESLIZANTE EXTERNO | NÃO
0941B | 125J | Pré Auditoria | Não Conforme | 1507 ¦ PARTE INTERNA DO QUADRO BASCULANTE | 1 ¦ Incidental | RETOCAR SUPORTE SUPERIOR E INFERIOR DA BIELA ESQUERDA E DIREITA. | QUADRO BASCULANTE INTERNO | NÃO
0941B | 125J | Pré Auditoria | Não Conforme | 1508 ¦ PARTE EXTERNA DO QUADRO BASCULANTE | 1 ¦ Incidental | REFORÇAR PINTURA NOS PARAFUSOS DE FIXAÇÃO DI SUPORTE DA CRUZETA ESQUERDA E DIREITA. RETOCAR CILINDRO ABRE E FECHA BARRA ESQUERDA. | QUADRO BASCULANTE EXTERNO | NÃO
0941B | 125J | Pré Auditoria | Não Conforme | 1510 ¦ PARTE EXTERNA DO QUADRO FIXO | 1 ¦ Incidental | RETOCAR SUPORTE SUPERIOR ESQUERDO E DIREITO DO QUADRO FIXO. | QUADRO FIXO EXTERNO | NÃO
0955B | 120J HIGH POWER | Auditoria | Não Conforme | 0607 ¦ VOLANTE GIRANDO LIVRE PARA AMBOS OS LADOS | 5 ¦ Menor | VOLANTE FAZENDO BARULHO NO FINAL DE CURSO PARA DIREITA/ESQUERDA. | VOLANTE | NÃO
0955B | 120J HIGH POWER | Auditoria | Conforme Com OBS | 1204 ¦ NÍVEL DE COMBUSTÍVEL | Não Informada | NÍVEL DE COMBUSTÍVEL EM 11%. |  | NÃO
0955B | 120J HIGH POWER | Auditoria | Não Conforme | 1802 ¦ APERTO DAS PORCAS DOS TENSORES | 0 ¦ Comentário | FALTA LACRE QUÍMICO NA PORCA DO TENSOR TRASEIRO ESQUERDO SUPERIOR ATRÁS DO CONO MISTURADOR. | PORCA TENSOR | NÃO
0955B | 120J HIGH POWER | Auditoria | Não Conforme | 2012 ¦ OUTRAS OBSERVAÇÕES | 0 ¦ Comentário | FALTA LACRE QUÍMICO NAS PORCAS DOS TENSORES DOS EIXOS DIANTEIRO/TRASEIRO. | TENSORES | NÃO
0955B | 120J HIGH POWER | Auditoria | Não Conforme | 2107 ¦ ABRIDORES DE LINHA E KIT EXTRA SEPARADOS | 0 ¦ Comentário | FALTAM ABRIDORES DE LINHA E KIT EXTRA. | ACESSÓRIOS | NÃO
0955B | 120J HIGH POWER | Auditoria | Não Conforme | 2108 ¦ LIMPEZA | 0 ¦ Comentário | ASPIRAR TAPETE DA CABINE. | CABINE | NÃO
0941B | 125J | Pré Auditoria | Não Conforme | 1607 ¦ PINTURA BARRA GRANDE ESQUERDA | 1 ¦ Incidental | RETOCAR CHAPA QUE TRAVA CABEÇA DO PINO DO CABEÇALHO. RETOCAR TRELIÇA 4 E 12. RETOCAR AO REDOR DAS FIXAÇÕES SUPERIORES DO SUPORTE DO DESCANSO DE BARRA. RETOCAR ORELHA DO CABEÇALHO, PARTE DE FIXAÇÃO. | BARRA ESQUERDA | NÃO
0955B | 120J HIGH POWER | Auditoria | Não Conforme | 2105 ¦ PRESENÇA ADESIVOS | 1 ¦ Incidental | ADESIVO DE SEGURANÇA DO CONO MISTURADOR COM BOLHAS. | ADESIVO | NÃO
0941B | 125J | Pré Auditoria | Não Conforme | 1609 ¦ PINTURA BARRA INTERMEDIÁRIA E ALIN ESQUERDO | 1 ¦ Incidental | REFORÇAR PINTURA NA TESOURA DO CILINDRO DO ALIN. RETOCAR MARCAS DE GANCHO NA BARRA INTERMEDIÁRIA E PONTEIRA. REFORÇAR TODAS EXTREMIDADES ONDE ESTÁ COM A PINTURA FRACA E COM OXIDAÇÕES. | BARRA INTERMEDIÁRIA E PONTEIRA ESQUERDA | NÃO
0941B | 125J | Pré Auditoria | Não Conforme | 1608 ¦ PINTURA BARRA GRANDE DIREITA | 1 ¦ Incidental | RETOCAR TRELIÇA 4 E 13. RETOCAR AO REDOR DAS FIXAÇÕES SUPERIORES DO SUPORTE DO DESCANSO DE BARRA . | BARRA DIREITA | NÃO
0941B | 125J | Pré Auditoria | Não Conforme | 1704 ¦ OUTRAS OBSERVAÇÕES | 20 ¦ Crítico | FALTANDO CHAPA DE REFORÇO DO DESNUQUE DO ALIN DIREITO. | OUTRAS OBSERVAÇÕES | NÃO
0941B | 125J | Pré Auditoria | Não Conforme | 2113 ¦ OUTRAS OBSERVAÇÕES | 10 ¦ Maior | PINO DE FIXAÇÃO DA DOBRADIÇA DO DESNUQUE DO ALIN DIREITO, ESTÁ PRESO COM ARAME, SUBSTITUIR POR CUPILHA. | OUTRAS OBSERVAÇÕES | NÃO
0941B | 125J | Pré Auditoria | Não Conforme | 1610 ¦ PINTURA BARRA INTERMEDIÁRIA E ALIN DIREITO | 1 ¦ Incidental | RETOCAR TESOURA DO CILINDRO DO ALIN. RETOCAR MARCAS DE GANCHO NA BARRA INTERMEDIÁRIA E PONTEIRA REFORÇAR PINTURA EM TODAS EXTREMIDADES ONDE ESTÁ COM A PINTURA FRACA E COM OXIDAÇÕES. | BARRA INTERMEDIÁRIA E PONTEIRA DIREITA | NÃO
0955B | 120J HIGH POWER | Auditoria | Conforme Com OBS | 0301 ¦ PRESSÃO DA BOMBA DE TRANSMISSÃO DE 370 A 390 BAR | Não Informada | BLOCO TRANSMISSÃO DIANTEIRO TPA/TPB 390/390 BLOCO TRANSMISSÃO TRASEIRO TPA/TPB 390/390 |  | NÃO
0955B | 120J HIGH POWER | Auditoria | Conforme Com OBS | 0302 ¦ PRESSÃO DA BOMBA DE MOVIMENTOS 140 A 160 BAR | Não Informada | BLOCO 2+1: 170 BAR |  | NÃO
0955B | 120J HIGH POWER | Auditoria | Conforme Com OBS | 0706 ¦ ABERTURA DE BITOLA DIANTEIRA 2790MM A 2810MM | Não Informada | ABERTURA DE BITOLA DIANTEIRO PELO LADO DA FRENTE 2,80 MTS ABERTURA DE BITOLA TRASEIRO PELO LADO DE TRÁS 2,80 MTS |  | NÃO
0955B | 120J HIGH POWER | Auditoria | Conforme Com OBS | 0707 ¦ ABERTURA DE BITOLA TRASEIRA 2790MM A 2810MM | Não Informada | ABERTURA DE BITOLA TRASEIRO PELO LADO DA FRENTE 2,79 MTS ABERTURA DE BITOLA TRASEIRO PELO LADO DE TRÁS 2,81 MTS |  | NÃO
0955B | 120J HIGH POWER | Auditoria | Conforme Com OBS | 0708 ¦ ABERTURA DE BITOLA DIFERENÇA ENTRE EIXOS MÁXIMO 20MM | Não Informada | DIFERENÇA ENTRE EIXOS 1 MTS |  | NÃO
0955B | 120J HIGH POWER | Auditoria | Conforme Com OBS | 1313 ¦ ALINHAMENTO DA DIREÇÃO DEIXAR OS DOIS CILINDROS NA MESMA MEDIDA DE 133MM A 137MM DE HASTE | Não Informada | ALINHAMENTO DO CILINDRO DE DIREÇÃO 135 MM |  | NÃO
0955B | 120J HIGH POWER | Auditoria | Não Conforme | 2002 ¦ PRESENÇA DAS TAMPAS DOS MOTORES DE RODA | 0 ¦ Comentário | FALTA AS TAMPAS DE PROTEÇÃO DOS MOTORES DE RODA. | TAMPA DE PROTEÇÃO | NÃO
0955B | 120J HIGH POWER | Auditoria | Conforme Com OBS | 2112 ¦ REALIZAR A EQUALIZAÇÃO DO EQUIPAMENTO | Não Informada | EQUALIZAÇÃO EM 400 DE CORRENTE MÍNIMA PARA MARCHA A FRENTE NO EIXO DIANTEIRO E 400 DE CORRENTE MÍNIMA PARA MARCHA A FRENTE NO EIXO TRASEIRO |  | NÃO
0955B | 120J HIGH POWER | Auditoria | Não Conforme | 2113 ¦ OUTRAS OBSERVAÇÕES | 1 ¦ Incidental | PORCA FROUXA DA RÓTULA DA HASTE DO CILINDRO DE DIREÇÃO DIREITO . | CILINDRO DE DIREÇÃO | NÃO
0941B | 125J | Pré Auditoria | Conforme Com OBS | 1313 ¦ ALINHAMENTO DA DIREÇÃO DEIXAR OS DOIS CILINDROS NA MESMA MEDIDA DE 133MM A 137MM DE HASTE | Não Informada | CILINDROS DE DIREÇÃO COM A MESMA MEDIDA DE 135MM |  | NÃO
0941B | 125J | Pré Auditoria | Não Conforme | 1406 ¦ FIXAÇÃO DO CONO MISTURADOR | 1 ¦ Incidental | RETOCAR AO REDOR DA TRAVA DO SUPORTE DO CONO MISTURADOR. RETOCAR ARTICULAÇÕES DO SUPORTE DO CONO MISTURADOR. RETOCAR MARCAS DE GANCHO NA PARTE DE TRÁS DO SUPORTE DO CONO MISTURADOR. | CONO MISTURADOR | NÃO
0941B | 125J | Pré Auditoria | Não Conforme | 1802 ¦ APERTO DAS PORCAS DOS TENSORES | 1 ¦ Incidental | RETOCAR TODOS OS TENSORES, PORCAS DOS TENSORES, RÓTULAS DOS TENSORES E ROSCAS DAS RÓTULAS DOS TENSORES. | TENSORES, PORCAS DOS TENSORES, RÓTULAS DOS TENSORES E ROSCAS DAS RÓTULAS DOS TENSORES. | NÃO
0941B | 125J | Pré Auditoria | Não Conforme | 1805 ¦ AMORTECEDORES | 1 ¦ Incidental | REFORÇAR PINTURA NOS ARRANHÕES DOS AMORTECEDORES. | AMORTECEDORES | NÃO
0955B | 120J HIGH POWER | Auditoria | Não Conforme | 1305 ¦ ROTEAMENTO DAS MANGUEIRAS HIDRÁULICAS | 1 ¦ Incidental | MANGUEIRA HIDRÁULICA DO FREIO DO REDUTOR DE RODA DIANTEIRO ESQUERDO EM CONTATO COM CANTO VIVO NA PARTE INFERIOR DA BAIXADA. | ROTEAMENTO HIDRÁULICA | NÃO
0955B | 120J HIGH POWER | Auditoria | Não Conforme | 1314 ¦ OUTRAS OBSERVAÇÕES | 1 ¦ Incidental | MANGUEIRA HIDRÁULICA EM CONTATO COM CANTO VIVO DA BANCADA DE FIXAÇÃO DA TU HIDRÁULICA NA LATERAL DO CHASSI. | ROTEAMENTO HIDRÁULICA | NÃO
0955B | 120J HIGH POWER | Auditoria | Não Conforme | 0121 ¦ NÚMERO DE SÉRIE DO MONITOR CONFORME SIP | 5 ¦ Menor | NÚMERO DE SÉRIE DO MONITOR NÃO CONFERE. | MONITOR | NÃO
0941B | 125J | Pré Auditoria | Não Conforme | 1308 ¦ INTEGRIDADE DOS CILINDROS EM GERAL | 1 ¦ Incidental | RETOCAR AO REDOR DAS CONEXÕES HIDRÁULICAS DOS CILINDROS. | INTEGRIDADE DOS CILINDROS EM GERAL | NÃO
0941B | 125J | Pré Auditoria | Não Conforme | 1614 ¦ PINTURA | 1 ¦ Incidental | RETOCAR PARTE SUPERIOR DA BISAGRA. | BISAGRA ESQUERDA EXTERNA | NÃO
0941B | 125J | Pré Auditoria | Não Conforme | 1616 ¦ PINTURA | 1 ¦ Incidental | RETOCAR PARTE SUPERIOR DA BISAGRA. RETOCAR PÉ DA BISAGRA. | BISAGRA ESQUERDA INTERNA | NÃO
0941B | 125J | Pré Auditoria | Não Conforme | 1806 ¦ PINTURA | 1 ¦ Incidental | RETOCAR OS CANTOS DO CHASSI ONDE FICA APOIADO NO SUPORTE DE PINTURA. | CHASSI | NÃO
0941B | 125J | Pré Auditoria | Não Conforme | 1807 ¦ ALINHAMENTO DOS CORRIMÃOS | 1 ¦ Incidental | RETOCAR PARTE SUPERIOR E LATERAL DO BRAÇO DO CORRIMÃO INTERNO DA ESCADA. RETOCAR BRAÇO DO CORRIMÃO PEQUENO, LADO DE FORA, PRÓXIMO AO SEPARADOR SUPERIOR. | CORRIMÃOS | NÃO
0941B | 125J | Pré Auditoria | Não Conforme | 1808 ¦ ESCADA | 1 ¦ Incidental | REFORÇAR PINTURA NOS PINOS DAS ARTICULAÇÕES DA ESCADA. RETOCAR ARRANHÕES NA LATERAL ESCADA. | ESCADA | NÃO
0941B | 125J | Pré Auditoria | Não Conforme | 1809 ¦ PASSARELA | 1 ¦ Incidental | RETOCAR ARRANHÕES NA LATERAL DA PASSARELA, AO LADO DO TANQUE DE ÁGUA LIMPA. RETOCAR EXTREMIDADES INFERIORES DA PASSARELA CENTRAL E PASSARELA PEQUENA, LADO ESQUERDO E DIREITO. | PASSARELA | NÃO
0941B | 125J | Pré Auditoria | Não Conforme | 1810 ¦ OUTRAS OBSERVAÇÕES | 10 ¦ Maior | REMOVER ETIQUETAS DOS CORRIMÃOS E DAS PASSARELAS. | OUTRAS OBSERVAÇÕES | NÃO
0941B | 125J | Pré Auditoria | Não Conforme | 1906 ¦ PINTURA | 1 ¦ Incidental | RETOCAR FIXAÇÕES SUPERIORES DOS SUPORTES DO TANQUE DE ÁGUA LIMPA. | SUPORTES DE FIXAÇÃO DO TANQUE DE ÁGUA LIMPA | NÃO
0941B | 125J | Pré Auditoria | Não Conforme | 1511 ¦ OUTRAS OBSERVAÇÕES | 1 ¦ Incidental | RETOCAR PARTE INFERIOR DO TUBO ESQUERDO E DIREITO DO QUADRO DESLIZANTE. RETOCAR PARTE INFERIOR DO SUPORTE DO PINO DO CILINDRO CENTRAL. RETOCAR PARTE INFERIOR DO SUPORTE DO TECNIL INFERIOR DIREITO DO QUADRO BASCULANTE. | QUADRO INFERIOR | NÃO
0941B | 125J | Pré Auditoria | Não Conforme | 1618 ¦ OUTRAS OBSERVAÇÕES | 1 ¦ Incidental | RETOCAR PARTE INFERIOR DA PONTA DA BARRA ESQUERDA. | BARRA ESQUERDA E DIREITA INFERIOR | NÃO
0943B | 125J | Terminação | Conforme Com OBS | 0123 ¦ COLOCAR O ADITIVO REVELADOR (BLACKLIGHT) NOS TANQUES HIDRÁULICOS | Não Informada |  |  | NÃO
0943B | 125J | Terminação | Conforme Com OBS | 0401 ¦ VÁLVULAS DE FREIO (7 UNIDADES) | Não Informada |  |  | NÃO
0943B | 125J | Terminação | Conforme Com OBS | 0402 ¦ BLOCO 2+1 | Não Informada |  |  | NÃO
0943B | 125J | Terminação | Conforme Com OBS | 0403 ¦ BLOCO BOMBA DE PULVERIZAÇÃO / BOMBA DE CARGA | Não Informada |  |  | NÃO
0943B | 125J | Terminação | Conforme Com OBS | 0404 ¦ BLOCO ABERTURA DE BITOLA | Não Informada |  |  | NÃO
0943B | 125J | Terminação | Conforme Com OBS | 0405 ¦ BLOCO 7 VIAS | Não Informada |  |  | NÃO
0943B | 125J | Terminação | Conforme Com OBS | 0406 ¦ BLOCO TRANSMISSÃO TRASEIRA | Não Informada |  |  | NÃO
0943B | 125J | Terminação | Conforme Com OBS | 0407 ¦ BLOCO TRANSMISSÃO DIANTEIRA | Não Informada |  |  | NÃO
0943B | 125J | Terminação | Conforme Com OBS | 0408 ¦ BOMBA DE TRANSMISSÃO 1 | Não Informada |  |  | NÃO
0943B | 125J | Terminação | Conforme Com OBS | 0409 ¦ BOMBA DE TRANSMISSÃO 2 | Não Informada |  |  | NÃO
0943B | 125J | Terminação | Conforme Com OBS | 0410 ¦ BOMBA DUPLA 1 | Não Informada |  |  | NÃO
0943B | 125J | Terminação | Conforme Com OBS | 0411 ¦ BOMBA DUPLA 2 | Não Informada |  |  | NÃO
0943B | 125J | Terminação | Conforme Com OBS | 0413 ¦ MOTOR BOMBA DE PULVERIZAÇÃO | Não Informada |  |  | NÃO
0943B | 125J | Terminação | Conforme Com OBS | 0415 ¦ REGISTROS TANQUE CIRCUITO LEVE | Não Informada |  |  | NÃO
0943B | 125J | Terminação | Conforme Com OBS | 0416 ¦ REGISTROS TANQUE CIRCUITO PESADO | Não Informada |  |  | NÃO
0943B | 125J | Terminação | Conforme Com OBS | 0417 ¦ MOTOR DIESEL | Não Informada |  |  | NÃO
0943B | 125J | Terminação | Conforme Com OBS | 0418 ¦ TANQUE CIRCUITO LEVE | Não Informada |  |  | NÃO
0943B | 125J | Terminação | Conforme Com OBS | 0419 ¦ TANQUE CIRCUITO PESADO | Não Informada |  |  | NÃO
0943B | 125J | Terminação | Conforme Com OBS | 0420 ¦ REGISTROS | Não Informada |  |  | NÃO
0943B | 125J | Terminação | Conforme Com OBS | 0423 ¦ ORBITROL | Não Informada |  |  | NÃO
0943B | 125J | Terminação | Conforme Com OBS | 0424 ¦ SISTEMA DO AR CONDICIONADO (MANGUEIRAS, CONEXÕES, COMPRESSOR) | Não Informada |  |  | NÃO
0943B | 125J | Terminação | Conforme Com OBS | 0427 ¦ MOTOR DE RODA DD | Não Informada |  |  | NÃO
0943B | 125J | Terminação | Conforme Com OBS | 0428 ¦ MOTOR DE RODA DE | Não Informada |  |  | NÃO
0943B | 125J | Terminação | Conforme Com OBS | 0429 ¦ MOTOR DE RODA TD | Não Informada |  |  | NÃO
0943B | 125J | Terminação | Conforme Com OBS | 0430 ¦ MOTOR DE RODA TE | Não Informada |  |  | NÃO
0943B | 125J | Terminação | Conforme Com OBS | 0431 ¦ REDUTOR DD | Não Informada |  |  | NÃO
0943B | 125J | Terminação | Conforme Com OBS | 0432 ¦ REDUTOR DE | Não Informada |  |  | NÃO
0943B | 125J | Terminação | Conforme Com OBS | 0433 ¦ REDUTOR TD | Não Informada |  |  | NÃO
0943B | 125J | Terminação | Conforme Com OBS | 0434 ¦ REDUTOR TE | Não Informada |  |  | NÃO
0943B | 125J | Terminação | Conforme Com OBS | 0435 ¦ CILINDROS ALIN | Não Informada |  |  | NÃO
0943B | 125J | Terminação | Conforme Com OBS | 0436 ¦ CILINDROS 45 | Não Informada |  |  | NÃO
0943B | 125J | Terminação | Conforme Com OBS | 0437 ¦ CILINDROS ABRE BARRA | Não Informada |  |  | NÃO
0943B | 125J | Terminação | Conforme Com OBS | 0438 ¦ CILINDRO QUADRO | Não Informada |  |  | NÃO
0943B | 125J | Terminação | Conforme Com OBS | 0439 ¦ CILINDROS BITOLA | Não Informada |  |  | NÃO
0943B | 125J | Terminação | Conforme Com OBS | 0440 ¦ CILINDRO TRAVA QUADRO | Não Informada |  |  | NÃO
0943B | 125J | Terminação | Conforme Com OBS | 0441 ¦ CILINDROS DE DIREÇÃO | Não Informada |  |  | NÃO
0943B | 125J | Terminação | Conforme Com OBS | 0442 ¦ FILTRO CIRCUITO LEVE ESQUERDO | Não Informada |  |  | NÃO
0943B | 125J | Terminação | Conforme Com OBS | 0443 ¦ FILTRO CIRCUITO LEVE DIREITO | Não Informada |  |  | NÃO
0943B | 125J | Terminação | Conforme Com OBS | 0444 ¦ FILTRO CIRCUITO PESADO ESQUERDO | Não Informada |  |  | NÃO
0943B | 125J | Terminação | Conforme Com OBS | 0445 ¦ FILTRO CIRCUITO PESADO DIREITO | Não Informada |  |  | NÃO
0943B | 125J | Terminação | Conforme Com OBS | 0446 ¦ CONEXÕES E TERMINAIS DAS MANGUEIRAS HIDRÁULICAS CIRCUITO LEVE | Não Informada |  |  | NÃO
0943B | 125J | Terminação | Conforme Com OBS | 0447 ¦ CONEXÕES E TERMINAIS DAS MANGUEIRAS HIDRÁULICAS CIRCUITO PESADO | Não Informada |  |  | NÃO
0943B | 125J | Terminação | Conforme Com OBS | 0448 ¦ MANGUEIRAS HIDRÁULICAS CIRCUITO LEVE | Não Informada |  |  | NÃO
0943B | 125J | Terminação | Conforme Com OBS | 0449 ¦ MANGUEIRAS HIDRÁULICAS CIRCUITO PESADO | Não Informada |  |  | NÃO
0943B | 125J | Terminação | Conforme Com OBS | 0450 ¦ OUTRAS OBSERVAÇÕES | Não Informada |  |  | NÃO
0943B | 125J | Terminação | Não Conforme | 1101 ¦ VERIFICAR CONECTORES E CHICOTES (ROTEAMENTO) EM GERAL | 0 ¦ Comentário | CHICOTE DA CONEXÃO DA VÁLVULA ISOLADORA DESCONECTADO. |  | NÃO
0943B | 125J | Terminação | Conforme Com OBS | 1208 ¦ PINTURA | Não Informada |  |  | NÃO
0943B | 125J | Terminação | Conforme Com OBS | 1214 ¦ PINTURA | Não Informada |  |  | NÃO
0943B | 125J | Terminação | Não Conforme | 1406 ¦ FIXAÇÃO DO CONO MISTURADOR | 0 ¦ Comentário | FOI SUBSTITUÍDO O SUPORTE DO MISTURADOR DEVIDO A QUEBRA DO PINO QUE APOIA O GANCHO QUE PRENDE O MISTURADOR AO SUPORTE DO MESMO. QUEBRA OCORRIDA AO TENTAR AJUSTA O GANCHO NA POSIÇÃO ADEQUADA PARA O CORRETO FUNCIONAMENTO. RECORRÊNCIA NESTE ITEM NA MAIORIA DAS MÁQUINAS. | SUPORTE DO CONO MISTURADOR. | NÃO
0943B | 125J | Terminação | Conforme Com OBS | 1613 ¦ APLICAR ADESIVOS | Não Informada |  |  | NÃO
0943B | 125J | Terminação | Conforme Com OBS | 1806 ¦ PINTURA | Não Informada |  |  | NÃO
0943B | 125J | Terminação | Conforme Com OBS | 1906 ¦ PINTURA | Não Informada |  |  | NÃO
0943B | 125J | Terminação | Conforme Com OBS | 2010 ¦ PINTURA | Não Informada |  |  | NÃO
0943B | 125J | Terminação | Conforme Com OBS | 2106 ¦ PINTURA | Não Informada |  |  | NÃO
0943B | 125J | Terminação | Não Conforme | 2115 ¦ OBSERVAÇÕES GERAIS | 0 ¦ Comentário | FOI REALIZADO A APLICAÇÃO DE LACRE VERDE EM VÁRIOS PARAFUSOS QUE NÃO NECESSITAM DE TORQUE, DEVIDO A NÃO APLICAÇÃO NA MONTAGEM E APERTO DOS MESMO. |  | NÃO
0941B | 125J | Pré Auditoria | Não Conforme | 2010 ¦ PINTURA | 1 ¦ Incidental | RETOCAR MARCAS DO SUPORTE DE PINTURA, EIXO DIANTEIRO E EIXO TRASEIRO. REFORÇAR PINTURA NOS FORJADOS DOS EXTENSÍVEIS DIANTEIROS. | EIXOS/BAIXADAS | NÃO
0941B | 125J | Pré Auditoria | Não Conforme | 2106 ¦ PINTURA | 1 ¦ Incidental | RETOCAR SUPORTE DO FREIO, PARTE INFERIOR DA CABINE. RETOCAR SUPORTE DE FIXAÇÃO DO TANQUE DE CIRCUITO LEVE. | PINTURA EM GERAL | NÃO
0941B | 125J | Pré Auditoria | Não Conforme | 0424 ¦ SISTEMA DO AR CONDICIONADO (MANGUEIRAS, CONEXÕES, COMPRESSOR) | 10 ¦ Maior | EXCESSO DE ADITIVO REVELADOR AO REDOR DAS MANGUEIRAS DO COMPRESSOR DO AR CONDICIONADO, PARTE SUPERIOR DIREITA DO RADIADOR. | AR CONDICIONADO | NÃO
0941B | 125J | Pré Auditoria | Não Conforme | 1215 ¦ OUTRAS OBSERVAÇÕES | 1 ¦ Incidental | REFORÇAR APERTO DOS CALÇOS DE BORRACHA DA TAMPA ESQUERDA DO CAPÔ. | OUTRAS OBSERVAÇÕES | NÃO
0941B | 125J | Pré Auditoria | Não Conforme | 1309 ¦ INTEGRIDADE DAS MANGUEIRAS HIDRÁULICAS | 5 ¦ Menor | MANGUEIRAS HIDRÁULICAS DOS MOTORES DE RODA, EM CONTATO COM CANTO VIVO, DAS BAIXADAS. MANGUEIRAS DA VÁLVULA PRIORITÁRIA QUE VAI PARA VÁLVULA DE FREIO, ESTÁ EM CONTATO COM CANTO VIVO DO SUPORTE DA VÁLVULA DE FREIO. MANGUEIRA HIDRÁULICA EM CONTATO COM CANTO VIVO DA CHAPA QUE TRAVA OS TUBOS HIDRÁULICOS DA LATERAL ESQUERDA DO CHASSI. | INTEGRIDADE DAS MANGUEIRAS HIDRÁULICAS | NÃO
0941B | 125J | Pré Auditoria | Não Conforme | 1314 ¦ OUTRAS OBSERVAÇÕES | 10 ¦ Maior | FALTANDO TORQUE NOS PARAFUSOS DE FIXAÇÃO DA CASTANHAS DO BLOCO DE TRANSMISSÃO DIANTEIRO E TRASEIRO. FALTANDO TORQUE NOS PARAFUSOS DE FIXAÇÃO DAS CASTANHAS DA BOMBA DE TRANSMISSÃO, LADO DIREITO. FALTANDO TORQUE NOS PARAFUSOS DE FIXAÇÃO DAS CASTANHAS, DA BOMBA DUPLA, LADO DIREITO. | OUTRAS OBSERVAÇÕES | NÃO
0941B | 125J | Pré Auditoria | Não Conforme | 1402 ¦ ROTEAMENTO DAS MANGUEIRAS DE PULVERIZAÇÃO | 5 ¦ Menor | ABRAÇADEIRA DA PRIMEIRA CONEXÃO DO LADO ESQUERDO DO COMANDO 7 VIAS DE PULVERIZAÇÃO, ESTÁ MUITO BAIXA. | MANGUEIRAS DE PULVERIZAÇÃO | NÃO
0941B | 125J | Pré Auditoria | Não Conforme | 1701 ¦ CORDÃO DE SOLDA SEM FALHAS | 1 ¦ Incidental | APLICAR SELANTE NOS FUROS DA SOLDA DO APOIO INFERIOR DIREITO DO QUADRO. | CORDÃO DE SOLDA | NÃO
0941B | 125J | Pré Auditoria | Não Conforme | 2004 ¦ ALINHAMENTO DOS PARALAMAS | 1 ¦ Incidental | RETOCAR PARTE DE FIXAÇÃO DOS SUPORTES DOS PARALAMAS. | PARALAMAS | NÃO
0941B | 125J | Pré Auditoria | Não Conforme | 2006 ¦ CONDIÇÃO DO AROS | 1 ¦ Incidental | RETOCAR QUEBRADOS E ARRANHÕES AO REDOR DOS AROS. | AROS | NÃO
0941B | 125J | Pré Auditoria | Não Conforme | 2011 ¦ REDUTORES | 1 ¦ Incidental | RETOCAR QUEBRADOS E ARRANHÕES NOS REDUTORES. | REDUTORES | NÃO
0941B | 125J | Pré Auditoria | Não Conforme | 0719 ¦ ALINHAMENTO DAS BARRAS - VERIFICAR NO CILINDRO MEDIDA DE 10MM A 13MM (EM 1400RPM) | 1 ¦ Incidental | BARRA DIREITA DESALINHADA PARA FRENTE. | ALINHAMENTO DAS BARRAS | NÃO
0939B | 125J | Auditoria | Conforme Com OBS | 0303 ¦ PRESSÃO DA BOMBA DE PULVERIZAÇÃO 80 A 110 BAR (COM 1700 RPM E VÁLVULA REGULADORA TODA ABERTA) | Não Informada | BLOCO PULVERIZAÇÃO: 110 BAR |  | NÃO
0939B | 125J | Auditoria | Conforme Com OBS | 0504 ¦ CALIBRAÇÃO DO PILOTO | Não Informada | SEM ESPAÇO ÚTIL PARA CALIBRAR. |  | NÃO
0939B | 125J | Auditoria | Conforme Com OBS | 0601 ¦ BAIXA COM VELOCIDADE ADEQUADA (120J E HYDRA 12 A 13KM/H / 120J HP E 125J E ORION 16 A 19KM/H) | Não Informada | VELOCIDADE MÁXIMA NA TARTARUGA 18 KM/H |  | NÃO
0939B | 125J | Auditoria | Conforme Com OBS | 0602 ¦ TESTAR ROTAÇÃO DO MOTOR MÍNIMO 800 RPM E MÁXIMO 2400 RPM | Não Informada | ROTAÇÃO MÍNIMA 800 RPM ROTAÇÃO MÁXIMA 2355 RPM |  | NÃO
0939B | 125J | Auditoria | Não Conforme | 1609 ¦ PINTURA BARRA INTERMEDIÁRIA E ALIN ESQUERDO | 1 ¦ Incidental | PINTURA DANIFICADA NO PINO DE ARTICULAÇÃO DA PONTEIRA COM A BARRA INTERMEDIÁRIA ESQUERDA PELO LADO SUPERIOR. | ALIN | NÃO
0939B | 125J | Auditoria | Conforme Com OBS | 0706 ¦ ABERTURA DE BITOLA DIANTEIRA 2790MM A 2810MM | Não Informada | ABERTURA DE BITOLA DIANTEIRO PELO LADO DA FRENTE 2,79 MTS ABERTURA DE BITOLA DIANTEIRO PELO LADO DE TRÁS 2,80 MTS |  | NÃO
0939B | 125J | Auditoria | Conforme Com OBS | 0707 ¦ ABERTURA DE BITOLA TRASEIRA 2790MM A 2810MM | Não Informada | ABERTURA DE BITOLA TRASEIRO PELO LADO DA FRENTE 2,80 MTS ABERTURA DE BITOLA TRASEIRO PELO LADO DE TRÁS 2,80 MTS |  | NÃO
0939B | 125J | Auditoria | Conforme Com OBS | 0708 ¦ ABERTURA DE BITOLA DIFERENÇA ENTRE EIXOS MÁXIMO 20MM | Não Informada | DIFERENÇA ENTRE EIXOS 1 MTS |  | NÃO
0943B | 125J | Pré Auditoria | Conforme Com OBS | 0114 ¦ CAMBAGEM POSITIVA ENTRE 1º A 2º | 0 ¦ Comentário | BAIXADA DIANTEIRA ESQUERDA 88.7 BAIXADA DIANTEIRA DIREITA 88.5 BAIXADA TRASEIRA ESQUERDA 88.2 BAIXADA TRASEIRA DIREITA 88.8 |  | NÃO
0943B | 125J | Pré Auditoria | Conforme Com OBS | 0130 ¦ VERIFICAR ESPAÇAMENTO ENTRE A HÉLICE E O DEFLETOR 10MM A 22MM | Não Informada | ESPAÇAMENTO DA HÉLICE LADO ESQUERDO:18MM LADO DIREITO:13MM |  | NÃO
0943B | 125J | Pré Auditoria | Conforme Com OBS | 0131 ¦ VERIFICAR PROFUNDIDADE ENTRE A HÉLICE E O DEFLETOR 80MM A 90MM | Não Informada | PROFUNDIDADE DA HÉLICE LADO ESQUERDO:85MM LADO DIREITO:84MM |  | NÃO
0943B | 125J | Pré Auditoria | Conforme Com OBS | 0706 ¦ ABERTURA DE BITOLA DIANTEIRA 2790MM A 2810MM | Não Informada | ABERTURA DE BITOLA DIANTEIRA PELA PARTE DA FRENTE 2.79M ABERTURA DE BITOLA DIANTEIRA PELA PARTE DE TRÁS 2.81M |  | NÃO
0943B | 125J | Pré Auditoria | Conforme Com OBS | 0707 ¦ ABERTURA DE BITOLA TRASEIRA 2790MM A 2810MM | Não Informada | ABERTURA DE BITOLA TRASEIRA PELA PARTE DA FRENTE 2.80M ABERTURA DE BITOLA TRASEIRA PELA PARTE DE TRÁS 2.80M |  | NÃO
0943B | 125J | Pré Auditoria | Conforme Com OBS | 0708 ¦ ABERTURA DE BITOLA DIFERENÇA ENTRE EIXOS MÁXIMO 20MM | Não Informada | ABERTURA DE BITOLAS, DIFERENÇA ENTRE EIXOS 2CM |  | NÃO
0943B | 125J | Pré Auditoria | Conforme Com OBS | 0709 ¦ CONVERGÊNCIA EIXO TRASEIRO DIFERENÇA ENTRE A MEDIÇÃO PARALELA E EM “X” MÁXIMO 20MM. | Não Informada | EM XIS ARO TRASEIRO DIREITO PELO LADO DE TRÁS, COM ARO TRASEIRO ESQUERDO PELO LADO DA FRENTE 2.692MM EM XIS ARO TRASEIRO DIREITO PELO LADO DA FRENTE, COM ARO TRASEIRO ESQUERDO PELO LADO DE TRÁS 2.709MM |  | NÃO
0943B | 125J | Pré Auditoria | Conforme Com OBS | 0710 ¦ CONVERGÊNCIA EIXO DIANTEIRO DIFERENÇA ENTRE A MEDIÇÃO PARALELA E EM “X” MÁXIMO 15MM. | Não Informada | EM XIS ARO DIANTEIRO DIREITO PELO LADO DE TRÁS, COM ARO DIANTEIRO ESQUERDO PELO LADO DA FRENTE 2.711MM EM XIS ARO DIANTEIRO DIREITO PELO LADO DA FRENTE, COM ARO DIANTEIRO ESQUERDO PELO LADO DE TRÁS 2.697MM |  | NÃO
0943B | 125J | Pré Auditoria | Não Conforme | 1612 ¦ TESTAR DESNUQUE DO ALIN | 1 ¦ Incidental | RETOCAR DESNUQUE DO ALIN ESQUERDO E DIREITO. | DESNUQUE DO ALIN ESQUERDO E DIREITO | NÃO
0943B | 125J | Pré Auditoria | Não Conforme | 2102 ¦ LUBRIFICAÇÃO DA MÁQUINA | 0 ¦ Comentário | ESSE PROCESSO DEVE SER FINALIZADO DEPOIS DO RETOQUE! | LUBRIFICAÇÃO DA MÁQUINA | NÃO
0943B | 125J | Pré Auditoria | Não Conforme | 2105 ¦ PRESENÇA ADESIVOS | 0 ¦ Comentário | APLICAR ADESIVOS DE SEGURANÇA DEPOIS DO RETOQUE. | ADESIVOS | NÃO
0939B | 125J | Auditoria | Não Conforme | 1607 ¦ PINTURA BARRA GRANDE ESQUERDA | 1 ¦ Incidental | ACABAMENTO RUIM DA SOLDA NA PARTE INFERIOR DA OITAVA TRELIÇA DA BARRA GRANDE ESQUERDA PARTINDO DO CABEÇAU. | BARRA GRANDE ESQUERDA | NÃO
0939B | 125J | Auditoria | Não Conforme | 1608 ¦ PINTURA BARRA GRANDE DIREITA | 1 ¦ Incidental | ACABAMENTO RUIM DA SOLDA NA PARTE INFERIOR DA OITAVA TRELIÇA DA BARRA GRANDE DIREITA PARTINDO DO CABEÇAU | BARRA GRANDE DIREITA | NÃO
0943B | 125J | Pré Auditoria | Não Conforme | 1101 ¦ VERIFICAR CONECTORES E CHICOTES (ROTEAMENTO) EM GERAL | 5 ¦ Menor | CONECTOR ELÉTRICO DO SENSOR DE TEMPERATURA DO TANQUE DE CIRCUITO PESADO ESTÁ SOLTO. | CONECTORES ELÉTRICOS | NÃO
0943B | 125J | Pré Auditoria | Não Conforme | 1103 ¦ ATERRAMENTOS (CHAVE GERAL, MOTOR DE PARTIDA E SUBTETO CABINE) | 1 ¦ Incidental | RETOCAR ATERRAMENTO ELÉTRICO DA CHAVE GERAL. | ATERRAMENTOS ELÉTRICOS | NÃO
0939B | 125J | Auditoria | Não Conforme | 2002 ¦ PRESENÇA DAS TAMPAS DOS MOTORES DE RODA | 0 ¦ Comentário | FALTA AS TAMPAS DE PROTEÇÃO DOS MOTORES DE RODA. | TAMPA DE PROTEÇÃO | NÃO
0939B | 125J | Auditoria | Não Conforme | 2012 ¦ OUTRAS OBSERVAÇÕES | 5 ¦ Menor | SOLDA LIXADA NA BAIXADA DIANTEIRA DIREITA PELO LADO SUPERIOR. | SOLDA BAIXADA | NÃO
0943B | 125J | Pré Auditoria | Não Conforme | 1202 ¦ APERTO DOS FIXADORES DOS SUPORTES DO MOTOR | 1 ¦ Incidental | RETOCAR CHAPAS LATERAIS DO RADIADOR, AO LADO DA CHAPA INFERIOR DE PROTEÇÃO DA POLIA DO MOTOR, LADO ESQUERDO E DIREITO. RETOCAR PATA ESQUERDA E DIREITA DO MOTOR RETOCAR SUPORTE DA BOMBA DE COMBUSTÍVEL. | FIXADORES DO MOTOR/RADIADOR | NÃO
0943B | 125J | Pré Auditoria | Não Conforme | 1208 ¦ PINTURA | 1 ¦ Incidental | RETOCAR OS QUATRO CANTOS DO MOTOR, ONDE FICA APOIADO NO SUPORTE DE MONTAGEM. | MOTOR | NÃO
0943B | 125J | Pré Auditoria | Não Conforme | 1213 ¦ CHAPAS DE PROTEÇÃO DO MOTOR | 0 ¦ Comentário | FIXAR CHAPARIA DE PROTEÇÃO INFERIOR DO RADIADOR, DEPOIS FIXAR PASSA MANGUEIRA DA MANGUEIRA DO TANQUE DE ÁGUA LIMPA. | CHAPAS DE PROTEÇÃO E PASSA MANGUEIRA | NÃO
0939B | 125J | Auditoria | Conforme Com OBS | 0301 ¦ PRESSÃO DA BOMBA DE TRANSMISSÃO DE 370 A 390 BAR | Não Informada | BLOCO TRANSMISSÃO DIANTEIRO TPA/TPB 390/390 BLOCO TRANSMISSÃO TRASEIRO TPA/TPB 390/390 |  | NÃO
0939B | 125J | Auditoria | Conforme Com OBS | 0302 ¦ PRESSÃO DA BOMBA DE MOVIMENTOS 140 A 160 BAR | Não Informada | BLOCO 2+1: 170 BAR |  | NÃO
0939B | 125J | Auditoria | Conforme Com OBS | 1313 ¦ ALINHAMENTO DA DIREÇÃO DEIXAR OS DOIS CILINDROS NA MESMA MEDIDA DE 133MM A 137MM DE HASTE | Não Informada | ALINHAMENTO DO CILINDRO DE DIREÇÃO 135 MM |  | NÃO
0939B | 125J | Auditoria | Não Conforme | 1402 ¦ ROTEAMENTO DAS MANGUEIRAS DE PULVERIZAÇÃO | 1 ¦ Incidental | MANGUEIRA DE RETORNO DA VÁLVULA GERAL EM CONTATO COM PARAFUSO DO SUSPEITO DE RESERVATÓRIO DE AR. | ROTEAMENTO PULVERIZAÇÃO | NÃO
0939B | 125J | Auditoria | Não Conforme | 0823 ¦ OUTRAS OBSERVAÇÕES | 1 ¦ Incidental | MELHORAR ROTEAMENTO ELÉTRICO DA ECU DO MOTOR COM AS MANGUEIRAS DE COMBUSTÍVEL PELO LADO ESQUERDO DO MOTOR. | ROTEAMENTO ELÉTRICO | NÃO
0943B | 125J | Pré Auditoria | Não Conforme | 1210 ¦ FECHADURA DO CAPÔ | 1 ¦ Incidental | FECHADURA DA TAMPA DIREITA DO CAPÔ EM CONTATO COM A BORDA DA CARENAGEM DO CAPÔ, NÃO TRANCA. | FECHADURA DO CAPÔ | NÃO
0943B | 125J | Pré Auditoria | Não Conforme | 1211 ¦ ESTRUTURA DO CAPÔ | 1 ¦ Incidental | RETOCAR CANTO INFERIOR ESQUERDO DA ESTRUTURA DA LATERAL DIREITA DO CAPÔ. RETOCAR CANTO INFERIOR ESQUERDO DA ESTRUTURA DA LATERAL ESQUERDA DO CAPÔ. | ESTRUTURA DO CAPÔ | NÃO
0943B | 125J | Pré Auditoria | Não Conforme | 1303 ¦ UNIÃO ROSCADA CILINDRO DE DIREÇÃO MÁXIMO LADO FIXO 16MM E LADO HASTE 10MM | 1 ¦ Incidental | RETOCAR FIXADORES DOS CILINDROS DE DIREÇÃO E RÓTULAS. REMOVER MANCHA DA HASTE DO CILINDRO DE DIREÇÃO DIREITO. | CILINDROS DE DIREÇÃO | NÃO
0939B | 125J | Auditoria | Não Conforme | 1305 ¦ ROTEAMENTO DAS MANGUEIRAS HIDRÁULICAS | 1 ¦ Incidental | MANGUEIRA HIDRÁULICA EM CONTATO COM CANTO VIVO DO SUPORTE DA VÁLVULA DE ISOLAMENTO ABAIXO DA CABINE. | ROTEAMENTO HIDRÁULICA | NÃO
0939B | 125J | Auditoria | Não Conforme | 1314 ¦ OUTRAS OBSERVAÇÕES | 1 ¦ Incidental | MANGUEIRA HIDRÁULICA EM CONTATO COM CANTO VIVO DO SUPORTE DA VÁLVULA PNEUMÁTICO DOS PULMÕES DIANTEIRO. | ROTEAMENTO HIDRÁULICA | NÃO
0943B | 125J | Pré Auditoria | Não Conforme | 1306 ¦ NÍVEL DE ÓLEO DO TANQUE CIRCUITO PESADO (ATÉ 10MM ABAIXO DO MÁXIMO) | 5 ¦ Menor | NÍVEL DE ÓLEO DO TANQUE DE CIRCUITO PESADO ESTÁ ABAIXO DA TOLERÂNCIA. | NÍVEL DE ÓLEO DO TANQUE DE CIRCUITO PESADO | NÃO
0939B | 125J | Auditoria | Conforme Com OBS | 1204 ¦ NÍVEL DE COMBUSTÍVEL | Não Informada | NÍVEL DE COMBUSTÍVEL 22% |  | NÃO
0939B | 125J | Auditoria | Conforme Com OBS | 2007 ¦ ALTURA DOS PULMÕES DE 230MM A 250MM | Não Informada | PULMÕES COM 235 MM |  | NÃO
0939B | 125J | Auditoria | Não Conforme | 1904 ¦ ACABAMENTO GERAL DA CABINE (INTERNO E EXTERNO) | 1 ¦ Incidental | PINTURA DANIFICADA NA CARENAGEM DIANTEIRA NA PARTE INFERIOR DA CABINE PELO LADO ESQUERDO PRÓXIMO DO CORRIMÃO. | CABINE | NÃO
0939B | 125J | Auditoria | Não Conforme | 2107 ¦ ABRIDORES DE LINHA E KIT EXTRA SEPARADOS | 0 ¦ Comentário | FALTA ABRIDORES DE LINHA. | ACESSÓRIOS | NÃO
0939B | 125J | Auditoria | Não Conforme | 2108 ¦ LIMPEZA | 0 ¦ Comentário | ASPIRAR TAPETE DA CABINE. | CABINE | NÃO
0939B | 125J | Auditoria | Não Conforme | 2105 ¦ PRESENÇA ADESIVOS | 1 ¦ Incidental | FALTA OS ADESIVOS DE SEGURANÇA DO LADO ESQUERDO DO CHASSI PRÓXIMO DA PASSARELA. | ADESIVOS | NÃO
0943B | 125J | Pré Auditoria | Não Conforme | 1305 ¦ ROTEAMENTO DAS MANGUEIRAS HIDRÁULICAS | 1 ¦ Incidental | ROTEAMENTO DAS MANGUEIRAS HIDRÁULICAS DO CILINDRO DE DIREÇÃO DIREITO ESTÃO MUITO BAIXAS. | ROTEAMENTO HIDRÁULICO | NÃO
0943B | 125J | Pré Auditoria | Não Conforme | 1309 ¦ INTEGRIDADE DAS MANGUEIRAS HIDRÁULICAS | 5 ¦ Menor | MANGUEIRA HIDRÁULICA DO ATC 300 EM CONTATO COM CANTO VIVO DA CONEXÃO DA VÁLVULA PRIORITÁRIA. FALTANDO PROTEÇÃO NAS MANGUEIRAS DO CILINDRO DE BITOLA TRASEIRO DIREITO. MANGUEIRAS DO CILINDRO ABRE E FECHA BARRA ESQUERDA, ESTÁ EM CONTATO COM CANTO VIVO, DA BASE DA CONEXÃO DA PARTE FIXA DO CILINDRO. | INTEGRIDADE DAS MANGUEIRAS HIDRÁULICAS | NÃO
0939B | 125J | Auditoria | Conforme Com OBS | 2112 ¦ REALIZAR A EQUALIZAÇÃO DO EQUIPAMENTO | Não Informada | EQUALIZAÇÃO EM 400 DE CORRENTE MÍNIMA PARA MARCHA A FRENTE NO EIXO DIANTEIRO E 425 DE CORRENTE MÍNIMA PARA MARCHA A FRENTE NO EIXO TRASEIRO |  | NÃO
0943B | 125J | Pré Auditoria | Não Conforme | 0112 ¦ OUTRAS OBSERVAÇÕES | 1 ¦ Incidental | REFORÇAR APERTO DO SUPORTE DA SINALEIRA DIANTEIRA DIREITA. | OUTRAS OBSERVAÇÕES | NÃO
0943B | 125J | Pré Auditoria | Não Conforme | 1406 ¦ FIXAÇÃO DO CONO MISTURADOR | 1 ¦ Incidental | RETOCAR LATERAL SUPERIOR DIRETA DE FIXAÇÃO DO CONO MISTURADOR. RETOCAR AO REDOR DA TRAVA DO SUPORTE DO CONO MISTURADOR. RETOCAR ARTICULAÇÕES DO SUPORTE DO CONO MISTURADOR. RETOCAR MARCAS DE GANCHO NA PARTE DE TRÁS DO SUPORTE DO CONO MISTURADOR. | CONO MISTURADOR | NÃO
0943B | 125J | Pré Auditoria | Conforme Com OBS | 0822 ¦ PRESSURIZAÇÃO DA CABINE | Não Informada | PRESSURIZAÇÃO MARCANDO 8.6 AO PISAR NO FREIO MARCA 6.1 |  | NÃO
0943B | 125J | Pré Auditoria | Não Conforme | 1409 ¦ OUTRAS OBSERVAÇÕES | 1 ¦ Incidental | GRAMPO DE FIXAÇÃO DO SUPORTE DA LINHA DE PULVERIZAÇÃO DO LADO DIREITO DO QUADRO, ESTÁ MAIS APERTADO DE UM LADO DO QUE O OUTRO. | OUTRAS OBSERVAÇÕES | NÃO
0943B | 125J | Pré Auditoria | Não Conforme | 1511 ¦ OUTRAS OBSERVAÇÕES | 1 ¦ Incidental | RETOCAR PARTE INFERIOR DO TUDO DIREITO E ESQUERDO DO QUADRO DESLIZANTE. RETOCAR PARTE INFERIOR DO CILINDRO CENTRAL. | QUADRO INFERIOR | NÃO
0943B | 125J | Pré Auditoria | Não Conforme | 1314 ¦ OUTRAS OBSERVAÇÕES | 5 ¦ Menor | FALTANDO TORQUE NOS PARAFUSOS DE FIXAÇÃO DAS CASTANHAS DO LADO ESQUERDO DA PARTE FRONTAL DO BLOCO DE TRANSMISSÃO TRASEIRO. FALTANDO TORQUE NOS PARAFUSOS DE FIXAÇÃO DAS CASTANHAS PELO LADO DE TRÁS, LADO DIREITO E ESQUERDO DO BLOCO DE TRANSMISSÃO DIANTEIRO. | OUTRAS OBSERVAÇÕES | NÃO
0939B | 125J | Auditoria | Não Conforme | 1003 ¦ CONEXÕES | 10 ¦ Maior | VAZAMENTO NA CONEXÃO "TEE" DO AGITADOR DO TANQUE DE PRODUTO PELO LADO DA FRENTE. | CONEXÃO | NÃO
0939B | 125J | Auditoria | Não Conforme | 0403 ¦ BLOCO BOMBA DE PULVERIZAÇÃO / BOMBA DE CARGA | 10 ¦ Maior | VAZAMENTO NA MANGUEIRA HIDRÁULICA DE RETORNO À TANQUE DO BLOCO DE PULVERIZAÇÃO. | BLOCO PULVERIZAÇÃO | NÃO
0943B | 125J | Pré Auditoria | Não Conforme | 0422 ¦ PRESENÇA DA ETIQUETA DE FLUSHING | 1 ¦ Incidental | FALTANDO ETIQUETA DO FLUSHING | ETIQUETA DO FLUSHING | NÃO
0943B | 125J | Pré Auditoria | Não Conforme | 2111 ¦ PRESENÇA DAS ETIQUETAS DE PROCESSO | 5 ¦ Menor | FALTANDO ETIQUETAS DE PROCESSOS. | ETIQUETAS DE PROCESSOS | NÃO
0943B | 125J | Pré Auditoria | Não Conforme | 2103 ¦ PRESENÇA DE GRAXEIRAS EM POSIÇÕES ADEQUADAS E ISENTAS DE TINTA | 1 ¦ Incidental | GRAXEIRAS DO TENSOR TRANSVERSAL DIANTEIRO PELO LADO ESQUERDO E TENSOR DIANTEIRO DIREITO INFERIOR PELO LADO DE TRÁS, EM POSIÇÕES INADEQUADAS PARA LUBRIFICAÇÃO | POSIÇÃO DAS GRAXEIRAS | NÃO
0943B | 125J | Pré Auditoria | Não Conforme | 1618 ¦ OUTRAS OBSERVAÇÕES | 1 ¦ Incidental | RETOCAR PARTE INFERIOR DIREITO E ESQUERDO AO REDOR DOS SUPORTES DE DESCANSOS DE BARRA. RETOCAR PONTA DA BARRA INFERIOR DIREITA. | BARRA INFERIOR ESQUERDA E DIREITA | NÃO
0943B | 125J | Pré Auditoria | Não Conforme | 1908 ¦ TANQUE DE ÁGUA LIMPA | 10 ¦ Maior | TORNEIRA DO RESERVATÓRIO LATERAL DO TANQUE DE ÁGUA LIMPA ESTÁ QUEBRADA. | TANQUE DE ÁGUA LIMPA | NÃO
0943B | 125J | Pré Auditoria | Não Conforme | 0820 ¦ SENSOR DE NÍVEL DE TEMPERATURA TANQUE DE CIRCUITO PESADO | 0 ¦ Comentário | CONECTOR ELÉTRICO DO SENSOR DE TEMPERATURA ESTÁ SOLTO. | SENSOR DE TEMPERATURA | NÃO
0943B | 125J | Pré Auditoria | Não Conforme | 1805 ¦ AMORTECEDORES | 1 ¦ Incidental | RETOCAR AMORTECEDORES DIANTEIRO DIREITO E TRASEIRO ESQUERDO. | AMORTECEDORES | NÃO
0943B | 125J | Pré Auditoria | Não Conforme | 2003 ¦ ALINHAMENTO DA BAIXADA | 5 ¦ Menor | BAIXADA DIANTEIRA DIREITA ESTÁ COM A BASE DESALINHADA. BAIXADA TRASEIRA ESQUERDA ESTA FORA DA TOLERÂNCIA. | ALINHAMENTO DAS BAIXADAS | NÃO
0943B | 125J | Pré Auditoria | Não Conforme | 1802 ¦ APERTO DAS PORCAS DOS TENSORES | 0 ¦ Comentário | RETOCAR TODOS OS TENSORES, PORCAS DOS TENSORES, RÓTULAS DOS TENSORES E ROSCAS DAS RÓTULAS DOS TENSORES. | TENSORES, PORCAS DOS TENSORES, RÓTULAS DOS TENSORES E ROSCAS DAS RÓTULAS DOS TENSORES. | NÃO
0943B | 125J | Pré Auditoria | Não Conforme | 2004 ¦ ALINHAMENTO DOS PARALAMAS | 1 ¦ Incidental | PARALAMA DIANTEIRO ESQUERDO PELO LADO DA FRENTE DANIFICADO. PARALAMA TRASEIRO ESQUERDO COM ARRANHÃO NA PARTE INFERIOR. | PARALAMAS | NÃO
0943B | 125J | Pré Auditoria | Não Conforme | 2006 ¦ CONDIÇÃO DO AROS | 1 ¦ Incidental | RETOCAR BORDAS DOS AROS. | CONDIÇÃO DOS AROS | NÃO
0943B | 125J | Pré Auditoria | Não Conforme | 2010 ¦ PINTURA | 1 ¦ Incidental | RETOCAR MARCAS DO SUPORTE DE PINTURA, EIXO DIANTEIRO E EIXO TRASEIRO. REFORÇAR PINTURA NOS FORJADOS DOS EXTENSÍVEIS DIANTEIROS. | EIXOS/BAIXADAS | NÃO
0943B | 125J | Pré Auditoria | Não Conforme | 2011 ¦ REDUTORES | 1 ¦ Incidental | RETOCAR REDUTORES | REDUTORES | NÃO
0943B | 125J | Pré Auditoria | Não Conforme | 2007 ¦ ALTURA DOS PULMÕES DE 230MM A 250MM | 1 ¦ Incidental | PULMÃO TRASEIRO DIREITO ESTÁ FORA DA TOLERÂNCIA. | ALTURA DOS PULMÕES | NÃO
0943B | 125J | Pré Auditoria | Não Conforme | 1906 ¦ PINTURA | 1 ¦ Incidental | RETOCAR FIXAÇÕES SUPERIORES DOS SUPORTES DO TANQUE DE ÁGUA LIMPA. | SUPORTES DE FIXAÇÃO DO TANQUE DE ÁGUA LIMPA | NÃO
0943B | 125J | Pré Auditoria | Não Conforme | 2106 ¦ PINTURA | 1 ¦ Incidental | RETOCAR SUPORTES DE FIXAÇÃO DO TANQUE DE CIRCUITO LEVE. RETOCAR AO REDOR DOS PARAFUSOS DE FIXAÇÃO, DA TAMPA DO TANQUE DE CIRCUITO LEVE. RETOCAR EXTREMIDADES INFERIORES DO TANQUE DE CIRCUITO PESADO. RETOCAR QUEBRADOS NO SUPORTE INFERIOR DO FREIO. | PINTURA EM GERAL | NÃO
0944B | 125J | Terminação | Conforme Com OBS | 0123 ¦ COLOCAR O ADITIVO REVELADOR (BLACKLIGHT) NOS TANQUES HIDRÁULICOS | Não Informada |  |  | NÃO
0944B | 125J | Terminação | Conforme Com OBS | 0401 ¦ VÁLVULAS DE FREIO (7 UNIDADES) | Não Informada |  |  | NÃO
0944B | 125J | Terminação | Conforme Com OBS | 0402 ¦ BLOCO 2+1 | Não Informada |  |  | NÃO
0944B | 125J | Terminação | Conforme Com OBS | 0403 ¦ BLOCO BOMBA DE PULVERIZAÇÃO / BOMBA DE CARGA | Não Informada |  |  | NÃO
0944B | 125J | Terminação | Conforme Com OBS | 0404 ¦ BLOCO ABERTURA DE BITOLA | Não Informada |  |  | NÃO
0944B | 125J | Terminação | Conforme Com OBS | 0405 ¦ BLOCO 7 VIAS | Não Informada |  |  | NÃO
0944B | 125J | Terminação | Conforme Com OBS | 0406 ¦ BLOCO TRANSMISSÃO TRASEIRA | Não Informada |  |  | NÃO
0944B | 125J | Terminação | Conforme Com OBS | 0407 ¦ BLOCO TRANSMISSÃO DIANTEIRA | Não Informada |  |  | NÃO
0944B | 125J | Terminação | Conforme Com OBS | 0408 ¦ BOMBA DE TRANSMISSÃO 1 | Não Informada |  |  | NÃO
0944B | 125J | Terminação | Conforme Com OBS | 0409 ¦ BOMBA DE TRANSMISSÃO 2 | Não Informada |  |  | NÃO
0944B | 125J | Terminação | Conforme Com OBS | 0410 ¦ BOMBA DUPLA 1 | Não Informada |  |  | NÃO
0944B | 125J | Terminação | Conforme Com OBS | 0411 ¦ BOMBA DUPLA 2 | Não Informada |  |  | NÃO
0944B | 125J | Terminação | Conforme Com OBS | 0413 ¦ MOTOR BOMBA DE PULVERIZAÇÃO | Não Informada |  |  | NÃO
0944B | 125J | Terminação | Conforme Com OBS | 0415 ¦ REGISTROS TANQUE CIRCUITO LEVE | Não Informada |  |  | NÃO
0944B | 125J | Terminação | Conforme Com OBS | 0416 ¦ REGISTROS TANQUE CIRCUITO PESADO | Não Informada |  |  | NÃO
0944B | 125J | Terminação | Conforme Com OBS | 0417 ¦ MOTOR DIESEL | Não Informada |  |  | NÃO
0944B | 125J | Terminação | Conforme Com OBS | 0418 ¦ TANQUE CIRCUITO LEVE | Não Informada |  |  | NÃO
0944B | 125J | Terminação | Conforme Com OBS | 0419 ¦ TANQUE CIRCUITO PESADO | Não Informada |  |  | NÃO
0944B | 125J | Terminação | Conforme Com OBS | 0420 ¦ REGISTROS | Não Informada |  |  | NÃO
0944B | 125J | Terminação | Conforme Com OBS | 0423 ¦ ORBITROL | Não Informada |  |  | NÃO
0944B | 125J | Terminação | Conforme Com OBS | 0424 ¦ SISTEMA DO AR CONDICIONADO (MANGUEIRAS, CONEXÕES, COMPRESSOR) | Não Informada |  |  | NÃO
0944B | 125J | Terminação | Conforme Com OBS | 0427 ¦ MOTOR DE RODA DD | Não Informada |  |  | NÃO
0944B | 125J | Terminação | Conforme Com OBS | 0428 ¦ MOTOR DE RODA DE | Não Informada |  |  | NÃO
0944B | 125J | Terminação | Conforme Com OBS | 0429 ¦ MOTOR DE RODA TD | Não Informada |  |  | NÃO
0944B | 125J | Terminação | Conforme Com OBS | 0430 ¦ MOTOR DE RODA TE | Não Informada |  |  | NÃO
0944B | 125J | Terminação | Conforme Com OBS | 0431 ¦ REDUTOR DD | Não Informada |  |  | NÃO
0944B | 125J | Terminação | Conforme Com OBS | 0432 ¦ REDUTOR DE | Não Informada |  |  | NÃO
0944B | 125J | Terminação | Conforme Com OBS | 0433 ¦ REDUTOR TD | Não Informada |  |  | NÃO
0944B | 125J | Terminação | Conforme Com OBS | 0434 ¦ REDUTOR TE | Não Informada |  |  | NÃO
0944B | 125J | Terminação | Conforme Com OBS | 0435 ¦ CILINDROS ALIN | Não Informada |  |  | NÃO
0944B | 125J | Terminação | Conforme Com OBS | 0436 ¦ CILINDROS 45 | Não Informada |  |  | NÃO
0944B | 125J | Terminação | Conforme Com OBS | 0437 ¦ CILINDROS ABRE BARRA | Não Informada |  |  | NÃO
0944B | 125J | Terminação | Conforme Com OBS | 0438 ¦ CILINDRO QUADRO | Não Informada |  |  | NÃO
0944B | 125J | Terminação | Conforme Com OBS | 0439 ¦ CILINDROS BITOLA | Não Informada |  |  | NÃO
0944B | 125J | Terminação | Conforme Com OBS | 0440 ¦ CILINDRO TRAVA QUADRO | Não Informada |  |  | NÃO
0944B | 125J | Terminação | Conforme Com OBS | 0441 ¦ CILINDROS DE DIREÇÃO | Não Informada |  |  | NÃO
0944B | 125J | Terminação | Conforme Com OBS | 0442 ¦ FILTRO CIRCUITO LEVE ESQUERDO | Não Informada |  |  | NÃO
0944B | 125J | Terminação | Conforme Com OBS | 0443 ¦ FILTRO CIRCUITO LEVE DIREITO | Não Informada |  |  | NÃO
0944B | 125J | Terminação | Conforme Com OBS | 0444 ¦ FILTRO CIRCUITO PESADO ESQUERDO | Não Informada |  |  | NÃO
0944B | 125J | Terminação | Conforme Com OBS | 0445 ¦ FILTRO CIRCUITO PESADO DIREITO | Não Informada |  |  | NÃO
0944B | 125J | Terminação | Conforme Com OBS | 0446 ¦ CONEXÕES E TERMINAIS DAS MANGUEIRAS HIDRÁULICAS CIRCUITO LEVE | Não Informada |  |  | NÃO
0944B | 125J | Terminação | Conforme Com OBS | 0447 ¦ CONEXÕES E TERMINAIS DAS MANGUEIRAS HIDRÁULICAS CIRCUITO PESADO | Não Informada |  |  | NÃO
0944B | 125J | Terminação | Conforme Com OBS | 0448 ¦ MANGUEIRAS HIDRÁULICAS CIRCUITO LEVE | Não Informada |  |  | NÃO
0944B | 125J | Terminação | Conforme Com OBS | 0449 ¦ MANGUEIRAS HIDRÁULICAS CIRCUITO PESADO | Não Informada |  |  | NÃO
0944B | 125J | Terminação | Conforme Com OBS | 0450 ¦ OUTRAS OBSERVAÇÕES | Não Informada |  |  | NÃO
0944B | 125J | Terminação | Não Conforme | 0703 ¦ CILINDRO DE ABERTURA E FECHAMENTO DO ALIN COM AMORTECIMENTO | 0 ¦ Comentário | FOI TROCADO O SILINDRO DEVIDO A VAZAMENTO NO FREIO DE FECHAMENTO DO ALIN DIREITO. | SILINDRO 19059 | NÃO
0944B | 125J | Terminação | Conforme Com OBS | 1208 ¦ PINTURA | Não Informada |  |  | NÃO
0944B | 125J | Terminação | Conforme Com OBS | 1214 ¦ PINTURA | Não Informada |  |  | NÃO
0944B | 125J | Terminação | Conforme Com OBS | 1613 ¦ APLICAR ADESIVOS | Não Informada |  |  | NÃO
0944B | 125J | Terminação | Conforme Com OBS | 1806 ¦ PINTURA | Não Informada |  |  | NÃO
0944B | 125J | Terminação | Conforme Com OBS | 1906 ¦ PINTURA | Não Informada |  |  | NÃO
0944B | 125J | Terminação | Conforme Com OBS | 2010 ¦ PINTURA | Não Informada |  |  | NÃO
0944B | 125J | Terminação | Conforme Com OBS | 2106 ¦ PINTURA | Não Informada |  |  | NÃO
0943B | 125J | Pré Auditoria | Não Conforme | 0716 ¦ OUTRAS OBSERVAÇÕES | 5 ¦ Menor | PONTEIRA DO ALIN ESQUERDO COM PONTA TORTA. | OUTRAS OBSERVAÇÕES | NÃO
0943B | 125J | Pré Auditoria | Não Conforme | 1605 ¦ ACABAMENTO ADEQUADO PARA A UNIÃO DE TUBOS | 5 ¦ Menor | FALTANDO TORQUE NAS CONEXÕES DOS TUBOS HIDRÁULICOS DO CABEÇALHO DA BARRA ESQUERDA. | ACABAMENTO DOS TUBOS HIDRÁULICOS | NÃO
0943B | 125J | Pré Auditoria | Não Conforme | 1607 ¦ PINTURA BARRA GRANDE ESQUERDA | 1 ¦ Incidental | RETOCAR CHAPA QUE TRAVA O PINO DO CABEÇALHO DA BARRA ESQUERDA. RETOCAR TRELIÇA 5 E 12. RETOCAR FIXAÇÕES SUPERIORES, DO SUPORTE DO DESCANSO DE BARRA. RETOCAR ORELHA DO CABEÇALHO DA BARRA, PARTE DE FIXAÇÃO. | BARRA ESQUERDA | NÃO
0943B | 125J | Pré Auditoria | Não Conforme | 1609 ¦ PINTURA BARRA INTERMEDIÁRIA E ALIN ESQUERDO | 1 ¦ Incidental | RETOCAR TESOURA DO CILINDRO DO ALIN. RETOCAR MARCAS DE GANCHO NA BARRA INTERMEDIÁRIA E PONTEIRA. RETOCAR TODAS EXTREMIDADES ONDE ESTÁ COM A PINTURA FRACA E COM OXIDAÇÕES. | BARRA INTERMEDIÁRIA E PONTEIRA ESQUERDA | NÃO
0943B | 125J | Pré Auditoria | Não Conforme | 1904 ¦ ACABAMENTO GERAL DA CABINE (INTERNO E EXTERNO) | 5 ¦ Menor | GUARDA OBJETOS DA PARTE TRASEIRA DO ASSENTO DO CARONA, ESTA COM O BOCAL DEFORMADO. | ACABAMENTO INTERNO DA CABINE | NÃO
0943B | 125J | Pré Auditoria | Não Conforme | 1608 ¦ PINTURA BARRA GRANDE DIREITA | 1 ¦ Incidental | RETOCAR TRELIÇA 5 E 12. RETOCAR AO REDOR DAS FIXAÇÕES SUPERIORES, DO DESCANSO DE BARRA. RETOCAR REFORÇO DA BARRA AO LADO DA CABEÇA DO PINO QUE PRENDE A TESOURA DO ALIN. | BARRA DIREITA | NÃO
0943B | 125J | Pré Auditoria | Não Conforme | 1610 ¦ PINTURA BARRA INTERMEDIÁRIA E ALIN DIREITO | 1 ¦ Incidental | RETOCAR TESOURA DO CILINDRO DO ALIN. RETOCAR MARCAS DE GANCHO NA BARRA INTERMEDIÁRIA E PONTEIRA. | BARRA INTERMEDIÁRIA E PONTEIRA DIREITA | NÃO
0943B | 125J | Pré Auditoria | Não Conforme | 1615 ¦ PINTURA | 1 ¦ Incidental | RETOCAR LATERAL DO CABEÇAL DA BISAGRA. | BISAGRA DIREITA INTERNA | NÃO
0943B | 125J | Pré Auditoria | Não Conforme | 1616 ¦ PINTURA | 1 ¦ Incidental | RETOCAR SUPORTE DA RÓTULA DA BISAGRA. | BISAGRA ESQUERDA EXTERNA | NÃO
0943B | 125J | Pré Auditoria | Não Conforme | 1617 ¦ PINTURA | 1 ¦ Incidental | REMOVER MANCHA DO SUPORTE DA RÓTULA DA BISAGRA. | BISAGRA DIREITA EXTERNA | NÃO
0943B | 125J | Pré Auditoria | Não Conforme | 1704 ¦ OUTRAS OBSERVAÇÕES | 1 ¦ Incidental | VERIFICAR FIXAÇÃO DOS PARAFUSOS DO DESNUQUE DO ALIN DIREITO, UM DOS PARAFUSOS ESTÁ COM DUAS CONTRA PORCAS. | OUTRAS OBSERVAÇÕES | NÃO
0943B | 125J | Pré Auditoria | Não Conforme | 1505 ¦ PARTE INTERNA DO QUADRO DESLIZANTE | 1 ¦ Incidental | RETOCAR BANDEJA ESQUERDA PELO LADO DE DENTRO. RETOCAR LATERAL DO SUPORTE DO PINO DO CILINDRO CENTRAL. | QUADRO DESLIZANTE INTERNO | NÃO
0943B | 125J | Pré Auditoria | Não Conforme | 1507 ¦ PARTE INTERNA DO QUADRO BASCULANTE | 1 ¦ Incidental | RETOCAR SUPORTE INFERIOR E SUPERIOR DA BIELA ESQUERDA. RETOCAR BIELA DIREITA E ESQUERDA. | QUADRO BASCULANTE INTERNO | NÃO
0943B | 125J | Pré Auditoria | Não Conforme | 1506 ¦ PARTE EXTERNA DO QUADRO DESLIZANTE | 1 ¦ Incidental | RETOCAR BANDEJA DIREITA E ESQUERDA PELO LADO DE FORA. | QUADRO DESLIZANTE EXTERNO | NÃO
0943B | 125J | Pré Auditoria | Não Conforme | 1508 ¦ PARTE EXTERNA DO QUADRO BASCULANTE | 1 ¦ Incidental | RETOCAR LADO DIREITO E ESQUERDO DO SUPORTE DA LINHA DE PULVERIZAÇÃO. REFORÇAR PINTURA NOS PARAFUSOS DO SUPORTE DA CRUZETA ESQUERDA E DIREITA. | QUADRO BASCULANTE EXTERNO | NÃO
0943B | 125J | Pré Auditoria | Não Conforme | 1510 ¦ PARTE EXTERNA DO QUADRO FIXO | 1 ¦ Incidental | RETOCAR SUPORTE SUPERIOR ESQUERDO E DIREITO. | QUADRO FIXO EXTERNO | NÃO
0943B | 125J | Pré Auditoria | Não Conforme | 1701 ¦ CORDÃO DE SOLDA SEM FALHAS | 1 ¦ Incidental | CHAPA QUE TRAVA CABEÇA DO PINO DA BISAGRA DIREITA, ESTÁ SOLDADA TORTA. FALTANDO CORDÃO DE SOLDA NA BUCHA DO DESNUQUE DO ALIN DIREITO. | CORDÃO DE SOLDA | NÃO
0943B | 125J | Pré Auditoria | Não Conforme | 1806 ¦ PINTURA | 1 ¦ Incidental | RETOCAR OS QUATRO CANTOS DO CHASSI ONDE FICA APOIADO NO SUPORTE DE PINTURA. RETOCAR SUPORTE ESQUERDO E DIREITO DE FIXAÇÃO DO CRUZEIRO INFERIOR DIANTEIRO DO RADIADOR. REMOVER EXCESSO DE LACRE QUÍMICO, DO TUBO INFERIOR DA LATERAL ESQUERDA DO CHASSI, PARTE DE TRÁS DO TANQUE DE DIESEL. | CHASSI | NÃO
0943B | 125J | Pré Auditoria | Não Conforme | 1807 ¦ ALINHAMENTO DOS CORRIMÃOS | 1 ¦ Incidental | RETOCAR PARTE SUPERIOR DO CORRIMÃO INTERNO DA ESCADA. RETOCAR BRAÇO NA VERTICAL DO CORRIMÃO INTERNO DA ESCADA. RETOCAR TUBO DO CORRIMÃO PEQUENO AO LADO DO SEPARADOR SUPERIOR. | CORRIMÃOS | NÃO
0940B | 125J | Auditoria | Não Conforme | 1806 ¦ PINTURA | 1 ¦ Incidental | PINTURA DANIFICADA NO DESCANSO DE BARRA DIREITO PELO LADO DE TRÁS. | PINTURA CHASSI | NÃO
0943B | 125J | Pré Auditoria | Não Conforme | 1808 ¦ ESCADA | 1 ¦ Incidental | RETOCAR PINOS DAS ARTICULAÇÕES DA ESCADA. | ESCADA | NÃO
0943B | 125J | Pré Auditoria | Não Conforme | 1809 ¦ PASSARELA | 1 ¦ Incidental | REMOVER MANCHA NA LATERAL DA PASSARELA, AO LADO DO TANQUE DE ÁGUA LIMPA. RETOCAR EXTREMIDADES INFERIORES DA PASSARELA CENTRAL E PASSARELA PEQUENA. | PASSARELA | NÃO
0943B | 125J | Pré Auditoria | Não Conforme | 1308 ¦ INTEGRIDADE DOS CILINDROS EM GERAL | 1 ¦ Incidental | RETOCAR AO REDOR DAS CONEXÕES HIDRÁULICAS DE TODOS OS CILINDROS. | INTEGRIDADE DOS CILINDROS EM GERAL | NÃO
0943B | 125J | Pré Auditoria | Não Conforme | 1810 ¦ OUTRAS OBSERVAÇÕES | 1 ¦ Incidental | REFORÇAR APERTO NO SEPARADOR SUPERIOR ENTRE CORRIMÃO DA ESCADA E CORRIMÃO CENTRAL. | OUTRAS OBSERVAÇÕES | NÃO
0940B | 125J | Auditoria | Não Conforme | 2002 ¦ PRESENÇA DAS TAMPAS DOS MOTORES DE RODA | 0 ¦ Comentário | FALTA TAMPA DE PROTEÇÃO DOS MOTORES DE RODA. | TAMPA MOTOR RODA | NÃO
0940B | 125J | Auditoria | Não Conforme | 2005 ¦ ALINHAMENTO PULMÕES | 5 ¦ Menor | PULMÃO DIANTEIRO ESQUERDO DESALINHADO. | ALINHAMENTO PULM | NÃO
0940B | 125J | Auditoria | Conforme Com OBS | 2007 ¦ ALTURA DOS PULMÕES DE 230MM A 250MM | Não Informada | PULMÕES DIANTEIROS E TRASEIROS COM 245MM DE ALTURA. |  | NÃO
0940B | 125J | Auditoria | Não Conforme | 2107 ¦ ABRIDORES DE LINHA E KIT EXTRA SEPARADOS | 0 ¦ Comentário | FALTAM ABRIDORES DE LINHA E KIT EXTRA. | ACESSÓRIOS | NÃO
0940B | 125J | Auditoria | Não Conforme | 2108 ¦ LIMPEZA | 0 ¦ Comentário | ASPIRAR TAPETE DA CABINE. | CABINE | NÃO
0940B | 125J | Auditoria | Conforme Com OBS | 0504 ¦ CALIBRAÇÃO DO PILOTO | Não Informada | SEM ESPAÇO IDEAL PARA CALIBRAÇÃO. |  | NÃO
0940B | 125J | Auditoria | Conforme Com OBS | 0601 ¦ BAIXA COM VELOCIDADE ADEQUADA (120J E HYDRA 12 A 13KM/H / 120J HP E 125J E ORION 16 A 19KM/H) | Não Informada | VELOCIDADE MÁXIMA TARTARUGA EM 18KM/H. |  | NÃO
0940B | 125J | Auditoria | Conforme Com OBS | 0602 ¦ TESTAR ROTAÇÃO DO MOTOR MÍNIMO 800 RPM E MÁXIMO 2400 RPM | Não Informada | ROTAÇÃO MÍNIMA DO MOTOR EM 800 RPM E MÁXIMA DE 2.355 RPM. |  | NÃO
0940B | 125J | Auditoria | Conforme Com OBS | 1204 ¦ NÍVEL DE COMBUSTÍVEL | Não Informada | NÍVEL DE COMBUSTÍVEL EM 19 %. |  | NÃO
0943B | 125J | Pré Auditoria | Não Conforme | 0436 ¦ CILINDROS 45 | 1 ¦ Incidental | VERIFICAR SUPOSTO VAZAMENTO PELA SOLDA DA CONEXÃO DO CILINDRO, COM FURO. | CILINDRO 45° DIREITO | NÃO
0943B | 125J | Pré Auditoria | Não Conforme | 0450 ¦ OUTRAS OBSERVAÇÕES | 5 ¦ Menor | FALTANDO TORQUE NOS PARAFUSOS DE FIXAÇÃO DAS CASTANHAS DAS MANGUEIRAS DO BLOCO DE TRANSMISSÃO DIANTEIRO, PELA PARTE DE TRÁS DO BLOCO. FALTANDO TORQUE NOS PARAFUSOS DE FIXAÇÃO DAS CASTANHAS DA PARTE FRONTAL DO BLOCO DE TRANSMISSÃO TRASEIRO, PELO LADO ESQUERDO. | OUTRAS OBSERVAÇÕES | NÃO
0943B | 125J | Pré Auditoria | Conforme Com OBS | 1313 ¦ ALINHAMENTO DA DIREÇÃO DEIXAR OS DOIS CILINDROS NA MESMA MEDIDA DE 133MM A 137MM DE HASTE | Não Informada | CILINDROS DE DIREÇÃO COM A MESMA MEDIDA DE 135MM |  | NÃO
0940B | 125J | Auditoria | Conforme Com OBS | 0301 ¦ PRESSÃO DA BOMBA DE TRANSMISSÃO DE 370 A 390 BAR | Não Informada | BLOCO DIANTEIRO TPA/TPB: 390/390 BAR. BLOCO TRASEIRO TPA/TPB: 390/390 BAR. |  | NÃO
0940B | 125J | Auditoria | Conforme Com OBS | 0302 ¦ PRESSÃO DA BOMBA DE MOVIMENTOS 140 A 160 BAR | Não Informada | BLOCO 2+1: 170 BAR. |  | NÃO
0940B | 125J | Auditoria | Conforme Com OBS | 0303 ¦ PRESSÃO DA BOMBA DE PULVERIZAÇÃO 80 A 110 BAR (COM 1700 RPM E VÁLVULA REGULADORA TODA ABERTA) | Não Informada | BLOCO PULVERIZAÇÃO: 110 BAR. |  | NÃO
0940B | 125J | Auditoria | Conforme Com OBS | 0706 ¦ ABERTURA DE BITOLA DIANTEIRA 2790MM A 2810MM | Não Informada | ABERTURA DE BITOLA DIANTEIRA PELA FRENTE DA RODA COM 2,80 MTS E ATRÁS DA RODA COM 2,80 MTS. |  | NÃO
0940B | 125J | Auditoria | Conforme Com OBS | 0707 ¦ ABERTURA DE BITOLA TRASEIRA 2790MM A 2810MM | Não Informada | ABERTURA DE BITOLA TRASEIRA PELA FRENTE DA RODA COM 2,80 MTS E ATRÁS DA RODA COM 2,80 MTS. |  | NÃO
0940B | 125J | Auditoria | Conforme Com OBS | 1313 ¦ ALINHAMENTO DA DIREÇÃO DEIXAR OS DOIS CILINDROS NA MESMA MEDIDA DE 133MM A 137MM DE HASTE | Não Informada | HASTE DO CILINDRO DE DIREÇÃO DIREITO/ESQUERDO COM 135MM. |  | NÃO
0940B | 125J | Auditoria | Conforme Com OBS | 2112 ¦ REALIZAR A EQUALIZAÇÃO DO EQUIPAMENTO | Não Informada | EQUALIZACÃO CONFIGURADA EM 400 DE CORRENTE MÍNIMA PARA MARCHA A FRENTE NO EIXO DIANTEIRO E 410 DE CORRENTE MÍNIMA PARA MARCHA A FRENTE NO EIXO TRASEIRO. |  | NÃO
0940B | 125J | Auditoria | Não Conforme | 1013 ¦ REGISTRO 5 VIAS | 10 ¦ Maior | VAZAMENTO PELA UNIÃO DO CORPO DO REGISTRO CINCO VIAS. | REGISTRO CINCO VIAS | NÃO
0940B | 125J | Auditoria | Não Conforme | 2113 ¦ OUTRAS OBSERVAÇÕES | 1 ¦ Incidental | VAZAMENTO NA VÁLVULA PNEUMÁTICA DO PULMÃO TRASEIRO ESQUERDO. | VÁLVULA PNEUMÁTICA | NÃO
0944B | 125J | Pré Auditoria | Conforme Com OBS | 0109 ¦ VERSÃO DO PILOTO ATC300 (03.24A) | Não Informada | VERSÃO 3.24F |  | NÃO
0944B | 125J | Pré Auditoria | Conforme Com OBS | 0114 ¦ CAMBAGEM POSITIVA ENTRE 1º A 2º | Não Informada | BAIXADA DIANTEIRA ESQUERDA 88.5 BAIXADA DIANTEIRA DIREITA 88.8 BAIXADA TRASEIRA ESQUERDA 88.7 BAIXADA TRASEIRA DIREITA 88.7 |  | NÃO
0944B | 125J | Pré Auditoria | Conforme Com OBS | 0130 ¦ VERIFICAR ESPAÇAMENTO ENTRE A HÉLICE E O DEFLETOR 10MM A 22MM | Não Informada | ESPAÇAMENTO DA HÉLICE LADO ESQUERDO: 16MM LADO DIREITO: 13MM |  | NÃO
0944B | 125J | Pré Auditoria | Não Conforme | 0131 ¦ VERIFICAR PROFUNDIDADE ENTRE A HÉLICE E O DEFLETOR 80MM A 90MM | 5 ¦ Menor | PROFUNDIDADE DA HÉLICE LADO ESQUERDO: 79MM LADO DIREITO: 86MM OBSERVAÇÃO, PROFUNDIDADE DA HÉLICE, PELO LADO ESQUERDO, FICOU FORA DA TOLERÂNCIA DE 80MM A 90MM. | PROFUNDIDADE DA HÉLICE | NÃO
0944B | 125J | Pré Auditoria | Conforme Com OBS | 0706 ¦ ABERTURA DE BITOLA DIANTEIRA 2790MM A 2810MM | Não Informada | ABERTURA DE BITOLA DIANTEIRA PELA PARTE DA FRENTE 2.80M ABERTURA DE BITOLA DIANTEIRA PELA PARTE DE TRÁS 2.80M |  | NÃO
0944B | 125J | Pré Auditoria | Conforme Com OBS | 0707 ¦ ABERTURA DE BITOLA TRASEIRA 2790MM A 2810MM | Não Informada | ABERTURA DE BITOLA TRASEIRA PELA PARTE DA FRENTE 2.80M ABERTURA DE BITOLA TRASEIRA PELA PARTE DE TRÁS 2.80M |  | NÃO
0944B | 125J | Pré Auditoria | Conforme Com OBS | 0708 ¦ ABERTURA DE BITOLA DIFERENÇA ENTRE EIXOS MÁXIMO 20MM | Não Informada | ABERTURA DE BITOLAS, SEM DIFERENÇA ENTRE EIXOS |  | NÃO
0944B | 125J | Pré Auditoria | Conforme Com OBS | 0709 ¦ CONVERGÊNCIA EIXO TRASEIRO DIFERENÇA ENTRE A MEDIÇÃO PARALELA E EM “X” MÁXIMO 20MM. | Não Informada | EM XIS ARO TRASEIRO DIREITO PELO LADO DE TRÁS, COM ARO TRASEIRO ESQUERDO PELO LADO DA FRENTE 2.703MM EM XIS ARO TRASEIRO DIREITO PELO LADO DA FRENTE, COM ARO TRASEIRO ESQUERDO PELO LADO DE TRÁS 2.713MM |  | NÃO
0944B | 125J | Pré Auditoria | Conforme Com OBS | 0710 ¦ CONVERGÊNCIA EIXO DIANTEIRO DIFERENÇA ENTRE A MEDIÇÃO PARALELA E EM “X” MÁXIMO 15MM. | Não Informada | EM XIS ARO DIANTEIRO DIREITO PELO LADO DE TRÁS, COM ARO DIANTEIRO ESQUERDO PELO LADO DA FRENTE 2.720MM EM XIS ARO DIANTEIRO DIREITO PELO LADO DA FRENTE, COM ARO DIANTEIRO ESQUERDO PELO LADO DE TRÁS 2.705MM |  | NÃO
0944B | 125J | Pré Auditoria | Conforme Com OBS | 0822 ¦ PRESSURIZAÇÃO DA CABINE | Não Informada | PRESSURIZAÇÃO MARCANDO 10.6 AO PISAR NO FREIO MARCA 7.4 |  | NÃO
0940B | 125J | Auditoria | Não Conforme | 0407 ¦ BLOCO TRANSMISSÃO DIANTEIRA | 10 ¦ Maior | VAZAMENTO NA CASTANHA DA CONEXÃO "A" DO BLOCO DE TRANSMISSÃO DIANTEIRO PELO LADO DA FRENTE. | BLOCO TRANSMISSÃO | NÃO
0940B | 125J | Auditoria | Não Conforme | 0424 ¦ SISTEMA DO AR CONDICIONADO (MANGUEIRAS, CONEXÕES, COMPRESSOR) | 10 ¦ Maior | VAZAMENTO NAS CONEXÕES DE SAÍDA DO COMPRESSOR DO AR CONDICIONADO. | AR CONDICIONADO | NÃO
0940B | 125J | Auditoria | Não Conforme | 0439 ¦ CILINDROS BITOLA | 10 ¦ Maior | VAZAMENTO NA CONEXÃO FLANGE ROSCADA DO CILINDRO DE BITOLA DIANTEIRO ESQUERDO PELO LADO DA HASTE. | CILINDRO BITOLA | NÃO
0944B | 125J | Pré Auditoria | Não Conforme | 1409 ¦ OUTRAS OBSERVAÇÕES | 1 ¦ Incidental | FALTANDO PARAFUSO DO ARO DA TAMPA DO TANQUE DE PRODUTO. | OUTRAS OBSERVAÇÕES | NÃO
0944B | 125J | Pré Auditoria | Não Conforme | 1612 ¦ TESTAR DESNUQUE DO ALIN | 1 ¦ Incidental | RETOCAR DESNUQUE DO ALIN ESQUERDO E DIREITO. | DESNUQUE DO ALIN ESQUERDO E DIREITO | NÃO
0944B | 125J | Pré Auditoria | Não Conforme | 1904 ¦ ACABAMENTO GERAL DA CABINE (INTERNO E EXTERNO) | 1 ¦ Incidental | ACABAMENTO DO BOCAL DO GUARDA OBJETOS, DA PARTE DE TRÁS DO ASSENTO DO CARONA, ESTÁ DEFORMADO. | ACABAMENTO INTERNO DA CABINE. | NÃO
0944B | 125J | Pré Auditoria | Não Conforme | 2102 ¦ LUBRIFICAÇÃO DA MÁQUINA | 0 ¦ Comentário | ESSE PROCESSO DEVE SER FINALIZADO DEPOIS DO RETOQUE! | LUBRIFICAÇÃO DA MÁQUINA | NÃO
0944B | 125J | Pré Auditoria | Não Conforme | 2105 ¦ PRESENÇA ADESIVOS | 0 ¦ Comentário | APLICAR ADESIVOS DE SEGURANÇA DEPOIS DO RETOQUE. | ADESIVOS | NÃO
0944B | 125J | Pré Auditoria | Não Conforme | 0111 ¦ TESTAR PINO TRAVA DO QUADRO E DAS BARRAS | 5 ¦ Menor | CUPILHA NÃO PASSA NO FURO DO PINO TRAVA QUADRO, SUPORTE MUITO ABERTO. | PINO TRAVA QUADRO | NÃO
0944B | 125J | Pré Auditoria | Não Conforme | 2003 ¦ ALINHAMENTO DA BAIXADA | 1 ¦ Incidental | BAIXADA TRASEIRA ESQUERDA E DIREITA ESTÃO COM ALINHAMENTO FORA DA TOLERÂNCIA. | ALINHAMENTO DAS BAIXADAS TRASEIRAS | NÃO
0941B | 125J | Auditoria | Conforme Com OBS | 0504 ¦ CALIBRAÇÃO DO PILOTO | Não Informada | SEM ESPAÇO ÚTIL PARA CALIBRAR. |  | NÃO
0945B | 125J | Terminação | Conforme Com OBS | 0123 ¦ COLOCAR O ADITIVO REVELADOR (BLACKLIGHT) NOS TANQUES HIDRÁULICOS | Não Informada |  |  | NÃO
0945B | 125J | Terminação | Conforme Com OBS | 0401 ¦ VÁLVULAS DE FREIO (7 UNIDADES) | Não Informada |  |  | NÃO
0945B | 125J | Terminação | Conforme Com OBS | 0402 ¦ BLOCO 2+1 | Não Informada |  |  | NÃO
0945B | 125J | Terminação | Conforme Com OBS | 0403 ¦ BLOCO BOMBA DE PULVERIZAÇÃO / BOMBA DE CARGA | Não Informada |  |  | NÃO
0945B | 125J | Terminação | Conforme Com OBS | 0404 ¦ BLOCO ABERTURA DE BITOLA | Não Informada |  |  | NÃO
0945B | 125J | Terminação | Conforme Com OBS | 0405 ¦ BLOCO 7 VIAS | Não Informada |  |  | NÃO
0945B | 125J | Terminação | Conforme Com OBS | 0406 ¦ BLOCO TRANSMISSÃO TRASEIRA | Não Informada |  |  | NÃO
0945B | 125J | Terminação | Conforme Com OBS | 0407 ¦ BLOCO TRANSMISSÃO DIANTEIRA | Não Informada |  |  | NÃO
0945B | 125J | Terminação | Conforme Com OBS | 0408 ¦ BOMBA DE TRANSMISSÃO 1 | Não Informada |  |  | NÃO
0945B | 125J | Terminação | Conforme Com OBS | 0409 ¦ BOMBA DE TRANSMISSÃO 2 | Não Informada |  |  | NÃO
0945B | 125J | Terminação | Conforme Com OBS | 0410 ¦ BOMBA DUPLA 1 | Não Informada |  |  | NÃO
0945B | 125J | Terminação | Conforme Com OBS | 0411 ¦ BOMBA DUPLA 2 | Não Informada |  |  | NÃO
0945B | 125J | Terminação | Conforme Com OBS | 0413 ¦ MOTOR BOMBA DE PULVERIZAÇÃO | Não Informada |  |  | NÃO
0945B | 125J | Terminação | Conforme Com OBS | 0415 ¦ REGISTROS TANQUE CIRCUITO LEVE | Não Informada |  |  | NÃO
0945B | 125J | Terminação | Conforme Com OBS | 0416 ¦ REGISTROS TANQUE CIRCUITO PESADO | Não Informada |  |  | NÃO
0945B | 125J | Terminação | Conforme Com OBS | 0417 ¦ MOTOR DIESEL | Não Informada |  |  | NÃO
0945B | 125J | Terminação | Conforme Com OBS | 0418 ¦ TANQUE CIRCUITO LEVE | Não Informada |  |  | NÃO
0945B | 125J | Terminação | Conforme Com OBS | 0419 ¦ TANQUE CIRCUITO PESADO | Não Informada |  |  | NÃO
0945B | 125J | Terminação | Conforme Com OBS | 0420 ¦ REGISTROS | Não Informada |  |  | NÃO
0945B | 125J | Terminação | Conforme Com OBS | 0423 ¦ ORBITROL | Não Informada |  |  | NÃO
0945B | 125J | Terminação | Conforme Com OBS | 0424 ¦ SISTEMA DO AR CONDICIONADO (MANGUEIRAS, CONEXÕES, COMPRESSOR) | Não Informada |  |  | NÃO
0945B | 125J | Terminação | Conforme Com OBS | 0427 ¦ MOTOR DE RODA DD | Não Informada |  |  | NÃO
0945B | 125J | Terminação | Conforme Com OBS | 0428 ¦ MOTOR DE RODA DE | Não Informada |  |  | NÃO
0945B | 125J | Terminação | Conforme Com OBS | 0429 ¦ MOTOR DE RODA TD | Não Informada |  |  | NÃO
0945B | 125J | Terminação | Conforme Com OBS | 0430 ¦ MOTOR DE RODA TE | Não Informada |  |  | NÃO
0945B | 125J | Terminação | Conforme Com OBS | 0431 ¦ REDUTOR DD | Não Informada |  |  | NÃO
0945B | 125J | Terminação | Conforme Com OBS | 0432 ¦ REDUTOR DE | Não Informada |  |  | NÃO
0945B | 125J | Terminação | Conforme Com OBS | 0433 ¦ REDUTOR TD | Não Informada |  |  | NÃO
0945B | 125J | Terminação | Conforme Com OBS | 0434 ¦ REDUTOR TE | Não Informada |  |  | NÃO
0945B | 125J | Terminação | Conforme Com OBS | 0435 ¦ CILINDROS ALIN | Não Informada |  |  | NÃO
0945B | 125J | Terminação | Conforme Com OBS | 0436 ¦ CILINDROS 45 | Não Informada |  |  | NÃO
0945B | 125J | Terminação | Conforme Com OBS | 0437 ¦ CILINDROS ABRE BARRA | Não Informada |  |  | NÃO
0945B | 125J | Terminação | Conforme Com OBS | 0438 ¦ CILINDRO QUADRO | Não Informada |  |  | NÃO
0945B | 125J | Terminação | Conforme Com OBS | 0439 ¦ CILINDROS BITOLA | Não Informada |  |  | NÃO
0945B | 125J | Terminação | Conforme Com OBS | 0440 ¦ CILINDRO TRAVA QUADRO | Não Informada |  |  | NÃO
0945B | 125J | Terminação | Conforme Com OBS | 0441 ¦ CILINDROS DE DIREÇÃO | Não Informada |  |  | NÃO
0945B | 125J | Terminação | Conforme Com OBS | 0442 ¦ FILTRO CIRCUITO LEVE ESQUERDO | Não Informada |  |  | NÃO
0945B | 125J | Terminação | Conforme Com OBS | 0443 ¦ FILTRO CIRCUITO LEVE DIREITO | Não Informada |  |  | NÃO
0945B | 125J | Terminação | Conforme Com OBS | 0444 ¦ FILTRO CIRCUITO PESADO ESQUERDO | Não Informada |  |  | NÃO
0945B | 125J | Terminação | Conforme Com OBS | 0445 ¦ FILTRO CIRCUITO PESADO DIREITO | Não Informada |  |  | NÃO
0945B | 125J | Terminação | Conforme Com OBS | 0446 ¦ CONEXÕES E TERMINAIS DAS MANGUEIRAS HIDRÁULICAS CIRCUITO LEVE | Não Informada |  |  | NÃO
0945B | 125J | Terminação | Conforme Com OBS | 0447 ¦ CONEXÕES E TERMINAIS DAS MANGUEIRAS HIDRÁULICAS CIRCUITO PESADO | Não Informada |  |  | NÃO
0945B | 125J | Terminação | Conforme Com OBS | 0448 ¦ MANGUEIRAS HIDRÁULICAS CIRCUITO LEVE | Não Informada |  |  | NÃO
0945B | 125J | Terminação | Conforme Com OBS | 0449 ¦ MANGUEIRAS HIDRÁULICAS CIRCUITO PESADO | Não Informada |  |  | NÃO
0945B | 125J | Terminação | Conforme Com OBS | 0450 ¦ OUTRAS OBSERVAÇÕES | Não Informada |  |  | NÃO
0945B | 125J | Terminação | Não Conforme | 0823 ¦ OUTRAS OBSERVAÇÕES | 0 ¦ Comentário | MANGUEIRA DO ESGUICHO DE ÁGUA DO LIMPADOR DE PARABRISA PRENSADA EM BAIXO DO TETO DA GABINE. | MANGUEIRA DO ESGUICHO. | NÃO
0945B | 125J | Terminação | Conforme Com OBS | 1208 ¦ PINTURA | Não Informada |  |  | NÃO
0945B | 125J | Terminação | Conforme Com OBS | 1214 ¦ PINTURA | Não Informada |  |  | NÃO
0945B | 125J | Terminação | Não Conforme | 1403 ¦ ESPAÇAMENTO LINHA DE PULVERIZAÇÃO 490MM A 510MM | 0 ¦ Comentário | TUBO INOX DA PULVERIZAÇÃO FORA DAS MEDIADAS. TUBO QUE VAI FIXADO NO QUADRO. | TUBO INOX. | NÃO
0945B | 125J | Terminação | Conforme Com OBS | 1613 ¦ APLICAR ADESIVOS | Não Informada |  |  | NÃO
0945B | 125J | Terminação | Conforme Com OBS | 1806 ¦ PINTURA | Não Informada |  |  | NÃO
0945B | 125J | Terminação | Conforme Com OBS | 1906 ¦ PINTURA | Não Informada |  |  | NÃO
0945B | 125J | Terminação | Conforme Com OBS | 2010 ¦ PINTURA | Não Informada |  |  | NÃO
0945B | 125J | Terminação | Conforme Com OBS | 2106 ¦ PINTURA | Não Informada |  |  | NÃO
0944B | 125J | Pré Auditoria | Não Conforme | 1203 ¦ ESCAPAMENTO POSICIONADO CORRETAMENTE | 1 ¦ Incidental | RETOCAR ARRANHÕES NO ESCAPAMENTO. | ESCAPAMENTO | NÃO
0944B | 125J | Pré Auditoria | Não Conforme | 1210 ¦ FECHADURA DO CAPÔ | 1 ¦ Incidental | AO TRANCAR TAMPA DIREITA DO CAPÔ, CHAVE FICA PRESA NA FECHADURA. | FECHADURA DO CAPÔ | NÃO
0944B | 125J | Pré Auditoria | Não Conforme | 1211 ¦ ESTRUTURA DO CAPÔ | 1 ¦ Incidental | RETOCAR CANTO INFERIOR ESQUERDO E DIREITO DA ESTRUTURA DA LATERAL DIREITA DO CAPÔ. RETOCAR CANTO INFERIOR DIREITO DA ESTRUTURA DA LATERAL ESQUERDA DO CAPÔ. | ESTRUTURA DO CAPÔ | NÃO
0944B | 125J | Pré Auditoria | Não Conforme | 1213 ¦ CHAPAS DE PROTEÇÃO DO MOTOR | 0 ¦ Comentário | FIXAR CHAPARIA DE PROTEÇÃO INFERIOR DO RADIADOR, DEPOIS FIXAR PASSA MANGUEIRA DA MANGUEIRA DO TANQUE DE ÁGUA LIMPA. | CHAPAS DE PROTEÇÃO | NÃO
0944B | 125J | Pré Auditoria | Não Conforme | 1214 ¦ PINTURA | 1 ¦ Incidental | RETOCAR OS QUATRO CANTOS DO MOTOR, ONDE FICA APOIADO NO SUPORTE DE MONTAGEM. | MOTOR | NÃO
0944B | 125J | Pré Auditoria | Não Conforme | 1103 ¦ ATERRAMENTOS (CHAVE GERAL, MOTOR DE PARTIDA E SUBTETO CABINE) | 1 ¦ Incidental | RETOCAR ATERRAMENTO ELÉTRICO DA CHAVE GERAL. | ATERRAMENTO ELÉTRICO | NÃO
0944B | 125J | Pré Auditoria | Não Conforme | 1106 ¦ OUTRAS OBSERVAÇÕES | 1 ¦ Incidental | RETOCAR SUPORTE DA SINALEIRA TRASEIRA ESQUERDA, PARTE DE FIXAÇÃO. | OUTRAS OBSERVAÇÕES | NÃO
0944B | 125J | Pré Auditoria | Não Conforme | 1303 ¦ UNIÃO ROSCADA CILINDRO DE DIREÇÃO MÁXIMO LADO FIXO 16MM E LADO HASTE 10MM | 1 ¦ Incidental | RETOCAR FIXADORES DOS CILINDROS DE DIREÇÃO E RÓTULAS. RETOCAR LADO DIREITO DO CILINDRO DE DIREÇÃO DIREITO, COM OXIDAÇÕES. RETOCAR PARTE INFERIOR DO CILINDRO DIREITO DE DIREÇÃO. | CILINDROS DE DIREÇÃO | NÃO
0944B | 125J | Pré Auditoria | Não Conforme | 1101 ¦ VERIFICAR CONECTORES E CHICOTES (ROTEAMENTO) EM GERAL | 5 ¦ Menor | CONECTOR DO FLUXÔMETRO DO COMANDO 7 VIAS, ESTÁ SOLTO. | CONECTORES ELÉTRICOS | NÃO
0944B | 125J | Pré Auditoria | Não Conforme | 1309 ¦ INTEGRIDADE DAS MANGUEIRAS HIDRÁULICAS | 5 ¦ Menor | MANGUEIRAS HIDRÁULICAS DO CILINDRO ABRE E FECHA BARRA ESQUERDA, ESTÃO EM CONTATO COM CANTO VIVO DA BASE DA CONEXÃO DA PARTE FIXA DO CILINDRO. | INTEGRIDADE DAS MANGUEIRAS HIDRÁULICAS | NÃO
0944B | 125J | Pré Auditoria | Não Conforme | 1406 ¦ FIXAÇÃO DO CONO MISTURADOR | 1 ¦ Incidental | RETOCAR AO REDOR DA TRAVA DO SUPORTE DO CONO MISTURADOR. RETOCAR ARTICULAÇÕES DO SUPORTE DO CONO MISTURADOR. RETOCAR MARCAS DE GANCHO NA PARTE DE TRÁS DO SUPORTE DO CONO MISTURADOR. RETOCAR LATERAL DO SUPORTE DO CONO. | CONO MISTURADOR | NÃO
0944B | 125J | Pré Auditoria | Não Conforme | 1408 ¦ CONEXÕES | 10 ¦ Maior | PORCA DA CONEXÃO DE 45° ESQUERDA DA VÁLVULA DE CORTE E REGULAGEM ESTÁ SOLTA. | CONEXÕES | NÃO
0944B | 125J | Pré Auditoria | Não Conforme | 1511 ¦ OUTRAS OBSERVAÇÕES | 1 ¦ Incidental | RETOCAR PARTE INFERIOR DO TUBO ESQUERDO E DIREITO DO QUADRO DESLIZANTE. RETOCAR PARTE INFERIOR DO SUPORTE DO PINO DO CILINDRO CENTRAL. | QUADRO INFERIOR | NÃO
0944B | 125J | Pré Auditoria | Não Conforme | 1618 ¦ OUTRAS OBSERVAÇÕES | 1 ¦ Incidental | RETOCAR TUBO DA BARRA DIREITA, ONDE VAI ENCAIXADO NO SUPORTE DO DESCANSO DE BARRA . RETOCAR PARTE INFERIOR DA PONTA DA BARRA ESQUERDA E DIREITA. PINTURA ESCORRIDA NA PONTA DA BARRA DIREITA. | BARRA INFERIOR ESQUERDA E DIREITA | NÃO
0944B | 125J | Pré Auditoria | Não Conforme | 1704 ¦ OUTRAS OBSERVAÇÕES | 5 ¦ Menor | APLICAR SELANTE NA PARTE INFERIOR DO CABEÇALHO DA BARRA ESQUERDA. APLICAR SELANTE NA PATENTE INFERIOR DA PONTA DA BARRA ESQUERDA E DIREITA. APLICAR SELANTE NA PARTE SUPERIOR DO TUBO DO CABEÇALHO DA BARRA ESQUERDA. APLICAR SELANTE NO SUPORTE DO CALÇO DE BORRACHA MENOR, DO ALIN ESQUERDO, NOS DOIS LADOS DO SUPORTE. | OUTRAS OBSERVAÇÕES | NÃO
0944B | 125J | Pré Auditoria | Não Conforme | 1802 ¦ APERTO DAS PORCAS DOS TENSORES | 1 ¦ Incidental | RETOCAR TODOS OS TENSORES, PORCAS DOS TENSORES, RÓTULAS DOS TENSORES E ROSCAS DAS RÓTULAS DOS TENSORES. | TENSORES, PORCAS DOS TENSORES, RÓTULAS DOS TENSORES E ROSCAS DAS RÓTULAS. | NÃO
0944B | 125J | Pré Auditoria | Não Conforme | 1805 ¦ AMORTECEDORES | 1 ¦ Incidental | REFORÇAR PINTURA NOS ARRANHÕES DOS AMORTECEDORES. | AMORTECEDORES | NÃO
0944B | 125J | Pré Auditoria | Não Conforme | 1806 ¦ PINTURA | 1 ¦ Incidental | RETOCAR OS QUATRO CANTOS DO CHASSI, ONDE FICA APOIADO NO SUPORTE DE PINTURA. RETOCAR SUPORTE DOS TENSORES TRASEIROS DIREITO DA LATERAL DO CHASSI. | CHASSI | NÃO
0944B | 125J | Pré Auditoria | Não Conforme | 1807 ¦ ALINHAMENTO DOS CORRIMÃOS | 1 ¦ Incidental | RETOCAR AO REDOR DA FIXAÇÃO SUPERIOR E INFERIOR DO CORRIMÃO EXTERNO DA ESCADA. RETOCAR PÉ INFERIOR ESQUERDO DO CORRIMÃO CENTRAL. RETOCAR PARTE SUPERIOR DO CORRIMÃO EXTERNO DA ESCADA. RETOCAR AO REDOR DAS EXTREMIDADES DO SEPARADOR INFERIOR E SUPERIOR ENTRE OS CORRIMÃOS. | CORRIMÃOS | NÃO
0944B | 125J | Pré Auditoria | Não Conforme | 1808 ¦ ESCADA | 1 ¦ Incidental | RETOCAR PINOS DAS ARTICULAÇÕES DA ESCADA. RETOCAR ARRANHÕES NA LATERAL ESQUERDA DA ESCADA, PELO LADO DE DENTRO. | ESCADA | NÃO
0944B | 125J | Pré Auditoria | Não Conforme | 1809 ¦ PASSARELA | 1 ¦ Incidental | REMOVER MANCHA DE COLA, LATERAL DA PASSARELA CENTRAL, LADO ESQUERDO. RETOCAR PARTE INFERIOR DA PASSARELA PEQUENA. | PASSARELA | NÃO
0944B | 125J | Pré Auditoria | Não Conforme | 1308 ¦ INTEGRIDADE DOS CILINDROS EM GERAL | 1 ¦ Incidental | RETOCAR AO REDOR DE TODAS AS CONEXÕES HIDRÁULICAS DOS CILINDROS. | INTEGRIDADE DOS CILINDROS EM GERAL | NÃO
0944B | 125J | Pré Auditoria | Não Conforme | 1906 ¦ PINTURA | 1 ¦ Incidental | RETOCAR PARTE DE FIXAÇÃO INFERIOR E SUPERIOR DOS SUPORTES DE FIXAÇÃO DO TANQUE DE ÁGUA LIMPA. | SUPORTES DE FIXAÇÃO DO TANQUE DE ÁGUA LIMPA | NÃO
0944B | 125J | Pré Auditoria | Não Conforme | 1908 ¦ TANQUE DE ÁGUA LIMPA | 1 ¦ Incidental | ARRANHÕES NA PARTE FRONTAL DO TANQUE DE ÁGUA LIMPA. | TANQUE DE ÁGUA LIMPA | NÃO
0944B | 125J | Pré Auditoria | Não Conforme | 2004 ¦ ALINHAMENTO DOS PARALAMAS | 1 ¦ Incidental | RETOCAR PARTE DE FIXAÇÃO DOS SUPORTES DOS PARALAMAS TRASEIROS. | SUPORTES DOS PARALAMAS | NÃO
0944B | 125J | Pré Auditoria | Não Conforme | 2006 ¦ CONDIÇÃO DO AROS | 1 ¦ Incidental | RETOCAR AO REDOR DOS AROS. | AROS | NÃO
0944B | 125J | Pré Auditoria | Não Conforme | 2010 ¦ PINTURA | 1 ¦ Incidental | REFORÇAR PINTURA NOS FORJADOS DOS EXTENSÍVEIS DIANTEIROS. RETOCAR FALHAS NOS EXTENSÍVEIS DIANTEIROS E TRASEIROS. RETOCAR MARCA DO SUPORTE DE PINTURA, EIXO DIANTEIRO E EIXO TRASEIRO. RETOCAR BRAÇOS DOS EXTENSÍVEIS DIANTEIROS DOS CILINDROS DE DIREÇÃO. RETOCAR SUPORTES DAS RÉGUAS DE BITOLA DIANTEIRA. | EIXOS/BAIXADAS | NÃO
0944B | 125J | Pré Auditoria | Não Conforme | 2011 ¦ REDUTORES | 1 ¦ Incidental | RETOCAR QUEBRADOS E ARRANHÕES NOS REDUTORES. | REDUTORES | NÃO
0941B | 125J | Auditoria | Conforme Com OBS | 0303 ¦ PRESSÃO DA BOMBA DE PULVERIZAÇÃO 80 A 110 BAR (COM 1700 RPM E VÁLVULA REGULADORA TODA ABERTA) | Não Informada | BLOCO PULVERIZAÇÃO: 100 BAR |  | NÃO
0941B | 125J | Auditoria | Conforme Com OBS | 0601 ¦ BAIXA COM VELOCIDADE ADEQUADA (120J E HYDRA 12 A 13KM/H / 120J HP E 125J E ORION 16 A 19KM/H) | Não Informada | VELOCIDADE MÁXIMA NA TARTARUGA 19 KM/H |  | NÃO
0941B | 125J | Auditoria | Conforme Com OBS | 0602 ¦ TESTAR ROTAÇÃO DO MOTOR MÍNIMO 800 RPM E MÁXIMO 2400 RPM | Não Informada | ROTAÇÃO MÍNIMA 800 RPM ROTAÇÃO MÁXIMA 2355 RPM |  | NÃO
0941B | 125J | Auditoria | Conforme Com OBS | 1204 ¦ NÍVEL DE COMBUSTÍVEL | Não Informada | NÍVEL DE COMBUSTÍVEL 17% |  | NÃO
0941B | 125J | Auditoria | Não Conforme | 1406 ¦ FIXAÇÃO DO CONO MISTURADOR | 1 ¦ Incidental | FALTA APERTO NA CINTA DE FIXAÇÃO DO CONO MISTURADOR. | FIXAÇÃO CONO MISTURADOR | NÃO
0941B | 125J | Auditoria | Não Conforme | 1607 ¦ PINTURA BARRA GRANDE ESQUERDA | 1 ¦ Incidental | NONA TRELIÇA DA BARRA GRANDE ESQUERDA PARTINDO DO CABEÇAU ESTÁ TORTA PELO LADO DA FRENTE. | BARRA GRANDE | NÃO
0944B | 125J | Pré Auditoria | Não Conforme | 2106 ¦ PINTURA | 1 ¦ Incidental | RETOCAR SUPORTES DE FIXAÇÃO DO TANQUE DE CIRCUITO LEVE. RETOCAR AO REDOR DOS PARAFUSOS DE FIXAÇÃO DA TAMPA DO TANQUE DE CIRCUITO LEVE. | PINTURA EM GERAL | NÃO
0941B | 125J | Auditoria | Não Conforme | 1003 ¦ CONEXÕES | 10 ¦ Maior | VAZAMENTO NO OITAVO PORTA BICOS DA QUINTA SEÇÃO DA LINHA DE PULVERIZAÇÃO. | PORTA BICO | NÃO
0941B | 125J | Auditoria | Não Conforme | 1402 ¦ ROTEAMENTO DAS MANGUEIRAS DE PULVERIZAÇÃO | 1 ¦ Incidental | MANGUEIRA DE RETORNO DA VÁLVULA GERAL EM CONTATO COM PARAFUSO DO SUSPEITO DE RESERVATÓRIO DE AR. | ROTEAMENTO PULVERIZAÇÃO | NÃO
0941B | 125J | Auditoria | Não Conforme | 0439 ¦ CILINDROS BITOLA | 10 ¦ Maior | VAZAMENTO NA CONEXÃO FLANGE ROSCADA DO CILINDRO DE BITOLA DIANTEIRO DIREITO PELO LADO DA HASTE | CILINDRO BITOLA | NÃO
0941B | 125J | Auditoria | Não Conforme | 2002 ¦ PRESENÇA DAS TAMPAS DOS MOTORES DE RODA | 0 ¦ Comentário | FALTA AS TAMPAS DE PROTEÇÃO DOS MOTORES DE RODA. | TAMPA DE PROTEÇÃO | NÃO
0944B | 125J | Pré Auditoria | Não Conforme | 1505 ¦ PARTE INTERNA DO QUADRO DESLIZANTE | 1 ¦ Incidental | RETOCAR LATERAL DO SUPORTE DO PINO DO CILINDRO CENTRAL. RETOCAR AO REDOR DA PARTE INFERIOR DO PINO ESQUERDO E DIREITO DAS TRAVAS DO QUADRO BASCULANTE. | QUADRO DESLIZANTE INTERNO | NÃO
0944B | 125J | Pré Auditoria | Não Conforme | 1507 ¦ PARTE INTERNA DO QUADRO BASCULANTE | 1 ¦ Incidental | RETOCAR SUPORTE SUPERIOR E INFERIOR DA BIELA ESQUERDA. RETOCAR SUPORTE SUPERIOR DA BIELA DIREITA. RETOCAR BIELA DIREITA E ESQUERDA. | QUADRO BASCULANTE INTERNO | NÃO
0944B | 125J | Pré Auditoria | Não Conforme | 1508 ¦ PARTE EXTERNA DO QUADRO BASCULANTE | 1 ¦ Incidental | RETOCAR TUBO DO QUADRO BASCULANTE, LADO DIREITO. | QUADRO BASCULANTE EXTERNO | NÃO
0944B | 125J | Pré Auditoria | Não Conforme | 1510 ¦ PARTE EXTERNA DO QUADRO FIXO | 1 ¦ Incidental | RETOCAR SUPORTE ESQUERDO E DIREITO SUPERIOR DO QUADRO FIXO. | QUADRO FIXO EXTERNO | NÃO
0944B | 125J | Pré Auditoria | Não Conforme | 1604 ¦ SOLDAS DAS TRELIÇAS DAS BARRAS | 1 ¦ Incidental | SEXTA TRELIÇA DA BARRA ESQUERDA, ESTÁ AMASSADA. | TRELIÇAS | NÃO
0944B | 125J | Pré Auditoria | Não Conforme | 1605 ¦ ACABAMENTO ADEQUADO PARA A UNIÃO DE TUBOS | 5 ¦ Menor | FALTANDO TORQUE EM UMA DAS CONEXÕES DOS TUBOS HIDRÁULICOS DO CABEÇALHO DA BARRA DIREITA E ESQUERDA. | ACABAMENTO DOS TUBOS HIDRÁULICOS | NÃO
0944B | 125J | Pré Auditoria | Não Conforme | 1607 ¦ PINTURA BARRA GRANDE ESQUERDA | 1 ¦ Incidental | RETOCAR TRELIÇA 5 E 12. | BARRA ESQUERDA | NÃO
0944B | 125J | Pré Auditoria | Não Conforme | 1609 ¦ PINTURA BARRA INTERMEDIÁRIA E ALIN ESQUERDO | 1 ¦ Incidental | REFORÇAR PINTURA NA TESOURA DO CILINDRO DO ALIN. RETOCAR MARCAS DE GANCHO NA BARRA INTERMEDIÁRIA E PONTEIRA. RETOCAR AO REDOR DOS GRAMPOS DE FIXAÇÃO DOS SUPORTES DA LINHA DE PULVERIZAÇÃO. RETOCAR TODAS EXTREMIDADES ONDE ESTÁ COM A PINTURA FRACA E COM OXIDAÇÕES. | BARRA INTERMEDIÁRIA E PONTEIRA ESQUERDA | NÃO
0944B | 125J | Pré Auditoria | Não Conforme | 2113 ¦ OUTRAS OBSERVAÇÕES | 1 ¦ Incidental | REFORÇO DA BARRA ESQUERDA ESTÁ AMASSADO E COM MARCAS DE LIXADEIRA. | OUTRAS OBSERVAÇÕES | NÃO
0941B | 125J | Auditoria | Conforme Com OBS | 0301 ¦ PRESSÃO DA BOMBA DE TRANSMISSÃO DE 370 A 390 BAR | Não Informada | BLOCO TRANSMISSÃO DIANTEIRO TPA/TPB 390/390 BLOCO TRANSMISSÃO TRASEIRO TPA/TPB 390/390 |  | NÃO
0941B | 125J | Auditoria | Conforme Com OBS | 0302 ¦ PRESSÃO DA BOMBA DE MOVIMENTOS 140 A 160 BAR | Não Informada | BLOCO 2+1: 170 BAR |  | NÃO
0941B | 125J | Auditoria | Não Conforme | 0706 ¦ ABERTURA DE BITOLA DIANTEIRA 2790MM A 2810MM | 5 ¦ Menor | ABERTURA DE BITOLA DIANTEIRO PELO LADO DA FRENTE 2,82 MTS ABERTURA DE BITOLA DIANTEIRO PELO LADO DE TRÁS 2,79 MTS | ABERTURA DE BITOLA | NÃO
0941B | 125J | Auditoria | Conforme Com OBS | 0707 ¦ ABERTURA DE BITOLA TRASEIRA 2790MM A 2810MM | Não Informada | ABERTURA DE BITOLA TRASEIRO PELO LADO DE TRÁS 2,80 MTS ABERTURA DE BITOLA TRASEIRO PELO LADO DE TRÁS 2,80 MTS |  | NÃO
0941B | 125J | Auditoria | Conforme Com OBS | 0708 ¦ ABERTURA DE BITOLA DIFERENÇA ENTRE EIXOS MÁXIMO 20MM | Não Informada | DIFERENÇA ENTRE EIXOS 2 MTS |  | NÃO
0941B | 125J | Auditoria | Conforme Com OBS | 1313 ¦ ALINHAMENTO DA DIREÇÃO DEIXAR OS DOIS CILINDROS NA MESMA MEDIDA DE 133MM A 137MM DE HASTE | Não Informada | ALINHAMENTO DO CILINDRO DE DIREÇÃO 135 MM |  | NÃO
0941B | 125J | Auditoria | Não Conforme | 1618 ¦ OUTRAS OBSERVAÇÕES | 1 ¦ Incidental | PATIN ESQUERDO DA BARRA GRANDE MUITO PRÓXIMO DO CORRIMÃO DA ESCADA. | PATIN | NÃO
0941B | 125J | Auditoria | Conforme Com OBS | 2007 ¦ ALTURA DOS PULMÕES DE 230MM A 250MM | Não Informada | PULMÕES COM 235 MM |  | NÃO
0941B | 125J | Auditoria | Não Conforme | 2107 ¦ ABRIDORES DE LINHA E KIT EXTRA SEPARADOS | 0 ¦ Comentário | FALTA ABRIDORES DE LINHA. | ACESSÓRIOS | NÃO
0941B | 125J | Auditoria | Não Conforme | 2108 ¦ LIMPEZA | 0 ¦ Comentário | ASPIRAR TAPETE DA CABINE. | CABINE | NÃO
0944B | 125J | Pré Auditoria | Não Conforme | 0703 ¦ CILINDRO DE ABERTURA E FECHAMENTO DO ALIN COM AMORTECIMENTO | 5 ¦ Menor | SUPORTE MENOR DO CALÇO MENOR DO ALIN ESQUERDO NÃO APOIA NO CALÇO. | ALIN ESQUERDO | NÃO
0944B | 125J | Pré Auditoria | Não Conforme | 0716 ¦ OUTRAS OBSERVAÇÕES | 10 ¦ Maior | PARAFUSOS DA DOBRADIÇA DO DESNUQUE DO ALIN ESQUERDO, ESTÃO SOLTOS. | OUTRAS OBSERVAÇÕES | NÃO
0944B | 125J | Pré Auditoria | Não Conforme | 0717 ¦ ABERTURA E FECHAMENTO ALIN ESQ SEM INTERFERÊNCIAS E CHICOTEAMENTO | 5 ¦ Menor | DAR ACABAMENTO NAS CHAPAS DA BARRA INTERMEDIÁRIA, QUE ESTÃO COM MARCAS DE CORTE E SOLDA. | ALIN ESQUERDO | NÃO
0944B | 125J | Pré Auditoria | Não Conforme | 1701 ¦ CORDÃO DE SOLDA SEM FALHAS | 5 ¦ Menor | FALTANDO CHAPA DE REFORÇO DO DESNUQUE DO ALIN DIREITO, LADO DIREITO. | REFORÇO DO DESNUQUE DO ALIN DIREITO | NÃO
0944B | 125J | Pré Auditoria | Não Conforme | 1810 ¦ OUTRAS OBSERVAÇÕES | 10 ¦ Maior | SUBSTITUIR ARAME POR CUPILHA, NO PINO QUE PRENDE A DOBRADIÇA DO DESNUQUE DO ALIN DIREITO. | OUTRAS OBSERVAÇÕES | NÃO
0944B | 125J | Pré Auditoria | Não Conforme | 1608 ¦ PINTURA BARRA GRANDE DIREITA | 1 ¦ Incidental | RETOCAR CHAPA QUE PRENDE O PINO DO CABEÇALHO DA BARRA. RETOCAR TRELIÇA 4 E 9. RETOCAR AO REDOR DAS FIXAÇÕES SUPERIORES DO SUPORTE DO DESCANSO DE BARRA. RETOCAR TUBO DA BARRA LADO DE DENTRO E DE FORA, PARTE SUPERIOR DA TRELIÇA 7. | BARRA DIREITA | NÃO
0944B | 125J | Pré Auditoria | Não Conforme | 0112 ¦ OUTRAS OBSERVAÇÕES | 10 ¦ Maior | FALTANDO REFORÇO NA PARTE INTERNA DA EMENDA DO ALIN COM A BARRA GRANDE. | OUTRAS OBSERVAÇÕES | NÃO
0944B | 125J | Pré Auditoria | Não Conforme | 1610 ¦ PINTURA BARRA INTERMEDIÁRIA E ALIN DIREITO | 5 ¦ Menor | REFORÇAR PINTURA NA TESOURA DO CILINDRO DO ALIN. RETOCAR MARCAS DE GANCHO NA BARRA INTERMEDIÁRIA E PONTEIRA. RETOCAR TODAS EXTREMIDADES ONDE ESTÁ COM A PINTURA FRACA E COM OXIDAÇÕES. RETOCAR MARCAS DE LIXADEIRA AO LADO DO DESNUQUE DO ALIN, PELO LADO DE DENTRO. RETOCAR PONTA DA PONTEIRA DO ALIN, COM QUEBRADOS E ARRANHÕES. RETOCAR TODAS EXTREMIDADES DO ALIN, PRINCIPALMENTE ONDE FOI FEITO O RETRABALHO. | BARRA INTERMEDIÁRIA E PONTEIRA DIREITA | NÃO
0944B | 125J | Pré Auditoria | Não Conforme | 0823 ¦ OUTRAS OBSERVAÇÕES | 1 ¦ Incidental | UTILIZAR O MÁXIMO DO RECURSO DO PATIN DA BARRA INTERMEDIÁRIA, PRA PODER AFASTAR DO CORRIMÃO EXTERNO DA ESCADA, AO FECHAR BARRA, PATIN ESTÁ EM CONTATO COM CORRIMÃO DA ESCADA . | OUTRAS OBSERVAÇÕES | NÃO
0946B | 125J | Terminação | Não Conforme | 0111 ¦ TESTAR PINO TRAVA DO QUADRO E DAS BARRAS | 0 ¦ Comentário | FORAM RETIFICADOS OS FUROS DOS 2 PINOS TRAVA BARRAS. | FUROS DO PINO TRAVA BARRAS. | NÃO
0946B | 125J | Terminação | Conforme Com OBS | 0123 ¦ COLOCAR O ADITIVO REVELADOR (BLACKLIGHT) NOS TANQUES HIDRÁULICOS | Não Informada |  |  | NÃO
0946B | 125J | Terminação | Conforme Com OBS | 0401 ¦ VÁLVULAS DE FREIO (7 UNIDADES) | Não Informada |  |  | NÃO
0946B | 125J | Terminação | Conforme Com OBS | 0402 ¦ BLOCO 2+1 | Não Informada |  |  | NÃO
0946B | 125J | Terminação | Conforme Com OBS | 0403 ¦ BLOCO BOMBA DE PULVERIZAÇÃO / BOMBA DE CARGA | Não Informada |  |  | NÃO
0946B | 125J | Terminação | Conforme Com OBS | 0404 ¦ BLOCO ABERTURA DE BITOLA | Não Informada |  |  | NÃO
0946B | 125J | Terminação | Conforme Com OBS | 0405 ¦ BLOCO 7 VIAS | Não Informada |  |  | NÃO
0946B | 125J | Terminação | Conforme Com OBS | 0406 ¦ BLOCO TRANSMISSÃO TRASEIRA | Não Informada |  |  | NÃO
0946B | 125J | Terminação | Conforme Com OBS | 0407 ¦ BLOCO TRANSMISSÃO DIANTEIRA | Não Informada |  |  | NÃO
0946B | 125J | Terminação | Conforme Com OBS | 0408 ¦ BOMBA DE TRANSMISSÃO 1 | Não Informada |  |  | NÃO
0946B | 125J | Terminação | Conforme Com OBS | 0409 ¦ BOMBA DE TRANSMISSÃO 2 | Não Informada |  |  | NÃO
0946B | 125J | Terminação | Conforme Com OBS | 0410 ¦ BOMBA DUPLA 1 | Não Informada |  |  | NÃO
0946B | 125J | Terminação | Conforme Com OBS | 0411 ¦ BOMBA DUPLA 2 | Não Informada |  |  | NÃO
0946B | 125J | Terminação | Conforme Com OBS | 0413 ¦ MOTOR BOMBA DE PULVERIZAÇÃO | Não Informada |  |  | NÃO
0946B | 125J | Terminação | Conforme Com OBS | 0415 ¦ REGISTROS TANQUE CIRCUITO LEVE | Não Informada |  |  | NÃO
0946B | 125J | Terminação | Conforme Com OBS | 0416 ¦ REGISTROS TANQUE CIRCUITO PESADO | Não Informada |  |  | NÃO
0946B | 125J | Terminação | Conforme Com OBS | 0417 ¦ MOTOR DIESEL | Não Informada |  |  | NÃO
0946B | 125J | Terminação | Conforme Com OBS | 0418 ¦ TANQUE CIRCUITO LEVE | Não Informada |  |  | NÃO
0946B | 125J | Terminação | Conforme Com OBS | 0419 ¦ TANQUE CIRCUITO PESADO | Não Informada |  |  | NÃO
0946B | 125J | Terminação | Conforme Com OBS | 0420 ¦ REGISTROS | Não Informada |  |  | NÃO
0946B | 125J | Terminação | Conforme Com OBS | 0423 ¦ ORBITROL | Não Informada |  |  | NÃO
0946B | 125J | Terminação | Conforme Com OBS | 0424 ¦ SISTEMA DO AR CONDICIONADO (MANGUEIRAS, CONEXÕES, COMPRESSOR) | Não Informada |  |  | NÃO
0946B | 125J | Terminação | Conforme Com OBS | 0427 ¦ MOTOR DE RODA DD | Não Informada |  |  | NÃO
0946B | 125J | Terminação | Conforme Com OBS | 0428 ¦ MOTOR DE RODA DE | Não Informada |  |  | NÃO
0946B | 125J | Terminação | Conforme Com OBS | 0429 ¦ MOTOR DE RODA TD | Não Informada |  |  | NÃO
0946B | 125J | Terminação | Conforme Com OBS | 0430 ¦ MOTOR DE RODA TE | Não Informada |  |  | NÃO
0946B | 125J | Terminação | Conforme Com OBS | 0431 ¦ REDUTOR DD | Não Informada |  |  | NÃO
0946B | 125J | Terminação | Conforme Com OBS | 0432 ¦ REDUTOR DE | Não Informada |  |  | NÃO
0946B | 125J | Terminação | Conforme Com OBS | 0433 ¦ REDUTOR TD | Não Informada |  |  | NÃO
0946B | 125J | Terminação | Conforme Com OBS | 0434 ¦ REDUTOR TE | Não Informada |  |  | NÃO
0946B | 125J | Terminação | Conforme Com OBS | 0435 ¦ CILINDROS ALIN | Não Informada |  |  | NÃO
0946B | 125J | Terminação | Conforme Com OBS | 0436 ¦ CILINDROS 45 | Não Informada |  |  | NÃO
0946B | 125J | Terminação | Conforme Com OBS | 0437 ¦ CILINDROS ABRE BARRA | Não Informada |  |  | NÃO
0946B | 125J | Terminação | Conforme Com OBS | 0438 ¦ CILINDRO QUADRO | Não Informada |  |  | NÃO
0946B | 125J | Terminação | Conforme Com OBS | 0439 ¦ CILINDROS BITOLA | Não Informada |  |  | NÃO
0946B | 125J | Terminação | Conforme Com OBS | 0440 ¦ CILINDRO TRAVA QUADRO | Não Informada |  |  | NÃO
0946B | 125J | Terminação | Conforme Com OBS | 0441 ¦ CILINDROS DE DIREÇÃO | Não Informada |  |  | NÃO
0946B | 125J | Terminação | Conforme Com OBS | 0442 ¦ FILTRO CIRCUITO LEVE ESQUERDO | Não Informada |  |  | NÃO
0946B | 125J | Terminação | Conforme Com OBS | 0443 ¦ FILTRO CIRCUITO LEVE DIREITO | Não Informada |  |  | NÃO
0946B | 125J | Terminação | Conforme Com OBS | 0444 ¦ FILTRO CIRCUITO PESADO ESQUERDO | Não Informada |  |  | NÃO
0946B | 125J | Terminação | Conforme Com OBS | 0445 ¦ FILTRO CIRCUITO PESADO DIREITO | Não Informada |  |  | NÃO
0946B | 125J | Terminação | Conforme Com OBS | 0446 ¦ CONEXÕES E TERMINAIS DAS MANGUEIRAS HIDRÁULICAS CIRCUITO LEVE | Não Informada |  |  | NÃO
0946B | 125J | Terminação | Conforme Com OBS | 0447 ¦ CONEXÕES E TERMINAIS DAS MANGUEIRAS HIDRÁULICAS CIRCUITO PESADO | Não Informada |  |  | NÃO
0946B | 125J | Terminação | Conforme Com OBS | 0448 ¦ MANGUEIRAS HIDRÁULICAS CIRCUITO LEVE | Não Informada |  |  | NÃO
0946B | 125J | Terminação | Conforme Com OBS | 0449 ¦ MANGUEIRAS HIDRÁULICAS CIRCUITO PESADO | Não Informada |  |  | NÃO
0946B | 125J | Terminação | Conforme Com OBS | 0450 ¦ OUTRAS OBSERVAÇÕES | Não Informada |  |  | NÃO
0946B | 125J | Terminação | Conforme Com OBS | 1208 ¦ PINTURA | Não Informada |  |  | NÃO
0946B | 125J | Terminação | Conforme Com OBS | 1214 ¦ PINTURA | Não Informada |  |  | NÃO
0946B | 125J | Terminação | Conforme Com OBS | 1613 ¦ APLICAR ADESIVOS | Não Informada |  |  | NÃO
0946B | 125J | Terminação | Conforme Com OBS | 2010 ¦ PINTURA | Não Informada |  |  | NÃO
0946B | 125J | Terminação | Conforme Com OBS | 2106 ¦ PINTURA | Não Informada |  |  | NÃO
0944B | 125J | Pré Auditoria | Não Conforme | 0702 ¦ CILINDRO DE 45º RÁPIDO PARA SUBIR (5 A 10 SEGUNDOS) E LENTO PARA DESCER (10 A 15 SEGUNDOS) | 1 ¦ Incidental | CILINDRO DE 45° ESQUERDO, LENTO AO DESCER. | CILINDRO DE 45° ESQUERDO | NÃO
0944B | 125J | Pré Auditoria | Conforme Com OBS | 1313 ¦ ALINHAMENTO DA DIREÇÃO DEIXAR OS DOIS CILINDROS NA MESMA MEDIDA DE 133MM A 137MM DE HASTE | Não Informada | CILINDROS DE DIREÇÃO COM A MESMA MEDIDA DE 135MM |  | NÃO
0941B | 125J | Auditoria | Conforme Com OBS | 2112 ¦ REALIZAR A EQUALIZAÇÃO DO EQUIPAMENTO | Não Informada | EQUALIZAÇÃO EM 420 DE CORRENTE MÍNIMA PARA MARCHA A FRENTE NO EIXO DIANTEIRO E 400 DE CORRENTE MÍNIMA PARA MARCHA A FRENTE NO EIXO TRASEIRO |  | NÃO
0941B | 125J | Auditoria | Não Conforme | 0716 ¦ OUTRAS OBSERVAÇÕES | 10 ¦ Maior | ALIN DESALINHADO COM A BARRA GRANDE DIREITA PELO LADO INFERIOR. | ALIN | NÃO
0941B | 125J | Auditoria | Não Conforme | 1810 ¦ OUTRAS OBSERVAÇÕES | 1 ¦ Incidental | SUPORTE DA SINALEIRA DIANTEIRA DIREITA FROUXO. | SUPORTE SINALEIRA | NÃO
0941B | 125J | Auditoria | Não Conforme | 1806 ¦ PINTURA | 1 ¦ Incidental | FALTA PINTURA NO FURO DA ORELHA DO PINO TRAVA BARRA DIREITO. | CHASSI | NÃO
0945B | 125J | Pré Auditoria | Conforme Com OBS | 0109 ¦ VERSÃO DO PILOTO ATC300 (03.24A) | Não Informada | VERSÃO 3.24F |  | NÃO
0945B | 125J | Pré Auditoria | Conforme Com OBS | 0114 ¦ CAMBAGEM POSITIVA ENTRE 1º A 2º | Não Informada | BAIXADA DIANTEIRA ESQUERDA 88.1 BAIXADA DIANTEIRA DIREITA 89.0 BAIXADA TRASEIRA ESQUERDA 89.0 BAIXADA TRASEIRA DIREITA 89.0 |  | NÃO
0945B | 125J | Pré Auditoria | Conforme Com OBS | 0130 ¦ VERIFICAR ESPAÇAMENTO ENTRE A HÉLICE E O DEFLETOR 10MM A 22MM | Não Informada | ESPAÇAMENTO DA HÉLICE LADO ESQUERDO: 17MM LADO DIREITO: 12MM |  | NÃO
0945B | 125J | Pré Auditoria | Conforme Com OBS | 0131 ¦ VERIFICAR PROFUNDIDADE ENTRE A HÉLICE E O DEFLETOR 80MM A 90MM | Não Informada | PROFUNDIDADE DA HÉLICE LADO ESQUERDO: 81MM LADO DIREITO: 83MM |  | NÃO
0945B | 125J | Pré Auditoria | Conforme Com OBS | 0706 ¦ ABERTURA DE BITOLA DIANTEIRA 2790MM A 2810MM | Não Informada | ABERTURA DE BITOLA DIANTEIRA PELA PARTE DA FRENTE 2.79M ABERTURA DE BITOLA DIANTEIRA PELA PARTE DE TRÁS 2.79M |  | NÃO
0945B | 125J | Pré Auditoria | Conforme Com OBS | 0707 ¦ ABERTURA DE BITOLA TRASEIRA 2790MM A 2810MM | Não Informada | ABERTURA DE BITOLA TRASEIRA PELA PARTE DA FRENTE 2.80M ABERTURA DE BITOLA TRASEIRA PELA PARTE DE TRÁS 2.79M |  | NÃO
0945B | 125J | Pré Auditoria | Conforme Com OBS | 0708 ¦ ABERTURA DE BITOLA DIFERENÇA ENTRE EIXOS MÁXIMO 20MM | Não Informada | ABERTURA DE BITOLAS, DIFERENÇA ENTRE EIXOS 1CM |  | NÃO
0945B | 125J | Pré Auditoria | Conforme Com OBS | 0709 ¦ CONVERGÊNCIA EIXO TRASEIRO DIFERENÇA ENTRE A MEDIÇÃO PARALELA E EM “X” MÁXIMO 20MM. | Não Informada | EM XIS ARO TRASEIRO DIREITO PELO LADO DE TRÁS, COM ARO TRASEIRO ESQUERDO PELO LADO DA FRENTE 2.689MM EM XIS ARO TRASEIRO DIREITO PELO LADO DA FRENTE, COM ARO TRASEIRO ESQUERDO PELO LADO DE TRÁS 2.692MM |  | NÃO
0945B | 125J | Pré Auditoria | Conforme Com OBS | 0710 ¦ CONVERGÊNCIA EIXO DIANTEIRO DIFERENÇA ENTRE A MEDIÇÃO PARALELA E EM “X” MÁXIMO 15MM. | Não Informada | EM XIS ARO DIANTEIRO DIREITO PELO LADO DE TRÁS, COM ARO DIANTEIRO ESQUERDO PELO LADO DA FRENTE 2.694MM EM XIS ARO DIANTEIRO DIREITO PELO LADO DA FRENTE, COM ARO DIANTEIRO ESQUERDO PELO LADO DE TRÁS 2.680MM |  | NÃO
0945B | 125J | Pré Auditoria | Não Conforme | 1612 ¦ TESTAR DESNUQUE DO ALIN | 1 ¦ Incidental | RETOCAR DESNUQUE DO ALIN ESQUERDO E DIREITO. | DESNUQUE DO ALIN ESQUERDO E DIREITO | NÃO
0945B | 125J | Pré Auditoria | Não Conforme | 2102 ¦ LUBRIFICAÇÃO DA MÁQUINA | 0 ¦ Comentário | ESSE PROCESSO DEVE SER FINALIZADO DEPOIS DO RETOQUE! | LUBRIFICAÇÃO DA MÁQUINA | NÃO
0945B | 125J | Pré Auditoria | Não Conforme | 2105 ¦ PRESENÇA ADESIVOS | 0 ¦ Comentário | APLICAR ADESIVOS DE SEGURANÇA DEPOIS DO RETOQUE. | ADESIVOS | NÃO
0945B | 125J | Pré Auditoria | Não Conforme | 0112 ¦ OUTRAS OBSERVAÇÕES | 1 ¦ Incidental | RETOCAR FURO DO PINO TRAVA BARRA DO SUPORTE, QUE FOI RETRABALHO E RETOCAR PINTURA DANIFICADA NO DESCANSO DE BARRA DIANTEIRO ESQUERDO. | SUPORTE DO DESCANSO DE BARRA DIANTEIRO ESQUERDO | NÃO
0945B | 125J | Pré Auditoria | Não Conforme | 1202 ¦ APERTO DOS FIXADORES DOS SUPORTES DO MOTOR | 1 ¦ Incidental | RETOCAR PATAS DO MOTOR. | FIXADORES DO RADIADOR/MOTOR | NÃO
0945B | 125J | Pré Auditoria | Não Conforme | 1211 ¦ ESTRUTURA DO CAPÔ | 1 ¦ Incidental | RETOCAR CANTO INFERIOR ESQUERDO DA ESTRUTURA DA LATERAL DIREITA DO CAPÔ. | ESTRUTURA DO CAPÔ | NÃO
0945B | 125J | Pré Auditoria | Não Conforme | 1213 ¦ CHAPAS DE PROTEÇÃO DO MOTOR | 0 ¦ Comentário | FIXAR CHAPARIA DE PROTEÇÃO INFERIOR DO RADIADOR, DEPOIS FIXAR PASSA MANGUEIRA DA MANGUEIRA DO TANQUE DE ÁGUA LIMPA. | CHAPAS DE PROTEÇÃO | NÃO
0945B | 125J | Pré Auditoria | Não Conforme | 1214 ¦ PINTURA | 1 ¦ Incidental | RETOCAR OS QUATRO CANTOS DO MOTOR, ONDE FICA APOIADO NO SUPORTE DE MONTAGEM. | MOTOR | NÃO
0945B | 125J | Pré Auditoria | Conforme Com OBS | 0822 ¦ PRESSURIZAÇÃO DA CABINE | Não Informada | PRESSURIZAÇÃO MARCANDO 13.0 AÍ PISAR NO FREIO MARCA 9.0 |  | NÃO
0945B | 125J | Pré Auditoria | Não Conforme | 1103 ¦ ATERRAMENTOS (CHAVE GERAL, MOTOR DE PARTIDA E SUBTETO CABINE) | 1 ¦ Incidental | RETOCAR ATERRAMENTO ELÉTRICO DA CHAVE GERAL. | ATERRAMENTO ELÉTRICO | NÃO
0945B | 125J | Pré Auditoria | Não Conforme | 1303 ¦ UNIÃO ROSCADA CILINDRO DE DIREÇÃO MÁXIMO LADO FIXO 16MM E LADO HASTE 10MM | 1 ¦ Incidental | RETOCAR FIXADORES DOS CILINDROS DE DIREÇÃO. | CILINDROS DE DIREÇÃO | NÃO
0945B | 125J | Pré Auditoria | Não Conforme | 1406 ¦ FIXAÇÃO DO CONO MISTURADOR | 1 ¦ Incidental | RETOCAR AO REDOR DA TRAVA DO CONO MISTURADOR. RETOCAR ARTICULAÇÕES DO SUPORTE DO CONO MISTURADOR. RETOCAR MARCAS DE GANCHO NA PARTE DE TRÁS DO SUPORTE DO CONO MISTURADOR. RETOCAR LATERAL DO SUPORTE DO CONO MISTURADOR. | CONO MISTURADOR | NÃO
0945B | 125J | Pré Auditoria | Não Conforme | 1511 ¦ OUTRAS OBSERVAÇÕES | 1 ¦ Incidental | RETOCAR PARTE INFERIOR DO TUBO ESQUERDO E DIREITO DO QUADRO DESLIZANTE. RETOCAR PARTE INFERIOR DO SUPORTE DO PINO DO CILINDRO CENTRAL. | QUADRO INFERIOR | NÃO
0945B | 125J | Pré Auditoria | Não Conforme | 1618 ¦ OUTRAS OBSERVAÇÕES | 1 ¦ Incidental | RETOCAR TUBO DA BARRA ESQUERDA E DIREITA, ONDE VAI ENCAIXADA NO SUPORTE DO DESCANSO DE BARRA. RETOCAR PARTE INFERIOR DA PONTA DA BARRA DIREITA. | BARRA ESQUERDA E DIREITA INFERIOR | NÃO
0945B | 125J | Pré Auditoria | Não Conforme | 1701 ¦ CORDÃO DE SOLDA SEM FALHAS | 1 ¦ Incidental | FURO NO CORDÃO DE SOLDA DO PASSA MANGUEIRA SUPERIOR DIREITO DO QUADRO. | CORDÃO DE SOLDA | NÃO
0945B | 125J | Pré Auditoria | Não Conforme | 1802 ¦ APERTO DAS PORCAS DOS TENSORES | 1 ¦ Incidental | RETOCAR TODOS OS TENSORES, PORCAS DOS TENSORES, RÓTULAS DOS TENSORES E ROSCAS DAS RÓTULAS DOS TENSORES. | TENSORES, PORCAS DOS TENSORES, RÓTULAS DOS TENSORES E ROSCAS DAS RÓTULAS DOS TENSORES. | NÃO
0945B | 125J | Pré Auditoria | Não Conforme | 1805 ¦ AMORTECEDORES | 1 ¦ Incidental | RETOCAR ARRANHÕES NOS AMORTECEDORES. | AMORTECEDORES | NÃO
0945B | 125J | Pré Auditoria | Não Conforme | 1806 ¦ PINTURA | 1 ¦ Incidental | RETOCAR OS QUATRO CANTOS DO CHASSI, ONDE FICA APOIADO NO SUPORTE DE PINTURA. RETOCAR SUPORTE DIREITO DE FIXAÇÃO DO CRUZEIRO INFERIOR DO RADIADOR NO CHASSI. | CHASSI | NÃO
0945B | 125J | Pré Auditoria | Não Conforme | 1807 ¦ ALINHAMENTO DOS CORRIMÃOS | 1 ¦ Incidental | RETOCAR CORRIMÃO DA ESCADA PARTE DE FIXAÇÃO INFERIOR E SUPERIOR. REMOVER MANCHAS DE CANETA NO BRAÇO CENTRAL DO CORRIMÃO EXTERNO DA ESCADA. RETOCAR EXTREMIDADES AO REDOR DOS SEPARADORES SUPERIOR E INFERIOR ENTRE OS CORRIMÃOS. | CORRIMÃOS | NÃO
0945B | 125J | Pré Auditoria | Não Conforme | 1808 ¦ ESCADA | 1 ¦ Incidental | RETOCAR PINOS DAS ARTICULAÇÕES DA ESCADA. RETOCAR ARRANHÃO NA LATERAL ESQUERDA DA ESCADA, AO LADO DO CALÇO DE BORRACHA. | ESCADA | NÃO
0945B | 125J | Pré Auditoria | Não Conforme | 1809 ¦ PASSARELA | 1 ¦ Incidental | RETOCAR PARTE FRONTAL DA PASSARELA. RETOCAR LATERAL DA PASSARELA, AO LADO DO TANQUE DE ÁGUA LIMPA. RETOCAR EXTREMIDADES INFERIORES DA PASSARELA CENTRAL E PASSARELA PEQUENA. | PASSARELA | NÃO
0943B | 125J | Auditoria | Conforme Com OBS | 0504 ¦ CALIBRAÇÃO DO PILOTO | Não Informada | SEM ESPAÇO ÚTIL PARA CALIBRAR. |  | NÃO
0943B | 125J | Auditoria | Conforme Com OBS | 1204 ¦ NÍVEL DE COMBUSTÍVEL | Não Informada | NÍVEL DE COMBUSTÍVEL 23% |  | NÃO
0943B | 125J | Auditoria | Não Conforme | 2002 ¦ PRESENÇA DAS TAMPAS DOS MOTORES DE RODA | 0 ¦ Comentário | FALTA AS TAMPAS DE PROTEÇÃO DOS MOTORES DE RODA. | TAMPA PROTEÇÃO | NÃO
0945B | 125J | Pré Auditoria | Não Conforme | 1906 ¦ PINTURA | 1 ¦ Incidental | RETOCAR FIXAÇÕES SUPERIORES DO SUPORTE DO TANQUE DE ÁGUA LIMPA. | SUPORTES DE FIXAÇÃO DO TANQUE DE ÁGUA LIMPA | NÃO
0945B | 125J | Pré Auditoria | Não Conforme | 2006 ¦ CONDIÇÃO DO AROS | 1 ¦ Incidental | REFORÇAR PINTURA AO REPOR DAS AROS, TODAS EXTREMIDADES COM QUEBRADOS E ARRANHÕES. | AROS | NÃO
0945B | 125J | Pré Auditoria | Não Conforme | 2010 ¦ PINTURA | 1 ¦ Incidental | REFORÇAR PINTURA NOS FORJADOS DOS EXTENSÍVEIS DIANTEIROS. RETOCAR MARCAS DO SUPORTE DE PINTURA, EIXO DIANTEIRO E EIXO TRASEIRO. | EIXOS/BAIXADAS | NÃO
0945B | 125J | Pré Auditoria | Não Conforme | 2011 ¦ REDUTORES | 1 ¦ Incidental | REFORÇAR PINTURA NO REDUTOR TRASEIRO ESQUERDO. | REDUTORES | NÃO
0945B | 125J | Pré Auditoria | Não Conforme | 2106 ¦ PINTURA | 1 ¦ Incidental | RETOCAR SUPORTE DO FREIO, PARTE INFERIOR DA CABINE. RETOCAR SUPORTES DE FIXAÇÃO DO TANQUE DE CIRCUITO LEVE. RETOCAR QUEBRADO NA PARTE INFERIOR DO TANQUE DE CIRCUITO PESADO. | PINTURA EM GERAL | NÃO
0943B | 125J | Auditoria | Não Conforme | 1305 ¦ ROTEAMENTO DAS MANGUEIRAS HIDRÁULICAS | 1 ¦ Incidental | MANGUEIRA HIDRÁULICA EM CONTATO COM A VÁLVULA PNEUMÁTICO DO PULMÃO TRASEIRO DIREITO. | ROTEAMENTO HIDRÁULICA | NÃO
0943B | 125J | Auditoria | Não Conforme | 1314 ¦ OUTRAS OBSERVAÇÕES | 1 ¦ Incidental | MANGUEIRA HIDRÁULICA DA SAÍDA DO BLOCO 2+1 PARA O CILINDRO DA ESCADA EM CONTATO COM CANTO VIVO DO SUPORTE LATERAL ESQUERDO DO RADIADOR. | ROTE HIDRÁULICA | NÃO
0943B | 125J | Auditoria | Não Conforme | 1810 ¦ OUTRAS OBSERVAÇÕES | 1 ¦ Incidental | FALTA CORDÃO DE SOLDA NA TRAVESSA TRASEIRO DO CHASSI ATRÁS DO FILTRO DE RESERVATÓRIO DE AR. | CHASSI SOLDA | NÃO
0945B | 125J | Pré Auditoria | Não Conforme | 0717 ¦ ABERTURA E FECHAMENTO ALIN ESQ SEM INTERFERÊNCIAS E CHICOTEAMENTO | 10 ¦ Maior | PARAFUSOS DA DOBRADIÇA DO DESNUQUE DO ALIN ESQUERDO, ESTÃO SOLTOS. | ALIN ESQUERDO | NÃO
0945B | 125J | Pré Auditoria | Não Conforme | 0718 ¦ ABERTURA E FECHAMENTO ALIN DIR SEM INTERFERÊNCIAS E CHICOTEAMENTO | 10 ¦ Maior | PARAFUSOS DE FIXAÇÃO DA DOBRADIÇA DO DESNUQUE DO ALIN DIREITO, ESTÃO SOLTOS. | ALIN DIREITO | NÃO
0945B | 125J | Pré Auditoria | Não Conforme | 0823 ¦ OUTRAS OBSERVAÇÕES | 5 ¦ Menor | TAMPA DO ACUMULADOR DE PRESSÃO DO CILINDRO DE 45° DA BARRA DIREITA, ESTA DANIFICADA. | CILINDRO DE 45° DIREITO | NÃO
0945B | 125J | Pré Auditoria | Não Conforme | 1308 ¦ INTEGRIDADE DOS CILINDROS EM GERAL | 1 ¦ Incidental | RETOCAR AO REDOR DAS CONEXÕES HIDRÁULICAS DOS CILINDROS. | INTEGRIDADE DOS CILINDROS EM GERAL | NÃO
0945B | 125J | Pré Auditoria | Não Conforme | 1505 ¦ PARTE INTERNA DO QUADRO DESLIZANTE | 1 ¦ Incidental | RETOCAR LATERAL DO SUPORTE DO PINO DO CILINDRO CENTRAL. RETOCAR AO REDOR DA PARTE INFERIOR DO PINO ESQUERDO E DIREITO DAS TRAVAS DO QUADRO BASCULANTE. | QUADRO DESLIZANTE INTERNO | NÃO
0945B | 125J | Pré Auditoria | Não Conforme | 1507 ¦ PARTE INTERNA DO QUADRO BASCULANTE | 1 ¦ Incidental | RETOCAR SUPORTE SUPERIOR DA BIELA ESQUERDA. RETOCAR SUPORTE INFERIOR DA BIELA DIREITA. RETOCAR PARTE CENTRAL DA BIELA DIREITA. | QUADRO BASCULANTE INTERNO | NÃO
0945B | 125J | Pré Auditoria | Não Conforme | 1510 ¦ PARTE EXTERNA DO QUADRO FIXO | 1 ¦ Incidental | RETOCAR SUPORTE SUPERIOR ESQUERDO E DIREITO DO QUADRO FIXO. | QUADRO FIXO EXTERNO | NÃO
0945B | 125J | Pré Auditoria | Não Conforme | 1607 ¦ PINTURA BARRA GRANDE ESQUERDA | 1 ¦ Incidental | RETOCAR TRELIÇA 6 E 14. RETOCAR AO REDOR DAS FIXAÇÕES SUPERIORES DO SUPORTE DO DESCANSO DE BARRA. RETOCAR ORELHA DO CABEÇAL DA BARRA, PARTE DE FIXAÇÃO. | BARRA ESQUERDA | NÃO
0945B | 125J | Pré Auditoria | Não Conforme | 1609 ¦ PINTURA BARRA INTERMEDIÁRIA E ALIN ESQUERDO | 1 ¦ Incidental | REFORÇAR PINTURA NA TESOURA DO CILINDRO DO ALIN. RETOCAR MARCAS DE GANCHO NA BARRA INTERMEDIÁRIA E PONTEIRA. RETOCAR PINTURA EM TODAS EXTREMIDADES DA PONTEIRA, ONDE FICOU DANIFICADO AO TROCAR OS GRAMPOS DE PULVERIZAÇÃO DE LUGAR. RETOCAR TODAS EXTREMIDADES ONDE ESTÁ COM A PINTURA FRACA E COM OXIDAÇÕES. | BARRA INTERMEDIÁRIA E PONTEIRA ESQUERDA | NÃO
0947B | 125J | Terminação | Não Conforme | 0111 ¦ TESTAR PINO TRAVA DO QUADRO E DAS BARRAS | 0 ¦ Comentário | FORAM RETIFICADO OS FUROS DOS PINOS TRAVA BARRAS. DOS 2 LADOS. |  | NÃO
0947B | 125J | Terminação | Conforme Com OBS | 0123 ¦ COLOCAR O ADITIVO REVELADOR (BLACKLIGHT) NOS TANQUES HIDRÁULICOS | Não Informada |  |  | NÃO
0947B | 125J | Terminação | Conforme Com OBS | 0401 ¦ VÁLVULAS DE FREIO (7 UNIDADES) | Não Informada |  |  | NÃO
0947B | 125J | Terminação | Conforme Com OBS | 0402 ¦ BLOCO 2+1 | Não Informada |  |  | NÃO
0947B | 125J | Terminação | Conforme Com OBS | 0403 ¦ BLOCO BOMBA DE PULVERIZAÇÃO / BOMBA DE CARGA | Não Informada |  |  | NÃO
0947B | 125J | Terminação | Conforme Com OBS | 0404 ¦ BLOCO ABERTURA DE BITOLA | Não Informada |  |  | NÃO
0947B | 125J | Terminação | Conforme Com OBS | 0405 ¦ BLOCO 7 VIAS | Não Informada |  |  | NÃO
0947B | 125J | Terminação | Conforme Com OBS | 0406 ¦ BLOCO TRANSMISSÃO TRASEIRA | Não Informada |  |  | NÃO
0947B | 125J | Terminação | Conforme Com OBS | 0407 ¦ BLOCO TRANSMISSÃO DIANTEIRA | Não Informada |  |  | NÃO
0947B | 125J | Terminação | Conforme Com OBS | 0408 ¦ BOMBA DE TRANSMISSÃO 1 | Não Informada |  |  | NÃO
0947B | 125J | Terminação | Conforme Com OBS | 0409 ¦ BOMBA DE TRANSMISSÃO 2 | Não Informada |  |  | NÃO
0947B | 125J | Terminação | Conforme Com OBS | 0410 ¦ BOMBA DUPLA 1 | Não Informada |  |  | NÃO
0947B | 125J | Terminação | Conforme Com OBS | 0411 ¦ BOMBA DUPLA 2 | Não Informada |  |  | NÃO
0947B | 125J | Terminação | Conforme Com OBS | 0413 ¦ MOTOR BOMBA DE PULVERIZAÇÃO | Não Informada |  |  | NÃO
0947B | 125J | Terminação | Conforme Com OBS | 0415 ¦ REGISTROS TANQUE CIRCUITO LEVE | Não Informada |  |  | NÃO
0947B | 125J | Terminação | Conforme Com OBS | 0416 ¦ REGISTROS TANQUE CIRCUITO PESADO | Não Informada |  |  | NÃO
0947B | 125J | Terminação | Conforme Com OBS | 0417 ¦ MOTOR DIESEL | Não Informada |  |  | NÃO
0947B | 125J | Terminação | Conforme Com OBS | 0418 ¦ TANQUE CIRCUITO LEVE | Não Informada |  |  | NÃO
0947B | 125J | Terminação | Conforme Com OBS | 0419 ¦ TANQUE CIRCUITO PESADO | Não Informada |  |  | NÃO
0947B | 125J | Terminação | Conforme Com OBS | 0420 ¦ REGISTROS | Não Informada |  |  | NÃO
0947B | 125J | Terminação | Conforme Com OBS | 0423 ¦ ORBITROL | Não Informada |  |  | NÃO
0947B | 125J | Terminação | Conforme Com OBS | 0424 ¦ SISTEMA DO AR CONDICIONADO (MANGUEIRAS, CONEXÕES, COMPRESSOR) | Não Informada |  |  | NÃO
0947B | 125J | Terminação | Conforme Com OBS | 0427 ¦ MOTOR DE RODA DD | Não Informada |  |  | NÃO
0947B | 125J | Terminação | Conforme Com OBS | 0428 ¦ MOTOR DE RODA DE | Não Informada |  |  | NÃO
0947B | 125J | Terminação | Conforme Com OBS | 0429 ¦ MOTOR DE RODA TD | Não Informada |  |  | NÃO
0947B | 125J | Terminação | Conforme Com OBS | 0430 ¦ MOTOR DE RODA TE | Não Informada |  |  | NÃO
0947B | 125J | Terminação | Conforme Com OBS | 0431 ¦ REDUTOR DD | Não Informada |  |  | NÃO
0947B | 125J | Terminação | Conforme Com OBS | 0432 ¦ REDUTOR DE | Não Informada |  |  | NÃO
0947B | 125J | Terminação | Conforme Com OBS | 0433 ¦ REDUTOR TD | Não Informada |  |  | NÃO
0947B | 125J | Terminação | Conforme Com OBS | 0434 ¦ REDUTOR TE | Não Informada |  |  | NÃO
0947B | 125J | Terminação | Conforme Com OBS | 0435 ¦ CILINDROS ALIN | Não Informada |  |  | NÃO
0947B | 125J | Terminação | Conforme Com OBS | 0436 ¦ CILINDROS 45 | Não Informada |  |  | NÃO
0947B | 125J | Terminação | Conforme Com OBS | 0437 ¦ CILINDROS ABRE BARRA | Não Informada |  |  | NÃO
0947B | 125J | Terminação | Conforme Com OBS | 0438 ¦ CILINDRO QUADRO | Não Informada |  |  | NÃO
0947B | 125J | Terminação | Conforme Com OBS | 0439 ¦ CILINDROS BITOLA | Não Informada |  |  | NÃO
0947B | 125J | Terminação | Conforme Com OBS | 0440 ¦ CILINDRO TRAVA QUADRO | Não Informada |  |  | NÃO
0947B | 125J | Terminação | Conforme Com OBS | 0441 ¦ CILINDROS DE DIREÇÃO | Não Informada |  |  | NÃO
0947B | 125J | Terminação | Conforme Com OBS | 0442 ¦ FILTRO CIRCUITO LEVE ESQUERDO | Não Informada |  |  | NÃO
0947B | 125J | Terminação | Conforme Com OBS | 0443 ¦ FILTRO CIRCUITO LEVE DIREITO | Não Informada |  |  | NÃO
0947B | 125J | Terminação | Conforme Com OBS | 0444 ¦ FILTRO CIRCUITO PESADO ESQUERDO | Não Informada |  |  | NÃO
0947B | 125J | Terminação | Conforme Com OBS | 0445 ¦ FILTRO CIRCUITO PESADO DIREITO | Não Informada |  |  | NÃO
0947B | 125J | Terminação | Conforme Com OBS | 0446 ¦ CONEXÕES E TERMINAIS DAS MANGUEIRAS HIDRÁULICAS CIRCUITO LEVE | Não Informada |  |  | NÃO
0947B | 125J | Terminação | Conforme Com OBS | 0447 ¦ CONEXÕES E TERMINAIS DAS MANGUEIRAS HIDRÁULICAS CIRCUITO PESADO | Não Informada |  |  | NÃO
0947B | 125J | Terminação | Conforme Com OBS | 0448 ¦ MANGUEIRAS HIDRÁULICAS CIRCUITO LEVE | Não Informada |  |  | NÃO
0947B | 125J | Terminação | Conforme Com OBS | 0449 ¦ MANGUEIRAS HIDRÁULICAS CIRCUITO PESADO | Não Informada |  |  | NÃO
0947B | 125J | Terminação | Conforme Com OBS | 1208 ¦ PINTURA | Não Informada |  |  | NÃO
0947B | 125J | Terminação | Conforme Com OBS | 1214 ¦ PINTURA | Não Informada |  |  | NÃO
0947B | 125J | Terminação | Conforme Com OBS | 1613 ¦ APLICAR ADESIVOS | Não Informada |  |  | NÃO
0947B | 125J | Terminação | Conforme Com OBS | 1806 ¦ PINTURA | Não Informada |  |  | NÃO
0947B | 125J | Terminação | Conforme Com OBS | 1906 ¦ PINTURA | Não Informada |  |  | NÃO
0947B | 125J | Terminação | Conforme Com OBS | 2106 ¦ PINTURA | Não Informada |  |  | NÃO
0945B | 125J | Pré Auditoria | Não Conforme | 1608 ¦ PINTURA BARRA GRANDE DIREITA | 1 ¦ Incidental | RETOCAR CHAPA QUE TRAVA A CABEÇA DO PINO DO CABEÇALHO. RETOCAR TRELIÇA 6 E 14. RETOCAR REFORÇO DA BARRA, AO REDOR DA CABEÇA DOS PINOS QUE PRENDEM A TESOURA DO ALIN. RETOCAR ORELHA DO CILINDRO DE 45°, PARTE DE FIXAÇÃO PELO LADO DE DENTRO. | BARRA DIREITA | NÃO
0945B | 125J | Pré Auditoria | Não Conforme | 1610 ¦ PINTURA BARRA INTERMEDIÁRIA E ALIN DIREITO | 1 ¦ Incidental | RETOCAR TESOURA DO CILINDRO DO ALIN. RETOCAR MARCAS DE GANCHO NA BARRA INTERMEDIÁRIA E PONTEIRA. RETOCAR PINTURA AO REDOR DO GRAMPO DO SUPORTE DA LINHA DE PULVERIZAÇÃO, LADO DE FORA. | BARRA INTERMEDIÁRIA E PONTEIRA DIREITA | NÃO
0945B | 125J | Pré Auditoria | Não Conforme | 1704 ¦ OUTRAS OBSERVAÇÕES | 5 ¦ Menor | DAR ACABAMENTO NAS CHAPAS DA BARRA INTERMEDIÁRIA, COM MARCAS DE CORTE E SOLDA. | OUTRAS OBSERVAÇÕES | NÃO
0945B | 125J | Pré Auditoria | Não Conforme | 2113 ¦ OUTRAS OBSERVAÇÕES | 1 ¦ Incidental | APLICAR SELANTE NO REFORÇO DA PONTA DA BARRA INTERMEDIÁRIA DIREITA. | OUTRAS OBSERVAÇÕES | NÃO
0945B | 125J | Pré Auditoria | Não Conforme | 1616 ¦ PINTURA | 1 ¦ Incidental | RETOCAR PÉ DA BISAGRA. | BISAGRA ESQUERDA EXTERNA | NÃO
0945B | 125J | Pré Auditoria | Conforme Com OBS | 1313 ¦ ALINHAMENTO DA DIREÇÃO DEIXAR OS DOIS CILINDROS NA MESMA MEDIDA DE 133MM A 137MM DE HASTE | Não Informada | CILINDROS DE DIREÇÃO COM A MESMA MEDIDA DE 135MM |  | NÃO
0946B | 125J | Pré Auditoria | Não Conforme | 0706 ¦ ABERTURA DE BITOLA DIANTEIRA 2790MM A 2810MM | 1 ¦ Incidental | ABERTURA DE BITOLA DIANTEIRA PELA PARTE DA FRENTE 2.78M ABERTURA DE BITOLA DIANTEIRA PELA PARTE DE TRÁS 2.79M ABERTURA DE BITOLA DIANTEIRA PELA PARTE DA FRENTE, FICOU FORA DA TOLERÂNCIA DE 2.79M A 2.81M | ABERTURA DE BITOLA DIANTEIRA | NÃO
0946B | 125J | Pré Auditoria | Conforme Com OBS | 0707 ¦ ABERTURA DE BITOLA TRASEIRA 2790MM A 2810MM | Não Informada | ABERTURA DE BITOLA TRASEIRA PELA PARTE DA FRENTE 2.79M ABERTURA DE BITOLA TRASEIRA PELA PARTE DE TRÁS 2.80M |  | NÃO
0946B | 125J | Pré Auditoria | Conforme Com OBS | 0708 ¦ ABERTURA DE BITOLA DIFERENÇA ENTRE EIXOS MÁXIMO 20MM | Não Informada | ABERTURA DE BITOLAS, DIFERENÇA ENTRE EIXOS 2CM |  | NÃO
0946B | 125J | Pré Auditoria | Conforme Com OBS | 0709 ¦ CONVERGÊNCIA EIXO TRASEIRO DIFERENÇA ENTRE A MEDIÇÃO PARALELA E EM “X” MÁXIMO 20MM. | Não Informada | EM XIS ARO TRASEIRO DIREITO PELO LADO DE TRÁS, COM ARO TRASEIRO ESQUERDO PELO LADO DA FRENTE 2.699MM EM XIS ARO TRASEIRO DIREITO PELO LADO DA FRENTE, COM ARO TRASEIRO ESQUERDO PELO LADO DE TRÁS 2.697MM |  | NÃO
0946B | 125J | Pré Auditoria | Conforme Com OBS | 0710 ¦ CONVERGÊNCIA EIXO DIANTEIRO DIFERENÇA ENTRE A MEDIÇÃO PARALELA E EM “X” MÁXIMO 15MM. | Não Informada | EM XIS ARO DIANTEIRO DIREITO PELO LADO DE TRÁS, COM ARO DIANTEIRO ESQUERDO PELO LADO DA FRENTE 2.688MM EM XIS ARO DIANTEIRO DIREITO PELO LADO DA FRENTE, COM ARO DIANTEIRO ESQUERDO PELO LADO DE TRÁS 2.694MM |  | NÃO
0946B | 125J | Pré Auditoria | Conforme Com OBS | 0822 ¦ PRESSURIZAÇÃO DA CABINE | Não Informada | PRESSURIZAÇÃO MARCANDO 11.7 AO PISAR NO FREIO MARCA 8.5 |  | NÃO
0946B | 125J | Pré Auditoria | Não Conforme | 1612 ¦ TESTAR DESNUQUE DO ALIN | 1 ¦ Incidental | RETOCAR DESNUQUE DO ALIN ESQUERDO E DIREITO. | DESNUQUE DO ALIN ESQUERDO E DIREITO | NÃO
0946B | 125J | Pré Auditoria | Não Conforme | 2102 ¦ LUBRIFICAÇÃO DA MÁQUINA | 0 ¦ Comentário | ESSE PROCESSO DEVE SER FINALIZADO DEPOIS DO RETOQUE! | LUBRIFICAÇÃO DA MÁQUINA | NÃO
0946B | 125J | Pré Auditoria | Não Conforme | 2105 ¦ PRESENÇA ADESIVOS | 0 ¦ Comentário | APLICAR ADESIVOS DE SEGURANÇA DEPOIS DO RETOQUE. | ADESIVOS | NÃO
0946B | 125J | Pré Auditoria | Conforme Com OBS | 0114 ¦ CAMBAGEM POSITIVA ENTRE 1º A 2º | Não Informada | BAIXADA DIANTEIRA ESQUERDA 88.5 BAIXADA DIANTEIRA DIREITA 88.9 BAIXADA TRASEIRA ESQUERDA 88.7 BAIXADA TRASEIRA DIREITA 89.0 |  | NÃO
0946B | 125J | Pré Auditoria | Conforme Com OBS | 0130 ¦ VERIFICAR ESPAÇAMENTO ENTRE A HÉLICE E O DEFLETOR 10MM A 22MM | Não Informada | ESPAÇAMENTO DA HÉLICE LADO ESQUERDO: 19MM LADO DIREITO: 12MM |  | NÃO
0946B | 125J | Pré Auditoria | Conforme Com OBS | 0131 ¦ VERIFICAR PROFUNDIDADE ENTRE A HÉLICE E O DEFLETOR 80MM A 90MM | Não Informada | PROFUNDIDADE DA HÉLICE LADO ESQUERDO: 84MM LADO DIREITO: 82MM |  | NÃO
0946B | 125J | Pré Auditoria | Conforme Com OBS | 0109 ¦ VERSÃO DO PILOTO ATC300 (03.24A) | Não Informada | VERSÃO 3.24F |  | NÃO
0946B | 125J | Pré Auditoria | Não Conforme | 0111 ¦ TESTAR PINO TRAVA DO QUADRO E DAS BARRAS | 5 ¦ Menor | PINO TRAVA BARRA ESQUERDA NÃO PASSA NO SUPORTE. | PINO TRAVA BARRA ESQUERDA. | NÃO
0946B | 125J | Pré Auditoria | Não Conforme | 0112 ¦ OUTRAS OBSERVAÇÕES | 1 ¦ Incidental | RETOCAR FURO DO SUPORTE DO PINO TRAVA BARRA DIREITA, QUE FOI RETRABALHADO. | OUTRAS OBSERVAÇÕES | NÃO
0946B | 125J | Pré Auditoria | Não Conforme | 0610 ¦ OUTRAS OBSERVAÇÕES | 10 ¦ Maior | PARAFUSO SUPERIOR ESQUERDO DO RESERVATÓRIO DE ÁGUA DO LADO DIREITO DO TANQUE DE ÁGUA LIMPA, ESTÁ SOLTO. | OUTRAS OBSERVAÇÕES | NÃO
0946B | 125J | Pré Auditoria | Não Conforme | 1103 ¦ ATERRAMENTOS (CHAVE GERAL, MOTOR DE PARTIDA E SUBTETO CABINE) | 1 ¦ Incidental | RETOCAR ATERRAMENTO ELÉTRICO DA CHAVE GERAL. | ATERRAMENTOS ELÉTRICOS | NÃO
0946B | 125J | Pré Auditoria | Não Conforme | 1202 ¦ APERTO DOS FIXADORES DOS SUPORTES DO MOTOR | 1 ¦ Incidental | RETOCAR PATA ESQUERDA E DIREITA DO MOTOR. RETOCAR OS QUATRO CANTOS DO MOTOR, ONDE FICA APOIADO NO SUPORTE DE MONTAGEM. | FIXADORES DO MOTOR/RADIADOR | NÃO
0946B | 125J | Pré Auditoria | Não Conforme | 1211 ¦ ESTRUTURA DO CAPÔ | 1 ¦ Incidental | RETOCAR CANTO INFERIOR DIREITO DA ESTRUTURA DA LATERAL ESQUERDA DO CAPÔ. | ESTRUTURA DO CAPÔ | NÃO
0946B | 125J | Pré Auditoria | Não Conforme | 1213 ¦ CHAPAS DE PROTEÇÃO DO MOTOR | 0 ¦ Comentário | FIXAR CHAPARIA DE PROTEÇÃO INFERIOR DO RADIADOR, DEPOIS FIXAR PASSA MANGUEIRA DA MANGUEIRA DO TANQUE DE ÁGUA LIMPA. | CHAPAS DE PROTEÇÃO | NÃO
0946B | 125J | Pré Auditoria | Não Conforme | 1303 ¦ UNIÃO ROSCADA CILINDRO DE DIREÇÃO MÁXIMO LADO FIXO 16MM E LADO HASTE 10MM | 1 ¦ Incidental | RETOCAR RÓTULAS E FIXADORES DOS CILINDROS DE DIREÇÃO. | CILINDROS DE DIREÇÃO | NÃO
0946B | 125J | Pré Auditoria | Não Conforme | 1406 ¦ FIXAÇÃO DO CONO MISTURADOR | 1 ¦ Incidental | RETOCAR AO REDOR DA TRAVA DO SUPORTE DO CONO MISTURADOR. RETOCAR ARTICULAÇÕES DO SUPORTE DO CONO MISTURADOR. RETOCAR MARCAS DE GANCHO NA PARTE DE TRÁS DO SUPORTE DO CONO MISTURADOR. RETOCAR LATERAL DO SUPORTE DO CONO MISTURADOR. RETOCAR TRAVA DO SUPORTE DO CONO MISTURADOR. | CONO MISTURADOR | NÃO
0946B | 125J | Pré Auditoria | Não Conforme | 1511 ¦ OUTRAS OBSERVAÇÕES | 1 ¦ Incidental | RETOCAR PARTE INFERIOR DO TUBO ESQUERDO E DIREITO DO QUADRO DESLIZANTE. RETOCAR PARTE INFERIOR DO SUPORTE DO PINO DO CILINDRO CENTRAL. | QUADRO INFERIOR | NÃO
0943B | 125J | Auditoria | Conforme Com OBS | 0303 ¦ PRESSÃO DA BOMBA DE PULVERIZAÇÃO 80 A 110 BAR (COM 1700 RPM E VÁLVULA REGULADORA TODA ABERTA) | Não Informada | BLOCO DE PULVERIZAÇÃO: 100 BAR |  | NÃO
0943B | 125J | Auditoria | Conforme Com OBS | 0601 ¦ BAIXA COM VELOCIDADE ADEQUADA (120J E HYDRA 12 A 13KM/H / 120J HP E 125J E ORION 16 A 19KM/H) | Não Informada | VELOCIDADE MÁXIMA NA TARTARUGA 19 KM/H |  | NÃO
0943B | 125J | Auditoria | Conforme Com OBS | 0602 ¦ TESTAR ROTAÇÃO DO MOTOR MÍNIMO 800 RPM E MÁXIMO 2400 RPM | Não Informada | ROTAÇÃO MÍNIMA 800 RPM ROTAÇÃO MÁXIMA 2355 RPM |  | NÃO
0943B | 125J | Auditoria | Não Conforme | 1013 ¦ REGISTRO 5 VIAS | 10 ¦ Maior | VAZAMENTO NO CORPO DO REGISTRO 5 VIAS. | REGISTRO 5 VIAS | NÃO
0943B | 125J | Auditoria | Não Conforme | 0703 ¦ CILINDRO DE ABERTURA E FECHAMENTO DO ALIN COM AMORTECIMENTO | 1 ¦ Incidental | CILINDRO DO ALIN DIREITO MUITO LENTO PARA ABRIR NO AMORTECIMENTO. | CILINDRO ALIN | NÃO
0946B | 125J | Pré Auditoria | Não Conforme | 1802 ¦ APERTO DAS PORCAS DOS TENSORES | 1 ¦ Incidental | RETOCAR TODOS OS TENSORES, PORCAS DOS TENSORES, RÓTULAS DOS TENSORES E ROSCAS DAS RÓTULAS DOS TENSORES. | TENSORES, PORCAS DOS TENSORES, RÓTULAS DOS TENSORES E ROSCAS DAS RÓTULAS DOS TENSORES. | NÃO
0946B | 125J | Pré Auditoria | Não Conforme | 1805 ¦ AMORTECEDORES | 1 ¦ Incidental | REFORÇAR PINTURA NOS ARRANHÕES DOS AMORTECEDORES. | AMORTECEDORES | NÃO
0946B | 125J | Pré Auditoria | Não Conforme | 1806 ¦ PINTURA | 1 ¦ Incidental | RETOCAR OS QUATRO CANTOS DO CHASSI, ONDE FICA APOIADO NO SUPORTE DE PINTURA. RETOCAR LATERAL TRASEIRA DIREITA DO CHASSI. RETOCAR LATERAL SUPERIOR ESQUERDA DO CHASSI. RETOCAR SUPORTE DOS TENSORES TRASEIROS DIREITO DO CHASSI. | CHASSI | NÃO
0946B | 125J | Pré Auditoria | Não Conforme | 1807 ¦ ALINHAMENTO DOS CORRIMÃOS | 1 ¦ Incidental | REFORÇAR PINTURA NA PARTE INFERIOR DE FIXAÇÃO DO CORRIMÃO INTERNO DA ESCADA. RETOCAR PARTE INFERIOR E SUPERIOR DE FIXAÇÃO DO CORRIMÃO EXTERNO DA ESCADA. RETOCAR PÉ INFERIOR ESQUERDO DO CORRIMÃO CENTRAL. RETOCAR PARTE FRONTAL DO BRAÇO NA VERTICAL DO CORRIMÃO INTERNO DA ESCADA, MARCA DE CANETA. RETOCAR AO REDOR DO SEPARADOR INFERIOR ENTRE O CORRIMÃO CENTRAL E O CORRIMÃO DA ESCADA. | CORRIMÃOS | NÃO
0946B | 125J | Pré Auditoria | Não Conforme | 1808 ¦ ESCADA | 1 ¦ Incidental | RETOCAR PINOS DAS ARTICULAÇÕES DA ESCADA. | ESCADA | NÃO
0946B | 125J | Pré Auditoria | Não Conforme | 1809 ¦ PASSARELA | 1 ¦ Incidental | RETOCAR LATERAL DA PASSARELA CENTRAL, PONTA ESQUERDA. RETOCAR EXTREMIDADES INFERIORES DA PASSARELA CENTRAL E DA PASSARELA PEQUENA. | PASSARELA | NÃO
0946B | 125J | Pré Auditoria | Não Conforme | 1810 ¦ OUTRAS OBSERVAÇÕES | 5 ¦ Menor | REMOVER ETIQUETAS DOS CORRIMÃOS E DAS PASSARELAS. | OUTRAS OBSERVAÇÕES | NÃO
0946B | 125J | Pré Auditoria | Não Conforme | 1908 ¦ TANQUE DE ÁGUA LIMPA | 1 ¦ Incidental | RETOCAR FIXAÇÕES SUPERIORES DOS SUPORTES DO TANQUE DE ÁGUA LIMPA. | SUPORTES DE FIXAÇÃO DO TANQUE DE ÁGUA LIMPA | NÃO
0946B | 125J | Pré Auditoria | Não Conforme | 2006 ¦ CONDIÇÃO DO AROS | 1 ¦ Incidental | FACE DO ARO DIANTEIRO DIREITO ESTÁ DANIFICADA. FACE DO ARO TRASEIRO DIREITO ESTÁ DANIFICADA. RETOCAR BORDA DO ARO DIANTEIRO ESQUERDO E TRASEIRO DIREITO COM QUEBRADOS. | AROS | NÃO
0946B | 125J | Pré Auditoria | Não Conforme | 2011 ¦ REDUTORES | 1 ¦ Incidental | RETOCAR QUEBRADOS NOS REDUTORES TRASEIROS, ESQUERDO E DIREITO. | REDUTORES | NÃO
0946B | 125J | Pré Auditoria | Não Conforme | 2010 ¦ PINTURA | 1 ¦ Incidental | REFORÇAR PINTURA NOS FORJADOS DOS EXTENSÍVEIS DIANTEIROS. RETOCAR MARCAS DOS SUPORTES DE PINTURA NOS EIXOS DIANTEIRO E TRASEIRO. | EIXOS/BAIXADAS | NÃO
0946B | 125J | Pré Auditoria | Não Conforme | 2106 ¦ PINTURA | 1 ¦ Incidental | RETOCAR SUPORTE DO FREIO, PARTE INFERIOR DA CABINE. RETOCAR SUPORTE DO RETROVISOR DIANTEIRO ESQUERDO. RETOCAR AO REDOR DOS PARAFUSOS DA TAMPA DO TANQUE DE CIRCUITO LEVE. RETOCAR SUPORTES DE FIXAÇÃO DO TANQUE DE CIRCUITO LEVE. RETOCAR QUEBRADOS NA PARTE INFERIOR DO TANQUE DE CIRCUITO LEVE, LADO ESQUERDO E LADO DIREITO. RETOCAR QUEBRADOS NA PARTE INFERIOR ESQUERDA DO TANQUE DE CIRCUITO PESADO. RETOCAR LATERAL DO SUPORTE DA BATERIA. RETOCAR PARTE INFERIOR DO SUPORTE DA BATERIA. | PINTURA EM GERAL | NÃO
0946B | 125J | Pré Auditoria | Não Conforme | 0702 ¦ CILINDRO DE 45º RÁPIDO PARA SUBIR (5 A 10 SEGUNDOS) E LENTO PARA DESCER (10 A 15 SEGUNDOS) | 5 ¦ Menor | MOVIMENTO DO CILINDRO DE 45° DA BARRA DIREITA, ESTÁ LENTO AO DESCER. | CILINDRO DE 45° DIREITO | NÃO
0946B | 125J | Pré Auditoria | Não Conforme | 0718 ¦ ABERTURA E FECHAMENTO ALIN DIR SEM INTERFERÊNCIAS E CHICOTEAMENTO | 5 ¦ Menor | SUPORTE DO CALÇO DE BORRACHA MAIOR DO ALIN, NÃO DA ENCAIXE COM CALÇO. | ALIN DIREITO | NÃO
0943B | 125J | Auditoria | Conforme Com OBS | 0301 ¦ PRESSÃO DA BOMBA DE TRANSMISSÃO DE 370 A 390 BAR | Não Informada | BLOCO TRANSMISSÃO DIANTEIRO TPA/TPB 390/390 BLOCO TRANSMISSÃO TRASEIRO TPA/TPB 390/390 |  | NÃO
0943B | 125J | Auditoria | Conforme Com OBS | 0302 ¦ PRESSÃO DA BOMBA DE MOVIMENTOS 140 A 160 BAR | Não Informada | BLOCO 2+1: 170 BAR |  | NÃO
0943B | 125J | Auditoria | Conforme Com OBS | 0706 ¦ ABERTURA DE BITOLA DIANTEIRA 2790MM A 2810MM | Não Informada | ABERTURA DE BITOLA DIANTEIRO PELO LADO DA FRENTE 2,80 MTS ABERTURA DE BITOLA DIANTEIRO PELO LADO DE TRÁS 2,80 MTS |  | NÃO
0943B | 125J | Auditoria | Conforme Com OBS | 0707 ¦ ABERTURA DE BITOLA TRASEIRA 2790MM A 2810MM | Não Informada | ABERTURA DE BITOLA TRASEIRO PELO LADO DA FRENTE 2,80 MTS ABERTURA DE BITOLA TRASEIRO PELO LADO DE TRÁS 2,80 MTS |  | NÃO
0943B | 125J | Auditoria | Conforme Com OBS | 0708 ¦ ABERTURA DE BITOLA DIFERENÇA ENTRE EIXOS MÁXIMO 20MM | Não Informada | DIFERENÇA ENTRE EIXOS ZERO |  | NÃO
0943B | 125J | Auditoria | Conforme Com OBS | 1313 ¦ ALINHAMENTO DA DIREÇÃO DEIXAR OS DOIS CILINDROS NA MESMA MEDIDA DE 133MM A 137MM DE HASTE | Não Informada | ALINHAMENTO DO CILINDRO DE DIREÇÃO 135 MM |  | NÃO
0943B | 125J | Auditoria | Não Conforme | 2107 ¦ ABRIDORES DE LINHA E KIT EXTRA SEPARADOS | 0 ¦ Comentário | FALTA ABRIDORES DE LINHA. | ACESSÓRIOS | NÃO
0943B | 125J | Auditoria | Não Conforme | 2108 ¦ LIMPEZA | 0 ¦ Comentário | ASPIRAR TAPETE DA CABINE. | CABINE | NÃO
0943B | 125J | Auditoria | Não Conforme | 2012 ¦ OUTRAS OBSERVAÇÕES | 0 ¦ Comentário | EXCESSO DE GRAXA NA GRAXEIRA DO EIXO DIANTEIRO ATRÁS DO CILINDRO DE ABERTURA DE BITOLA DIANTEIRO ESQUERDO. | GRAXEIRA | NÃO
0943B | 125J | Auditoria | Conforme Com OBS | 2112 ¦ REALIZAR A EQUALIZAÇÃO DO EQUIPAMENTO | Não Informada | EQUALIZAÇÃO EM 400 DE CORRENTE MÍNIMA PARA MARCHA A FRENTE NO EIXO DIANTEIRO E 425 DE CORRENTE MÍNIMA PARA MARCHA A FRENTE NO EIXO TRASEIRO |  | NÃO
0943B | 125J | Auditoria | Não Conforme | 1309 ¦ INTEGRIDADE DAS MANGUEIRAS HIDRÁULICAS | 1 ¦ Incidental | MANGUEIRA HIDRÁULICA DA PRIMEIRA BOMBA DUPLA EM CONTATO COM A CONEXÃO METÁLICA DA MANGUEIRA DE UNIÃO DA BOMBA DE TRANSMISSÃO. | ROTEAMENTO HIDRÁULICA | NÃO
0943B | 125J | Auditoria | Não Conforme | 1609 ¦ PINTURA BARRA INTERMEDIÁRIA E ALIN ESQUERDO | 5 ¦ Menor | PONTEIRA DO ALIN ESQUERDO DESALINHADO COM A BARRA INTERMEDIÁRIA. | ALIN | NÃO
0946B | 125J | Pré Auditoria | Não Conforme | 1305 ¦ ROTEAMENTO DAS MANGUEIRAS HIDRÁULICAS | 10 ¦ Maior | MANGUEIRAS HIDRÁULICAS DO BLOCO DE TRANSMISSÃO DIANTEIRO, ESTÃO PRESAS COM CHICOTES ELÉTRICOS, PARTE DIANTEIRA DIREITA SUPERIOR. MANGUEIRAS HIDRÁULICAS QUE VEM DA PARTE SUPERIOR DO TANQUE DE CIRCUITO PESADO, ESTÃO EM CONTATO COM VÁLVULA DO PULMÃO TRASEIRO DIREITO. | ROTEAMENTO MANGUEIRAS HIDRÁULICAS | NÃO
0946B | 125J | Pré Auditoria | Não Conforme | 1308 ¦ INTEGRIDADE DOS CILINDROS EM GERAL | 1 ¦ Incidental | RETOCAR AO REDOR DAS CONEXÕES HIDRÁULICAS DOS CILINDROS. | INTEGRIDADE DOS CILINDROS EM GERAL | NÃO
0946B | 125J | Pré Auditoria | Não Conforme | 1309 ¦ INTEGRIDADE DAS MANGUEIRAS HIDRÁULICAS | 5 ¦ Menor | AJUSTAR ROTEAMENTO DAS MANGUEIRAS HIDRÁULICAS DOS CILINDROS ABRE E FECHA BARRA ESQUERDA E DIREITA, ESTÃO PEGANDO NO CANTO VIVO DA BASE DA CONEXÃO DA PARTE FIXA DO CILINDRO. MANGUEIRAS HIDRÁULICAS DO MOTOR DE RODA DIANTEIRO DIREITO, ESTÃO EM CONTATO COM CANTO VIVO DA BAIXADA. | INTEGRIDADE DAS MANGUEIRAS HIDRÁULICAS | NÃO
0946B | 125J | Pré Auditoria | Não Conforme | 1505 ¦ PARTE INTERNA DO QUADRO DESLIZANTE | 1 ¦ Incidental | RETOCAR BANDEJA ESQUERDA PELO LADO DE DENTRO. | QUADRO DESLIZANTE INTERNO | NÃO
0946B | 125J | Pré Auditoria | Não Conforme | 1507 ¦ PARTE INTERNA DO QUADRO BASCULANTE | 1 ¦ Incidental | RETOCAR SUPORTE INFERIOR DA BIELA ESQUERDA. | QUADRO BASCULANTE INTERNO | NÃO
0946B | 125J | Pré Auditoria | Não Conforme | 1509 ¦ PARTE INTERNA DO QUADRO FIXO | 1 ¦ Incidental | RETOCAR ARRANHÕES NO QUADRO FIXO INTERNO, AO LADO DO SUPORTE DE ARMAZENAMENTO DO PINO TRAVA QUADRO. | QUADRO FIXO INTERNO | NÃO
0946B | 125J | Pré Auditoria | Não Conforme | 1508 ¦ PARTE EXTERNA DO QUADRO BASCULANTE | 1 ¦ Incidental | REFORÇAR PINTURA NOS PARAFUSOS DO SUPORTE DA CRUZETA ESQUERDA E DIREITA. | QUADRO BASCULANTE EXTERNO | NÃO
0946B | 125J | Pré Auditoria | Não Conforme | 1510 ¦ PARTE EXTERNA DO QUADRO FIXO | 1 ¦ Incidental | RETOCAR SUPORTE ESQUERDO E DIREITO SUPERIOR DO QUADRO FIXO. | QUADRO FIXO EXTERNO | NÃO
0946B | 125J | Pré Auditoria | Não Conforme | 1605 ¦ ACABAMENTO ADEQUADO PARA A UNIÃO DE TUBOS | 1 ¦ Incidental | FALTANDO TORQUE NAS CONEXÕES DOS TUBOS HIDRÁULICOS DO CABEÇAL DA BARRA ESQUERDA. | ACABAMENTO DOS TUBOS HIDRÁULICOS | NÃO
0946B | 125J | Pré Auditoria | Não Conforme | 1607 ¦ PINTURA BARRA GRANDE ESQUERDA | 1 ¦ Incidental | RETOCAR TRAVA QUE PRENDE A CABEÇA DO PINO DO CABEÇALHO. RETOCAR ACABAMENTO DE SELANTE ENTRE TRELIÇA 2 E 3. RETOCAR TRELIÇA 4 D 11. RETOCAR REFORÇO DA PARTE FIXA DO CILINDRO DO ALIN. RETOCAR AO REDOR DAS FIXAÇÕES SUPERIORES DO SUPORTE DO DESCANSO DE BARRA. | BARRA ESQUERDA | NÃO
0946B | 125J | Pré Auditoria | Não Conforme | 1609 ¦ PINTURA BARRA INTERMEDIÁRIA E ALIN ESQUERDO | 1 ¦ Incidental | RETOCAR TESOURA DO CILINDRO DO ALIN. RETOCAR MARCAS DE GANCHO NA BARRA INTERMEDIÁRIA E PONTEIRA. RETOCAR AO REDOR DA CABEÇA DO PINO QUE PRENDE A TESOURA DO CILINDRO DO ALIN. | BARRA INTERMEDIÁRIA E PONTEIRA | NÃO
0943B | 125J | Auditoria | Não Conforme | 2007 ¦ ALTURA DOS PULMÕES DE 230MM A 250MM | 0 ¦ Comentário | PULMÃO DIANTEIRO ESQUERDO COM 210 MM PULMÃO DIANTEIRO DIREITO COM 260 MM | PULMÃO | NÃO
0946B | 125J | Pré Auditoria | Não Conforme | 1608 ¦ PINTURA BARRA GRANDE DIREITA | 1 ¦ Incidental | RETOCAR ACABAMENTO DE SELANTE AO LADO DA TRELIÇA 2. RETOCAR TRELIÇA 5 E 12. RETOCAR AO REDOR DAS FIXAÇÕES SUPERIORES DO SUPORTE DO DESCANSO DE BARRA. | BARRA DIREITA | NÃO
0946B | 125J | Pré Auditoria | Não Conforme | 1610 ¦ PINTURA BARRA INTERMEDIÁRIA E ALIN DIREITO | 1 ¦ Incidental | RETOCAR TESOURA DO CILINDRO DO ALIN. RETOCAR MARCAS DE GANCHO NA BARRA INTERMEDIÁRIA E PONTEIRA. RETOCAR REFORÇO DO DESNUQUE. | BARRA INTERMEDIÁRIA E PONTEIRA DIREITA | NÃO
0946B | 125J | Pré Auditoria | Não Conforme | 0418 ¦ TANQUE CIRCUITO LEVE | 10 ¦ Maior | VAZAMENTO NA CONEXÃO DA TERCEIRA MANGUEIRA DO LADO ESQUERDO DA PARTE DE TRÁS DO TANQUE DE CIRCUITO LEVE. | TANQUE CIRCUITO LEVE | NÃO
0946B | 125J | Pré Auditoria | Não Conforme | 0450 ¦ OUTRAS OBSERVAÇÕES | 5 ¦ Menor | FALTANDO IDENTIFICAÇÃO DE APERTO NAS CASTANHAS DA BOMBA DUPLA E NAS CASTANHAS DO BLOCO DE TRANSMISSÃO DIANTEIRO E TRASEIRO. | OUTRAS OBSERVAÇÕES | NÃO
0946B | 125J | Pré Auditoria | Conforme Com OBS | 1313 ¦ ALINHAMENTO DA DIREÇÃO DEIXAR OS DOIS CILINDROS NA MESMA MEDIDA DE 133MM A 137MM DE HASTE | Não Informada | CILINDROS DE DIREÇÃO COM A MESMA MEDIDA DE 135MM. |  | NÃO
0948B | 125J | Terminação | Conforme Com OBS | 0123 ¦ COLOCAR O ADITIVO REVELADOR (BLACKLIGHT) NOS TANQUES HIDRÁULICOS | Não Informada |  |  | NÃO
0948B | 125J | Terminação | Conforme Com OBS | 0401 ¦ VÁLVULAS DE FREIO (7 UNIDADES) | Não Informada |  |  | NÃO
0948B | 125J | Terminação | Conforme Com OBS | 0402 ¦ BLOCO 2+1 | Não Informada |  |  | NÃO
0948B | 125J | Terminação | Conforme Com OBS | 0403 ¦ BLOCO BOMBA DE PULVERIZAÇÃO / BOMBA DE CARGA | Não Informada |  |  | NÃO
0948B | 125J | Terminação | Conforme Com OBS | 0404 ¦ BLOCO ABERTURA DE BITOLA | Não Informada |  |  | NÃO
0948B | 125J | Terminação | Conforme Com OBS | 0405 ¦ BLOCO 7 VIAS | Não Informada |  |  | NÃO
0948B | 125J | Terminação | Conforme Com OBS | 0406 ¦ BLOCO TRANSMISSÃO TRASEIRA | Não Informada |  |  | NÃO
0948B | 125J | Terminação | Conforme Com OBS | 0407 ¦ BLOCO TRANSMISSÃO DIANTEIRA | Não Informada |  |  | NÃO
0948B | 125J | Terminação | Conforme Com OBS | 0408 ¦ BOMBA DE TRANSMISSÃO 1 | Não Informada |  |  | NÃO
0948B | 125J | Terminação | Conforme Com OBS | 0409 ¦ BOMBA DE TRANSMISSÃO 2 | Não Informada |  |  | NÃO
0948B | 125J | Terminação | Conforme Com OBS | 0410 ¦ BOMBA DUPLA 1 | Não Informada |  |  | NÃO
0948B | 125J | Terminação | Conforme Com OBS | 0411 ¦ BOMBA DUPLA 2 | Não Informada |  |  | NÃO
0948B | 125J | Terminação | Conforme Com OBS | 0413 ¦ MOTOR BOMBA DE PULVERIZAÇÃO | Não Informada |  |  | NÃO
0948B | 125J | Terminação | Conforme Com OBS | 0415 ¦ REGISTROS TANQUE CIRCUITO LEVE | Não Informada |  |  | NÃO
0948B | 125J | Terminação | Conforme Com OBS | 0416 ¦ REGISTROS TANQUE CIRCUITO PESADO | Não Informada |  |  | NÃO
0948B | 125J | Terminação | Conforme Com OBS | 0417 ¦ MOTOR DIESEL | Não Informada |  |  | NÃO
0948B | 125J | Terminação | Conforme Com OBS | 0418 ¦ TANQUE CIRCUITO LEVE | Não Informada |  |  | NÃO
0948B | 125J | Terminação | Conforme Com OBS | 0419 ¦ TANQUE CIRCUITO PESADO | Não Informada |  |  | NÃO
0948B | 125J | Terminação | Conforme Com OBS | 0420 ¦ REGISTROS | Não Informada |  |  | NÃO
0948B | 125J | Terminação | Conforme Com OBS | 0423 ¦ ORBITROL | Não Informada |  |  | NÃO
0948B | 125J | Terminação | Conforme Com OBS | 0424 ¦ SISTEMA DO AR CONDICIONADO (MANGUEIRAS, CONEXÕES, COMPRESSOR) | Não Informada |  |  | NÃO
0948B | 125J | Terminação | Conforme Com OBS | 0427 ¦ MOTOR DE RODA DD | Não Informada |  |  | NÃO
0948B | 125J | Terminação | Conforme Com OBS | 0428 ¦ MOTOR DE RODA DE | Não Informada |  |  | NÃO
0948B | 125J | Terminação | Conforme Com OBS | 0429 ¦ MOTOR DE RODA TD | Não Informada |  |  | NÃO
0948B | 125J | Terminação | Conforme Com OBS | 0430 ¦ MOTOR DE RODA TE | Não Informada |  |  | NÃO
0948B | 125J | Terminação | Conforme Com OBS | 0431 ¦ REDUTOR DD | Não Informada |  |  | NÃO
0948B | 125J | Terminação | Conforme Com OBS | 0432 ¦ REDUTOR DE | Não Informada |  |  | NÃO
0948B | 125J | Terminação | Conforme Com OBS | 0433 ¦ REDUTOR TD | Não Informada |  |  | NÃO
0948B | 125J | Terminação | Conforme Com OBS | 0434 ¦ REDUTOR TE | Não Informada |  |  | NÃO
0948B | 125J | Terminação | Conforme Com OBS | 0435 ¦ CILINDROS ALIN | Não Informada |  |  | NÃO
0948B | 125J | Terminação | Conforme Com OBS | 0436 ¦ CILINDROS 45 | Não Informada |  |  | NÃO
0948B | 125J | Terminação | Conforme Com OBS | 0437 ¦ CILINDROS ABRE BARRA | Não Informada |  |  | NÃO
0948B | 125J | Terminação | Conforme Com OBS | 0438 ¦ CILINDRO QUADRO | Não Informada |  |  | NÃO
0948B | 125J | Terminação | Conforme Com OBS | 0439 ¦ CILINDROS BITOLA | Não Informada |  |  | NÃO
0948B | 125J | Terminação | Conforme Com OBS | 0440 ¦ CILINDRO TRAVA QUADRO | Não Informada |  |  | NÃO
0948B | 125J | Terminação | Conforme Com OBS | 0441 ¦ CILINDROS DE DIREÇÃO | Não Informada |  |  | NÃO
0948B | 125J | Terminação | Conforme Com OBS | 0442 ¦ FILTRO CIRCUITO LEVE ESQUERDO | Não Informada |  |  | NÃO
0948B | 125J | Terminação | Conforme Com OBS | 0443 ¦ FILTRO CIRCUITO LEVE DIREITO | Não Informada |  |  | NÃO
0948B | 125J | Terminação | Conforme Com OBS | 0444 ¦ FILTRO CIRCUITO PESADO ESQUERDO | Não Informada |  |  | NÃO
0948B | 125J | Terminação | Conforme Com OBS | 0445 ¦ FILTRO CIRCUITO PESADO DIREITO | Não Informada |  |  | NÃO
0948B | 125J | Terminação | Conforme Com OBS | 0446 ¦ CONEXÕES E TERMINAIS DAS MANGUEIRAS HIDRÁULICAS CIRCUITO LEVE | Não Informada |  |  | NÃO
0948B | 125J | Terminação | Conforme Com OBS | 0447 ¦ CONEXÕES E TERMINAIS DAS MANGUEIRAS HIDRÁULICAS CIRCUITO PESADO | Não Informada |  |  | NÃO
0948B | 125J | Terminação | Conforme Com OBS | 0448 ¦ MANGUEIRAS HIDRÁULICAS CIRCUITO LEVE | Não Informada |  |  | NÃO
0948B | 125J | Terminação | Conforme Com OBS | 0449 ¦ MANGUEIRAS HIDRÁULICAS CIRCUITO PESADO | Não Informada |  |  | NÃO
0948B | 125J | Terminação | Conforme Com OBS | 0450 ¦ OUTRAS OBSERVAÇÕES | Não Informada |  |  | NÃO
0948B | 125J | Terminação | Conforme Com OBS | 1208 ¦ PINTURA | Não Informada |  |  | NÃO
0948B | 125J | Terminação | Conforme Com OBS | 1214 ¦ PINTURA | Não Informada |  |  | NÃO
0948B | 125J | Terminação | Conforme Com OBS | 1613 ¦ APLICAR ADESIVOS | Não Informada |  |  | NÃO
0948B | 125J | Terminação | Conforme Com OBS | 1806 ¦ PINTURA | Não Informada |  |  | NÃO
0948B | 125J | Terminação | Conforme Com OBS | 1906 ¦ PINTURA | Não Informada |  |  | NÃO
0948B | 125J | Terminação | Conforme Com OBS | 2010 ¦ PINTURA | Não Informada |  |  | NÃO
0948B | 125J | Terminação | Conforme Com OBS | 2106 ¦ PINTURA | Não Informada |  |  | NÃO
0947B | 125J | Pré Auditoria | Conforme Com OBS | 0114 ¦ CAMBAGEM POSITIVA ENTRE 1º A 2º | Não Informada | BAIXADA DIANTEIRA ESQUERDA 88.9 BAIXADA DIANTEIRA DIREITA 88.9 BAIXADA TRASEIRA ESQUERDA 88.5 BAIXADA TRASEIRA DIREITA 88.9 |  | NÃO
0947B | 125J | Pré Auditoria | Conforme Com OBS | 0130 ¦ VERIFICAR ESPAÇAMENTO ENTRE A HÉLICE E O DEFLETOR 10MM A 22MM | Não Informada | ESPAÇAMENTO DA HÉLICE LADO ESQUERDO: 16MM LADO DIREITO: 16MM |  | NÃO
0947B | 125J | Pré Auditoria | Conforme Com OBS | 0131 ¦ VERIFICAR PROFUNDIDADE ENTRE A HÉLICE E O DEFLETOR 80MM A 90MM | Não Informada | PROFUNDIDADE DA HÉLICE LADO ESQUERDO: 86MM LADO DIREITO: 83MM |  | NÃO
0947B | 125J | Pré Auditoria | Conforme Com OBS | 0706 ¦ ABERTURA DE BITOLA DIANTEIRA 2790MM A 2810MM | Não Informada | ABERTURA DE BITOLA DIANTEIRA PELA PARTE DA FRENTE 2.79 ABERTURA DE BITOLA DIANTEIRA PELA PARTE DE TRÁS 2.80M |  | NÃO
0947B | 125J | Pré Auditoria | Conforme Com OBS | 0707 ¦ ABERTURA DE BITOLA TRASEIRA 2790MM A 2810MM | Não Informada | ABERTURA DE BITOLA TRASEIRA PELA PARTE DA FRENTE 2.80M ABERTURA DE BITOLA TRASEIRA PELA PARTE DE TRÁS 2.80M |  | NÃO
0947B | 125J | Pré Auditoria | Conforme Com OBS | 0109 ¦ VERSÃO DO PILOTO ATC300 (03.24A) | Não Informada | VERSÃO 3.24F |  | NÃO
0947B | 125J | Pré Auditoria | Conforme Com OBS | 0708 ¦ ABERTURA DE BITOLA DIFERENÇA ENTRE EIXOS MÁXIMO 20MM | Não Informada | ABERTURA DE BITOLAS, DIFERENÇA ENTRE EIXOS 1CM |  | NÃO
0947B | 125J | Pré Auditoria | Conforme Com OBS | 0709 ¦ CONVERGÊNCIA EIXO TRASEIRO DIFERENÇA ENTRE A MEDIÇÃO PARALELA E EM “X” MÁXIMO 20MM. | Não Informada | EM XIS ARO TRASEIRO DIREITO PELO LADO DE TRÁS, COM ARO TRASEIRO ESQUERDO PELO LADO DA FRENTE 2.711MM EM XIS ARO TRASEIRO DIREITO PELO LADO DA FRENTE, COM ARO TRASEIRO ESQUERDO PELO LADO DE TRÁS 2.699MM |  | NÃO
0947B | 125J | Pré Auditoria | Conforme Com OBS | 0710 ¦ CONVERGÊNCIA EIXO DIANTEIRO DIFERENÇA ENTRE A MEDIÇÃO PARALELA E EM “X” MÁXIMO 15MM. | Não Informada | EM XIS ARO DIANTEIRO DIREITO PELO LADO DE TRÁS, COM ARO DIANTEIRO ESQUERDO PELO LADO DA FRENTE 2.693MM EM XIS ARO DIANTEIRO DIREITO PELO LADO DA FRENTE, COM ARO DIANTEIRO ESQUERDO PELO LADO DE TRÁS 2.695MM |  | NÃO
0947B | 125J | Pré Auditoria | Conforme Com OBS | 0822 ¦ PRESSURIZAÇÃO DA CABINE | Não Informada | PRESSURIZAÇÃO MARCANDO 9.8 AO PISAR NO FREIO 7.1 |  | NÃO
0947B | 125J | Pré Auditoria | Não Conforme | 1612 ¦ TESTAR DESNUQUE DO ALIN | 1 ¦ Incidental | RETOCAR DESNUQUE DO ALIN ESQUERDO E DIREITO. | DESNUQUE DO ALIN ESQUERDO E DIREITO | NÃO
0947B | 125J | Pré Auditoria | Não Conforme | 2102 ¦ LUBRIFICAÇÃO DA MÁQUINA | 0 ¦ Comentário | ESSE PROCESSO DEVE SER FINALIZADO DEPOIS DO RETOQUE! | LUBRIFICAÇÃO DA MÁQUINA | NÃO
0947B | 125J | Pré Auditoria | Não Conforme | 2105 ¦ PRESENÇA ADESIVOS | 0 ¦ Comentário | APLICAR ADESIVOS DE SEGURANÇA DEPOIS DO RETOQUE. | ADESIVOS | NÃO
0947B | 125J | Pré Auditoria | Não Conforme | 0112 ¦ OUTRAS OBSERVAÇÕES | 1 ¦ Incidental | PATIN DA BARRA ESQUERDA ESTÁ EM CONTATO COM CORRIMÃO DA ESCADA. | OUTRAS OBSERVAÇÕES | NÃO
0944B | 125J | Auditoria | Conforme Com OBS | 0504 ¦ CALIBRAÇÃO DO PILOTO | Não Informada | SEM ESPAÇO ÚTIL PARA CALIBRAR. |  | NÃO
0944B | 125J | Auditoria | Não Conforme | 1005 ¦ TANQUE DE ÁGUA LIMPA | 10 ¦ Maior | FURO NO RESERVATÓRIO MENOR DO TANQUE DE ÁGUA LIMPA PELO LADO INFERIOR. (SUBSTITUIR RESERVATÓRIO MENOR) | TANQUE ÁGUA LIMPA | NÃO
0944B | 125J | Auditoria | Conforme Com OBS | 1204 ¦ NÍVEL DE COMBUSTÍVEL | Não Informada | NÍVEL DE COMBUSTÍVEL 20% |  | NÃO
0944B | 125J | Auditoria | Não Conforme | 1305 ¦ ROTEAMENTO DAS MANGUEIRAS HIDRÁULICAS | 1 ¦ Incidental | MANGUEIRA HIDRÁULICA DA PRIMEIRA BOMBA DUPLA EM CONTATO COM A CONEXÃO METÁLICA DA MANGUEIRA DE UNIÃO DA BOMBA DE TRANSMISSÃO | ROTEAMENTO HIDRÁULICA | NÃO
0944B | 125J | Auditoria | Não Conforme | 2002 ¦ PRESENÇA DAS TAMPAS DOS MOTORES DE RODA | 0 ¦ Comentário | FALTA AS TAMPAS DE PROTEÇÃO DOS MOTORES DE RODA. | TAMPA PROTEÇÃO | NÃO
0947B | 125J | Pré Auditoria | Não Conforme | 0610 ¦ OUTRAS OBSERVAÇÕES | 5 ¦ Menor | SUSPIRO DA TAMPA DO TANQUE DE PRODUTO ESTÁ DANIFICADO, SUBSTITUIR. | OUTRAS OBSERVAÇÕES | NÃO
0947B | 125J | Pré Auditoria | Não Conforme | 0111 ¦ TESTAR PINO TRAVA DO QUADRO E DAS BARRAS | 5 ¦ Menor | RETOCAR SUPORTE DO PINO TRAVA BARRA DO DESCANSO DE BARRA ESQUERDO E DIREITO, ONDE FOI RETRABALHADO O FURO DO SUPORTE. | SUPORTES DOS PINOS TRAVA BARRA ESQUERDA E DIREITA | NÃO
0947B | 125J | Pré Auditoria | Não Conforme | 1203 ¦ ESCAPAMENTO POSICIONADO CORRETAMENTE | 1 ¦ Incidental | RETOCAR ARRANHÕES NO ESCAPAMENTO. | ESCAPAMENTO | NÃO
0947B | 125J | Pré Auditoria | Não Conforme | 1206 ¦ MANGUEIRAS RADIADOR | 1 ¦ Incidental | RETOCAR CHAPA SUPERIOR ESQUERDA DO RADIADOR, AO LADO DO TUBO DE AR. | RADIADOR | NÃO
0947B | 125J | Pré Auditoria | Não Conforme | 1202 ¦ APERTO DOS FIXADORES DOS SUPORTES DO MOTOR | 1 ¦ Incidental | RETOCAR PATAS DO MOTOR. RETOCAR LATERAL DIREITA DA CHAPA DO RADIADOR, AO LADO DA CHAPA DA POLIA. RETOCAR OS QUATRO CANTOS DO MOTOR ONDE FICA APOIADO NO SUPORTE DE MONTAGEM. | FIXADORES DO MOTOR/RADIADOR | NÃO
0947B | 125J | Pré Auditoria | Não Conforme | 1213 ¦ CHAPAS DE PROTEÇÃO DO MOTOR | 0 ¦ Comentário | FIXAR CHAPARIA DE PROTEÇÃO INFERIOR DO RADIADOR, DEPOIS FIXAR PASSA MANGUEIRA DA MANGUEIRA DO TANQUE DE ÁGUA LIMPA. | CHAPAS DE PROTEÇÃO | NÃO
0947B | 125J | Pré Auditoria | Não Conforme | 1103 ¦ ATERRAMENTOS (CHAVE GERAL, MOTOR DE PARTIDA E SUBTETO CABINE) | 1 ¦ Incidental | RETOCAR AO REDOR DO ATERRAMENTO ELÉTRICO DA CHAVE GERAL. | ATERRAMENTOS ELÉTRICOS | NÃO
0947B | 125J | Pré Auditoria | Não Conforme | 1303 ¦ UNIÃO ROSCADA CILINDRO DE DIREÇÃO MÁXIMO LADO FIXO 16MM E LADO HASTE 10MM | 1 ¦ Incidental | RETOCAR FIXADORES DOS CILINDROS DE DIREÇÃO E RÓTULAS ESQUERDA DO CILINDRO ESQUERDO. | CILINDROS DE DIREÇÃO | NÃO
0947B | 125J | Pré Auditoria | Não Conforme | 2003 ¦ ALINHAMENTO DA BAIXADA | 1 ¦ Incidental | ALINHAMENTO DA BAIXADA TRASEIRA ESQUERDA ESTA FORA DA TOLERÂNCIA. | ALINHAMENTO DAS BAIXADAS | NÃO
0947B | 125J | Pré Auditoria | Não Conforme | 1406 ¦ FIXAÇÃO DO CONO MISTURADOR | 1 ¦ Incidental | RETOCAR AO REDOR DA TRAVA DO SUPORTE DO CONO MISTURADOR. RETOCAR ARTICULAÇÕES DO SUPORTE DO CONO MISTURADOR. RETOCAR MARCAS DE GANCHO NA PARTE DE TRÁS DO SUPORTE DO CONO MISTURADOR. | CONO MISTURADOR | NÃO
0947B | 125J | Pré Auditoria | Não Conforme | 1511 ¦ OUTRAS OBSERVAÇÕES | 1 ¦ Incidental | RETOCAR PARTE INFERIOR DO TUBO ESQUERDO E DIREITO DO QUADRO DESLIZANTE. RETOCAR PARTE INFERIOR DO SUPORTE DO PINO DO CILINDRO CENTRAL. | QUADRO INFERIOR | NÃO
0947B | 125J | Pré Auditoria | Não Conforme | 1618 ¦ OUTRAS OBSERVAÇÕES | 1 ¦ Incidental | RETOCAR PINTURA DANIFICADA NA PARTE INFERIOR DA PONTA DA BARRA ESQUERDA E DIREITA. RETOCAR TUBO DA BARRA ESQUERDA, PARTE ONDE VAI ENCAIXADA NO SUPORTE DO DESCANSO DE BARRA. | BARRA ESQUERDA E DIREITA INFERIOR | NÃO
0947B | 125J | Pré Auditoria | Não Conforme | 1701 ¦ CORDÃO DE SOLDA SEM FALHAS | 5 ¦ Menor | CORDÃO DE SOLDA LIXADO, LADO DIREITO DO SUPORTE DA LINHA DE PULVERIZAÇÃO DO QUADRO. MELHORAR ACABAMENTO NA PARTE DE TRÁS DO TUBO CENTRAL DO SUPORTE DO PINO TRAVA QUADRO, LADO DIREITO. | CORDÃO DE SOLDA | NÃO
0947B | 125J | Pré Auditoria | Não Conforme | 1704 ¦ OUTRAS OBSERVAÇÕES | 1 ¦ Incidental | MELHORAR ACABAMENTO DE SELANTE NA PARTE INFERIOR DA PONTA DA BARRA ESQUERDA. | OUTRAS OBSERVAÇÕES | NÃO
0947B | 125J | Pré Auditoria | Não Conforme | 1802 ¦ APERTO DAS PORCAS DOS TENSORES | 1 ¦ Incidental | RETOCAR TODOS OS TENSORES, PORCAS DOS TENSORES, RÓTULAS DOS TENSORES E ROSCAS DAS RÓTULAS DOS TENSORES. | TENSORES, PORCAS DOS TENSORES, RÓTULAS DOS TENSORES E ROSCAS DAS RÓTULAS DOS TENSORES. | NÃO
0947B | 125J | Pré Auditoria | Não Conforme | 1805 ¦ AMORTECEDORES | 1 ¦ Incidental | RETOCAR ARRANHÕES NOS AMORTECEDORES. | AMORTECEDORES | NÃO
0947B | 125J | Pré Auditoria | Não Conforme | 1806 ¦ PINTURA | 1 ¦ Incidental | RETOCAR OS QUATRO CANTOS DO CHASSI, ONDE FICA APOIADO NO SUPORTE DE PINTURA. RETOCAR LATERAL DIREITA DA TRASEIRA DO CHASSI. | CHASSI | NÃO
0944B | 125J | Auditoria | Conforme Com OBS | 0303 ¦ PRESSÃO DA BOMBA DE PULVERIZAÇÃO 80 A 110 BAR (COM 1700 RPM E VÁLVULA REGULADORA TODA ABERTA) | Não Informada | BLOCO PULVERIZAÇÃO: 100 BAR |  | NÃO
0944B | 125J | Auditoria | Conforme Com OBS | 0601 ¦ BAIXA COM VELOCIDADE ADEQUADA (120J E HYDRA 12 A 13KM/H / 120J HP E 125J E ORION 16 A 19KM/H) | Não Informada | VELOCIDADE MÁXIMA NA TARTARUGA 18 KM/H |  | NÃO
0944B | 125J | Auditoria | Conforme Com OBS | 0602 ¦ TESTAR ROTAÇÃO DO MOTOR MÍNIMO 800 RPM E MÁXIMO 2400 RPM | Não Informada | ROTAÇÃO MÍNIMA 800 RPM ROTAÇÃO MÁXIMA 2355 RPM |  | NÃO
0944B | 125J | Auditoria | Não Conforme | 1013 ¦ REGISTRO 5 VIAS | 10 ¦ Maior | VAZAMENTO NO CORPO DO REGISTRO 5 VIAS. | REGISTRO 5 VIAS | NÃO
0944B | 125J | Auditoria | Não Conforme | 0439 ¦ CILINDROS BITOLA | 10 ¦ Maior | VAZAMENTO NA CONEXÃO FLANGE ROSCADA DO CILINDRO DE BITOLA DIANTEIRO DIREITO PELO LADO DA HASTE. | CILINDRO BITOLA | NÃO
0944B | 125J | Auditoria | Não Conforme | 2010 ¦ PINTURA | 1 ¦ Incidental | FALHA DE PINTURA NA TAMPA DO REGISTRO ROSCADO INFERIOR DIREITO PELO LADO INTERNO NO EIXO TRASEIRO. | EIXO | NÃO
0944B | 125J | Auditoria | Não Conforme | 1610 ¦ PINTURA BARRA INTERMEDIÁRIA E ALIN DIREITO | 1 ¦ Incidental | FALHA DE PINTURA NO SUPORTE DA MOLA ARTICULAÇÃO NA BARRA INTERMEDIÁRIA DIREITA PELO LADO DA FRENTE. | ALIN | NÃO
0944B | 125J | Auditoria | Não Conforme | 1618 ¦ OUTRAS OBSERVAÇÕES | 1 ¦ Incidental | ÚLTIMA TRELIÇA DA BARRA INTERMEDIÁRIA DIREITA ESTÁ TORTA PELO LADO SUPERIOR. | ALIN | NÃO
0947B | 125J | Pré Auditoria | Não Conforme | 2106 ¦ PINTURA | 1 ¦ Incidental | RETOCAR PARTE INFERIOR DO SUPORTE DO FREIO. RETOCAR SUPORTES DE FIXAÇÃO DA CABINE. RETOCAR AO REDOR DOS PARAFUSOS DE FIXAÇÃO DA TAMPA DO TANQUE DE CIRCUITO LEVE. RETOCAR AO REDOR DOS PARAFUSOS DE FIXAÇÃO DA TAMPA DO TANQUE DE CIRCUITO PESADO. RETOCAR LATERAIS DO SUPORTE DA BATERIA. RETOCAR PARTE INFERIOR DA CHAPA DO TANQUE DE PRODUTO, AO LADO DO SUPORTE SUPERIOR DA ESLINGA TRASEIRA DIREITA. REMOVER MANCHAS BRANCAS EM TODAS EXTREMIDADES INFERIORES DA CHAPA DO TANQUE DE PRODUTO, PRÓXIMO AO MOTOR. | PINTURA EM GERAL | NÃO
0947B | 125J | Pré Auditoria | Não Conforme | 1807 ¦ ALINHAMENTO DOS CORRIMÃOS | 1 ¦ Incidental | RETOCAR PARTE INFERIOR E SUPERIOR DO CORRIMÃO EXTERNO DA ESCADA, PARTE DE FIXAÇÃO. RETOCAR PARTE INFERIOR DE FIXAÇÃO DO CORRIMÃO INTERNO DA ESCADA. RETOCAR EXTREMIDADES AO REDOR DOS SEPARADORES INFERIOR E SUPERIOR. | CORRIMÃOS | NÃO
0947B | 125J | Pré Auditoria | Não Conforme | 1808 ¦ ESCADA | 1 ¦ Incidental | RETOCAR PINOS DAS ARTICULAÇÕES DA ESCADA. | ESCADA | NÃO
0947B | 125J | Pré Auditoria | Não Conforme | 1809 ¦ PASSARELA | 1 ¦ Incidental | RETOCAR CANTO DA LATERAL DA PASSARELA, AO LADO DO TANQUE DE ÁGUA LIMPA. | PASSARELA | NÃO
0944B | 125J | Auditoria | Conforme Com OBS | 2112 ¦ REALIZAR A EQUALIZAÇÃO DO EQUIPAMENTO | Não Informada | EQUALIZAÇÃO EM 400 DE CORRENTE MÍNIMA PARA MARCHA A FRENTE NO EIXO DIANTEIRO E 450 DE CORRENTE MÍNIMA PARA MARCHA A FRENTE NO EIXO TRASEIRO |  | NÃO
0944B | 125J | Auditoria | Não Conforme | 0122 ¦ NÚMERO DE SÉRIE DA ANTENA CONFORME SIP | 5 ¦ Menor | NÚMERO DE SÉRIE DO MONITOR NÃO CONFERE COM O SIP. | NÚMERO SÉRIE | NÃO
0944B | 125J | Auditoria | Conforme Com OBS | 0301 ¦ PRESSÃO DA BOMBA DE TRANSMISSÃO DE 370 A 390 BAR | Não Informada | BLOCO TRANSMISSÃO DIANTEIRO TPA/TPB 390/390 BLOCO TRANSMISSÃO TRASEIRO TPA/TPB 390/390 |  | NÃO
0944B | 125J | Auditoria | Conforme Com OBS | 0302 ¦ PRESSÃO DA BOMBA DE MOVIMENTOS 140 A 160 BAR | Não Informada | BLOCO 2+1: 170 BAR |  | NÃO
0944B | 125J | Auditoria | Conforme Com OBS | 0706 ¦ ABERTURA DE BITOLA DIANTEIRA 2790MM A 2810MM | Não Informada | ABERTURA DA BITOLA DIANTEIRO PELO LADO DA FRENTE 2,80 MTS ABERTURA DA BITOLA DIANTEIRO PELO LADO DE TRÁS 2,80 MTS |  | NÃO
0944B | 125J | Auditoria | Conforme Com OBS | 0707 ¦ ABERTURA DE BITOLA TRASEIRA 2790MM A 2810MM | Não Informada | ABERTURA DA BITOLA TRASEIRO PELO LADO DA FRENTE 2,80 MTS ABERTURA DA BITOLA TRASEIRO PELO LADO DE TRÁS 2,80 MTS |  | NÃO
0944B | 125J | Auditoria | Conforme Com OBS | 0708 ¦ ABERTURA DE BITOLA DIFERENÇA ENTRE EIXOS MÁXIMO 20MM | Não Informada | DIFERENÇA ENTRE EIXOS ZERO |  | NÃO
0944B | 125J | Auditoria | Conforme Com OBS | 1313 ¦ ALINHAMENTO DA DIREÇÃO DEIXAR OS DOIS CILINDROS NA MESMA MEDIDA DE 133MM A 137MM DE HASTE | Não Informada | ALINHAMENTO DO CILINDRO DE DIREÇÃO 135 MM |  | NÃO
0944B | 125J | Auditoria | Conforme Com OBS | 2007 ¦ ALTURA DOS PULMÕES DE 230MM A 250MM | Não Informada | PULMÕES COM 235 MM |  | NÃO
0944B | 125J | Auditoria | Não Conforme | 2105 ¦ PRESENÇA ADESIVOS | 1 ¦ Incidental | PRESENÇA DE BOLHAS NO ADESIVO DE SEGURANÇA DO EDUTOR QUÍMICO. | ADESIVO | NÃO
0944B | 125J | Auditoria | Não Conforme | 2107 ¦ ABRIDORES DE LINHA E KIT EXTRA SEPARADOS | 0 ¦ Comentário | FALTA ABRIDORES DE LINHA. | ACESSÓRIOS | NÃO
0944B | 125J | Auditoria | Não Conforme | 2108 ¦ LIMPEZA | 0 ¦ Comentário | ASPIRAR TAPETE DA CABINE. | CABINE | NÃO
0944B | 125J | Auditoria | Não Conforme | 1314 ¦ OUTRAS OBSERVAÇÕES | 1 ¦ Incidental | MANGUEIRA HIDRÁULICA DO CILINDRO DA BITOLA TRASEIRO DIREITO EM CONTATO COM CANTO VIVO DO BERÇO DO TANQUE DE PRODUTO ACIMA DA ESLINGA ESQUERDA. | ROTEAMENTO HIDRÁULICA | NÃO
0947B | 125J | Pré Auditoria | Não Conforme | 1906 ¦ PINTURA | 1 ¦ Incidental | RETOCAR FIXAÇÕES SUPERIORES DO SUPORTE DO TANQUE DE ÁGUA LIMPA. | SUPORTES DE FIXAÇÃO DO TANQUE DE ÁGUA LIMPA | NÃO
0947B | 125J | Pré Auditoria | Não Conforme | 2006 ¦ CONDIÇÃO DO AROS | 1 ¦ Incidental | RETOCAR TODAS EXTREMIDADES AO REDOR DOS AROS, ONDE ESTÁ COM QUEBRADOS E ARRANHÕES. | AROS | NÃO
0947B | 125J | Pré Auditoria | Não Conforme | 2008 ¦ ESLINGAS | 1 ¦ Incidental | RETOCAR SUPORTE INFERIOR DA ESLINGA TRASEIRA ESQUERDA. | ESLINGAS | NÃO
0947B | 125J | Pré Auditoria | Não Conforme | 2010 ¦ PINTURA | 1 ¦ Incidental | REFORÇAR PINTURA NOS FORJADOS DOS EXTENSÍVEIS DIANTEIROS. RETOCAR MARCAS DO SUPORTE DE PINTURA NO EIXO DIANTEIRO E EIXO TRASEIRO. MELHORAR ACABAMENTO DO MATERIAL DA PARTE FRONTAL DA BAIXADA DIANTEIRA ESQUERDA E DIREITA E RETOCAR. | EIXOS/BAIXADAS | NÃO
0947B | 125J | Pré Auditoria | Não Conforme | 2011 ¦ REDUTORES | 1 ¦ Incidental | RETOCAR QUEBRADOS E ARRANHÕES NOS REDUTORES. | REDUTORES | NÃO
0947B | 125J | Pré Auditoria | Não Conforme | 1308 ¦ INTEGRIDADE DOS CILINDROS EM GERAL | 1 ¦ Incidental | RETOCAR AO REDOR DAS CONEXÕES HIDRÁULICAS DE TODOS OS CILINDROS. | INTEGRIDADE DOS CILINDROS EM GERAL | NÃO
0947B | 125J | Pré Auditoria | Não Conforme | 1505 ¦ PARTE INTERNA DO QUADRO DESLIZANTE | 1 ¦ Incidental | RETOCAR LATERAL DO SUPORTE DO PINO DO CILINDRO CENTRAL. RETOCAR AO REDOR DA PARTE INFERIOR DO PINO ESQUERDO DA TRAVA DO QUADRO BASCULANTE. RETOCAR BANDEJA DIREITA, PELO LADO DE DENTRO. | QUADRO DESLIZANTE INTERNO | NÃO
0947B | 125J | Pré Auditoria | Não Conforme | 1506 ¦ PARTE EXTERNA DO QUADRO DESLIZANTE | 1 ¦ Incidental | RETOCAR BANDEJA ESQUERDA PELO LADO DE FORA. | QUADRO DESLIZANTE EXTERNO | NÃO
0947B | 125J | Pré Auditoria | Não Conforme | 1510 ¦ PARTE EXTERNA DO QUADRO FIXO | 1 ¦ Incidental | RETOCAR SUPORTE SUPERIOR ESQUERDO E DIREITO DO QUADRO FIXO. | QUADRO FIXO EXTERNO | NÃO
0947B | 125J | Pré Auditoria | Não Conforme | 0718 ¦ ABERTURA E FECHAMENTO ALIN DIR SEM INTERFERÊNCIAS E CHICOTEAMENTO | 5 ¦ Menor | ALIN ESQUERDO NÃO DA ENCAIXE COM CALÇO DE BORRACHA MAIOR. | ALIN ESQUERDO | NÃO
0947B | 125J | Pré Auditoria | Não Conforme | 1508 ¦ PARTE EXTERNA DO QUADRO BASCULANTE | 1 ¦ Incidental | REFORÇAR PINTURA NOS PARAFUSOS DO SUPORTE DA CRUZETA ESQUERDA E DIREITA. REFORÇAR PINTURA NA TRAVA ESQUERDA DO QUADRO BASCULANTE. | QUADRO BASCULANTE EXTERNO | NÃO
0947B | 125J | Pré Auditoria | Não Conforme | 1607 ¦ PINTURA BARRA GRANDE ESQUERDA | 1 ¦ Incidental | RETOCAR TRELIÇA 6 E 13. RETOCAR AO REDOR DAS FIXAÇÕES SUPERIORES DO SUPORTE DO DESCANSO DE BARRA. | BARRA ESQUERDA | NÃO
0947B | 125J | Pré Auditoria | Não Conforme | 1609 ¦ PINTURA BARRA INTERMEDIÁRIA E ALIN ESQUERDO | 1 ¦ Incidental | REFORÇAR PINTURA NA TESOURA DO CILINDRO DO ALIN. RETOCAR MARCAS DE GANCHO NA BARRA INTERMEDIÁRIA E PONTEIRA. | BARRA INTERMEDIÁRIA E PONTEIRA ESQUERDA | NÃO
0947B | 125J | Pré Auditoria | Não Conforme | 1909 ¦ OUTRAS OBSERVAÇÕES | 1 ¦ Incidental | REFORÇAR APERTO NA FIXAÇÃO DO SUPORTE DA SINALEIRA DIANTEIRA DIREITA. | OUTRAS OBSERVAÇÕES | NÃO
0947B | 125J | Pré Auditoria | Não Conforme | 0703 ¦ CILINDRO DE ABERTURA E FECHAMENTO DO ALIN COM AMORTECIMENTO | 10 ¦ Maior | PARAFUSOS DA DOBRADIÇA DO DESNUQUE DO ALIN ESQUERDO E DIREITO ESTÃO SOLTOS. | ALIN ESQUERDO E DIREITO | NÃO
0947B | 125J | Pré Auditoria | Não Conforme | 1604 ¦ SOLDAS DAS TRELIÇAS DAS BARRAS | 1 ¦ Incidental | FALTANDO SOLDA NA ULTIMA TRELIÇA DA PONTEIRA ESQUERDA DO ALIN, PELA PARTE DA FRENTE. | SOLDAS DAS TRELIÇAS | NÃO
0947B | 125J | Pré Auditoria | Não Conforme | 1608 ¦ PINTURA BARRA GRANDE DIREITA | 1 ¦ Incidental | RETOCAR CHAPA QUE TRAVA PINO DO CABEÇALHO DA BARRA DIREITA. RETOCAR TRELIÇA 5. RETOCAR MARCA DE GANCHO ENTRE TRELIÇA 12 E 13. RETOCAR ORELHA DA PARTE FIXA DO CILINDRO DE 45°. RETOCAR TODAS EXTREMIDADES DOS TUBOS SUPERIORES DA FRENTE E DE TRÁS DA BARRA, QUE ESTÃO COM A PINTURA DANIFICADA. | BARRA DIREITA | NÃO
0947B | 125J | Pré Auditoria | Não Conforme | 0823 ¦ OUTRAS OBSERVAÇÕES | 1 ¦ Incidental | REMOVER ETIQUETAS DE DEVOLUÇÃO DO CILINDRO DAS TRAVAS DO QUADRO. | OUTRAS OBSERVAÇÕES | NÃO
0947B | 125J | Pré Auditoria | Não Conforme | 1610 ¦ PINTURA BARRA INTERMEDIÁRIA E ALIN DIREITO | 1 ¦ Incidental | RETOCAR MARCAS DE GANCHO NA BARRA INTERMEDIÁRIA E PONTEIRA DIREITA. | BARRA INTERMEDIÁRIA E PONTEIRA DIREITA | NÃO
0947B | 125J | Pré Auditoria | Não Conforme | 1614 ¦ PINTURA | 1 ¦ Incidental | RETOCAR PARTE SUPERIOR DA BISAGRA. | BISAGRA ESQUERDA EXTERNA | NÃO
0947B | 125J | Pré Auditoria | Não Conforme | 1615 ¦ PINTURA | 1 ¦ Incidental | RETOCAR LATERAL DO CABEÇAL DA BISAGRA. | BISAGRA DIREITA EXTERNA | NÃO
0943B | 125J | Auditoria | Não Conforme | 1618 ¦ OUTRAS OBSERVAÇÕES | 0 ¦ Comentário | APOIO CURVADO DO CALÇO DE BORRACHA MAIOR DA BARRA INTERMEDIÁRIA DIREITA APOIANDO CORRETAMENTE, PORÉM POSICIONADO MUITO FORA DE CENTRO DO HABITUAL. (LIBERADO PELA QUALIDADE - RENATO E MANUFATURA - MONTEIRO) | BARRA INTERMEDIÁRIA DIREITA | NÃO
0951B | 125J | Terminação | Não Conforme | 0111 ¦ TESTAR PINO TRAVA DO QUADRO E DAS BARRAS | 0 ¦ Comentário | FOI NECESSÁRIO PASSAR RETIFICA NO FURO DO PINO TRAVA BARRAS ESQUERDO | PINO TRAVA QUADRO | NÃO
0951B | 125J | Terminação | Conforme Com OBS | 0123 ¦ COLOCAR O ADITIVO REVELADOR (BLACKLIGHT) NOS TANQUES HIDRÁULICOS | Não Informada |  |  | NÃO
0951B | 125J | Terminação | Conforme Com OBS | 0401 ¦ VÁLVULAS DE FREIO (7 UNIDADES) | Não Informada |  |  | NÃO
0951B | 125J | Terminação | Conforme Com OBS | 0402 ¦ BLOCO 2+1 | Não Informada |  |  | NÃO
0951B | 125J | Terminação | Conforme Com OBS | 0403 ¦ BLOCO BOMBA DE PULVERIZAÇÃO / BOMBA DE CARGA | Não Informada |  |  | NÃO
0951B | 125J | Terminação | Conforme Com OBS | 0404 ¦ BLOCO ABERTURA DE BITOLA | Não Informada |  |  | NÃO
0951B | 125J | Terminação | Conforme Com OBS | 0405 ¦ BLOCO 7 VIAS | Não Informada |  |  | NÃO
0951B | 125J | Terminação | Conforme Com OBS | 0406 ¦ BLOCO TRANSMISSÃO TRASEIRA | Não Informada |  |  | NÃO
0951B | 125J | Terminação | Conforme Com OBS | 0407 ¦ BLOCO TRANSMISSÃO DIANTEIRA | Não Informada |  |  | NÃO
0951B | 125J | Terminação | Conforme Com OBS | 0408 ¦ BOMBA DE TRANSMISSÃO 1 | Não Informada |  |  | NÃO
0951B | 125J | Terminação | Conforme Com OBS | 0409 ¦ BOMBA DE TRANSMISSÃO 2 | Não Informada |  |  | NÃO
0951B | 125J | Terminação | Conforme Com OBS | 0410 ¦ BOMBA DUPLA 1 | Não Informada |  |  | NÃO
0951B | 125J | Terminação | Conforme Com OBS | 0411 ¦ BOMBA DUPLA 2 | Não Informada |  |  | NÃO
0951B | 125J | Terminação | Conforme Com OBS | 0413 ¦ MOTOR BOMBA DE PULVERIZAÇÃO | Não Informada |  |  | NÃO
0951B | 125J | Terminação | Conforme Com OBS | 0415 ¦ REGISTROS TANQUE CIRCUITO LEVE | Não Informada |  |  | NÃO
0951B | 125J | Terminação | Conforme Com OBS | 0416 ¦ REGISTROS TANQUE CIRCUITO PESADO | Não Informada |  |  | NÃO
0951B | 125J | Terminação | Conforme Com OBS | 0417 ¦ MOTOR DIESEL | Não Informada |  |  | NÃO
0951B | 125J | Terminação | Conforme Com OBS | 0418 ¦ TANQUE CIRCUITO LEVE | Não Informada |  |  | NÃO
0951B | 125J | Terminação | Conforme Com OBS | 0419 ¦ TANQUE CIRCUITO PESADO | Não Informada |  |  | NÃO
0951B | 125J | Terminação | Conforme Com OBS | 0420 ¦ REGISTROS | Não Informada |  |  | NÃO
0951B | 125J | Terminação | Conforme Com OBS | 0423 ¦ ORBITROL | Não Informada |  |  | NÃO
0951B | 125J | Terminação | Conforme Com OBS | 0424 ¦ SISTEMA DO AR CONDICIONADO (MANGUEIRAS, CONEXÕES, COMPRESSOR) | Não Informada |  |  | NÃO
0951B | 125J | Terminação | Conforme Com OBS | 0427 ¦ MOTOR DE RODA DD | Não Informada |  |  | NÃO
0951B | 125J | Terminação | Conforme Com OBS | 0428 ¦ MOTOR DE RODA DE | Não Informada |  |  | NÃO
0951B | 125J | Terminação | Conforme Com OBS | 0429 ¦ MOTOR DE RODA TD | Não Informada |  |  | NÃO
0951B | 125J | Terminação | Conforme Com OBS | 0430 ¦ MOTOR DE RODA TE | Não Informada |  |  | NÃO
0951B | 125J | Terminação | Conforme Com OBS | 0431 ¦ REDUTOR DD | Não Informada |  |  | NÃO
0951B | 125J | Terminação | Conforme Com OBS | 0432 ¦ REDUTOR DE | Não Informada |  |  | NÃO
0951B | 125J | Terminação | Conforme Com OBS | 0433 ¦ REDUTOR TD | Não Informada |  |  | NÃO
0951B | 125J | Terminação | Conforme Com OBS | 0434 ¦ REDUTOR TE | Não Informada |  |  | NÃO
0951B | 125J | Terminação | Conforme Com OBS | 0435 ¦ CILINDROS ALIN | Não Informada |  |  | NÃO
0951B | 125J | Terminação | Conforme Com OBS | 0436 ¦ CILINDROS 45 | Não Informada |  |  | NÃO
0951B | 125J | Terminação | Conforme Com OBS | 0437 ¦ CILINDROS ABRE BARRA | Não Informada |  |  | NÃO
0951B | 125J | Terminação | Conforme Com OBS | 0438 ¦ CILINDRO QUADRO | Não Informada |  |  | NÃO
0951B | 125J | Terminação | Conforme Com OBS | 0439 ¦ CILINDROS BITOLA | Não Informada |  |  | NÃO
0951B | 125J | Terminação | Conforme Com OBS | 0440 ¦ CILINDRO TRAVA QUADRO | Não Informada |  |  | NÃO
0951B | 125J | Terminação | Conforme Com OBS | 0441 ¦ CILINDROS DE DIREÇÃO | Não Informada |  |  | NÃO
0951B | 125J | Terminação | Conforme Com OBS | 0442 ¦ FILTRO CIRCUITO LEVE ESQUERDO | Não Informada |  |  | NÃO
0951B | 125J | Terminação | Conforme Com OBS | 0443 ¦ FILTRO CIRCUITO LEVE DIREITO | Não Informada |  |  | NÃO
0951B | 125J | Terminação | Conforme Com OBS | 0444 ¦ FILTRO CIRCUITO PESADO ESQUERDO | Não Informada |  |  | NÃO
0951B | 125J | Terminação | Conforme Com OBS | 0445 ¦ FILTRO CIRCUITO PESADO DIREITO | Não Informada |  |  | NÃO
0951B | 125J | Terminação | Conforme Com OBS | 0446 ¦ CONEXÕES E TERMINAIS DAS MANGUEIRAS HIDRÁULICAS CIRCUITO LEVE | Não Informada |  |  | NÃO
0951B | 125J | Terminação | Conforme Com OBS | 0447 ¦ CONEXÕES E TERMINAIS DAS MANGUEIRAS HIDRÁULICAS CIRCUITO PESADO | Não Informada |  |  | NÃO
0947B | 125J | Pré Auditoria | Não Conforme | 0702 ¦ CILINDRO DE 45º RÁPIDO PARA SUBIR (5 A 10 SEGUNDOS) E LENTO PARA DESCER (10 A 15 SEGUNDOS) | 1 ¦ Incidental | CILINDRO DE 45° ESQUERDO, LENTO AO DESCER. | CILINDRO DE 45° ESQUERDO | NÃO
0947B | 125J | Pré Auditoria | Não Conforme | 0717 ¦ ABERTURA E FECHAMENTO ALIN ESQ SEM INTERFERÊNCIAS E CHICOTEAMENTO | 1 ¦ Incidental | ALIN ESQUERDO LENTO AO ABRIR. | ALIN ESQUERDO | NÃO
0947B | 125J | Pré Auditoria | Conforme Com OBS | 1313 ¦ ALINHAMENTO DA DIREÇÃO DEIXAR OS DOIS CILINDROS NA MESMA MEDIDA DE 133MM A 137MM DE HASTE | Não Informada | CILINDROS DE DIREÇÃO COM A MESMA MEDIDA DE 135MM. |  | NÃO
0947B | 125J | Pré Auditoria | Não Conforme | 1314 ¦ OUTRAS OBSERVAÇÕES | 5 ¦ Menor | FALTANDO IDENTIFICAR APERTO NAS CASTANHAS DA BOMBA DE TRANSMISSÃO, BLOCO DE TRANSMISSÃO DIANTEIRO E TRASEIRO. | OUTRAS OBSERVAÇÕES | NÃO
0951B | 125J | Terminação | Conforme Com OBS | 0448 ¦ MANGUEIRAS HIDRÁULICAS CIRCUITO LEVE | Não Informada |  |  | NÃO
0951B | 125J | Terminação | Conforme Com OBS | 0449 ¦ MANGUEIRAS HIDRÁULICAS CIRCUITO PESADO | Não Informada |  |  | NÃO
0951B | 125J | Terminação | Conforme Com OBS | 0450 ¦ OUTRAS OBSERVAÇÕES | Não Informada |  |  | NÃO
0951B | 125J | Terminação | Conforme Com OBS | 0717 ¦ ABERTURA E FECHAMENTO ALIN ESQ SEM INTERFERÊNCIAS E CHICOTEAMENTO | Não Informada | ALIN NÃO APOIANDO NO DESCANSO CORRETAMENTE. |  | NÃO
0951B | 125J | Terminação | Conforme Com OBS | 1208 ¦ PINTURA | Não Informada |  |  | NÃO
0951B | 125J | Terminação | Conforme Com OBS | 1214 ¦ PINTURA | Não Informada |  |  | NÃO
0951B | 125J | Terminação | Conforme Com OBS | 1613 ¦ APLICAR ADESIVOS | Não Informada |  |  | NÃO
0951B | 125J | Terminação | Conforme Com OBS | 1806 ¦ PINTURA | Não Informada |  |  | NÃO
0951B | 125J | Terminação | Conforme Com OBS | 1906 ¦ PINTURA | Não Informada |  |  | NÃO
0951B | 125J | Terminação | Conforme Com OBS | 2010 ¦ PINTURA | Não Informada |  |  | NÃO
0951B | 125J | Terminação | Conforme Com OBS | 2106 ¦ PINTURA | Não Informada |  |  | NÃO
0948B | 125J | Pré Auditoria | Conforme Com OBS | 0114 ¦ CAMBAGEM POSITIVA ENTRE 1º A 2º | Não Informada | BAIXADA DIANTEIRA ESQUERDA 88.2 BAIXADA DIANTEIRA DIREITA 89.2 BAIXADA TRASEIRA ESQUERDA 88.3 BAIXADA TRASEIRA DIREITA 88.9 |  | NÃO
0948B | 125J | Pré Auditoria | Conforme Com OBS | 0130 ¦ VERIFICAR ESPAÇAMENTO ENTRE A HÉLICE E O DEFLETOR 10MM A 22MM | Não Informada | ESPAÇAMENTO DA HÉLICE LADO ESQUERDO: 19MM LADO DIREITO: 10MM |  | NÃO
0948B | 125J | Pré Auditoria | Conforme Com OBS | 0131 ¦ VERIFICAR PROFUNDIDADE ENTRE A HÉLICE E O DEFLETOR 80MM A 90MM | Não Informada | PROFUNDIDADE DA HÉLICE LADO ESQUERDO: 85MM LADO DIREITO: 87MM |  | NÃO
0948B | 125J | Pré Auditoria | Conforme Com OBS | 0706 ¦ ABERTURA DE BITOLA DIANTEIRA 2790MM A 2810MM | Não Informada | ABERTURA DE BITOLA DIANTEIRA PELA PARTE DA FRENTE 2.79M ABERTURA DE BITOLA DIANTEIRA PELA PARTE DE TRÁS 2.81M |  | NÃO
0948B | 125J | Pré Auditoria | Conforme Com OBS | 0707 ¦ ABERTURA DE BITOLA TRASEIRA 2790MM A 2810MM | Não Informada | ABERTURA DE BITOLA TRASEIRA PELA PARTE DA FRENTE 2.79M ABERTURA DE BITOLA TRASEIRA PELA PARTE DE TRÁS 2.81M |  | NÃO
0948B | 125J | Pré Auditoria | Conforme Com OBS | 0708 ¦ ABERTURA DE BITOLA DIFERENÇA ENTRE EIXOS MÁXIMO 20MM | Não Informada | ABERTURA DE BITOLAS, DIFERENÇA ENTRE EIXOS 2CM |  | NÃO
0948B | 125J | Pré Auditoria | Conforme Com OBS | 0709 ¦ CONVERGÊNCIA EIXO TRASEIRO DIFERENÇA ENTRE A MEDIÇÃO PARALELA E EM “X” MÁXIMO 20MM. | Não Informada | EM XIS ARO TRASEIRO DIREITO PELO LADO DE TRÁS, COM ARO TRASEIRO ESQUERDO PELO LADO DA FRENTE 2.691MM EM XIS ARO TRASEIRO DIREITO PELO LADO DA FRENTE, COM ARO TRASEIRO ESQUERDO PELO LADO DE TRÁS 2.703MM |  | NÃO
0948B | 125J | Pré Auditoria | Conforme Com OBS | 0710 ¦ CONVERGÊNCIA EIXO DIANTEIRO DIFERENÇA ENTRE A MEDIÇÃO PARALELA E EM “X” MÁXIMO 15MM. | Não Informada | EM XIS ARO DIANTEIRO DIREITO PELO LADO DE TRÁS, COM ARO DIANTEIRO ESQUERDO PELO LADO DA FRENTE 2.698MM EM XIS ARO DIANTEIRO DIREITO PELO LADO DA FRENTE, COM ARO DIANTEIRO ESQUERDO PELO LADO DE TRÁS 2.684MM |  | NÃO
0948B | 125J | Pré Auditoria | Conforme Com OBS | 0822 ¦ PRESSURIZAÇÃO DA CABINE | Não Informada | PRESSURIZAÇÃO MARCANDO 9.9 AO PISAR NO FREIO MARCA 7.2 |  | NÃO
0948B | 125J | Pré Auditoria | Não Conforme | 1612 ¦ TESTAR DESNUQUE DO ALIN | 1 ¦ Incidental | RETOCAR DESNUQUE DO ALIN ESQUERDO E DIREITO. | DESNUQUE DO ALIN ESQUERDO E DIREITO | NÃO
0948B | 125J | Pré Auditoria | Não Conforme | 2102 ¦ LUBRIFICAÇÃO DA MÁQUINA | 0 ¦ Comentário | ESSE PROCESSO DEVE SER FINALIZADO DEPOIS DO RETOQUE! | LUBRIFICAÇÃO DA MÁQUINA. | NÃO
0948B | 125J | Pré Auditoria | Não Conforme | 2105 ¦ PRESENÇA ADESIVOS | 0 ¦ Comentário | APLICAR ADESIVOS DE SEGURANÇA DEPOIS DO RETOQUE. | ADESIVOS | NÃO
0948B | 125J | Pré Auditoria | Não Conforme | 2106 ¦ PINTURA | 1 ¦ Incidental | RETOCAR SUPORTE DE FIXAÇÃO DO TANQUE DE CIRCUITO LEVE. RETOCAR FIXAÇÕES SUPERIORES DO TANQUE DE ÁGUA LIMPA. RETOCAR PARTE DE TRÁS DO SUPORTE DIREITO DO TANQUE DE ÁGUA LIMPA. | PINTURA EM GERAL | NÃO
0948B | 125J | Pré Auditoria | Conforme Com OBS | 0109 ¦ VERSÃO DO PILOTO ATC300 (03.24A) | Não Informada | VERSÃO 3.24F |  | NÃO
0948B | 125J | Pré Auditoria | Não Conforme | 1802 ¦ APERTO DAS PORCAS DOS TENSORES | 1 ¦ Incidental | RETOCAR TODOS TENSORES, PORCAS DOS TENSORES, RÓTULAS DOS TENSORES E ROSCAS DAS RÓTULAS DOS TENSORES. | TENSORES, PORCAS DOS TENSORES, RÓTULAS DOS TENSORES E ROSCAS DAS RÓTULAS DOS TENSORES. | NÃO
0948B | 125J | Pré Auditoria | Não Conforme | 1805 ¦ AMORTECEDORES | 1 ¦ Incidental |  | AMORTECEDORES | NÃO
0948B | 125J | Pré Auditoria | Não Conforme | 2006 ¦ CONDIÇÃO DO AROS | 1 ¦ Incidental | RETOCAR TODAS EXTREMIDADES AO REDOR DOS AROS, COM QUEBRADOS E ARRANHÕES. | AROS | NÃO
0948B | 125J | Pré Auditoria | Não Conforme | 2010 ¦ PINTURA | 1 ¦ Incidental | RETOCAR MARCAS DO SUPORTE DE PINTURA, EIXO DIANTEIRO E EIXO TRASEIRO. | EIXOS/BAIXADAS | NÃO
0948B | 125J | Pré Auditoria | Não Conforme | 2011 ¦ REDUTORES | 1 ¦ Incidental | RETOCAR QUEBRADOS E ARRANHÕES NOS REDUTORES. | REDUTORES | NÃO
0945B | 125J | Auditoria | Não Conforme | 1305 ¦ ROTEAMENTO DAS MANGUEIRAS HIDRÁULICAS | 1 ¦ Incidental | MANGUEIRA HIDRÁULICA EM CONTATO COM CANTO VIVO DA TRAVESSA DE FIXAÇÃO DA ECU DO CHASSI, EMBAIXO DA CABINE. | ROTEAMENTO HIDRÁULICO | NÃO
0945B | 125J | Auditoria | Não Conforme | 1309 ¦ INTEGRIDADE DAS MANGUEIRAS HIDRÁULICAS | 1 ¦ Incidental | FIXAR MANGUEIRA HIDRÁULICA DO BLOCO 7VIAS NO PASSA CINTA DO QUADRO BASCULANTE. | ROTEAMENTO HIDRÁULICO | NÃO
0951B | 125J | Pré Auditoria | Não Conforme | 0111 ¦ TESTAR PINO TRAVA DO QUADRO E DAS BARRAS | 0 ¦ Comentário | PINO TRAVA BARRA ESQUERDO NÃO PASSA NOS DOIS FUROS DA ORELHA. | PINO TRAVA BARRA | NÃO
0948B | 125J | Pré Auditoria | Não Conforme | 1103 ¦ ATERRAMENTOS (CHAVE GERAL, MOTOR DE PARTIDA E SUBTETO CABINE) | 1 ¦ Incidental | RETOCAR ATERRAMENTO ELÉTRICO DA CHAVE GERAL. | ATERRAMENTOS ELÉTRICOS | NÃO
0948B | 125J | Pré Auditoria | Não Conforme | 1208 ¦ PINTURA | 1 ¦ Incidental | RETOCAR BORDA DA CARENAGEM CINZA DO LADO DIREITO DO CAPÔ, ONDE ESTAVA RASPANDO A FECHADURA DA TAMPA. | CAPÔ | NÃO
0948B | 125J | Pré Auditoria | Não Conforme | 1210 ¦ FECHADURA DO CAPÔ | 1 ¦ Incidental | FECHADURA DA TAMPA DIREITA DO CAPÔ, ESTÁ EM CONTATO COM A CARENAGEM E NÃO FECHA. | FECHADURA DO CAPÔ | NÃO
0948B | 125J | Pré Auditoria | Não Conforme | 1211 ¦ ESTRUTURA DO CAPÔ | 1 ¦ Incidental | REFORÇAR PINTURA NO CANTO INFERIOR ESQUERDO DA ESTRUTURA DA LATERAL DIREITA DO CAPÔ. | ESTRUTURA DO CAPÔ | NÃO
0948B | 125J | Pré Auditoria | Não Conforme | 1213 ¦ CHAPAS DE PROTEÇÃO DO MOTOR | 0 ¦ Comentário | FIXAR CHAPARIA DE PROTEÇÃO DA PARTE INFERIOR DO RADIADOR E DEPOIS FIXAR PASSA MANGUEIRA DA MANGUEIRA DO TANQUE DE ÁGUA LIMPA. | CHAPAS DE PROTEÇÃO | NÃO
0948B | 125J | Pré Auditoria | Não Conforme | 1215 ¦ OUTRAS OBSERVAÇÕES | 1 ¦ Incidental | CALÇO DE BORRACHA DA TAMPA DIREITA DO CAPÔ ESTÁ SE SOLTANDO. | OUTRAS OBSERVAÇÕES | NÃO
0948B | 125J | Pré Auditoria | Não Conforme | 1203 ¦ ESCAPAMENTO POSICIONADO CORRETAMENTE | 1 ¦ Incidental | RETOCAR QUEBRADOS NO ESCAPAMENTO. | ESCAPAMENTO | NÃO
0948B | 125J | Pré Auditoria | Não Conforme | 1214 ¦ PINTURA | 1 ¦ Incidental | RETOCAR OS QUATRO CANTOS DO MOTOR, ONDE FICA APOIADO NO SUPORTE DE MONTAGEM. | MOTOR | NÃO
0948B | 125J | Pré Auditoria | Não Conforme | 0111 ¦ TESTAR PINO TRAVA DO QUADRO E DAS BARRAS | 1 ¦ Incidental | RETOCAR SUPORTE DO PINO TRAVA BARRA DIREITA E ESQUERDA, FURO FOI RETRABALHADO. | SUPORTE DO PINO TRAVA BARRA ESQUERDA E DIREITA. | NÃO
0948B | 125J | Pré Auditoria | Não Conforme | 1303 ¦ UNIÃO ROSCADA CILINDRO DE DIREÇÃO MÁXIMO LADO FIXO 16MM E LADO HASTE 10MM | 1 ¦ Incidental | RETOCAR FIXADORES DOS CILINDROS DE DIREÇÃO, RETOCAR FALHAS NA PINTURA DO CILINDRO ESQUERDO DE DIREÇÃO. | CILINDROS DE DIREÇÃO | NÃO
0948B | 125J | Pré Auditoria | Não Conforme | 1309 ¦ INTEGRIDADE DAS MANGUEIRAS HIDRÁULICAS | 5 ¦ Menor | FALTANDO PROTEÇÃO NAS MANGUEIRAS HIDRÁULICAS DOS CILINDROS DE BITOLAS TRASEIRAS. | INTEGRIDADE DAS MANGUEIRAS HIDRÁULICAS | NÃO
0948B | 125J | Pré Auditoria | Não Conforme | 1406 ¦ FIXAÇÃO DO CONO MISTURADOR | 1 ¦ Incidental | RETOCAR AO REDOR DA TRAVA DO SUPORTE DO CONO MISTURADOR. RETOCAR ARTICULAÇÕES DO SUPORTE DO CONO MISTURADOR. RETOCAR MARCAS DE GANCHO NA PARTE DE TRÁS DO SUPORTE DO CONO MISTURADOR. RETOCAR LATERAL DO SUPORTE DO CONO MISTURADOR. | CONO MISTURADOR | NÃO
0951B | 125J | Pré Auditoria | Não Conforme | 1105 ¦ PROTETOR DO CABO POSITIVO DA BATERIA (TERMINAL) | 0 ¦ Comentário | FIXAR CAPA DE PROTEÇÃO DO CABO POSITIVO DA SEGUNDA BATERIA. | BATERIA | NÃO
0951B | 125J | Pré Auditoria | Não Conforme | 1213 ¦ CHAPAS DE PROTEÇÃO DO MOTOR | 0 ¦ Comentário | INSTALAR CHAPAS DE PROTEÇÃO DO MOTOR E FIXAR PASSA MANGUEIRA DO TANQUE DE ÁGUA LIMPA. | MOTOR | NÃO
0948B | 125J | Pré Auditoria | Não Conforme | 1511 ¦ OUTRAS OBSERVAÇÕES | 1 ¦ Incidental | RETOCAR PARTE INFERIOR DO TUBO ESQUERDO E DIREITO DO QUADRO DESLIZANTE. | QUADRO INFERIOR | NÃO
0948B | 125J | Pré Auditoria | Não Conforme | 1618 ¦ OUTRAS OBSERVAÇÕES | 1 ¦ Incidental | RETOCAR PARTE INFERIOR DO CABEÇALHO DA BARRA DIREITA. RETOCAR TUBO DA BARRA ESQUERDA E DIREITA, ONDE VAI ENCAIXADA NO SUPORTE DO DESCANSO DE BARRA. | BARRA ESQUERDA E DIREITA INFERIOR | NÃO
0951B | 125J | Pré Auditoria | Não Conforme | 0817 ¦ CONECTORES DA VÁLVULA GERAL E REGULADORA (PULVERIZAÇÃO) - POLARIDADE | 0 ¦ Comentário | CONECTOR DO CHICOTE ELÉTRICO NA VÁLVULA REGULADORA FROUXO. | VÁLVULA REGULADORA | NÃO
0951B | 125J | Pré Auditoria | Não Conforme | 1101 ¦ VERIFICAR CONECTORES E CHICOTES (ROTEAMENTO) EM GERAL | 0 ¦ Comentário | CONECTOR SOLTO DO CHICOTE ELÉTRICO DO FLUXOMETRO. | FLUXÔMETRO | NÃO
0951B | 125J | Pré Auditoria | Não Conforme | 1810 ¦ OUTRAS OBSERVAÇÕES | 0 ¦ Comentário | SUPORTE FROUXO DA SINALEIRA DIANTEIRA DIREITA. | CHASSI | NÃO
0948B | 125J | Pré Auditoria | Não Conforme | 1806 ¦ PINTURA | 1 ¦ Incidental | RETOCAR OS QUATRO CANTOS DO CHASSI ONDE FICA APOIADO NO SUPORTE DE PINTURA. | CHASSI | NÃO
0951B | 125J | Pré Auditoria | Não Conforme | 1214 ¦ PINTURA | 0 ¦ Comentário | FALHA DE PINTURA NA LATERAL DIREITA DO MOTOR AO LADO DO FILTRO DE DIESEL. FALHA DE PINTURA NA PARTE INFERIOR DO MOTOR PELO LADO DE TRÁS. | PINTURA MOTOR | NÃO
0951B | 125J | Pré Auditoria | Não Conforme | 1306 ¦ NÍVEL DE ÓLEO DO TANQUE CIRCUITO PESADO (ATÉ 10MM ABAIXO DO MÁXIMO) | 0 ¦ Comentário | COMPLETAR ÓLEO TANQUE PESADO. | TANQUE PESADO | NÃO
0951B | 125J | Pré Auditoria | Não Conforme | 1307 ¦ NÍVEL DE ÓLEO DO TANQUE CIRCUITO LEVE (ATÉ 10MM ABAIXO DO MÁXIMO) | 0 ¦ Comentário | COMPLETAR ÓLEO TANQUE LEVE. | TANQUE LEVE | NÃO
0951B | 125J | Pré Auditoria | Não Conforme | 1312 ¦ NÍVEL DE ÓLEO NOS REDUTORES (VERIFICAR LACRE AZUL) | 0 ¦ Comentário | LACRE APLICADO DE FORMA INCORRETA NO REDUTOR DIANTEIRO ESQUERDO E REDUTOR TRASEIRO DIREITO/ESQUERDO. | LACRE QUÍMICO | NÃO
0948B | 125J | Pré Auditoria | Não Conforme | 1807 ¦ ALINHAMENTO DOS CORRIMÃOS | 1 ¦ Incidental | RETOCAR PARTE DE FIXAÇÃO INFERIOR E SUPERIOR DO CORRIMÃO EXTERNO DA ESCADA. RETOCAR BRAÇO INFERIOR DO CORRIMÃO CENTRAL, LADO ESQUERDO. REMOVER MARCAÇÃO DE CANETA DA PARTE SUPERIOR DO CORRIMÃO INTERNO DA ESCADA. RETOCAR SEPARADOR SUPERIOR DO CORRIMÃO CENTRAL DA ESCADA. RETOCAR BRAÇO CENTRAL DO CORRIMÃO CENTRAL, PARTE SUPERIOR. RETOCAR EXTREMIDADES AO REDOR DOS SEPARADORES INFERIOR E SUPERIOR DO CORRIMÃO PEQUENO E CENTRAL. | CORRIMÃOS | NÃO
0948B | 125J | Pré Auditoria | Não Conforme | 1810 ¦ OUTRAS OBSERVAÇÕES | 1 ¦ Incidental | REMOVER ETIQUETAS DOS CORRIMÃOS E DAS PASSARELAS. | OUTRAS OBSERVAÇÕES | NÃO
0948B | 125J | Pré Auditoria | Não Conforme | 1808 ¦ ESCADA | 1 ¦ Incidental | RETOCAR PINOS DAS ARTICULAÇÕES DA ESCADA. REMOVER MARCA DE CANETA, PARTE INFERIOR DA ESCADA. RETOCAR ARRANHÃO NA LATERAL DIREITA DA ESCADA, LADO DE FORA AO LADO DO QUARTO DEGRAU SUPERIOR. RETOCAR ARRANHÃO NA PARTE FRONTAL DO QUARTO DEGRAU SUPERIOR. | ESCADA | NÃO
0948B | 125J | Pré Auditoria | Não Conforme | 1809 ¦ PASSARELA | 1 ¦ Incidental | RETOCAR TODAS EXTREMIDADES INFERIORES DA PASSARELA CENTRAL E PASSARELA. | PASSARELA | NÃO
0948B | 125J | Pré Auditoria | Não Conforme | 2113 ¦ OUTRAS OBSERVAÇÕES | 1 ¦ Incidental | LACRE DOS PARAFUSOS DE FIXAÇÃO DA PARTE INFERIOR DA PASSARELA, PRÓXIMO DO PULMÃO DIANTEIRO ESQUERDO, ESTÃO COM CORES DIFERENTES. | OUTRAS OBSERVAÇÕES | NÃO
0951B | 125J | Pré Auditoria | Não Conforme | 1308 ¦ INTEGRIDADE DOS CILINDROS EM GERAL | 0 ¦ Comentário | PINTURA DANIFICADA NO LADO FIXO DO CILINDRO DE BITOLA DIANTEIRA ESQUERDA. RETOCAR PINTURA NA ROSCA E NOS PARAFUSOS DAS RÓTULAS DOS CILINDROS DE DIREÇÃO. RETOCAR PINTURA NO CONTORNO DAS CONEXÕES HIDRÁULICAS DOS CILINDROS DO ALIN, TRAVA QUADRO E 45° NAS BARRAS. RETOCAR PINTURA NO CONTORNO DAS CONEXÕES HIDRÁULICAS, ROSCA DA HASTE E LADO FIXO DOS CILINDROS ABRE BARRA. | PINTURA CILINDRO | NÃO
0951B | 125J | Pré Auditoria | Não Conforme | 1314 ¦ OUTRAS OBSERVAÇÕES | 0 ¦ Comentário | PINTURA DANIFICADA NO LADO FIXO DO CILINDRO DE BITOLA TRASEIRO DIREITO. RETOCAR PINTURA NA ROSCA DA HASTE DO CILINDRO DE BITOLA TRASEIRO DIREITO/ESQUERDO. PINTURA DANIFICADA NA TAMPA DA CAMISA DO CILINDRO DO ALIN ESQUERDO. PINTURA DANIFICADA NA RÓTULA DA HASTE DO CILINDRO 45° ESQUERDO. | PINTURA CILINDRO | NÃO
0948B | 125J | Pré Auditoria | Não Conforme | 0704 ¦ CILINDRO DE ABERTURA (12 A 17 SEGUNDOS) E FECHAMENTO (12 A 17 SEGUNDOS) DO ALIN COM FUNCIONAMENTO ADEQUADO | 5 ¦ Menor | CILINDROS DO ALIN ESQUERDO E DIREITO ESTÃO SEM AMORTECIMENTO PARA ABRIR. | CILINDRO DO ALIN ESQUERDO E DIREITO | NÃO
0948B | 125J | Pré Auditoria | Não Conforme | 0716 ¦ OUTRAS OBSERVAÇÕES | 10 ¦ Maior | PARAFUSOS DA DOBRADIÇA DO ALIN ESQUERDO E DIREITO, ESTÃO SOLTOS. | OUTRAS OBSERVAÇÕES | NÃO
0948B | 125J | Pré Auditoria | Não Conforme | 0718 ¦ ABERTURA E FECHAMENTO ALIN DIR SEM INTERFERÊNCIAS E CHICOTEAMENTO | 10 ¦ Maior | VERIFICAR ALINHAMENTO DO ALIN DIREITO, APARENTEMENTE PONTEIRA ESTÁ TORTA PARA FRENTE, SUPORTE DA PONTEIRA NÃO DA ENCAIXE COM CALÇO DE BORRACHA MAIOR. | ALINHAMENTO DO ALIN | NÃO
0951B | 125J | Pré Auditoria | Não Conforme | 2012 ¦ OUTRAS OBSERVAÇÕES | 0 ¦ Comentário | FURO NÃO PASSANTE PARA FIXAÇÃO DO PARAFUSO SUPERIOR DA TAMPA DO MOTOR DE RODA NA BAIXADA DIANTEIRA ESQUERDA E TRASEIRA DIREITA. | BAIXADA | NÃO
0948B | 125J | Pré Auditoria | Não Conforme | 1308 ¦ INTEGRIDADE DOS CILINDROS EM GERAL | 1 ¦ Incidental | RETOCAR AO REDOR DAS CONEXÕES HIDRÁULICAS DE TODOS OS CILINDROS. RETOCAR TAMPA DO ACUMULADOR DE PRESSÃO DO CILINDRO ABRE E FECHA DA BARRA DIREITA. | INTEGRIDADE DOS CILINDROS EM GERAL | NÃO
0951B | 125J | Pré Auditoria | Não Conforme | 1305 ¦ ROTEAMENTO DAS MANGUEIRAS HIDRÁULICAS | 0 ¦ Comentário | MANGUEIRA HIDRÁULICA EM CONTATO COM CANTO VIVO DO BERÇO DO TANQUE DE PRODUTO ACIMA DOS FILTROS LEVE. | ROTEAMENTO HIDRÁULICO | NÃO
0951B | 125J | Pré Auditoria | Não Conforme | 1402 ¦ ROTEAMENTO DAS MANGUEIRAS DE PULVERIZAÇÃO | 0 ¦ Comentário | MANGUEIRA DE RETORNO DA VÁLVULA GERAL EM CONTATO COM SUSPIRO DO RESERVATÓRIO DE AR. | ROTEAMENTO PULVERIZAÇÃO | NÃO
0948B | 125J | Pré Auditoria | Não Conforme | 1507 ¦ PARTE INTERNA DO QUADRO BASCULANTE | 1 ¦ Incidental | RETOCAR BIELA ESQUERDA E DIREITA DO QUADRO BASCULANTE. REMOVER MARCAS DE CINTA DE IÇAMENTO, PARTE CENTRAL DO QUADRO BASCULANTE. | QUADRO BASCULANTE EXTERNO | NÃO
0948B | 125J | Pré Auditoria | Não Conforme | 1508 ¦ PARTE EXTERNA DO QUADRO BASCULANTE | 1 ¦ Incidental | REFORÇAR PINTURA NOS PARAFUSOS DO SUPORTE DA CRUZETA ESQUERDA E DIREITA. | QUADRO EXTERNO BASCULANTE | NÃO
0948B | 125J | Pré Auditoria | Não Conforme | 1510 ¦ PARTE EXTERNA DO QUADRO FIXO | 1 ¦ Incidental | RETOCAR SUPORTE SUPERIOR ESQUERDO E DIREITO DO QUADRO FIXO. | QUADRO FIXO EXTERNO | NÃO
0948B | 125J | Pré Auditoria | Não Conforme | 1607 ¦ PINTURA BARRA GRANDE ESQUERDA | 1 ¦ Incidental | RETOCAR ACABAMENTO DE SELANTE NA TRELIÇA 3. RETOCAR TRELIÇA 4, 5, 11 E 12. RETOCAR AO REDOR DAS FIXAÇÕES SUPERIORES DO SUPORTE DO DESCANSO DE BARRA. | BARRA ESQUERDA | NÃO
0948B | 125J | Pré Auditoria | Não Conforme | 1609 ¦ PINTURA BARRA INTERMEDIÁRIA E ALIN ESQUERDO | 1 ¦ Incidental | RETOCAR TESOURA DO CILINDRO DO ALIN. RETOCAR MARCAS DE GANCHO NA BARRA INTERMEDIÁRIA E PONTEIRA. | BARRA INTERMEDIÁRIA E PONTEIRA ESQUERDA | NÃO
0948B | 125J | Pré Auditoria | Não Conforme | 1608 ¦ PINTURA BARRA GRANDE DIREITA | 1 ¦ Incidental | RETOCAR CHAPA QUE TRAVA PINO DO CABEÇALHO DA BARRA DIREITA. RETOCAR TRELIÇA 4, 5, 13 E 14. RETOCAR AO REDOR DAS FIXAÇÕES SUPERIORES DO SUPORTE DO DESCANSO DE BARRA. | BARRA DIREITA | NÃO
0948B | 125J | Pré Auditoria | Não Conforme | 1610 ¦ PINTURA BARRA INTERMEDIÁRIA E ALIN DIREITO | 1 ¦ Incidental | RETOCAR TESOURA DO CILINDRO ALIN. RETOCAR MARCAS DE GANCHO NA BARRA INTERMEDIÁRIA E PONTEIRA. | BARRA INTERMEDIÁRIA E PONTEIRA DIREITA | NÃO
0948B | 125J | Pré Auditoria | Não Conforme | 0823 ¦ OUTRAS OBSERVAÇÕES | 1 ¦ Incidental | VERIFICAR POSIÇÃO DO PATIN ESQUERDO. | OUTRAS OBSERVAÇÕES | NÃO
0951B | 125J | Pré Auditoria | Não Conforme | 1505 ¦ PARTE INTERNA DO QUADRO DESLIZANTE | 0 ¦ Comentário | PINTURA DESPLACANDO NO TUBO INFERIOR DO QUADRO DESLIZANTE AO LADO DO PINO DA TRAVA ESQUERDA DO QUADRO PELO LADO DE BAIXO. PINTURA DANIFICADA NA PARTE INFERIOR DA BANDEJA DESLIZANTE DIREITA LADO INTERNO. | PINTURA QUADRO | NÃO
0951B | 125J | Pré Auditoria | Não Conforme | 1507 ¦ PARTE INTERNA DO QUADRO BASCULANTE | 0 ¦ Comentário | PINTURA DANIFICADA NO SUPORTE INFERIOR DA BIELA DIREITA PELO LADO INTERNO. TAPAR FURO NO CENTRO DO TUBO DE SUSTENTAÇÃO DA BASE DO BLOCO SETE VIAS. | PINTURA QUADRO | NÃO
0948B | 125J | Pré Auditoria | Conforme Com OBS | 1313 ¦ ALINHAMENTO DA DIREÇÃO DEIXAR OS DOIS CILINDROS NA MESMA MEDIDA DE 133MM A 137MM DE HASTE | Não Informada | CILI DOS DE DIREÇÃO COM A MESMA MEDIDA DE 134MM |  | NÃO
0951B | 125J | Pré Auditoria | Não Conforme | 1510 ¦ PARTE EXTERNA DO QUADRO FIXO | 0 ¦ Comentário | PINTURA DANIFICADA AO LADO DOS PARAFUSOS DA FIXAÇÃO INFERIOR DIREITO/ESQUERDO DO QUADRO FIXO PELO LADO DE TRÁS. | PINTURA QUADRO | NÃO
0951B | 125J | Pré Auditoria | Não Conforme | 1607 ¦ PINTURA BARRA GRANDE ESQUERDA | 0 ¦ Comentário | PINTURA DANIFICADA AO LADO DA CABEÇA DO PINO DA BISAGRA ESQUERDA. PINTURA DANIFICADA NO PONTO DE FIXAÇÃO SUPERIOR/INFERIOR DO DESCANSO DE BARRA ESQUERDO. RETOCAR PINTURA NA PARTE INFERIOR DA QUARTA TRELIÇA APARTI DO CABEÇAU E NA PARTE INFERIOR DA TRELIÇA AO LADO DO DESCANSO DE BARRA ESQUERDO | PINTURA BARRA GRANDE ESQUERDA | NÃO
0951B | 125J | Pré Auditoria | Conforme Com OBS | 1313 ¦ ALINHAMENTO DA DIREÇÃO DEIXAR OS DOIS CILINDROS NA MESMA MEDIDA DE 133MM A 137MM DE HASTE | Não Informada | HASTE DO CILINDRO DE DIREÇÃO DIREITO/ESQUERDO COM 134MM. |  | NÃO
0951B | 125J | Pré Auditoria | Não Conforme | 0706 ¦ ABERTURA DE BITOLA DIANTEIRA 2790MM A 2810MM | 1 ¦ Incidental | ABERTURA DE BITOLA DIANTEIRA PELA PARTE DA FRENTE 2.78M ABERTURA DE BITOLA DIANTEIRA PELA PARTE DE TRÁS 2.81M OBSERVAÇÃO, ABERTURA DE BITOLA DIANTEIRA PELA PARTE DA FRENTE, FICOU FORA DA TOLERÂNCIA DE 2.79M A 2.81M | ABERTURA DE BITOLA DIANTEIRA | NÃO
0951B | 125J | Pré Auditoria | Conforme Com OBS | 0707 ¦ ABERTURA DE BITOLA TRASEIRA 2790MM A 2810MM | Não Informada | ABERTURA DE BITOLA TRASEIRA PELA PARTE DA FRENTE 2.79M ABERTURA DE BITOLA TRASEIRA PELA PARTE DE TRÁS 2.81M |  | NÃO
0951B | 125J | Pré Auditoria | Conforme Com OBS | 0114 ¦ CAMBAGEM POSITIVA ENTRE 1º A 2º | Não Informada | BAIXADA DIANTEIRA ESQUERDA 88.9 BAIXADA DIANTEIRA DIREITA 88.7 BAIXADA TRASEIRA ESQUERDA 89.0 BAIXADA TRASEIRA DIREITA 88.8 |  | NÃO
0951B | 125J | Pré Auditoria | Conforme Com OBS | 0130 ¦ VERIFICAR ESPAÇAMENTO ENTRE A HÉLICE E O DEFLETOR 10MM A 22MM | Não Informada | ESPAÇAMENTO DA HÉLICE LADO ESQUERDO: 19MM LADO DIREITO: 11MM |  | NÃO
0951B | 125J | Pré Auditoria | Conforme Com OBS | 0131 ¦ VERIFICAR PROFUNDIDADE ENTRE A HÉLICE E O DEFLETOR 80MM A 90MM | Não Informada | PROFUNDIDADE DA HÉLICE LADO ESQUERDO: 86MM LADO DIREITO: 86MM |  | NÃO
0951B | 125J | Pré Auditoria | Não Conforme | 0708 ¦ ABERTURA DE BITOLA DIFERENÇA ENTRE EIXOS MÁXIMO 20MM | 1 ¦ Incidental | ABERTURA DE BITOLAS, DIFERENÇA ENTRE EIXOS 3CM | ABERTURA DE BITOLAS, DIFERENÇA ENTRE EIXOS | NÃO
0951B | 125J | Pré Auditoria | Conforme Com OBS | 0709 ¦ CONVERGÊNCIA EIXO TRASEIRO DIFERENÇA ENTRE A MEDIÇÃO PARALELA E EM “X” MÁXIMO 20MM. | Não Informada | EM XIS ARO TRASEIRO DIREITO PELO LADO DE TRÁS, COM ARO TRASEIRO ESQUERDO PELO LADO DA FRENTE 2.701MM EM XIS ARO TRASEIRO DIREITO PELO LADO DA FRENTE, COM ARO TRASEIRO ESQUERDO PELO LADO DE TRÁS 2.707MM |  | NÃO
0951B | 125J | Pré Auditoria | Não Conforme | 0710 ¦ CONVERGÊNCIA EIXO DIANTEIRO DIFERENÇA ENTRE A MEDIÇÃO PARALELA E EM “X” MÁXIMO 15MM. | 1 ¦ Incidental | EM XIS ARO DIANTEIRO DIREITO PELO LADO DE TRÁS, COM ARO DIANTEIRO ESQUERDO PELO LADO DA FRENTE 2.712MM EM XIS ARO DIANTEIRO DIREITO PELO LADO DA FRENTE, COM ARO DIANTEIRO ESQUERDO PELO LADO DE TRÁS 2.681MM OBSERVAÇÃO, CONVERGÊNCIA DIANTEIRA FICOU FORA DA TOLERÂNCIA DE 15MM DE DIFERENÇA ENTRE MEDIDAS. | CONVERGÊNCIA DIANTEIRA | NÃO
0951B | 125J | Pré Auditoria | Não Conforme | 1612 ¦ TESTAR DESNUQUE DO ALIN | 1 ¦ Incidental | RETOCAR DESNUQUE DO ALIN ESQUERDO E DIREITO. | DESNUQUE DO ALIN ESQUERDO E DIREITO | NÃO
0951B | 125J | Pré Auditoria | Não Conforme | 2102 ¦ LUBRIFICAÇÃO DA MÁQUINA | 0 ¦ Comentário | ESSE PROCESSO É FINALIZADO DEPOIS DO RETOQUE. | LUBRIFICAÇÃO DA MÁQUINA | NÃO
0951B | 125J | Pré Auditoria | Não Conforme | 2105 ¦ PRESENÇA ADESIVOS | 0 ¦ Comentário | APLICAR ADESIVOS DE SEGURANÇA, DEPOIS DO RETOQUE. | ADESIVOS | NÃO
0951B | 125J | Pré Auditoria | Não Conforme | 0702 ¦ CILINDRO DE 45º RÁPIDO PARA SUBIR (5 A 10 SEGUNDOS) E LENTO PARA DESCER (10 A 15 SEGUNDOS) | 1 ¦ Incidental | CILINDROS DE 45° ESQUERDO E DIREITO, ESTÃO LENTOS PARA DESCER. | CILINDROS DE 45° DIREITO E ESQUERDO | NÃO
0951B | 125J | Pré Auditoria | Não Conforme | 0716 ¦ OUTRAS OBSERVAÇÕES | 1 ¦ Incidental | DESNUQUE DO ALIN ESQUERDO NÃO DESNUCA. | DESNUQUE DO ALIN ESQUERDO | NÃO
0951B | 125J | Pré Auditoria | Não Conforme | 0717 ¦ ABERTURA E FECHAMENTO ALIN ESQ SEM INTERFERÊNCIAS E CHICOTEAMENTO | 1 ¦ Incidental | ALIN ESQUERDO, NÃO DA ENCAIXE COM CALÇO DE BORRACHA MAIOR. | ALIN ESQUERDO | NÃO
0951B | 125J | Pré Auditoria | Não Conforme | 0719 ¦ ALINHAMENTO DAS BARRAS - VERIFICAR NO CILINDRO MEDIDA DE 10MM A 13MM (EM 1400RPM) | 1 ¦ Incidental | BARRA DIREITA DESALINHADA PARA FRENTE. | ALINHAMENTO DAS BARRAS | NÃO
0951B | 125J | Pré Auditoria | Não Conforme | 0112 ¦ OUTRAS OBSERVAÇÕES | 1 ¦ Incidental | PARAFUSOS DA DOBRADIÇA DO DESNUQUE DO ALIN ESQUERDO E DIREITO ESTÃO SOLTOS. | OUTRAS OBSERVAÇÕES | NÃO
0951B | 125J | Pré Auditoria | Não Conforme | 1609 ¦ PINTURA BARRA INTERMEDIÁRIA E ALIN ESQUERDO | 1 ¦ Incidental | RETOCAR MARCAS DE GANCHO NA BARRA INTERMEDIÁRIA E PONTEIRA. | BARRA INTERMEDIÁRIA E PONTEIRA ESQUERDA | NÃO
0951B | 125J | Pré Auditoria | Não Conforme | 1608 ¦ PINTURA BARRA GRANDE DIREITA | 1 ¦ Incidental | RETOCAR CHAPA QUE PRENDE A CABEÇA DO PINO DA BARRA. RETOCAR TRELIÇA 5 E 13. RETOCAR AO REDOR DAS FIXAÇÕES SUPERIORES DO SUPORTE DO DESCANSO DE BARRA. RETOCAR MARCAS DE RETRABALHO NA PONTA DA BARRA GRANDE. | BARRA DIREITA | NÃO
0951B | 125J | Pré Auditoria | Não Conforme | 1610 ¦ PINTURA BARRA INTERMEDIÁRIA E ALIN DIREITO | 1 ¦ Incidental | RETOCAR MARCAS DE GANCHO NA BARRA INTERMEDIÁRIA E PONTEIRA. RETOCAR TESOURA DO CILINDRO DO ALIN. RETOCAR TODAS EXTREMIDADES DOS TUBOS DA BARRA INTERMEDIÁRIA PELO LADO DE FORA, QUE ESTÁ COM COM PINTURA DANIFICADA. | BARRA INTERMEDIÁRIA E PONTEIRA DIREITA | NÃO
0951B | 125J | Pré Auditoria | Não Conforme | 1614 ¦ PINTURA | 1 ¦ Incidental | RETOCAR PÉ DA BISAGRA. | BISAGRA ESQUERDA INTERNA | NÃO
0945B | 125J | Auditoria | Conforme Com OBS | 0301 ¦ PRESSÃO DA BOMBA DE TRANSMISSÃO DE 370 A 390 BAR | Não Informada | BLOCO TRANSMISSÃO DIANTEIRO TPA/TPB 390/390 BLOCO TRANSMISSÃO TRASEIRO TPA/TPB 390/390 |  | NÃO
0945B | 125J | Auditoria | Conforme Com OBS | 0302 ¦ PRESSÃO DA BOMBA DE MOVIMENTOS 140 A 160 BAR | Não Informada | BLOCO 2+1: 170 BAR |  | NÃO
0945B | 125J | Auditoria | Conforme Com OBS | 0303 ¦ PRESSÃO DA BOMBA DE PULVERIZAÇÃO 80 A 110 BAR (COM 1700 RPM E VÁLVULA REGULADORA TODA ABERTA) | Não Informada | BLOCO DE PULVERIZAÇÃO: 100 BAR |  | NÃO
0945B | 125J | Auditoria | Conforme Com OBS | 0504 ¦ CALIBRAÇÃO DO PILOTO | Não Informada | SEM ESPAÇO ÚTIL PARA CALIBRAR. |  | NÃO
0945B | 125J | Auditoria | Conforme Com OBS | 0601 ¦ BAIXA COM VELOCIDADE ADEQUADA (120J E HYDRA 12 A 13KM/H / 120J HP E 125J E ORION 16 A 19KM/H) | Não Informada | VELOCIDADE MÁXIMA NA TARTARUGA 18 KM/H |  | NÃO
0945B | 125J | Auditoria | Conforme Com OBS | 0602 ¦ TESTAR ROTAÇÃO DO MOTOR MÍNIMO 800 RPM E MÁXIMO 2400 RPM | Não Informada | ROTAÇÃO MÍNIMA 800 RPM ROTAÇÃO MÁXIMA 2355 RPM |  | NÃO
0945B | 125J | Auditoria | Conforme Com OBS | 0706 ¦ ABERTURA DE BITOLA DIANTEIRA 2790MM A 2810MM | Não Informada | ABERTURA DE BITOLA DIANTEIRO PELO LADO DA FRENTE 2,79 MTS ABERTURA DE BITOLA DIANTEIRO PELO LADO DE TRÁS 2,80 MTS |  | NÃO
0945B | 125J | Auditoria | Conforme Com OBS | 0707 ¦ ABERTURA DE BITOLA TRASEIRA 2790MM A 2810MM | Não Informada | ABERTURA DE BITOLA TRASEIRO PELO LADO DA FRENTE 2,80 MTS ABERTURA DE BITOLA TRASEIRO PELO LADO DE TRÁS 2,79 MTS |  | NÃO
0945B | 125J | Auditoria | Conforme Com OBS | 0708 ¦ ABERTURA DE BITOLA DIFERENÇA ENTRE EIXOS MÁXIMO 20MM | Não Informada | DIFERENÇA ENTRE EIXOS 1 MTS |  | NÃO
0945B | 125J | Auditoria | Conforme Com OBS | 1204 ¦ NÍVEL DE COMBUSTÍVEL | Não Informada | NÍVEL DE COMBUSTÍVEL 20% |  | NÃO
0945B | 125J | Auditoria | Não Conforme | 1608 ¦ PINTURA BARRA GRANDE DIREITA | 1 ¦ Incidental | PRESENÇA DE PÓ DE FERRO NO REFORÇO MENOR DA BARRA GRANDE DIREITA. | BARRA | NÃO
0945B | 125J | Auditoria | Não Conforme | 2002 ¦ PRESENÇA DAS TAMPAS DOS MOTORES DE RODA | 0 ¦ Comentário | FALTA AS TAMPAS DE PROTEÇÃO DOS MOTORES DE RODA. | TAMPA DE PROTEÇÃO | NÃO
0945B | 125J | Auditoria | Conforme Com OBS | 2007 ¦ ALTURA DOS PULMÕES DE 230MM A 250MM | Não Informada | PULMÕES COM 235 MM |  | NÃO
0945B | 125J | Auditoria | Não Conforme | 2107 ¦ ABRIDORES DE LINHA E KIT EXTRA SEPARADOS | 0 ¦ Comentário | FALTA ABRIDORES DE LINHA. | ACESSÓRIOS | NÃO
0945B | 125J | Auditoria | Não Conforme | 2108 ¦ LIMPEZA | 0 ¦ Comentário | ASPIRAR TAPETE DA CABINE. | CABINE | NÃO
0951B | 125J | Pré Auditoria | Não Conforme | 1511 ¦ OUTRAS OBSERVAÇÕES | 1 ¦ Incidental | RETOCAR PARTE INFERIOR DO TUBO ESQUERDO E DIREITO DO QUADRO DESLIZANTE. RETOCAR PARTE INFERIOR DO SUPORTE DO PINO DO CILINDRO CENTRAL. RETOCAR AO REDOR DOS PARAFUSOS DOS APOIOS INFERIORES DO QUADRO. | QUADRO INFERIOR | NÃO
0951B | 125J | Pré Auditoria | Não Conforme | 1618 ¦ OUTRAS OBSERVAÇÕES | 1 ¦ Incidental | RETOCAR TUBO DA BARRA ESQUERDA E DIREITA ONDE VAI ENCAIXADA NO SUPORTE DO DESCANSO DE BARRA. RETOCAR PARTE INFERIOR DA PONTA DA BARRA ESQUERDA E DIREITA. | BARRA ESQUERDA E DIREITA INFERIOR | NÃO
0951B | 125J | Pré Auditoria | Não Conforme | 1701 ¦ CORDÃO DE SOLDA SEM FALHAS | 1 ¦ Incidental | FURO NA SOLDA DO PASSA MANGUEIRA, DA PARTE SUPERIOR DIREITA DO QUADRO. | CORDÃO DE SOLDA | NÃO
0951B | 125J | Pré Auditoria | Não Conforme | 1802 ¦ APERTO DAS PORCAS DOS TENSORES | 1 ¦ Incidental | RETOCAR TODOS OS TENSORES, PORCAS DOS TENSORES, RÓTULAS DOS TENSORES E ROSCAS DAS RÓTULAS DOS TENSORES. | TENSORES, PORCAS DOS TENSORES, RÓTULAS DOS TENSORES E ROSCAS DAS RÓTULAS DOS TENSORES. | NÃO
0945B | 125J | Auditoria | Não Conforme | 1810 ¦ OUTRAS OBSERVAÇÕES | 10 ¦ Maior | SINALEIRA DIANTEIRA DIREITA QUEBRADA. | SINALEIRA | NÃO
0945B | 125J | Auditoria | Conforme Com OBS | 2112 ¦ REALIZAR A EQUALIZAÇÃO DO EQUIPAMENTO | Não Informada | EQUALIZAÇÃO EM 400 DE CORRENTE MÍNIMA PARA MARCHA A FRENTE NO EIXO DIANTEIRO E 435 DE CORRENTE MÍNIMA PARA MARCHA A FRENTE NO EIXO TRASEIRO |  | NÃO
0951B | 125J | Pré Auditoria | Não Conforme | 1805 ¦ AMORTECEDORES | 1 ¦ Incidental | RETOCAR ARRANHÕES NOS AMORTECEDORES. | AMORTECEDORES | NÃO
0951B | 125J | Pré Auditoria | Não Conforme | 1806 ¦ PINTURA | 1 ¦ Incidental | RETOCAR OS QUATRO CANTOS DO CHASSI ONDE FICA APOIADO NO SUPORTE DE PINTURA. | CHASSI | NÃO
0945B | 125J | Auditoria | Não Conforme | 1609 ¦ PINTURA BARRA INTERMEDIÁRIA E ALIN ESQUERDO | 0 ¦ Comentário | ACABAMENTO RUIM DO MATERIAL NA PONTEIRA ESQUERDA PELO LADO INFERIOR. | ALIN | NÃO
0951B | 125J | Pré Auditoria | Não Conforme | 1807 ¦ ALINHAMENTO DOS CORRIMÃOS | 1 ¦ Incidental | RETOCAR PARTE DE FIXAÇÃO INFERIOR DO CORRIMÃO EXTERNO DA ESCADA. REMOVER MARCA DE CANETA NA PARTE SUPERIOR DO CORRIMÃO INTERNO DA ESCADA. | CORRIMÃOS | NÃO
0951B | 125J | Pré Auditoria | Não Conforme | 1808 ¦ ESCADA | 1 ¦ Incidental | RETOCAR PINOS DAS ARTICULAÇÕES DA ESCADA. REMOVER MARCA DE CANETA NA PARTE INFERIOR DA ESCADA. | ESCADA | NÃO
0951B | 125J | Pré Auditoria | Não Conforme | 1809 ¦ PASSARELA | 1 ¦ Incidental | RETOCAR LATERAL DA PASSARELA PEQUENA. | PASSARELA | NÃO
0951B | 125J | Pré Auditoria | Não Conforme | 1906 ¦ PINTURA | 1 ¦ Incidental | REFORÇAR PINTURA NAS FIXAÇÕES SUPERIORES DO SUPORTE DO TANQUE DE ÁGUA LIMPA. | SUPORTES DE FIXAÇÃO DO TANQUE DE ÁGUA LIMPA | NÃO
0951B | 125J | Pré Auditoria | Não Conforme | 1908 ¦ TANQUE DE ÁGUA LIMPA | 20 ¦ Crítico | RESERVATÓRIO DE ÁGUA DA LATERAL DO TANQUE DE ÁGUA LIMPA, ESTÁ SOLTO, FALTANDO PARAFUSO INFERIOR ESQUERDO. | TANQUE DE ÁGUA LIMPA | NÃO
0951B | 125J | Pré Auditoria | Não Conforme | 2006 ¦ CONDIÇÃO DO AROS | 1 ¦ Incidental | RETOCAR TODAS EXTREMIDADES AO REDOR DOS AROS, ONDE ESTÁ COM A PINTURA DANIFICADA. | AROS | NÃO
0951B | 125J | Pré Auditoria | Não Conforme | 2010 ¦ PINTURA | 1 ¦ Incidental | RETOCAR MARCAS DO SUPORTE DE PINTURA EIXO DIANTEIRO E EIXO TRASEIRO. RETOCAR FORJADOS DOS EXTENSÍVEIS DIANTEIROS DOS CILINDROS DE DIREÇÃO. | EIXOS/BAIXADAS | NÃO
0951B | 125J | Pré Auditoria | Não Conforme | 2011 ¦ REDUTORES | 1 ¦ Incidental | RETOCAR QUEBRADOS NOS REDUTORES DIANTEIRO DIREITO E TRASEIRO DIREITO. | REDUTORES | NÃO
0951B | 125J | Pré Auditoria | Não Conforme | 2106 ¦ PINTURA | 1 ¦ Incidental | RETOCAR SUPORTE DIANTEIRO DIREITO DO RETROVISOR. RETOCAR SUPORTES DE FIXAÇÃO DO TANQUE DE CIRCUITO LEVE. | PINTURA EM GERAL. | NÃO
0945B | 125J | Auditoria | Não Conforme | 1003 ¦ CONEXÕES | 10 ¦ Maior | VAZAMENTO NA CONEXÃO "TEE" DO AGITADOR DO TANQUE DE PRODUTO PELO LADO DA FRENTE. | CONEXÃO TEE | NÃO
0945B | 125J | Auditoria | Não Conforme | 1016 ¦ OUTRAS OBSERVAÇÕES | 10 ¦ Maior | VAZAMENTO NO ÚLTIMO PORTA BICO DA SEGUNDA SEÇÃO DA LINHA DE PULVERIZAÇÃO. (FALTOU O'RING NO PORTA BICO) | PORTA BICO | NÃO
0951B | 125J | Pré Auditoria | Não Conforme | 0435 ¦ CILINDROS ALIN | 10 ¦ Maior | FURO NA SOLDA DA BASE DA CONEXÃO DO LADO DA HASTE DO CILINDRO DO ALIN ESQUERDO. | CILINDRO DO ALIN ESQUERDO | NÃO
0951B | 125J | Pré Auditoria | Não Conforme | 0436 ¦ CILINDROS 45 | 10 ¦ Maior | SOLDA SEM PENETRAÇÃO NA PARTE FIXA DO CILINDRO DE 45° DIREITO, SUPOSTO VAZAMENTO NA SOLDA, SUBSTITUIR CILINDRO. | CILINDRO DE 45° DIREITO | NÃO
0951B | 125J | Pré Auditoria | Não Conforme | 0446 ¦ CONEXÕES E TERMINAIS DAS MANGUEIRAS HIDRÁULICAS CIRCUITO LEVE | 10 ¦ Maior | VAZAMENTO HIDRÁULICO NA CONEXÃO DA MANGUEIRA SUPERIOR DO CILINDRO DA ESCADA, PARTE FIXA. | MANGUEIRAS HIDRÁULICAS | NÃO
0951B | 125J | Pré Auditoria | Conforme Com OBS | 0822 ¦ PRESSURIZAÇÃO DA CABINE | Não Informada | PRESSURIZAÇÃO MARCANDO 8.1 AO PISAR NO FREIO MARCA 5.9 |  | NÃO
0951B | 125J | Pré Auditoria | Não Conforme | 1103 ¦ ATERRAMENTOS (CHAVE GERAL, MOTOR DE PARTIDA E SUBTETO CABINE) | 1 ¦ Incidental | RETOCAR ATERRAMENTO ELÉTRICO DA CHAVE GERAL. | ATERRAMENTOS ELÉTRICOS | NÃO
0951B | 125J | Pré Auditoria | Não Conforme | 1311 ¦ AUSÊNCIA DE OXIDAÇÃO NOS BLOCOS, CONEXÕES E TERMINAIS DAS MANGUEIRAS | 5 ¦ Menor | FALTANDO IDENTIFICAR APERTO NAS FIXAÇÕES DAS CASTANHAS DO BLOCO DE TRANSMISSÃO TRASEIRO E DIANTEIRO PELAS LATERAIS. | BLOCOS E TERMINAIS HIDRÁULICOS | NÃO
0947B | 125J | Auditoria | Conforme Com OBS | 0504 ¦ CALIBRAÇÃO DO PILOTO | Não Informada | SEM ESPAÇO IDEAL PARA CALIBRAÇÃO. |  | NÃO
0947B | 125J | Auditoria | Conforme Com OBS | 1204 ¦ NÍVEL DE COMBUSTÍVEL | Não Informada | NÍVEL DE COMBUSTÍVEL EM 22%. |  | NÃO
0947B | 125J | Auditoria | Conforme Com OBS | 0602 ¦ TESTAR ROTAÇÃO DO MOTOR MÍNIMO 800 RPM E MÁXIMO 2400 RPM | Não Informada | ROTAÇÃO MÍNIMA DO MOTOR EM 800 RPM E MÁXIMA DE 2.355 RPM. |  | NÃO
0947B | 125J | Auditoria | Não Conforme | 1810 ¦ OUTRAS OBSERVAÇÕES | 1 ¦ Incidental | FALTA CORDÃO DE SOLDA NA UNIÃO DA COLUNA CENTRAL COM A TRAVESSA SUPERIOR TRASEIRA DO CHASSI PELO LADO INTERNO ACIMA DO RESERVATÓRIO DE AR. | SOLDA CHASSI | NÃO
0946B | 125J | Auditoria | Conforme Com OBS | 0303 ¦ PRESSÃO DA BOMBA DE PULVERIZAÇÃO 80 A 110 BAR (COM 1700 RPM E VÁLVULA REGULADORA TODA ABERTA) | Não Informada | BLOCO PULVERIZAÇÃO: 110 BAR |  | NÃO
0946B | 125J | Auditoria | Conforme Com OBS | 0504 ¦ CALIBRAÇÃO DO PILOTO | Não Informada | SEM ESPAÇO ÚTIL PARA CALIBRAR. |  | NÃO
0946B | 125J | Auditoria | Conforme Com OBS | 0601 ¦ BAIXA COM VELOCIDADE ADEQUADA (120J E HYDRA 12 A 13KM/H / 120J HP E 125J E ORION 16 A 19KM/H) | Não Informada | VELOCIDADE MÁXIMA NA TARTARUGA 19 KM/H |  | NÃO
0946B | 125J | Auditoria | Conforme Com OBS | 0602 ¦ TESTAR ROTAÇÃO DO MOTOR MÍNIMO 800 RPM E MÁXIMO 2400 RPM | Não Informada | ROTAÇÃO MÍNIMA 800 RPM ROTAÇÃO MÁXIMA 2355 RPM |  | NÃO
0946B | 125J | Auditoria | Não Conforme | 1003 ¦ CONEXÕES | 10 ¦ Maior | VAZAMENTO NO TERCEIRO PORTA BICO DA QUINTA SEÇÃO DA LINHA DE PULVERIZAÇÃO. (FALTOU O'RING NO PORTA BICO) | PORTA BICO | NÃO
0947B | 125J | Auditoria | Não Conforme | 1215 ¦ OUTRAS OBSERVAÇÕES | 1 ¦ Incidental | MANGUEIRA DE AR EM CONTATO COM CANTO VIVO DA BANCADA DE FIXAÇÃO DA TUBULAÇÃO HIDRÁULICA NA LATERAL DO CHASSI ACIMA DO BLOCO DE ABERTURA DE BITOLA. | ROTEAMENTO | NÃO
0947B | 125J | Auditoria | Não Conforme | 2010 ¦ PINTURA | 5 ¦ Menor | FALHA DE PINTURA NA BAIXADA DIANTEIRA ESQUERDA PELO LADO DE TRÁS ACIMA DO SUPORTE DAS MANGUEIRAS HIDRÁULICAS. PINTURA DANIFICADA NA FACE INTERNA DO ARO TRASEIRO ESQUERDO. PINTURA DESPLACANDO NA PARTE INTERNA DO REFORÇO DO EIXO COM A BAIXADA TRASEIRA DIREITA. FALHA DE PINTURA NO TENSOR TRANSVERSAL TRASEIRO PELO LADO DA FRENTE. | PINTURA EIXO BAIXADA | NÃO
0952B | 125J | Terminação | Conforme Com OBS | 0123 ¦ COLOCAR O ADITIVO REVELADOR (BLACKLIGHT) NOS TANQUES HIDRÁULICOS | Não Informada |  |  | NÃO
0952B | 125J | Terminação | Conforme Com OBS | 0401 ¦ VÁLVULAS DE FREIO (7 UNIDADES) | Não Informada |  |  | NÃO
0952B | 125J | Terminação | Conforme Com OBS | 0402 ¦ BLOCO 2+1 | Não Informada |  |  | NÃO
0952B | 125J | Terminação | Conforme Com OBS | 0403 ¦ BLOCO BOMBA DE PULVERIZAÇÃO / BOMBA DE CARGA | Não Informada |  |  | NÃO
0952B | 125J | Terminação | Conforme Com OBS | 0404 ¦ BLOCO ABERTURA DE BITOLA | Não Informada |  |  | NÃO
0952B | 125J | Terminação | Conforme Com OBS | 0405 ¦ BLOCO 7 VIAS | Não Informada |  |  | NÃO
0952B | 125J | Terminação | Conforme Com OBS | 0406 ¦ BLOCO TRANSMISSÃO TRASEIRA | Não Informada |  |  | NÃO
0952B | 125J | Terminação | Conforme Com OBS | 0407 ¦ BLOCO TRANSMISSÃO DIANTEIRA | Não Informada |  |  | NÃO
0952B | 125J | Terminação | Conforme Com OBS | 0408 ¦ BOMBA DE TRANSMISSÃO 1 | Não Informada |  |  | NÃO
0952B | 125J | Terminação | Conforme Com OBS | 0409 ¦ BOMBA DE TRANSMISSÃO 2 | Não Informada |  |  | NÃO
0952B | 125J | Terminação | Conforme Com OBS | 0410 ¦ BOMBA DUPLA 1 | Não Informada |  |  | NÃO
0952B | 125J | Terminação | Conforme Com OBS | 0411 ¦ BOMBA DUPLA 2 | Não Informada |  |  | NÃO
0952B | 125J | Terminação | Conforme Com OBS | 0413 ¦ MOTOR BOMBA DE PULVERIZAÇÃO | Não Informada |  |  | NÃO
0952B | 125J | Terminação | Conforme Com OBS | 0415 ¦ REGISTROS TANQUE CIRCUITO LEVE | Não Informada |  |  | NÃO
0952B | 125J | Terminação | Conforme Com OBS | 0416 ¦ REGISTROS TANQUE CIRCUITO PESADO | Não Informada |  |  | NÃO
0952B | 125J | Terminação | Conforme Com OBS | 0417 ¦ MOTOR DIESEL | Não Informada |  |  | NÃO
0952B | 125J | Terminação | Conforme Com OBS | 0418 ¦ TANQUE CIRCUITO LEVE | Não Informada |  |  | NÃO
0952B | 125J | Terminação | Conforme Com OBS | 0419 ¦ TANQUE CIRCUITO PESADO | Não Informada |  |  | NÃO
0952B | 125J | Terminação | Conforme Com OBS | 0420 ¦ REGISTROS | Não Informada |  |  | NÃO
0952B | 125J | Terminação | Conforme Com OBS | 0423 ¦ ORBITROL | Não Informada |  |  | NÃO
0952B | 125J | Terminação | Conforme Com OBS | 0424 ¦ SISTEMA DO AR CONDICIONADO (MANGUEIRAS, CONEXÕES, COMPRESSOR) | Não Informada |  |  | NÃO
0952B | 125J | Terminação | Conforme Com OBS | 0427 ¦ MOTOR DE RODA DD | Não Informada |  |  | NÃO
0952B | 125J | Terminação | Conforme Com OBS | 0428 ¦ MOTOR DE RODA DE | Não Informada |  |  | NÃO
0952B | 125J | Terminação | Conforme Com OBS | 0429 ¦ MOTOR DE RODA TD | Não Informada |  |  | NÃO
0952B | 125J | Terminação | Conforme Com OBS | 0430 ¦ MOTOR DE RODA TE | Não Informada |  |  | NÃO
0952B | 125J | Terminação | Conforme Com OBS | 0431 ¦ REDUTOR DD | Não Informada |  |  | NÃO
0952B | 125J | Terminação | Conforme Com OBS | 0432 ¦ REDUTOR DE | Não Informada |  |  | NÃO
0952B | 125J | Terminação | Conforme Com OBS | 0433 ¦ REDUTOR TD | Não Informada |  |  | NÃO
0952B | 125J | Terminação | Conforme Com OBS | 0434 ¦ REDUTOR TE | Não Informada |  |  | NÃO
0952B | 125J | Terminação | Conforme Com OBS | 0435 ¦ CILINDROS ALIN | Não Informada |  |  | NÃO
0952B | 125J | Terminação | Conforme Com OBS | 0436 ¦ CILINDROS 45 | Não Informada |  |  | NÃO
0952B | 125J | Terminação | Conforme Com OBS | 0437 ¦ CILINDROS ABRE BARRA | Não Informada |  |  | NÃO
0952B | 125J | Terminação | Conforme Com OBS | 0438 ¦ CILINDRO QUADRO | Não Informada |  |  | NÃO
0952B | 125J | Terminação | Conforme Com OBS | 0439 ¦ CILINDROS BITOLA | Não Informada |  |  | NÃO
0952B | 125J | Terminação | Conforme Com OBS | 0440 ¦ CILINDRO TRAVA QUADRO | Não Informada |  |  | NÃO
0952B | 125J | Terminação | Conforme Com OBS | 0441 ¦ CILINDROS DE DIREÇÃO | Não Informada |  |  | NÃO
0952B | 125J | Terminação | Conforme Com OBS | 0442 ¦ FILTRO CIRCUITO LEVE ESQUERDO | Não Informada |  |  | NÃO
0952B | 125J | Terminação | Conforme Com OBS | 0443 ¦ FILTRO CIRCUITO LEVE DIREITO | Não Informada |  |  | NÃO
0952B | 125J | Terminação | Conforme Com OBS | 0444 ¦ FILTRO CIRCUITO PESADO ESQUERDO | Não Informada |  |  | NÃO
0952B | 125J | Terminação | Conforme Com OBS | 0445 ¦ FILTRO CIRCUITO PESADO DIREITO | Não Informada |  |  | NÃO
0952B | 125J | Terminação | Conforme Com OBS | 0446 ¦ CONEXÕES E TERMINAIS DAS MANGUEIRAS HIDRÁULICAS CIRCUITO LEVE | Não Informada |  |  | NÃO
0952B | 125J | Terminação | Conforme Com OBS | 0447 ¦ CONEXÕES E TERMINAIS DAS MANGUEIRAS HIDRÁULICAS CIRCUITO PESADO | Não Informada |  |  | NÃO
0952B | 125J | Terminação | Conforme Com OBS | 0448 ¦ MANGUEIRAS HIDRÁULICAS CIRCUITO LEVE | Não Informada |  |  | NÃO
0952B | 125J | Terminação | Conforme Com OBS | 0449 ¦ MANGUEIRAS HIDRÁULICAS CIRCUITO PESADO | Não Informada |  |  | NÃO
0952B | 125J | Terminação | Conforme Com OBS | 0450 ¦ OUTRAS OBSERVAÇÕES | Não Informada |  |  | NÃO
0952B | 125J | Terminação | Não Conforme | 0712 ¦ BARRAS POSICIONADAS PERFEITAMENTE NO DESCANSO DE BARRAS | 0 ¦ Comentário | BARRA DIRETA APÓS REGULAGEM DO ALIN NÃO POSICIONOU CORRETAMENTE NO DESCANSO. | DESCANSO DO ALIN | NÃO
0952B | 125J | Terminação | Não Conforme | 0812 ¦ FECHADURA DA CABINE NOS DOIS ESTÁGIOS | 0 ¦ Comentário | FEXADURA NÃO FECHA O SEGUNDO ESTÁGIO DA TRAVA. | PORTA DA CABIME | NÃO
0952B | 125J | Terminação | Conforme Com OBS | 1208 ¦ PINTURA | Não Informada |  |  | NÃO
0952B | 125J | Terminação | Conforme Com OBS | 1214 ¦ PINTURA | Não Informada |  |  | NÃO
0952B | 125J | Terminação | Não Conforme | 1604 ¦ SOLDAS DAS TRELIÇAS DAS BARRAS | 0 ¦ Comentário | SOLDA DO REFORÇO DO ALIN DIREITO SEM PENETRAÇAO. | ALIN DIREITO. | NÃO
0952B | 125J | Terminação | Conforme Com OBS | 1613 ¦ APLICAR ADESIVOS | Não Informada |  |  | NÃO
0952B | 125J | Terminação | Conforme Com OBS | 1701 ¦ CORDÃO DE SOLDA SEM FALHAS | Não Informada |  |  | NÃO
0952B | 125J | Terminação | Conforme Com OBS | 1806 ¦ PINTURA | Não Informada |  |  | NÃO
0952B | 125J | Terminação | Conforme Com OBS | 1906 ¦ PINTURA | Não Informada |  |  | NÃO
0952B | 125J | Terminação | Conforme Com OBS | 2010 ¦ PINTURA | Não Informada |  |  | NÃO
0952B | 125J | Terminação | Conforme Com OBS | 2106 ¦ PINTURA | Não Informada |  |  | NÃO
0947B | 125J | Auditoria | Não Conforme | 2002 ¦ PRESENÇA DAS TAMPAS DOS MOTORES DE RODA | 0 ¦ Comentário | FALTA TAMPA DE PROTEÇÃO DOS MOTORES DE RODA. | TAMPA MOTOR RODA | NÃO
0947B | 125J | Auditoria | Não Conforme | 2107 ¦ ABRIDORES DE LINHA E KIT EXTRA SEPARADOS | 0 ¦ Comentário | FALTAM ABRIDORES DE LINHA. | ACESSÓRIOS | NÃO
0947B | 125J | Auditoria | Não Conforme | 2108 ¦ LIMPEZA | 0 ¦ Comentário | ASPIRAR TAPETE DA CABINE. | CABINE | NÃO
0947B | 125J | Auditoria | Não Conforme | 2113 ¦ OUTRAS OBSERVAÇÕES | 1 ¦ Incidental | PATIN DA BARRA GRANDE ESQUERDA MUITO PRÓXIMO DO CORRIMÃO DA ESCADA. | PATIN | NÃO
0946B | 125J | Auditoria | Conforme Com OBS | 1204 ¦ NÍVEL DE COMBUSTÍVEL | Não Informada | NÍVEL DE COMBUSTÍVEL 20% |  | NÃO
0946B | 125J | Auditoria | Não Conforme | 2002 ¦ PRESENÇA DAS TAMPAS DOS MOTORES DE RODA | 0 ¦ Comentário | FALTA AS TAMPAS DE PROTEÇÃO DOS MOTORES DE RODA. | TAMPA DE PROTEÇÃO | NÃO
0946B | 125J | Auditoria | Não Conforme | 2107 ¦ ABRIDORES DE LINHA E KIT EXTRA SEPARADOS | 0 ¦ Comentário | FALTA ABRIDORES DE LINHA. | ACESSÓRIOS | NÃO
0946B | 125J | Auditoria | Não Conforme | 2108 ¦ LIMPEZA | 0 ¦ Comentário | ASPIRAR TAPETE DA CABINE. | CABINE | NÃO
0946B | 125J | Auditoria | Não Conforme | 1011 ¦ VÁLVULA REGULADORA | 10 ¦ Maior | VAZAMENTO NA PORCA DE FIXAÇÃO DA CONEXÃO JOELHO DA MANGUEIRA DE RETORNO À TANQUE DA VÁLVULA REGULADORA. | VÁLVULA REGULADORA | NÃO
0947B | 125J | Auditoria | Não Conforme | 2012 ¦ OUTRAS OBSERVAÇÕES | 1 ¦ Incidental | MARCAS DE LIXADEIRA NA PARTE INTERNA DA BAIXADA DIANTEIRA DIREITA ACIMA DO MOTOR DE RODA (LIBERADO COM O CONSENTIMENTO DA QUALIDADE E MANUFATURA). FURO NA SOLDA DA BAIXADA TRASEIRA ESQUERDA PELO LADO INTERNO ACIMA DO MOTOR DE RODA. | BAIXADA | NÃO
0952B | 125J | Pré Auditoria | Não Conforme | 0112 ¦ OUTRAS OBSERVAÇÕES | 20 ¦ Crítico | REFORÇAR APERTO NOS PARAFUSOS DE FIXAÇÃO DO RESERVATÓRIO DE ÁGUA, NA LATERAL DIREITA DO TANQUE DE ÁGUA LIMPA. | OUTRAS OBSERVAÇÕES | NÃO
0952B | 125J | Pré Auditoria | Conforme Com OBS | 0114 ¦ CAMBAGEM POSITIVA ENTRE 1º A 2º | Não Informada | BAIXADA DIANTEIRA ESQUERDA 88.4 BAIXADA DIANTEIRA DIREITA 89.2 BAIXADA TRASEIRA ESQUERDA 88.9 BAIXADA TRASEIRA DIREITA 88.7 |  | NÃO
0952B | 125J | Pré Auditoria | Conforme Com OBS | 0130 ¦ VERIFICAR ESPAÇAMENTO ENTRE A HÉLICE E O DEFLETOR 10MM A 22MM | Não Informada | ESPAÇAMENTO DA HÉLICE LADO ESQUERDO: 19MM LADO DIREITO: 16MM |  | NÃO
0952B | 125J | Pré Auditoria | Conforme Com OBS | 0131 ¦ VERIFICAR PROFUNDIDADE ENTRE A HÉLICE E O DEFLETOR 80MM A 90MM | Não Informada | ESPAÇAMENTO DA HÉLICE LADO ESQUERDO: 82MM LADO DIREITO: 84MM |  | NÃO
0952B | 125J | Pré Auditoria | Conforme Com OBS | 0706 ¦ ABERTURA DE BITOLA DIANTEIRA 2790MM A 2810MM | Não Informada | ABERTURA DE BITOLA DIANTEIRA PELA PARTE DA FRENTE 2.79M ABERTURA DE BITOLA DIANTEIRA PELA PARTE DE TRÁS 2.79M |  | NÃO
0952B | 125J | Pré Auditoria | Conforme Com OBS | 0707 ¦ ABERTURA DE BITOLA TRASEIRA 2790MM A 2810MM | Não Informada | ABERTURA DE BITOLA TRASEIRA PELA PARTE DA FRENTE 2.80M ABERTURA DE BITOLA TRASEIRA PELA PARTE DE TRÁS 2.80M |  | NÃO
0952B | 125J | Pré Auditoria | Conforme Com OBS | 0708 ¦ ABERTURA DE BITOLA DIFERENÇA ENTRE EIXOS MÁXIMO 20MM | Não Informada | ABERTURA DE BITOLAS, DIFERENÇA ENTRE EIXOS 1CM |  | NÃO
0952B | 125J | Pré Auditoria | Conforme Com OBS | 0709 ¦ CONVERGÊNCIA EIXO TRASEIRO DIFERENÇA ENTRE A MEDIÇÃO PARALELA E EM “X” MÁXIMO 20MM. | Não Informada | EM XIS ARO TRASEIRO DIREITO PELO LADO DE TRÁS, COM ARO TRASEIRO ESQUERDO PELO LADO DA FRENTE 2.702MM EM XIS ARO TRASEIRO DIREITO PELO LADO DA FRENTE, COM ARO TRASEIRO ESQUERDO PELO LADO DE TRÁS 2.704MM |  | NÃO
0952B | 125J | Pré Auditoria | Conforme Com OBS | 0710 ¦ CONVERGÊNCIA EIXO DIANTEIRO DIFERENÇA ENTRE A MEDIÇÃO PARALELA E EM “X” MÁXIMO 15MM. | Não Informada | EM XIS ARO DIANTEIRO DIREITO PELO LADO DE TRÁS, COM ARO DIANTEIRO ESQUERDO PELO LADO DA FRENTE 2.693MM EM XIS ARO DIANTEIRO DIREITO PELO LADO DA FRENTE, COM ARO DIANTEIRO ESQUERDO PELO LADO DE TRÁS 2.684MM |  | NÃO
0952B | 125J | Pré Auditoria | Conforme Com OBS | 0822 ¦ PRESSURIZAÇÃO DA CABINE | Não Informada | PRESSURIZAÇÃO MARCANDO 9.1 AO PISAR NO FREIO MARCA 6.3 |  | NÃO
0952B | 125J | Pré Auditoria | Não Conforme | 1406 ¦ FIXAÇÃO DO CONO MISTURADOR | 1 ¦ Incidental | RETOCAR AO REDOR DA TRAVA DO SUPORTE DO CONO MISTURADOR. RETOCAR ARTICULAÇÕES INFERIORES DO SUPORTE DO CONO MISTURADOR. RETOCAR MARCAS DE GANCHO NA PARTE DE TRÁS DO SUPORTE DO CONO MISTURADOR. | CONO MISTURADOR | NÃO
0952B | 125J | Pré Auditoria | Não Conforme | 1612 ¦ TESTAR DESNUQUE DO ALIN | 1 ¦ Incidental | RETOCAR DESNUQUE DO ALIN ESQUERDO E DIREITO. | DESNUQUE DO ALIN ESQUERDO E DIREITO | NÃO
0952B | 125J | Pré Auditoria | Não Conforme | 1906 ¦ PINTURA | 1 ¦ Incidental | RETOCAR FIXAÇÕES SUPERIORES DOS SUPORTES DO TANQUE DE ÁGUA LIMPA. | SUPORTES DE FIXAÇÃO DO TANQUE DE ÁGUA LIMPA | NÃO
0952B | 125J | Pré Auditoria | Não Conforme | 2102 ¦ LUBRIFICAÇÃO DA MÁQUINA | 0 ¦ Comentário | ESSE PROCESSO DEVE SER FINALIZADO DEPOIS DO RETOQUE! | LUBRIFICAÇÃO DA MÁQUINA | NÃO
0952B | 125J | Pré Auditoria | Não Conforme | 2105 ¦ PRESENÇA ADESIVOS | 0 ¦ Comentário | APLICAR ADESIVOS DE SEGURANÇA DEPOIS DO RETOQUE! | ADESIVOS | NÃO
0952B | 125J | Pré Auditoria | Não Conforme | 2106 ¦ PINTURA | 1 ¦ Incidental | RETOCAR SUPORTE INFERIOR DO FREIO. | PINTURA EM GERAL | NÃO
0946B | 125J | Auditoria | Não Conforme | 1305 ¦ ROTEAMENTO DAS MANGUEIRAS HIDRÁULICAS | 1 ¦ Incidental | MELHORAR ROTEAMENTO DA MANGUEIRA DE FREIO DIANTEIRO ESQUERDO PRÓXIMO DO EIXO. | ROTEAMENTO HIDRÁULICA | NÃO
0952B | 125J | Pré Auditoria | Não Conforme | 1106 ¦ OUTRAS OBSERVAÇÕES | 1 ¦ Incidental | RETOCAR PARTES DE FIXAÇÃO DA SINALEIRA TRASEIRA ESQUERDA. | OUTRAS OBSERVAÇÕES | NÃO
0952B | 125J | Pré Auditoria | Não Conforme | 1213 ¦ CHAPAS DE PROTEÇÃO DO MOTOR | 0 ¦ Comentário | FIXAR CHAPARIA DE PROTEÇÃO NA PARTE INFERIOR DO RADIADOR, DEPOIS FIXAR PASSA MANGUEIRA DA MANGUEIRA DO TANQUE DE ÁGUA LIMPA. | CHAPAS DE PROTEÇÃO DO MOTOR | NÃO
0946B | 125J | Auditoria | Conforme Com OBS | 2007 ¦ ALTURA DOS PULMÕES DE 230MM A 250MM | Não Informada | ALTURA DOS PULMÕES 235 MM |  | NÃO
0952B | 125J | Pré Auditoria | Não Conforme | 1211 ¦ ESTRUTURA DO CAPÔ | 1 ¦ Incidental | RETOCAR CANTO INFERIOR ESQUERDO DA ESTRUTURA DA LATERAL DIREITA DO CAPÔ. | ESTRUTURA DO CAPÔ | NÃO
0952B | 125J | Pré Auditoria | Não Conforme | 1511 ¦ OUTRAS OBSERVAÇÕES | 1 ¦ Incidental | RETOCAR PARTE INFERIOR DO TUBO ESQUERDO E DIREITO DO QUADRO DESLIZANTE. REFORÇAR PINTURA NA PARTE INFERIOR DO SUPORTE DO PINO DO CILINDRO CENTRAL. | QUADRO INFERIOR | NÃO
0952B | 125J | Pré Auditoria | Não Conforme | 1618 ¦ OUTRAS OBSERVAÇÕES | 1 ¦ Incidental | RETOCAR TUBO DA BARRA, ONDE VAI ENCAIXADA NO SUPORTE DO DESCANSO DE BARRA. RETOCAR PARTE INFERIOR DA PONTA DA BARRA ESQUERDA E DIREITA. | BARRA ESQUERDA E DIREITA INFERIOR | NÃO
0952B | 125J | Pré Auditoria | Não Conforme | 1802 ¦ APERTO DAS PORCAS DOS TENSORES | 1 ¦ Incidental | RETOCAR TODOS OS TENSORES, PORCAS DOS TENSORES, RÓTULAS DOS TENSORES E ROSCAS DAS RÓTULAS DOS TENSORES. | TENSORES, PORCAS DOS TENSORES, RÓTULAS DOS TENSORES E ROSCAS DAS RÓTULAS DOS TENSORES. | NÃO
0952B | 125J | Pré Auditoria | Não Conforme | 1805 ¦ AMORTECEDORES | 1 ¦ Incidental | REFORÇAR PINTURA NOS ARRANHÕES DOS AMORTECEDORES. | AMORTECEDORES | NÃO
0952B | 125J | Pré Auditoria | Não Conforme | 1806 ¦ PINTURA | 1 ¦ Incidental | RETOCAR OS QUATRO CANTOS DO CHASSI ONDE FICA APOIADO NO SUPORTE DE PINTURA. REMOVER MANCHA DE LACRE QUÍMICO, AO LADO DO SUPORTE TRASEIRO ESQUERDO DO TANQUE DE PRODUTO. RETOCAR ARRANHÃO NA PARTE INFERIOR DO TUBO TRASEIRO INFERIOR DO CHASSI, LADO DIREITO. | CHASSI | NÃO
0952B | 125J | Pré Auditoria | Não Conforme | 1409 ¦ OUTRAS OBSERVAÇÕES | 1 ¦ Incidental | TAMPA DO SUSPIRO DA TAMPA DO TANQUE DE PRODUTO, ESTÁ QUEBRADA PELO LADO DE DENTRO. | OUTRAS OBSERVAÇÕES | NÃO
0952B | 125J | Pré Auditoria | Não Conforme | 1807 ¦ ALINHAMENTO DOS CORRIMÃOS | 1 ¦ Incidental | RETOCAR PARTE DE FIXAÇÃO SUPERIOR DO CORRIMÃO EXTERNO DA ESCADA. RETOCAR BRAÇO INFERIOR DO CORRIMÃO CENTRAL, LADO ESQUERDO. RETOCAR EXTREMIDADES AO REDOR DOS SEPARADORES INFERIOR E SUPERIOR DOS CORRIMÃOS. | CORRIMÃOS | NÃO
0946B | 125J | Auditoria | Conforme Com OBS | 0301 ¦ PRESSÃO DA BOMBA DE TRANSMISSÃO DE 370 A 390 BAR | Não Informada | BLOCO TRANSMISSÃO DIANTEIRO TPA/TPB 390/390 BLOCO TRANSMISSÃO TRASEIRO TPA/TPB 390/390 |  | NÃO
0946B | 125J | Auditoria | Conforme Com OBS | 0302 ¦ PRESSÃO DA BOMBA DE MOVIMENTOS 140 A 160 BAR | Não Informada | BLOCO 2+1: 170 BAR |  | NÃO
0946B | 125J | Auditoria | Conforme Com OBS | 0706 ¦ ABERTURA DE BITOLA DIANTEIRA 2790MM A 2810MM | Não Informada | ABERTURA DE BITOLA DIANTEIRO PELO LADO DA FRENTE 2,79 MTS ABERTURA DE BITOLA DIANTEIRO PELO LADO DE TRÁS 2,79 MTS |  | NÃO
0946B | 125J | Auditoria | Conforme Com OBS | 0707 ¦ ABERTURA DE BITOLA TRASEIRA 2790MM A 2810MM | Não Informada | ABERTURA DE BITOLA TRASEIRO PELO LADO DA FRENTE 2,79 MTS ABERTURA DE BITOLA TRASEIRO PELO LADO DE TRÁS 2,79 MTS |  | NÃO
0946B | 125J | Auditoria | Conforme Com OBS | 0708 ¦ ABERTURA DE BITOLA DIFERENÇA ENTRE EIXOS MÁXIMO 20MM | Não Informada | DIFERENÇA ENTRE EIXOS ZERO MTS |  | NÃO
0946B | 125J | Auditoria | Conforme Com OBS | 1313 ¦ ALINHAMENTO DA DIREÇÃO DEIXAR OS DOIS CILINDROS NA MESMA MEDIDA DE 133MM A 137MM DE HASTE | Não Informada | ALINHAMENTO DO CILINDRO DE DIREÇÃO 135 MM |  | NÃO
0947B | 125J | Auditoria | Não Conforme | 1806 ¦ PINTURA | 1 ¦ Incidental | ACABAMENTO RUIM DE PINTURA NA LATERAL ESQUERDA DO CHASSI ABAIXO DO REGISTRO CINCO VIAS. | PINTURA CHASSI | NÃO
0946B | 125J | Auditoria | Conforme Com OBS | 2112 ¦ REALIZAR A EQUALIZAÇÃO DO EQUIPAMENTO | Não Informada | EQUALIZAÇÃO EM 410 DE CORRENTE MÍNIMA PARA MARCHA A FRENTE NO EIXO DIANTEIRO E 400 DE CORRENTE MÍNIMA PARA MARCHA A FRENTE NO EIXO TRASEIRO |  | NÃO
0952B | 125J | Pré Auditoria | Não Conforme | 1809 ¦ PASSARELA | 1 ¦ Incidental | RETOCAR EXTREMIDADES INFERIORES DA PASSARELA. RETOCAR LATERAL DA PASSARELA PEQUENA. | PASSARELA | NÃO
0952B | 125J | Pré Auditoria | Não Conforme | 2010 ¦ PINTURA | 1 ¦ Incidental | RETOCAR MARCAS DO SUPORTE DE PINTURA, EIXO DIANTEIRO E EIXO TRASEIRO. REFORÇAR PINTURA NOS FORJADOS DOS EXTENSÍVEIS DIANTEIROS. | EIXOS/BAIXADAS | NÃO
0952B | 125J | Pré Auditoria | Não Conforme | 1303 ¦ UNIÃO ROSCADA CILINDRO DE DIREÇÃO MÁXIMO LADO FIXO 16MM E LADO HASTE 10MM | 1 ¦ Incidental | RETOCAR RÓTULA DIREITA DO CILINDRO DIREITO DA DIREÇÃO. | CILINDROS DE DIREÇÃO | NÃO
0952B | 125J | Pré Auditoria | Conforme Com OBS | 0109 ¦ VERSÃO DO PILOTO ATC300 (03.24A) | Não Informada | VERSÃO 3.24F |  | NÃO
0946B | 125J | Auditoria | Não Conforme | 2012 ¦ OUTRAS OBSERVAÇÕES | 0 ¦ Comentário | ACABAMENTO RUIM DO MATERIAL NA BAIXADA DIANTEIRA DIREITA ACIMA DO PARALAMA. | BAIXADA | NÃO
0946B | 125J | Auditoria | Não Conforme | 1409 ¦ OUTRAS OBSERVAÇÕES | 5 ¦ Menor | MATERIAL DO TANQUE DE PRODUTO DANIFICADO PELO LADO DIREITO ATRÁS DO ELETROVENTILADOR DA TRANSMISSÃO. | TANQUE DE PRODUTO | NÃO
0952B | 125J | Pré Auditoria | Não Conforme | 1210 ¦ FECHADURA DO CAPÔ | 1 ¦ Incidental | CHAVE DA FECHADURA DA TAMPA DIREITA DO CAPÔ, FICA TRANCADA NO MIOLO DA FECHADURA NO FINAL DE CURSO. | FECHADURA DO CAPÔ | NÃO
0952B | 125J | Pré Auditoria | Não Conforme | 1309 ¦ INTEGRIDADE DAS MANGUEIRAS HIDRÁULICAS | 5 ¦ Menor | MANGUEIRAS HIDRÁULICAS DOS MOTORES DE RODAS DIANTEIROS, ESTÃO PEGANDO NO CANTO VIVO DA BORDA DA BAIXADA. MANGUEIRA HIDRÁULICA DA VÁLVULA DO FREIO, ESTÁ EM CONTATO COM CANTO VIVO, DO SUPORTE INFERIOR DAS VÁLVULAS HIDRÁULICAS. TANQUE DE PRODUTO ESTÁ APOIADO NAS MANGUEIRAS DA BOMBA DUPLA. | INTEGRIDADE DAS MANGUEIRAS HIDRÁULICAS | NÃO
0946B | 125J | Auditoria | Não Conforme | 1806 ¦ PINTURA | 1 ¦ Incidental | PINTURA DANIFICADA NO DESCANSO DO PINO TRAVA BARRA ESQUERDO PELO LADO INFERIOR. | CHASSI | NÃO
0947B | 125J | Auditoria | Não Conforme | 1305 ¦ ROTEAMENTO DAS MANGUEIRAS HIDRÁULICAS | 1 ¦ Incidental | MANGUEIRA DE RETORNO A TANQUE DO MOTOR HIDRÁULICO DA BOMBA DE PULVERIZAÇÃO EM CONTATO COM CANTO VIVO DA PATA ESQUERDA DO MOTOR. MANGUEIRA HIDRÁULICA DE RETORNO A TANQUE EM CONTATO COM A CONEXÃO METÁLICA DA MANGUEIRA DE UNIÃO DA BOMBA DE TRANSMISSÃO PELO LADO ESQUERDO. MANGUEIRA HIDRÁULICA DE RETORNO AO TROCADOR DE CALOR EM CONTATO COM CANTO VIVO DA PARTE INFERIOR DO BERÇO DO TANQUE DE PRODUTO ACIMA DOS FILTROS LEVE. | ROTEAMENTO HIDRÁULICO | NÃO
0952B | 125J | Pré Auditoria | Não Conforme | 0610 ¦ OUTRAS OBSERVAÇÕES | 0 ¦ Comentário | VERIFICAR TANQUE DE AR, ELÉTRICA JÁ FOI VERIFICADA, NO COMPUTADOR DE BORDO MAR 15.0 BAR, E O PADRÃO SERIA 8.0 BAR. | OUTRAS OBSERVAÇÕES | NÃO
0952B | 125J | Pré Auditoria | Não Conforme | 1404 ¦ FIXAÇÃO DO TANQUE DE PRODUTO (FIXADORES, CINTA E PROTEÇÕES) | 1 ¦ Incidental | RETOCAR PINTURA DANIFICADA NA CHAPA DO TANQUE DE PRODUTO AO LADO DO SUPORTE SUPERIOR DA ESLINGA TRASEIRA ESQUERDA . | CHAPA DO TANQUE DE PRODUTO | NÃO
0952B | 125J | Pré Auditoria | Não Conforme | 2003 ¦ ALINHAMENTO DA BAIXADA | 1 ¦ Incidental | BAIXADA TRASEIRA ESQUERDA ESTA FORA DA TOLERÂNCIA. | ALINHAMENTO DAS BAIXADAS | NÃO
0946B | 125J | Auditoria | Não Conforme | 1314 ¦ OUTRAS OBSERVAÇÕES | 5 ¦ Menor | ACABAMENTO RUIM DE PINTURA NA TAMPA DE INSPEÇÃO DO TANQUE DE CIRCUITO LEVE. | TANQUE CIRCUITO LEVE | NÃO
0952B | 125J | Pré Auditoria | Não Conforme | 0111 ¦ TESTAR PINO TRAVA DO QUADRO E DAS BARRAS | 1 ¦ Incidental | PINO TRAVA BARRA ESQUERDA E DIREITA, NÃO PASSA NOS DOIS SUPORTES. | PINOS TRAVA BARRAS | NÃO
0947B | 125J | Auditoria | Não Conforme | 1016 ¦ OUTRAS OBSERVAÇÕES | 10 ¦ Maior | VAZAMENTO NA FIXAÇÃO DO SENSOR DE NÍVEL MÍNIMO DO TANQUE DE PRODUTO NO COPO. | SENSOR NÍVEL | NÃO
0952B | 125J | Pré Auditoria | Não Conforme | 0703 ¦ CILINDRO DE ABERTURA E FECHAMENTO DO ALIN COM AMORTECIMENTO | 1 ¦ Incidental | VERIFICAR LUBRIFICAÇÃO DO DESNUQUE ESQUERDO, NÃO DESNUCA. | ALIN ESQUERDO | NÃO
0952B | 125J | Pré Auditoria | Não Conforme | 0717 ¦ ABERTURA E FECHAMENTO ALIN ESQ SEM INTERFERÊNCIAS E CHICOTEAMENTO | 1 ¦ Incidental | ALIN ESQUERDO COM POUCO AMORTECIMENTO PARA ABRIR E PARA FECHAR. | ALIN ESQUERDO | NÃO
0952B | 125J | Pré Auditoria | Não Conforme | 0718 ¦ ABERTURA E FECHAMENTO ALIN DIR SEM INTERFERÊNCIAS E CHICOTEAMENTO | 1 ¦ Incidental | ALIN DIREITO COM POUCO AMORTECIMENTO PARA ABRIR E FECHAR. | ALIN DIREITO | NÃO
0952B | 125J | Pré Auditoria | Não Conforme | 1403 ¦ ESPAÇAMENTO LINHA DE PULVERIZAÇÃO 490MM A 510MM | 5 ¦ Menor | BICO SOLTO AO LADO DA TRELIÇA 15 DA BARRA GRANDE ESQUERDA, PARAFUSO ESTAVA COM IDENTIFICAÇÃO DE APERTO. | ESPAÇAMENTO DA LINHA DE PULVERIZAÇÃO | NÃO
0952B | 125J | Pré Auditoria | Não Conforme | 0704 ¦ CILINDRO DE ABERTURA (12 A 17 SEGUNDOS) E FECHAMENTO (12 A 17 SEGUNDOS) DO ALIN COM FUNCIONAMENTO ADEQUADO | 5 ¦ Menor | ALIN ESQUERDO E DIREITO NÃO ENCAIXAM COM CALÇOS DE BORRACHAS MAIORES, NO ALIN ESQUERDO ESTÁ TORTO E NO ALIN DIREITO NÃO ENCOSTA ESTÁ ELEVADO. | ALIN ESQUERDO E DIREITO | NÃO
0952B | 125J | Pré Auditoria | Não Conforme | 0450 ¦ OUTRAS OBSERVAÇÕES | 10 ¦ Maior | VAZAMENTO NO TUBO HIDRÁULICO DO CABEÇALHO DA BARRA ESQUERDA. | TUBOS HIDRÁULICOS BARRA ESQUERDA | NÃO
0952B | 125J | Pré Auditoria | Conforme Com OBS | 1313 ¦ ALINHAMENTO DA DIREÇÃO DEIXAR OS DOIS CILINDROS NA MESMA MEDIDA DE 133MM A 137MM DE HASTE | Não Informada | CILINDROS DE DIREÇÃO COM A MESMA MEDIDA DE 135MM. |  | NÃO
0952B | 125J | Pré Auditoria | Não Conforme | 1510 ¦ PARTE EXTERNA DO QUADRO FIXO | 1 ¦ Incidental | RETOCAR SUPORTE SUPERIOR ESQUERDO E DIREITO DO QUADRO FIXO. | QUADRO FIXO EXTERNO | NÃO
0952B | 125J | Pré Auditoria | Não Conforme | 1609 ¦ PINTURA BARRA INTERMEDIÁRIA E ALIN ESQUERDO | 1 ¦ Incidental | RETOCAR MARCAS DE GANCHO NA BARRA INTERMEDIÁRIA E PONTEIRA. REFORÇAR PINTURA NA TESOURA DO CILINDRO DO ALIN. RETOCAR TODAS EXTREMIDADES ONDE ESTÁ COM A PINTURA FRACA E COM OXIDAÇÕES. RETOCAR FIXADORES DO DESNUQUE DO ALIN. | BARRA INTERMEDIÁRIA E PONTEIRA ESQUERDA | NÃO
0952B | 125J | Pré Auditoria | Não Conforme | 1701 ¦ CORDÃO DE SOLDA SEM FALHAS | 1 ¦ Incidental | FURO NO CORDÃO DE SOLDA DO TUBO TRASEIRO DO CHASSI, PARTE SUPERIOR DIREITA. FUROS NA SOLDA DA TRELIÇA DA PONTEIRA DO ALIN ESQUERDO. | CORDÃO DE SOLDA | NÃO
0952B | 125J | Pré Auditoria | Não Conforme | 1608 ¦ PINTURA BARRA GRANDE DIREITA | 1 ¦ Incidental | RETOCAR MARCAS DE RETRABALHO NO SUPORTE DO CALÇO DE BORRACHA MAIOR. | BARRA DIREITA | NÃO
0952B | 125J | Pré Auditoria | Não Conforme | 1610 ¦ PINTURA BARRA INTERMEDIÁRIA E ALIN DIREITO | 1 ¦ Incidental | RETOCAR MARCAS DE GANCHO NA BARRA INTERMEDIÁRIA E PONTEIRA. REFORÇAR PINTURA NAS EXTREMIDADES ONDE ESTÁ COM A PINTURA FRACA E COM OXIDAÇÕES. RETOCAR FIXADORES DO DESNUQUE DO ALIN. | ALIN DIREITO | NÃO
0952B | 125J | Pré Auditoria | Não Conforme | 1702 ¦ CORDÃO DE SOLDA COM PENETRAÇÃO | 1 ¦ Incidental | SOLDA SEM PENETRAÇÃO NA BUCHA DIREITA ENTRE A EMENDA DA BARRA GRANDE COM ALIN DIREITO. | SOLDA | NÃO
0952B | 125J | Pré Auditoria | Não Conforme | 1311 ¦ AUSÊNCIA DE OXIDAÇÃO NOS BLOCOS, CONEXÕES E TERMINAIS DAS MANGUEIRAS | 1 ¦ Incidental | FALTANDO IDENTIFICAÇÃO DE APERTO NAS FIXAÇÕES DAS CASTANHAS DAS LATERAIS DO BLOCO DE TRANSMISSÃO DIANTEIRO. | BLOCO DE TRANSMISSÃO DIANTEIRO | NÃO
0952B | 125J | Pré Auditoria | Não Conforme | 1314 ¦ OUTRAS OBSERVAÇÕES | 1 ¦ Incidental | REMOVER EXCESSO DE ÓLEO DO QUADRO. | OUTRAS OBSERVAÇÕES | NÃO
0953B | 125J | Terminação | Conforme Com OBS | 0123 ¦ COLOCAR O ADITIVO REVELADOR (BLACKLIGHT) NOS TANQUES HIDRÁULICOS | Não Informada |  |  | NÃO
0953B | 125J | Terminação | Conforme Com OBS | 0307 ¦ ACIONAR OS MOVIMENTOS HIDRÁULICOS (BARRAS, QUADRO, ESCADA, BITOLA) | Não Informada |  |  | NÃO
0953B | 125J | Terminação | Conforme Com OBS | 0401 ¦ VÁLVULAS DE FREIO (7 UNIDADES) | Não Informada |  |  | NÃO
0953B | 125J | Terminação | Conforme Com OBS | 0402 ¦ BLOCO 2+1 | Não Informada |  |  | NÃO
0953B | 125J | Terminação | Conforme Com OBS | 0403 ¦ BLOCO BOMBA DE PULVERIZAÇÃO / BOMBA DE CARGA | Não Informada |  |  | NÃO
0953B | 125J | Terminação | Conforme Com OBS | 0404 ¦ BLOCO ABERTURA DE BITOLA | Não Informada |  |  | NÃO
0953B | 125J | Terminação | Conforme Com OBS | 0405 ¦ BLOCO 7 VIAS | Não Informada |  |  | NÃO
0953B | 125J | Terminação | Conforme Com OBS | 0406 ¦ BLOCO TRANSMISSÃO TRASEIRA | Não Informada |  |  | NÃO
0953B | 125J | Terminação | Conforme Com OBS | 0407 ¦ BLOCO TRANSMISSÃO DIANTEIRA | Não Informada |  |  | NÃO
0953B | 125J | Terminação | Conforme Com OBS | 0408 ¦ BOMBA DE TRANSMISSÃO 1 | Não Informada |  |  | NÃO
0953B | 125J | Terminação | Conforme Com OBS | 0409 ¦ BOMBA DE TRANSMISSÃO 2 | Não Informada |  |  | NÃO
0953B | 125J | Terminação | Conforme Com OBS | 0410 ¦ BOMBA DUPLA 1 | Não Informada |  |  | NÃO
0953B | 125J | Terminação | Conforme Com OBS | 0411 ¦ BOMBA DUPLA 2 | Não Informada |  |  | NÃO
0953B | 125J | Terminação | Conforme Com OBS | 0413 ¦ MOTOR BOMBA DE PULVERIZAÇÃO | Não Informada |  |  | NÃO
0953B | 125J | Terminação | Conforme Com OBS | 0415 ¦ REGISTROS TANQUE CIRCUITO LEVE | Não Informada |  |  | NÃO
0953B | 125J | Terminação | Conforme Com OBS | 0416 ¦ REGISTROS TANQUE CIRCUITO PESADO | Não Informada |  |  | NÃO
0953B | 125J | Terminação | Conforme Com OBS | 0417 ¦ MOTOR DIESEL | Não Informada |  |  | NÃO
0953B | 125J | Terminação | Conforme Com OBS | 0418 ¦ TANQUE CIRCUITO LEVE | Não Informada |  |  | NÃO
0953B | 125J | Terminação | Conforme Com OBS | 0419 ¦ TANQUE CIRCUITO PESADO | Não Informada |  |  | NÃO
0953B | 125J | Terminação | Conforme Com OBS | 0420 ¦ REGISTROS | Não Informada |  |  | NÃO
0953B | 125J | Terminação | Conforme Com OBS | 0423 ¦ ORBITROL | Não Informada |  |  | NÃO
0953B | 125J | Terminação | Conforme Com OBS | 0424 ¦ SISTEMA DO AR CONDICIONADO (MANGUEIRAS, CONEXÕES, COMPRESSOR) | Não Informada |  |  | NÃO
0953B | 125J | Terminação | Conforme Com OBS | 0427 ¦ MOTOR DE RODA DD | Não Informada |  |  | NÃO
0953B | 125J | Terminação | Conforme Com OBS | 0428 ¦ MOTOR DE RODA DE | Não Informada |  |  | NÃO
0953B | 125J | Terminação | Conforme Com OBS | 0429 ¦ MOTOR DE RODA TD | Não Informada |  |  | NÃO
0953B | 125J | Terminação | Conforme Com OBS | 0430 ¦ MOTOR DE RODA TE | Não Informada |  |  | NÃO
0953B | 125J | Terminação | Conforme Com OBS | 0431 ¦ REDUTOR DD | Não Informada |  |  | NÃO
0953B | 125J | Terminação | Conforme Com OBS | 0432 ¦ REDUTOR DE | Não Informada |  |  | NÃO
0953B | 125J | Terminação | Conforme Com OBS | 0433 ¦ REDUTOR TD | Não Informada |  |  | NÃO
0953B | 125J | Terminação | Conforme Com OBS | 0434 ¦ REDUTOR TE | Não Informada |  |  | NÃO
0953B | 125J | Terminação | Conforme Com OBS | 0435 ¦ CILINDROS ALIN | Não Informada |  |  | NÃO
0953B | 125J | Terminação | Conforme Com OBS | 0436 ¦ CILINDROS 45 | Não Informada |  |  | NÃO
0953B | 125J | Terminação | Conforme Com OBS | 0437 ¦ CILINDROS ABRE BARRA | Não Informada |  |  | NÃO
0953B | 125J | Terminação | Conforme Com OBS | 0438 ¦ CILINDRO QUADRO | Não Informada |  |  | NÃO
0953B | 125J | Terminação | Conforme Com OBS | 0439 ¦ CILINDROS BITOLA | Não Informada |  |  | NÃO
0953B | 125J | Terminação | Conforme Com OBS | 0440 ¦ CILINDRO TRAVA QUADRO | Não Informada |  |  | NÃO
0953B | 125J | Terminação | Conforme Com OBS | 0441 ¦ CILINDROS DE DIREÇÃO | Não Informada |  |  | NÃO
0953B | 125J | Terminação | Conforme Com OBS | 0442 ¦ FILTRO CIRCUITO LEVE ESQUERDO | Não Informada |  |  | NÃO
0953B | 125J | Terminação | Conforme Com OBS | 0443 ¦ FILTRO CIRCUITO LEVE DIREITO | Não Informada |  |  | NÃO
0953B | 125J | Terminação | Conforme Com OBS | 0444 ¦ FILTRO CIRCUITO PESADO ESQUERDO | Não Informada |  |  | NÃO
0953B | 125J | Terminação | Conforme Com OBS | 0445 ¦ FILTRO CIRCUITO PESADO DIREITO | Não Informada |  |  | NÃO
0953B | 125J | Terminação | Conforme Com OBS | 0446 ¦ CONEXÕES E TERMINAIS DAS MANGUEIRAS HIDRÁULICAS CIRCUITO LEVE | Não Informada |  |  | NÃO
0953B | 125J | Terminação | Conforme Com OBS | 0447 ¦ CONEXÕES E TERMINAIS DAS MANGUEIRAS HIDRÁULICAS CIRCUITO PESADO | Não Informada |  |  | NÃO
0953B | 125J | Terminação | Conforme Com OBS | 0448 ¦ MANGUEIRAS HIDRÁULICAS CIRCUITO LEVE | Não Informada |  |  | NÃO
0953B | 125J | Terminação | Conforme Com OBS | 0449 ¦ MANGUEIRAS HIDRÁULICAS CIRCUITO PESADO | Não Informada |  |  | NÃO
0953B | 125J | Terminação | Conforme Com OBS | 0450 ¦ OUTRAS OBSERVAÇÕES | Não Informada |  |  | NÃO
0953B | 125J | Terminação | Não Conforme | 0823 ¦ OUTRAS OBSERVAÇÕES | 0 ¦ Comentário | PLUG-IN DO CHICOTE DA TELA COM TRAVA QUEBRADA IMPOSSIBILITADO O ENCAIXE CORRETO. | PLUG DA TELA | NÃO
0953B | 125J | Terminação | Conforme Com OBS | 1208 ¦ PINTURA | Não Informada |  |  | NÃO
0953B | 125J | Terminação | Conforme Com OBS | 1214 ¦ PINTURA | Não Informada |  |  | NÃO
0953B | 125J | Terminação | Conforme Com OBS | 1613 ¦ APLICAR ADESIVOS | Não Informada |  |  | NÃO
0953B | 125J | Terminação | Não Conforme | 1618 ¦ OUTRAS OBSERVAÇÕES | 0 ¦ Comentário | FALTA SOLDAR CHAPINHA LIMITADORA DO DESNUQUE DO ALIN ESQUERDO. | ALIN ESQUERDO | NÃO
0953B | 125J | Terminação | Conforme Com OBS | 1806 ¦ PINTURA | Não Informada |  |  | NÃO
0953B | 125J | Terminação | Conforme Com OBS | 1906 ¦ PINTURA | Não Informada |  |  | NÃO
0953B | 125J | Terminação | Conforme Com OBS | 2010 ¦ PINTURA | Não Informada |  |  | NÃO
0953B | 125J | Terminação | Conforme Com OBS | 2106 ¦ PINTURA | Não Informada |  |  | NÃO
0953B | 125J | Terminação | Não Conforme | 0111 ¦ TESTAR PINO TRAVA DO QUADRO E DAS BARRAS | 0 ¦ Comentário | RETIFICAR OS FUROS DO PINO TRAVA BARRAS DE AMBOS ALINS. | FURAÇÃO DO PINO TRAVA BARRAS | NÃO
0953B | 125J | Pré Auditoria | Não Conforme | 0112 ¦ OUTRAS OBSERVAÇÕES | 1 ¦ Incidental | AJUSTAR POSICIONAMENTO DO PATIN DA BARRA ESQUERDA, ESTÁ EM CONTATO COM CORRIMÃO EXTERNO DA ESCADA. | OUTRAS OBSERVAÇÕES | NÃO
0953B | 125J | Pré Auditoria | Conforme Com OBS | 0114 ¦ CAMBAGEM POSITIVA ENTRE 1º A 2º | Não Informada | BAIXADA DIANTEIRA ESQUERDA 88.4 BAIXADA DIANTEIRA DIREITA 88.5 BAIXADA TRASEIRA ESQUERDA 88.9 BAIXADA TRASEIRA DIREITA 89.1 |  | NÃO
0953B | 125J | Pré Auditoria | Conforme Com OBS | 0130 ¦ VERIFICAR ESPAÇAMENTO ENTRE A HÉLICE E O DEFLETOR 10MM A 22MM | Não Informada | ESPAÇAMENTO DA HÉLICE LADO ESQUERDO: 15MM LADO DIREITO: 16MM |  | NÃO
0953B | 125J | Pré Auditoria | Conforme Com OBS | 0131 ¦ VERIFICAR PROFUNDIDADE ENTRE A HÉLICE E O DEFLETOR 80MM A 90MM | Não Informada | PROFUNDIDADE DA HÉLICE LADO ESQUERDO: 88MM LADO DIREITO: 85MM |  | NÃO
0953B | 125J | Pré Auditoria | Não Conforme | 0706 ¦ ABERTURA DE BITOLA DIANTEIRA 2790MM A 2810MM | 1 ¦ Incidental | ABERTURA DE BITOLA DIANTEIRA PELA PARTE DA FRENTE 2.78M ABERTURA DE BITOLA DIANTEIRA PELA PARTE DE TRÁS 2.79M OBSERVAÇÃO, ABERTURA DE BITOLA DIANTEIRA PELA PARTE DA FRENTE, FICOU FORA DA TOLERÂNCIA DE 2.79M A 2.81M. | ABERTURA DE BITOLA DIANTEIRA | NÃO
0953B | 125J | Pré Auditoria | Não Conforme | 0707 ¦ ABERTURA DE BITOLA TRASEIRA 2790MM A 2810MM | 1 ¦ Incidental | ABERTURA DE BITOLA TRASEIRA PELA PARTE DA FRENTE 2.78M ABERTURA DE BITOLA TRASEIRA PELA PARTE DE TRÁS 2.80M OBSERVAÇÃO, ABERTURA DE BITOLA TRASEIRA PELA PARTE DA FRENTE FICOU FORA DA TOLERÂNCIA DE 2.79M A 2.81M. | ABERTURA DE BITOLA TRASEIRA | NÃO
0953B | 125J | Pré Auditoria | Conforme Com OBS | 0708 ¦ ABERTURA DE BITOLA DIFERENÇA ENTRE EIXOS MÁXIMO 20MM | Não Informada | ABERTURA DE BITOLAS, DIFERENÇA ENTRE EIXOS 2CM |  | NÃO
0953B | 125J | Pré Auditoria | Conforme Com OBS | 0709 ¦ CONVERGÊNCIA EIXO TRASEIRO DIFERENÇA ENTRE A MEDIÇÃO PARALELA E EM “X” MÁXIMO 20MM. | Não Informada | EM XIS ARO TRASEIRO DIREITO PELO LADO DE TRÁS, COM ARO TRASEIRO ESQUERDO PELO LADO DA FRENTE 2.688MM EM XIS ARO TRASEIRO DIREITO PELO LADO DA FRENTE, COM ARO TRASEIRO ESQUERDO PELO LADO DE TRÁS 2.701MM |  | NÃO
0953B | 125J | Pré Auditoria | Conforme Com OBS | 0710 ¦ CONVERGÊNCIA EIXO DIANTEIRO DIFERENÇA ENTRE A MEDIÇÃO PARALELA E EM “X” MÁXIMO 15MM. | Não Informada | EM XIS ARO DIANTEIRO DIREITO PELO LADO DE TRÁS, COM ARO DIANTEIRO ESQUERDO PELO LADO DA FRENTE 2.696MM EM XIS ARO DIANTEIRO DIREITO PELO LADO DA FRENTE, COM ARO DIANTEIRO ESQUERDO PELO LADO DE TRÁS 2.689MM |  | NÃO
0953B | 125J | Pré Auditoria | Não Conforme | 1612 ¦ TESTAR DESNUQUE DO ALIN | 1 ¦ Incidental | RETOCAR DESNUQUE DO ALIN ESQUERDO E DIREITO. | DESNUQUE DO ALIN ESQUERDO E DIREITO | NÃO
0953B | 125J | Pré Auditoria | Não Conforme | 1904 ¦ ACABAMENTO GERAL DA CABINE (INTERNO E EXTERNO) | 1 ¦ Incidental | PLÁSTICO PROTETOR DO ASSENTO DO CARONA, ESTÁ COM MANCHAS. | ACABAMENTO INTERNO DA CABINE | NÃO
0953B | 125J | Pré Auditoria | Não Conforme | 2102 ¦ LUBRIFICAÇÃO DA MÁQUINA | 0 ¦ Comentário | ESSE PROCESSO DEVE SER FINALIZADO DEPOIS DO RETOQUE! | LUBRIFICAÇÃO DA MÁQUINA | NÃO
0953B | 125J | Pré Auditoria | Não Conforme | 2105 ¦ PRESENÇA ADESIVOS | 0 ¦ Comentário | APLICAR ADESIVOS DE SEGURANÇA DEPOIS DO RETOQUE. | ADESIVOS | NÃO
0953B | 125J | Pré Auditoria | Conforme Com OBS | 0109 ¦ VERSÃO DO PILOTO ATC300 (03.24A) | Não Informada | VERSÃO 3.24F |  | NÃO
0953B | 125J | Pré Auditoria | Não Conforme | 0111 ¦ TESTAR PINO TRAVA DO QUADRO E DAS BARRAS | 1 ¦ Incidental | PINO NÃO PASSA NO SUPORTE DO PINO TRAVA BARRA ESQUERDA. | SUPORTE PINO TRAVA BARRA | NÃO
0953B | 125J | Pré Auditoria | Não Conforme | 1906 ¦ PINTURA | 1 ¦ Incidental | REFORÇAR PINTURA NAS FIXAÇÕES SUPERIORES DO TANQUE DE ÁGUA LIMPA. | SUPORTES DE FIXAÇÃO DO TANQUE DE ÁGUA LIMPA | NÃO
0953B | 125J | Pré Auditoria | Não Conforme | 1908 ¦ TANQUE DE ÁGUA LIMPA | 10 ¦ Maior | RESERVATÓRIO DE ÁGUA, DO LADO DIREITO DO TANQUE DE ÁGUA LIMPA ESTÁ COM PARAFUSOS COM POUCO APERTO. | TANQUE DE ÁGUA LIMPA | NÃO
0947B | 125J | Auditoria | Conforme Com OBS | 0601 ¦ BAIXA COM VELOCIDADE ADEQUADA (120J E HYDRA 12 A 13KM/H / 120J HP E 125J E ORION 16 A 19KM/H) | Não Informada | VELOCIDADE MÁXIMA TARTARUGA EM 18KM/H. |  | NÃO
0947B | 125J | Auditoria | Conforme Com OBS | 2007 ¦ ALTURA DOS PULMÕES DE 230MM A 250MM | Não Informada | PULMÕES DIANTEIROS E TRASEIROS COM 240MM DE ALTURA. |  | NÃO
0953B | 125J | Pré Auditoria | Não Conforme | 1101 ¦ VERIFICAR CONECTORES E CHICOTES (ROTEAMENTO) EM GERAL | 1 ¦ Incidental | PRENDER CHICOTE ELÉTRICO DA SINALEIRA DIANTEIRA ESQUERDA, LADO DE DENTRO. | CHICOTE ELÉTRICO | NÃO
0953B | 125J | Pré Auditoria | Não Conforme | 1103 ¦ ATERRAMENTOS (CHAVE GERAL, MOTOR DE PARTIDA E SUBTETO CABINE) | 1 ¦ Incidental | RETOCAR ATERRAMENTO ELÉTRICO DA CHAVE GERAL. | ATERRAMENTO ELÉTRICO | NÃO
0953B | 125J | Pré Auditoria | Não Conforme | 1106 ¦ OUTRAS OBSERVAÇÕES | 1 ¦ Incidental | RETOCAR AO REDOR DAS FIXAÇÕES DAS SINALEIRAS TRASEIRAS ESQUERDA E DIREITA. | OUTRAS OBSERVAÇÕES | NÃO
0953B | 125J | Pré Auditoria | Não Conforme | 1211 ¦ ESTRUTURA DO CAPÔ | 1 ¦ Incidental | RETOCAR CANTO INFERIOR DIREITO, DA ESTRUTURA DA LATERAL ESQUERDA DO CAPÔ. | ESTRUTURA DO CAPÔ | NÃO
0953B | 125J | Pré Auditoria | Não Conforme | 1213 ¦ CHAPAS DE PROTEÇÃO DO MOTOR | 0 ¦ Comentário | FIXAR CHAPARIA DE PROTEÇÃO INFERIOR DO RADIADOR, DEPOIS FIXAR PASSA MANGUEIRA DA MANGUEIRA DO TANQUE DE ÁGUA LIMPA. | CHAPAS DE PROTEÇÃO | NÃO
0953B | 125J | Pré Auditoria | Não Conforme | 1303 ¦ UNIÃO ROSCADA CILINDRO DE DIREÇÃO MÁXIMO LADO FIXO 16MM E LADO HASTE 10MM | 1 ¦ Incidental | RETOCAR RÓTULA DIREITA DO CILINDRO DIREITO DA DIREÇÃO. REFORÇAR PINTURA NOS FIXADORES DOS CILINDROS DE DIREÇÃO. REFORÇAR PINTURA NO LADO FIXO DO CILINDRO DIREITO DA DIREÇÃO. | CILINDROS DE DIREÇÃO | NÃO
0953B | 125J | Pré Auditoria | Não Conforme | 1309 ¦ INTEGRIDADE DAS MANGUEIRAS HIDRÁULICAS | 1 ¦ Incidental | MANGUEIRAS HIDRÁULICAS DOS TUBOS HIDRÁULICOS DO QUADRO, ESTÃO PEGANDO NO CANTO VIVO DO BRAÇO EXTENSÍVEL DA HASTE DO CILINDRO DAS TRAVAS DO QUADRO BASCULANTE. | INTEGRIDADE DAS MANGUEIRAS HIDRÁULICAS | NÃO
0953B | 125J | Pré Auditoria | Não Conforme | 2113 ¦ OUTRAS OBSERVAÇÕES | 1 ¦ Incidental | PARAFUSOS DE FIXAÇÃO DOS SUPORTES DAS RÉGUAS DE BITOLA TRASEIRA DIREITA E ESQUERDA, ESTÃO COM POUCO APERTO. | OUTRAS OBSERVAÇÕES | NÃO
0953B | 125J | Pré Auditoria | Não Conforme | 1405 ¦ INTEGRIDADE DAS MANGUEIRAS DE PULVERIZAÇÃO | 5 ¦ Menor | MANGUEIRAS DE PULVERIZAÇÃO DO CONO MISTURADOR EM CONTATO COM CANTO VIVO DO TUBO DO CHASSI, PRÓXIMO AO PAINEL DE PULVERIZAÇÃO. | INTEGRIDADE DAS MANGUEIRAS DE PULVERIZAÇÃO | NÃO
0953B | 125J | Pré Auditoria | Não Conforme | 1406 ¦ FIXAÇÃO DO CONO MISTURADOR | 1 ¦ Incidental | RETOCAR AO REDOR DA TRAVA DO SUPORTE DO CONO MISTURADOR. RETOCAR ARTICULAÇÕES DO SUPORTE DO CONO MISTURADOR. RETOCAR MARCAS DE GANCHO NA PARTE DE TRÁS DO SUPORTE DO CONO MISTURADOR. | CONO MISTURADOR | NÃO
0953B | 125J | Pré Auditoria | Não Conforme | 1511 ¦ OUTRAS OBSERVAÇÕES | 1 ¦ Incidental | RETOCAR PARTE INFERIOR DO TUBO ESQUERDO E DIREITO DO QUADRO DESLIZANTE. RETOCAR PARTE INFERIOR DO SUPORTE DO PINO DO CILINDRO CENTRAL. | QUADRO INFERIOR | NÃO
0953B | 125J | Pré Auditoria | Não Conforme | 1618 ¦ OUTRAS OBSERVAÇÕES | 1 ¦ Incidental | RETOCAR PARTE INFERIOR DA PONTA DA BARRA DIREITA. RETOCAR TUBO DA BARRA ESQUERDA E DIREITA, ONDE VAI ENCAIXADA NO SUPORTE DO DESCANSO DE BARRA. | BARRA ESQUERDA E DIREITA INFERIOR | NÃO
0953B | 125J | Pré Auditoria | Não Conforme | 1802 ¦ APERTO DAS PORCAS DOS TENSORES | 1 ¦ Incidental | RETOCAR TODOS OS TENSORES, PORCAS DOS TENSORES, RÓTULAS DOS TENSORES E ROSCAS DAS RÓTULAS DOS TENSORES. | TENSORES, PORCAS DOS TENSORES, RÓTULAS DOS TENSORES E ROSCAS DAS RÓTULAS DOS TENSORES. | NÃO
0953B | 125J | Pré Auditoria | Não Conforme | 1805 ¦ AMORTECEDORES | 1 ¦ Incidental | RETOCAR ARRANHÕES NOS AMORTECEDORES. | AMORTECEDORES | NÃO
0947B | 125J | Auditoria | Não Conforme | 0702 ¦ CILINDRO DE 45º RÁPIDO PARA SUBIR (5 A 10 SEGUNDOS) E LENTO PARA DESCER (10 A 15 SEGUNDOS) | 1 ¦ Incidental | CILINDRO 45°ESQUERDO MUITO LENTO PARA DESCER. | CILINDRO 45° | NÃO
0947B | 125J | Auditoria | Não Conforme | 0719 ¦ ALINHAMENTO DAS BARRAS - VERIFICAR NO CILINDRO MEDIDA DE 10MM A 13MM (EM 1400RPM) | 1 ¦ Incidental | BARRAS DIREITA/ESQUERDA DESALINHADAS PARA FRENTE. | ALINHAMENTO BARRAS | NÃO
0953B | 125J | Pré Auditoria | Não Conforme | 1806 ¦ PINTURA | 1 ¦ Incidental | RETOCAR OS QUATRO CANTOS DO CHASSI ONDE FICA APOIADO NO SUPORTE DE PINTURA. | CHASSI | NÃO
0953B | 125J | Pré Auditoria | Não Conforme | 1807 ¦ ALINHAMENTO DOS CORRIMÃOS | 1 ¦ Incidental | RETOCAR PARTE SUPERIOR DO CORRIMÃO INTERNO DA ESCADA. RETOCAR PARTE SUPERIOR DO CORRIMÃO EXTERNO DA ESCADA, ONDE ESTAVA PEGANDO O PATIN. RETOCAR TODAS EXTREMIDADES AO REDOR DOS SEPARADORES SUPERIOR E INFERIOR ENTRE OS CORRIMÃOS. | CORRIMÃOS | NÃO
0953B | 125J | Pré Auditoria | Não Conforme | 1809 ¦ PASSARELA | 1 ¦ Incidental | RETOCAR LATERAL DA PASSARELA PEQUENA. RETOCAR TODAS EXTREMIDADES INFERIORES E LATERAL DA PASSARELA CENTRAL. | PASSARELA | NÃO
0953B | 125J | Pré Auditoria | Não Conforme | 1810 ¦ OUTRAS OBSERVAÇÕES | 1 ¦ Incidental | REMOVER ETIQUETAS DOS CORRIMÃOS E DAS PASSARELAS. | OUTRAS OBSERVAÇÕES | NÃO
0953B | 125J | Pré Auditoria | Não Conforme | 1808 ¦ ESCADA | 1 ¦ Incidental | RETOCAR PINOS DAS ARTICULAÇÕES DA ESCADA. MARCA DE CANETA NA PARTE INFERIOR DA ESCADA FIXA. | ESCADA | NÃO
0953B | 125J | Pré Auditoria | Conforme Com OBS | 0822 ¦ PRESSURIZAÇÃO DA CABINE | Não Informada | PRESSURIZAÇÃO MARCANDO 13.5 AO PISAR NO FREIO MARCA 9.4 |  | NÃO
0947B | 125J | Auditoria | Conforme Com OBS | 0301 ¦ PRESSÃO DA BOMBA DE TRANSMISSÃO DE 370 A 390 BAR | Não Informada | BLOCO DIANTEIRO TPA/TPB: 390/390 BAR. BLOCO TRASEIRO TPA/TPB: 390/390 BAR. |  | NÃO
0947B | 125J | Auditoria | Conforme Com OBS | 0302 ¦ PRESSÃO DA BOMBA DE MOVIMENTOS 140 A 160 BAR | Não Informada | BLOCO 2+1: 170 BAR. |  | NÃO
0947B | 125J | Auditoria | Conforme Com OBS | 0303 ¦ PRESSÃO DA BOMBA DE PULVERIZAÇÃO 80 A 110 BAR (COM 1700 RPM E VÁLVULA REGULADORA TODA ABERTA) | Não Informada | BLOCO PULVERIZAÇÃO: 100 BAR. |  | NÃO
0947B | 125J | Auditoria | Conforme Com OBS | 0706 ¦ ABERTURA DE BITOLA DIANTEIRA 2790MM A 2810MM | Não Informada | ABERTURA DE BITOLA DIANTEIRA PELA FRENTE DA RODA COM 2,79 MTS E ATRÁS DA RODA COM 2,80 MTS. |  | NÃO
0947B | 125J | Auditoria | Conforme Com OBS | 0707 ¦ ABERTURA DE BITOLA TRASEIRA 2790MM A 2810MM | Não Informada | ABERTURA DE BITOLA TRASEIRA PELA FRENTE DA RODA COM 2,79 MTS E ATRÁS DA RODA COM 2,80 MTS. |  | NÃO
0947B | 125J | Auditoria | Conforme Com OBS | 0708 ¦ ABERTURA DE BITOLA DIFERENÇA ENTRE EIXOS MÁXIMO 20MM | Não Informada | ABERTURA DE BITOLA DIFERENÇA ENTRE EIXOS EM 1CM. |  | NÃO
0947B | 125J | Auditoria | Conforme Com OBS | 1313 ¦ ALINHAMENTO DA DIREÇÃO DEIXAR OS DOIS CILINDROS NA MESMA MEDIDA DE 133MM A 137MM DE HASTE | Não Informada | HASTE DO CILINDRO DE DIREÇÃO DIREITO/ESQUERDO COM 134MM. |  | NÃO
0953B | 125J | Pré Auditoria | Não Conforme | 2004 ¦ ALINHAMENTO DOS PARALAMAS | 1 ¦ Incidental | FALTANDO IDENTIFICAÇÃO DE APERTO NOS PARAFUSOS MAIORES, DOS SUPORTES DE FIXAÇÃO DOS PARALAMAS. | SUPORTES DOS PARALAMAS | NÃO
0953B | 125J | Pré Auditoria | Não Conforme | 2006 ¦ CONDIÇÃO DO AROS | 1 ¦ Incidental | RETOCAR QUEBRADOS AO REDOR DO ARO DIANTEIRO DIREITO E TRASEIRO DIREITO. | AROS | NÃO
0953B | 125J | Pré Auditoria | Não Conforme | 2010 ¦ PINTURA | 1 ¦ Incidental | RETOCAR MARCAS DO SUPORTE DE PINTURA, EIXO DIANTEIRO E EIXO TRASEIRO. REFORÇAR PINTURA NOS FORJADOS DOS EXTENSÍVEIS DIANTEIROS. RETOCAR SUPORTE DAS MANGUEIRAS HIDRÁULICAS DOS MOTORES DE RODA DIANTEIRO DIREITO E TRASEIRO ESQUERDO. | EIXOS/BAIXADAS | NÃO
0947B | 125J | Auditoria | Conforme Com OBS | 2112 ¦ REALIZAR A EQUALIZAÇÃO DO EQUIPAMENTO | Não Informada | EQUALIZACÃO CONFIGURADA EM 400 DE CORRENTE MÍNIMA PARA MARCHA A FRENTE NO EIXO DIANTEIRO E 420 DE CORRENTE MÍNIMA PARA MARCHA A FRENTE NO EIXO TRASEIRO. |  | NÃO
0953B | 125J | Pré Auditoria | Não Conforme | 1909 ¦ OUTRAS OBSERVAÇÕES | 1 ¦ Incidental | PARAFUSO SUPERIOR DIREITO DE FIXAÇÃO DO COMPUTADOR DE BORDO, ESTÁ SOLTO. CONECTOR DO LADO ESQUERDO DO COMPUTADOR DE BORDO ESTÁ COM A TRAVA QUEBRADA. | OUTRAS OBSERVAÇÕES | NÃO
0953B | 125J | Pré Auditoria | Não Conforme | 2007 ¦ ALTURA DOS PULMÕES DE 230MM A 250MM | 1 ¦ Incidental | PULMÃO DIANTEIRO DIREITO ACIMA DA TOLERÂNCIA DE 230MM A 250MM. | ALTURA DOS PULMÕES | NÃO
0953B | 125J | Pré Auditoria | Não Conforme | 2106 ¦ PINTURA | 1 ¦ Incidental | RETOCAR SUPORTE DE FIXAÇÃO DO TANQUE DE CIRCUITO LEVE. RETOCAR SUPORTE DA BATERIA. RETOCAR PONTA DIREITA DO SUPORTE DO ELETROVENTILADOR. | PINTURA EM GERAL | NÃO
0953B | 125J | Pré Auditoria | Não Conforme | 1214 ¦ PINTURA | 1 ¦ Incidental | RETOCAR OS QUATRO CANTOS DO MOTOR ONDE FICA APOIADO NO SUPORTE DE MONTAGEM. | MOTOR | NÃO
0953B | 125J | Pré Auditoria | Não Conforme | 1505 ¦ PARTE INTERNA DO QUADRO DESLIZANTE | 1 ¦ Incidental | RETOCAR LATERAL DO SUPORTE DO PINO DO CILINDRO CENTRAL. RETOCAR AO REDOR DA PARTE INFERIOR DO PINO DIREITO DA TRAVA DO QUADRO BASCULANTE. RETOCAR BANDEJA ESQUERDA PELO LADO DE DENTRO. | QUADRO DESLIZANTE INTERNO | NÃO
0953B | 125J | Pré Auditoria | Não Conforme | 1507 ¦ PARTE INTERNA DO QUADRO BASCULANTE | 1 ¦ Incidental | RETOCAR SUPORTE INFERIOR DA BIELA ESQUERDA. | QUADRO BASCULANTE INTERNO | NÃO
0953B | 125J | Pré Auditoria | Não Conforme | 1510 ¦ PARTE EXTERNA DO QUADRO FIXO | 1 ¦ Incidental | RETOCAR SUPORTE SUPERIOR ESQUERDO E DIREITO DO QUADRO FIXO. REFORÇAR PINTURA NOS PARAFUSOS DO SUPORTE DA CRUZETA ESQUERDA E DIREITA. | QUADRO FIXO EXTERNO | NÃO
0953B | 125J | Pré Auditoria | Não Conforme | 1607 ¦ PINTURA BARRA GRANDE ESQUERDA | 1 ¦ Incidental | RETOCAR TRELIÇA 7 E 14. RETOCAR AO REDOR DAS FIXAÇÕES SUPERIORES DO SUPORTE DO DESCANSO DE BARRA. RETOCAR TUBO DA BARRA PELO LADO DA FRENTE, AO LADO DO CILINDRO DO ALIN. | BARRA ESQUERDA | NÃO
0953B | 125J | Pré Auditoria | Não Conforme | 1608 ¦ PINTURA BARRA GRANDE DIREITA | 1 ¦ Incidental | RETOCAR TRAVA DO PINO DO CABEÇALHO. RETOCAR TRELIÇA 5 E 13. RETOCAR AO REDOR DAS FIXAÇÕES SUPERIORES DO SUPORTE DO DESCANSO DE BARRA. | BARRA DIREITA | NÃO
0953B | 125J | Pré Auditoria | Não Conforme | 1609 ¦ PINTURA BARRA INTERMEDIÁRIA E ALIN ESQUERDO | 1 ¦ Incidental | RETOCAR TESOURA DO CILINDRO DO ALIN. RETOCAR MARCAS DE GANCHO NA BARRA INTERMEDIÁRIA E PONTEIRA. RETOCAR FIXADORES DO DESNUQUE. | BARRA INTERMEDIÁRIA E PONTEIRA ESQUERDA | NÃO
0953B | 125J | Pré Auditoria | Não Conforme | 1610 ¦ PINTURA BARRA INTERMEDIÁRIA E ALIN DIREITO | 1 ¦ Incidental | RETOCAR MARCAS DE GANCHO NA BARRA INTERMEDIÁRIA E PONTEIRA DIREITA. REFORÇAR PINTURA EM TODAS EXTREMIDADES ONDE ESTÁ COM A PINTURA FRACA E COM OXIDAÇÕES. RETOCAR FIXAÇÕES DO DESNUQUE. | BARRA INTERMEDIÁRIA E PONTEIRA DIREITA | NÃO
0953B | 125J | Pré Auditoria | Não Conforme | 1701 ¦ CORDÃO DE SOLDA SEM FALHAS | 1 ¦ Incidental | CORDÃO DE SOLDA TORTO, NA TRELIÇA DA PARTE INTERNA DO REFORÇO DO DESNUQUE DO ALIN DIREITO. | CORDÃO DE SOLDA | NÃO
0953B | 125J | Pré Auditoria | Não Conforme | 2012 ¦ OUTRAS OBSERVAÇÕES | 5 ¦ Menor | FALTANDO LACRE DE TORQUE NAS PORCAS DO TENSOR DIANTEIRO ESQUERDO SUPERIOR. | OUTRAS OBSERVAÇÕES | NÃO
0954B | 125J | Terminação | Não Conforme | 0111 ¦ TESTAR PINO TRAVA DO QUADRO E DAS BARRAS | 0 ¦ Comentário | FURO DO PINO TRAVA BARRAS DIRETO PRECISA SER RETIFICADO. FALTA ORELHA DO FURO TRAVA BARRA ESQUERDO. | PINO TRAVA BARRA | NÃO
0954B | 125J | Terminação | Conforme Com OBS | 0123 ¦ COLOCAR O ADITIVO REVELADOR (BLACKLIGHT) NOS TANQUES HIDRÁULICOS | Não Informada |  |  | NÃO
0954B | 125J | Terminação | Conforme Com OBS | 0401 ¦ VÁLVULAS DE FREIO (7 UNIDADES) | Não Informada |  |  | NÃO
0954B | 125J | Terminação | Conforme Com OBS | 0402 ¦ BLOCO 2+1 | Não Informada |  |  | NÃO
0954B | 125J | Terminação | Conforme Com OBS | 0403 ¦ BLOCO BOMBA DE PULVERIZAÇÃO / BOMBA DE CARGA | Não Informada |  |  | NÃO
0954B | 125J | Terminação | Conforme Com OBS | 0404 ¦ BLOCO ABERTURA DE BITOLA | Não Informada |  |  | NÃO
0954B | 125J | Terminação | Conforme Com OBS | 0405 ¦ BLOCO 7 VIAS | Não Informada |  |  | NÃO
0954B | 125J | Terminação | Conforme Com OBS | 0406 ¦ BLOCO TRANSMISSÃO TRASEIRA | Não Informada |  |  | NÃO
0954B | 125J | Terminação | Conforme Com OBS | 0407 ¦ BLOCO TRANSMISSÃO DIANTEIRA | Não Informada |  |  | NÃO
0954B | 125J | Terminação | Conforme Com OBS | 0408 ¦ BOMBA DE TRANSMISSÃO 1 | Não Informada |  |  | NÃO
0954B | 125J | Terminação | Conforme Com OBS | 0409 ¦ BOMBA DE TRANSMISSÃO 2 | Não Informada |  |  | NÃO
0954B | 125J | Terminação | Conforme Com OBS | 0410 ¦ BOMBA DUPLA 1 | Não Informada |  |  | NÃO
0954B | 125J | Terminação | Conforme Com OBS | 0411 ¦ BOMBA DUPLA 2 | Não Informada |  |  | NÃO
0954B | 125J | Terminação | Conforme Com OBS | 0413 ¦ MOTOR BOMBA DE PULVERIZAÇÃO | Não Informada |  |  | NÃO
0954B | 125J | Terminação | Conforme Com OBS | 0415 ¦ REGISTROS TANQUE CIRCUITO LEVE | Não Informada |  |  | NÃO
0954B | 125J | Terminação | Conforme Com OBS | 0416 ¦ REGISTROS TANQUE CIRCUITO PESADO | Não Informada |  |  | NÃO
0954B | 125J | Terminação | Conforme Com OBS | 0417 ¦ MOTOR DIESEL | Não Informada |  |  | NÃO
0954B | 125J | Terminação | Conforme Com OBS | 0418 ¦ TANQUE CIRCUITO LEVE | Não Informada |  |  | NÃO
0954B | 125J | Terminação | Conforme Com OBS | 0419 ¦ TANQUE CIRCUITO PESADO | Não Informada |  |  | NÃO
0954B | 125J | Terminação | Conforme Com OBS | 0420 ¦ REGISTROS | Não Informada |  |  | NÃO
0954B | 125J | Terminação | Conforme Com OBS | 0423 ¦ ORBITROL | Não Informada |  |  | NÃO
0954B | 125J | Terminação | Conforme Com OBS | 0424 ¦ SISTEMA DO AR CONDICIONADO (MANGUEIRAS, CONEXÕES, COMPRESSOR) | Não Informada |  |  | NÃO
0954B | 125J | Terminação | Conforme Com OBS | 0427 ¦ MOTOR DE RODA DD | Não Informada |  |  | NÃO
0954B | 125J | Terminação | Conforme Com OBS | 0428 ¦ MOTOR DE RODA DE | Não Informada |  |  | NÃO
0954B | 125J | Terminação | Conforme Com OBS | 0429 ¦ MOTOR DE RODA TD | Não Informada |  |  | NÃO
0954B | 125J | Terminação | Conforme Com OBS | 0430 ¦ MOTOR DE RODA TE | Não Informada |  |  | NÃO
0954B | 125J | Terminação | Conforme Com OBS | 0431 ¦ REDUTOR DD | Não Informada |  |  | NÃO
0954B | 125J | Terminação | Conforme Com OBS | 0432 ¦ REDUTOR DE | Não Informada |  |  | NÃO
0954B | 125J | Terminação | Conforme Com OBS | 0433 ¦ REDUTOR TD | Não Informada |  |  | NÃO
0954B | 125J | Terminação | Conforme Com OBS | 0434 ¦ REDUTOR TE | Não Informada |  |  | NÃO
0954B | 125J | Terminação | Conforme Com OBS | 0435 ¦ CILINDROS ALIN | Não Informada |  |  | NÃO
0954B | 125J | Terminação | Conforme Com OBS | 0436 ¦ CILINDROS 45 | Não Informada |  |  | NÃO
0954B | 125J | Terminação | Conforme Com OBS | 0437 ¦ CILINDROS ABRE BARRA | Não Informada |  |  | NÃO
0954B | 125J | Terminação | Conforme Com OBS | 0438 ¦ CILINDRO QUADRO | Não Informada |  |  | NÃO
0954B | 125J | Terminação | Conforme Com OBS | 0439 ¦ CILINDROS BITOLA | Não Informada |  |  | NÃO
0954B | 125J | Terminação | Conforme Com OBS | 0440 ¦ CILINDRO TRAVA QUADRO | Não Informada |  |  | NÃO
0954B | 125J | Terminação | Conforme Com OBS | 0441 ¦ CILINDROS DE DIREÇÃO | Não Informada |  |  | NÃO
0954B | 125J | Terminação | Conforme Com OBS | 0442 ¦ FILTRO CIRCUITO LEVE ESQUERDO | Não Informada |  |  | NÃO
0954B | 125J | Terminação | Conforme Com OBS | 0443 ¦ FILTRO CIRCUITO LEVE DIREITO | Não Informada |  |  | NÃO
0954B | 125J | Terminação | Conforme Com OBS | 0444 ¦ FILTRO CIRCUITO PESADO ESQUERDO | Não Informada |  |  | NÃO
0954B | 125J | Terminação | Conforme Com OBS | 0445 ¦ FILTRO CIRCUITO PESADO DIREITO | Não Informada |  |  | NÃO
0954B | 125J | Terminação | Conforme Com OBS | 0446 ¦ CONEXÕES E TERMINAIS DAS MANGUEIRAS HIDRÁULICAS CIRCUITO LEVE | Não Informada |  |  | NÃO
0954B | 125J | Terminação | Conforme Com OBS | 0447 ¦ CONEXÕES E TERMINAIS DAS MANGUEIRAS HIDRÁULICAS CIRCUITO PESADO | Não Informada |  |  | NÃO
0954B | 125J | Terminação | Conforme Com OBS | 0448 ¦ MANGUEIRAS HIDRÁULICAS CIRCUITO LEVE | Não Informada |  |  | NÃO
0954B | 125J | Terminação | Conforme Com OBS | 0449 ¦ MANGUEIRAS HIDRÁULICAS CIRCUITO PESADO | Não Informada |  |  | NÃO
0954B | 125J | Terminação | Conforme Com OBS | 1208 ¦ PINTURA | Não Informada |  |  | NÃO
0954B | 125J | Terminação | Conforme Com OBS | 1214 ¦ PINTURA | Não Informada |  |  | NÃO
0954B | 125J | Terminação | Conforme Com OBS | 1613 ¦ APLICAR ADESIVOS | Não Informada |  |  | NÃO
0954B | 125J | Terminação | Não Conforme | 1618 ¦ OUTRAS OBSERVAÇÕES | 0 ¦ Comentário | FALTA CÚPULAS DO PINO DAS DOBRADIÇAS DO DESNUQUE DO ALIN. NÃO TEM ESPAÇO PARA PASSAR A CUPILHA PELO FURO | CUPILHA | NÃO
0954B | 125J | Terminação | Conforme Com OBS | 1806 ¦ PINTURA | Não Informada |  |  | NÃO
0954B | 125J | Terminação | Conforme Com OBS | 1906 ¦ PINTURA | Não Informada |  |  | NÃO
0954B | 125J | Terminação | Conforme Com OBS | 2010 ¦ PINTURA | Não Informada |  |  | NÃO
0954B | 125J | Terminação | Conforme Com OBS | 2106 ¦ PINTURA | Não Informada |  |  | NÃO
0953B | 125J | Pré Auditoria | Não Conforme | 0704 ¦ CILINDRO DE ABERTURA (12 A 17 SEGUNDOS) E FECHAMENTO (12 A 17 SEGUNDOS) DO ALIN COM FUNCIONAMENTO ADEQUADO | 1 ¦ Incidental | ALIN ESQUERDO ESTÁ MAIS LENTO PARA ABRIR DO QUE ALIN DIREITO. | ALIN ESQUERDO | NÃO
0953B | 125J | Pré Auditoria | Não Conforme | 0717 ¦ ABERTURA E FECHAMENTO ALIN ESQ SEM INTERFERÊNCIAS E CHICOTEAMENTO | 1 ¦ Incidental | DESNUQUE DO ALIN ESQUERDO ESTÁ DESNUCANDO MAIS DO QUE O NORMAL, VERIFICAR SE CHAPA LIMITADORA ESTÁ CORRETA, DESNUQUE DO ALIN DIREITO ESTÁ IDEAL. | DESNUQUE ALIN ESQUERDO | NÃO
0953B | 125J | Pré Auditoria | Conforme Com OBS | 1313 ¦ ALINHAMENTO DA DIREÇÃO DEIXAR OS DOIS CILINDROS NA MESMA MEDIDA DE 133MM A 137MM DE HASTE | Não Informada | CILINDROS DE DIREÇÃO COM A MESMA MEDIDA DE 135MM. |  | NÃO
0953B | 125J | Pré Auditoria | Não Conforme | 1215 ¦ OUTRAS OBSERVAÇÕES | 1 ¦ Incidental | FALTANDO LACRE EM UM DOS PARAFUSOS DA ESCADA, AO LADO DAS ARTICULAÇÕES DA ESCADA, LADO DE DENTRO. | ESCADA | NÃO
0953B | 125J | Pré Auditoria | Não Conforme | 0716 ¦ OUTRAS OBSERVAÇÕES | 1 ¦ Incidental | REMOVER FITA AZUL DA MANGUEIRA DO CILINDRO DO ALIN DIREITO. | OUTRAS OBSERVAÇÕES | NÃO
0948B | 125J | Auditoria | Conforme Com OBS | 0504 ¦ CALIBRAÇÃO DO PILOTO | Não Informada | SEM ESPAÇO IDEAL PARA CALIBRAÇÃO. |  | NÃO
0948B | 125J | Auditoria | Conforme Com OBS | 1204 ¦ NÍVEL DE COMBUSTÍVEL | Não Informada | NÍVEL DE COMBUSTÍVEL EM 27%. |  | NÃO
0948B | 125J | Auditoria | Não Conforme | 1213 ¦ CHAPAS DE PROTEÇÃO DO MOTOR | 1 ¦ Incidental | PINTURA DANIFICADA NA CHAPA INFERIOR DE PROTEÇÃO DO MOTOR AO LADO DO PASSA MANGUEIRA DO TANQUE DE ÁGUA LIMPA. | MOTOR | NÃO
0948B | 125J | Auditoria | Não Conforme | 1215 ¦ OUTRAS OBSERVAÇÕES | 1 ¦ Incidental | CHAPA FRONTAL DE PROTEÇÃO DO MOTOR EM CONTATO COM O TUBO ESQUERDO DO INTERCOOLER DO MOTOR. | MOTOR | NÃO
0948B | 125J | Auditoria | Não Conforme | 2012 ¦ OUTRAS OBSERVAÇÕES | 1 ¦ Incidental | PORCA INFERIOR FROUXA DA RÓTULA DA HASTE DO CILINDRO DE DIREÇÃO DIREITO. | CILINDRO DIREÇÃO | NÃO
0954B | 125J | Pré Auditoria | Conforme Com OBS | 0114 ¦ CAMBAGEM POSITIVA ENTRE 1º A 2º | Não Informada | BAIXADA DIANTEIRA ESQUERDA 88.8 BAIXADA DIANTEIRA DIREITA 89.0 BAIXADA TRASEIRA ESQUERDA 88.9 BAIXADA TRASEIRA DIREITA 88.9 |  | NÃO
0954B | 125J | Pré Auditoria | Conforme Com OBS | 0130 ¦ VERIFICAR ESPAÇAMENTO ENTRE A HÉLICE E O DEFLETOR 10MM A 22MM | Não Informada | ESPAÇAMENTO DA HÉLICE LADO ESQUERDO: 16MM LADO DIREITO: 16MM |  | NÃO
0954B | 125J | Pré Auditoria | Conforme Com OBS | 0131 ¦ VERIFICAR PROFUNDIDADE ENTRE A HÉLICE E O DEFLETOR 80MM A 90MM | Não Informada | PROFUNDIDADE DA HÉLICE LADO ESQUERDO: 86MM LADO DIREITO: 83MM |  | NÃO
0954B | 125J | Pré Auditoria | Conforme Com OBS | 0706 ¦ ABERTURA DE BITOLA DIANTEIRA 2790MM A 2810MM | Não Informada | ABERTURA DE BITOLA DIANTEIRA PELA PARTE DA FRENTE 2.80M ABERTURA DE BITOLA DIANTEIRA PELA PARTE DE TRÁS 2.81M |  | NÃO
0954B | 125J | Pré Auditoria | Conforme Com OBS | 0707 ¦ ABERTURA DE BITOLA TRASEIRA 2790MM A 2810MM | Não Informada | ABERTURA DE BITOLA TRASEIRA PELA PARTE DA FRENTE 2.79M ABERTURA DE BITOLA TRASEIRA PELA PARTE DE TRÁS 2.79M |  | NÃO
0954B | 125J | Pré Auditoria | Conforme Com OBS | 0708 ¦ ABERTURA DE BITOLA DIFERENÇA ENTRE EIXOS MÁXIMO 20MM | Não Informada | ABERTURA DE BITOLAS, DIFERENÇA ENTRE EIXOS 2CM |  | NÃO
0954B | 125J | Pré Auditoria | Conforme Com OBS | 0709 ¦ CONVERGÊNCIA EIXO TRASEIRO DIFERENÇA ENTRE A MEDIÇÃO PARALELA E EM “X” MÁXIMO 20MM. | Não Informada | EM XIS ARO TRASEIRO DIREITO PELO LADO DE TRÁS, COM ARO TRASEIRO ESQUERDO PELO LADO DA FRENTE 2.700MM EM XIS ARO TRASEIRO DIREITO PELO LADO DA FRENTE, COM ARO TRASEIRO ESQUERDO PELO LADO DE TRÁS 2.696MM |  | NÃO
0954B | 125J | Pré Auditoria | Conforme Com OBS | 0710 ¦ CONVERGÊNCIA EIXO DIANTEIRO DIFERENÇA ENTRE A MEDIÇÃO PARALELA E EM “X” MÁXIMO 15MM. | Não Informada | EM XIS ARO DIANTEIRO DIREITO PELO LADO DE TRÁS, COM ARO DIANTEIRO ESQUERDO PELO LADO DA FRENTE 2.708MM EM XIS ARO DIANTEIRO DIREITO PELO LADO DA FRENTE, COM ARO DIANTEIRO ESQUERDO PELO LADO DE TRÁS 2.696MM |  | NÃO
0954B | 125J | Pré Auditoria | Não Conforme | 1612 ¦ TESTAR DESNUQUE DO ALIN | 1 ¦ Incidental | RETOCAR DESNUQUE DO ALIN ESQUERDO E DIREITO. | DESNUQUE DO ALIN ESQUERDO E DIREITO | NÃO
0954B | 125J | Pré Auditoria | Não Conforme | 2102 ¦ LUBRIFICAÇÃO DA MÁQUINA | 0 ¦ Comentário | ESSE PROCESSO DEVE SER FINALIZADO DEPOIS DO RETOQUE! | LUBRIFICAÇÃO DA MÁQUINA | NÃO
0954B | 125J | Pré Auditoria | Não Conforme | 2105 ¦ PRESENÇA ADESIVOS | 0 ¦ Comentário | APLICAR ADESIVOS DE SEGURANÇA DEPOIS DO RETOQUE! | ADESIVOS | NÃO
0948B | 125J | Auditoria | Não Conforme | 1305 ¦ ROTEAMENTO DAS MANGUEIRAS HIDRÁULICAS | 1 ¦ Incidental | MANGUEIRA HIDRÁULICA DO FREIO DIANTEIRO ESQUERDO MUITO ESTICADA. | ROTEAMENTO HIDRÁULICO | NÃO
0948B | 125J | Auditoria | Não Conforme | 1618 ¦ OUTRAS OBSERVAÇÕES | 1 ¦ Incidental | FALTA CORDÃO DE SOLDA NOS TUBOS REDONDOS DA BARRA GRANDE ESQUERDA NA PARTE INTERNA DO REFORÇO. | BARRA GRANDE ESQUERDA | NÃO
0948B | 125J | Auditoria | Não Conforme | 2105 ¦ PRESENÇA ADESIVOS | 1 ¦ Incidental | ADESIVO DE SEGURANÇA AMARELO DO CONO MISTURADOR COM BOLHAS. ADESIVO REFLETIVO DA SINALEIRA TRASEIRA ESQUERDA COM BOLHAS. | ADESIVO | NÃO
0954B | 125J | Pré Auditoria | Não Conforme | 1406 ¦ FIXAÇÃO DO CONO MISTURADOR | 1 ¦ Incidental | RETOCAR AO REDOR DA TRAVA DO SUPORTE DO CONO MISTURADOR. RETOCAR ARTICULAÇÕES DO SUPORTE DO CONO MISTURADOR. RETOCAR MARCAS DE GANCHO, NA PARTE DE TRÁS DO SUPORTE DO CONO MISTURADOR. RETOCAR PINTURA NAS LATERAIS DO SUPORTE DO CONO MISTURADOR. | CONO MISTURADOR | NÃO
0954B | 125J | Pré Auditoria | Não Conforme | 1409 ¦ OUTRAS OBSERVAÇÕES | 1 ¦ Incidental | COLOCAR MAIS UMA ARRUELA ENTRE A TRAVA E O SUPORTE DO CONO MISTURADOR, TRAVA ESTA EM CONTATO COM SUPORTE NA HORA DE FECHAR, ROSCA DO CABO DA TRAVA ESTA PASSANDO DO FURO, PEGANDO NO SUPORTE TAMBÉM E DANIFICANDO. | OUTRAS OBSERVAÇÕES | NÃO
0954B | 125J | Pré Auditoria | Não Conforme | 2106 ¦ PINTURA | 1 ¦ Incidental | RETOCAR SUPORTE DA SINALEIRA DIANTEIRA ESQUERDA. REFORÇAR PINTURA NOS ARRANHÕES DO SUPORTE DA SINALEIRA DIANTEIRA DIREITA. RETOCAR SUPORTES DE FIXAÇÃO DO TANQUE DE CIRCUITO LEVE. RETOCAR LATERAL ESQUERDA INFERIOR DO TANQUE DE CIRCUITO LEVE. RETOCAR LATERAL ESQUERDA E DIREITA DO SUPORTE DA BATERIA, AO REDOR DOS PARAFUSOS DE FIXAÇÃO. | PINTURA EM GERAL | NÃO
0948B | 125J | Auditoria | Conforme Com OBS | 0706 ¦ ABERTURA DE BITOLA DIANTEIRA 2790MM A 2810MM | Não Informada | ABERTURA DE BITOLA DIANTEIRA PELA FRENTE DA RODA COM 2,80 MTS E ATRÁS DA RODA COM 2,80 MTS. |  | NÃO
0948B | 125J | Auditoria | Conforme Com OBS | 0707 ¦ ABERTURA DE BITOLA TRASEIRA 2790MM A 2810MM | Não Informada | ABERTURA DE BITOLA TRASEIRA PELA FRENTE DA RODA COM 2,79 MTS E ATRÁS DA RODA COM 2,81 MTS. |  | NÃO
0948B | 125J | Auditoria | Conforme Com OBS | 0708 ¦ ABERTURA DE BITOLA DIFERENÇA ENTRE EIXOS MÁXIMO 20MM | Não Informada | ABERTURA DE BITOLA DIFERENÇA ENTRE EIXOS EM 1CM. |  | NÃO
0948B | 125J | Auditoria | Conforme Com OBS | 1313 ¦ ALINHAMENTO DA DIREÇÃO DEIXAR OS DOIS CILINDROS NA MESMA MEDIDA DE 133MM A 137MM DE HASTE | Não Informada | HASTE DO CILINDRO DE DIREÇÃO DIREITO/ESQUERDO COM 135MM. |  | NÃO
0948B | 125J | Auditoria | Não Conforme | 2002 ¦ PRESENÇA DAS TAMPAS DOS MOTORES DE RODA | 0 ¦ Comentário | FALTA TAMPA DE PROTEÇÃO DOS MOTORES DE RODA. | TAMPA MOTOR RODA | NÃO
0948B | 125J | Auditoria | Não Conforme | 2107 ¦ ABRIDORES DE LINHA E KIT EXTRA SEPARADOS | 0 ¦ Comentário | FALTAM ABRIDORES DE LINHA. | ACESSÓRIOS | NÃO
0948B | 125J | Auditoria | Não Conforme | 2108 ¦ LIMPEZA | 0 ¦ Comentário | ASPIRAR TAPETE DA CABINE. | CABINE | NÃO
0954B | 125J | Pré Auditoria | Não Conforme | 1103 ¦ ATERRAMENTOS (CHAVE GERAL, MOTOR DE PARTIDA E SUBTETO CABINE) | 1 ¦ Incidental | RETOCAR ATERRAMENTO ELÉTRICO DA CHAVE GERAL. | ATERRAMENTO ELÉTRICO | NÃO
0954B | 125J | Pré Auditoria | Não Conforme | 1106 ¦ OUTRAS OBSERVAÇÕES | 1 ¦ Incidental | RETOCAR PARTE DE FIXAÇÃO DA SINALEIRA TRASEIRA ESQUERDA. | OUTRAS OBSERVAÇÕES | NÃO
0954B | 125J | Pré Auditoria | Não Conforme | 1202 ¦ APERTO DOS FIXADORES DOS SUPORTES DO MOTOR | 1 ¦ Incidental | REMOVER ADESIVO DA PARTE INTERNA DO SUPORTE ESQUERDO DO CRUZEIRO INFERIOR DO RADIADOR, DEPOIS RETOCAR. RETOCAR SUPORTE DIREITO DO CRUZEIRO INFERIOR DO RADIADOR. | FIXADORES DO MOTOR | NÃO
0954B | 125J | Pré Auditoria | Não Conforme | 1211 ¦ ESTRUTURA DO CAPÔ | 1 ¦ Incidental | RETOCAR CANTO INFERIOR DIREITO DA ESTRUTURA DA LATERAL ESQUERDA DO CAPÔ. RETOCAR CANTO INFERIOR ESQUERDO DA ESTRUTURA DA LATERAL DIREITA DO CAPÔ. | ESTRUTURA DO CAPÔ | NÃO
0954B | 125J | Pré Auditoria | Não Conforme | 1213 ¦ CHAPAS DE PROTEÇÃO DO MOTOR | 0 ¦ Comentário | FIXAR CHAPARIA DE PROTEÇÃO INFERIOR DO RADIADOR E DEPOIS FIXAR PASSA MANGUEIRA DA MANGUEIRA DO TANQUE DE ÁGUA LIMPA. | CHAPAS DE PROTEÇÃO | NÃO
0954B | 125J | Pré Auditoria | Não Conforme | 1214 ¦ PINTURA | 1 ¦ Incidental | RETOCAR OS QUATRO CANTOS DO MOTOR ONDE FICA APOIADO NO SUPORTE DE MONTAGEM. | MOTOR | NÃO
0954B | 125J | Pré Auditoria | Não Conforme | 1208 ¦ PINTURA | 1 ¦ Incidental | RETOCAR CHAPARIA INTERNA DO CAPÔ, LADO DIREITO SUPERIOR. | CAPÔ | NÃO
0954B | 125J | Pré Auditoria | Conforme Com OBS | 0109 ¦ VERSÃO DO PILOTO ATC300 (03.24A) | Não Informada | VERSÃO 3.24F |  | NÃO
0954B | 125J | Pré Auditoria | Não Conforme | 0111 ¦ TESTAR PINO TRAVA DO QUADRO E DAS BARRAS | 10 ¦ Maior | FALTANDO UMA DAS ORELHAS DO SUPORTE DO PINO TRAVA BARRA ESQUERDA. PINO TRAVA BARRA DIREITA NÃO PASSA NOS DOIS FUROS DO SUPORTE. | SUPORTE DOS PINOS TRAVA BARRAS | NÃO
0954B | 125J | Pré Auditoria | Não Conforme | 1303 ¦ UNIÃO ROSCADA CILINDRO DE DIREÇÃO MÁXIMO LADO FIXO 16MM E LADO HASTE 10MM | 1 ¦ Incidental | RETOCAR FIXADORES DOS CILINDROS DE DIREÇÃO. | CILINDROS DE DIREÇÃO | NÃO
0954B | 125J | Pré Auditoria | Não Conforme | 2113 ¦ OUTRAS OBSERVAÇÕES | 1 ¦ Incidental | REFORÇAR APERTO NA FIXAÇÃO DO SUPORTE DA SINALEIRA DIANTEIRA DIREITA. | OUTRAS OBSERVAÇÕES | NÃO
0948B | 125J | Auditoria | Conforme Com OBS | 0301 ¦ PRESSÃO DA BOMBA DE TRANSMISSÃO DE 370 A 390 BAR | Não Informada | BLOCO DIANTEIRO TPA/TPB: 390/390 BAR. BLOCO TRASEIRO TPA/TPB: 390/390 BAR. |  | NÃO
0948B | 125J | Auditoria | Conforme Com OBS | 0302 ¦ PRESSÃO DA BOMBA DE MOVIMENTOS 140 A 160 BAR | Não Informada | BLOCO 2+1: 110 BAR. |  | NÃO
0948B | 125J | Auditoria | Conforme Com OBS | 0303 ¦ PRESSÃO DA BOMBA DE PULVERIZAÇÃO 80 A 110 BAR (COM 1700 RPM E VÁLVULA REGULADORA TODA ABERTA) | Não Informada | BLOCO PULVERIZAÇÃO: 170 BAR. |  | NÃO
0948B | 125J | Auditoria | Conforme Com OBS | 0601 ¦ BAIXA COM VELOCIDADE ADEQUADA (120J E HYDRA 12 A 13KM/H / 120J HP E 125J E ORION 16 A 19KM/H) | Não Informada | VELOCIDADE MÁXIMA TARTARUGA EM 19KM/H. |  | NÃO
0948B | 125J | Auditoria | Conforme Com OBS | 0602 ¦ TESTAR ROTAÇÃO DO MOTOR MÍNIMO 800 RPM E MÁXIMO 2400 RPM | Não Informada | ROTAÇÃO MÍNIMA DO MOTOR EM 800 RPM E MÁXIMA DE 2.355 RPM. |  | NÃO
0948B | 125J | Auditoria | Não Conforme | 0719 ¦ ALINHAMENTO DAS BARRAS - VERIFICAR NO CILINDRO MEDIDA DE 10MM A 13MM (EM 1400RPM) | 5 ¦ Menor | PONTEIRA DO ALIN DIREITO DESALINHADO COM A BARRA INTERMEDIÁRIA PARA FRENTE (MOISÉS IRÁ RETRABALHAR O ALINHAMENTO). | ALIN | NÃO
0948B | 125J | Auditoria | Conforme Com OBS | 2007 ¦ ALTURA DOS PULMÕES DE 230MM A 250MM | Não Informada | PULMÕES DIANTEIROS COM 235MM E TRASEIROS COM 240MM DE ALTURA. |  | NÃO
0957B | 125J | Terminação | Não Conforme | 0111 ¦ TESTAR PINO TRAVA DO QUADRO E DAS BARRAS | 0 ¦ Comentário | FURAÇÃO DO PINO TRAVA BARRAS NÃO BATE COM O PINO. |  | NÃO
0957B | 125J | Terminação | Conforme Com OBS | 0123 ¦ COLOCAR O ADITIVO REVELADOR (BLACKLIGHT) NOS TANQUES HIDRÁULICOS | Não Informada |  |  | NÃO
0957B | 125J | Terminação | Conforme Com OBS | 0401 ¦ VÁLVULAS DE FREIO (7 UNIDADES) | Não Informada |  |  | NÃO
0957B | 125J | Terminação | Conforme Com OBS | 0402 ¦ BLOCO 2+1 | Não Informada |  |  | NÃO
0957B | 125J | Terminação | Conforme Com OBS | 0403 ¦ BLOCO BOMBA DE PULVERIZAÇÃO / BOMBA DE CARGA | Não Informada |  |  | NÃO
0957B | 125J | Terminação | Conforme Com OBS | 0404 ¦ BLOCO ABERTURA DE BITOLA | Não Informada |  |  | NÃO
0957B | 125J | Terminação | Conforme Com OBS | 0405 ¦ BLOCO 7 VIAS | Não Informada |  |  | NÃO
0957B | 125J | Terminação | Conforme Com OBS | 0406 ¦ BLOCO TRANSMISSÃO TRASEIRA | Não Informada |  |  | NÃO
0957B | 125J | Terminação | Conforme Com OBS | 0407 ¦ BLOCO TRANSMISSÃO DIANTEIRA | Não Informada |  |  | NÃO
0957B | 125J | Terminação | Conforme Com OBS | 0408 ¦ BOMBA DE TRANSMISSÃO 1 | Não Informada |  |  | NÃO
0957B | 125J | Terminação | Conforme Com OBS | 0409 ¦ BOMBA DE TRANSMISSÃO 2 | Não Informada |  |  | NÃO
0957B | 125J | Terminação | Conforme Com OBS | 0410 ¦ BOMBA DUPLA 1 | Não Informada |  |  | NÃO
0957B | 125J | Terminação | Conforme Com OBS | 0411 ¦ BOMBA DUPLA 2 | Não Informada |  |  | NÃO
0957B | 125J | Terminação | Conforme Com OBS | 0413 ¦ MOTOR BOMBA DE PULVERIZAÇÃO | Não Informada |  |  | NÃO
0957B | 125J | Terminação | Conforme Com OBS | 0415 ¦ REGISTROS TANQUE CIRCUITO LEVE | Não Informada |  |  | NÃO
0957B | 125J | Terminação | Conforme Com OBS | 0416 ¦ REGISTROS TANQUE CIRCUITO PESADO | Não Informada |  |  | NÃO
0957B | 125J | Terminação | Conforme Com OBS | 0417 ¦ MOTOR DIESEL | Não Informada |  |  | NÃO
0957B | 125J | Terminação | Conforme Com OBS | 0418 ¦ TANQUE CIRCUITO LEVE | Não Informada |  |  | NÃO
0957B | 125J | Terminação | Conforme Com OBS | 0419 ¦ TANQUE CIRCUITO PESADO | Não Informada |  |  | NÃO
0957B | 125J | Terminação | Conforme Com OBS | 0420 ¦ REGISTROS | Não Informada |  |  | NÃO
0957B | 125J | Terminação | Conforme Com OBS | 0423 ¦ ORBITROL | Não Informada |  |  | NÃO
0957B | 125J | Terminação | Conforme Com OBS | 0424 ¦ SISTEMA DO AR CONDICIONADO (MANGUEIRAS, CONEXÕES, COMPRESSOR) | Não Informada |  |  | NÃO
0957B | 125J | Terminação | Conforme Com OBS | 0427 ¦ MOTOR DE RODA DD | Não Informada |  |  | NÃO
0957B | 125J | Terminação | Conforme Com OBS | 0428 ¦ MOTOR DE RODA DE | Não Informada |  |  | NÃO
0957B | 125J | Terminação | Conforme Com OBS | 0429 ¦ MOTOR DE RODA TD | Não Informada |  |  | NÃO
0957B | 125J | Terminação | Conforme Com OBS | 0430 ¦ MOTOR DE RODA TE | Não Informada |  |  | NÃO
0957B | 125J | Terminação | Conforme Com OBS | 0431 ¦ REDUTOR DD | Não Informada |  |  | NÃO
0957B | 125J | Terminação | Conforme Com OBS | 0432 ¦ REDUTOR DE | Não Informada |  |  | NÃO
0957B | 125J | Terminação | Conforme Com OBS | 0433 ¦ REDUTOR TD | Não Informada |  |  | NÃO
0957B | 125J | Terminação | Conforme Com OBS | 0434 ¦ REDUTOR TE | Não Informada |  |  | NÃO
0957B | 125J | Terminação | Conforme Com OBS | 0435 ¦ CILINDROS ALIN | Não Informada |  |  | NÃO
0957B | 125J | Terminação | Conforme Com OBS | 0436 ¦ CILINDROS 45 | Não Informada |  |  | NÃO
0957B | 125J | Terminação | Conforme Com OBS | 0437 ¦ CILINDROS ABRE BARRA | Não Informada |  |  | NÃO
0957B | 125J | Terminação | Conforme Com OBS | 0438 ¦ CILINDRO QUADRO | Não Informada |  |  | NÃO
0957B | 125J | Terminação | Conforme Com OBS | 0439 ¦ CILINDROS BITOLA | Não Informada |  |  | NÃO
0957B | 125J | Terminação | Conforme Com OBS | 0440 ¦ CILINDRO TRAVA QUADRO | Não Informada |  |  | NÃO
0957B | 125J | Terminação | Conforme Com OBS | 0441 ¦ CILINDROS DE DIREÇÃO | Não Informada |  |  | NÃO
0957B | 125J | Terminação | Conforme Com OBS | 0442 ¦ FILTRO CIRCUITO LEVE ESQUERDO | Não Informada |  |  | NÃO
0957B | 125J | Terminação | Conforme Com OBS | 0443 ¦ FILTRO CIRCUITO LEVE DIREITO | Não Informada |  |  | NÃO
0957B | 125J | Terminação | Conforme Com OBS | 0444 ¦ FILTRO CIRCUITO PESADO ESQUERDO | Não Informada |  |  | NÃO
0957B | 125J | Terminação | Conforme Com OBS | 0445 ¦ FILTRO CIRCUITO PESADO DIREITO | Não Informada |  |  | NÃO
0957B | 125J | Terminação | Conforme Com OBS | 0446 ¦ CONEXÕES E TERMINAIS DAS MANGUEIRAS HIDRÁULICAS CIRCUITO LEVE | Não Informada |  |  | NÃO
0957B | 125J | Terminação | Conforme Com OBS | 0447 ¦ CONEXÕES E TERMINAIS DAS MANGUEIRAS HIDRÁULICAS CIRCUITO PESADO | Não Informada |  |  | NÃO
0957B | 125J | Terminação | Conforme Com OBS | 0448 ¦ MANGUEIRAS HIDRÁULICAS CIRCUITO LEVE | Não Informada |  |  | NÃO
0957B | 125J | Terminação | Conforme Com OBS | 0449 ¦ MANGUEIRAS HIDRÁULICAS CIRCUITO PESADO | Não Informada |  |  | NÃO
0957B | 125J | Terminação | Conforme Com OBS | 0450 ¦ OUTRAS OBSERVAÇÕES | Não Informada |  |  | NÃO
0957B | 125J | Terminação | Conforme Com OBS | 1208 ¦ PINTURA | Não Informada |  |  | NÃO
0957B | 125J | Terminação | Conforme Com OBS | 1214 ¦ PINTURA | Não Informada |  |  | NÃO
0957B | 125J | Terminação | Conforme Com OBS | 1613 ¦ APLICAR ADESIVOS | Não Informada |  |  | NÃO
0957B | 125J | Terminação | Não Conforme | 1618 ¦ OUTRAS OBSERVAÇÕES | 0 ¦ Comentário | FALTA CUPILHA DOS PINOS DAS DOBRADIÇAS DO DESNUQUE DOS ALINS. | ALIN | NÃO
0957B | 125J | Terminação | Conforme Com OBS | 1806 ¦ PINTURA | Não Informada |  |  | NÃO
0957B | 125J | Terminação | Conforme Com OBS | 1906 ¦ PINTURA | Não Informada |  |  | NÃO
0957B | 125J | Terminação | Conforme Com OBS | 2010 ¦ PINTURA | Não Informada |  |  | NÃO
0957B | 125J | Terminação | Conforme Com OBS | 2106 ¦ PINTURA | Não Informada |  |  | NÃO
0948B | 125J | Auditoria | Conforme Com OBS | 2112 ¦ REALIZAR A EQUALIZAÇÃO DO EQUIPAMENTO | Não Informada | EQUALIZACÃO CONFIGURADA EM 400 DE CORRENTE MÍNIMA PARA MARCHA A FRENTE NO EIXO DIANTEIRO E 424 DE CORRENTE MÍNIMA PARA MARCHA A FRENTE NO EIXO TRASEIRO. |  | NÃO
0954B | 125J | Pré Auditoria | Não Conforme | 0716 ¦ OUTRAS OBSERVAÇÕES | 1 ¦ Incidental | ALIN ESQUERDO NÃO DA ENCAIXE COM CALÇO DE BORRACHA MAIOR. | ALIN ESQUERDO | NÃO
0954B | 125J | Pré Auditoria | Não Conforme | 0717 ¦ ABERTURA E FECHAMENTO ALIN ESQ SEM INTERFERÊNCIAS E CHICOTEAMENTO | 20 ¦ Crítico | FALTANDO CUPILHA DO PINO DO DESNUQUE DO ALIN. | ALIN ESQUERDO | NÃO
0954B | 125J | Pré Auditoria | Não Conforme | 0718 ¦ ABERTURA E FECHAMENTO ALIN DIR SEM INTERFERÊNCIAS E CHICOTEAMENTO | 20 ¦ Crítico | FALTANDO CUPILHA DO PINO DO DESNUQUE DO ALIN. | ALIN DIREITO | NÃO
0954B | 125J | Pré Auditoria | Não Conforme | 0702 ¦ CILINDRO DE 45º RÁPIDO PARA SUBIR (5 A 10 SEGUNDOS) E LENTO PARA DESCER (10 A 15 SEGUNDOS) | 1 ¦ Incidental | MOVIMENTO DO CILINDRO DE 45° DA BARRA ESQUERDA E DIREITA ESTÃO RÁPIDOS PARA DESCER. | CILINDRO DE 45° BARRA ESQUERDA E BARRA DIREITA | NÃO
0954B | 125J | Pré Auditoria | Conforme Com OBS | 0822 ¦ PRESSURIZAÇÃO DA CABINE | Não Informada | PRESSURIZAÇÃO MARCANDO 11.2 AO PISAR NO FREIO MARCA 8.0 |  | NÃO
0954B | 125J | Pré Auditoria | Não Conforme | 1305 ¦ ROTEAMENTO DAS MANGUEIRAS HIDRÁULICAS | 1 ¦ Incidental | MANGUEIRAS HIDRÁULICAS FORÇANDO VÁLVULA TRASEIRA DIREITA DO PULMÃO. | ROTEAMENTO DAS MANGUEIRAS HIDRÁULICAS | NÃO
0954B | 125J | Pré Auditoria | Conforme Com OBS | 1313 ¦ ALINHAMENTO DA DIREÇÃO DEIXAR OS DOIS CILINDROS NA MESMA MEDIDA DE 133MM A 137MM DE HASTE | Não Informada | CILINDROS DE DIREÇÃO COM A MESMA MEDIDA DE 135MM. |  | NÃO
0954B | 125J | Pré Auditoria | Não Conforme | 1405 ¦ INTEGRIDADE DAS MANGUEIRAS DE PULVERIZAÇÃO | 1 ¦ Incidental | MANGUEIRA DO CONO MISTURADOR ESTÁ EM CONTATO COM CANTO VIVO, ONDE VAI PELO PASSA MANGUEIRA, PARTE DE TRÁS DO PAINEL DE PULVERIZAÇÃO. | INTEGRIDADE DAS MANGUEIRAS DE PULVERIZAÇÃO | NÃO
0954B | 125J | Pré Auditoria | Não Conforme | 1802 ¦ APERTO DAS PORCAS DOS TENSORES | 1 ¦ Incidental | RETOCAR TODAS EXTREMIDADES DOS TENSORES. | TENSORES, PORCAS DOS TENSORES, RÓTULAS DOS TENSORES E ROSCAS DAS RÓTULAS DOS TENSORES. | NÃO
0954B | 125J | Pré Auditoria | Não Conforme | 1806 ¦ PINTURA | 1 ¦ Incidental | RETOCAR MARCAS DO SUPORTE DE PINTURA NO CHASSI. | CHASSI | NÃO
0954B | 125J | Pré Auditoria | Não Conforme | 1807 ¦ ALINHAMENTO DOS CORRIMÃOS | 1 ¦ Incidental | RETOCAR AO REDOR DAS FIXAÇÕES DO CORRIMÃO EXTERNO DA ESCADA. RETOCAR PARTE SUPERIOR DO CORRIMÃO INTERNO DA ESCADA. RETOCAR EXTREMIDADES DIS CORRIMÃOS, ENTRE OS SEPARADORES. | CORRIMÃOS | NÃO
0954B | 125J | Pré Auditoria | Não Conforme | 1906 ¦ PINTURA | 1 ¦ Incidental | RETOCAR FIXAÇÕES SUPERIORES DO SUPORTE DO TANQUE DE ÁGUA LIMPA. | SUPORTES DO TANQUE DE ÁGUA LIMPA | NÃO
0954B | 125J | Pré Auditoria | Não Conforme | 2010 ¦ PINTURA | 1 ¦ Incidental | RETOCAR MARCAS DO SUPORTE DE PINTURA. | EIXOS/BAIXADAS | NÃO
0954B | 125J | Pré Auditoria | Não Conforme | 1808 ¦ ESCADA | 1 ¦ Incidental | RETOCAR PINOS DAS ARTICULAÇÕES DA ESCADA. | ESCADA | NÃO
0954B | 125J | Pré Auditoria | Não Conforme | 1809 ¦ PASSARELA | 1 ¦ Incidental | RETOCAR TODAS EXTREMIDADES INFERIORES DAS PASSARELAS. | PASSARELA | NÃO
0954B | 125J | Pré Auditoria | Não Conforme | 1508 ¦ PARTE EXTERNA DO QUADRO BASCULANTE | 1 ¦ Incidental | RETOCAR TAMPA DO ACUMULADOR DO CILINDRO ESQUERDO E DIREITO ABRE E FECHA BARRA. | QUADRO EXTERNO BASCULANTE | NÃO
0954B | 125J | Pré Auditoria | Não Conforme | 1607 ¦ PINTURA BARRA GRANDE ESQUERDA | 1 ¦ Incidental | RETOCAR MARCAS DE GANCHO NA BARRA. | BARRA ESQUERDA | NÃO
0954B | 125J | Pré Auditoria | Não Conforme | 1609 ¦ PINTURA BARRA INTERMEDIÁRIA E ALIN ESQUERDO | 1 ¦ Incidental | RETOCAR MARCAS DE GANCHO NA BARRA INTERMEDIÁRIA E PONTEIRA. | BARRA INTERMEDIÁRIA E PONTEIRA ESQUERDA | NÃO
0954B | 125J | Pré Auditoria | Não Conforme | 1608 ¦ PINTURA BARRA GRANDE DIREITA | 1 ¦ Incidental | RETOCAR MARCAS DE GANCHO NA BARRA. | BARRA DIREITA | NÃO
0954B | 125J | Pré Auditoria | Não Conforme | 1610 ¦ PINTURA BARRA INTERMEDIÁRIA E ALIN DIREITO | 1 ¦ Incidental | RETOCAR NARCAS DE GANCHO NA BARRA INTERMEDIÁRIA E PONTEIRA. | BARRA INTERMEDIÁRIA E PONTEIRA DIREITA | NÃO
0954B | 125J | Pré Auditoria | Não Conforme | 0409 ¦ BOMBA DE TRANSMISSÃO 2 | 10 ¦ Maior | VAZAMENTO NA CONEXÃO TEE DA LATERAL ESQUERDA DA BOMBA DE TRANSMISSÃO 2. | BOMBA DE TRANSMISSÃO 2 | NÃO
0954B | 125J | Pré Auditoria | Não Conforme | 0450 ¦ OUTRAS OBSERVAÇÕES | 5 ¦ Menor | REMOVER EXCESSO DE ÓLEO NOS BLOCOS DE TRANSMISSÃO TRASEIRO E DIANTEIRO. | OUTRAS OBSERVAÇÕES | NÃO
0954B | 125J | Pré Auditoria | Não Conforme | 0419 ¦ TANQUE CIRCUITO PESADO | 0 ¦ Comentário | VERIFICAR ADITIVO NO MARCADOR DE NÍVEL DO TANQUE DE CIRCUITO PESADO, COLORAÇÃO ESCURA. | TANQUE DE CIRCUITO PESADO | NÃO
0951B | 125J | Auditoria | Não Conforme | 1608 ¦ PINTURA BARRA GRANDE DIREITA | 1 ¦ Incidental | PINTURA DANIFICADA NO OITAVO CRUZAMENTO DAS TRELIÇAS DA BARRA GRANDE DIREITA PELO LADO DE TRÁS. PINTURA DANIFICADA NA PARTE INFERIOR DA PRIMEIRA TRELIÇA DA BARRA GRANDE DIREITA PELO LADO DA FRENTE. | BARRA GRANDE DIREITA | NÃO
0957B | 125J | Pré Auditoria | Conforme Com OBS | 0114 ¦ CAMBAGEM POSITIVA ENTRE 1º A 2º | Não Informada | BAIXADA DIANTEIRA ESQUERDA 88.8 BAIXADA DIANTEIRA DIREITA 88.1 BAIXADA TRASEIRA ESQUERDA 88.8 BAIXADA TRASEIRA DIREITA 89.2 |  | NÃO
0957B | 125J | Pré Auditoria | Conforme Com OBS | 0130 ¦ VERIFICAR ESPAÇAMENTO ENTRE A HÉLICE E O DEFLETOR 10MM A 22MM | Não Informada | ESPAÇAMENTO DA HÉLICE LADO ESQUERDO: 17MM LADO DIREITO: 14MM |  | NÃO
0957B | 125J | Pré Auditoria | Conforme Com OBS | 0131 ¦ VERIFICAR PROFUNDIDADE ENTRE A HÉLICE E O DEFLETOR 80MM A 90MM | Não Informada | PROFUNDIDADE DA HÉLICE LADO ESQUERDO: 84MM LADO DIREITO: 86MM |  | NÃO
0957B | 125J | Pré Auditoria | Conforme Com OBS | 0706 ¦ ABERTURA DE BITOLA DIANTEIRA 2790MM A 2810MM | Não Informada | BITOLA DIANTEIRA FRENTE: 2.79M TRÁS: 2.80M |  | NÃO
0957B | 125J | Pré Auditoria | Conforme Com OBS | 0707 ¦ ABERTURA DE BITOLA TRASEIRA 2790MM A 2810MM | Não Informada | BITOLA TRASEIRA FRENTE: 2.79M TRÁS: 2.79M |  | NÃO
0957B | 125J | Pré Auditoria | Conforme Com OBS | 0708 ¦ ABERTURA DE BITOLA DIFERENÇA ENTRE EIXOS MÁXIMO 20MM | Não Informada | DIFERENÇA ENTRE BITOLAS: |  | NÃO
0957B | 125J | Pré Auditoria | Conforme Com OBS | 0709 ¦ CONVERGÊNCIA EIXO TRASEIRO DIFERENÇA ENTRE A MEDIÇÃO PARALELA E EM “X” MÁXIMO 20MM. | Não Informada | EM XIS RODA TRASEIRA DIREITA PELA PARTE DE TRÁS, COM RODA TRASEIRA ESQUERDA PELA PARTE DA FRENTE 2.700MM EM XIS RODA TRASEIRA DIREITA PELA PARTE DA FRENTE, COM RODA TRASEIRA ESQUERDA PELO LADO DE TRÁS 2.693MM |  | NÃO
0957B | 125J | Pré Auditoria | Conforme Com OBS | 0710 ¦ CONVERGÊNCIA EIXO DIANTEIRO DIFERENÇA ENTRE A MEDIÇÃO PARALELA E EM “X” MÁXIMO 15MM. | Não Informada | EM XIS ARO DIANTEIRO DIREITO PELO LADO DE TRÁS, COM ARO DIANTEIRO ESQUERDO PELO LADO DA FRENTE 2.699MM EM XIS ARO DIANTEIRO DIREITO PELO LADO DA FRENTE, COM ARO DIANTEIRO ESQUERDO PELO LADO DE TRÁS 2.702MM |  | NÃO
0957B | 125J | Pré Auditoria | Conforme Com OBS | 0822 ¦ PRESSURIZAÇÃO DA CABINE | Não Informada | PRESSURIZAÇÃO MARCANDO 7.2 AO PISAR NO FREIO MARCA 5.1 |  | NÃO
0957B | 125J | Pré Auditoria | Não Conforme | 1210 ¦ FECHADURA DO CAPÔ | 1 ¦ Incidental | CHAVE FICA TRANCADA NO MIOLO DA FECHADURA DA TAMPA ESQUERDA. | FECHADURA | NÃO
0951B | 125J | Auditoria | Não Conforme | 1610 ¦ PINTURA BARRA INTERMEDIÁRIA E ALIN DIREITO | 1 ¦ Incidental | PINTURA DANIFICADA NA TRELIÇA DA BARRA INTERMEDIÁRIA DIREITA AO LADO DO SUPORTE DO PATIN PELO LADO DA FRENTE | BARRA INTERMEDIÁRIA DIREITA | NÃO
0951B | 125J | Auditoria | Não Conforme | 1618 ¦ OUTRAS OBSERVAÇÕES | 1 ¦ Incidental | ESPIRAL DE PROTEÇÃO COM PONTA CORTANTE NAS MANGUEIRAS DE PULVERIZAÇÃO DA ARTICULAÇÃO DO ALIN DIREITO/ESQUERDO. | ESPIRAL DE PROTEÇÃO | NÃO
0951B | 125J | Auditoria | Conforme Com OBS | 0303 ¦ PRESSÃO DA BOMBA DE PULVERIZAÇÃO 80 A 110 BAR (COM 1700 RPM E VÁLVULA REGULADORA TODA ABERTA) | Não Informada | BLOCO DE PULVERIZAÇÃO: 110 BAR |  | NÃO
0951B | 125J | Auditoria | Conforme Com OBS | 0504 ¦ CALIBRAÇÃO DO PILOTO | Não Informada | SEM ESPAÇO ÚTIL PARA CALIBRAR. |  | NÃO
0951B | 125J | Auditoria | Conforme Com OBS | 0601 ¦ BAIXA COM VELOCIDADE ADEQUADA (120J E HYDRA 12 A 13KM/H / 120J HP E 125J E ORION 16 A 19KM/H) | Não Informada | VELOCIDADE MÁXIMA NA TARTARUGA 18 KM/H |  | NÃO
0951B | 125J | Auditoria | Conforme Com OBS | 0602 ¦ TESTAR ROTAÇÃO DO MOTOR MÍNIMO 800 RPM E MÁXIMO 2400 RPM | Não Informada | ROTAÇÃO MÍNIMA 800 RPM ROTAÇÃO MÁXIMA 2355 RPM |  | NÃO
0951B | 125J | Auditoria | Não Conforme | 1806 ¦ PINTURA | 1 ¦ Incidental | FALHA DE PINTURA NO CHASSI PELO LADO INTERNO PRÓXIMO DO SUPORTE DO FILTRO HIDRÁULICA DO CIRCUITO LEVE PELO LADO DE TRÁS. | CHASSI | NÃO
0957B | 125J | Pré Auditoria | Conforme Com OBS | 0109 ¦ VERSÃO DO PILOTO ATC300 (03.24A) | Não Informada | VERSÃO 3.24F |  | NÃO
0957B | 125J | Pré Auditoria | Não Conforme | 0111 ¦ TESTAR PINO TRAVA DO QUADRO E DAS BARRAS | 1 ¦ Incidental | PINOS TRAVA BARRAS DIREITA E ESQUERDA NÃO PASSAM NOS FUROS DOS SUPORTES. | PINOS TRAVA BARRAS | NÃO
0957B | 125J | Pré Auditoria | Não Conforme | 1405 ¦ INTEGRIDADE DAS MANGUEIRAS DE PULVERIZAÇÃO | 10 ¦ Maior | ABRAÇADEIRA DO REGISTRO DE CARGA, ESTÁ SOLTA. MANGUEIRAS DO CONO MISTURADOR ESTÃO PEGANDO NO CANTO VIVO, PARTE DE TRÁS DO PAINEL DE PULVERIZAÇÃO. | INTEGRIDADE DAS MANGUEIRAS DE PULVERIZAÇÃO | NÃO
0957B | 125J | Pré Auditoria | Não Conforme | 1806 ¦ PINTURA | 1 ¦ Incidental | RETOCAR ARRANHÕES TUBO INFERIOR DO CHASSI, TUBO TRASEIRO, AO LADO DA ECU DAS BARRAS. | CHASSI | NÃO
0957B | 125J | Pré Auditoria | Não Conforme | 1807 ¦ ALINHAMENTO DOS CORRIMÃOS | 1 ¦ Incidental | RETOCAR AO REDOR DAS EXTREMIDADES DE FIXAÇÃO DOS CORRIMÃOS, INTERNO E EXTERNO. RETOCAR PARTE SUPERIOR DO CORRIMÃO INTERNO DA ESCADA. RETOCAR EXTREMIDADES AO REDOR DOS SEPARADORES SUPERIOR E INFERIOR DIS CORRIMÃOS. | CORRIMÃOS | NÃO
0957B | 125J | Pré Auditoria | Não Conforme | 1810 ¦ OUTRAS OBSERVAÇÕES | 0 ¦ Comentário | ACABAMENTO RUIM DO MATERIAL NO DESCANSO DE BARRA DIREITO PELO LADO DE TRÁS. | CHASSI | NÃO
0957B | 125J | Pré Auditoria | Não Conforme | 2113 ¦ OUTRAS OBSERVAÇÕES | 1 ¦ Incidental | PATIN EM CONTATO COM CORRIMÃO EXTERNO DA ESCADA. | OUTRAS OBSERVAÇÕES | NÃO
0957B | 125J | Pré Auditoria | Não Conforme | 1809 ¦ PASSARELA | 1 ¦ Incidental | RETOCAR EXTREMIDADES INFERIORES DAS PASSARELAS. | PASSARELA | NÃO
0957B | 125J | Pré Auditoria | Não Conforme | 1904 ¦ ACABAMENTO GERAL DA CABINE (INTERNO E EXTERNO) | 1 ¦ Incidental | TAMPA SUPERIOR ESQUERDA, DO FORRO DO TETO DA CABINE CAIU, AJUSTAR TAMPA DE FIXAÇÃO E FIXAR FORRO. | ACABAMENTO INTERNO DA CABINE | NÃO
0951B | 125J | Auditoria | Não Conforme | 0716 ¦ OUTRAS OBSERVAÇÕES | 10 ¦ Maior | SUBSTITUIR CILINDRO DE DIREÇÃO DIREITO/ESQUERDO APRESENTADO BARULHO. | CILINDRO DIREÇÃO | NÃO
0957B | 125J | Pré Auditoria | Não Conforme | 1305 ¦ ROTEAMENTO DAS MANGUEIRAS HIDRÁULICAS | 5 ¦ Menor | REMOVERAM FITAS COLORIDAS DAS MANGUEIRAS DA TRASEIRA DA MÁQUINA, PARTE DE DENTRO. | ROTEAMENTO DAS MANGUEIRAS HIDRÁULICAS | NÃO
0957B | 125J | Pré Auditoria | Não Conforme | 1309 ¦ INTEGRIDADE DAS MANGUEIRAS HIDRÁULICAS | 5 ¦ Menor | MANGUEIRAS HIDRÁULICAS DO MOTOR DE RODAS, EM CONTATO COM CANTO VIVO DA BORDA DA BAIXADA DIANTEIRA ESQUERDA. MANGUEIRAS HIDRÁULICAS DO CILINDRO DE BITOLA DIANTEIRO ESQUERDO ESTÃO SEM PROTEÇÃO. | INTEGRIDADE DAS MANGUEIRAS HIDRÁULICAS | NÃO
0957B | 125J | Pré Auditoria | Não Conforme | 2103 ¦ PRESENÇA DE GRAXEIRAS EM POSIÇÕES ADEQUADAS E ISENTAS DE TINTA | 5 ¦ Menor | VERIFICAR GRAXEIRAS DAS RÓTULAS DOS TENSORES, QUE ESTÃO FORA DE POSIÇÃO. | GRAXEIRAS DAS RÓTULAS DOS TENSORES. | NÃO
0957B | 125J | Pré Auditoria | Conforme Com OBS | 1313 ¦ ALINHAMENTO DA DIREÇÃO DEIXAR OS DOIS CILINDROS NA MESMA MEDIDA DE 133MM A 137MM DE HASTE | Não Informada | CILINDROS DE DIREÇÃO COM A MESMA MEDIDA DE 135MM. |  | NÃO
0957B | 125J | Pré Auditoria | Não Conforme | 0702 ¦ CILINDRO DE 45º RÁPIDO PARA SUBIR (5 A 10 SEGUNDOS) E LENTO PARA DESCER (10 A 15 SEGUNDOS) | 1 ¦ Incidental | MOVIMENTO DO CILINDRO DE 45° ESQUERDO ESTÁ MUITO RÁPIDO PARA DESCER. | CILINDRO DE 45° ESQUERDO | NÃO
0957B | 125J | Pré Auditoria | Não Conforme | 1908 ¦ TANQUE DE ÁGUA LIMPA | 1 ¦ Incidental | REFORÇAR APERTO NOS PARAFUSOS DO RESERVATÓRIO DE ÁGUA NA LATERAL DIREITA DO TANQUE DE ÁGUA LIMPA. | TANQUE DE ÁGUA LIMPA | NÃO
0957B | 125J | Pré Auditoria | Não Conforme | 1909 ¦ OUTRAS OBSERVAÇÕES | 1 ¦ Incidental | REFORÇAR APERTO NOS PARAFUSOS DE FIXAÇÃO DO SUPORTE DA SINALEIRA DIANTEIRA DIREITA. | OUTRAS OBSERVAÇÕES | NÃO
0951B | 125J | Auditoria | Conforme Com OBS | 0301 ¦ PRESSÃO DA BOMBA DE TRANSMISSÃO DE 370 A 390 BAR | Não Informada | BLOCO TRANSMISSÃO DIANTEIRO TPA/TPB: 390/390 BLOCO TRANSMISSÃO TRASEIRO TPA/TPB: 390/390 |  | NÃO
0951B | 125J | Auditoria | Conforme Com OBS | 0302 ¦ PRESSÃO DA BOMBA DE MOVIMENTOS 140 A 160 BAR | Não Informada | BLOCO 2+1: 170 |  | NÃO
0951B | 125J | Auditoria | Conforme Com OBS | 0706 ¦ ABERTURA DE BITOLA DIANTEIRA 2790MM A 2810MM | Não Informada | ABERTURA DE BITOLA DIANTEIRO PELO LADO DA FRENTE 2,80 MTS ABERTURA DE BITOLA DIANTEIRO PELO LADO DE TRÁS 2,79 MTS |  | NÃO
0951B | 125J | Auditoria | Conforme Com OBS | 0707 ¦ ABERTURA DE BITOLA TRASEIRA 2790MM A 2810MM | Não Informada | ABERTURA DE BITOLA TRASEIRO PELO LADO DA FRENTE 2,80 MTS ABERTURA DE BITOLA TRASEIRO PELO LADO DE 2,81 MTS |  | NÃO
0951B | 125J | Auditoria | Conforme Com OBS | 0708 ¦ ABERTURA DE BITOLA DIFERENÇA ENTRE EIXOS MÁXIMO 20MM | Não Informada | DIFERENÇA ENTRE EIXOS 20 MM |  | NÃO
0951B | 125J | Auditoria | Conforme Com OBS | 1204 ¦ NÍVEL DE COMBUSTÍVEL | Não Informada | NÍVEL DE COMBUSTÍVEL 17% |  | NÃO
0951B | 125J | Auditoria | Conforme Com OBS | 1313 ¦ ALINHAMENTO DA DIREÇÃO DEIXAR OS DOIS CILINDROS NA MESMA MEDIDA DE 133MM A 137MM DE HASTE | Não Informada | ALINHAMENTO DO CILINDRO DE DIREÇÃO 135 MM |  | NÃO
0951B | 125J | Auditoria | Não Conforme | 2002 ¦ PRESENÇA DAS TAMPAS DOS MOTORES DE RODA | 0 ¦ Comentário | FALTA AS TAMPAS DE PROTEÇÃO DOS MOTORES DE RODA. | TAMPA PROTEÇÃO | NÃO
0951B | 125J | Auditoria | Conforme Com OBS | 2007 ¦ ALTURA DOS PULMÕES DE 230MM A 250MM | Não Informada | PULMÕES COM 240 MM |  | NÃO
0951B | 125J | Auditoria | Não Conforme | 2107 ¦ ABRIDORES DE LINHA E KIT EXTRA SEPARADOS | 0 ¦ Comentário | FALTA ABRIDORES DE LINHA. | ACESSÓRIOS | NÃO
0951B | 125J | Auditoria | Não Conforme | 2108 ¦ LIMPEZA | 0 ¦ Comentário | ASPIRAR TAPETE DA CABINE. | CABINE | NÃO
0957B | 125J | Pré Auditoria | Não Conforme | 0716 ¦ OUTRAS OBSERVAÇÕES | 20 ¦ Crítico | FALTANDO CUPILHA QUE PRENDE O DESNUQUE DO ALIN ESQUERDO E ALIN DIREITO. FALTANDO CUPILHA QUE PRENDE A DOBRADIÇA DO DESNUQUE DO ALIN DIREITO. | OUTRAS OBSERVAÇÕES | NÃO
0951B | 125J | Auditoria | Conforme Com OBS | 2112 ¦ REALIZAR A EQUALIZAÇÃO DO EQUIPAMENTO | Não Informada | EQUALIZAÇÃO EM 400 DE CORRENTE MÍNIMA PARA MARCHA A FRENTE NO EIXO DIANTEIRO E 415 DE CORRENTE MÍNIMA PARA MARCHA A FRENTE NO EIXO TRASEIRO |  | NÃO
0957B | 125J | Pré Auditoria | Não Conforme | 0717 ¦ ABERTURA E FECHAMENTO ALIN ESQ SEM INTERFERÊNCIAS E CHICOTEAMENTO | 1 ¦ Incidental | ALIN ESQUERDO NÃO DA ENCAIXE COM CALÇO DE BORRACHA MAIOR. | ALIN ESQUERDO | NÃO
0957B | 125J | Pré Auditoria | Não Conforme | 1701 ¦ CORDÃO DE SOLDA SEM FALHAS | 1 ¦ Incidental | CORDÃO DE SOLDA COM POROSIDADE NO SUPORTE DO CALÇO MAIOR DO ALIN. | CORDÃO DE SOLDA | NÃO
0951B | 125J | Auditoria | Não Conforme | 0450 ¦ OUTRAS OBSERVAÇÕES | 10 ¦ Maior | VAZAMENTO NA MANGUEIRA HIDRÁULICA COM A CONEXÃO 90° SUPERIOR DO CILINDRO DA ESCADA. | CILINDRO ESCADA | NÃO
0958B | 125J | Terminação | Não Conforme | 0111 ¦ TESTAR PINO TRAVA DO QUADRO E DAS BARRAS | 0 ¦ Comentário | PINO TRAVA BARRAS LADO DIREITO NÃO BATEU A FURAÇÃO. LADO ESQUERDO PRECISOU LIMAR O FURO PRA CO PINO ENTRAR ADEQUADA. | PINO TRAVA BARRAS | NÃO
0958B | 125J | Terminação | Conforme Com OBS | 0123 ¦ COLOCAR O ADITIVO REVELADOR (BLACKLIGHT) NOS TANQUES HIDRÁULICOS | Não Informada |  |  | NÃO
0958B | 125J | Terminação | Conforme Com OBS | 0401 ¦ VÁLVULAS DE FREIO (7 UNIDADES) | Não Informada |  |  | NÃO
0958B | 125J | Terminação | Conforme Com OBS | 0402 ¦ BLOCO 2+1 | Não Informada |  |  | NÃO
0958B | 125J | Terminação | Conforme Com OBS | 0403 ¦ BLOCO BOMBA DE PULVERIZAÇÃO / BOMBA DE CARGA | Não Informada |  |  | NÃO
0958B | 125J | Terminação | Conforme Com OBS | 0404 ¦ BLOCO ABERTURA DE BITOLA | Não Informada |  |  | NÃO
0958B | 125J | Terminação | Conforme Com OBS | 0405 ¦ BLOCO 7 VIAS | Não Informada |  |  | NÃO
0958B | 125J | Terminação | Conforme Com OBS | 0406 ¦ BLOCO TRANSMISSÃO TRASEIRA | Não Informada |  |  | NÃO
0958B | 125J | Terminação | Conforme Com OBS | 0407 ¦ BLOCO TRANSMISSÃO DIANTEIRA | Não Informada |  |  | NÃO
0958B | 125J | Terminação | Conforme Com OBS | 0408 ¦ BOMBA DE TRANSMISSÃO 1 | Não Informada |  |  | NÃO
0958B | 125J | Terminação | Conforme Com OBS | 0409 ¦ BOMBA DE TRANSMISSÃO 2 | Não Informada |  |  | NÃO
0958B | 125J | Terminação | Conforme Com OBS | 0410 ¦ BOMBA DUPLA 1 | Não Informada |  |  | NÃO
0958B | 125J | Terminação | Conforme Com OBS | 0411 ¦ BOMBA DUPLA 2 | Não Informada |  |  | NÃO
0958B | 125J | Terminação | Conforme Com OBS | 0413 ¦ MOTOR BOMBA DE PULVERIZAÇÃO | Não Informada |  |  | NÃO
0958B | 125J | Terminação | Conforme Com OBS | 0415 ¦ REGISTROS TANQUE CIRCUITO LEVE | Não Informada |  |  | NÃO
0958B | 125J | Terminação | Conforme Com OBS | 0416 ¦ REGISTROS TANQUE CIRCUITO PESADO | Não Informada |  |  | NÃO
0958B | 125J | Terminação | Conforme Com OBS | 0417 ¦ MOTOR DIESEL | Não Informada |  |  | NÃO
0958B | 125J | Terminação | Conforme Com OBS | 0418 ¦ TANQUE CIRCUITO LEVE | Não Informada |  |  | NÃO
0958B | 125J | Terminação | Conforme Com OBS | 0419 ¦ TANQUE CIRCUITO PESADO | Não Informada |  |  | NÃO
0958B | 125J | Terminação | Conforme Com OBS | 0420 ¦ REGISTROS | Não Informada |  |  | NÃO
0958B | 125J | Terminação | Conforme Com OBS | 0423 ¦ ORBITROL | Não Informada |  |  | NÃO
0958B | 125J | Terminação | Conforme Com OBS | 0424 ¦ SISTEMA DO AR CONDICIONADO (MANGUEIRAS, CONEXÕES, COMPRESSOR) | Não Informada |  |  | NÃO
0958B | 125J | Terminação | Conforme Com OBS | 0427 ¦ MOTOR DE RODA DD | Não Informada |  |  | NÃO
0958B | 125J | Terminação | Conforme Com OBS | 0428 ¦ MOTOR DE RODA DE | Não Informada |  |  | NÃO
0958B | 125J | Terminação | Conforme Com OBS | 0429 ¦ MOTOR DE RODA TD | Não Informada |  |  | NÃO
0958B | 125J | Terminação | Conforme Com OBS | 0430 ¦ MOTOR DE RODA TE | Não Informada |  |  | NÃO
0958B | 125J | Terminação | Conforme Com OBS | 0431 ¦ REDUTOR DD | Não Informada |  |  | NÃO
0958B | 125J | Terminação | Conforme Com OBS | 0432 ¦ REDUTOR DE | Não Informada |  |  | NÃO
0958B | 125J | Terminação | Conforme Com OBS | 0433 ¦ REDUTOR TD | Não Informada |  |  | NÃO
0958B | 125J | Terminação | Conforme Com OBS | 0434 ¦ REDUTOR TE | Não Informada |  |  | NÃO
0958B | 125J | Terminação | Conforme Com OBS | 0435 ¦ CILINDROS ALIN | Não Informada |  |  | NÃO
0958B | 125J | Terminação | Conforme Com OBS | 0436 ¦ CILINDROS 45 | Não Informada |  |  | NÃO
0958B | 125J | Terminação | Conforme Com OBS | 0437 ¦ CILINDROS ABRE BARRA | Não Informada |  |  | NÃO
0958B | 125J | Terminação | Conforme Com OBS | 0438 ¦ CILINDRO QUADRO | Não Informada |  |  | NÃO
0958B | 125J | Terminação | Conforme Com OBS | 0439 ¦ CILINDROS BITOLA | Não Informada |  |  | NÃO
0958B | 125J | Terminação | Conforme Com OBS | 0440 ¦ CILINDRO TRAVA QUADRO | Não Informada |  |  | NÃO
0958B | 125J | Terminação | Conforme Com OBS | 0441 ¦ CILINDROS DE DIREÇÃO | Não Informada |  |  | NÃO
0958B | 125J | Terminação | Conforme Com OBS | 0442 ¦ FILTRO CIRCUITO LEVE ESQUERDO | Não Informada |  |  | NÃO
0958B | 125J | Terminação | Conforme Com OBS | 0443 ¦ FILTRO CIRCUITO LEVE DIREITO | Não Informada |  |  | NÃO
0958B | 125J | Terminação | Conforme Com OBS | 0444 ¦ FILTRO CIRCUITO PESADO ESQUERDO | Não Informada |  |  | NÃO
0958B | 125J | Terminação | Conforme Com OBS | 0445 ¦ FILTRO CIRCUITO PESADO DIREITO | Não Informada |  |  | NÃO
0958B | 125J | Terminação | Conforme Com OBS | 0446 ¦ CONEXÕES E TERMINAIS DAS MANGUEIRAS HIDRÁULICAS CIRCUITO LEVE | Não Informada |  |  | NÃO
0958B | 125J | Terminação | Conforme Com OBS | 0447 ¦ CONEXÕES E TERMINAIS DAS MANGUEIRAS HIDRÁULICAS CIRCUITO PESADO | Não Informada |  |  | NÃO
0958B | 125J | Terminação | Conforme Com OBS | 0448 ¦ MANGUEIRAS HIDRÁULICAS CIRCUITO LEVE | Não Informada |  |  | NÃO
0958B | 125J | Terminação | Conforme Com OBS | 0449 ¦ MANGUEIRAS HIDRÁULICAS CIRCUITO PESADO | Não Informada |  |  | NÃO
0958B | 125J | Terminação | Conforme Com OBS | 0450 ¦ OUTRAS OBSERVAÇÕES | Não Informada |  |  | NÃO
0958B | 125J | Terminação | Conforme Com OBS | 1208 ¦ PINTURA | Não Informada |  |  | NÃO
0958B | 125J | Terminação | Conforme Com OBS | 1214 ¦ PINTURA | Não Informada |  |  | NÃO
0958B | 125J | Terminação | Conforme Com OBS | 1613 ¦ APLICAR ADESIVOS | Não Informada |  |  | NÃO
0958B | 125J | Terminação | Conforme Com OBS | 1806 ¦ PINTURA | Não Informada |  |  | NÃO
0958B | 125J | Terminação | Conforme Com OBS | 1906 ¦ PINTURA | Não Informada |  |  | NÃO
0958B | 125J | Terminação |  | 2007 ¦ ALTURA DOS PULMÕES DE 230MM A 250MM | Não Informada |  |  | NÃO
0958B | 125J | Terminação | Conforme Com OBS | 2010 ¦ PINTURA | Não Informada |  |  | NÃO
0958B | 125J | Terminação | Conforme Com OBS | 2106 ¦ PINTURA | Não Informada |  |  | NÃO
0957B | 125J | Pré Auditoria | Não Conforme | 0436 ¦ CILINDROS 45 | 10 ¦ Maior | VAZAMENTO HIDRÁULICO NO CILINDRO DE 45° DIREITO. | CILINDRO DE 45° DIREITO | NÃO
0957B | 125J | Pré Auditoria | Não Conforme | 1306 ¦ NÍVEL DE ÓLEO DO TANQUE CIRCUITO PESADO (ATÉ 10MM ABAIXO DO MÁXIMO) | 1 ¦ Incidental | NÍVEL DO ÓLEO DO TANQUE DE CIRCUITO PESADO ESTÁ BAIXO. | NÍVEL DO ÓLEO DO TANQUE DE CIRCUITO PESADO | NÃO
0958B | 125J | Pré Auditoria | Conforme Com OBS | 0114 ¦ CAMBAGEM POSITIVA ENTRE 1º A 2º | Não Informada | BAIXADA DIANTEIRA ESQUERDA 88.6 BAIXADA DIANTEIRA DIREITA 88.2 BAIXADA TRASEIRA ESQUERDA 88.8 BAIXADA TRASEIRA DIREITA 88.6 |  | NÃO
0958B | 125J | Pré Auditoria | Conforme Com OBS | 0130 ¦ VERIFICAR ESPAÇAMENTO ENTRE A HÉLICE E O DEFLETOR 10MM A 22MM | Não Informada | ESPAÇAMENTO DA HÉLICE LADO ESQUERDO: 14MM LADO DIREITO: 18MM |  | NÃO
0958B | 125J | Pré Auditoria | Conforme Com OBS | 0131 ¦ VERIFICAR PROFUNDIDADE ENTRE A HÉLICE E O DEFLETOR 80MM A 90MM | Não Informada | PROFUNDIDADE DA HÉLICE LADO ESQUERDO: 85MM LADO DIREITO: 86MM |  | NÃO
0958B | 125J | Pré Auditoria | Conforme Com OBS | 0706 ¦ ABERTURA DE BITOLA DIANTEIRA 2790MM A 2810MM | Não Informada | BITOLA DIANTEIRA FRENTE: 2.79M TRÁS: 2.81M |  | NÃO
0958B | 125J | Pré Auditoria | Conforme Com OBS | 0707 ¦ ABERTURA DE BITOLA TRASEIRA 2790MM A 2810MM | Não Informada | BITOLA TRASEIRA FRENTE: 2.80M TRÁS: 2.80M |  | NÃO
0958B | 125J | Pré Auditoria | Conforme Com OBS | 0708 ¦ ABERTURA DE BITOLA DIFERENÇA ENTRE EIXOS MÁXIMO 20MM | Não Informada | DIFERENÇA ENTRE MEDIDAS DE BITOLA 2CM |  | NÃO
0958B | 125J | Pré Auditoria | Conforme Com OBS | 0709 ¦ CONVERGÊNCIA EIXO TRASEIRO DIFERENÇA ENTRE A MEDIÇÃO PARALELA E EM “X” MÁXIMO 20MM. | Não Informada | EM XIS ARO TRASEIRO DIREITO PELO LADO DE TRÁS, COM ARO TRASEIRO ESQUERDO PELO LADO DA FRENTE 2.709MM EM XIS ARO TRASEIRO DIREITO PELO LADO DA FRENTE, COM ARO TRASEIRO ESQUERDO PELO LADO DE TRÁS 2.698MM |  | NÃO
0958B | 125J | Pré Auditoria | Conforme Com OBS | 0710 ¦ CONVERGÊNCIA EIXO DIANTEIRO DIFERENÇA ENTRE A MEDIÇÃO PARALELA E EM “X” MÁXIMO 15MM. | Não Informada | EM XIS ARO DIANTEIRO DIREITO PELO LADO DE TRÁS, COM ARO DIANTEIRO ESQUERDO PELO LADO DA FRENTE 2.708MM EM XIS ARO DIANTEIRO DIREITO PELO LADO DA FRENTE, COM ARO DIANTEIRO ESQUERDO PELO LADO DE TRÁS 2.706MM |  | NÃO
0958B | 125J | Pré Auditoria | Conforme Com OBS | 0822 ¦ PRESSURIZAÇÃO DA CABINE | Não Informada | PRESSURIZAÇÃO MARCANDO 10.3 AO PISAR NO FREIO MARCA 7.5 |  | NÃO
0958B | 125J | Pré Auditoria | Não Conforme | 1908 ¦ TANQUE DE ÁGUA LIMPA | 10 ¦ Maior | RESERVATÓRIO DE ÁGUA DA LATERAL DO TANQUE DE ÁGUA LIMPA, ESTÁ SOLTO. | TANQUE DE ÁGUA LIMPA | NÃO
0958B | 125J | Pré Auditoria | Não Conforme | 1909 ¦ OUTRAS OBSERVAÇÕES | 5 ¦ Menor | SUPORTE DO RETROVISOR DIANTEIRO ESQUERDO ESTÁ COM RACHADURA. | OUTRAS OBSERVAÇÕES | NÃO
0958B | 125J | Pré Auditoria | Conforme Com OBS | 0109 ¦ VERSÃO DO PILOTO ATC300 (03.24A) | Não Informada | VERSÃO 3.24F |  | NÃO
0958B | 125J | Pré Auditoria | Não Conforme | 0111 ¦ TESTAR PINO TRAVA DO QUADRO E DAS BARRAS | 1 ¦ Incidental | PINO TRAVA BARRA DIREITA NÃO PASSA NO SUPORTE. | PINO TRAVA BARRA | NÃO
0958B | 125J | Pré Auditoria | Não Conforme | 0112 ¦ OUTRAS OBSERVAÇÕES | 1 ¦ Incidental | RETOCAR SUPORTE DO PINO TRAVA BARRA ESQUERDA, QUE FOI RETRABALHADO. | OUTRAS OBSERVAÇÕES | NÃO
0958B | 125J | Pré Auditoria | Não Conforme | 1309 ¦ INTEGRIDADE DAS MANGUEIRAS HIDRÁULICAS | 5 ¦ Menor | MANGUEIRAS HIDRÁULICAS DOS MOTORES DE RODAS DIANTEIROS ESTÃO PEGANDO NO CANTO VIVO DA BORDA DA BAIXADA ESQUERDA E DIREITA. | INTEGRIDADE DAS MANGUEIRAS HIDRÁULICAS | NÃO
0958B | 125J | Pré Auditoria | Não Conforme | 1203 ¦ ESCAPAMENTO POSICIONADO CORRETAMENTE | 1 ¦ Incidental | RETOCAR ARRANHÃO NO ESCAPAMENTO. | ESCAPAMENTO | NÃO
0958B | 125J | Pré Auditoria | Não Conforme | 1208 ¦ PINTURA | 1 ¦ Incidental | RETOCAR TELA DE PROTEÇÃO SUPERIOR DO CAPÔ. RETOCAR BORDA DA LATERAL ESQUERDA E DIREITA DO CAPÔ, ONDE ESTAVA PEGANDO A FECHADURA DAS TAMPAS. | CAPÔ | NÃO
0958B | 125J | Pré Auditoria | Não Conforme | 1211 ¦ ESTRUTURA DO CAPÔ | 1 ¦ Incidental | RETOCAR CANTO INFERIOR ESQUERDO DA ESTRUTURA DA LATERAL DIREITA DO CAPÔ. | ESTRUTURA DO CAPÔ | NÃO
0958B | 125J | Pré Auditoria | Não Conforme | 1405 ¦ INTEGRIDADE DAS MANGUEIRAS DE PULVERIZAÇÃO | 5 ¦ Menor | MANGUEIRAS DO CONO MISTURADOR ESTÃO EM CONTATO COM CANTO VIVO, PARTE DE TRÁS DO PAINEL DE PULVERIZAÇÃO. | INTEGRIDADE DAS MANGUEIRAS DE PULVERIZAÇÃO | NÃO
0958B | 125J | Pré Auditoria | Conforme Com OBS | 1313 ¦ ALINHAMENTO DA DIREÇÃO DEIXAR OS DOIS CILINDROS NA MESMA MEDIDA DE 133MM A 137MM DE HASTE | Não Informada | CILINDROS DE DIREÇÃO COM A MESMA MEDIDA DE 135MM. |  | NÃO
0958B | 125J | Pré Auditoria | Não Conforme | 1701 ¦ CORDÃO DE SOLDA SEM FALHAS | 1 ¦ Incidental | CORDÃO DE SOLDA COM FURO NA LATERAL DIREITA DA TRASEIRA DO CHASSI. FURO NO CORDÃO DE SOLDA DA CHAPA INFERIOR DO ABRIDOR DE LINHA, DA BAIXADA DIANTEIRA ESQUERDA. FURO NA SOLDA DO APOIO INFERIOR DIREITO DO QUADRO NO CHASSI. FURO NA SOLDA DO PASSA MANGUEIRA SUPERIOR DIREITO DA TRASEIRA DO CHASSI. RETRABALHAR SOLDA COM POROSIDADE, BARRA ESQUERDA, ONDE ESTÁ IDENTIFICADO COM ETIQUETA. | CORDÃO DE SOLDA | NÃO
0958B | 125J | Pré Auditoria | Não Conforme | 2004 ¦ ALINHAMENTO DOS PARALAMAS | 1 ¦ Incidental | VERIFICAR ALINHAMENTO DOS PARALAMAS DIANTEIRO DIREITO E TRASEIRO DIREITO. | ALINHAMENTO DOS PARALAMAS | NÃO
0958B | 125J | Pré Auditoria | Não Conforme | 2103 ¦ PRESENÇA DE GRAXEIRAS EM POSIÇÕES ADEQUADAS E ISENTAS DE TINTA | 1 ¦ Incidental | GRAXEIRA QUEBRADA NA PARTE DA FRENTE DO EIXO DIANTEIRO LADO DIREITO. REVISAR GRAXEIRAS EM POSIÇÃO INADEQUADA E AJUSTAR, GRAXEIRAS DAS RÓTULAS DOS TENSORES. | GRAXEIRAS | NÃO
0958B | 125J | Pré Auditoria | Não Conforme | 0704 ¦ CILINDRO DE ABERTURA (12 A 17 SEGUNDOS) E FECHAMENTO (12 A 17 SEGUNDOS) DO ALIN COM FUNCIONAMENTO ADEQUADO | 1 ¦ Incidental | ALIN ESQUERDO E DIREITO COM POUCO AMORTECIMENTO PARA ABRIR E FECHAR. | ALIN ESQUERDO E ALIN DIREITO | NÃO
0958B | 125J | Pré Auditoria | Não Conforme | 1403 ¦ ESPAÇAMENTO LINHA DE PULVERIZAÇÃO 490MM A 510MM | 1 ¦ Incidental | ESPAÇAMENTO DIFERENTE NO CABEÇALHO DA BARRA DIREITA ENTRE O QUADRO. | ESPAÇAMENTO ENTRE BICOS | NÃO
0958B | 125J | Pré Auditoria | Não Conforme | 1302 ¦ UNIÃO ROSCADA CILINDRO DE ABERTURA E FECHAMENTO DE BARRA MÁXIMO 10MM | 1 ¦ Incidental | FALTANDO LACRE NAS CONTRA PORCAS DAS RÓTULAS DOS DOIS CILINDROS ABRE E FECHA BARRAS. | CILINDROS ABRE E FECHA BARRAS | NÃO
0958B | 125J | Pré Auditoria | Não Conforme | 1308 ¦ INTEGRIDADE DOS CILINDROS EM GERAL | 1 ¦ Incidental | RETOCAR BASE DA CONEXÃO DO CILINDRO ABRE E FECHA BARRA ESQUERDA. | INTEGRIDADE DOS CILINDROS EM GERAL | NÃO
0952B | 125J | Auditoria | Conforme Com OBS | 0303 ¦ PRESSÃO DA BOMBA DE PULVERIZAÇÃO 80 A 110 BAR (COM 1700 RPM E VÁLVULA REGULADORA TODA ABERTA) | Não Informada | BLOCO PULVERIZAÇÃO: 100 BAR |  | NÃO
0952B | 125J | Auditoria | Não Conforme | 0504 ¦ CALIBRAÇÃO DO PILOTO | 10 ¦ Maior | VERSÃO DO SOFTWARE DO ATC 300 INCORRETO. ( VERSÃO MUDANDO DE 1.00A PARA 3.24F SOZINHO) OBS: CONDIÇÃO É NORMAL SEGUNDO AVALIAÇÃO DO TIME DE ISG. | VERSÃO SOFTWARE | NÃO
0952B | 125J | Auditoria | Conforme Com OBS | 0601 ¦ BAIXA COM VELOCIDADE ADEQUADA (120J E HYDRA 12 A 13KM/H / 120J HP E 125J E ORION 16 A 19KM/H) | Não Informada | VELOCIDADE MÁXIMA NA TARTARUGA 18 KM/H |  | NÃO
0952B | 125J | Auditoria | Conforme Com OBS | 0602 ¦ TESTAR ROTAÇÃO DO MOTOR MÍNIMO 800 RPM E MÁXIMO 2400 RPM | Não Informada | ROTAÇÃO MÍNIMA 800 RPM ROTAÇÃO MÁXIMA 2355 RPM |  | NÃO
0952B | 125J | Auditoria | Não Conforme | 0719 ¦ ALINHAMENTO DAS BARRAS - VERIFICAR NO CILINDRO MEDIDA DE 10MM A 13MM (EM 1400RPM) | 1 ¦ Incidental | BARRA DIREITA E ESQUERDA DESALINHADO PARA FRENTE. | ALINHAMENTO BARRA | NÃO
0952B | 125J | Auditoria | Não Conforme | 1013 ¦ REGISTRO 5 VIAS | 10 ¦ Maior | VAZAMENTO NO CORPO DO REGISTRO 5 VIAS. | REGISTRO 5 VIAS | NÃO
0952B | 125J | Auditoria | Não Conforme | 1607 ¦ PINTURA BARRA GRANDE ESQUERDA | 1 ¦ Incidental | FALTA APERTO NOS PARAFUSOS DE FIXAÇÃO DO CALÇO DE BORRACHA MAIOR NA BARRA GRANDE ESQUERDA. | BARRA GRANDE | NÃO
0958B | 125J | Pré Auditoria | Não Conforme | 1807 ¦ ALINHAMENTO DOS CORRIMÃOS | 1 ¦ Incidental | RETOCAR TODAS EXTREMIDADES DE FIXAÇÃO DOS CORRIMÃOS. RETOCAR TODAS EXTREMIDADES AO REDOR DOS SEPARADORES ENTRE OS CORRIMÃOS. | CORRIMÃOS | NÃO
0958B | 125J | Pré Auditoria | Não Conforme | 1809 ¦ PASSARELA | 1 ¦ Incidental | RETOCAR EXTREMIDADES INFERIORES DAS PASSARELAS. | PASSARELA | NÃO
0952B | 125J | Auditoria | Conforme Com OBS | 1204 ¦ NÍVEL DE COMBUSTÍVEL | Não Informada | NÍVEL DE COMBUSTÍVEL 22% |  | NÃO
0952B | 125J | Auditoria | Não Conforme | 1908 ¦ TANQUE DE ÁGUA LIMPA | 5 ¦ Menor | TANQUE DE ÁGUA LIMPA DANIFICADO PELO LADO SUPERIOR. | TANQUE DE ÁGUA LIMPA. | NÃO
0952B | 125J | Auditoria | Não Conforme | 2002 ¦ PRESENÇA DAS TAMPAS DOS MOTORES DE RODA | 0 ¦ Comentário | FALTA AS TAMPAS DE PROTEÇÃO DOS MOTORES DE RODA. | TAMPA PROTEÇÃO | NÃO
0952B | 125J | Auditoria | Conforme Com OBS | 2007 ¦ ALTURA DOS PULMÕES DE 230MM A 250MM | Não Informada | PULMÕES COM 235 MM |  | NÃO
0952B | 125J | Auditoria | Não Conforme | 2107 ¦ ABRIDORES DE LINHA E KIT EXTRA SEPARADOS | 0 ¦ Comentário | FALTA ABRIDORES DE LINHA. | ACESSÓRIOS | NÃO
0952B | 125J | Auditoria | Não Conforme | 2108 ¦ LIMPEZA | 0 ¦ Comentário | ASPIRAR TAPETE DA CABINE. | CABINE | NÃO
0952B | 125J | Auditoria | Conforme Com OBS | 0301 ¦ PRESSÃO DA BOMBA DE TRANSMISSÃO DE 370 A 390 BAR | Não Informada | BLOCO TRANSMISSÃO DIANTEIRO TPA/TPB: 390/390 BLOCO TRANSMISSÃO TRASEIRO TPA/TPB: 390/390 |  | NÃO
0952B | 125J | Auditoria | Conforme Com OBS | 0302 ¦ PRESSÃO DA BOMBA DE MOVIMENTOS 140 A 160 BAR | Não Informada | BLOCO 2+1: 170 BAR |  | NÃO
0952B | 125J | Auditoria | Conforme Com OBS | 0706 ¦ ABERTURA DE BITOLA DIANTEIRA 2790MM A 2810MM | Não Informada | ABERTURA DE BITOLA DIANTEIRO PELO LADO DA FRENTE 2,80 MTS ABERTURA DE BITOLA DIANTEIRO PELO LADO DE TRÁS 2,80 MTS |  | NÃO
0952B | 125J | Auditoria | Conforme Com OBS | 0707 ¦ ABERTURA DE BITOLA TRASEIRA 2790MM A 2810MM | Não Informada | ABERTURA DE BITOLA TRASEIRO PELO LADO DA FRENTE 2,81 MTS ABERTURA DE BITOLA TRASEIRO PELO LADO DE TRÁS 2,81 MTS |  | NÃO
0952B | 125J | Auditoria | Conforme Com OBS | 0708 ¦ ABERTURA DE BITOLA DIFERENÇA ENTRE EIXOS MÁXIMO 20MM | Não Informada | DIFERENÇA ENTRE EIXOS 1 MTS |  | NÃO
0952B | 125J | Auditoria | Conforme Com OBS | 1313 ¦ ALINHAMENTO DA DIREÇÃO DEIXAR OS DOIS CILINDROS NA MESMA MEDIDA DE 133MM A 137MM DE HASTE | Não Informada | ALINHAMENTO DO CILINDRO DE DIREÇÃO 135 MM |  | NÃO
0952B | 125J | Auditoria | Não Conforme | 1618 ¦ OUTRAS OBSERVAÇÕES | 1 ¦ Incidental | PATIN DA BARRA GRANDE ESQUERDA MUITO PRÓXIMO DO CORRIMÃO DA ESCADA. | PATIN | NÃO
0952B | 125J | Auditoria | Não Conforme | 1806 ¦ PINTURA | 1 ¦ Incidental | FALTA PINTURA NOS FUROS DA ORELHA INTERNA E EXTERNA DO PINO TRAVA BARRA DIREITA E ESQUERDA. | CHASSI | NÃO
0959B | 125J | Terminação | Não Conforme | 0111 ¦ TESTAR PINO TRAVA DO QUADRO E DAS BARRAS | 0 ¦ Comentário | FURAÇÃO DO PINO TRAVA BARRAS DO LADO DIREITO DESENCONTRADAS NÃO DEIXANDO ENCAIXAR CORRETAMENTE O PINO. | PINO TRAVA BARRAS | NÃO
0959B | 125J | Terminação | Conforme Com OBS | 0123 ¦ COLOCAR O ADITIVO REVELADOR (BLACKLIGHT) NOS TANQUES HIDRÁULICOS | Não Informada |  |  | NÃO
0959B | 125J | Terminação | Conforme Com OBS | 0401 ¦ VÁLVULAS DE FREIO (7 UNIDADES) | Não Informada |  |  | NÃO
0959B | 125J | Terminação | Conforme Com OBS | 0402 ¦ BLOCO 2+1 | Não Informada |  |  | NÃO
0959B | 125J | Terminação | Conforme Com OBS | 0403 ¦ BLOCO BOMBA DE PULVERIZAÇÃO / BOMBA DE CARGA | Não Informada |  |  | NÃO
0959B | 125J | Terminação | Conforme Com OBS | 0404 ¦ BLOCO ABERTURA DE BITOLA | Não Informada |  |  | NÃO
0959B | 125J | Terminação | Conforme Com OBS | 0405 ¦ BLOCO 7 VIAS | Não Informada |  |  | NÃO
0959B | 125J | Terminação | Conforme Com OBS | 0406 ¦ BLOCO TRANSMISSÃO TRASEIRA | Não Informada |  |  | NÃO
0959B | 125J | Terminação | Conforme Com OBS | 0407 ¦ BLOCO TRANSMISSÃO DIANTEIRA | Não Informada |  |  | NÃO
0959B | 125J | Terminação | Conforme Com OBS | 0408 ¦ BOMBA DE TRANSMISSÃO 1 | Não Informada |  |  | NÃO
0959B | 125J | Terminação | Conforme Com OBS | 0409 ¦ BOMBA DE TRANSMISSÃO 2 | Não Informada |  |  | NÃO
0959B | 125J | Terminação | Conforme Com OBS | 0410 ¦ BOMBA DUPLA 1 | Não Informada |  |  | NÃO
0959B | 125J | Terminação | Conforme Com OBS | 0411 ¦ BOMBA DUPLA 2 | Não Informada |  |  | NÃO
0959B | 125J | Terminação | Conforme Com OBS | 0413 ¦ MOTOR BOMBA DE PULVERIZAÇÃO | Não Informada |  |  | NÃO
0959B | 125J | Terminação | Conforme Com OBS | 0415 ¦ REGISTROS TANQUE CIRCUITO LEVE | Não Informada |  |  | NÃO
0959B | 125J | Terminação | Conforme Com OBS | 0416 ¦ REGISTROS TANQUE CIRCUITO PESADO | Não Informada |  |  | NÃO
0959B | 125J | Terminação | Conforme Com OBS | 0417 ¦ MOTOR DIESEL | Não Informada |  |  | NÃO
0959B | 125J | Terminação | Conforme Com OBS | 0418 ¦ TANQUE CIRCUITO LEVE | Não Informada |  |  | NÃO
0959B | 125J | Terminação | Conforme Com OBS | 0419 ¦ TANQUE CIRCUITO PESADO | Não Informada |  |  | NÃO
0959B | 125J | Terminação | Conforme Com OBS | 0420 ¦ REGISTROS | Não Informada |  |  | NÃO
0959B | 125J | Terminação | Conforme Com OBS | 0422 ¦ PRESENÇA DA ETIQUETA DE FLUSHING | Não Informada |  |  | NÃO
0959B | 125J | Terminação | Conforme Com OBS | 0423 ¦ ORBITROL | Não Informada |  |  | NÃO
0959B | 125J | Terminação | Conforme Com OBS | 0424 ¦ SISTEMA DO AR CONDICIONADO (MANGUEIRAS, CONEXÕES, COMPRESSOR) | Não Informada |  |  | NÃO
0959B | 125J | Terminação | Conforme Com OBS | 0427 ¦ MOTOR DE RODA DD | Não Informada |  |  | NÃO
0959B | 125J | Terminação | Conforme Com OBS | 0428 ¦ MOTOR DE RODA DE | Não Informada |  |  | NÃO
0959B | 125J | Terminação | Conforme Com OBS | 0429 ¦ MOTOR DE RODA TD | Não Informada |  |  | NÃO
0959B | 125J | Terminação | Conforme Com OBS | 0430 ¦ MOTOR DE RODA TE | Não Informada |  |  | NÃO
0959B | 125J | Terminação | Conforme Com OBS | 0431 ¦ REDUTOR DD | Não Informada |  |  | NÃO
0959B | 125J | Terminação | Conforme Com OBS | 0432 ¦ REDUTOR DE | Não Informada |  |  | NÃO
0959B | 125J | Terminação | Conforme Com OBS | 0433 ¦ REDUTOR TD | Não Informada |  |  | NÃO
0959B | 125J | Terminação | Conforme Com OBS | 0434 ¦ REDUTOR TE | Não Informada |  |  | NÃO
0959B | 125J | Terminação | Conforme Com OBS | 0435 ¦ CILINDROS ALIN | Não Informada |  |  | NÃO
0959B | 125J | Terminação | Conforme Com OBS | 0436 ¦ CILINDROS 45 | Não Informada |  |  | NÃO
0959B | 125J | Terminação | Conforme Com OBS | 0437 ¦ CILINDROS ABRE BARRA | Não Informada |  |  | NÃO
0959B | 125J | Terminação | Conforme Com OBS | 0438 ¦ CILINDRO QUADRO | Não Informada |  |  | NÃO
0959B | 125J | Terminação | Conforme Com OBS | 0439 ¦ CILINDROS BITOLA | Não Informada |  |  | NÃO
0959B | 125J | Terminação | Conforme Com OBS | 0440 ¦ CILINDRO TRAVA QUADRO | Não Informada |  |  | NÃO
0959B | 125J | Terminação | Conforme Com OBS | 0441 ¦ CILINDROS DE DIREÇÃO | Não Informada |  |  | NÃO
0959B | 125J | Terminação | Conforme Com OBS | 0442 ¦ FILTRO CIRCUITO LEVE ESQUERDO | Não Informada |  |  | NÃO
0959B | 125J | Terminação | Conforme Com OBS | 0443 ¦ FILTRO CIRCUITO LEVE DIREITO | Não Informada |  |  | NÃO
0959B | 125J | Terminação | Conforme Com OBS | 0444 ¦ FILTRO CIRCUITO PESADO ESQUERDO | Não Informada |  |  | NÃO
0959B | 125J | Terminação | Conforme Com OBS | 0445 ¦ FILTRO CIRCUITO PESADO DIREITO | Não Informada |  |  | NÃO
0959B | 125J | Terminação | Conforme Com OBS | 0446 ¦ CONEXÕES E TERMINAIS DAS MANGUEIRAS HIDRÁULICAS CIRCUITO LEVE | Não Informada |  |  | NÃO
0959B | 125J | Terminação | Conforme Com OBS | 0447 ¦ CONEXÕES E TERMINAIS DAS MANGUEIRAS HIDRÁULICAS CIRCUITO PESADO | Não Informada |  |  | NÃO
0959B | 125J | Terminação | Conforme Com OBS | 0448 ¦ MANGUEIRAS HIDRÁULICAS CIRCUITO LEVE | Não Informada |  |  | NÃO
0959B | 125J | Terminação | Conforme Com OBS | 0449 ¦ MANGUEIRAS HIDRÁULICAS CIRCUITO PESADO | Não Informada |  |  | NÃO
0959B | 125J | Terminação | Conforme Com OBS | 0450 ¦ OUTRAS OBSERVAÇÕES | Não Informada |  |  | NÃO
0959B | 125J | Terminação | Conforme Com OBS | 1208 ¦ PINTURA | Não Informada |  |  | NÃO
0959B | 125J | Terminação | Conforme Com OBS | 1214 ¦ PINTURA | Não Informada |  |  | NÃO
0959B | 125J | Terminação | Conforme Com OBS | 1613 ¦ APLICAR ADESIVOS | Não Informada |  |  | NÃO
0959B | 125J | Terminação | Conforme Com OBS | 1806 ¦ PINTURA | Não Informada |  |  | NÃO
0959B | 125J | Terminação | Conforme Com OBS | 1906 ¦ PINTURA | Não Informada |  |  | NÃO
0959B | 125J | Terminação | Conforme Com OBS | 2010 ¦ PINTURA | Não Informada |  |  | NÃO
0959B | 125J | Terminação | Conforme Com OBS | 2106 ¦ PINTURA | Não Informada |  |  | NÃO
0952B | 125J | Auditoria | Não Conforme | 1810 ¦ OUTRAS OBSERVAÇÕES | 5 ¦ Menor | VAZAMENTO PELO FILTRO DE SAÍDA DO RESERVATÓRIO DE AR. | RESERVATÓRIO DE AR | NÃO
0952B | 125J | Auditoria | Não Conforme | 1608 ¦ PINTURA BARRA GRANDE DIREITA | 1 ¦ Incidental | FECHAMENTOS NAS PONTA DAS TRELIÇAS NA PARTE INTERNA DO REFORÇO DA BARRA GRANDE DIREITA E ESQUERDA. | BARRA | NÃO
0952B | 125J | Auditoria | Conforme Com OBS | 2112 ¦ REALIZAR A EQUALIZAÇÃO DO EQUIPAMENTO | Não Informada | EQUALIZAÇÃO EM 427 DE CORRENTE MÍNIMA PARA MARCHA A FRENTE NO EIXO DIANTEIRO E 400 DE CORRENTE MÍNIMA PARA MARCHA A FRENTE NO EIXO TRASEIRO |  | NÃO
0958B | 125J | Pré Auditoria | Não Conforme | 0436 ¦ CILINDROS 45 | 10 ¦ Maior | VAZAMENTO HIDRÁULICO NA CONEXÃO TEE DA VÁLVULA REGULADORA DE PRESSÃO, DO CILINDRO DE 45° ESQUERDO. | CILINDRO DE 45° ESQUERDO. | NÃO
0958B | 125J | Pré Auditoria | Não Conforme | 0438 ¦ CILINDRO QUADRO | 10 ¦ Maior | VAZAMENTO HIDRÁULICO PELA HASTE DO CILINDRO CENTRAL DO QUADRO. | CILINDRO DO QUADRO | NÃO
0958B | 125J | Pré Auditoria | Não Conforme | 0424 ¦ SISTEMA DO AR CONDICIONADO (MANGUEIRAS, CONEXÕES, COMPRESSOR) | 0 ¦ Comentário | FAZER ATUALIZAÇÃO DE SEGURANÇA NAS MANGUEIRAS DO DRENO DO AR CONDICIONADO, PARTE INFERIOR DA CABINE. | AR CONDICIONADO/MANGUEIRAS | NÃO
0958B | 125J | Pré Auditoria | Não Conforme | 2113 ¦ OUTRAS OBSERVAÇÕES | 1 ¦ Incidental | FALTANDO IDENTIFICAÇÃO DE APERTO NOS PARAFUSOS DE FIXAÇÃO DAS CASTANHAS DAS MANGUEIRAS DA BOMBA DUPLA, LADO DIREITO. | OUTRAS OBSERVAÇÕES | NÃO
0953B | 125J | Auditoria | Conforme Com OBS | 0303 ¦ PRESSÃO DA BOMBA DE PULVERIZAÇÃO 80 A 110 BAR (COM 1700 RPM E VÁLVULA REGULADORA TODA ABERTA) | Não Informada | BLOCO DE PULVERIZAÇÃO: 110 BAR |  | NÃO
0953B | 125J | Auditoria | Conforme Com OBS | 0504 ¦ CALIBRAÇÃO DO PILOTO | Não Informada | SEM ESPAÇO ÚTIL PARA CALIBRAR. |  | NÃO
0953B | 125J | Auditoria | Conforme Com OBS | 0601 ¦ BAIXA COM VELOCIDADE ADEQUADA (120J E HYDRA 12 A 13KM/H / 120J HP E 125J E ORION 16 A 19KM/H) | Não Informada | VELOCIDADE MÁXIMA NA TARTARUGA 19 KM/H |  | NÃO
0953B | 125J | Auditoria | Conforme Com OBS | 0602 ¦ TESTAR ROTAÇÃO DO MOTOR MÍNIMO 800 RPM E MÁXIMO 2400 RPM | Não Informada | ROTAÇÃO MÍNIMA 800 RPM ROTAÇÃO MÁXIMA 2355 RPM |  | NÃO
0953B | 125J | Auditoria | Não Conforme | 1013 ¦ REGISTRO 5 VIAS | 10 ¦ Maior | VAZAMENTO NO CORPO DO REGISTRO 5 VIAS | REGISTRO 5 VIAS | NÃO
0953B | 125J | Auditoria | Conforme Com OBS | 1204 ¦ NÍVEL DE COMBUSTÍVEL | Não Informada | NÍVEL DE COMBUSTÍVEL 26% |  | NÃO
0953B | 125J | Auditoria | Conforme Com OBS | 2007 ¦ ALTURA DOS PULMÕES DE 230MM A 250MM | Não Informada | PULMÕES COM 135 MM |  | NÃO
0953B | 125J | Auditoria | Conforme Com OBS | 0706 ¦ ABERTURA DE BITOLA DIANTEIRA 2790MM A 2810MM | Não Informada | ABERTURA DE BITOLA DIANTEIRO PELO LADO DA FRENTE 2,80 MTS ABERTURA DE BITOLA DIANTEIRO PELO LADO DE TRÁS 2,81 MTS |  | NÃO
0953B | 125J | Auditoria | Conforme Com OBS | 0707 ¦ ABERTURA DE BITOLA TRASEIRA 2790MM A 2810MM | Não Informada | ABERTURA DE BITOLA TRASEIRO PELO LADO DA FRENTE 2,80 MTS ABERTURA DE BITOLA TRASEIRO PELO LADO DE TRÁS 2,81 MTS |  | NÃO
0953B | 125J | Auditoria | Conforme Com OBS | 0708 ¦ ABERTURA DE BITOLA DIFERENÇA ENTRE EIXOS MÁXIMO 20MM | Não Informada | DIFERENÇA ENTRE EIXOS 1 MTS |  | NÃO
0953B | 125J | Auditoria | Conforme Com OBS | 1313 ¦ ALINHAMENTO DA DIREÇÃO DEIXAR OS DOIS CILINDROS NA MESMA MEDIDA DE 133MM A 137MM DE HASTE | Não Informada | ALINHAMENTO DO CILINDRO DE DIREÇÃO 134 MM |  | NÃO
0953B | 125J | Auditoria | Conforme Com OBS | 0302 ¦ PRESSÃO DA BOMBA DE MOVIMENTOS 140 A 160 BAR | Não Informada | BLOCO 2+1: 170 BAR |  | NÃO
0953B | 125J | Auditoria | Não Conforme | 1806 ¦ PINTURA | 1 ¦ Incidental | FALTA PINTURA NA ORELHA INTERNA DO PINO TRAVA BARRA ESQUERDA. | CHASSI | NÃO
0953B | 125J | Auditoria | Não Conforme | 2002 ¦ PRESENÇA DAS TAMPAS DOS MOTORES DE RODA | 0 ¦ Comentário | FALTA AS TAMPAS DE PROTEÇÃO DOS MOTORES DE RODA. | TAMPA PROTEÇÃO | NÃO
0953B | 125J | Auditoria | Não Conforme | 2107 ¦ ABRIDORES DE LINHA E KIT EXTRA SEPARADOS | 0 ¦ Comentário | FALTA ABRIDORES DE LINHA. | ACESSÓRIOS | NÃO
0953B | 125J | Auditoria | Não Conforme | 2108 ¦ LIMPEZA | 0 ¦ Comentário | ASPIRAR TAPETE DA CABINE. | CABINE | NÃO
0953B | 125J | Auditoria | Não Conforme | 1607 ¦ PINTURA BARRA GRANDE ESQUERDA | 1 ¦ Incidental | PINTURA DANIFICADA NA BARRA INTERMEDIÁRIA ESQUERDA PRÓXIMO DO PATIN PELO LADO DA FRENTE E ATRÁS. | BARRA GRANDE | NÃO
0960B | 125J | Terminação | Não Conforme | 0111 ¦ TESTAR PINO TRAVA DO QUADRO E DAS BARRAS | 0 ¦ Comentário | PINO TRAVA BARRAS NÃO ENTRA NA FURAÇÃO DE AMBOS OS LADOS DAS BARRAS. | FURAÇÃO DO PINO TRAVA BARRAS. | NÃO
0960B | 125J | Terminação | Conforme Com OBS | 0123 ¦ COLOCAR O ADITIVO REVELADOR (BLACKLIGHT) NOS TANQUES HIDRÁULICOS | Não Informada |  |  | NÃO
0960B | 125J | Terminação | Conforme Com OBS | 0401 ¦ VÁLVULAS DE FREIO (7 UNIDADES) | Não Informada |  |  | NÃO
0960B | 125J | Terminação | Conforme Com OBS | 0402 ¦ BLOCO 2+1 | Não Informada |  |  | NÃO
0960B | 125J | Terminação | Conforme Com OBS | 0403 ¦ BLOCO BOMBA DE PULVERIZAÇÃO / BOMBA DE CARGA | Não Informada |  |  | NÃO
0960B | 125J | Terminação | Conforme Com OBS | 0404 ¦ BLOCO ABERTURA DE BITOLA | Não Informada |  |  | NÃO
0960B | 125J | Terminação | Conforme Com OBS | 0405 ¦ BLOCO 7 VIAS | Não Informada |  |  | NÃO
0960B | 125J | Terminação | Conforme Com OBS | 0406 ¦ BLOCO TRANSMISSÃO TRASEIRA | Não Informada |  |  | NÃO
0960B | 125J | Terminação | Conforme Com OBS | 0407 ¦ BLOCO TRANSMISSÃO DIANTEIRA | Não Informada |  |  | NÃO
0960B | 125J | Terminação | Conforme Com OBS | 0408 ¦ BOMBA DE TRANSMISSÃO 1 | Não Informada |  |  | NÃO
0960B | 125J | Terminação | Conforme Com OBS | 0409 ¦ BOMBA DE TRANSMISSÃO 2 | Não Informada |  |  | NÃO
0960B | 125J | Terminação | Conforme Com OBS | 0410 ¦ BOMBA DUPLA 1 | Não Informada |  |  | NÃO
0960B | 125J | Terminação | Conforme Com OBS | 0411 ¦ BOMBA DUPLA 2 | Não Informada |  |  | NÃO
0960B | 125J | Terminação | Conforme Com OBS | 0413 ¦ MOTOR BOMBA DE PULVERIZAÇÃO | Não Informada |  |  | NÃO
0960B | 125J | Terminação | Conforme Com OBS | 0415 ¦ REGISTROS TANQUE CIRCUITO LEVE | Não Informada |  |  | NÃO
0960B | 125J | Terminação | Conforme Com OBS | 0416 ¦ REGISTROS TANQUE CIRCUITO PESADO | Não Informada |  |  | NÃO
0960B | 125J | Terminação | Conforme Com OBS | 0417 ¦ MOTOR DIESEL | Não Informada |  |  | NÃO
0960B | 125J | Terminação | Conforme Com OBS | 0418 ¦ TANQUE CIRCUITO LEVE | Não Informada |  |  | NÃO
0960B | 125J | Terminação | Conforme Com OBS | 0419 ¦ TANQUE CIRCUITO PESADO | Não Informada |  |  | NÃO
0960B | 125J | Terminação | Conforme Com OBS | 0420 ¦ REGISTROS | Não Informada |  |  | NÃO
0960B | 125J | Terminação | Conforme Com OBS | 0423 ¦ ORBITROL | Não Informada |  |  | NÃO
0960B | 125J | Terminação | Conforme Com OBS | 0424 ¦ SISTEMA DO AR CONDICIONADO (MANGUEIRAS, CONEXÕES, COMPRESSOR) | Não Informada |  |  | NÃO
0960B | 125J | Terminação | Conforme Com OBS | 0427 ¦ MOTOR DE RODA DD | Não Informada |  |  | NÃO
0960B | 125J | Terminação | Conforme Com OBS | 0428 ¦ MOTOR DE RODA DE | Não Informada |  |  | NÃO
0960B | 125J | Terminação | Conforme Com OBS | 0429 ¦ MOTOR DE RODA TD | Não Informada |  |  | NÃO
0960B | 125J | Terminação | Conforme Com OBS | 0430 ¦ MOTOR DE RODA TE | Não Informada |  |  | NÃO
0960B | 125J | Terminação | Conforme Com OBS | 0431 ¦ REDUTOR DD | Não Informada |  |  | NÃO
0960B | 125J | Terminação | Conforme Com OBS | 0432 ¦ REDUTOR DE | Não Informada |  |  | NÃO
0960B | 125J | Terminação | Conforme Com OBS | 0433 ¦ REDUTOR TD | Não Informada |  |  | NÃO
0960B | 125J | Terminação | Conforme Com OBS | 0434 ¦ REDUTOR TE | Não Informada |  |  | NÃO
0960B | 125J | Terminação | Conforme Com OBS | 0435 ¦ CILINDROS ALIN | Não Informada |  |  | NÃO
0960B | 125J | Terminação | Conforme Com OBS | 0436 ¦ CILINDROS 45 | Não Informada |  |  | NÃO
0960B | 125J | Terminação | Conforme Com OBS | 0437 ¦ CILINDROS ABRE BARRA | Não Informada |  |  | NÃO
0960B | 125J | Terminação | Conforme Com OBS | 0438 ¦ CILINDRO QUADRO | Não Informada |  |  | NÃO
0960B | 125J | Terminação | Conforme Com OBS | 0439 ¦ CILINDROS BITOLA | Não Informada |  |  | NÃO
0960B | 125J | Terminação | Conforme Com OBS | 0440 ¦ CILINDRO TRAVA QUADRO | Não Informada |  |  | NÃO
0960B | 125J | Terminação | Conforme Com OBS | 0441 ¦ CILINDROS DE DIREÇÃO | Não Informada |  |  | NÃO
0960B | 125J | Terminação | Conforme Com OBS | 0442 ¦ FILTRO CIRCUITO LEVE ESQUERDO | Não Informada |  |  | NÃO
0960B | 125J | Terminação | Conforme Com OBS | 0443 ¦ FILTRO CIRCUITO LEVE DIREITO | Não Informada |  |  | NÃO
0960B | 125J | Terminação | Conforme Com OBS | 0444 ¦ FILTRO CIRCUITO PESADO ESQUERDO | Não Informada |  |  | NÃO
0960B | 125J | Terminação | Conforme Com OBS | 0445 ¦ FILTRO CIRCUITO PESADO DIREITO | Não Informada |  |  | NÃO
0960B | 125J | Terminação | Conforme Com OBS | 0446 ¦ CONEXÕES E TERMINAIS DAS MANGUEIRAS HIDRÁULICAS CIRCUITO LEVE | Não Informada |  |  | NÃO
0960B | 125J | Terminação | Conforme Com OBS | 0447 ¦ CONEXÕES E TERMINAIS DAS MANGUEIRAS HIDRÁULICAS CIRCUITO PESADO | Não Informada |  |  | NÃO
0960B | 125J | Terminação | Conforme Com OBS | 0448 ¦ MANGUEIRAS HIDRÁULICAS CIRCUITO LEVE | Não Informada |  |  | NÃO
0960B | 125J | Terminação | Conforme Com OBS | 0449 ¦ MANGUEIRAS HIDRÁULICAS CIRCUITO PESADO | Não Informada |  |  | NÃO
0960B | 125J | Terminação | Conforme Com OBS | 0450 ¦ OUTRAS OBSERVAÇÕES | Não Informada |  |  | NÃO
0960B | 125J | Terminação | Conforme Com OBS | 1208 ¦ PINTURA | Não Informada |  |  | NÃO
0960B | 125J | Terminação | Conforme Com OBS | 1214 ¦ PINTURA | Não Informada |  |  | NÃO
0960B | 125J | Terminação | Conforme Com OBS | 1613 ¦ APLICAR ADESIVOS | Não Informada |  |  | NÃO
0960B | 125J | Terminação | Conforme Com OBS | 1806 ¦ PINTURA | Não Informada |  |  | NÃO
0960B | 125J | Terminação | Conforme Com OBS | 1906 ¦ PINTURA | Não Informada |  |  | NÃO
0960B | 125J | Terminação | Conforme Com OBS | 2010 ¦ PINTURA | Não Informada |  |  | NÃO
0960B | 125J | Terminação | Conforme Com OBS | 2106 ¦ PINTURA | Não Informada |  |  | NÃO
0953B | 125J | Auditoria | Conforme Com OBS | 2112 ¦ REALIZAR A EQUALIZAÇÃO DO EQUIPAMENTO | Não Informada | EQUALIZAÇÃO EM 400 DE CORRENTE MÍNIMA PARA MARCHA A FRENTE NO EIXO DIANTEIRO E 400 DE CORRENTE MÍNIMA PARA MARCHA A FRENTE NO EIXO TRASEIRO |  | NÃO
0953B | 125J | Auditoria | Conforme Com OBS | 0301 ¦ PRESSÃO DA BOMBA DE TRANSMISSÃO DE 370 A 390 BAR | 0 ¦ Comentário | BLOCO TRANSMISSÃO DIANTEIRO TPA/TPB: 390/400 BLOCO TRANSMISSÃO TRASEIRO TPA/TPB: 390/390 |  | NÃO
0959B | 125J | Pré Auditoria | Conforme Com OBS | 0109 ¦ VERSÃO DO PILOTO ATC300 (03.24A) | Não Informada | VERSÃO 3.24F |  | NÃO
0959B | 125J | Pré Auditoria | Conforme Com OBS | 0114 ¦ CAMBAGEM POSITIVA ENTRE 1º A 2º | Não Informada | BAIXADA DIANTEIRA ESQUERDA 88.6 BAIXADA DIANTEIRA DIREITA 88.7 BAIXADA TRASEIRA ESQUERDA 89.0 BAIXADA TRASEIRA DIREITA 88.7 |  | NÃO
0959B | 125J | Pré Auditoria | Conforme Com OBS | 0130 ¦ VERIFICAR ESPAÇAMENTO ENTRE A HÉLICE E O DEFLETOR 10MM A 22MM | Não Informada | ESPAÇAMENTO DA HÉLICE LADO ESQUERDO: 12MM LADO DIREITO: 19MM |  | NÃO
0959B | 125J | Pré Auditoria | Conforme Com OBS | 0131 ¦ VERIFICAR PROFUNDIDADE ENTRE A HÉLICE E O DEFLETOR 80MM A 90MM | Não Informada | PROFUNDIDADE DA HÉLICE LADO ESQUERDO: 85MM LADO DIREITO: 85MM |  | NÃO
0959B | 125J | Pré Auditoria | Conforme Com OBS | 1313 ¦ ALINHAMENTO DA DIREÇÃO DEIXAR OS DOIS CILINDROS NA MESMA MEDIDA DE 133MM A 137MM DE HASTE | Não Informada | CILINDROS DE DIREÇÃO COM A MESMA MEDIDA DE 135MM. |  | NÃO
0959B | 125J | Pré Auditoria | Conforme Com OBS | 0706 ¦ ABERTURA DE BITOLA DIANTEIRA 2790MM A 2810MM | Não Informada | BITOLA DIANTEIRA FRENTE: 2.80M TRÁS: 2.80M |  | NÃO
0959B | 125J | Pré Auditoria | Conforme Com OBS | 0707 ¦ ABERTURA DE BITOLA TRASEIRA 2790MM A 2810MM | Não Informada | BITOLA TRASEIRA FRENTE: 2.80M TRÁS: 2.80M |  | NÃO
0959B | 125J | Pré Auditoria | Conforme Com OBS | 0708 ¦ ABERTURA DE BITOLA DIFERENÇA ENTRE EIXOS MÁXIMO 20MM | Não Informada | SEM DIFERENÇA DE MEDIDAS ENTRE BITOLAS |  | NÃO
0959B | 125J | Pré Auditoria | Conforme Com OBS | 0709 ¦ CONVERGÊNCIA EIXO TRASEIRO DIFERENÇA ENTRE A MEDIÇÃO PARALELA E EM “X” MÁXIMO 20MM. | Não Informada | EM XIS ARO TRASEIRO DIREITO PELO LADO DE TRÁS, COM ARO TRASEIRO ESQUERDO PELO LADO DA FRENTE 2.696MM EM XIS ARO TRASEIRO DIREITO PELO LADO DA FRENTE, COM ARO TRASEIRO ESQUERDO PELO LADO DE TRÁS 2.692MM |  | NÃO
0959B | 125J | Pré Auditoria | Conforme Com OBS | 0710 ¦ CONVERGÊNCIA EIXO DIANTEIRO DIFERENÇA ENTRE A MEDIÇÃO PARALELA E EM “X” MÁXIMO 15MM. | 0 ¦ Comentário | EM XIS ARO DIANTEIRO DIREITO PELO LADO DE TRÁS, COM ARO DIANTEIRO ESQUERDO PELO LADO DA FRENTE 2.688MM EM XIS ARO DIANTEIRO DIREITO PELO LADO DA FRENTE, COM ARO DIANTEIRO ESQUERDO PELO LADO DE TRÁS 2.701MM |  | NÃO
0959B | 125J | Pré Auditoria | Conforme Com OBS | 0822 ¦ PRESSURIZAÇÃO DA CABINE | Não Informada | PRESSURIZAÇÃO MARCANDO 10.4 AO PISAR NO FREIO MARCA 7.7 |  | NÃO
0959B | 125J | Pré Auditoria | Não Conforme | 0111 ¦ TESTAR PINO TRAVA DO QUADRO E DAS BARRAS | 5 ¦ Menor | PINO TRAVA BARRA DIREITA NÃO PASSA NO SUPORTE. | PINO TRAVA BARRA DIREITA | NÃO
0959B | 125J | Pré Auditoria | Não Conforme | 0112 ¦ OUTRAS OBSERVAÇÕES | 5 ¦ Menor | FIXAÇÃO DO SUSPIRO DO TANQUE DE DIESEL ESTÁ INCORRETO, ESTÁ SOLTO. | OUTRAS OBSERVAÇÕES | NÃO
0959B | 125J | Pré Auditoria | Não Conforme | 0818 ¦ FIXAÇÃO E ALINHAMENTO DAS CARENAGENS DA COLUNA DE DIREÇÃO | 5 ¦ Menor | REFORÇAR APERTO NO PARAFUSO DE FIXAÇÃO DA ALAVANCA QUE TRAVA A COLUNA DE DIREÇÃO. | FIXADORES DA COLUNA DE DIREÇÃO | NÃO
0959B | 125J | Pré Auditoria | Não Conforme | 1101 ¦ VERIFICAR CONECTORES E CHICOTES (ROTEAMENTO) EM GERAL | 1 ¦ Incidental | MELHORAR ROTEAMENTO DO CHICOTE ELÉTRICO DA SINALEIRA DIANTEIRA DIREITA, PRENDER MELHOR. | CONECTORES, CHICOTES ELÉTRICOS | NÃO
0959B | 125J | Pré Auditoria | Não Conforme | 1210 ¦ FECHADURA DO CAPÔ | 5 ¦ Menor | CHAVE FICA TRANCADA NO MIOLO DA FECHADURA DA TAMPA ESQUERDA DO CAPÔ. | FECHADURA DO CAPÔ | NÃO
0959B | 125J | Pré Auditoria | Não Conforme | 1309 ¦ INTEGRIDADE DAS MANGUEIRAS HIDRÁULICAS | 5 ¦ Menor | FALTANDO PROTEÇÃO NAS MANGUEIRAS HIDRÁULICAS DOS CILINDROS DE BITOLA DIANTEIRA ESQUERDA E DIREITA. MANGUEIRAS HIDRÁULICAS DOS MOTORES DE RODAS, EM CONTATO COM CANTO VIVO DA BORDA DA BAIXADA DIANTEIRA ESQUERDA E DIREITA, E TRASEIRA ESQUERDA. | INTEGRIDADE DAS MANGUEIRAS HIDRÁULICAS | NÃO
0959B | 125J | Pré Auditoria | Não Conforme | 0610 ¦ OUTRAS OBSERVAÇÕES | 5 ¦ Menor | PRESSÃO DOS PNEUS ESTÁ ABAIXO DA TOLERÂNCIA DE 43 A 47 PSI. | PRESSÃO DOS PNEUS | NÃO
0959B | 125J | Pré Auditoria | Não Conforme | 1314 ¦ OUTRAS OBSERVAÇÕES | 1 ¦ Incidental | FALTANDO IDENTIFICAÇÃO DE APERTO NOS PARAFUSOS DE FIXAÇÃO DAS CASTANHAS DAS MANGUEIRAS DA LATERAL DIREITA DA BOMBA DUPLA. | OUTRAS OBSERVAÇÕES | NÃO
0959B | 125J | Pré Auditoria | Não Conforme | 2004 ¦ ALINHAMENTO DOS PARALAMAS | 5 ¦ Menor | FALTANDO IDENTIFICAÇÃO DE APERTO NOS PARAFUSOS DE FIXAÇÃO DOS SUPORTES INTERNOS DO PARALAMA DIANTEIRO ESQUERDO. SUPORTE INFERIOR DE FIXAÇÃO DO PARALAMA TRASEIRO DIREITO, ESTÁ DESALINHADO. | PARALAMAS | NÃO
0959B | 125J | Pré Auditoria | Não Conforme | 1702 ¦ CORDÃO DE SOLDA COM PENETRAÇÃO | 10 ¦ Maior | SOLDA SEM PENETRAÇÃO NA PARTE INTERNA DA BUCHA DO PINO QUE PRENDE O ALIN NA BARRA ESQUERDA E NA BARRA DIREITA. | PENETRAÇÃO DE SOLDA | NÃO
0959B | 125J | Pré Auditoria | Não Conforme | 1904 ¦ ACABAMENTO GERAL DA CABINE (INTERNO E EXTERNO) | 5 ¦ Menor | TAMPA DA PONTA DA BASE INFERIOR ESQUERDA, DO ASSENTO DO MOTORISTA ESTA SOLTA, VERIFICAR. | ACABAMENTO INTERNO DA CABINE | NÃO
0959B | 125J | Pré Auditoria | Não Conforme | 2012 ¦ OUTRAS OBSERVAÇÕES | 1 ¦ Incidental | VERIFICAR POSIÇÃO DO PATIN DA BARRA ESQUERDA, AO FECHAR BARRA ESQUERDA, PATIN ENTRA EM CONTATO COM CORRIMÃO EXTERNO DA ESCADA. | OUTRAS OBSERVAÇÕES | NÃO
0954B | 125J | Auditoria | Conforme Com OBS | 0303 ¦ PRESSÃO DA BOMBA DE PULVERIZAÇÃO 80 A 110 BAR (COM 1700 RPM E VÁLVULA REGULADORA TODA ABERTA) | Não Informada | BLOCO DE PULVERIZAÇÃO: 110 BAR |  | NÃO
0954B | 125J | Auditoria | Não Conforme | 0439 ¦ CILINDROS BITOLA | 10 ¦ Maior | VAZAMENTO NA CONEXÃO FLANGE ROSCADO DO CILINDRO DA BITOLA DIANTEIRO ESQUERDO PELO LADO DA HASTE. | CILINDRO BITOLA | NÃO
0954B | 125J | Auditoria | Conforme Com OBS | 0504 ¦ CALIBRAÇÃO DO PILOTO | Não Informada | SEM ESPAÇO ÚTIL PARA CALIBRAR. |  | NÃO
0954B | 125J | Auditoria | Conforme Com OBS | 0601 ¦ BAIXA COM VELOCIDADE ADEQUADA (120J E HYDRA 12 A 13KM/H / 120J HP E 125J E ORION 16 A 19KM/H) | Não Informada | VELOCIDADE MÁXIMA NA TARTARUGA 19 KM/H |  | NÃO
0954B | 125J | Auditoria | Conforme Com OBS | 0602 ¦ TESTAR ROTAÇÃO DO MOTOR MÍNIMO 800 RPM E MÁXIMO 2400 RPM | Não Informada | ROTAÇÃO MÍNIMA 800 RPM ROTAÇÃO MÁXIMA 2355 RPM |  | NÃO
0954B | 125J | Auditoria | Não Conforme | 1013 ¦ REGISTRO 5 VIAS | 10 ¦ Maior | VAZAMENTO NO CORPO DO REGISTRO 5 VIAS. | REGISTRO 5 VIAS | NÃO
0954B | 125J | Auditoria | Não Conforme | 1609 ¦ PINTURA BARRA INTERMEDIÁRIA E ALIN ESQUERDO | 1 ¦ Incidental | ACABAMENTO RUIM DE PINTURA NO INÍCIO DA PONTEIRA ESQUERDA DO ALIN PELO LADO INFERIOR. (APLICAR ADESIVOS REFLETIVOS APÓS O REPARO DA PINTURA) | ALIN | NÃO
0954B | 125J | Auditoria | Conforme Com OBS | 0301 ¦ PRESSÃO DA BOMBA DE TRANSMISSÃO DE 370 A 390 BAR | Não Informada | BLOCO TRANSMISSÃO DIANTEIRO TPA/TPB: 390/390 BLOCO TRANSMISSÃO TRASEIRO TPA/TPB: 390/390 |  | NÃO
0960B | 125J | Pré Auditoria | Conforme Com OBS | 0114 ¦ CAMBAGEM POSITIVA ENTRE 1º A 2º | Não Informada | BAIXADA DIANTEIRA ESQUERDA 88.4 BAIXADA DIANTEIRA DIREITA 88.4 BAIXADA TRASEIRA ESQUERDA 88.8 BAIXADA TRASEIRA DIREITA 88.7 |  | NÃO
0960B | 125J | Pré Auditoria | Conforme Com OBS | 0130 ¦ VERIFICAR ESPAÇAMENTO ENTRE A HÉLICE E O DEFLETOR 10MM A 22MM | Não Informada | ESPAÇAMENTO DA HÉLICE LADO ESQUERDO: 17MM LADO DIREITO: 15MM |  | NÃO
0960B | 125J | Pré Auditoria | Conforme Com OBS | 0131 ¦ VERIFICAR PROFUNDIDADE ENTRE A HÉLICE E O DEFLETOR 80MM A 90MM | Não Informada | PROFUNDIDADE DA HÉLICE LADO ESQUERDO: 83MM LADO DIREITO: 84MM |  | NÃO
0960B | 125J | Pré Auditoria | Conforme Com OBS | 0706 ¦ ABERTURA DE BITOLA DIANTEIRA 2790MM A 2810MM | Não Informada | BITOLA DIANTEIRA FRENTE: 2.79M TRÁS: 2.80M |  | NÃO
0960B | 125J | Pré Auditoria | Conforme Com OBS | 0707 ¦ ABERTURA DE BITOLA TRASEIRA 2790MM A 2810MM | Não Informada | BITOLA TRASEIRA FRENTE: 2.80M TRÁS: 2.81M |  | NÃO
0960B | 125J | Pré Auditoria | Conforme Com OBS | 0708 ¦ ABERTURA DE BITOLA DIFERENÇA ENTRE EIXOS MÁXIMO 20MM | Não Informada | DIFERENÇA DE MEDIDAS ENTRE BITOLAS 2CM |  | NÃO
0960B | 125J | Pré Auditoria | Conforme Com OBS | 0709 ¦ CONVERGÊNCIA EIXO TRASEIRO DIFERENÇA ENTRE A MEDIÇÃO PARALELA E EM “X” MÁXIMO 20MM. | Não Informada | EM XIS ARO TRASEIRO DIREITO PELO LADO DE TRÁS, COM ARO TRASEIRO ESQUERDO PELO LADO DA FRENTE 2.710MM EM XIS ARO TRASEIRO DIREITO PELO LADO DA FRENTE, COM ARO TRASEIRO ESQUERDO PELO LADO DE TRÁS 2.693MM |  | NÃO
0960B | 125J | Pré Auditoria | Conforme Com OBS | 0710 ¦ CONVERGÊNCIA EIXO DIANTEIRO DIFERENÇA ENTRE A MEDIÇÃO PARALELA E EM “X” MÁXIMO 15MM. | Não Informada | EM XIS ARO DIANTEIRO DIREITO PELO LADO DE TRÁS, COM ARO DIANTEIRO ESQUERDO PELO LADO DA FRENTE 2.712MM EM XIS ARO DIANTEIRO DIREITO PELO LADO DA FRENTE, COM ARO DIANTEIRO ESQUERDO PELO LADO DE TRÁS 2.705MM |  | NÃO
0960B | 125J | Pré Auditoria | Conforme Com OBS | 0822 ¦ PRESSURIZAÇÃO DA CABINE | Não Informada | PRESSURIZAÇÃO MARCANDO AO PISAR NO FREIO MARCA |  | NÃO
0954B | 125J | Auditoria | Conforme Com OBS | 0302 ¦ PRESSÃO DA BOMBA DE MOVIMENTOS 140 A 160 BAR | Não Informada | BLOCO 2+1: 110 BAR |  | NÃO
0954B | 125J | Auditoria | Não Conforme | 0607 ¦ VOLANTE GIRANDO LIVRE PARA AMBOS OS LADOS | 5 ¦ Menor | VOLANTE DA COLUNA DE DIREÇÃO COM FOLGA. | COLUNA DE DIREÇÃO | NÃO
0954B | 125J | Auditoria | Conforme Com OBS | 0706 ¦ ABERTURA DE BITOLA DIANTEIRA 2790MM A 2810MM | Não Informada | ABERTURA DE BITOLA DIANTEIRO PELO LADO DA FRENTE 2,80 MTS ABERTURA DE BITOLA DIANTEIRO PELO LADO DE TRÁS 2,80 MTS |  | NÃO
0954B | 125J | Auditoria | Conforme Com OBS | 0707 ¦ ABERTURA DE BITOLA TRASEIRA 2790MM A 2810MM | Não Informada | ABERTURA DE BITOLA TRASEIRO PELO LADO DA FRENTE 2,79 MTS ABERTURA DE BITOLA TRASEIRO PELO LADO DE TRÁS 2,79 MTS |  | NÃO
0954B | 125J | Auditoria | Conforme Com OBS | 0708 ¦ ABERTURA DE BITOLA DIFERENÇA ENTRE EIXOS MÁXIMO 20MM | Não Informada | DIFERENÇA ENTRE EIXOS 1 MTS |  | NÃO
0954B | 125J | Auditoria | Não Conforme | 1003 ¦ CONEXÕES | 10 ¦ Maior | VAZAMENTO NA CONEXÃO JOELHO COM A VÁLVULA ANTI TURBILHAMENTO NA PARTE INFERIOR DO TANQUE DE PRODUTO. | CONEXÃO JOELHO | NÃO
0954B | 125J | Auditoria | Não Conforme | 1016 ¦ OUTRAS OBSERVAÇÕES | 10 ¦ Maior | FURO NO TANQUE DE PRODUTO PELO LADO INFERIOR. | TANQUE DE PRODUTO | NÃO
0954B | 125J | Auditoria | Conforme Com OBS | 1313 ¦ ALINHAMENTO DA DIREÇÃO DEIXAR OS DOIS CILINDROS NA MESMA MEDIDA DE 133MM A 137MM DE HASTE | Não Informada | ALINHAMENTO DO CILINDRO DE DIREÇÃO COM 135 MM |  | NÃO
0954B | 125J | Auditoria | Não Conforme | 1406 ¦ FIXAÇÃO DO CONO MISTURADOR | 1 ¦ Incidental | FALTA APERTO NA CINTA DE FIXAÇÃO DO EDUTOR QUÍMICO. | EDUTOR QUÍMICO | NÃO
0954B | 125J | Auditoria | Não Conforme | 1802 ¦ APERTO DAS PORCAS DOS TENSORES | 0 ¦ Comentário | FALTA LACRE QUÍMICO NA PORCA DO TENSOR TRASEIRO ESQUERDO SUPERIOR PELO LADO DA FRENTE ATRÁS DO EDUTOR QUÍMICO. | PORCA DO TENSOR | NÃO
0954B | 125J | Auditoria | Não Conforme | 2002 ¦ PRESENÇA DAS TAMPAS DOS MOTORES DE RODA | 0 ¦ Comentário | FALTA AS TAMPAS DE PROTEÇÃO DOS MOTORES DE RODA. | TAMPA DE PROTEÇÃO | NÃO
0954B | 125J | Auditoria | Conforme Com OBS | 2007 ¦ ALTURA DOS PULMÕES DE 230MM A 250MM | Não Informada | PULMÕES COM 235 MM |  | NÃO
0954B | 125J | Auditoria | Conforme Com OBS | 1204 ¦ NÍVEL DE COMBUSTÍVEL | Não Informada | NÍVEL DE COMBUSTÍVEL 26% |  | NÃO
0954B | 125J | Auditoria | Não Conforme | 2107 ¦ ABRIDORES DE LINHA E KIT EXTRA SEPARADOS | 0 ¦ Comentário | FALTA ABRIDORES DE LINHA. | ACESSÓRIOS | NÃO
0954B | 125J | Auditoria | Não Conforme | 2108 ¦ LIMPEZA | 0 ¦ Comentário | ASPIRAR TAPETE DA CABINE. | CABINE | NÃO
0954B | 125J | Auditoria | Não Conforme | 1402 ¦ ROTEAMENTO DAS MANGUEIRAS DE PULVERIZAÇÃO | 1 ¦ Incidental | ESPIRAL COM PONTA CORTANTE NA MANGUEIRA DE PULVERIZAÇÃO DA ARTICULAÇÃO DO ALIN DIREITO. | ESPIRAL | NÃO
0954B | 125J | Auditoria | Não Conforme | 1810 ¦ OUTRAS OBSERVAÇÕES | 5 ¦ Menor | SOLDA SOBRE A PORCA DE FIXAÇÃO DO TECNIL NO DESCANSO DE BARRA DIREITO PELO LADO EXTERNO. | CHASSI | NÃO
0954B | 125J | Auditoria | Conforme Com OBS | 2112 ¦ REALIZAR A EQUALIZAÇÃO DO EQUIPAMENTO | Não Informada | EQUALIZAÇÃO EM 415 DE CORRENTE MÍNIMA PARA MARCHA A FRENTE NO EIXO DIANTEIRO E 400 DE CORRENTE MÍNIMA PARA MARCHA A FRENTE NO EIXO TRASEIRO |  | NÃO
0954B | 125J | Auditoria | Não Conforme | 1305 ¦ ROTEAMENTO DAS MANGUEIRAS HIDRÁULICAS | 1 ¦ Incidental | MANGUEIRA HIDRÁULICA EM CONTATO COM CANTO VIVO DO SUPORTE DA VÁLVULA DE ISOLAMENTO ABAIXO DA CABINE. | ROTEAMENTO HIDRÁULICA | NÃO
0960B | 125J | Pré Auditoria | Conforme Com OBS | 0109 ¦ VERSÃO DO PILOTO ATC300 (03.24A) | Não Informada | VERSÃO 3.24F. |  | NÃO
0960B | 125J | Pré Auditoria | Não Conforme | 0111 ¦ TESTAR PINO TRAVA DO QUADRO E DAS BARRAS | 5 ¦ Menor | PINO TRAVA BARRA ESQUERDA E TRAVA BARRA DIREITA NÃO PASSAM NO SUPORTE. | PINOS TRAVA BARRAS | NÃO
0960B | 125J | Pré Auditoria | Não Conforme | 1905 ¦ FIXAÇÃO DAS SAÍDAS DE AR | 5 ¦ Menor | SAÍDA DE AR SUPERIOR ESQUERDA, ESTÁ DANIFICADA. | FIXAÇÃO DAS SAÍDAS DE AR | NÃO
0960B | 125J | Pré Auditoria | Não Conforme | 2004 ¦ ALINHAMENTO DOS PARALAMAS | 5 ¦ Menor | PARALAMA TRASEIRO DIREITO ESTÁ COM ARRANHÕES. | PARALAMAS | NÃO
0960B | 125J | Pré Auditoria | Não Conforme | 2103 ¦ PRESENÇA DE GRAXEIRAS EM POSIÇÕES ADEQUADAS E ISENTAS DE TINTA | 5 ¦ Menor | GRAXEIRAS DAS RÓTULAS DOS TENSORES INFERIORES DIANTEIROS ESQUERDO E DIREITO, ESTÃO EM POSIÇÃO SEM ACESSO PARA LUBRIFICAÇÃO. | GRAXEIRAS | NÃO
0960B | 125J | Pré Auditoria | Conforme Com OBS | 1313 ¦ ALINHAMENTO DA DIREÇÃO DEIXAR OS DOIS CILINDROS NA MESMA MEDIDA DE 133MM A 137MM DE HASTE | Não Informada | CILINDROS DE DIREÇÃO COM A MESMA MEDIDA DE 135MM. |  | NÃO
0960B | 125J | Pré Auditoria | Não Conforme | 1704 ¦ OUTRAS OBSERVAÇÕES | 1 ¦ Incidental | VERIFICAR ACABAMENTO QUE FOI DADO COM LIXADEIRA NA PARTE SUPERIOR DA SOLDA DA BAIXADA TRASEIRA DIREITA. | OUTRAS OBSERVAÇÕES | NÃO
0960B | 125J | Pré Auditoria | Não Conforme | 0408 ¦ BOMBA DE TRANSMISSÃO 1 | 10 ¦ Maior | VAZAMENTO HIDRÁULICO NO TEE DO LADO ESQUERDO DA BOMBA DE TRANSMISSÃO DO MOTOR. | BOMBA DE TRANSMISSÃO | NÃO
0960B | 125J | Pré Auditoria | Não Conforme | 0702 ¦ CILINDRO DE 45º RÁPIDO PARA SUBIR (5 A 10 SEGUNDOS) E LENTO PARA DESCER (10 A 15 SEGUNDOS) | 5 ¦ Menor | CILINDROS DE 45° ESQUERDO E DIREITO, ESTÃO LENTOS PARA DESCER. | CILINDROS DE 45° | NÃO
0960B | 125J | Pré Auditoria | Não Conforme | 1103 ¦ ATERRAMENTOS (CHAVE GERAL, MOTOR DE PARTIDA E SUBTETO CABINE) | 1 ¦ Incidental | VERIFICAR ACABAMENTO AO REDOR DOS CINCO ATERRAMENTOS DA MÁQUINA, COM PINTURA DANIFICADA, (RASPADA). | ATERRAMENTOS ELÉTRICOS | NÃO
0961B | 120J | Terminação | Conforme Com OBS | 0401 ¦ VÁLVULAS DE FREIO (7 UNIDADES) | Não Informada |  |  | NÃO
0961B | 120J | Terminação | Conforme Com OBS | 0402 ¦ BLOCO 2+1 | Não Informada |  |  | NÃO
0961B | 120J | Terminação | Conforme Com OBS | 0403 ¦ BLOCO BOMBA DE PULVERIZAÇÃO / BOMBA DE CARGA | Não Informada |  |  | NÃO
0961B | 120J | Terminação | Conforme Com OBS | 0404 ¦ BLOCO ABERTURA DE BITOLA | Não Informada |  |  | NÃO
0961B | 120J | Terminação | Conforme Com OBS | 0405 ¦ BLOCO 7 VIAS | Não Informada |  |  | NÃO
0961B | 120J | Terminação | Conforme Com OBS | 0406 ¦ BLOCO TRANSMISSÃO TRASEIRA | Não Informada |  |  | NÃO
0961B | 120J | Terminação | Conforme Com OBS | 0407 ¦ BLOCO TRANSMISSÃO DIANTEIRA | Não Informada |  |  | NÃO
0961B | 120J | Terminação | Conforme Com OBS | 0408 ¦ BOMBA DE TRANSMISSÃO 1 | Não Informada |  |  | NÃO
0961B | 120J | Terminação | Conforme Com OBS | 0409 ¦ BOMBA DE TRANSMISSÃO 2 | Não Informada |  |  | NÃO
0961B | 120J | Terminação | Conforme Com OBS | 0410 ¦ BOMBA DUPLA 1 | Não Informada |  |  | NÃO
0961B | 120J | Terminação | Conforme Com OBS | 0411 ¦ BOMBA DUPLA 2 | Não Informada |  |  | NÃO
0961B | 120J | Terminação | Conforme Com OBS | 0413 ¦ MOTOR BOMBA DE PULVERIZAÇÃO | Não Informada |  |  | NÃO
0961B | 120J | Terminação | Conforme Com OBS | 0415 ¦ REGISTROS TANQUE CIRCUITO LEVE | Não Informada |  |  | NÃO
0961B | 120J | Terminação | Conforme Com OBS | 0416 ¦ REGISTROS TANQUE CIRCUITO PESADO | Não Informada |  |  | NÃO
0961B | 120J | Terminação | Conforme Com OBS | 0417 ¦ MOTOR DIESEL | Não Informada |  |  | NÃO
0961B | 120J | Terminação | Conforme Com OBS | 0418 ¦ TANQUE CIRCUITO LEVE | Não Informada |  |  | NÃO
0961B | 120J | Terminação | Conforme Com OBS | 0419 ¦ TANQUE CIRCUITO PESADO | Não Informada |  |  | NÃO
0961B | 120J | Terminação | Conforme Com OBS | 0420 ¦ REGISTROS | Não Informada |  |  | NÃO
0961B | 120J | Terminação | Conforme Com OBS | 0423 ¦ ORBITROL | Não Informada |  |  | NÃO
0961B | 120J | Terminação | Conforme Com OBS | 0424 ¦ SISTEMA DO AR CONDICIONADO (MANGUEIRAS, CONEXÕES, COMPRESSOR) | Não Informada |  |  | NÃO
0961B | 120J | Terminação | Conforme Com OBS | 0427 ¦ MOTOR DE RODA DD | Não Informada |  |  | NÃO
0961B | 120J | Terminação | Conforme Com OBS | 0428 ¦ MOTOR DE RODA DE | Não Informada |  |  | NÃO
0961B | 120J | Terminação | Conforme Com OBS | 0429 ¦ MOTOR DE RODA TD | Não Informada |  |  | NÃO
0961B | 120J | Terminação | Conforme Com OBS | 0430 ¦ MOTOR DE RODA TE | Não Informada |  |  | NÃO
0961B | 120J | Terminação | Conforme Com OBS | 0431 ¦ REDUTOR DD | Não Informada |  |  | NÃO
0960B | 125J | Pré Auditoria | Não Conforme | 1210 ¦ FECHADURA DO CAPÔ | 5 ¦ Menor | FECHADURA DA TAMPA DIREITA DO CAPÔ NÃO ESTÁ COM FINAL DE CURSO, VERIFICAR MIOLO SE NÃO ESTÁ SOLTO OU DANIFICADO. | FECHADURA DO CAPÔ | NÃO
0960B | 125J | Pré Auditoria | Não Conforme | 1302 ¦ UNIÃO ROSCADA CILINDRO DE ABERTURA E FECHAMENTO DE BARRA MÁXIMO 10MM | 5 ¦ Menor | CONTRA PORCA DAS RÓTULAS DOS CILINDROS ABRE FECHA BARRA ESQUERDA E DIREITA ESTÃO SEM IDENTIFICAÇÃO DE TORQUE (LACRE AZUL). | UNIÃO ROSCADA DOS CILINDROS DO ABRE E FECHA BARRAS ESQUERDA E DIREITA. | NÃO
0960B | 125J | Pré Auditoria | Não Conforme | 1309 ¦ INTEGRIDADE DAS MANGUEIRAS HIDRÁULICAS | 5 ¦ Menor | FALTANDO PROTEÇÃO NAS MANGUEIRAS DO CILINDRO DE BITOLA DIANTEIRA ESQUERDA, PARTE SUPERIOR. MANGUEIRAS DO MOTOR DE RODA DIANTEIRO DIREITO ESTÃO EM CONTATO COM CANTO VIVO DA BORDA DA BAIXADA. MANGUEIRAS HIDRÁULICAS EM CONTATO COM A BATERIA. REMOVER ETIQUETA AZUL DA MANGUEIRA DO CILINDRO DO ALIN ESQUERDO. | INTEGRIDADE DAS MANGUEIRAS HIDRÁULICAS | NÃO
0960B | 125J | Pré Auditoria | Não Conforme | 1314 ¦ OUTRAS OBSERVAÇÕES | 10 ¦ Maior | FALTANDO LACRE DE IDENTIFICAÇÃO DE APERTO NA LATERAL ESQUERDA DO BLOCO DE TRANSMISSÃO DIANTEIRO. FALTANDO LACRE DE IDENTIFICAÇÃO DE TORQUE NOS TUBOS HIDRÁULICOS DA BARRA ESQUERDA E DIREITA NAS DUAS PONTAS. FALTANDO LACRE DE IDENTIFICAÇÃO DE TORQUE NAS CONEXÕES DAS MANGUEIRAS DO CILINDRO DE 45° ESQUERDO E DIREITO. FALTANDO LACRE DE IDENTIFICAÇÃO DE TORQUE NAS CONEXÕES DAS MANGUEIRAS DO CILINDRO DO ALIN ESQUERDO. | OUTRAS OBSERVAÇÕES | NÃO
0960B | 125J | Pré Auditoria | Não Conforme | 1703 ¦ SEM RESPINGOS DE SOLDA | 1 ¦ Incidental | RESPINGOS DE SOLDA NA PARTE INFERIOR DO TUBO DIANTEIRO DIREITO DO CHASSI, PRÓXIMO AO FILTRO SECADOR DO AR CONDICIONADO. | RESPINGOS DE SOLDA | NÃO
0960B | 125J | Pré Auditoria | Não Conforme | 1806 ¦ PINTURA | 1 ¦ Incidental | PINTURA DANIFICADA NOS TUBOS TRASEIRO DO CHASSI, PRÓXIMO AO TENSOR TRANSVERSAL TRASEIRO. | CHASSI | NÃO
0961B | 120J | Terminação | Conforme Com OBS | 0432 ¦ REDUTOR DE | Não Informada |  |  | NÃO
0961B | 120J | Terminação | Conforme Com OBS | 0433 ¦ REDUTOR TD | Não Informada |  |  | NÃO
0961B | 120J | Terminação | Conforme Com OBS | 0434 ¦ REDUTOR TE | Não Informada |  |  | NÃO
0961B | 120J | Terminação | Conforme Com OBS | 0435 ¦ CILINDROS ALIN | Não Informada |  |  | NÃO
0961B | 120J | Terminação | Conforme Com OBS | 0436 ¦ CILINDROS 45 | Não Informada |  |  | NÃO
0961B | 120J | Terminação | Conforme Com OBS | 0437 ¦ CILINDROS ABRE BARRA | Não Informada |  |  | NÃO
0961B | 120J | Terminação | Conforme Com OBS | 0438 ¦ CILINDRO QUADRO | Não Informada |  |  | NÃO
0961B | 120J | Terminação | Conforme Com OBS | 0439 ¦ CILINDROS BITOLA | Não Informada |  |  | NÃO
0961B | 120J | Terminação | Conforme Com OBS | 0440 ¦ CILINDRO TRAVA QUADRO | Não Informada |  |  | NÃO
0961B | 120J | Terminação | Conforme Com OBS | 0441 ¦ CILINDROS DE DIREÇÃO | Não Informada |  |  | NÃO
0961B | 120J | Terminação | Conforme Com OBS | 0442 ¦ FILTRO CIRCUITO LEVE ESQUERDO | Não Informada |  |  | NÃO
0961B | 120J | Terminação | Conforme Com OBS | 0443 ¦ FILTRO CIRCUITO LEVE DIREITO | Não Informada |  |  | NÃO
0961B | 120J | Terminação | Conforme Com OBS | 0444 ¦ FILTRO CIRCUITO PESADO ESQUERDO | Não Informada |  |  | NÃO
0961B | 120J | Terminação | Conforme Com OBS | 0445 ¦ FILTRO CIRCUITO PESADO DIREITO | Não Informada |  |  | NÃO
0961B | 120J | Terminação | Conforme Com OBS | 0446 ¦ CONEXÕES E TERMINAIS DAS MANGUEIRAS HIDRÁULICAS CIRCUITO LEVE | Não Informada |  |  | NÃO
0961B | 120J | Terminação | Conforme Com OBS | 0447 ¦ CONEXÕES E TERMINAIS DAS MANGUEIRAS HIDRÁULICAS CIRCUITO PESADO | Não Informada |  |  | NÃO
0961B | 120J | Terminação | Conforme Com OBS | 0448 ¦ MANGUEIRAS HIDRÁULICAS CIRCUITO LEVE | Não Informada |  |  | NÃO
0961B | 120J | Terminação | Conforme Com OBS | 0449 ¦ MANGUEIRAS HIDRÁULICAS CIRCUITO PESADO | Não Informada |  |  | NÃO
0961B | 120J | Terminação | Conforme Com OBS | 0450 ¦ OUTRAS OBSERVAÇÕES | Não Informada |  |  | NÃO
0961B | 120J | Terminação | Não Conforme | 0706 ¦ ABERTURA DE BITOLA DIANTEIRA 2490MM A 2510MM | 0 ¦ Comentário | BITOLA FORA DA TOLERÂNCIA E SEM RECURSO PARA ALINHAMENTO | BITOLA DIANTEIRA | NÃO
0961B | 120J | Terminação | Conforme Com OBS | 1208 ¦ PINTURA | Não Informada |  |  | NÃO
0961B | 120J | Terminação | Conforme Com OBS | 1214 ¦ PINTURA | Não Informada |  |  | NÃO
0961B | 120J | Terminação | Conforme Com OBS | 1613 ¦ APLICAR ADESIVOS | Não Informada |  |  | NÃO
0961B | 120J | Terminação | Conforme Com OBS | 1806 ¦ PINTURA | Não Informada |  |  | NÃO
0961B | 120J | Terminação | Conforme Com OBS | 1906 ¦ PINTURA | Não Informada |  |  | NÃO
0961B | 120J | Terminação | Não Conforme | 2012 ¦ OUTRAS OBSERVAÇÕES | 0 ¦ Comentário | BUCHAS CÔNICAS DO SUPORTE DE FIXAÇÃO DO SILINDRO DE DIREÇÃO SOLDADAS INVERTIDAS. | BUCHA DO SUPORTE PARA SILINDRO DE DIREÇÃO | NÃO
0961B | 120J | Terminação | Conforme Com OBS | 2106 ¦ PINTURA | Não Informada |  |  | NÃO
0960B | 125J | Pré Auditoria | Não Conforme | 1303 ¦ UNIÃO ROSCADA CILINDRO DE DIREÇÃO MÁXIMO LADO FIXO 16MM E LADO HASTE 10MM | 1 ¦ Incidental | CILINDRO DE DIREÇÃO DIANTEIRO DIREITO E ESQUERDO, FAZENDO BARULHO AO MOVIMENTAR. | CILINDROS DE DIREÇÃO | NÃO
0960B | 125J | Pré Auditoria | Não Conforme | 1808 ¦ ESCADA | 5 ¦ Menor | FALTANDO LACRE DE IDENTIFICAÇÃO DE TORQUE, EM UM DOS PARAFUSOS DA EMENDA ARTICULADA DA LATERAL DIREITA DA ESCADA. FALTANDO LACRE DE IDENTIFICAÇÃO DE TORQUE NOS PARAFUSOS DE FIXAÇÃO DA ESCADA FIXA. | ESCADA | NÃO
0960B | 125J | Pré Auditoria | Não Conforme | 1903 ¦ FIXAÇÃO DOS FARÓIS DO TANQUE DE ÁGUA LIMPA | 1 ¦ Incidental | VERIFICAR ALINHAMENTO E FIXAÇÃO DOS FARÓIS DO LADO DIREITO DO TANQUE DE ÁGUA LIMPA, CARENAGENS DIFERENTES COMPARANDO UM LADO COM O OUTRO, LADO DIREITO MAIS ABERTO E FARÓIS DESALINHADOS COM CARENAGEM. | FIXAÇÃO DOS FARÓIS E CARENAGENS | NÃO
0961B | 120J | Pré Auditoria | Não Conforme | 0114 ¦ CAMBAGEM POSITIVA ENTRE 1º A 2º | 5 ¦ Menor | BAIXADA DIANTEIRA ESQUERDA 88.2 BAIXADA DIANTEIRA DIREITA 88.0 BAIXADA TRASEIRA ESQUERDA 89.0 BAIXADA TRASEIRA DIREITA 87.5 OBSERVAÇÃO, BAIXADA TRASEIRA DIREITA FICOU FORA DA TOLERÂNCIA. | CAMBAGENS | NÃO
0961B | 120J | Pré Auditoria | Conforme Com OBS | 0130 ¦ VERIFICAR ESPAÇAMENTO ENTRE A HÉLICE E O DEFLETOR 10MM A 22MM | Não Informada | ESPAÇAMENTO DA HÉLICE LADO ESQUERDO: 15MM LADO DIREITO: 17MM |  | NÃO
0961B | 120J | Pré Auditoria | Conforme Com OBS | 0131 ¦ VERIFICAR PROFUNDIDADE ENTRE A HÉLICE E O DEFLETOR 80MM A 90MM | Não Informada | PROFUNDIDADE DA HÉLICE LADO ESQUERDO: 85MM LADO DIREITO: 84MM |  | NÃO
0961B | 120J | Pré Auditoria | Conforme Com OBS | 0706 ¦ ABERTURA DE BITOLA DIANTEIRA 2490MM A 2510MM | Não Informada | BITOLA DIANTEIRA FRENTE: 2.50M TRÁS: 2.49M |  | NÃO
0961B | 120J | Pré Auditoria | Conforme Com OBS | 0707 ¦ ABERTURA DE BITOLA TRASEIRA 2490MM A 2510MM | Não Informada | BITOLA TRASEIRA FRENTE: 2.50M TRÁS: 2.49M |  | NÃO
0961B | 120J | Pré Auditoria | Conforme Com OBS | 0708 ¦ ABERTURA DE BITOLA DIFERENÇA ENTRE EIXOS MÁXIMO 20MM | Não Informada | DIFERENÇA DE MEDIDAS ENTRE BITOLAS |  | NÃO
0961B | 120J | Pré Auditoria | Conforme Com OBS | 0709 ¦ CONVERGÊNCIA EIXO TRASEIRO DIFERENÇA ENTRE A MEDIÇÃO PARALELA E EM “X” MÁXIMO 20MM. | Não Informada | EM XIS ARO TRASEIRO DIREITO PELO LADO DE TRÁS, COM ARO TRASEIRO ESQUERDO PELO LADO DA FRENTE 2.441MM EM XIS ARO TRASEIRO DIREITO PELO LADO DA FRENTE, COM ARO TRASEIRO ESQUERDO PELO LADO DE TRÁS 2.422MM |  | NÃO
0961B | 120J | Pré Auditoria | Conforme Com OBS | 0710 ¦ CONVERGÊNCIA EIXO DIANTEIRO DIFERENÇA ENTRE A MEDIÇÃO PARALELA E EM “X” MÁXIMO 15MM. | Não Informada | EM XIS ARO DIANTEIRO DIREITO PELO LADO DE TRÁS, COM ARO DIANTEIRO ESQUERDO PELO LADO DA FRENTE 2.425MM EM XIS ARO DIANTEIRO DIREITO PELO LADO DA FRENTE, COM ARO DIANTEIRO ESQUERDO PELO LADO DE TRÁS 2.430MM |  | NÃO
0961B | 120J | Pré Auditoria | Conforme Com OBS | 0822 ¦ PRESSURIZAÇÃO DA CABINE | Não Informada | PRESSURIZAÇÃO MARCANDO 8.6 AO PISAR NO FREIO MARCA 5.6 |  | NÃO
0961B | 120J | Pré Auditoria | Não Conforme | 1405 ¦ INTEGRIDADE DAS MANGUEIRAS DE PULVERIZAÇÃO | 10 ¦ Maior | ABRAÇADEIRA DO REGISTRO DE CARGA DO TANQUE DE PRODUTO, ESTÁ SOLTA. | INTEGRIDADE DAS MANGUEIRAS DE PULVERIZAÇÃO | NÃO
0961B | 120J | Pré Auditoria | Não Conforme | 1909 ¦ OUTRAS OBSERVAÇÕES | 20 ¦ Crítico | RESERVATÓRIO DE ÁGUA DA LATERAL DIREITA DO TANQUE DE ÁGUA LIMPA COMPLETAMENTE SOLTO FALTANDO UM DOS PARAFUSOS DE FIXAÇÃO. | OUTRAS OBSERVAÇÕES | NÃO
0957B | 125J | Pré Auditoria | Não Conforme | 0438 ¦ CILINDRO QUADRO | 10 ¦ Maior | VAZAMENTO NA HASTE DO CILINDRO CENTRAL, A MÁQUINA APRESENTOU ESTE VAZAMENTO DEPOIS DO RETOQUE, FOI COMUNICADO À EQUIPE DE REPAROS PARA SER FEITO A SUBSTITUIÇÃO DO MESMO. | CILINDROS DO QUADRO | NÃO
0957B | 125J | Pré Auditoria | Conforme Com OBS | 0444 ¦ FILTRO CIRCUITO PESADO ESQUERDO | Não Informada |  |  | NÃO
0957B | 125J | Auditoria | Conforme Com OBS | 0504 ¦ CALIBRAÇÃO DO PILOTO | Não Informada | SEM ESPAÇO ÚTIL PARA CALIBRAR. |  | NÃO
0957B | 125J | Auditoria | Conforme Com OBS | 0601 ¦ BAIXA COM VELOCIDADE ADEQUADA (120J E HYDRA 12 A 13KM/H / 120J HP E 125J E ORION 16 A 19KM/H) | Não Informada | VELOCIDADE MÁXIMA NA TARTARUGA 18 KM/H |  | NÃO
0957B | 125J | Auditoria | Conforme Com OBS | 0602 ¦ TESTAR ROTAÇÃO DO MOTOR MÍNIMO 800 RPM E MÁXIMO 2400 RPM | Não Informada | ROTAÇÃO MÍNIMA 800 RPM ROTAÇÃO MÁXIMA 2355 RPM |  | NÃO
0957B | 125J | Auditoria | Não Conforme | 1013 ¦ REGISTRO 5 VIAS | 10 ¦ Maior | VAZAMENTO NO CORPO DO REGISTRO 5 VIAS. | REGISTRO 5 VIAS | NÃO
0957B | 125J | Auditoria | Conforme Com OBS | 1204 ¦ NÍVEL DE COMBUSTÍVEL | Não Informada | NÍVEL DE COMBUSTÍVEL 26% |  | NÃO
0957B | 125J | Auditoria | Não Conforme | 1908 ¦ TANQUE DE ÁGUA LIMPA | 1 ¦ Incidental | PARAFUSOS DIFERENTES NA FIXAÇÃO DA MÁSCARA DO FAROL DA DIREITA PARA ESQUERDA DO TANQUE DE ÁGUA LIMPA. | TANQUE DE ÁGUA LIMPA | NÃO
0957B | 125J | Auditoria | Não Conforme | 1909 ¦ OUTRAS OBSERVAÇÕES | 5 ¦ Menor | FALTA BICO DE PATO NAS MANGUEIRAS DE ESCOAMENTO DA ÁGUA DO AR CONDICIONADO. | BICO DE PATO | NÃO
0957B | 125J | Pré Auditoria | Não Conforme | 2002 ¦ PRESENÇA DAS TAMPAS DOS MOTORES DE RODA | 0 ¦ Comentário | FALTA AS TAMPAS DE PROTEÇÃO DOS MOTORES DE RODA. | TAMPA DE PROTEÇÃO | NÃO
0957B | 125J | Pré Auditoria | Conforme Com OBS | 2007 ¦ ALTURA DOS PULMÕES DE 230MM A 250MM | Não Informada | PULMÕES COM 235 MM |  | NÃO
0962B | 120J HIGH POWER | Terminação | Conforme Com OBS | 0123 ¦ COLOCAR O ADITIVO REVELADOR (BLACKLIGHT) NOS TANQUES HIDRÁULICOS | Não Informada |  |  | NÃO
0962B | 120J HIGH POWER | Terminação | Conforme Com OBS | 0401 ¦ VÁLVULAS DE FREIO (7 UNIDADES) | Não Informada |  |  | NÃO
0962B | 120J HIGH POWER | Terminação | Conforme Com OBS | 0402 ¦ BLOCO 2+1 | Não Informada |  |  | NÃO
0962B | 120J HIGH POWER | Terminação | Conforme Com OBS | 0403 ¦ BLOCO BOMBA DE PULVERIZAÇÃO / BOMBA DE CARGA | Não Informada |  |  | NÃO
0962B | 120J HIGH POWER | Terminação | Conforme Com OBS | 0405 ¦ BLOCO 7 VIAS | Não Informada |  |  | NÃO
0962B | 120J HIGH POWER | Terminação | Conforme Com OBS | 0406 ¦ BLOCO TRANSMISSÃO TRASEIRA | Não Informada |  |  | NÃO
0962B | 120J HIGH POWER | Terminação | Conforme Com OBS | 0407 ¦ BLOCO TRANSMISSÃO DIANTEIRA | Não Informada |  |  | NÃO
0962B | 120J HIGH POWER | Terminação | Conforme Com OBS | 0408 ¦ BOMBA DE TRANSMISSÃO 1 | Não Informada |  |  | NÃO
0962B | 120J HIGH POWER | Terminação | Conforme Com OBS | 0409 ¦ BOMBA DE TRANSMISSÃO 2 | Não Informada |  |  | NÃO
0962B | 120J HIGH POWER | Terminação | Conforme Com OBS | 0410 ¦ BOMBA DUPLA 1 | Não Informada |  |  | NÃO
0962B | 120J HIGH POWER | Terminação | Conforme Com OBS | 0411 ¦ BOMBA DUPLA 2 | Não Informada |  |  | NÃO
0962B | 120J HIGH POWER | Terminação | Conforme Com OBS | 0413 ¦ MOTOR BOMBA DE PULVERIZAÇÃO | Não Informada |  |  | NÃO
0962B | 120J HIGH POWER | Terminação | Conforme Com OBS | 0415 ¦ REGISTROS TANQUE CIRCUITO LEVE | Não Informada |  |  | NÃO
0962B | 120J HIGH POWER | Terminação | Conforme Com OBS | 0416 ¦ REGISTROS TANQUE CIRCUITO PESADO | Não Informada |  |  | NÃO
0962B | 120J HIGH POWER | Terminação | Conforme Com OBS | 0417 ¦ MOTOR DIESEL | Não Informada |  |  | NÃO
0962B | 120J HIGH POWER | Terminação | Conforme Com OBS | 0418 ¦ TANQUE CIRCUITO LEVE | Não Informada |  |  | NÃO
0962B | 120J HIGH POWER | Terminação | Conforme Com OBS | 0419 ¦ TANQUE CIRCUITO PESADO | Não Informada |  |  | NÃO
0962B | 120J HIGH POWER | Terminação | Conforme Com OBS | 0420 ¦ REGISTROS | Não Informada |  |  | NÃO
0962B | 120J HIGH POWER | Terminação | Conforme Com OBS | 0423 ¦ ORBITROL | Não Informada |  |  | NÃO
0962B | 120J HIGH POWER | Terminação | Conforme Com OBS | 0424 ¦ SISTEMA DO AR CONDICIONADO (MANGUEIRAS, CONEXÕES, COMPRESSOR) | Não Informada |  |  | NÃO
0962B | 120J HIGH POWER | Terminação | Conforme Com OBS | 0427 ¦ MOTOR DE RODA DD | Não Informada |  |  | NÃO
0962B | 120J HIGH POWER | Terminação | Conforme Com OBS | 0428 ¦ MOTOR DE RODA DE | Não Informada |  |  | NÃO
0962B | 120J HIGH POWER | Terminação | Conforme Com OBS | 0429 ¦ MOTOR DE RODA TD | Não Informada |  |  | NÃO
0962B | 120J HIGH POWER | Terminação | Conforme Com OBS | 0430 ¦ MOTOR DE RODA TE | Não Informada |  |  | NÃO
0962B | 120J HIGH POWER | Terminação | Conforme Com OBS | 0431 ¦ REDUTOR DD | Não Informada |  |  | NÃO
0962B | 120J HIGH POWER | Terminação | Conforme Com OBS | 0432 ¦ REDUTOR DE | Não Informada |  |  | NÃO
0962B | 120J HIGH POWER | Terminação | Conforme Com OBS | 0433 ¦ REDUTOR TD | Não Informada |  |  | NÃO
0962B | 120J HIGH POWER | Terminação | Conforme Com OBS | 0434 ¦ REDUTOR TE | Não Informada |  |  | NÃO
0962B | 120J HIGH POWER | Terminação | Conforme Com OBS | 0435 ¦ CILINDROS ALIN | Não Informada |  |  | NÃO
0962B | 120J HIGH POWER | Terminação | Conforme Com OBS | 0436 ¦ CILINDROS 45 | Não Informada |  |  | NÃO
0962B | 120J HIGH POWER | Terminação | Conforme Com OBS | 0437 ¦ CILINDROS ABRE BARRA | Não Informada |  |  | NÃO
0962B | 120J HIGH POWER | Terminação | Conforme Com OBS | 0438 ¦ CILINDRO QUADRO | Não Informada |  |  | NÃO
0962B | 120J HIGH POWER | Terminação | Conforme Com OBS | 0440 ¦ CILINDRO TRAVA QUADRO | Não Informada |  |  | NÃO
0962B | 120J HIGH POWER | Terminação | Conforme Com OBS | 0441 ¦ CILINDROS DE DIREÇÃO | Não Informada |  |  | NÃO
0962B | 120J HIGH POWER | Terminação | Conforme Com OBS | 0442 ¦ FILTRO CIRCUITO LEVE ESQUERDO | Não Informada |  |  | NÃO
0962B | 120J HIGH POWER | Terminação | Conforme Com OBS | 0443 ¦ FILTRO CIRCUITO LEVE DIREITO | Não Informada |  |  | NÃO
0962B | 120J HIGH POWER | Terminação | Conforme Com OBS | 0444 ¦ FILTRO CIRCUITO PESADO ESQUERDO | Não Informada |  |  | NÃO
0962B | 120J HIGH POWER | Terminação | Conforme Com OBS | 0445 ¦ FILTRO CIRCUITO PESADO DIREITO | Não Informada |  |  | NÃO
0962B | 120J HIGH POWER | Terminação | Conforme Com OBS | 0446 ¦ CONEXÕES E TERMINAIS DAS MANGUEIRAS HIDRÁULICAS CIRCUITO LEVE | Não Informada |  |  | NÃO
0962B | 120J HIGH POWER | Terminação | Conforme Com OBS | 0447 ¦ CONEXÕES E TERMINAIS DAS MANGUEIRAS HIDRÁULICAS CIRCUITO PESADO | Não Informada |  |  | NÃO
0962B | 120J HIGH POWER | Terminação | Conforme Com OBS | 0448 ¦ MANGUEIRAS HIDRÁULICAS CIRCUITO LEVE | Não Informada |  |  | NÃO
0962B | 120J HIGH POWER | Terminação | Conforme Com OBS | 0449 ¦ MANGUEIRAS HIDRÁULICAS CIRCUITO PESADO | Não Informada |  |  | NÃO
0962B | 120J HIGH POWER | Terminação | Conforme Com OBS | 0450 ¦ OUTRAS OBSERVAÇÕES | Não Informada |  |  | NÃO
0962B | 120J HIGH POWER | Terminação | Conforme Com OBS | 0602 ¦ TESTAR ROTAÇÃO DO MOTOR MÍNIMO 800 RPM E MÁXIMO 2400 RPM | Não Informada |  |  | NÃO
0962B | 120J HIGH POWER | Terminação | Conforme Com OBS | 0607 ¦ VOLANTE GIRANDO LIVRE PARA AMBOS OS LADOS | Não Informada |  |  | NÃO
0962B | 120J HIGH POWER | Terminação | Conforme Com OBS | 0610 ¦ OUTRAS OBSERVAÇÕES | Não Informada |  |  | NÃO
0962B | 120J HIGH POWER | Terminação | Não Conforme | 0823 ¦ OUTRAS OBSERVAÇÕES | 0 ¦ Comentário |  |  | NÃO
0962B | 120J HIGH POWER | Terminação | Conforme Com OBS | 1208 ¦ PINTURA | Não Informada |  |  | NÃO
0962B | 120J HIGH POWER | Terminação | Conforme Com OBS | 1214 ¦ PINTURA | Não Informada |  |  | NÃO
0962B | 120J HIGH POWER | Terminação | Não Conforme | 1409 ¦ OUTRAS OBSERVAÇÕES | 0 ¦ Comentário | SUPORTE DA BOMBA DE PULVERIZAÇÃO FORADA MEDIDA. | SUPORTE DA BOMBA DE PULVERIZAÇÃO | NÃO
0962B | 120J HIGH POWER | Terminação | Conforme Com OBS | 1613 ¦ APLICAR ADESIVOS | Não Informada |  |  | NÃO
0962B | 120J HIGH POWER | Terminação | Conforme Com OBS | 1806 ¦ PINTURA | Não Informada |  |  | NÃO
0962B | 120J HIGH POWER | Terminação | Não Conforme | 1808 ¦ ESCADA | 0 ¦ Comentário | CORRIMÃO DA ESCADA PRÓXIMO A CARENAGEM DO TANQUE DE ÁGUA LIMPA. | CORRIMÃO DA ESCADA | NÃO
0962B | 120J HIGH POWER | Terminação | Conforme Com OBS | 1906 ¦ PINTURA | Não Informada |  |  | NÃO
0962B | 120J HIGH POWER | Terminação | Conforme Com OBS | 2010 ¦ PINTURA | Não Informada |  |  | NÃO
0962B | 120J HIGH POWER | Terminação | Conforme Com OBS | 2106 ¦ PINTURA | Não Informada |  |  | NÃO
0961B | 120J | Pré Auditoria | Conforme Com OBS | 0109 ¦ VERSÃO DO PILOTO ATC300 (03.24A) | Não Informada | VERSÃO 3.24F. |  | NÃO
0957B | 125J | Auditoria | Não Conforme | 1305 ¦ ROTEAMENTO DAS MANGUEIRAS HIDRÁULICAS | 1 ¦ Incidental | MANGUEIRA HIDRÁULICA EM CONTATO COM CANTO VIVO DO SUPORTE DA VÁLVULA DE ISOLAMENTO ABAIXO DA CABINE. | ROTEAMENTO HIDRÁULICA | NÃO
0957B | 125J | Auditoria | Não Conforme | 1618 ¦ OUTRAS OBSERVAÇÕES | 1 ¦ Incidental | PATIN DA BARRA INTERMEDIÁRIA ESQUERDA MUITO PRÓXIMO DO CORRIMÃO DA ESCADA. | PATIN | NÃO
0957B | 125J | Auditoria | Não Conforme | 1810 ¦ OUTRAS OBSERVAÇÕES | 5 ¦ Menor | ACABAMENTO RUIM DO MATERIAL NO DESCANSO DE BARRA DIREITO PELO LADO DE TRÁS. | CHASSI | NÃO
0957B | 125J | Auditoria | Não Conforme | 2002 ¦ PRESENÇA DAS TAMPAS DOS MOTORES DE RODA | 0 ¦ Comentário | FALTA AS TAMPAS DE PROTEÇÃO DOS MOTORES DE RODA. | TAMPA DE PROTEÇÃO | NÃO
0957B | 125J | Auditoria | Conforme Com OBS | 2007 ¦ ALTURA DOS PULMÕES DE 230MM A 250MM | Não Informada |  |  | NÃO
0957B | 125J | Auditoria | Conforme Com OBS | 0303 ¦ PRESSÃO DA BOMBA DE PULVERIZAÇÃO 80 A 110 BAR (COM 1700 RPM E VÁLVULA REGULADORA TODA ABERTA) | Não Informada | BLOCO PULVERIZAÇÃO: 100 BAR |  | NÃO
0961B | 120J | Pré Auditoria | Não Conforme | 0112 ¦ OUTRAS OBSERVAÇÕES | 5 ¦ Menor | REMOVER EXCESSO DE ÓLEO, PARTE INFERIOR DA PONTA DA BARRA ESQUERDA. | OUTRAS OBSERVAÇÕES | NÃO
0961B | 120J | Pré Auditoria | Não Conforme | 0415 ¦ REGISTROS TANQUE CIRCUITO LEVE | 10 ¦ Maior | VAZAMENTO NO REGISTRO DO TANQUE DE CIRCUITO LEVE, PELO LADO DE DENTRO. | REGISTRO INTERNO DO TANQUE DE CIRCUITO LEVE | NÃO
0961B | 120J | Pré Auditoria | Não Conforme | 0445 ¦ FILTRO CIRCUITO PESADO DIREITO | 10 ¦ Maior | VAZAMENTO HIDRÁULICO NA MANGUEIRA DO FILTRO DO CIRCUITO PESADO EXTERNO. | FILTRO DE CIRCUITO PESADO | NÃO
0961B | 120J | Pré Auditoria | Não Conforme | 1208 ¦ PINTURA | 1 ¦ Incidental | PINTURA DANIFICADA NA BORDA DA CARENAGEM CINZA DO CAPÔ, LADO ESQUERDO. PINTURA DANIFICADA NA PARTE SUPERIOR DA TELA DE PROTEÇÃO DO CAPÔ. | CAPÔ | NÃO
0961B | 120J | Pré Auditoria | Não Conforme | 1212 ¦ TAMPAS DO CAPÔ | 5 ¦ Menor | FALTANDO CUPILHA QUE PRENDE PINO DA ARTICULAÇÃO DIREITA DA TAMPA ESQUERDA DO CAPÔ. | ARTICULAÇÃO DA TAMPA ESQUERDA DO CAPÔ | NÃO
0957B | 125J | Auditoria | Não Conforme | 1314 ¦ OUTRAS OBSERVAÇÕES | 1 ¦ Incidental | MANGUEIRA HIDRÁULICA DE RETORNO DO MOTOR DE RODA DIANTEIRO ESQUERDO EM CONTATO COM CANTO VIVO DO REFORÇO NA BAIXADA PELO LADO INTERNO. | ROTEAMENTO HIDRÁULICA | NÃO
0957B | 125J | Auditoria | Conforme Com OBS | 0301 ¦ PRESSÃO DA BOMBA DE TRANSMISSÃO DE 370 A 390 BAR | Não Informada | BLOCO DIANTEIRO TPA/TPB: 390/390 BAR. BLOCO TRASEIRO TPA/TPB: 390/390 BAR. |  | NÃO
0957B | 125J | Auditoria | Conforme Com OBS | 0302 ¦ PRESSÃO DA BOMBA DE MOVIMENTOS 140 A 160 BAR | Não Informada | BLOCO 2+1: 170 BAR. |  | NÃO
0957B | 125J | Auditoria | Não Conforme | 0415 ¦ REGISTROS TANQUE CIRCUITO LEVE | 10 ¦ Maior | VAZAMENTO PELO CORPO DO REGISTRO DIRETO DE SAÍDA DO TANQUE CIRCUITO LEVE PELO LADO DE TRÁS. | REGISTRO CIRCUITO LEVE | NÃO
0957B | 125J | Auditoria | Conforme Com OBS | 0435 ¦ CILINDROS ALIN | 0 ¦ Comentário | VESTÍGIO DE VAZAMENTO PELA HASTE DO CILINDRO DO ALIN DIREITO/ESQUERDO. | CILINDRO ALIN | NÃO
0957B | 125J | Auditoria | Não Conforme | 0436 ¦ CILINDROS 45 | 10 ¦ Maior | VAZAMENTO NA CONEXÃO DA MANGUEIRA HIDRÁULICA COM A VÁLVULA REGULADORA DO ACUMULADOR DE PRESSÃO DO CILINDRO 45° DIREITO. | CILINDRO 45° | NÃO
0957B | 125J | Auditoria | Conforme Com OBS | 0437 ¦ CILINDROS ABRE BARRA | 0 ¦ Comentário | VESTÍGIO DE VAZAMENTO PELA HASTE DO CILINDRO ABRE BARRA DIREITO. | CILINDRO ABRE BARRA | NÃO
0957B | 125J | Auditoria | Conforme Com OBS | 0438 ¦ CILINDRO QUADRO | 0 ¦ Comentário | VESTÍGIO DE VAZAMENTO PELA HASTE DO CILINDRO DO QUADRO DESLIZANTE . | CILINDRO QUADRO | NÃO
0957B | 125J | Auditoria | Conforme Com OBS | 0441 ¦ CILINDROS DE DIREÇÃO | 0 ¦ Comentário | VESTÍGIO DE VAZAMENTO NA HASTE DO CILINDRO DE DIREÇÃO DIREITO/ESQUERDO. | CILINDRO DIREÇÃO | NÃO
0957B | 125J | Auditoria | Não Conforme | 0450 ¦ OUTRAS OBSERVAÇÕES | 10 ¦ Maior | VAZAMENTO PELA HASTE DO CILINDRO DA ESCADA. | CILINDRO ESCADA | NÃO
0957B | 125J | Auditoria | Não Conforme | 2107 ¦ ABRIDORES DE LINHA E KIT EXTRA SEPARADOS | 0 ¦ Comentário | FALTAM ABRIDORES DE LINHA E KIT EXTRA. | ACESSÓRIOS | NÃO
0957B | 125J | Auditoria | Não Conforme | 2108 ¦ LIMPEZA | 0 ¦ Comentário | ASPIRAR TAPETE DA CABINE. | CABINE | NÃO
0957B | 125J | Auditoria | Conforme Com OBS | 2112 ¦ REALIZAR A EQUALIZAÇÃO DO EQUIPAMENTO | Não Informada | EQUALIZACÃO CONFIGURADA EM 410 DE CORRENTE MÍNIMA PARA MARCHA A FRENTE NO EIXO DIANTEIRO E 400 DE CORRENTE MÍNIMA PARA MARCHA A FRENTE NO EIXO TRASEIRO. |  | NÃO
0961B | 120J | Pré Auditoria | Não Conforme | 0702 ¦ CILINDRO DE 45º RÁPIDO PARA SUBIR (5 A 10 SEGUNDOS) E LENTO PARA DESCER (10 A 15 SEGUNDOS) | 1 ¦ Incidental | CILINDRO DE 45° ESQUERDO, LENTO AO DESCER. | CILINDRO DE 45° ESQUERDO | NÃO
0961B | 120J | Pré Auditoria | Não Conforme | 1306 ¦ NÍVEL DE ÓLEO DO TANQUE CIRCUITO PESADO (ATÉ 10MM ABAIXO DO MÁXIMO) | 5 ¦ Menor | COMPLETAR ÓLEO DO TANQUE DE CIRCUITO PESADO. | NÍVEL DO ÓLEO DO TANQUE DE CIRCUITO PESADO | NÃO
0961B | 120J | Pré Auditoria | Conforme Com OBS | 1313 ¦ ALINHAMENTO DA DIREÇÃO DEIXAR OS DOIS CILINDROS NA MESMA MEDIDA DE 133MM A 137MM DE HASTE | Não Informada | CILINDRO DE DIREÇÃO COM A MESMA MEDIDA DE 135MM. |  | NÃO
0957B | 125J | Auditoria | Não Conforme | 0910 ¦ OUTRAS OBSERVAÇÕES | 5 ¦ Menor | TRAVA DO CONO MISTURADOR CABECEANDO O PINO DE SEGURANÇA. | CONO MISTURADOR | NÃO
0957B | 125J | Auditoria | Não Conforme | 1409 ¦ OUTRAS OBSERVAÇÕES | 5 ¦ Menor | TANQUE DE PRODUTO DANIFICADO PRÓXIMO DO GRAMPO DE FIXAÇÃO DA LATERAL ESQUERDA PELO LADO DA RÉGUA DE NÍVEL. | TANQUE DE PRODUTO | NÃO
0957B | 125J | Auditoria | Conforme Com OBS | 0706 ¦ ABERTURA DE BITOLA DIANTEIRA 2790MM A 2810MM | Não Informada | ABERTURA DE BITOLA DIANTEIRO PELO LADO DA FRENTE 2,79 MTS ABERTURA DE BITOLA DIANTEIRO PELO LADO DE TRÁS 2,80 MTS |  | NÃO
0957B | 125J | Auditoria | Conforme Com OBS | 0707 ¦ ABERTURA DE BITOLA TRASEIRA 2790MM A 2810MM | Não Informada | ABERTURA DE BITOLA TRASEIRO PELO LADO DA FRENTE 2,79 MTS ABERTURA DE BITOLA TRASEIRO PELO LADO DE TRÁS 2,79 MTS |  | NÃO
0957B | 125J | Auditoria | Conforme Com OBS | 0708 ¦ ABERTURA DE BITOLA DIFERENÇA ENTRE EIXOS MÁXIMO 20MM | Não Informada | DIFERENÇA ENTRE EIXOS 1 MTS |  | NÃO
0957B | 125J | Auditoria | Conforme Com OBS | 1313 ¦ ALINHAMENTO DA DIREÇÃO DEIXAR OS DOIS CILINDROS NA MESMA MEDIDA DE 133MM A 137MM DE HASTE | Não Informada | ALINHAMENTO DO CILINDRO DE DIREÇÃO 135 MM |  | NÃO
0961B | 120J | Pré Auditoria | Não Conforme | 1309 ¦ INTEGRIDADE DAS MANGUEIRAS HIDRÁULICAS | 5 ¦ Menor | MANGUEIRAS HIDRÁULICAS EM CONTATO COM CANTO VIVO DO SUPORTE DOS FILTROS HIDRÁULICOS INTERNOS. | INTEGRIDADE DAS MANGUEIRAS HIDRÁULICAS | NÃO
0961B | 120J | Pré Auditoria | Não Conforme | 1701 ¦ CORDÃO DE SOLDA SEM FALHAS | 5 ¦ Menor | CORDÃO DE SOLDA COM FALHA NO SUPORTE DO PULMÃO DIANTEIRO DIREITO PELA PARTE DE TRÁS. FALHA NO CORDÃO DE SOLDA DO TUBO DA LATERAL DIREITA DA TRASEIRA DA MÁQUINA. FURO NA SOLDA DO SUPORTE DIANTEIRO DIREITO INFERIOR DA RÓTULA DO TENSOR DO CHASSI. | CORDÃO DE SOLDA | NÃO
0961B | 120J | Pré Auditoria | Não Conforme | 1806 ¦ PINTURA | 1 ¦ Incidental | RETOCAR AR TUBO DA LATERAL ESQUERDA DO CHASSI PELO LADO DE DENTRO, PARTE INFERIOR DO TANQUE DE DIESEL. RETOCAR ARRANHÕES NA LATERAL ESQUERDA PELO LADO DE DENTRO DA TRASEIRA DO CHASSI, AO LADO DO ATERRAMENTO. REMOVER ADESIVO DO TUBO DA LATERAL DIREITA DO CHASSI, PARTE INFERIOR DO TANQUE DE CIRCUITO LEVE, E RETOCAR. | CHASSI | NÃO
0961B | 120J | Pré Auditoria | Não Conforme | 1404 ¦ FIXAÇÃO DO TANQUE DE PRODUTO (FIXADORES, CINTA E PROTEÇÕES) | 5 ¦ Menor | FALTANDO LACRE DE IDENTIFICAÇÃO DE APERTO NOS GRAMPOS DA CINTA DO TANQUE DE PRODUTO. | FIXADORES DO TANQUE DE PRODUTO | NÃO
0961B | 120J | Pré Auditoria | Não Conforme | 1704 ¦ OUTRAS OBSERVAÇÕES | 1 ¦ Incidental | MARCA DE CORTE NO SUPORTE DO PULMÃO DIANTEIRO ESQUERDO PELA PARTE DA FRENTE. | OUTRAS OBSERVAÇÕES | NÃO
0961B | 120J | Pré Auditoria | Não Conforme | 1808 ¦ ESCADA | 1 ¦ Incidental | VERIFICAR LATERAL ESQUERDA DA ESCADA, COM FURO. | ESCADA | NÃO
0961B | 120J | Pré Auditoria | Não Conforme | 1810 ¦ OUTRAS OBSERVAÇÕES | 5 ¦ Menor | REMOVER ETIQUETAS DOS CORRIMÃOS E PASSARELAS. | OUTRAS OBSERVAÇÕES | NÃO
0962B | 120J HIGH POWER | Pré Auditoria | Conforme Com OBS | 0114 ¦ CAMBAGEM POSITIVA ENTRE 1º A 2º | Não Informada | BAIXADA DIANTEIRA ESQUERDA 88.4 BAIXADA DIANTEIRA DIREITA 89.1 BAIXADA TRASEIRA ESQUERDA 88.7 BAIXADA TRASEIRA DIREITA 89.3 |  | NÃO
0962B | 120J HIGH POWER | Pré Auditoria | Conforme Com OBS | 0130 ¦ VERIFICAR ESPAÇAMENTO ENTRE A HÉLICE E O DEFLETOR 10MM A 22MM | Não Informada | ESPAÇAMENTO DA HÉLICE LADO ESQUERDO: 17MM LADO DIREITO: 15MM |  | NÃO
0962B | 120J HIGH POWER | Pré Auditoria | Conforme Com OBS | 0131 ¦ VERIFICAR PROFUNDIDADE ENTRE A HÉLICE E O DEFLETOR 80MM A 90MM | Não Informada | PROFUNDIDADE DA HÉLICE LADO ESQUERDO: 84MM LADO DIREITO: 86MM |  | NÃO
0962B | 120J HIGH POWER | Pré Auditoria | Não Conforme | 0706 ¦ ABERTURA DE BITOLA DIANTEIRA 2790MM A 2810MM | 1 ¦ Incidental | BITOLA DIANTEIRA FRENTE: 2.78M TRÁS: 2.80M ABERTURA DE BITOLA DIANTEIRA FICOU FORA DA TOLERÂNCIA DE 2.79M A 2.81M PELA PARTE DA FRENTE. | ABERTURA DE BITOLA DIANTEIRA | NÃO
0962B | 120J HIGH POWER | Pré Auditoria | Conforme Com OBS | 0707 ¦ ABERTURA DE BITOLA TRASEIRA 2790MM A 2810MM | Não Informada | BITOLA TRASEIRA FRENTE: 2.81M TRÁS: 2.80M |  | NÃO
0962B | 120J HIGH POWER | Pré Auditoria | Não Conforme | 0708 ¦ ABERTURA DE BITOLA DIFERENÇA ENTRE EIXOS MÁXIMO 20MM | 1 ¦ Incidental | BITOLAS, DIFERENÇA ENTRE MEDIDAS 3CM | DIFERENÇA ENTRE MEDIDAS DE BITOLAS | NÃO
0962B | 120J HIGH POWER | Pré Auditoria | Não Conforme | 0709 ¦ CONVERGÊNCIA EIXO TRASEIRO DIFERENÇA ENTRE A MEDIÇÃO PARALELA E EM “X” MÁXIMO 20MM. | 1 ¦ Incidental | EM XIS ARO TRASEIRO DIREITO PELO LADO DE TRÁS, COM ARO TRASEIRO ESQUERDO PELO LADO DA FRENTE 2.714MM EM XIS ARO TRASEIRO DIREITO PELO LADO DA FRENTE, COM ARO TRASEIRO ESQUERDO PELO LADO DE TRÁS 2.693MM OBSERVAÇÕES, CONVERGÊNCIA TRASEIRA FICOU FORA DA TOLERÂNCIA DE 20MM DE DIFERENÇA ENTRE MEDIDAS. | CONVERGÊNCIA TRASEIRA | NÃO
0962B | 120J HIGH POWER | Pré Auditoria | Não Conforme | 0710 ¦ CONVERGÊNCIA EIXO DIANTEIRO DIFERENÇA ENTRE A MEDIÇÃO PARALELA E EM “X” MÁXIMO 15MM. | 1 ¦ Incidental | EM XIS ARO DIANTEIRO DIREITO PELO LADO DE TRÁS, COM ARO DIANTEIRO ESQUERDO PELO LADO DA FRENTE 2.706MM EM XIS ARO DIANTEIRO DIREITO PELO LADO DA FRENTE, COM ARO DIANTEIRO ESQUERDO PELO LADO DE TRÁS 2.689MM OBSERVAÇÕES, CONVERGÊNCIA DIANTEIRA FICOU FORA DA TOLERÂNCIA DE 15MM DE DIFERENÇA ENTRE MEDIDAS. | CONVERGÊNCIA DIANTEIRA | NÃO
0962B | 120J HIGH POWER | Pré Auditoria | Não Conforme | 1904 ¦ ACABAMENTO GERAL DA CABINE (INTERNO E EXTERNO) | 5 ¦ Menor | FALTANDO LOGO PLA DA DIREÇÃO. | ACABAMENTO INTERNO DA CABINE | NÃO
0962B | 120J HIGH POWER | Pré Auditoria | Conforme Com OBS | 0109 ¦ VERSÃO DO PILOTO ATC300 (03.24A) | Não Informada | VERSÃO 3.24F. |  | NÃO
0962B | 120J HIGH POWER | Pré Auditoria | Conforme Com OBS | 0822 ¦ PRESSURIZAÇÃO DA CABINE | Não Informada | PRESSURIZAÇÃO MARCANDO 6.9 AO PISAR NO FREIO MARCA 5.2 |  | NÃO
0962B | 120J HIGH POWER | Pré Auditoria | Conforme Com OBS | 1313 ¦ ALINHAMENTO DA DIREÇÃO DEIXAR OS DOIS CILINDROS NA MESMA MEDIDA DE 133MM A 137MM DE HASTE | Não Informada | CILINDROS DE DIREÇÃO COM A MESMA MEDIDA DE 135MM. |  | NÃO
0958B | 125J | Auditoria | Conforme Com OBS | 0504 ¦ CALIBRAÇÃO DO PILOTO | Não Informada | SEM ESPAÇO ÚTIL PARA CALIBRAR. |  | NÃO
0958B | 125J | Auditoria | Conforme Com OBS | 0601 ¦ BAIXA COM VELOCIDADE ADEQUADA (120J E HYDRA 12 A 13KM/H / 120J HP E 125J E ORION 16 A 19KM/H) | Não Informada | VELOCIDADE MÁXIMA NA TARTARUGA 18 KM/H |  | NÃO
0958B | 125J | Auditoria | Conforme Com OBS | 0602 ¦ TESTAR ROTAÇÃO DO MOTOR MÍNIMO 800 RPM E MÁXIMO 2400 RPM | Não Informada | ROTAÇÃO MÍNIMA 800 RPM ROTAÇÃO MÁXIMA 2355 RPM |  | NÃO
0958B | 125J | Auditoria | Conforme Com OBS | 1204 ¦ NÍVEL DE COMBUSTÍVEL | Não Informada | NÍVEL DE COMBUSTÍVEL 25% |  | NÃO
0958B | 125J | Auditoria | Não Conforme | 2002 ¦ PRESENÇA DAS TAMPAS DOS MOTORES DE RODA | 0 ¦ Comentário | FALTA AS TAMPAS DE PROTEÇÃO DOS MOTORES DE RODA. | TAMPA DE PROTEÇÃO | NÃO
0958B | 125J | Auditoria | Conforme Com OBS | 2007 ¦ ALTURA DOS PULMÕES DE 230MM A 250MM | Não Informada | PULMÕES COM 235 MM |  | NÃO
0958B | 125J | Auditoria | Não Conforme | 1305 ¦ ROTEAMENTO DAS MANGUEIRAS HIDRÁULICAS | 1 ¦ Incidental | MANGUEIRA HIDRÁULICA DE RETORNO DO MOTOR DE RODA DIANTEIRO ESQUERDO EM CONTATO COM CANTO VIVO DO REFORÇO NA BAIXADA PELO LADO INTERNO | ROTEAMENTO HIDRÁULICA | NÃO
0963B | 125J | Terminação | Conforme Com OBS | 0123 ¦ COLOCAR O ADITIVO REVELADOR (BLACKLIGHT) NOS TANQUES HIDRÁULICOS | Não Informada |  |  | NÃO
0963B | 125J | Terminação | Conforme Com OBS | 0401 ¦ VÁLVULAS DE FREIO (7 UNIDADES) | Não Informada |  |  | NÃO
0963B | 125J | Terminação | Conforme Com OBS | 0402 ¦ BLOCO 2+1 | Não Informada |  |  | NÃO
0963B | 125J | Terminação | Conforme Com OBS | 0403 ¦ BLOCO BOMBA DE PULVERIZAÇÃO / BOMBA DE CARGA | Não Informada |  |  | NÃO
0963B | 125J | Terminação | Conforme Com OBS | 0404 ¦ BLOCO ABERTURA DE BITOLA | Não Informada |  |  | NÃO
0963B | 125J | Terminação | Conforme Com OBS | 0405 ¦ BLOCO 7 VIAS | Não Informada |  |  | NÃO
0963B | 125J | Terminação | Conforme Com OBS | 0406 ¦ BLOCO TRANSMISSÃO TRASEIRA | Não Informada |  |  | NÃO
0963B | 125J | Terminação | Conforme Com OBS | 0407 ¦ BLOCO TRANSMISSÃO DIANTEIRA | Não Informada |  |  | NÃO
0963B | 125J | Terminação | Conforme Com OBS | 0408 ¦ BOMBA DE TRANSMISSÃO 1 | Não Informada |  |  | NÃO
0963B | 125J | Terminação | Conforme Com OBS | 0409 ¦ BOMBA DE TRANSMISSÃO 2 | Não Informada |  |  | NÃO
0963B | 125J | Terminação | Conforme Com OBS | 0410 ¦ BOMBA DUPLA 1 | Não Informada |  |  | NÃO
0963B | 125J | Terminação | Conforme Com OBS | 0411 ¦ BOMBA DUPLA 2 | Não Informada |  |  | NÃO
0963B | 125J | Terminação | Conforme Com OBS | 0413 ¦ MOTOR BOMBA DE PULVERIZAÇÃO | Não Informada |  |  | NÃO
0963B | 125J | Terminação | Conforme Com OBS | 0415 ¦ REGISTROS TANQUE CIRCUITO LEVE | Não Informada |  |  | NÃO
0963B | 125J | Terminação | Conforme Com OBS | 0416 ¦ REGISTROS TANQUE CIRCUITO PESADO | Não Informada |  |  | NÃO
0963B | 125J | Terminação | Conforme Com OBS | 0417 ¦ MOTOR DIESEL | Não Informada |  |  | NÃO
0963B | 125J | Terminação | Conforme Com OBS | 0418 ¦ TANQUE CIRCUITO LEVE | Não Informada |  |  | NÃO
0963B | 125J | Terminação | Conforme Com OBS | 0419 ¦ TANQUE CIRCUITO PESADO | Não Informada |  |  | NÃO
0963B | 125J | Terminação | Conforme Com OBS | 0420 ¦ REGISTROS | Não Informada |  |  | NÃO
0963B | 125J | Terminação | Conforme Com OBS | 0423 ¦ ORBITROL | Não Informada |  |  | NÃO
0963B | 125J | Terminação | Conforme Com OBS | 0424 ¦ SISTEMA DO AR CONDICIONADO (MANGUEIRAS, CONEXÕES, COMPRESSOR) | Não Informada |  |  | NÃO
0963B | 125J | Terminação | Conforme Com OBS | 0427 ¦ MOTOR DE RODA DD | Não Informada |  |  | NÃO
0963B | 125J | Terminação | Conforme Com OBS | 0428 ¦ MOTOR DE RODA DE | Não Informada |  |  | NÃO
0963B | 125J | Terminação | Conforme Com OBS | 0429 ¦ MOTOR DE RODA TD | Não Informada |  |  | NÃO
0963B | 125J | Terminação | Conforme Com OBS | 0430 ¦ MOTOR DE RODA TE | Não Informada |  |  | NÃO
0963B | 125J | Terminação | Conforme Com OBS | 0431 ¦ REDUTOR DD | Não Informada |  |  | NÃO
0963B | 125J | Terminação | Conforme Com OBS | 0432 ¦ REDUTOR DE | Não Informada |  |  | NÃO
0963B | 125J | Terminação | Conforme Com OBS | 0433 ¦ REDUTOR TD | Não Informada |  |  | NÃO
0963B | 125J | Terminação | Conforme Com OBS | 0434 ¦ REDUTOR TE | Não Informada |  |  | NÃO
0963B | 125J | Terminação | Conforme Com OBS | 0435 ¦ CILINDROS ALIN | Não Informada |  |  | NÃO
0963B | 125J | Terminação | Conforme Com OBS | 0436 ¦ CILINDROS 45 | Não Informada |  |  | NÃO
0963B | 125J | Terminação | Conforme Com OBS | 0437 ¦ CILINDROS ABRE BARRA | Não Informada |  |  | NÃO
0963B | 125J | Terminação | Conforme Com OBS | 0438 ¦ CILINDRO QUADRO | Não Informada |  |  | NÃO
0963B | 125J | Terminação | Conforme Com OBS | 0439 ¦ CILINDROS BITOLA | Não Informada |  |  | NÃO
0963B | 125J | Terminação | Conforme Com OBS | 0440 ¦ CILINDRO TRAVA QUADRO | Não Informada |  |  | NÃO
0963B | 125J | Terminação | Conforme Com OBS | 0441 ¦ CILINDROS DE DIREÇÃO | Não Informada |  |  | NÃO
0963B | 125J | Terminação | Conforme Com OBS | 0442 ¦ FILTRO CIRCUITO LEVE ESQUERDO | Não Informada |  |  | NÃO
0963B | 125J | Terminação | Conforme Com OBS | 0443 ¦ FILTRO CIRCUITO LEVE DIREITO | Não Informada |  |  | NÃO
0963B | 125J | Terminação | Conforme Com OBS | 0444 ¦ FILTRO CIRCUITO PESADO ESQUERDO | Não Informada |  |  | NÃO
0963B | 125J | Terminação | Conforme Com OBS | 0445 ¦ FILTRO CIRCUITO PESADO DIREITO | Não Informada |  |  | NÃO
0963B | 125J | Terminação | Conforme Com OBS | 0446 ¦ CONEXÕES E TERMINAIS DAS MANGUEIRAS HIDRÁULICAS CIRCUITO LEVE | Não Informada |  |  | NÃO
0963B | 125J | Terminação | Conforme Com OBS | 0447 ¦ CONEXÕES E TERMINAIS DAS MANGUEIRAS HIDRÁULICAS CIRCUITO PESADO | Não Informada |  |  | NÃO
0963B | 125J | Terminação | Conforme Com OBS | 0448 ¦ MANGUEIRAS HIDRÁULICAS CIRCUITO LEVE | Não Informada |  |  | NÃO
0963B | 125J | Terminação | Conforme Com OBS | 0449 ¦ MANGUEIRAS HIDRÁULICAS CIRCUITO PESADO | Não Informada |  |  | NÃO
0963B | 125J | Terminação | Conforme Com OBS | 0450 ¦ OUTRAS OBSERVAÇÕES | Não Informada |  |  | NÃO
0963B | 125J | Terminação | Conforme Com OBS | 1208 ¦ PINTURA | Não Informada |  |  | NÃO
0963B | 125J | Terminação | Conforme Com OBS | 1214 ¦ PINTURA | Não Informada |  |  | NÃO
0963B | 125J | Terminação | Conforme Com OBS | 1613 ¦ APLICAR ADESIVOS | Não Informada |  |  | NÃO
0963B | 125J | Terminação | Conforme Com OBS | 1806 ¦ PINTURA | Não Informada |  |  | NÃO
0963B | 125J | Terminação | Conforme Com OBS | 1906 ¦ PINTURA | Não Informada |  |  | NÃO
0963B | 125J | Terminação | Conforme Com OBS | 2010 ¦ PINTURA | Não Informada |  |  | NÃO
0963B | 125J | Terminação | Conforme Com OBS | 2106 ¦ PINTURA | Não Informada |  |  | NÃO
0958B | 125J | Auditoria | Conforme Com OBS | 0303 ¦ PRESSÃO DA BOMBA DE PULVERIZAÇÃO 80 A 110 BAR (COM 1700 RPM E VÁLVULA REGULADORA TODA ABERTA) | Não Informada | BLOCO DE PULVERIZAÇÃO: 100 BAR |  | NÃO
0958B | 125J | Auditoria | Não Conforme | 0703 ¦ CILINDRO DE ABERTURA E FECHAMENTO DO ALIN COM AMORTECIMENTO | 1 ¦ Incidental | CILINDRO DO ALIN DIREITO E ESQUERDO MUITO RÁPIDO PARA ABRIR E FECHAR NO AMORTECIMENTO. | CILINDRO | NÃO
0958B | 125J | Auditoria | Não Conforme | 0705 ¦ CILINDRO DE SUBIDA (12 A 17 SEGUNDOS) E DESCIDA (12 A 17 SEGUNDOS) DO QUADRO COM FUNCIONAMENTO ADEQUADO 12 A 17 SEGUNDOS | 1 ¦ Incidental | CILINDRO DO QUADRO MUITO LENTO PARA BAIXAR. | CILINDRO | NÃO
0958B | 125J | Auditoria | Não Conforme | 0716 ¦ OUTRAS OBSERVAÇÕES | 1 ¦ Incidental | FALTA LACRE QUÍMICO NAS PORCA DE FIXAÇÃO DAS RÓTULAS DO CILINDRO DAS BARRAS DIREITA E ESQUERDA. | LACRE QUÍMICO | NÃO
0958B | 125J | Auditoria | Não Conforme | 1013 ¦ REGISTRO 5 VIAS | 10 ¦ Maior | VAZAMENTO NO CORPO DO REGISTRO 5 VIAS. | REGISTRO 5 VIAS | NÃO
0962B | 120J HIGH POWER | Pré Auditoria | Não Conforme | 0102 ¦ VERIFICAR ITENS FALTANTES | 1 ¦ Incidental | FALTANDO BOMBA DE PULVERIZAÇÃO. | ITENS FALTANTES | NÃO
0962B | 120J HIGH POWER | Pré Auditoria | Não Conforme | 2003 ¦ ALINHAMENTO DA BAIXADA | 1 ¦ Incidental | ALINHAMENTO DA BAIXADA DIANTEIRA ESQUERDA ESTÁ FORA DA TOLERÂNCIA. ALINHAMENTO DA BAIXADA TRASEIRA ESQUERDA ESTÁ FORA DA TOLERÂNCIA. | ALINHAMENTO DA BAIXADA | NÃO
0958B | 125J | Auditoria | Conforme Com OBS | 0301 ¦ PRESSÃO DA BOMBA DE TRANSMISSÃO DE 370 A 390 BAR | Não Informada | BLOCO TRANSMISSÃO DIANTEIRO TPA/TPB: 390/390 BLOCO TRANSMISSÃO TRASEIRO TPA/TPB: 390/390 |  | NÃO
0958B | 125J | Auditoria | Conforme Com OBS | 0302 ¦ PRESSÃO DA BOMBA DE MOVIMENTOS 140 A 160 BAR | Não Informada | BLOCO 2+1: 170 BAR |  | NÃO
0958B | 125J | Auditoria | Conforme Com OBS | 0706 ¦ ABERTURA DE BITOLA DIANTEIRA 2790MM A 2810MM | Não Informada | ABERTURA DE BITOLA DIANTEIRO PELO LADO DA FRENTE 2,80 MTS ABERTURA DE BITOLA DIANTEIRO PELO LADO DE TRÁS 2,81 MTS |  | NÃO
0958B | 125J | Auditoria | Conforme Com OBS | 0707 ¦ ABERTURA DE BITOLA TRASEIRA 2790MM A 2810MM | Não Informada | ABERTURA DE BITOLA TRASEIRO PELO LADO DA FRENTE 2,80 MTS ABERTURA DE BITOLA TRASEIRO PELO LADO DE TRÁS 2,80 MTS |  | NÃO
0958B | 125J | Auditoria | Conforme Com OBS | 0708 ¦ ABERTURA DE BITOLA DIFERENÇA ENTRE EIXOS MÁXIMO 20MM | Não Informada | DIFERENÇA ENTRE EIXOS. 1 MTS |  | NÃO
0958B | 125J | Auditoria | Conforme Com OBS | 1313 ¦ ALINHAMENTO DA DIREÇÃO DEIXAR OS DOIS CILINDROS NA MESMA MEDIDA DE 133MM A 137MM DE HASTE | Não Informada | ALINHAMENTO DO CILINDRO DE DIREÇÃO 135 MM |  | NÃO
0958B | 125J | Auditoria | Não Conforme | 2107 ¦ ABRIDORES DE LINHA E KIT EXTRA SEPARADOS | 0 ¦ Comentário | FALTA ABRIDORES DE LINHA. | ACESSÓRIOS | NÃO
0958B | 125J | Auditoria | Não Conforme | 2108 ¦ LIMPEZA | 0 ¦ Comentário | ASPIRAR TAPETE DA CABINE. | CABINE | NÃO
0958B | 125J | Auditoria | Não Conforme | 1511 ¦ OUTRAS OBSERVAÇÕES | 1 ¦ Incidental | PINTURA DANIFICADA NO CILINDRO DO QUADRO PELO LADO INFERIOR PRÓXIMO DA ORELHA DE FIXAÇÃO DO PINO TRAVA QUADRO. PINTURA DANIFICADA NO CILINDRO DO QUADRO PELA LATERAL DIREITA E ESQUERDO SUPERIOR E INFERIOR. | CILINDRO QUADRO | NÃO
0958B | 125J | Auditoria | Não Conforme | 0111 ¦ TESTAR PINO TRAVA DO QUADRO E DAS BARRAS | 1 ¦ Incidental | PINO TRAVA BARRA DIREITA NÃO PASSA NO FURO DA ORELHA NO DESCANSO DE BARRA. | DESCANSO DE BARRA | NÃO
0958B | 125J | Auditoria | Conforme Com OBS | 2112 ¦ REALIZAR A EQUALIZAÇÃO DO EQUIPAMENTO | Não Informada | EQUALIZAÇÃO EM 400 DE CORRENTE MÍNIMA PARA MARCHA A FRENTE NO EIXO DIANTEIRO E 400 DE CORRENTE MÍNIMA PARA MARCHA A FRENTE NO EIXO TRASEIRO |  | NÃO
0958B | 125J | Auditoria | Não Conforme | 1314 ¦ OUTRAS OBSERVAÇÕES | 1 ¦ Incidental | PRESENÇA DO REVELADOR DE ÓLEO NA PINTURA DO TANQUE DE CIRCUITO PESADO ACIMA DA TAMPA DE INSPEÇÃO. | TANQUE CIRCUITO PESADO | NÃO
0962B | 120J HIGH POWER | Pré Auditoria | Não Conforme | 0702 ¦ CILINDRO DE 45º RÁPIDO PARA SUBIR (5 A 10 SEGUNDOS) E LENTO PARA DESCER (10 A 15 SEGUNDOS) | 1 ¦ Incidental | MOVIMENTO DO CILINDRO DE 45° DIREITO ESTÁ LENTO AO DESCER. | CILINDRO DE 45° DIREITO | NÃO
0962B | 120J HIGH POWER | Pré Auditoria | Não Conforme | 1704 ¦ OUTRAS OBSERVAÇÕES | 5 ¦ Menor | MARCA DE CORTE NA PARTE DE TRÁS DO TUBO DO DESCANSO DE BARRA DIANTEIRO ESQUERDO. | OUTRAS OBSERVAÇÕES | NÃO
0962B | 120J HIGH POWER | Pré Auditoria | Não Conforme | 1807 ¦ ALINHAMENTO DOS CORRIMÃOS | 5 ¦ Menor | CORRIMÃO INTERNO DA ESCADA ESTÁ DESALINHADO, MÃO TRANCA ENTRE O CORRIMÃO E O TANQUE DE ÁGUA LIMPA. | ALINHAMENTO DO CORRIMÃO | NÃO
0962B | 120J HIGH POWER | Pré Auditoria | Não Conforme | 1314 ¦ OUTRAS OBSERVAÇÕES | 1 ¦ Incidental | FALTANDO IDENTIFICAÇÃO DE APERTO NOS PARAFUSOS DAS CASTANHAS DO LADO DE TRÁS DO BLOCO DIANTEIRO DE TRANSMISSÃO, LADO ESQUERDO. FALTANDO IDENTIFICAÇÃO DE APERTO NOS PARAFUSOS DO LADO DIREITO DA CASTANHA DIREITA, DO LADO DIREITO DA BOMBA DUPLA. | OUTRAS OBSERVAÇÕES | NÃO
0962B | 120J HIGH POWER | Pré Auditoria | Não Conforme | 1309 ¦ INTEGRIDADE DAS MANGUEIRAS HIDRÁULICAS | 5 ¦ Menor | MANGUEIRA HIDRÁULICA DO MOTOR DE RODA TRASEIRO ESQUERDO, ESTÁ PEGANDO NO CANTO VIVO DA BORDA DA BAIXADA. MANGUEIRAS HIDRÁULICAS ESTÃO PRESAS COM CINTA PLÁSTICA DE FORMA INCORRETA, PRÓXIMO AO TENSOR DIANTEIRO DIREITO SUPERIOR. REMOVER ETIQUETA AZUL DA MANGUEIRA HIDRÁULICA DO CILINDRO DO ALIN DIREITO. | INTEGRIDADE DAS MANGUEIRAS HIDRÁULICAS | NÃO
0962B | 120J HIGH POWER | Pré Auditoria | Não Conforme | 1103 ¦ ATERRAMENTOS (CHAVE GERAL, MOTOR DE PARTIDA E SUBTETO CABINE) | 1 ¦ Incidental | FALTANDO PROTEÇÃO CONTRA OXIDAÇÕES AO REDOR DO ATERRAMENTO DA CHAVE GERAL. | ATERRAMENTOS ELÉTRICOS | NÃO
0959B | 125J | Auditoria | Conforme Com OBS | 0504 ¦ CALIBRAÇÃO DO PILOTO | Não Informada | SEM ESPAÇO ÚTIL PARA CALIBRAR. |  | NÃO
0959B | 125J | Auditoria | Não Conforme | 2002 ¦ PRESENÇA DAS TAMPAS DOS MOTORES DE RODA | 0 ¦ Comentário | FALTA AS TAMPAS DE PROTEÇÃO DOS MOTORES DE RODA. | TAMPA PROTEÇÃO | NÃO
0962B | 120J HIGH POWER | Pré Auditoria | Não Conforme | 1404 ¦ FIXAÇÃO DO TANQUE DE PRODUTO (FIXADORES, CINTA E PROTEÇÕES) | 1 ¦ Incidental | FALTANDO IDENTIFICAÇÃO DE APERTO NOS GRAMPOS DA CINTA DO TANQUE DE PRODUTO. | FIXAÇÃO DO TANQUE DE PRODUTO | NÃO
0962B | 120J HIGH POWER | Pré Auditoria | Não Conforme | 1701 ¦ CORDÃO DE SOLDA SEM FALHAS | 1 ¦ Incidental | FURO NO CORDÃO DE SOLDA, DA TRASEIRA DIREITA DO CHASSI. | CORDÃO DE SOLDA | NÃO
0962B | 120J HIGH POWER | Pré Auditoria | Não Conforme | 1806 ¦ PINTURA | 1 ¦ Incidental | MELHORAR ACABAMENTO DO TUBO DA TRASEIRA ESQUERDA SUPERIOR DO CHASSI, E RETOCAR. | CHASSI | NÃO
0962B | 120J HIGH POWER | Pré Auditoria | Não Conforme | 1808 ¦ ESCADA | 1 ¦ Incidental | RETOCAR ESCADA PARTE SUPERIOR ESQUERDA. | ESCADA | NÃO
0962B | 120J HIGH POWER | Pré Auditoria | Não Conforme | 1810 ¦ OUTRAS OBSERVAÇÕES | 1 ¦ Incidental | MELHORAR ACABAMENTO DO TUBO DA TRASEIRA DO CHASSI, LADO ESQUERDO COM MARCAS DE BATIDAS, PARTE SUPERIOR DO PULMÃO TRASEIRO ESQUERDO. | OUTRAS OBSERVAÇÕES | NÃO
0962B | 120J HIGH POWER | Pré Auditoria | Não Conforme | 2005 ¦ ALINHAMENTO PULMÕES | 1 ¦ Incidental | PULMÃO DIANTEIRO ESQUERDO E DIREITO ESTÃO DESALINHADOS. | ALINHAMENTO DOS PULMÕES | NÃO
0962B | 120J HIGH POWER | Pré Auditoria | Não Conforme | 2006 ¦ CONDIÇÃO DO AROS | 1 ¦ Incidental | FACE DO ARO TRASEIRO ESQUERDO ESTÁ COM PINTURA DANIFICADA. | ARO TRASEIRO ESQUERDO | NÃO
0962B | 120J HIGH POWER | Pré Auditoria | Não Conforme | 2010 ¦ PINTURA | 1 ¦ Incidental | PARTE DA FRENTE DA BAIXADA DIANTEIRA DIREITA ESTÁ COM A PINTURA DANIFICADA. | BAIXADA DIANTEIRA DIREITA | NÃO
0962B | 120J HIGH POWER | Pré Auditoria | Não Conforme | 0415 ¦ REGISTROS TANQUE CIRCUITO LEVE | 10 ¦ Maior | VAZAMENTO NO ACOPLAMENTO DO REGISTRO DO TANQUE DE CIRCUITO LEVE, PELO LADO DE DENTRO DA MÁQUINA, REGISTRO DIREITO. | REGISTRO DO TANQUE DE CIRCUITO PESADO | NÃO
0962B | 120J HIGH POWER | Pré Auditoria | Não Conforme | 2113 ¦ OUTRAS OBSERVAÇÕES | 1 ¦ Incidental | RETOCAR AO REDOR DOS PARAFUSOS DE FIXAÇÃO DA TAMPA FRONTAL DO TANQUE DE CIRCUITO LEVE. | OUTRAS OBSERVAÇÕES | NÃO
0963B | 125J | Pré Auditoria | Conforme Com OBS | 0114 ¦ CAMBAGEM POSITIVA ENTRE 1º A 2º | Não Informada | BAIXADA DIANTEIRA ESQUERDA 88.9 BAIXADA DIANTEIRA DIREITA 88.8 BAIXADA TRASEIRA ESQUERDA 89.0 BAIXADA TRASEIRA DIREITA 88.6 |  | NÃO
0963B | 125J | Pré Auditoria | Conforme Com OBS | 0130 ¦ VERIFICAR ESPAÇAMENTO ENTRE A HÉLICE E O DEFLETOR 10MM A 22MM | Não Informada | ESPAÇAMENTO DA HÉLICE LADO ESQUERDO: 17MM LADO DIREITO: 14MM |  | NÃO
0963B | 125J | Pré Auditoria | Conforme Com OBS | 0131 ¦ VERIFICAR PROFUNDIDADE ENTRE A HÉLICE E O DEFLETOR 80MM A 90MM | Não Informada | PROFUNDIDADE DA HÉLICE LADO ESQUERDO: 89MM LADO DIREITO: 88MM |  | NÃO
0962B | 120J HIGH POWER | Pré Auditoria | Não Conforme | 0437 ¦ CILINDROS ABRE BARRA | 10 ¦ Maior | VAZAMENTO NA PARTE INFERIOR DO CORPO DO ACUMULADOR DE PRESSÃO DO CILINDRO DE ABERTURA E FECHAMENTO DE BARRA DIREITA, ACUMULADOR DO LADO DA HASTE. | ACUMULADOR DE PRESSÃO DO CILINDRO ABRE E FECHA BARRA DIREITA | NÃO
0963B | 125J | Pré Auditoria | Conforme Com OBS | 0706 ¦ ABERTURA DE BITOLA DIANTEIRA 2790MM A 2810MM | Não Informada | BITOLA DIANTEIRA FRENTE: 2.80M TRÁS: 2.79M |  | NÃO
0963B | 125J | Pré Auditoria | Conforme Com OBS | 0707 ¦ ABERTURA DE BITOLA TRASEIRA 2790MM A 2810MM | Não Informada | BITOLA TRASEIRA FRENTE: 2.80M TRÁS: 2.80M |  | NÃO
0963B | 125J | Pré Auditoria | Conforme Com OBS | 0708 ¦ ABERTURA DE BITOLA DIFERENÇA ENTRE EIXOS MÁXIMO 20MM | Não Informada | DIFERENÇA ENTRE MEDIDAS DE BITOLA 1CM |  | NÃO
0963B | 125J | Pré Auditoria | Conforme Com OBS | 0709 ¦ CONVERGÊNCIA EIXO TRASEIRO DIFERENÇA ENTRE A MEDIÇÃO PARALELA E EM “X” MÁXIMO 20MM. | Não Informada | EM XIS ARO TRASEIRO DIREITO PELO LADO DE TRÁS, COM ARO TRASEIRO ESQUERDO PELO LADO DA FRENTE 2.694MM EM XIS ARO TRASEIRO DIREITO PELO LADO DA FRENTE, COM ARO TRASEIRO ESQUERDO PELO LADO DE TRÁS 2.684MM |  | NÃO
0963B | 125J | Pré Auditoria | Conforme Com OBS | 0710 ¦ CONVERGÊNCIA EIXO DIANTEIRO DIFERENÇA ENTRE A MEDIÇÃO PARALELA E EM “X” MÁXIMO 15MM. | Não Informada | EM XIS ARO DIANTEIRO DIREITO PELO LADO DE TRÁS, COM ARO DIANTEIRO ESQUERDO PELO LADO DA FRENTE 2.688MM EM XIS ARO DIANTEIRO DIREITO PELO LADO DA FRENTE, COM ARO DIANTEIRO ESQUERDO PELO LADO DE TRÁS 2.696MM |  | NÃO
0964B | 125J | Terminação | Não Conforme | 0115 ¦ TESTAR ACIONAMENTO DO FREIO HIDRÁULICO | 0 ¦ Comentário | FALTA DISCO DE FREIO. POR ISTO NÃO FOI POSSÍVEL TESTAR OS FREIOS. | DISCO DE FREIO | NÃO
0964B | 125J | Terminação | Conforme Com OBS | 0123 ¦ COLOCAR O ADITIVO REVELADOR (BLACKLIGHT) NOS TANQUES HIDRÁULICOS | Não Informada |  |  | NÃO
0964B | 125J | Terminação | Conforme Com OBS | 0401 ¦ VÁLVULAS DE FREIO (7 UNIDADES) | Não Informada |  |  | NÃO
0964B | 125J | Terminação | Conforme Com OBS | 0402 ¦ BLOCO 2+1 | Não Informada |  |  | NÃO
0964B | 125J | Terminação | Conforme Com OBS | 0403 ¦ BLOCO BOMBA DE PULVERIZAÇÃO / BOMBA DE CARGA | Não Informada |  |  | NÃO
0964B | 125J | Terminação | Conforme Com OBS | 0404 ¦ BLOCO ABERTURA DE BITOLA | Não Informada |  |  | NÃO
0964B | 125J | Terminação | Conforme Com OBS | 0405 ¦ BLOCO 7 VIAS | Não Informada |  |  | NÃO
0964B | 125J | Terminação | Conforme Com OBS | 0406 ¦ BLOCO TRANSMISSÃO TRASEIRA | Não Informada |  |  | NÃO
0964B | 125J | Terminação | Conforme Com OBS | 0407 ¦ BLOCO TRANSMISSÃO DIANTEIRA | Não Informada |  |  | NÃO
0964B | 125J | Terminação | Conforme Com OBS | 0408 ¦ BOMBA DE TRANSMISSÃO 1 | Não Informada |  |  | NÃO
0964B | 125J | Terminação | Conforme Com OBS | 0409 ¦ BOMBA DE TRANSMISSÃO 2 | Não Informada |  |  | NÃO
0964B | 125J | Terminação | Conforme Com OBS | 0410 ¦ BOMBA DUPLA 1 | Não Informada |  |  | NÃO
0964B | 125J | Terminação | Conforme Com OBS | 0411 ¦ BOMBA DUPLA 2 | Não Informada |  |  | NÃO
0964B | 125J | Terminação | Conforme Com OBS | 0413 ¦ MOTOR BOMBA DE PULVERIZAÇÃO | Não Informada |  |  | NÃO
0964B | 125J | Terminação | Conforme Com OBS | 0415 ¦ REGISTROS TANQUE CIRCUITO LEVE | Não Informada |  |  | NÃO
0964B | 125J | Terminação | Conforme Com OBS | 0416 ¦ REGISTROS TANQUE CIRCUITO PESADO | Não Informada |  |  | NÃO
0964B | 125J | Terminação | Conforme Com OBS | 0417 ¦ MOTOR DIESEL | Não Informada |  |  | NÃO
0964B | 125J | Terminação | Conforme Com OBS | 0418 ¦ TANQUE CIRCUITO LEVE | Não Informada |  |  | NÃO
0964B | 125J | Terminação | Conforme Com OBS | 0419 ¦ TANQUE CIRCUITO PESADO | Não Informada |  |  | NÃO
0964B | 125J | Terminação | Conforme Com OBS | 0420 ¦ REGISTROS | Não Informada |  |  | NÃO
0964B | 125J | Terminação | Conforme Com OBS | 0423 ¦ ORBITROL | Não Informada |  |  | NÃO
0964B | 125J | Terminação | Conforme Com OBS | 0424 ¦ SISTEMA DO AR CONDICIONADO (MANGUEIRAS, CONEXÕES, COMPRESSOR) | Não Informada |  |  | NÃO
0964B | 125J | Terminação | Conforme Com OBS | 0427 ¦ MOTOR DE RODA DD | Não Informada |  |  | NÃO
0964B | 125J | Terminação | Conforme Com OBS | 0428 ¦ MOTOR DE RODA DE | Não Informada |  |  | NÃO
0964B | 125J | Terminação | Conforme Com OBS | 0429 ¦ MOTOR DE RODA TD | Não Informada |  |  | NÃO
0964B | 125J | Terminação | Conforme Com OBS | 0430 ¦ MOTOR DE RODA TE | Não Informada |  |  | NÃO
0964B | 125J | Terminação | Conforme Com OBS | 0431 ¦ REDUTOR DD | Não Informada |  |  | NÃO
0964B | 125J | Terminação | Conforme Com OBS | 0432 ¦ REDUTOR DE | Não Informada |  |  | NÃO
0964B | 125J | Terminação | Conforme Com OBS | 0433 ¦ REDUTOR TD | Não Informada |  |  | NÃO
0964B | 125J | Terminação | Conforme Com OBS | 0434 ¦ REDUTOR TE | Não Informada |  |  | NÃO
0964B | 125J | Terminação | Conforme Com OBS | 0435 ¦ CILINDROS ALIN | Não Informada |  |  | NÃO
0964B | 125J | Terminação | Conforme Com OBS | 0436 ¦ CILINDROS 45 | Não Informada |  |  | NÃO
0964B | 125J | Terminação | Conforme Com OBS | 0437 ¦ CILINDROS ABRE BARRA | Não Informada |  |  | NÃO
0964B | 125J | Terminação | Conforme Com OBS | 0438 ¦ CILINDRO QUADRO | Não Informada |  |  | NÃO
0964B | 125J | Terminação | Conforme Com OBS | 0439 ¦ CILINDROS BITOLA | Não Informada |  |  | NÃO
0964B | 125J | Terminação | Conforme Com OBS | 0440 ¦ CILINDRO TRAVA QUADRO | Não Informada |  |  | NÃO
0964B | 125J | Terminação | Conforme Com OBS | 0441 ¦ CILINDROS DE DIREÇÃO | Não Informada |  |  | NÃO
0964B | 125J | Terminação | Conforme Com OBS | 0442 ¦ FILTRO CIRCUITO LEVE ESQUERDO | Não Informada |  |  | NÃO
0964B | 125J | Terminação | Conforme Com OBS | 0443 ¦ FILTRO CIRCUITO LEVE DIREITO | Não Informada |  |  | NÃO
0964B | 125J | Terminação | Conforme Com OBS | 0444 ¦ FILTRO CIRCUITO PESADO ESQUERDO | Não Informada |  |  | NÃO
0964B | 125J | Terminação | Conforme Com OBS | 0445 ¦ FILTRO CIRCUITO PESADO DIREITO | Não Informada |  |  | NÃO
0964B | 125J | Terminação | Conforme Com OBS | 0446 ¦ CONEXÕES E TERMINAIS DAS MANGUEIRAS HIDRÁULICAS CIRCUITO LEVE | Não Informada |  |  | NÃO
0964B | 125J | Terminação | Conforme Com OBS | 0447 ¦ CONEXÕES E TERMINAIS DAS MANGUEIRAS HIDRÁULICAS CIRCUITO PESADO | Não Informada |  |  | NÃO
0964B | 125J | Terminação | Conforme Com OBS | 0448 ¦ MANGUEIRAS HIDRÁULICAS CIRCUITO LEVE | Não Informada |  |  | NÃO
0964B | 125J | Terminação | Conforme Com OBS | 0449 ¦ MANGUEIRAS HIDRÁULICAS CIRCUITO PESADO | Não Informada |  |  | NÃO
0964B | 125J | Terminação | Conforme Com OBS | 0450 ¦ OUTRAS OBSERVAÇÕES | Não Informada |  |  | NÃO
0964B | 125J | Terminação | Conforme Com OBS | 1208 ¦ PINTURA | Não Informada |  |  | NÃO
0964B | 125J | Terminação | Conforme Com OBS | 1214 ¦ PINTURA | Não Informada |  |  | NÃO
0964B | 125J | Terminação | Conforme Com OBS | 1613 ¦ APLICAR ADESIVOS | Não Informada |  |  | NÃO
0964B | 125J | Terminação | Não Conforme | 1618 ¦ OUTRAS OBSERVAÇÕES | 0 ¦ Comentário | SUPORTE DE APOIO DO DESCANSO DE BARRAS COM UMA DAS ROSAS ESPANADA.FOI NECESSÁRIA A TROCA. | SUPORTE DE APOIO DO DESCANSO DE BARRAS. | NÃO
0964B | 125J | Terminação | Conforme Com OBS | 1806 ¦ PINTURA | Não Informada |  |  | NÃO
0964B | 125J | Terminação | Conforme Com OBS | 1906 ¦ PINTURA | Não Informada |  |  | NÃO
0964B | 125J | Terminação | Conforme Com OBS | 2010 ¦ PINTURA | Não Informada |  |  | NÃO
0964B | 125J | Terminação | Conforme Com OBS | 2106 ¦ PINTURA | Não Informada |  |  | NÃO
0962B | 120J HIGH POWER | Pré Auditoria | Não Conforme | 2007 ¦ ALTURA DOS PULMÕES DE 230MM A 250MM | 1 ¦ Incidental | PULMÕES ESTÃO COM MEDIDAS FORA DA TOLERÂNCIA. | ALTURA DOS PULMÕES | NÃO
0963B | 125J | Pré Auditoria | Conforme Com OBS | 0822 ¦ PRESSURIZAÇÃO DA CABINE | Não Informada | PRESSURIZAÇÃO MARCANDO 10.5 AO PISAR NO FREIO MARCA 7.6 |  | NÃO
0963B | 125J | Pré Auditoria | Conforme Com OBS | 1313 ¦ ALINHAMENTO DA DIREÇÃO DEIXAR OS DOIS CILINDROS NA MESMA MEDIDA DE 133MM A 137MM DE HASTE | Não Informada | CILINDROS DE DIREÇÃO COM A MESMA MEDIDA DE 135MM. |  | NÃO
0963B | 125J | Pré Auditoria | Não Conforme | 1406 ¦ FIXAÇÃO DO CONO MISTURADOR | 5 ¦ Menor | PINO INFERIOR DA LATERAL DO SUPORTE DO CONO MISTURADOR, ESTÁ BATENDO COM A TRAVA E NÃO TRANCA. | SUPORTE DO CONO MISTURADOR | NÃO
0963B | 125J | Pré Auditoria | Não Conforme | 1409 ¦ OUTRAS OBSERVAÇÕES | 5 ¦ Menor | TAMPA DE SUSPIRO DA TAMPA DO TANQUE DE PRODUTO ESTÁ QUEBRADA. | OUTRAS OBSERVAÇÕES | NÃO
0963B | 125J | Pré Auditoria | Não Conforme | 0103 ¦ PARÂMETRO DE SETUP DA PULVERIZAÇÃO | 5 ¦ Menor | NÚMERO DE CALIBRAÇÃO DO FLUXÔMETRO ESTÁ INCOMPLETO. | PARÂMETROS DE PULVERIZAÇÃO | NÃO
0963B | 125J | Pré Auditoria | Conforme Com OBS | 0109 ¦ VERSÃO DO PILOTO ATC300 (03.24A) | Não Informada | VERSÃO 3.24F. |  | NÃO
0963B | 125J | Pré Auditoria | Não Conforme | 0818 ¦ FIXAÇÃO E ALINHAMENTO DAS CARENAGENS DA COLUNA DE DIREÇÃO | 5 ¦ Menor | FALTANDO LOGO PLA DA DIREÇÃO. | DIREÇÃO | NÃO
0963B | 125J | Pré Auditoria | Não Conforme | 0716 ¦ OUTRAS OBSERVAÇÕES | 10 ¦ Maior | FALTANDO CUPILHA QUE PRENDE O PINO DA DOBRADIÇA DO DESNUQUE DO ALIN ESQUERDO E DO ALIN DIREITO. | OUTRAS OBSERVAÇÕES | NÃO
0963B | 125J | Pré Auditoria | Não Conforme | 0717 ¦ ABERTURA E FECHAMENTO ALIN ESQ SEM INTERFERÊNCIAS E CHICOTEAMENTO | 5 ¦ Menor | ALIN ESQUERDO NÃO DA ENCAIXE COM CALÇO DE BORRACHA MAIOR, AO FECHAR. | ALIN ESQUERDO | NÃO
0963B | 125J | Pré Auditoria | Não Conforme | 0718 ¦ ABERTURA E FECHAMENTO ALIN DIR SEM INTERFERÊNCIAS E CHICOTEAMENTO | 5 ¦ Menor | ALIN DIREITO NÃO DA ENCAIXE COM CALÇO DE BORRACHA MAIOR, AO FECHAR. BARRA INTERMEDIÁRIA NÃO APOIA NO CALÇO DE BORRACHA MENOR, AO FECHAR. | ALIN DIREITO | NÃO
0959B | 125J | Auditoria | Conforme Com OBS | 0303 ¦ PRESSÃO DA BOMBA DE PULVERIZAÇÃO 80 A 110 BAR (COM 1700 RPM E VÁLVULA REGULADORA TODA ABERTA) | Não Informada | BLOCO PULVERIZAÇÃO: 100 BAR. |  | NÃO
0959B | 125J | Auditoria | Conforme Com OBS | 1204 ¦ NÍVEL DE COMBUSTÍVEL | Não Informada | NÍVEL DE COMBUSTÍVEL EM 26%. |  | NÃO
0959B | 125J | Auditoria | Não Conforme | 1305 ¦ ROTEAMENTO DAS MANGUEIRAS HIDRÁULICAS | 1 ¦ Incidental | MANGUEIRA HIDRÁULICA DE RETORNO DO MOTOR DE RODA DIANTEIRO ESQUERDO EM CONTATO COM CANTO VIVO DA PARTE INTERNA DA BAIXADA. | ROTEAMENTO HIDRÁULICO | NÃO
0959B | 125J | Auditoria | Não Conforme | 1402 ¦ ROTEAMENTO DAS MANGUEIRAS DE PULVERIZAÇÃO | 1 ¦ Incidental | ESPIRAL DE PROTEÇÃO COM PONTA CORTANTE NA MANGUEIRA DE PULVERIZAÇÃO NA ARTICULAÇÃO DO ALIN ESQUERDO. | ROTEAMENTO PULVERIZAÇÃO | NÃO
0963B | 125J | Pré Auditoria | Não Conforme | 1208 ¦ PINTURA | 1 ¦ Incidental | RETOCAR CHAPA SUPERIOR DO CAPÔ COM ARRANHÕES AO REDOR DO ESCAPAMENTO. | CAPÔ | NÃO
0963B | 125J | Pré Auditoria | Não Conforme | 1306 ¦ NÍVEL DE ÓLEO DO TANQUE CIRCUITO PESADO (ATÉ 10MM ABAIXO DO MÁXIMO) | 1 ¦ Incidental | NÍVEL DO ÓLEO DO TANQUE DE CIRCUITO PESADO BAIXO. | NÍVEL DO ÓLEO DO TANQUE DE CIRCUITO PESADO | NÃO
0963B | 125J | Pré Auditoria | Não Conforme | 1806 ¦ PINTURA | 1 ¦ Incidental | RETOCAR QUEBRADOS NOS SUPORTES DOS TENSORES DIANTEIROS, PELO LADO DE DENTRO. | CHASSI | NÃO
0963B | 125J | Pré Auditoria | Não Conforme | 1808 ¦ ESCADA | 1 ¦ Incidental | FALTANDO LACRE NOS PARAFUSOS DO QUINTO DEGRAU DA ESCADA. | ESCADA | NÃO
0963B | 125J | Pré Auditoria | Não Conforme | 1904 ¦ ACABAMENTO GERAL DA CABINE (INTERNO E EXTERNO) | 5 ¦ Menor | VÃO ENTRE BOCAL DO GUARDA OBJETOS E CARENAGEM DA CABINE. MANCHA NA CARENAGEM DA CABINE, PARTE DE TRÁS DO ASSENTO DO MOTORISTA. | ACABAMENTO INTERNO DA CABINE | NÃO
0963B | 125J | Pré Auditoria | Não Conforme | 2103 ¦ PRESENÇA DE GRAXEIRAS EM POSIÇÕES ADEQUADAS E ISENTAS DE TINTA | 5 ¦ Menor | VERIFICAR GRAXEIRAS EM POSIÇÃO INADEQUADA E AJUSTAR. FALTANDO GRAXEIRA NA PARTE DA FRENTE DO EIXO DIANTEIRO, LADO DIREITO. | POSIÇÃO DAS GRAXEIRAS | NÃO
0963B | 125J | Pré Auditoria | Não Conforme | 1404 ¦ FIXAÇÃO DO TANQUE DE PRODUTO (FIXADORES, CINTA E PROTEÇÕES) | 5 ¦ Menor | FALTANDO LACRE DE IDENTIFICAÇÃO DE APERTO NOS GRAMPOS DA CINTA DO TANQUE DE PRODUTO. | FIXAÇÃO DO TANQUE DE PRODUTO | NÃO
0959B | 125J | Auditoria | Conforme Com OBS | 0601 ¦ BAIXA COM VELOCIDADE ADEQUADA (120J E HYDRA 12 A 13KM/H / 120J HP E 125J E ORION 16 A 19KM/H) | Não Informada | VELOCIDADE MÁXIMA TARTARUGA EM 19KM/H. |  | NÃO
0959B | 125J | Auditoria | Conforme Com OBS | 0602 ¦ TESTAR ROTAÇÃO DO MOTOR MÍNIMO 800 RPM E MÁXIMO 2400 RPM | Não Informada | ROTAÇÃO MÍNIMA DO MOTOR EM 800 RPM E MÁXIMA DE 2.355 RPM. |  | NÃO
0959B | 125J | Auditoria | Conforme Com OBS | 2007 ¦ ALTURA DOS PULMÕES DE 230MM A 250MM | Não Informada | PULMÕES DIANTEIROS COM 235MM E TRASEIROS COM 245MM DE ALTURA. |  | NÃO
0959B | 125J | Auditoria | Não Conforme | 2107 ¦ ABRIDORES DE LINHA E KIT EXTRA SEPARADOS | 0 ¦ Comentário | FALTAM ABRIDORES DE LINHA E KIT EXTRA. | ACESSÓRIOS | NÃO
0959B | 125J | Auditoria | Não Conforme | 2108 ¦ LIMPEZA | 0 ¦ Comentário | ASPIRAR TAPETE DA CABINE. | CABINE | NÃO
0963B | 125J | Pré Auditoria | Não Conforme | 2004 ¦ ALINHAMENTO DOS PARALAMAS | 1 ¦ Incidental | PARALAMAS TRASEIRO ESQUERDO E DIREITO ESTÃO DESALINHADOS, VERIFICAR AJUSTE. | ALINHAMENTO DOS PARALAMAS | NÃO
0963B | 125J | Pré Auditoria | Não Conforme | 2113 ¦ OUTRAS OBSERVAÇÕES | 5 ¦ Menor | REMOVER MANCHA VERDE DE CANETA, SUPORTE DA SINALEIRA TRASEIRA DIREITA. | OUTRAS OBSERVAÇÕES | NÃO
0963B | 125J | Pré Auditoria | Não Conforme | 0719 ¦ ALINHAMENTO DAS BARRAS - VERIFICAR NO CILINDRO MEDIDA DE 10MM A 13MM (EM 1400RPM) | 1 ¦ Incidental | MEDIDA DE ALINHAMENTO DAS BARRAS DEVEM SER IGUAIS NOS DOIS LADOS, LADO ESQUERDO ESTÁ COM 10MM E DIREITO ESTÁ COM 13MM. | ALINHAMENTO DAS BARRAS | NÃO
0963B | 125J | Pré Auditoria | Não Conforme | 0112 ¦ OUTRAS OBSERVAÇÕES | 5 ¦ Menor | SUPORTE ESQUERDO DE FIXAÇÃO DO TANQUE DE CIRCUITO LEVE, ESTÁ TORTO. | OUTRAS OBSERVAÇÕES | NÃO
0963B | 125J | Pré Auditoria | Não Conforme | 1103 ¦ ATERRAMENTOS (CHAVE GERAL, MOTOR DE PARTIDA E SUBTETO CABINE) | 1 ¦ Incidental | ATERRAMENTO ELÉTRICO DA TRASEIRA ESQUERDA DO CHASSI, FOI DANIFICADA PINTURA AO REDOR DO ATERRAMENTO. | ATERRAMENTOS ELÉTRICOS | NÃO
0963B | 125J | Pré Auditoria | Não Conforme | 1309 ¦ INTEGRIDADE DAS MANGUEIRAS HIDRÁULICAS | 5 ¦ Menor | FALTANDO PROTEÇÃO NAS MANGUEIRAS HIDRÁULICAS DO CILINDRO DE BITOLA DIANTEIRA ESQUERDA. | INTEGRIDADE DAS MANGUEIRAS HIDRÁULICAS | NÃO
0963B | 125J | Pré Auditoria | Não Conforme | 1701 ¦ CORDÃO DE SOLDA SEM FALHAS | 1 ¦ Incidental | FURO NO CORDÃO DE SOLDA DO TUBO DA LATERAL DIREITA DO CHASSI, AO LADO DA PLACA DE IDENTIFICAÇÃO DO CHASSI. FURO NO CORDÃO DE SOLDA DO SUPORTE DO TENSOR DIANTEIRO INFERIOR, DO LADO DIREITO. FURO NO CORDÃO DE SOLDA DO REGISTRO ROSCADO (BOLACHA), DO EIXO DIANTEIRO, LADO ESQUERDO. | CORDÃO DE SOLDA | NÃO
0963B | 125J | Pré Auditoria | Não Conforme | 1704 ¦ OUTRAS OBSERVAÇÕES | 1 ¦ Incidental | MELHORAR ACABAMENTO DO SUPORTE DA SINALEIRA TRASEIRA ESQUERDA. | OUTRAS OBSERVAÇÕES | NÃO
0963B | 125J | Pré Auditoria | Não Conforme | 2012 ¦ OUTRAS OBSERVAÇÕES | 1 ¦ Incidental | RETOCAR AO REDOR DOS PARAFUSOS DE FIXAÇÃO DA TAMPA DO TANQUE DE CIRCUITO LEVE. | OUTRAS OBSERVAÇÕES | NÃO
0959B | 125J | Auditoria | Conforme Com OBS | 0706 ¦ ABERTURA DE BITOLA DIANTEIRA 2790MM A 2810MM | Não Informada | ABERTURA DE BITOLA DIANTEIRO PELO LADO DA FRENTE 2,80 MTS ABERTURA DE BITOLA DIANTEIRO PELO LADO DE TRÁS 2,80 MTS |  | NÃO
0959B | 125J | Auditoria | Conforme Com OBS | 0707 ¦ ABERTURA DE BITOLA TRASEIRA 2790MM A 2810MM | Não Informada | ABERTURA DE BITOLA TRASEIRO PELO LADO DA FRENTE 2,79 MTS ABERTURA DE BITOLA TRASEIRO PELO LADO DE TRÁS 2,79 MTS |  | NÃO
0959B | 125J | Auditoria | Conforme Com OBS | 0708 ¦ ABERTURA DE BITOLA DIFERENÇA ENTRE EIXOS MÁXIMO 20MM | Não Informada | DIFERENÇA ENTRE EIXOS 1 MTS |  | NÃO
0959B | 125J | Auditoria | Não Conforme | 1013 ¦ REGISTRO 5 VIAS | 10 ¦ Maior | VAZAMENTO NO CORPO DO REGISTRO 5 VIAS. | REGISTRO 5 VIAS | NÃO
0959B | 125J | Auditoria | Não Conforme | 1016 ¦ OUTRAS OBSERVAÇÕES | 10 ¦ Maior | PORTA BICOS PERMITINDO PASSAGEM DE ÁGUA PELAS TRÊS PONTEIRAS AO MESMO TEMPO NO SÉTIMO PORTA BICOS NA QUINTA SEÇÃO DA LINHA DE PULVERIZAÇÃO. | PORTA BICO | NÃO
0959B | 125J | Auditoria | Conforme Com OBS | 1313 ¦ ALINHAMENTO DA DIREÇÃO DEIXAR OS DOIS CILINDROS NA MESMA MEDIDA DE 133MM A 137MM DE HASTE | Não Informada | ALINHAMENTO DO CILINDRO DE DIREÇÃO 135 MM |  | NÃO
0959B | 125J | Auditoria | Conforme Com OBS | 0301 ¦ PRESSÃO DA BOMBA DE TRANSMISSÃO DE 370 A 390 BAR | Não Informada | BLOCO TRANSMISSÃO DIANTEIRO TPA/TPB: 390/390 BLOCO TRANSMISSÃO TRASEIRO TPA/TPB: 390/390 |  | NÃO
0959B | 125J | Auditoria | Conforme Com OBS | 0302 ¦ PRESSÃO DA BOMBA DE MOVIMENTOS 140 A 160 BAR | Não Informada | BLOCO 2+1: 170 BAR |  | NÃO
0959B | 125J | Auditoria | Conforme Com OBS | 2112 ¦ REALIZAR A EQUALIZAÇÃO DO EQUIPAMENTO | Não Informada | EQUALIZAÇÃO EM 415 DE CORRENTE MÍNIMA PARA MARCHA A FRENTE NO EIXO DIANTEIRO E 400 DE CORRENTE MÍNIMA PARA MARCHA A FRENTE NO EIXO TRASEIRO |  | NÃO
0964B | 125J | Pré Auditoria | Conforme Com OBS | 0109 ¦ VERSÃO DO PILOTO ATC300 (03.24A) | Não Informada | VERSÃO 3.24F. |  | NÃO
0964B | 125J | Pré Auditoria | Conforme Com OBS | 0114 ¦ CAMBAGEM POSITIVA ENTRE 1º A 2º | Não Informada | BAIXADA DIANTEIRA ESQUERDA 89.0 BAIXADA DIANTEIRA DIREITA 88.4 BAIXADA TRASEIRA ESQUERDA 88.3 BAIXADA TRASEIRA DIREITA 88.5 |  | NÃO
0964B | 125J | Pré Auditoria | Não Conforme | 0115 ¦ TESTAR ACIONAMENTO DO FREIO HIDRÁULICO | 1 ¦ Incidental | MÁQUINA ESTÁ SEM FREIO. | ACIONAMENTO FREIO | NÃO
0964B | 125J | Pré Auditoria | Não Conforme | 0706 ¦ ABERTURA DE BITOLA DIANTEIRA 2790MM A 2810MM | 1 ¦ Incidental | BITOLA DIANTEIRA FRENTE: 2.79M TRÁS: 2.82M OBSERVAÇÃO, BITOLA DIANTEIRA FICOU FORA DA TOLERÂNCIA DE 2.79M A 2.81M, PARTE DE TRÁS. | BITOLA DIANTEIRA | NÃO
0964B | 125J | Pré Auditoria | Conforme Com OBS | 0707 ¦ ABERTURA DE BITOLA TRASEIRA 2790MM A 2810MM | Não Informada | BITOLA TRASEIRA FRENTE: 2.80M TRÁS: 2.79M |  | NÃO
0964B | 125J | Pré Auditoria | Não Conforme | 0708 ¦ ABERTURA DE BITOLA DIFERENÇA ENTRE EIXOS MÁXIMO 20MM | 1 ¦ Incidental | DIFERENÇA ENTRE MEDIDAS DE BITOLAS 3CM | DIFERENÇA ENTRE MEDIDAS DE BITOLAS | NÃO
0964B | 125J | Pré Auditoria | Conforme Com OBS | 0709 ¦ CONVERGÊNCIA EIXO TRASEIRO DIFERENÇA ENTRE A MEDIÇÃO PARALELA E EM “X” MÁXIMO 20MM. | Não Informada | EM XIS ARO TRASEIRO DIREITO PELO LADO DE TRÁS, COM ARO TRASEIRO ESQUERDO PELO LADO DA FRENTE 2.703MM EM XIS ARO TRASEIRO DIREITO PELO LADO DA FRENTE, COM ARO TRASEIRO ESQUERDO PELO LADO DE TRÁS 2.689MM |  | NÃO
0964B | 125J | Pré Auditoria | Não Conforme | 0710 ¦ CONVERGÊNCIA EIXO DIANTEIRO DIFERENÇA ENTRE A MEDIÇÃO PARALELA E EM “X” MÁXIMO 15MM. | 1 ¦ Incidental | EM XIS ARO DIANTEIRO DIREITO PELO LADO DE TRÁS, COM ARO DIANTEIRO ESQUERDO PELO LADO DA FRENTE 2.713MM EM XIS ARO DIANTEIRO DIREITO PELO LADO DA FRENTE, COM ARO DIANTEIRO ESQUERDO PELO LADO DE TRÁS 2.688MM OBSERVAÇÃO, CONVERGÊNCIA DIANTEIRA FICOU FORA DA TOLERÂNCIA DE 15MM DE DIFERENÇA ENTRE MEDIDAS. | CONVERGÊNCIA DIANTEIRA | NÃO
0964B | 125J | Pré Auditoria | Conforme Com OBS | 0130 ¦ VERIFICAR ESPAÇAMENTO ENTRE A HÉLICE E O DEFLETOR 10MM A 22MM | Não Informada | ESPAÇAMENTO DA HÉLICE LADO ESQUERDO: 14MM LADO DIREITO: 17MM |  | NÃO
0964B | 125J | Pré Auditoria | Conforme Com OBS | 0131 ¦ VERIFICAR PROFUNDIDADE ENTRE A HÉLICE E O DEFLETOR 80MM A 90MM | Não Informada | PROFUNDIDADE DA HÉLICE LADO ESQUERDO: 83MM LADO DIREITO: 84MM |  | NÃO
0964B | 125J | Pré Auditoria | Não Conforme | 0717 ¦ ABERTURA E FECHAMENTO ALIN ESQ SEM INTERFERÊNCIAS E CHICOTEAMENTO | 5 ¦ Menor | ALIN ESQUERDO NÃO DA ENCAIXE COM CALÇO DE BORRACHA MAIOR, AO FECHAR. | ALIN ESQUERDO | NÃO
0964B | 125J | Pré Auditoria | Não Conforme | 0718 ¦ ABERTURA E FECHAMENTO ALIN DIR SEM INTERFERÊNCIAS E CHICOTEAMENTO | 5 ¦ Menor | BARRA INTERMEDIÁRIA DO ALIN DIREITO NÃO APOIA NO CALÇO DE BORRACHA MENOR, AO FECHAR. | ALIN DIREITO | NÃO
0964B | 125J | Pré Auditoria | Não Conforme | 0818 ¦ FIXAÇÃO E ALINHAMENTO DAS CARENAGENS DA COLUNA DE DIREÇÃO | 5 ¦ Menor | FALTANDO LOGO PLA DA DIREÇÃO. | DIREÇÃO | NÃO
0964B | 125J | Pré Auditoria | Conforme Com OBS | 0822 ¦ PRESSURIZAÇÃO DA CABINE | Não Informada | PRESSURIZAÇÃO MARCANDO 9.4 AO PISAR NO FREIO MARCA 6.3 |  | NÃO
0964B | 125J | Pré Auditoria | Não Conforme | 2009 ¦ TORQUE NAS PORCAS DOS PARAFUSOS DAS RODAS 320NM A 340NM | 1 ¦ Incidental | FALTANDO TORQUE NAS PORCAS DA RODA DIANTEIRO | TORQUE NAS RODAS | NÃO
0964B | 125J | Pré Auditoria | Não Conforme | 2011 ¦ REDUTORES | 5 ¦ Menor | EXCESSO DE LACRE QUÍMICO NO REDUTOR DIANTEIRO ESQUERDO. | REDUTOR DIANTEIRO ESQUERDO | NÃO
0964B | 125J | Pré Auditoria | Não Conforme | 2012 ¦ OUTRAS OBSERVAÇÕES | 1 ¦ Incidental | FALTANDO SEPARADORES NAS RODAS DIANTEIRAS. | OUTRAS OBSERVAÇÕES | NÃO
0964B | 125J | Pré Auditoria | Conforme Com OBS | 1313 ¦ ALINHAMENTO DA DIREÇÃO DEIXAR OS DOIS CILINDROS NA MESMA MEDIDA DE 133MM A 137MM DE HASTE | Não Informada | CILINDROS DE DIREÇÃO COM A MESMA MEDIDA DE 136MM. |  | NÃO
0964B | 125J | Pré Auditoria | Não Conforme | 1406 ¦ FIXAÇÃO DO CONO MISTURADOR | 1 ¦ Incidental | COLOCAR MAIS UMA ARRUELA ENTRE A TRAVA E O SUPORTE DO CONO MISTURADOR, AO FECHAR SUPORTE, TRAVA PEGA NA LATERAL DO SUPORTE E DANIFICA PINTURA. | SUPORTE DO CONO MISTURADOR | NÃO
0964B | 125J | Pré Auditoria | Não Conforme | 2005 ¦ ALINHAMENTO PULMÕES | 1 ¦ Incidental | PULMÃO DIANTEIRO DIREITO ESTÁ DESALINHADO. | ALINHAMENTO DOS PULMÕES | NÃO
0964B | 125J | Pré Auditoria | Não Conforme | 2106 ¦ PINTURA | 1 ¦ Incidental | RETOCAR AO REDOR DOS PARAFUSOS DE FIXAÇÃO DA TAMPA FRONTAL DO TANQUE DE CIRCUITO LEVE. RETOCAR PARTE INFERIOR DA CHAPA DO TANQUE DE PRODUTO, LADO ESQUERDO E DIREITO DA PARTE DE TRÁS COM ARRANHÕES, PRÓXIMO AOS FIXADORES DO TANQUE. | PINTURA GERAL | NÃO
0964B | 125J | Pré Auditoria | Não Conforme | 1806 ¦ PINTURA | 1 ¦ Incidental | MELHORAR ACABAMENTO DO TUBO E RETOCAR, LATERAL DIREITA DA TRASEIRA DO CHASSI. RETOCAR TUBO DO CHASSI, AO LADO DO APOIO INFERIOR ESQUERDO DO QUADRO, PELO LADO DE FORA. | CHASSI | NÃO
0964B | 125J | Pré Auditoria | Não Conforme | 0610 ¦ OUTRAS OBSERVAÇÕES | 1 ¦ Incidental | VÁLVULA DO FREIO ESTÁ SOLTA. | OUTRAS OBSERVAÇÕES | NÃO
0964B | 125J | Pré Auditoria | Não Conforme | 1210 ¦ FECHADURA DO CAPÔ | 1 ¦ Incidental | AO TRANCAR TAMPA DIREITA DO CAPÔ, CHAVE FICA PRESA NO MIOLO DA FECHADURA. | FECHADURA DO CAPÔ | NÃO
0964B | 125J | Pré Auditoria | Não Conforme | 1305 ¦ ROTEAMENTO DAS MANGUEIRAS HIDRÁULICAS | 1 ¦ Incidental | AJUSTAR ROTEAMENTO DAS MANGUEIRAS HIDRÁULICAS, QUE ESTÃO FORÇANDO A VÁLVULA TRASEIRA DIREITA DO PULMÃO. | ROTEAMENTO HIDRÁULICO | NÃO
0964B | 125J | Pré Auditoria | Não Conforme | 1309 ¦ INTEGRIDADE DAS MANGUEIRAS HIDRÁULICAS | 5 ¦ Menor | MANGUEIRA HIDRÁULICA DO MOTOR DE RODA DIANTEIRO DIREITO, ESTÁ EM CONTATO COM CANTO VIVO DA BAIXADA. FALTANDO PROTEÇÃO NAS MANGUEIRAS HIDRÁULICAS DO CILINDRO DA BITOLA DIANTEIRA DIREITA, PARTE SUPERIOR ESQUERDA DA MÁQUINA. MANGUEIRAS HIDRÁULICAS, PRESAS DE FORMA INCORRETA POR CINTA PLÁSTICA, AO LADO DO TENSOR DIANTEIRO DIREITO SUPERIOR. REMOVER ETIQUETAS COLORIDAS DAS MANGUEIRAS HIDRÁULICAS DO CILINDRO DO ALIN DIREITO. | INTEGRIDADE DAS MANGUEIRAS HIDRÁULICAS | NÃO
0964B | 125J | Pré Auditoria | Não Conforme | 1404 ¦ FIXAÇÃO DO TANQUE DE PRODUTO (FIXADORES, CINTA E PROTEÇÕES) | 5 ¦ Menor | FALTANDO LACRE DE IDENTIFICAÇÃO DE APERTO NOS GRAMPOS DA CINTA DO TANQUE DE PRODUTO. | FIXAÇÃO DO TANQUE DE PRODUTO | NÃO
0964B | 125J | Pré Auditoria | Não Conforme | 1701 ¦ CORDÃO DE SOLDA SEM FALHAS | 5 ¦ Menor | FURO NO CORDÃO DE SOLDA DO REFORÇO DO DESNUQUE DA BARRA INTERMEDIÁRIA ESQUERDA. FALTANDO SOLDA NA TRELIÇA AO LADO DO REFORÇO DA BARRA INTERMEDIÁRIA ESQUERDA, AO LADO DA TESOURA DO CILINDRO DO ALIN. FURO NA SOLDA DO SUPORTE SUPERIOR DO TENSOR TRANSVERSAL TRASEIRO. FURO NA SOLDA DO SUPORTE DO PULMÃO DIANTEIRO DIREITO, PARTE DA FRENTE E PARTE DE TRÁS. FUROS NAS SOLDAS DOS APOIOS INFERIORES DO QUADRO NO CHASSI, APOIO ESQUERDO E DIREITO. FURO NA SOLDA DO REFORÇO DA LATERAL DIREITA DO CHASSI, AO LADO DO TENSOR DIANTEIRO DIREITO INFERIOR. FURO NA SOLDA DA BAIXADA TRASEIRA ESQUERDA PELA PARTE DA FRENTE. | CORDÃO DE SOLDA | NÃO
0964B | 125J | Pré Auditoria | Não Conforme | 1311 ¦ AUSÊNCIA DE OXIDAÇÃO NOS BLOCOS, CONEXÕES E TERMINAIS DAS MANGUEIRAS | 5 ¦ Menor | FALTANDO LACRE DE IDENTIFICAÇÃO DE APERTO NOS PARAFUSOS DAS CASTANHAS DO BLOCO DE TRANSMISSÃO DIANTEIRO E TRASEIRO. FALTANDO LACRE DE IDENTIFICAÇÃO DE APERTO NOS PARAFUSOS DIREITOS DA CASTANHA DIREITA DO LADO DIREITO DA BOMBA DUPLA. | BLOCO DE TRANSMISSÃO DIANTEIRO E TRASEIRO E BOMBA DUPLA. | NÃO
0964B | 125J | Pré Auditoria | Não Conforme | 1703 ¦ SEM RESPINGOS DE SOLDA | 5 ¦ Menor | RESPINGOS DE SOLDA NA BAIXADA TRASEIRA ESQUERDA, PARTE INFERIOR DOS REFORÇOS. | RESPINGOS DE SOLDA | NÃO
0960B | 125J | Auditoria | Conforme Com OBS | 0303 ¦ PRESSÃO DA BOMBA DE PULVERIZAÇÃO 80 A 110 BAR (COM 1700 RPM E VÁLVULA REGULADORA TODA ABERTA) | Não Informada | BLOCO PULVERIZAÇÃO: 100 BAR |  | NÃO
0960B | 125J | Auditoria | Conforme Com OBS | 0504 ¦ CALIBRAÇÃO DO PILOTO | Não Informada | SEM ESPAÇO ÚTIL PARA CALIBRAR. |  | NÃO
0960B | 125J | Auditoria | Conforme Com OBS | 0601 ¦ BAIXA COM VELOCIDADE ADEQUADA (120J E HYDRA 12 A 13KM/H / 120J HP E 125J E ORION 16 A 19KM/H) | Não Informada | VELOCIDADE MÁXIMA NA TARTARUGA 18 KM/H |  | NÃO
0960B | 125J | Auditoria | Conforme Com OBS | 0602 ¦ TESTAR ROTAÇÃO DO MOTOR MÍNIMO 800 RPM E MÁXIMO 2400 RPM | Não Informada | ROTAÇÃO MÍNIMA 800 RPM ROTAÇÃO MÁXIMA 2355 RPM |  | NÃO
0960B | 125J | Auditoria | Conforme Com OBS | 1204 ¦ NÍVEL DE COMBUSTÍVEL | Não Informada | NÍVEL DE COMBUSTÍVEL 24% |  | NÃO
0965B | 125J | Terminação | Não Conforme | 0115 ¦ TESTAR ACIONAMENTO DO FREIO HIDRÁULICO | 0 ¦ Comentário | FALTA DISCO DE FREIO. | DISCO DE FREIO | NÃO
0965B | 125J | Terminação | Conforme Com OBS | 0123 ¦ COLOCAR O ADITIVO REVELADOR (BLACKLIGHT) NOS TANQUES HIDRÁULICOS | Não Informada |  |  | NÃO
0965B | 125J | Terminação | Conforme Com OBS | 0401 ¦ VÁLVULAS DE FREIO (7 UNIDADES) | Não Informada |  |  | NÃO
0965B | 125J | Terminação | Conforme Com OBS | 0402 ¦ BLOCO 2+1 | Não Informada |  |  | NÃO
0965B | 125J | Terminação | Conforme Com OBS | 0403 ¦ BLOCO BOMBA DE PULVERIZAÇÃO / BOMBA DE CARGA | Não Informada |  |  | NÃO
0965B | 125J | Terminação | Conforme Com OBS | 0404 ¦ BLOCO ABERTURA DE BITOLA | Não Informada |  |  | NÃO
0965B | 125J | Terminação | Conforme Com OBS | 0405 ¦ BLOCO 7 VIAS | Não Informada |  |  | NÃO
0965B | 125J | Terminação | Conforme Com OBS | 0406 ¦ BLOCO TRANSMISSÃO TRASEIRA | Não Informada |  |  | NÃO
0965B | 125J | Terminação | Conforme Com OBS | 0407 ¦ BLOCO TRANSMISSÃO DIANTEIRA | Não Informada |  |  | NÃO
0965B | 125J | Terminação | Conforme Com OBS | 0408 ¦ BOMBA DE TRANSMISSÃO 1 | Não Informada |  |  | NÃO
0965B | 125J | Terminação | Conforme Com OBS | 0409 ¦ BOMBA DE TRANSMISSÃO 2 | Não Informada |  |  | NÃO
0965B | 125J | Terminação | Conforme Com OBS | 0410 ¦ BOMBA DUPLA 1 | Não Informada |  |  | NÃO
0965B | 125J | Terminação | Conforme Com OBS | 0411 ¦ BOMBA DUPLA 2 | Não Informada |  |  | NÃO
0965B | 125J | Terminação | Conforme Com OBS | 0413 ¦ MOTOR BOMBA DE PULVERIZAÇÃO | Não Informada |  |  | NÃO
0965B | 125J | Terminação | Conforme Com OBS | 0415 ¦ REGISTROS TANQUE CIRCUITO LEVE | Não Informada |  |  | NÃO
0965B | 125J | Terminação | Conforme Com OBS | 0416 ¦ REGISTROS TANQUE CIRCUITO PESADO | Não Informada |  |  | NÃO
0965B | 125J | Terminação | Conforme Com OBS | 0417 ¦ MOTOR DIESEL | Não Informada |  |  | NÃO
0965B | 125J | Terminação | Conforme Com OBS | 0418 ¦ TANQUE CIRCUITO LEVE | Não Informada |  |  | NÃO
0965B | 125J | Terminação | Conforme Com OBS | 0419 ¦ TANQUE CIRCUITO PESADO | Não Informada |  |  | NÃO
0965B | 125J | Terminação | Conforme Com OBS | 0420 ¦ REGISTROS | Não Informada |  |  | NÃO
0965B | 125J | Terminação | Conforme Com OBS | 0423 ¦ ORBITROL | Não Informada |  |  | NÃO
0965B | 125J | Terminação | Conforme Com OBS | 0424 ¦ SISTEMA DO AR CONDICIONADO (MANGUEIRAS, CONEXÕES, COMPRESSOR) | Não Informada |  |  | NÃO
0965B | 125J | Terminação | Conforme Com OBS | 0427 ¦ MOTOR DE RODA DD | Não Informada |  |  | NÃO
0965B | 125J | Terminação | Conforme Com OBS | 0428 ¦ MOTOR DE RODA DE | Não Informada |  |  | NÃO
0965B | 125J | Terminação | Conforme Com OBS | 0429 ¦ MOTOR DE RODA TD | Não Informada |  |  | NÃO
0965B | 125J | Terminação | Conforme Com OBS | 0430 ¦ MOTOR DE RODA TE | Não Informada |  |  | NÃO
0965B | 125J | Terminação | Conforme Com OBS | 0431 ¦ REDUTOR DD | Não Informada |  |  | NÃO
0965B | 125J | Terminação | Conforme Com OBS | 0432 ¦ REDUTOR DE | Não Informada |  |  | NÃO
0965B | 125J | Terminação | Conforme Com OBS | 0433 ¦ REDUTOR TD | Não Informada |  |  | NÃO
0965B | 125J | Terminação | Conforme Com OBS | 0434 ¦ REDUTOR TE | Não Informada |  |  | NÃO
0965B | 125J | Terminação | Conforme Com OBS | 0435 ¦ CILINDROS ALIN | Não Informada |  |  | NÃO
0965B | 125J | Terminação | Conforme Com OBS | 0436 ¦ CILINDROS 45 | Não Informada |  |  | NÃO
0965B | 125J | Terminação | Conforme Com OBS | 0437 ¦ CILINDROS ABRE BARRA | Não Informada |  |  | NÃO
0965B | 125J | Terminação | Conforme Com OBS | 0438 ¦ CILINDRO QUADRO | Não Informada |  |  | NÃO
0965B | 125J | Terminação | Conforme Com OBS | 0439 ¦ CILINDROS BITOLA | Não Informada |  |  | NÃO
0965B | 125J | Terminação | Conforme Com OBS | 0440 ¦ CILINDRO TRAVA QUADRO | Não Informada |  |  | NÃO
0965B | 125J | Terminação | Conforme Com OBS | 0441 ¦ CILINDROS DE DIREÇÃO | Não Informada |  |  | NÃO
0965B | 125J | Terminação | Conforme Com OBS | 0442 ¦ FILTRO CIRCUITO LEVE ESQUERDO | Não Informada |  |  | NÃO
0965B | 125J | Terminação | Conforme Com OBS | 0443 ¦ FILTRO CIRCUITO LEVE DIREITO | Não Informada |  |  | NÃO
0965B | 125J | Terminação | Conforme Com OBS | 0444 ¦ FILTRO CIRCUITO PESADO ESQUERDO | Não Informada |  |  | NÃO
0965B | 125J | Terminação | Conforme Com OBS | 0445 ¦ FILTRO CIRCUITO PESADO DIREITO | Não Informada |  |  | NÃO
0965B | 125J | Terminação | Conforme Com OBS | 0446 ¦ CONEXÕES E TERMINAIS DAS MANGUEIRAS HIDRÁULICAS CIRCUITO LEVE | Não Informada |  |  | NÃO
0965B | 125J | Terminação | Conforme Com OBS | 0447 ¦ CONEXÕES E TERMINAIS DAS MANGUEIRAS HIDRÁULICAS CIRCUITO PESADO | Não Informada |  |  | NÃO
0965B | 125J | Terminação | Conforme Com OBS | 0448 ¦ MANGUEIRAS HIDRÁULICAS CIRCUITO LEVE | Não Informada |  |  | NÃO
0965B | 125J | Terminação | Conforme Com OBS | 0449 ¦ MANGUEIRAS HIDRÁULICAS CIRCUITO PESADO | Não Informada |  |  | NÃO
0965B | 125J | Terminação | Conforme Com OBS | 0450 ¦ OUTRAS OBSERVAÇÕES | Não Informada |  |  | NÃO
0965B | 125J | Terminação | Conforme Com OBS | 1208 ¦ PINTURA | Não Informada |  |  | NÃO
0965B | 125J | Terminação | Conforme Com OBS | 1214 ¦ PINTURA | Não Informada |  |  | NÃO
0965B | 125J | Terminação | Conforme Com OBS | 1613 ¦ APLICAR ADESIVOS | Não Informada |  |  | NÃO
0965B | 125J | Terminação | Conforme Com OBS | 1806 ¦ PINTURA | Não Informada |  |  | NÃO
0965B | 125J | Terminação | Conforme Com OBS | 1906 ¦ PINTURA | Não Informada |  |  | NÃO
0965B | 125J | Terminação | Conforme Com OBS | 2010 ¦ PINTURA | Não Informada |  |  | NÃO
0965B | 125J | Terminação | Conforme Com OBS | 2106 ¦ PINTURA | Não Informada |  |  | NÃO
0960B | 125J | Auditoria | Conforme Com OBS | 0706 ¦ ABERTURA DE BITOLA DIANTEIRA 2790MM A 2810MM | Não Informada | ABERTURA DE BITOLA DIANTEIRO PELO LADO DA FRENTE 2,80 MTS ABERTURA DE BITOLA DIANTEIRO PELO LADO DE TRÁS 2,80 MTS |  | NÃO
0960B | 125J | Auditoria | Conforme Com OBS | 0707 ¦ ABERTURA DE BITOLA TRASEIRA 2790MM A 2810MM | Não Informada | ABERTURA DE BITOLA TRASEIRO PELO LADO DA FRENTE 2,80 MTS ABERTURA DE BITOLA TRASEIRO PELO LADO DE TRÁS 2,80 MTS |  | NÃO
0960B | 125J | Auditoria | Conforme Com OBS | 0708 ¦ ABERTURA DE BITOLA DIFERENÇA ENTRE EIXOS MÁXIMO 20MM | Não Informada | DIFERENÇA ENTRE EIXOS ZERO |  | NÃO
0960B | 125J | Auditoria | Conforme Com OBS | 1313 ¦ ALINHAMENTO DA DIREÇÃO DEIXAR OS DOIS CILINDROS NA MESMA MEDIDA DE 133MM A 137MM DE HASTE | Não Informada | ALINHAMENTO DO CILINDRO DE DIREÇÃO 135 MM |  | NÃO
0960B | 125J | Auditoria | Não Conforme | 2002 ¦ PRESENÇA DAS TAMPAS DOS MOTORES DE RODA | 0 ¦ Comentário | FALTA AS TAMPAS DE PROTEÇÃO DOS MOTORES DE RODA. | TAMPA DE PROTEÇÃO | NÃO
0960B | 125J | Auditoria | Conforme Com OBS | 2007 ¦ ALTURA DOS PULMÕES DE 230MM A 250MM | Não Informada | PULMÕES COM 235 MM |  | NÃO
0960B | 125J | Auditoria | Conforme Com OBS | 0301 ¦ PRESSÃO DA BOMBA DE TRANSMISSÃO DE 370 A 390 BAR | Não Informada | BLOCO TRANSMISSÃO DIANTEIRO TPA/TPB: 390/390 BLOCO TRANSMISSÃO TRASEIRO TPA/TPB: 390/390 |  | NÃO
0960B | 125J | Auditoria | Conforme Com OBS | 0302 ¦ PRESSÃO DA BOMBA DE MOVIMENTOS 140 A 160 BAR | Não Informada | BLOCO 2+1: 170 BAR |  | NÃO
0960B | 125J | Auditoria | Não Conforme | 2107 ¦ ABRIDORES DE LINHA E KIT EXTRA SEPARADOS | 0 ¦ Comentário | FALTA ABRIDORES DE LINHA. | ACESSÓRIOS | NÃO
0960B | 125J | Auditoria | Não Conforme | 2108 ¦ LIMPEZA | 0 ¦ Comentário | ASPIRAR TAPETE DA CABINE. | CABINE | NÃO
0960B | 125J | Auditoria | Não Conforme | 0450 ¦ OUTRAS OBSERVAÇÕES | 10 ¦ Maior | VAZAMENTO PELA HASTE DO CILINDRO DA ESCADA. (SUBSTITUÍDO CILINDRO) | CILINDRO ESCADA | NÃO
0960B | 125J | Auditoria | Conforme Com OBS | 2112 ¦ REALIZAR A EQUALIZAÇÃO DO EQUIPAMENTO | Não Informada | EQUALIZAÇÃO EM 433 DE CORRENTE MÍNIMA PARA MARCHA A FRENTE NO EIXO DIANTEIRO E 400 DE CORRENTE MÍNIMA PARA MARCHA A FRENTE NO EIXO TRASEIRO |  | NÃO
0960B | 125J | Auditoria | Não Conforme | 0112 ¦ OUTRAS OBSERVAÇÕES | 0 ¦ Comentário | NÍVEL BAIXO DO TANQUE DE CIRCUITO PESADO. | NÍVEL TANQUE | NÃO
0960B | 125J | Auditoria | Não Conforme | 1314 ¦ OUTRAS OBSERVAÇÕES | 1 ¦ Incidental | PRESENÇA DE REVELADOR DO ÓLEO NA PINTURA DO TANQUE DE CIRCUITO PESADO AO LADO DO VISOR DE NÍVEL. | TANQUE PESADO | NÃO
0960B | 125J | Auditoria | Não Conforme | 0111 ¦ TESTAR PINO TRAVA DO QUADRO E DAS BARRAS | 1 ¦ Incidental | PINO NÃO PASSA NO FURO DA ORELHA EXTERNO DO TRAVA BARRA DIREITO. FALTA PINTURA NO FURO DA ORELHA EXTERNA DO TRAVA BARRA ESQUERDO. | TRAVA BARRA | NÃO
0960B | 125J | Auditoria | Não Conforme | 2105 ¦ PRESENÇA ADESIVOS | 1 ¦ Incidental | ADESIVO DE SEGURANÇA AMARELO DO CONO MISTURADOR COM BOLHAS. | ADESIVO SEGURANÇA | NÃO
0965B | 125J | Pré Auditoria | Conforme Com OBS | 0109 ¦ VERSÃO DO PILOTO ATC300 (03.24A) | Não Informada | VERSÃO 3.24F. |  | NÃO
0965B | 125J | Pré Auditoria | Conforme Com OBS | 0114 ¦ CAMBAGEM POSITIVA ENTRE 1º A 2º | Não Informada | BAIXADA DIANTEIRA ESQUERDA 88.5 BAIXADA DIANTEIRA DIREITA 88.3 BAIXADA TRASEIRA ESQUERDA 88.8 BAIXADA TRASEIRA DIREITA 88.9 |  | NÃO
0965B | 125J | Pré Auditoria | Não Conforme | 0115 ¦ TESTAR ACIONAMENTO DO FREIO HIDRÁULICO | 1 ¦ Incidental | MÁQUINA ESTÁ SEM FREIO, AGUARDANDO FALTANTE. VÁLVULA DO FREIO ESTÁ SOLTA. | ACIONAMENTO DO FREIO | NÃO
0965B | 125J | Pré Auditoria | Conforme Com OBS | 0130 ¦ VERIFICAR ESPAÇAMENTO ENTRE A HÉLICE E O DEFLETOR 10MM A 22MM | Não Informada | ESPAÇAMENTO DA HÉLICE LADO ESQUERDO: 16MM LADO DIREITO: 13MM |  | NÃO
0965B | 125J | Pré Auditoria | Conforme Com OBS | 0131 ¦ VERIFICAR PROFUNDIDADE ENTRE A HÉLICE E O DEFLETOR 80MM A 90MM | Não Informada | PROFUNDIDADE DA HÉLICE LADO ESQUERDO: 88MM LADO DIREITO: 83MM |  | NÃO
0965B | 125J | Pré Auditoria | Não Conforme | 0706 ¦ ABERTURA DE BITOLA DIANTEIRA 2790MM A 2810MM | 1 ¦ Incidental | BITOLA DIANTEIRA FRENTE: 2.78M TRÁS: 2.81M OBSERVAÇÃO, ABERTURA DE BITOLA DIANTEIRA PELA PARTE DA FRENTE, FICOU FORA DA TOLERÂNCIA DE 2.79M A 2.81M. | BITOLA DIANTEIRA | NÃO
0965B | 125J | Pré Auditoria | Conforme Com OBS | 0707 ¦ ABERTURA DE BITOLA TRASEIRA 2790MM A 2810MM | Não Informada | BITOLA TRASEIRA FRENTE: 2.81M TRÁS: 2.80M |  | NÃO
0965B | 125J | Pré Auditoria | Não Conforme | 0708 ¦ ABERTURA DE BITOLA DIFERENÇA ENTRE EIXOS MÁXIMO 20MM | 1 ¦ Incidental | DIFERENÇA ENTRE MEDIDAS DE BITOLAS 3CM | DIFERENÇA DE MEDIDAS ENTRE BITOLAS | NÃO
0965B | 125J | Pré Auditoria | Conforme Com OBS | 0709 ¦ CONVERGÊNCIA EIXO TRASEIRO DIFERENÇA ENTRE A MEDIÇÃO PARALELA E EM “X” MÁXIMO 20MM. | Não Informada | EM XIS ARO TRASEIRO DIREITO PELO LADO DE TRÁS, COM ARO TRASEIRO ESQUERDO PELO LADO DA FRENTE 2.704MM EM XIS ARO TRASEIRO DIREITO PELO LADO DA FRENTE, COM ARO TRASEIRO ESQUERDO PELO LADO DE TRÁS 2.689MM |  | NÃO
0965B | 125J | Pré Auditoria | Conforme Com OBS | 0710 ¦ CONVERGÊNCIA EIXO DIANTEIRO DIFERENÇA ENTRE A MEDIÇÃO PARALELA E EM “X” MÁXIMO 15MM. | Não Informada | EM XIS ARO DIANTEIRO DIREITO PELO LADO DE TRÁS, COM ARO DIANTEIRO ESQUERDO PELO LADO DA FRENTE 2.697MM EM XIS ARO DIANTEIRO DIREITO PELO LADO DA FRENTE, COM ARO DIANTEIRO ESQUERDO PELO LADO DE TRÁS 2.702MM |  | NÃO
0965B | 125J | Pré Auditoria | Não Conforme | 0111 ¦ TESTAR PINO TRAVA DO QUADRO E DAS BARRAS | 5 ¦ Menor | PINO TRAVA BARRA ESQUERDA, NÃO PASSA NO SUPORTE. | PINO TRAVA BARRA | NÃO
0965B | 125J | Pré Auditoria | Não Conforme | 0702 ¦ CILINDRO DE 45º RÁPIDO PARA SUBIR (5 A 10 SEGUNDOS) E LENTO PARA DESCER (10 A 15 SEGUNDOS) | 1 ¦ Incidental | MOVIMENTO DOS CILINDROS DE 45° ESQUERDO E DIREITO, ESTÃO RÁPIDOS AO DESCER. | CILINDRO DE 45° ESQUERDO E DIREITO | NÃO
0965B | 125J | Pré Auditoria | Conforme Com OBS | 0822 ¦ PRESSURIZAÇÃO DA CABINE | Não Informada | PRESSURIZAÇÃO MARCANDO 9.1 AO PISAR NO FREIO MARCA 6.5 |  | NÃO
0965B | 125J | Pré Auditoria | Não Conforme | 1210 ¦ FECHADURA DO CAPÔ | 1 ¦ Incidental | CHAVE FICA TRANCADA NO MIOLO DA FECHADURA DA TAMPA DIREITA DO CAPÔ AO FECHAR. | FECHADURA DA TAMPA DIREITA DO CAPÔ | NÃO
0965B | 125J | Pré Auditoria | Não Conforme | 1306 ¦ NÍVEL DE ÓLEO DO TANQUE CIRCUITO PESADO (ATÉ 10MM ABAIXO DO MÁXIMO) | 1 ¦ Incidental | COMPLETAR ÓLEO DO TANQUE DE CIRCUITO PESADO. | NÍVEL DO ÓLEO DO TANQUE DE CIRCUITO PESADO | NÃO
0965B | 125J | Pré Auditoria | Conforme Com OBS | 1313 ¦ ALINHAMENTO DA DIREÇÃO DEIXAR OS DOIS CILINDROS NA MESMA MEDIDA DE 133MM A 137MM DE HASTE | Não Informada | CILINDROS DE DIREÇÃO COM A MESMA MEDIDA DE 135MM. |  | NÃO
0965B | 125J | Pré Auditoria | Não Conforme | 1402 ¦ ROTEAMENTO DAS MANGUEIRAS DE PULVERIZAÇÃO | 5 ¦ Menor | MANGUEIRAS DE PULVERIZAÇÃO DO COMANDO 7 VIAS ESTÃO BAIXAS, DEVEMOS ENCAIXAR MELHOR, PODE ESCAPAR COM A PRESSÃO. | ROTEAMENTO DAS MANGUEIRAS DE PULVERIZAÇÃO | NÃO
0965B | 125J | Pré Auditoria | Não Conforme | 1404 ¦ FIXAÇÃO DO TANQUE DE PRODUTO (FIXADORES, CINTA E PROTEÇÕES) | 1 ¦ Incidental | BORRACHA DO SUPORTE DE FIXAÇÃO LATERAL ESQUERDO E DIREITO DA TRASEIRA DO TANQUE DE PRODUTO, ESTÃO SE SOLTANDO. | SUPORTES DE FIXAÇÃO DO TANQUE DE PRODUTO | NÃO
0965B | 125J | Pré Auditoria | Não Conforme | 1406 ¦ FIXAÇÃO DO CONO MISTURADOR | 5 ¦ Menor | PEGA MÃO DA TRAVA DO SUPORTE DO CONO MISTURADOR ESTÁ SOLTO, TEM QUE APERTAR, MAS A ROSCA NÃO PODE PASSAR PARA O OUTRO LADO DA TRAVA, SE NÃO DANIFICA A PINTURA DO SUPORTE AO FECHAR. | CONO MISTURADOR | NÃO
0965B | 125J | Pré Auditoria | Não Conforme | 1703 ¦ SEM RESPINGOS DE SOLDA | 5 ¦ Menor | MELHORAR ACABAMENTO DO TUBO DA TRASEIRA ESQUERDA SUPERIOR DO CHASSI, AO LADO DA ESLINGA. | RESPINGOS DE SOLDA | NÃO
0965B | 125J | Pré Auditoria | Não Conforme | 1103 ¦ ATERRAMENTOS (CHAVE GERAL, MOTOR DE PARTIDA E SUBTETO CABINE) | 5 ¦ Menor | REFORÇAR APLICAÇÃO DE PROTEÇÃO AO REDOR DE TODOS OS ATERRAMENTOS ELÉTRICOS, PARA NÃO OXIDAR. | ATERRAMENTOS ELÉTRICOS | NÃO
0965B | 125J | Pré Auditoria | Não Conforme | 1309 ¦ INTEGRIDADE DAS MANGUEIRAS HIDRÁULICAS | 5 ¦ Menor | FALTANDO PROTEÇÃO NAS MANGUEIRAS HIDRÁULICAS DO CILINDRO DE BITOLA DIANTEIRA ESQUERDA, PARTE SUPERIOR ESQUERDA. MANGUEIRAS HIDRÁULICAS EM CONTATO COM A BATERIA | INTEGRIDADE DAS MANGUEIRAS HIDRÁULICAS | NÃO
0965B | 125J | Pré Auditoria | Não Conforme | 1311 ¦ AUSÊNCIA DE OXIDAÇÃO NOS BLOCOS, CONEXÕES E TERMINAIS DAS MANGUEIRAS | 5 ¦ Menor | FALTANDO LACRE DE IDENTIFICAÇÃO DE APERTO NOS PARAFUSOS DE FIXAÇÃO DAS CASTANHAS DO BLOCO DE TRANSMISSÃO DIANTEIRO, LADO ESQUERDO PARTE DE TRÁS. FALTANDO LACRE DE IDENTIFICAÇÃO DE APERTO NA CONEXÃO 4 COM A MANGUEIRA HIDRÁULICA, PARTE FRONTAL DO BLOCO DE TRANSMISSÃO TRASEIRO. FALTANDO LACRE DE IDENTIFICAÇÃO DE APERTO NOS PARAFUSOS DE FIXAÇÃO DAS CASTANHAS DO LADO DIREITO DA BOMBA DE TRANSMISSÃO 1. FALTANDO LACRE DE IDENTIFICAÇÃO DE APERTO NOS PARAFUSOS DE FIXAÇÃO DAS CASTANHAS DO LADO DIREITO DA BOMBA DUPLA. | BLOCOS DE TRANSMISSÃO, BOMBAS DE TRANSMISSÃO E BOMBA DUPLA. | NÃO
0965B | 125J | Pré Auditoria | Não Conforme | 1806 ¦ PINTURA | 1 ¦ Incidental | RETOCAR SUPORTE SUPERIOR DO TENSOR TRANSVERSAL DIANTEIRO, PARTE DA FRENTE. RETOCAR LATERAL DIREITA DO CHASSI AO LADO DO ELETROVENTILADOR. MELHORAR ACABAMENTO DO TUBO DA LATERAL ESQUERDA TRASEIRA DO CHASSI. | CHASSI | NÃO
0965B | 125J | Pré Auditoria | Não Conforme | 1808 ¦ ESCADA | 1 ¦ Incidental | RETOCAR LATERAL ESQUERDA DA ESCADA, AO REDOR DO PARAFUSO. | ESCADA | NÃO
0965B | 125J | Pré Auditoria | Não Conforme | 2004 ¦ ALINHAMENTO DOS PARALAMAS | 1 ¦ Incidental | PARALAMA TRASEIRO DIREITO COM ARRANHÕES NA PARTE SUPERIOR. | PARALAMAS | NÃO
0965B | 125J | Pré Auditoria | Não Conforme | 2009 ¦ TORQUE NAS PORCAS DOS PARAFUSOS DAS RODAS 320NM A 340NM | 1 ¦ Incidental | FALTANDO ESPAÇADOR NA RODA DIANTEIRA ESQUERDA E DIREITA, E TORQUE NOS PARAFUSOS. | TORQUE NOS PARAFUSOS DAS RODAS | NÃO
0961B | 120J | Auditoria | Conforme Com OBS | 1204 ¦ NÍVEL DE COMBUSTÍVEL | Não Informada | NÍVEL DE COMBUSTÍVEL 31% |  | NÃO
0961B | 120J | Auditoria | Não Conforme | 1208 ¦ PINTURA | 1 ¦ Incidental | PINTURA DANIFICADA NO LATERAL DO CAPÔ PRÓXIMO DA FECHADURA DA TAMPA ESQUERDA. | CAPÔ | NÃO
0966B | 125J | Terminação | Não Conforme | 0115 ¦ TESTAR ACIONAMENTO DO FREIO HIDRÁULICO | 0 ¦ Comentário | FALTA DISCO DE FREIO. | DISCO DE FREIO | NÃO
0966B | 125J | Terminação | Conforme Com OBS | 0123 ¦ COLOCAR O ADITIVO REVELADOR (BLACKLIGHT) NOS TANQUES HIDRÁULICOS | Não Informada |  |  | NÃO
0966B | 125J | Terminação | Conforme Com OBS | 0401 ¦ VÁLVULAS DE FREIO (7 UNIDADES) | Não Informada |  |  | NÃO
0966B | 125J | Terminação | Conforme Com OBS | 0402 ¦ BLOCO 2+1 | Não Informada |  |  | NÃO
0966B | 125J | Terminação | Conforme Com OBS | 0403 ¦ BLOCO BOMBA DE PULVERIZAÇÃO / BOMBA DE CARGA | Não Informada |  |  | NÃO
0966B | 125J | Terminação | Conforme Com OBS | 0404 ¦ BLOCO ABERTURA DE BITOLA | Não Informada |  |  | NÃO
0966B | 125J | Terminação | Conforme Com OBS | 0405 ¦ BLOCO 7 VIAS | Não Informada |  |  | NÃO
0966B | 125J | Terminação | Conforme Com OBS | 0406 ¦ BLOCO TRANSMISSÃO TRASEIRA | Não Informada |  |  | NÃO
0966B | 125J | Terminação | Conforme Com OBS | 0407 ¦ BLOCO TRANSMISSÃO DIANTEIRA | Não Informada |  |  | NÃO
0966B | 125J | Terminação | Conforme Com OBS | 0408 ¦ BOMBA DE TRANSMISSÃO 1 | Não Informada |  |  | NÃO
0966B | 125J | Terminação | Conforme Com OBS | 0409 ¦ BOMBA DE TRANSMISSÃO 2 | Não Informada |  |  | NÃO
0966B | 125J | Terminação | Conforme Com OBS | 0410 ¦ BOMBA DUPLA 1 | Não Informada |  |  | NÃO
0966B | 125J | Terminação | Conforme Com OBS | 0411 ¦ BOMBA DUPLA 2 | Não Informada |  |  | NÃO
0966B | 125J | Terminação | Conforme Com OBS | 0413 ¦ MOTOR BOMBA DE PULVERIZAÇÃO | Não Informada |  |  | NÃO
0966B | 125J | Terminação | Conforme Com OBS | 0415 ¦ REGISTROS TANQUE CIRCUITO LEVE | Não Informada |  |  | NÃO
0966B | 125J | Terminação | Conforme Com OBS | 0416 ¦ REGISTROS TANQUE CIRCUITO PESADO | Não Informada |  |  | NÃO
0966B | 125J | Terminação | Conforme Com OBS | 0417 ¦ MOTOR DIESEL | Não Informada |  |  | NÃO
0966B | 125J | Terminação | Conforme Com OBS | 0418 ¦ TANQUE CIRCUITO LEVE | Não Informada |  |  | NÃO
0966B | 125J | Terminação | Conforme Com OBS | 0419 ¦ TANQUE CIRCUITO PESADO | Não Informada |  |  | NÃO
0966B | 125J | Terminação | Conforme Com OBS | 0420 ¦ REGISTROS | Não Informada |  |  | NÃO
0966B | 125J | Terminação | Conforme Com OBS | 0423 ¦ ORBITROL | Não Informada |  |  | NÃO
0966B | 125J | Terminação | Conforme Com OBS | 0424 ¦ SISTEMA DO AR CONDICIONADO (MANGUEIRAS, CONEXÕES, COMPRESSOR) | Não Informada |  |  | NÃO
0966B | 125J | Terminação | Conforme Com OBS | 0427 ¦ MOTOR DE RODA DD | Não Informada |  |  | NÃO
0966B | 125J | Terminação | Conforme Com OBS | 0428 ¦ MOTOR DE RODA DE | Não Informada |  |  | NÃO
0966B | 125J | Terminação | Conforme Com OBS | 0429 ¦ MOTOR DE RODA TD | Não Informada |  |  | NÃO
0966B | 125J | Terminação | Conforme Com OBS | 0430 ¦ MOTOR DE RODA TE | Não Informada |  |  | NÃO
0966B | 125J | Terminação | Conforme Com OBS | 0431 ¦ REDUTOR DD | Não Informada |  |  | NÃO
0966B | 125J | Terminação | Conforme Com OBS | 0432 ¦ REDUTOR DE | Não Informada |  |  | NÃO
0966B | 125J | Terminação | Conforme Com OBS | 0433 ¦ REDUTOR TD | Não Informada |  |  | NÃO
0966B | 125J | Terminação | Conforme Com OBS | 0434 ¦ REDUTOR TE | Não Informada |  |  | NÃO
0966B | 125J | Terminação | Conforme Com OBS | 0435 ¦ CILINDROS ALIN | Não Informada |  |  | NÃO
0966B | 125J | Terminação | Conforme Com OBS | 0436 ¦ CILINDROS 45 | Não Informada |  |  | NÃO
0966B | 125J | Terminação | Conforme Com OBS | 0437 ¦ CILINDROS ABRE BARRA | Não Informada |  |  | NÃO
0966B | 125J | Terminação | Conforme Com OBS | 0438 ¦ CILINDRO QUADRO | Não Informada |  |  | NÃO
0966B | 125J | Terminação | Conforme Com OBS | 0439 ¦ CILINDROS BITOLA | Não Informada |  |  | NÃO
0966B | 125J | Terminação | Conforme Com OBS | 0440 ¦ CILINDRO TRAVA QUADRO | Não Informada |  |  | NÃO
0966B | 125J | Terminação | Conforme Com OBS | 0441 ¦ CILINDROS DE DIREÇÃO | Não Informada |  |  | NÃO
0966B | 125J | Terminação | Conforme Com OBS | 0442 ¦ FILTRO CIRCUITO LEVE ESQUERDO | Não Informada |  |  | NÃO
0966B | 125J | Terminação | Conforme Com OBS | 0443 ¦ FILTRO CIRCUITO LEVE DIREITO | Não Informada |  |  | NÃO
0966B | 125J | Terminação | Conforme Com OBS | 0444 ¦ FILTRO CIRCUITO PESADO ESQUERDO | Não Informada |  |  | NÃO
0966B | 125J | Terminação | Conforme Com OBS | 0445 ¦ FILTRO CIRCUITO PESADO DIREITO | Não Informada |  |  | NÃO
0966B | 125J | Terminação | Conforme Com OBS | 0446 ¦ CONEXÕES E TERMINAIS DAS MANGUEIRAS HIDRÁULICAS CIRCUITO LEVE | Não Informada |  |  | NÃO
0966B | 125J | Terminação | Conforme Com OBS | 0447 ¦ CONEXÕES E TERMINAIS DAS MANGUEIRAS HIDRÁULICAS CIRCUITO PESADO | Não Informada |  |  | NÃO
0966B | 125J | Terminação | Conforme Com OBS | 0448 ¦ MANGUEIRAS HIDRÁULICAS CIRCUITO LEVE | Não Informada |  |  | NÃO
0966B | 125J | Terminação | Conforme Com OBS | 0449 ¦ MANGUEIRAS HIDRÁULICAS CIRCUITO PESADO | Não Informada |  |  | NÃO
0966B | 125J | Terminação | Conforme Com OBS | 0450 ¦ OUTRAS OBSERVAÇÕES | Não Informada |  |  | NÃO
0966B | 125J | Terminação | Conforme Com OBS | 1208 ¦ PINTURA | Não Informada |  |  | NÃO
0966B | 125J | Terminação | Conforme Com OBS | 1214 ¦ PINTURA | Não Informada |  |  | NÃO
0966B | 125J | Terminação | Conforme Com OBS | 1613 ¦ APLICAR ADESIVOS | Não Informada |  |  | NÃO
0966B | 125J | Terminação | Conforme Com OBS | 1806 ¦ PINTURA | Não Informada |  |  | NÃO
0966B | 125J | Terminação | Conforme Com OBS | 1906 ¦ PINTURA | Não Informada |  |  | NÃO
0966B | 125J | Terminação | Conforme Com OBS | 2010 ¦ PINTURA | Não Informada |  |  | NÃO
0966B | 125J | Terminação | Conforme Com OBS | 2106 ¦ PINTURA | Não Informada |  |  | NÃO
0965B | 125J | Pré Auditoria | Não Conforme | 0439 ¦ CILINDROS BITOLA | 10 ¦ Maior | VAZAMENTO NAS CONEXÕES DOS CILINDROS DE BITOLA DIANTEIRA E TRASEIRA. | CILINDROS DE BITOLA DIANTEIRA E TRASEIRA | NÃO
0965B | 125J | Pré Auditoria | Não Conforme | 0441 ¦ CILINDROS DE DIREÇÃO | 10 ¦ Maior | VAZAMENTO NAS CONEXÕES DOS CILINDROS DE DIREÇÃO ESQUERDO E DIREITO. | CILINDROS DE DIREÇÃO | NÃO
0965B | 125J | Pré Auditoria | Não Conforme | 1409 ¦ OUTRAS OBSERVAÇÕES | 1 ¦ Incidental | RETOCAR ARRANHÕES NA PARTE INFERIOR TRASEIRA DA CHAPA DO TANQUE DE PRODUTO, PRÓXIMO DO GRAMPO DA CINTA DO TANQUE DE PRODUTO. | OUTRAS OBSERVAÇÕES | NÃO
0965B | 125J | Pré Auditoria | Não Conforme | 1605 ¦ ACABAMENTO ADEQUADO PARA A UNIÃO DE TUBOS | 5 ¦ Menor | TUBOS HIDRÁULICOS ESTÃO TORCIDOS NO CABEÇALHO DA BARRA ESQUERDA E DIREITA, AJUSTAR. | TUBOS HIDRÁULICOS | NÃO
0965B | 125J | Pré Auditoria | Não Conforme | 1609 ¦ PINTURA BARRA INTERMEDIÁRIA E ALIN ESQUERDO | 1 ¦ Incidental | RETOCAR QUEBRADO NO REFORÇO DA BARRA INTERMEDIÁRIA ESQUERDA, PRÓXIMO DA CABEÇA DO PINO QUE PRENDE A TESOURA DO ALIN. | BARRA INTERMEDIÁRIA E PONTEIRA ESQUERDA | NÃO
0965B | 125J | Pré Auditoria | Não Conforme | 1618 ¦ OUTRAS OBSERVAÇÕES | 1 ¦ Incidental | CORTAR CINTA PLÁSTICA DO ROTEAMENTO DE PULVERIZAÇÃO DAS MANGUEIRAS DA BARRA ESQUERDA PRÓXIMO AO PASSA MANGUEIRA. | OUTRAS OBSERVAÇÕES | NÃO
0965B | 125J | Pré Auditoria | Não Conforme | 1701 ¦ CORDÃO DE SOLDA SEM FALHAS | 5 ¦ Menor | FURO NOS CORDÕES DE SOLDA DO SUPORTE DO CALÇO DE BORRACHA DA BARRA INTERMEDIÁRIA ESQUERDA E DIREITA. | CORDÃO DE SOLDA | NÃO
0966B | 125J | Pré Auditoria | Conforme Com OBS | 0114 ¦ CAMBAGEM POSITIVA ENTRE 1º A 2º | Não Informada | BAIXADA DIANTEIRA ESQUERDA 88.7 BAIXADA DIANTEIRA DIREITA 88.3 BAIXADA TRASEIRA ESQUERDA 88.2 BAIXADA TRASEIRA DIREITA 89.0 |  | NÃO
0966B | 125J | Pré Auditoria | Conforme Com OBS | 0130 ¦ VERIFICAR ESPAÇAMENTO ENTRE A HÉLICE E O DEFLETOR 10MM A 22MM | Não Informada | ESPAÇAMENTO DA HÉLICE LADO ESQUERDO: 18MM LADO DIREITO: 12MM |  | NÃO
0966B | 125J | Pré Auditoria | Conforme Com OBS | 0131 ¦ VERIFICAR PROFUNDIDADE ENTRE A HÉLICE E O DEFLETOR 80MM A 90MM | Não Informada | PROFUNDIDADE DA HÉLICE LADO ESQUERDO: 83MM LADO DIREITO: 85MM |  | NÃO
0966B | 125J | Pré Auditoria | Conforme Com OBS | 0706 ¦ ABERTURA DE BITOLA DIANTEIRA 2790MM A 2810MM | Não Informada | BITOLA DIANTEIRA FRENTE:2.80M TRÁS: 2.80M |  | NÃO
0966B | 125J | Pré Auditoria | Conforme Com OBS | 0707 ¦ ABERTURA DE BITOLA TRASEIRA 2790MM A 2810MM | Não Informada | BITOLA TRASEIRA FRENTE: 2.79M TRÁS: 2.81M |  | NÃO
0966B | 125J | Pré Auditoria | Conforme Com OBS | 0708 ¦ ABERTURA DE BITOLA DIFERENÇA ENTRE EIXOS MÁXIMO 20MM | Não Informada | DIFERENÇA DE MEDIDAS ENTRE BITOLAS 2CM |  | NÃO
0966B | 125J | Pré Auditoria | Conforme Com OBS | 0709 ¦ CONVERGÊNCIA EIXO TRASEIRO DIFERENÇA ENTRE A MEDIÇÃO PARALELA E EM “X” MÁXIMO 20MM. | Não Informada | EM XIS ARO TRASEIRO DIREITO PELO LADO DE TRÁS, COM ARO TRASEIRO ESQUERDO PELO LADO DA FRENTE 2.709MM EM XIS ARO TRASEIRO DIREITO PELO LADO DA FRENTE, COM ARO TRASEIRO ESQUERDO PELO LADO DE TRÁS 2.701MM |  | NÃO
0966B | 125J | Pré Auditoria | Conforme Com OBS | 0710 ¦ CONVERGÊNCIA EIXO DIANTEIRO DIFERENÇA ENTRE A MEDIÇÃO PARALELA E EM “X” MÁXIMO 15MM. | Não Informada | EM XIS ARO DIANTEIRO DIREITO PELO LADO DE TRÁS, COM ARO DIANTEIRO ESQUERDO PELO LADO DA FRENTE EM XIS ARO DIANTEIRO DIREITO PELO LADO DA FRENTE, COM ARO DIANTEIRO ESQUERDO PELO LADO DE TRÁS |  | NÃO
0961B | 120J | Auditoria | Conforme Com OBS | 0301 ¦ PRESSÃO DA BOMBA DE TRANSMISSÃO DE 370 A 390 BAR | Não Informada | BLOCO TRANSMISSÃO DIANTEIRO TPA/TPB: 390/390 BLOCO TRANSMISSÃO TRASEIRO TPA/TPB: 390/390 |  | NÃO
0961B | 120J | Auditoria | Conforme Com OBS | 0302 ¦ PRESSÃO DA BOMBA DE MOVIMENTOS 140 A 160 BAR | Não Informada | BLOCO 2+1: 170 BAR |  | NÃO
0961B | 120J | Auditoria | Conforme Com OBS | 0303 ¦ PRESSÃO DA BOMBA DE PULVERIZAÇÃO 80 A 110 BAR (COM 1700 RPM E VÁLVULA REGULADORA TODA ABERTA) | Não Informada | BLOCO DE PULVERIZAÇÃO: 100 BAR |  | NÃO
0961B | 120J | Auditoria | Conforme Com OBS | 0504 ¦ CALIBRAÇÃO DO PILOTO | Não Informada | SEM ESPAÇO ÚTIL PARA CALIBRAR. |  | NÃO
0961B | 120J | Auditoria | Conforme Com OBS | 0601 ¦ BAIXA COM VELOCIDADE ADEQUADA (120J E HYDRA 12 A 13KM/H / 120J HP E 125J E ORION 16 A 19KM/H) | Não Informada | VELOCIDADE MÁXIMA NA TARTARUGA 13 KM/H |  | NÃO
0961B | 120J | Auditoria | Conforme Com OBS | 0602 ¦ TESTAR ROTAÇÃO DO MOTOR MÍNIMO 800 RPM E MÁXIMO 2400 RPM | Não Informada | ROTAÇÃO MÍNIMA 800 RPM ROTAÇÃO MÁXIMA 2350 RPM |  | NÃO
0961B | 120J | Auditoria | Não Conforme | 1013 ¦ REGISTRO 5 VIAS | 10 ¦ Maior | VAZAMENTO NO CORPO DO REGISTRO 5 VIAS. | REGISTRO 5 VIAS | NÃO
0961B | 120J | Auditoria | Conforme Com OBS | 1313 ¦ ALINHAMENTO DA DIREÇÃO DEIXAR OS DOIS CILINDROS NA MESMA MEDIDA DE 133MM A 137MM DE HASTE | Não Informada | ALINHAMENTO DO CILINDRO DE DIREÇÃO 135 MM |  | NÃO
0961B | 120J | Auditoria | Conforme Com OBS | 2007 ¦ ALTURA DOS PULMÕES DE 230MM A 250MM | Não Informada | PULMÕES COM 235 MM |  | NÃO
0961B | 120J | Auditoria | Não Conforme | 2107 ¦ ABRIDORES DE LINHA E KIT EXTRA SEPARADOS | 0 ¦ Comentário | FALTA ABRIDORES DE LINHA. | ACESSÓRIOS | NÃO
0961B | 120J | Auditoria | Não Conforme | 2108 ¦ LIMPEZA | 0 ¦ Comentário | ASPIRAR TAPETE DA CABINE. | CABINE | NÃO
0961B | 120J | Auditoria | Conforme Com OBS | 0706 ¦ ABERTURA DE BITOLA DIANTEIRA 2490MM A 2510MM | Não Informada | ABERTURA DE BITOLA DIANTEIRO PELO LADO DA FRENTE 2,51 MTS ABERTURA DE BITOLA DIANTEIRO PELO LADO DE TRÁS 2,50 MTS |  | NÃO
0961B | 120J | Auditoria | Conforme Com OBS | 0707 ¦ ABERTURA DE BITOLA TRASEIRA 2490MM A 2510MM | Não Informada | ABERTURA DE BITOLA TRASEIRO PELO LADO DA FRENTE 2,50 MT ABERTURA DE BITOLA TRASEIRO PELO LADO DE TRÁS 2,50 MTS |  | NÃO
0961B | 120J | Auditoria | Conforme Com OBS | 0708 ¦ ABERTURA DE BITOLA DIFERENÇA ENTRE EIXOS MÁXIMO 20MM | Não Informada | DIFERENÇA ENTRE EIXOS 1 MTS |  | NÃO
0961B | 120J | Auditoria | Não Conforme | 0445 ¦ FILTRO CIRCUITO PESADO DIREITO | 10 ¦ Maior | VAZAMENTO NA MANGUEIRA HIDRÁULICA DE SAÍDA DO FILTRO CIRCUITO PESADO PARA BOMBA DE TRANSMISSÃO PELO LADO DA FRENTE. | FILTRO PESADO | NÃO
0961B | 120J | Auditoria | Não Conforme | 1609 ¦ PINTURA BARRA INTERMEDIÁRIA E ALIN ESQUERDO | 5 ¦ Menor | CORDÃO DE SOLDA INCOMPLETO NA CHAPA DE ACABAMENTO DA PONTEIRA DO ALIN ESQUERDO PELO LADO EXTERNO E INTERNO. | ALIN ESQUERDO | NÃO
0961B | 120J | Auditoria | Conforme Com OBS | 2112 ¦ REALIZAR A EQUALIZAÇÃO DO EQUIPAMENTO | Não Informada | EQUALIZAÇÃO EM 36 DE CORRENTE MÍNIMA PARA MARCHA A FRENTE NO EIXO DIANTEIRO E 30 DE CORRENTE MÍNIMA PARA MARCHA A FRENTE NO EIXO TRASEIRO |  | NÃO
0961B | 120J | Auditoria | Não Conforme | 0910 ¦ OUTRAS OBSERVAÇÕES | 10 ¦ Maior | CONFIGURAÇÃO DE LARGURA DAS SEÇÕES DA PULVERIZAÇÃO INCORRETO. | CONFIGURAÇÃO PULVERIZAÇÃO | NÃO
0967B | 125J | Terminação | Não Conforme | 0115 ¦ TESTAR ACIONAMENTO DO FREIO HIDRÁULICO | 0 ¦ Comentário | FALTA DISCO DE FREIO | DISCO DE FREIO | NÃO
0967B | 125J | Terminação | Conforme Com OBS | 0123 ¦ COLOCAR O ADITIVO REVELADOR (BLACKLIGHT) NOS TANQUES HIDRÁULICOS | Não Informada |  |  | NÃO
0967B | 125J | Terminação | Conforme Com OBS | 0401 ¦ VÁLVULAS DE FREIO (7 UNIDADES) | Não Informada |  |  | NÃO
0967B | 125J | Terminação | Conforme Com OBS | 0402 ¦ BLOCO 2+1 | Não Informada |  |  | NÃO
0967B | 125J | Terminação | Conforme Com OBS | 0403 ¦ BLOCO BOMBA DE PULVERIZAÇÃO / BOMBA DE CARGA | Não Informada |  |  | NÃO
0967B | 125J | Terminação | Conforme Com OBS | 0404 ¦ BLOCO ABERTURA DE BITOLA | Não Informada |  |  | NÃO
0967B | 125J | Terminação | Conforme Com OBS | 0405 ¦ BLOCO 7 VIAS | Não Informada |  |  | NÃO
0967B | 125J | Terminação | Conforme Com OBS | 0406 ¦ BLOCO TRANSMISSÃO TRASEIRA | Não Informada |  |  | NÃO
0967B | 125J | Terminação | Conforme Com OBS | 0407 ¦ BLOCO TRANSMISSÃO DIANTEIRA | Não Informada |  |  | NÃO
0967B | 125J | Terminação | Conforme Com OBS | 0408 ¦ BOMBA DE TRANSMISSÃO 1 | Não Informada |  |  | NÃO
0967B | 125J | Terminação | Conforme Com OBS | 0409 ¦ BOMBA DE TRANSMISSÃO 2 | Não Informada |  |  | NÃO
0967B | 125J | Terminação | Conforme Com OBS | 0410 ¦ BOMBA DUPLA 1 | Não Informada |  |  | NÃO
0967B | 125J | Terminação | Conforme Com OBS | 0411 ¦ BOMBA DUPLA 2 | Não Informada |  |  | NÃO
0967B | 125J | Terminação | Conforme Com OBS | 0413 ¦ MOTOR BOMBA DE PULVERIZAÇÃO | Não Informada |  |  | NÃO
0967B | 125J | Terminação | Conforme Com OBS | 0415 ¦ REGISTROS TANQUE CIRCUITO LEVE | Não Informada |  |  | NÃO
0967B | 125J | Terminação | Conforme Com OBS | 0416 ¦ REGISTROS TANQUE CIRCUITO PESADO | Não Informada |  |  | NÃO
0967B | 125J | Terminação | Conforme Com OBS | 0417 ¦ MOTOR DIESEL | Não Informada |  |  | NÃO
0967B | 125J | Terminação | Conforme Com OBS | 0418 ¦ TANQUE CIRCUITO LEVE | Não Informada |  |  | NÃO
0967B | 125J | Terminação | Conforme Com OBS | 0419 ¦ TANQUE CIRCUITO PESADO | Não Informada |  |  | NÃO
0967B | 125J | Terminação | Conforme Com OBS | 0420 ¦ REGISTROS | Não Informada |  |  | NÃO
0967B | 125J | Terminação | Conforme Com OBS | 0423 ¦ ORBITROL | Não Informada |  |  | NÃO
0967B | 125J | Terminação | Conforme Com OBS | 0424 ¦ SISTEMA DO AR CONDICIONADO (MANGUEIRAS, CONEXÕES, COMPRESSOR) | Não Informada |  |  | NÃO
0967B | 125J | Terminação | Conforme Com OBS | 0427 ¦ MOTOR DE RODA DD | Não Informada |  |  | NÃO
0967B | 125J | Terminação | Conforme Com OBS | 0428 ¦ MOTOR DE RODA DE | Não Informada |  |  | NÃO
0967B | 125J | Terminação | Conforme Com OBS | 0429 ¦ MOTOR DE RODA TD | Não Informada |  |  | NÃO
0967B | 125J | Terminação | Conforme Com OBS | 0430 ¦ MOTOR DE RODA TE | Não Informada |  |  | NÃO
0967B | 125J | Terminação | Conforme Com OBS | 0431 ¦ REDUTOR DD | Não Informada |  |  | NÃO
0967B | 125J | Terminação | Conforme Com OBS | 0432 ¦ REDUTOR DE | Não Informada |  |  | NÃO
0967B | 125J | Terminação | Conforme Com OBS | 0433 ¦ REDUTOR TD | Não Informada |  |  | NÃO
0967B | 125J | Terminação | Conforme Com OBS | 0434 ¦ REDUTOR TE | Não Informada |  |  | NÃO
0967B | 125J | Terminação | Conforme Com OBS | 0435 ¦ CILINDROS ALIN | Não Informada |  |  | NÃO
0967B | 125J | Terminação | Conforme Com OBS | 0436 ¦ CILINDROS 45 | Não Informada |  |  | NÃO
0967B | 125J | Terminação | Conforme Com OBS | 0437 ¦ CILINDROS ABRE BARRA | Não Informada |  |  | NÃO
0967B | 125J | Terminação | Conforme Com OBS | 0438 ¦ CILINDRO QUADRO | Não Informada |  |  | NÃO
0967B | 125J | Terminação | Conforme Com OBS | 0439 ¦ CILINDROS BITOLA | Não Informada |  |  | NÃO
0967B | 125J | Terminação | Conforme Com OBS | 0440 ¦ CILINDRO TRAVA QUADRO | Não Informada |  |  | NÃO
0967B | 125J | Terminação | Conforme Com OBS | 0441 ¦ CILINDROS DE DIREÇÃO | Não Informada |  |  | NÃO
0967B | 125J | Terminação | Conforme Com OBS | 0442 ¦ FILTRO CIRCUITO LEVE ESQUERDO | Não Informada |  |  | NÃO
0967B | 125J | Terminação | Conforme Com OBS | 0443 ¦ FILTRO CIRCUITO LEVE DIREITO | Não Informada |  |  | NÃO
0967B | 125J | Terminação | Conforme Com OBS | 0444 ¦ FILTRO CIRCUITO PESADO ESQUERDO | Não Informada |  |  | NÃO
0967B | 125J | Terminação | Conforme Com OBS | 0445 ¦ FILTRO CIRCUITO PESADO DIREITO | Não Informada |  |  | NÃO
0967B | 125J | Terminação | Conforme Com OBS | 0446 ¦ CONEXÕES E TERMINAIS DAS MANGUEIRAS HIDRÁULICAS CIRCUITO LEVE | Não Informada |  |  | NÃO
0967B | 125J | Terminação | Conforme Com OBS | 0447 ¦ CONEXÕES E TERMINAIS DAS MANGUEIRAS HIDRÁULICAS CIRCUITO PESADO | Não Informada |  |  | NÃO
0967B | 125J | Terminação | Conforme Com OBS | 0448 ¦ MANGUEIRAS HIDRÁULICAS CIRCUITO LEVE | Não Informada |  |  | NÃO
0967B | 125J | Terminação | Conforme Com OBS | 0449 ¦ MANGUEIRAS HIDRÁULICAS CIRCUITO PESADO | Não Informada |  |  | NÃO
0967B | 125J | Terminação | Conforme Com OBS | 0450 ¦ OUTRAS OBSERVAÇÕES | Não Informada |  |  | NÃO
0967B | 125J | Terminação | Conforme Com OBS | 1208 ¦ PINTURA | Não Informada |  |  | NÃO
0967B | 125J | Terminação | Conforme Com OBS | 1214 ¦ PINTURA | Não Informada |  |  | NÃO
0967B | 125J | Terminação | Conforme Com OBS | 1613 ¦ APLICAR ADESIVOS | Não Informada |  |  | NÃO
0967B | 125J | Terminação | Conforme Com OBS | 1806 ¦ PINTURA | Não Informada |  |  | NÃO
0967B | 125J | Terminação | Conforme Com OBS | 1906 ¦ PINTURA | Não Informada |  |  | NÃO
0967B | 125J | Terminação | Conforme Com OBS | 2010 ¦ PINTURA | Não Informada |  |  | NÃO
0967B | 125J | Terminação | Conforme Com OBS | 2106 ¦ PINTURA | Não Informada |  |  | NÃO
0966B | 125J | Pré Auditoria | Conforme Com OBS | 0109 ¦ VERSÃO DO PILOTO ATC300 (03.24A) | Não Informada | VERSÃO 3.24F. |  | NÃO
0966B | 125J | Pré Auditoria | Não Conforme | 0111 ¦ TESTAR PINO TRAVA DO QUADRO E DAS BARRAS | 5 ¦ Menor | PINO TRAVA BARRA ESQUERDA, NÃO PASSA NO SUPORTE. | PINO TRAVA BARRA ESQUERDA | NÃO
0966B | 125J | Pré Auditoria | Não Conforme | 0115 ¦ TESTAR ACIONAMENTO DO FREIO HIDRÁULICO | 0 ¦ Comentário | MÁQUINA ESTÁ SEM FREIO, DEVIDO AOS FALTANTES. | FREIO HIDRÁULICO | NÃO
0966B | 125J | Pré Auditoria | Não Conforme | 0450 ¦ OUTRAS OBSERVAÇÕES | 10 ¦ Maior | VAZAMENTO NAS CONEXÕES DA VÁLVULA REGULADORA DE VAZÃO DO CILINDRO CENTRAL DO QUADRO. | OUTRAS OBSERVAÇÕES | NÃO
0966B | 125J | Pré Auditoria | Não Conforme | 0702 ¦ CILINDRO DE 45º RÁPIDO PARA SUBIR (5 A 10 SEGUNDOS) E LENTO PARA DESCER (10 A 15 SEGUNDOS) | 1 ¦ Incidental | MOVIMENTO DO CILINDRO DE 45° ESQUERDO ESTÁ MAIS LENTO DO QUE O LADO DIREITO, PARA DESCER. | CILINDROS DE 45° | NÃO
0966B | 125J | Pré Auditoria | Não Conforme | 0716 ¦ OUTRAS OBSERVAÇÕES | 5 ¦ Menor | ALIN ESQUERDO NÃO DA ENCAIXE COM CALÇO DE BORRACHA MAIOR. | OUTRAS OBSERVAÇÕES | NÃO
0966B | 125J | Pré Auditoria | Não Conforme | 0717 ¦ ABERTURA E FECHAMENTO ALIN ESQ SEM INTERFERÊNCIAS E CHICOTEAMENTO | 5 ¦ Menor | ALIN ESQUERDO SEM AMORTECIMENTO NO FINAL DE CURSO AO ABRIR. | ALIN ESQUERDO | NÃO
0966B | 125J | Pré Auditoria | Conforme Com OBS | 0822 ¦ PRESSURIZAÇÃO DA CABINE | Não Informada | PRESSURIZAÇÃO MARCANDO 11.4 AO PISAR NO FREIO MARCA 7.4 |  | NÃO
0966B | 125J | Pré Auditoria | Não Conforme | 1212 ¦ TAMPAS DO CAPÔ | 5 ¦ Menor | TAMPA ESQUERDA DO CAPÔ ESTÁ PEGANDO NA CARENAGEM CINZA DO CAPÔ, PARTE SUPERIOR DIREITA AO ABRIR. | TAMPA ESQUERDA DO CAPÔ | NÃO
0966B | 125J | Pré Auditoria | Não Conforme | 1308 ¦ INTEGRIDADE DOS CILINDROS EM GERAL | 1 ¦ Incidental | RETOCAR PARTE SUPERIOR DO CILINDRO DA ESCADA. RETOCAR CILINDRO DA BITOLA DIANTEIRA DIREITA. REMOVER ETIQUETAS DOS CILINDROS QUE VIERAM DE DEVOLUÇÃO. REMOVER ESCRITAS DE CANETA AZUL, DOS CILINDROS QUE VIERAM DE DEVOLUÇÃO. RETOCAR CILINDRO DE DIREÇÃO DIANTEIRO DIREITO. | INTEGRIDADE DOS CILINDROS EM GERAL | NÃO
0966B | 125J | Pré Auditoria | Conforme Com OBS | 1313 ¦ ALINHAMENTO DA DIREÇÃO DEIXAR OS DOIS CILINDROS NA MESMA MEDIDA DE 133MM A 137MM DE HASTE | Não Informada | CILINDROS DE DIREÇÃO COM A MESMA MEDIDA DE 135MM. |  | NÃO
0966B | 125J | Pré Auditoria | Não Conforme | 1309 ¦ INTEGRIDADE DAS MANGUEIRAS HIDRÁULICAS | 5 ¦ Menor | MANGUEIRA HIDRÁULICA DO MOTOR DE RODA DIANTEIRO DIREITO, EM CONTATO COM CANTO VIVO DA BAIXADA. MANGUEIRAS HIDRÁULICAS DOS CILINDROS DE BITOLA DIANTEIRA E BITOLA TRASEIRA ESTÃO SEM PROTEÇÃO. MANGUEIRAS HIDRÁULICAS DOS TUBOS DO QUADRO, ESTÃO SEM PROTEÇÃO. MANGUEIRAS HIDRÁULICAS SEM PROTEÇÃO, TRASEIRA ESQUERDA SUPERIOR DO CHASSI, AO LADO DOS TUBOS HIDRÁULICOS. MANGUEIRAS HIDRÁULICAS PRESAS DE FORMA INCORRETA COM CINTA PLÁSTICA, PRÓXIMO AO TENSOR DIANTEIRO DIREITO SUPERIOR. | INTEGRIDADE DAS MANGUEIRAS HIDRÁULICAS | NÃO
0966B | 125J | Pré Auditoria | Não Conforme | 1314 ¦ OUTRAS OBSERVAÇÕES | 5 ¦ Menor | FALTANDO LACRE DE IDENTIFICAÇÃO DE APERTO NOS PARAFUSOS DE FIXAÇÃO DAS CASTANHAS DO BLOCO DE TRANSMISSÃO DIANTEIRO. FALTANDO LACRE DE IDENTIFICAÇÃO DE APERTO NOS PARAFUSOS DE FIXAÇÃO DA BOMBA DUPLA, LADO DIREITO. | OUTRAS OBSERVAÇÕES | NÃO
0966B | 125J | Pré Auditoria | Não Conforme | 1404 ¦ FIXAÇÃO DO TANQUE DE PRODUTO (FIXADORES, CINTA E PROTEÇÕES) | 1 ¦ Incidental | BORRACHAS DOS SUPORTES LATERAIS DO TANQUE DE PRODUTO, ESTÃO SE SOLTANDO DO SUPORTE. | FIXAÇÃO DO TANQUE DE PRODUTO | NÃO
0966B | 125J | Pré Auditoria | Não Conforme | 1802 ¦ APERTO DAS PORCAS DOS TENSORES | 10 ¦ Maior | FALTANDO TORQUE NA PORCA DA RÓTULA INFERIOR DO TENSOR TRANSVERSAL DIANTEIRO. | APERTO DAS PORCAS DOS TENSORES | NÃO
0966B | 125J | Pré Auditoria | Não Conforme | 1808 ¦ ESCADA | 1 ¦ Incidental | RETOCAR PINTURA AO REDOR DAS FIXAÇÕES DOS PARAFUSOS, PARTE DE DENTRO DAS LATERAIS DA ESCADA, TINTA SE SOLTANDO DA PEÇA. | ESCADA | NÃO
0966B | 125J | Pré Auditoria | Não Conforme | 1810 ¦ OUTRAS OBSERVAÇÕES | 5 ¦ Menor | FALTANDO LACRE DE IDENTIFICAÇÃO DE APERTO, NOS PARAFUSOS DA LATERAL DA ESCADA, PARTE DE DENTRO, NA ARTICULAÇÃO. VERIFICAR, APENAS UMA DAS FIXAÇÕES TEM ARRUELA. | OUTRAS OBSERVAÇÕES | NÃO
0966B | 125J | Pré Auditoria | Não Conforme | 2009 ¦ TORQUE NAS PORCAS DOS PARAFUSOS DAS RODAS 320NM A 340NM | 0 ¦ Comentário | RODAS DIANTEIRAS ESTÃO SEM TORQUE E ESTÃO SEM OS SEPARADORES, POIS ESTÁ FALTANDO DISCOS DE FREIOS. | TORQUE NAS RODAS | NÃO
0966B | 125J | Pré Auditoria | Não Conforme | 2012 ¦ OUTRAS OBSERVAÇÕES | 1 ¦ Incidental | REMOVER EXCESSO DE SILICONE AO REDOR DA TAMPA DO TANQUE DE CIRCUITO LEVE, MELHORAR ACABAMENTO. | OUTRAS OBSERVAÇÕES | NÃO
0966B | 125J | Pré Auditoria | Não Conforme | 2113 ¦ OUTRAS OBSERVAÇÕES | 5 ¦ Menor | REMOVER ETIQUETAS DOS CORRIMÃOS E DAS PASSARELAS. | OUTRAS OBSERVAÇÕES | NÃO
0962B | 120J HIGH POWER | Auditoria | Conforme Com OBS | 0303 ¦ PRESSÃO DA BOMBA DE PULVERIZAÇÃO 80 A 110 BAR (COM 1700 RPM E VÁLVULA REGULADORA TODA ABERTA) | Não Informada | BLOCO DE PULVERIZAÇÃO: 100 BAR |  | NÃO
0962B | 120J HIGH POWER | Auditoria | Conforme Com OBS | 0504 ¦ CALIBRAÇÃO DO PILOTO | Não Informada | SEM ESPAÇO ÚTIL PARA CALIBRAR. |  | NÃO
0962B | 120J HIGH POWER | Auditoria | Conforme Com OBS | 0601 ¦ BAIXA COM VELOCIDADE ADEQUADA (120J E HYDRA 12 A 13KM/H / 120J HP E 125J E ORION 16 A 19KM/H) | Não Informada | VELOCIDADE MÁXIMA NA TARTARUGA 19 KM/H |  | NÃO
0962B | 120J HIGH POWER | Auditoria | Conforme Com OBS | 0602 ¦ TESTAR ROTAÇÃO DO MOTOR MÍNIMO 800 RPM E MÁXIMO 2400 RPM | Não Informada | ROTAÇÃO MÍNIMA 800 RPM ROTAÇÃO MÁXIMA 2355 RPM |  | NÃO
0962B | 120J HIGH POWER | Auditoria | Conforme Com OBS | 1204 ¦ NÍVEL DE COMBUSTÍVEL | Não Informada | NÍVEL DE COMBUSTÍVEL 37% |  | NÃO
0962B | 120J HIGH POWER | Auditoria | Não Conforme | 2002 ¦ PRESENÇA DAS TAMPAS DOS MOTORES DE RODA | 0 ¦ Comentário | FALTA AS TAMPAS DE PROTEÇÃO DOS MOTORES DE RODA | TAMPA PROTEÇÃO | NÃO
0966B | 125J | Pré Auditoria | Não Conforme | 1605 ¦ ACABAMENTO ADEQUADO PARA A UNIÃO DE TUBOS | 1 ¦ Incidental | TUBOS HIDRÁULICOS DO CABEÇAL DA BARRA DIREITA ESTÃO TORCIDOS. | ACABAMENTO DOS TUBOS HIDRÁULICOS | NÃO
0962B | 120J HIGH POWER | Auditoria | Não Conforme | 2005 ¦ ALINHAMENTO PULMÕES | 5 ¦ Menor | PULMÃO DIANTEIRO DIREITO DESALINHADO PARA FRENTE. | PULMÕES | NÃO
0962B | 120J HIGH POWER | Auditoria |  | 2007 ¦ ALTURA DOS PULMÕES DE 230MM A 250MM | Não Informada |  |  | NÃO
0962B | 120J HIGH POWER | Auditoria | Conforme Com OBS | 0301 ¦ PRESSÃO DA BOMBA DE TRANSMISSÃO DE 370 A 390 BAR | Não Informada | BLOCO TRANSMISSÃO DIANTEIRO TPA/TPB: 390/390 BLOCO TRANSMISSÃO TRASEIRO TPA/TPB: 390/390 |  | NÃO
0962B | 120J HIGH POWER | Auditoria | Conforme Com OBS | 0302 ¦ PRESSÃO DA BOMBA DE MOVIMENTOS 140 A 160 BAR | Não Informada | BLOCO 2+1: 170 BAR |  | NÃO
0962B | 120J HIGH POWER | Auditoria | Conforme Com OBS | 0706 ¦ ABERTURA DE BITOLA DIANTEIRA 2790MM A 2810MM | Não Informada | ABERTURA DE BITOLA DIANTEIRO PELO LADO DA FRENTE 2,80 MTS ABERTURA DE BITOLA DIANTEIRO PELO LADO DE TRÁS 2,81 MTS |  | NÃO
0962B | 120J HIGH POWER | Auditoria | Conforme Com OBS | 0707 ¦ ABERTURA DE BITOLA TRASEIRA 2790MM A 2810MM | Não Informada | ABERTURA DE BITOLA TRASEIRO PELO LADO DA FRENTE 2,80 MTS ABERTURA DE BITOLA TRASEIRO PELO LADO DE TRÁS 2,80 MTS |  | NÃO
0962B | 120J HIGH POWER | Auditoria | Conforme Com OBS | 0708 ¦ ABERTURA DE BITOLA DIFERENÇA ENTRE EIXOS MÁXIMO 20MM | Não Informada | DIFERENÇA ENTRE EIXOS 1 MTS |  | NÃO
0962B | 120J HIGH POWER | Auditoria | Conforme Com OBS | 1313 ¦ ALINHAMENTO DA DIREÇÃO DEIXAR OS DOIS CILINDROS NA MESMA MEDIDA DE 133MM A 137MM DE HASTE | Não Informada | ALINHAMENTO DO CILINDRO DE DIREÇÃO 135 MM |  | NÃO
0962B | 120J HIGH POWER | Auditoria | Não Conforme | 1609 ¦ PINTURA BARRA INTERMEDIÁRIA E ALIN ESQUERDO | 1 ¦ Incidental | ACABAMENTO RUIM DE PINTURA NA BARRA INTERMEDIÁRIA ESQUERDA PRÓXIMO DO ENCOSTO CURVADO DO BATENTE MAIOR. PELO LADO DE TRÁS DA BARRA. | ALIN | NÃO
0962B | 120J HIGH POWER | Auditoria | Não Conforme | 2107 ¦ ABRIDORES DE LINHA E KIT EXTRA SEPARADOS | 0 ¦ Comentário | FALTA ABRIDORES DE LINHA. | ACESSÓRIOS | NÃO
0962B | 120J HIGH POWER | Auditoria | Não Conforme | 2108 ¦ LIMPEZA | 0 ¦ Comentário | ASPIRAR TAPETE DA CABINE. | CABINE | NÃO
0962B | 120J HIGH POWER | Auditoria | Não Conforme | 0417 ¦ MOTOR DIESEL | 20 ¦ Crítico | VAZAMENTO DE ÓLEO DO MOTOR PELO PARAFUSO DIANTEIRO INFERIOR DIREITO PRÓXIMO DA TAMPA DO CÁRTER. | MOTOR | NÃO
0962B | 120J HIGH POWER | Auditoria | Conforme Com OBS | 2112 ¦ REALIZAR A EQUALIZAÇÃO DO EQUIPAMENTO | Não Informada | EQUALIZAÇÃO EM 400 DE CORRENTE MÍNIMA PARA MARCHA A FRENTE NO EIXO DIANTEIRO E 400 DE CORRENTE MÍNIMA PARA MARCHA A FRENTE NO EIXO TRASEIRO |  | NÃO
0962B | 120J HIGH POWER | Auditoria | Não Conforme | 0413 ¦ MOTOR BOMBA DE PULVERIZAÇÃO | 10 ¦ Maior | VAZAMENTO NA MANGUEIRA DE RETORNO DO MOTOR HIDRÁULICO DA BOMBA DE PULVERIZAÇÃO PELO LADO INFERIOR. VAZAMENTO NA MANGUEIRA DE PRESSÃO DO MOTOR HIDRÁULICO DA BOMBA DE PULVERIZAÇÃO. | MOTOR HIDRÁULICO BOMBA PULVERIZAÇÃO | NÃO
0962B | 120J HIGH POWER | Auditoria | Não Conforme | 2012 ¦ OUTRAS OBSERVAÇÕES | 5 ¦ Menor | ROSCA DO PARAFUSO DE FIXAÇÃO DO ABRIDORES DE LINHA DIANTEIRO ESQUERDO E TRASEIRO DIREITO DANIFICADO. | ABRIDORES DE LINHA | NÃO
0963B | 125J | Auditoria | Não Conforme | 1215 ¦ OUTRAS OBSERVAÇÕES | 5 ¦ Menor | FALTA A CHAVE RESERVA DAS TAMPAS DO CAPÔ DO MOTOR. | CHAVE RESERVA. | NÃO
0963B | 125J | Auditoria | Não Conforme | 1909 ¦ OUTRAS OBSERVAÇÕES | 10 ¦ Maior | CARENAGEM DA COLUNA DE DIREÇÃO QUEBRADO ABAIXO DO VOLANTE. | COLUNA DE DIREÇÃO | NÃO
0963B | 125J | Auditoria | Conforme Com OBS | 2007 ¦ ALTURA DOS PULMÕES DE 230MM A 250MM | Não Informada | PULMÕES COM 235 MM |  | NÃO
0967B | 125J | Pré Auditoria | Conforme Com OBS | 0114 ¦ CAMBAGEM POSITIVA ENTRE 1º A 2º | Não Informada | BAIXADA DIANTEIRA ESQUERDA 88.6 BAIXADA DIANTEIRA DIREITA 88.5 BAIXADA TRASEIRA ESQUERDA 89.1 BAIXADA TRASEIRA DIREITA 88.5 |  | NÃO
0967B | 125J | Pré Auditoria | Conforme Com OBS | 0130 ¦ VERIFICAR ESPAÇAMENTO ENTRE A HÉLICE E O DEFLETOR 10MM A 22MM | Não Informada | ESPAÇAMENTO DA HÉLICE LADO ESQUERDO: 16MM LADO DIREITO: 17MM |  | NÃO
0967B | 125J | Pré Auditoria | Conforme Com OBS | 0131 ¦ VERIFICAR PROFUNDIDADE ENTRE A HÉLICE E O DEFLETOR 80MM A 90MM | Não Informada | PROFUNDIDADE DA HÉLICE LADO ESQUERDO: 88MM LADO DIREITO: 87MM |  | NÃO
0967B | 125J | Pré Auditoria | Não Conforme | 0706 ¦ ABERTURA DE BITOLA DIANTEIRA 2790MM A 2810MM | 1 ¦ Incidental | BITOLA DIANTEIRA FRENTE: 2.79M TRÁS: 2.78M OBSERVAÇÕES, BITOLA DIANTEIRA FORA DA TOLERÂNCIA DE 2.79M A 2.81M PELA PARTE DE TRÁS. | BITOLA DIANTEIRA | NÃO
0967B | 125J | Pré Auditoria | Conforme Com OBS | 0707 ¦ ABERTURA DE BITOLA TRASEIRA 2790MM A 2810MM | Não Informada | BITOLA TRASEIRA FRENTE: 2.79M TRÁS: 2.80M |  | NÃO
0967B | 125J | Pré Auditoria | Conforme Com OBS | 0708 ¦ ABERTURA DE BITOLA DIFERENÇA ENTRE EIXOS MÁXIMO 20MM | Não Informada | DIFERENÇA ENTRE MEDIDAS DE BITOLAS 2CM |  | NÃO
0967B | 125J | Pré Auditoria | Conforme Com OBS | 0709 ¦ CONVERGÊNCIA EIXO TRASEIRO DIFERENÇA ENTRE A MEDIÇÃO PARALELA E EM “X” MÁXIMO 20MM. | Não Informada | EM XIS ARO TRASEIRO DIREITO PELO LADO DE TRÁS, COM ARO TRASEIRO ESQUERDO PELO LADO DA FRENTE 2.693MM EM XIS ARO TRASEIRO DIREITO PELO LADO DA FRENTE, COM ARO TRASEIRO ESQUERDO PELO LADO DE TRÁS 2.691MM |  | NÃO
0967B | 125J | Pré Auditoria | Conforme Com OBS | 0710 ¦ CONVERGÊNCIA EIXO DIANTEIRO DIFERENÇA ENTRE A MEDIÇÃO PARALELA E EM “X” MÁXIMO 15MM. | Não Informada | EM XIS ARO DIANTEIRO DIREITO PELO LADO DE TRÁS, COM ARO DIANTEIRO ESQUERDO PELO LADO DA FRENTE 2.698MM EM XIS ARO DIANTEIRO DIREITO PELO LADO DA FRENTE, COM ARO DIANTEIRO ESQUERDO PELO LADO DE TRÁS 2.691MM |  | NÃO
0968B | 125J | Terminação | Não Conforme | 0115 ¦ TESTAR ACIONAMENTO DO FREIO HIDRÁULICO | 0 ¦ Comentário | FALTA DISCO DE FREIO. | DISCO DE FREIO | NÃO
0968B | 125J | Terminação | Conforme Com OBS | 0123 ¦ COLOCAR O ADITIVO REVELADOR (BLACKLIGHT) NOS TANQUES HIDRÁULICOS | Não Informada |  |  | NÃO
0968B | 125J | Terminação | Conforme Com OBS | 0401 ¦ VÁLVULAS DE FREIO (7 UNIDADES) | Não Informada |  |  | NÃO
0968B | 125J | Terminação | Conforme Com OBS | 0402 ¦ BLOCO 2+1 | Não Informada |  |  | NÃO
0968B | 125J | Terminação | Conforme Com OBS | 0403 ¦ BLOCO BOMBA DE PULVERIZAÇÃO / BOMBA DE CARGA | Não Informada |  |  | NÃO
0968B | 125J | Terminação | Conforme Com OBS | 0404 ¦ BLOCO ABERTURA DE BITOLA | Não Informada |  |  | NÃO
0968B | 125J | Terminação | Conforme Com OBS | 0405 ¦ BLOCO 7 VIAS | Não Informada |  |  | NÃO
0968B | 125J | Terminação | Conforme Com OBS | 0406 ¦ BLOCO TRANSMISSÃO TRASEIRA | Não Informada |  |  | NÃO
0968B | 125J | Terminação | Conforme Com OBS | 0407 ¦ BLOCO TRANSMISSÃO DIANTEIRA | Não Informada |  |  | NÃO
0968B | 125J | Terminação | Conforme Com OBS | 0408 ¦ BOMBA DE TRANSMISSÃO 1 | Não Informada |  |  | NÃO
0968B | 125J | Terminação | Conforme Com OBS | 0409 ¦ BOMBA DE TRANSMISSÃO 2 | Não Informada |  |  | NÃO
0968B | 125J | Terminação | Conforme Com OBS | 0410 ¦ BOMBA DUPLA 1 | Não Informada |  |  | NÃO
0968B | 125J | Terminação | Conforme Com OBS | 0411 ¦ BOMBA DUPLA 2 | Não Informada |  |  | NÃO
0968B | 125J | Terminação | Conforme Com OBS | 0413 ¦ MOTOR BOMBA DE PULVERIZAÇÃO | Não Informada |  |  | NÃO
0968B | 125J | Terminação | Conforme Com OBS | 0415 ¦ REGISTROS TANQUE CIRCUITO LEVE | Não Informada |  |  | NÃO
0968B | 125J | Terminação | Conforme Com OBS | 0416 ¦ REGISTROS TANQUE CIRCUITO PESADO | Não Informada |  |  | NÃO
0968B | 125J | Terminação | Conforme Com OBS | 0417 ¦ MOTOR DIESEL | Não Informada |  |  | NÃO
0968B | 125J | Terminação | Conforme Com OBS | 0418 ¦ TANQUE CIRCUITO LEVE | Não Informada |  |  | NÃO
0968B | 125J | Terminação | Conforme Com OBS | 0419 ¦ TANQUE CIRCUITO PESADO | Não Informada |  |  | NÃO
0968B | 125J | Terminação | Conforme Com OBS | 0420 ¦ REGISTROS | Não Informada |  |  | NÃO
0968B | 125J | Terminação | Conforme Com OBS | 0423 ¦ ORBITROL | Não Informada |  |  | NÃO
0968B | 125J | Terminação | Conforme Com OBS | 0424 ¦ SISTEMA DO AR CONDICIONADO (MANGUEIRAS, CONEXÕES, COMPRESSOR) | Não Informada |  |  | NÃO
0968B | 125J | Terminação | Conforme Com OBS | 0427 ¦ MOTOR DE RODA DD | Não Informada |  |  | NÃO
0968B | 125J | Terminação | Conforme Com OBS | 0428 ¦ MOTOR DE RODA DE | Não Informada |  |  | NÃO
0968B | 125J | Terminação | Conforme Com OBS | 0429 ¦ MOTOR DE RODA TD | Não Informada |  |  | NÃO
0968B | 125J | Terminação | Conforme Com OBS | 0430 ¦ MOTOR DE RODA TE | Não Informada |  |  | NÃO
0968B | 125J | Terminação | Conforme Com OBS | 0431 ¦ REDUTOR DD | Não Informada |  |  | NÃO
0968B | 125J | Terminação | Conforme Com OBS | 0432 ¦ REDUTOR DE | Não Informada |  |  | NÃO
0968B | 125J | Terminação | Conforme Com OBS | 0433 ¦ REDUTOR TD | Não Informada |  |  | NÃO
0968B | 125J | Terminação | Conforme Com OBS | 0434 ¦ REDUTOR TE | Não Informada |  |  | NÃO
0968B | 125J | Terminação | Conforme Com OBS | 0435 ¦ CILINDROS ALIN | Não Informada |  |  | NÃO
0968B | 125J | Terminação | Conforme Com OBS | 0436 ¦ CILINDROS 45 | Não Informada |  |  | NÃO
0968B | 125J | Terminação | Conforme Com OBS | 0437 ¦ CILINDROS ABRE BARRA | Não Informada |  |  | NÃO
0968B | 125J | Terminação | Conforme Com OBS | 0438 ¦ CILINDRO QUADRO | Não Informada |  |  | NÃO
0968B | 125J | Terminação | Conforme Com OBS | 0439 ¦ CILINDROS BITOLA | Não Informada |  |  | NÃO
0968B | 125J | Terminação | Conforme Com OBS | 0440 ¦ CILINDRO TRAVA QUADRO | Não Informada |  |  | NÃO
0968B | 125J | Terminação | Conforme Com OBS | 0441 ¦ CILINDROS DE DIREÇÃO | Não Informada |  |  | NÃO
0968B | 125J | Terminação | Conforme Com OBS | 0442 ¦ FILTRO CIRCUITO LEVE ESQUERDO | Não Informada |  |  | NÃO
0968B | 125J | Terminação | Conforme Com OBS | 0443 ¦ FILTRO CIRCUITO LEVE DIREITO | Não Informada |  |  | NÃO
0968B | 125J | Terminação | Conforme Com OBS | 0444 ¦ FILTRO CIRCUITO PESADO ESQUERDO | Não Informada |  |  | NÃO
0968B | 125J | Terminação | Conforme Com OBS | 0445 ¦ FILTRO CIRCUITO PESADO DIREITO | Não Informada |  |  | NÃO
0968B | 125J | Terminação | Conforme Com OBS | 0446 ¦ CONEXÕES E TERMINAIS DAS MANGUEIRAS HIDRÁULICAS CIRCUITO LEVE | Não Informada |  |  | NÃO
0968B | 125J | Terminação | Conforme Com OBS | 0447 ¦ CONEXÕES E TERMINAIS DAS MANGUEIRAS HIDRÁULICAS CIRCUITO PESADO | Não Informada |  |  | NÃO
0968B | 125J | Terminação | Conforme Com OBS | 0448 ¦ MANGUEIRAS HIDRÁULICAS CIRCUITO LEVE | Não Informada |  |  | NÃO
0968B | 125J | Terminação | Conforme Com OBS | 0449 ¦ MANGUEIRAS HIDRÁULICAS CIRCUITO PESADO | Não Informada |  |  | NÃO
0968B | 125J | Terminação | Conforme Com OBS | 0450 ¦ OUTRAS OBSERVAÇÕES | Não Informada |  |  | NÃO
0968B | 125J | Terminação | Conforme Com OBS | 1208 ¦ PINTURA | Não Informada |  |  | NÃO
0968B | 125J | Terminação | Conforme Com OBS | 1214 ¦ PINTURA | Não Informada |  |  | NÃO
0968B | 125J | Terminação | Conforme Com OBS | 1613 ¦ APLICAR ADESIVOS | Não Informada |  |  | NÃO
0968B | 125J | Terminação | Conforme Com OBS | 1806 ¦ PINTURA | Não Informada |  |  | NÃO
0968B | 125J | Terminação | Conforme Com OBS | 1906 ¦ PINTURA | Não Informada |  |  | NÃO
0968B | 125J | Terminação | Conforme Com OBS | 2010 ¦ PINTURA | Não Informada |  |  | NÃO
0968B | 125J | Terminação | Conforme Com OBS | 2106 ¦ PINTURA | Não Informada |  |  | NÃO
0963B | 125J | Auditoria | Conforme Com OBS | 0303 ¦ PRESSÃO DA BOMBA DE PULVERIZAÇÃO 80 A 110 BAR (COM 1700 RPM E VÁLVULA REGULADORA TODA ABERTA) | Não Informada | BLOCO DE PULVERIZAÇÃO: 100 BAR |  | NÃO
0963B | 125J | Auditoria | Conforme Com OBS | 0504 ¦ CALIBRAÇÃO DO PILOTO | Não Informada | SEM ESPAÇO ÚTIL PARA CALIBRAR. |  | NÃO
0963B | 125J | Auditoria | Conforme Com OBS | 0601 ¦ BAIXA COM VELOCIDADE ADEQUADA (120J E HYDRA 12 A 13KM/H / 120J HP E 125J E ORION 16 A 19KM/H) | Não Informada | VELOCIDADE MÁXIMA NA TARTARUGA 18 KM/H |  | NÃO
0963B | 125J | Auditoria | Conforme Com OBS | 0602 ¦ TESTAR ROTAÇÃO DO MOTOR MÍNIMO 800 RPM E MÁXIMO 2400 RPM | Não Informada | ROTAÇÃO MÍNIMA 800 RPM ROTAÇÃO MÁXIMA 2355 RPM |  | NÃO
0963B | 125J | Auditoria | Não Conforme | 1013 ¦ REGISTRO 5 VIAS | 10 ¦ Maior | VAZAMENTO NO CORPO DO REGISTRO 5 VIAS. | REGISTRO 5 VIAS | NÃO
0963B | 125J | Auditoria | Conforme Com OBS | 1204 ¦ NÍVEL DE COMBUSTÍVEL | Não Informada | NÍVEL DE COMBUSTÍVEL 29% |  | NÃO
0963B | 125J | Auditoria | Conforme Com OBS | 1313 ¦ ALINHAMENTO DA DIREÇÃO DEIXAR OS DOIS CILINDROS NA MESMA MEDIDA DE 133MM A 137MM DE HASTE | Não Informada | ALINHAMENTO DO CILINDRO DE DIREÇÃO 135 MM |  | NÃO
0963B | 125J | Auditoria | Não Conforme | 1607 ¦ PINTURA BARRA GRANDE ESQUERDA | 1 ¦ Incidental | FALTA APERTO NOS PARAFUSOS DE FIXAÇÃO DO BATENTE DE BORRACHA MAIOR NA BARRA GRANDE ESQUERDA. | BARRA GRANDE | NÃO
0963B | 125J | Auditoria | Conforme Com OBS | 0301 ¦ PRESSÃO DA BOMBA DE TRANSMISSÃO DE 370 A 390 BAR | Não Informada | BLOCO TRANSMISSÃO DIANTEIRO TPA/TPB: 390/390 BLOCO TRANSMISSÃO TRASEIRO TPA/TPB: 390/390 |  | NÃO
0963B | 125J | Auditoria | Conforme Com OBS | 0302 ¦ PRESSÃO DA BOMBA DE MOVIMENTOS 140 A 160 BAR | Não Informada | BLOCO 2+1: 170 BAR |  | NÃO
0963B | 125J | Auditoria | Conforme Com OBS | 0706 ¦ ABERTURA DE BITOLA DIANTEIRA 2790MM A 2810MM | Não Informada | ABERTURA DE BITOLA DIANTEIRO PELO LADO DA FRENTE 2,80 MTS ABERTURA DE BITOLA DIANTEIRO PELO LADO DE TRÁS 2,80 MTS |  | NÃO
0963B | 125J | Auditoria | Conforme Com OBS | 0707 ¦ ABERTURA DE BITOLA TRASEIRA 2790MM A 2810MM | Não Informada | ABERTURA DE BITOLA TRASEIRO PELO LADO DA FRENTE 2,80 MTS ABERTURA DE BITOLA TRASEIRO PELO LADO DE TRÁS 2,80 MTS |  | NÃO
0963B | 125J | Auditoria | Conforme Com OBS | 0708 ¦ ABERTURA DE BITOLA DIFERENÇA ENTRE EIXOS MÁXIMO 20MM | Não Informada | DIFERENÇA ENTRE EIXOS ZERO |  | NÃO
0963B | 125J | Auditoria | Não Conforme | 2002 ¦ PRESENÇA DAS TAMPAS DOS MOTORES DE RODA | 0 ¦ Comentário | FALTA AS TAMPAS DE PROTEÇÃO DOS MOTORES DE RODA. | TAMPA PROTEÇÃO | NÃO
0963B | 125J | Auditoria | Não Conforme | 2107 ¦ ABRIDORES DE LINHA E KIT EXTRA SEPARADOS | 0 ¦ Comentário | FALTA ABRIDORES DE LINHA | ACESSÓRIOS | NÃO
0963B | 125J | Auditoria | Não Conforme | 2108 ¦ LIMPEZA | 0 ¦ Comentário | ASPIRAR TAPETE DA CABINE. | CABINE | NÃO
0963B | 125J | Auditoria | Conforme Com OBS | 2112 ¦ REALIZAR A EQUALIZAÇÃO DO EQUIPAMENTO | Não Informada | EQUALIZAÇÃO EM 450 DE CORRENTE MÍNIMA PARA MARCHA A FRENTE NO EIXO DIANTEIRO E 400 DE CORRENTE MÍNIMA PARA MARCHA A FRENTE NO EIXO TRASEIRO |  | NÃO
0967B | 125J | Pré Auditoria | Não Conforme | 0115 ¦ TESTAR ACIONAMENTO DO FREIO HIDRÁULICO | 0 ¦ Comentário | MÁQUINA ESTÁ SEM FREIO, AGUARDANDO FALTANTE. | FREIO | NÃO
0967B | 125J | Pré Auditoria | Não Conforme | 0702 ¦ CILINDRO DE 45º RÁPIDO PARA SUBIR (5 A 10 SEGUNDOS) E LENTO PARA DESCER (10 A 15 SEGUNDOS) | 1 ¦ Incidental | MOVIMENTO DO CILINDRO DE 45° DIREITO, ESTÁ RÁPIDO PARA DESCER. | CILINDRO DE 45° DIREITO | NÃO
0963B | 125J | Auditoria | Não Conforme | 0442 ¦ FILTRO CIRCUITO LEVE ESQUERDO | 10 ¦ Maior | VAZAMENTO NO CABEÇOTE DO FILTRO DE CIRCUITO LEVE ESQUERDO. | FILTRO CIRCUITO LEVE | NÃO
0963B | 125J | Auditoria | Não Conforme | 1305 ¦ ROTEAMENTO DAS MANGUEIRAS HIDRÁULICAS | 1 ¦ Incidental | MANGUEIRA HIDRÁULICA DE RETORNO DO MOTOR DE RODA DIANTEIRO ESQUERDO EM CONTATO COM CANTO VIVO NO REFORÇO INTERNO DA BAIXADA. | ROTEAMENTO HIDRÁULICA | NÃO
0963B | 125J | Auditoria | Não Conforme | 1810 ¦ OUTRAS OBSERVAÇÕES | 5 ¦ Menor | SOLDA LIXADO NO DESCANSO DE BARRA DIREITO PELO LADO EXTERNO. | CHASSI | NÃO
0967B | 125J | Pré Auditoria | Conforme Com OBS | 1313 ¦ ALINHAMENTO DA DIREÇÃO DEIXAR OS DOIS CILINDROS NA MESMA MEDIDA DE 133MM A 137MM DE HASTE | Não Informada | CILINDROS DE DIREÇÃO COM A MESMA MEDIDA DE 135MM. |  | NÃO
0967B | 125J | Pré Auditoria | Não Conforme | 2009 ¦ TORQUE NAS PORCAS DOS PARAFUSOS DAS RODAS 320NM A 340NM | 0 ¦ Comentário | FALTANDO TORQUE NAS RODAS DIANTEIRAS. | TORQUE NAS PORCAS DAS RODAS | NÃO
0967B | 125J | Pré Auditoria | Não Conforme | 2012 ¦ OUTRAS OBSERVAÇÕES | 1 ¦ Incidental | MELHORAR ACABAMENTO DE PINTURA DA PARTE DE TRÁS DO SUPORTE DA RÉGUA DE BITOLA TRASEIRA ESQUERDA. | OUTRAS OBSERVAÇÕES | NÃO
0967B | 125J | Pré Auditoria | Conforme Com OBS | 0109 ¦ VERSÃO DO PILOTO ATC300 (03.24A) | Não Informada | VERSÃO 3.24F. |  | NÃO
0967B | 125J | Pré Auditoria | Não Conforme | 0439 ¦ CILINDROS BITOLA | 10 ¦ Maior | VAZAMENTO NAS CONEXÕES DO LADO DA HASTE, CILINDRO ESQUERDO E DIREITO DAS BITOLAS DIANTEIRAS. | CILINDROS DE BITOLAS | NÃO
0967B | 125J | Pré Auditoria | Não Conforme | 0450 ¦ OUTRAS OBSERVAÇÕES | 5 ¦ Menor | VERIFICAR EXCESSO DE ÓLEO AO REDOR DO CILINDRO DE 45° ESQUERDO, SUPOSTO VAZAMENTO NO CILINDRO, LIMPAR EXCESSO. REMOVER EXCESSO DE ÓLEO COM REVELADOR, NÃO FOI ENCONTRADO O LOCAL DE ONDE SAIU ESSE ÓLEO, LIMPAR BISAGRA ESQUERDA E LATERAL DO QUADRO FIXO. | OUTRAS OBSERVAÇÕES | NÃO
0964B | 125J | Auditoria | Conforme Com OBS | 0504 ¦ CALIBRAÇÃO DO PILOTO | Não Informada | SEM ESPAÇO ÚTIL PARA CALIBRAR. |  | NÃO
0964B | 125J | Auditoria | Não Conforme | 2002 ¦ PRESENÇA DAS TAMPAS DOS MOTORES DE RODA | 0 ¦ Comentário | FALTA AS TAMPAS DE PROTEÇÃO DOS MOTORES DE RODA. | TAMPA PROTEÇÃO | NÃO
0967B | 125J | Pré Auditoria | Conforme Com OBS | 0822 ¦ PRESSURIZAÇÃO DA CABINE | Não Informada | PRESSURIZAÇÃO MARCANDO 12.5 AO PISAR NO FREIO MARCA 8.4 |  | NÃO
0967B | 125J | Pré Auditoria | Não Conforme | 1304 ¦ UNIÃO ROSCADA CILINDRO DE ABERTURA DE BITOLA MÁXIMO 27,5MM | 1 ¦ Incidental | FALTANDO LACRE DE IDENTIFICAÇÃO DE APERTO, PARAFUSO DE FIXAÇÃO DA RÓTULA DO CILINDRO ESQUERDO DE BITOLA TRASEIRA. | CILINDRO DE BITOLA | NÃO
0967B | 125J | Pré Auditoria | Não Conforme | 1305 ¦ ROTEAMENTO DAS MANGUEIRAS HIDRÁULICAS | 1 ¦ Incidental | AJUSTAR ROTEAMENTO DAS MANGUEIRAS HIDRÁULICAS DO TANQUE DE CIRCUITO PESADO, EM CONTATO COM A VÁLVULA TRASEIRA ESQUERDA DO PULMÃO. | ROTEAMENTO DAS MANGUEIRAS HIDRÁULICAS | NÃO
0967B | 125J | Pré Auditoria | Não Conforme | 1309 ¦ INTEGRIDADE DAS MANGUEIRAS HIDRÁULICAS | 5 ¦ Menor | COLOCAR PROTEÇÃO NAS MANGUEIRAS HIDRÁULICAS DOS TUBOS HIDRÁULICOS DO QUADRO. MANGUEIRAS HIDRÁULICAS DO CILINDRO ESQUERDO DO ABRE E FECHA BARRA, EM CONTATO COM CANTO VIVO DA BASE DA CONEXÃO DO LADO FIXO. MANGUEIRA HIDRÁULICA DO MOTOR DE RODA, PEGANDO NO CANTO VIVO DA PARTE INTERNA DA BAIXADA DIANTEIRA ESQUERDA. COLOCAR PROTEÇÃO NAS MANGUEIRAS HIDRÁULICAS DO CILINDRO DE BITOLA DIANTEIRA DIREITO. | INTEGRIDADE DAS MANGUEIRAS HIDRÁULICAS | NÃO
0967B | 125J | Pré Auditoria | Não Conforme | 1405 ¦ INTEGRIDADE DAS MANGUEIRAS DE PULVERIZAÇÃO | 5 ¦ Menor | AJUSTAR ABRAÇADEIRAS DAS CONEXÕES 90° DA LINHA DE PULVERIZAÇÃO DA BARRA ESQUERDA E DIREITA, ABRAÇADEIRA ESTÃO QUASE DANDO UM APERTO EM FALSO. AJUSTAR ABRAÇADEIRAS DO COMANDO 7 VIAS, ABRAÇADEIRAS MUITO BAIXAS. | INTEGRIDADE DAS MANGUEIRAS DE PULVERIZAÇÃO | NÃO
0967B | 125J | Pré Auditoria | Não Conforme | 1208 ¦ PINTURA | 1 ¦ Incidental | RETOCAR ARRANHÃO NA PARTE SUPERIOR DA CHAPA DO CAPÔ, AO REDOR DO ESCAPAMENTO. | CAPÔ | NÃO
0967B | 125J | Pré Auditoria | Não Conforme | 1404 ¦ FIXAÇÃO DO TANQUE DE PRODUTO (FIXADORES, CINTA E PROTEÇÕES) | 1 ¦ Incidental | BORRACHA DOS SUPORTES LATERAIS DE FIXAÇÃO DO TANQUE DE PRODUTO, ESTÃO SE SOLTANDO DO SUPORTE. | FIXADORES DO TANQUE DE PRODUTO | NÃO
0967B | 125J | Pré Auditoria | Não Conforme | 1409 ¦ OUTRAS OBSERVAÇÕES | 1 ¦ Incidental | RETOCAR SUPORTE DIANTEIRO DA LATERAL DIREITA DO TANQUE DE PRODUTO. | OUTRAS OBSERVAÇÕES | NÃO
0967B | 125J | Pré Auditoria | Não Conforme | 1506 ¦ PARTE EXTERNA DO QUADRO DESLIZANTE | 1 ¦ Incidental | RETOCAR CILINDRO CENTRAL DO QUADRO DESLIZANTE, DUAS PARTES ESTÃO COM A PINTURA DANIFICADAS, PARTE SUPERIOR E PARTE CENTRAL. | QUADRO BASCULANTE EXTERNO | NÃO
0967B | 125J | Pré Auditoria | Não Conforme | 1605 ¦ ACABAMENTO ADEQUADO PARA A UNIÃO DE TUBOS | 1 ¦ Incidental | TUBOS HIDRÁULICOS DO CABEÇALHO DA BARRA DIREITA, ESTÃO TORCIDOS, AJUSTAR. | ACABAMENTO DOS TUBOS HIDRÁULICOS | NÃO
0967B | 125J | Pré Auditoria | Não Conforme | 1608 ¦ PINTURA BARRA GRANDE DIREITA | 1 ¦ Incidental | RETOCAR ARRANHÕES NOS TUBOS DA PONTA DA BARRA GRANDE. | BARRA DIREITA | NÃO
0967B | 125J | Pré Auditoria | Não Conforme | 1612 ¦ TESTAR DESNUQUE DO ALIN | 1 ¦ Incidental | REFORÇAR APERTO NOS PARAFUSOS DE FIXAÇÃO DA DOBRADIÇA DO DESNUQUE DO ALIN ESQUERDO. | DESNUQUE DO ALIN ESQUERDO | NÃO
0967B | 125J | Pré Auditoria | Não Conforme | 1701 ¦ CORDÃO DE SOLDA SEM FALHAS | 5 ¦ Menor | MELHORAR ACABAMENTO DO CORDÃO DE SOLDA DO APOIO INFERIOR DIREITO DO QUADRO FIXO NO CHASSI. | CORDÃO DE SOLDA | NÃO
0967B | 125J | Pré Auditoria | Não Conforme | 1802 ¦ APERTO DAS PORCAS DOS TENSORES | 10 ¦ Maior | PORCAS DO TENSOR TRANSVERSAL TRASEIRO ESTÃO SEM TORQUE. PORCAS DO TENSOR DIANTEIRO ESQUERDO INFERIOR, ESTÃO SEM TORQUE. | APERTO DAS PORCAS DOS TENSORES | NÃO
0967B | 125J | Pré Auditoria | Não Conforme | 1808 ¦ ESCADA | 1 ¦ Incidental | FALTANDO LACRE NA CONTRA PORCA DO CILINDRO DA ESCADA. | CILINDRO DA ESCADA | NÃO
0967B | 125J | Pré Auditoria | Não Conforme | 1314 ¦ OUTRAS OBSERVAÇÕES | 1 ¦ Incidental | FALTANDO LACRE DE IDENTIFICAÇÃO DE APERTO NOS PARAFUSOS DA CASTANHA DIREITA DO LADO DIREITO DA BOMBA DUPLA, PARAFUSOS DO LADO DIREITO. | OUTRAS OBSERVAÇÕES | NÃO
0967B | 125J | Pré Auditoria | Não Conforme | 0823 ¦ OUTRAS OBSERVAÇÕES | 5 ¦ Menor | FALTANDO LACRE DE IDENTIFICAÇÃO DE APERTO NAS FIXAÇÕES DO SUPORTE DA SINALEIRA DIANTEIRA ESQUERDA. FALTANDO LACRE DE IDENTIFICAÇÃO DE APERTO NAS FIXAÇÕES DO TANQUE DE ÁGUA LIMPA. | OUTRAS OBSERVAÇÕES | NÃO
0968B | 125J | Pré Auditoria | Conforme Com OBS | 0709 ¦ CONVERGÊNCIA EIXO TRASEIRO DIFERENÇA ENTRE A MEDIÇÃO PARALELA E EM “X” MÁXIMO 20MM. | Não Informada | EM XIS ARO TRASEIRO DIREITO PELO LADO DE TRÁS, COM ARO TRASEIRO ESQUERDO PELO LADO DA FRENTE 2.708MM EM XIS ARO TRASEIRO DIREITO PELO LADO DA FRENTE, COM ARO TRASEIRO ESQUERDO PELO LADO DE TRÁS 2.694MM |  | NÃO
0968B | 125J | Pré Auditoria | Conforme Com OBS | 0710 ¦ CONVERGÊNCIA EIXO DIANTEIRO DIFERENÇA ENTRE A MEDIÇÃO PARALELA E EM “X” MÁXIMO 15MM. | Não Informada | EM XIS ARO DIANTEIRO DIREITO PELO LADO DE TRÁS, COM ARO DIANTEIRO ESQUERDO PELO LADO DA FRENTE 2.706MM EM XIS ARO DIANTEIRO DIREITO PELO LADO DA FRENTE, COM ARO DIANTEIRO ESQUERDO PELO LADO DE TRÁS 2.695MM |  | NÃO
0968B | 125J | Pré Auditoria | Conforme Com OBS | 0706 ¦ ABERTURA DE BITOLA DIANTEIRA 2790MM A 2810MM | Não Informada | BITOLA DIANTEIRA FRENTE: 2.80M TRÁS: 2.79M |  | NÃO
0968B | 125J | Pré Auditoria | Conforme Com OBS | 0707 ¦ ABERTURA DE BITOLA TRASEIRA 2790MM A 2810MM | Não Informada | BITOLA TRASEIRA FRENTE: 2.80M TRÁS: 2.79M |  | NÃO
0968B | 125J | Pré Auditoria | Conforme Com OBS | 0114 ¦ CAMBAGEM POSITIVA ENTRE 1º A 2º | Não Informada | BAIXADA DIANTEIRA ESQUERDA 88.7 BAIXADA DIANTEIRA DIREITA 89.0 BAIXADA TRASEIRA ESQUERDA 88.5 BAIXADA TRASEIRA DIREITA 88.4 |  | NÃO
0968B | 125J | Pré Auditoria | Conforme Com OBS | 0130 ¦ VERIFICAR ESPAÇAMENTO ENTRE A HÉLICE E O DEFLETOR 10MM A 22MM | Não Informada | ESPAÇAMENTO DA HÉLICE LADO ESQUERDO: 16MM LADO DIREITO: 15MM |  | NÃO
0968B | 125J | Pré Auditoria | Conforme Com OBS | 0131 ¦ VERIFICAR PROFUNDIDADE ENTRE A HÉLICE E O DEFLETOR 80MM A 90MM | Não Informada | PROFUNDIDADE DA HÉLICE LADO ESQUERDO: 86MM LADO DIREITO: 83MM |  | NÃO
0968B | 125J | Pré Auditoria | Conforme Com OBS | 0708 ¦ ABERTURA DE BITOLA DIFERENÇA ENTRE EIXOS MÁXIMO 20MM | Não Informada | DIFERENÇA ENTRE MEDIDAS DE BITOLAS, 2CM. |  | NÃO
0968B | 125J | Pré Auditoria | Conforme Com OBS | 0109 ¦ VERSÃO DO PILOTO ATC300 (03.24A) | Não Informada | VERSÃO 3.24F. |  | NÃO
0968B | 125J | Pré Auditoria | Não Conforme | 0115 ¦ TESTAR ACIONAMENTO DO FREIO HIDRÁULICO | 0 ¦ Comentário | MÁQUINA SEM FREIO, AGUARDANDO FALTANTE. | FREIO | NÃO
0968B | 125J | Pré Auditoria | Não Conforme | 0702 ¦ CILINDRO DE 45º RÁPIDO PARA SUBIR (5 A 10 SEGUNDOS) E LENTO PARA DESCER (10 A 15 SEGUNDOS) | 1 ¦ Incidental | CILINDRO DE 45° DIREITO, ESTÁ RÁPIDO PARA DESCER. | CILINDRO DE 45° DIREITO | NÃO
0968B | 125J | Pré Auditoria | Não Conforme | 0716 ¦ OUTRAS OBSERVAÇÕES | 5 ¦ Menor | SUPORTE DA PONTEIRA DO ALIN DIREITO, NÃO DA ENCAIXE COM CALÇO DE BORRACHA MAIOR. SUPORTE DA BARRA INTERMEDIÁRIA DO ALIN ESQUERDO, NÃO APOIA NO CALÇO DE BORRACHA MENOR. | OUTRAS OBSERVAÇÕES | NÃO
0968B | 125J | Pré Auditoria | Não Conforme | 0717 ¦ ABERTURA E FECHAMENTO ALIN ESQ SEM INTERFERÊNCIAS E CHICOTEAMENTO | 1 ¦ Incidental | ALIN ESQUERDO SEM AMORTECIMENTO AO FINAL DE CURSO AO ABRIR. | ALIN ESQUERDO | NÃO
0968B | 125J | Pré Auditoria | Não Conforme | 0719 ¦ ALINHAMENTO DAS BARRAS - VERIFICAR NO CILINDRO MEDIDA DE 10MM A 13MM (EM 1400RPM) | 1 ¦ Incidental | ALINHAMENTO DA BARRA ESQUERDA ESTÁ FORA DA TOLERÂNCIA DE 10MM A 13MM. | ALINHAMENTO DAS BARRAS | NÃO
0964B | 125J | Auditoria | Não Conforme | 1215 ¦ OUTRAS OBSERVAÇÕES | 1 ¦ Incidental | TUBO ESQUERDO DO INTERCOOLER EM CONTATO COM A CHAPA DE PROTEÇÃO DO MOTOR ATRÁS DA CABINE. | MOTOR | NÃO
0964B | 125J | Auditoria | Não Conforme | 1305 ¦ ROTEAMENTO DAS MANGUEIRAS HIDRÁULICAS | 1 ¦ Incidental | MANGUEIRA HIDRÁULICA DE RETORNO AO TROCADOR DE CALOR EM CONTATO COM CANTO VIVO DO BERÇO DO TANQUE DE PRODUTO. | ROTEAMENTO HIDRÁULICO | NÃO
0964B | 125J | Auditoria | Não Conforme | 1309 ¦ INTEGRIDADE DAS MANGUEIRAS HIDRÁULICAS | 1 ¦ Incidental | MANGUEIRA HIDRÁULICA DE RETORNO DO MOTOR DE RODA DIANTEIRO ESQUERDO EM CONTATO COM CANTO VIVO DA PARTE INTERNA DA BAIXADA. | ROTEAMENTO HIDRÁULICO | NÃO
0969B | 125J | Terminação | Não Conforme | 0115 ¦ TESTAR ACIONAMENTO DO FREIO HIDRÁULICO | 0 ¦ Comentário | SEM DISCO DE FREIO. | DISCO DE FREIO | NÃO
0969B | 125J | Terminação | Conforme Com OBS | 0123 ¦ COLOCAR O ADITIVO REVELADOR (BLACKLIGHT) NOS TANQUES HIDRÁULICOS | Não Informada |  |  | NÃO
0969B | 125J | Terminação | Conforme Com OBS | 0401 ¦ VÁLVULAS DE FREIO (7 UNIDADES) | Não Informada |  |  | NÃO
0969B | 125J | Terminação | Conforme Com OBS | 0402 ¦ BLOCO 2+1 | Não Informada |  |  | NÃO
0969B | 125J | Terminação | Conforme Com OBS | 0403 ¦ BLOCO BOMBA DE PULVERIZAÇÃO / BOMBA DE CARGA | Não Informada |  |  | NÃO
0969B | 125J | Terminação | Conforme Com OBS | 0404 ¦ BLOCO ABERTURA DE BITOLA | Não Informada |  |  | NÃO
0969B | 125J | Terminação | Conforme Com OBS | 0405 ¦ BLOCO 7 VIAS | Não Informada |  |  | NÃO
0969B | 125J | Terminação | Conforme Com OBS | 0406 ¦ BLOCO TRANSMISSÃO TRASEIRA | Não Informada |  |  | NÃO
0969B | 125J | Terminação | Conforme Com OBS | 0407 ¦ BLOCO TRANSMISSÃO DIANTEIRA | Não Informada |  |  | NÃO
0969B | 125J | Terminação | Conforme Com OBS | 0408 ¦ BOMBA DE TRANSMISSÃO 1 | Não Informada |  |  | NÃO
0969B | 125J | Terminação | Conforme Com OBS | 0409 ¦ BOMBA DE TRANSMISSÃO 2 | Não Informada |  |  | NÃO
0969B | 125J | Terminação | Conforme Com OBS | 0410 ¦ BOMBA DUPLA 1 | Não Informada |  |  | NÃO
0969B | 125J | Terminação | Conforme Com OBS | 0411 ¦ BOMBA DUPLA 2 | Não Informada |  |  | NÃO
0969B | 125J | Terminação | Conforme Com OBS | 0413 ¦ MOTOR BOMBA DE PULVERIZAÇÃO | Não Informada |  |  | NÃO
0969B | 125J | Terminação | Conforme Com OBS | 0415 ¦ REGISTROS TANQUE CIRCUITO LEVE | Não Informada |  |  | NÃO
0969B | 125J | Terminação | Conforme Com OBS | 0416 ¦ REGISTROS TANQUE CIRCUITO PESADO | Não Informada |  |  | NÃO
0969B | 125J | Terminação | Conforme Com OBS | 0417 ¦ MOTOR DIESEL | Não Informada |  |  | NÃO
0969B | 125J | Terminação | Conforme Com OBS | 0418 ¦ TANQUE CIRCUITO LEVE | Não Informada |  |  | NÃO
0969B | 125J | Terminação | Conforme Com OBS | 0419 ¦ TANQUE CIRCUITO PESADO | Não Informada |  |  | NÃO
0969B | 125J | Terminação | Conforme Com OBS | 0420 ¦ REGISTROS | Não Informada |  |  | NÃO
0969B | 125J | Terminação | Conforme Com OBS | 0423 ¦ ORBITROL | Não Informada |  |  | NÃO
0969B | 125J | Terminação | Conforme Com OBS | 0424 ¦ SISTEMA DO AR CONDICIONADO (MANGUEIRAS, CONEXÕES, COMPRESSOR) | Não Informada |  |  | NÃO
0969B | 125J | Terminação | Conforme Com OBS | 0427 ¦ MOTOR DE RODA DD | Não Informada |  |  | NÃO
0969B | 125J | Terminação | Conforme Com OBS | 0428 ¦ MOTOR DE RODA DE | Não Informada |  |  | NÃO
0969B | 125J | Terminação | Conforme Com OBS | 0429 ¦ MOTOR DE RODA TD | Não Informada |  |  | NÃO
0969B | 125J | Terminação | Conforme Com OBS | 0430 ¦ MOTOR DE RODA TE | Não Informada |  |  | NÃO
0969B | 125J | Terminação | Conforme Com OBS | 0431 ¦ REDUTOR DD | Não Informada |  |  | NÃO
0969B | 125J | Terminação | Conforme Com OBS | 0432 ¦ REDUTOR DE | Não Informada |  |  | NÃO
0969B | 125J | Terminação | Conforme Com OBS | 0433 ¦ REDUTOR TD | Não Informada |  |  | NÃO
0969B | 125J | Terminação | Conforme Com OBS | 0434 ¦ REDUTOR TE | Não Informada |  |  | NÃO
0969B | 125J | Terminação | Conforme Com OBS | 0435 ¦ CILINDROS ALIN | Não Informada |  |  | NÃO
0969B | 125J | Terminação | Conforme Com OBS | 0436 ¦ CILINDROS 45 | Não Informada |  |  | NÃO
0969B | 125J | Terminação | Conforme Com OBS | 0437 ¦ CILINDROS ABRE BARRA | Não Informada |  |  | NÃO
0969B | 125J | Terminação | Conforme Com OBS | 0438 ¦ CILINDRO QUADRO | Não Informada |  |  | NÃO
0969B | 125J | Terminação | Conforme Com OBS | 0439 ¦ CILINDROS BITOLA | Não Informada |  |  | NÃO
0969B | 125J | Terminação | Conforme Com OBS | 0440 ¦ CILINDRO TRAVA QUADRO | Não Informada |  |  | NÃO
0969B | 125J | Terminação | Conforme Com OBS | 0441 ¦ CILINDROS DE DIREÇÃO | Não Informada |  |  | NÃO
0969B | 125J | Terminação | Conforme Com OBS | 0442 ¦ FILTRO CIRCUITO LEVE ESQUERDO | Não Informada |  |  | NÃO
0969B | 125J | Terminação | Conforme Com OBS | 0443 ¦ FILTRO CIRCUITO LEVE DIREITO | Não Informada |  |  | NÃO
0969B | 125J | Terminação | Conforme Com OBS | 0444 ¦ FILTRO CIRCUITO PESADO ESQUERDO | Não Informada |  |  | NÃO
0969B | 125J | Terminação | Conforme Com OBS | 0445 ¦ FILTRO CIRCUITO PESADO DIREITO | Não Informada |  |  | NÃO
0969B | 125J | Terminação | Conforme Com OBS | 0446 ¦ CONEXÕES E TERMINAIS DAS MANGUEIRAS HIDRÁULICAS CIRCUITO LEVE | Não Informada |  |  | NÃO
0969B | 125J | Terminação | Conforme Com OBS | 0447 ¦ CONEXÕES E TERMINAIS DAS MANGUEIRAS HIDRÁULICAS CIRCUITO PESADO | Não Informada |  |  | NÃO
0969B | 125J | Terminação | Conforme Com OBS | 0448 ¦ MANGUEIRAS HIDRÁULICAS CIRCUITO LEVE | Não Informada |  |  | NÃO
0969B | 125J | Terminação | Conforme Com OBS | 0449 ¦ MANGUEIRAS HIDRÁULICAS CIRCUITO PESADO | Não Informada |  |  | NÃO
0969B | 125J | Terminação | Conforme Com OBS | 0450 ¦ OUTRAS OBSERVAÇÕES | Não Informada |  |  | NÃO
0969B | 125J | Terminação | Não Conforme | 0716 ¦ OUTRAS OBSERVAÇÕES | 0 ¦ Comentário | FOI REALIZADA A TROCA DO BLOCO 2 + 1 DEVIDO A CONTAMINAÇÃO NO BLOCO. | BLOCO HIDRÁULICO 2+1 | NÃO
0969B | 125J | Terminação | Conforme Com OBS | 1208 ¦ PINTURA | Não Informada |  |  | NÃO
0969B | 125J | Terminação | Conforme Com OBS | 1214 ¦ PINTURA | Não Informada |  |  | NÃO
0969B | 125J | Terminação | Conforme Com OBS | 1613 ¦ APLICAR ADESIVOS | Não Informada |  |  | NÃO
0969B | 125J | Terminação | Conforme Com OBS | 1806 ¦ PINTURA | Não Informada |  |  | NÃO
0969B | 125J | Terminação | Conforme Com OBS | 1906 ¦ PINTURA | Não Informada |  |  | NÃO
0969B | 125J | Terminação | Conforme Com OBS | 2010 ¦ PINTURA | Não Informada |  |  | NÃO
0969B | 125J | Terminação | Conforme Com OBS | 2106 ¦ PINTURA | Não Informada |  |  | NÃO
0968B | 125J | Pré Auditoria | Não Conforme | 0822 ¦ PRESSURIZAÇÃO DA CABINE | 1 ¦ Incidental | PRESSURIZAÇÃO MARCANDO 7.2 AO PISAR NO FREIO MARCA 4.8 OBSERVAÇÃO, PRESSURIZAÇÃO MARCANDO ABAIXO DA TOLERÂNCIA DE 5.0 AO PISAR NO FREIO. | PRESSURIZAÇÃO | NÃO
0968B | 125J | Pré Auditoria | Conforme Com OBS | 1313 ¦ ALINHAMENTO DA DIREÇÃO DEIXAR OS DOIS CILINDROS NA MESMA MEDIDA DE 133MM A 137MM DE HASTE | Não Informada | CILINDROS DE DIREÇÃO COM A MESMA MEDIDA DE 136MM. |  | NÃO
0964B | 125J | Auditoria | Conforme Com OBS | 0303 ¦ PRESSÃO DA BOMBA DE PULVERIZAÇÃO 80 A 110 BAR (COM 1700 RPM E VÁLVULA REGULADORA TODA ABERTA) | Não Informada | BLOCO PULVERIZAÇÃO: 100 BAR |  | NÃO
0964B | 125J | Auditoria | Conforme Com OBS | 0601 ¦ BAIXA COM VELOCIDADE ADEQUADA (120J E HYDRA 12 A 13KM/H / 120J HP E 125J E ORION 16 A 19KM/H) | Não Informada | VELOCIDADE MÁXIMA NA TARTARUGA 18 KM/H |  | NÃO
0964B | 125J | Auditoria | Conforme Com OBS | 0602 ¦ TESTAR ROTAÇÃO DO MOTOR MÍNIMO 800 RPM E MÁXIMO 2400 RPM | Não Informada | ROTAÇÃO MÍNIMA 800 RPM ROTAÇÃO MÁXIMA 2355 RPM |  | NÃO
0968B | 125J | Pré Auditoria | Não Conforme | 1305 ¦ ROTEAMENTO DAS MANGUEIRAS HIDRÁULICAS | 1 ¦ Incidental | MANGUEIRAS HIDRÁULICAS EM CONTATO COM A VÁLVULA TRASEIRA DIREITA DO PULMÃO. | ROTEAMENTO MANGUEIRAS HIDRÁULICAS | NÃO
0968B | 125J | Pré Auditoria | Não Conforme | 1309 ¦ INTEGRIDADE DAS MANGUEIRAS HIDRÁULICAS | 5 ¦ Menor | MANGUEIRAS HIDRÁULICAS DA BAIXADA DIANTEIRA ESQUERDA ESTÃO EM CONTATO COM CANTO VIVO DO REFORÇO INTERNO E DA BORDA DA TAMPA DO MOTOR DE RODA DA BAIXADA. COLOCAR PROTEÇÃO NAS MANGUEIRAS HIDRÁULICAS DAS BITOLAS DIANTEIRAS. | INTEGRIDADE DAS MANGUEIRAS HIDRÁULICAS | NÃO
0968B | 125J | Pré Auditoria | Não Conforme | 1314 ¦ OUTRAS OBSERVAÇÕES | 1 ¦ Incidental | FALTANDO LACRES NAS FIXAÇÕES DO BLOCO DE TRANSMISSÃO DIANTEIRO E TRASEIRO. FALTANDO LACRE NAS FIXAÇÕES DA LATERAL DIREITA DA BOMBA DE TRANSMISSÃO. FALTANDO LACRE NA LATERAL DIREITA DA BOMBA DUPLA. | OUTRAS OBSERVAÇÕES | NÃO
0968B | 125J | Pré Auditoria | Não Conforme | 0402 ¦ BLOCO 2+1 | 10 ¦ Maior | VAZAMENTO NA CONEXÃO DO BLOCO 2+1. | BLOCO 2+1 | NÃO
0968B | 125J | Pré Auditoria | Não Conforme | 0447 ¦ CONEXÕES E TERMINAIS DAS MANGUEIRAS HIDRÁULICAS CIRCUITO PESADO | 10 ¦ Maior | VAZAMENTO NA CONEXÃO DA MANGUEIRA DOS TUBOS HIDRÁULICOS DA LATERAL ESQUERDA DO CHASSI, TRASEIRA DA MÁQUINA. | CONEXÕES TERMINAIS HIDRÁULICOS | NÃO
0964B | 125J | Auditoria | Não Conforme | 0115 ¦ TESTAR ACIONAMENTO DO FREIO HIDRÁULICO | 0 ¦ Comentário | FALTA DISCO DE FREIO. | DISCO DE FREIO | NÃO
0964B | 125J | Auditoria | Conforme Com OBS | 0301 ¦ PRESSÃO DA BOMBA DE TRANSMISSÃO DE 370 A 390 BAR | Não Informada | BLOCO DE TRANSMISSÃO DIANTEIRO TPA/TPB: 390/390 BLOCO DE TRANSMISSÃO TRASEIRO TPA/TPB: 390/390 |  | NÃO
0964B | 125J | Auditoria | Conforme Com OBS | 0302 ¦ PRESSÃO DA BOMBA DE MOVIMENTOS 140 A 160 BAR | Não Informada | BLOCO 2+1: 170 BAR |  | NÃO
0964B | 125J | Auditoria | Não Conforme | 2107 ¦ ABRIDORES DE LINHA E KIT EXTRA SEPARADOS | 0 ¦ Comentário | FALTA ABRIDORES DE LINHA. | ACESSÓRIOS | NÃO
0964B | 125J | Auditoria | Não Conforme | 2108 ¦ LIMPEZA | 0 ¦ Comentário | ASPIRAR TAPETE DA CABINE. | CABINE | NÃO
0964B | 125J | Auditoria | Conforme Com OBS | 2112 ¦ REALIZAR A EQUALIZAÇÃO DO EQUIPAMENTO | Não Informada | EQUALIZAÇÃO EM 400 DE CORRENTE MÍNIMA PARA MARCHA A FRENTE NO EIXO DIANTEIRO E 420 DE CORRENTE MÍNIMA PARA MARCHA A FRENTE NO EIXO TRASEIRO |  | NÃO
0964B | 125J | Auditoria | Conforme Com OBS | 1204 ¦ NÍVEL DE COMBUSTÍVEL | Não Informada | NÍVEL DE COMBUSTÍVEL 27% |  | NÃO
0964B | 125J | Auditoria | Não Conforme | 2012 ¦ OUTRAS OBSERVAÇÕES | 5 ¦ Menor | PARAFUSO INFERIOR DE FIXAÇÃO DO ABRIDOR DE LINHA DA BAIXADA TRASEIRA ESQUERDA MUITO TRAVADO. | ABRIDOR DE LINHA | NÃO
0964B | 125J | Auditoria | Conforme Com OBS | 0706 ¦ ABERTURA DE BITOLA DIANTEIRA 2790MM A 2810MM | Não Informada | ABERTURA DE BITOLA DIANTEIRO PELO LADO DA FRENTE 2,80 MTS ABERTURA DE BITOLA DIANTEIRO PELO LADO DE TRÁS 2,81 MTS |  | NÃO
0964B | 125J | Auditoria | Conforme Com OBS | 0707 ¦ ABERTURA DE BITOLA TRASEIRA 2790MM A 2810MM | Não Informada | ABERTURA DE BITOLA TRASEIRO PELO LADO DA FRENTE 2,80 MTS ABERTURA DE BITOLA TRASEIRO PELO LADO DE TRÁS 2,81 MTS |  | NÃO
0964B | 125J | Auditoria | Conforme Com OBS | 0708 ¦ ABERTURA DE BITOLA DIFERENÇA ENTRE EIXOS MÁXIMO 20MM | Não Informada | DIFERENÇA ENTRE EIXOS 1 MTS |  | NÃO
0964B | 125J | Auditoria | Não Conforme | 1405 ¦ INTEGRIDADE DAS MANGUEIRAS DE PULVERIZAÇÃO | 1 ¦ Incidental | ESPIRAL COM PONTA CORTANTE NA ARTICULAÇÃO DO ALIN DIREITO PELO LADO DA BARRA GRANDE. | ESPIRAL PULVERIZAÇÃO | NÃO
0965B | 125J | Auditoria | Não Conforme | 1806 ¦ PINTURA | 5 ¦ Menor | PINTURA DESPLACANDO NA LATERAL ESQUERDA DA ESCADA PRÓXIMO DA ARTICULAÇÃO. | PINTURA CHASSI | NÃO
0965B | 125J | Auditoria | Não Conforme | 1810 ¦ OUTRAS OBSERVAÇÕES | 1 ¦ Incidental | PINTURA DANIFICADA NO SUPORTE DA SINALEIRA TRASEIRA DIREITA PRÓXIMO DOS PARAFUSOS DE FIXAÇÃO NO CHASSI. | PINTURA CHASSI | NÃO
0968B | 125J | Pré Auditoria | Não Conforme | 1209 ¦ CARENAGENS DO CAPÔ | 1 ¦ Incidental | FALTANDO LACRE NOS PARAFUSOS DE FIXAÇÃO DAS ARTICULAÇÕES DAS TAMPAS DO CAPÔ. | CAPÔ E CARENAGENS | NÃO
0968B | 125J | Pré Auditoria | Não Conforme | 1404 ¦ FIXAÇÃO DO TANQUE DE PRODUTO (FIXADORES, CINTA E PROTEÇÕES) | 1 ¦ Incidental | BORRACHAS DOS SUPORTES LATERAIS DO TANQUE DE PRODUTO ESTÃO SE SOLTANDO DO SUPORTE. | FIXADORES DO TANQUE DE PRODUTO | NÃO
0968B | 125J | Pré Auditoria | Não Conforme | 1507 ¦ PARTE INTERNA DO QUADRO BASCULANTE | 1 ¦ Incidental | RETOCAR TRAVAS DO QUADRO BASCULANTE, QUE FORAM RETRABALHADAS, TRAVA ESQUERDA E DIREITA. | QUADRO BASCULANTE INTERNO | NÃO
0968B | 125J | Pré Auditoria | Não Conforme | 1612 ¦ TESTAR DESNUQUE DO ALIN | 1 ¦ Incidental | REFORÇAR APERTO NOS PARAFUSOS DE FIXAÇÃO DA DOBRADIÇA DO DESNUQUE DO ALIN ESQUERDO E DIREITO, PASSAR PELO MENOS DOIS FIOS DE ROSCA DA PORCA. | DESNUQUE DO ALIN ESQUERDO E DIREITO | NÃO
0968B | 125J | Pré Auditoria | Não Conforme | 1617 ¦ PINTURA | 1 ¦ Incidental | RETOCAR DOBRADIÇA DO DESNUQUE DO ALIN ESQUERDO. | DESNUQUE DO ALIN ESQUERDO | NÃO
0968B | 125J | Pré Auditoria | Não Conforme | 1701 ¦ CORDÃO DE SOLDA SEM FALHAS | 1 ¦ Incidental | FURO NO CORDÃO DE SOLDA DA PARTE INTERNA DO REFORÇO SUPERIOR DIREITO DO QUADRO FIXO. | CORDÃO DE SOLDA | NÃO
0968B | 125J | Pré Auditoria | Não Conforme | 1806 ¦ PINTURA | 1 ¦ Incidental | RETOCAR SUPORTE DIANTEIRO ESQUERDO INFERIOR DAS RÓTULAS DOS TENSORES. RETOCAR PINTURA DANIFICADA AO REDOR DA PARTE SUPERIOR DO PULMÃO TRASEIRO ESQUERDO. | CHASSI | NÃO
0968B | 125J | Pré Auditoria | Não Conforme | 1904 ¦ ACABAMENTO GERAL DA CABINE (INTERNO E EXTERNO) | 5 ¦ Menor | FALTANDO LOGO PLA DA DIREÇÃO DA CABINE. | ACABAMENTO DA CABINE | NÃO
0968B | 125J | Pré Auditoria | Não Conforme | 2003 ¦ ALINHAMENTO DA BAIXADA | 1 ¦ Incidental | BAIXADA TRASEIRA DIREITA ESTÁ COM DESALINHAMENTO FORA DA TOLERÂNCIA. | ALINHAMENTO DA BAIXADA | NÃO
0968B | 125J | Pré Auditoria | Não Conforme | 2106 ¦ PINTURA | 1 ¦ Incidental | RETOCAR SUPORTE DA BATERIA. RETOCAR SUPORTE DO ELETROVENTILADOR, ONDE VAI FIXADO O SUPORTE DA LUMINÁRIA. | PINTURA EM GERAL | NÃO
0968B | 125J | Pré Auditoria | Não Conforme | 0112 ¦ OUTRAS OBSERVAÇÕES | 1 ¦ Incidental | AJUSTAR POSICIONAMENTO DO PATIN ESQUERDO, AO FECHAR A BARRA, BATE NO CORRIMÃO DA ESCADA. | OUTRAS OBSERVAÇÕES | NÃO
0968B | 125J | Pré Auditoria | Não Conforme | 0610 ¦ OUTRAS OBSERVAÇÕES | 1 ¦ Incidental | FALTANDO LACRE NOS PARAFUSOS DE FIXAÇÃO DAS SINALEIRAS TRASEIRAS. | OUTRAS OBSERVAÇÕES | NÃO
0965B | 125J | Auditoria | Não Conforme | 0823 ¦ OUTRAS OBSERVAÇÕES | 1 ¦ Incidental | CHICOTE ELÉTRICO SOLTO NA PARTE INTERNA DO CHASSI NA FRENTE DO TANQUE CIRCUITO LEVE. | ROTEAMENTO ELÉTRICO | NÃO
0965B | 125J | Auditoria | Não Conforme | 1215 ¦ OUTRAS OBSERVAÇÕES | 1 ¦ Incidental | SUPORTE DA BOMBA ELÉTRICA DE COMBUSTÍVEL FROUXO. | MOTOR | NÃO
0965B | 125J | Auditoria | Não Conforme | 1305 ¦ ROTEAMENTO DAS MANGUEIRAS HIDRÁULICAS | 1 ¦ Incidental | MANGUEIRA HIDRÁULICA EM CONTATO COM CANTO VIVO DO SUPORTE DA VÁLVULA DE ISOLAMENTO EM BAIXO DA CABINE. | ROTEAMENTO HIDRÁULICO | NÃO
0965B | 125J | Auditoria | Não Conforme | 1309 ¦ INTEGRIDADE DAS MANGUEIRAS HIDRÁULICAS | 1 ¦ Incidental | MANGUEIRA DE PRESSÃO DO MOTOR HIDRÁULICO DA BOMBA DE PULVERIZAÇÃO EM CONTATO COM PARAFUSO DA PATA ESQUERDA DO MOTOR. | ROTEAMENTO HIDRÁULICO | NÃO
0965B | 125J | Auditoria | Não Conforme | 1402 ¦ ROTEAMENTO DAS MANGUEIRAS DE PULVERIZAÇÃO | 1 ¦ Incidental | ESPIRAL DE PROTEÇÃO COM PONTA CORTANTE NA MANGUEIRA DE PULVERIZAÇÃO DA ARTICULAÇÃO DO ALIN DIREITO PELO LADO DA BARRA INTERMEDIÁRIA. | ESPIRAL DE PROTEÇÃO | NÃO
0965B | 125J | Auditoria | Não Conforme | 1405 ¦ INTEGRIDADE DAS MANGUEIRAS DE PULVERIZAÇÃO | 1 ¦ Incidental | ESPIRAL DE PROTEÇÃO COM PONTA CORTANTE NA MANGUEIRA DE PULVERIZAÇÃO DA ARTICULAÇÃO DO ALIN ESQUERDO PELO LADO DA BARRA GRANDE. | ESPIRAL DE PROTEÇÃO | NÃO
0965B | 125J | Auditoria | Não Conforme | 1311 ¦ AUSÊNCIA DE OXIDAÇÃO NOS BLOCOS, CONEXÕES E TERMINAIS DAS MANGUEIRAS | 1 ¦ Incidental | MANGUEIRA HIDRÁULICA EM CONTATO COM CANTO VIVO DA PRENSAGEM DE OUTRA MANGUEIRA ATRÁS DO TROCADOR DE CALOR. | ROTEAMENTO HIDRÁULICO | NÃO
0965B | 125J | Auditoria | Não Conforme | 1314 ¦ OUTRAS OBSERVAÇÕES | 1 ¦ Incidental | MANGUEIRA HIDRÁULICA DE RETORNO AO TROCADOR DE CALOR EM CONTATO COM CANTO VIVO DO BERÇO DO TANQUE DE PRODUTO ACIMA DA BATERIA. | ROTEAMENTO HIDRÁULICO | NÃO
0969B | 125J | Pré Auditoria | Conforme Com OBS | 0114 ¦ CAMBAGEM POSITIVA ENTRE 1º A 2º | Não Informada | BAIXADA DIANTEIRA ESQUERDA 88.7 BAIXADA DIANTEIRA DIREITA 89.1 BAIXADA TRASEIRA ESQUERDA 88.8 BAIXADA TRASEIRA DIREITA 89.2 |  | NÃO
0969B | 125J | Pré Auditoria | Conforme Com OBS | 0130 ¦ VERIFICAR ESPAÇAMENTO ENTRE A HÉLICE E O DEFLETOR 10MM A 22MM | Não Informada | ESPAÇAMENTO DA HÉLICE LADO ESQUERDO: 17MM LADO DIREITO: 14MM |  | NÃO
0969B | 125J | Pré Auditoria | Conforme Com OBS | 0131 ¦ VERIFICAR PROFUNDIDADE ENTRE A HÉLICE E O DEFLETOR 80MM A 90MM | Não Informada | PROFUNDIDADE DA HÉLICE LADO ESQUERDO: 83MM LADO DIREITO: 87MM |  | NÃO
0969B | 125J | Pré Auditoria | Conforme Com OBS | 0706 ¦ ABERTURA DE BITOLA DIANTEIRA 2790MM A 2810MM | Não Informada | BITOLA DIANTEIRA FRENTE: 2.79M TRÁS: 2.81M |  | NÃO
0969B | 125J | Pré Auditoria | Conforme Com OBS | 0707 ¦ ABERTURA DE BITOLA TRASEIRA 2790MM A 2810MM | Não Informada | BITOLA TRASEIRA FRENTE: 2.79M TRÁS: 2.80M |  | NÃO
0969B | 125J | Pré Auditoria | Conforme Com OBS | 0708 ¦ ABERTURA DE BITOLA DIFERENÇA ENTRE EIXOS MÁXIMO 20MM | Não Informada | DIFERENÇA ENTRE MEDIDAS DAS BITOLAS 2CM |  | NÃO
0969B | 125J | Pré Auditoria | Conforme Com OBS | 0709 ¦ CONVERGÊNCIA EIXO TRASEIRO DIFERENÇA ENTRE A MEDIÇÃO PARALELA E EM “X” MÁXIMO 20MM. | Não Informada | EM XIS ARO TRASEIRO DIREITO PELO LADO DE TRÁS, COM ARO TRASEIRO ESQUERDO PELO LADO DA FRENTE 2.705MM EM XIS ARO ARO TRASEIRO DIREITO PELO LADO DA FRENTE, COM ARO TRASEIRO ESQUERDO PELO LADO DE TRÁS 2.692MM |  | NÃO
0969B | 125J | Pré Auditoria | Conforme Com OBS | 0710 ¦ CONVERGÊNCIA EIXO DIANTEIRO DIFERENÇA ENTRE A MEDIÇÃO PARALELA E EM “X” MÁXIMO 15MM. | Não Informada | EM XIS ARO DIANTEIRO DIREITO PELO LADO DE TRÁS, COM ARO DIANTEIRO ESQUERDO PELO LADO DA FRENTE 2.709MM EM XIS ARO DIANTEIRO DIREITO PELO LADO DA FRENTE, COM ARO DIANTEIRO ESQUERDO PELO LADO DE TRÁS 2.698MM |  | NÃO
0970B | 120J | Terminação | Não Conforme | 0115 ¦ TESTAR ACIONAMENTO DO FREIO HIDRÁULICO | Não Informada | FALTA DISCO DE FREIO. | DISCO DE FREIO | NÃO
0970B | 120J | Terminação | Conforme Com OBS | 0123 ¦ COLOCAR O ADITIVO REVELADOR (BLACKLIGHT) NOS TANQUES HIDRÁULICOS | Não Informada |  |  | NÃO
0970B | 120J | Terminação | Conforme Com OBS | 0401 ¦ VÁLVULAS DE FREIO (7 UNIDADES) | Não Informada |  |  | NÃO
0970B | 120J | Terminação | Conforme Com OBS | 0402 ¦ BLOCO 2+1 | Não Informada |  |  | NÃO
0970B | 120J | Terminação | Conforme Com OBS | 0403 ¦ BLOCO BOMBA DE PULVERIZAÇÃO / BOMBA DE CARGA | Não Informada |  |  | NÃO
0970B | 120J | Terminação | Conforme Com OBS | 0405 ¦ BLOCO 7 VIAS | Não Informada |  |  | NÃO
0970B | 120J | Terminação | Conforme Com OBS | 0406 ¦ BLOCO TRANSMISSÃO TRASEIRA | Não Informada |  |  | NÃO
0970B | 120J | Terminação | Conforme Com OBS | 0407 ¦ BLOCO TRANSMISSÃO DIANTEIRA | Não Informada |  |  | NÃO
0970B | 120J | Terminação | Conforme Com OBS | 0408 ¦ BOMBA DE TRANSMISSÃO 1 | Não Informada |  |  | NÃO
0970B | 120J | Terminação | Conforme Com OBS | 0410 ¦ BOMBA DUPLA 1 | Não Informada |  |  | NÃO
0970B | 120J | Terminação | Conforme Com OBS | 0411 ¦ BOMBA DUPLA 2 | Não Informada |  |  | NÃO
0970B | 120J | Terminação | Conforme Com OBS | 0413 ¦ MOTOR BOMBA DE PULVERIZAÇÃO | Não Informada |  |  | NÃO
0970B | 120J | Terminação | Conforme Com OBS | 0415 ¦ REGISTROS TANQUE CIRCUITO LEVE | Não Informada |  |  | NÃO
0970B | 120J | Terminação | Conforme Com OBS | 0416 ¦ REGISTROS TANQUE CIRCUITO PESADO | Não Informada |  |  | NÃO
0970B | 120J | Terminação | Conforme Com OBS | 0417 ¦ MOTOR DIESEL | Não Informada |  |  | NÃO
0970B | 120J | Terminação | Conforme Com OBS | 0418 ¦ TANQUE CIRCUITO LEVE | Não Informada |  |  | NÃO
0970B | 120J | Terminação | Conforme Com OBS | 0419 ¦ TANQUE CIRCUITO PESADO | Não Informada |  |  | NÃO
0970B | 120J | Terminação | Conforme Com OBS | 0420 ¦ REGISTROS | Não Informada |  |  | NÃO
0970B | 120J | Terminação | Conforme Com OBS | 0423 ¦ ORBITROL | Não Informada |  |  | NÃO
0970B | 120J | Terminação | Conforme Com OBS | 0424 ¦ SISTEMA DO AR CONDICIONADO (MANGUEIRAS, CONEXÕES, COMPRESSOR) | Não Informada |  |  | NÃO
0970B | 120J | Terminação | Conforme Com OBS | 0427 ¦ MOTOR DE RODA DD | Não Informada |  |  | NÃO
0970B | 120J | Terminação | Conforme Com OBS | 0428 ¦ MOTOR DE RODA DE | Não Informada |  |  | NÃO
0970B | 120J | Terminação | Conforme Com OBS | 0429 ¦ MOTOR DE RODA TD | Não Informada |  |  | NÃO
0970B | 120J | Terminação | Conforme Com OBS | 0430 ¦ MOTOR DE RODA TE | Não Informada |  |  | NÃO
0970B | 120J | Terminação | Conforme Com OBS | 0431 ¦ REDUTOR DD | Não Informada |  |  | NÃO
0970B | 120J | Terminação | Conforme Com OBS | 0432 ¦ REDUTOR DE | Não Informada |  |  | NÃO
0970B | 120J | Terminação | Conforme Com OBS | 0433 ¦ REDUTOR TD | Não Informada |  |  | NÃO
0970B | 120J | Terminação | Conforme Com OBS | 0434 ¦ REDUTOR TE | Não Informada |  |  | NÃO
0970B | 120J | Terminação | Conforme Com OBS | 0435 ¦ CILINDROS ALIN | Não Informada |  |  | NÃO
0970B | 120J | Terminação | Conforme Com OBS | 0436 ¦ CILINDROS 45 | Não Informada |  |  | NÃO
0970B | 120J | Terminação | Conforme Com OBS | 0437 ¦ CILINDROS ABRE BARRA | Não Informada |  |  | NÃO
0970B | 120J | Terminação | Conforme Com OBS | 0438 ¦ CILINDRO QUADRO | Não Informada |  |  | NÃO
0970B | 120J | Terminação | Conforme Com OBS | 0440 ¦ CILINDRO TRAVA QUADRO | Não Informada |  |  | NÃO
0970B | 120J | Terminação | Conforme Com OBS | 0441 ¦ CILINDROS DE DIREÇÃO | Não Informada |  |  | NÃO
0970B | 120J | Terminação | Conforme Com OBS | 0442 ¦ FILTRO CIRCUITO LEVE ESQUERDO | Não Informada |  |  | NÃO
0970B | 120J | Terminação | Conforme Com OBS | 0443 ¦ FILTRO CIRCUITO LEVE DIREITO | Não Informada |  |  | NÃO
0970B | 120J | Terminação | Conforme Com OBS | 0444 ¦ FILTRO CIRCUITO PESADO ESQUERDO | Não Informada |  |  | NÃO
0970B | 120J | Terminação | Conforme Com OBS | 0445 ¦ FILTRO CIRCUITO PESADO DIREITO | Não Informada |  |  | NÃO
0970B | 120J | Terminação | Conforme Com OBS | 0446 ¦ CONEXÕES E TERMINAIS DAS MANGUEIRAS HIDRÁULICAS CIRCUITO LEVE | Não Informada |  |  | NÃO
0970B | 120J | Terminação | Conforme Com OBS | 0447 ¦ CONEXÕES E TERMINAIS DAS MANGUEIRAS HIDRÁULICAS CIRCUITO PESADO | Não Informada |  |  | NÃO
0970B | 120J | Terminação | Conforme Com OBS | 0448 ¦ MANGUEIRAS HIDRÁULICAS CIRCUITO LEVE | Não Informada |  |  | NÃO
0970B | 120J | Terminação | Conforme Com OBS | 0449 ¦ MANGUEIRAS HIDRÁULICAS CIRCUITO PESADO | Não Informada |  |  | NÃO
0970B | 120J | Terminação | Conforme Com OBS | 0450 ¦ OUTRAS OBSERVAÇÕES | Não Informada |  |  | NÃO
0970B | 120J | Terminação | Conforme Com OBS | 1208 ¦ PINTURA | Não Informada |  |  | NÃO
0970B | 120J | Terminação | Conforme Com OBS | 1214 ¦ PINTURA | Não Informada |  |  | NÃO
0970B | 120J | Terminação | Conforme Com OBS | 1613 ¦ APLICAR ADESIVOS | Não Informada |  |  | NÃO
0970B | 120J | Terminação | Conforme Com OBS | 1806 ¦ PINTURA | Não Informada |  |  | NÃO
0970B | 120J | Terminação | Conforme Com OBS | 1906 ¦ PINTURA | Não Informada |  |  | NÃO
0970B | 120J | Terminação | Conforme Com OBS | 2010 ¦ PINTURA | Não Informada |  |  | NÃO
0970B | 120J | Terminação | Conforme Com OBS | 2106 ¦ PINTURA | Não Informada |  |  | NÃO
0965B | 125J | Auditoria | Conforme Com OBS | 0504 ¦ CALIBRAÇÃO DO PILOTO | Não Informada | SEM ESPAÇO ÚTIL PARA CALIBRAÇÃO. |  | NÃO
0965B | 125J | Auditoria | Não Conforme | 2002 ¦ PRESENÇA DAS TAMPAS DOS MOTORES DE RODA | 0 ¦ Comentário | FALTA TAMPA DE PROTEÇÃO DOS MOTORES DE RODA. | TAMPA MOTOR RODA | NÃO
0965B | 125J | Auditoria | Não Conforme | 2107 ¦ ABRIDORES DE LINHA E KIT EXTRA SEPARADOS | 0 ¦ Comentário | FALTAM ABRIDORES DE LINHA. | ACESSÓRIOS | NÃO
0965B | 125J | Auditoria | Não Conforme | 2108 ¦ LIMPEZA | 0 ¦ Comentário | ASPIRAR TAPETE DA CABINE. | CABINE | NÃO
0965B | 125J | Auditoria | Não Conforme | 2012 ¦ OUTRAS OBSERVAÇÕES | 5 ¦ Menor | PARAFUSO INFERIOR E PARAFUSO EXTERNO DE FIXAÇÃO DO ABRIDOR DE LINHA DIANTEIRO ESQUERDO DANIFICADO. | ABRIDOR DE LINHA | NÃO
0965B | 125J | Auditoria | Conforme Com OBS | 0706 ¦ ABERTURA DE BITOLA DIANTEIRA 2790MM A 2810MM | Não Informada | ABERTURA DE BITOLA DIANTEIRA PELA FRENTE DA RODA COM 2,80 MTS E ATRÁS DA RODA COM 2,79 MTS. |  | NÃO
0965B | 125J | Auditoria | Conforme Com OBS | 0707 ¦ ABERTURA DE BITOLA TRASEIRA 2790MM A 2810MM | Não Informada | ABERTURA DE BITOLA TRASEIRA PELA FRENTE DA RODA COM 2,80 MTS E ATRÁS DA RODA COM 2,80 MTS. |  | NÃO
0965B | 125J | Auditoria | Conforme Com OBS | 0708 ¦ ABERTURA DE BITOLA DIFERENÇA ENTRE EIXOS MÁXIMO 20MM | Não Informada | ABERTURA DE BITOLA DIFERENÇA ENTRE EIXOS EM 1CM. |  | NÃO
0965B | 125J | Auditoria | Conforme Com OBS | 1313 ¦ ALINHAMENTO DA DIREÇÃO DEIXAR OS DOIS CILINDROS NA MESMA MEDIDA DE 133MM A 137MM DE HASTE | Não Informada | HASTE DO CILINDRO DE DIREÇÃO DIREITO/ESQUERDO COM 135MM. |  | NÃO
0969B | 125J | Pré Auditoria | Conforme Com OBS | 0109 ¦ VERSÃO DO PILOTO ATC300 (03.24A) | Não Informada | VERSÃO 3.24F. |  | NÃO
0965B | 125J | Auditoria | Conforme Com OBS | 0301 ¦ PRESSÃO DA BOMBA DE TRANSMISSÃO DE 370 A 390 BAR | Não Informada | BLOCO TRANSMISSÃO DIANTEIRO TPA/TPB 390/390 BLOCO TRANSMISSÃO TRASEIRO TPA/TPB 390/390 |  | NÃO
0965B | 125J | Auditoria | Conforme Com OBS | 0302 ¦ PRESSÃO DA BOMBA DE MOVIMENTOS 140 A 160 BAR | Não Informada | BLOCO 2+1: 170 BAR |  | NÃO
0965B | 125J | Auditoria | Conforme Com OBS | 0303 ¦ PRESSÃO DA BOMBA DE PULVERIZAÇÃO 80 A 110 BAR (COM 1700 RPM E VÁLVULA REGULADORA TODA ABERTA) | Não Informada | BLOCO PULVERIZAÇÃO:100 BAR |  | NÃO
0965B | 125J | Auditoria | Conforme Com OBS | 0601 ¦ BAIXA COM VELOCIDADE ADEQUADA (120J E HYDRA 12 A 13KM/H / 120J HP E 125J E ORION 16 A 19KM/H) | Não Informada | VELOCIDADE MÁXIMA NA TARTARUGA 19 KM/H |  | NÃO
0965B | 125J | Auditoria | Conforme Com OBS | 0602 ¦ TESTAR ROTAÇÃO DO MOTOR MÍNIMO 800 RPM E MÁXIMO 2400 RPM | Não Informada | ROTAÇÃO MÍNIMA 800 RPM ROTAÇÃO MÁXIMA 2355 RPM |  | NÃO
0969B | 125J | Pré Auditoria | Não Conforme | 0702 ¦ CILINDRO DE 45º RÁPIDO PARA SUBIR (5 A 10 SEGUNDOS) E LENTO PARA DESCER (10 A 15 SEGUNDOS) | 1 ¦ Incidental | MOVIMENTO DO CILINDRO DE 45° DIREITO, ESTÁ LENTO, AO DESCER. | CILINDRO DE 45° DIREITO | NÃO
0969B | 125J | Pré Auditoria | Não Conforme | 0713 ¦ CILINDRO TRAVA BASCULANTE | 10 ¦ Maior | COMANDOS ABRE E FECHA DO CILINDRO DA TRAVA DO QUADRO BASCULANTE ESTÃO INVERTIDOS. | CILINDRO DA TRAVA BASCULANTE | NÃO
0969B | 125J | Pré Auditoria | Não Conforme | 0801 ¦ AR CONDICIONADO FUNCIONANDO (REFRIGERAÇÃO E VELOCIDADES) | 5 ¦ Menor | AR CONDICIONADO UMA HORA FUNCIONA OUTRA HORA NÃO, VERIFICAR. | AR CONDICIONADO | NÃO
0969B | 125J | Pré Auditoria | Não Conforme | 1404 ¦ FIXAÇÃO DO TANQUE DE PRODUTO (FIXADORES, CINTA E PROTEÇÕES) | 1 ¦ Incidental | FALTANDO LACRE NOS GRAMPOS DA CINTA DO TANQUE DE PRODUTO. | FIXAÇÃO DO TANQUE DE PRODUTO | NÃO
0969B | 125J | Pré Auditoria | Não Conforme | 1618 ¦ OUTRAS OBSERVAÇÕES | 5 ¦ Menor | RETOCAR ACABAMENTO DE SELANTE, PARTE DE FIXAÇÃO NA ORELHA DO CILINDRO DE 45°, BARRA ESQUERDA. | OUTRAS OBSERVAÇÕES | NÃO
0969B | 125J | Pré Auditoria | Não Conforme | 1701 ¦ CORDÃO DE SOLDA SEM FALHAS | 1 ¦ Incidental | MELHORAR ACABAMENTO DO CORDÃO DE SOLDA DA BAIXADA TRASEIRA DIREITA, PARTE SUPERIOR DA LATERAL. | CORDÃO DE SOLDA | NÃO
0969B | 125J | Pré Auditoria | Não Conforme | 1802 ¦ APERTO DAS PORCAS DOS TENSORES | 20 ¦ Crítico | TENSOR TRANSVERSAL DIANTEIRO, ESTÁ LACRADO E SOLTO, PORCA ESQUERDA E DIREITA. | APERTO DAS PORCAS DOS TENSORES | NÃO
0969B | 125J | Pré Auditoria | Não Conforme | 1806 ¦ PINTURA | 1 ¦ Incidental | RETOCAR AO REDOR DAS FIXAÇÕES DOS TENSORES, ONDE É DANIFICADO AO APERTAR COM PARAFUSADEIRA. RETOCAR SUPORTE TRASEIRO DIREITO DA RÓTULA DO TENSOR INFERIOR DO CHASSI. | CHASSI | NÃO
0969B | 125J | Pré Auditoria | Não Conforme | 1808 ¦ ESCADA | 1 ¦ Incidental | FALTANDO LACRE NOS PARAFUSOS DE FIXAÇÃO DO DEGRAU SUPERIOR DA ESCADA. | ESCADA | NÃO
0969B | 125J | Pré Auditoria | Não Conforme | 1809 ¦ PASSARELA | 5 ¦ Menor | REMOVER ETIQUETAS DOS CORRIMÃOS E PASSARELAS. | PASSARELA | NÃO
0969B | 125J | Pré Auditoria | Não Conforme | 2101 ¦ INTEGRIDADE DOS PNEUS E PRESENÇA DAS TAMPAS DE VENTÍS | 1 ¦ Incidental | FALTANDO TAMPA DO VENTIL DA RODA DIANTEIRA ESQUERDA. | TAMPA DO VENTIL | NÃO
0969B | 125J | Pré Auditoria | Não Conforme | 1303 ¦ UNIÃO ROSCADA CILINDRO DE DIREÇÃO MÁXIMO LADO FIXO 16MM E LADO HASTE 10MM | 1 ¦ Incidental | CILINDRO DE DIREÇÃO DIANTEIRO ESQUERDO, FAZENDO BARULHO AO ABRIR. | CILINDRO DE DIREÇÃO | NÃO
0969B | 125J | Pré Auditoria | Não Conforme | 1305 ¦ ROTEAMENTO DAS MANGUEIRAS HIDRÁULICAS | 1 ¦ Incidental | MELHORAR ROTEAMENTO DAS MANGUEIRAS HIDRÁULICAS DO TANQUE DE CIRCUITO PESADO, PRÓXIMAS DA VÁLVULA TRASEIRA DIREITA DO PULMÃO. | ROTEAMENTO DAS MANGUEIRAS HIDRÁULICAS | NÃO
0969B | 125J | Pré Auditoria | Não Conforme | 1309 ¦ INTEGRIDADE DAS MANGUEIRAS HIDRÁULICAS | 5 ¦ Menor | COLOCAR PROTEÇÃO NAS MANGUEIRAS HIDRÁULICAS DOS TUBOS HIDRÁULICOS DO QUADRO. MANGUEIRAS HIDRÁULICAS PRESAS COM CINTA PLÁSTICA DE FORMA INCORRETA, PRÓXIMO AO TENSOR DIANTEIRO DIREITO SUPERIOR. MANGUEIRA DE COMBUSTÍVEL EM CONTATO COM PARAFUSO DE FIXAÇÃO DO SUPORTE DO TANQUE DE DIESEL. COLOCAR PROTEÇÃO NAS MANGUEIRAS DO CILINDRO DE BITOLA DIANTEIRA DIREITA, LADO ESQUERDO DA MÁQUINA. | INTEGRIDADE DAS MANGUEIRAS HIDRÁULICAS | NÃO
0969B | 125J | Pré Auditoria | Não Conforme | 1314 ¦ OUTRAS OBSERVAÇÕES | 5 ¦ Menor | FALTANDO LACRE NAS FIXAÇÕES DAS CASTANHAS, DO LADO DIREITO DA BOMBA DUPLA E DO LADO DIREITO DA BOMBA DE TRANSMISSÃO. | OUTRAS OBSERVAÇÕES | NÃO
0969B | 125J | Pré Auditoria | Não Conforme | 1409 ¦ OUTRAS OBSERVAÇÕES | 5 ¦ Menor | BORRACHAS DOS SUPORTES LATERAIS DO TANQUE, ESTÃO SE SOLTANDO. | OUTRAS OBSERVAÇÕES | NÃO
0969B | 125J | Pré Auditoria | Conforme Com OBS | 0822 ¦ PRESSURIZAÇÃO DA CABINE | Não Informada | PRESSURIZAÇÃO MARCANDO 9.5 AO PISAR NO FREIO MARCA 6.6 |  | NÃO
0969B | 125J | Pré Auditoria | Não Conforme | 1904 ¦ ACABAMENTO GERAL DA CABINE (INTERNO E EXTERNO) | 1 ¦ Incidental | REMOVER EXCESSO DE COLA, DOS LACRES DAS PORTAS DA CABINE, PORTA DE EMERGÊNCIA E PORTA ESQUERDA. | ACABAMENTO INTERNO E EXTERNO DA CABINE. | NÃO
0969B | 125J | Pré Auditoria | Não Conforme | 2006 ¦ CONDIÇÃO DO AROS | 1 ¦ Incidental | MELHORAR ACABAMENTO DAS EMENDAS DOS AROS, PARTE DE DENTRO E DE FORA. | AROS | NÃO
0969B | 125J | Pré Auditoria | Não Conforme | 2106 ¦ PINTURA | 1 ¦ Incidental | RETOCAR SUPORTE DIREITO DO ELETROVENTILADOR. | PINTURA EM GERAL | NÃO
0969B | 125J | Pré Auditoria | Não Conforme | 0408 ¦ BOMBA DE TRANSMISSÃO 1 | 10 ¦ Maior | VAZAMENTO NA CONEXÃO DA MANGUEIRA DO LADO ESQUERDO DA BOMBA DE TRANSMISSÃO. | BOMBA DE TRANSMISSÃO | NÃO
0969B | 125J | Pré Auditoria | Não Conforme | 1909 ¦ OUTRAS OBSERVAÇÕES | 5 ¦ Menor | TAMPÃO DO CONECTOR ESTA DANIFICADO, PARTE DE TRÁS DO ASSENTO DO MOTORISTA. | OUTRAS OBSERVAÇÕES | NÃO
0969B | 125J | Pré Auditoria | Não Conforme | 0436 ¦ CILINDROS 45 | 10 ¦ Maior | VAZAMENTO NAS CONEXÕES DO CILINDRO DE 45° ESQUERDO. | CILINDRO DE 45° ESQUERDO. | NÃO
0970B | 120J | Pré Auditoria | Não Conforme | 0114 ¦ CAMBAGEM POSITIVA ENTRE 1º A 2º | 5 ¦ Menor | BAIXADA DIANTEIRA ESQUERDA 88.7 BAIXADA DIANTEIRA DIREITA 88.4 BAIXADA TRASEIRA ESQUERDA 89.0 BAIXADA TRASEIRA DIREITA 87.6 OBSERVAÇÃO, CAMBAGEM TRASEIRA DIREITA FICOU BAIXA, VERIFICAR COM ENGENHARIA. | CAMBAGEM | NÃO
0970B | 120J | Pré Auditoria | Conforme Com OBS | 0130 ¦ VERIFICAR ESPAÇAMENTO ENTRE A HÉLICE E O DEFLETOR 10MM A 22MM | Não Informada | ESPAÇAMENTO DA HÉLICE LADO ESQUERDO: 18MM LADO DIREITO: 14MM |  | NÃO
0970B | 120J | Pré Auditoria | Conforme Com OBS | 0131 ¦ VERIFICAR PROFUNDIDADE ENTRE A HÉLICE E O DEFLETOR 80MM A 90MM | Não Informada | PROFUNDIDADE DA HÉLICE LADO ESQUERDO: 89MM LADO DIREITO: 85MM |  | NÃO
0970B | 120J | Pré Auditoria | Não Conforme | 0706 ¦ ABERTURA DE BITOLA DIANTEIRA 2490MM A 2510MM | 1 ¦ Incidental | BITOLA DIANTEIRA FRENTE: 2.56M TRÁS: 2.46M OBSERVAÇÃO, MEDIDAS FICARAM FORA DA TOLERÂNCIA DE 2.49M A 2.51M | BITOLA DIANTEIRA | NÃO
0970B | 120J | Pré Auditoria | Conforme Com OBS | 0707 ¦ ABERTURA DE BITOLA TRASEIRA 2490MM A 2510MM | Não Informada | BITOLA TRASEIRA FRENTE: 2.51M TRÁS: 2.51M |  | NÃO
0970B | 120J | Pré Auditoria | Não Conforme | 0708 ¦ ABERTURA DE BITOLA DIFERENÇA ENTRE EIXOS MÁXIMO 20MM | 1 ¦ Incidental | DIFERENÇA ENTRE MEDIDAS DE BITOLAS 5CM | DIFERENÇA ENTRE MEDIDAS | NÃO
0970B | 120J | Pré Auditoria | Conforme Com OBS | 0709 ¦ CONVERGÊNCIA EIXO TRASEIRO DIFERENÇA ENTRE A MEDIÇÃO PARALELA E EM “X” MÁXIMO 20MM. | Não Informada | EM XIS ARO TRASEIRO DIREITO PELO LADO DE TRÁS, COM ARO TRASEIRO ESQUERDO PELO LADO DA FRENTE 2.445MM EM XIS ARO TRASEIRO DIREITO PELO LADO DA FRENTE, COM ARO TRASEIRO ESQUERDO PELO LADO DE TRÁS 2.436MM |  | NÃO
0970B | 120J | Pré Auditoria | Conforme Com OBS | 0710 ¦ CONVERGÊNCIA EIXO DIANTEIRO DIFERENÇA ENTRE A MEDIÇÃO PARALELA E EM “X” MÁXIMO 15MM. | Não Informada | EM XIS ARO DIANTEIRO DIREITO PELO LADO DE TRÁS, COM ARO DIANTEIRO ESQUERDO PELO LADO DA FRENTE 2.440MM EM XIS ARO DIANTEIRO DIREITO PELO LADO DA FRENTE, COM ARO DIANTEIRO ESQUERDO PELO LADO DE TRÁS 2.428MM |  | NÃO
0965B | 125J | Auditoria | Não Conforme | 0112 ¦ OUTRAS OBSERVAÇÕES | 1 ¦ Incidental | PORCA FROUXA DA RÓTULA DO CILINDRO DE DIREÇÃO PELO LADO FIXO. | CILINDRO DIREÇÃO | NÃO
0965B | 125J | Auditoria | Não Conforme | 0409 ¦ BOMBA DE TRANSMISSÃO 2 | 10 ¦ Maior | VAZAMENTO NA CONEXÃO DA MANGUEIRA DE RETORNO A TANQUE COM O "TEE" DA LATERAL ESQUERDA DA SEGUNDA BOMBA DE TRANSMISSÃO. | BOMBA TRANSMISSÃO | NÃO
0965B | 125J | Auditoria | Não Conforme | 0418 ¦ TANQUE CIRCUITO LEVE | 0 ¦ Comentário | NÍVEL BAIXO DO TANQUE CIRCUITO LEVE. | TANQUE CIRCUITO LEVE | NÃO
0965B | 125J | Auditoria | Não Conforme | 1016 ¦ OUTRAS OBSERVAÇÕES | 10 ¦ Maior | VAZAMENTO NA CONEXÃO DO SEXTO PORTA BICOS COM A TUBULAÇÃO DE INOX DA QUARTA SEÇÃO DE PULVERIZAÇÃO. | PORTA BICOS | NÃO
0965B | 125J | Auditoria | Conforme Com OBS | 2112 ¦ REALIZAR A EQUALIZAÇÃO DO EQUIPAMENTO | Não Informada | EQUALIZACÃO CONFIGURADA EM 400 DE CORRENTE MÍNIMA PARA MARCHA A FRENTE NO EIXO DIANTEIRO E 420 DE CORRENTE MÍNIMA PARA MARCHA A FRENTE NO EIXO TRASEIRO. |  | NÃO
0970B | 120J | Pré Auditoria | Conforme Com OBS | 0109 ¦ VERSÃO DO PILOTO ATC300 (03.24A) | Não Informada | VERSÃO 3.24F. |  | NÃO
0970B | 120J | Pré Auditoria | Não Conforme | 0702 ¦ CILINDRO DE 45º RÁPIDO PARA SUBIR (5 A 10 SEGUNDOS) E LENTO PARA DESCER (10 A 15 SEGUNDOS) | 1 ¦ Incidental | 45° DIREITO LENTO PARA DESCER. | CILINDRO DE 45° DIREITO | NÃO
0970B | 120J | Pré Auditoria | Não Conforme | 0716 ¦ OUTRAS OBSERVAÇÕES | 10 ¦ Maior | ALIN ESQUERDO NÃO FECHA ATÉ O FINAL. | ALIN ESQUERDO | NÃO
0970B | 120J | Pré Auditoria | Não Conforme | 0718 ¦ ABERTURA E FECHAMENTO ALIN DIR SEM INTERFERÊNCIAS E CHICOTEAMENTO | 5 ¦ Menor | ALIN DIREITO COM SUPORTES TORTOS, NÃO DA ENCAIXE COM CALÇOS DE BORRACHAS. | ALIN DIREITO | NÃO
0970B | 120J | Pré Auditoria | Não Conforme | 0436 ¦ CILINDROS 45 | 10 ¦ Maior | VAZAMENTO NO CILINDRO DE 45° ESQUERDO E DIREITO. | CILINDROS DE 45° ESQUERDO E DIREITO | NÃO
0970B | 120J | Pré Auditoria | Conforme Com OBS | 0822 ¦ PRESSURIZAÇÃO DA CABINE | Não Informada | PRESSURIZAÇÃO MARCANDO 15.5 AO PISAR NO FREIO 11.2 |  | NÃO
0970B | 120J | Pré Auditoria | Não Conforme | 1303 ¦ UNIÃO ROSCADA CILINDRO DE DIREÇÃO MÁXIMO LADO FIXO 16MM E LADO HASTE 10MM | 10 ¦ Maior | PORCA DE FIXAÇÃO DA RÓTULA ESQUERDA DO CILINDRO ESQUERDO DE DIREÇÃO, ESTÁ RACHADA, SUBSTITUIR. | CILINDROS DE DIREÇÃO | NÃO
0970B | 120J | Pré Auditoria | Não Conforme | 1212 ¦ TAMPAS DO CAPÔ | 1 ¦ Incidental | TAMPA ESQUERDA DO CAPÔ ESTÁ DESALINHADA, PEGANDO LEVEMENTE AO ABRIR. | TAMPAS DO CAPÔ | NÃO
0970B | 120J | Pré Auditoria | Conforme Com OBS | 1313 ¦ ALINHAMENTO DA DIREÇÃO DEIXAR OS DOIS CILINDROS NA MESMA MEDIDA DE 133MM A 137MM DE HASTE | Não Informada | CILINDROS DE DIREÇÃO COM A MESMA MEDIDA DE 137MM. |  | NÃO
0970B | 120J | Pré Auditoria | Não Conforme | 1402 ¦ ROTEAMENTO DAS MANGUEIRAS DE PULVERIZAÇÃO | 1 ¦ Incidental | FALTANDO LACRE NA ABRAÇADEIRA DO CONO MISTURADOR. | ROTEAMENTO DAS MANGUEIRAS DE PULVERIZAÇÃO | NÃO
0970B | 120J | Pré Auditoria | Não Conforme | 1403 ¦ ESPAÇAMENTO LINHA DE PULVERIZAÇÃO 490MM A 510MM | 10 ¦ Maior | ESPAÇAMENTO DA EMENDA DO TEE DA LINHA DE PULVERIZAÇÃO DO QUADRO ESTÁ INCORRETO, CORRIGIR. | ESPAÇAMENTO DA LINHA DE PULVERIZAÇÃO | NÃO
0970B | 120J | Pré Auditoria | Não Conforme | 1404 ¦ FIXAÇÃO DO TANQUE DE PRODUTO (FIXADORES, CINTA E PROTEÇÕES) | 5 ¦ Menor | BORRACHAS ESTÃO SE SOLTANDO DOS SUPORTES LATERAIS DO TANQUE DE PRODUTO. | FIXAÇÃO DO TANQUE DE PRODUTO | NÃO
0970B | 120J | Pré Auditoria | Não Conforme | 1409 ¦ OUTRAS OBSERVAÇÕES | 5 ¦ Menor | FALTANDO PARAFUSO NO ARO DE FIXAÇÃO DA TAMPA DO TANQUE DE PRODUTO. | OUTRAS OBSERVAÇÕES | NÃO
0970B | 120J | Pré Auditoria | Não Conforme | 1506 ¦ PARTE EXTERNA DO QUADRO DESLIZANTE | 1 ¦ Incidental | RETOCAR QUEBRADOS E ARRANHÕES DO CILINDRO CENTRAL DO QUADRO. | QUADRO DESLIZANTE EXTERNO | NÃO
0970B | 120J | Pré Auditoria | Não Conforme | 1612 ¦ TESTAR DESNUQUE DO ALIN | 5 ¦ Menor | APERTAR PARAFUSOS DE FIXAÇÃO DA DOBRADIÇA DO DESNUQUE DO ALIN ESQUERDO. | DESNUQUE DO ALIN | NÃO
0970B | 120J | Pré Auditoria | Não Conforme | 1618 ¦ OUTRAS OBSERVAÇÕES | 20 ¦ Crítico | PRENDER CUPILHA DO PINO DE FIXAÇÃO DO CILINDRO DE 45° ESQUERDO. | OUTRAS OBSERVAÇÕES | NÃO
0970B | 120J | Pré Auditoria | Não Conforme | 1401 ¦ FIXAÇÃO DAS MANGUEIRAS DO INTERIOR DO TANQUE | 1 ¦ Incidental | FALTANDO LACRE BAS PORCAS DOS GRAMPOS DE FIXAÇÃO DA CINTA DO TANQUE DE PRODUTO. | FIXAÇÃO DO TANQUE | NÃO
0971B | 125J | Terminação | Não Conforme | 0115 ¦ TESTAR ACIONAMENTO DO FREIO HIDRÁULICO | 0 ¦ Comentário | FALTA DISCO DE FREIO | DISCO DE FREIO. | NÃO
0971B | 125J | Terminação | Conforme Com OBS | 0123 ¦ COLOCAR O ADITIVO REVELADOR (BLACKLIGHT) NOS TANQUES HIDRÁULICOS | Não Informada |  |  | NÃO
0971B | 125J | Terminação | Conforme Com OBS | 0401 ¦ VÁLVULAS DE FREIO (7 UNIDADES) | Não Informada |  |  | NÃO
0971B | 125J | Terminação | Conforme Com OBS | 0402 ¦ BLOCO 2+1 | Não Informada |  |  | NÃO
0971B | 125J | Terminação | Conforme Com OBS | 0403 ¦ BLOCO BOMBA DE PULVERIZAÇÃO / BOMBA DE CARGA | Não Informada |  |  | NÃO
0971B | 125J | Terminação | Conforme Com OBS | 0404 ¦ BLOCO ABERTURA DE BITOLA | Não Informada |  |  | NÃO
0971B | 125J | Terminação | Conforme Com OBS | 0405 ¦ BLOCO 7 VIAS | Não Informada |  |  | NÃO
0971B | 125J | Terminação | Conforme Com OBS | 0406 ¦ BLOCO TRANSMISSÃO TRASEIRA | Não Informada |  |  | NÃO
0971B | 125J | Terminação | Conforme Com OBS | 0407 ¦ BLOCO TRANSMISSÃO DIANTEIRA | Não Informada |  |  | NÃO
0971B | 125J | Terminação | Conforme Com OBS | 0408 ¦ BOMBA DE TRANSMISSÃO 1 | Não Informada |  |  | NÃO
0971B | 125J | Terminação | Conforme Com OBS | 0409 ¦ BOMBA DE TRANSMISSÃO 2 | Não Informada |  |  | NÃO
0971B | 125J | Terminação | Conforme Com OBS | 0410 ¦ BOMBA DUPLA 1 | Não Informada |  |  | NÃO
0971B | 125J | Terminação | Conforme Com OBS | 0411 ¦ BOMBA DUPLA 2 | Não Informada |  |  | NÃO
0971B | 125J | Terminação | Conforme Com OBS | 0413 ¦ MOTOR BOMBA DE PULVERIZAÇÃO | Não Informada |  |  | NÃO
0971B | 125J | Terminação | Conforme Com OBS | 0415 ¦ REGISTROS TANQUE CIRCUITO LEVE | Não Informada |  |  | NÃO
0971B | 125J | Terminação | Conforme Com OBS | 0416 ¦ REGISTROS TANQUE CIRCUITO PESADO | Não Informada |  |  | NÃO
0971B | 125J | Terminação | Conforme Com OBS | 0417 ¦ MOTOR DIESEL | Não Informada |  |  | NÃO
0971B | 125J | Terminação | Conforme Com OBS | 0418 ¦ TANQUE CIRCUITO LEVE | Não Informada |  |  | NÃO
0971B | 125J | Terminação | Conforme Com OBS | 0419 ¦ TANQUE CIRCUITO PESADO | Não Informada |  |  | NÃO
0971B | 125J | Terminação | Conforme Com OBS | 0420 ¦ REGISTROS | Não Informada |  |  | NÃO
0971B | 125J | Terminação | Conforme Com OBS | 0423 ¦ ORBITROL | Não Informada |  |  | NÃO
0971B | 125J | Terminação | Conforme Com OBS | 0424 ¦ SISTEMA DO AR CONDICIONADO (MANGUEIRAS, CONEXÕES, COMPRESSOR) | Não Informada |  |  | NÃO
0971B | 125J | Terminação | Conforme Com OBS | 0427 ¦ MOTOR DE RODA DD | Não Informada |  |  | NÃO
0971B | 125J | Terminação | Conforme Com OBS | 0428 ¦ MOTOR DE RODA DE | Não Informada |  |  | NÃO
0971B | 125J | Terminação | Conforme Com OBS | 0429 ¦ MOTOR DE RODA TD | Não Informada |  |  | NÃO
0971B | 125J | Terminação | Conforme Com OBS | 0430 ¦ MOTOR DE RODA TE | Não Informada |  |  | NÃO
0971B | 125J | Terminação | Conforme Com OBS | 0431 ¦ REDUTOR DD | Não Informada |  |  | NÃO
0971B | 125J | Terminação | Conforme Com OBS | 0432 ¦ REDUTOR DE | Não Informada |  |  | NÃO
0971B | 125J | Terminação | Conforme Com OBS | 0433 ¦ REDUTOR TD | Não Informada |  |  | NÃO
0971B | 125J | Terminação | Conforme Com OBS | 0434 ¦ REDUTOR TE | Não Informada |  |  | NÃO
0971B | 125J | Terminação | Conforme Com OBS | 0435 ¦ CILINDROS ALIN | Não Informada |  |  | NÃO
0971B | 125J | Terminação | Conforme Com OBS | 0436 ¦ CILINDROS 45 | Não Informada |  |  | NÃO
0971B | 125J | Terminação | Conforme Com OBS | 0437 ¦ CILINDROS ABRE BARRA | Não Informada |  |  | NÃO
0971B | 125J | Terminação | Conforme Com OBS | 0438 ¦ CILINDRO QUADRO | Não Informada |  |  | NÃO
0971B | 125J | Terminação | Conforme Com OBS | 0439 ¦ CILINDROS BITOLA | Não Informada |  |  | NÃO
0971B | 125J | Terminação | Conforme Com OBS | 0440 ¦ CILINDRO TRAVA QUADRO | Não Informada |  |  | NÃO
0971B | 125J | Terminação | Conforme Com OBS | 0441 ¦ CILINDROS DE DIREÇÃO | Não Informada |  |  | NÃO
0971B | 125J | Terminação | Conforme Com OBS | 0442 ¦ FILTRO CIRCUITO LEVE ESQUERDO | Não Informada |  |  | NÃO
0971B | 125J | Terminação | Conforme Com OBS | 0443 ¦ FILTRO CIRCUITO LEVE DIREITO | Não Informada |  |  | NÃO
0971B | 125J | Terminação | Conforme Com OBS | 0444 ¦ FILTRO CIRCUITO PESADO ESQUERDO | Não Informada |  |  | NÃO
0971B | 125J | Terminação | Conforme Com OBS | 0445 ¦ FILTRO CIRCUITO PESADO DIREITO | Não Informada |  |  | NÃO
0971B | 125J | Terminação | Conforme Com OBS | 0446 ¦ CONEXÕES E TERMINAIS DAS MANGUEIRAS HIDRÁULICAS CIRCUITO LEVE | Não Informada |  |  | NÃO
0971B | 125J | Terminação | Conforme Com OBS | 0447 ¦ CONEXÕES E TERMINAIS DAS MANGUEIRAS HIDRÁULICAS CIRCUITO PESADO | Não Informada |  |  | NÃO
0971B | 125J | Terminação | Conforme Com OBS | 0448 ¦ MANGUEIRAS HIDRÁULICAS CIRCUITO LEVE | Não Informada |  |  | NÃO
0971B | 125J | Terminação | Conforme Com OBS | 0449 ¦ MANGUEIRAS HIDRÁULICAS CIRCUITO PESADO | Não Informada |  |  | NÃO
0971B | 125J | Terminação | Conforme Com OBS | 0450 ¦ OUTRAS OBSERVAÇÕES | Não Informada |  |  | NÃO
0971B | 125J | Terminação | Conforme Com OBS | 1208 ¦ PINTURA | Não Informada |  |  | NÃO
0971B | 125J | Terminação | Conforme Com OBS | 1214 ¦ PINTURA | Não Informada |  |  | NÃO
0971B | 125J | Terminação | Conforme Com OBS | 1613 ¦ APLICAR ADESIVOS | Não Informada |  |  | NÃO
0971B | 125J | Terminação | Conforme Com OBS | 1806 ¦ PINTURA | Não Informada |  |  | NÃO
0971B | 125J | Terminação | Conforme Com OBS | 1906 ¦ PINTURA | Não Informada |  |  | NÃO
0971B | 125J | Terminação | Conforme Com OBS | 2010 ¦ PINTURA | Não Informada |  |  | NÃO
0971B | 125J | Terminação | Conforme Com OBS | 2106 ¦ PINTURA | Não Informada |  |  | NÃO
0970B | 120J | Pré Auditoria | Não Conforme | 1704 ¦ OUTRAS OBSERVAÇÕES | 1 ¦ Incidental | MARCA DE LIXADEIRA NO TUBO DA LATERAL DO CHASSI, AO LADO DA RÉGUA DO TANQUE DE PRODUTO. | OUTRAS OBSERVAÇÕES | NÃO
0970B | 120J | Pré Auditoria | Não Conforme | 1806 ¦ PINTURA | 1 ¦ Incidental | RETOCAR TUBO DA TRASEIRA DO CHASSI, PARTE SUPERIOR DO BLOCO DE TRANSMISSÃO TRASEIRO. RETOCAR TUBO DA TRASEIRA ESQUERDA SUPERIOR DA LATERAL DO CHASSI. RETOCAR PARTE SUPERIOR DO TUBO DA LATERAL ESQUERDA DA TRASEIRA DO CHASSI. | CHASSI | NÃO
0970B | 120J | Pré Auditoria | Não Conforme | 1810 ¦ OUTRAS OBSERVAÇÕES | 1 ¦ Incidental | RETOCAR RETROVISOR DIANTEIRO DIREITO. | OUTRAS OBSERVAÇÕES | NÃO
0970B | 120J | Pré Auditoria | Não Conforme | 1903 ¦ FIXAÇÃO DOS FARÓIS DO TANQUE DE ÁGUA LIMPA | 1 ¦ Incidental | FARÓIS ESTÃO COM VÃOS ENTRE CARENAGENS, VERIFICAR AJUSTE, CHAMAR QUALIDADE DE RECEBIMENTO. | FIXAÇÃO DOS FARÓIS | NÃO
0970B | 120J | Pré Auditoria | Não Conforme | 1908 ¦ TANQUE DE ÁGUA LIMPA | 5 ¦ Menor | REFORÇAR APERTO NO PARAFUSO DA CARENAGEM DA LATERAL ESQUERDA DO TANQUE DE ÁGUA LIMPA. | TANQUE DE ÁGUA LIMPA | NÃO
0970B | 120J | Pré Auditoria | Não Conforme | 2003 ¦ ALINHAMENTO DA BAIXADA | 1 ¦ Incidental | BAIXADA TRASEIRA DIREITA ESTÁ DESALINHADA. | ALINHAMENTO DA BAIXADA | NÃO
0970B | 120J | Pré Auditoria | Não Conforme | 2004 ¦ ALINHAMENTO DOS PARALAMAS | 1 ¦ Incidental | PARALAMA TRASEIRO DIREITO ESTA DESALINHADO. PARALAMA DIANTEIRO DIREITO ESTÁ DESALINHADO. | ALINHAMENTO DOS PARALAMAS | NÃO
0970B | 120J | Pré Auditoria | Não Conforme | 2007 ¦ ALTURA DOS PULMÕES DE 230MM A 250MM | 1 ¦ Incidental | PULMÕES ESTÃO FORA DA TOLERÂNCIA. | ALTURA DOS PULMÕES | NÃO
0970B | 120J | Pré Auditoria | Não Conforme | 2113 ¦ OUTRAS OBSERVAÇÕES | 5 ¦ Menor | REMOVER LACRES DAS PORTAS DA CABINE. | OUTRAS OBSERVAÇÕES | NÃO
0970B | 120J | Pré Auditoria | Não Conforme | 0112 ¦ OUTRAS OBSERVAÇÕES | 1 ¦ Incidental | RETOCAR SUPORTE DOS FILTROS HIDRÁULICOS INTERNOS. | OUTRAS OBSERVAÇÕES | NÃO
0970B | 120J | Pré Auditoria | Não Conforme | 1309 ¦ INTEGRIDADE DAS MANGUEIRAS HIDRÁULICAS | 5 ¦ Menor | REMOVER FITA AZUL DAS MANGUEIRAS HIDRÁULICAS DIS TUBOS HIDRÁULICOS DO QUADRO. MANGUEIRA DO COMBUSTÍVEL EM CONTATO COM CANTO VIVO DO PARAFUSO DE FIXAÇÃO DO SUPORTE DO TANQUE DE DIESEL. | INTEGRIDADE DAS MANGUEIRAS HIDRÁULICAS | NÃO
0966B | 125J | Auditoria | Conforme Com OBS | 0504 ¦ CALIBRAÇÃO DO PILOTO | Não Informada | SEM ESPAÇO ÚTIL PARA CALIBRAR. |  | NÃO
0966B | 125J | Auditoria | Conforme Com OBS | 0601 ¦ BAIXA COM VELOCIDADE ADEQUADA (120J E HYDRA 12 A 13KM/H / 120J HP E 125J E ORION 16 A 19KM/H) | Não Informada | VELOCIDADE MÁXIMA NA TARTARUGA 18 KM/H |  | NÃO
0966B | 125J | Auditoria | Conforme Com OBS | 0602 ¦ TESTAR ROTAÇÃO DO MOTOR MÍNIMO 800 RPM E MÁXIMO 2400 RPM | Não Informada | ROTAÇÃO MÍNIMA 800 RPM ROTAÇÃO MÁXIMA 2355 RPM |  | NÃO
0966B | 125J | Auditoria | Não Conforme | 1806 ¦ PINTURA | 1 ¦ Incidental | PINTURA DANIFICADA NO TENSOR TRANSVERSAL TRASEIRO. | CHASSI | NÃO
0966B | 125J | Auditoria | Não Conforme | 2010 ¦ PINTURA | 1 ¦ Incidental | PINTURA DANIFICADA NO ESPAÇADOR DO ARO DIANTEIRO DIREITO. | ARO | NÃO
0966B | 125J | Auditoria | Conforme Com OBS | 1204 ¦ NÍVEL DE COMBUSTÍVEL | Não Informada | NÍVEL DE COMBUSTÍVEL 32% |  | NÃO
0966B | 125J | Auditoria | Não Conforme | 1305 ¦ ROTEAMENTO DAS MANGUEIRAS HIDRÁULICAS | 1 ¦ Incidental | MANGUEIRA HIDRÁULICA DE RETORNO DO MOTOR DE RODA DIANTEIRO ESQUERDO EM CONTATO COM CANTO VIVO DO REFORÇO INTERNO DA BAIXADA. | ROTEAMENTO HIDRÁULICA | NÃO
0971B | 125J | Pré Auditoria | Conforme Com OBS | 0114 ¦ CAMBAGEM POSITIVA ENTRE 1º A 2º | Não Informada | BAIXADA DIANTEIRA ESQUERDA 88.5 BAIXADA DIANTEIRA DIREITA 89.0 BAIXADA TRASEIRA ESQUERDA 88.3 BAIXADA TRASEIRA DIREITA 89.0 |  | NÃO
0971B | 125J | Pré Auditoria | Conforme Com OBS | 0130 ¦ VERIFICAR ESPAÇAMENTO ENTRE A HÉLICE E O DEFLETOR 10MM A 22MM | Não Informada | ESPAÇAMENTO DA HÉLICE LADO ESQUERDO: 14MM LADO DIREITO: 16MM |  | NÃO
0971B | 125J | Pré Auditoria | Conforme Com OBS | 0131 ¦ VERIFICAR PROFUNDIDADE ENTRE A HÉLICE E O DEFLETOR 80MM A 90MM | Não Informada | PROFUNDIDADE DA HÉLICE LADO ESQUERDO: 87MM LADO DIREITO: 85MM |  | NÃO
0971B | 125J | Pré Auditoria | Conforme Com OBS | 0706 ¦ ABERTURA DE BITOLA DIANTEIRA 2790MM A 2810MM | Não Informada | BITOLA DIANTEIRA FRENTE: 2.79M TRÁS: 2.79M |  | NÃO
0971B | 125J | Pré Auditoria | Conforme Com OBS | 0707 ¦ ABERTURA DE BITOLA TRASEIRA 2790MM A 2810MM | Não Informada | BITOLA TRASEIRA FRENTE: 2.81M TRÁS: 2.81M |  | NÃO
0971B | 125J | Pré Auditoria | Conforme Com OBS | 0708 ¦ ABERTURA DE BITOLA DIFERENÇA ENTRE EIXOS MÁXIMO 20MM | Não Informada | DIFERENÇA ENTRE MEDIDAS DE BITOLAS 2CM |  | NÃO
0971B | 125J | Pré Auditoria | Conforme Com OBS | 0709 ¦ CONVERGÊNCIA EIXO TRASEIRO DIFERENÇA ENTRE A MEDIÇÃO PARALELA E EM “X” MÁXIMO 20MM. | Não Informada | EM XIS ARO TRASEIRO DIREITO PELO LADO DE TRÁS, COM ARO TRASEIRO ESQUERDO PELO LADO DA FRENTE 2.724MM EM XIS ARO TRASEIRO DIREITO PELO LADO DA FRENTE, COM ARO TRASEIRO ESQUERDO PELO LADO DE TRÁS 2.714MM |  | NÃO
0971B | 125J | Pré Auditoria | Conforme Com OBS | 0710 ¦ CONVERGÊNCIA EIXO DIANTEIRO DIFERENÇA ENTRE A MEDIÇÃO PARALELA E EM “X” MÁXIMO 15MM. | Não Informada | EM XIS ARO DIANTEIRO DIREITO PELO LADO DE TRÁS, COM ARO DIANTEIRO ESQUERDO PELO LADO DA FRENTE 2.701MM EM XIS ARO DIANTEIRO DIREITO PELO LADO DA FRENTE, COM ARO DIANTEIRO ESQUERDO PELO LADO DE TRÁS 2.689MM |  | NÃO
0971B | 125J | Pré Auditoria | Não Conforme | 1215 ¦ OUTRAS OBSERVAÇÕES | 20 ¦ Crítico | FALTANDO TAMPÃO DA PARTE INFERIOR DO MOTOR. | OUTRAS OBSERVAÇÕES | NÃO
0966B | 125J | Auditoria | Conforme Com OBS | 0303 ¦ PRESSÃO DA BOMBA DE PULVERIZAÇÃO 80 A 110 BAR (COM 1700 RPM E VÁLVULA REGULADORA TODA ABERTA) | Não Informada | BLOCO PULVERIZAÇÃO: 100 BAR |  | NÃO
0966B | 125J | Auditoria | Não Conforme | 0910 ¦ OUTRAS OBSERVAÇÕES | 10 ¦ Maior | VÁLVULA ANTI-RETORNO DO TANQUE DE ÁGUA LIMPA MONTADO INVERTIDO. | TANQUE ÁGUA LIMPA | NÃO
0966B | 125J | Auditoria | Não Conforme | 2002 ¦ PRESENÇA DAS TAMPAS DOS MOTORES DE RODA | 0 ¦ Comentário | FALTA AS TAMPAS DE PROTEÇÃO DOS MOTORES DE RODA. | TAMPA PROTEÇÃO | NÃO
0966B | 125J | Auditoria | Não Conforme | 2107 ¦ ABRIDORES DE LINHA E KIT EXTRA SEPARADOS | 0 ¦ Comentário | FALTA ABRIDORES DE LINHA. | ACESSÓRIOS | NÃO
0966B | 125J | Auditoria | Não Conforme | 2108 ¦ LIMPEZA | 0 ¦ Comentário | ASPIRAR TAPETE DA CABINE. | CABINE | NÃO
0971B | 125J | Pré Auditoria | Não Conforme | 1304 ¦ UNIÃO ROSCADA CILINDRO DE ABERTURA DE BITOLA MÁXIMO 27,5MM | 1 ¦ Incidental | RETOCAR ARRANHÃO NO CILINDRO TRASEIRO ESQUERDO DE BITOLA. | CILINDROS DE BITOLA | NÃO
0971B | 125J | Pré Auditoria | Não Conforme | 1314 ¦ OUTRAS OBSERVAÇÕES | 5 ¦ Menor | FALTANDO LACRE NOS PARAFUSOS DAS CASTANHAS DA PARTE FRONTAL, BLOCO DE TRANSMISSÃO TRASEIRO. FALTANDO LACRE NOS PARAFUSOS DO LADO DIREITO DA CASTANHA, BOMBA DUPLA, LADO DIREITO. FALTANDO LACRE NOS PARAFUSOS DA CASTANHA DO LADO DIREITO DA BOMBA DE TRANSMISSÃO 1. FALTANDO LACRE NAS FIXAÇÕES DOS TUBOS HIDRÁULICOS DA LATERAL DO CHASSI COM AS MANGUEIRAS. | OUTRAS OBSERVAÇÕES | NÃO
0971B | 125J | Pré Auditoria | Não Conforme | 1309 ¦ INTEGRIDADE DAS MANGUEIRAS HIDRÁULICAS | 5 ¦ Menor | COLOCAR PROTEÇÃO NAS MANGUEIRAS HIDRÁULICAS DO CILINDRO DIREITO DA BITOLA DIANTEIRA, PARTE SUPERIOR ESQUERDA. MANGUEIRA DE COMBUSTÍVEL EM CONTATO COM PARAFUSO DE FIXAÇÃO DO SUPORTE DO TANQUE DE DIESEL. | INTEGRIDADE DAS MANGUEIRAS HIDRÁULICAS | NÃO
0971B | 125J | Pré Auditoria | Não Conforme | 1306 ¦ NÍVEL DE ÓLEO DO TANQUE CIRCUITO PESADO (ATÉ 10MM ABAIXO DO MÁXIMO) | 1 ¦ Incidental | COMPLETAR ÓLEO DO TANQUE DE CIRCUITO PESADO. | NÍVEL DO ÓLEO DO TANQUE DE CIRCUITO PESADO | NÃO
0971B | 125J | Pré Auditoria | Não Conforme | 1404 ¦ FIXAÇÃO DO TANQUE DE PRODUTO (FIXADORES, CINTA E PROTEÇÕES) | 5 ¦ Menor | BORRACHAS ESTÃO SE SOLTANDO DOS SUPORTES LATERAIS DO TANQUE DE PRODUTO. | FIXAÇÃO DO TANQUE DE PRODUTO | NÃO
0971B | 125J | Pré Auditoria | Não Conforme | 1406 ¦ FIXAÇÃO DO CONO MISTURADOR | 5 ¦ Menor | ROSCA DO PEGA MÃO DA TRAVA DO SUPORTE DO CONO MISTURADOR, ESTÁ PEGANDO NO SUPORTE AO FECHAR, E DANIFICANDO PINTURA. | CONO MISTURADOR | NÃO
0971B | 125J | Pré Auditoria | Não Conforme | 1904 ¦ ACABAMENTO GERAL DA CABINE (INTERNO E EXTERNO) | 5 ¦ Menor | SUBSTITUIR LOGO JOHN DEERE DA DIREÇÃO, POR LOGO PLA. REMOVER MANCHAS DA CARENAGEM AMARELA DA CABINE, CARENAGEM DO LADO ESQUERDO E LADO DIREITO DA CABINE. REMOVER EXCESSO DE COLA DE LACRE DAS PORTAS DA CABINE, ESQUERDA E DIREITA. REMOVER MANCHA DO VIDRO DA CABINE, LADO DIREITO. | ACABAMENTO INTERNO E EXTERNO DA CABINE. | NÃO
0971B | 125J | Pré Auditoria | Não Conforme | 0112 ¦ OUTRAS OBSERVAÇÕES | 1 ¦ Incidental | REFORÇAR APERTO NOS PARAFUSOS DE FIXAÇÃO DO SUPORTE DIANTEIRO DIREITO DA SINALEIRA. | OUTRAS OBSERVAÇÕES | NÃO
0971B | 125J | Pré Auditoria | Não Conforme | 1618 ¦ OUTRAS OBSERVAÇÕES | 10 ¦ Maior | FALTANDO CUPILHA NO PINO QUE TRAVA A DOBRADIÇA DO DESNUQUE DO ALIN ESQUERDO. | OUTRAS OBSERVAÇÕES | NÃO
0971B | 125J | Pré Auditoria | Conforme Com OBS | 0109 ¦ VERSÃO DO PILOTO ATC300 (03.24A) | Não Informada | VERSÃO 3.24F. |  | NÃO
0971B | 125J | Pré Auditoria | Conforme Com OBS | 1313 ¦ ALINHAMENTO DA DIREÇÃO DEIXAR OS DOIS CILINDROS NA MESMA MEDIDA DE 133MM A 137MM DE HASTE | Não Informada | CILINDROS DE DIREÇÃO COM A MESMA MEDIDA DE 135MM. |  | NÃO
0971B | 125J | Pré Auditoria | Conforme Com OBS | 0822 ¦ PRESSURIZAÇÃO DA CABINE | Não Informada | PRESSURIZAÇÃO MARCANDO 8.6 AO PISAR NO FREIO MARCA 6.2 |  | NÃO
0971B | 125J | Pré Auditoria | Não Conforme | 0111 ¦ TESTAR PINO TRAVA DO QUADRO E DAS BARRAS | 5 ¦ Menor | PINO TRAVA BARRA ESQUERDA, NÃO PASSA NO SUPORTE. | PINO TRAVA BARRA | NÃO
0971B | 125J | Pré Auditoria | Não Conforme | 1206 ¦ MANGUEIRAS RADIADOR | 1 ¦ Incidental | MANGUEIRAS DO RADIADOR EM CONTATO COM CANTO VIVO DA CHAPARIA DO CAPÔ. | MANGUEIRAS DO RADIADOR | NÃO
0971B | 125J | Pré Auditoria | Não Conforme | 1909 ¦ OUTRAS OBSERVAÇÕES | 10 ¦ Maior | ANTENA DA CABINE, ESTÁ QUEBRADA. | OUTRAS OBSERVAÇÕES | NÃO
0971B | 125J | Pré Auditoria | Não Conforme | 2004 ¦ ALINHAMENTO DOS PARALAMAS | 1 ¦ Incidental | PARALAMAS DIANTEIRO DIREITO E TRASEIRO ESQUERDO, ESTÃO DESALINHADOS. | ALINHAMENTO DOS PARALAMAS | NÃO
0971B | 125J | Pré Auditoria | Não Conforme | 1208 ¦ PINTURA | 1 ¦ Incidental | REMOVER LACRE NA CHAPARIA, NO LADO ESQUERDO DO RADIADOR. | CHAPAS DO RADIADOR | NÃO
0971B | 125J | Pré Auditoria | Não Conforme | 1808 ¦ ESCADA | 1 ¦ Incidental | FALTANDO LACRE NO PARAFUSO DE FIXAÇÃO DA ARTICULAÇÃO DA ESCADA, LADO DIREITO. | ESCADA | NÃO
0971B | 125J | Pré Auditoria | Não Conforme | 0716 ¦ OUTRAS OBSERVAÇÕES | 5 ¦ Menor | SUPORTES DAS PONTEIRAS DOS ALINS ESQUERDO E DIREITO, NÃO DÃO ENCAIXE COM CALÇOS DE BORRACHAS. | OUTRAS OBSERVAÇÕES | NÃO
0971B | 125J | Pré Auditoria | Não Conforme | 0718 ¦ ABERTURA E FECHAMENTO ALIN DIR SEM INTERFERÊNCIAS E CHICOTEAMENTO | 1 ¦ Incidental | REFORÇAR APERTO NOS PARAFUSOS DE FIXAÇÃO DA DOBRADIÇA DO DESNUQUE DIREITO. | ALIN DIREITO | NÃO
0966B | 125J | Auditoria | Conforme Com OBS | 0301 ¦ PRESSÃO DA BOMBA DE TRANSMISSÃO DE 370 A 390 BAR | Não Informada | BLOCO TRANSMISSÃO DIANTEIRO TPA/TPB: 390/390 BLOCO TRANSMISSÃO TRASEIRO TPA/TPB: 390/390 |  | NÃO
0966B | 125J | Auditoria | Conforme Com OBS | 0302 ¦ PRESSÃO DA BOMBA DE MOVIMENTOS 140 A 160 BAR | Não Informada | BLOCO 2+1: 170 BAR |  | NÃO
0966B | 125J | Auditoria | Conforme Com OBS | 0706 ¦ ABERTURA DE BITOLA DIANTEIRA 2790MM A 2810MM | Não Informada | ABERTURA DE BITOLA DIANTEIRO PELO LADO DA FRENTE 2,80 MTS ABERTURA DE BITOLA DIANTEIRO PELO LADO DE TRÁS 2,79 MTS |  | NÃO
0966B | 125J | Auditoria | Conforme Com OBS | 0707 ¦ ABERTURA DE BITOLA TRASEIRA 2790MM A 2810MM | Não Informada | ABERTURA DE BITOLA TRASEIRO PELO LADO DA FRENTE 2,79 MTS ABERTURA DE BITOLA TRASEIRO PELO LADO DE TRÁS 2,79 MTS |  | NÃO
0966B | 125J | Auditoria | Conforme Com OBS | 0708 ¦ ABERTURA DE BITOLA DIFERENÇA ENTRE EIXOS MÁXIMO 20MM | Não Informada | DIFERENÇA ENTRE EIXOS 1 MTS |  | NÃO
0966B | 125J | Auditoria | Conforme Com OBS | 1313 ¦ ALINHAMENTO DA DIREÇÃO DEIXAR OS DOIS CILINDROS NA MESMA MEDIDA DE 133MM A 137MM DE HASTE | Não Informada | ALINHAMENTO DO CILINDRO DE DIREÇÃO 135 MM |  | NÃO
0971B | 125J | Pré Auditoria | Não Conforme | 0702 ¦ CILINDRO DE 45º RÁPIDO PARA SUBIR (5 A 10 SEGUNDOS) E LENTO PARA DESCER (10 A 15 SEGUNDOS) | 1 ¦ Incidental | CILINDRO DE 45° DIREITO, COM MOVIMENTO MAIS LENTO. | CILINDRO DE 45° DIREITO | NÃO
0971B | 125J | Pré Auditoria | Não Conforme | 1506 ¦ PARTE EXTERNA DO QUADRO DESLIZANTE | 1 ¦ Incidental | RETOCAR EXTREMIDADES DO CILINDRO CENTRAL, PINTURA DANIFICADA. | QUADRO DESLIZANTE EXTERNO | NÃO
0971B | 125J | Pré Auditoria | Não Conforme | 1701 ¦ CORDÃO DE SOLDA SEM FALHAS | 1 ¦ Incidental | FALHA NO CORDÃO DE SOLDA DO APOIO SUPERIOR DO QUADRO NO CHASSI. FURO NO CORDÃO DE SOLDA, AO LADO DO SUPORTE DA SINALEIRA TRASEIRA DIREITA. FURO NO CORDÃO DE SOLDA, NO TUBO DA LATERAL ESQUERDA DO CHASSI, AO LADO DA RÉGUA DO TANQUE DE PRODUTO. FURO NO CORDÃO DE SOLDA, AO LADO DO REGISTRO DE CARGA, DO TANQUE DE PRODUTO. | CORDÃO DE SOLDA | NÃO
0971B | 125J | Pré Auditoria | Não Conforme | 0435 ¦ CILINDROS ALIN | 10 ¦ Maior | VAZAMENTO HIDRÁULICO NA CONEXÃO DO CILINDRO DO ALIN DIREITO. | CILINDRO ALIN DIREITO | NÃO
0971B | 125J | Pré Auditoria | Não Conforme | 1908 ¦ TANQUE DE ÁGUA LIMPA | 1 ¦ Incidental | RETOCAR QUEBRADOS NOS SUPORTES DO TANQUE DE ÁGUA LIMPA. | TANQUE DE ÁGUA LIMPA | NÃO
0966B | 125J | Auditoria | Não Conforme | 0111 ¦ TESTAR PINO TRAVA DO QUADRO E DAS BARRAS | 5 ¦ Menor | PINO TRAVA BARRA ESQUERDO NÃO PASSA NO FURO DA ORELHA DO SUPORTE | PINO TRAVA BARRA | NÃO
0966B | 125J | Auditoria | Não Conforme | 0435 ¦ CILINDROS ALIN | 10 ¦ Maior | VAZAMENTO PELO PARAFUSO DE REGULAGEM DO FREIO DA HASTE DO CILINDRO DO ALIN DIREITO. | CILINDRO ALIN | NÃO
0966B | 125J | Auditoria | Não Conforme | 1314 ¦ OUTRAS OBSERVAÇÕES | 1 ¦ Incidental | MANGUEIRA HIDRÁULICA EM CONTATO COM CANTO VIVO DO SUPORTE DA VÁLVULA DE ISOLAMENTO ABAIXO DA CABINE. | ROTEAMENTO HIDRÁULICA | NÃO
0966B | 125J | Auditoria | Conforme Com OBS | 2112 ¦ REALIZAR A EQUALIZAÇÃO DO EQUIPAMENTO | Não Informada | EQUALIZAÇÃO EM 427 DE CORRENTE MÍNIMA PARA MARCHA A FRENTE NO EIXO DIANTEIRO E 400 DE CORRENTE MÍNIMA PARA MARCHA A FRENTE NO EIXO TRASEIRO |  | NÃO
0966B | 125J | Auditoria | Não Conforme | 2012 ¦ OUTRAS OBSERVAÇÕES | 5 ¦ Menor | PARAFUSOS DE FIXAÇÃO DE ABRIDORES DE LINHA DANIFICADO NAS BAIXADAS DIANTEIRA E TRASEIRA PELO LADO SUPERIOR INTERNO. | ABRIDORES DE LINHA | NÃO
0966B | 125J | Auditoria | Não Conforme | 1405 ¦ INTEGRIDADE DAS MANGUEIRAS DE PULVERIZAÇÃO | 1 ¦ Incidental | ESPIRAL DE PROTEÇÃO COM PONTA CORTANTE NA ARTICULAÇÃO DO ALIN DIREITO E ESQUERDO PELO LADO DA BARRA GRANDE E INTERMEDIÁRIA. | ESPIRAL PROTEÇÃO | NÃO
0966B | 125J | Auditoria | Não Conforme | 1608 ¦ PINTURA BARRA GRANDE DIREITA | 1 ¦ Incidental | FECHAR PONTA DA TRELIÇA COM SELANTE NA PARTE INTERNA DO REFORÇO DA BARRA GRANDE DIREITA. | BARRA | NÃO
0972B | 125J | Terminação | Não Conforme | 0115 ¦ TESTAR ACIONAMENTO DO FREIO HIDRÁULICO | 0 ¦ Comentário | FALTA DISCO DE FREIO | DISCO DE FREIO. | NÃO
0972B | 125J | Terminação | Conforme Com OBS | 0123 ¦ COLOCAR O ADITIVO REVELADOR (BLACKLIGHT) NOS TANQUES HIDRÁULICOS | Não Informada |  |  | NÃO
0972B | 125J | Terminação | Conforme Com OBS | 0401 ¦ VÁLVULAS DE FREIO (7 UNIDADES) | Não Informada |  |  | NÃO
0972B | 125J | Terminação | Conforme Com OBS | 0402 ¦ BLOCO 2+1 | Não Informada |  |  | NÃO
0972B | 125J | Terminação | Conforme Com OBS | 0403 ¦ BLOCO BOMBA DE PULVERIZAÇÃO / BOMBA DE CARGA | Não Informada |  |  | NÃO
0972B | 125J | Terminação | Conforme Com OBS | 0404 ¦ BLOCO ABERTURA DE BITOLA | Não Informada |  |  | NÃO
0972B | 125J | Terminação | Conforme Com OBS | 0405 ¦ BLOCO 7 VIAS | Não Informada |  |  | NÃO
0972B | 125J | Terminação | Conforme Com OBS | 0406 ¦ BLOCO TRANSMISSÃO TRASEIRA | Não Informada |  |  | NÃO
0972B | 125J | Terminação | Conforme Com OBS | 0407 ¦ BLOCO TRANSMISSÃO DIANTEIRA | Não Informada |  |  | NÃO
0972B | 125J | Terminação | Conforme Com OBS | 0408 ¦ BOMBA DE TRANSMISSÃO 1 | Não Informada |  |  | NÃO
0972B | 125J | Terminação | Conforme Com OBS | 0409 ¦ BOMBA DE TRANSMISSÃO 2 | Não Informada |  |  | NÃO
0972B | 125J | Terminação | Conforme Com OBS | 0410 ¦ BOMBA DUPLA 1 | Não Informada |  |  | NÃO
0972B | 125J | Terminação | Conforme Com OBS | 0411 ¦ BOMBA DUPLA 2 | Não Informada |  |  | NÃO
0972B | 125J | Terminação | Conforme Com OBS | 0413 ¦ MOTOR BOMBA DE PULVERIZAÇÃO | Não Informada |  |  | NÃO
0972B | 125J | Terminação | Conforme Com OBS | 0415 ¦ REGISTROS TANQUE CIRCUITO LEVE | Não Informada |  |  | NÃO
0972B | 125J | Terminação | Conforme Com OBS | 0416 ¦ REGISTROS TANQUE CIRCUITO PESADO | Não Informada |  |  | NÃO
0972B | 125J | Terminação | Conforme Com OBS | 0417 ¦ MOTOR DIESEL | Não Informada |  |  | NÃO
0972B | 125J | Terminação | Conforme Com OBS | 0418 ¦ TANQUE CIRCUITO LEVE | Não Informada |  |  | NÃO
0972B | 125J | Terminação | Conforme Com OBS | 0419 ¦ TANQUE CIRCUITO PESADO | Não Informada |  |  | NÃO
0972B | 125J | Terminação | Conforme Com OBS | 0420 ¦ REGISTROS | Não Informada |  |  | NÃO
0972B | 125J | Terminação | Conforme Com OBS | 0423 ¦ ORBITROL | Não Informada |  |  | NÃO
0972B | 125J | Terminação | Conforme Com OBS | 0424 ¦ SISTEMA DO AR CONDICIONADO (MANGUEIRAS, CONEXÕES, COMPRESSOR) | Não Informada |  |  | NÃO
0972B | 125J | Terminação | Conforme Com OBS | 0427 ¦ MOTOR DE RODA DD | Não Informada |  |  | NÃO
0972B | 125J | Terminação | Conforme Com OBS | 0428 ¦ MOTOR DE RODA DE | Não Informada |  |  | NÃO
0972B | 125J | Terminação | Conforme Com OBS | 0429 ¦ MOTOR DE RODA TD | Não Informada |  |  | NÃO
0972B | 125J | Terminação | Conforme Com OBS | 0430 ¦ MOTOR DE RODA TE | Não Informada |  |  | NÃO
0972B | 125J | Terminação | Conforme Com OBS | 0431 ¦ REDUTOR DD | Não Informada |  |  | NÃO
0972B | 125J | Terminação | Conforme Com OBS | 0432 ¦ REDUTOR DE | Não Informada |  |  | NÃO
0972B | 125J | Terminação | Conforme Com OBS | 0433 ¦ REDUTOR TD | Não Informada |  |  | NÃO
0972B | 125J | Terminação | Conforme Com OBS | 0434 ¦ REDUTOR TE | Não Informada |  |  | NÃO
0972B | 125J | Terminação | Conforme Com OBS | 0435 ¦ CILINDROS ALIN | Não Informada |  |  | NÃO
0972B | 125J | Terminação | Conforme Com OBS | 0436 ¦ CILINDROS 45 | Não Informada |  |  | NÃO
0972B | 125J | Terminação | Conforme Com OBS | 0437 ¦ CILINDROS ABRE BARRA | Não Informada |  |  | NÃO
0972B | 125J | Terminação | Conforme Com OBS | 0438 ¦ CILINDRO QUADRO | Não Informada |  |  | NÃO
0972B | 125J | Terminação | Conforme Com OBS | 0439 ¦ CILINDROS BITOLA | Não Informada |  |  | NÃO
0972B | 125J | Terminação | Conforme Com OBS | 0440 ¦ CILINDRO TRAVA QUADRO | Não Informada |  |  | NÃO
0972B | 125J | Terminação | Conforme Com OBS | 0441 ¦ CILINDROS DE DIREÇÃO | Não Informada |  |  | NÃO
0972B | 125J | Terminação | Conforme Com OBS | 0442 ¦ FILTRO CIRCUITO LEVE ESQUERDO | Não Informada |  |  | NÃO
0972B | 125J | Terminação | Conforme Com OBS | 0443 ¦ FILTRO CIRCUITO LEVE DIREITO | Não Informada |  |  | NÃO
0972B | 125J | Terminação | Conforme Com OBS | 0444 ¦ FILTRO CIRCUITO PESADO ESQUERDO | Não Informada |  |  | NÃO
0972B | 125J | Terminação | Conforme Com OBS | 0445 ¦ FILTRO CIRCUITO PESADO DIREITO | Não Informada |  |  | NÃO
0972B | 125J | Terminação | Conforme Com OBS | 0446 ¦ CONEXÕES E TERMINAIS DAS MANGUEIRAS HIDRÁULICAS CIRCUITO LEVE | Não Informada |  |  | NÃO
0972B | 125J | Terminação | Conforme Com OBS | 0447 ¦ CONEXÕES E TERMINAIS DAS MANGUEIRAS HIDRÁULICAS CIRCUITO PESADO | Não Informada |  |  | NÃO
0972B | 125J | Terminação | Conforme Com OBS | 0448 ¦ MANGUEIRAS HIDRÁULICAS CIRCUITO LEVE | Não Informada |  |  | NÃO
0972B | 125J | Terminação | Conforme Com OBS | 0449 ¦ MANGUEIRAS HIDRÁULICAS CIRCUITO PESADO | Não Informada |  |  | NÃO
0972B | 125J | Terminação | Conforme Com OBS | 0450 ¦ OUTRAS OBSERVAÇÕES | Não Informada |  |  | NÃO
0972B | 125J | Terminação | Conforme Com OBS | 1208 ¦ PINTURA | Não Informada |  |  | NÃO
0972B | 125J | Terminação | Conforme Com OBS | 1214 ¦ PINTURA | Não Informada |  |  | NÃO
0972B | 125J | Terminação | Conforme Com OBS | 1613 ¦ APLICAR ADESIVOS | Não Informada |  |  | NÃO
0972B | 125J | Terminação | Conforme Com OBS | 1806 ¦ PINTURA | Não Informada |  |  | NÃO
0972B | 125J | Terminação | Conforme Com OBS | 1906 ¦ PINTURA | Não Informada |  |  | NÃO
0972B | 125J | Terminação | Conforme Com OBS | 2010 ¦ PINTURA | Não Informada |  |  | NÃO
0972B | 125J | Terminação | Conforme Com OBS | 2106 ¦ PINTURA | Não Informada |  |  | NÃO
0967B | 125J | Auditoria | Não Conforme | 1806 ¦ PINTURA | 1 ¦ Incidental | PINTURA ESCORRIDA NO DESCANSO DE BARRA DIREITO PELO LADO EXTERNO. | PINTURA CHASSI | NÃO
0967B | 125J | Auditoria | Não Conforme | 1810 ¦ OUTRAS OBSERVAÇÕES | 1 ¦ Incidental | SUPORTE DA SINALEIRA DIANTEIRA DIREITA FROUXO. | SUPORTE SINALEIRA | NÃO
0967B | 125J | Auditoria | Não Conforme | 0823 ¦ OUTRAS OBSERVAÇÕES | 1 ¦ Incidental | CHICOTE ELÉTRICO SOLTO NA LATERAL DIREITA DO CHASSI NA FRENTE DO TANQUE CIRCUITO LEVE. | CHICOTE ELÉTRICO | NÃO
0967B | 125J | Auditoria | Não Conforme | 1215 ¦ OUTRAS OBSERVAÇÕES | 1 ¦ Incidental | TUBO ESQUERDO DO INTERCOOLER EM CONTATO COM CHAPA DE PROTEÇÃO DO MOTOR ATRÁS DA CABINE. | MOTOR | NÃO
0967B | 125J | Auditoria | Não Conforme | 1305 ¦ ROTEAMENTO DAS MANGUEIRAS HIDRÁULICAS | 1 ¦ Incidental | FIXAR MANGUEIRA HIDRÁULICA ATRÁS DO TROCADOR DE CALOR. | ROTEAMENTO HIDRÁULICO | NÃO
0967B | 125J | Auditoria | Não Conforme | 1309 ¦ INTEGRIDADE DAS MANGUEIRAS HIDRÁULICAS | 1 ¦ Incidental | FIXAR MANGUEIRA HIDRÁULICA DO BLOCO SETE VIAS NO QUADRO BASCULANTE. | ROTEAMENTO HIDRÁULICO | NÃO
0967B | 125J | Auditoria | Não Conforme | 2010 ¦ PINTURA | 1 ¦ Incidental | FALHA DE PINTURA NA LATERAL DO REGISTRO ROSCADO DO EIXO TRASEIRO PELO LADO DIREITO INTERNO. | PINTURA EIXO | NÃO
0967B | 125J | Auditoria | Conforme Com OBS | 0301 ¦ PRESSÃO DA BOMBA DE TRANSMISSÃO DE 370 A 390 BAR | Não Informada | BLOCO TRANSMISSÃO DIANTEIRO TPA/TPB 390/390 BLOCO TRANSMISSÃO TRASEIRO TPA/TPB 390/390 |  | NÃO
0967B | 125J | Auditoria | Conforme Com OBS | 0302 ¦ PRESSÃO DA BOMBA DE MOVIMENTOS 140 A 160 BAR | Não Informada | BLOCO 2+1: 170 BAR |  | NÃO
0967B | 125J | Auditoria | Conforme Com OBS | 0303 ¦ PRESSÃO DA BOMBA DE PULVERIZAÇÃO 80 A 110 BAR (COM 1700 RPM E VÁLVULA REGULADORA TODA ABERTA) | Não Informada | BLOCO PULVERIZAÇÃO: 100 BAR |  | NÃO
0967B | 125J | Auditoria | Conforme Com OBS | 0504 ¦ CALIBRAÇÃO DO PILOTO | Não Informada | SEM ESPAÇO ÚTIL PARA CALIBRAR. |  | NÃO
0967B | 125J | Auditoria | Conforme Com OBS | 0601 ¦ BAIXA COM VELOCIDADE ADEQUADA (120J E HYDRA 12 A 13KM/H / 120J HP E 125J E ORION 16 A 19KM/H) | Não Informada | VELOCIDADE MÁXIMA NA TARTARUGA 18 KM/H |  | NÃO
0967B | 125J | Auditoria | Conforme Com OBS | 0602 ¦ TESTAR ROTAÇÃO DO MOTOR MÍNIMO 800 RPM E MÁXIMO 2400 RPM | Não Informada | ROTAÇÃO MÍNIMA 800 RPM ROTAÇÃO MÁXIMA 2355 RPM |  | NÃO
0967B | 125J | Auditoria | Conforme Com OBS | 0706 ¦ ABERTURA DE BITOLA DIANTEIRA 2790MM A 2810MM | Não Informada | ABERTURA DE BITOLA DIANTEIRO PELO LADO DA FRENTE 2,80 MTS ABERTURA DE BITOLA DIANTEIRO PELO LADO DE TRÁS 2,79 MTS |  | NÃO
0967B | 125J | Auditoria | Conforme Com OBS | 0707 ¦ ABERTURA DE BITOLA TRASEIRA 2790MM A 2810MM | Não Informada | ABERTURA DE BITOLA TRASEIRO PELO LADO DA FRENTE 2,80 MTS ABERTURA DE BITOLA TRASEIRO PELO LADO DE TRÁS 2,79 MTS |  | NÃO
0967B | 125J | Auditoria | Conforme Com OBS | 0708 ¦ ABERTURA DE BITOLA DIFERENÇA ENTRE EIXOS MÁXIMO 20MM | Não Informada | DIFERENÇA ENTRE EIXOS 1 MTS |  | NÃO
0967B | 125J | Auditoria | Conforme Com OBS | 1204 ¦ NÍVEL DE COMBUSTÍVEL | Não Informada | NÍVEL DE COMBUSTÍVEL 22% |  | NÃO
0967B | 125J | Auditoria | Não Conforme | 1405 ¦ INTEGRIDADE DAS MANGUEIRAS DE PULVERIZAÇÃO | 1 ¦ Incidental | ESPIRAL DE PROTEÇÃO COM PONTA CORTANTE NA ARTICULAÇÃO DO ALIN DIREITO E ESQUERDO PELO LADO DA BARRA GRANDE E INTERMEDIÁRIA | ESPIRAL DE PROTEÇÃO | NÃO
0967B | 125J | Auditoria | Não Conforme | 2002 ¦ PRESENÇA DAS TAMPAS DOS MOTORES DE RODA | 0 ¦ Comentário | FALTA AS TAMPAS DE PROTEÇÃO DOS MOTORES DE RODA. | TAMPA DE PROTEÇÃO | NÃO
0967B | 125J | Auditoria | Não Conforme | 0423 ¦ ORBITROL | 10 ¦ Maior | VAZAMENTO NA CONEXÃO SUPERIOR ESQUERDA DO ORBITROL DO ATC 300 PARA O ORBITROL DA COLUNA DE DIREÇÃO. | ORBITROL | NÃO
0967B | 125J | Auditoria | Não Conforme | 0450 ¦ OUTRAS OBSERVAÇÕES | 10 ¦ Maior | VAZAMENTO NAS CONEXÕES SUPERIOR E INFERIOR DO CILINDRO DA ESCADA. | CILINDRO ESCADA | NÃO
0967B | 125J | Auditoria | Não Conforme | 2107 ¦ ABRIDORES DE LINHA E KIT EXTRA SEPARADOS | 0 ¦ Comentário | FALTA ABRIDORES DE LINHA. | ACESSÓRIOS | NÃO
0967B | 125J | Auditoria | Não Conforme | 2108 ¦ LIMPEZA | 0 ¦ Comentário | ASPIRAR TAPETE DA CABINE. | CABINE | NÃO
0967B | 125J | Auditoria | Conforme Com OBS | 2112 ¦ REALIZAR A EQUALIZAÇÃO DO EQUIPAMENTO | Não Informada | EQUALIZAÇÃO EM 400 DE CORRENTE MÍNIMA PARA MARCHA A FRENTE NO EIXO DIANTEIRO E 417 DE CORRENTE MÍNIMA PARA MARCHA A FRENTE NO EIXO TRASEIRO |  | NÃO
0967B | 125J | Auditoria | Não Conforme | 1009 ¦ EDUTOR QUÍMICO (CONO MISTURADOR) | 10 ¦ Maior | O'RING DANIFICADO NA CONEXÃO ENGATE RÁPIDO DO CONO MISTURADOR COM REGISTRO INFERIOR. | CONO MISTURADOR | NÃO
0968B | 125J | Auditoria | Conforme Com OBS | 0504 ¦ CALIBRAÇÃO DO PILOTO | Não Informada | SEM ESPAÇO ÚTIL PARA CALIBRAÇÃO. |  | NÃO
0968B | 125J | Auditoria | Não Conforme | 0908 ¦ REGISTROS | 10 ¦ Maior | MANOPLA DO REGISTRO TRÊS COM MONTAGEM INVERTIDA. | REGISTRO TRÊS VIAS | NÃO
0968B | 125J | Auditoria | Não Conforme | 1003 ¦ CONEXÕES | 10 ¦ Maior | VAZAMENTO NA CONEXÃO "TEE" DA PRIMEIRA E SEGUNDA SEÇÃO DE PULVERIZAÇÃO. | CONEXÃO TEE | NÃO
0968B | 125J | Auditoria | Não Conforme | 1009 ¦ EDUTOR QUÍMICO (CONO MISTURADOR) | 10 ¦ Maior | VAZAMENTO NO ARO DA TAMPA DO CONO MISTURADOR PELO LADO DA DOBRADIÇA. | CONO MISTURADOR | NÃO
0968B | 125J | Auditoria | Não Conforme | 1016 ¦ OUTRAS OBSERVAÇÕES | 10 ¦ Maior | VAZAMENTO NO TAMPÃO DO INÍCIO DA SEXTA SEÇÃO DE PULVERIZAÇÃO. | TAMPÃO PULVERIZAÇÃO | NÃO
0968B | 125J | Auditoria | Conforme Com OBS | 1204 ¦ NÍVEL DE COMBUSTÍVEL | Não Informada | COMBUSTÍVEL EM 30%. |  | NÃO
0968B | 125J | Auditoria | Conforme Com OBS | 0601 ¦ BAIXA COM VELOCIDADE ADEQUADA (120J E HYDRA 12 A 13KM/H / 120J HP E 125J E ORION 16 A 19KM/H) | Não Informada | VELOCIDADE MÁXIMA TARTARUGA EM 18KM/H. |  | NÃO
0968B | 125J | Auditoria | Conforme Com OBS | 0602 ¦ TESTAR ROTAÇÃO DO MOTOR MÍNIMO 800 RPM E MÁXIMO 2400 RPM | Não Informada | ROTAÇÃO MÍNIMA DO MOTOR EM 800 RPM E MÁXIMA DE 2.355 RPM. |  | NÃO
0968B | 125J | Auditoria | Conforme Com OBS | 0706 ¦ ABERTURA DE BITOLA DIANTEIRA 2790MM A 2810MM | Não Informada | ABERTURA DE BITOLA DIANTEIRA PELA FRENTE DA RODA COM 2,80 MTS E ATRÁS DA RODA COM 2,80 MTS. |  | NÃO
0968B | 125J | Auditoria | Conforme Com OBS | 0707 ¦ ABERTURA DE BITOLA TRASEIRA 2790MM A 2810MM | Não Informada | ABERTURA DE BITOLA TRASEIRA PELA FRENTE DA RODA COM 2,81 MTS E ATRÁS DA RODA COM 2,79 MTS. |  | NÃO
0968B | 125J | Auditoria | Conforme Com OBS | 0708 ¦ ABERTURA DE BITOLA DIFERENÇA ENTRE EIXOS MÁXIMO 20MM | Não Informada | ABERTURA DE BITOLA DIFERENÇA ENTRE EIXOS EM 1CM. |  | NÃO
0968B | 125J | Auditoria | Conforme Com OBS | 1313 ¦ ALINHAMENTO DA DIREÇÃO DEIXAR OS DOIS CILINDROS NA MESMA MEDIDA DE 133MM A 137MM DE HASTE | Não Informada | HASTE DO CILINDRO DE DIREÇÃO DIREITO/ESQUERDO COM 135MM. |  | NÃO
0968B | 125J | Auditoria | Não Conforme | 2002 ¦ PRESENÇA DAS TAMPAS DOS MOTORES DE RODA | 0 ¦ Comentário | FALTA TAMPA DE PROTEÇÃO DOS MOTORES DE RODA. | TAMPA MOTOR RODA | NÃO
0968B | 125J | Auditoria | Conforme Com OBS | 2007 ¦ ALTURA DOS PULMÕES DE 230MM A 250MM | Não Informada | PULMÕES DIANTEIROS COM 230MM E TRASEIROS COM 235MMDEALTURA. |  | NÃO
0968B | 125J | Auditoria | Não Conforme | 2107 ¦ ABRIDORES DE LINHA E KIT EXTRA SEPARADOS | 0 ¦ Comentário | FALTAM ABRIDORES DE LINHA. | ACESSÓRIOS | NÃO
0968B | 125J | Auditoria | Não Conforme | 2108 ¦ LIMPEZA | 0 ¦ Comentário | ASPIRAR TAPETE DA CABINE. | CABINE | NÃO
0968B | 125J | Auditoria | Não Conforme | 1215 ¦ OUTRAS OBSERVAÇÕES | 1 ¦ Incidental | FALTA VASELINA DE PROTEÇÃO NO ATERRAMENTO DO ALTERNADOR DO MOTOR. | MOTOR | NÃO
0968B | 125J | Auditoria | Não Conforme | 1810 ¦ OUTRAS OBSERVAÇÕES | 1 ¦ Incidental | FALTA CORDÃO DE SOLDA NO SUPORTE INFERIOR DE FIXAÇÃO DA BASE DA ESCADA NO DESCANSO DE BARRA PELO LADO INTERNO. | SOLDA CHASSI | NÃO
0968B | 125J | Auditoria | Não Conforme | 1904 ¦ ACABAMENTO GERAL DA CABINE (INTERNO E EXTERNO) | 1 ¦ Incidental | MANCHA ESCURA NO TETO DA CABINE PELO LADO DE TRÁS. | CABINE | NÃO
0968B | 125J | Auditoria | Não Conforme | 1909 ¦ OUTRAS OBSERVAÇÕES | 1 ¦ Incidental | NÃO RASGAR SACO DE PROTEÇÃO DO ACENTO DO OPERADOR NA CABINE. | CABINE | NÃO
0968B | 125J | Auditoria | Não Conforme | 2010 ¦ PINTURA | 5 ¦ Menor | PINTURA DESPLACANDO NO REDUTOR TRASEIRO DIREITO PELO LADO INTERNO. | PINTURA REDUTOR | NÃO
0968B | 125J | Auditoria | Não Conforme | 0823 ¦ OUTRAS OBSERVAÇÕES | 1 ¦ Incidental | CHICOTE ELÉTRICO SOLTO ATRÁS DO TANQUE DE ÁGUA LIMPA PELO LADO ESQUERDO. | CHICOTE ELÉTRICO | NÃO
0968B | 125J | Auditoria | Não Conforme | 1305 ¦ ROTEAMENTO DAS MANGUEIRAS HIDRÁULICAS | 1 ¦ Incidental | MANGUEIRA HIDRÁULICA EM CONTATO COM CANTO VIVO DO SUPORTE DA VÁLVULA DE ISOLAMENTO ABAIXO DA CABINE. | CABINE | NÃO
0968B | 125J | Auditoria | Não Conforme | 1309 ¦ INTEGRIDADE DAS MANGUEIRAS HIDRÁULICAS | 1 ¦ Incidental | MANGUEIRA HIDRÁULICA DA PINÇA DE FREIO ESQUERDA MUITO ESTICADA. | ROTEAMENTO HIDRÁULICO | NÃO
0968B | 125J | Auditoria | Não Conforme | 1314 ¦ OUTRAS OBSERVAÇÕES | 1 ¦ Incidental | MANGUEIRA DE RETORNO DO MOTOR HIDRÁULICO DA BOMBA DE PULVERIZAÇÃO EM CONTATO COM CANTO VIVO DA PATA ESQUERDA DO MOTOR. | ROTEAMENTO HIDRÁULICO | NÃO
0968B | 125J | Auditoria | Não Conforme | 1402 ¦ ROTEAMENTO DAS MANGUEIRAS DE PULVERIZAÇÃO | 1 ¦ Incidental | MANGUEIRA DE PULVERIZAÇÃO MUITO LONGA PASSANDO SOBRE OS TOMADORES DE PRESSÃO DO BLOCO DE TRANSMISSÃO TRASEIRO. | ROTEAMENTO PULVERIZAÇÃO | NÃO
0968B | 125J | Auditoria | Não Conforme | 1405 ¦ INTEGRIDADE DAS MANGUEIRAS DE PULVERIZAÇÃO | 1 ¦ Incidental | ESPIRAL DE PROTEÇÃO COM PONTA CORTANTE NA ARTICULAÇÃO DO ALIN ESQUERDO PELO LADO DA BARRA INTERMEDIÁRIA. | ESPIRAL DE PROTEÇÃO | NÃO
0968B | 125J | Auditoria | Não Conforme | 2012 ¦ OUTRAS OBSERVAÇÕES | 1 ¦ Incidental | PORCA FROUXA DA RÓTULA DO CILINDRO DE DIREÇÃO DIREITO PELO LADO FIXO. | CILINDRO DIREÇÃO | NÃO
0972B | 125J | Pré Auditoria | Conforme Com OBS | 0114 ¦ CAMBAGEM POSITIVA ENTRE 1º A 2º | Não Informada | BAIXADA DIANTEIRA ESQUERDA 88.6 BAIXADA DIANTEIRA DIREITA 88.7 BAIXADA TRASEIRA ESQUERDA 88.3 BAIXADA TRASEIRA DIREITA 88.1 |  | NÃO
0972B | 125J | Pré Auditoria | Não Conforme | 0130 ¦ VERIFICAR ESPAÇAMENTO ENTRE A HÉLICE E O DEFLETOR 10MM A 22MM | 5 ¦ Menor | ESPAÇAMENTO DA HÉLICE LADO ESQUERDO: 23MM LADO DIREITO: 8MM MEDIDAS FORA DA TOLERÂNCIA. | ESPAÇAMENTO DA HÉLICE | NÃO
0972B | 125J | Pré Auditoria | Conforme Com OBS | 0131 ¦ VERIFICAR PROFUNDIDADE ENTRE A HÉLICE E O DEFLETOR 80MM A 90MM | Não Informada | PROFUNDIDADE DA HÉLICE LADO ESQUERDO: 82MM LADO DIREITO: 87MM |  | NÃO
0972B | 125J | Pré Auditoria | Não Conforme | 0706 ¦ ABERTURA DE BITOLA DIANTEIRA 2790MM A 2810MM | 1 ¦ Incidental | BITOLA DIANTEIRA FRENTE: 2.80M TRÁS: 2.77M OBSERVAÇÃO, ABERTURA DE BITOLA DIANTEIRA PELA PARTE DE TRÁS, FICOU FORA DA TOLERÂNCIA. | BITOLA DIANTEIRA | NÃO
0972B | 125J | Pré Auditoria | Conforme Com OBS | 0707 ¦ ABERTURA DE BITOLA TRASEIRA 2790MM A 2810MM | Não Informada | BITOLA TRASEIRA FRENTE: 2.79M TRÁS: 2.81M |  | NÃO
0972B | 125J | Pré Auditoria | Não Conforme | 0708 ¦ ABERTURA DE BITOLA DIFERENÇA ENTRE EIXOS MÁXIMO 20MM | 1 ¦ Incidental | DIFERENÇA ENTRE MEDIDAS DE BITOLAS 4CM | DIFERENÇA ENTRE MEDIDAS DE BITOLAS | NÃO
0972B | 125J | Pré Auditoria | Conforme Com OBS | 0709 ¦ CONVERGÊNCIA EIXO TRASEIRO DIFERENÇA ENTRE A MEDIÇÃO PARALELA E EM “X” MÁXIMO 20MM. | Não Informada | EM XIS ARO TRASEIRO DIREITO PELO LADO DE TRÁS, COM ARO TRASEIRO ESQUERDO PELO LADO DA FRENTE 2.727MM EM XIS ARO TRASEIRO DIREITO PELO LADO DA FRENTE, COM ARO TRASEIRO ESQUERDO PELO LADO DE TRÁS 2.708MM |  | NÃO
0972B | 125J | Pré Auditoria | Conforme Com OBS | 0710 ¦ CONVERGÊNCIA EIXO DIANTEIRO DIFERENÇA ENTRE A MEDIÇÃO PARALELA E EM “X” MÁXIMO 15MM. | Não Informada | EM XIS ARO DIANTEIRO DIREITO PELO LADO DE TRÁS, COM ARO DIANTEIRO ESQUERDO PELO LADO DA FRENTE 2.695MM EM XIS ARO DIANTEIRO DIREITO PELO LADO DA FRENTE, COM ARO DIANTEIRO ESQUERDO PELO LADO DE TRÁS 2.686MM |  | NÃO
0972B | 125J | Pré Auditoria | Não Conforme | 1607 ¦ PINTURA BARRA GRANDE ESQUERDA | 1 ¦ Incidental | RETOCAR TAMPA DO ACUMULADOR DE PRESSÃO DO CILINDRO DE 45°. | BARRA ESQUERDA | NÃO
0972B | 125J | Pré Auditoria | Não Conforme | 1906 ¦ PINTURA | 1 ¦ Incidental | RETOCAR EXTREMIDADES DE FIXAÇÃO DOS SUPORTES DO TANQUE DE ÁGUA LIMPA. | SUPORTES DE FIXAÇÃO DO TANQUE DE ÁGUA LIMPA | NÃO
0972B | 125J | Pré Auditoria | Não Conforme | 1908 ¦ TANQUE DE ÁGUA LIMPA | 10 ¦ Maior | FALTANDO PARAFUSO DE FIXAÇÃO DO RESERVATÓRIO DE ÁGUA, LADO DIREITO DO TANQUE DE ÁGUA LIMPA. | TANQUE DE ÁGUA LIMPA | NÃO
0972B | 125J | Pré Auditoria | Não Conforme | 1909 ¦ OUTRAS OBSERVAÇÕES | 5 ¦ Menor | FALTANDO TAMPÃO INTERNO DA TAMPA DO TANQUE DE ÁGUA LIMPA, LADO DIREITO. | OUTRAS OBSERVAÇÕES | NÃO
0972B | 125J | Pré Auditoria | Não Conforme | 1618 ¦ OUTRAS OBSERVAÇÕES | 20 ¦ Crítico | FALTANDO CUPILHA DE FIXAÇÃO DO PINO QUE PRENDE A PARTE FIXA DO CILINDRO DE 45° ESQUERDO. | OUTRAS OBSERVAÇÕES | NÃO
0972B | 125J | Pré Auditoria | Não Conforme | 1612 ¦ TESTAR DESNUQUE DO ALIN | 1 ¦ Incidental | REFORÇAR APERTO NOS PARAFUSOS DE FIXAÇÃO DA DOBRADIÇA DO DESNUQUE DO ALIN DIREITO. | DESNUQUE DO ALIN DIREITO | NÃO
0972B | 125J | Pré Auditoria | Não Conforme | 1704 ¦ OUTRAS OBSERVAÇÕES | 5 ¦ Menor | SUPORTE DA BARRA INTERMEDIÁRIA DO ALIN DIREITO, NÃO DA ENCAIXE COM CALÇO DE BORRACHA MENOR. | OUTRAS OBSERVAÇÕES | NÃO
0968B | 125J | Auditoria | Conforme Com OBS | 0301 ¦ PRESSÃO DA BOMBA DE TRANSMISSÃO DE 370 A 390 BAR | Não Informada | BLOCO DIANTEIRO TPA/TPB: 390/390 BAR. BLOCO TRASEIRO TPA/TPB: 390/390 BAR. |  | NÃO
0968B | 125J | Auditoria | Conforme Com OBS | 0302 ¦ PRESSÃO DA BOMBA DE MOVIMENTOS 140 A 160 BAR | Não Informada | BLOCO 2+1: 170 BAR. |  | NÃO
0968B | 125J | Auditoria | Conforme Com OBS | 0303 ¦ PRESSÃO DA BOMBA DE PULVERIZAÇÃO 80 A 110 BAR (COM 1700 RPM E VÁLVULA REGULADORA TODA ABERTA) | Não Informada | BLOCO PULVERIZAÇÃO: 100 BAR. |  | NÃO
0973B | 125J | Terminação | Não Conforme | 0115 ¦ TESTAR ACIONAMENTO DO FREIO HIDRÁULICO | 0 ¦ Comentário | FALTA DISCO DE FREIO. | DISCO DE FREIO | NÃO
0973B | 125J | Terminação | Conforme Com OBS | 0123 ¦ COLOCAR O ADITIVO REVELADOR (BLACKLIGHT) NOS TANQUES HIDRÁULICOS | Não Informada |  |  | NÃO
0973B | 125J | Terminação | Conforme Com OBS | 0401 ¦ VÁLVULAS DE FREIO (7 UNIDADES) | Não Informada |  |  | NÃO
0973B | 125J | Terminação | Conforme Com OBS | 0402 ¦ BLOCO 2+1 | Não Informada |  |  | NÃO
0973B | 125J | Terminação | Conforme Com OBS | 0403 ¦ BLOCO BOMBA DE PULVERIZAÇÃO / BOMBA DE CARGA | Não Informada |  |  | NÃO
0973B | 125J | Terminação | Conforme Com OBS | 0404 ¦ BLOCO ABERTURA DE BITOLA | Não Informada |  |  | NÃO
0973B | 125J | Terminação | Conforme Com OBS | 0405 ¦ BLOCO 7 VIAS | Não Informada |  |  | NÃO
0973B | 125J | Terminação | Conforme Com OBS | 0406 ¦ BLOCO TRANSMISSÃO TRASEIRA | Não Informada |  |  | NÃO
0973B | 125J | Terminação | Conforme Com OBS | 0407 ¦ BLOCO TRANSMISSÃO DIANTEIRA | Não Informada |  |  | NÃO
0973B | 125J | Terminação | Conforme Com OBS | 0408 ¦ BOMBA DE TRANSMISSÃO 1 | Não Informada |  |  | NÃO
0973B | 125J | Terminação | Conforme Com OBS | 0409 ¦ BOMBA DE TRANSMISSÃO 2 | Não Informada |  |  | NÃO
0973B | 125J | Terminação | Conforme Com OBS | 0410 ¦ BOMBA DUPLA 1 | Não Informada |  |  | NÃO
0973B | 125J | Terminação | Conforme Com OBS | 0411 ¦ BOMBA DUPLA 2 | Não Informada |  |  | NÃO
0973B | 125J | Terminação | Conforme Com OBS | 0413 ¦ MOTOR BOMBA DE PULVERIZAÇÃO | Não Informada |  |  | NÃO
0973B | 125J | Terminação | Conforme Com OBS | 0415 ¦ REGISTROS TANQUE CIRCUITO LEVE | Não Informada |  |  | NÃO
0973B | 125J | Terminação | Conforme Com OBS | 0416 ¦ REGISTROS TANQUE CIRCUITO PESADO | Não Informada |  |  | NÃO
0973B | 125J | Terminação | Conforme Com OBS | 0417 ¦ MOTOR DIESEL | Não Informada |  |  | NÃO
0973B | 125J | Terminação | Conforme Com OBS | 0418 ¦ TANQUE CIRCUITO LEVE | Não Informada |  |  | NÃO
0973B | 125J | Terminação | Conforme Com OBS | 0419 ¦ TANQUE CIRCUITO PESADO | Não Informada |  |  | NÃO
0973B | 125J | Terminação | Conforme Com OBS | 0420 ¦ REGISTROS | Não Informada |  |  | NÃO
0973B | 125J | Terminação | Conforme Com OBS | 0423 ¦ ORBITROL | Não Informada |  |  | NÃO
0973B | 125J | Terminação | Conforme Com OBS | 0424 ¦ SISTEMA DO AR CONDICIONADO (MANGUEIRAS, CONEXÕES, COMPRESSOR) | Não Informada |  |  | NÃO
0973B | 125J | Terminação | Conforme Com OBS | 0427 ¦ MOTOR DE RODA DD | Não Informada |  |  | NÃO
0973B | 125J | Terminação | Conforme Com OBS | 0428 ¦ MOTOR DE RODA DE | Não Informada |  |  | NÃO
0973B | 125J | Terminação | Conforme Com OBS | 0429 ¦ MOTOR DE RODA TD | Não Informada |  |  | NÃO
0973B | 125J | Terminação | Conforme Com OBS | 0430 ¦ MOTOR DE RODA TE | Não Informada |  |  | NÃO
0973B | 125J | Terminação | Conforme Com OBS | 0431 ¦ REDUTOR DD | Não Informada |  |  | NÃO
0973B | 125J | Terminação | Conforme Com OBS | 0432 ¦ REDUTOR DE | Não Informada |  |  | NÃO
0973B | 125J | Terminação | Conforme Com OBS | 0433 ¦ REDUTOR TD | Não Informada |  |  | NÃO
0973B | 125J | Terminação | Conforme Com OBS | 0434 ¦ REDUTOR TE | Não Informada |  |  | NÃO
0973B | 125J | Terminação | Conforme Com OBS | 0435 ¦ CILINDROS ALIN | Não Informada |  |  | NÃO
0973B | 125J | Terminação | Conforme Com OBS | 0436 ¦ CILINDROS 45 | Não Informada |  |  | NÃO
0973B | 125J | Terminação | Conforme Com OBS | 0437 ¦ CILINDROS ABRE BARRA | Não Informada |  |  | NÃO
0973B | 125J | Terminação | Conforme Com OBS | 0438 ¦ CILINDRO QUADRO | Não Informada |  |  | NÃO
0973B | 125J | Terminação | Conforme Com OBS | 0439 ¦ CILINDROS BITOLA | Não Informada |  |  | NÃO
0973B | 125J | Terminação | Conforme Com OBS | 0440 ¦ CILINDRO TRAVA QUADRO | Não Informada |  |  | NÃO
0973B | 125J | Terminação | Conforme Com OBS | 0441 ¦ CILINDROS DE DIREÇÃO | Não Informada |  |  | NÃO
0973B | 125J | Terminação | Conforme Com OBS | 0442 ¦ FILTRO CIRCUITO LEVE ESQUERDO | Não Informada |  |  | NÃO
0973B | 125J | Terminação | Conforme Com OBS | 0443 ¦ FILTRO CIRCUITO LEVE DIREITO | Não Informada |  |  | NÃO
0973B | 125J | Terminação | Conforme Com OBS | 0444 ¦ FILTRO CIRCUITO PESADO ESQUERDO | Não Informada |  |  | NÃO
0973B | 125J | Terminação | Conforme Com OBS | 0445 ¦ FILTRO CIRCUITO PESADO DIREITO | Não Informada |  |  | NÃO
0973B | 125J | Terminação | Conforme Com OBS | 0446 ¦ CONEXÕES E TERMINAIS DAS MANGUEIRAS HIDRÁULICAS CIRCUITO LEVE | Não Informada |  |  | NÃO
0973B | 125J | Terminação | Conforme Com OBS | 0447 ¦ CONEXÕES E TERMINAIS DAS MANGUEIRAS HIDRÁULICAS CIRCUITO PESADO | Não Informada |  |  | NÃO
0973B | 125J | Terminação | Conforme Com OBS | 0448 ¦ MANGUEIRAS HIDRÁULICAS CIRCUITO LEVE | Não Informada |  |  | NÃO
0973B | 125J | Terminação | Conforme Com OBS | 0449 ¦ MANGUEIRAS HIDRÁULICAS CIRCUITO PESADO | Não Informada |  |  | NÃO
0973B | 125J | Terminação | Conforme Com OBS | 0450 ¦ OUTRAS OBSERVAÇÕES | Não Informada |  |  | NÃO
0973B | 125J | Terminação | Conforme Com OBS | 1208 ¦ PINTURA | Não Informada |  |  | NÃO
0973B | 125J | Terminação | Conforme Com OBS | 1214 ¦ PINTURA | Não Informada |  |  | NÃO
0973B | 125J | Terminação | Conforme Com OBS | 1613 ¦ APLICAR ADESIVOS | Não Informada |  |  | NÃO
0973B | 125J | Terminação | Conforme Com OBS | 1806 ¦ PINTURA | Não Informada |  |  | NÃO
0973B | 125J | Terminação | Conforme Com OBS | 1906 ¦ PINTURA | Não Informada |  |  | NÃO
0973B | 125J | Terminação | Conforme Com OBS | 2010 ¦ PINTURA | Não Informada |  |  | NÃO
0973B | 125J | Terminação | Conforme Com OBS | 2106 ¦ PINTURA | Não Informada |  |  | NÃO
0972B | 125J | Pré Auditoria | Conforme Com OBS | 0109 ¦ VERSÃO DO PILOTO ATC300 (03.24A) | Não Informada | VERSÃO 3.24F. |  | NÃO
0972B | 125J | Pré Auditoria | Não Conforme | 0704 ¦ CILINDRO DE ABERTURA (12 A 17 SEGUNDOS) E FECHAMENTO (12 A 17 SEGUNDOS) DO ALIN COM FUNCIONAMENTO ADEQUADO | 1 ¦ Incidental | ALIN ESQUERDO LENTO AO ABRIR. | ALIN ESQUERDO | NÃO
0972B | 125J | Pré Auditoria | Não Conforme | 1506 ¦ PARTE EXTERNA DO QUADRO DESLIZANTE | 1 ¦ Incidental | RETOCAR QUEBRADOS E ARRANHÕES NO CILINDRO CENTRAL DO QUADRO. | QUADRO DESLIZANTE EXTERNO | NÃO
0968B | 125J | Auditoria | Conforme Com OBS | 2112 ¦ REALIZAR A EQUALIZAÇÃO DO EQUIPAMENTO | Não Informada | EQUALIZACÃO CONFIGURADA EM 400 DE CORRENTE MÍNIMA PARA MARCHA A FRENTE NO EIXO DIANTEIRO E 415 DE CORRENTE MÍNIMA PARA MARCHA A FRENTE NO EIXO TRASEIRO. |  | NÃO
0968B | 125J | Auditoria | Não Conforme | 0408 ¦ BOMBA DE TRANSMISSÃO 1 | 10 ¦ Maior | VAZAMENTO NA CASTANHA SUPERIOR DA LATERAL DIREITA NA PRIMEIRA BOMBA DE TRANSMISSÃO. | BOMBA TRANSMISSÃO | NÃO
0968B | 125J | Auditoria | Não Conforme | 0446 ¦ CONEXÕES E TERMINAIS DAS MANGUEIRAS HIDRÁULICAS CIRCUITO LEVE | 10 ¦ Maior | VAZAMENTO NA CONEXÃO DA MANGUEIRA HIDRÁULICA COM O TUBO INFERIOR DA LATERAL DO CHASSI PELO LADO DE TRÁS DA MÁQUINA. | CONEXÃO HIDRÁULICA | NÃO
0972B | 125J | Pré Auditoria | Não Conforme | 1103 ¦ ATERRAMENTOS (CHAVE GERAL, MOTOR DE PARTIDA E SUBTETO CABINE) | 1 ¦ Incidental | REFORÇAR GRAXA PARA ELÉTRICA AO REDOR DO ATERRAMENTO DIANTEIRO ESQUERDO. | ATERRAMENTO ELÉTRICO | NÃO
0972B | 125J | Pré Auditoria | Conforme Com OBS | 1313 ¦ ALINHAMENTO DA DIREÇÃO DEIXAR OS DOIS CILINDROS NA MESMA MEDIDA DE 133MM A 137MM DE HASTE | Não Informada | CILINDROS DE DIREÇÃO COM A MESMA MEDIDA DE 136MM. |  | NÃO
0972B | 125J | Pré Auditoria | Não Conforme | 1404 ¦ FIXAÇÃO DO TANQUE DE PRODUTO (FIXADORES, CINTA E PROTEÇÕES) | 5 ¦ Menor | BORRACHAS ESTÃO SE SOLTANDO DOS SUPORTES LATERAIS DO TANQUE DE PRODUTO. | FIXAÇÃO DO TANQUE DE PRODUTO | NÃO
0972B | 125J | Pré Auditoria | Não Conforme | 1810 ¦ OUTRAS OBSERVAÇÕES | 1 ¦ Incidental | REMOVER ETIQUETAS DOS CORRIMÃOS E DAS PASSARELAS. | OUTRAS OBSERVAÇÕES | NÃO
0968B | 125J | Auditoria | Não Conforme | 0112 ¦ OUTRAS OBSERVAÇÕES | 0 ¦ Comentário | FALTAM PARAFUSOS DE FIXAÇÃO DOS ABRIDORES DE LINHA. | ABRIDORES DE LINHA | NÃO
0972B | 125J | Pré Auditoria | Não Conforme | 0111 ¦ TESTAR PINO TRAVA DO QUADRO E DAS BARRAS | 5 ¦ Menor | PINO TRAVA BARRA ESQUERDA E TRAVA BARRA DIREITA, NÃO PASSAM NO SUPORTE. | PINOS TRAVA BARRA | NÃO
0972B | 125J | Pré Auditoria | Não Conforme | 0450 ¦ OUTRAS OBSERVAÇÕES | 1 ¦ Incidental | LIMPAR RESQUÍCIOS DE ÓLEO DE VAZAMENTO COM ADITIVO REVELADOR, TRASEIRA DA MÁQUINA. | OUTRAS OBSERVAÇÕES | NÃO
0972B | 125J | Pré Auditoria | Não Conforme | 0822 ¦ PRESSURIZAÇÃO DA CABINE | 10 ¦ Maior | PRESSURIZAÇÃO MARCANDO 5.7 AO PISAR NO FREIO MARCA 4.0 PRESSURIZAÇÃO MARCANDO ABAIXO DA TOLERÂNCIA. | PRESSURIZAÇÃO | NÃO
0972B | 125J | Pré Auditoria | Não Conforme | 1206 ¦ MANGUEIRAS RADIADOR | 5 ¦ Menor | MANGUEIRAS DO RADIADOR EM CONTATO COM CANTO VIVO DA CHAPARIA DO CAPÔ, PARTE SUPERIOR DO RADIADOR. | MANGUEIRAS RADIADOR | NÃO
0972B | 125J | Pré Auditoria | Não Conforme | 1208 ¦ PINTURA | 1 ¦ Incidental | RETOCAR ARRANHÃO NA CHAPA SUPERIOR DO CAPÔ, AO LADO DO ESCAPAMENTO. | CAPÔ | NÃO
0972B | 125J | Pré Auditoria | Não Conforme | 1210 ¦ FECHADURA DO CAPÔ | 1 ¦ Incidental | CHAVE NÃO SAI DO MIOLO DA FECHADURA DA TAMPA DIREITA AO TRANCAR. | FECHADURA DO CAPÔ | NÃO
0972B | 125J | Pré Auditoria | Não Conforme | 1309 ¦ INTEGRIDADE DAS MANGUEIRAS HIDRÁULICAS | 5 ¦ Menor | REMOVER ETIQUETA DAS MANGUEIRAS DO CILINDRO DO ALIN ESQUERDO E DA MANGUEIRA DO ELETROVENTILADOR. FALTANDO PROTEÇÃO NAS MANGUEIRAS HIDRÁULICAS DAS BITOLAS TRASEIRAS, PARTE SUPERIOR DIREITA E ESQUERDA, AO LADO DAS ESLINGAS E AO LADO DOS TUBOS HIDRÁULICOS. MANGUEIRA HIDRÁULICA EM CONTATO COM CANTO VIVO DA BORDA DA BAIXADA DIANTEIRA DIREITA. COLOCAR PROTEÇÃO NAS MANGUEIRAS HIDRÁULICAS DA BITOLA DIANTEIRA, PARTE SUPERIOR ESQUERDA. MANGUEIRAS HIDRÁULICAS EM CONTATO COM CHICOTE DA BATERIA. MANGUEIRA HIDRÁULICA DO ELETROVENTILADOR, EM CONTATO COM TUBO DO CHASSI. | INTEGRIDADE DAS MANGUEIRAS HIDRÁULICAS | NÃO
0972B | 125J | Pré Auditoria | Não Conforme | 1314 ¦ OUTRAS OBSERVAÇÕES | 5 ¦ Menor | FALTANDO LACRE NAS FIXAÇÕES DO BLOCO DE TRANSMISSÃO DIANTEIRO E TRASEIRO. FALTANDO LACRE NOS PARAFUSOS DIREITO DA CASTANHA DIREITA, DO LADO DIREITO DA BOMBA DUPLA. FALTANDO LACRE NAS FIXAÇÕES DO LADO DIREITO DA BOMBA DE TRANSMISSÃO. | OUTRAS OBSERVAÇÕES | NÃO
0972B | 125J | Pré Auditoria | Não Conforme | 1802 ¦ APERTO DAS PORCAS DOS TENSORES | 10 ¦ Maior | FALTANDO TORQUE NAS PORCAS DO TENSOR TRANSVERSAL DIANTEIRO. | APERTO DAS PORCAS DOS TENSORES | NÃO
0972B | 125J | Pré Auditoria | Não Conforme | 2004 ¦ ALINHAMENTO DOS PARALAMAS | 1 ¦ Incidental | PARALAMA TRASEIRO ESQUERDO DESALINHADO. | ALINHAMENTO DOS PARALAMAS | NÃO
0972B | 125J | Pré Auditoria | Não Conforme | 2007 ¦ ALTURA DOS PULMÕES DE 230MM A 250MM | 1 ¦ Incidental | PULMÕES DIANTEIROS ESQUERDO E DIREITO FORA DA TOLERÂNCIA. | ALTURA DOS PULMÕES | NÃO
0972B | 125J | Pré Auditoria | Não Conforme | 2105 ¦ PRESENÇA ADESIVOS | 5 ¦ Menor | ADESIVO DA RÉGUA DO TANQUE DE PRODUTO ESTÁ SE SOLTANDO. | ADESIVOS | NÃO
0972B | 125J | Pré Auditoria | Não Conforme | 2113 ¦ OUTRAS OBSERVAÇÕES | 1 ¦ Incidental | REMOVER TAMPÕES DE ENGATE RÁPIDO DOS TANQUES HIDRÁULICOS. | OUTRAS OBSERVAÇÕES | NÃO
0972B | 125J | Pré Auditoria | Não Conforme | 1701 ¦ CORDÃO DE SOLDA SEM FALHAS | 5 ¦ Menor | CORDÃO DE SOLDA INCOMPLETO AO LADO DA RÉGUA DE BITOLA, TRASEIRA ESQUERDA, SUPORTE DA RÓTULA. CORDÃO DE SOLDA INCOMPLETO NO SUPORTE DO PULMÃO TRASEIRO DIREITO, LADO DA FRENTE. FUROS NO CORDÃO DE SOLDA DO APOIO INFERIOR DIREITO DO QUADRO NO CHASSI. | CORDÃO DE SOLDA | NÃO
0969B | 125J | Auditoria | Conforme Com OBS | 0301 ¦ PRESSÃO DA BOMBA DE TRANSMISSÃO DE 370 A 390 BAR | Não Informada | BLOCO TRANSMISSÃO DIANTEIRO TPA/TPB 390/390 BLOCO TRANSMISSÃO TRASEIRO TPA/TPB 390/390 |  | NÃO
0969B | 125J | Auditoria | Conforme Com OBS | 0302 ¦ PRESSÃO DA BOMBA DE MOVIMENTOS 140 A 160 BAR | Não Informada | BLOCO 2+1: 170 BAR |  | NÃO
0969B | 125J | Auditoria | Conforme Com OBS | 0504 ¦ CALIBRAÇÃO DO PILOTO | Não Informada | SEM ESPAÇO ÚTIL PARA CALIBRAR. |  | NÃO
0969B | 125J | Auditoria | Conforme Com OBS | 0601 ¦ BAIXA COM VELOCIDADE ADEQUADA (120J E HYDRA 12 A 13KM/H / 120J HP E 125J E ORION 16 A 19KM/H) | Não Informada | VELOCIDADE MÁXIMA NA TARTARUGA 18 KM/H |  | NÃO
0969B | 125J | Auditoria | Conforme Com OBS | 0602 ¦ TESTAR ROTAÇÃO DO MOTOR MÍNIMO 800 RPM E MÁXIMO 2400 RPM | Não Informada | ROTAÇÃO MÍNIMA 800 RPM ROTAÇÃO MÁXIMA 2355 RPM |  | NÃO
0969B | 125J | Auditoria | Conforme Com OBS | 0706 ¦ ABERTURA DE BITOLA DIANTEIRA 2790MM A 2810MM | Não Informada | ABERTURA DE BITOLA DIANTEIRO PELO LADO DA FRENTE 2,79 MTS ABERTURA DE BITOLA DIANTEIRO PELO LADO DE TRÁS 2,80 MTS |  | NÃO
0969B | 125J | Auditoria | Conforme Com OBS | 0707 ¦ ABERTURA DE BITOLA TRASEIRA 2790MM A 2810MM | Não Informada | ABERTURA DE BITOLA TRASEIRO PELO LADO DA FRENTE 2,79 MTS ABERTURA DE BITOLA TRASEIRO PELO LADO DE TRÁS 2,79 MTS |  | NÃO
0969B | 125J | Auditoria | Conforme Com OBS | 0708 ¦ ABERTURA DE BITOLA DIFERENÇA ENTRE EIXOS MÁXIMO 20MM | Não Informada | DIFERENÇA ENTRE EIXOS 1MTS |  | NÃO
0969B | 125J | Auditoria | Conforme Com OBS | 1204 ¦ NÍVEL DE COMBUSTÍVEL | Não Informada | NÍVEL DE COMBUSTÍVEL 24% |  | NÃO
0969B | 125J | Auditoria | Conforme Com OBS | 1313 ¦ ALINHAMENTO DA DIREÇÃO DEIXAR OS DOIS CILINDROS NA MESMA MEDIDA DE 133MM A 137MM DE HASTE | Não Informada | ALINHAMENTO DO CILINDRO DE DIREÇÃO 135 MM |  | NÃO
0969B | 125J | Auditoria | Não Conforme | 2002 ¦ PRESENÇA DAS TAMPAS DOS MOTORES DE RODA | 0 ¦ Comentário | FALTA AS TAMPAS DE PROTEÇÃO DOS MOTORES DE RODA. | TAMPA PROTEÇÃO | NÃO
0969B | 125J | Auditoria | Conforme Com OBS | 2007 ¦ ALTURA DOS PULMÕES DE 230MM A 250MM | Não Informada | PULMÕES COM 235 MM |  | NÃO
0969B | 125J | Auditoria | Não Conforme | 2107 ¦ ABRIDORES DE LINHA E KIT EXTRA SEPARADOS | 0 ¦ Comentário | FALTA ABRIDORES DE LINHA. | ACESSÓRIOS | NÃO
0969B | 125J | Auditoria | Não Conforme | 2108 ¦ LIMPEZA | 0 ¦ Comentário | ASPIRAR TAPETE DA CABINE. | CABINE | NÃO
0969B | 125J | Auditoria | Não Conforme | 1314 ¦ OUTRAS OBSERVAÇÕES | 1 ¦ Incidental | ACABAMENTO RUIM DE PINTURA NO TANQUE DE CIRCUITO LEVE ABAIXO DA TAMPA DE INSPEÇÃO. | TANQUE CIRCUITO LEVE. | NÃO
0969B | 125J | Auditoria | Não Conforme | 2012 ¦ OUTRAS OBSERVAÇÕES | 1 ¦ Incidental | PARAFUSO DE FIXAÇÃO DO ABRIDOR DE LINHA DANIFICADO NA BAIXADA TRASEIRA ESQUERDA PELO LADO INFERIOR. | ABRIDORES DE LINHA | NÃO
0969B | 125J | Auditoria | Não Conforme | 1402 ¦ ROTEAMENTO DAS MANGUEIRAS DE PULVERIZAÇÃO | 1 ¦ Incidental | MANGUEIRA HIDRÁULICA DE RETORNO DO MOTOR DE RODA DIANTEIRO ESQUERDO EM CONTATO COM CANTO VIVO DO REFORÇO INTERNO DA BAIXADA. | ROTEAMENTO HIDRÁULICA | NÃO
0973B | 125J | Pré Auditoria | Não Conforme | 0114 ¦ CAMBAGEM POSITIVA ENTRE 1º A 2º | 5 ¦ Menor | BAIXADA DIANTEIRA ESQUERDA 88.5 BAIXADA DIANTEIRA DIREITA 88.5 BAIXADA TRASEIRA ESQUERDA 88.9 BAIXADA TRASEIRA DIREITA 87.4 OBSERVAÇÃO, BAIXADA TRASEIRA DIREITA FORA DA TOLERÂNCIA. | CAMBAGEM | NÃO
0973B | 125J | Pré Auditoria | Conforme Com OBS | 0130 ¦ VERIFICAR ESPAÇAMENTO ENTRE A HÉLICE E O DEFLETOR 10MM A 22MM | Não Informada | ESPAÇAMENTO DA HÉLICE LADO ESQUERDO: 14MM LADO DIREITO: 18MM |  | NÃO
0973B | 125J | Pré Auditoria | Conforme Com OBS | 0131 ¦ VERIFICAR PROFUNDIDADE ENTRE A HÉLICE E O DEFLETOR 80MM A 90MM | Não Informada | PROFUNDIDADE DA HÉLICE LADO ESQUERDO: 88MM LADO DIREITO: 80MM |  | NÃO
0973B | 125J | Pré Auditoria | Conforme Com OBS | 0706 ¦ ABERTURA DE BITOLA DIANTEIRA 2790MM A 2810MM | Não Informada | BITOLA DIANTEIRA FRENTE: 2.80M TRÁS: 2.79M |  | NÃO
0973B | 125J | Pré Auditoria | Conforme Com OBS | 0707 ¦ ABERTURA DE BITOLA TRASEIRA 2790MM A 2810MM | Não Informada | BITOLA TRASEIRA FRENTE: 2.80M TRÁS: 2.80M |  | NÃO
0973B | 125J | Pré Auditoria | Conforme Com OBS | 0708 ¦ ABERTURA DE BITOLA DIFERENÇA ENTRE EIXOS MÁXIMO 20MM | Não Informada | DIFERENÇA ENTRE MEDIDAS DE BITOLAS 1CM |  | NÃO
0973B | 125J | Pré Auditoria | Conforme Com OBS | 0709 ¦ CONVERGÊNCIA EIXO TRASEIRO DIFERENÇA ENTRE A MEDIÇÃO PARALELA E EM “X” MÁXIMO 20MM. | Não Informada | EM XIS ARO TRASEIRO DIREITO PELO LADO DE TRÁS, COM ARO TRASEIRO ESQUERDO PELO LADO DA FRENTE 2.717MM EM XIS ARO TRASEIRO DIREITO PELO LADO DA FRENTE, COM ARO TRASEIRO ESQUERDO PELO LADO DE TRÁS 2.715MM |  | NÃO
0973B | 125J | Pré Auditoria | Conforme Com OBS | 0710 ¦ CONVERGÊNCIA EIXO DIANTEIRO DIFERENÇA ENTRE A MEDIÇÃO PARALELA E EM “X” MÁXIMO 15MM. | Não Informada | EM XIS ARO DIANTEIRO DIREITO PELO LADO DE TRÁS, COM ARO DIANTEIRO ESQUERDO PELO LADO DA FRENTE 2.701MM EM XIS ARO DIANTEIRO DIREITO PELO LADO DA FRENTE, COM ARO DIANTEIRO ESQUERDO PELO LADO DE TRÁS 2.687MM |  | NÃO
0970B | 120J | Auditoria | Não Conforme | 0822 ¦ PRESSURIZAÇÃO DA CABINE | 5 ¦ Menor | CABINE NÃO PRESSURIZADA. | CABINE | NÃO
0970B | 120J | Auditoria | Conforme Com OBS | 1204 ¦ NÍVEL DE COMBUSTÍVEL | Não Informada | COMBUSTÍVEL EM 34%. |  | NÃO
0970B | 120J | Auditoria | Não Conforme | 1213 ¦ CHAPAS DE PROTEÇÃO DO MOTOR | 1 ¦ Incidental | FITA ALUMÍNIO DESCOLANDO NO CONTORNO DA CHAPA DIANTEIRA DE PROTEÇÃO DO MOTOR. | MOTOR | NÃO
0970B | 120J | Auditoria | Não Conforme | 1215 ¦ OUTRAS OBSERVAÇÕES | 1 ¦ Incidental | PARAFUSOS FROUXO NA PARTE SUPERIOR DA CAIXA DE AR DO MOTOR. | MOTOR | NÃO
0970B | 120J | Auditoria | Não Conforme | 1810 ¦ OUTRAS OBSERVAÇÕES | 5 ¦ Menor | FALTA CORDÃO DE SOLDA NA PARTE INFERIOR DO SUPORTE DOS FILTROS CIRCUITO LEVE. | CHASSI | NÃO
0970B | 120J | Auditoria | Não Conforme | 1904 ¦ ACABAMENTO GERAL DA CABINE (INTERNO E EXTERNO) | 1 ¦ Incidental | ORELHA QUEBRADA DA TAMPA DO FILTRO DE SAÍDA EMBAIXO DO ASSENTO DO OPERADOR. | CABINE | NÃO
0970B | 120J | Auditoria | Não Conforme | 1909 ¦ OUTRAS OBSERVAÇÕES | 1 ¦ Incidental | NÃO RASGAR SACO PLÁSTICO DE PROTEÇÃO DO ACENTO DO OPERADOR. | CABINE | NÃO
0970B | 120J | Auditoria | Não Conforme | 0111 ¦ TESTAR PINO TRAVA DO QUADRO E DAS BARRAS | 5 ¦ Menor | ORELHAS MUITO ABERTAS DO PINO TRAVA QUADRO NÃO PERMITINDO COLOCAR A TRAVA "R". | CHASSI | NÃO
0970B | 120J | Auditoria | Conforme Com OBS | 0504 ¦ CALIBRAÇÃO DO PILOTO | Não Informada | SEM ESPAÇO IDEAL PARA CALIBRAÇÃO. |  | NÃO
0970B | 120J | Auditoria | Conforme Com OBS | 2007 ¦ ALTURA DOS PULMÕES DE 230MM A 250MM | Não Informada | PULMÕES DIANTEIROS E TRASEIROS COM 240MM DE ALTURA. |  | NÃO
0970B | 120J | Auditoria | Não Conforme | 2107 ¦ ABRIDORES DE LINHA E KIT EXTRA SEPARADOS | 0 ¦ Comentário | FALTAM ABRIDORES DE LINHA E KIT EXTRA. | ACESSÓRIOS | NÃO
0970B | 120J | Auditoria | Não Conforme | 2108 ¦ LIMPEZA | 0 ¦ Comentário | ASPIRAR TAPETE DA CABINE. | CABINE | NÃO
0974B | 125J | Terminação | Não Conforme | 0115 ¦ TESTAR ACIONAMENTO DO FREIO HIDRÁULICO | 0 ¦ Comentário | FALTA DISCO DE FREIO | DISCO DE FREIO | NÃO
0974B | 125J | Terminação | Conforme Com OBS | 0123 ¦ COLOCAR O ADITIVO REVELADOR (BLACKLIGHT) NOS TANQUES HIDRÁULICOS | Não Informada |  |  | NÃO
0974B | 125J | Terminação | Conforme Com OBS | 0401 ¦ VÁLVULAS DE FREIO (7 UNIDADES) | Não Informada |  |  | NÃO
0974B | 125J | Terminação | Conforme Com OBS | 0402 ¦ BLOCO 2+1 | Não Informada |  |  | NÃO
0974B | 125J | Terminação | Conforme Com OBS | 0403 ¦ BLOCO BOMBA DE PULVERIZAÇÃO / BOMBA DE CARGA | Não Informada |  |  | NÃO
0974B | 125J | Terminação | Conforme Com OBS | 0404 ¦ BLOCO ABERTURA DE BITOLA | Não Informada |  |  | NÃO
0974B | 125J | Terminação | Conforme Com OBS | 0405 ¦ BLOCO 7 VIAS | Não Informada |  |  | NÃO
0974B | 125J | Terminação | Conforme Com OBS | 0406 ¦ BLOCO TRANSMISSÃO TRASEIRA | Não Informada |  |  | NÃO
0974B | 125J | Terminação | Conforme Com OBS | 0407 ¦ BLOCO TRANSMISSÃO DIANTEIRA | Não Informada |  |  | NÃO
0974B | 125J | Terminação | Conforme Com OBS | 0408 ¦ BOMBA DE TRANSMISSÃO 1 | Não Informada |  |  | NÃO
0974B | 125J | Terminação | Conforme Com OBS | 0409 ¦ BOMBA DE TRANSMISSÃO 2 | Não Informada |  |  | NÃO
0974B | 125J | Terminação | Conforme Com OBS | 0410 ¦ BOMBA DUPLA 1 | Não Informada |  |  | NÃO
0974B | 125J | Terminação | Conforme Com OBS | 0411 ¦ BOMBA DUPLA 2 | Não Informada |  |  | NÃO
0974B | 125J | Terminação | Conforme Com OBS | 0413 ¦ MOTOR BOMBA DE PULVERIZAÇÃO | Não Informada |  |  | NÃO
0974B | 125J | Terminação | Conforme Com OBS | 0415 ¦ REGISTROS TANQUE CIRCUITO LEVE | Não Informada |  |  | NÃO
0974B | 125J | Terminação | Conforme Com OBS | 0416 ¦ REGISTROS TANQUE CIRCUITO PESADO | Não Informada |  |  | NÃO
0974B | 125J | Terminação | Conforme Com OBS | 0417 ¦ MOTOR DIESEL | Não Informada |  |  | NÃO
0974B | 125J | Terminação | Conforme Com OBS | 0418 ¦ TANQUE CIRCUITO LEVE | Não Informada |  |  | NÃO
0974B | 125J | Terminação | Conforme Com OBS | 0419 ¦ TANQUE CIRCUITO PESADO | Não Informada |  |  | NÃO
0974B | 125J | Terminação | Conforme Com OBS | 0420 ¦ REGISTROS | Não Informada |  |  | NÃO
0974B | 125J | Terminação | Conforme Com OBS | 0423 ¦ ORBITROL | Não Informada |  |  | NÃO
0974B | 125J | Terminação | Conforme Com OBS | 0424 ¦ SISTEMA DO AR CONDICIONADO (MANGUEIRAS, CONEXÕES, COMPRESSOR) | Não Informada |  |  | NÃO
0974B | 125J | Terminação | Conforme Com OBS | 0427 ¦ MOTOR DE RODA DD | Não Informada |  |  | NÃO
0974B | 125J | Terminação | Conforme Com OBS | 0428 ¦ MOTOR DE RODA DE | Não Informada |  |  | NÃO
0974B | 125J | Terminação | Conforme Com OBS | 0429 ¦ MOTOR DE RODA TD | Não Informada |  |  | NÃO
0974B | 125J | Terminação | Conforme Com OBS | 0430 ¦ MOTOR DE RODA TE | Não Informada |  |  | NÃO
0974B | 125J | Terminação | Conforme Com OBS | 0431 ¦ REDUTOR DD | Não Informada |  |  | NÃO
0974B | 125J | Terminação | Conforme Com OBS | 0432 ¦ REDUTOR DE | Não Informada |  |  | NÃO
0974B | 125J | Terminação | Conforme Com OBS | 0433 ¦ REDUTOR TD | Não Informada |  |  | NÃO
0974B | 125J | Terminação | Conforme Com OBS | 0434 ¦ REDUTOR TE | Não Informada |  |  | NÃO
0974B | 125J | Terminação | Conforme Com OBS | 0435 ¦ CILINDROS ALIN | Não Informada |  |  | NÃO
0974B | 125J | Terminação | Conforme Com OBS | 0436 ¦ CILINDROS 45 | Não Informada |  |  | NÃO
0974B | 125J | Terminação | Conforme Com OBS | 0437 ¦ CILINDROS ABRE BARRA | Não Informada |  |  | NÃO
0974B | 125J | Terminação | Conforme Com OBS | 0438 ¦ CILINDRO QUADRO | Não Informada |  |  | NÃO
0974B | 125J | Terminação | Conforme Com OBS | 0439 ¦ CILINDROS BITOLA | Não Informada |  |  | NÃO
0974B | 125J | Terminação | Conforme Com OBS | 0440 ¦ CILINDRO TRAVA QUADRO | Não Informada |  |  | NÃO
0974B | 125J | Terminação | Conforme Com OBS | 0441 ¦ CILINDROS DE DIREÇÃO | Não Informada |  |  | NÃO
0974B | 125J | Terminação | Conforme Com OBS | 0442 ¦ FILTRO CIRCUITO LEVE ESQUERDO | Não Informada |  |  | NÃO
0974B | 125J | Terminação | Conforme Com OBS | 0443 ¦ FILTRO CIRCUITO LEVE DIREITO | Não Informada |  |  | NÃO
0974B | 125J | Terminação | Conforme Com OBS | 0444 ¦ FILTRO CIRCUITO PESADO ESQUERDO | Não Informada |  |  | NÃO
0974B | 125J | Terminação | Conforme Com OBS | 0445 ¦ FILTRO CIRCUITO PESADO DIREITO | Não Informada |  |  | NÃO
0974B | 125J | Terminação | Conforme Com OBS | 0446 ¦ CONEXÕES E TERMINAIS DAS MANGUEIRAS HIDRÁULICAS CIRCUITO LEVE | Não Informada |  |  | NÃO
0974B | 125J | Terminação | Conforme Com OBS | 0447 ¦ CONEXÕES E TERMINAIS DAS MANGUEIRAS HIDRÁULICAS CIRCUITO PESADO | Não Informada |  |  | NÃO
0974B | 125J | Terminação | Conforme Com OBS | 0448 ¦ MANGUEIRAS HIDRÁULICAS CIRCUITO LEVE | Não Informada |  |  | NÃO
0974B | 125J | Terminação | Conforme Com OBS | 0449 ¦ MANGUEIRAS HIDRÁULICAS CIRCUITO PESADO | Não Informada |  |  | NÃO
0974B | 125J | Terminação | Conforme Com OBS | 0450 ¦ OUTRAS OBSERVAÇÕES | Não Informada |  |  | NÃO
0974B | 125J | Terminação | Conforme Com OBS | 1208 ¦ PINTURA | Não Informada |  |  | NÃO
0974B | 125J | Terminação | Conforme Com OBS | 1214 ¦ PINTURA | Não Informada |  |  | NÃO
0974B | 125J | Terminação | Conforme Com OBS | 1806 ¦ PINTURA | Não Informada |  |  | NÃO
0974B | 125J | Terminação | Conforme Com OBS | 1906 ¦ PINTURA | Não Informada |  |  | NÃO
0974B | 125J | Terminação | Conforme Com OBS | 2010 ¦ PINTURA | Não Informada |  |  | NÃO
0974B | 125J | Terminação | Conforme Com OBS | 2106 ¦ PINTURA | Não Informada |  |  | NÃO
0970B | 120J | Auditoria | Não Conforme | 0115 ¦ TESTAR ACIONAMENTO DO FREIO HIDRÁULICO | 0 ¦ Comentário | FALTA DISCO DE FREIO DIANTEIRO DIRETO/ESQUERDO. | FREIO | NÃO
0970B | 120J | Auditoria | Conforme Com OBS | 0601 ¦ BAIXA COM VELOCIDADE ADEQUADA (120J E HYDRA 12 A 13KM/H / 120J HP E 125J E ORION 16 A 19KM/H) | Não Informada | VELOCIDADE MÁXIMA TARTARUGA EM 12KM/H. |  | NÃO
0970B | 120J | Auditoria | Conforme Com OBS | 0602 ¦ TESTAR ROTAÇÃO DO MOTOR MÍNIMO 800 RPM E MÁXIMO 2400 RPM | Não Informada |  |  | NÃO
0973B | 125J | Pré Auditoria | Conforme Com OBS | 0109 ¦ VERSÃO DO PILOTO ATC300 (03.24A) | Não Informada | VERSÃO 3.24F. |  | NÃO
0973B | 125J | Pré Auditoria | Não Conforme | 0111 ¦ TESTAR PINO TRAVA DO QUADRO E DAS BARRAS | 5 ¦ Menor | PINO TRAVA BARRA ESQUERDA NÃO PASSA NO SUPORTE. | PINO TRAVA BARRA | NÃO
0973B | 125J | Pré Auditoria | Não Conforme | 0112 ¦ OUTRAS OBSERVAÇÕES | 5 ¦ Menor | AJUSTAR POSIÇÃO DO PATIN DA BARRA ESQUERDA, PEGANDO NO CORRIMÃO AO FECHAR. | OUTRAS OBSERVAÇÕES | NÃO
0970B | 120J | Auditoria | Não Conforme | 0436 ¦ CILINDROS 45 | 10 ¦ Maior | CILINDRO 45° DIREITO BAIXANDO SOZINHO. | CILINDRO 45° | NÃO
0973B | 125J | Pré Auditoria | Não Conforme | 0450 ¦ OUTRAS OBSERVAÇÕES | 5 ¦ Menor | REMOVER EXCESSO DE ÓLEO AO REDOR DO BLOCO DE BITOLA, MOTOR E REGISTRO DE CARGA. | OUTRAS OBSERVAÇÕES | NÃO
0973B | 125J | Pré Auditoria | Não Conforme | 0702 ¦ CILINDRO DE 45º RÁPIDO PARA SUBIR (5 A 10 SEGUNDOS) E LENTO PARA DESCER (10 A 15 SEGUNDOS) | 5 ¦ Menor | MOVIMENTO PARA DESCER DO CILINDRO DE 45° ESQUERDO E DIREITO, ESTÃO RÁPIDOS. | CILINDROS DE 45° ESQUERDO E DIREITO | NÃO
0973B | 125J | Pré Auditoria | Não Conforme | 0705 ¦ CILINDRO DE SUBIDA (12 A 17 SEGUNDOS) E DESCIDA (12 A 17 SEGUNDOS) DO QUADRO COM FUNCIONAMENTO ADEQUADO 12 A 17 SEGUNDOS | 5 ¦ Menor | VERIFICAR REGULAGEM DA VÁLVULA DE VAZÃO DO QUADRO, FAZENDO BARULHO AO DESCER. | CILINDRO SOBE E DESCE QUADRO | NÃO
0973B | 125J | Pré Auditoria | Não Conforme | 0716 ¦ OUTRAS OBSERVAÇÕES | 5 ¦ Menor | SUPORTE DO ALIN DIREITO NÃO DA ENCAIXE COM CALÇO DE BORRACHA MAIOR. | OUTRAS OBSERVAÇÕES | NÃO
0973B | 125J | Pré Auditoria | Conforme Com OBS | 0822 ¦ PRESSURIZAÇÃO DA CABINE | Não Informada | PRESSURIZAÇÃO MARCANDO 11.7 AO PISAR NO FREIO MARCA 8.1 |  | NÃO
0973B | 125J | Pré Auditoria | Não Conforme | 1308 ¦ INTEGRIDADE DOS CILINDROS EM GERAL | 1 ¦ Incidental | FALTANDO TAMPA DO ACUMULADOR DE PRESSÃO DO CILINDRO DIREITO ABRE E FECHA BARRA. PINTURA DO CILINDRO ESQUERDO DO ALIN ESTÁ DANIFICADA. PINTURA DO CILINDRO DE 45° ESQUERDO, ESTÁ DANIFICADA. REMOVER ETIQUETAS DO CILINDRO DE DIREÇÃO ESQUERDO E DO CILINDRO DA ESCADA. | INTEGRIDADE DOS CILINDROS EM GERAL | NÃO
0973B | 125J | Pré Auditoria | Conforme Com OBS | 1313 ¦ ALINHAMENTO DA DIREÇÃO DEIXAR OS DOIS CILINDROS NA MESMA MEDIDA DE 133MM A 137MM DE HASTE | Não Informada | CILINDROS DE DIREÇÃO COM A MESMA MEDIDA DE 135MM. |  | NÃO
0973B | 125J | Pré Auditoria | Não Conforme | 1206 ¦ MANGUEIRAS RADIADOR | 5 ¦ Menor | MANGUEIRAS DO RADIADOR DA PARTE SUPERIOR, EM CONTATO COM CANTO VIVO DA CHAPARIA DO CAPÔ. | MANGUEIRAS RADIADOR | NÃO
0973B | 125J | Pré Auditoria | Não Conforme | 1210 ¦ FECHADURA DO CAPÔ | 1 ¦ Incidental | CHAVE NÃO SAI DA FECHADURA DA TAMPA DIREITA DO CAPÔ, AO FECHAR. | FECHADURA DO CAPÔ | NÃO
0973B | 125J | Pré Auditoria | Não Conforme | 1212 ¦ TAMPAS DO CAPÔ | 1 ¦ Incidental | TAMPA ESQUERDA DO CAPÔ ESTÁ DESALINHADA. | TAMPAS DO CAPÔ | NÃO
0973B | 125J | Pré Auditoria | Não Conforme | 1608 ¦ PINTURA BARRA GRANDE DIREITA | 1 ¦ Incidental | RETOCAR ARRANHÕES NO TUBO SUPERIOR DA PONTA DA BARRA, PARTE DE FORA. | BARRA DIREITA | NÃO
0973B | 125J | Pré Auditoria | Não Conforme | 1612 ¦ TESTAR DESNUQUE DO ALIN | 1 ¦ Incidental | REFORÇAR APERTO NOS PARAFUSOS DA DOBRADIÇA DO DESNUQUE DO ALIN ESQUERDO. | DESNUQUE DO ALIN | NÃO
0973B | 125J | Pré Auditoria | Não Conforme | 1618 ¦ OUTRAS OBSERVAÇÕES | 5 ¦ Menor | PARAFUSOS DO CALÇO DE BORRACHA DA BARRA INTERMEDIÁRIA DO ALIN DIREITO, ESTÃO SOLTOS. | OUTRAS OBSERVAÇÕES | NÃO
0973B | 125J | Pré Auditoria | Não Conforme | 1810 ¦ OUTRAS OBSERVAÇÕES | 5 ¦ Menor | REMOVER ETIQUETAS DOS CORRIMÃOS E DAS PASSARELAS. | OUTRAS OBSERVAÇÕES | NÃO
0973B | 125J | Pré Auditoria | Não Conforme | 1903 ¦ FIXAÇÃO DOS FARÓIS DO TANQUE DE ÁGUA LIMPA | 1 ¦ Incidental | FAROL DIREITO EXTERNO DESALINHADO COM CARENAGEM DO TANQUE DE ÁGUA LIMPA. | FIXAÇÃO DOS FARÓIS | NÃO
0973B | 125J | Pré Auditoria | Não Conforme | 1404 ¦ FIXAÇÃO DO TANQUE DE PRODUTO (FIXADORES, CINTA E PROTEÇÕES) | 5 ¦ Menor | BORRACHAS ESTÃO SE SOLTANDO DOS SUPORTES LATERAIS DO TANQUE DE PRODUTO. | FIXAÇÃO DO TANQUE DE PRODUTO | NÃO
0973B | 125J | Pré Auditoria | Não Conforme | 1406 ¦ FIXAÇÃO DO CONO MISTURADOR | 5 ¦ Menor | ROSCA DE FIXAÇÃO DO PEGA MÃO DA TRAVA DO SUPORTE DO CONO MISTURADOR, ESTÁ EM CONTATO COM SUPORTE, DANIFICANDO PINTURA AO TRAVAR O CONO. | CONO MISTURADOR | NÃO
0973B | 125J | Pré Auditoria | Não Conforme | 0610 ¦ OUTRAS OBSERVAÇÕES | 5 ¦ Menor | REFORÇAR APERTO NOS PARAFUSOS INFERIORES DE FIXAÇÃO DO RESERVATÓRIO DE ÁGUA, DO LADO DIREITO DO TANQUE DE ÁGUA LIMPA. | OUTRAS OBSERVAÇÕES | NÃO
0973B | 125J | Pré Auditoria | Não Conforme | 1904 ¦ ACABAMENTO GERAL DA CABINE (INTERNO E EXTERNO) | 5 ¦ Menor | SUBSTITUIR LOGO JOHN DEERE DA DIREÇÃO POR LOGO PLA. | ACABAMENTO DA CABINE, EXTERNO E INTERNO. | NÃO
0973B | 125J | Pré Auditoria | Não Conforme | 2003 ¦ ALINHAMENTO DA BAIXADA | 5 ¦ Menor | BAIXADA TRASEIRA DIREITA ESTÁ ACIMA DA TOLERÂNCIA. | ALINHAMENTO DA BAIXADA | NÃO
0973B | 125J | Pré Auditoria | Não Conforme | 0823 ¦ OUTRAS OBSERVAÇÕES | 5 ¦ Menor | FALTANDO SUPORTE DA RÉGUA DA BITOLA DIANTEIRA DIREITA. | OUTRAS OBSERVAÇÕES | NÃO
0973B | 125J | Pré Auditoria | Não Conforme | 1106 ¦ OUTRAS OBSERVAÇÕES | 5 ¦ Menor | AJUSTAR POSIÇÃO DA MANGUEIRA DIREITA DO DRENO DO AR CONDICIONADO. | OUTRAS OBSERVAÇÕES | NÃO
0969B | 125J | Auditoria | Conforme Com OBS | 0303 ¦ PRESSÃO DA BOMBA DE PULVERIZAÇÃO 80 A 110 BAR (COM 1700 RPM E VÁLVULA REGULADORA TODA ABERTA) | Não Informada | BLOCO PULVERIZAÇÃO: 100 BAR |  | NÃO
0969B | 125J | Auditoria | Não Conforme | 0419 ¦ TANQUE CIRCUITO PESADO | 10 ¦ Maior | VAZAMENTO NO SENSOR DE TEMPERATURA DO TANQUE DE CIRCUITO PESADO. | TANQUE PESADO | NÃO
0973B | 125J | Pré Auditoria | Não Conforme | 0418 ¦ TANQUE CIRCUITO LEVE | 10 ¦ Maior | VAZAMENTO HIDRÁULICO NA TAMPA DO TANQUE DE CIRCUITO LEVE. | TANQUE DE CIRCUITO LEVE | NÃO
0973B | 125J | Pré Auditoria | Não Conforme | 1305 ¦ ROTEAMENTO DAS MANGUEIRAS HIDRÁULICAS | 1 ¦ Incidental | CORTAR CINTA PLÁSTICA DAS MANGUEIRAS HIDRÁULICAS DO CILINDRO DE 45° ESQUERDO. | ROTEAMENTO MANGUEIRAS HIDRÁULICAS | NÃO
0973B | 125J | Pré Auditoria | Não Conforme | 1309 ¦ INTEGRIDADE DAS MANGUEIRAS HIDRÁULICAS | 5 ¦ Menor | REMOVER FITA AMARELA DAS MANGUEIRAS DO CILINDRO DIREITO DO ALIN. COLOCAR PROTEÇÃO NAS MANGUEIRAS HIDRÁULICAS DA BITOLA DIANTEIRA, PARTE SUPERIOR ESQUERDA. MANGUEIRA HIDRÁULICA DOS TUBOS HIDRÁULICOS DO QUADRO, EM CONTATO COM CANTO VIVO DO SUPORTE DA ECU DAS BARRAS. MANGUEIRAS HIDRÁULICAS EM CONTATO COM A BATERIA. MANGUEIRAS HIDRÁULICAS EM CONTATO COM CANTO VIVO DA BORDA DA BAIXADA DIANTEIRA ESQUERDA E DIREITA, NA ESQUERDA ESTÁ EM CONTATO COM REFORÇO INTERNO TAMBÉM. | INTEGRIDADE DAS MANGUEIRAS HIDRÁULICAS | NÃO
0973B | 125J | Pré Auditoria | Não Conforme | 1314 ¦ OUTRAS OBSERVAÇÕES | 1 ¦ Incidental | REMOVER EXCESSO DE ÓLEO NO PARALAMA TRASEIRO DIREITO. | OUTRAS OBSERVAÇÕES | NÃO
0969B | 125J | Auditoria | Não Conforme | 0415 ¦ REGISTROS TANQUE CIRCUITO LEVE | 10 ¦ Maior | VAZAMENTO NO CORPO DO REGISTRO DE SAÍDA DIREITO ATRÁS DO TANQUE CIRCUITO LEVE. | REGISTRO | NÃO
0969B | 125J | Auditoria | Conforme Com OBS | 2112 ¦ REALIZAR A EQUALIZAÇÃO DO EQUIPAMENTO | Não Informada | EQUALIZAÇÃO EM 435 DE CORRENTE MÍNIMA PARA MARCHA A FRENTE NO EIXO DIANTEIRO E 400 DE CORRENTE MÍNIMA PARA MARCHA A FRENTE NO EIXO TRASEIRO |  | NÃO
0973B | 125J | Pré Auditoria | Não Conforme | 1802 ¦ APERTO DAS PORCAS DOS TENSORES | 1 ¦ Incidental | FALTANDO LACRE NOS PARAFUSOS DE FIXAÇÃO DAS RÓTULAS DOS TENSORES. | PARAFUSO DAS RÓTULAS DOS TENSORES | NÃO
0973B | 125J | Pré Auditoria | Não Conforme | 2004 ¦ ALINHAMENTO DOS PARALAMAS | 1 ¦ Incidental | FALTANDO LACRE NOS PARAFUSOS DE FIXAÇÃO DOS SUPORTES DOS PARALAMAS. | SUPORTES DOS PARALAMAS | NÃO
0973B | 125J | Pré Auditoria | Não Conforme | 2113 ¦ OUTRAS OBSERVAÇÕES | 1 ¦ Incidental | FALTANDO LACRE NOS PARAFUSOS DE FIXAÇÃO DAS SINALEIRAS TRASEIRAS. | OUTRAS OBSERVAÇÕES | NÃO
0973B | 125J | Pré Auditoria | Não Conforme | 2012 ¦ OUTRAS OBSERVAÇÕES | 1 ¦ Incidental | MELHORAR ACABAMENTO DO SUPORTE DA RÉGUA DA BITOLA TRASEIRA DIREITA. | OUTRAS OBSERVAÇÕES | NÃO
0973B | 125J | Pré Auditoria | Não Conforme | 0438 ¦ CILINDRO QUADRO | 10 ¦ Maior | VAZAMENTO HIDRÁULICO NA PARTE INFERIOR DO CILINDRO CENTRAL DO QUADRO. | CILINDRO CENTRAL DO QUADRO | NÃO
0973B | 125J | Pré Auditoria | Não Conforme | 1311 ¦ AUSÊNCIA DE OXIDAÇÃO NOS BLOCOS, CONEXÕES E TERMINAIS DAS MANGUEIRAS | 5 ¦ Menor | FALTANDO LACRE NAS FIXAÇÕES DAS CASTANHAS DO BLOCO DE TRANSMISSÃO TRASEIRO. FALTANDO LACRE NAS FIXAÇÕES DAS CASTANHAS DO LADO DIREITO DA BOMBA DE TRANSMISSÃO E DA BOMBA DUPLA. | AUSÊNCIA DE LACRE | NÃO
0973B | 125J | Pré Auditoria | Não Conforme | 1701 ¦ CORDÃO DE SOLDA SEM FALHAS | 1 ¦ Incidental | FURO NO CORDÃO DE SOLDA DO APOIO SUPERIOR DIREITO DO QUADRO FIXO NO CHASSI. FURO NO CORDÃO DE SOLDA DO SUPORTE DO CALÇO DE BORRACHA MAIOR DA PONTEIRA DO ALIN ESQUERDO. | CORDÃO DE SOLDA | NÃO
0973B | 125J | Pré Auditoria | Não Conforme | 1806 ¦ PINTURA | 1 ¦ Incidental | RETOCAR PARTE DE FIXAÇÃO DO LADO ESQUERDO DO SUPORTE DA VÁLVULA PRIORITÁRIA, PARTE INFERIOR DA CABINE. | CHASSI | NÃO
0973B | 125J | Pré Auditoria | Não Conforme | 1906 ¦ PINTURA | 1 ¦ Incidental | RETOCAR PARTE DE FIXAÇÃO INFERIOR DO SUPORTE ESQUERDO DO TANQUE DE ÁGUA LIMPA. | SUPORTES DE FIXAÇÃO DO TANQUE DE ÁGUA LIMPA | NÃO
0970B | 120J | Auditoria | Conforme Com OBS | 0301 ¦ PRESSÃO DA BOMBA DE TRANSMISSÃO DE 370 A 390 BAR | Não Informada | BLOCO DIANTEIRO TPA:TPB: 390/390 BAR. BLOCO TRASEIRO TPA/TPB: 390/390 BAR. |  | NÃO
0970B | 120J | Auditoria | Conforme Com OBS | 0302 ¦ PRESSÃO DA BOMBA DE MOVIMENTOS 140 A 160 BAR | Não Informada | BLOCO 2+1: 170 BAR. |  | NÃO
0970B | 120J | Auditoria | Não Conforme | 0706 ¦ ABERTURA DE BITOLA DIANTEIRA 2490MM A 2510MM | 0 ¦ Comentário | ABERTURA DE BITOLA DIANTEIRA PELA FRENTE DA RODA COM 2,53 MTS E ATRÁS DA RODA COM 2,48 MTS. ( PONTA DE EIXO URINANDO ERRADO. CORREÇÃO FOI REPOSICIONAR AS ORELHAS DE FIXAÇÃO DA RÓTULA DO CILINDRO DE DIREÇÃO NO EIXO) | BITOLA | NÃO
0970B | 120J | Auditoria | Conforme Com OBS | 0707 ¦ ABERTURA DE BITOLA TRASEIRA 2490MM A 2510MM | Não Informada | ABERTURA DE BITOLA TRASEIRA PELA FRENTE DA RODA COM 2,50 MTS E ATRÁS DA RODA COM 2,50 MTS . |  | NÃO
0970B | 120J | Auditoria | Não Conforme | 0708 ¦ ABERTURA DE BITOLA DIFERENÇA ENTRE EIXOS MÁXIMO 20MM | 0 ¦ Comentário | ABERTURA DE BITOLA DIFERENÇA ENTRE EIXOS EM 3CM. | BITOLA | NÃO
0970B | 120J | Auditoria | Conforme Com OBS | 1313 ¦ ALINHAMENTO DA DIREÇÃO DEIXAR OS DOIS CILINDROS NA MESMA MEDIDA DE 133MM A 137MM DE HASTE | Não Informada | HASTE DO CILINDRO DE DIREÇÃO DIREITO/ESQUERDO COM 135MM. |  | NÃO
0970B | 120J | Auditoria | Conforme Com OBS | 2112 ¦ REALIZAR A EQUALIZAÇÃO DO EQUIPAMENTO | Não Informada | EQUALIZACÃO CONFIGURADA EM 41 DE CORRENTE MÍNIMA PARA MARCHA A FRENTE NO EIXO DIANTEIRO E 30 DE CORRENTE MÍNIMA PARA MARCHA A FRENTE NO EIXO TRASEIRO. |  | NÃO
0974B | 125J | Pré Auditoria | Conforme Com OBS | 0114 ¦ CAMBAGEM POSITIVA ENTRE 1º A 2º | Não Informada | BAIXADA DIANTEIRA ESQUERDA 89.2 BAIXADA DIANTEIRA DIREITA 88.6 BAIXADA TRASEIRA ESQUERDA 89.2 BAIXADA TRASEIRA DIREITA 88.6 |  | NÃO
0974B | 125J | Pré Auditoria | Conforme Com OBS | 0130 ¦ VERIFICAR ESPAÇAMENTO ENTRE A HÉLICE E O DEFLETOR 10MM A 22MM | Não Informada | ESPAÇAMENTO DA HÉLICE LADO ESQUERDO: 14MM LADO DIREITO: 18MM |  | NÃO
0974B | 125J | Pré Auditoria | Conforme Com OBS | 0131 ¦ VERIFICAR PROFUNDIDADE ENTRE A HÉLICE E O DEFLETOR 80MM A 90MM | Não Informada | PROFUNDIDADE DA HÉLICE LADO ESQUERDO: 88MM LADO DIREITO: 85MM |  | NÃO
0974B | 125J | Pré Auditoria | Conforme Com OBS | 0706 ¦ ABERTURA DE BITOLA DIANTEIRA 2790MM A 2810MM | Não Informada | BITOLA DIANTEIRA FRENTE: 2.79M TRÁS: 2.79M |  | NÃO
0974B | 125J | Pré Auditoria | Conforme Com OBS | 0707 ¦ ABERTURA DE BITOLA TRASEIRA 2790MM A 2810MM | Não Informada | BITOLA TRASEIRA FRENTE: 2.79M TRÁS: 2.80M |  | NÃO
0974B | 125J | Pré Auditoria | Conforme Com OBS | 0708 ¦ ABERTURA DE BITOLA DIFERENÇA ENTRE EIXOS MÁXIMO 20MM | Não Informada | DIFERENÇA ENTRE MEDIDAS DE BITOLAS 1CM |  | NÃO
0974B | 125J | Pré Auditoria | Conforme Com OBS | 0709 ¦ CONVERGÊNCIA EIXO TRASEIRO DIFERENÇA ENTRE A MEDIÇÃO PARALELA E EM “X” MÁXIMO 20MM. | Não Informada | EM XIS ARO TRASEIRO DIREITO PELO LADO DE TRÁS, COM ARO TRASEIRO ESQUERDO PELO LADO DA FRENTE 2.702MM EM XIS ARO TRASEIRO DIREITO PELO LADO DA FRENTE, COM ARO TRASEIRO ESQUERDO PELO LADO DE TRÁS 2.703MM |  | NÃO
0974B | 125J | Pré Auditoria | Conforme Com OBS | 0710 ¦ CONVERGÊNCIA EIXO DIANTEIRO DIFERENÇA ENTRE A MEDIÇÃO PARALELA E EM “X” MÁXIMO 15MM. | Não Informada | EM XIS ARO DIANTEIRO DIREITO PELO LADO DE TRÁS, COM ARO DIANTEIRO ESQUERDO PELO LADO DA FRENTE 2.696MM EM XIS ARO DIANTEIRO DIREITO PELO LADO DA FRENTE, COM ARO DIANTEIRO ESQUERDO PELO LADO DE TRÁS 2.694MM |  | NÃO
0974B | 125J | Pré Auditoria | Conforme Com OBS | 0109 ¦ VERSÃO DO PILOTO ATC300 (03.24A) | Não Informada | VERSÃO 3.24F. |  | NÃO
0974B | 125J | Pré Auditoria | Não Conforme | 0111 ¦ TESTAR PINO TRAVA DO QUADRO E DAS BARRAS | 5 ¦ Menor | PINO TRAVA BARRA ESQUERDA NÃO PASSA NO SUPORTE. PINO TRAVA QUADRO, NÃO PASSA NO SUPORTE. | PINO TRAVA BARRA | NÃO
0968B | 125J | Auditoria | Não Conforme | 0436 ¦ CILINDROS 45 | 10 ¦ Maior | CILINDRO 45° BAIXANDO SOZINHO. | CILINDRO 45° | NÃO
0975B | 125J | Terminação | Não Conforme | 0115 ¦ TESTAR ACIONAMENTO DO FREIO HIDRÁULICO | 0 ¦ Comentário | FALTA DISCO DE FREIO | DISCO DE FREIO | NÃO
0975B | 125J | Terminação | Conforme Com OBS | 0123 ¦ COLOCAR O ADITIVO REVELADOR (BLACKLIGHT) NOS TANQUES HIDRÁULICOS | Não Informada |  |  | NÃO
0975B | 125J | Terminação | Conforme Com OBS | 0401 ¦ VÁLVULAS DE FREIO (7 UNIDADES) | Não Informada |  |  | NÃO
0975B | 125J | Terminação | Conforme Com OBS | 0402 ¦ BLOCO 2+1 | Não Informada |  |  | NÃO
0975B | 125J | Terminação | Conforme Com OBS | 0403 ¦ BLOCO BOMBA DE PULVERIZAÇÃO / BOMBA DE CARGA | Não Informada |  |  | NÃO
0975B | 125J | Terminação | Conforme Com OBS | 0404 ¦ BLOCO ABERTURA DE BITOLA | Não Informada |  |  | NÃO
0975B | 125J | Terminação | Conforme Com OBS | 0405 ¦ BLOCO 7 VIAS | Não Informada |  |  | NÃO
0975B | 125J | Terminação | Conforme Com OBS | 0406 ¦ BLOCO TRANSMISSÃO TRASEIRA | Não Informada |  |  | NÃO
0975B | 125J | Terminação | Conforme Com OBS | 0407 ¦ BLOCO TRANSMISSÃO DIANTEIRA | Não Informada |  |  | NÃO
0975B | 125J | Terminação | Conforme Com OBS | 0408 ¦ BOMBA DE TRANSMISSÃO 1 | Não Informada |  |  | NÃO
0975B | 125J | Terminação | Conforme Com OBS | 0409 ¦ BOMBA DE TRANSMISSÃO 2 | Não Informada |  |  | NÃO
0975B | 125J | Terminação | Conforme Com OBS | 0410 ¦ BOMBA DUPLA 1 | Não Informada |  |  | NÃO
0975B | 125J | Terminação | Conforme Com OBS | 0411 ¦ BOMBA DUPLA 2 | Não Informada |  |  | NÃO
0975B | 125J | Terminação | Conforme Com OBS | 0413 ¦ MOTOR BOMBA DE PULVERIZAÇÃO | Não Informada |  |  | NÃO
0975B | 125J | Terminação | Conforme Com OBS | 0415 ¦ REGISTROS TANQUE CIRCUITO LEVE | Não Informada |  |  | NÃO
0975B | 125J | Terminação | Conforme Com OBS | 0416 ¦ REGISTROS TANQUE CIRCUITO PESADO | Não Informada |  |  | NÃO
0975B | 125J | Terminação | Conforme Com OBS | 0417 ¦ MOTOR DIESEL | Não Informada |  |  | NÃO
0975B | 125J | Terminação | Conforme Com OBS | 0418 ¦ TANQUE CIRCUITO LEVE | Não Informada |  |  | NÃO
0975B | 125J | Terminação | Conforme Com OBS | 0419 ¦ TANQUE CIRCUITO PESADO | Não Informada |  |  | NÃO
0975B | 125J | Terminação | Conforme Com OBS | 0420 ¦ REGISTROS | Não Informada |  |  | NÃO
0975B | 125J | Terminação | Conforme Com OBS | 0423 ¦ ORBITROL | Não Informada |  |  | NÃO
0975B | 125J | Terminação | Conforme Com OBS | 0424 ¦ SISTEMA DO AR CONDICIONADO (MANGUEIRAS, CONEXÕES, COMPRESSOR) | Não Informada |  |  | NÃO
0975B | 125J | Terminação | Conforme Com OBS | 0427 ¦ MOTOR DE RODA DD | Não Informada |  |  | NÃO
0975B | 125J | Terminação | Conforme Com OBS | 0428 ¦ MOTOR DE RODA DE | Não Informada |  |  | NÃO
0975B | 125J | Terminação | Conforme Com OBS | 0429 ¦ MOTOR DE RODA TD | Não Informada |  |  | NÃO
0975B | 125J | Terminação | Conforme Com OBS | 0430 ¦ MOTOR DE RODA TE | Não Informada |  |  | NÃO
0975B | 125J | Terminação | Conforme Com OBS | 0431 ¦ REDUTOR DD | Não Informada |  |  | NÃO
0975B | 125J | Terminação | Conforme Com OBS | 0432 ¦ REDUTOR DE | Não Informada |  |  | NÃO
0975B | 125J | Terminação | Conforme Com OBS | 0433 ¦ REDUTOR TD | Não Informada |  |  | NÃO
0975B | 125J | Terminação | Conforme Com OBS | 0434 ¦ REDUTOR TE | Não Informada |  |  | NÃO
0975B | 125J | Terminação | Conforme Com OBS | 0435 ¦ CILINDROS ALIN | Não Informada |  |  | NÃO
0975B | 125J | Terminação | Conforme Com OBS | 0436 ¦ CILINDROS 45 | Não Informada |  |  | NÃO
0975B | 125J | Terminação | Conforme Com OBS | 0437 ¦ CILINDROS ABRE BARRA | Não Informada |  |  | NÃO
0975B | 125J | Terminação | Conforme Com OBS | 0438 ¦ CILINDRO QUADRO | Não Informada |  |  | NÃO
0975B | 125J | Terminação | Conforme Com OBS | 0439 ¦ CILINDROS BITOLA | Não Informada |  |  | NÃO
0975B | 125J | Terminação | Conforme Com OBS | 0440 ¦ CILINDRO TRAVA QUADRO | Não Informada |  |  | NÃO
0975B | 125J | Terminação | Conforme Com OBS | 0441 ¦ CILINDROS DE DIREÇÃO | Não Informada |  |  | NÃO
0975B | 125J | Terminação | Conforme Com OBS | 0442 ¦ FILTRO CIRCUITO LEVE ESQUERDO | Não Informada |  |  | NÃO
0975B | 125J | Terminação | Conforme Com OBS | 0443 ¦ FILTRO CIRCUITO LEVE DIREITO | Não Informada |  |  | NÃO
0975B | 125J | Terminação | Conforme Com OBS | 0444 ¦ FILTRO CIRCUITO PESADO ESQUERDO | Não Informada |  |  | NÃO
0975B | 125J | Terminação | Conforme Com OBS | 0445 ¦ FILTRO CIRCUITO PESADO DIREITO | Não Informada |  |  | NÃO
0975B | 125J | Terminação | Conforme Com OBS | 0446 ¦ CONEXÕES E TERMINAIS DAS MANGUEIRAS HIDRÁULICAS CIRCUITO LEVE | Não Informada |  |  | NÃO
0975B | 125J | Terminação | Conforme Com OBS | 0447 ¦ CONEXÕES E TERMINAIS DAS MANGUEIRAS HIDRÁULICAS CIRCUITO PESADO | Não Informada |  |  | NÃO
0975B | 125J | Terminação | Conforme Com OBS | 0448 ¦ MANGUEIRAS HIDRÁULICAS CIRCUITO LEVE | Não Informada |  |  | NÃO
0975B | 125J | Terminação | Conforme Com OBS | 0449 ¦ MANGUEIRAS HIDRÁULICAS CIRCUITO PESADO | Não Informada |  |  | NÃO
0975B | 125J | Terminação | Conforme Com OBS | 0450 ¦ OUTRAS OBSERVAÇÕES | Não Informada |  |  | NÃO
0970B | 120J | Auditoria | Não Conforme | 0122 ¦ NÚMERO DE SÉRIE DA ANTENA CONFORME SIP | 5 ¦ Menor | NÚMERO DE SÉRIE DA ANTENA ESTÁ INCORRETO NO SIP. | ANTENA | NÃO
0970B | 120J | Auditoria | Conforme Com OBS | 0303 ¦ PRESSÃO DA BOMBA DE PULVERIZAÇÃO 80 A 110 BAR (COM 1700 RPM E VÁLVULA REGULADORA TODA ABERTA) | Não Informada | BOMBA PULVERIZAÇÃO: 110 BAR. |  | NÃO
0970B | 120J | Auditoria | Não Conforme | 1003 ¦ CONEXÕES | 10 ¦ Maior | VAZAMENTO NA CONEXÃO "TEE" DA SEGUNDA E QUINTA SEÇÃO DE PULVERIZAÇÃO. | CONEXÃO TEE | NÃO
0971B | 125J | Auditoria | Não Conforme | 0823 ¦ OUTRAS OBSERVAÇÕES | 1 ¦ Incidental | FIXAR CHICOTE ELÉTRICO DA LATERAL DIREITA INTERNA DO CHASSI NA FRENTE DO TANQUE CIRCUITO LEVE. | ROTEAMENTO ELÉTRICO | NÃO
0971B | 125J | Auditoria | Não Conforme | 1305 ¦ ROTEAMENTO DAS MANGUEIRAS HIDRÁULICAS | 1 ¦ Incidental | MANGUEIRA HIDRÁULICA DE RETORNO AO TROCADOR DE CALOR PRENSADA COM A CONEXÃO METÁLICA DE OUTRA MANGUEIRA NA LATERAL ESQUERDA DA SEGUNDA BOMBA DE TRANSMISSÃO. | ROTEAMENTO HIDRÁULICO | NÃO
0975B | 125J | Terminação | Conforme Com OBS | 1208 ¦ PINTURA | Não Informada |  |  | NÃO
0975B | 125J | Terminação | Conforme Com OBS | 1214 ¦ PINTURA | Não Informada |  |  | NÃO
0975B | 125J | Terminação | Conforme Com OBS | 1613 ¦ APLICAR ADESIVOS | Não Informada |  |  | NÃO
0975B | 125J | Terminação | Conforme Com OBS | 1806 ¦ PINTURA | Não Informada |  |  | NÃO
0975B | 125J | Terminação | Conforme Com OBS | 1906 ¦ PINTURA | Não Informada |  |  | NÃO
0975B | 125J | Terminação | Conforme Com OBS | 2010 ¦ PINTURA | Não Informada |  |  | NÃO
0975B | 125J | Terminação | Conforme Com OBS | 2106 ¦ PINTURA | Não Informada |  |  | NÃO
0971B | 125J | Auditoria | Não Conforme | 0115 ¦ TESTAR ACIONAMENTO DO FREIO HIDRÁULICO | 0 ¦ Comentário | FALTA DISCO DE FREIO. | DISCO DE FREIO | NÃO
0971B | 125J | Auditoria | Conforme Com OBS | 0301 ¦ PRESSÃO DA BOMBA DE TRANSMISSÃO DE 370 A 390 BAR | Não Informada | BLOCO TRANSMISSÃO DIANTEIRO TPA/TPB 390/390 BLOCO TRANSMISSÃO TRASEIRO TPA/TPB 390/390 |  | NÃO
0971B | 125J | Auditoria | Conforme Com OBS | 0302 ¦ PRESSÃO DA BOMBA DE MOVIMENTOS 140 A 160 BAR | Não Informada | BLOCO 2+1: 170 BAR |  | NÃO
0971B | 125J | Auditoria | Conforme Com OBS | 0303 ¦ PRESSÃO DA BOMBA DE PULVERIZAÇÃO 80 A 110 BAR (COM 1700 RPM E VÁLVULA REGULADORA TODA ABERTA) | Não Informada | BLOCO PULVERIZAÇÃO: 100 BAR |  | NÃO
0971B | 125J | Auditoria | Não Conforme | 0435 ¦ CILINDROS ALIN | 10 ¦ Maior | VAZAMENTO NA CONEXÃO DA MANGUEIRA HIDRÁULICA COM JOELHO DO CILINDRO DO ALIN DIREITO PELO LADO DE TRÁS. | CILINDRO ALIN | NÃO
0971B | 125J | Auditoria | Conforme Com OBS | 0504 ¦ CALIBRAÇÃO DO PILOTO | Não Informada | SEM ESPAÇO ÚTIL PARA CALIBRAR. |  | NÃO
0971B | 125J | Auditoria | Conforme Com OBS | 0601 ¦ BAIXA COM VELOCIDADE ADEQUADA (120J E HYDRA 12 A 13KM/H / 120J HP E 125J E ORION 16 A 19KM/H) | Não Informada | VELOCIDADE MÁXIMA NA TARTARUGA 18 KM/H |  | NÃO
0971B | 125J | Auditoria | Conforme Com OBS | 0602 ¦ TESTAR ROTAÇÃO DO MOTOR MÍNIMO 800 RPM E MÁXIMO 2400 RPM | Não Informada | ROTAÇÃO MÍNIMA 800 RPM ROTAÇÃO MÁXIMA 2355 RPM |  | NÃO
0971B | 125J | Auditoria | Não Conforme | 1003 ¦ CONEXÕES | 10 ¦ Maior | VAZAMENTO NA CONEXÃO "TEE" DA ENTRADA DE ÁGUA DA SEXTA SEÇÃO DA LINHA DE PULVERIZAÇÃO. VAZAMENTO NO PRIMEIRO TAMPÃO DA SEXTA SEÇÃO DA LINHA DE PULVERIZAÇÃO. | TEE | NÃO
0971B | 125J | Auditoria | Não Conforme | 1013 ¦ REGISTRO 5 VIAS | 10 ¦ Maior | VAZAMENTO NO CORPO DO REGISTRO 5 VIAS. | REGISTRO 5 VIAS | NÃO
0971B | 125J | Auditoria | Conforme Com OBS | 1204 ¦ NÍVEL DE COMBUSTÍVEL | Não Informada | NÍVEL DE COMBUSTÍVEL 34% |  | NÃO
0971B | 125J | Auditoria | Não Conforme | 2002 ¦ PRESENÇA DAS TAMPAS DOS MOTORES DE RODA | 0 ¦ Comentário | FALTA AS TAMPAS DE PROTEÇÃO DOS MOTORES DE RODA. | TAMPA PROTEÇÃO | NÃO
0971B | 125J | Auditoria | Não Conforme | 2005 ¦ ALINHAMENTO PULMÕES | 5 ¦ Menor | PULMÃO DIANTEIRO ESQUERDO DESALINHADO PARA TRÁS. | PULMÃO | NÃO
0971B | 125J | Auditoria | Não Conforme | 2107 ¦ ABRIDORES DE LINHA E KIT EXTRA SEPARADOS | 0 ¦ Comentário | FALTA ABRIDORES DE LINHA. | ACESSÓRIOS | NÃO
0971B | 125J | Auditoria | Não Conforme | 2108 ¦ LIMPEZA | 0 ¦ Comentário | ASPIRAR TAPETE DA CABINE. | CABINE | NÃO
0971B | 125J | Auditoria | Conforme Com OBS | 2112 ¦ REALIZAR A EQUALIZAÇÃO DO EQUIPAMENTO | Não Informada | EQUALIZAÇÃO EM 400 DE CORRENTE MÍNIMA PARA MARCHA A FRENTE NO EIXO DIANTEIRO E 415 DE CORRENTE MÍNIMA PARA MARCHA A FRENTE NO EIXO TRASEIRO |  | NÃO
0971B | 125J | Auditoria | Conforme Com OBS | 0706 ¦ ABERTURA DE BITOLA DIANTEIRA 2790MM A 2810MM | Não Informada | ABERTURA DE BITOLA DIANTEIRO PELO LADO DA FRENTE 2,80 MTS ABERTURA DE BITOLA DIANTEIRO PELO LADO DE TRÁS 2,80 MTS |  | NÃO
0971B | 125J | Auditoria | Conforme Com OBS | 0707 ¦ ABERTURA DE BITOLA TRASEIRA 2790MM A 2810MM | Não Informada | ABERTURA DE BITOLA TRASEIRO PELO LADO DA FRENTE 2,80 MTS ABERTURA DE BITOLA TRASEIRO PELO LADO DE TRÁS 2,80 MTS |  | NÃO
0971B | 125J | Auditoria | Não Conforme | 2012 ¦ OUTRAS OBSERVAÇÕES | 0 ¦ Comentário | PARAFUSOS DE FIXAÇÃO DOS ABRIDORES DE LINHA DANIFICADO NA BAIXADA DIANTEIRA ESQUERDA E NA BAIXADA TRASEIRA DIREITA E ESQUERDA. | ABRIDORES DE LINHA | NÃO
0974B | 125J | Pré Auditoria | Não Conforme | 0818 ¦ FIXAÇÃO E ALINHAMENTO DAS CARENAGENS DA COLUNA DE DIREÇÃO | 5 ¦ Menor | PARTE FRONTAL DA CARENAGEM DA COLUNA DE DIREÇÃO ESTÁ DANIFICADA. | CARENAGEM COLUNA DE DIREÇÃO | NÃO
0974B | 125J | Pré Auditoria | Conforme Com OBS | 0822 ¦ PRESSURIZAÇÃO DA CABINE | Não Informada | PRESSURIZAÇÃO MARCANDO 7.5 AO PISAR NO FREIO 5.3 |  | NÃO
0974B | 125J | Pré Auditoria | Não Conforme | 1306 ¦ NÍVEL DE ÓLEO DO TANQUE CIRCUITO PESADO (ATÉ 10MM ABAIXO DO MÁXIMO) | 5 ¦ Menor | COMPLETAR NÍVEL DO ÓLEO DO TANQUE DE CIRCUITO PESADO. | NÍVEL DO ÓLEO DO TANQUE DE CIRCUITO PESADO | NÃO
0974B | 125J | Pré Auditoria | Não Conforme | 1307 ¦ NÍVEL DE ÓLEO DO TANQUE CIRCUITO LEVE (ATÉ 10MM ABAIXO DO MÁXIMO) | 1 ¦ Incidental | NÍVEL DO ÓLEO DO TANQUE DE CIRCUITO LEVE ESTÁ BAIXO. | NÍVEL DO ÓLEO DO TANQUE DE CIRCUITO LEVE. | NÃO
0974B | 125J | Pré Auditoria | Conforme Com OBS | 1313 ¦ ALINHAMENTO DA DIREÇÃO DEIXAR OS DOIS CILINDROS NA MESMA MEDIDA DE 133MM A 137MM DE HASTE | Não Informada | CILINDROS DE DIREÇÃO COM A MESMA MEDIDA DE 135MM. |  | NÃO
0974B | 125J | Pré Auditoria | Não Conforme | 1404 ¦ FIXAÇÃO DO TANQUE DE PRODUTO (FIXADORES, CINTA E PROTEÇÕES) | 5 ¦ Menor | BORRACHAS SE SOLTANDO DOS SUPORTES LATERAIS DO TANQUE DE PRODUTO. | FIXAÇÃO DO TANQUE DE PRODUTO | NÃO
0974B | 125J | Pré Auditoria | Não Conforme | 1409 ¦ OUTRAS OBSERVAÇÕES | 1 ¦ Incidental | FALTANDO LACRE NOS GRAMPOS DA CINTA DO TANQUE DE PRODUTO. | OUTRAS OBSERVAÇÕES | NÃO
0974B | 125J | Pré Auditoria | Não Conforme | 1904 ¦ ACABAMENTO GERAL DA CABINE (INTERNO E EXTERNO) | 1 ¦ Incidental | REMOVER LACRE DA PORTA DE EMERGÊNCIA DA CABINE. | ACABAMENTO EXTERNO DA CABINE | NÃO
0974B | 125J | Pré Auditoria | Não Conforme | 1908 ¦ TANQUE DE ÁGUA LIMPA | 10 ¦ Maior | REFORÇAR APERTO NOS PARAFUSOS DE FIXAÇÃO DO RESERVATÓRIO DE ÁGUA DO LADO DIREITO DO TANQUE DE ÁGUA LIMPA. | TANQUE DE ÁGUA LIMPA | NÃO
0974B | 125J | Pré Auditoria | Não Conforme | 1909 ¦ OUTRAS OBSERVAÇÕES | 5 ¦ Menor | FALTANDO TAMPÃO DA PARTE INTERNA DA TAMPA DO RESERVATÓRIO DE ÁGUA DO LADO DIREITO DO TANQUE DE ÁGUA LIMPA. | OUTRAS OBSERVAÇÕES | NÃO
0974B | 125J | Pré Auditoria | Não Conforme | 1508 ¦ PARTE EXTERNA DO QUADRO BASCULANTE | 1 ¦ Incidental | RETOCAR TAMPÕES DOS ACUMULADORES DE PRESSÃO DOS CILINDROS ABRE E FECHA BARRA. RETOCAR CILINDRO ABRE E FECHA BARRA ESQUERDA. | QUADRO BASCULANTE EXTERNO | NÃO
0974B | 125J | Pré Auditoria | Não Conforme | 1808 ¦ ESCADA | 5 ¦ Menor | FALTANDO LACRE NO PARAFUSO DA LATERAL DIREITA DA ESCADA, AO LADO DO QUARTO DEGRAU. | ESCADA | NÃO
0974B | 125J | Pré Auditoria | Não Conforme | 1809 ¦ PASSARELA | 5 ¦ Menor | FALTANDO LACRE NOS PARAFUSOS INFERIORES DE FIXAÇÃO DOS CORRIMÃOS. | PASSARELA | NÃO
0974B | 125J | Pré Auditoria | Não Conforme | 1810 ¦ OUTRAS OBSERVAÇÕES | 5 ¦ Menor | REMOVER ETIQUETAS DOS CORRIMÃOS E DAS PASSARELAS. | OUTRAS OBSERVAÇÕES | NÃO
0974B | 125J | Pré Auditoria | Não Conforme | 1305 ¦ ROTEAMENTO DAS MANGUEIRAS HIDRÁULICAS | 5 ¦ Menor | REMOVER ETIQUETA AZUL DAS MANGUEIRAS HIDRÁULICAS TRASEIRAS DOS TUBOS HIDRÁULICOS. | ROTEAMENTO DAS MANGUEIRAS HIDRÁULICAS | NÃO
0974B | 125J | Pré Auditoria | Não Conforme | 1308 ¦ INTEGRIDADE DOS CILINDROS EM GERAL | 1 ¦ Incidental | REMOVER ETIQUETA DO CILINDRO DA ESCADA. | INTEGRIDADE DOS CILINDROS EM GERAL | NÃO
0974B | 125J | Pré Auditoria | Não Conforme | 1309 ¦ INTEGRIDADE DAS MANGUEIRAS HIDRÁULICAS | 5 ¦ Menor | MANGUEIRA HIDRÁULICA DO MOTOR DE RODA DIANTEIRO DIREITO EM CONTATO COM BORDA DA BAIXADA. | INTEGRIDADE DAS MANGUEIRAS HIDRÁULICAS | NÃO
0974B | 125J | Pré Auditoria | Não Conforme | 1701 ¦ CORDÃO DE SOLDA SEM FALHAS | 5 ¦ Menor | CORDÃO DE SOLDA INCOMPLETO NA LATERAL DO TUBO DO CHASSI, ONDE VAI O PAINEL DE PULVERIZAÇÃO. FURO NO CORDÃO DE SOLDA DO SUPORTE DO CILINDRO DE BITOLA TRASEIRA ESQUERDA. FURO NO CORDÃO DE SOLDA DO SUPORTE DO DESCANSO DE BARRA DIANTEIRO DIREITO. | CORDÃO DE SOLDA | NÃO
0974B | 125J | Pré Auditoria | Não Conforme | 2113 ¦ OUTRAS OBSERVAÇÕES | 1 ¦ Incidental | REPASSAR MACHO NAS ROSCAS ONDE VAI OS PARAFUSOS DOS ABRIDORES DE LINHA, PARAFUSOS DA BAIXADA DIANTEIRA ESQUERDA E TRASEIRA ESQUERDA ESTÃO DANIFICADOS, SUBSTITUIR. | OUTRAS OBSERVAÇÕES | NÃO
0974B | 125J | Pré Auditoria | Não Conforme | 1303 ¦ UNIÃO ROSCADA CILINDRO DE DIREÇÃO MÁXIMO LADO FIXO 16MM E LADO HASTE 10MM | 1 ¦ Incidental | RETOCAR ARRANHÕES NOS CILINDROS DE DIREÇÃO ESQUERDO E DIREITO. | CILINDROS DE DIREÇÃO | NÃO
0974B | 125J | Pré Auditoria | Não Conforme | 1704 ¦ OUTRAS OBSERVAÇÕES | 5 ¦ Menor | SELANTE SE SOLTANDO DA CHAPA DE REFORÇO DO ALIN ESQUERDO. | OUTRAS OBSERVAÇÕES | NÃO
0974B | 125J | Pré Auditoria | Não Conforme | 1806 ¦ PINTURA | 1 ¦ Incidental | MELHORAR ACABAMENTO DE PINTURA NO TUBO DA LATERAL DO CHASSI PELO LADO DE FORA, AO LADO DO PULMÃO TRASEIRO DIREITO. | CHASSI | NÃO
0974B | 125J | Pré Auditoria | Não Conforme | 2012 ¦ OUTRAS OBSERVAÇÕES | 1 ¦ Incidental | FALTANDO LACRE NO PARAFUSO DA PASSARELA, PARTE SUPERIOR DO PULMÃO DIANTEIRO ESQUERDO. FALTANDO LACRE NOS PARAFUSOS DE FIXAÇÃO DAS SINALEIRAS TRASEIRAS, ESQUERDA E DIREITA. | OUTRAS OBSERVAÇÕES | NÃO
0974B | 125J | Pré Auditoria | Não Conforme | 1506 ¦ PARTE EXTERNA DO QUADRO DESLIZANTE | 1 ¦ Incidental | RETOCAR QUEBRADOS E ARRANHÕES NO CILINDRO CENTRAL DO QUADRO, PARTE SUPERIOR E INFERIOR. | QUADRO DESLIZANTE EXTERNO | NÃO
0974B | 125J | Pré Auditoria | Não Conforme | 1209 ¦ CARENAGENS DO CAPÔ | 1 ¦ Incidental | FALTANDO LACRE NAS FIXAÇÕES INTERNAS DAS CARENAGENS DO CAPÔ. | CAPÔ E CARENAGENS | NÃO
0974B | 125J | Pré Auditoria | Não Conforme | 1314 ¦ OUTRAS OBSERVAÇÕES | 1 ¦ Incidental | FALTANDO LACRE NAS CONEXÕES DAS MANGUEIRAS HIDRÁULICAS COM OS TUBOS HIDRÁULICOS DA LATERAL DO CHASSI. | OUTRAS OBSERVAÇÕES | NÃO
0974B | 125J | Pré Auditoria | Não Conforme | 1618 ¦ OUTRAS OBSERVAÇÕES | 5 ¦ Menor | SUPORTE DO CALÇO DE BORRACHA MAIOR NÃO DA ENCAIXE CORRETAMENTE, PONTEIRA DO ALIN ESQUERDO. | OUTRAS OBSERVAÇÕES | NÃO
0974B | 125J | Pré Auditoria | Não Conforme | 2106 ¦ PINTURA | 1 ¦ Incidental | RETOCAR SUPORTE DO RETROVISOR DIANTEIRO ESQUERDO. | PINTURA EM GERAL | NÃO
0972B | 125J | Auditoria | Não Conforme | 1608 ¦ PINTURA BARRA GRANDE DIREITA | 0 ¦ Comentário | PINTURA DANIFICADA NA FACE DO REFORÇO DA BARRA GRANDE E INTERMEDIÁRIA DIREITA PERTO DA DOBRADIÇA. | PINTURA BARRA | NÃO
0972B | 125J | Auditoria | Não Conforme | 0115 ¦ TESTAR ACIONAMENTO DO FREIO HIDRÁULICO | 0 ¦ Comentário | FALTA DISCO DE FREIO. | DISCO DE FREIO. | NÃO
0972B | 125J | Auditoria | Conforme Com OBS | 0303 ¦ PRESSÃO DA BOMBA DE PULVERIZAÇÃO 80 A 110 BAR (COM 1700 RPM E VÁLVULA REGULADORA TODA ABERTA) | Não Informada | BLOCO PULVERIZAÇÃO: 110 BAR |  | NÃO
0972B | 125J | Auditoria | Conforme Com OBS | 0504 ¦ CALIBRAÇÃO DO PILOTO | Não Informada | SEM ESPAÇO ÚTIL PARA CALIBRAR. |  | NÃO
0972B | 125J | Auditoria | Conforme Com OBS | 0601 ¦ BAIXA COM VELOCIDADE ADEQUADA (120J E HYDRA 12 A 13KM/H / 120J HP E 125J E ORION 16 A 19KM/H) | Não Informada | VELOCIDADE MÁXIMA NA TARTARUGA 18 KM/H |  | NÃO
0972B | 125J | Auditoria | Conforme Com OBS | 0602 ¦ TESTAR ROTAÇÃO DO MOTOR MÍNIMO 800 RPM E MÁXIMO 2400 RPM | Não Informada | ROTAÇÃO MÍNIMA 800 RPM ROTAÇÃO MÁXIMA 2355 RPM |  | NÃO
0975B | 125J | Pré Auditoria | Conforme Com OBS | 0109 ¦ VERSÃO DO PILOTO ATC300 (03.24A) | Não Informada | VERSÃO 3.24F. |  | NÃO
0975B | 125J | Pré Auditoria | Conforme Com OBS | 0114 ¦ CAMBAGEM POSITIVA ENTRE 1º A 2º | Não Informada | BAIXADA DIANTEIRA ESQUERDA 88.6 BAIXADA DIANTEIRA DIREITA 88.6 BAIXADA TRASEIRA ESQUERDA 88.9 BAIXADA TRASEIRA DIREITA 88.2 |  | NÃO
0975B | 125J | Pré Auditoria | Conforme Com OBS | 0130 ¦ VERIFICAR ESPAÇAMENTO ENTRE A HÉLICE E O DEFLETOR 10MM A 22MM | Não Informada | ESPAÇAMENTO DA HÉLICE LADO ESQUERDO: 21MM LADO DIREITO: 11MM |  | NÃO
0975B | 125J | Pré Auditoria | Conforme Com OBS | 0131 ¦ VERIFICAR PROFUNDIDADE ENTRE A HÉLICE E O DEFLETOR 80MM A 90MM | Não Informada | PROFUNDIDADE DA HÉLICE LADO ESQUERDO: 83MM LADO DIREITO: 88MM |  | NÃO
0975B | 125J | Pré Auditoria | Não Conforme | 0706 ¦ ABERTURA DE BITOLA DIANTEIRA 2790MM A 2810MM | 5 ¦ Menor | BITOLA DIANTEIRA FRENTE: 2.78M TRÁS: 2.78M OBSERVAÇÃO, MEDIDAS ESTÃO FORA DA TOLERÂNCIA. | BITOLA DIANTEIRA | NÃO
0975B | 125J | Pré Auditoria | Conforme Com OBS | 0707 ¦ ABERTURA DE BITOLA TRASEIRA 2790MM A 2810MM | Não Informada | BITOLA TRASEIRA FRENTE: 2.81M TRÁS: 2.81M |  | NÃO
0975B | 125J | Pré Auditoria | Não Conforme | 0708 ¦ ABERTURA DE BITOLA DIFERENÇA ENTRE EIXOS MÁXIMO 20MM | 1 ¦ Incidental | DIFERENÇA ENTRE MEDIDAS DE BITOLAS 3CM | DIFERENÇA ENTRE MEDIDAS DE BITOLAS | NÃO
0975B | 125J | Pré Auditoria | Conforme Com OBS | 0709 ¦ CONVERGÊNCIA EIXO TRASEIRO DIFERENÇA ENTRE A MEDIÇÃO PARALELA E EM “X” MÁXIMO 20MM. | Não Informada | EM XIS ARO TRASEIRO DIREITO PELO LADO DE TRÁS, COM ARO TRASEIRO ESQUERDO PELO LADO DA FRENTE 2.724MM EM XIS ARO TRASEIRO DIREITO PELO LADO DA FRENTE, COM ARO TRASEIRO ESQUERDO PELO LADO DE TRÁS 2.718MM |  | NÃO
0975B | 125J | Pré Auditoria | Não Conforme | 0710 ¦ CONVERGÊNCIA EIXO DIANTEIRO DIFERENÇA ENTRE A MEDIÇÃO PARALELA E EM “X” MÁXIMO 15MM. | 1 ¦ Incidental | EM XIS ARO DIANTEIRO DIREITO PELO LADO DE TRÁS, COM ARO DIANTEIRO ESQUERDO PELO LADO DA FRENTE 2.705MM EM XIS ARO DIANTEIRO DIREITO PELO LADO DA FRENTE, COM ARO DIANTEIRO ESQUERDO PELO LADO DE TRÁS 2.685MM | CONVERGÊNCIA DIANTEIRA | NÃO
0975B | 125J | Pré Auditoria | Não Conforme | 1106 ¦ OUTRAS OBSERVAÇÕES | 1 ¦ Incidental | REMOVER ETIQUETA DA PROTEÇÃO DA CAIXA DE DISTRIBUIÇÃO ELÉTRICA. | OUTRAS OBSERVAÇÕES | NÃO
0975B | 125J | Pré Auditoria | Não Conforme | 1802 ¦ APERTO DAS PORCAS DOS TENSORES | 5 ¦ Menor | PORCA DA RÓTULA SUPERIOR DO TENSOR TRANSVERSAL TRASEIRO ESTÁ DANIFICADA. | PORCAS DOS TENSORES | NÃO
0975B | 125J | Pré Auditoria | Não Conforme | 1908 ¦ TANQUE DE ÁGUA LIMPA | 5 ¦ Menor | TAMPÃO DA TAMPA DO RESERVATÓRIO DE ÁGUA DO LADO DIREITO DO TANQUE DE ÁGUA LIMPA ESTÁ ENCAIXADO DE FORMA INCORRETA. | TANQUE DE ÁGUA LIMPA | NÃO
0975B | 125J | Pré Auditoria | Não Conforme | 2110 ¦ PRESENÇA DO KIT DE CHAVES | 5 ¦ Menor | FALTANDO ETIQUETA NO KIT CHAVES. | KIT CHAVES | NÃO
0975B | 125J | Pré Auditoria | Não Conforme | 2113 ¦ OUTRAS OBSERVAÇÕES | 1 ¦ Incidental | RETOCAR LATERAL DO SUPORTE DA SINALEIRA TRASEIRA ESQUERDA. | OUTRAS OBSERVAÇÕES | NÃO
0976B | 125J | Terminação | Não Conforme | 0115 ¦ TESTAR ACIONAMENTO DO FREIO HIDRÁULICO | 0 ¦ Comentário | FALTA DISCO DE FREIO | DISCO DE FREIO | NÃO
0976B | 125J | Terminação | Conforme Com OBS | 0123 ¦ COLOCAR O ADITIVO REVELADOR (BLACKLIGHT) NOS TANQUES HIDRÁULICOS | Não Informada |  |  | NÃO
0976B | 125J | Terminação | Conforme Com OBS | 0401 ¦ VÁLVULAS DE FREIO (7 UNIDADES) | Não Informada |  |  | NÃO
0976B | 125J | Terminação | Conforme Com OBS | 0402 ¦ BLOCO 2+1 | Não Informada |  |  | NÃO
0976B | 125J | Terminação | Conforme Com OBS | 0403 ¦ BLOCO BOMBA DE PULVERIZAÇÃO / BOMBA DE CARGA | Não Informada |  |  | NÃO
0976B | 125J | Terminação | Conforme Com OBS | 0404 ¦ BLOCO ABERTURA DE BITOLA | Não Informada |  |  | NÃO
0976B | 125J | Terminação | Conforme Com OBS | 0405 ¦ BLOCO 7 VIAS | Não Informada |  |  | NÃO
0976B | 125J | Terminação | Conforme Com OBS | 0406 ¦ BLOCO TRANSMISSÃO TRASEIRA | Não Informada |  |  | NÃO
0976B | 125J | Terminação | Conforme Com OBS | 0407 ¦ BLOCO TRANSMISSÃO DIANTEIRA | Não Informada |  |  | NÃO
0976B | 125J | Terminação | Conforme Com OBS | 0408 ¦ BOMBA DE TRANSMISSÃO 1 | Não Informada |  |  | NÃO
0976B | 125J | Terminação | Conforme Com OBS | 0409 ¦ BOMBA DE TRANSMISSÃO 2 | Não Informada |  |  | NÃO
0976B | 125J | Terminação | Conforme Com OBS | 0410 ¦ BOMBA DUPLA 1 | Não Informada |  |  | NÃO
0976B | 125J | Terminação | Conforme Com OBS | 0411 ¦ BOMBA DUPLA 2 | Não Informada |  |  | NÃO
0976B | 125J | Terminação | Conforme Com OBS | 0413 ¦ MOTOR BOMBA DE PULVERIZAÇÃO | Não Informada |  |  | NÃO
0976B | 125J | Terminação | Conforme Com OBS | 0415 ¦ REGISTROS TANQUE CIRCUITO LEVE | Não Informada |  |  | NÃO
0976B | 125J | Terminação | Conforme Com OBS | 0416 ¦ REGISTROS TANQUE CIRCUITO PESADO | Não Informada |  |  | NÃO
0976B | 125J | Terminação | Conforme Com OBS | 0417 ¦ MOTOR DIESEL | Não Informada |  |  | NÃO
0976B | 125J | Terminação | Conforme Com OBS | 0418 ¦ TANQUE CIRCUITO LEVE | Não Informada |  |  | NÃO
0976B | 125J | Terminação | Conforme Com OBS | 0419 ¦ TANQUE CIRCUITO PESADO | Não Informada |  |  | NÃO
0976B | 125J | Terminação | Conforme Com OBS | 0420 ¦ REGISTROS | Não Informada |  |  | NÃO
0976B | 125J | Terminação | Conforme Com OBS | 0423 ¦ ORBITROL | Não Informada |  |  | NÃO
0976B | 125J | Terminação | Conforme Com OBS | 0424 ¦ SISTEMA DO AR CONDICIONADO (MANGUEIRAS, CONEXÕES, COMPRESSOR) | Não Informada |  |  | NÃO
0976B | 125J | Terminação | Conforme Com OBS | 0427 ¦ MOTOR DE RODA DD | Não Informada |  |  | NÃO
0976B | 125J | Terminação | Conforme Com OBS | 0428 ¦ MOTOR DE RODA DE | Não Informada |  |  | NÃO
0976B | 125J | Terminação | Conforme Com OBS | 0429 ¦ MOTOR DE RODA TD | Não Informada |  |  | NÃO
0976B | 125J | Terminação | Conforme Com OBS | 0430 ¦ MOTOR DE RODA TE | Não Informada |  |  | NÃO
0976B | 125J | Terminação | Conforme Com OBS | 0431 ¦ REDUTOR DD | Não Informada |  |  | NÃO
0976B | 125J | Terminação | Conforme Com OBS | 0432 ¦ REDUTOR DE | Não Informada |  |  | NÃO
0976B | 125J | Terminação | Conforme Com OBS | 0433 ¦ REDUTOR TD | Não Informada |  |  | NÃO
0976B | 125J | Terminação | Conforme Com OBS | 0434 ¦ REDUTOR TE | Não Informada |  |  | NÃO
0976B | 125J | Terminação | Conforme Com OBS | 0435 ¦ CILINDROS ALIN | Não Informada |  |  | NÃO
0976B | 125J | Terminação | Conforme Com OBS | 0436 ¦ CILINDROS 45 | Não Informada |  |  | NÃO
0976B | 125J | Terminação | Conforme Com OBS | 0437 ¦ CILINDROS ABRE BARRA | Não Informada |  |  | NÃO
0976B | 125J | Terminação | Conforme Com OBS | 0438 ¦ CILINDRO QUADRO | Não Informada |  |  | NÃO
0976B | 125J | Terminação | Conforme Com OBS | 0439 ¦ CILINDROS BITOLA | Não Informada |  |  | NÃO
0976B | 125J | Terminação | Conforme Com OBS | 0440 ¦ CILINDRO TRAVA QUADRO | Não Informada |  |  | NÃO
0976B | 125J | Terminação | Conforme Com OBS | 0441 ¦ CILINDROS DE DIREÇÃO | Não Informada |  |  | NÃO
0976B | 125J | Terminação | Conforme Com OBS | 0442 ¦ FILTRO CIRCUITO LEVE ESQUERDO | Não Informada |  |  | NÃO
0976B | 125J | Terminação | Conforme Com OBS | 0443 ¦ FILTRO CIRCUITO LEVE DIREITO | Não Informada |  |  | NÃO
0976B | 125J | Terminação | Conforme Com OBS | 0444 ¦ FILTRO CIRCUITO PESADO ESQUERDO | Não Informada |  |  | NÃO
0976B | 125J | Terminação | Conforme Com OBS | 0445 ¦ FILTRO CIRCUITO PESADO DIREITO | Não Informada |  |  | NÃO
0976B | 125J | Terminação | Conforme Com OBS | 0446 ¦ CONEXÕES E TERMINAIS DAS MANGUEIRAS HIDRÁULICAS CIRCUITO LEVE | Não Informada |  |  | NÃO
0976B | 125J | Terminação | Conforme Com OBS | 0447 ¦ CONEXÕES E TERMINAIS DAS MANGUEIRAS HIDRÁULICAS CIRCUITO PESADO | Não Informada |  |  | NÃO
0976B | 125J | Terminação | Conforme Com OBS | 0448 ¦ MANGUEIRAS HIDRÁULICAS CIRCUITO LEVE | Não Informada |  |  | NÃO
0976B | 125J | Terminação | Conforme Com OBS | 0449 ¦ MANGUEIRAS HIDRÁULICAS CIRCUITO PESADO | Não Informada |  |  | NÃO
0976B | 125J | Terminação | Conforme Com OBS | 0450 ¦ OUTRAS OBSERVAÇÕES | Não Informada |  |  | NÃO
0976B | 125J | Terminação | Conforme Com OBS | 1208 ¦ PINTURA | Não Informada |  |  | NÃO
0976B | 125J | Terminação | Conforme Com OBS | 1613 ¦ APLICAR ADESIVOS | Não Informada |  |  | NÃO
0976B | 125J | Terminação | Conforme Com OBS | 1806 ¦ PINTURA | Não Informada |  |  | NÃO
0976B | 125J | Terminação | Conforme Com OBS | 1906 ¦ PINTURA | Não Informada |  |  | NÃO
0976B | 125J | Terminação | Conforme Com OBS | 2010 ¦ PINTURA | Não Informada |  |  | NÃO
0976B | 125J | Terminação | Conforme Com OBS | 2106 ¦ PINTURA | Não Informada |  |  | NÃO
0972B | 125J | Auditoria | Não Conforme | 0111 ¦ TESTAR PINO TRAVA DO QUADRO E DAS BARRAS | 5 ¦ Menor | PINO TRAVA BARRA NÃO PASSA NO FURO DA ORELHA DO DESCANSO DE BARRA DIREITO/ESQUERDO. | PINO TRAVA BARRA | NÃO
0972B | 125J | Auditoria | Conforme Com OBS | 0301 ¦ PRESSÃO DA BOMBA DE TRANSMISSÃO DE 370 A 390 BAR | Não Informada | BLOCO DIANTEIRO TPA/TPB: 390/390 BAR. BLOCO TRASEIRO TPA/TPB: 390/390 BAR. |  | NÃO
0972B | 125J | Auditoria | Conforme Com OBS | 0302 ¦ PRESSÃO DA BOMBA DE MOVIMENTOS 140 A 160 BAR | Não Informada | BLOCO 2+1: 170 BAR. |  | NÃO
0972B | 125J | Auditoria | Conforme Com OBS | 0706 ¦ ABERTURA DE BITOLA DIANTEIRA 2790MM A 2810MM | Não Informada | ABERTURA DE BITOLA DIANTEIRA PELA FRENTE DA RODA COM 2,81 MTS E ATRÁS DA RODA COM 2,80 MTS. |  | NÃO
0972B | 125J | Auditoria | Conforme Com OBS | 0707 ¦ ABERTURA DE BITOLA TRASEIRA 2790MM A 2810MM | Não Informada | ABERTURA DE BITOLA TRASEIRA PELA FRENTE DA RODA COM 2,79 MTS E ATRÁS DA RODA COM 2,80 MTS. |  | NÃO
0972B | 125J | Auditoria | Conforme Com OBS | 0708 ¦ ABERTURA DE BITOLA DIFERENÇA ENTRE EIXOS MÁXIMO 20MM | Não Informada | ABERTURA DE BITOLA DIFERENÇA ENTRE EIXOS EM 2CM. |  | NÃO
0972B | 125J | Auditoria | Conforme Com OBS | 1204 ¦ NÍVEL DE COMBUSTÍVEL | Não Informada | COMBUSTÍVEL EM 22%. |  | NÃO
0972B | 125J | Auditoria | Conforme Com OBS | 1313 ¦ ALINHAMENTO DA DIREÇÃO DEIXAR OS DOIS CILINDROS NA MESMA MEDIDA DE 133MM A 137MM DE HASTE | Não Informada | HASTE DO CILINDRO DE DIREÇÃO DIREITO/ESQUERDO COM 135MM. |  | NÃO
0972B | 125J | Auditoria | Não Conforme | 2107 ¦ ABRIDORES DE LINHA E KIT EXTRA SEPARADOS | 0 ¦ Comentário | FALTAM ABRIDORES DE LINHA. | ACESSÓRIOS | NÃO
0972B | 125J | Auditoria | Não Conforme | 2108 ¦ LIMPEZA | 0 ¦ Comentário | ASPIRAR TAPETE DA CABINE. | CABINE | NÃO
0972B | 125J | Auditoria | Não Conforme | 0823 ¦ OUTRAS OBSERVAÇÕES | 1 ¦ Incidental | FIXAR CHICOTE ELÉTRICO DA LATERAL DIREITA INTERNA DO CHASSI NA FRENTE DO TANQUE CIRCUITO LEVE. | ROTEAMENTO ELÉTRICO | NÃO
0972B | 125J | Auditoria | Não Conforme | 2002 ¦ PRESENÇA DAS TAMPAS DOS MOTORES DE RODA | 0 ¦ Comentário | FALTA TAMPA DE PROTEÇÃO DOS MOTORES DE RODA. | TAMPA MOTOR RODA | NÃO
0972B | 125J | Auditoria | Não Conforme | 2105 ¦ PRESENÇA ADESIVOS | 1 ¦ Incidental | FUMAÇA DE TINTA NOS ADESIVOS REFLETIVOS DAS SINALEIRAS TRASEIRA DIREITA/ESQUERDA. | ADESIVO SEGURANÇA | NÃO
0972B | 125J | Auditoria | Não Conforme | 2012 ¦ OUTRAS OBSERVAÇÕES | 5 ¦ Menor | PARAFUSO DE FIXAÇÃO DO ABRIDOR DE LINHA NA BAIXADA TRASEIRA ESQUERDA DANIFICADO. | ABRIDOR DE LINHA | NÃO
0972B | 125J | Auditoria | Conforme Com OBS | 2007 ¦ ALTURA DOS PULMÕES DE 230MM A 250MM | Não Informada | PULMÕES DIANTEIROS E TRASEIROS COM 240MM DE ALTURA. |  | NÃO
0975B | 125J | Pré Auditoria | Conforme Com OBS | 0822 ¦ PRESSURIZAÇÃO DA CABINE | Não Informada | PRESSURIZAÇÃO MARCANDO 16.0 AO PISAR NO FREIO MARCA 10.5 |  | NÃO
0972B | 125J | Auditoria | Não Conforme | 2010 ¦ PINTURA | 1 ¦ Incidental | PINTURA DANIFICADA NO REDUTOR DE RODA TRASEIRO DIREITO/ESQUERDO PELO LADO INTERNO. | REDUTOR RODA | NÃO
0975B | 125J | Pré Auditoria | Não Conforme | 1306 ¦ NÍVEL DE ÓLEO DO TANQUE CIRCUITO PESADO (ATÉ 10MM ABAIXO DO MÁXIMO) | 1 ¦ Incidental | COMPLETAR ÓLEO DO TANQUE DE CIRCUITO PESADO. | NÍVEL DO ÓLEO DO TANQUE DE CIRCUITO PESADO | NÃO
0975B | 125J | Pré Auditoria | Não Conforme | 1307 ¦ NÍVEL DE ÓLEO DO TANQUE CIRCUITO LEVE (ATÉ 10MM ABAIXO DO MÁXIMO) | 1 ¦ Incidental | COMPLETAR ÓLEO DO TANQUE DE CIRCUITO LEVE. | NÍVEL DO ÓLEO DO TANQUE DE CIRCUITO LEVE | NÃO
0975B | 125J | Pré Auditoria | Conforme Com OBS | 1313 ¦ ALINHAMENTO DA DIREÇÃO DEIXAR OS DOIS CILINDROS NA MESMA MEDIDA DE 133MM A 137MM DE HASTE | Não Informada | CILINDROS DE DIREÇÃO COM A MESMA MEDIDA DE 135MM. |  | NÃO
0975B | 125J | Pré Auditoria | Não Conforme | 2003 ¦ ALINHAMENTO DA BAIXADA | 5 ¦ Menor | ALINHAMENTO DA BAIXADA DIANTEIRA DIREITA ESTÁ FORA DA TOLERÂNCIA. | ALINHAMENTO DAS BAIXADAS | NÃO
0975B | 125J | Pré Auditoria | Não Conforme | 2005 ¦ ALINHAMENTO PULMÕES | 5 ¦ Menor | PULMÃO DIANTEIRO ESQUERDO ESTÁ DESALINHADO. | ALINHAMENTO DOS PULMÕES | NÃO
0975B | 125J | Pré Auditoria | Não Conforme | 2111 ¦ PRESENÇA DAS ETIQUETAS DE PROCESSO | 5 ¦ Menor | FALTANDO ETIQUETAS DE PROCESSOS. | ETIQUETAS DE PROCESSOS | NÃO
0976B | 125J | Pré Auditoria | Conforme Com OBS | 0130 ¦ VERIFICAR ESPAÇAMENTO ENTRE A HÉLICE E O DEFLETOR 10MM A 22MM | Não Informada | LADO DIREITO: 16MM LADO ESQUERDO: 17MM |  | NÃO
0976B | 125J | Pré Auditoria | Conforme Com OBS | 0131 ¦ VERIFICAR PROFUNDIDADE ENTRE A HÉLICE E O DEFLETOR 80MM A 90MM | Não Informada | LADO DIREITO: 88MM LADO ESQUERDO: 84MM |  | NÃO
0976B | 125J | Pré Auditoria | Não Conforme | 0706 ¦ ABERTURA DE BITOLA DIANTEIRA 2790MM A 2810MM | 5 ¦ Menor | FRENTE: 2.78M TRÁS: 2:80M | BITOLA DIANTEIRA | NÃO
0976B | 125J | Pré Auditoria | Conforme Com OBS | 0707 ¦ ABERTURA DE BITOLA TRASEIRA 2790MM A 2810MM | Não Informada | FRENTE: 2.81M TRÁS: 2.80M |  | NÃO
0976B | 125J | Pré Auditoria | Conforme Com OBS | 0709 ¦ CONVERGÊNCIA EIXO TRASEIRO DIFERENÇA ENTRE A MEDIÇÃO PARALELA E EM “X” MÁXIMO 20MM. | Não Informada | PARTE TRASEIRA DIREITA COM DIANTEIRA ESQUERDA: 2.719MM PARTE DIANTEIRA DIREITA COM TRASEIRA ESQUERDA: 2.705MM |  | NÃO
0976B | 125J | Pré Auditoria | Conforme Com OBS | 0710 ¦ CONVERGÊNCIA EIXO DIANTEIRO DIFERENÇA ENTRE A MEDIÇÃO PARALELA E EM “X” MÁXIMO 15MM. | Não Informada | PARTE TRASEIRA DIREITA COM DIANTEIRA ESQUERDA: 2.697MM PARTE DIANTEIRA DIREITA COM TRASEIRA ESQUERDA: 2.707MM |  | NÃO
0976B | 125J | Pré Auditoria | Conforme Com OBS | 0822 ¦ PRESSURIZAÇÃO DA CABINE | Não Informada | MARCANDO: 9.6 AO PISAR NO FREIO: 6.8 |  | NÃO
0976B | 125J | Pré Auditoria | Conforme Com OBS | 1313 ¦ ALINHAMENTO DA DIREÇÃO DEIXAR OS DOIS CILINDROS NA MESMA MEDIDA DE 133MM A 137MM DE HASTE | Não Informada | CILINDRO DE DIREÇÃO COM A MESMA MEDIDA DE: |  | NÃO
0976B | 125J | Pré Auditoria | Conforme Com OBS | 0114 ¦ CAMBAGEM POSITIVA ENTRE 1º A 2º | Não Informada | BAIXADA DIANTEIRA DIREITA: 88.3 BAIXADA DIANTEIRA ESQUERDA: 88.7 BAIXADA TRASEIRA DIREITA: 88.4 BAIXADA TRASEIRA ESQUERDA: 88.7 |  | NÃO
0975B | 125J | Pré Auditoria | Não Conforme | 1404 ¦ FIXAÇÃO DO TANQUE DE PRODUTO (FIXADORES, CINTA E PROTEÇÕES) | 5 ¦ Menor | BORRACHAS SE SOLTANDO DOS SUPORTES LATERAIS DO TANQUE DE PRODUTO. | FIXAÇÕES DO TANQUE DE PRODUTO | NÃO
0975B | 125J | Pré Auditoria | Não Conforme | 1406 ¦ FIXAÇÃO DO CONO MISTURADOR | 5 ¦ Menor | AO FECHAR SUPORTE DO CONO MISTURADOR NÃO TRAVA, MUDAR POSIÇÃO DO PINO DA TRAVA. | CONO MISTURADOR | NÃO
0975B | 125J | Pré Auditoria | Não Conforme | 1801 ¦ CHASSI SEM TRINCAS | 10 ¦ Maior | FALTANDO LACRE DE IDENTIFICAÇÃO DE TORQUE EM TODAS AS PORCAS DOS TENSORES. | TORQUE NOS TENSORES | NÃO
0975B | 125J | Pré Auditoria | Não Conforme | 1810 ¦ OUTRAS OBSERVAÇÕES | 5 ¦ Menor | REMOVER ETIQUETAS DOS CORRIMÃOS E DAS PASSARELAS. | OUTRAS OBSERVAÇÕES | NÃO
0975B | 125J | Pré Auditoria | Não Conforme | 1904 ¦ ACABAMENTO GERAL DA CABINE (INTERNO E EXTERNO) | 5 ¦ Menor | REMOVER LACRE DA PORTA DIREITA DE EMERGÊNCIA. LIMPAR SUJEIRA NO QUEBRA SOL DA CABINE É NAS SAÍDAS DE AR. | ACABAMENTO INTERNO E EXTERNO DA CABINE | NÃO
0972B | 125J | Auditoria | Conforme Com OBS | 2112 ¦ REALIZAR A EQUALIZAÇÃO DO EQUIPAMENTO | Não Informada | EQUALIZACÃO CONFIGURADA EM 410 DE CORRENTE MÍNIMA PARA MARCHA A FRENTE NO EIXO DIANTEIRO E 400 DE CORRENTE MÍNIMA PARA MARCHA A FRENTE NO EIXO TRASEIRO. |  | NÃO
0975B | 125J | Pré Auditoria | Não Conforme | 1206 ¦ MANGUEIRAS RADIADOR | 1 ¦ Incidental | MANGUEIRAS DO RADIADOR EM CONTATO COM CANTO VIVO DA CHAPARIA DO CAPÔ. | MANGUEIRAS DO RADIADOR | NÃO
0975B | 125J | Pré Auditoria | Não Conforme | 1210 ¦ FECHADURA DO CAPÔ | 5 ¦ Menor | MANGUEIRAS DO RADIADOR EM CONTATO COM CANTO VIVO DA CHAPARIA DO CAPÔ. | MANGUEIRAS DO RADIADOR | NÃO
0975B | 125J | Pré Auditoria | Não Conforme | 1309 ¦ INTEGRIDADE DAS MANGUEIRAS HIDRÁULICAS | 5 ¦ Menor | MANGUEIRAS HIDRÁULICAS DO MOTOR DE RODA DIANTEIRO ESQUERDO, EM CONTATO COM CANTO VIVO DA BORDA DA BAIXADA, PARTE INTERNA E EXTERNA. | INTEGRIDADE DAS MANGUEIRAS HIDRÁULICAS | NÃO
0972B | 125J | Auditoria | Não Conforme | 0427 ¦ MOTOR DE RODA DD | 10 ¦ Maior | VAZAMENTO NA CONEXÃO DA MANGUEIRA HIDRÁULICA DE PRESSÃO COM O MOTOR DE RODA DIANTEIRO DIRETO PELO LADO DA FRENTE. | MOTOR DE RODA DD | NÃO
0972B | 125J | Auditoria | Não Conforme | 0430 ¦ MOTOR DE RODA TE | 10 ¦ Maior | VAZAMENTO NA CONEXÃO DA MANGUEIRA HIDRÁULICA DE RETORNO COM O MOTOR DE RODA TRASEIRO ESQUERDO. | MOTOR DE RODA TE | NÃO
0975B | 125J | Pré Auditoria | Não Conforme | 0112 ¦ OUTRAS OBSERVAÇÕES | 1 ¦ Incidental | REFORÇAR APERTO NO LADO ESQUERDO DO SUPORTE DA VÁLVULA PRIORITÁRIA. | OUTRAS OBSERVAÇÕES | NÃO
0976B | 125J | Pré Auditoria | Não Conforme | 0103 ¦ PARÂMETRO DE SETUP DA PULVERIZAÇÃO | 5 ¦ Menor | LARGURA DO IMPLEMENTO ESTÁ INCORRETA. | PARÂMETROS DE PULVERIZAÇÃO | NÃO
0976B | 125J | Pré Auditoria | Conforme Com OBS | 0109 ¦ VERSÃO DO PILOTO ATC300 (03.24A) | Não Informada | VERSÃO 3.24F. |  | NÃO
0976B | 125J | Pré Auditoria | Não Conforme | 0111 ¦ TESTAR PINO TRAVA DO QUADRO E DAS BARRAS | 5 ¦ Menor | PINO TRAVA BARRA ESQUERDA NÃO PASSA NO SUPORTE. | PINO TRAVA BARRA | NÃO
0976B | 125J | Pré Auditoria | Não Conforme | 0112 ¦ OUTRAS OBSERVAÇÕES | 1 ¦ Incidental | AJUSTAR POSIÇÃO DO PATIN, EM CONTATO COM CORRIMÃO. | OUTRAS OBSERVAÇÕES | NÃO
0976B | 125J | Pré Auditoria | Não Conforme | 0708 ¦ ABERTURA DE BITOLA DIFERENÇA ENTRE EIXOS MÁXIMO 20MM | 1 ¦ Incidental | DIFERENÇA ENTRE MEDIDAS DE BITOLAS 3CM | DIFERENÇA ENTRE MEDIDAS DE BITOLAS | NÃO
0973B | 125J | Auditoria | Não Conforme | 0823 ¦ OUTRAS OBSERVAÇÕES | 1 ¦ Incidental | FIXAR CHICOTE ELÉTRICO DA LATERAL DIREITA INTERNA DO CHASSI NA FRENTE DO TANQUE CIRCUITO LEVE. | ROTEAMENTO ELÉTRICO | NÃO
0973B | 125J | Auditoria | Não Conforme | 1215 ¦ OUTRAS OBSERVAÇÕES | 1 ¦ Incidental | FALTA VASELINA DE PROTEÇÃO NO ATERRAMENTO DO ALTERNADOR DO MOTOR. | MOTOR | NÃO
0973B | 125J | Auditoria | Não Conforme | 1305 ¦ ROTEAMENTO DAS MANGUEIRAS HIDRÁULICAS | 1 ¦ Incidental | FIXAR MANGUEIRA HIDRÁULICA ATRÁS DO TROCADOR DE CALOR. | ROTEAMENTO HIDRÁULICO | NÃO
0973B | 125J | Auditoria | Não Conforme | 1309 ¦ INTEGRIDADE DAS MANGUEIRAS HIDRÁULICAS | 1 ¦ Incidental | FIXAR MANGUEIRA HIDRÁULICA DO BLOCO SETE VIAS NO QUADRO BASCULANTE. | ROTEAMENTO HIDRÁULICO | NÃO
0973B | 125J | Auditoria | Não Conforme | 1909 ¦ OUTRAS OBSERVAÇÕES | 1 ¦ Incidental | COLAR MANGUEIRAS DE DRENO NA SAÍDA DA CAIXA EVAPORADORA DO AR CONDICIONADO EM BAIXO DA CABINE. | CABINE | NÃO
0973B | 125J | Auditoria | Não Conforme | 2012 ¦ OUTRAS OBSERVAÇÕES | 1 ¦ Incidental | PORCA FROUXA DA RÓTULA DO CILINDRO DE DIREÇÃO ESQUERDO PELO LADO DA HASTE. | CILINDRO DIREÇÃO | NÃO
0976B | 125J | Pré Auditoria | Não Conforme | 1101 ¦ VERIFICAR CONECTORES E CHICOTES (ROTEAMENTO) EM GERAL | 5 ¦ Menor | CONECTAR MELHOR CONECTOR DA SINALEIRA TRASEIRA ESQUERDA. | CONECTORES ELÉTRICOS | NÃO
0976B | 125J | Pré Auditoria | Não Conforme | 1103 ¦ ATERRAMENTOS (CHAVE GERAL, MOTOR DE PARTIDA E SUBTETO CABINE) | 1 ¦ Incidental | ATERRAMENTO ELÉTRICO DA CHAVE GERAL FOI RASPADA PINTURA PARA TER CONTATO. | ATERRAMENTO ELÉTRICO | NÃO
0976B | 125J | Pré Auditoria | Não Conforme | 1307 ¦ NÍVEL DE ÓLEO DO TANQUE CIRCUITO LEVE (ATÉ 10MM ABAIXO DO MÁXIMO) | 1 ¦ Incidental | COMPLETAR ÓLEO. | TANQUE DE CIRCUITO LEVE | NÃO
0976B | 125J | Pré Auditoria | Não Conforme | 1309 ¦ INTEGRIDADE DAS MANGUEIRAS HIDRÁULICAS | 5 ¦ Menor | COLOCAR PROTEÇÃO NAS MANGUEIRAS HIDRÁULICAS, QUE ESTÃO EM CONTATO COM CANTO VIVO DO SUPORTE DA ECU DO CHASSI. COLOCAR PROTEÇÃO NAS MANGUEIRAS HIDRÁULICAS DO CILINDRO ESQUERDO DE BITOLA. MANGUEIRA DE COMBUSTÍVEL EM CONTATO COM PARAFUSO DE FIXAÇÃO DO TANQUE DE DIESEL. AJUSTAR CINTA PLÁSTICA NAS MANGUEIRAS DO TANQUE DE COMBUSTÍVEL. MANGUEIRAS HIDRÁULICAS EM CONTATO COM CANTO VIVO DO SUPORTE SUPERIOR DA ESLINGA TRASEIRA ESQUERDA. MANGUEIRA HIDRÁULICA EM CONTATO COM CHAPA QUE PRENDE TUBOS HIDRÁULICOS LATERAIS. REMOVER ETIQUETA AMARELA DAS MANGUEIRA DO CILINDRO DO ALIN DIREITO. | INTEGRIDADE DAS MANGUEIRAS HIDRÁULICAS | NÃO
0976B | 125J | Pré Auditoria | Não Conforme | 1305 ¦ ROTEAMENTO DAS MANGUEIRAS HIDRÁULICAS | 5 ¦ Menor | AJUSTAR ROTEAMENTO DA MANGUEIRA HIDRÁULICA QUE ESTÁ EM CONTATO COM A VÁLVULA PNEUMÁTICA TRASEIRA DIREITA DO PULMÃO. | ROTEAMENTO MANGUEIRAS HIDRÁULICAS | NÃO
0976B | 125J | Pré Auditoria | Não Conforme | 1311 ¦ AUSÊNCIA DE OXIDAÇÃO NOS BLOCOS, CONEXÕES E TERMINAIS DAS MANGUEIRAS | 5 ¦ Menor | FALTANDO LACRE NAS FIXAÇÕES DA LATERAL ESQUERDA E DA PARTE FRONTAL DO BLOCO DE TRANSMISSÃO TRASEIRO. | AUSÊNCIA DE LACRE | NÃO
0976B | 125J | Pré Auditoria | Não Conforme | 1401 ¦ FIXAÇÃO DAS MANGUEIRAS DO INTERIOR DO TANQUE | 5 ¦ Menor | POSICIONAMENTO DO SENSOR DE NÍVEL MÍNIMO DO TANQUE DE PRODUTO ESTÁ COM POSIÇÃO INCORRETA. | CONEXÕES INTERNAS DO TANQUE DE PRODUTO | NÃO
0976B | 125J | Pré Auditoria | Não Conforme | 1202 ¦ APERTO DOS FIXADORES DOS SUPORTES DO MOTOR | 1 ¦ Incidental | FALTANDO LACRE QUIMICO NOS FIXADORES DO RADIADOR PELO LADO ESQUERDO. | APERTO DOS FIXADORES DO RADIADOR/MOTOR | NÃO
0976B | 125J | Pré Auditoria | Não Conforme | 1212 ¦ TAMPAS DO CAPÔ | 1 ¦ Incidental | TAMPA ESQUERDA DO CAPÔ EM CONTATO COM A CARENAGEM AO ABRIR. | TAMPAS DO CAPÔ | NÃO
0976B | 125J | Pré Auditoria | Não Conforme | 1308 ¦ INTEGRIDADE DOS CILINDROS EM GERAL | 1 ¦ Incidental | REMOVER ETIQUETA DO CILINDRO DA ESCADA | CILINDROS EM GERAL | NÃO
0976B | 125J | Pré Auditoria | Não Conforme | 1404 ¦ FIXAÇÃO DO TANQUE DE PRODUTO (FIXADORES, CINTA E PROTEÇÕES) | 5 ¦ Menor | BORRACHAS DOS SUPORTES LATERAIS DO TANQUE DE PRODUTO, ESTÃO SE SOLTANDO. | FIXAÇÃO DO TANQUE DE PRODUTO | NÃO
0976B | 125J | Pré Auditoria | Não Conforme | 1409 ¦ OUTRAS OBSERVAÇÕES | 1 ¦ Incidental | FALTANDO LACRE NOS GRAMPOS DA CINTA DO TANQUE DE PRODUTO. | OUTRAS OBSERVAÇÕES | NÃO
0973B | 125J | Auditoria | Não Conforme | 0115 ¦ TESTAR ACIONAMENTO DO FREIO HIDRÁULICO | 0 ¦ Comentário | FALTA DISCO DE FREIO. | DISCO DE FREIO. | NÃO
0973B | 125J | Auditoria | Conforme Com OBS | 0303 ¦ PRESSÃO DA BOMBA DE PULVERIZAÇÃO 80 A 110 BAR (COM 1700 RPM E VÁLVULA REGULADORA TODA ABERTA) | Não Informada | BLOCO DE PULVERIZAÇÃO: 100 BAR |  | NÃO
0973B | 125J | Auditoria | Conforme Com OBS | 0504 ¦ CALIBRAÇÃO DO PILOTO | Não Informada | SEM ESPAÇO ÚTIL PARA CALIBRAR. |  | NÃO
0973B | 125J | Auditoria | Conforme Com OBS | 0601 ¦ BAIXA COM VELOCIDADE ADEQUADA (120J E HYDRA 12 A 13KM/H / 120J HP E 125J E ORION 16 A 19KM/H) | Não Informada | VELOCIDADE MÁXIMA NA TARTARUGA 19 KM/H |  | NÃO
0973B | 125J | Auditoria | Conforme Com OBS | 0602 ¦ TESTAR ROTAÇÃO DO MOTOR MÍNIMO 800 RPM E MÁXIMO 2400 RPM | Não Informada | ROTAÇÃO MÍNIMA 800 RPM ROTAÇÃO MÁXIMA 2355 RPM |  | NÃO
0973B | 125J | Auditoria | Não Conforme | 1003 ¦ CONEXÕES | 10 ¦ Maior | VAZAMENTO NA CONEXÃO JOELHO COM A VÁLVULA ANTI TURBILHAMENTO NA PARTE INFERIOR DO TANQUE DE PRODUTO | JOELHO | NÃO
0973B | 125J | Auditoria | Não Conforme | 1005 ¦ TANQUE DE ÁGUA LIMPA | 10 ¦ Maior | REGISTRO DE ESCOAMENTO QUEBRADO DO TANQUE DE ÁGUA LIMPA MENOR. | TANQUE DE ÁGUA LIMPA | NÃO
0973B | 125J | Auditoria | Conforme Com OBS | 1204 ¦ NÍVEL DE COMBUSTÍVEL | Não Informada | NÍVEL DE COMBUSTÍVEL 24% |  | NÃO
0973B | 125J | Auditoria | Não Conforme | 2002 ¦ PRESENÇA DAS TAMPAS DOS MOTORES DE RODA | 0 ¦ Comentário | FALTA AS TAMPAS DE PROTEÇÃO DOS MOTORES DE RODA. | TAMPA PROTEÇÃO | NÃO
0973B | 125J | Auditoria | Não Conforme | 2107 ¦ ABRIDORES DE LINHA E KIT EXTRA SEPARADOS | 0 ¦ Comentário | FALTA ABRIDORES DE LINHA. | ACESSÓRIOS | NÃO
0973B | 125J | Auditoria | Não Conforme | 2108 ¦ LIMPEZA | 0 ¦ Comentário | ASPIRAR TAPETE DA CABINE. | CABINE | NÃO
0976B | 125J | Pré Auditoria | Não Conforme | 1810 ¦ OUTRAS OBSERVAÇÕES | 1 ¦ Incidental | REMOVER ETIQUETAS DAS PASSARELAS/CORRIMÃOS | OUTRAS OBSERVAÇÕES | NÃO
0976B | 125J | Pré Auditoria | Não Conforme | 1904 ¦ ACABAMENTO GERAL DA CABINE (INTERNO E EXTERNO) | 5 ¦ Menor | REMOVER EXCESSO DE LACRE DA PORTA ESQUERDA DA CABINE. PARTE INFERIOR DIREITA DA CARENAGEM DA CABINE(BIGODE) ESTÁ RACHADA. | ACABAMENTO INTERNO E EXTERNO DA CABINE | NÃO
0976B | 125J | Pré Auditoria | Não Conforme | 2004 ¦ ALINHAMENTO DOS PARALAMAS | 1 ¦ Incidental | PARALAMA DIANTEIRO DIREITO ESTÁ DESALINHADO. | ALINHAMENTO DOS PARALAMAS | NÃO
0976B | 125J | Pré Auditoria | Não Conforme | 2009 ¦ TORQUE NAS PORCAS DOS PARAFUSOS DAS RODAS 320NM A 340NM | 1 ¦ Incidental | REMOVER PARAFUSOS DOS ABRIDORES DE LINHA, E PASSAR MACHO NAS ROSCAS, PARAFUSOS DANIFICADOS. | PARAFUSOS DOS ABRIDORES DE LINHA. | NÃO
0976B | 125J | Pré Auditoria | Não Conforme | 2010 ¦ PINTURA | 1 ¦ Incidental | REMOVER EXCESSO DE LACRE VERDE NO SUPORTE INFERIOR DO TRANSVERSAL DIANTEIRO. | EIXO DIANTEIRO | NÃO
0976B | 125J | Pré Auditoria | Não Conforme | 2012 ¦ OUTRAS OBSERVAÇÕES | 1 ¦ Incidental | FALTANDO LACRE NOS PARAFUSOS DE FIXAÇÃO DO PARALAMA TRASEIRO DIREITO. | OUTRAS OBSERVAÇÕES | NÃO
0977B | 125J | Terminação | Não Conforme | 0115 ¦ TESTAR ACIONAMENTO DO FREIO HIDRÁULICO | 0 ¦ Comentário | FALTA DISCO DE FREIO | DISCO DE FREIO | NÃO
0977B | 125J | Terminação | Conforme Com OBS | 0123 ¦ COLOCAR O ADITIVO REVELADOR (BLACKLIGHT) NOS TANQUES HIDRÁULICOS | Não Informada |  |  | NÃO
0977B | 125J | Terminação | Conforme Com OBS | 0401 ¦ VÁLVULAS DE FREIO (7 UNIDADES) | Não Informada |  |  | NÃO
0977B | 125J | Terminação | Conforme Com OBS | 0402 ¦ BLOCO 2+1 | Não Informada |  |  | NÃO
0977B | 125J | Terminação | Conforme Com OBS | 0403 ¦ BLOCO BOMBA DE PULVERIZAÇÃO / BOMBA DE CARGA | Não Informada |  |  | NÃO
0977B | 125J | Terminação | Conforme Com OBS | 0404 ¦ BLOCO ABERTURA DE BITOLA | Não Informada |  |  | NÃO
0977B | 125J | Terminação | Conforme Com OBS | 0405 ¦ BLOCO 7 VIAS | Não Informada |  |  | NÃO
0977B | 125J | Terminação | Conforme Com OBS | 0406 ¦ BLOCO TRANSMISSÃO TRASEIRA | Não Informada |  |  | NÃO
0977B | 125J | Terminação | Conforme Com OBS | 0407 ¦ BLOCO TRANSMISSÃO DIANTEIRA | Não Informada |  |  | NÃO
0977B | 125J | Terminação | Conforme Com OBS | 0408 ¦ BOMBA DE TRANSMISSÃO 1 | Não Informada |  |  | NÃO
0977B | 125J | Terminação | Conforme Com OBS | 0409 ¦ BOMBA DE TRANSMISSÃO 2 | Não Informada |  |  | NÃO
0977B | 125J | Terminação | Conforme Com OBS | 0410 ¦ BOMBA DUPLA 1 | Não Informada |  |  | NÃO
0977B | 125J | Terminação | Conforme Com OBS | 0411 ¦ BOMBA DUPLA 2 | Não Informada |  |  | NÃO
0977B | 125J | Terminação | Conforme Com OBS | 0413 ¦ MOTOR BOMBA DE PULVERIZAÇÃO | Não Informada |  |  | NÃO
0977B | 125J | Terminação | Conforme Com OBS | 0415 ¦ REGISTROS TANQUE CIRCUITO LEVE | Não Informada |  |  | NÃO
0977B | 125J | Terminação | Conforme Com OBS | 0416 ¦ REGISTROS TANQUE CIRCUITO PESADO | Não Informada |  |  | NÃO
0977B | 125J | Terminação | Conforme Com OBS | 0417 ¦ MOTOR DIESEL | Não Informada |  |  | NÃO
0977B | 125J | Terminação | Conforme Com OBS | 0418 ¦ TANQUE CIRCUITO LEVE | Não Informada |  |  | NÃO
0977B | 125J | Terminação | Conforme Com OBS | 0419 ¦ TANQUE CIRCUITO PESADO | Não Informada |  |  | NÃO
0977B | 125J | Terminação | Conforme Com OBS | 0420 ¦ REGISTROS | Não Informada |  |  | NÃO
0977B | 125J | Terminação | Conforme Com OBS | 0423 ¦ ORBITROL | Não Informada |  |  | NÃO
0977B | 125J | Terminação | Conforme Com OBS | 0424 ¦ SISTEMA DO AR CONDICIONADO (MANGUEIRAS, CONEXÕES, COMPRESSOR) | Não Informada |  |  | NÃO
0977B | 125J | Terminação | Conforme Com OBS | 0427 ¦ MOTOR DE RODA DD | Não Informada |  |  | NÃO
0977B | 125J | Terminação | Conforme Com OBS | 0428 ¦ MOTOR DE RODA DE | Não Informada |  |  | NÃO
0977B | 125J | Terminação | Conforme Com OBS | 0429 ¦ MOTOR DE RODA TD | Não Informada |  |  | NÃO
0977B | 125J | Terminação | Conforme Com OBS | 0430 ¦ MOTOR DE RODA TE | Não Informada |  |  | NÃO
0977B | 125J | Terminação | Conforme Com OBS | 0431 ¦ REDUTOR DD | Não Informada |  |  | NÃO
0977B | 125J | Terminação | Conforme Com OBS | 0432 ¦ REDUTOR DE | Não Informada |  |  | NÃO
0977B | 125J | Terminação | Conforme Com OBS | 0433 ¦ REDUTOR TD | Não Informada |  |  | NÃO
0977B | 125J | Terminação | Conforme Com OBS | 0434 ¦ REDUTOR TE | Não Informada |  |  | NÃO
0977B | 125J | Terminação | Conforme Com OBS | 0435 ¦ CILINDROS ALIN | Não Informada |  |  | NÃO
0977B | 125J | Terminação | Conforme Com OBS | 0436 ¦ CILINDROS 45 | Não Informada |  |  | NÃO
0977B | 125J | Terminação | Conforme Com OBS | 0437 ¦ CILINDROS ABRE BARRA | Não Informada |  |  | NÃO
0977B | 125J | Terminação | Conforme Com OBS | 0438 ¦ CILINDRO QUADRO | Não Informada |  |  | NÃO
0977B | 125J | Terminação | Conforme Com OBS | 0439 ¦ CILINDROS BITOLA | Não Informada |  |  | NÃO
0977B | 125J | Terminação | Conforme Com OBS | 0440 ¦ CILINDRO TRAVA QUADRO | Não Informada |  |  | NÃO
0977B | 125J | Terminação | Conforme Com OBS | 0441 ¦ CILINDROS DE DIREÇÃO | Não Informada |  |  | NÃO
0977B | 125J | Terminação | Conforme Com OBS | 0442 ¦ FILTRO CIRCUITO LEVE ESQUERDO | Não Informada |  |  | NÃO
0977B | 125J | Terminação | Conforme Com OBS | 0443 ¦ FILTRO CIRCUITO LEVE DIREITO | Não Informada |  |  | NÃO
0977B | 125J | Terminação | Conforme Com OBS | 0444 ¦ FILTRO CIRCUITO PESADO ESQUERDO | Não Informada |  |  | NÃO
0977B | 125J | Terminação | Conforme Com OBS | 0445 ¦ FILTRO CIRCUITO PESADO DIREITO | Não Informada |  |  | NÃO
0977B | 125J | Terminação | Conforme Com OBS | 0446 ¦ CONEXÕES E TERMINAIS DAS MANGUEIRAS HIDRÁULICAS CIRCUITO LEVE | Não Informada |  |  | NÃO
0977B | 125J | Terminação | Conforme Com OBS | 0447 ¦ CONEXÕES E TERMINAIS DAS MANGUEIRAS HIDRÁULICAS CIRCUITO PESADO | Não Informada |  |  | NÃO
0977B | 125J | Terminação | Conforme Com OBS | 0448 ¦ MANGUEIRAS HIDRÁULICAS CIRCUITO LEVE | Não Informada |  |  | NÃO
0977B | 125J | Terminação | Conforme Com OBS | 0449 ¦ MANGUEIRAS HIDRÁULICAS CIRCUITO PESADO | Não Informada |  |  | NÃO
0977B | 125J | Terminação | Conforme Com OBS | 0450 ¦ OUTRAS OBSERVAÇÕES | Não Informada |  |  | NÃO
0977B | 125J | Terminação | Não Conforme | 0807 ¦ ACIONAMENTO DOS FARÓIS (TANQUE DE ÁGUA LIMPA E CABINE FRONTAIS E TRASEIROS) | 0 ¦ Comentário | FAROIS ACIONADOS MESMO COM A MÁQUINA DESLIGADA. | FAROIS DA GABINE | NÃO
0977B | 125J | Terminação | Conforme Com OBS | 1208 ¦ PINTURA | Não Informada |  |  | NÃO
0977B | 125J | Terminação | Conforme Com OBS | 1214 ¦ PINTURA | Não Informada |  |  | NÃO
0977B | 125J | Terminação | Conforme Com OBS | 1613 ¦ APLICAR ADESIVOS | Não Informada |  |  | NÃO
0977B | 125J | Terminação | Conforme Com OBS | 1806 ¦ PINTURA | Não Informada |  |  | NÃO
0977B | 125J | Terminação | Conforme Com OBS | 1906 ¦ PINTURA | Não Informada |  |  | NÃO
0977B | 125J | Terminação | Conforme Com OBS | 2010 ¦ PINTURA | Não Informada |  |  | NÃO
0977B | 125J | Terminação | Conforme Com OBS | 2106 ¦ PINTURA | Não Informada |  |  | NÃO
0976B | 125J | Pré Auditoria | Não Conforme | 1806 ¦ PINTURA | 1 ¦ Incidental | RETOCAR QUEBRADOS AO REDOR DO PULMÃO TRASEIRO ESQUERDO. REMOVER ADESIVO POR BAIXO DA PINTURA, SUPORTE TRASEIRO ESQUERDO DO PULMÃO, E RETOCAR. RETOCAR PARTE DE TRAS DA CHAPA INFERIOR DO TANQUE DE PRODUTO, PROXIMO AO TENSOR TRANSVERSAL TRASEIRO. | CHASSI | NÃO
0976B | 125J | Pré Auditoria | Não Conforme | 2106 ¦ PINTURA | 1 ¦ Incidental | RETOCAR SUPORTE DO ELETROVENTILADOR, PARTE ONDE VAI FIXADO A LUMINÁRIA. | PINTURA EM GERAL | NÃO
0973B | 125J | Auditoria | Conforme Com OBS | 0301 ¦ PRESSÃO DA BOMBA DE TRANSMISSÃO DE 370 A 390 BAR | Não Informada | BLOCO TRANSMISSÃO DIANTEIRO TPA/TPB: 390/390 BLOCO TRANSMISSÃO TRASEIRO TPA/TPB: 390/390 |  | NÃO
0973B | 125J | Auditoria | Conforme Com OBS | 0302 ¦ PRESSÃO DA BOMBA DE MOVIMENTOS 140 A 160 BAR | Não Informada | BLOCO 2+1: 100 BAR |  | NÃO
0973B | 125J | Auditoria | Conforme Com OBS | 0706 ¦ ABERTURA DE BITOLA DIANTEIRA 2790MM A 2810MM | Não Informada | ABERTURA DE BITOLA DIANTEIRO PELO LADO DA FRENTE 2,80 MTS ABERTURA DE BITOLA DIANTEIRO PELO LADO DE TRÁS 2 ,79 MTS |  | NÃO
0973B | 125J | Auditoria | Conforme Com OBS | 0707 ¦ ABERTURA DE BITOLA TRASEIRA 2790MM A 2810MM | Não Informada | ABERTURA DE BITOLA TRASEIRO PELO LADO DA FRENTE 2,80 MTS ABERTURA DE BITOLA TRASEIRO PELO LADO DE TRÁS 2,80 MTS |  | NÃO
0973B | 125J | Auditoria | Conforme Com OBS | 0708 ¦ ABERTURA DE BITOLA DIFERENÇA ENTRE EIXOS MÁXIMO 20MM | Não Informada | DIFERENÇA ENTRE EIXOS 1 MTS |  | NÃO
0973B | 125J | Auditoria | Conforme Com OBS | 1313 ¦ ALINHAMENTO DA DIREÇÃO DEIXAR OS DOIS CILINDROS NA MESMA MEDIDA DE 133MM A 137MM DE HASTE | Não Informada | ALINHAMENTO DO CILINDRO DE DIREÇÃO 135 MM |  | NÃO
0973B | 125J | Auditoria | Conforme Com OBS | 2112 ¦ REALIZAR A EQUALIZAÇÃO DO EQUIPAMENTO | Não Informada | EQUALIZAÇÃO EM 423 DE CORRENTE MÍNIMA PARA MARCHA A FRENTE NO EIXO DIANTEIRO E 400 DE CORRENTE MÍNIMA PARA MARCHA A FRENTE NO EIXO TRASEIRO |  | NÃO
0976B | 125J | Pré Auditoria | Não Conforme | 2103 ¦ PRESENÇA DE GRAXEIRAS EM POSIÇÕES ADEQUADAS E ISENTAS DE TINTA | 0 ¦ Comentário | FALTANDO GRAXEIRA NA ROTULA DO TENSOR DO CHASSI TRASEIRO DIREITO SUPERIOR | GRAXEIRAS | NÃO
0976B | 125J | Pré Auditoria | Não Conforme | 0716 ¦ OUTRAS OBSERVAÇÕES | 20 ¦ Crítico | FALTANDO CUPILHA QUE TRAVA O PINO DO CILINDRO DE 45° DIREITO. | OUTRAS OBSERVAÇÕES | NÃO
0976B | 125J | Pré Auditoria | Não Conforme | 0703 ¦ CILINDRO DE ABERTURA E FECHAMENTO DO ALIN COM AMORTECIMENTO | 10 ¦ Maior | ALIN ESQUERDO NÃO FECHA ATÉ O FINAL. | ALIN ESQUERDO | NÃO
0976B | 125J | Pré Auditoria | Não Conforme | 0705 ¦ CILINDRO DE SUBIDA (12 A 17 SEGUNDOS) E DESCIDA (12 A 17 SEGUNDOS) DO QUADRO COM FUNCIONAMENTO ADEQUADO 12 A 17 SEGUNDOS | 5 ¦ Menor | CILINDRO FAZENDO BARULHO AO DESCER, VERIFICAR REGULAGEM NA VÁLVULA DE VAZÃO DO CILINDRO DO QUADRO. | SUBIDA E DESCIDA DO QUADRO | NÃO
0976B | 125J | Pré Auditoria | Não Conforme | 0713 ¦ CILINDRO TRAVA BASCULANTE | 5 ¦ Menor | TRAVA DIREITA DO QUADRO BASCULANTE, TRANCANDO AO FECHAR. | TRAVA DO QUADRO BASCULANTE | NÃO
0976B | 125J | Pré Auditoria | Não Conforme | 0717 ¦ ABERTURA E FECHAMENTO ALIN ESQ SEM INTERFERÊNCIAS E CHICOTEAMENTO | 1 ¦ Incidental | SUPORTE DO CALÇO DE BORRACHA MENOR E MAIOR NÃO DÁ ENCAIXE COM CALÇO, AJUSTAR POSIÇÃO DO CALÇO, TEM RECURSO NO OBILONGO. | ALIN ESQUERDO | NÃO
0976B | 125J | Pré Auditoria | Não Conforme | 0718 ¦ ABERTURA E FECHAMENTO ALIN DIR SEM INTERFERÊNCIAS E CHICOTEAMENTO | 1 ¦ Incidental | SUPORTE DA BARRA INTERMEDIÁRIA NÃO DA ENCAIXE COM CALÇO DE BORRACHA MENOR, AJUSTAR, TEM RECURSO NO OBILONGO NA FIXAÇÃO DO CALÇO. | ALIN DIREITO | NÃO
0976B | 125J | Pré Auditoria | Não Conforme | 0702 ¦ CILINDRO DE 45º RÁPIDO PARA SUBIR (5 A 10 SEGUNDOS) E LENTO PARA DESCER (10 A 15 SEGUNDOS) | 1 ¦ Incidental | MOVIMENTO DO 45° ESQUERDO, LENTO AO DESCER. | CILINDRO DE 45°ESQUERDO | NÃO
0973B | 125J | Auditoria | Não Conforme | 0415 ¦ REGISTROS TANQUE CIRCUITO LEVE | 10 ¦ Maior | VAZAMENTO PELO CORPO DO REGISTRO DE SAÍDA DIREITO ATRÁS DO TANQUE CIRCUITO LEVE. | REGISTRO SAÍDA | NÃO
0973B | 125J | Auditoria | Não Conforme | 0418 ¦ TANQUE CIRCUITO LEVE | 10 ¦ Maior | VAZAMENTO PELO PARAFUSO DE FIXAÇÃO DA TAMPA DE INSPEÇÃO DO TANQUE CIRCUITO LEVE. | TANQUE LEVE | NÃO
0973B | 125J | Auditoria | Não Conforme | 0420 ¦ REGISTROS | 10 ¦ Maior | VAZAMENTO PELO TAMPÃO DO REGISTRO DE ESCOAMENTO DO TANQUE CIRCUITO LEVE. | REGISTRO ESCOAMENTO | NÃO
0973B | 125J | Auditoria | Não Conforme | 0417 ¦ MOTOR DIESEL | 10 ¦ Maior | VAZAMENTO PELO SEXTO BICO INJETOR DO MOTOR. | MOTOR | NÃO
0973B | 125J | Auditoria | Não Conforme | 0112 ¦ OUTRAS OBSERVAÇÕES | 1 ¦ Incidental | PARAFUSO DE FIXAÇÃO DO ABRIDOR DE LINHA DANIFICADO NA BAIXADA TRASEIRA ESQUERDA. | ABRIDOR DE LINHA | NÃO
0973B | 125J | Auditoria | Não Conforme | 0111 ¦ TESTAR PINO TRAVA DO QUADRO E DAS BARRAS | 5 ¦ Menor | PINO TRAVA BARRA NÃO PASSA NO FURO DA ORELHA NO DESCANSO DE BARRA ESQUERDO | PINO TRAVA BARRA | NÃO
0976B | 125J | Pré Auditoria | Não Conforme | 1908 ¦ TANQUE DE ÁGUA LIMPA | 5 ¦ Menor | TAMPÃO DA TAMPA LATERAL DO RESERVATÓRIO DO TANQUE DE ÁGUA LIMPA ESTÁ MAL ENCAIXADO | TANQUE DE ÁGUA LIMPA | NÃO
0977B | 125J | Pré Auditoria | Não Conforme | 0114 ¦ CAMBAGEM POSITIVA ENTRE 1º A 2º | 10 ¦ Maior | BAIXADA DIANTEIRA ESQUERDA: 88.3 BAIXADA DIANTEIRA DIREITA: 88.6 BAIXADA TRASEIRA ESQUERDA: 89.7 BAIXADA TRASEIRA DIREITA: 87.3 | CAMBAGEM POSITIVA ENTRE 1° A 2° | NÃO
0977B | 125J | Pré Auditoria | Conforme Com OBS | 0130 ¦ VERIFICAR ESPAÇAMENTO ENTRE A HÉLICE E O DEFLETOR 10MM A 22MM | Não Informada | LADO DIREITO: 19MM LADO ESQUERDO: 14MM |  | NÃO
0977B | 125J | Pré Auditoria | Conforme Com OBS | 0131 ¦ VERIFICAR PROFUNDIDADE ENTRE A HÉLICE E O DEFLETOR 80MM A 90MM | Não Informada | LADO DIREITO: 86MM LADO ESQUERDO: 86MM |  | NÃO
0977B | 125J | Pré Auditoria | Não Conforme | 0706 ¦ ABERTURA DE BITOLA DIANTEIRA 2790MM A 2810MM | 1 ¦ Incidental | PARTE DA FRENTE 2.785MM PARTE DE TRÁS 2.785MM | ABERTURA DE BITOLA DIANTEIRA | NÃO
0977B | 125J | Pré Auditoria | Conforme Com OBS | 0707 ¦ ABERTURA DE BITOLA TRASEIRA 2790MM A 2810MM | Não Informada | PARTE DA FRENTE 2.795MM PARTE DE TRÁS 2.805MM |  | NÃO
0977B | 125J | Pré Auditoria | Não Conforme | 0708 ¦ ABERTURA DE BITOLA DIFERENÇA ENTRE EIXOS MÁXIMO 20MM | 0 ¦ Comentário | ABERTURA DE BITOLA ABAIXO DA TOLERÂNCIA | ABERTURA DE BITOLA DIFERENÇA ENTRE EIXOS | NÃO
0977B | 125J | Pré Auditoria | Conforme Com OBS | 0709 ¦ CONVERGÊNCIA EIXO TRASEIRO DIFERENÇA ENTRE A MEDIÇÃO PARALELA E EM “X” MÁXIMO 20MM. | Não Informada | PARTE TRASEIRA DIREITA COM DIANTEIRA ESQUERDA: 2.703MM PARTE DIANTEIRA DIREITA COM TRASEIRA ESQUERDA: 2.693MM |  | NÃO
0977B | 125J | Pré Auditoria | Conforme Com OBS | 0710 ¦ CONVERGÊNCIA EIXO DIANTEIRO DIFERENÇA ENTRE A MEDIÇÃO PARALELA E EM “X” MÁXIMO 15MM. | Não Informada | PARTE TRASEIRA DIREITA COM DIANTEIRA ESQUERDA: 2.698MM PARTE DIANTEIRA DIREITA COM TRASEIRA ESQUERDA: 2.687MM |  | NÃO
0977B | 125J | Pré Auditoria | Conforme Com OBS | 1313 ¦ ALINHAMENTO DA DIREÇÃO DEIXAR OS DOIS CILINDROS NA MESMA MEDIDA DE 133MM A 137MM DE HASTE | Não Informada | CILINDROS DE DIREÇÃO COM A MESMA MEDIDA DE: 135MM |  | NÃO
0977B | 125J | Pré Auditoria | Conforme Com OBS | 0109 ¦ VERSÃO DO PILOTO ATC300 (03.24A) | Não Informada | VERSÃO DO SOFTWARE: 3.24F |  | NÃO
0977B | 125J | Pré Auditoria | Não Conforme | 0111 ¦ TESTAR PINO TRAVA DO QUADRO E DAS BARRAS | 5 ¦ Menor | PINO TRAVA BARRA ESQUERDA EM CONTATO COM BASE DA BARRA, DIFICULTANDO PASSAGEM DO PINO. | PINO TRAVA BARRA | NÃO
0977B | 125J | Pré Auditoria | Conforme Com OBS | 0822 ¦ PRESSURIZAÇÃO DA CABINE | Não Informada | MARCANDO: 13.1 AO PISAR NO FREIO: 8.9 |  | NÃO
0977B | 125J | Pré Auditoria | Não Conforme | 1307 ¦ NÍVEL DE ÓLEO DO TANQUE CIRCUITO LEVE (ATÉ 10MM ABAIXO DO MÁXIMO) | 1 ¦ Incidental | ÓLEO HIDRÁULICO ABAIXO DO PERMITIDO DO TANQUE DE CIRCUITO LEVE | TANQUE CIRCUITO LEVE | NÃO
0977B | 125J | Pré Auditoria | Não Conforme | 2006 ¦ CONDIÇÃO DO AROS | 0 ¦ Comentário | FALTANDO LACRE QUÍMICO NOS PARAFUSOS DAS RODAS DIANTEIRAS. | AROS | NÃO
0974B | 125J | Auditoria | Não Conforme | 0111 ¦ TESTAR PINO TRAVA DO QUADRO E DAS BARRAS | 5 ¦ Menor | PINO TRAVA QUADRO NÃO PASSOU NO FURO DA ORELHA DO SUPORTE. | PINO TRAVA QUADRO | NÃO
0974B | 125J | Auditoria | Conforme Com OBS | 0504 ¦ CALIBRAÇÃO DO PILOTO | Não Informada | SEM ESPAÇO ÚTIL PARA CALIBRAÇÃO. |  | NÃO
0974B | 125J | Auditoria | Conforme Com OBS | 0601 ¦ BAIXA COM VELOCIDADE ADEQUADA (120J E HYDRA 12 A 13KM/H / 120J HP E 125J E ORION 16 A 19KM/H) | Não Informada | VELOCIDADE MÁXIMA TARTARUGA EM 19KM/H. |  | NÃO
0974B | 125J | Auditoria | Conforme Com OBS | 1204 ¦ NÍVEL DE COMBUSTÍVEL | Não Informada | 17% DE COMBUSTÍVEL. |  | NÃO
0978B | 125J | Terminação | Não Conforme | 0115 ¦ TESTAR ACIONAMENTO DO FREIO HIDRÁULICO | 0 ¦ Comentário | FALTA DISCO DE FREIO. | DISCO DE FREIO | NÃO
0978B | 125J | Terminação | Conforme Com OBS | 0123 ¦ COLOCAR O ADITIVO REVELADOR (BLACKLIGHT) NOS TANQUES HIDRÁULICOS | Não Informada |  |  | NÃO
0978B | 125J | Terminação | Conforme Com OBS | 0401 ¦ VÁLVULAS DE FREIO (7 UNIDADES) | Não Informada |  |  | NÃO
0978B | 125J | Terminação | Conforme Com OBS | 0402 ¦ BLOCO 2+1 | Não Informada |  |  | NÃO
0978B | 125J | Terminação | Conforme Com OBS | 0403 ¦ BLOCO BOMBA DE PULVERIZAÇÃO / BOMBA DE CARGA | Não Informada |  |  | NÃO
0978B | 125J | Terminação | Conforme Com OBS | 0404 ¦ BLOCO ABERTURA DE BITOLA | Não Informada |  |  | NÃO
0978B | 125J | Terminação | Conforme Com OBS | 0405 ¦ BLOCO 7 VIAS | Não Informada |  |  | NÃO
0978B | 125J | Terminação | Conforme Com OBS | 0406 ¦ BLOCO TRANSMISSÃO TRASEIRA | Não Informada |  |  | NÃO
0978B | 125J | Terminação | Conforme Com OBS | 0407 ¦ BLOCO TRANSMISSÃO DIANTEIRA | Não Informada |  |  | NÃO
0978B | 125J | Terminação | Conforme Com OBS | 0408 ¦ BOMBA DE TRANSMISSÃO 1 | Não Informada |  |  | NÃO
0978B | 125J | Terminação | Conforme Com OBS | 0409 ¦ BOMBA DE TRANSMISSÃO 2 | Não Informada |  |  | NÃO
0978B | 125J | Terminação | Conforme Com OBS | 0410 ¦ BOMBA DUPLA 1 | Não Informada |  |  | NÃO
0978B | 125J | Terminação | Conforme Com OBS | 0411 ¦ BOMBA DUPLA 2 | Não Informada |  |  | NÃO
0978B | 125J | Terminação | Conforme Com OBS | 0413 ¦ MOTOR BOMBA DE PULVERIZAÇÃO | Não Informada |  |  | NÃO
0978B | 125J | Terminação | Conforme Com OBS | 0415 ¦ REGISTROS TANQUE CIRCUITO LEVE | Não Informada |  |  | NÃO
0978B | 125J | Terminação | Conforme Com OBS | 0416 ¦ REGISTROS TANQUE CIRCUITO PESADO | Não Informada |  |  | NÃO
0978B | 125J | Terminação | Conforme Com OBS | 0417 ¦ MOTOR DIESEL | Não Informada |  |  | NÃO
0978B | 125J | Terminação | Conforme Com OBS | 0418 ¦ TANQUE CIRCUITO LEVE | Não Informada |  |  | NÃO
0978B | 125J | Terminação | Conforme Com OBS | 0419 ¦ TANQUE CIRCUITO PESADO | Não Informada |  |  | NÃO
0978B | 125J | Terminação | Conforme Com OBS | 0420 ¦ REGISTROS | Não Informada |  |  | NÃO
0978B | 125J | Terminação | Conforme Com OBS | 0423 ¦ ORBITROL | Não Informada |  |  | NÃO
0978B | 125J | Terminação | Conforme Com OBS | 0424 ¦ SISTEMA DO AR CONDICIONADO (MANGUEIRAS, CONEXÕES, COMPRESSOR) | Não Informada |  |  | NÃO
0978B | 125J | Terminação | Conforme Com OBS | 0427 ¦ MOTOR DE RODA DD | Não Informada |  |  | NÃO
0978B | 125J | Terminação | Conforme Com OBS | 0428 ¦ MOTOR DE RODA DE | Não Informada |  |  | NÃO
0978B | 125J | Terminação | Conforme Com OBS | 0429 ¦ MOTOR DE RODA TD | Não Informada |  |  | NÃO
0978B | 125J | Terminação | Conforme Com OBS | 0430 ¦ MOTOR DE RODA TE | Não Informada |  |  | NÃO
0978B | 125J | Terminação | Conforme Com OBS | 0431 ¦ REDUTOR DD | Não Informada |  |  | NÃO
0978B | 125J | Terminação | Conforme Com OBS | 0432 ¦ REDUTOR DE | Não Informada |  |  | NÃO
0978B | 125J | Terminação | Conforme Com OBS | 0433 ¦ REDUTOR TD | Não Informada |  |  | NÃO
0978B | 125J | Terminação | Conforme Com OBS | 0434 ¦ REDUTOR TE | Não Informada |  |  | NÃO
0978B | 125J | Terminação | Conforme Com OBS | 0435 ¦ CILINDROS ALIN | Não Informada |  |  | NÃO
0978B | 125J | Terminação | Conforme Com OBS | 0436 ¦ CILINDROS 45 | Não Informada |  |  | NÃO
0978B | 125J | Terminação | Conforme Com OBS | 0437 ¦ CILINDROS ABRE BARRA | Não Informada |  |  | NÃO
0978B | 125J | Terminação | Conforme Com OBS | 0438 ¦ CILINDRO QUADRO | Não Informada |  |  | NÃO
0978B | 125J | Terminação | Conforme Com OBS | 0439 ¦ CILINDROS BITOLA | Não Informada |  |  | NÃO
0978B | 125J | Terminação | Conforme Com OBS | 0440 ¦ CILINDRO TRAVA QUADRO | Não Informada |  |  | NÃO
0978B | 125J | Terminação | Conforme Com OBS | 0441 ¦ CILINDROS DE DIREÇÃO | Não Informada |  |  | NÃO
0978B | 125J | Terminação | Conforme Com OBS | 0442 ¦ FILTRO CIRCUITO LEVE ESQUERDO | Não Informada |  |  | NÃO
0978B | 125J | Terminação | Conforme Com OBS | 0443 ¦ FILTRO CIRCUITO LEVE DIREITO | Não Informada |  |  | NÃO
0978B | 125J | Terminação | Conforme Com OBS | 0444 ¦ FILTRO CIRCUITO PESADO ESQUERDO | Não Informada |  |  | NÃO
0978B | 125J | Terminação | Conforme Com OBS | 0445 ¦ FILTRO CIRCUITO PESADO DIREITO | Não Informada |  |  | NÃO
0978B | 125J | Terminação | Conforme Com OBS | 0446 ¦ CONEXÕES E TERMINAIS DAS MANGUEIRAS HIDRÁULICAS CIRCUITO LEVE | Não Informada |  |  | NÃO
0978B | 125J | Terminação | Conforme Com OBS | 0447 ¦ CONEXÕES E TERMINAIS DAS MANGUEIRAS HIDRÁULICAS CIRCUITO PESADO | Não Informada |  |  | NÃO
0978B | 125J | Terminação | Conforme Com OBS | 0448 ¦ MANGUEIRAS HIDRÁULICAS CIRCUITO LEVE | Não Informada |  |  | NÃO
0978B | 125J | Terminação | Conforme Com OBS | 0449 ¦ MANGUEIRAS HIDRÁULICAS CIRCUITO PESADO | Não Informada |  |  | NÃO
0978B | 125J | Terminação | Conforme Com OBS | 0450 ¦ OUTRAS OBSERVAÇÕES | Não Informada |  |  | NÃO
0978B | 125J | Terminação | Conforme Com OBS | 1208 ¦ PINTURA | Não Informada |  |  | NÃO
0978B | 125J | Terminação | Conforme Com OBS | 1214 ¦ PINTURA | Não Informada |  |  | NÃO
0978B | 125J | Terminação | Conforme Com OBS | 1613 ¦ APLICAR ADESIVOS | Não Informada |  |  | NÃO
0978B | 125J | Terminação | Conforme Com OBS | 1806 ¦ PINTURA | Não Informada |  |  | NÃO
0978B | 125J | Terminação | Conforme Com OBS | 1906 ¦ PINTURA | Não Informada |  |  | NÃO
0978B | 125J | Terminação | Conforme Com OBS | 2010 ¦ PINTURA | Não Informada |  |  | NÃO
0978B | 125J | Terminação | Conforme Com OBS | 2106 ¦ PINTURA | Não Informada |  |  | NÃO
0977B | 125J | Pré Auditoria | Não Conforme | 1208 ¦ PINTURA | 1 ¦ Incidental | PINTURA ESCORRIDA E DANIFICADA NO CÁRTER DO MOTOR | PINTURA | NÃO
0977B | 125J | Pré Auditoria | Não Conforme | 1210 ¦ FECHADURA DO CAPÔ | 5 ¦ Menor | CHAVE FICA PRESA AO TRAVAR FECHADURA DIREITA E ESQUERDA DO CAPÔ. | FECHADURA DO CAPÔ | NÃO
0977B | 125J | Pré Auditoria | Não Conforme | 0112 ¦ OUTRAS OBSERVAÇÕES | 5 ¦ Menor | AJUSTAR POSIÇÃO DO PATIN ESQUERDO, ESTÁ EM CONTATO COM CORRIMÃO | OUTRAS OBSERVAÇÕES | NÃO
0977B | 125J | Pré Auditoria | Não Conforme | 1103 ¦ ATERRAMENTOS (CHAVE GERAL, MOTOR DE PARTIDA E SUBTETO CABINE) | 1 ¦ Incidental | ATERRAMENTO ELÉTRICO DA CHAVE GERAL FOI RASPADA PINTURA PARA TER CONTATO. | ATERRAMENTOS ELÉTRICOS | NÃO
0977B | 125J | Pré Auditoria | Não Conforme | 2009 ¦ TORQUE NAS PORCAS DOS PARAFUSOS DAS RODAS 320NM A 340NM | 0 ¦ Comentário | FALTANDO LACRE QUÍMICO NAS PORCAS DOS PARAFUSOS DAS RODAS DIANTEIRAS. | APERTO NAS PORCAS DOS PARAFUSOS DAS RODAS | NÃO
0977B | 125J | Pré Auditoria | Não Conforme | 2012 ¦ OUTRAS OBSERVAÇÕES | 0 ¦ Comentário | FALTANDO SEPARADORES NAS RODAS DIANTEIRAS | OUTRAS OBSERVAÇÕES | NÃO
0977B | 125J | Pré Auditoria | Não Conforme | 1404 ¦ FIXAÇÃO DO TANQUE DE PRODUTO (FIXADORES, CINTA E PROTEÇÕES) | 1 ¦ Incidental | BORRACHAS LATERAIS DAS FIXAÇÕES DO TANQUE DE PRODUTO ESTÃO DESCOLANDO | FIXAÇÃO DO TANQUE DE PRODUTO | NÃO
0977B | 125J | Pré Auditoria | Não Conforme | 1409 ¦ OUTRAS OBSERVAÇÕES | 1 ¦ Incidental | MANGUEIRA INTERNA DA RÉGUA DO TANQUE DE PRODUTO ESTÁ EM POSIÇÃO INCORRETA. | OUTRAS OBSERVAÇÕES | NÃO
0974B | 125J | Auditoria | Conforme Com OBS | 0303 ¦ PRESSÃO DA BOMBA DE PULVERIZAÇÃO 80 A 110 BAR (COM 1700 RPM E VÁLVULA REGULADORA TODA ABERTA) | Não Informada | BLOCO DE PULVERIZAÇÃO: 100 BAR |  | NÃO
0974B | 125J | Auditoria | Conforme Com OBS | 0602 ¦ TESTAR ROTAÇÃO DO MOTOR MÍNIMO 800 RPM E MÁXIMO 2400 RPM | Não Informada | ROTAÇÃO MÍNIMA 800 RPM ROTAÇÃO MÁXIMA 2355 RPM |  | NÃO
0977B | 125J | Pré Auditoria | Não Conforme | 1309 ¦ INTEGRIDADE DAS MANGUEIRAS HIDRÁULICAS | 5 ¦ Menor | MANGUEIRA HIDRÁULICA INTERNA DO MOTOR DE RODA ESQUERDO ESTÁ EM CONTATO COM CANTO VIVO DA BAIXADA. MANGUEIRA HIDRÁULICA EXTERNA DO MOTOR DE RODA DIREITO ESTÁ EM CONTATO COM CANTO VIVO DA BAIXADA FALTANDO PROTEÇÃO NAS MANGUEIRAS HIDRÁULICAS DO CILINDRO DE BITOLA DIANTEIRO ESQUERDO MANGUEIRA HIDRÁULICA QUE SAI DO TROCADOR DE CALOR PARA O TANQUE DE CIRCUITO PESADO ESTÁ EM CONTATO COM SUPORTE DO TROCADOR DE CALOR | INTEGRIDADE DAS MANGUEIRAS HIDRÁULICAS | NÃO
0977B | 125J | Pré Auditoria | Não Conforme | 0719 ¦ ALINHAMENTO DAS BARRAS - VERIFICAR NO CILINDRO MEDIDA DE 10MM A 13MM (EM 1400RPM) | 1 ¦ Incidental | CILINDRO ABRE BARRA DIREITA COM MEDIDA ABAIXO DA TOLERÂNCIA | ALINHAMENTO DAS BARRAS | NÃO
0977B | 125J | Pré Auditoria | Não Conforme | 1311 ¦ AUSÊNCIA DE OXIDAÇÃO NOS BLOCOS, CONEXÕES E TERMINAIS DAS MANGUEIRAS | 1 ¦ Incidental | FALTANDO LACRE QUÍMICO NOS FIXADORES DAS MANGUEIRAS DO BLOCO DE TRANSMISSÃO DIANTEIRO PELO LADO DIREITO | AUSÊNCIA DE OXIDAÇÃO NOS BLOCOS, CONEXÕES E TERMINAIS | NÃO
0974B | 125J | Auditoria | Não Conforme | 1305 ¦ ROTEAMENTO DAS MANGUEIRAS HIDRÁULICAS | 1 ¦ Incidental | FIXAR MANGUEIRA HIDRÁULICA ATRÁS DO TROCADOR DE CALOR. | ROTEAMENTO HIDRÁULICO | NÃO
0974B | 125J | Auditoria | Não Conforme | 1309 ¦ INTEGRIDADE DAS MANGUEIRAS HIDRÁULICAS | 1 ¦ Incidental | MANGUEIRA HIDRÁULICA DE RETORNO AO TROCADOR DE CALOR EM CONTATO COM CANTO VIVO DA PRENSAGEM DE OUTRA MANGUEIRA NA LATERAL ESQUERDA DA BOMBA DE TRANSMISSÃO. | ROTEAMENTO HIDRÁULICO | NÃO
0974B | 125J | Auditoria | Conforme Com OBS | 1313 ¦ ALINHAMENTO DA DIREÇÃO DEIXAR OS DOIS CILINDROS NA MESMA MEDIDA DE 133MM A 137MM DE HASTE | Não Informada | HASTE DO CILINDRO DE DIREÇÃO DIREITO/ESQUERDO COM 135MM. |  | NÃO
0974B | 125J | Auditoria | Não Conforme | 2002 ¦ PRESENÇA DAS TAMPAS DOS MOTORES DE RODA | 0 ¦ Comentário | FALTA TAMPA DE PROTEÇÃO DOS MOTORES DE RODA. | TAMPA MOTOR RODA | NÃO
0974B | 125J | Auditoria | Não Conforme | 2012 ¦ OUTRAS OBSERVAÇÕES | 1 ¦ Incidental | FALTA TAMPA DO SUSPIRO DA VÁLVULA DOS PULMÕES DIANTEIROS. | VÁLVULA PULMÃO | NÃO
0974B | 125J | Auditoria | Não Conforme | 2107 ¦ ABRIDORES DE LINHA E KIT EXTRA SEPARADOS | 0 ¦ Comentário | FALTAM ABRIDORES DE LINHA. | ACESSÓRIOS | NÃO
0974B | 125J | Auditoria | Não Conforme | 2108 ¦ LIMPEZA | 0 ¦ Comentário | ASPIRAR TAPETE DA CABINE. | CABINE | NÃO
0974B | 125J | Auditoria | Conforme Com OBS | 2112 ¦ REALIZAR A EQUALIZAÇÃO DO EQUIPAMENTO | Não Informada | EQUALIZACÃO CONFIGURADA EM 413 DE CORRENTE MÍNIMA PARA MARCHA A FRENTE NO EIXO DIANTEIRO E 400 DE CORRENTE MÍNIMA PARA MARCHA A FRENTE NO EIXO TRASEIRO. |  | NÃO
0977B | 125J | Pré Auditoria | Não Conforme | 1609 ¦ PINTURA BARRA INTERMEDIÁRIA E ALIN ESQUERDO | 1 ¦ Incidental | PINTURA DANIFICADA PRÓXIMO AO PINO DO DESNUQUE DA BARRA INTERMEDIÁRIA ESQUERDA | PINTURA BARRA INTERMEDIÁRIA ESQUERDA | NÃO
0977B | 125J | Pré Auditoria | Não Conforme | 1802 ¦ APERTO DAS PORCAS DOS TENSORES | 1 ¦ Incidental | FALTANDO LACRE QUÍMICO NAS PORCAS DO TENSOR TRANSVERSAL DIANTEIRO | APERTO NAS PORCAS DOS TENSORES | NÃO
0977B | 125J | Pré Auditoria | Não Conforme | 1806 ¦ PINTURA | 1 ¦ Incidental | PINTURA DANIFICADA DO CORRIMÃO INTERNO, PELA PARTE DE CIMA CORRIMÃO EXTERNO MANCHADO PINTURA DANIFICADA NA BASE DO CORRIMÃO EXTERNO PELO LADO DIREITO, PRÓXIMO AO SUPORTE DE DESCANSO DE BARRA ESQUERDO | PINTURA | NÃO
0977B | 125J | Pré Auditoria | Não Conforme | 1810 ¦ OUTRAS OBSERVAÇÕES | 1 ¦ Incidental | RETIRAR ETIQUETAS DAS PASSARELAS E CORRIMÃO | OUTRAS OBSERVAÇÕES | NÃO
0974B | 125J | Auditoria | Conforme Com OBS | 0301 ¦ PRESSÃO DA BOMBA DE TRANSMISSÃO DE 370 A 390 BAR | Não Informada | BLOCO DIANTEIRO TPA/TPB: 390/390 BAR. BLOCO TRASEIRO TPA/TPB: 390/390 BAR. |  | NÃO
0974B | 125J | Auditoria | Conforme Com OBS | 0302 ¦ PRESSÃO DA BOMBA DE MOVIMENTOS 140 A 160 BAR | Não Informada | BLOCO 2+1: 170 BAR. |  | NÃO
0974B | 125J | Auditoria | Não Conforme | 0419 ¦ TANQUE CIRCUITO PESADO | 10 ¦ Maior | VAZAMENTO NO SENSOR DE TEMPERATURA DO TANQUE CIRCUITO PESADO. | TANQUE CIRCUITO PESADO | NÃO
0974B | 125J | Auditoria | Conforme Com OBS | 0706 ¦ ABERTURA DE BITOLA DIANTEIRA 2790MM A 2810MM | Não Informada | ABERTURA DE BITOLA DIANTEIRA PELA FRENTE DA RODA COM 2,80 MTS E ATRÁS DA RODA COM 2,79 MTS. |  | NÃO
0974B | 125J | Auditoria | Conforme Com OBS | 0707 ¦ ABERTURA DE BITOLA TRASEIRA 2790MM A 2810MM | Não Informada | ABERTURA DE BITOLA TRASEIRA PELA FRENTE DA RODA COM 2,80 MTS E ATRÁS DA RODA COM 2,80 MTS. |  | NÃO
0974B | 125J | Auditoria | Conforme Com OBS | 0708 ¦ ABERTURA DE BITOLA DIFERENÇA ENTRE EIXOS MÁXIMO 20MM | Não Informada | ABERTURA DE BITOLA DIFERENÇA ENTRE EIXOS EM 1CM. |  | NÃO
0974B | 125J | Auditoria | Não Conforme | 1215 ¦ OUTRAS OBSERVAÇÕES | 1 ¦ Incidental | MANGUEIRA DE AR EM CONTATO COM CANTO VIVO DA BANCADA DE FIXAÇÃO DA TUBULAÇÃO HIDRÁULICA ACIMA DO BLOCO DE ABERTURA DE BITOLA. | ROTEAMENTO MANGUEIRA AR | NÃO
0974B | 125J | Auditoria | Não Conforme | 1802 ¦ APERTO DAS PORCAS DOS TENSORES | 0 ¦ Comentário | FALTA LACRE QUÍMICO NA PORCA DO TENSOR TRASEIRO ESQUERDO SUPERIOR PELO LADO DE TRÁS. | PORCA TENSOR | NÃO
0974B | 125J | Auditoria | Conforme Com OBS | 2007 ¦ ALTURA DOS PULMÕES DE 230MM A 250MM | Não Informada | PULMÕES DIANTEIROS E TRASEIROS COM 230MM DE ALTURA. |  | NÃO
0974B | 125J | Auditoria | Não Conforme | 2105 ¦ PRESENÇA ADESIVOS | 1 ¦ Incidental | ADESIVO DE SEGURANÇA DO CONO MISTURADOR COM BOLHAS. | ADESIVO | NÃO
0977B | 125J | Pré Auditoria | Não Conforme | 0716 ¦ OUTRAS OBSERVAÇÕES | 1 ¦ Incidental | TUBOS HIDRÁULICOS DA BARRA DIREITA ESTÃO TORCIDOS E EM POSIÇÃO IRREGULAR | OUTRAS OBSERVAÇÕES | NÃO
0977B | 125J | Pré Auditoria | Não Conforme | 2106 ¦ PINTURA | 1 ¦ Incidental | PINTURA DANIFICADA NO SUPORTE DA SINALEIRA DIANTEIRA DIREITA RETOCAR SUPORTE DO RETROVISOR DIREITO PINTURA DANIFICADA ATRÁS DA RÓTULA DO TENSOR TRASEIRO DIREITO SUPERIOR, PELO LADO DO CHASSI. REMOVER EXCESSO DE LACRE QUÍMICO DO CHASSI ABAIXO DO PAINEL 5 VIAS REMOVER EXCESSO DE LACRE QUÍMICO NA BASE DO PULMÃO DIANTEIRO ESQUERDO, PELA PARTE DE TRÁS | PINTURA EM GERAL | NÃO
0977B | 125J | Pré Auditoria | Não Conforme | 1305 ¦ ROTEAMENTO DAS MANGUEIRAS HIDRÁULICAS | 5 ¦ Menor | MANGUEIRAS DOS CILINDROS DE BITOLA TRASEIROS NÃO ESTÃO PRESAS NOS PASSAS CINTAS | ROTEAMENTO HIDRÁULICO | NÃO
0977B | 125J | Pré Auditoria | Não Conforme | 1701 ¦ CORDÃO DE SOLDA SEM FALHAS | 5 ¦ Menor | FALTANDO SOLDA NO TUBO DE FIXAÇÃO DO COMPRESSOR DE AR, PARTE TRASEIRA DO CHASSI FURO NA SOLDA DO SUPORTE ESQUERDO DE FIXAÇÃO DO QUADRO FIXO | CORDÃO DE SOLDA SEM FALHA | NÃO
0977B | 125J | Pré Auditoria | Não Conforme | 0115 ¦ TESTAR ACIONAMENTO DO FREIO HIDRÁULICO | 0 ¦ Comentário | FALTANDO DISCO DE FREIO | TESTE DE ACIONAMENTO DO FREIO | NÃO
0977B | 125J | Pré Auditoria | Não Conforme | 0610 ¦ OUTRAS OBSERVAÇÕES | 0 ¦ Comentário | VÁLVULA DE FREIO SOLTA | OUTRAS OBSERVAÇÕES | NÃO
0977B | 125J | Pré Auditoria | Não Conforme | 1314 ¦ OUTRAS OBSERVAÇÕES | 5 ¦ Menor | ARRUELA DE PRESSÃO DA CASTANHA INFERIOR DA PARTE CENTRAL DO BLOCO DE TRANSMISSÃO TRASEIRO ESTÁ DANIFICADA. | OUTRAS OBSERVAÇÕES | NÃO
0977B | 125J | Pré Auditoria | Não Conforme | 0438 ¦ CILINDRO QUADRO | 1 ¦ Incidental | REMOVER EXCESSO DE ÓLEO HIDRÁULICO NA PARTE INFERIOR DO CILINDRO DO QUADRO | CILINDRO DO QUADRO | NÃO
0977B | 125J | Pré Auditoria | Não Conforme | 2003 ¦ ALINHAMENTO DA BAIXADA | 1 ¦ Incidental | BAIXADA TRASEIRA DIREITA DESALINHADA E FORA DA TOLERÂNCIA | ALINHAMENTO DA BAIXADA | NÃO
0977B | 125J | Pré Auditoria | Não Conforme | 2005 ¦ ALINHAMENTO PULMÕES | 1 ¦ Incidental | PULMÃO DIANTEIRO DIREITO DESALINHADO PARA TRÁS | ALINHAMENTO DOS PULMÕES | NÃO
0978B | 125J | Pré Auditoria | Conforme Com OBS | 0114 ¦ CAMBAGEM POSITIVA ENTRE 1º A 2º | Não Informada | BAIXADA DIANTEIRA DIREITA: 88.2 BAIXADA DIANTEIRA ESQUERDA: 88.2 BAIXADA TRASEIRA DIREITA: 88.2 BAIXADA TRASEIRA ESQUERDA: 88.5 |  | NÃO
0978B | 125J | Pré Auditoria | Não Conforme | 0115 ¦ TESTAR ACIONAMENTO DO FREIO HIDRÁULICO | 0 ¦ Comentário | FALTANDO DISCO DE FREIO | TESTE DE FREIO HIDRÁULICO | NÃO
0978B | 125J | Pré Auditoria | Conforme Com OBS | 0130 ¦ VERIFICAR ESPAÇAMENTO ENTRE A HÉLICE E O DEFLETOR 10MM A 22MM | Não Informada | LADO DIREITO: 15MN LADO ESQUERDO: 16MM |  | NÃO
0978B | 125J | Pré Auditoria | Conforme Com OBS | 0131 ¦ VERIFICAR PROFUNDIDADE ENTRE A HÉLICE E O DEFLETOR 80MM A 90MM | Não Informada | LADO DIREITO: 89MM LADO ESQUERDO: 86MM |  | NÃO
0978B | 125J | Pré Auditoria | Conforme Com OBS | 0706 ¦ ABERTURA DE BITOLA DIANTEIRA 2790MM A 2810MM | Não Informada | PELO LADO DA FRENTE: 2.795MM PELO LADO DE TRÁS: 2.790MM |  | NÃO
0978B | 125J | Pré Auditoria | Conforme Com OBS | 0707 ¦ ABERTURA DE BITOLA TRASEIRA 2790MM A 2810MM | Não Informada | PELO LADO DA FRENTE: 2.790MM PELO LADO DE TRÁS: 2.800MM |  | NÃO
0978B | 125J | Pré Auditoria | Conforme Com OBS | 0709 ¦ CONVERGÊNCIA EIXO TRASEIRO DIFERENÇA ENTRE A MEDIÇÃO PARALELA E EM “X” MÁXIMO 20MM. | Não Informada | PARTE TRASEIRA DIREITA COM DIANTEIRA ESQUERDA: 2.707MM PARTE DIANTEIRA DIREITA COM TRASEIRA ESQUERDA: 2.710MM |  | NÃO
0978B | 125J | Pré Auditoria | Não Conforme | 0710 ¦ CONVERGÊNCIA EIXO DIANTEIRO DIFERENÇA ENTRE A MEDIÇÃO PARALELA E EM “X” MÁXIMO 15MM. | 5 ¦ Menor | PARTE TRASEIRA DIREITA COM DIANTEIRA ESQUERDA: 2.713MM PARTE DIANTEIRA DIREITA COM TRASEIRA ESQUERDA: 2.694MM | CONVERGÊNCIA DIANTEIRA | NÃO
0978B | 125J | Pré Auditoria | Conforme Com OBS | 0822 ¦ PRESSURIZAÇÃO DA CABINE | Não Informada | MARCANDO: 10.9 AO PISAR NO FREIO: 7.3 |  | NÃO
0978B | 125J | Pré Auditoria | Conforme Com OBS | 1313 ¦ ALINHAMENTO DA DIREÇÃO DEIXAR OS DOIS CILINDROS NA MESMA MEDIDA DE 133MM A 137MM DE HASTE | Não Informada | CILINDROS DE DIREÇÃO COM MESMA MEDIDA DE: 135MM |  | NÃO
0978B | 125J | Pré Auditoria | Não Conforme | 0103 ¦ PARÂMETRO DE SETUP DA PULVERIZAÇÃO | 5 ¦ Menor | PARÂMETROS DE PULVERIZAÇÃO INCOMPLETOS | PARÂMETROS DE SETUP DA PULVERIZAÇÃO | NÃO
0978B | 125J | Pré Auditoria | Conforme Com OBS | 0109 ¦ VERSÃO DO PILOTO ATC300 (03.24A) | Não Informada | VERSÃO DO SOFTWARE: 3.24F |  | NÃO
0978B | 125J | Pré Auditoria | Não Conforme | 1905 ¦ FIXAÇÃO DAS SAÍDAS DE AR | 1 ¦ Incidental | FIXACAO DE SAÍDA DE AR DIREITA PRÓXIMO AO PARA BRISA ESTÁ CAINDO | FIXAÇÃO DAS SAÍDAS DE AR | NÃO
0979B | 125J | Terminação | Não Conforme | 0111 ¦ TESTAR PINO TRAVA DO QUADRO E DAS BARRAS | 0 ¦ Comentário | SERÁ NECESSÁRIO RETIFICAR OS DOIS SUPORTES DO PINO TRAVA BARRAS | PINO TRAVA BARRA | NÃO
0979B | 125J | Terminação | Não Conforme | 0115 ¦ TESTAR ACIONAMENTO DO FREIO HIDRÁULICO | 0 ¦ Comentário | FALTA DISCO DE FREIO | DISCO DE FREIO | NÃO
0979B | 125J | Terminação | Conforme Com OBS | 0123 ¦ COLOCAR O ADITIVO REVELADOR (BLACKLIGHT) NOS TANQUES HIDRÁULICOS | Não Informada |  |  | NÃO
0979B | 125J | Terminação | Conforme Com OBS | 0401 ¦ VÁLVULAS DE FREIO (7 UNIDADES) | Não Informada |  |  | NÃO
0979B | 125J | Terminação | Conforme Com OBS | 0402 ¦ BLOCO 2+1 | Não Informada |  |  | NÃO
0979B | 125J | Terminação | Conforme Com OBS | 0403 ¦ BLOCO BOMBA DE PULVERIZAÇÃO / BOMBA DE CARGA | Não Informada |  |  | NÃO
0979B | 125J | Terminação | Conforme Com OBS | 0404 ¦ BLOCO ABERTURA DE BITOLA | Não Informada |  |  | NÃO
0979B | 125J | Terminação | Conforme Com OBS | 0405 ¦ BLOCO 7 VIAS | Não Informada |  |  | NÃO
0979B | 125J | Terminação | Conforme Com OBS | 0406 ¦ BLOCO TRANSMISSÃO TRASEIRA | Não Informada |  |  | NÃO
0979B | 125J | Terminação | Conforme Com OBS | 0407 ¦ BLOCO TRANSMISSÃO DIANTEIRA | Não Informada |  |  | NÃO
0979B | 125J | Terminação | Conforme Com OBS | 0408 ¦ BOMBA DE TRANSMISSÃO 1 | Não Informada |  |  | NÃO
0979B | 125J | Terminação | Conforme Com OBS | 0409 ¦ BOMBA DE TRANSMISSÃO 2 | Não Informada |  |  | NÃO
0979B | 125J | Terminação | Conforme Com OBS | 0410 ¦ BOMBA DUPLA 1 | Não Informada |  |  | NÃO
0979B | 125J | Terminação | Conforme Com OBS | 0411 ¦ BOMBA DUPLA 2 | Não Informada |  |  | NÃO
0979B | 125J | Terminação | Conforme Com OBS | 0413 ¦ MOTOR BOMBA DE PULVERIZAÇÃO | Não Informada |  |  | NÃO
0979B | 125J | Terminação | Conforme Com OBS | 0415 ¦ REGISTROS TANQUE CIRCUITO LEVE | Não Informada |  |  | NÃO
0979B | 125J | Terminação | Conforme Com OBS | 0416 ¦ REGISTROS TANQUE CIRCUITO PESADO | Não Informada |  |  | NÃO
0979B | 125J | Terminação | Conforme Com OBS | 0417 ¦ MOTOR DIESEL | Não Informada |  |  | NÃO
0979B | 125J | Terminação | Conforme Com OBS | 0418 ¦ TANQUE CIRCUITO LEVE | Não Informada |  |  | NÃO
0979B | 125J | Terminação | Conforme Com OBS | 0419 ¦ TANQUE CIRCUITO PESADO | Não Informada |  |  | NÃO
0979B | 125J | Terminação | Conforme Com OBS | 0420 ¦ REGISTROS | Não Informada |  |  | NÃO
0979B | 125J | Terminação | Conforme Com OBS | 0423 ¦ ORBITROL | Não Informada |  |  | NÃO
0979B | 125J | Terminação | Conforme Com OBS | 0424 ¦ SISTEMA DO AR CONDICIONADO (MANGUEIRAS, CONEXÕES, COMPRESSOR) | Não Informada |  |  | NÃO
0979B | 125J | Terminação | Conforme Com OBS | 0427 ¦ MOTOR DE RODA DD | Não Informada |  |  | NÃO
0979B | 125J | Terminação | Conforme Com OBS | 0428 ¦ MOTOR DE RODA DE | Não Informada |  |  | NÃO
0979B | 125J | Terminação | Conforme Com OBS | 0429 ¦ MOTOR DE RODA TD | Não Informada |  |  | NÃO
0979B | 125J | Terminação | Conforme Com OBS | 0430 ¦ MOTOR DE RODA TE | Não Informada |  |  | NÃO
0979B | 125J | Terminação | Conforme Com OBS | 0431 ¦ REDUTOR DD | Não Informada |  |  | NÃO
0979B | 125J | Terminação | Conforme Com OBS | 0432 ¦ REDUTOR DE | Não Informada |  |  | NÃO
0979B | 125J | Terminação | Conforme Com OBS | 0433 ¦ REDUTOR TD | Não Informada |  |  | NÃO
0979B | 125J | Terminação | Conforme Com OBS | 0434 ¦ REDUTOR TE | Não Informada |  |  | NÃO
0979B | 125J | Terminação | Conforme Com OBS | 0435 ¦ CILINDROS ALIN | Não Informada |  |  | NÃO
0979B | 125J | Terminação | Conforme Com OBS | 0436 ¦ CILINDROS 45 | Não Informada |  |  | NÃO
0979B | 125J | Terminação | Conforme Com OBS | 0437 ¦ CILINDROS ABRE BARRA | Não Informada |  |  | NÃO
0979B | 125J | Terminação | Conforme Com OBS | 0438 ¦ CILINDRO QUADRO | Não Informada |  |  | NÃO
0979B | 125J | Terminação | Conforme Com OBS | 0439 ¦ CILINDROS BITOLA | Não Informada |  |  | NÃO
0979B | 125J | Terminação | Conforme Com OBS | 0440 ¦ CILINDRO TRAVA QUADRO | Não Informada |  |  | NÃO
0979B | 125J | Terminação | Conforme Com OBS | 0441 ¦ CILINDROS DE DIREÇÃO | Não Informada |  |  | NÃO
0979B | 125J | Terminação | Conforme Com OBS | 0442 ¦ FILTRO CIRCUITO LEVE ESQUERDO | Não Informada |  |  | NÃO
0979B | 125J | Terminação | Conforme Com OBS | 0443 ¦ FILTRO CIRCUITO LEVE DIREITO | Não Informada |  |  | NÃO
0979B | 125J | Terminação | Conforme Com OBS | 0444 ¦ FILTRO CIRCUITO PESADO ESQUERDO | Não Informada |  |  | NÃO
0979B | 125J | Terminação | Conforme Com OBS | 0445 ¦ FILTRO CIRCUITO PESADO DIREITO | Não Informada |  |  | NÃO
0979B | 125J | Terminação | Conforme Com OBS | 0446 ¦ CONEXÕES E TERMINAIS DAS MANGUEIRAS HIDRÁULICAS CIRCUITO LEVE | Não Informada |  |  | NÃO
0979B | 125J | Terminação | Conforme Com OBS | 0447 ¦ CONEXÕES E TERMINAIS DAS MANGUEIRAS HIDRÁULICAS CIRCUITO PESADO | Não Informada |  |  | NÃO
0979B | 125J | Terminação | Conforme Com OBS | 0448 ¦ MANGUEIRAS HIDRÁULICAS CIRCUITO LEVE | Não Informada |  |  | NÃO
0979B | 125J | Terminação | Conforme Com OBS | 0449 ¦ MANGUEIRAS HIDRÁULICAS CIRCUITO PESADO | Não Informada |  |  | NÃO
0979B | 125J | Terminação | Conforme Com OBS | 0450 ¦ OUTRAS OBSERVAÇÕES | Não Informada |  |  | NÃO
0978B | 125J | Pré Auditoria | Não Conforme | 0111 ¦ TESTAR PINO TRAVA DO QUADRO E DAS BARRAS | 5 ¦ Menor | PINO DO TRAVA BARRA ESQUERDA NÃO PASSOU | PINO TRAVA BARRAS E QUADRO | NÃO
0978B | 125J | Pré Auditoria | Não Conforme | 1202 ¦ APERTO DOS FIXADORES DOS SUPORTES DO MOTOR | 1 ¦ Incidental | FALTANDO LACRE QUÍMICO NOS FIXADORES DO RADIADOR PELO LADO ESQUERDO. | APERTO NOS FIXADORES DO RADIADOR/MOTOR | NÃO
0978B | 125J | Pré Auditoria | Não Conforme | 1404 ¦ FIXAÇÃO DO TANQUE DE PRODUTO (FIXADORES, CINTA E PROTEÇÕES) | 5 ¦ Menor | BORRACHAS FOS SUPORTES LATERAIS DO TANQUE DE PRODUTO ESTÃO SE SOLTANDO | FIXAÇÃO DO TANQUE DE PRODUTO | NÃO
0978B | 125J | Pré Auditoria | Não Conforme | 1810 ¦ OUTRAS OBSERVAÇÕES | 1 ¦ Incidental | REMOVER ETIQUETAS DOS CORRIMÃOS | OUTRAS OBSERVAÇÕES | NÃO
0979B | 125J | Terminação | Conforme Com OBS | 1208 ¦ PINTURA | Não Informada |  |  | NÃO
0979B | 125J | Terminação | Conforme Com OBS | 1214 ¦ PINTURA | Não Informada |  |  | NÃO
0979B | 125J | Terminação | Conforme Com OBS | 1613 ¦ APLICAR ADESIVOS | Não Informada |  |  | NÃO
0979B | 125J | Terminação | Conforme Com OBS | 1806 ¦ PINTURA | Não Informada |  |  | NÃO
0979B | 125J | Terminação | Conforme Com OBS | 1906 ¦ PINTURA | Não Informada |  |  | NÃO
0979B | 125J | Terminação | Conforme Com OBS | 2010 ¦ PINTURA | Não Informada |  |  | NÃO
0979B | 125J | Terminação | Conforme Com OBS | 2106 ¦ PINTURA | Não Informada |  |  | NÃO
0978B | 125J | Pré Auditoria | Não Conforme | 1103 ¦ ATERRAMENTOS (CHAVE GERAL, MOTOR DE PARTIDA E SUBTETO CABINE) | 1 ¦ Incidental | FALTANDO GEL NO ATERRAMENTO DA CHAVE GERAL | ATERRAMENTOS | NÃO
0978B | 125J | Pré Auditoria | Não Conforme | 1806 ¦ PINTURA | 1 ¦ Incidental | CORRIMÃO EXTERNO COM MANCHAS | PINTURA | NÃO
0978B | 125J | Pré Auditoria | Não Conforme | 0436 ¦ CILINDROS 45 | 10 ¦ Maior | CONEXÃO DA VÁLVULA DE VAZÃO DO CILINDRO 45° ESQUERDO COM VAZAMENTO | CILINDRO 45° | NÃO
0978B | 125J | Pré Auditoria | Não Conforme | 0450 ¦ OUTRAS OBSERVAÇÕES | 5 ¦ Menor | LIMPAR EXCESSO DE ÓLEO HIDRÁULICO DO QUADRO DESLIZANTE PELA PARTE DE DENTRO | OUTRAS OBSERVAÇÕES | NÃO
0978B | 125J | Pré Auditoria | Não Conforme | 0704 ¦ CILINDRO DE ABERTURA (12 A 17 SEGUNDOS) E FECHAMENTO (12 A 17 SEGUNDOS) DO ALIN COM FUNCIONAMENTO ADEQUADO | 5 ¦ Menor | ALIN DIREITO E ESQUERDO LENTO AO FECHAR | FUNCIONAMENTO DE FECHAMENTO DO ALIN | NÃO
0978B | 125J | Pré Auditoria | Não Conforme | 1308 ¦ INTEGRIDADE DOS CILINDROS EM GERAL | 1 ¦ Incidental | RETOCAR TAMPA SUPERIOR DO ACUMULADOR DE PRESSÃO DO CILINDRO DE 45° DIREITO | INTEGRIDADE DOS CILINDROS EM GERAL | NÃO
0978B | 125J | Pré Auditoria | Não Conforme | 1612 ¦ TESTAR DESNUQUE DO ALIN | 5 ¦ Menor | DESNUQUE DO ALIN ESQUERDO TRAVADO | DESNUQUE DO ALIN | NÃO
0975B | 125J | Auditoria | Conforme Com OBS | 0504 ¦ CALIBRAÇÃO DO PILOTO | Não Informada | SEM ESPAÇO ÚTIL PARA CALIBRAÇÃO. |  | NÃO
0975B | 125J | Auditoria | Conforme Com OBS | 0601 ¦ BAIXA COM VELOCIDADE ADEQUADA (120J E HYDRA 12 A 13KM/H / 120J HP E 125J E ORION 16 A 19KM/H) | Não Informada | VELOCIDADE MÁXIMA TARTARUGA EM 18KM/H. |  | NÃO
0975B | 125J | Auditoria | Conforme Com OBS | 0602 ¦ TESTAR ROTAÇÃO DO MOTOR MÍNIMO 800 RPM E MÁXIMO 2400 RPM | Não Informada | ROTAÇÃO MÍNIMA DO MOTOR EM 800 RPM E MÁXIMA DE 2.355 RPM. |  | NÃO
0975B | 125J | Auditoria | Não Conforme | 0823 ¦ OUTRAS OBSERVAÇÕES | 1 ¦ Incidental | FIXAR CHICOTE ELÉTRICO DA LATERAL DIREITA INTERNA DO CHASSI PELO LADO DA FRENTE DO TANQUE CIRCUITO LEVE. | CHICOTE ELÉTRICO | NÃO
0975B | 125J | Auditoria | Conforme Com OBS | 1204 ¦ NÍVEL DE COMBUSTÍVEL | Não Informada | 22% DE COMBUSTÍVEL. |  | NÃO
0975B | 125J | Auditoria | Não Conforme | 1402 ¦ ROTEAMENTO DAS MANGUEIRAS DE PULVERIZAÇÃO | 1 ¦ Incidental | ESPIRAL DE PROTEÇÃO COM PONTA CORTANTE NAS MANGUEIRAS DE PULVERIZAÇÃO NA ARTICULAÇÃO DO ALIN DIREITO/ESQUERDO PELO LADO DA BARRA GRANDE E INTERMEDIÁRIA. | ROTEAMENTO PULVERIZAÇÃO | NÃO
0975B | 125J | Auditoria | Não Conforme | 1904 ¦ ACABAMENTO GERAL DA CABINE (INTERNO E EXTERNO) | 1 ¦ Incidental | COLAR MANGUEIRAS DO DRENO DA CAIXA EVAPORADORA DO AR CONDICIONADO EM BAIXO DA CABINE. | AR CONDICIONADO | NÃO
0975B | 125J | Auditoria | Não Conforme | 2012 ¦ OUTRAS OBSERVAÇÕES | 1 ¦ Incidental | PORCA FROUXA DA RÓTULA DO CILINDRO DE DIREÇÃO DIREITO PELO LADO FIXO. | CILINDRO DIREÇÃO | NÃO
0975B | 125J | Auditoria | Não Conforme | 2002 ¦ PRESENÇA DAS TAMPAS DOS MOTORES DE RODA | 0 ¦ Comentário | FALTA TAMPA DE PROTEÇÃO DOS MOTORES DE RODA. | TAMPA MOTOR RODA | NÃO
0975B | 125J | Auditoria | Não Conforme | 2005 ¦ ALINHAMENTO PULMÕES | 5 ¦ Menor | PULMÃO DIANTEIRO ESQUERDO DESALINHADO. | PULMÃO | NÃO
0975B | 125J | Auditoria | Não Conforme | 2011 ¦ REDUTORES | 1 ¦ Incidental | FALTA PINTURA NO PARAFUSO DE RODA NO REDUTOR DIANTEIRO ESQUERDO. | REDUTOR | NÃO
0978B | 125J | Pré Auditoria | Não Conforme | 1309 ¦ INTEGRIDADE DAS MANGUEIRAS HIDRÁULICAS | 5 ¦ Menor | MANGUEIRA HIDRÁULICA INTERNA E EXTERNA DO MOTOR DE RODA DIANTEIRO ESQUERDO EM CONTATO COM CANTO VIVO DA BAIXADA FALTANDO PROTEÇÃO NAS MANGUEIRAS HIDRÁULICAS DO CILINDRO DE BITOLA DIANTEIRO ESQUERDO MANGUEIRA HIDRÁULICA DA BOMBA DE PULVERIZAÇÃO EM CONTATO COM CANTO VIVO DO SUPORTE DA PATA DO MOTOR ESQUERDA MANGUEIRA HIDRÁULICA EXTERNA DO MOTOR DE RODA TRASEIRO DIREITO EM CONTATO COM CANTO VIVO DA BAIXADA MANGUEIRA HIDRÁULICA DA BOMBA DE TRANSMISSÃO COM O TROCADOR DE CALOR, EM CONTATO COM CANTO VIVO NA CHAPA INFERIOR DO TANQUE DE PRODUTO | INTEGRIDADE DAS MANGUEIRAS HIDRÁULICAS | NÃO
0978B | 125J | Pré Auditoria | Não Conforme | 1305 ¦ ROTEAMENTO DAS MANGUEIRAS HIDRÁULICAS | 5 ¦ Menor | MANGUEIRAS HIDRÁULICAS DO CILINDRO DE BITOLA DIANTEIRO DIREITO PRESAS NO TENSOR MELHORAR ROTEAMENTO DAS MANGUEIRAS HIDRÁULICAS DO TANQUE DE CIRCUITO PESADO | ROTEAMENTO DAS MANGUEIRAS HIDRÁULICAS | NÃO
0978B | 125J | Pré Auditoria | Não Conforme | 1311 ¦ AUSÊNCIA DE OXIDAÇÃO NOS BLOCOS, CONEXÕES E TERMINAIS DAS MANGUEIRAS | 1 ¦ Incidental | FALTANDO LACRE QUÍMICO NOS PARAFUSOS DAS CASTANHAS LATERAIS DO BLOCO DE TRANSMISSÃO TRASEIRO FALTANDO LACRE QUÍMICO NOS PARAFUSOS DO LADO DIREITO DA BOMBA DUPLA | AUSÊNCIA DE OXIDAÇÃO NOS BLOCOS, CONEXÕES E TERMINAIS | NÃO
0978B | 125J | Pré Auditoria | Não Conforme | 2006 ¦ CONDIÇÃO DO AROS | 5 ¦ Menor | BORDA EXTERNA DO ARO TRASEIRO ESQUERDO DANIFICADA | CONDIÇÃO DOS AROS | NÃO
0978B | 125J | Pré Auditoria | Não Conforme | 2113 ¦ OUTRAS OBSERVAÇÕES | 1 ¦ Incidental | MELHOR ACABAMENTO NO TUBO DO CHASSI DE FIXAÇÃO DO COMPRESSOR DE AR | OUTRAS OBSERVAÇÕES | NÃO
0978B | 125J | Pré Auditoria | Não Conforme | 1101 ¦ VERIFICAR CONECTORES E CHICOTES (ROTEAMENTO) EM GERAL | 5 ¦ Menor | CHICOTE ELÉTRICO DO PAINEL 5 VIAS ESTÁ SOLTO | ROTEAMENTO ELÉTRICO | NÃO
0978B | 125J | Pré Auditoria | Não Conforme | 1908 ¦ TANQUE DE ÁGUA LIMPA | 1 ¦ Incidental | FALTANDO LACRE QUÍMICO NOS PARAFUSOS DE FIXAÇÃO DAS CARENAGENS DO TANQUE DE ÁGUA LIMPA | TANQUE DE ÁGUA LIMPA | NÃO
0978B | 125J | Pré Auditoria | Não Conforme | 2007 ¦ ALTURA DOS PULMÕES DE 230MM A 250MM | 1 ¦ Incidental | PULMÃO DIANTEIRO DIREITO COM 22,5 CM | ALTURA DOS PULMÕES | NÃO
0978B | 125J | Pré Auditoria | Não Conforme | 1701 ¦ CORDÃO DE SOLDA SEM FALHAS | 1 ¦ Incidental | FURO NA SOLDA DA ORELHA DE FIXAÇÃO DO CILINDRO DE BITOLA TRASEIRO DIREITO | CORDÃO DE SOLDA SEM FALHA | NÃO
0978B | 125J | Pré Auditoria | Não Conforme | 0112 ¦ OUTRAS OBSERVAÇÕES | 5 ¦ Menor | REFORÇAR APERTO NOS PARAFUSOS DO RESERVATÓRIO LATERAL DO TANQUE DE ÁGUA LIMPA | OUTRAS OBSERVAÇÕES | NÃO
0978B | 125J | Pré Auditoria | Não Conforme | 2010 ¦ PINTURA | 1 ¦ Incidental | PINTURA DANIFICADA NO EIXO DIANTEIRO PELA PARTE DA FRENTE PINTURA DANIFICADA NO EIXO DIANTEIRO PELA PARTE DE TRÁS, PRÓXIMO A ORELHA DE FIXAÇÃO DO CILINDRO DE BITOLA ESQUERDO | PINTURA EIXO | NÃO
0975B | 125J | Auditoria | Conforme Com OBS | 0303 ¦ PRESSÃO DA BOMBA DE PULVERIZAÇÃO 80 A 110 BAR (COM 1700 RPM E VÁLVULA REGULADORA TODA ABERTA) | Não Informada | BLOCO PULVERIZAÇÃO: 100 BAR. |  | NÃO
0975B | 125J | Auditoria | Não Conforme | 2107 ¦ ABRIDORES DE LINHA E KIT EXTRA SEPARADOS | 0 ¦ Comentário | FALTAM ABRIDORES DE LINHA. | ACESSÓRIOS | NÃO
0975B | 125J | Auditoria | Não Conforme | 2108 ¦ LIMPEZA | 0 ¦ Comentário | ASPIRAR TAPETE DA CABINE. | CABINE | NÃO
0975B | 125J | Auditoria | Não Conforme | 1607 ¦ PINTURA BARRA GRANDE ESQUERDA | 1 ¦ Incidental | FALTA ADESIVO REFLETIVO NA PONTEIRA DO ALIN ESQUERDO PELO LADO SUPERIOR. | ADESIVO SEGURANÇA | NÃO
0975B | 125J | Auditoria | Não Conforme | 1608 ¦ PINTURA BARRA GRANDE DIREITA | 1 ¦ Incidental | FALTA ADESIVO REFLETIVO NA PONTEIRA DO ALIN DIREITO PELO LADO INFERIOR. | ADESIVO SEGURANÇA | NÃO
0978B | 125J | Pré Auditoria | Não Conforme | 1314 ¦ OUTRAS OBSERVAÇÕES | 1 ¦ Incidental | REMOVER ETIQUETAS COLORIDAS DE CONTROLE DE ALMOXARIFADO DAS MANGUEIRAS HIDRÁULICAS DOS CILINDROS DE BITOLA DIANTEIRO DIREITO E ESQUERDO REMOVER ETIQUETA COLORIDA DE CONTROLE DE ALMOXARIFADO DA MANGUEIRA HIDRÁULICA DA TUBULAÇÃO LATERAL COM TUBULAÇÃO DO QUADRO | OUTRAS OBSERVAÇÕES | NÃO
0975B | 125J | Auditoria | Não Conforme | 1003 ¦ CONEXÕES | 10 ¦ Maior | VAZAMENTO NAS CONEXÕES "TEE " DA QUARTA, SEXTA E SÉTIMA SEÇÃO DE PULVERIZAÇÃO. | CONEXÃO TEE | NÃO
0975B | 125J | Auditoria | Conforme Com OBS | 1313 ¦ ALINHAMENTO DA DIREÇÃO DEIXAR OS DOIS CILINDROS NA MESMA MEDIDA DE 133MM A 137MM DE HASTE | Não Informada | HASTE DO CILINDRO DE DIREÇÃO DIREITO/ESQUERDO COM 135MM. |  | NÃO
0975B | 125J | Auditoria | Não Conforme | 1806 ¦ PINTURA | 1 ¦ Incidental | PINTURA DANIFICADA NO SUPORTE DA SINALEIRA TRASEIRA ESQUERDA. | PINTURA CHASSI | NÃO
0975B | 125J | Auditoria | Não Conforme | 2105 ¦ PRESENÇA ADESIVOS | 1 ¦ Incidental | ADESIVO AMARELO DE SEGURANÇA DO CONO MISTURADOR COM BOLHAS . | ADESIVO SEGURANÇA | NÃO
0975B | 125J | Auditoria | Conforme Com OBS | 2112 ¦ REALIZAR A EQUALIZAÇÃO DO EQUIPAMENTO | Não Informada | EQUALIZACÃO CONFIGURADA EM 400 DE CORRENTE MÍNIMA PARA MARCHA A FRENTE NO EIXO DIANTEIRO E 403 DE CORRENTE MÍNIMA PARA MARCHA A FRENTE NO EIXO TRASEIRO. |  | NÃO
0975B | 125J | Auditoria | Conforme Com OBS | 0301 ¦ PRESSÃO DA BOMBA DE TRANSMISSÃO DE 370 A 390 BAR | Não Informada | BLOCO DIANTEIRO TPA/TPB: 390/390 BAR. BLOCO TRASEIRO TPA/TPB: 390/390 BAR. |  | NÃO
0975B | 125J | Auditoria | Conforme Com OBS | 0302 ¦ PRESSÃO DA BOMBA DE MOVIMENTOS 140 A 160 BAR | Não Informada | BLOCO 2+1: 170 BAR. |  | NÃO
0975B | 125J | Auditoria | Conforme Com OBS | 0706 ¦ ABERTURA DE BITOLA DIANTEIRA 2790MM A 2810MM | Não Informada | ABERTURA DE BITOLA DIANTEIRA PELA FRENTE DA RODA COM 2,79 MTS E ATRÁS DA RODA COM 2,79. |  | NÃO
0975B | 125J | Auditoria | Conforme Com OBS | 0707 ¦ ABERTURA DE BITOLA TRASEIRA 2790MM A 2810MM | Não Informada | ABERTURA DE BITOLA TRASEIRA PELA FRENTE DA RODA COM 2,81 MTS E ATRÁS DA RODA COM 2,81 MTS. |  | NÃO
0975B | 125J | Auditoria | Conforme Com OBS | 0708 ¦ ABERTURA DE BITOLA DIFERENÇA ENTRE EIXOS MÁXIMO 20MM | Não Informada | ABERTURA DE BITOLA DIFERENÇA ENTRE EIXOS EM 2CM. |  | NÃO
0975B | 125J | Auditoria | Conforme Com OBS | 2007 ¦ ALTURA DOS PULMÕES DE 230MM A 250MM | Não Informada | PULMÕES DIANTEIROS E TRASEIROS COM 240MM DE ALTURA. |  | NÃO
0980B | 125J | Terminação | Não Conforme | 0115 ¦ TESTAR ACIONAMENTO DO FREIO HIDRÁULICO | 0 ¦ Comentário | FALTA DISCO DE FREIO | DISCO DE FREIO | NÃO
0980B | 125J | Terminação | Conforme Com OBS | 0123 ¦ COLOCAR O ADITIVO REVELADOR (BLACKLIGHT) NOS TANQUES HIDRÁULICOS | Não Informada |  |  | NÃO
0980B | 125J | Terminação | Conforme Com OBS | 0401 ¦ VÁLVULAS DE FREIO (7 UNIDADES) | Não Informada |  |  | NÃO
0980B | 125J | Terminação | Conforme Com OBS | 0402 ¦ BLOCO 2+1 | Não Informada |  |  | NÃO
0980B | 125J | Terminação | Conforme Com OBS | 0403 ¦ BLOCO BOMBA DE PULVERIZAÇÃO / BOMBA DE CARGA | Não Informada |  |  | NÃO
0980B | 125J | Terminação | Conforme Com OBS | 0404 ¦ BLOCO ABERTURA DE BITOLA | Não Informada |  |  | NÃO
0980B | 125J | Terminação | Conforme Com OBS | 0405 ¦ BLOCO 7 VIAS | Não Informada |  |  | NÃO
0980B | 125J | Terminação | Conforme Com OBS | 0406 ¦ BLOCO TRANSMISSÃO TRASEIRA | Não Informada |  |  | NÃO
0980B | 125J | Terminação | Conforme Com OBS | 0407 ¦ BLOCO TRANSMISSÃO DIANTEIRA | Não Informada |  |  | NÃO
0980B | 125J | Terminação | Conforme Com OBS | 0408 ¦ BOMBA DE TRANSMISSÃO 1 | Não Informada |  |  | NÃO
0980B | 125J | Terminação | Conforme Com OBS | 0409 ¦ BOMBA DE TRANSMISSÃO 2 | Não Informada |  |  | NÃO
0980B | 125J | Terminação | Conforme Com OBS | 0410 ¦ BOMBA DUPLA 1 | Não Informada |  |  | NÃO
0980B | 125J | Terminação | Conforme Com OBS | 0411 ¦ BOMBA DUPLA 2 | Não Informada |  |  | NÃO
0980B | 125J | Terminação | Conforme Com OBS | 0413 ¦ MOTOR BOMBA DE PULVERIZAÇÃO | Não Informada |  |  | NÃO
0980B | 125J | Terminação | Conforme Com OBS | 0415 ¦ REGISTROS TANQUE CIRCUITO LEVE | Não Informada |  |  | NÃO
0980B | 125J | Terminação | Conforme Com OBS | 0416 ¦ REGISTROS TANQUE CIRCUITO PESADO | Não Informada |  |  | NÃO
0980B | 125J | Terminação | Conforme Com OBS | 0417 ¦ MOTOR DIESEL | Não Informada |  |  | NÃO
0980B | 125J | Terminação | Conforme Com OBS | 0418 ¦ TANQUE CIRCUITO LEVE | Não Informada |  |  | NÃO
0980B | 125J | Terminação | Conforme Com OBS | 0419 ¦ TANQUE CIRCUITO PESADO | Não Informada |  |  | NÃO
0980B | 125J | Terminação | Conforme Com OBS | 0420 ¦ REGISTROS | Não Informada |  |  | NÃO
0980B | 125J | Terminação | Conforme Com OBS | 0423 ¦ ORBITROL | Não Informada |  |  | NÃO
0980B | 125J | Terminação | Conforme Com OBS | 0424 ¦ SISTEMA DO AR CONDICIONADO (MANGUEIRAS, CONEXÕES, COMPRESSOR) | Não Informada |  |  | NÃO
0980B | 125J | Terminação | Conforme Com OBS | 0427 ¦ MOTOR DE RODA DD | Não Informada |  |  | NÃO
0980B | 125J | Terminação | Conforme Com OBS | 0428 ¦ MOTOR DE RODA DE | Não Informada |  |  | NÃO
0980B | 125J | Terminação | Conforme Com OBS | 0429 ¦ MOTOR DE RODA TD | Não Informada |  |  | NÃO
0980B | 125J | Terminação | Conforme Com OBS | 0430 ¦ MOTOR DE RODA TE | Não Informada |  |  | NÃO
0980B | 125J | Terminação | Conforme Com OBS | 0431 ¦ REDUTOR DD | Não Informada |  |  | NÃO
0980B | 125J | Terminação | Conforme Com OBS | 0432 ¦ REDUTOR DE | Não Informada |  |  | NÃO
0980B | 125J | Terminação | Conforme Com OBS | 0433 ¦ REDUTOR TD | Não Informada |  |  | NÃO
0980B | 125J | Terminação | Conforme Com OBS | 0434 ¦ REDUTOR TE | Não Informada |  |  | NÃO
0980B | 125J | Terminação | Conforme Com OBS | 0435 ¦ CILINDROS ALIN | Não Informada |  |  | NÃO
0980B | 125J | Terminação | Conforme Com OBS | 0436 ¦ CILINDROS 45 | Não Informada |  |  | NÃO
0980B | 125J | Terminação | Conforme Com OBS | 0437 ¦ CILINDROS ABRE BARRA | Não Informada |  |  | NÃO
0980B | 125J | Terminação | Conforme Com OBS | 0438 ¦ CILINDRO QUADRO | Não Informada |  |  | NÃO
0980B | 125J | Terminação | Conforme Com OBS | 0439 ¦ CILINDROS BITOLA | Não Informada |  |  | NÃO
0980B | 125J | Terminação | Conforme Com OBS | 0440 ¦ CILINDRO TRAVA QUADRO | Não Informada |  |  | NÃO
0980B | 125J | Terminação | Conforme Com OBS | 0441 ¦ CILINDROS DE DIREÇÃO | Não Informada |  |  | NÃO
0980B | 125J | Terminação | Conforme Com OBS | 0442 ¦ FILTRO CIRCUITO LEVE ESQUERDO | Não Informada |  |  | NÃO
0980B | 125J | Terminação | Conforme Com OBS | 0443 ¦ FILTRO CIRCUITO LEVE DIREITO | Não Informada |  |  | NÃO
0980B | 125J | Terminação | Conforme Com OBS | 0444 ¦ FILTRO CIRCUITO PESADO ESQUERDO | Não Informada |  |  | NÃO
0980B | 125J | Terminação | Conforme Com OBS | 0445 ¦ FILTRO CIRCUITO PESADO DIREITO | Não Informada |  |  | NÃO
0980B | 125J | Terminação | Conforme Com OBS | 0446 ¦ CONEXÕES E TERMINAIS DAS MANGUEIRAS HIDRÁULICAS CIRCUITO LEVE | Não Informada |  |  | NÃO
0980B | 125J | Terminação | Conforme Com OBS | 0447 ¦ CONEXÕES E TERMINAIS DAS MANGUEIRAS HIDRÁULICAS CIRCUITO PESADO | Não Informada |  |  | NÃO
0980B | 125J | Terminação | Conforme Com OBS | 0448 ¦ MANGUEIRAS HIDRÁULICAS CIRCUITO LEVE | Não Informada |  |  | NÃO
0980B | 125J | Terminação | Conforme Com OBS | 0449 ¦ MANGUEIRAS HIDRÁULICAS CIRCUITO PESADO | Não Informada |  |  | NÃO
0980B | 125J | Terminação | Conforme Com OBS | 0450 ¦ OUTRAS OBSERVAÇÕES | Não Informada |  |  | NÃO
0980B | 125J | Terminação | Conforme Com OBS | 1208 ¦ PINTURA | Não Informada |  |  | NÃO
0980B | 125J | Terminação | Conforme Com OBS | 1214 ¦ PINTURA | Não Informada |  |  | NÃO
0980B | 125J | Terminação | Conforme Com OBS | 1613 ¦ APLICAR ADESIVOS | Não Informada |  |  | NÃO
0980B | 125J | Terminação | Conforme Com OBS | 1906 ¦ PINTURA | Não Informada |  |  | NÃO
0980B | 125J | Terminação | Conforme Com OBS | 2010 ¦ PINTURA | Não Informada |  |  | NÃO
0980B | 125J | Terminação | Conforme Com OBS | 2106 ¦ PINTURA | Não Informada |  |  | NÃO
0979B | 125J | Pré Auditoria | Conforme Com OBS | 0109 ¦ VERSÃO DO PILOTO ATC300 (03.24A) | Não Informada | VERSÃO DO SOFTWARE: 3.24F |  | NÃO
0979B | 125J | Pré Auditoria | Não Conforme | 0114 ¦ CAMBAGEM POSITIVA ENTRE 1º A 2º | 5 ¦ Menor | BAIXADA DIANTEIRA DIREITA: 88.5 BAIXADA DIANTEIRA ESQUERDA: 88.5 BAIXADA TRASEIRA DIREITA: 89.2 BAIXADA TRASEIRA ESQUERDA: 88.5 | CAMBAGEM POSITIVA ENTRE 1° A 2° | NÃO
0979B | 125J | Pré Auditoria | Não Conforme | 0115 ¦ TESTAR ACIONAMENTO DO FREIO HIDRÁULICO | 0 ¦ Comentário | FALANDO DISCO DE FREIO | TESTE DE FUNCIONAMENTO DE FREIO HIDRÁULICO | NÃO
0979B | 125J | Pré Auditoria | Conforme Com OBS | 0130 ¦ VERIFICAR ESPAÇAMENTO ENTRE A HÉLICE E O DEFLETOR 10MM A 22MM | Não Informada | LADO DIREITO: 16MM LADO ESQUERDO: 16MM |  | NÃO
0979B | 125J | Pré Auditoria | Conforme Com OBS | 0131 ¦ VERIFICAR PROFUNDIDADE ENTRE A HÉLICE E O DEFLETOR 80MM A 90MM | Não Informada | LADO DIREITO: 84MM LADO ESQUERDO: 87MM |  | NÃO
0979B | 125J | Pré Auditoria | Conforme Com OBS | 0706 ¦ ABERTURA DE BITOLA DIANTEIRA 2790MM A 2810MM | Não Informada | PELO LADO DA FRENTE: 2.805MM PELO LADO DE TRAS: 2.795MM |  | NÃO
0979B | 125J | Pré Auditoria | Não Conforme | 0707 ¦ ABERTURA DE BITOLA TRASEIRA 2790MM A 2810MM | 1 ¦ Incidental | PELO LADO DA FRENTE: 2.780MM PELO LADO DE TRAS: 2.790MM | ABERTURA DE BITOLA | NÃO
0979B | 125J | Pré Auditoria | Conforme Com OBS | 0709 ¦ CONVERGÊNCIA EIXO TRASEIRO DIFERENÇA ENTRE A MEDIÇÃO PARALELA E EM “X” MÁXIMO 20MM. | Não Informada | PARTE TRASEIRA DIREITA COM DIANTEIRA ESQUERDA: 2.683MM PARTE DIANTEIRA DIREITA COM TRASEIRA ESQUERDA: 2.688MM |  | NÃO
0979B | 125J | Pré Auditoria | Conforme Com OBS | 0710 ¦ CONVERGÊNCIA EIXO DIANTEIRO DIFERENÇA ENTRE A MEDIÇÃO PARALELA E EM “X” MÁXIMO 15MM. | Não Informada | PARTE TRASEIRA DIREITA COM DIANTEIRA ESQUERDA: 2.708MM PARTE DIANTEIRA DIREITA COM TRASEIRA ESQUERDA: 2.714MM |  | NÃO
0979B | 125J | Pré Auditoria | Conforme Com OBS | 1313 ¦ ALINHAMENTO DA DIREÇÃO DEIXAR OS DOIS CILINDROS NA MESMA MEDIDA DE 133MM A 137MM DE HASTE | Não Informada | CILINDROS DE DIREÇÃO COM A MESMA MEDIDA DE: 135,5MM |  | NÃO
0979B | 125J | Pré Auditoria | Conforme Com OBS | 0822 ¦ PRESSURIZAÇÃO DA CABINE | Não Informada | MARCANDO: 13.7 AO PISAR NO FREIO: 9.3 |  | NÃO
0979B | 125J | Pré Auditoria | Não Conforme | 0713 ¦ CILINDRO TRAVA BASCULANTE | 5 ¦ Menor | FALTANDO CILINDRO TRAVA BASCULANTE | CILINDRO TRAVA BASCULANTE | NÃO
0979B | 125J | Pré Auditoria | Não Conforme | 0719 ¦ ALINHAMENTO DAS BARRAS - VERIFICAR NO CILINDRO MEDIDA DE 10MM A 13MM (EM 1400RPM) | 5 ¦ Menor | MEDIDA DO CILINDRO ABRE BARRA ESQUERDA ESTÁ ABAIXO DOS 13CM SOLICITADO | ALINHAMENTO DAS BARRAS | NÃO
0979B | 125J | Pré Auditoria | Não Conforme | 1604 ¦ SOLDAS DAS TRELIÇAS DAS BARRAS | 5 ¦ Menor | FALTANDO SOLDA NO REFORÇO DO ALIN ESQUERDO, PRÓXIMO AO DESNUQUE | SOLDA NAS TRELIÇAS | NÃO
0979B | 125J | Pré Auditoria | Não Conforme | 1618 ¦ OUTRAS OBSERVAÇÕES | 1 ¦ Incidental | FALTANDO LACRE QUÍMICO NOS PARAFUSOS DE FIXAÇÃO DOS CALÇOS MENORES DE BORRACHA DA BARRA DIREITA E ESQUERDA | OUTRAS OBSERVAÇÕES | NÃO
0979B | 125J | Pré Auditoria | Não Conforme | 2110 ¦ PRESENÇA DO KIT DE CHAVES | 5 ¦ Menor | FALTANDO ETIQUETA NO KIT DE CHAVES | PRESENÇA DE KIT DE CHAVES | NÃO
0979B | 125J | Pré Auditoria | Não Conforme | 0103 ¦ PARÂMETRO DE SETUP DA PULVERIZAÇÃO | 5 ¦ Menor | COMPRIMENTO DAS BARRAS INCORRETOS | PARÂMETROS DE SETUP DE PULVERIZAÇÃO | NÃO
0976B | 125J | Auditoria | Conforme Com OBS | 0601 ¦ BAIXA COM VELOCIDADE ADEQUADA (120J E HYDRA 12 A 13KM/H / 120J HP E 125J E ORION 16 A 19KM/H) | Não Informada | VELOCIDADE MÁXIMA NA TARTARUGA 18 KM/H |  | NÃO
0976B | 125J | Auditoria | Conforme Com OBS | 0602 ¦ TESTAR ROTAÇÃO DO MOTOR MÍNIMO 800 RPM E MÁXIMO 2400 RPM | Não Informada | ROTAÇÃO MÍNIMA 800 RPM ROTAÇÃO MÁXIMA 2355 RPM |  | NÃO
0976B | 125J | Auditoria | Não Conforme | 0111 ¦ TESTAR PINO TRAVA DO QUADRO E DAS BARRAS | 0 ¦ Comentário | PINO TRAVA BARRA NÃO PASSA NO FURO DA ORELHA DO DESCANSO DE BARRA ESQUERDO. | PINO TRAVA BARRA | NÃO
0976B | 125J | Auditoria | Conforme Com OBS | 0504 ¦ CALIBRAÇÃO DO PILOTO | Não Informada | SEM ESPAÇO ÚTIL PARA CALIBRAÇÃO. |  | NÃO
0976B | 125J | Auditoria | Conforme Com OBS | 1204 ¦ NÍVEL DE COMBUSTÍVEL | Não Informada | 22% DE COMBUSTÍVEL. |  | NÃO
0976B | 125J | Auditoria | Não Conforme | 1212 ¦ TAMPAS DO CAPÔ | 5 ¦ Menor | CHAPA PERFURADA DA TAMPA ESQUERDA DO CAPÔ DO MOTOR DESCOLANDO PELO LADO INTERNO PRÓXIMO DA DOBRADIÇA. | CAPÔ MOTOR | NÃO
0976B | 125J | Auditoria | Não Conforme | 0115 ¦ TESTAR ACIONAMENTO DO FREIO HIDRÁULICO | 0 ¦ Comentário | FALTA DISCO DE FREIO. | DISCO FREIO | NÃO
0979B | 125J | Pré Auditoria | Não Conforme | 0111 ¦ TESTAR PINO TRAVA DO QUADRO E DAS BARRAS | 5 ¦ Menor | PINO TRAVA BARRA ESQUERDO NÃO PASSOU | PINO TRAVA QUADRO E BARRA | NÃO
0979B | 125J | Pré Auditoria | Não Conforme | 0112 ¦ OUTRAS OBSERVAÇÕES | 5 ¦ Menor | PINO TRAVA BARRA DIREITA ESTÁ EM CONTATO COM REFORÇO DO SUPORTE DE DESCANSO DE BARRA, IMPOSSIBILITANDO ACESSO DO PINO | OUTRAS OBSERVAÇÕES | NÃO
0979B | 125J | Pré Auditoria | Não Conforme | 1103 ¦ ATERRAMENTOS (CHAVE GERAL, MOTOR DE PARTIDA E SUBTETO CABINE) | 1 ¦ Incidental | ATERRAMENTO ELÉTRICO DA CHAVE GERAL FOI RASPADA PINTURA PARA TER CONTATO. | ATERRAMENTOS ELÉTRICOS | NÃO
0979B | 125J | Pré Auditoria | Não Conforme | 1106 ¦ OUTRAS OBSERVAÇÕES | 1 ¦ Incidental | RETIRAR ETIQUETA DA PROTEÇÃO DA CAIXA DE DISTRIBUIÇÃO ELÉTRICA | OUTRAS OBSERVAÇÕES | NÃO
0979B | 125J | Pré Auditoria | Não Conforme | 1203 ¦ ESCAPAMENTO POSICIONADO CORRETAMENTE | 1 ¦ Incidental | PINTURA DO ESCAPAMENTO DANIFICADA | ESCAPAMENTO | NÃO
0979B | 125J | Pré Auditoria | Não Conforme | 1212 ¦ TAMPAS DO CAPÔ | 1 ¦ Incidental | FALTANDO LACRE QUÍMICO EM TODOS OS PARAFUSOS DE FIXAÇÃO DAS TAMPAS DO CAPÔ, LADO DIREITO E ESQUERDO | TAMPAS DO CAPO | NÃO
0979B | 125J | Pré Auditoria | Não Conforme | 1404 ¦ FIXAÇÃO DO TANQUE DE PRODUTO (FIXADORES, CINTA E PROTEÇÕES) | 1 ¦ Incidental | BORRACHAS DAS FIXAÇÕES LATERAIS DO TANQUE DE PRODUTO ESTÃO SE SOLTANDO | FIXAÇÃO DO TANQUE DE PRODUTO | NÃO
0976B | 125J | Auditoria | Não Conforme | 1215 ¦ OUTRAS OBSERVAÇÕES | 1 ¦ Incidental | MANGUEIRA DE AR EM CONTATO COM CANTO VIVO DA BANCADA DE FIXAÇÃO DOS TUBOS HIDRÁULICOS NA LATERAL DO CHASSI ACIMA DO BLOCO DE ABERTURA DE BITOLA. | MANGUEIRA DE AR | NÃO
0976B | 125J | Auditoria | Não Conforme | 1810 ¦ OUTRAS OBSERVAÇÕES | 5 ¦ Menor | CORRIMÃO DA ESCADA MUITO PRÓXIMO DO TANQUE DE ÁGUA LIMPA. CORRIMÃO DA ESCADA MUITO PRÓXIMO DO PATIN DA BARRA INTERMEDIÁRIA ESQUERDA. | PASSARELA | NÃO
0979B | 125J | Pré Auditoria | Não Conforme | 1908 ¦ TANQUE DE ÁGUA LIMPA | 5 ¦ Menor | TAMPA DO RESERVATÓRIO LATERAL DO TANQUE DE ÁGUA LIMPA EM CONTATO COM CARENAGEM AO ABRIR | TANQUE DE ÁGUA LIMPA | NÃO
0979B | 125J | Pré Auditoria | Não Conforme | 1802 ¦ APERTO DAS PORCAS DOS TENSORES | 10 ¦ Maior | FALTANDO APERTO NAS PORCAS DO TENSOR TRANSVERSAL TRASEIRO | APERTO NAS PORCAS DOS TENSORES | NÃO
0979B | 125J | Pré Auditoria | Não Conforme | 1808 ¦ ESCADA | 1 ¦ Incidental | PINTURA DESCASCADA PRÓXIMO ÀS PORCAS DE FIXAÇÃO DO SUPORTE DE ARTICULAÇÃO DA ESCADA | ESCADA | NÃO
0979B | 125J | Pré Auditoria | Não Conforme | 1809 ¦ PASSARELA | 1 ¦ Incidental | FALTANDO LACRE QUÍMICO NOS FIXADORES INFERIORES DAS PASSARELAS | PASSARELA | NÃO
0979B | 125J | Pré Auditoria | Não Conforme | 2103 ¦ PRESENÇA DE GRAXEIRAS EM POSIÇÕES ADEQUADAS E ISENTAS DE TINTA | 5 ¦ Menor | GRAXEIRA DO EIXO DIANTEIRO PELA PARTE DA FRENTE DANIFICADA | PRESENÇA DE GRAXEIRAS | NÃO
0979B | 125J | Pré Auditoria | Não Conforme | 2007 ¦ ALTURA DOS PULMÕES DE 230MM A 250MM | 1 ¦ Incidental | ALTURA DOS PULMÕES FORA DA TOLERÂNCIA | ALTURA DOS PULMÕES | NÃO
0976B | 125J | Auditoria | Não Conforme | 0703 ¦ CILINDRO DE ABERTURA E FECHAMENTO DO ALIN COM AMORTECIMENTO | 1 ¦ Incidental | CILINDRO DO ALIN DIREITO MUITO RÁPIDO PARA FECHAR NO AMORTECIMENTO. | CILINDRO ALIN | NÃO
0979B | 125J | Pré Auditoria | Não Conforme | 1309 ¦ INTEGRIDADE DAS MANGUEIRAS HIDRÁULICAS | 5 ¦ Menor | MANGUEIRAS HIDRÁULICAS INTERNA E EXTERNA DO MOTOR DE RODA DIANTEIRO ESQUERDO EM CONTATO COM CANTO VIVO DA BAIXADA FALTANDO PROTEÇÃO NAS MANGUEIRAS HIDRÁULICAS DO CILINDRO DE BITOLA DIANTEIRO ESQUERDO MANGUEIRA HIDRÁULICA DA BOMBA DE TRANSMISSÃO EM CONTATO COM CANTO VIVO DA CHAPA INFERIOR DO TANQUE DE PRODUTO MANGUEIRA HIDRÁULICA EXTERNA DO MOTOR DE RODA TRASEIRO DIREITO EM CONTATO COM CANTO VIVO DA BAIXADA | INTEGRIDADE DAS MANGUEIRAS HIDRÁULICAS | NÃO
0979B | 125J | Pré Auditoria | Não Conforme | 1308 ¦ INTEGRIDADE DOS CILINDROS EM GERAL | 1 ¦ Incidental | CILINDRO DO ALIN DIREITO COM PINTURA DANIFICADA | CILINDROS EM GERAL | NÃO
0979B | 125J | Pré Auditoria | Não Conforme | 1405 ¦ INTEGRIDADE DAS MANGUEIRAS DE PULVERIZAÇÃO | 5 ¦ Menor | MANGUEIRA DE PULVERIZAÇÃO DO CONO MISTURADOR EM CONTATO COM CANTO VIVO DO CHASSI | INTEGRIDADE DAS MANGUEIRAS DE PULVERIZAÇÃO | NÃO
0979B | 125J | Pré Auditoria | Não Conforme | 1406 ¦ FIXAÇÃO DO CONO MISTURADOR | 5 ¦ Menor | MANOPLAS DE COMANDO DO CONO MISTURADOR ESTÃO MONTADAS INVERTIDAS | CONO MISTURADOR | NÃO
0979B | 125J | Pré Auditoria | Não Conforme | 1314 ¦ OUTRAS OBSERVAÇÕES | 1 ¦ Incidental | REMOVER ETIQUETAS COLORIDAS DAS MANGUEIRAS HIDRÁULICAS DO CILINDRO DE BITOLA DIANTEIRO ESQUERDO | OUTRAS OBSERVAÇÕES | NÃO
0979B | 125J | Pré Auditoria | Não Conforme | 1409 ¦ OUTRAS OBSERVAÇÕES | 5 ¦ Menor | PINO DO CONO MISTURADOR CABECEANDO NO SUPORTE DA TRAVA DO CONO | OUTRAS OBSERVAÇÕES | NÃO
0979B | 125J | Pré Auditoria | Não Conforme | 2106 ¦ PINTURA | 1 ¦ Incidental | PINTURA DANIFICADA NO SUPORTE DA SINALEIRA DIANTEIRA ESQUERDA PINTURA DANIFICADA ATRÁS DA RÓTULA PELO CHASSI DO TENSOR TRASEIRO DIREITO SUPERIOR SUPERFÍCIE DO CHASSI, PRÓXIMO AO AMORTECEDOR TRASEIRO DIREITO, COM ACABAMENTO RUIM | PINTURA EM GERAL | NÃO
0979B | 125J | Pré Auditoria | Não Conforme | 0708 ¦ ABERTURA DE BITOLA DIFERENÇA ENTRE EIXOS MÁXIMO 20MM | 1 ¦ Incidental | DIFERENÇA ENTRE EIXOS FORA DA TOLERÂNCIA DE 20MM | DIFERENÇA ENTRE EIXOS MÁXIMO 20MM | NÃO
0979B | 125J | Pré Auditoria | Não Conforme | 1701 ¦ CORDÃO DE SOLDA SEM FALHAS | 1 ¦ Incidental | FURO NA SOLDA DO CHASSI PRÓXIMO AO SUPORTE DE FIXAÇÃO DOS TENSORES TRASEIROS DIREITO FURO NA SOLDA DO CHASSI, NO SUPORTE SUPERIOR ESQUERDO DE FIXAÇÃO DO QUADRO | CORDÃO DE SOLDA SEM FALHA | NÃO
0981B | 125J | Terminação | Não Conforme | 0115 ¦ TESTAR ACIONAMENTO DO FREIO HIDRÁULICO | 0 ¦ Comentário | FALTA DISCO DE FREIO | DISCO DE FREIO | NÃO
0981B | 125J | Terminação | Conforme Com OBS | 0123 ¦ COLOCAR O ADITIVO REVELADOR (BLACKLIGHT) NOS TANQUES HIDRÁULICOS | Não Informada |  |  | NÃO
0981B | 125J | Terminação | Conforme Com OBS | 0401 ¦ VÁLVULAS DE FREIO (7 UNIDADES) | Não Informada |  |  | NÃO
0981B | 125J | Terminação | Conforme Com OBS | 0402 ¦ BLOCO 2+1 | Não Informada |  |  | NÃO
0981B | 125J | Terminação | Conforme Com OBS | 0403 ¦ BLOCO BOMBA DE PULVERIZAÇÃO / BOMBA DE CARGA | Não Informada |  |  | NÃO
0981B | 125J | Terminação | Conforme Com OBS | 0404 ¦ BLOCO ABERTURA DE BITOLA | Não Informada |  |  | NÃO
0981B | 125J | Terminação | Conforme Com OBS | 0405 ¦ BLOCO 7 VIAS | Não Informada |  |  | NÃO
0981B | 125J | Terminação | Conforme Com OBS | 0406 ¦ BLOCO TRANSMISSÃO TRASEIRA | Não Informada |  |  | NÃO
0981B | 125J | Terminação | Conforme Com OBS | 0407 ¦ BLOCO TRANSMISSÃO DIANTEIRA | Não Informada |  |  | NÃO
0981B | 125J | Terminação | Conforme Com OBS | 0408 ¦ BOMBA DE TRANSMISSÃO 1 | Não Informada |  |  | NÃO
0981B | 125J | Terminação | Conforme Com OBS | 0409 ¦ BOMBA DE TRANSMISSÃO 2 | Não Informada |  |  | NÃO
0981B | 125J | Terminação | Conforme Com OBS | 0410 ¦ BOMBA DUPLA 1 | Não Informada |  |  | NÃO
0981B | 125J | Terminação | Conforme Com OBS | 0411 ¦ BOMBA DUPLA 2 | Não Informada |  |  | NÃO
0981B | 125J | Terminação | Conforme Com OBS | 0413 ¦ MOTOR BOMBA DE PULVERIZAÇÃO | Não Informada |  |  | NÃO
0981B | 125J | Terminação | Conforme Com OBS | 0415 ¦ REGISTROS TANQUE CIRCUITO LEVE | Não Informada |  |  | NÃO
0981B | 125J | Terminação | Conforme Com OBS | 0416 ¦ REGISTROS TANQUE CIRCUITO PESADO | Não Informada |  |  | NÃO
0981B | 125J | Terminação | Conforme Com OBS | 0417 ¦ MOTOR DIESEL | Não Informada |  |  | NÃO
0981B | 125J | Terminação | Conforme Com OBS | 0418 ¦ TANQUE CIRCUITO LEVE | Não Informada |  |  | NÃO
0981B | 125J | Terminação | Conforme Com OBS | 0419 ¦ TANQUE CIRCUITO PESADO | Não Informada |  |  | NÃO
0981B | 125J | Terminação | Conforme Com OBS | 0420 ¦ REGISTROS | Não Informada |  |  | NÃO
0981B | 125J | Terminação | Conforme Com OBS | 0423 ¦ ORBITROL | Não Informada |  |  | NÃO
0981B | 125J | Terminação | Conforme Com OBS | 0424 ¦ SISTEMA DO AR CONDICIONADO (MANGUEIRAS, CONEXÕES, COMPRESSOR) | Não Informada |  |  | NÃO
0981B | 125J | Terminação | Conforme Com OBS | 0427 ¦ MOTOR DE RODA DD | Não Informada |  |  | NÃO
0981B | 125J | Terminação | Conforme Com OBS | 0428 ¦ MOTOR DE RODA DE | Não Informada |  |  | NÃO
0981B | 125J | Terminação | Conforme Com OBS | 0429 ¦ MOTOR DE RODA TD | Não Informada |  |  | NÃO
0981B | 125J | Terminação | Conforme Com OBS | 0430 ¦ MOTOR DE RODA TE | Não Informada |  |  | NÃO
0981B | 125J | Terminação | Conforme Com OBS | 0431 ¦ REDUTOR DD | Não Informada |  |  | NÃO
0981B | 125J | Terminação | Conforme Com OBS | 0432 ¦ REDUTOR DE | Não Informada |  |  | NÃO
0981B | 125J | Terminação | Conforme Com OBS | 0433 ¦ REDUTOR TD | Não Informada |  |  | NÃO
0981B | 125J | Terminação | Conforme Com OBS | 0434 ¦ REDUTOR TE | Não Informada |  |  | NÃO
0981B | 125J | Terminação | Conforme Com OBS | 0435 ¦ CILINDROS ALIN | Não Informada |  |  | NÃO
0981B | 125J | Terminação | Conforme Com OBS | 0436 ¦ CILINDROS 45 | Não Informada |  |  | NÃO
0981B | 125J | Terminação | Conforme Com OBS | 0437 ¦ CILINDROS ABRE BARRA | Não Informada |  |  | NÃO
0981B | 125J | Terminação | Conforme Com OBS | 0438 ¦ CILINDRO QUADRO | Não Informada |  |  | NÃO
0981B | 125J | Terminação | Conforme Com OBS | 0439 ¦ CILINDROS BITOLA | Não Informada |  |  | NÃO
0981B | 125J | Terminação | Conforme Com OBS | 0440 ¦ CILINDRO TRAVA QUADRO | Não Informada |  |  | NÃO
0981B | 125J | Terminação | Conforme Com OBS | 0441 ¦ CILINDROS DE DIREÇÃO | Não Informada |  |  | NÃO
0981B | 125J | Terminação | Conforme Com OBS | 0442 ¦ FILTRO CIRCUITO LEVE ESQUERDO | Não Informada |  |  | NÃO
0981B | 125J | Terminação | Conforme Com OBS | 0443 ¦ FILTRO CIRCUITO LEVE DIREITO | Não Informada |  |  | NÃO
0981B | 125J | Terminação | Conforme Com OBS | 0444 ¦ FILTRO CIRCUITO PESADO ESQUERDO | Não Informada |  |  | NÃO
0981B | 125J | Terminação | Conforme Com OBS | 0445 ¦ FILTRO CIRCUITO PESADO DIREITO | Não Informada |  |  | NÃO
0981B | 125J | Terminação | Conforme Com OBS | 0446 ¦ CONEXÕES E TERMINAIS DAS MANGUEIRAS HIDRÁULICAS CIRCUITO LEVE | Não Informada |  |  | NÃO
0981B | 125J | Terminação | Conforme Com OBS | 0447 ¦ CONEXÕES E TERMINAIS DAS MANGUEIRAS HIDRÁULICAS CIRCUITO PESADO | Não Informada |  |  | NÃO
0981B | 125J | Terminação | Conforme Com OBS | 0448 ¦ MANGUEIRAS HIDRÁULICAS CIRCUITO LEVE | Não Informada |  |  | NÃO
0981B | 125J | Terminação | Conforme Com OBS | 0449 ¦ MANGUEIRAS HIDRÁULICAS CIRCUITO PESADO | Não Informada |  |  | NÃO
0981B | 125J | Terminação | Conforme Com OBS | 0450 ¦ OUTRAS OBSERVAÇÕES | Não Informada |  |  | NÃO
0981B | 125J | Terminação | Não Conforme | 0713 ¦ CILINDRO TRAVA BASCULANTE | 0 ¦ Comentário | FALTA GANCHOS DE TRAVAMENTO PARA O SILINDRO | GANCHOS DE TRAVAMENTO | NÃO
0981B | 125J | Terminação | Conforme Com OBS | 1208 ¦ PINTURA | Não Informada |  |  | NÃO
0981B | 125J | Terminação | Conforme Com OBS | 1214 ¦ PINTURA | Não Informada |  |  | NÃO
0981B | 125J | Terminação | Conforme Com OBS | 1613 ¦ APLICAR ADESIVOS | Não Informada |  |  | NÃO
0981B | 125J | Terminação | Conforme Com OBS | 1806 ¦ PINTURA | Não Informada |  |  | NÃO
0981B | 125J | Terminação | Conforme Com OBS | 1906 ¦ PINTURA | Não Informada |  |  | NÃO
0981B | 125J | Terminação | Conforme Com OBS | 2010 ¦ PINTURA | Não Informada |  |  | NÃO
0981B | 125J | Terminação | Conforme Com OBS | 2106 ¦ PINTURA | Não Informada |  |  | NÃO
0980B | 125J | Pré Auditoria | Conforme Com OBS | 0109 ¦ VERSÃO DO PILOTO ATC300 (03.24A) | Não Informada | VERSÃO DO SOFTWARE: 3.24F |  | NÃO
0980B | 125J | Pré Auditoria | Conforme Com OBS | 0130 ¦ VERIFICAR ESPAÇAMENTO ENTRE A HÉLICE E O DEFLETOR 10MM A 22MM | Não Informada | LADO DIREITO: 16MM LADO ESQUERDO: 16MM |  | NÃO
0980B | 125J | Pré Auditoria | Conforme Com OBS | 0131 ¦ VERIFICAR PROFUNDIDADE ENTRE A HÉLICE E O DEFLETOR 80MM A 90MM | Não Informada | LADO DIREITO: 84MM LADO ESQUERDO: 86MM |  | NÃO
0980B | 125J | Pré Auditoria | Conforme Com OBS | 0706 ¦ ABERTURA DE BITOLA DIANTEIRA 2790MM A 2810MM | Não Informada | PELA PARTE DA FRENTE: 2.795MM PELA PARTE DE TRÁS: 2.795MM |  | NÃO
0980B | 125J | Pré Auditoria | Conforme Com OBS | 0707 ¦ ABERTURA DE BITOLA TRASEIRA 2790MM A 2810MM | Não Informada | PELA PARTE DA FRENTE: 2.810MM PELA PARTE DE TRÁS: 2.805MM |  | NÃO
0980B | 125J | Pré Auditoria | Conforme Com OBS | 0709 ¦ CONVERGÊNCIA EIXO TRASEIRO DIFERENÇA ENTRE A MEDIÇÃO PARALELA E EM “X” MÁXIMO 20MM. | Não Informada | PELA PARTE TRASEIRA DIREITA COM DIANTEIRA ESQUERDA: 2.705MM PELA PARTE DIANTEIRA DIREITA COM TRASEIRA ESQUERDA: 2.703MM |  | NÃO
0980B | 125J | Pré Auditoria | Conforme Com OBS | 0710 ¦ CONVERGÊNCIA EIXO DIANTEIRO DIFERENÇA ENTRE A MEDIÇÃO PARALELA E EM “X” MÁXIMO 15MM. | Não Informada | PELA PARTE TRASEIRA DIREITA COM DIANTEIRA ESQUERDA: 2.699MM PELA PARTE DIANTEIRA DIREITA COM TRASEIRA ESQUERDA: 2.691MM |  | NÃO
0980B | 125J | Pré Auditoria | Conforme Com OBS | 0822 ¦ PRESSURIZAÇÃO DA CABINE | Não Informada | MARCANDO: 15.5 AO PISAR NO FREIO: 10.6 |  | NÃO
0980B | 125J | Pré Auditoria | Conforme Com OBS | 1313 ¦ ALINHAMENTO DA DIREÇÃO DEIXAR OS DOIS CILINDROS NA MESMA MEDIDA DE 133MM A 137MM DE HASTE | Não Informada | CILINDROS DE DIREÇÃO COM A MESMA MEDIDA DE: 135MM |  | NÃO
0976B | 125J | Auditoria | Conforme Com OBS | 0301 ¦ PRESSÃO DA BOMBA DE TRANSMISSÃO DE 370 A 390 BAR | Não Informada | BLOCO DIANTEIRO TPA/TPB: 390/390 BAR. BLOCO TRASEIRO TPA/TPB: 390/390 BAR. |  | NÃO
0976B | 125J | Auditoria | Conforme Com OBS | 0302 ¦ PRESSÃO DA BOMBA DE MOVIMENTOS 140 A 160 BAR | Não Informada | BLOCO 2+1: 170 BAR. |  | NÃO
0976B | 125J | Auditoria | Conforme Com OBS | 0303 ¦ PRESSÃO DA BOMBA DE PULVERIZAÇÃO 80 A 110 BAR (COM 1700 RPM E VÁLVULA REGULADORA TODA ABERTA) | Não Informada | BLOCO PULVERIZAÇÃO: 100 BAR. |  | NÃO
0976B | 125J | Auditoria | Conforme Com OBS | 0706 ¦ ABERTURA DE BITOLA DIANTEIRA 2790MM A 2810MM | Não Informada | ABERTURA DE BITOLA DIANTEIRA PELA FRENTE DA RODA COM 2,79 MTS E ATRÁS DA RODA COM 2,80 MTS. |  | NÃO
0976B | 125J | Auditoria | Conforme Com OBS | 0707 ¦ ABERTURA DE BITOLA TRASEIRA 2790MM A 2810MM | Não Informada | ABERTURA DE BITOLA TRASEIRA PELA FRENTE DA RODA COM 2,80 MTS E ATRÁS DA RODA COM 2,79 MTS. |  | NÃO
0976B | 125J | Auditoria | Conforme Com OBS | 0708 ¦ ABERTURA DE BITOLA DIFERENÇA ENTRE EIXOS MÁXIMO 20MM | Não Informada | ABERTURA DE BITOLA DIFERENÇA ENTRE EIXOS EM 1CM. |  | NÃO
0976B | 125J | Auditoria | Não Conforme | 1003 ¦ CONEXÕES | 10 ¦ Maior | VAZAMENTO NA CONEXÃO "TEE " DA SEGUNDA E SEXTA SEÇÃO DE PULVERIZAÇÃO. | CONEXÃO TEE | NÃO
0976B | 125J | Auditoria | Conforme Com OBS | 1313 ¦ ALINHAMENTO DA DIREÇÃO DEIXAR OS DOIS CILINDROS NA MESMA MEDIDA DE 133MM A 137MM DE HASTE | Não Informada | HASTE DO CILINDRO DE DIREÇÃO DIREITO/ESQUERDO COM 135MM. |  | NÃO
0976B | 125J | Auditoria | Não Conforme | 2002 ¦ PRESENÇA DAS TAMPAS DOS MOTORES DE RODA | 0 ¦ Comentário | FALTA TAMPA DE PROTEÇÃO DOS MOTORES DE RODA. | TAMPA MOTOR RODA | NÃO
0980B | 125J | Pré Auditoria | Conforme Com OBS | 0114 ¦ CAMBAGEM POSITIVA ENTRE 1º A 2º | Não Informada | BAIXADA DIANTEIRA DIREITA: 89.0 BAIXADA DIANTEIRA ESQUERDA: 88.5 BAIXADA TRASEIRA DIREITA: 88.3 BAIXADA TRASEIRA ESQUERDA: 89.0 |  | NÃO
0976B | 125J | Auditoria | Não Conforme | 2107 ¦ ABRIDORES DE LINHA E KIT EXTRA SEPARADOS | 0 ¦ Comentário | FALTAM ABRIDORES DE LINHA. | ACESSÓRIOS | NÃO
0976B | 125J | Auditoria | Não Conforme | 2108 ¦ LIMPEZA | 0 ¦ Comentário | ASPIRAR TAPETE DA CABINE. | CABINE | NÃO
0976B | 125J | Auditoria | Não Conforme | 1909 ¦ OUTRAS OBSERVAÇÕES | 1 ¦ Incidental | NÃO RASGAR SACO DE PROTEÇÃO DO BANCO DO OPERADOR. | CABINE | NÃO
0976B | 125J | Auditoria | Não Conforme | 2012 ¦ OUTRAS OBSERVAÇÕES | 5 ¦ Menor | FALTA ESCALA DA RÉGUA NOS EIXOS DIANTEIRO/TRASEIRO. | EIXO | NÃO
0976B | 125J | Auditoria | Não Conforme | 0423 ¦ ORBITROL | 10 ¦ Maior | VAZAMENTO NA CONEXÃO DA MANGUEIRA HIDRÁULICA DA VÁLVULA PRIORITÁRIA COM O ORBITROL DA COLUNA DE DIREÇÃO. | ORBITROL COLUNA DIREÇÃO | NÃO
0980B | 125J | Pré Auditoria | Não Conforme | 1202 ¦ APERTO DOS FIXADORES DOS SUPORTES DO MOTOR | 1 ¦ Incidental | FALTANDO LACRE QUÍMICO NOS PARAFUSOS DE FIXAÇÃO DO RADIADOR PELO LADO ESQUERDO | APERTO DOS FIXADORES DO MOTOR/RADIADOR | NÃO
0980B | 125J | Pré Auditoria | Não Conforme | 1209 ¦ CARENAGENS DO CAPÔ | 1 ¦ Incidental | FECHADURA DA TAMPA DO CAPÔ DIREITA ESTÁ DANIFICANDO A CARENAGEM AO FECHAR TAMPA | CARENAGEM DO CAPÔ | NÃO
0980B | 125J | Pré Auditoria | Não Conforme | 1404 ¦ FIXAÇÃO DO TANQUE DE PRODUTO (FIXADORES, CINTA E PROTEÇÕES) | 1 ¦ Incidental | BORRACHAS DAS FIXAÇÕES LATERAIS DO TANQUE DE PRODUTO ESTÃO SE SOLTANDO | FIXAÇÃO DO TANQUE DE PRODUTO | NÃO
0980B | 125J | Pré Auditoria | Não Conforme | 1409 ¦ OUTRAS OBSERVAÇÕES | 5 ¦ Menor | SUSPIRO DA TAMPA ROSCADA DO TANQUE DE PRODUTO ESTÁ QUEBRADA | OUTRAS OBSERVAÇÕES | NÃO
0976B | 125J | Auditoria | Não Conforme | 1802 ¦ APERTO DAS PORCAS DOS TENSORES | 5 ¦ Menor | PORCA FROUXA DO TENSOR TRANSVERSAL DIANTEIRO PELO LADO ESQUERDO. | PORCA TENSOR | NÃO
0976B | 125J | Auditoria | Conforme Com OBS | 2007 ¦ ALTURA DOS PULMÕES DE 230MM A 250MM | Não Informada | PULMÕES DIANTEIROS E TRASEIROS COM 240MM DE ALTURA. |  | NÃO
0976B | 125J | Auditoria | Não Conforme | 2105 ¦ PRESENÇA ADESIVOS | 5 ¦ Menor | ADESIVO "PLA" DA LATERAL ESQUERDA DO TANQUE DE ÁGUA LIMPA COLADO SOBRE EXCESSO DE POROSIDADE. ADESIVO REFLETIVO DA SINALEIRA TRASEIRA DIREITA COM BOLHA. ADESIVO AMARELO DO CONO MISTURADOR COM BOLHAS. | ADESIVO | NÃO
0976B | 125J | Auditoria | Conforme Com OBS | 2112 ¦ REALIZAR A EQUALIZAÇÃO DO EQUIPAMENTO | Não Informada | EQUALIZACÃO CONFIGURADA EM 400 DE CORRENTE MÍNIMA PARA MARCHA A FRENTE NO EIXO DIANTEIRO E 445 DE CORRENTE MÍNIMA PARA MARCHA A FRENTE NO EIXO TRASEIRO. |  | NÃO
0976B | 125J | Auditoria | Não Conforme | 2113 ¦ OUTRAS OBSERVAÇÕES | 0 ¦ Comentário | FALTA LACRE QUÍMICO NA PORCA DO TENSOR DIANTEIRO ESQUERDO SUPERIOR PELO LADO DA FRENTE. FALTA LACRE QUÍMICO NA PORCA DO TENSOR TRASEIRO DIREITO SUPERIOR PELO LADO DE TRÁS. | PORCA TENSOR | NÃO
0980B | 125J | Pré Auditoria | Não Conforme | 0115 ¦ TESTAR ACIONAMENTO DO FREIO HIDRÁULICO | 0 ¦ Comentário | FALTANDO DISCO DE FREIO | TESTE ACIONAMENTO DO FREIO HIDRÁULICO | NÃO
0980B | 125J | Pré Auditoria | Não Conforme | 1406 ¦ FIXAÇÃO DO CONO MISTURADOR | 10 ¦ Maior | MANOPLAS DE COMANDO DO CONO MISTURADOR MONTADAS INVERTIDAS | FIXAÇÃO DO CONO MISTURADOR | NÃO
0980B | 125J | Pré Auditoria | Não Conforme | 1103 ¦ ATERRAMENTOS (CHAVE GERAL, MOTOR DE PARTIDA E SUBTETO CABINE) | 1 ¦ Incidental | ATERRAMENTOS ELÉTRICOS COM PINTURA RASPADA PARA TER CONTATO | ATERRAMENTOS ELÉTRICOS | NÃO
0976B | 125J | Auditoria | Não Conforme | 1806 ¦ PINTURA | 5 ¦ Menor | FALHA DE PINTURA NA PARTE INFERIOR DO SUPORTE ESQUERDO DA PATA DO MOTOR. | PINTURA CHASSI | NÃO
0980B | 125J | Pré Auditoria | Não Conforme | 1908 ¦ TANQUE DE ÁGUA LIMPA | 10 ¦ Maior | FALTANDO PARAFUSO NO RESERVATÓRIO LATERAL DO TANQUE DE ÁGUA LIMPA | TANQUE DE ÁGUA LIMPA | NÃO
0980B | 125J | Pré Auditoria | Não Conforme | 1909 ¦ OUTRAS OBSERVAÇÕES | 5 ¦ Menor | FALTANDO TAMPÃO NO RESERVATÓRIO LATERAL DO TANQUE DE ÁGUA LIMPA | OUTRAS OBSERVAÇÕES | NÃO
0980B | 125J | Pré Auditoria | Não Conforme | 1802 ¦ APERTO DAS PORCAS DOS TENSORES | 1 ¦ Incidental | FALTANDO LACRE QUÍMICO NAS PORCAS DOS TENSORES DIANTEIROS ESQUERDO E DIREITO | APERTO NAS PORCAS DOS TENSORES | NÃO
0980B | 125J | Pré Auditoria | Não Conforme | 1807 ¦ ALINHAMENTO DOS CORRIMÃOS | 1 ¦ Incidental | PINTURA DANIFICADA NO CORRIMÃO EXTERNO | CORRIMÃOS | NÃO
0980B | 125J | Pré Auditoria | Não Conforme | 1809 ¦ PASSARELA | 1 ¦ Incidental | FALTANDO LACRE QUÍMICO NAS FIXAÇÕES INFERIORES DAS PASSARELAS | PASSARELAS | NÃO
0976B | 125J | Auditoria | Não Conforme | 2010 ¦ PINTURA | 5 ¦ Menor | MELHORAR ACABAMENTO NA EMENDA DO ARO TRASEIRO ESQUERDO PELO LADO INTERNO/EXTERNO UTILIZANDO SELANTE. | ARO | NÃO
0980B | 125J | Pré Auditoria | Não Conforme | 1305 ¦ ROTEAMENTO DAS MANGUEIRAS HIDRÁULICAS | 5 ¦ Menor | MANGUEIRAS HIDRÁULICAS DO CILINDRO DE BITOLA DIANTEIRO DIREITO PRESAS NO TENSOR | ROTEAMENTO DAS MANGUEIRAS HIDRÁULICAS | NÃO
0980B | 125J | Pré Auditoria | Não Conforme | 1309 ¦ INTEGRIDADE DAS MANGUEIRAS HIDRÁULICAS | 5 ¦ Menor | MANGUEIRA HIDRÁULICA INTERNA E EXTERNA DO MOTOR DE RODA DIANTEIRO ESQUERDO EM CONTATO COM CANTO VIVO DA BAIXADA FALTANDO PROTEÇÃO NAS MANGUEIRAS HIDRÁULICAS DO CILINDRO DE BITOLA DIANTEIRO ESQUERDO MANGUEIRA HIDRÁULICA DA BOMBA DE PULVERIZAÇÃO EM CONTATO COM CANTO VIVO DA PATA DO MOTOR MANGUEIRA HIDRÁULICA DA BOMBA DE TRANSMISSÃO EM CONTATO COM CANTO VIVO COM A CHAPA INFERIOR DO TANQUE DE PRODUTO | INTEGRIDADE DAS MANGUEIRAS HIDRÁULICAS | NÃO
0980B | 125J | Pré Auditoria | Não Conforme | 1405 ¦ INTEGRIDADE DAS MANGUEIRAS DE PULVERIZAÇÃO | 5 ¦ Menor | MANGUEIRA DE PULVERIZAÇÃO DO CONO MISTURADOR EM CONTATO COM CANTO VIVO DO CHASSI | INTEGRIDADE DAS MANGUEIRAS DE PULVERIZAÇÃO | NÃO
0980B | 125J | Pré Auditoria | Não Conforme | 0704 ¦ CILINDRO DE ABERTURA (12 A 17 SEGUNDOS) E FECHAMENTO (12 A 17 SEGUNDOS) DO ALIN COM FUNCIONAMENTO ADEQUADO | 1 ¦ Incidental | CILINDRO ALIN ESQUERDO SEM AMORTECIMENTO AO ABRIR | CILINDRO DE ALIN | NÃO
0980B | 125J | Pré Auditoria | Não Conforme | 0713 ¦ CILINDRO TRAVA BASCULANTE | 5 ¦ Menor | FALTANDO CILINDRO TRAVA BASCULANTE | CILINDRO TRAVA BASCULANTE | NÃO
0980B | 125J | Pré Auditoria | Não Conforme | 0716 ¦ OUTRAS OBSERVAÇÕES | 1 ¦ Incidental | CALÇO DE BORRACHA MAIOR DESALINHADO, NÃO PERMITINDO BARRA INTERMEDIÁRIA DIREITA ENCAIXAR CORRETAMENTE | OUTRAS OBSERVAÇÕES | NÃO
0980B | 125J | Pré Auditoria | Não Conforme | 1403 ¦ ESPAÇAMENTO LINHA DE PULVERIZAÇÃO 490MM A 510MM | 1 ¦ Incidental | LINHA DE PULVERIZAÇÃO DA PONTEIRA DIREITA ESTÁ DESALINHADA | LINHA DE PULVERIZAÇÃO | NÃO
0980B | 125J | Pré Auditoria | Não Conforme | 1612 ¦ TESTAR DESNUQUE DO ALIN | 5 ¦ Menor | DESNUQUE DO ALIN DIREITO TRAVADO | DESNUQUE DO ALIN | NÃO
0980B | 125J | Pré Auditoria | Não Conforme | 1314 ¦ OUTRAS OBSERVAÇÕES | 1 ¦ Incidental | REMOVER ETIQUETAS COLORIDAS DA MANGUEIRA HIDRÁULICA DO CILINDRO DO ALIN ESQUERDO | OUTRAS | NÃO
0980B | 125J | Pré Auditoria | Não Conforme | 1614 ¦ PINTURA | 1 ¦ Incidental | TAMPA DO ACUMULADOR DE PRESSÃO DO CILINDRO ABRE BARRA ESQUERDA COM PINTURA DANIFICADA | PINTURA | NÃO
0982B | 125J | Terminação | Não Conforme | 0115 ¦ TESTAR ACIONAMENTO DO FREIO HIDRÁULICO | 0 ¦ Comentário | FALTA DISCO DE FREIO | DISCO DE FREIO | NÃO
0982B | 125J | Terminação | Conforme Com OBS | 0123 ¦ COLOCAR O ADITIVO REVELADOR (BLACKLIGHT) NOS TANQUES HIDRÁULICOS | Não Informada |  |  | NÃO
0982B | 125J | Terminação | Conforme Com OBS | 0401 ¦ VÁLVULAS DE FREIO (7 UNIDADES) | Não Informada |  |  | NÃO
0982B | 125J | Terminação | Conforme Com OBS | 0402 ¦ BLOCO 2+1 | Não Informada |  |  | NÃO
0982B | 125J | Terminação | Conforme Com OBS | 0403 ¦ BLOCO BOMBA DE PULVERIZAÇÃO / BOMBA DE CARGA | Não Informada |  |  | NÃO
0982B | 125J | Terminação | Conforme Com OBS | 0404 ¦ BLOCO ABERTURA DE BITOLA | Não Informada |  |  | NÃO
0982B | 125J | Terminação | Conforme Com OBS | 0405 ¦ BLOCO 7 VIAS | Não Informada |  |  | NÃO
0982B | 125J | Terminação | Conforme Com OBS | 0406 ¦ BLOCO TRANSMISSÃO TRASEIRA | Não Informada |  |  | NÃO
0982B | 125J | Terminação | Conforme Com OBS | 0407 ¦ BLOCO TRANSMISSÃO DIANTEIRA | Não Informada |  |  | NÃO
0982B | 125J | Terminação | Conforme Com OBS | 0408 ¦ BOMBA DE TRANSMISSÃO 1 | Não Informada |  |  | NÃO
0982B | 125J | Terminação | Conforme Com OBS | 0409 ¦ BOMBA DE TRANSMISSÃO 2 | Não Informada |  |  | NÃO
0982B | 125J | Terminação | Conforme Com OBS | 0410 ¦ BOMBA DUPLA 1 | Não Informada |  |  | NÃO
0982B | 125J | Terminação | Conforme Com OBS | 0411 ¦ BOMBA DUPLA 2 | Não Informada |  |  | NÃO
0982B | 125J | Terminação | Conforme Com OBS | 0413 ¦ MOTOR BOMBA DE PULVERIZAÇÃO | Não Informada |  |  | NÃO
0982B | 125J | Terminação | Conforme Com OBS | 0415 ¦ REGISTROS TANQUE CIRCUITO LEVE | Não Informada |  |  | NÃO
0982B | 125J | Terminação | Conforme Com OBS | 0416 ¦ REGISTROS TANQUE CIRCUITO PESADO | Não Informada |  |  | NÃO
0982B | 125J | Terminação | Conforme Com OBS | 0417 ¦ MOTOR DIESEL | Não Informada |  |  | NÃO
0982B | 125J | Terminação | Conforme Com OBS | 0418 ¦ TANQUE CIRCUITO LEVE | Não Informada |  |  | NÃO
0982B | 125J | Terminação | Conforme Com OBS | 0419 ¦ TANQUE CIRCUITO PESADO | Não Informada |  |  | NÃO
0982B | 125J | Terminação | Conforme Com OBS | 0420 ¦ REGISTROS | Não Informada |  |  | NÃO
0982B | 125J | Terminação | Conforme Com OBS | 0423 ¦ ORBITROL | Não Informada |  |  | NÃO
0982B | 125J | Terminação | Conforme Com OBS | 0424 ¦ SISTEMA DO AR CONDICIONADO (MANGUEIRAS, CONEXÕES, COMPRESSOR) | Não Informada |  |  | NÃO
0982B | 125J | Terminação | Conforme Com OBS | 0427 ¦ MOTOR DE RODA DD | Não Informada |  |  | NÃO
0982B | 125J | Terminação | Conforme Com OBS | 0428 ¦ MOTOR DE RODA DE | Não Informada |  |  | NÃO
0982B | 125J | Terminação | Conforme Com OBS | 0429 ¦ MOTOR DE RODA TD | Não Informada |  |  | NÃO
0982B | 125J | Terminação | Conforme Com OBS | 0430 ¦ MOTOR DE RODA TE | Não Informada |  |  | NÃO
0982B | 125J | Terminação | Conforme Com OBS | 0431 ¦ REDUTOR DD | Não Informada |  |  | NÃO
0982B | 125J | Terminação | Conforme Com OBS | 0432 ¦ REDUTOR DE | Não Informada |  |  | NÃO
0982B | 125J | Terminação | Conforme Com OBS | 0433 ¦ REDUTOR TD | Não Informada |  |  | NÃO
0982B | 125J | Terminação | Conforme Com OBS | 0434 ¦ REDUTOR TE | Não Informada |  |  | NÃO
0982B | 125J | Terminação | Conforme Com OBS | 0435 ¦ CILINDROS ALIN | Não Informada |  |  | NÃO
0982B | 125J | Terminação | Conforme Com OBS | 0436 ¦ CILINDROS 45 | Não Informada |  |  | NÃO
0982B | 125J | Terminação | Conforme Com OBS | 0437 ¦ CILINDROS ABRE BARRA | Não Informada |  |  | NÃO
0982B | 125J | Terminação | Conforme Com OBS | 0438 ¦ CILINDRO QUADRO | Não Informada |  |  | NÃO
0982B | 125J | Terminação | Conforme Com OBS | 0439 ¦ CILINDROS BITOLA | Não Informada |  |  | NÃO
0982B | 125J | Terminação | Conforme Com OBS | 0440 ¦ CILINDRO TRAVA QUADRO | Não Informada |  |  | NÃO
0982B | 125J | Terminação | Conforme Com OBS | 0441 ¦ CILINDROS DE DIREÇÃO | Não Informada |  |  | NÃO
0982B | 125J | Terminação | Conforme Com OBS | 0442 ¦ FILTRO CIRCUITO LEVE ESQUERDO | Não Informada |  |  | NÃO
0982B | 125J | Terminação | Conforme Com OBS | 0443 ¦ FILTRO CIRCUITO LEVE DIREITO | Não Informada |  |  | NÃO
0982B | 125J | Terminação | Conforme Com OBS | 0444 ¦ FILTRO CIRCUITO PESADO ESQUERDO | Não Informada |  |  | NÃO
0982B | 125J | Terminação | Conforme Com OBS | 0445 ¦ FILTRO CIRCUITO PESADO DIREITO | Não Informada |  |  | NÃO
0982B | 125J | Terminação | Conforme Com OBS | 0446 ¦ CONEXÕES E TERMINAIS DAS MANGUEIRAS HIDRÁULICAS CIRCUITO LEVE | Não Informada |  |  | NÃO
0982B | 125J | Terminação | Conforme Com OBS | 0447 ¦ CONEXÕES E TERMINAIS DAS MANGUEIRAS HIDRÁULICAS CIRCUITO PESADO | Não Informada |  |  | NÃO
0982B | 125J | Terminação | Conforme Com OBS | 0448 ¦ MANGUEIRAS HIDRÁULICAS CIRCUITO LEVE | Não Informada |  |  | NÃO
0982B | 125J | Terminação | Conforme Com OBS | 0449 ¦ MANGUEIRAS HIDRÁULICAS CIRCUITO PESADO | Não Informada |  |  | NÃO
0982B | 125J | Terminação | Conforme Com OBS | 0450 ¦ OUTRAS OBSERVAÇÕES | Não Informada |  |  | NÃO
0982B | 125J | Terminação | Não Conforme | 0713 ¦ CILINDRO TRAVA BASCULANTE | 0 ¦ Comentário | FALTA GANCHOS DO TRAVA QUADRO | GANCHO TRAVA QUADRO | NÃO
0982B | 125J | Terminação | Conforme Com OBS | 1208 ¦ PINTURA | Não Informada |  |  | NÃO
0982B | 125J | Terminação | Conforme Com OBS | 1214 ¦ PINTURA | Não Informada |  |  | NÃO
0982B | 125J | Terminação | Conforme Com OBS | 1613 ¦ APLICAR ADESIVOS | Não Informada |  |  | NÃO
0982B | 125J | Terminação | Conforme Com OBS | 1806 ¦ PINTURA | Não Informada |  |  | NÃO
0982B | 125J | Terminação | Conforme Com OBS | 1906 ¦ PINTURA | Não Informada |  |  | NÃO
0982B | 125J | Terminação | Conforme Com OBS | 2010 ¦ PINTURA | Não Informada |  |  | NÃO
0982B | 125J | Terminação | Conforme Com OBS | 2106 ¦ PINTURA | Não Informada |  |  | NÃO
0980B | 125J | Pré Auditoria | Não Conforme | 1701 ¦ CORDÃO DE SOLDA SEM FALHAS | 1 ¦ Incidental | FURO NO CORDÃO DE SOLDA NO CHASSI PRÓXIMO AO COMPRESSOR DE AR FURO NA SOLDA NO SUPORTE DE FIXAÇÃO FIXAÇÃO MOTOR, PRÓXIMO A BATERIA | CORDÃO DE SOLDA SEM FALHA | NÃO
0980B | 125J | Pré Auditoria | Não Conforme | 2005 ¦ ALINHAMENTO PULMÕES | 5 ¦ Menor | PULMÃO DIANTEIRO DIREITO DESALINHADO PARA TRÁS | ALINHAMENTO DOS PULMÕES | NÃO
0983B | 125J | Terminação | Não Conforme | 0111 ¦ TESTAR PINO TRAVA DO QUADRO E DAS BARRAS | 0 ¦ Comentário | PINO TRAVA BARRAS ESQUERDO NÃO ENCAIXA | PINO TRAVA BARRAS | NÃO
0983B | 125J | Terminação | Não Conforme | 0115 ¦ TESTAR ACIONAMENTO DO FREIO HIDRÁULICO | 0 ¦ Comentário | FALTA DISCO DE FREIO | DISCO DE FREIO | NÃO
0983B | 125J | Terminação | Conforme Com OBS | 0123 ¦ COLOCAR O ADITIVO REVELADOR (BLACKLIGHT) NOS TANQUES HIDRÁULICOS | Não Informada |  |  | NÃO
0983B | 125J | Terminação | Conforme Com OBS | 0401 ¦ VÁLVULAS DE FREIO (7 UNIDADES) | Não Informada |  |  | NÃO
0983B | 125J | Terminação | Conforme Com OBS | 0402 ¦ BLOCO 2+1 | Não Informada |  |  | NÃO
0983B | 125J | Terminação | Conforme Com OBS | 0403 ¦ BLOCO BOMBA DE PULVERIZAÇÃO / BOMBA DE CARGA | Não Informada |  |  | NÃO
0983B | 125J | Terminação | Conforme Com OBS | 0404 ¦ BLOCO ABERTURA DE BITOLA | Não Informada |  |  | NÃO
0983B | 125J | Terminação | Conforme Com OBS | 0405 ¦ BLOCO 7 VIAS | Não Informada |  |  | NÃO
0983B | 125J | Terminação | Conforme Com OBS | 0406 ¦ BLOCO TRANSMISSÃO TRASEIRA | Não Informada |  |  | NÃO
0983B | 125J | Terminação | Conforme Com OBS | 0407 ¦ BLOCO TRANSMISSÃO DIANTEIRA | Não Informada |  |  | NÃO
0983B | 125J | Terminação | Conforme Com OBS | 0408 ¦ BOMBA DE TRANSMISSÃO 1 | Não Informada |  |  | NÃO
0983B | 125J | Terminação | Conforme Com OBS | 0409 ¦ BOMBA DE TRANSMISSÃO 2 | Não Informada |  |  | NÃO
0983B | 125J | Terminação | Conforme Com OBS | 0410 ¦ BOMBA DUPLA 1 | Não Informada |  |  | NÃO
0983B | 125J | Terminação | Conforme Com OBS | 0411 ¦ BOMBA DUPLA 2 | Não Informada |  |  | NÃO
0983B | 125J | Terminação | Conforme Com OBS | 0413 ¦ MOTOR BOMBA DE PULVERIZAÇÃO | Não Informada |  |  | NÃO
0983B | 125J | Terminação | Conforme Com OBS | 0415 ¦ REGISTROS TANQUE CIRCUITO LEVE | Não Informada |  |  | NÃO
0983B | 125J | Terminação | Conforme Com OBS | 0416 ¦ REGISTROS TANQUE CIRCUITO PESADO | Não Informada |  |  | NÃO
0983B | 125J | Terminação | Conforme Com OBS | 0417 ¦ MOTOR DIESEL | Não Informada |  |  | NÃO
0983B | 125J | Terminação | Conforme Com OBS | 0418 ¦ TANQUE CIRCUITO LEVE | Não Informada |  |  | NÃO
0983B | 125J | Terminação | Conforme Com OBS | 0419 ¦ TANQUE CIRCUITO PESADO | Não Informada |  |  | NÃO
0983B | 125J | Terminação | Conforme Com OBS | 0420 ¦ REGISTROS | Não Informada |  |  | NÃO
0983B | 125J | Terminação | Conforme Com OBS | 0423 ¦ ORBITROL | Não Informada |  |  | NÃO
0983B | 125J | Terminação | Conforme Com OBS | 0424 ¦ SISTEMA DO AR CONDICIONADO (MANGUEIRAS, CONEXÕES, COMPRESSOR) | Não Informada |  |  | NÃO
0983B | 125J | Terminação | Conforme Com OBS | 0427 ¦ MOTOR DE RODA DD | Não Informada |  |  | NÃO
0983B | 125J | Terminação | Conforme Com OBS | 0428 ¦ MOTOR DE RODA DE | Não Informada |  |  | NÃO
0983B | 125J | Terminação | Conforme Com OBS | 0429 ¦ MOTOR DE RODA TD | Não Informada |  |  | NÃO
0983B | 125J | Terminação | Conforme Com OBS | 0430 ¦ MOTOR DE RODA TE | Não Informada |  |  | NÃO
0983B | 125J | Terminação | Conforme Com OBS | 0431 ¦ REDUTOR DD | Não Informada |  |  | NÃO
0983B | 125J | Terminação | Conforme Com OBS | 0432 ¦ REDUTOR DE | Não Informada |  |  | NÃO
0983B | 125J | Terminação | Conforme Com OBS | 0433 ¦ REDUTOR TD | Não Informada |  |  | NÃO
0983B | 125J | Terminação | Conforme Com OBS | 0434 ¦ REDUTOR TE | Não Informada |  |  | NÃO
0983B | 125J | Terminação | Conforme Com OBS | 0435 ¦ CILINDROS ALIN | Não Informada |  |  | NÃO
0983B | 125J | Terminação | Conforme Com OBS | 0436 ¦ CILINDROS 45 | Não Informada |  |  | NÃO
0983B | 125J | Terminação | Conforme Com OBS | 0437 ¦ CILINDROS ABRE BARRA | Não Informada |  |  | NÃO
0983B | 125J | Terminação | Conforme Com OBS | 0438 ¦ CILINDRO QUADRO | Não Informada |  |  | NÃO
0983B | 125J | Terminação | Conforme Com OBS | 0439 ¦ CILINDROS BITOLA | Não Informada |  |  | NÃO
0983B | 125J | Terminação | Conforme Com OBS | 0440 ¦ CILINDRO TRAVA QUADRO | Não Informada |  |  | NÃO
0983B | 125J | Terminação | Conforme Com OBS | 0441 ¦ CILINDROS DE DIREÇÃO | Não Informada |  |  | NÃO
0983B | 125J | Terminação | Conforme Com OBS | 0442 ¦ FILTRO CIRCUITO LEVE ESQUERDO | Não Informada |  |  | NÃO
0983B | 125J | Terminação | Conforme Com OBS | 0443 ¦ FILTRO CIRCUITO LEVE DIREITO | Não Informada |  |  | NÃO
0983B | 125J | Terminação | Conforme Com OBS | 0444 ¦ FILTRO CIRCUITO PESADO ESQUERDO | Não Informada |  |  | NÃO
0983B | 125J | Terminação | Conforme Com OBS | 0445 ¦ FILTRO CIRCUITO PESADO DIREITO | Não Informada |  |  | NÃO
0983B | 125J | Terminação | Conforme Com OBS | 0446 ¦ CONEXÕES E TERMINAIS DAS MANGUEIRAS HIDRÁULICAS CIRCUITO LEVE | Não Informada |  |  | NÃO
0983B | 125J | Terminação | Conforme Com OBS | 0447 ¦ CONEXÕES E TERMINAIS DAS MANGUEIRAS HIDRÁULICAS CIRCUITO PESADO | Não Informada |  |  | NÃO
0983B | 125J | Terminação | Conforme Com OBS | 0448 ¦ MANGUEIRAS HIDRÁULICAS CIRCUITO LEVE | Não Informada |  |  | NÃO
0983B | 125J | Terminação | Conforme Com OBS | 0449 ¦ MANGUEIRAS HIDRÁULICAS CIRCUITO PESADO | Não Informada |  |  | NÃO
0983B | 125J | Terminação | Conforme Com OBS | 0450 ¦ OUTRAS OBSERVAÇÕES | Não Informada |  |  | NÃO
0983B | 125J | Terminação | Conforme Com OBS | 1208 ¦ PINTURA | Não Informada |  |  | NÃO
0983B | 125J | Terminação | Conforme Com OBS | 1214 ¦ PINTURA | Não Informada |  |  | NÃO
0983B | 125J | Terminação | Conforme Com OBS | 1613 ¦ APLICAR ADESIVOS | Não Informada |  |  | NÃO
0983B | 125J | Terminação | Conforme Com OBS | 1806 ¦ PINTURA | Não Informada |  |  | NÃO
0983B | 125J | Terminação | Conforme Com OBS | 1906 ¦ PINTURA | Não Informada |  |  | NÃO
0983B | 125J | Terminação | Conforme Com OBS | 2010 ¦ PINTURA | Não Informada |  |  | NÃO
0983B | 125J | Terminação | Conforme Com OBS | 2106 ¦ PINTURA | Não Informada |  |  | NÃO
0981B | 125J | Pré Auditoria | Não Conforme | 0114 ¦ CAMBAGEM POSITIVA ENTRE 1º A 2º | 5 ¦ Menor | BAIXADA DIANTEIRA DIREITA: 88.6 BAIXADA DIANTEIRA ESQUERDA: 88.4 BAIXADA TRASEIRA DIREITA: 89.2 BAIXADA TRASEIRA ESQUERDA: 89.2 | CAMBAGEM POSITIVA ENTRE 1° E 2° | NÃO
0981B | 125J | Pré Auditoria | Não Conforme | 0115 ¦ TESTAR ACIONAMENTO DO FREIO HIDRÁULICO | 0 ¦ Comentário | FALTANDO DISCO | TESTE DE FREIO HIDRÁULICO | NÃO
0981B | 125J | Pré Auditoria | Conforme Com OBS | 0130 ¦ VERIFICAR ESPAÇAMENTO ENTRE A HÉLICE E O DEFLETOR 10MM A 22MM | Não Informada | LADO DIREITO: 15MM LADO ESQUERDO: 17MM |  | NÃO
0981B | 125J | Pré Auditoria | Conforme Com OBS | 0131 ¦ VERIFICAR PROFUNDIDADE ENTRE A HÉLICE E O DEFLETOR 80MM A 90MM | Não Informada | LADO DIREITO: 88MM LADO ESQUERDO: 83MM |  | NÃO
0981B | 125J | Pré Auditoria | Conforme Com OBS | 0706 ¦ ABERTURA DE BITOLA DIANTEIRA 2790MM A 2810MM | Não Informada | PELA PARTE DA FRENTE: 2.795MM PELA PARTE DE TRAS: 2.795MM |  | NÃO
0981B | 125J | Pré Auditoria | Conforme Com OBS | 0707 ¦ ABERTURA DE BITOLA TRASEIRA 2790MM A 2810MM | Não Informada | PELA PARTE DA FRENTE: 2.790MM PELA PARTE DE TRAS: 2.800MM |  | NÃO
0981B | 125J | Pré Auditoria | Conforme Com OBS | 0709 ¦ CONVERGÊNCIA EIXO TRASEIRO DIFERENÇA ENTRE A MEDIÇÃO PARALELA E EM “X” MÁXIMO 20MM. | Não Informada | PELA PARTE TRASEIRA DIREITA COM DIANTEIRA ESQUERDA: 2.690MM PELA PARTE DIANTEIRA DIREITA COM TRASEIRA ESQUERDA: 2.702MM |  | NÃO
0981B | 125J | Pré Auditoria | Não Conforme | 0710 ¦ CONVERGÊNCIA EIXO DIANTEIRO DIFERENÇA ENTRE A MEDIÇÃO PARALELA E EM “X” MÁXIMO 15MM. | 5 ¦ Menor | PELA PARTE TRASEIRA DIREITA COM DIANTEIRA ESQUERDA: 2.703MM PELA PARTE DIANTEIRA DIREITA COM TRASEIRA ESQUERDA: 2.684 | CONVERGÊNCIA DIANTEIRA | NÃO
0981B | 125J | Pré Auditoria | Conforme Com OBS | 0822 ¦ PRESSURIZAÇÃO DA CABINE | Não Informada | MARCANDO: 16.3 AO PISAR NO FREIO: 11.2 |  | NÃO
0981B | 125J | Pré Auditoria | Conforme Com OBS | 1313 ¦ ALINHAMENTO DA DIREÇÃO DEIXAR OS DOIS CILINDROS NA MESMA MEDIDA DE 133MM A 137MM DE HASTE | Não Informada | CILINDROS DE DIREÇÃO COM A MESMA MEDIDA DE: 135MM |  | NÃO
0977B | 125J | Auditoria | Não Conforme | 0115 ¦ TESTAR ACIONAMENTO DO FREIO HIDRÁULICO | 0 ¦ Comentário | FALTA DISCO DE FREIO. | DISCO FREIO | NÃO
0977B | 125J | Auditoria | Conforme Com OBS | 0504 ¦ CALIBRAÇÃO DO PILOTO | Não Informada | SEM ESPAÇO IDEAL PARA CALIBRAÇÃO. |  | NÃO
0977B | 125J | Auditoria | Conforme Com OBS | 0301 ¦ PRESSÃO DA BOMBA DE TRANSMISSÃO DE 370 A 390 BAR | Não Informada | BLOCO DIANTEIRO TPA/TPB: 390/390 BAR. BLOCO TRASEIRO TPA/TPB: 390/390 BAR. |  | NÃO
0977B | 125J | Auditoria | Conforme Com OBS | 0302 ¦ PRESSÃO DA BOMBA DE MOVIMENTOS 140 A 160 BAR | Não Informada | BLOCO 2+1: 170 BAR. |  | NÃO
0977B | 125J | Auditoria | Conforme Com OBS | 0303 ¦ PRESSÃO DA BOMBA DE PULVERIZAÇÃO 80 A 110 BAR (COM 1700 RPM E VÁLVULA REGULADORA TODA ABERTA) | Não Informada | BLOCO PULVERIZAÇÃO: 100 BAR. |  | NÃO
0977B | 125J | Auditoria | Conforme Com OBS | 0601 ¦ BAIXA COM VELOCIDADE ADEQUADA (120J E HYDRA 12 A 13KM/H / 120J HP E 125J E ORION 16 A 19KM/H) | Não Informada |  |  | NÃO
0977B | 125J | Auditoria | Conforme Com OBS | 0602 ¦ TESTAR ROTAÇÃO DO MOTOR MÍNIMO 800 RPM E MÁXIMO 2400 RPM | Não Informada | ROTAÇÃO MÍNIMA DO MOTOR EM 800 RPM E MÁXIMA DE 2.355 RPM. |  | NÃO
0977B | 125J | Auditoria | Não Conforme | 1009 ¦ EDUTOR QUÍMICO (CONO MISTURADOR) | 10 ¦ Maior | VAZAMENTO NO ARO DA TAMPA DO CONO MISTURADOR PELO LADO DOS COMANDOS. | CONO MISTURADOR | NÃO
0977B | 125J | Auditoria | Não Conforme | 1618 ¦ OUTRAS OBSERVAÇÕES | 5 ¦ Menor | ARTICULAÇÃO DA PONTEIRA DO ALIN DIREITO MUITO RÍGIDO. | ALIN DIREITO | NÃO
0981B | 125J | Pré Auditoria | Não Conforme | 1210 ¦ FECHADURA DO CAPÔ | 5 ¦ Menor | CHAVE FICA PRESA AO FECHAR TAMPA ESQUERDA E DIREITA DO CAPÔ | FECHADURA DO CAPÔ | NÃO
0981B | 125J | Pré Auditoria | Não Conforme | 1211 ¦ ESTRUTURA DO CAPÔ | 10 ¦ Maior | FALTANDO CUPILHA NA ARTICULAÇÃO INTERNA ESQUERDA DO CAPÔ PELO LADO ESQUERDO | ESTRUTURA DO CAPÔ | NÃO
0981B | 125J | Pré Auditoria | Não Conforme | 1212 ¦ TAMPAS DO CAPÔ | 1 ¦ Incidental | TAMPA ESQUERDA DO CAPÔ EM CONTATO COM A CARENAGEM | TAMPAS DO CAPÔ | NÃO
0981B | 125J | Pré Auditoria | Não Conforme | 1214 ¦ PINTURA | 1 ¦ Incidental | PINTURA DANIFICADA NA CHAPA SUPERIOR DO CAPÔ, PRÓXIMO AO ESCAPAMENTO | PINTURA | NÃO
0981B | 125J | Pré Auditoria | Não Conforme | 1215 ¦ OUTRAS OBSERVAÇÕES | 1 ¦ Incidental | FECHADURA DA TAMPA ESQUERDA EM CONTATO COM A CARENAGEM DO CAPÔ | OUTRAS OBSERVAÇÕES | NÃO
0981B | 125J | Pré Auditoria | Não Conforme | 1306 ¦ NÍVEL DE ÓLEO DO TANQUE CIRCUITO PESADO (ATÉ 10MM ABAIXO DO MÁXIMO) | 1 ¦ Incidental | COMPLETAR ÓLEO | NÍVEL DO ÓLEO DO TANQUE DE CIRCUITO PESADO | NÃO
0981B | 125J | Pré Auditoria | Não Conforme | 1404 ¦ FIXAÇÃO DO TANQUE DE PRODUTO (FIXADORES, CINTA E PROTEÇÕES) | 1 ¦ Incidental | BORRACHAS DAS FIXAÇÕES LATERAIS DO TANQUE DE PRODUTO ESTÃO SE SOLTANDO | FIXAÇÃO DO TANQUE DE PRODUTO | NÃO
0981B | 125J | Pré Auditoria | Não Conforme | 0112 ¦ OUTRAS OBSERVAÇÕES | 5 ¦ Menor | AJUSTAR POSIÇÃO DO PATIN, MUITO PRÓXIMO AO CORRIMÃO | OUTRAS OBSERVAÇÕES | NÃO
0977B | 125J | Auditoria | Conforme Com OBS | 0706 ¦ ABERTURA DE BITOLA DIANTEIRA 2790MM A 2810MM | Não Informada | ABERTURA DE BITOLA DIANTEIRA PELA FRENTE DA RODA COM 2,79 MTS E ATRÁS DA RODA COM 2,80 MTS. |  | NÃO
0977B | 125J | Auditoria | Conforme Com OBS | 0707 ¦ ABERTURA DE BITOLA TRASEIRA 2790MM A 2810MM | Não Informada | ABERTURA DE BITOLA TRASEIRA PELA FRENTE DA RODA COM 2,80 MTS E ATRÁS DA RODA COM 2,80 MTS. |  | NÃO
0977B | 125J | Auditoria | Conforme Com OBS | 0708 ¦ ABERTURA DE BITOLA DIFERENÇA ENTRE EIXOS MÁXIMO 20MM | Não Informada | ABERTURA DE BITOLA DIFERENÇA ENTRE EIXOS EM 1CM. |  | NÃO
0977B | 125J | Auditoria | Conforme Com OBS | 1313 ¦ ALINHAMENTO DA DIREÇÃO DEIXAR OS DOIS CILINDROS NA MESMA MEDIDA DE 133MM A 137MM DE HASTE | Não Informada | HASTE DO CILINDRO DE DIREÇÃO DIREITO/ESQUERDO COM 135MM. |  | NÃO
0981B | 125J | Pré Auditoria | Não Conforme | 1810 ¦ OUTRAS OBSERVAÇÕES | 1 ¦ Incidental | REMOVER ETIQUETAS DAS PASSARELAS E CORRIMÃOS | OUTRAS OBSERVAÇÕES | NÃO
0977B | 125J | Auditoria | Não Conforme | 1314 ¦ OUTRAS OBSERVAÇÕES | 1 ¦ Incidental | PORCA FROUXA DA RÓTULA DO CILINDRO DE DIREÇÃO ESQUERDO PELO LADO DA HASTE. | CILINDRO DIREÇÃO | NÃO
0981B | 125J | Pré Auditoria | Não Conforme | 1309 ¦ INTEGRIDADE DAS MANGUEIRAS HIDRÁULICAS | 5 ¦ Menor | MANGUEIRA HIDRÁULICA INTERNA DO MOTOR DE RODA DIANTEIRO ESQUERDO EM CONTATO COM CANTO VIVO DA BAIXADA FALTANDO PROTEÇÃO NAS MANGUEIRAS HIDRÁULICAS DO CILINDRO DE BITOLA DIANTEIRO ESQUERDO MANGUEIRA HIDRÁULICA DA BOMBA DE PULVERIZAÇÃO EM CONTATO COM CANTO VIVO DA PATA DO MOTOR MANGUEIRA HIDRÁULICA DA BOMBA DE TRANSMISSÃO EM CONTATO COM CANTO VIVO DA CHAPA INFERIOR DO TANQUE DE PRODUTO | INTEGRIDADE DAS MANGUEIRAS HIDRÁULICAS | NÃO
0981B | 125J | Pré Auditoria | Não Conforme | 1314 ¦ OUTRAS OBSERVAÇÕES | 1 ¦ Incidental | REMOVER ETIQUETAS COLORIDAS DE CONTROLE DE ALMOXARIFADO DAS MANGUEIRAS HIDRÁULICAS DO CILINDRO DE BITOLA DIANTEIRO DIREITO | OUTRAS OBSERVAÇÕES | NÃO
0981B | 125J | Pré Auditoria | Não Conforme | 1405 ¦ INTEGRIDADE DAS MANGUEIRAS DE PULVERIZAÇÃO | 5 ¦ Menor | MANGUEIRA DE PULVERIZAÇÃO DO CONO MISTURADOR EM CONTATO COM CANTO VIVO DO CHASSI | INTEGRIDADE DAS MANGUEIRAS DE PULVERIZAÇÃO | NÃO
0981B | 125J | Pré Auditoria | Não Conforme | 1311 ¦ AUSÊNCIA DE OXIDAÇÃO NOS BLOCOS, CONEXÕES E TERMINAIS DAS MANGUEIRAS | 1 ¦ Incidental | FALTANDO LACRE QUÍMICO NAS MANGUEIRAS HIDRÁULICAS DA TUBULAÇÃO LATERAL | AUSÊNCIA DE OXIDAÇÃO NOS BLOCOS, CONEXÕES E TERMINAIS | NÃO
0981B | 125J | Pré Auditoria | Não Conforme | 1701 ¦ CORDÃO DE SOLDA SEM FALHAS | 1 ¦ Incidental | FURO NA SOLDA DO SUPORTE DE FIXAÇÃO DO CILINDRO DE BITOLA DIANTEIRO DIREITO | CORDÃO DE SOLDA SEM FALHA | NÃO
0981B | 125J | Pré Auditoria | Não Conforme | 2010 ¦ PINTURA | 1 ¦ Incidental | RETOCAR PINTURA DA BAIXADA TRASEIRA DIREITA | PINTURA | NÃO
0981B | 125J | Pré Auditoria | Não Conforme | 0823 ¦ OUTRAS OBSERVAÇÕES | 20 ¦ Crítico | FALTANDO COLA NA MANGUEIRA DE DRENO DO AR CONDICIONADO | OUTRAS OBSERVAÇÕES | NÃO
0977B | 125J | Auditoria | Conforme Com OBS | 1204 ¦ NÍVEL DE COMBUSTÍVEL | Não Informada | 26% DE COMBUSTÍVEL. |  | NÃO
0977B | 125J | Auditoria | Não Conforme | 1904 ¦ ACABAMENTO GERAL DA CABINE (INTERNO E EXTERNO) | 1 ¦ Incidental | NÃO RASGAR SACO DE PROTEÇÃO DO BANCO DO OPERADOR. | CABINE | NÃO
0977B | 125J | Auditoria | Não Conforme | 1909 ¦ OUTRAS OBSERVAÇÕES | 20 ¦ Crítico | COLAR MANGUEIRAS DO DRENO DE SAÍDA DE ÁGUA DA CAIXA EVAPORADORA DO AR CONDICIONADO. | AR CONDICIONADO | NÃO
0977B | 125J | Auditoria | Não Conforme | 1802 ¦ APERTO DAS PORCAS DOS TENSORES | 0 ¦ Comentário | FALTA LACRE QUÍMICO NA PORCA DO TENSOR TRASEIRO ESQUERDO INFERIOR PELO LADO DE TRÁS. | PORCA TENSOR | NÃO
0977B | 125J | Auditoria | Não Conforme | 2001 ¦ APERTO DAS TAMPAS DOS REGISTROS ROSCADOS | 0 ¦ Comentário | REFORÇAR LACRE QUÍMICO NOS REGISTROS ROSCADOS DIREITO/ESQUERDO DO EIXO TRASEIRO PELO LADO INFERIOR. | REGISTRO ROSCADO | NÃO
0977B | 125J | Auditoria | Não Conforme | 2002 ¦ PRESENÇA DAS TAMPAS DOS MOTORES DE RODA | 0 ¦ Comentário | FALTA TAMPA DE PROTEÇÃO DOS MOTORES DE RODA. | TAMPA MOTOR RODA | NÃO
0982B | 125J | Pré Auditoria | Não Conforme | 0115 ¦ TESTAR ACIONAMENTO DO FREIO HIDRÁULICO | 0 ¦ Comentário | FALTA DISCO DE FREIO. | DISCO DE FREIO | NÃO
0982B | 125J | Pré Auditoria | Não Conforme | 1409 ¦ OUTRAS OBSERVAÇÕES | 1 ¦ Incidental | FALTA PARAFUSO DE FIXAÇÃO DO ARO DA TAMPA DO TANQUE DE PRODUTO. | PARAFUSO | NÃO
0982B | 125J | Pré Auditoria | Não Conforme | 1906 ¦ PINTURA | 1 ¦ Incidental | PINTURA DANIFICADA NO SUPORTE DO RETROVISOR DIREITO. | RETROVISOR | NÃO
0977B | 125J | Auditoria | Não Conforme | 2010 ¦ PINTURA | 1 ¦ Incidental | OXIDAÇÃO NA PARTE INFERIOR DO SUPORTE DO ABRIDOR DE LINHA NA BAIXADA TRASEIRA ESQUERDA. | PINTURA EIXO E BAIXADA | NÃO
0977B | 125J | Auditoria | Não Conforme | 2011 ¦ REDUTORES | 1 ¦ Incidental | PINTURA DESPLACANDO NA BORDA DO REDUTOR DIANTEIRO DIRETO. | PINTURA REDUTOR | NÃO
0977B | 125J | Auditoria | Não Conforme | 2012 ¦ OUTRAS OBSERVAÇÕES | 5 ¦ Menor | FALTA CORDÃO DE SOLDA NO REFORÇO DA BASE DO PULMÃO DIANTEIRO DIREITO PELO LADO EXTERNO. FURO NA SOLDA DO SUPORTE DO TENSOR TRANSVERSAL TRASEIRO COM A BASE DO PULMÃO DIREITO PELO LADO DA FRENTE. | SOLDA EIXO E BAIXADA | NÃO
0981B | 125J | Pré Auditoria | Não Conforme | 0436 ¦ CILINDROS 45 | 10 ¦ Maior | VAZAMENTO NA VÁLVULA REGULADORA DO CILINDRO 45° ESQUERDO | CILINDRO 45° | NÃO
0981B | 125J | Pré Auditoria | Não Conforme | 0713 ¦ CILINDRO TRAVA BASCULANTE | 1 ¦ Incidental | FALTANDO CILINDRO TRAVA BASCULANTE | CILINDRO TRAVA BASCULANTE | NÃO
0981B | 125J | Pré Auditoria | Não Conforme | 1308 ¦ INTEGRIDADE DOS CILINDROS EM GERAL | 1 ¦ Incidental | REMOVER ETIQUETA DO CILINDRO DO ALIN DIREITO | INTEGRIDADE DOS CILINDROS EM GERAL | NÃO
0981B | 125J | Pré Auditoria | Não Conforme | 1403 ¦ ESPAÇAMENTO LINHA DE PULVERIZAÇÃO 490MM A 510MM | 1 ¦ Incidental | LINHA DE PULVERIZAÇÃO DESALINHADA, PONTEIRA ESQUERDA | ESPAÇAMENTO DA LINHA DE PULVERIZAÇÃO | NÃO
0981B | 125J | Pré Auditoria | Não Conforme | 1610 ¦ PINTURA BARRA INTERMEDIÁRIA E ALIN DIREITO | 1 ¦ Incidental | REMOVER EXCESSO DE LACRE QUÍMICO DA INTERMEDIÁRIA DIREITA | PINTURA NA BARRA INTERMEDIÁRIA E ALIN DIREITO | NÃO
0981B | 125J | Pré Auditoria | Não Conforme | 1612 ¦ TESTAR DESNUQUE DO ALIN | 5 ¦ Menor | FALTANDO CHAPA DO DESNUQUE DO ALIN DIREITO | DESNUQUE DO ALIN | NÃO
0981B | 125J | Pré Auditoria | Não Conforme | 1614 ¦ PINTURA | 5 ¦ Menor | FALTANDO PINTURA NAS MOLAS DOS DESNUQUES DIREITO E ESQUERDO | PINTURA | NÃO
0982B | 125J | Pré Auditoria | Não Conforme | 1103 ¦ ATERRAMENTOS (CHAVE GERAL, MOTOR DE PARTIDA E SUBTETO CABINE) | 0 ¦ Comentário | RETOCAR PINTURA NO ATERRAMENTO DA CHAVE GERAL. | ATERRAMENTO | NÃO
0982B | 125J | Pré Auditoria | Não Conforme | 1213 ¦ CHAPAS DE PROTEÇÃO DO MOTOR | 0 ¦ Comentário | FALTA CHAPAS DE PROTEÇÃO DO RADIADOR | CHAPAS | NÃO
0982B | 125J | Pré Auditoria | Não Conforme | 2006 ¦ CONDIÇÃO DO AROS | 1 ¦ Incidental | PINTURA ESCORRIDA NA FENDA DO ARO TRASEIRO ESQUERDO. | ARO | NÃO
0982B | 125J | Pré Auditoria | Não Conforme | 2009 ¦ TORQUE NAS PORCAS DOS PARAFUSOS DAS RODAS 320NM A 340NM | 0 ¦ Comentário | NÃO APLICADO PELO FALTANTE DO DISCO DE FREIO. | LACRE QUÍMICO | NÃO
0982B | 125J | Pré Auditoria | Não Conforme | 2011 ¦ REDUTORES | 1 ¦ Incidental | PINTURA DANIFICADA NO REDUTOR DIANTEIRO ESQUERDO PRÓXIMO DO ARO. PINTURA DANIFICADA NO REDUTOR DIANTEIRO DIREITO. | REDUTOR | NÃO
0982B | 125J | Pré Auditoria | Não Conforme | 2102 ¦ LUBRIFICAÇÃO DA MÁQUINA | 0 ¦ Comentário | LUBRIFICAÇÃO APÓS A PINTURA. | LUBRIFICAÇÃO | NÃO
0982B | 125J | Pré Auditoria | Não Conforme | 2105 ¦ PRESENÇA ADESIVOS | 0 ¦ Comentário | APLICAR ADESIVOS APÓS A PINTURA | ADESIVOS | NÃO
0981B | 125J | Pré Auditoria | Não Conforme | 1409 ¦ OUTRAS OBSERVAÇÕES | 5 ¦ Menor | 6° SESSÃO DE PULVERIZAÇÃO COM ESPAÇAMENTO FORA DA TOLERÂNCIA | OUTRAS OBSERVAÇÕES | NÃO
0982B | 125J | Pré Auditoria | Não Conforme | 1406 ¦ FIXAÇÃO DO CONO MISTURADOR | 1 ¦ Incidental | REFORÇAR PINTURA NA ARTICULAÇÃO SUPERIOR E INFERIOR DO SUPORTE DO CONO MISTURADOR. | CONO MISTURADOR | NÃO
0982B | 125J | Pré Auditoria | Não Conforme | 1808 ¦ ESCADA | 1 ¦ Incidental | REFORÇAR PINTURA NOS PINOS ARTICULADO DA ESCADA PELO LADO EXTERNO E INTERNO. | ESCADA | NÃO
0982B | 125J | Pré Auditoria | Não Conforme | 1806 ¦ PINTURA | 1 ¦ Incidental | PINTURA DANIFICADA NA BASE SUPERIOR DO PULMÃO TRASEIRO DIREITO. PINTURA DANIFICADA NO SUPORTE DA SINALEIRA TRASEIRA ESQUERDA PELO LADO DE TRÁS. PINTURA DANIFICADA NO SUPORTE DO FILTRO HIDRÁULICA CIRCUITO LEVE PELO LADO DE TRÁS. PINTURA DANIFICADA NO SUPORTE DO TENSOR TRASEIRO ESQUERDO INFERIOR PELO LADO DA FRENTE. | CHASSI | NÃO
0977B | 125J | Auditoria | Não Conforme | 2107 ¦ ABRIDORES DE LINHA E KIT EXTRA SEPARADOS | 0 ¦ Comentário | FALTAM ABRIDORES DE LINHA. | ACESSÓRIOS | NÃO
0977B | 125J | Auditoria | Não Conforme | 2108 ¦ LIMPEZA | 0 ¦ Comentário | ASPIRAR TAPETE DA CABINE. | CABINE | NÃO
0977B | 125J | Auditoria | Conforme Com OBS | 2112 ¦ REALIZAR A EQUALIZAÇÃO DO EQUIPAMENTO | Não Informada | EQUALIZACÃO CONFIGURADA EM 425 DE CORRENTE MÍNIMA PARA MARCHA A FRENTE NO EIXO DIANTEIRO E 400 DE CORRENTE MÍNIMA PARA MARCHA A FRENTE NO EIXO TRASEIRO. |  | NÃO
0977B | 125J | Auditoria | Não Conforme | 2113 ¦ OUTRAS OBSERVAÇÕES | 5 ¦ Menor | PARAFUSO DE FIXAÇÃO DO ABRIDOR DE LINHA DA BAIXADA TRASEIRA ESQUERDA DANIFICADO. | ABRIDOR DE LINHA | NÃO
0982B | 125J | Pré Auditoria | Não Conforme | 1810 ¦ OUTRAS OBSERVAÇÕES | 1 ¦ Incidental | SUPORTE DA SINALEIRA DIANTEIRA DIREITA FROUXO. | SUPORTE SINALEIRA | NÃO
0982B | 125J | Pré Auditoria | Não Conforme | 1101 ¦ VERIFICAR CONECTORES E CHICOTES (ROTEAMENTO) EM GERAL | 1 ¦ Incidental | FIXAR CHICOTE ELÉTRICO DA ECU DAS BARRAS ABAIXO DOS TUBOS HIDRÁULICOS. | CHICOTE ELÉTRICO | NÃO
0982B | 125J | Pré Auditoria | Não Conforme | 2010 ¦ PINTURA | 1 ¦ Incidental | PINTURA ESCORRIDA NA BAIXADA TRASEIRA DIREITA PELO LADO INTERNO ABAIXO DO REFORÇO. ACABAMENTO RUIM DE PINTURA NO SUPORTE DO TENSOR TRASEIRO ESQUERDO INFERIOR PELO LADO INTERNO. FIXO NO EIXO. ACABAMENTO RUIM DE PINTURA NO SUPORTE DO AMORTECEDOR TRASEIRO ESQUERDO PELO LADO EXTERNO. | EIXO BAIXADA | NÃO
0982B | 125J | Pré Auditoria | Conforme Com OBS | 0130 ¦ VERIFICAR ESPAÇAMENTO ENTRE A HÉLICE E O DEFLETOR 10MM A 22MM | Não Informada | LADO DIREITO: 15MM LADO ESQUERDO: 16MM |  | NÃO
0982B | 125J | Pré Auditoria | Conforme Com OBS | 0131 ¦ VERIFICAR PROFUNDIDADE ENTRE A HÉLICE E O DEFLETOR 80MM A 90MM | Não Informada | LADO DIREITO: 85MM LADO ESQUERDO: 88MM |  | NÃO
0977B | 125J | Auditoria | Conforme Com OBS | 2007 ¦ ALTURA DOS PULMÕES DE 230MM A 250MM | Não Informada | PULMÕES DIANTEIROS E TRASEIROS COM 240MM DE ALTURA. |  | NÃO
0982B | 125J | Pré Auditoria | Conforme Com OBS | 0114 ¦ CAMBAGEM POSITIVA ENTRE 1º A 2º | Não Informada | BAIXADA DIANTEIRA DIREITA: 88.7 BAIXADA DIANTEIRA ESQUERDA: 88.4 BAIXADA TRASEIRA DIREITA: 88.8 BAIXADA TRASEIRA ESQUERDA: 88.3 |  | NÃO
0982B | 125J | Pré Auditoria | Não Conforme | 1305 ¦ ROTEAMENTO DAS MANGUEIRAS HIDRÁULICAS | 5 ¦ Menor | MANGUEIRA HIDRÁULICA DO TANQUE DE CIRCUITO PESADO EM CONTATO COM VÁLVULA DO PULMÃO TRASEIRO DIREITO | ROTEAMENTO DAS MANGUEIRAS HIDRÁULICAS | NÃO
0982B | 125J | Pré Auditoria | Não Conforme | 1309 ¦ INTEGRIDADE DAS MANGUEIRAS HIDRÁULICAS | 5 ¦ Menor | MANGUEIRA HIDRÁULICA EXTERNA DO MOTOR DE RODA DIANTEIRO DIREITO EM CONTATO COM CANTO VIVO DA BAIXADA MANGUEIRAS HIDRÁULICAS INTERNAS E EXTERNAS DO MOTOR DE RODA DIANTEIRO ESQUERDO EM CONTATO COM CANTO VIVO DA BAIXADA MANGUEIRA HIDRÁULICA DA BOMBA DE TRANSMISSÃO EM CONTATO COM CANTO VIVO DA CHAPA INFERIOR DO TANQUE DE PRODUTO | INTEGRIDADE DAS MANGUEIRAS HIDRÁULICAS | NÃO
0982B | 125J | Pré Auditoria | Conforme Com OBS | 1313 ¦ ALINHAMENTO DA DIREÇÃO DEIXAR OS DOIS CILINDROS NA MESMA MEDIDA DE 133MM A 137MM DE HASTE | Não Informada | CILINDROS DE DIREÇÃO COM A MESMA MEDIDA DE: 135MM |  | NÃO
0982B | 125J | Pré Auditoria | Conforme Com OBS | 0706 ¦ ABERTURA DE BITOLA DIANTEIRA 2790MM A 2810MM | Não Informada | PELA PARTE DA FRENTE: 2.795MM PELA PARTE DE TRÁS: 2.805MM |  | NÃO
0982B | 125J | Pré Auditoria | Conforme Com OBS | 0707 ¦ ABERTURA DE BITOLA TRASEIRA 2790MM A 2810MM | Não Informada | PELA PARTE DA FRENTE: 2.800MM PELA PARTE DE TRÁS: 2.810MM |  | NÃO
0982B | 125J | Pré Auditoria | Conforme Com OBS | 0709 ¦ CONVERGÊNCIA EIXO TRASEIRO DIFERENÇA ENTRE A MEDIÇÃO PARALELA E EM “X” MÁXIMO 20MM. | Não Informada | PELA PARTE TRASEIRA DIREITA COM DIANTEIRA ESQUERDA: 2.702MM PELA PARTE DIANTEIRA DIREITA COM TRASEIRA ESQUERDA: 2.707MM |  | NÃO
0982B | 125J | Pré Auditoria | Conforme Com OBS | 0710 ¦ CONVERGÊNCIA EIXO DIANTEIRO DIFERENÇA ENTRE A MEDIÇÃO PARALELA E EM “X” MÁXIMO 15MM. | Não Informada | PELA PARTE TRASEIRA DIREITA COM DIANTEIRA ESQUERDA: 2.706MM PELA PARTE DIANTEIRA DIREITA COM TRASEIRA ESQUERDA: 2.707MM |  | NÃO
0982B | 125J | Pré Auditoria | Não Conforme | 0112 ¦ OUTRAS OBSERVAÇÕES | 0 ¦ Comentário | BASE DE FIXAÇÃO DO BLOCO DE TRANSMISSÃO DIANTEIRO SOLDADA TORTA | OUTRAS OBSERVAÇÕES | NÃO
0984B | 125J | Terminação | Não Conforme | 0111 ¦ TESTAR PINO TRAVA DO QUADRO E DAS BARRAS | 0 ¦ Comentário | PINO TRAVA BARRAS ESQUERDO NÃO ENCAIXA. | PINO TRAVA BARRAS | NÃO
0984B | 125J | Terminação | Não Conforme | 0115 ¦ TESTAR ACIONAMENTO DO FREIO HIDRÁULICO | 0 ¦ Comentário | FALTA DISCO DE FREIO | DISCO DE FREIO | NÃO
0984B | 125J | Terminação | Conforme Com OBS | 0123 ¦ COLOCAR O ADITIVO REVELADOR (BLACKLIGHT) NOS TANQUES HIDRÁULICOS | Não Informada |  |  | NÃO
0984B | 125J | Terminação | Conforme Com OBS | 0401 ¦ VÁLVULAS DE FREIO (7 UNIDADES) | Não Informada |  |  | NÃO
0984B | 125J | Terminação | Conforme Com OBS | 0402 ¦ BLOCO 2+1 | Não Informada |  |  | NÃO
0984B | 125J | Terminação | Conforme Com OBS | 0403 ¦ BLOCO BOMBA DE PULVERIZAÇÃO / BOMBA DE CARGA | Não Informada |  |  | NÃO
0984B | 125J | Terminação | Conforme Com OBS | 0404 ¦ BLOCO ABERTURA DE BITOLA | Não Informada |  |  | NÃO
0984B | 125J | Terminação | Conforme Com OBS | 0405 ¦ BLOCO 7 VIAS | Não Informada |  |  | NÃO
0984B | 125J | Terminação | Conforme Com OBS | 0406 ¦ BLOCO TRANSMISSÃO TRASEIRA | Não Informada |  |  | NÃO
0984B | 125J | Terminação | Conforme Com OBS | 0407 ¦ BLOCO TRANSMISSÃO DIANTEIRA | Não Informada |  |  | NÃO
0984B | 125J | Terminação | Conforme Com OBS | 0408 ¦ BOMBA DE TRANSMISSÃO 1 | Não Informada |  |  | NÃO
0984B | 125J | Terminação | Conforme Com OBS | 0409 ¦ BOMBA DE TRANSMISSÃO 2 | Não Informada |  |  | NÃO
0984B | 125J | Terminação | Conforme Com OBS | 0410 ¦ BOMBA DUPLA 1 | Não Informada |  |  | NÃO
0984B | 125J | Terminação | Conforme Com OBS | 0411 ¦ BOMBA DUPLA 2 | Não Informada |  |  | NÃO
0984B | 125J | Terminação | Conforme Com OBS | 0413 ¦ MOTOR BOMBA DE PULVERIZAÇÃO | Não Informada |  |  | NÃO
0984B | 125J | Terminação | Conforme Com OBS | 0415 ¦ REGISTROS TANQUE CIRCUITO LEVE | Não Informada |  |  | NÃO
0984B | 125J | Terminação | Conforme Com OBS | 0416 ¦ REGISTROS TANQUE CIRCUITO PESADO | Não Informada |  |  | NÃO
0984B | 125J | Terminação | Conforme Com OBS | 0417 ¦ MOTOR DIESEL | Não Informada |  |  | NÃO
0984B | 125J | Terminação | Conforme Com OBS | 0418 ¦ TANQUE CIRCUITO LEVE | Não Informada |  |  | NÃO
0984B | 125J | Terminação | Conforme Com OBS | 0419 ¦ TANQUE CIRCUITO PESADO | Não Informada |  |  | NÃO
0984B | 125J | Terminação | Conforme Com OBS | 0420 ¦ REGISTROS | Não Informada |  |  | NÃO
0984B | 125J | Terminação | Conforme Com OBS | 0423 ¦ ORBITROL | Não Informada |  |  | NÃO
0984B | 125J | Terminação | Conforme Com OBS | 0424 ¦ SISTEMA DO AR CONDICIONADO (MANGUEIRAS, CONEXÕES, COMPRESSOR) | Não Informada |  |  | NÃO
0984B | 125J | Terminação | Conforme Com OBS | 0427 ¦ MOTOR DE RODA DD | Não Informada |  |  | NÃO
0984B | 125J | Terminação | Conforme Com OBS | 0428 ¦ MOTOR DE RODA DE | Não Informada |  |  | NÃO
0984B | 125J | Terminação | Conforme Com OBS | 0429 ¦ MOTOR DE RODA TD | Não Informada |  |  | NÃO
0984B | 125J | Terminação | Conforme Com OBS | 0430 ¦ MOTOR DE RODA TE | Não Informada |  |  | NÃO
0984B | 125J | Terminação | Conforme Com OBS | 0431 ¦ REDUTOR DD | Não Informada |  |  | NÃO
0984B | 125J | Terminação | Conforme Com OBS | 0432 ¦ REDUTOR DE | Não Informada |  |  | NÃO
0984B | 125J | Terminação | Conforme Com OBS | 0433 ¦ REDUTOR TD | Não Informada |  |  | NÃO
0984B | 125J | Terminação | Conforme Com OBS | 0434 ¦ REDUTOR TE | Não Informada |  |  | NÃO
0984B | 125J | Terminação | Conforme Com OBS | 0435 ¦ CILINDROS ALIN | Não Informada |  |  | NÃO
0984B | 125J | Terminação | Conforme Com OBS | 0436 ¦ CILINDROS 45 | Não Informada |  |  | NÃO
0984B | 125J | Terminação | Conforme Com OBS | 0437 ¦ CILINDROS ABRE BARRA | Não Informada |  |  | NÃO
0984B | 125J | Terminação | Conforme Com OBS | 0438 ¦ CILINDRO QUADRO | Não Informada |  |  | NÃO
0984B | 125J | Terminação | Conforme Com OBS | 0439 ¦ CILINDROS BITOLA | Não Informada |  |  | NÃO
0984B | 125J | Terminação | Conforme Com OBS | 0440 ¦ CILINDRO TRAVA QUADRO | Não Informada |  |  | NÃO
0984B | 125J | Terminação | Conforme Com OBS | 0441 ¦ CILINDROS DE DIREÇÃO | Não Informada |  |  | NÃO
0984B | 125J | Terminação | Conforme Com OBS | 0442 ¦ FILTRO CIRCUITO LEVE ESQUERDO | Não Informada |  |  | NÃO
0984B | 125J | Terminação | Conforme Com OBS | 0443 ¦ FILTRO CIRCUITO LEVE DIREITO | Não Informada |  |  | NÃO
0984B | 125J | Terminação | Conforme Com OBS | 0444 ¦ FILTRO CIRCUITO PESADO ESQUERDO | Não Informada |  |  | NÃO
0984B | 125J | Terminação | Conforme Com OBS | 0445 ¦ FILTRO CIRCUITO PESADO DIREITO | Não Informada |  |  | NÃO
0984B | 125J | Terminação | Conforme Com OBS | 0446 ¦ CONEXÕES E TERMINAIS DAS MANGUEIRAS HIDRÁULICAS CIRCUITO LEVE | Não Informada |  |  | NÃO
0984B | 125J | Terminação | Conforme Com OBS | 0447 ¦ CONEXÕES E TERMINAIS DAS MANGUEIRAS HIDRÁULICAS CIRCUITO PESADO | Não Informada |  |  | NÃO
0984B | 125J | Terminação | Conforme Com OBS | 0448 ¦ MANGUEIRAS HIDRÁULICAS CIRCUITO LEVE | Não Informada |  |  | NÃO
0984B | 125J | Terminação | Conforme Com OBS | 0449 ¦ MANGUEIRAS HIDRÁULICAS CIRCUITO PESADO | Não Informada |  |  | NÃO
0984B | 125J | Terminação | Conforme Com OBS | 0450 ¦ OUTRAS OBSERVAÇÕES | Não Informada |  |  | NÃO
0984B | 125J | Terminação | Conforme Com OBS | 1208 ¦ PINTURA | Não Informada |  |  | NÃO
0984B | 125J | Terminação | Conforme Com OBS | 1214 ¦ PINTURA | Não Informada |  |  | NÃO
0984B | 125J | Terminação | Conforme Com OBS | 1613 ¦ APLICAR ADESIVOS | Não Informada |  |  | NÃO
0984B | 125J | Terminação | Conforme Com OBS | 1806 ¦ PINTURA | Não Informada |  |  | NÃO
0984B | 125J | Terminação | Conforme Com OBS | 1906 ¦ PINTURA | Não Informada |  |  | NÃO
0984B | 125J | Terminação | Conforme Com OBS | 2010 ¦ PINTURA | Não Informada |  |  | NÃO
0984B | 125J | Terminação | Conforme Com OBS | 2106 ¦ PINTURA | Não Informada |  |  | NÃO
0982B | 125J | Pré Auditoria | Não Conforme | 0716 ¦ OUTRAS OBSERVAÇÕES | 5 ¦ Menor | FALTANDO CUPILHA NO CILINDRO DE 45° DA BARRA ESQUERDA | OUTRAS OBSERVAÇÕES | NÃO
0982B | 125J | Pré Auditoria | Não Conforme | 1612 ¦ TESTAR DESNUQUE DO ALIN | 5 ¦ Menor | FALTANDO APERTO NOS PARAFUSOS DE FIXAÇÃO DO DESNUQUE DO ALIN ESQUERDO E DIREITO | DESNUQUE DO ALIN | NÃO
0982B | 125J | Pré Auditoria | Não Conforme | 1609 ¦ PINTURA BARRA INTERMEDIÁRIA E ALIN ESQUERDO | 1 ¦ Incidental | PINTURA DANIFICADA NA PONTEIRA DO ALIN ESQUERDO | PINTURA BARRA INTERMEDIÁRIA E ALIN ESQUERDO | NÃO
0982B | 125J | Pré Auditoria | Não Conforme | 1610 ¦ PINTURA BARRA INTERMEDIÁRIA E ALIN DIREITO | 1 ¦ Incidental | MELHORAR ACABAMENTO DO SELANTE DA CHAPA NUMERADA DA INTERMEDIÁRIA DIREITA | PINTURA INTERMEDIÁRIA E ALIN DIREITO | NÃO
0982B | 125J | Pré Auditoria | Não Conforme | 0436 ¦ CILINDROS 45 | 10 ¦ Maior | VAZAMENTO NA CONEXÃO DA VÁLVULA REGULADORA DO CILINDRO DE 45° DIREITO | CILINDRO 45° | NÃO
0982B | 125J | Pré Auditoria | Não Conforme | 0713 ¦ CILINDRO TRAVA BASCULANTE | 1 ¦ Incidental | FALTANDO CILINDRO TRAVA BASCULANTE | CILINDRO TRAVA BASCULANTE | NÃO
0982B | 125J | Pré Auditoria | Não Conforme | 1404 ¦ FIXAÇÃO DO TANQUE DE PRODUTO (FIXADORES, CINTA E PROTEÇÕES) | 1 ¦ Incidental | BORRACHAS DAS FIXAÇÕES LATERAIS DO TANQUE DE PRODUTO ESTÃO SE SOLTANDO | FIXAÇÃO DO TANQUE DE PRODUTO | NÃO
0978B | 125J | Auditoria | Não Conforme | 0115 ¦ TESTAR ACIONAMENTO DO FREIO HIDRÁULICO | 0 ¦ Comentário | FALTAM DISCOS DE FREIO. | DISCO FREIO | NÃO
0978B | 125J | Auditoria | Não Conforme | 0120 ¦ SOFTWARE LOHR VERSÃO ECU CAB: 18 / CCU: 17 / BHC: 15 / KEY: 15 / OBJ ISOBUS: 14 | 1 ¦ Incidental | VERSÃO SOFTWARE LOHR ECU CCU 17 ESTÁ TROCADA POR 16. | VERSÃO SOFTWARE LOHR | NÃO
0978B | 125J | Auditoria | Conforme Com OBS | 1204 ¦ NÍVEL DE COMBUSTÍVEL | Não Informada | 22% DE COMBUSTÍVEL. |  | NÃO
0978B | 125J | Auditoria | Conforme Com OBS | 0504 ¦ CALIBRAÇÃO DO PILOTO | Não Informada | SEM ESPAÇO ÚTIL PARA CALIBRAÇÃO. |  | NÃO
0978B | 125J | Auditoria | Conforme Com OBS | 0601 ¦ BAIXA COM VELOCIDADE ADEQUADA (120J E HYDRA 12 A 13KM/H / 120J HP E 125J E ORION 16 A 19KM/H) | Não Informada | VELOCIDADE MÁXIMA TARTARUGA EM 19KM/H. |  | NÃO
0982B | 125J | Pré Auditoria | Não Conforme | 1618 ¦ OUTRAS OBSERVAÇÕES | 5 ¦ Menor | ALIN DIREITO NÃO ENCOSTA NO BATENTE DE BORRACHA MAIOR NA BARRA MAIOR. | ALIN | NÃO
0983B | 125J | Pré Auditoria | Não Conforme | 0111 ¦ TESTAR PINO TRAVA DO QUADRO E DAS BARRAS | 5 ¦ Menor | PINO TRAVA BARRA ESQUERDA NÃO PASSA NO FURO DA ORELHA DO SUPORTE. | PINO TRAVA BARRA | NÃO
0983B | 125J | Pré Auditoria | Não Conforme | 0115 ¦ TESTAR ACIONAMENTO DO FREIO HIDRÁULICO | 0 ¦ Comentário | FALTA DISCO DE FREIO. | DISCO DE FREIO. | NÃO
0982B | 125J | Pré Auditoria | Conforme Com OBS | 0109 ¦ VERSÃO DO PILOTO ATC300 (03.24A) | Não Informada | VERSÃO DO SOFTWARE 3.24F |  | NÃO
0982B | 125J | Pré Auditoria | Conforme Com OBS | 0822 ¦ PRESSURIZAÇÃO DA CABINE | Não Informada | MARCANDO: 12.7 AO PISAR NO FREIO: 9.1 |  | NÃO
0983B | 125J | Pré Auditoria | Não Conforme | 1103 ¦ ATERRAMENTOS (CHAVE GERAL, MOTOR DE PARTIDA E SUBTETO CABINE) | 1 ¦ Incidental | REFORÇAR PINTURA NO ATERRAMENTO DA CHAVE GERAL. | ATERRAMENTO | NÃO
0983B | 125J | Pré Auditoria | Não Conforme | 1806 ¦ PINTURA | 1 ¦ Incidental | PINTURA DANIFICADA NO SUPORTE DA SINALEIRA TRASEIRA ESQUERDA PELO LADO INTERNO. | CHASSI | NÃO
0983B | 125J | Pré Auditoria | Não Conforme | 1906 ¦ PINTURA | 1 ¦ Incidental | PINTURA DANIFICADA NO SUPORTE DO RETROVISOR DIANTEIRO DIREITO. | RETROVISOR | NÃO
0983B | 125J | Pré Auditoria | Não Conforme | 1808 ¦ ESCADA | 1 ¦ Incidental | REFORÇAR PINTURA NOS PINOS ARTICULADO DA ESCADA EXTERNO E INTERNO | ESCADA | NÃO
0982B | 125J | Pré Auditoria | Não Conforme | 1405 ¦ INTEGRIDADE DAS MANGUEIRAS DE PULVERIZAÇÃO | 5 ¦ Menor | MANGUEIRA DE PULVERIZAÇÃO DO CONO MISTURADOR EM CONTATO COM CANTO VIVO DO CHASSI | INTEGRIDADE DAS MANGUEIRAS DE PULVERIZAÇÃO | NÃO
0983B | 125J | Pré Auditoria | Conforme Com OBS | 0114 ¦ CAMBAGEM POSITIVA ENTRE 1º A 2º | Não Informada | BAIXADA DIANTEIRA DIREITA: 88.6 BAIXADA DIANTEIRA ESQUERDA: 88.3 BAIXADA TRASEIRA DIREITA: 88.5 BAIXADA TRASEIRA ESQUERDA: 88.3 |  | NÃO
0983B | 125J | Pré Auditoria | Conforme Com OBS | 0130 ¦ VERIFICAR ESPAÇAMENTO ENTRE A HÉLICE E O DEFLETOR 10MM A 22MM | Não Informada | LADO DIREITO: 16MM LADO ESQUERDO: 16MM |  | NÃO
0983B | 125J | Pré Auditoria | Conforme Com OBS | 0131 ¦ VERIFICAR PROFUNDIDADE ENTRE A HÉLICE E O DEFLETOR 80MM A 90MM | Não Informada | LADO DIREITO: 81MM LADO ESQUERDO: 86MM |  | NÃO
0983B | 125J | Pré Auditoria | Não Conforme | 0706 ¦ ABERTURA DE BITOLA DIANTEIRA 2790MM A 2810MM | 5 ¦ Menor | PELA PARTE DA FRENTE: 2.775MM PELA PARTE DE TRÁS: 2.780MM | ABERTURA DE BITOLA | NÃO
0983B | 125J | Pré Auditoria | Não Conforme | 0707 ¦ ABERTURA DE BITOLA TRASEIRA 2790MM A 2810MM | 5 ¦ Menor | PELA PARTE DA FRENTE: 2.785MM PELA PARTE DE TRÁS: 2.805MM | ABERTURA DE BITOLA TRASEIRA | NÃO
0983B | 125J | Pré Auditoria | Conforme Com OBS | 0709 ¦ CONVERGÊNCIA EIXO TRASEIRO DIFERENÇA ENTRE A MEDIÇÃO PARALELA E EM “X” MÁXIMO 20MM. | Não Informada | PARTE TRASEIRA DIREITA COM DIANTEIRA ESQUERDA: 2.707MM PARTE DIANTEIRA DIREITA COM TRASEIRA ESQUERDA: 2.697MM |  | NÃO
0983B | 125J | Pré Auditoria | Conforme Com OBS | 0710 ¦ CONVERGÊNCIA EIXO DIANTEIRO DIFERENÇA ENTRE A MEDIÇÃO PARALELA E EM “X” MÁXIMO 15MM. | Não Informada | PARTE TRASEIRA DIREITA COM DIANTEIRA ESQUERDA: 2.692MM PARTE DIANTEIRA DIREITA COM TRASEIRA ESQUERDA: 2.694MM |  | NÃO
0983B | 125J | Pré Auditoria | Conforme Com OBS | 0822 ¦ PRESSURIZAÇÃO DA CABINE | Não Informada | MARCANDO: 10.5 AO PISAR NO FREIO: 6.4 |  | NÃO
0983B | 125J | Pré Auditoria | Conforme Com OBS | 1313 ¦ ALINHAMENTO DA DIREÇÃO DEIXAR OS DOIS CILINDROS NA MESMA MEDIDA DE 133MM A 137MM DE HASTE | Não Informada | CILINDROS DE DIREÇÃO COM A MESMA MEDIDA DE: 135MM |  | NÃO
0983B | 125J | Pré Auditoria | Não Conforme | 1306 ¦ NÍVEL DE ÓLEO DO TANQUE CIRCUITO PESADO (ATÉ 10MM ABAIXO DO MÁXIMO) | 1 ¦ Incidental | COMPLETAR ÓLEO | NÍVEL DE ÓLEO DO TANQUE CIRCUITO PESADO | NÃO
0983B | 125J | Pré Auditoria | Não Conforme | 1307 ¦ NÍVEL DE ÓLEO DO TANQUE CIRCUITO LEVE (ATÉ 10MM ABAIXO DO MÁXIMO) | 1 ¦ Incidental | COMPLETAR ÓLEO | NÍVEL DE ÓLEO DO TANQUE DE CIRCUITO LEVE | NÃO
0983B | 125J | Pré Auditoria | Não Conforme | 1309 ¦ INTEGRIDADE DAS MANGUEIRAS HIDRÁULICAS | 5 ¦ Menor | MANGUEIRA HIDRÁULICA EXTERNA DO MOTOR DE RODA DIANTEIRO DIREITO E ESQUERDO EM CONTATO COM CANTO VIVO DA BAIXADA MANGUEIRA HIDRÁULICA DA BOMBA DE PULVERIZAÇÃO EM CONTATO COM CANTO VIVO DA PATA DO MOTOR MANGUEIRA HIDRÁULICA DA BOMBA DE TRANSMISSÃO EM CONTATO COM CANTO VIVO DA CHAPA INFERIOR DO TANQUE DE PRODUTO | INTEGRIDADE DAS MANGUEIRAS HIDRÁULICAS | NÃO
0983B | 125J | Pré Auditoria | Não Conforme | 1314 ¦ OUTRAS OBSERVAÇÕES | 10 ¦ Maior | MANGUEIRA HIDRÁULICA EXTERNA DO MOTOR DE RODA DIANTEIRO DIREITO ESTÁ DANIFICADA | OUTRAS OBSERVAÇÕES | NÃO
0983B | 125J | Pré Auditoria | Não Conforme | 1404 ¦ FIXAÇÃO DO TANQUE DE PRODUTO (FIXADORES, CINTA E PROTEÇÕES) | 1 ¦ Incidental | FALTANDO LACRE QUÍMICO NOS GRAMPOS DA CINTA DE FIXAÇÃO DO TANQUE DE PRODUTO | FIXAÇÃO DO TANQUE DE PRODUTO | NÃO
0983B | 125J | Pré Auditoria | Não Conforme | 1405 ¦ INTEGRIDADE DAS MANGUEIRAS DE PULVERIZAÇÃO | 5 ¦ Menor | MANGUEIRA DE PULVERIZAÇÃO DO CONO MISTURADOR EM CONTATO COM CANTO VIVO DO CHASSI | INTEGRIDADE DAS MANGUEIRAS DE PULVERIZAÇÃO | NÃO
0983B | 125J | Pré Auditoria | Não Conforme | 1409 ¦ OUTRAS OBSERVAÇÕES | 1 ¦ Incidental | BORRACHAS DAS FIXAÇÕES LATERAIS DO TANQUE DE PRODUTO ESTÃO SE SOLTANDO | OUTRAS OBSERVAÇÕES | NÃO
0983B | 125J | Pré Auditoria | Não Conforme | 1202 ¦ APERTO DOS FIXADORES DOS SUPORTES DO MOTOR | 1 ¦ Incidental | FALTANDO LACRE QUÍMICO NOS FIXADORES DO RADIADOR PELO LADO ESQUERDO | APERTO DOS FIXADORES DOS SUPORTES DO MOTOR/RADIADOR | NÃO
0978B | 125J | Auditoria | Conforme Com OBS | 0303 ¦ PRESSÃO DA BOMBA DE PULVERIZAÇÃO 80 A 110 BAR (COM 1700 RPM E VÁLVULA REGULADORA TODA ABERTA) | Não Informada | BLOCO PULVERIZAÇÃO: 170 BAR. |  | NÃO
0978B | 125J | Auditoria | Conforme Com OBS | 0706 ¦ ABERTURA DE BITOLA DIANTEIRA 2790MM A 2810MM | Não Informada | ABERTURA DE BITOLA DIANTEIRA PELA FRENTE DA RODA COM 2,79 MTS E ATRÁS DA RODA COM 2,80 MTS. |  | NÃO
0978B | 125J | Auditoria | Conforme Com OBS | 0707 ¦ ABERTURA DE BITOLA TRASEIRA 2790MM A 2810MM | Não Informada | ABERTURA DE BITOLA TRASEIRA PELA FRENTE DA RODA COM 2,80 MTS E ATRÁS DA RODA COM 2,80 MTS. |  | NÃO
0978B | 125J | Auditoria | Conforme Com OBS | 0708 ¦ ABERTURA DE BITOLA DIFERENÇA ENTRE EIXOS MÁXIMO 20MM | Não Informada | ABERTURA DE BITOLA DIFERENÇA ENTRE EIXOS EM 1CM. |  | NÃO
0978B | 125J | Auditoria | Não Conforme | 1016 ¦ OUTRAS OBSERVAÇÕES | 10 ¦ Maior | ABRAÇADEIRA DANIFICADA NA CONEXÃO TEE DO AGITADOR DO TANQUE DE PRODUTO. | CONEXÃO TEE AGITADOR | NÃO
0983B | 125J | Pré Auditoria | Não Conforme | 2004 ¦ ALINHAMENTO DOS PARALAMAS | 1 ¦ Incidental | PARALAMAS DIANTEIRO DIREITO E TRASEIRO ESQUERDO ESTÃO DESALINHADOS | ALINHAMENTO DOS PARALAMAS | NÃO
0978B | 125J | Auditoria | Conforme Com OBS | 0301 ¦ PRESSÃO DA BOMBA DE TRANSMISSÃO DE 370 A 390 BAR | Não Informada | BLOCO DIANTEIRO TPA/TPB: 390/390 BAR. BLOCO TRASEIRO TPA/TPB: 390/390 BAR. |  | NÃO
0978B | 125J | Auditoria | Conforme Com OBS | 0302 ¦ PRESSÃO DA BOMBA DE MOVIMENTOS 140 A 160 BAR | Não Informada | BLOCO 2+1: 170 BAR. |  | NÃO
0978B | 125J | Auditoria | Conforme Com OBS | 0602 ¦ TESTAR ROTAÇÃO DO MOTOR MÍNIMO 800 RPM E MÁXIMO 2400 RPM | Não Informada | ROTAÇÃO MÍNIMA DO MOTOR EM 800 RPM E MÁXIMA DE 2.355 RPM. |  | NÃO
0978B | 125J | Auditoria | Não Conforme | 1904 ¦ ACABAMENTO GERAL DA CABINE (INTERNO E EXTERNO) | 1 ¦ Incidental | NÃO RASGAR SACO DE PROTEÇÃO DO BANCO DO OPERADOR. | CABINE | NÃO
0983B | 125J | Pré Auditoria | Não Conforme | 0708 ¦ ABERTURA DE BITOLA DIFERENÇA ENTRE EIXOS MÁXIMO 20MM | 0 ¦ Comentário | DIFERENÇA ENTRE EIXOS MAIOR QUE 20MM | DIFERENÇA ENTRE EIXOS | NÃO
0978B | 125J | Auditoria | Não Conforme | 1305 ¦ ROTEAMENTO DAS MANGUEIRAS HIDRÁULICAS | 1 ¦ Incidental | FIXAR MANGUEIRA HIDRÁULICA ATRÁS DO TROCADOR DE CALOR. | ROTEAMENTO HIDRÁULICO | NÃO
0978B | 125J | Auditoria | Conforme Com OBS | 1313 ¦ ALINHAMENTO DA DIREÇÃO DEIXAR OS DOIS CILINDROS NA MESMA MEDIDA DE 133MM A 137MM DE HASTE | Não Informada | HASTE DO CILINDRO DE DIREÇÃO DIREITO/ESQUERDO COM 135MM. |  | NÃO
0978B | 125J | Auditoria | Não Conforme | 1810 ¦ OUTRAS OBSERVAÇÕES | 1 ¦ Incidental | PARAFUSO DE FIXAÇÃO DA PASSARELA SOLTO PELO LADO DE TRÁS DO DESCANSO DE BARRA ESQUERDO. | PASSARELA | NÃO
0983B | 125J | Pré Auditoria | Não Conforme | 0713 ¦ CILINDRO TRAVA BASCULANTE | 0 ¦ Comentário | FALTANDO CILINDRO TRAVA BASCULANTE | CILINDRO TRAVA BASCULANTE | NÃO
0978B | 125J | Auditoria | Não Conforme | 1314 ¦ OUTRAS OBSERVAÇÕES | 1 ¦ Incidental | PORCA FROUXA DA RÓTULA DO CILINDRO DE DIREÇÃO ESQUERDO PELO LADO DA HASTE E LADO FIXO. | CILINDRO DIREÇÃO | NÃO
0978B | 125J | Auditoria | Não Conforme | 2002 ¦ PRESENÇA DAS TAMPAS DOS MOTORES DE RODA | 0 ¦ Comentário | FALTAM TAMPAS DE PROTEÇÃO DOS MOTORES DE RODA. | TAMPA MOTOR RODA | NÃO
0978B | 125J | Auditoria | Não Conforme | 2107 ¦ ABRIDORES DE LINHA E KIT EXTRA SEPARADOS | 0 ¦ Comentário | FALTAM ABRIDORES DE LINHA. | ACESSÓRIOS | NÃO
0978B | 125J | Auditoria | Não Conforme | 2108 ¦ LIMPEZA | 0 ¦ Comentário | ASPIRAR TAPETE DA CABINE. | CABINE | NÃO
0978B | 125J | Auditoria | Conforme Com OBS | 2112 ¦ REALIZAR A EQUALIZAÇÃO DO EQUIPAMENTO | Não Informada | EQUALIZACÃO CONFIGURADA EM 400 DE CORRENTE MÍNIMA PARA MARCHA A FRENTE NO EIXO DIANTEIRO E 405 DE CORRENTE MÍNIMA PARA MARCHA A FRENTE NO EIXO TRASEIRO. |  | NÃO
0978B | 125J | Auditoria | Não Conforme | 2105 ¦ PRESENÇA ADESIVOS | 1 ¦ Incidental | ADESIVO AMARELO DO CONO MISTURADOR COM BOLHAS. | ADESIVO SEGURANÇA | NÃO
0978B | 125J | Auditoria | Não Conforme | 2007 ¦ ALTURA DOS PULMÕES DE 230MM A 250MM | 5 ¦ Menor | PULMÃO DIANTEIRO ESQUERDO COM 280MM E DIREITO COM 240MM DE ALTURA. | PULMÃO | NÃO
0983B | 125J | Pré Auditoria | Não Conforme | 1305 ¦ ROTEAMENTO DAS MANGUEIRAS HIDRÁULICAS | 5 ¦ Menor | MELHORAR PROTEÇÃO NAS MANGUEIRAS DOS TUBOS HIDRÁULICOS DA BARRA ESQUERDA | ROTEAMENTO HIDRÁULICO | NÃO
0983B | 125J | Pré Auditoria | Não Conforme | 1308 ¦ INTEGRIDADE DOS CILINDROS EM GERAL | 1 ¦ Incidental | RETOCAR CILINDRO DO ALIN DIREITO | CILINDROS EM GERAL | NÃO
0983B | 125J | Pré Auditoria | Não Conforme | 1608 ¦ PINTURA BARRA GRANDE DIREITA | 1 ¦ Incidental | PINTURA DANIFICADA NO REFORÇO PRÓXIMO A TESOURA DO CILINDRO ALIN DIREITO | PINTURA BARRA GRANDE DIREITA | NÃO
0983B | 125J | Pré Auditoria | Não Conforme | 1612 ¦ TESTAR DESNUQUE DO ALIN | 5 ¦ Menor | FALTANDO APERTO NOS FIXADORES DA CHAPA DE ARTICULAÇÃO DO DESNUQUE DO ALIN DIREITO E ESQUERDO | DESNUQUE DO ALIN | NÃO
0983B | 125J | Pré Auditoria | Não Conforme | 0719 ¦ ALINHAMENTO DAS BARRAS - VERIFICAR NO CILINDRO MEDIDA DE 10MM A 13MM (EM 1400RPM) | 1 ¦ Incidental | CILINDRO ABRE BARRA ESQUERDO DESALINHADO | ALINHAMENTO DAS BARRAS | NÃO
0985B | 125J | Terminação | Não Conforme | 0111 ¦ TESTAR PINO TRAVA DO QUADRO E DAS BARRAS | 0 ¦ Comentário | PINO TRAVA BARRAS NÃO ENCAIXA NO SUPORTE DE TRAVAMENTO | PINO TRAVA BARRAS | NÃO
0985B | 125J | Terminação | Não Conforme | 0115 ¦ TESTAR ACIONAMENTO DO FREIO HIDRÁULICO | 0 ¦ Comentário | FALTA DISCO DE FREIO | DISCO DE FREIO | NÃO
0985B | 125J | Terminação | Conforme Com OBS | 0123 ¦ COLOCAR O ADITIVO REVELADOR (BLACKLIGHT) NOS TANQUES HIDRÁULICOS | Não Informada |  |  | NÃO
0985B | 125J | Terminação | Conforme Com OBS | 0401 ¦ VÁLVULAS DE FREIO (7 UNIDADES) | Não Informada |  |  | NÃO
0985B | 125J | Terminação | Conforme Com OBS | 0402 ¦ BLOCO 2+1 | Não Informada |  |  | NÃO
0985B | 125J | Terminação | Conforme Com OBS | 0403 ¦ BLOCO BOMBA DE PULVERIZAÇÃO / BOMBA DE CARGA | Não Informada |  |  | NÃO
0985B | 125J | Terminação | Conforme Com OBS | 0404 ¦ BLOCO ABERTURA DE BITOLA | Não Informada |  |  | NÃO
0985B | 125J | Terminação | Conforme Com OBS | 0405 ¦ BLOCO 7 VIAS | Não Informada |  |  | NÃO
0985B | 125J | Terminação | Conforme Com OBS | 0406 ¦ BLOCO TRANSMISSÃO TRASEIRA | Não Informada |  |  | NÃO
0985B | 125J | Terminação | Conforme Com OBS | 0407 ¦ BLOCO TRANSMISSÃO DIANTEIRA | Não Informada |  |  | NÃO
0985B | 125J | Terminação | Conforme Com OBS | 0408 ¦ BOMBA DE TRANSMISSÃO 1 | Não Informada |  |  | NÃO
0985B | 125J | Terminação | Conforme Com OBS | 0409 ¦ BOMBA DE TRANSMISSÃO 2 | Não Informada |  |  | NÃO
0985B | 125J | Terminação | Conforme Com OBS | 0410 ¦ BOMBA DUPLA 1 | Não Informada |  |  | NÃO
0985B | 125J | Terminação | Conforme Com OBS | 0411 ¦ BOMBA DUPLA 2 | Não Informada |  |  | NÃO
0985B | 125J | Terminação | Conforme Com OBS | 0413 ¦ MOTOR BOMBA DE PULVERIZAÇÃO | Não Informada |  |  | NÃO
0985B | 125J | Terminação | Conforme Com OBS | 0415 ¦ REGISTROS TANQUE CIRCUITO LEVE | Não Informada |  |  | NÃO
0985B | 125J | Terminação | Conforme Com OBS | 0416 ¦ REGISTROS TANQUE CIRCUITO PESADO | Não Informada |  |  | NÃO
0985B | 125J | Terminação | Conforme Com OBS | 0417 ¦ MOTOR DIESEL | Não Informada |  |  | NÃO
0985B | 125J | Terminação | Conforme Com OBS | 0418 ¦ TANQUE CIRCUITO LEVE | Não Informada |  |  | NÃO
0985B | 125J | Terminação | Conforme Com OBS | 0419 ¦ TANQUE CIRCUITO PESADO | Não Informada |  |  | NÃO
0985B | 125J | Terminação | Conforme Com OBS | 0420 ¦ REGISTROS | Não Informada |  |  | NÃO
0985B | 125J | Terminação | Conforme Com OBS | 0423 ¦ ORBITROL | Não Informada |  |  | NÃO
0985B | 125J | Terminação | Conforme Com OBS | 0424 ¦ SISTEMA DO AR CONDICIONADO (MANGUEIRAS, CONEXÕES, COMPRESSOR) | Não Informada |  |  | NÃO
0985B | 125J | Terminação | Conforme Com OBS | 0427 ¦ MOTOR DE RODA DD | Não Informada |  |  | NÃO
0985B | 125J | Terminação | Conforme Com OBS | 0428 ¦ MOTOR DE RODA DE | Não Informada |  |  | NÃO
0985B | 125J | Terminação | Conforme Com OBS | 0429 ¦ MOTOR DE RODA TD | Não Informada |  |  | NÃO
0985B | 125J | Terminação | Conforme Com OBS | 0430 ¦ MOTOR DE RODA TE | Não Informada |  |  | NÃO
0985B | 125J | Terminação | Conforme Com OBS | 0431 ¦ REDUTOR DD | Não Informada |  |  | NÃO
0985B | 125J | Terminação | Conforme Com OBS | 0432 ¦ REDUTOR DE | Não Informada |  |  | NÃO
0985B | 125J | Terminação | Conforme Com OBS | 0433 ¦ REDUTOR TD | Não Informada |  |  | NÃO
0985B | 125J | Terminação | Conforme Com OBS | 0434 ¦ REDUTOR TE | Não Informada |  |  | NÃO
0985B | 125J | Terminação | Conforme Com OBS | 0435 ¦ CILINDROS ALIN | Não Informada |  |  | NÃO
0985B | 125J | Terminação | Conforme Com OBS | 0436 ¦ CILINDROS 45 | Não Informada |  |  | NÃO
0985B | 125J | Terminação | Conforme Com OBS | 0437 ¦ CILINDROS ABRE BARRA | Não Informada |  |  | NÃO
0985B | 125J | Terminação | Conforme Com OBS | 0438 ¦ CILINDRO QUADRO | Não Informada |  |  | NÃO
0985B | 125J | Terminação | Conforme Com OBS | 0439 ¦ CILINDROS BITOLA | Não Informada |  |  | NÃO
0985B | 125J | Terminação | Conforme Com OBS | 0440 ¦ CILINDRO TRAVA QUADRO | Não Informada |  |  | NÃO
0985B | 125J | Terminação | Conforme Com OBS | 0441 ¦ CILINDROS DE DIREÇÃO | Não Informada |  |  | NÃO
0985B | 125J | Terminação | Conforme Com OBS | 0442 ¦ FILTRO CIRCUITO LEVE ESQUERDO | Não Informada |  |  | NÃO
0985B | 125J | Terminação | Conforme Com OBS | 0443 ¦ FILTRO CIRCUITO LEVE DIREITO | Não Informada |  |  | NÃO
0985B | 125J | Terminação | Conforme Com OBS | 0444 ¦ FILTRO CIRCUITO PESADO ESQUERDO | Não Informada |  |  | NÃO
0985B | 125J | Terminação | Conforme Com OBS | 0445 ¦ FILTRO CIRCUITO PESADO DIREITO | Não Informada |  |  | NÃO
0985B | 125J | Terminação | Conforme Com OBS | 0446 ¦ CONEXÕES E TERMINAIS DAS MANGUEIRAS HIDRÁULICAS CIRCUITO LEVE | Não Informada |  |  | NÃO
0985B | 125J | Terminação | Conforme Com OBS | 0447 ¦ CONEXÕES E TERMINAIS DAS MANGUEIRAS HIDRÁULICAS CIRCUITO PESADO | Não Informada |  |  | NÃO
0985B | 125J | Terminação | Conforme Com OBS | 0448 ¦ MANGUEIRAS HIDRÁULICAS CIRCUITO LEVE | Não Informada |  |  | NÃO
0985B | 125J | Terminação | Conforme Com OBS | 0449 ¦ MANGUEIRAS HIDRÁULICAS CIRCUITO PESADO | Não Informada |  |  | NÃO
0985B | 125J | Terminação | Conforme Com OBS | 0450 ¦ OUTRAS OBSERVAÇÕES | Não Informada |  |  | NÃO
0985B | 125J | Terminação | Não Conforme | 0713 ¦ CILINDRO TRAVA BASCULANTE | 0 ¦ Comentário | FALTA GANCHOS DO TRAVA QUADRO | GANCHO TRAVA QUEDRO | NÃO
0985B | 125J | Terminação | Conforme Com OBS | 1208 ¦ PINTURA | Não Informada |  |  | NÃO
0985B | 125J | Terminação | Conforme Com OBS | 1214 ¦ PINTURA | Não Informada |  |  | NÃO
0985B | 125J | Terminação | Conforme Com OBS | 1613 ¦ APLICAR ADESIVOS | Não Informada |  |  | NÃO
0985B | 125J | Terminação | Conforme Com OBS | 1806 ¦ PINTURA | Não Informada |  |  | NÃO
0985B | 125J | Terminação | Conforme Com OBS | 1906 ¦ PINTURA | Não Informada |  |  | NÃO
0985B | 125J | Terminação | Conforme Com OBS | 2010 ¦ PINTURA | Não Informada |  |  | NÃO
0985B | 125J | Terminação | Conforme Com OBS | 2106 ¦ PINTURA | Não Informada |  |  | NÃO
0978B | 125J | Auditoria | Não Conforme | 0423 ¦ ORBITROL | 10 ¦ Maior | VAZAMENTO HIDRÁULICO NAS DUAS CONEXÕES DA LATERAL ESQUERDA DO ORBITROL DO ATC300. | ORBITROL | NÃO
0983B | 125J | Pré Auditoria | Conforme Com OBS | 0109 ¦ VERSÃO DO PILOTO ATC300 (03.24A) | Não Informada | VERSÃO DO SOFTWARE: 3.24F |  | NÃO
0983B | 125J | Pré Auditoria | Não Conforme | 1406 ¦ FIXAÇÃO DO CONO MISTURADOR | 5 ¦ Menor | PINO DO CONO MISTURADOR CABECEANDO NA TRAVA DE FIXAÇÃO | FIXAÇÃO DO CONO MISTURADOR | NÃO
0983B | 125J | Pré Auditoria | Não Conforme | 1810 ¦ OUTRAS OBSERVAÇÕES | 1 ¦ Incidental | REMOVER ETIQUETAS DAS PASSARELAS E CORRIMÃOS | OUTRAS OBSERVAÇÕES | NÃO
0983B | 125J | Pré Auditoria | Não Conforme | 0112 ¦ OUTRAS OBSERVAÇÕES | 1 ¦ Incidental | REMOVER ETIQUETAS COLORIDAS DE CONTROLE DE ALMOXARIFADO DAS MANGUEIRAS HIDRÁULICAS DO BLOCO DE BITOLA | OUTRAS OBSERVAÇÕES | NÃO
0983B | 125J | Pré Auditoria | Não Conforme | 1311 ¦ AUSÊNCIA DE OXIDAÇÃO NOS BLOCOS, CONEXÕES E TERMINAIS DAS MANGUEIRAS | 1 ¦ Incidental | FALTANDO LACRE QUÍMICO NAS MANGUEIRAS HIDRÁULICAS DA TUBULAÇÃO LATERAL | AUSÊNCIA DE OXIDAÇÃO NOS BLOCOS, CONEXÕES E TERMINAIS | NÃO
0983B | 125J | Pré Auditoria | Não Conforme | 2012 ¦ OUTRAS OBSERVAÇÕES | 1 ¦ Incidental | FALTANDO LACRE QUÍMICO NOS PARAFUSOS DO SEGUNDO DEGRAU DA ESCADA | OUTRAS OBSERVAÇÕES | NÃO
0977B | 125J | Auditoria | Não Conforme | 0120 ¦ SOFTWARE LOHR VERSÃO ECU 01: 16 / ECU 02: 16 / ECU 03: 14 / TECLADO: 15 | 1 ¦ Incidental | VERSÃO SOFTWARE LOHR ECU CCU 17 ESTÁ TROCADA POR 16. | VERSÃO SOFTWARE LOHR | NÃO
0984B | 125J | Pré Auditoria | Conforme Com OBS | 0109 ¦ VERSÃO DO PILOTO ATC300 (03.24A) | Não Informada | VERSÃO DO SOFTWARE: 3.24F |  | NÃO
0984B | 125J | Pré Auditoria | Conforme Com OBS | 0114 ¦ CAMBAGEM POSITIVA ENTRE 1º A 2º | Não Informada | BAIXADA DIANTEIRA DIREITA: 88.7 BAIXADA DIANTEIRA ESQUERDA: 88.3 BAIXADA TRASEIRA DIREITA: 88.4 BAIXADA TRASEIRA ESQUERDA: 88.6 |  | NÃO
0984B | 125J | Pré Auditoria | Não Conforme | 0115 ¦ TESTAR ACIONAMENTO DO FREIO HIDRÁULICO | 0 ¦ Comentário | FALTANDO DISCO DE FREIO | TESTE DE FREIO HIDRÁULICO | NÃO
0984B | 125J | Pré Auditoria | Conforme Com OBS | 0130 ¦ VERIFICAR ESPAÇAMENTO ENTRE A HÉLICE E O DEFLETOR 10MM A 22MM | Não Informada | LADO DIREITO: 15MM LADO ESQUERDO: 18MM |  | NÃO
0984B | 125J | Pré Auditoria | Conforme Com OBS | 0131 ¦ VERIFICAR PROFUNDIDADE ENTRE A HÉLICE E O DEFLETOR 80MM A 90MM | Não Informada | LADO DIREITO: 85MM LADO ESQUERDO: 85MM |  | NÃO
0984B | 125J | Pré Auditoria | Conforme Com OBS | 0706 ¦ ABERTURA DE BITOLA DIANTEIRA 2790MM A 2810MM | Não Informada | PELA PARTE DA FRENTE: 2.795MM PELA PARTE DE TRÁS: 2.800MM |  | NÃO
0984B | 125J | Pré Auditoria | Conforme Com OBS | 0707 ¦ ABERTURA DE BITOLA TRASEIRA 2790MM A 2810MM | Não Informada | PELA PARTE DA FRENTE: 2.810MM PELA PARTE DE TRÁS: 2.810MM |  | NÃO
0984B | 125J | Pré Auditoria | Conforme Com OBS | 0709 ¦ CONVERGÊNCIA EIXO TRASEIRO DIFERENÇA ENTRE A MEDIÇÃO PARALELA E EM “X” MÁXIMO 20MM. | Não Informada | PARTE TRASEIRA DIREITA COM DIANTEIRA ESQUERDA: 2.718MM PARTE DIANTEIRA DIREITA COM TRASEIRA ESQUERDA: 2.722MM |  | NÃO
0984B | 125J | Pré Auditoria | Não Conforme | 0710 ¦ CONVERGÊNCIA EIXO DIANTEIRO DIFERENÇA ENTRE A MEDIÇÃO PARALELA E EM “X” MÁXIMO 15MM. | 5 ¦ Menor | PARTE TRASEIRA DIREITA COM DIANTEIRA ESQUERDA: 2.713MM PARTE DIANTEIRA DIREITA COM TRASEIRA ESQUERDA: 2.694MM | CONVERGÊNCIA DIANTEIRA | NÃO
0984B | 125J | Pré Auditoria | Conforme Com OBS | 0822 ¦ PRESSURIZAÇÃO DA CABINE | Não Informada | MARCANDO: 8.7 AO PISAR NO FREIO: 5.9 |  | NÃO
0984B | 125J | Pré Auditoria | Conforme Com OBS | 1313 ¦ ALINHAMENTO DA DIREÇÃO DEIXAR OS DOIS CILINDROS NA MESMA MEDIDA DE 133MM A 137MM DE HASTE | Não Informada | CILINDROS DE DIREÇÃO COM A MESMA MEDIDA DE: 135MM |  | NÃO
0984B | 125J | Pré Auditoria | Não Conforme | 0713 ¦ CILINDRO TRAVA BASCULANTE | 0 ¦ Comentário | FALTANDO CILINDRO TRAVA BASCULANTE | CILINDRO TRAVA BASCULANTE | NÃO
0984B | 125J | Pré Auditoria | Não Conforme | 0803 ¦ FUNCIONAMENTO DO LIMPADOR DE PARA BRISAS | 5 ¦ Menor | MANGUEIRA DO ESGUICHO DO LIMPADOR DE PARA BRISAS ESTÁ ROMPIDA | LIMPADOR DE PARA BRISAS | NÃO
0984B | 125J | Pré Auditoria | Não Conforme | 0111 ¦ TESTAR PINO TRAVA DO QUADRO E DAS BARRAS | 5 ¦ Menor | PINO TRAVA BARRA ESQUERDA NÃO PASSOU | TESTAR PINO TRAVA BARRAS | NÃO
0984B | 125J | Pré Auditoria | Não Conforme | 1212 ¦ TAMPAS DO CAPÔ | 1 ¦ Incidental | FALTANDO LACRE QUÍMICO EM TODOS FIXADORES DA TAMPA DO CAPÔ ESQUERDA | TAMPAS DO CAPO | NÃO
0984B | 125J | Pré Auditoria | Não Conforme | 1404 ¦ FIXAÇÃO DO TANQUE DE PRODUTO (FIXADORES, CINTA E PROTEÇÕES) | 5 ¦ Menor | BORRACHAS DAS FIXAÇÕES LATERAIS DO TANQUE DE PRODUTO ESTÃO SE SOLTANDO | FIXAÇÃO DO TANQUE DE PRODUTO | NÃO
0984B | 125J | Pré Auditoria | Não Conforme | 1810 ¦ OUTRAS OBSERVAÇÕES | 1 ¦ Incidental | REMOVER ETIQUETAS DAS PASSARELAS E CORRIMÃOS | OUTRAS OBSERVAÇÕES | NÃO
0984B | 125J | Pré Auditoria | Não Conforme | 1904 ¦ ACABAMENTO GERAL DA CABINE (INTERNO E EXTERNO) | 0 ¦ Comentário | FIXADORES SUPERIORES DA CABINE PELO LADO ESQUERDO ESTÃO SOLTOS. (ESPERANDO RETRABALHO) | ACABAMENTO GERAL DA CABINE | NÃO
0984B | 125J | Pré Auditoria | Não Conforme | 1402 ¦ ROTEAMENTO DAS MANGUEIRAS DE PULVERIZAÇÃO | 5 ¦ Menor | ABRACADEIRA SEM APERTO DA MANGUEIRA DE PULVERIZAÇÃO DO CONO MISTURADOR | ROTEAMENTO DAS MANGUEIRAS DE PULVERIZAÇÃO | NÃO
0984B | 125J | Pré Auditoria | Não Conforme | 1405 ¦ INTEGRIDADE DAS MANGUEIRAS DE PULVERIZAÇÃO | 5 ¦ Menor | MANGUEIRA DE PULVERIZAÇÃO DO CONO MISTURADOR EM CONTATO COM CANTO VIVO DO CHASSI | INTEGRIDADE DAS MANGUEIRAS DE PULVERIZAÇÃO | NÃO
0984B | 125J | Pré Auditoria | Não Conforme | 1406 ¦ FIXAÇÃO DO CONO MISTURADOR | 5 ¦ Menor | CONO MISTURADOR COM POUCO APERTO | FIXAÇÃO DO CONO MISTURADOR | NÃO
0984B | 125J | Pré Auditoria | Não Conforme | 1309 ¦ INTEGRIDADE DAS MANGUEIRAS HIDRÁULICAS | 5 ¦ Menor | MANGUEIRA HIDRÁULICA INTERNA DO MOTOR DE RODA DIANTEIRO ESQUERDO EM CONTATO COM CANTO VIVO DA BAIXADA MANGUEIRA HIDRÁULICA DA BOMBA DE PULVERIZAÇÃO EM CONTATO COM CANTO VIVO DA PATA DO MOTOR MANGUEIRA HIDRÁULICA DA BOMBA DE TRANSMISSÃO EM CONTATO COM CANTO VIVO DA CHAPA INFERIOR DO TANQUE DE PRODUTO | INTEGRIDADE DAS MANGUEIRAS HIDRÁULICAS | NÃO
0984B | 125J | Pré Auditoria | Não Conforme | 1305 ¦ ROTEAMENTO DAS MANGUEIRAS HIDRÁULICAS | 1 ¦ Incidental | REMOVER ETIQUETAS COLORIDAS DE CONTROLE DE ALMOXARIFADO DAS MANGUEIRAS HIDRÁULICAS DO CILINDRO DE BITOLA TRASEIRO DIREITO | ROTEAMENTO HIDRÁULICO | NÃO
0984B | 125J | Pré Auditoria | Não Conforme | 2101 ¦ INTEGRIDADE DOS PNEUS E PRESENÇA DAS TAMPAS DE VENTÍS | 1 ¦ Incidental | FALTANDO TAMPA DE VENTIL DO PNEU TRASEIRO ESQUERDO | INTEGRIDADE DOS PNEUS E PRESENÇA DAS TAMPAS DE VENTÍS | NÃO
0984B | 125J | Pré Auditoria | Não Conforme | 1802 ¦ APERTO DAS PORCAS DOS TENSORES | 5 ¦ Menor | PORCAS DOS TENSORES DIANTEIRO DIREITO INFERIOR ESTÃO SEM APERTO FALTANDO LACRE QUÍMICO NAS PORCAS DO TENSOR TRANSVERSAL TRASEIRO | APERTO NAS PORCAS DOS TENSORES | NÃO
0984B | 125J | Pré Auditoria | Não Conforme | 1806 ¦ PINTURA | 0 ¦ Comentário | PINTURA DA PASSARELA DANIFICADA PRÓXIMO AO DESCANSO DE BARRA ESQUERDO | PINTURA | NÃO
0984B | 125J | Pré Auditoria | Não Conforme | 1809 ¦ PASSARELA | 5 ¦ Menor | ARRUELA DE PRESSÃO INFERIOR PRÓXIMA AO DESCANSO DE BARRA ESQUERDO ESTÁ DANIFICADA FALTANDO LACRE QUÍMICO NOS FIXADORES INFERIORES DA PASSARELA | PASSARELA | NÃO
0984B | 125J | Pré Auditoria | Não Conforme | 0112 ¦ OUTRAS OBSERVAÇÕES | 1 ¦ Incidental | FALTANDO PARAFUSO NOS FIXADORES DE ABRIDORES DE LINHA, DIANTEIRO ESQUERDO | OUTRAS OBSERVAÇÕES | NÃO
0984B | 125J | Pré Auditoria | Não Conforme | 1701 ¦ CORDÃO DE SOLDA SEM FALHAS | 1 ¦ Incidental | FURO NO CORDÃO DE SOLDA NO TUBO SUPERIOR DO PULMÃO DIANTEIRO DIREITO FURO NA SOLDA DA ORELHA INTERNA DE FIXAÇÃO DO CILINDRO DE BITOLA DIANTEIRO DIREITO FURO NA SOLDA DO CRUZEIRO TRASEIRO DA BOMBA DO MOTOR, PELO LADO ESQUERDO | CORDÃO DE SOLDA SEM FALHA | NÃO
0984B | 125J | Pré Auditoria | Não Conforme | 2004 ¦ ALINHAMENTO DOS PARALAMAS | 1 ¦ Incidental | PARALAMA DIANTEIRO DIREITO COM ARRANHÕES | ALINHAMENTO DOS PARALAMAS | NÃO
0984B | 125J | Pré Auditoria | Não Conforme | 2007 ¦ ALTURA DOS PULMÕES DE 230MM A 250MM | 5 ¦ Menor | PULMÃO DIANTEIRO DIREITO COM ALTURA ABAIXO DA TOLERÂNCIA | ALTURA DOS PULMÕES | NÃO
0979B | 125J | Auditoria | Não Conforme | 0115 ¦ TESTAR ACIONAMENTO DO FREIO HIDRÁULICO | 0 ¦ Comentário | FALTAM DISCOS DE FREIO DIANTEIRO. | DISCO FREIO | NÃO
0979B | 125J | Auditoria | Conforme Com OBS | 1204 ¦ NÍVEL DE COMBUSTÍVEL | Não Informada | 23% DE COMBUSTÍVEL. |  | NÃO
0979B | 125J | Auditoria | Não Conforme | 2002 ¦ PRESENÇA DAS TAMPAS DOS MOTORES DE RODA | 0 ¦ Comentário | FALTAM TAMPAS DE PROTEÇÃO DOS MOTORES DE RODA. | TAMPA MOTOR RODA | NÃO
0979B | 125J | Auditoria | Conforme Com OBS | 2112 ¦ REALIZAR A EQUALIZAÇÃO DO EQUIPAMENTO | Não Informada | EQUALIZACÃO CONFIGURADA EM 402 DE CORRENTE MÍNIMA PARA MARCHA A FRENTE NO EIXO DIANTEIRO E 400 DE CORRENTE MÍNIMA PARA MARCHA A FRENTE NO EIXO TRASEIRO. |  | NÃO
0979B | 125J | Auditoria | Conforme Com OBS | 0301 ¦ PRESSÃO DA BOMBA DE TRANSMISSÃO DE 370 A 390 BAR | Não Informada | BLOCO DIANTEIRO TPA/TPB: 390/390 BAR. BLOCO TRASEIRO TPA/TPB: 390/390 BAR. |  | NÃO
0979B | 125J | Auditoria | Conforme Com OBS | 0302 ¦ PRESSÃO DA BOMBA DE MOVIMENTOS 140 A 160 BAR | Não Informada | BLOCO 2+1: 170 BAR. |  | NÃO
0979B | 125J | Auditoria | Conforme Com OBS | 0303 ¦ PRESSÃO DA BOMBA DE PULVERIZAÇÃO 80 A 110 BAR (COM 1700 RPM E VÁLVULA REGULADORA TODA ABERTA) | Não Informada | BLOCO PULVERIZAÇÃO: 110 BAR. |  | NÃO
0979B | 125J | Auditoria | Conforme Com OBS | 0504 ¦ CALIBRAÇÃO DO PILOTO | Não Informada | SEM ESPAÇO ÚTIL PARA CALIBRAÇÃO. |  | NÃO
0979B | 125J | Auditoria | Conforme Com OBS | 0601 ¦ BAIXA COM VELOCIDADE ADEQUADA (120J E HYDRA 12 A 13KM/H / 120J HP E 125J E ORION 16 A 19KM/H) | Não Informada | VELOCIDADE MÁXIMA TARTARUGA EM 19KM/H. |  | NÃO
0979B | 125J | Auditoria | Conforme Com OBS | 0602 ¦ TESTAR ROTAÇÃO DO MOTOR MÍNIMO 800 RPM E MÁXIMO 2400 RPM | Não Informada | ROTAÇÃO MÍNIMA DO MOTOR EM 800 RPM E MÁXIMA DE 2.355 RPM. |  | NÃO
0979B | 125J | Auditoria | Conforme Com OBS | 0706 ¦ ABERTURA DE BITOLA DIANTEIRA 2790MM A 2810MM | Não Informada | ABERTURA DE BITOLA DIANTEIRA PELA FRENTE DA RODA COM 2,80 MTS E ATRÁS DA RODA COM 2,80 MTS. |  | NÃO
0979B | 125J | Auditoria | Não Conforme | 0707 ¦ ABERTURA DE BITOLA TRASEIRA 2790MM A 2810MM | 5 ¦ Menor | ABERTURA DE BITOLA TRASEIRA PELA FRENTE DA RODA COM 2,77 MTS E ATRÁS DA RODA COM 2,79 MTS. | BITOLA | NÃO
0979B | 125J | Auditoria | Não Conforme | 0708 ¦ ABERTURA DE BITOLA DIFERENÇA ENTRE EIXOS MÁXIMO 20MM | 0 ¦ Comentário | ABERTURA DE BITOLA DIFERENÇA ENTRE EIXOS EM 3CM. | BITOLA | NÃO
0979B | 125J | Auditoria | Não Conforme | 0713 ¦ CILINDRO TRAVA BASCULANTE | 0 ¦ Comentário | FALTA CILINDRO TRAVA QUADRO BASCULANTE. | CILINDRO TRAVA QUADRO | NÃO
0979B | 125J | Auditoria | Não Conforme | 1003 ¦ CONEXÕES | 10 ¦ Maior | VAZAMENTO NAS DUAS CONEXÕES "TEE " DA SEGUNDA SEÇÃO DE PULVERIZAÇÃO. | CONEXÃO TEE | NÃO
0979B | 125J | Auditoria | Não Conforme | 1215 ¦ OUTRAS OBSERVAÇÕES | 1 ¦ Incidental | FIXAR SUSPIRO DO TANQUE DE COMBUSTÍVEL NA LATERAL DO CHASSI. | SUSPIRO TANQUE COMBUSTÍVEL | NÃO
0979B | 125J | Auditoria | Conforme Com OBS | 1313 ¦ ALINHAMENTO DA DIREÇÃO DEIXAR OS DOIS CILINDROS NA MESMA MEDIDA DE 133MM A 137MM DE HASTE | Não Informada | HASTE DO CILINDRO DE DIREÇÃO DIREITO/ESQUERDO COM 135MM. |  | NÃO
0986B | 125J | Terminação | Não Conforme | 0115 ¦ TESTAR ACIONAMENTO DO FREIO HIDRÁULICO | 0 ¦ Comentário | FALTA DISCO DE FREIO | DISCO DE FREIO | NÃO
0986B | 125J | Terminação | Conforme Com OBS | 0123 ¦ COLOCAR O ADITIVO REVELADOR (BLACKLIGHT) NOS TANQUES HIDRÁULICOS | Não Informada |  |  | NÃO
0986B | 125J | Terminação | Conforme Com OBS | 0401 ¦ VÁLVULAS DE FREIO (7 UNIDADES) | Não Informada |  |  | NÃO
0986B | 125J | Terminação | Conforme Com OBS | 0402 ¦ BLOCO 2+1 | Não Informada |  |  | NÃO
0986B | 125J | Terminação | Conforme Com OBS | 0403 ¦ BLOCO BOMBA DE PULVERIZAÇÃO / BOMBA DE CARGA | Não Informada |  |  | NÃO
0986B | 125J | Terminação | Conforme Com OBS | 0404 ¦ BLOCO ABERTURA DE BITOLA | Não Informada |  |  | NÃO
0986B | 125J | Terminação | Conforme Com OBS | 0405 ¦ BLOCO 7 VIAS | Não Informada |  |  | NÃO
0986B | 125J | Terminação | Conforme Com OBS | 0406 ¦ BLOCO TRANSMISSÃO TRASEIRA | Não Informada |  |  | NÃO
0986B | 125J | Terminação | Conforme Com OBS | 0407 ¦ BLOCO TRANSMISSÃO DIANTEIRA | Não Informada |  |  | NÃO
0986B | 125J | Terminação | Conforme Com OBS | 0408 ¦ BOMBA DE TRANSMISSÃO 1 | Não Informada |  |  | NÃO
0986B | 125J | Terminação | Conforme Com OBS | 0409 ¦ BOMBA DE TRANSMISSÃO 2 | Não Informada |  |  | NÃO
0986B | 125J | Terminação | Conforme Com OBS | 0410 ¦ BOMBA DUPLA 1 | Não Informada |  |  | NÃO
0986B | 125J | Terminação | Conforme Com OBS | 0411 ¦ BOMBA DUPLA 2 | Não Informada |  |  | NÃO
0986B | 125J | Terminação | Conforme Com OBS | 0413 ¦ MOTOR BOMBA DE PULVERIZAÇÃO | Não Informada |  |  | NÃO
0986B | 125J | Terminação | Conforme Com OBS | 0415 ¦ REGISTROS TANQUE CIRCUITO LEVE | Não Informada |  |  | NÃO
0986B | 125J | Terminação | Conforme Com OBS | 0416 ¦ REGISTROS TANQUE CIRCUITO PESADO | Não Informada |  |  | NÃO
0986B | 125J | Terminação | Conforme Com OBS | 0417 ¦ MOTOR DIESEL | Não Informada |  |  | NÃO
0986B | 125J | Terminação | Conforme Com OBS | 0418 ¦ TANQUE CIRCUITO LEVE | Não Informada |  |  | NÃO
0986B | 125J | Terminação | Conforme Com OBS | 0419 ¦ TANQUE CIRCUITO PESADO | Não Informada |  |  | NÃO
0986B | 125J | Terminação | Conforme Com OBS | 0420 ¦ REGISTROS | Não Informada |  |  | NÃO
0986B | 125J | Terminação | Conforme Com OBS | 0423 ¦ ORBITROL | Não Informada |  |  | NÃO
0986B | 125J | Terminação | Conforme Com OBS | 0424 ¦ SISTEMA DO AR CONDICIONADO (MANGUEIRAS, CONEXÕES, COMPRESSOR) | Não Informada |  |  | NÃO
0986B | 125J | Terminação | Conforme Com OBS | 0427 ¦ MOTOR DE RODA DD | Não Informada |  |  | NÃO
0986B | 125J | Terminação | Conforme Com OBS | 0428 ¦ MOTOR DE RODA DE | Não Informada |  |  | NÃO
0986B | 125J | Terminação | Conforme Com OBS | 0429 ¦ MOTOR DE RODA TD | Não Informada |  |  | NÃO
0986B | 125J | Terminação | Conforme Com OBS | 0430 ¦ MOTOR DE RODA TE | Não Informada |  |  | NÃO
0986B | 125J | Terminação | Conforme Com OBS | 0431 ¦ REDUTOR DD | Não Informada |  |  | NÃO
0986B | 125J | Terminação | Conforme Com OBS | 0432 ¦ REDUTOR DE | Não Informada |  |  | NÃO
0986B | 125J | Terminação | Conforme Com OBS | 0433 ¦ REDUTOR TD | Não Informada |  |  | NÃO
0986B | 125J | Terminação | Conforme Com OBS | 0434 ¦ REDUTOR TE | Não Informada |  |  | NÃO
0986B | 125J | Terminação | Conforme Com OBS | 0435 ¦ CILINDROS ALIN | Não Informada |  |  | NÃO
0986B | 125J | Terminação | Conforme Com OBS | 0436 ¦ CILINDROS 45 | Não Informada |  |  | NÃO
0986B | 125J | Terminação | Conforme Com OBS | 0437 ¦ CILINDROS ABRE BARRA | Não Informada |  |  | NÃO
0986B | 125J | Terminação | Conforme Com OBS | 0438 ¦ CILINDRO QUADRO | Não Informada |  |  | NÃO
0986B | 125J | Terminação | Conforme Com OBS | 0439 ¦ CILINDROS BITOLA | Não Informada |  |  | NÃO
0986B | 125J | Terminação | Conforme Com OBS | 0440 ¦ CILINDRO TRAVA QUADRO | Não Informada |  |  | NÃO
0986B | 125J | Terminação | Conforme Com OBS | 0441 ¦ CILINDROS DE DIREÇÃO | Não Informada |  |  | NÃO
0986B | 125J | Terminação | Conforme Com OBS | 0442 ¦ FILTRO CIRCUITO LEVE ESQUERDO | Não Informada |  |  | NÃO
0986B | 125J | Terminação | Conforme Com OBS | 0443 ¦ FILTRO CIRCUITO LEVE DIREITO | Não Informada |  |  | NÃO
0986B | 125J | Terminação | Conforme Com OBS | 0444 ¦ FILTRO CIRCUITO PESADO ESQUERDO | Não Informada |  |  | NÃO
0986B | 125J | Terminação | Conforme Com OBS | 0445 ¦ FILTRO CIRCUITO PESADO DIREITO | Não Informada |  |  | NÃO
0986B | 125J | Terminação | Conforme Com OBS | 0446 ¦ CONEXÕES E TERMINAIS DAS MANGUEIRAS HIDRÁULICAS CIRCUITO LEVE | Não Informada |  |  | NÃO
0986B | 125J | Terminação | Conforme Com OBS | 0447 ¦ CONEXÕES E TERMINAIS DAS MANGUEIRAS HIDRÁULICAS CIRCUITO PESADO | Não Informada |  |  | NÃO
0986B | 125J | Terminação | Conforme Com OBS | 0448 ¦ MANGUEIRAS HIDRÁULICAS CIRCUITO LEVE | Não Informada |  |  | NÃO
0986B | 125J | Terminação | Conforme Com OBS | 0449 ¦ MANGUEIRAS HIDRÁULICAS CIRCUITO PESADO | Não Informada |  |  | NÃO
0986B | 125J | Terminação | Conforme Com OBS | 0450 ¦ OUTRAS OBSERVAÇÕES | Não Informada |  |  | NÃO
0986B | 125J | Terminação | Não Conforme | 0713 ¦ CILINDRO TRAVA BASCULANTE | 0 ¦ Comentário | FALTA GANCHOS DO TRAVA QUADRO | GANCHO TRAVA QUADRO | NÃO
0986B | 125J | Terminação | Conforme Com OBS | 1208 ¦ PINTURA | Não Informada |  |  | NÃO
0986B | 125J | Terminação | Conforme Com OBS | 1214 ¦ PINTURA | Não Informada |  |  | NÃO
0986B | 125J | Terminação | Conforme Com OBS | 1613 ¦ APLICAR ADESIVOS | Não Informada |  |  | NÃO
0986B | 125J | Terminação | Conforme Com OBS | 1806 ¦ PINTURA | Não Informada |  |  | NÃO
0986B | 125J | Terminação | Conforme Com OBS | 1906 ¦ PINTURA | Não Informada |  |  | NÃO
0986B | 125J | Terminação | Conforme Com OBS | 2010 ¦ PINTURA | Não Informada |  |  | NÃO
0986B | 125J | Terminação | Conforme Com OBS | 2106 ¦ PINTURA | Não Informada |  |  | NÃO
0984B | 125J | Pré Auditoria | Não Conforme | 0704 ¦ CILINDRO DE ABERTURA (12 A 17 SEGUNDOS) E FECHAMENTO (12 A 17 SEGUNDOS) DO ALIN COM FUNCIONAMENTO ADEQUADO | 5 ¦ Menor | CILINDRO DO ALIN DIREITO SEM AMORTECIMENTO AO ABRIR | FUNCIONAMENTO DO ALIN | NÃO
0984B | 125J | Pré Auditoria | Não Conforme | 1618 ¦ OUTRAS OBSERVAÇÕES | 5 ¦ Menor | BARRA INTERMEDIÁRIA ESQUERDA NÃO ENCAIXA NOS BATENTES DE APOIO | OUTRAS OBSERVAÇÕES | NÃO
0984B | 125J | Pré Auditoria | Não Conforme | 1308 ¦ INTEGRIDADE DOS CILINDROS EM GERAL | 1 ¦ Incidental | CILINDRO DO ALIN DIREITO COM PINTURA DANIFICADA | CILINDROS EM GERAL | NÃO
0979B | 125J | Auditoria | Não Conforme | 1806 ¦ PINTURA | 1 ¦ Incidental | FALTA PINTURA NO FURO DA ORELHA DO PINO TRAVA BARRA NO DESCANSO DE BARRA ESQUERDO. | PINTURA CHASSI | NÃO
0979B | 125J | Auditoria | Não Conforme | 1904 ¦ ACABAMENTO GERAL DA CABINE (INTERNO E EXTERNO) | 1 ¦ Incidental | NÃO RASGAR SACO DE PROTEÇÃO DO BANCO DO OPERADOR. | CABINE | NÃO
0979B | 125J | Auditoria | Não Conforme | 1909 ¦ OUTRAS OBSERVAÇÕES | 20 ¦ Crítico | FALTA COLAR MANGUEIRAS DO DRENO DE SAÍDA DE ÁGUA DA CAIXA EVAPORADORA DO AR CONDICIONADO. | AR CONDICIONADO | NÃO
0979B | 125J | Auditoria | Não Conforme | 2107 ¦ ABRIDORES DE LINHA E KIT EXTRA SEPARADOS | 0 ¦ Comentário | FALTAM ABRIDORES DE LINHA. | ACESSÓRIOS | NÃO
0979B | 125J | Auditoria | Não Conforme | 2108 ¦ LIMPEZA | 0 ¦ Comentário | ASPIRAR TAPETE DA CABINE. | CABINE | NÃO
0979B | 125J | Auditoria | Não Conforme | 1305 ¦ ROTEAMENTO DAS MANGUEIRAS HIDRÁULICAS | 1 ¦ Incidental | MANGUEIRA HIDRÁULICA DO BLOCO SETE VIAS PRESCINTADO FORA DO PONTO CORRETO. | ROTEAMENTO HIDRÁULICO | NÃO
0979B | 125J | Auditoria | Não Conforme | 1309 ¦ INTEGRIDADE DAS MANGUEIRAS HIDRÁULICAS | 1 ¦ Incidental | MELHORAR POSICIONAMENTO DA MANGUEIRA HIDRÁULICA DE RETORNO A TANQUE NA LATERAL ESQUERDA DA BOMBA DE TRANSMISSÃO. | ROTEAMENTO HIDRÁULICO | NÃO
0979B | 125J | Auditoria | Não Conforme | 1802 ¦ APERTO DAS PORCAS DOS TENSORES | 5 ¦ Menor | PORCA FROUXA DO TENSOR DIANTEIRO SUPERIOR DIREITO/ESQUERDO PELO LADO DE TRÁS. | PORCA TENSOR | NÃO
0979B | 125J | Auditoria | Conforme Com OBS | 2007 ¦ ALTURA DOS PULMÕES DE 230MM A 250MM | Não Informada | PULMÕES DIANTEIROS E TRASEIROS COM 240MM DE ALTURA. |  | NÃO
0979B | 125J | Auditoria | Não Conforme | 2105 ¦ PRESENÇA ADESIVOS | 1 ¦ Incidental | ADESIVO AMARELO DO CONO MISTURADOR COM BOLHAS. | ADESIVO SEGURANÇA | NÃO
0984B | 125J | Pré Auditoria | Não Conforme | 2003 ¦ ALINHAMENTO DA BAIXADA | 5 ¦ Menor | BAIXADA TRASEIRA DIREITA DESALINHADA E FORA DA TOLERÂNCIA | ALINHAMENTO DAS BAIXADAS | NÃO
0984B | 125J | Pré Auditoria | Não Conforme | 0436 ¦ CILINDROS 45 | 10 ¦ Maior | POSSÍVEL VAZAMENTO NA CONEXÃO DA VÁLVULA REGULADORA DO CILINDRO 45° DIREITO | CILINDRO 45° | NÃO
0984B | 125J | Pré Auditoria | Não Conforme | 1608 ¦ PINTURA BARRA GRANDE DIREITA | 1 ¦ Incidental | BUCHA PRÓXIMO A TESOURA DA BARRA GRANDE DIREITA COM PINTURA DANIFICADA | PINTURA BARRA GRANDE DIREITA | NÃO
0985B | 125J | Pré Auditoria | Conforme Com OBS | 0109 ¦ VERSÃO DO PILOTO ATC300 (03.24A) | Não Informada | VERSÃO DO PILOTO: 3.24F |  | NÃO
0985B | 125J | Pré Auditoria | Conforme Com OBS | 0114 ¦ CAMBAGEM POSITIVA ENTRE 1º A 2º | Não Informada | BAIXADA DIANTEIRA DIREITA: 88.5 BAIXADA DIANTEIRA ESQUERDA: 88.5 BAIXADA TRASEIRA DIREITA: 88.5 BAIXADA TRASEIRA ESQUERDA: 89.0 |  | NÃO
0985B | 125J | Pré Auditoria | Não Conforme | 0115 ¦ TESTAR ACIONAMENTO DO FREIO HIDRÁULICO | 0 ¦ Comentário | FALTANDO DISCO DE FREIO | TESTE DE FREIO HIDRÁULICO | NÃO
0985B | 125J | Pré Auditoria | Conforme Com OBS | 0130 ¦ VERIFICAR ESPAÇAMENTO ENTRE A HÉLICE E O DEFLETOR 10MM A 22MM | Não Informada | LADO DIREITO: 18MM LADO ESQUERDO: 14MM |  | NÃO
0985B | 125J | Pré Auditoria | Conforme Com OBS | 0131 ¦ VERIFICAR PROFUNDIDADE ENTRE A HÉLICE E O DEFLETOR 80MM A 90MM | Não Informada | LADO DIREITO: 84MM LADO ESQUERDO: 84MM |  | NÃO
0985B | 125J | Pré Auditoria | Conforme Com OBS | 0706 ¦ ABERTURA DE BITOLA DIANTEIRA 2790MM A 2810MM | Não Informada | PELA PARTE DA FRENTE: 2.800MM PELA PARTE DE TRÁS: 2.790MM |  | NÃO
0985B | 125J | Pré Auditoria | Conforme Com OBS | 0707 ¦ ABERTURA DE BITOLA TRASEIRA 2790MM A 2810MM | Não Informada | PELA PARTE DA FRENTE: 2.790MM PELA PARTE DE TRÁS: 2.795MM |  | NÃO
0985B | 125J | Pré Auditoria | Conforme Com OBS | 0709 ¦ CONVERGÊNCIA EIXO TRASEIRO DIFERENÇA ENTRE A MEDIÇÃO PARALELA E EM “X” MÁXIMO 20MM. | Não Informada | PARTE TRASEIRA DIREITA COM DIANTEIRA ESQUERDA: 2.694MM PARTE DIANTEIRA DIREITA COM TRASEIRA ESQUERDA: 2.699MM |  | NÃO
0985B | 125J | Pré Auditoria | Não Conforme | 0710 ¦ CONVERGÊNCIA EIXO DIANTEIRO DIFERENÇA ENTRE A MEDIÇÃO PARALELA E EM “X” MÁXIMO 15MM. | 5 ¦ Menor | PARTE TRASEIRA DIREITA COM DIANTEIRA ESQUERDA: 2.710MM PARTE DIANTEIRA DIREITA COM TRASEIRA ESQUERDA: 2.685MM | CONVERGÊNCIA DIANTEIRA | NÃO
0985B | 125J | Pré Auditoria | Não Conforme | 0713 ¦ CILINDRO TRAVA BASCULANTE | 0 ¦ Comentário | FALTANDO CILINDRO TRAVA BASCULANTE | CILINDRO TRAVA BASCULANTE | NÃO
0985B | 125J | Pré Auditoria | Conforme Com OBS | 0822 ¦ PRESSURIZAÇÃO DA CABINE | Não Informada | MARCANDO: 9.6 AO PISAR NO FREIO: 6.8 |  | NÃO
0985B | 125J | Pré Auditoria | Não Conforme | 0111 ¦ TESTAR PINO TRAVA DO QUADRO E DAS BARRAS | 5 ¦ Menor | PINO TRAVA BARRA ESQUERDA NÃO PASSOU | TESTAR PINO TRAVA QUADRO E DAS BARRAS | NÃO
0985B | 125J | Pré Auditoria | Não Conforme | 1404 ¦ FIXAÇÃO DO TANQUE DE PRODUTO (FIXADORES, CINTA E PROTEÇÕES) | 1 ¦ Incidental | FALTANDO LACRE QUÍMICO NAS PORCAS DA CINTA DE FIXAÇÃO DO TANQUE DE PRODUTO | FIXAÇÃO DO TANQUE DE PRODUTO | NÃO
0985B | 125J | Pré Auditoria | Não Conforme | 1409 ¦ OUTRAS OBSERVAÇÕES | 1 ¦ Incidental | BORRACHAS DAS FIXAÇÕES LATERAIS DO TANQUE DE PRODUTO ESTÃO SE SOLTANDO | OUTRAS OBSERVAÇÕES | NÃO
0985B | 125J | Pré Auditoria | Não Conforme | 1802 ¦ APERTO DAS PORCAS DOS TENSORES | 5 ¦ Menor | FALTANDO APERTO NAS PORCAS DO TENSOR DIANTEIRO DIREITO INFERIOR | APERTO NAS PORCAS DOS TENSORES | NÃO
0985B | 125J | Pré Auditoria | Não Conforme | 1806 ¦ PINTURA | 1 ¦ Incidental | CORRIMÃO INTERNO COM PINTURA DANIFICADA | PINTURA | NÃO
0985B | 125J | Pré Auditoria | Não Conforme | 1810 ¦ OUTRAS OBSERVAÇÕES | 1 ¦ Incidental | REMOVER ETIQUETAS DAS PASSARELAS E CORRIMÃOS | OUTRAS OBSERVAÇÕES | NÃO
0985B | 125J | Pré Auditoria | Não Conforme | 1908 ¦ TANQUE DE ÁGUA LIMPA | 5 ¦ Menor | FALTANDO TAMPÃO NA PORTA DO RESERVATÓRIO LATERAL DO TANQUE DE ÁGUA LIMPA | TANQUE DE ÁGUA LIMPA | NÃO
0985B | 125J | Pré Auditoria | Conforme Com OBS | 1313 ¦ ALINHAMENTO DA DIREÇÃO DEIXAR OS DOIS CILINDROS NA MESMA MEDIDA DE 133MM A 137MM DE HASTE | Não Informada | CILINDROS DE DIREÇÃO COM A MESMA MEDIDA DE: 135MM |  | NÃO
0985B | 125J | Pré Auditoria | Não Conforme | 2010 ¦ PINTURA | 1 ¦ Incidental | EIXO DIANTEIRO COM PINTURA MARCADA, PELA PARTE DA FRENTE | PINTURA | NÃO
0985B | 125J | Pré Auditoria | Não Conforme | 1305 ¦ ROTEAMENTO DAS MANGUEIRAS HIDRÁULICAS | 5 ¦ Menor | MANGUEIRA HIDRÁULICA DO TANQUE DE CIRCUITO PESADO ESTÁ EM CONTATO COM A VÁLVULA REGULADORA DO PULMÃO TRASEIRO DIREITO | ROTEAMENTO HIDRÁULICO | NÃO
0985B | 125J | Pré Auditoria | Não Conforme | 1309 ¦ INTEGRIDADE DAS MANGUEIRAS HIDRÁULICAS | 5 ¦ Menor | MANGUEIRA HIDRÁULICA INTERNA DO MOTOR DE RODA DIANTEIRO ESQUERDO EM CONTATO COM CANTO VIVO DA BAIXADA FALTANDO PROTEÇÃO NAS MANGUEIRAS HIDRÁULICAS DO CILINDRO DE BITOLA DIANTEIRO ESQUERDO MANGUEIRA HIDRÁULICA DA BOMBA DE PULVERIZAÇÃO EM CONTATO COM CANTO VIVO DA PATA DO MOTOR MANGUEIRA HIDRÁULICA DA BOMBA DE TRANSMISSÃO EM CONTATO COM CANTO VIVO DA CHAPA INFERIOR DO TANQUE DE PRODUTO | INTEGRIDADE DAS MANGUEIRAS HIDRÁULICAS | NÃO
0985B | 125J | Pré Auditoria | Não Conforme | 1402 ¦ ROTEAMENTO DAS MANGUEIRAS DE PULVERIZAÇÃO | 5 ¦ Menor | MANGUEIRAS DE PULVERIZAÇÃO DA SAÍDA DO CONO MISTURADOR EM CONTATO COM MANOPLA DO PAINEL 5 VIAS | ROTEAMENTO DAS MANGUEIRAS DE PULVERIZAÇÃO | NÃO
0980B | 125J | Auditoria | Conforme Com OBS | 0301 ¦ PRESSÃO DA BOMBA DE TRANSMISSÃO DE 370 A 390 BAR | Não Informada | BLOCO DIANTEIRO TPA/TPB: 390/390 BAR. BLOCO TRASEIRO TPA/TPB: 390/390 BAR. |  | NÃO
0980B | 125J | Auditoria | Conforme Com OBS | 0302 ¦ PRESSÃO DA BOMBA DE MOVIMENTOS 140 A 160 BAR | Não Informada | BLOCO 2+1: 170 BAR. |  | NÃO
0980B | 125J | Auditoria | Conforme Com OBS | 1204 ¦ NÍVEL DE COMBUSTÍVEL | Não Informada | 24% DE COMBUSTÍVEL. |  | NÃO
0980B | 125J | Auditoria | Conforme Com OBS | 2112 ¦ REALIZAR A EQUALIZAÇÃO DO EQUIPAMENTO | Não Informada | EQUALIZACÃO CONFIGURADA EM 400 DE CORRENTE MÍNIMA PARA MARCHA A FRENTE NO EIXO DIANTEIRO E 410 DE CORRENTE MÍNIMA PARA MARCHA A FRENTE NO EIXO TRASEIRO. |  | NÃO
0980B | 125J | Auditoria | Não Conforme | 0115 ¦ TESTAR ACIONAMENTO DO FREIO HIDRÁULICO | 0 ¦ Comentário | FALTAM DISCOS DE FREIO DIREITO. | DISCO FREIO | NÃO
0980B | 125J | Auditoria | Conforme Com OBS | 0303 ¦ PRESSÃO DA BOMBA DE PULVERIZAÇÃO 80 A 110 BAR (COM 1700 RPM E VÁLVULA REGULADORA TODA ABERTA) | Não Informada | BLOCO PULVERIZAÇÃO: 100 BAR. |  | NÃO
0980B | 125J | Auditoria | Conforme Com OBS | 0504 ¦ CALIBRAÇÃO DO PILOTO | Não Informada | SEM ESPAÇO IDEAL PARA CALIBRAÇÃO. |  | NÃO
0980B | 125J | Auditoria | Conforme Com OBS | 0601 ¦ BAIXA COM VELOCIDADE ADEQUADA (120J E HYDRA 12 A 13KM/H / 120J HP E 125J E ORION 16 A 19KM/H) | Não Informada | VELOCIDADE MÁXIMA TARTARUGA EM 18KM/H. |  | NÃO
0980B | 125J | Auditoria | Conforme Com OBS | 0602 ¦ TESTAR ROTAÇÃO DO MOTOR MÍNIMO 800 RPM E MÁXIMO 2400 RPM | Não Informada | ROTAÇÃO MÍNIMA DO MOTOR EM 800 RPM E MÁXIMA DE 2.355 RPM. |  | NÃO
0980B | 125J | Auditoria | Conforme Com OBS | 0706 ¦ ABERTURA DE BITOLA DIANTEIRA 2790MM A 2810MM | Não Informada | ABERTURA DE BITOLA DIANTEIRA PELA FRENTE DA RODA COM 2,79 MTS E ATRÁS DA RODA COM 2,79 MTS. |  | NÃO
0980B | 125J | Auditoria | Conforme Com OBS | 0707 ¦ ABERTURA DE BITOLA TRASEIRA 2790MM A 2810MM | Não Informada | ABERTURA DE BITOLA TRASEIRA PELA FRENTE DA RODA COM 2,79 MTS E ATRÁS DA RODA COM 2,80 MTS. |  | NÃO
0980B | 125J | Auditoria | Conforme Com OBS | 0708 ¦ ABERTURA DE BITOLA DIFERENÇA ENTRE EIXOS MÁXIMO 20MM | Não Informada | ABERTURA DE BITOLA DIFERENÇA ENTRE EIXOS EM 1CM. |  | NÃO
0980B | 125J | Auditoria | Não Conforme | 0713 ¦ CILINDRO TRAVA BASCULANTE | 0 ¦ Comentário | FALTA CILINDRO TRAVA QUADRO BASCULANTE. | CILINDRO TRAVA QUADRO | NÃO
0980B | 125J | Auditoria | Não Conforme | 1003 ¦ CONEXÕES | 10 ¦ Maior | VAZAMENTO NA CONEXÃO "TEE" DA SÉTIMA SEÇÃO DE PULVERIZAÇÃO. | CONEXÃO TEE | NÃO
0980B | 125J | Auditoria | Não Conforme | 1005 ¦ TANQUE DE ÁGUA LIMPA | 10 ¦ Maior | VAZAMENTO AO LADO DO PARAFUSO DE FIXAÇÃO SUPERIOR E INFERIOR DO RESERVATÓRIO AUXILIAR DO TANQUE DE ÁGUA LIMPA. | TANQUE ÁGUA LIMPA | NÃO
0980B | 125J | Auditoria | Não Conforme | 1609 ¦ PINTURA BARRA INTERMEDIÁRIA E ALIN ESQUERDO | 1 ¦ Incidental | PINTURA DANIFICADA NA PARTE SUPERIOR DO REFORÇO MENOR DA BARRA INTERMEDIÁRIA ESQUERDA. | BARRA INTERMEDIÁRIA ESQUERDA | NÃO
0980B | 125J | Auditoria | Não Conforme | 2002 ¦ PRESENÇA DAS TAMPAS DOS MOTORES DE RODA | 0 ¦ Comentário | FALTAM TAMPAS DE PROTEÇÃO DOS MOTORES DE RODA. | TAMPA MOTOR RODA | NÃO
0980B | 125J | Auditoria | Não Conforme | 2107 ¦ ABRIDORES DE LINHA E KIT EXTRA SEPARADOS | 0 ¦ Comentário | FALTAM ABRIDORES DE LINHA. | ACESSÓRIOS | NÃO
0980B | 125J | Auditoria | Não Conforme | 2108 ¦ LIMPEZA | 0 ¦ Comentário | ASPIRAR TAPETE DA CABINE. | CABINE | NÃO
0980B | 125J | Auditoria | Conforme Com OBS | 1313 ¦ ALINHAMENTO DA DIREÇÃO DEIXAR OS DOIS CILINDROS NA MESMA MEDIDA DE 133MM A 137MM DE HASTE | Não Informada | ALINHAMENTO DO CILINDRO DE DIREÇÃO 135 MM |  | NÃO
0985B | 125J | Pré Auditoria | Não Conforme | 2011 ¦ REDUTORES | 1 ¦ Incidental | REMOVER EXCESSO DE LACRE QUÍMICO NO REDUTOR DIANTEIRO DIREITO | REDUTORES | NÃO
0980B | 125J | Auditoria | Não Conforme | 2105 ¦ PRESENÇA ADESIVOS | 5 ¦ Menor | ADESIVO PLA DA LATERAL ESQUERDA DO TANQUE DE PRODUTO COLADO SOBRE SUJEIRA. | ADESIVO | NÃO
0980B | 125J | Auditoria | Não Conforme | 1212 ¦ TAMPAS DO CAPÔ | 5 ¦ Menor | CHAPA PERFURADA DA TAMPA ESQUERDA DO CAPÔ DO MOTOR DESCOLANDO PELO LADO INTERNO PRÓXIMO DA DOBRADIÇA. | CAPÔ MOTOR | NÃO
0980B | 125J | Auditoria | Não Conforme | 1314 ¦ OUTRAS OBSERVAÇÕES | 1 ¦ Incidental | PORCA FROUXA DA RÓTULA DO CILINDRO DE DIREÇÃO ESQUERDO PELO LADO FIXO | CILINDRO DIREÇÃO | NÃO
0985B | 125J | Pré Auditoria | Não Conforme | 1403 ¦ ESPAÇAMENTO LINHA DE PULVERIZAÇÃO 490MM A 510MM | 5 ¦ Menor | PRIMEIRA E SÉTIMA SEÇÃO DA LINHA DE PULVERIZAÇÃO ESTÃO DESALINHADAS | ESPAÇAMENTO LINHA DE PULVERIZAÇÃO | NÃO
0985B | 125J | Pré Auditoria | Não Conforme | 1607 ¦ PINTURA BARRA GRANDE ESQUERDA | 0 ¦ Comentário | MELHORAR ACABAMENTO DE SELANTE NA BARRA GRANDE ESQUERDA | PINTURA BARRA GRANDE ESQUERDA | NÃO
0985B | 125J | Pré Auditoria | Não Conforme | 1618 ¦ OUTRAS OBSERVAÇÕES | 0 ¦ Comentário | PONTEIRA DA BARRA ESQUERDA NÃO ENCAIXA NO BATENTE MAIOR, ESTÁ DESALINHADO | OUTRAS OBSERVAÇÕES | NÃO
0985B | 125J | Pré Auditoria | Não Conforme | 1701 ¦ CORDÃO DE SOLDA SEM FALHAS | 1 ¦ Incidental | FALTANDO SOLDA NO REFORÇO DA BUCHA DA EMENDA DA BARRA GRANDE COM INTERMEDIÁRIA DIREITA | CORDÃO DE SOLDA SEM FALHA | NÃO
0985B | 125J | Pré Auditoria | Não Conforme | 2103 ¦ PRESENÇA DE GRAXEIRAS EM POSIÇÕES ADEQUADAS E ISENTAS DE TINTA | 5 ¦ Menor | FALTANDO GRAXEIRAS NAS BUCHAS DA EMENDA DA BARRA GRANDE ESQUERDA COM BARRA INTERMEDIÁRIA | PRESENÇA DE GRAXEIRAS | NÃO
0980B | 125J | Auditoria | Não Conforme | 0446 ¦ CONEXÕES E TERMINAIS DAS MANGUEIRAS HIDRÁULICAS CIRCUITO LEVE | 10 ¦ Maior | VAZAMENTO NA CONEXÃO DA MANGUEIRA COM O TUBO HIDRÁULICO MAIOR NA PARTE DE TRÁS DO CHASSI. | TUBO HIDRÁULICO | NÃO
0985B | 125J | Pré Auditoria | Não Conforme | 0405 ¦ BLOCO 7 VIAS | 10 ¦ Maior | VAZAMENTO HIDRÁULICO NA CONEXÃO B6 DO LADO ESQUERDO DO BLOCO 7 VIAS. | BLOCO 7 VIAS | NÃO
0986B | 125J | Pré Auditoria | Conforme Com OBS | 0114 ¦ CAMBAGEM POSITIVA ENTRE 1º A 2º | Não Informada | BAIXADA DIANTEIRA ESQUERDA 88.7 BAIXADA DIANTEIRA DIREITA 89.0 BAIXADA TRASEIRA ESQUERDA 88.5 BAIXADA TRASEIRA DIREITA 88.3 |  | NÃO
0986B | 125J | Pré Auditoria | Conforme Com OBS | 0130 ¦ VERIFICAR ESPAÇAMENTO ENTRE A HÉLICE E O DEFLETOR 10MM A 22MM | Não Informada | LADO ESQUERDO: 14MM LADO DIREITO: 16MM |  | NÃO
0986B | 125J | Pré Auditoria | Conforme Com OBS | 0131 ¦ VERIFICAR PROFUNDIDADE ENTRE A HÉLICE E O DEFLETOR 80MM A 90MM | Não Informada | LADO ESQUERDO: 87MM LADO DIREITO: 80MM |  | NÃO
0986B | 125J | Pré Auditoria | Não Conforme | 1807 ¦ ALINHAMENTO DOS CORRIMÃOS | 5 ¦ Menor | CORRIMÃO INTERNO DA ESCADA ESTÁ DESALINHADO, MÃO TRANCA ENTRE O TANQUE DE ÁGUA LIMPA AO DESCER. | ALINHAMENTO DOS CORRIMÃOS | NÃO
0986B | 125J | Pré Auditoria | Conforme Com OBS | 0706 ¦ ABERTURA DE BITOLA DIANTEIRA 2790MM A 2810MM | Não Informada | PARTE DA FRENTE: 2.80M PARTE DE TRÁS: 2.80M |  | NÃO
0986B | 125J | Pré Auditoria | Conforme Com OBS | 0707 ¦ ABERTURA DE BITOLA TRASEIRA 2790MM A 2810MM | Não Informada | PARTE DA FRENTE: 2.79M PARTE DE TRÁS: 2.79M |  | NÃO
0986B | 125J | Pré Auditoria | Conforme Com OBS | 0708 ¦ ABERTURA DE BITOLA DIFERENÇA ENTRE EIXOS MÁXIMO 20MM | Não Informada | DIFERENÇA ENTRE EIXOS 1CM |  | NÃO
0986B | 125J | Pré Auditoria | Conforme Com OBS | 0709 ¦ CONVERGÊNCIA EIXO TRASEIRO DIFERENÇA ENTRE A MEDIÇÃO PARALELA E EM “X” MÁXIMO 20MM. | Não Informada | TRASEIRA DIREITA POR TRÁS COM TRASEIRA ESQUERDA PELA FRENTE: 2.704MM TRASEIRA DIREITA PELA FRENTE COM TRASEIRA ESQUERDA POR TRÁS: 2.702MM |  | NÃO
0986B | 125J | Pré Auditoria | Conforme Com OBS | 0710 ¦ CONVERGÊNCIA EIXO DIANTEIRO DIFERENÇA ENTRE A MEDIÇÃO PARALELA E EM “X” MÁXIMO 15MM. | Não Informada | DIANTEIRA DIREITA POR TRÁS COM DIANTEIRA ESQUERDA PELA FRENTE: 2.703MM DIANTEIRA DIREITA PELA FRENTE COM DIANTEIRA ESQUERDA POR TRÁS: 2.708MM |  | NÃO
0987B | 125J | Terminação | Não Conforme | 0115 ¦ TESTAR ACIONAMENTO DO FREIO HIDRÁULICO | 0 ¦ Comentário | FALTA DISCO DE FREIO | DISCO DE FREIO | NÃO
0987B | 125J | Terminação | Conforme Com OBS | 0123 ¦ COLOCAR O ADITIVO REVELADOR (BLACKLIGHT) NOS TANQUES HIDRÁULICOS | Não Informada |  |  | NÃO
0987B | 125J | Terminação | Conforme Com OBS | 0401 ¦ VÁLVULAS DE FREIO (7 UNIDADES) | Não Informada |  |  | NÃO
0987B | 125J | Terminação | Conforme Com OBS | 0402 ¦ BLOCO 2+1 | Não Informada |  |  | NÃO
0987B | 125J | Terminação | Conforme Com OBS | 0403 ¦ BLOCO BOMBA DE PULVERIZAÇÃO / BOMBA DE CARGA | Não Informada |  |  | NÃO
0987B | 125J | Terminação | Conforme Com OBS | 0404 ¦ BLOCO ABERTURA DE BITOLA | Não Informada |  |  | NÃO
0987B | 125J | Terminação | Conforme Com OBS | 0405 ¦ BLOCO 7 VIAS | Não Informada |  |  | NÃO
0987B | 125J | Terminação | Conforme Com OBS | 0406 ¦ BLOCO TRANSMISSÃO TRASEIRA | Não Informada |  |  | NÃO
0987B | 125J | Terminação | Conforme Com OBS | 0407 ¦ BLOCO TRANSMISSÃO DIANTEIRA | Não Informada |  |  | NÃO
0987B | 125J | Terminação | Conforme Com OBS | 0408 ¦ BOMBA DE TRANSMISSÃO 1 | Não Informada |  |  | NÃO
0987B | 125J | Terminação | Conforme Com OBS | 0409 ¦ BOMBA DE TRANSMISSÃO 2 | Não Informada |  |  | NÃO
0987B | 125J | Terminação | Conforme Com OBS | 0410 ¦ BOMBA DUPLA 1 | Não Informada |  |  | NÃO
0987B | 125J | Terminação | Conforme Com OBS | 0411 ¦ BOMBA DUPLA 2 | Não Informada |  |  | NÃO
0987B | 125J | Terminação | Conforme Com OBS | 0413 ¦ MOTOR BOMBA DE PULVERIZAÇÃO | Não Informada |  |  | NÃO
0987B | 125J | Terminação | Conforme Com OBS | 0415 ¦ REGISTROS TANQUE CIRCUITO LEVE | Não Informada |  |  | NÃO
0987B | 125J | Terminação | Conforme Com OBS | 0416 ¦ REGISTROS TANQUE CIRCUITO PESADO | Não Informada |  |  | NÃO
0987B | 125J | Terminação | Conforme Com OBS | 0417 ¦ MOTOR DIESEL | Não Informada |  |  | NÃO
0987B | 125J | Terminação | Conforme Com OBS | 0418 ¦ TANQUE CIRCUITO LEVE | Não Informada |  |  | NÃO
0987B | 125J | Terminação | Conforme Com OBS | 0419 ¦ TANQUE CIRCUITO PESADO | Não Informada |  |  | NÃO
0987B | 125J | Terminação | Conforme Com OBS | 0420 ¦ REGISTROS | Não Informada |  |  | NÃO
0987B | 125J | Terminação | Conforme Com OBS | 0423 ¦ ORBITROL | Não Informada |  |  | NÃO
0987B | 125J | Terminação | Conforme Com OBS | 0424 ¦ SISTEMA DO AR CONDICIONADO (MANGUEIRAS, CONEXÕES, COMPRESSOR) | Não Informada |  |  | NÃO
0987B | 125J | Terminação | Conforme Com OBS | 0427 ¦ MOTOR DE RODA DD | Não Informada |  |  | NÃO
0987B | 125J | Terminação | Conforme Com OBS | 0428 ¦ MOTOR DE RODA DE | Não Informada |  |  | NÃO
0987B | 125J | Terminação | Conforme Com OBS | 0429 ¦ MOTOR DE RODA TD | Não Informada |  |  | NÃO
0987B | 125J | Terminação | Conforme Com OBS | 0430 ¦ MOTOR DE RODA TE | Não Informada |  |  | NÃO
0987B | 125J | Terminação | Conforme Com OBS | 0431 ¦ REDUTOR DD | Não Informada |  |  | NÃO
0987B | 125J | Terminação | Conforme Com OBS | 0432 ¦ REDUTOR DE | Não Informada |  |  | NÃO
0987B | 125J | Terminação | Conforme Com OBS | 0433 ¦ REDUTOR TD | Não Informada |  |  | NÃO
0987B | 125J | Terminação | Conforme Com OBS | 0434 ¦ REDUTOR TE | Não Informada |  |  | NÃO
0987B | 125J | Terminação | Conforme Com OBS | 0435 ¦ CILINDROS ALIN | Não Informada |  |  | NÃO
0987B | 125J | Terminação | Conforme Com OBS | 0436 ¦ CILINDROS 45 | Não Informada |  |  | NÃO
0987B | 125J | Terminação | Conforme Com OBS | 0437 ¦ CILINDROS ABRE BARRA | Não Informada |  |  | NÃO
0987B | 125J | Terminação | Conforme Com OBS | 0438 ¦ CILINDRO QUADRO | Não Informada |  |  | NÃO
0987B | 125J | Terminação | Conforme Com OBS | 0439 ¦ CILINDROS BITOLA | Não Informada |  |  | NÃO
0987B | 125J | Terminação | Conforme Com OBS | 0440 ¦ CILINDRO TRAVA QUADRO | Não Informada |  |  | NÃO
0987B | 125J | Terminação | Conforme Com OBS | 0441 ¦ CILINDROS DE DIREÇÃO | Não Informada |  |  | NÃO
0987B | 125J | Terminação | Conforme Com OBS | 0442 ¦ FILTRO CIRCUITO LEVE ESQUERDO | Não Informada |  |  | NÃO
0987B | 125J | Terminação | Conforme Com OBS | 0443 ¦ FILTRO CIRCUITO LEVE DIREITO | Não Informada |  |  | NÃO
0987B | 125J | Terminação | Conforme Com OBS | 0444 ¦ FILTRO CIRCUITO PESADO ESQUERDO | Não Informada |  |  | NÃO
0987B | 125J | Terminação | Conforme Com OBS | 0445 ¦ FILTRO CIRCUITO PESADO DIREITO | Não Informada |  |  | NÃO
0987B | 125J | Terminação | Conforme Com OBS | 0446 ¦ CONEXÕES E TERMINAIS DAS MANGUEIRAS HIDRÁULICAS CIRCUITO LEVE | Não Informada |  |  | NÃO
0987B | 125J | Terminação | Conforme Com OBS | 0447 ¦ CONEXÕES E TERMINAIS DAS MANGUEIRAS HIDRÁULICAS CIRCUITO PESADO | Não Informada |  |  | NÃO
0987B | 125J | Terminação | Conforme Com OBS | 0448 ¦ MANGUEIRAS HIDRÁULICAS CIRCUITO LEVE | Não Informada |  |  | NÃO
0987B | 125J | Terminação | Conforme Com OBS | 0449 ¦ MANGUEIRAS HIDRÁULICAS CIRCUITO PESADO | Não Informada |  |  | NÃO
0987B | 125J | Terminação | Conforme Com OBS | 0450 ¦ OUTRAS OBSERVAÇÕES | Não Informada |  |  | NÃO
0987B | 125J | Terminação | Não Conforme | 0713 ¦ CILINDRO TRAVA BASCULANTE | 0 ¦ Comentário | FALTA GANCHOS DO TRAVA QUADRO | GANCHO TRAVA QUADRO | NÃO
0987B | 125J | Terminação | Conforme Com OBS | 1208 ¦ PINTURA | Não Informada |  |  | NÃO
0987B | 125J | Terminação | Conforme Com OBS | 1214 ¦ PINTURA | Não Informada |  |  | NÃO
0987B | 125J | Terminação | Conforme Com OBS | 1613 ¦ APLICAR ADESIVOS | Não Informada |  |  | NÃO
0987B | 125J | Terminação | Conforme Com OBS | 1806 ¦ PINTURA | Não Informada |  |  | NÃO
0987B | 125J | Terminação | Conforme Com OBS | 1906 ¦ PINTURA | Não Informada |  |  | NÃO
0987B | 125J | Terminação | Conforme Com OBS | 2010 ¦ PINTURA | Não Informada |  |  | NÃO
0987B | 125J | Terminação | Conforme Com OBS | 2106 ¦ PINTURA | Não Informada |  |  | NÃO
0987B | 125J | Terminação | Não Conforme | 0111 ¦ TESTAR PINO TRAVA DO QUADRO E DAS BARRAS | 0 ¦ Comentário | PINO TRAVA BARRAS DIREITO NÃO ENCAIXA NO SUPORTE | SUPORTE PINO TRAVA BARRAS | NÃO
0986B | 125J | Pré Auditoria | Conforme Com OBS | 0822 ¦ PRESSURIZAÇÃO DA CABINE | Não Informada | PRESSURIZAÇÃO MARCANDO 10.1 AO PISAR NO FREIO MARCA 7.5 |  | NÃO
0986B | 125J | Pré Auditoria | Não Conforme | 1210 ¦ FECHADURA DO CAPÔ | 5 ¦ Menor | FECHADURA DA TAMPA ESQUERDA PEGANDO NA CARENAGEM, NÃO TRAVA. | FECHADURA DO CAPÔ | NÃO
0986B | 125J | Pré Auditoria | Não Conforme | 1212 ¦ TAMPAS DO CAPÔ | 1 ¦ Incidental | TAMPA ESQUERDA DO CAPÔ PEGANDO NA PARTE SUPERIOR AO ABRIR. | TAMPAS DO CAPÔ | NÃO
0986B | 125J | Pré Auditoria | Não Conforme | 1309 ¦ INTEGRIDADE DAS MANGUEIRAS HIDRÁULICAS | 5 ¦ Menor | MANGUEIRA INTERNA DO MOTOR DE RODA DIANTEIRO ESQUERDO, EM CONTATO COM REFORÇO INTERNO DA BAIXADA. MANGUEIRA DE COMBUSTÍVEL EM CONTATO COM PARAFUSO. MANGUEIRA DO TROCADOR DE CALOR, EM CONTATO COM CANTO VIVO DA CHAPA DO TANQUE DE PRODUTO. | INTEGRIDADE DAS MANGUEIRAS HIDRÁULICAS | NÃO
0986B | 125J | Pré Auditoria | Não Conforme | 1306 ¦ NÍVEL DE ÓLEO DO TANQUE CIRCUITO PESADO (ATÉ 10MM ABAIXO DO MÁXIMO) | 1 ¦ Incidental | COMPLETAR ÓLEO. | NÍVEL DO ÓLEO DO TANQUE DE CIRCUITO PESADO | NÃO
0986B | 125J | Pré Auditoria | Não Conforme | 1404 ¦ FIXAÇÃO DO TANQUE DE PRODUTO (FIXADORES, CINTA E PROTEÇÕES) | 5 ¦ Menor | BORRACHAS DOS SUPORTES LATERAIS DO TANQUE DE PRODUTO, ESTÃO SE SOLTANDO. | FIXADORES DO TANQUE DE PRODUTO | NÃO
0986B | 125J | Pré Auditoria | Não Conforme | 1405 ¦ INTEGRIDADE DAS MANGUEIRAS DE PULVERIZAÇÃO | 5 ¦ Menor | MANGUEIRAS DO CONO MISTURADOR EM CONTATO COM CANTO VIVO DO TUBO DO CHASSI. | INTEGRIDADE DAS MANGUEIRAS DE PULVERIZAÇÃO | NÃO
0986B | 125J | Pré Auditoria | Não Conforme | 1406 ¦ FIXAÇÃO DO CONO MISTURADOR | 5 ¦ Menor | PEGA MÃO DA TRAVA DO SUPORTE DO CONO MISTURADOR ESTÁ SOLTA, AO APERTAR ROSCA NÃO PODE FICAR PASSANTE PARA OUTRO LADO. | CONO MISTURADOR | NÃO
0986B | 125J | Pré Auditoria | Não Conforme | 1508 ¦ PARTE EXTERNA DO QUADRO BASCULANTE | 1 ¦ Incidental | REMOVER MARCAS DE CINTA DE IÇAMENTO NA PARTE CENTRAL DO QUADRO BASCULANTE. | QUADRO BASCULANTE EXTERNO | NÃO
0986B | 125J | Pré Auditoria | Não Conforme | 1409 ¦ OUTRAS OBSERVAÇÕES | 5 ¦ Menor | MELHORAR POSICIONAMENTO DAS BORRACHAS DE ALINHAMENTO DA MANGUEIRA DA RÉGUA DO TANQUE DE PRODUTO, BORRACHAS ESTÃO VISÍVEIS. | OUTRAS OBSERVAÇÕES | NÃO
0986B | 125J | Pré Auditoria | Não Conforme | 1802 ¦ APERTO DAS PORCAS DOS TENSORES | 5 ¦ Menor | FALTANDO LACRE NA PORCA DA RÓTULA DO TENSOR DIANTEIRO DIREITO SUPERIOR DO CHASSI. | PORCAS DOS TENSORES | NÃO
0986B | 125J | Pré Auditoria | Não Conforme | 1809 ¦ PASSARELA | 1 ¦ Incidental | REMOVER ETIQUETA DA LATERAL DA PASSARELA MENOR. | PASSARELA | NÃO
0986B | 125J | Pré Auditoria | Não Conforme | 1810 ¦ OUTRAS OBSERVAÇÕES | 1 ¦ Incidental | APLICAR LACRE NOS PARAFUSOS DE FIXAÇÃO INFERIOR DOS CORRIMÃOS NAS PASSARELAS. | OUTRAS OBSERVAÇÕES | NÃO
0986B | 125J | Pré Auditoria | Não Conforme | 2004 ¦ ALINHAMENTO DOS PARALAMAS | 1 ¦ Incidental | FALTANDO LACRE NOS PARAFUSOS DE FIXAÇÃO DOS PARALAMAS DIANTEIRO DIREITO E TRASEIRO DIREITO. | PARALAMAS | NÃO
0986B | 125J | Pré Auditoria | Não Conforme | 1407 ¦ PRESENÇA DOS PORTA BICOS | 1 ¦ Incidental | CORTAR CINTA PLÁSTICA DA LINHA DE PULVERIZAÇÃO DA BARRA INTERMEDIÁRIA. | PORTA BICOS | NÃO
0986B | 125J | Pré Auditoria | Não Conforme | 2010 ¦ PINTURA | 1 ¦ Incidental | RETOCAR LADO DIREITO DO BRAÇO DO EXTENSÍVEL DIREITO DO EIXO DA BAIXADA. | EIXO DIANTEIRO | NÃO
0986B | 125J | Pré Auditoria | Não Conforme | 2106 ¦ PINTURA | 1 ¦ Incidental | RETOCAR PARTE INFERIOR DO SUPORTE DA SINALEIRA DIANTEIRA DIREITA. | PINTURA EM GERAL | NÃO
0986B | 125J | Pré Auditoria | Não Conforme | 2113 ¦ OUTRAS OBSERVAÇÕES | 5 ¦ Menor | FALTANDO ETIQUETA BREAK-IN PLUS NA TAMPA DO MOTOR, LADO ESQUERDO. | OUTRAS OBSERVAÇÕES | NÃO
0987B | 125J | Pré Auditoria | Conforme Com OBS | 0114 ¦ CAMBAGEM POSITIVA ENTRE 1º A 2º | Não Informada | BAIXADA DIANTEIRA ESQUERDA 88.3 BAIXADA DIANTEIRA DIREITA 88.5 BAIXADA TRASEIRA ESQUERDA 88.7 BAIXADA TRASEIRA DIREITA 88.3 |  | NÃO
0987B | 125J | Pré Auditoria | Conforme Com OBS | 0130 ¦ VERIFICAR ESPAÇAMENTO ENTRE A HÉLICE E O DEFLETOR 10MM A 22MM | Não Informada | LADO ESQUERDO: 13MM LADO DIREITO: 14MM |  | NÃO
0987B | 125J | Pré Auditoria | Conforme Com OBS | 0131 ¦ VERIFICAR PROFUNDIDADE ENTRE A HÉLICE E O DEFLETOR 80MM A 90MM | Não Informada | LADO ESQUERDO: 84MM LADO DIREITO: 84MM |  | NÃO
0987B | 125J | Pré Auditoria | Conforme Com OBS | 0706 ¦ ABERTURA DE BITOLA DIANTEIRA 2790MM A 2810MM | Não Informada | PARTE DA FRENTE: 2.80M PARTE DE TRÁS: 2.80M |  | NÃO
0987B | 125J | Pré Auditoria | Conforme Com OBS | 0707 ¦ ABERTURA DE BITOLA TRASEIRA 2790MM A 2810MM | Não Informada | PARTE DA FRENTE: 2.81M PARTE DE TRÁS: 2.79M |  | NÃO
0987B | 125J | Pré Auditoria | Conforme Com OBS | 0708 ¦ ABERTURA DE BITOLA DIFERENÇA ENTRE EIXOS MÁXIMO 20MM | Não Informada | DIFERENÇA ENTRE MEDIDAS DE BITOLAS: 2CM |  | NÃO
0987B | 125J | Pré Auditoria | Não Conforme | 0709 ¦ CONVERGÊNCIA EIXO TRASEIRO DIFERENÇA ENTRE A MEDIÇÃO PARALELA E EM “X” MÁXIMO 20MM. | 5 ¦ Menor | TRASEIRA DIREITA POR TRÁS, COM TRASEIRA ESQUERDA PELA FRENTE: 2.714MM TRASEIRA DIREITA PELA FRENTE, COM TRASEIRA ESQUERDA POR TRÁS: 2.691MM OBSERVAÇÕES, CONVERGÊNCIA FICOU FORA DA TOLERÂNCIA DE 20MM DE DIFERENÇA ENTRE MEDIDAS. | CONVERGÊNCIA TRASEIRA | NÃO
0987B | 125J | Pré Auditoria | Conforme Com OBS | 0710 ¦ CONVERGÊNCIA EIXO DIANTEIRO DIFERENÇA ENTRE A MEDIÇÃO PARALELA E EM “X” MÁXIMO 15MM. | Não Informada | DIANTEIRA DIREITA POR TRÁS, COM DIANTEIRA ESQUERDA PELA FRENTE: 2.706MM DIANTEIRA DIREITA PELA FRENTE, COM DIANTEIRA ESQUERDA POR TRÁS: 2.695MM |  | NÃO
0987B | 125J | Pré Auditoria | Não Conforme | 1307 ¦ NÍVEL DE ÓLEO DO TANQUE CIRCUITO LEVE (ATÉ 10MM ABAIXO DO MÁXIMO) | 5 ¦ Menor | COMPLETAR ÓLEO. | NÍVEL DO ÓLEO DO TANQUE DE CIRCUITO LEVE | NÃO
0987B | 125J | Pré Auditoria | Não Conforme | 1305 ¦ ROTEAMENTO DAS MANGUEIRAS HIDRÁULICAS | 1 ¦ Incidental | CORTAR SOBRA DAS CINTAS PLÁSTICAS DAS MANGUEIRAS HIDRÁULICAS DA BOMBA DUPLA E DO TANQUE DE CIRCUITO LEVE. | ROTEAMENTO DAS MANGUEIRAS HIDRÁULICAS | NÃO
0987B | 125J | Pré Auditoria | Não Conforme | 1309 ¦ INTEGRIDADE DAS MANGUEIRAS HIDRÁULICAS | 5 ¦ Menor | MANGUEIRAS HIDRÁULICAS EM CONTATO COM CANTO VIVO DA SUPORTE DA ECU DO CHASSI. MANGUEIRA HIDRÁULICA DO MOTOR DE RODA DIANTEIRO ESQUERDO, EM CONTATO COM CANTO VIVO DO REFORÇO INTERNO DA BAIXADA. MANGUEIRAS HIDRÁULICAS EM CONTATO COM BORDA DA BAIXADA DIANTEIRA ESQUERDA E DIREITA. MANGUEIRA DO TROCADO DE CALOR EM CONTATO COM CANTO VIVO DA BORDA DA CHAPA DO TANQUE DE PRODUTO. REMOVER ETIQUETA AMARELA DA MANGUEIRA DO BLOCO 2+1. | INTEGRIDADE DAS MANGUEIRAS HIDRÁULICAS | NÃO
0987B | 125J | Pré Auditoria | Não Conforme | 1311 ¦ AUSÊNCIA DE OXIDAÇÃO NOS BLOCOS, CONEXÕES E TERMINAIS DAS MANGUEIRAS | 5 ¦ Menor | FALTANDO LACRE NAS FIXAÇÕES DAS CASTANHAS DO LADO DIREITO DA BOMBA DUPLA. | LACRE | NÃO
0987B | 125J | Pré Auditoria | Não Conforme | 1404 ¦ FIXAÇÃO DO TANQUE DE PRODUTO (FIXADORES, CINTA E PROTEÇÕES) | 5 ¦ Menor | BORRACHAS DOS SUPORTES LATERAIS DO TANQUE DE PRODUTO ESTÃO SE SOLTANDO. | FIXADORES DO TANQUE DE PRODUTO | NÃO
0987B | 125J | Pré Auditoria | Não Conforme | 1405 ¦ INTEGRIDADE DAS MANGUEIRAS DE PULVERIZAÇÃO | 5 ¦ Menor | MANGUEIRA DO CONO MISTURADOR EM CONTATO COM CANTO VIVO DO TUBO DO CHASSI. | INTEGRIDADE DAS MANGUEIRAS DE PULVERIZAÇÃO | NÃO
0987B | 125J | Pré Auditoria | Não Conforme | 1408 ¦ CONEXÕES | 5 ¦ Menor | VERIFICAR POSICIONAMENTO DA CONEXÃO 90° DA VÁLVULA DO TANQUE DE ÁGUA LIMPA. | CONEXÕES | NÃO
0987B | 125J | Pré Auditoria | Não Conforme | 1409 ¦ OUTRAS OBSERVAÇÕES | 5 ¦ Menor | SENSOR DE NÍVEL MÍNIMO DO TANQUE DE PRODUTO, ESTÁ TORTO. | OUTRAS OBSERVAÇÕES | NÃO
0987B | 125J | Pré Auditoria | Não Conforme | 1802 ¦ APERTO DAS PORCAS DOS TENSORES | 5 ¦ Menor | FALTANDO LACRE NOS PARAFUSOS DE FIXAÇÃO DAS RÓTULAS DOS TENSORES. | PARAFUSOS DOS TENSORES | NÃO
0987B | 125J | Pré Auditoria | Não Conforme | 2005 ¦ ALINHAMENTO PULMÕES | 1 ¦ Incidental | PULMÃO DIANTEIRO DIREITO DESALINHADO. | ALINHAMENTO DOS PULMÕES | NÃO
0988B | 125J | Terminação | Não Conforme | 0111 ¦ TESTAR PINO TRAVA DO QUADRO E DAS BARRAS | 0 ¦ Comentário | PINK TRAVA BARRAS ESQUERDO NÃO ENCAIXOU NO SUPORTE | PINO TRAVA BARRAS | NÃO
0988B | 125J | Terminação | Não Conforme | 0115 ¦ TESTAR ACIONAMENTO DO FREIO HIDRÁULICO | 0 ¦ Comentário | FALTA DISCO DE FREIO | DISCO DE FREIO | NÃO
0988B | 125J | Terminação | Conforme Com OBS | 0123 ¦ COLOCAR O ADITIVO REVELADOR (BLACKLIGHT) NOS TANQUES HIDRÁULICOS | Não Informada |  |  | NÃO
0988B | 125J | Terminação | Conforme Com OBS | 0401 ¦ VÁLVULAS DE FREIO (7 UNIDADES) | Não Informada |  |  | NÃO
0988B | 125J | Terminação | Conforme Com OBS | 0402 ¦ BLOCO 2+1 | Não Informada |  |  | NÃO
0988B | 125J | Terminação | Conforme Com OBS | 0403 ¦ BLOCO BOMBA DE PULVERIZAÇÃO / BOMBA DE CARGA | Não Informada |  |  | NÃO
0988B | 125J | Terminação | Conforme Com OBS | 0404 ¦ BLOCO ABERTURA DE BITOLA | Não Informada |  |  | NÃO
0988B | 125J | Terminação | Conforme Com OBS | 0405 ¦ BLOCO 7 VIAS | Não Informada |  |  | NÃO
0988B | 125J | Terminação | Conforme Com OBS | 0406 ¦ BLOCO TRANSMISSÃO TRASEIRA | Não Informada |  |  | NÃO
0988B | 125J | Terminação | Conforme Com OBS | 0407 ¦ BLOCO TRANSMISSÃO DIANTEIRA | Não Informada |  |  | NÃO
0988B | 125J | Terminação | Conforme Com OBS | 0408 ¦ BOMBA DE TRANSMISSÃO 1 | Não Informada |  |  | NÃO
0988B | 125J | Terminação | Conforme Com OBS | 0409 ¦ BOMBA DE TRANSMISSÃO 2 | Não Informada |  |  | NÃO
0988B | 125J | Terminação | Conforme Com OBS | 0410 ¦ BOMBA DUPLA 1 | Não Informada |  |  | NÃO
0988B | 125J | Terminação | Conforme Com OBS | 0411 ¦ BOMBA DUPLA 2 | Não Informada |  |  | NÃO
0988B | 125J | Terminação | Conforme Com OBS | 0413 ¦ MOTOR BOMBA DE PULVERIZAÇÃO | Não Informada |  |  | NÃO
0988B | 125J | Terminação | Conforme Com OBS | 0415 ¦ REGISTROS TANQUE CIRCUITO LEVE | Não Informada |  |  | NÃO
0988B | 125J | Terminação | Conforme Com OBS | 0416 ¦ REGISTROS TANQUE CIRCUITO PESADO | Não Informada |  |  | NÃO
0988B | 125J | Terminação | Conforme Com OBS | 0417 ¦ MOTOR DIESEL | Não Informada |  |  | NÃO
0988B | 125J | Terminação | Conforme Com OBS | 0418 ¦ TANQUE CIRCUITO LEVE | Não Informada |  |  | NÃO
0988B | 125J | Terminação | Conforme Com OBS | 0419 ¦ TANQUE CIRCUITO PESADO | Não Informada |  |  | NÃO
0988B | 125J | Terminação | Conforme Com OBS | 0420 ¦ REGISTROS | Não Informada |  |  | NÃO
0988B | 125J | Terminação | Conforme Com OBS | 0423 ¦ ORBITROL | Não Informada |  |  | NÃO
0988B | 125J | Terminação | Conforme Com OBS | 0424 ¦ SISTEMA DO AR CONDICIONADO (MANGUEIRAS, CONEXÕES, COMPRESSOR) | Não Informada |  |  | NÃO
0988B | 125J | Terminação | Conforme Com OBS | 0427 ¦ MOTOR DE RODA DD | Não Informada |  |  | NÃO
0988B | 125J | Terminação | Conforme Com OBS | 0428 ¦ MOTOR DE RODA DE | Não Informada |  |  | NÃO
0988B | 125J | Terminação | Conforme Com OBS | 0429 ¦ MOTOR DE RODA TD | Não Informada |  |  | NÃO
0988B | 125J | Terminação | Conforme Com OBS | 0430 ¦ MOTOR DE RODA TE | Não Informada |  |  | NÃO
0988B | 125J | Terminação | Conforme Com OBS | 0431 ¦ REDUTOR DD | Não Informada |  |  | NÃO
0988B | 125J | Terminação | Conforme Com OBS | 0432 ¦ REDUTOR DE | Não Informada |  |  | NÃO
0988B | 125J | Terminação | Conforme Com OBS | 0433 ¦ REDUTOR TD | Não Informada |  |  | NÃO
0988B | 125J | Terminação | Conforme Com OBS | 0434 ¦ REDUTOR TE | Não Informada |  |  | NÃO
0988B | 125J | Terminação | Conforme Com OBS | 0435 ¦ CILINDROS ALIN | Não Informada |  |  | NÃO
0988B | 125J | Terminação | Conforme Com OBS | 0436 ¦ CILINDROS 45 | Não Informada |  |  | NÃO
0988B | 125J | Terminação | Conforme Com OBS | 0437 ¦ CILINDROS ABRE BARRA | Não Informada |  |  | NÃO
0988B | 125J | Terminação | Conforme Com OBS | 0438 ¦ CILINDRO QUADRO | Não Informada |  |  | NÃO
0988B | 125J | Terminação | Conforme Com OBS | 0439 ¦ CILINDROS BITOLA | Não Informada |  |  | NÃO
0988B | 125J | Terminação | Conforme Com OBS | 0440 ¦ CILINDRO TRAVA QUADRO | Não Informada |  |  | NÃO
0988B | 125J | Terminação | Conforme Com OBS | 0441 ¦ CILINDROS DE DIREÇÃO | Não Informada |  |  | NÃO
0988B | 125J | Terminação | Conforme Com OBS | 0442 ¦ FILTRO CIRCUITO LEVE ESQUERDO | Não Informada |  |  | NÃO
0988B | 125J | Terminação | Conforme Com OBS | 0443 ¦ FILTRO CIRCUITO LEVE DIREITO | Não Informada |  |  | NÃO
0988B | 125J | Terminação | Conforme Com OBS | 0444 ¦ FILTRO CIRCUITO PESADO ESQUERDO | Não Informada |  |  | NÃO
0988B | 125J | Terminação | Conforme Com OBS | 0445 ¦ FILTRO CIRCUITO PESADO DIREITO | Não Informada |  |  | NÃO
0988B | 125J | Terminação | Conforme Com OBS | 0446 ¦ CONEXÕES E TERMINAIS DAS MANGUEIRAS HIDRÁULICAS CIRCUITO LEVE | Não Informada |  |  | NÃO
0988B | 125J | Terminação | Conforme Com OBS | 0447 ¦ CONEXÕES E TERMINAIS DAS MANGUEIRAS HIDRÁULICAS CIRCUITO PESADO | Não Informada |  |  | NÃO
0988B | 125J | Terminação | Conforme Com OBS | 0448 ¦ MANGUEIRAS HIDRÁULICAS CIRCUITO LEVE | Não Informada |  |  | NÃO
0988B | 125J | Terminação | Conforme Com OBS | 0449 ¦ MANGUEIRAS HIDRÁULICAS CIRCUITO PESADO | Não Informada |  |  | NÃO
0988B | 125J | Terminação | Conforme Com OBS | 0450 ¦ OUTRAS OBSERVAÇÕES | Não Informada |  |  | NÃO
0988B | 125J | Terminação | Não Conforme | 0707 ¦ ABERTURA DE BITOLA TRASEIRA 2790MM A 2810MM | 0 ¦ Comentário | BITOLA TRASEIRO COM PARÂMETROS FORA DAS ESPECIFICAÇÕES. | BITOLA TRASEIRO. | NÃO
0988B | 125J | Terminação | Conforme Com OBS | 1208 ¦ PINTURA | Não Informada |  |  | NÃO
0988B | 125J | Terminação | Conforme Com OBS | 1214 ¦ PINTURA | Não Informada |  |  | NÃO
0988B | 125J | Terminação | Conforme Com OBS | 1613 ¦ APLICAR ADESIVOS | Não Informada |  |  | NÃO
0988B | 125J | Terminação | Conforme Com OBS | 1806 ¦ PINTURA | Não Informada |  |  | NÃO
0988B | 125J | Terminação | Conforme Com OBS | 1906 ¦ PINTURA | Não Informada |  |  | NÃO
0988B | 125J | Terminação | Conforme Com OBS | 2010 ¦ PINTURA | Não Informada |  |  | NÃO
0988B | 125J | Terminação | Conforme Com OBS | 2106 ¦ PINTURA | Não Informada |  |  | NÃO
0987B | 125J | Pré Auditoria | Conforme Com OBS | 0822 ¦ PRESSURIZAÇÃO DA CABINE | Não Informada | PRESSURIZAÇÃO MARCANDO 13.0 AO PISAR NO FREIO MARCA 9.0 |  | NÃO
0981B | 125J | Auditoria | Não Conforme | 0115 ¦ TESTAR ACIONAMENTO DO FREIO HIDRÁULICO | 0 ¦ Comentário | FALTAM DISCOS DO FREIO DIANTEIRO. | DISCO FREIO | NÃO
0981B | 125J | Auditoria | Conforme Com OBS | 0301 ¦ PRESSÃO DA BOMBA DE TRANSMISSÃO DE 370 A 390 BAR | Não Informada | BLOCO DIANTEIRO TPA/TPB: 390/390. BLOCO TRASEIRO TPA/TPB: 390/390 BAR. |  | NÃO
0981B | 125J | Auditoria | Conforme Com OBS | 0302 ¦ PRESSÃO DA BOMBA DE MOVIMENTOS 140 A 160 BAR | Não Informada | BLOCO 2+1: 170 BAR. |  | NÃO
0981B | 125J | Auditoria | Conforme Com OBS | 0303 ¦ PRESSÃO DA BOMBA DE PULVERIZAÇÃO 80 A 110 BAR (COM 1700 RPM E VÁLVULA REGULADORA TODA ABERTA) | Não Informada | BLOCO PULVERIZAÇÃO: 100 BAR. |  | NÃO
0981B | 125J | Auditoria | Conforme Com OBS | 0504 ¦ CALIBRAÇÃO DO PILOTO | Não Informada | SEM ESPAÇO IDEAL PARA CALIBRAÇÃO. |  | NÃO
0981B | 125J | Auditoria | Conforme Com OBS | 0601 ¦ BAIXA COM VELOCIDADE ADEQUADA (120J E HYDRA 12 A 13KM/H / 120J HP E 125J E ORION 16 A 19KM/H) | Não Informada | VELOCIDADE MÁXIMA TARTARUGA EM 19KM/H. |  | NÃO
0981B | 125J | Auditoria | Conforme Com OBS | 0602 ¦ TESTAR ROTAÇÃO DO MOTOR MÍNIMO 800 RPM E MÁXIMO 2400 RPM | Não Informada | ROTAÇÃO MÍNIMA DO MOTOR EM 800 RPM E MÁXIMA DE 2.355 RPM. |  | NÃO
0981B | 125J | Auditoria | Conforme Com OBS | 0706 ¦ ABERTURA DE BITOLA DIANTEIRA 2790MM A 2810MM | Não Informada | ABERTURA DE BITOLA DIANTEIRA PELA FRENTE DA RODA COM 2,80 MTS E ATRÁS DA RODA COM 2,80 MTS. |  | NÃO
0981B | 125J | Auditoria | Conforme Com OBS | 0707 ¦ ABERTURA DE BITOLA TRASEIRA 2790MM A 2810MM | Não Informada | ABERTURA DE BITOLA TRASEIRA PELA FRENTE DA RODA COM 2,80 MTS E ATRÁS DA RODA COM 2,80 MTS. |  | NÃO
0981B | 125J | Auditoria | Não Conforme | 0713 ¦ CILINDRO TRAVA BASCULANTE | 0 ¦ Comentário | FALTA CILINDRO TRAVA QUADRO BASCULANTE. | CILINDRO TRAVA QUADRO | NÃO
0981B | 125J | Auditoria | Não Conforme | 1003 ¦ CONEXÕES | 10 ¦ Maior | VAZAMENTO NA CONEXÃO "TEE" DE ENTRADA DE ÁGUA DA QUINTA SEÇÃO DE PULVERIZAÇÃO. | CONEXÃO TEE | NÃO
0981B | 125J | Auditoria | Conforme Com OBS | 1204 ¦ NÍVEL DE COMBUSTÍVEL | Não Informada | 34% DE COMBUSTÍVEL. |  | NÃO
0981B | 125J | Auditoria | Não Conforme | 1212 ¦ TAMPAS DO CAPÔ | 5 ¦ Menor | CHAPA PERFURADA DA TAMPA ESQUERDA DO CAPÔ DO MOTOR DESCOLANDO PELO LADO INTERNO PRÓXIMO DA DOBRADIÇA. | CAPÔ MOTOR | NÃO
0981B | 125J | Auditoria | Conforme Com OBS | 1313 ¦ ALINHAMENTO DA DIREÇÃO DEIXAR OS DOIS CILINDROS NA MESMA MEDIDA DE 133MM A 137MM DE HASTE | Não Informada | HASTE DO CILINDRO DE DIREÇÃO DIREITO/ESQUERDO COM 135MM. |  | NÃO
0981B | 125J | Auditoria | Não Conforme | 2002 ¦ PRESENÇA DAS TAMPAS DOS MOTORES DE RODA | 0 ¦ Comentário | FALTAM TAMPAS DOS MOTORES DE RODA. | TAMPA MOTOR RODA | NÃO
0981B | 125J | Auditoria | Não Conforme | 1909 ¦ OUTRAS OBSERVAÇÕES | 20 ¦ Crítico | COLAR MANGUEIRAS ESQUERDA DO DRENO DE SAÍDA DE ÁGUA DA CAIXA EVAPORADORA DO AR CONDICIONADO. | AR CONDICIONADO | NÃO
0981B | 125J | Auditoria | Não Conforme | 2107 ¦ ABRIDORES DE LINHA E KIT EXTRA SEPARADOS | 0 ¦ Comentário | FALTAM ABRIDORES DE LINHA. | ACESSÓRIOS | NÃO
0981B | 125J | Auditoria | Não Conforme | 2108 ¦ LIMPEZA | 0 ¦ Comentário | ASPIRAR TAPETE DA CABINE. | CABINE | NÃO
0981B | 125J | Auditoria | Conforme Com OBS | 2112 ¦ REALIZAR A EQUALIZAÇÃO DO EQUIPAMENTO | Não Informada | EQUALIZACÃO CONFIGURADA EM 400 DE CORRENTE MÍNIMA PARA MARCHA A FRENTE NO EIXO DIANTEIRO E 417 DE CORRENTE MÍNIMA PARA MARCHA A FRENTE NO EIXO TRASEIRO. |  | NÃO
0987B | 125J | Pré Auditoria | Conforme Com OBS | 1313 ¦ ALINHAMENTO DA DIREÇÃO DEIXAR OS DOIS CILINDROS NA MESMA MEDIDA DE 133MM A 137MM DE HASTE | Não Informada | CILINDROS DE DIREÇÃO COM A MESMA MEDIDA DE 135MM. |  | NÃO
0986B | 125J | Pré Auditoria | Conforme Com OBS | 1313 ¦ ALINHAMENTO DA DIREÇÃO DEIXAR OS DOIS CILINDROS NA MESMA MEDIDA DE 133MM A 137MM DE HASTE | Não Informada | CILINDROS DE DIREÇÃO COM A MESMA MEDIDA DE 135MM. |  | NÃO
0981B | 125J | Auditoria | Não Conforme | 1904 ¦ ACABAMENTO GERAL DA CABINE (INTERNO E EXTERNO) | 5 ¦ Menor | SUPORTE FROUXO DO MONITOR DA CABINE. | CABINE | NÃO
0981B | 125J | Auditoria | Conforme Com OBS | 2007 ¦ ALTURA DOS PULMÕES DE 230MM A 250MM | Não Informada | PULMÕES DIANTEIROS E TRASEIROS COM 240MM DE ALTURA. |  | NÃO
0981B | 125J | Auditoria | Não Conforme | 2105 ¦ PRESENÇA ADESIVOS | 5 ¦ Menor | ADESIVO PLA DA LATERAL ESQUERDA DO TANQUE DE ÁGUA LIMPA COLADO SOBRE EXCESSO DE POROSIDADE. ADESIVO AMARELO DO CONO MISTURADOR COM BOLHAS. | ADESIVO | NÃO
0981B | 125J | Auditoria | Não Conforme | 1215 ¦ OUTRAS OBSERVAÇÕES | 1 ¦ Incidental | MANGUEIRA DO AR QUENTE MUITO LONGA NA SAÍDA DO MOTOR RASPANDO NO CANTO VIVO DA PRENSAGEM DA MANGUEIRA HIDRÁULICA DE SAÍDA DO TANQUE LEVE. | MANGUEIRA AR QUENTE | NÃO
0987B | 125J | Pré Auditoria | Não Conforme | 0103 ¦ PARÂMETRO DE SETUP DA PULVERIZAÇÃO | 5 ¦ Menor | FALTANDO NÚMERO DE CALIBRAÇÃO DO FLUXÔMETRO. | PARÂMETROS DE PULVERIZAÇÃO | NÃO
0987B | 125J | Pré Auditoria | Conforme Com OBS | 0109 ¦ VERSÃO DO PILOTO ATC300 (03.24A) | Não Informada | VERSÃO 3.24F. |  | NÃO
0987B | 125J | Pré Auditoria | Não Conforme | 0111 ¦ TESTAR PINO TRAVA DO QUADRO E DAS BARRAS | 5 ¦ Menor | PINO TRAVA BARRA ESQUERDA NÃO PASSA NO SUPORTE. | PINO TRAVA BARRA | NÃO
0987B | 125J | Pré Auditoria | Não Conforme | 1206 ¦ MANGUEIRAS RADIADOR | 5 ¦ Menor | MANGUEIRA DO RADIADOR EM CONTATO COM CANTO VIVO DA CHAPARIA DO CAPÔ. | MANGUEIRAS DO RADIADOR | NÃO
0987B | 125J | Pré Auditoria | Não Conforme | 1208 ¦ PINTURA | 1 ¦ Incidental | RETOCAR CHAPARIA DO LADO DIREITO DO CAPÔ, PARTE INTERNA AO LADO DA CHAPARIA DO FILTRO DE AR DO MOTOR. | CAPÔ | NÃO
0987B | 125J | Pré Auditoria | Não Conforme | 1213 ¦ CHAPAS DE PROTEÇÃO DO MOTOR | 1 ¦ Incidental | RETOCAR ARRANHÕES NA TELA DE PROTEÇÃO SUPERIOR DO CAPÔ. | CHAPAS DE PROTEÇÃO | NÃO
0987B | 125J | Pré Auditoria | Não Conforme | 1215 ¦ OUTRAS OBSERVAÇÕES | 20 ¦ Crítico | ABRAÇADEIRA SOLTA DA BORRACHA DO TUBO DO FILTRO DE AR DO MOTOR. | OUTRAS OBSERVAÇÕES | NÃO
0987B | 125J | Pré Auditoria | Não Conforme | 1401 ¦ FIXAÇÃO DAS MANGUEIRAS DO INTERIOR DO TANQUE | 5 ¦ Menor | TAMPA DE SUSPIRO DA TAMPA DO TANQUE DE PRODUTO ESTÁ DANIFICADA. | TAMPA DO TANQUE DE PRODUTO | NÃO
0987B | 125J | Pré Auditoria | Não Conforme | 1402 ¦ ROTEAMENTO DAS MANGUEIRAS DE PULVERIZAÇÃO | 10 ¦ Maior | TAMPÃO DA PARTE FRONTAL DO TANQUE DE PRODUTO ESTÁ SOLTO. | TAMPÃO DO TANQUE DE PRODUTO | NÃO
0987B | 125J | Pré Auditoria | Não Conforme | 1809 ¦ PASSARELA | 1 ¦ Incidental | REMOVER ETIQUETAS DOS CORRIMÃOS E DAS PASSARELAS. | PASSARELA | NÃO
0987B | 125J | Pré Auditoria | Não Conforme | 1904 ¦ ACABAMENTO GERAL DA CABINE (INTERNO E EXTERNO) | 1 ¦ Incidental | REMOVER EXCESSO DE LACRE DA PORTA ESQUERDA DA CABINE. | ACABAMENTO DA CABINE | NÃO
0987B | 125J | Pré Auditoria | Não Conforme | 0112 ¦ OUTRAS OBSERVAÇÕES | 0 ¦ Comentário | FALTA FAZER FLUSHING NESSA MÁQUINA. | OUTRAS OBSERVAÇÕES | NÃO
0987B | 125J | Pré Auditoria | Não Conforme | 0450 ¦ OUTRAS OBSERVAÇÕES | 0 ¦ Comentário | MÁQUINA SEM ADITIVO, NÃO PODE SER COLOCADO POIS NÃO FOI FEITO FLUSHING. | OUTRAS OBSERVAÇÕES | NÃO
0987B | 125J | Pré Auditoria | Não Conforme | 2003 ¦ ALINHAMENTO DA BAIXADA | 5 ¦ Menor | BAIXADA TRASEIRA DIREITA ESTÁ DESALINHADA, FORA DA TOLERÂNCIA. | ALINHAMENTO DA BAIXADA | NÃO
0987B | 125J | Pré Auditoria | Não Conforme | 2004 ¦ ALINHAMENTO DOS PARALAMAS | 1 ¦ Incidental | FALTANDO LACRE NOS PARAFUSOS DO SUPORTE DO PARALAMA DIANTEIRO DIREITO. | PARALAMAS | NÃO
0987B | 125J | Pré Auditoria | Não Conforme | 2007 ¦ ALTURA DOS PULMÕES DE 230MM A 250MM | 5 ¦ Menor | PULMÃO DIANTEIRO ESQUERDO ESTÁ FORA DA TOLERÂNCIA. | ALTURA DOS PULMÕES | NÃO
0987B | 125J | Pré Auditoria | Não Conforme | 1406 ¦ FIXAÇÃO DO CONO MISTURADOR | 1 ¦ Incidental | FALTANDO LACRE NOS GRAMPOS DA CINTA DO TANQUE DE PRODUTO. | GRAMPOS DA CINTA DO TANQUE | NÃO
0987B | 125J | Pré Auditoria | Não Conforme | 1508 ¦ PARTE EXTERNA DO QUADRO BASCULANTE | 1 ¦ Incidental | REMOVER MARCA DE CINTA DE IÇAMENTO NA PARTE CENTRAL DO QUADRO BASCULANTE. | QUADRO BASCULANTE EXTERNO | NÃO
0987B | 125J | Pré Auditoria | Não Conforme | 1701 ¦ CORDÃO DE SOLDA SEM FALHAS | 1 ¦ Incidental | FURO NA SOLDA DA PARTE SUPERIOR DA BAIXADA TRASEIRA ESQUERDA. FURO NA SOLDA NA PARTE FRONTAL DO SUPORTE DO PULMÃO DIANTEIRO ESQUERDO. | SOLDA | NÃO
0987B | 125J | Pré Auditoria | Não Conforme | 1704 ¦ OUTRAS OBSERVAÇÕES | 5 ¦ Menor | MELHORAR ACABAMENTO NAS CHAPAS DO ALIN DIREITO, MARCA DE CORTE DE LIXADEIRA E RESTOS DE CORDÕES DE SOLDA. | OUTRAS OBSERVAÇÕES | NÃO
0988B | 125J | Pré Auditoria | Não Conforme | 1810 ¦ OUTRAS OBSERVAÇÕES | 5 ¦ Menor | REMOVER ETIQUETAS DOS CORRIMÃOS E PASSARELAS. | OUTRAS OBSERVAÇÕES | NÃO
0988B | 125J | Pré Auditoria | Não Conforme | 1904 ¦ ACABAMENTO GERAL DA CABINE (INTERNO E EXTERNO) | 5 ¦ Menor | REMOVER EXCESSO DE LACRE NAS DUAS PORTAS DA CABINE. | ACABAMENTO DA CABINE | NÃO
0988B | 125J | Pré Auditoria | Conforme Com OBS | 0114 ¦ CAMBAGEM POSITIVA ENTRE 1º A 2º | Não Informada | BAIXADA DIANTEIRA DIREITA: BAIXADA DIANTEIRA ESQUERDA: BAIXADA TRASEIRA DIREITA: BAIXADA TRASEIRA ESQUERDA: |  | NÃO
0988B | 125J | Pré Auditoria | Não Conforme | 0115 ¦ TESTAR ACIONAMENTO DO FREIO HIDRÁULICO | 0 ¦ Comentário | FALTANDO DISCO DE FREIO | TESTAR ACIONAMENTO DO FREIO HIDRÁULICO | NÃO
0988B | 125J | Pré Auditoria | Não Conforme | 0130 ¦ VERIFICAR ESPAÇAMENTO ENTRE A HÉLICE E O DEFLETOR 10MM A 22MM | 5 ¦ Menor | LADO DIREITO: 18MM LADO ESQUERDO: 11MM | ESPAÇAMENTO ENTRE A HÉLICE E O DEFLETOR | NÃO
0988B | 125J | Pré Auditoria | Conforme Com OBS | 0131 ¦ VERIFICAR PROFUNDIDADE ENTRE A HÉLICE E O DEFLETOR 80MM A 90MM | Não Informada | LADO DIREITO: 82MM LADO ESQUERDO: 84MM |  | NÃO
0988B | 125J | Pré Auditoria | Conforme Com OBS | 0706 ¦ ABERTURA DE BITOLA DIANTEIRA 2790MM A 2810MM | Não Informada | PELA PARTE DA FRENTE: 2.80M PELA PARTE DE TRÁS: 2.80M |  | NÃO
0988B | 125J | Pré Auditoria | Não Conforme | 0707 ¦ ABERTURA DE BITOLA TRASEIRA 2790MM A 2810MM | 5 ¦ Menor | PELA PARTE DA FRENTE: 2.78M PELA PARTE DE TRÁS: 2.82M OBSERVAÇÕES, BITOLA TRASEIRA FICOU COM MEDIDAS FORA DA TOLERÂNCIA, NOS DOIS LADOS. | BITOLA TRASEIRA | NÃO
0988B | 125J | Pré Auditoria | Conforme Com OBS | 0709 ¦ CONVERGÊNCIA EIXO TRASEIRO DIFERENÇA ENTRE A MEDIÇÃO PARALELA E EM “X” MÁXIMO 20MM. | Não Informada | PARTE TRASEIRA DIREITA COM DIANTEIRA ESQUERDA: 2.720MM PARTE DIANTEIRA DIREITA COM TRASEIRA ESQUERDA: 2.708MM |  | NÃO
0988B | 125J | Pré Auditoria | Conforme Com OBS | 0710 ¦ CONVERGÊNCIA EIXO DIANTEIRO DIFERENÇA ENTRE A MEDIÇÃO PARALELA E EM “X” MÁXIMO 15MM. | Não Informada | PARTE TRASEIRA DIREITA COM DIANTEIRA ESQUERDA: 2.712MM PARTE DIANTEIRA DIREITA COM TRASEIRA ESQUERDA: 2.697MM |  | NÃO
0988B | 125J | Pré Auditoria | Não Conforme | 0713 ¦ CILINDRO TRAVA BASCULANTE | 0 ¦ Comentário | FALTANDO CILINDRO TRAVA BASCULANTE | CILINDRO TRAVA BASCULANTE | NÃO
0988B | 125J | Pré Auditoria | Conforme Com OBS | 0822 ¦ PRESSURIZAÇÃO DA CABINE | Não Informada | MARCANDO: 17.4 AO PISAR NO FREIO: 11.9 |  | NÃO
0988B | 125J | Pré Auditoria | Não Conforme | 1305 ¦ ROTEAMENTO DAS MANGUEIRAS HIDRÁULICAS | 5 ¦ Menor | MANGUEIRAS HIDRÁULICAS PRESAS NO TENSOR DIANTEIRO DIREITO SUPERIOR | ROTEAMENTO HIDRÁULICO | NÃO
0988B | 125J | Pré Auditoria | Não Conforme | 1309 ¦ INTEGRIDADE DAS MANGUEIRAS HIDRÁULICAS | 5 ¦ Menor | MANGUEIRA HIDRÁULICA DA BOMBA DE TRANSMISSÃO EM CONTATO COM CANTO VIVO DA CHAPA INFERIOR DO TANQUE DE PRODUTO | INTEGRIDADE DAS MANGUEIRAS HIDRÁULICAS | NÃO
0988B | 125J | Pré Auditoria | Não Conforme | 1311 ¦ AUSÊNCIA DE OXIDAÇÃO NOS BLOCOS, CONEXÕES E TERMINAIS DAS MANGUEIRAS | 1 ¦ Incidental | FALTANDO LACRE QUÍMICO NOS PARAFUSOS DAS CASTANHAS E CONEXÕES DAS MANGUEIRAS HIDRÁULICAS NO BLOCO DE TRANSMISSÃO DIANTEIRO, PELA PARTE DA FRENTE | AUSÊNCIA DE OXIDAÇÃO NOS BLOCOS, CONEXÕES E TERMINAIS | NÃO
0988B | 125J | Pré Auditoria | Não Conforme | 1402 ¦ ROTEAMENTO DAS MANGUEIRAS DE PULVERIZAÇÃO | 5 ¦ Menor | CORTAR CINTAS PLÁSTICAS DOLADO ESQUERDO DO QUADRO, ROTEAMENTO DAS MANGUEIRAS DAS BARRAS. | ROTEAMENTO DAS MANGUEIRAS DE PULVERIZAÇÃO | NÃO
0988B | 125J | Pré Auditoria | Não Conforme | 1405 ¦ INTEGRIDADE DAS MANGUEIRAS DE PULVERIZAÇÃO | 5 ¦ Menor | MANGUEIRA DO CONO MISTURADOR EM CONTATO COM CANTO VIVO DO TUBO DO CHASSI. | INTEGRIDADE DAS MANGUEIRAS DE PULVERIZAÇÃO | NÃO
0988B | 125J | Pré Auditoria | Não Conforme | 1307 ¦ NÍVEL DE ÓLEO DO TANQUE CIRCUITO LEVE (ATÉ 10MM ABAIXO DO MÁXIMO) | 5 ¦ Menor | COMPLETAR ÓLEO | NÍVEL DE ÓLEO DO TANQUE DE CIRCUITO LEVE | NÃO
0988B | 125J | Pré Auditoria | Conforme Com OBS | 1313 ¦ ALINHAMENTO DA DIREÇÃO DEIXAR OS DOIS CILINDROS NA MESMA MEDIDA DE 133MM A 137MM DE HASTE | Não Informada | CILINDROS DE DIREÇÃO COM A MESMA MEDIDA DE: |  | NÃO
0988B | 125J | Pré Auditoria | Não Conforme | 2004 ¦ ALINHAMENTO DOS PARALAMAS | 0 ¦ Comentário | PARALAMA TRASEIRO DIREITO E ESQUERDO DESALINHADOS | ALINHAMENTO DOS PARALAMAS | NÃO
0988B | 125J | Pré Auditoria | Conforme Com OBS | 0109 ¦ VERSÃO DO PILOTO ATC300 (03.24A) | Não Informada | VERSÃO DO PILOTO: 3.24F |  | NÃO
0988B | 125J | Pré Auditoria | Não Conforme | 0111 ¦ TESTAR PINO TRAVA DO QUADRO E DAS BARRAS | 5 ¦ Menor | PINO TRAVA BARRA ESQUERDA NÃO PASSOU | PINO TRAVA BARRA | NÃO
0988B | 125J | Pré Auditoria | Não Conforme | 1202 ¦ APERTO DOS FIXADORES DOS SUPORTES DO MOTOR | 0 ¦ Comentário | FALTANDO LACRE QUÍMICO NOS FIXADORES DO RADIADOR PELO LADO ESQUERDO | FIXADORES DO MOTOR/RADIADOR | NÃO
0988B | 125J | Pré Auditoria | Não Conforme | 1210 ¦ FECHADURA DO CAPÔ | 5 ¦ Menor | FECHADURA DIREITA DO CAPÔ FICA PRESA AO TRANCAR | FECHADURA DO CAPÔ | NÃO
0988B | 125J | Pré Auditoria | Não Conforme | 1808 ¦ ESCADA | 1 ¦ Incidental | FALTANDO LACRE QUÍMICO NOS FIXADORES DA ESCADA FIXA | ESCADA | NÃO
0982B | 125J | Auditoria | Não Conforme | 0115 ¦ TESTAR ACIONAMENTO DO FREIO HIDRÁULICO | 0 ¦ Comentário | FALTA DISCO DE FREIO. | DISCO DE FREIO | NÃO
0982B | 125J | Auditoria | Conforme Com OBS | 0301 ¦ PRESSÃO DA BOMBA DE TRANSMISSÃO DE 370 A 390 BAR | Não Informada | BLOCO TRANSMISSÃO DIANTEIRO TPA/TPB: 390/390 BLOCO TRANSMISSÃO TRASEIRO TPA/TPB: 390/390 |  | NÃO
0982B | 125J | Auditoria | Conforme Com OBS | 0302 ¦ PRESSÃO DA BOMBA DE MOVIMENTOS 140 A 160 BAR | Não Informada | BLOCO 2+1: 170 BAR |  | NÃO
0982B | 125J | Auditoria | Conforme Com OBS | 0303 ¦ PRESSÃO DA BOMBA DE PULVERIZAÇÃO 80 A 110 BAR (COM 1700 RPM E VÁLVULA REGULADORA TODA ABERTA) | Não Informada | BLOCO DE PULVERIZAÇÃO: 100 BAR |  | NÃO
0982B | 125J | Auditoria | Conforme Com OBS | 0601 ¦ BAIXA COM VELOCIDADE ADEQUADA (120J E HYDRA 12 A 13KM/H / 120J HP E 125J E ORION 16 A 19KM/H) | Não Informada | VELOCIDADE MÁXIMA NA TARTARUGA 19 KM/H |  | NÃO
0982B | 125J | Auditoria | Conforme Com OBS | 0602 ¦ TESTAR ROTAÇÃO DO MOTOR MÍNIMO 800 RPM E MÁXIMO 2400 RPM | Não Informada | ROTAÇÃO MÍNIMA 800 RPM ROTAÇÃO MÁXIMA 2355 RPM |  | NÃO
0982B | 125J | Auditoria | Não Conforme | 1012 ¦ VÁLVULAS DE CORTE | 10 ¦ Maior | MANGUEIRA DE PULVERIZAÇÃO DAS VÁLVULAS DE CORTE MONTADO INVERTIDO A SEGUNDA PELA TERCEIRA SEÇÃO. | MANGUEIRA PULVERIZAÇÃO | NÃO
0982B | 125J | Auditoria | Conforme Com OBS | 1204 ¦ NÍVEL DE COMBUSTÍVEL | Não Informada | NÍVEL DE COMBUSTÍVEL 30% |  | NÃO
0982B | 125J | Auditoria | Conforme Com OBS | 0706 ¦ ABERTURA DE BITOLA DIANTEIRA 2790MM A 2810MM | Não Informada | ABERTURA DE BITOLA DIANTEIRO PELO LADO DA FRENTE 2,80 MTS ABERTURA DE BITOLA DIANTEIRO PELO LADO DE TRÁS 2,80 MTS |  | NÃO
0982B | 125J | Auditoria | Conforme Com OBS | 0707 ¦ ABERTURA DE BITOLA TRASEIRA 2790MM A 2810MM | Não Informada | ABERTURA DE BITOLA TRASEIRO PELO LADO DA FRENTE 2,79 MTS ABERTURA DE BITOLA TRASEIRO PELO LADO DE TRÁS 2,80 MTS |  | NÃO
0982B | 125J | Auditoria | Conforme Com OBS | 0708 ¦ ABERTURA DE BITOLA DIFERENÇA ENTRE EIXOS MÁXIMO 20MM | Não Informada | DIFERENÇA ENTRE EIXOS 1 MTS |  | NÃO
0988B | 125J | Pré Auditoria | Não Conforme | 1101 ¦ VERIFICAR CONECTORES E CHICOTES (ROTEAMENTO) EM GERAL | 5 ¦ Menor | PRENDER ROTEAMENTO ELÉTRICO DA LATERAL ESQUERDA DO MOTOR, PRÓXIMO A BOMBA DE PARTIDA. | ROTEAMENTO ELÉTRICO | NÃO
0988B | 125J | Pré Auditoria | Não Conforme | 1806 ¦ PINTURA | 1 ¦ Incidental | RETOCAR SUPORTE DOS TENSORES TRASEIROS DO CHASSI, LATERAL DIREITA. | CHASSI | NÃO
0988B | 125J | Pré Auditoria | Não Conforme | 0708 ¦ ABERTURA DE BITOLA DIFERENÇA ENTRE EIXOS MÁXIMO 20MM | 1 ¦ Incidental | DIFERENÇA ENTRE MEDIDAS 4CM | DIFERENÇA ENTRE MEDIDAS DOS EIXOS | NÃO
0988B | 125J | Pré Auditoria | Não Conforme | 0718 ¦ ABERTURA E FECHAMENTO ALIN DIR SEM INTERFERÊNCIAS E CHICOTEAMENTO | 1 ¦ Incidental | ALIN DIREITO LENTO AO ABRIR. | ALIN DIREITO | NÃO
0988B | 125J | Pré Auditoria | Não Conforme | 1308 ¦ INTEGRIDADE DOS CILINDROS EM GERAL | 1 ¦ Incidental | PINTURA DANIFICADA, CILINDRO DO ALIN DIREITO. | INTEGRIDADE DOS CILINDROS EM GERAL | NÃO
0988B | 125J | Pré Auditoria | Não Conforme | 1612 ¦ TESTAR DESNUQUE DO ALIN | 1 ¦ Incidental | RETOCAR AR REDOR DAS FIXAÇÕES DA DOBRADIÇA DO DESNUQUE DO ALIN ESQUERDO E DIREITO. | DESNUQUE DO ALIN | NÃO
0988B | 125J | Pré Auditoria | Não Conforme | 0436 ¦ CILINDROS 45 | 10 ¦ Maior | POSSÍVEL VAZAMENTO NA VÁLVULA REGULADORA DO CILINDRO DE 45 DIREITO | CILINDRO 45° | NÃO
0988B | 125J | Pré Auditoria | Não Conforme | 1314 ¦ OUTRAS OBSERVAÇÕES | 1 ¦ Incidental | REMOVER ETIQUETAS COLORIDAS DE CONTROLE DE ALMOXARIFADO DAS MANGUEIRAS HIDRÁULICAS DO ALIN ESQUERDO | OUTRAS OBSERVAÇÕES | NÃO
0982B | 125J | Auditoria | Não Conforme | 2002 ¦ PRESENÇA DAS TAMPAS DOS MOTORES DE RODA | 0 ¦ Comentário | FALTA AS TAMPA DE PROTEÇÃO DOS MOTORES DE RODA. | TAMPA PROTEÇÃO | NÃO
0982B | 125J | Auditoria | Não Conforme | 2107 ¦ ABRIDORES DE LINHA E KIT EXTRA SEPARADOS | 0 ¦ Comentário | FALTA ABRIDORES DE LINHA. | ACESSÓRIOS | NÃO
0982B | 125J | Auditoria | Não Conforme | 2108 ¦ LIMPEZA | 0 ¦ Comentário | ASPIRAR TAPETE DA CABINE. | CABINE | NÃO
0982B | 125J | Auditoria | Não Conforme | 1806 ¦ PINTURA | 1 ¦ Incidental | FALHA DE PINTURA NO SUPORTE DO FILTRO HIDRÁULICO DO CIRCUITO LEVE PELO LADO DE TRÁS. | CHASSI | NÃO
0982B | 125J | Auditoria | Não Conforme | 2012 ¦ OUTRAS OBSERVAÇÕES | 5 ¦ Menor | SUPORTE DE FIXAÇÃO DO BLOCO DE TRANSMISSÃO TRASEIRO TRINCADO NA DOBRA PELO LADO SUPERIOR DIANTEIRO DIREITO E ESQUERDO. | EIXO BAIXADA | NÃO
0982B | 125J | Auditoria | Não Conforme | 2105 ¦ PRESENÇA ADESIVOS | 1 ¦ Incidental | ADESIVO AMARELO DO CONO MISTURADOR COM BOLHAS. | ADESIVO | NÃO
0982B | 125J | Auditoria | Conforme Com OBS | 2112 ¦ REALIZAR A EQUALIZAÇÃO DO EQUIPAMENTO | Não Informada | EQUALIZAÇÃO EM 400 DE CORRENTE MÍNIMA PARA MARCHA A FRENTE NO EIXO DIANTEIRO E 425 DE CORRENTE MÍNIMA PARA MARCHA A FRENTE NO EIXO TRASEIRO |  | NÃO
0982B | 125J | Auditoria | Não Conforme | 0713 ¦ CILINDRO TRAVA BASCULANTE | 0 ¦ Comentário | FALTA CILINDRO TRAVA QUADRO BASCULANTE. | CILINDRO | NÃO
0982B | 125J | Auditoria | Não Conforme | 1305 ¦ ROTEAMENTO DAS MANGUEIRAS HIDRÁULICAS | 1 ¦ Incidental | MANGUEIRA DO FREIO DIANTEIRO ESQUERDO MUITO ESTICADA ABAIXO DA CABINE. | ROTEAMENTO | NÃO
0990B | 125J | Terminação | Não Conforme | 0115 ¦ TESTAR ACIONAMENTO DO FREIO HIDRÁULICO | 0 ¦ Comentário | FALTA DISCO DE FREIO | DISCO DE FREIO | NÃO
0990B | 125J | Terminação | Conforme Com OBS | 0123 ¦ COLOCAR O ADITIVO REVELADOR (BLACKLIGHT) NOS TANQUES HIDRÁULICOS | Não Informada |  |  | NÃO
0990B | 125J | Terminação | Conforme Com OBS | 0401 ¦ VÁLVULAS DE FREIO (7 UNIDADES) | Não Informada |  |  | NÃO
0990B | 125J | Terminação | Conforme Com OBS | 0402 ¦ BLOCO 2+1 | Não Informada |  |  | NÃO
0990B | 125J | Terminação | Conforme Com OBS | 0403 ¦ BLOCO BOMBA DE PULVERIZAÇÃO / BOMBA DE CARGA | Não Informada |  |  | NÃO
0990B | 125J | Terminação | Conforme Com OBS | 0404 ¦ BLOCO ABERTURA DE BITOLA | Não Informada |  |  | NÃO
0990B | 125J | Terminação | Conforme Com OBS | 0405 ¦ BLOCO 7 VIAS | Não Informada |  |  | NÃO
0990B | 125J | Terminação | Conforme Com OBS | 0406 ¦ BLOCO TRANSMISSÃO TRASEIRA | Não Informada |  |  | NÃO
0990B | 125J | Terminação | Conforme Com OBS | 0407 ¦ BLOCO TRANSMISSÃO DIANTEIRA | Não Informada |  |  | NÃO
0990B | 125J | Terminação | Conforme Com OBS | 0408 ¦ BOMBA DE TRANSMISSÃO 1 | Não Informada |  |  | NÃO
0990B | 125J | Terminação | Conforme Com OBS | 0409 ¦ BOMBA DE TRANSMISSÃO 2 | Não Informada |  |  | NÃO
0990B | 125J | Terminação | Conforme Com OBS | 0410 ¦ BOMBA DUPLA 1 | Não Informada |  |  | NÃO
0990B | 125J | Terminação | Conforme Com OBS | 0411 ¦ BOMBA DUPLA 2 | Não Informada |  |  | NÃO
0990B | 125J | Terminação | Conforme Com OBS | 0413 ¦ MOTOR BOMBA DE PULVERIZAÇÃO | Não Informada |  |  | NÃO
0990B | 125J | Terminação | Conforme Com OBS | 0415 ¦ REGISTROS TANQUE CIRCUITO LEVE | Não Informada |  |  | NÃO
0990B | 125J | Terminação | Conforme Com OBS | 0416 ¦ REGISTROS TANQUE CIRCUITO PESADO | Não Informada |  |  | NÃO
0990B | 125J | Terminação | Conforme Com OBS | 0417 ¦ MOTOR DIESEL | Não Informada |  |  | NÃO
0990B | 125J | Terminação | Conforme Com OBS | 0418 ¦ TANQUE CIRCUITO LEVE | Não Informada |  |  | NÃO
0990B | 125J | Terminação | Conforme Com OBS | 0419 ¦ TANQUE CIRCUITO PESADO | Não Informada |  |  | NÃO
0990B | 125J | Terminação | Conforme Com OBS | 0420 ¦ REGISTROS | Não Informada |  |  | NÃO
0990B | 125J | Terminação | Conforme Com OBS | 0423 ¦ ORBITROL | Não Informada |  |  | NÃO
0990B | 125J | Terminação | Conforme Com OBS | 0424 ¦ SISTEMA DO AR CONDICIONADO (MANGUEIRAS, CONEXÕES, COMPRESSOR) | Não Informada |  |  | NÃO
0990B | 125J | Terminação | Conforme Com OBS | 0427 ¦ MOTOR DE RODA DD | Não Informada |  |  | NÃO
0990B | 125J | Terminação | Conforme Com OBS | 0428 ¦ MOTOR DE RODA DE | Não Informada |  |  | NÃO
0990B | 125J | Terminação | Conforme Com OBS | 0429 ¦ MOTOR DE RODA TD | Não Informada |  |  | NÃO
0990B | 125J | Terminação | Conforme Com OBS | 0430 ¦ MOTOR DE RODA TE | Não Informada |  |  | NÃO
0990B | 125J | Terminação | Conforme Com OBS | 0431 ¦ REDUTOR DD | Não Informada |  |  | NÃO
0990B | 125J | Terminação | Conforme Com OBS | 0432 ¦ REDUTOR DE | Não Informada |  |  | NÃO
0990B | 125J | Terminação | Conforme Com OBS | 0433 ¦ REDUTOR TD | Não Informada |  |  | NÃO
0990B | 125J | Terminação | Conforme Com OBS | 0434 ¦ REDUTOR TE | Não Informada |  |  | NÃO
0990B | 125J | Terminação | Conforme Com OBS | 0435 ¦ CILINDROS ALIN | Não Informada |  |  | NÃO
0990B | 125J | Terminação | Conforme Com OBS | 0436 ¦ CILINDROS 45 | Não Informada |  |  | NÃO
0990B | 125J | Terminação | Conforme Com OBS | 0437 ¦ CILINDROS ABRE BARRA | Não Informada |  |  | NÃO
0990B | 125J | Terminação | Conforme Com OBS | 0438 ¦ CILINDRO QUADRO | Não Informada |  |  | NÃO
0990B | 125J | Terminação | Conforme Com OBS | 0439 ¦ CILINDROS BITOLA | Não Informada |  |  | NÃO
0990B | 125J | Terminação | Conforme Com OBS | 0440 ¦ CILINDRO TRAVA QUADRO | Não Informada |  |  | NÃO
0990B | 125J | Terminação | Conforme Com OBS | 0441 ¦ CILINDROS DE DIREÇÃO | Não Informada |  |  | NÃO
0990B | 125J | Terminação | Conforme Com OBS | 0442 ¦ FILTRO CIRCUITO LEVE ESQUERDO | Não Informada |  |  | NÃO
0990B | 125J | Terminação | Conforme Com OBS | 0443 ¦ FILTRO CIRCUITO LEVE DIREITO | Não Informada |  |  | NÃO
0990B | 125J | Terminação | Conforme Com OBS | 0444 ¦ FILTRO CIRCUITO PESADO ESQUERDO | Não Informada |  |  | NÃO
0990B | 125J | Terminação | Conforme Com OBS | 0445 ¦ FILTRO CIRCUITO PESADO DIREITO | Não Informada |  |  | NÃO
0990B | 125J | Terminação | Conforme Com OBS | 0446 ¦ CONEXÕES E TERMINAIS DAS MANGUEIRAS HIDRÁULICAS CIRCUITO LEVE | Não Informada |  |  | NÃO
0990B | 125J | Terminação | Conforme Com OBS | 0447 ¦ CONEXÕES E TERMINAIS DAS MANGUEIRAS HIDRÁULICAS CIRCUITO PESADO | Não Informada |  |  | NÃO
0990B | 125J | Terminação | Conforme Com OBS | 0448 ¦ MANGUEIRAS HIDRÁULICAS CIRCUITO LEVE | Não Informada |  |  | NÃO
0990B | 125J | Terminação | Conforme Com OBS | 0449 ¦ MANGUEIRAS HIDRÁULICAS CIRCUITO PESADO | Não Informada |  |  | NÃO
0990B | 125J | Terminação | Conforme Com OBS | 0450 ¦ OUTRAS OBSERVAÇÕES | Não Informada |  |  | NÃO
0990B | 125J | Terminação | Conforme Com OBS | 1208 ¦ PINTURA | Não Informada |  |  | NÃO
0990B | 125J | Terminação | Conforme Com OBS | 1214 ¦ PINTURA | Não Informada |  |  | NÃO
0990B | 125J | Terminação | Conforme Com OBS | 1613 ¦ APLICAR ADESIVOS | Não Informada |  |  | NÃO
0990B | 125J | Terminação | Conforme Com OBS | 1806 ¦ PINTURA | Não Informada |  |  | NÃO
0990B | 125J | Terminação | Conforme Com OBS | 1906 ¦ PINTURA | Não Informada |  |  | NÃO
0990B | 125J | Terminação | Conforme Com OBS | 2010 ¦ PINTURA | Não Informada |  |  | NÃO
0990B | 125J | Terminação | Conforme Com OBS | 2106 ¦ PINTURA | Não Informada |  |  | NÃO
0990B | 125J | Pré Auditoria | Não Conforme | 0103 ¦ PARÂMETRO DE SETUP DA PULVERIZAÇÃO | 5 ¦ Menor | LARGURA DO IMPLEMENTO MARCANDO 29M | PARÂMETROS DE PULVERIZAÇÃO | NÃO
0990B | 125J | Pré Auditoria | Não Conforme | 0109 ¦ VERSÃO DO PILOTO ATC300 (03.24A) | 5 ¦ Menor | VERSÃO 3.24L | VERSÃO DO SOFTWARE DO PILOTO | NÃO
0990B | 125J | Pré Auditoria | Conforme Com OBS | 0114 ¦ CAMBAGEM POSITIVA ENTRE 1º A 2º | Não Informada | BAIXADA DIANTEIRA ESQUERDA: 88.1 BAIXADA DIANTEIRA DIREITA: 89.0 BAIXADA TRASEIRA ESQUERDA: 88.4 BAIXADA TRASEIRA DIREITA: 88.7 |  | NÃO
0990B | 125J | Pré Auditoria | Conforme Com OBS | 0130 ¦ VERIFICAR ESPAÇAMENTO ENTRE A HÉLICE E O DEFLETOR 10MM A 22MM | Não Informada | LADO ESQUERDO: 13MM LADO DIREITO: 16MM |  | NÃO
0990B | 125J | Pré Auditoria | Conforme Com OBS | 0131 ¦ VERIFICAR PROFUNDIDADE ENTRE A HÉLICE E O DEFLETOR 80MM A 90MM | Não Informada | LADO ESQUERDO: 86MM LADO DIREITO: 81MM |  | NÃO
0990B | 125J | Pré Auditoria | Não Conforme | 0706 ¦ ABERTURA DE BITOLA DIANTEIRA 2790MM A 2810MM | 5 ¦ Menor | FRENTE: 2.78M TRÁS: 2.79M FORA DA TOLERÂNCIA, NA FRENTE. | BITOLA DIANTEIRA | NÃO
0990B | 125J | Pré Auditoria |  | 0707 ¦ ABERTURA DE BITOLA TRASEIRA 2790MM A 2810MM | Não Informada | FRENTE: TRÁS: |  | NÃO
0990B | 125J | Pré Auditoria |  | 0708 ¦ ABERTURA DE BITOLA DIFERENÇA ENTRE EIXOS MÁXIMO 20MM | Não Informada | DIFERENÇA ENTRE MEDIDAS: |  | NÃO
0990B | 125J | Pré Auditoria |  | 0709 ¦ CONVERGÊNCIA EIXO TRASEIRO DIFERENÇA ENTRE A MEDIÇÃO PARALELA E EM “X” MÁXIMO 20MM. | Não Informada | PARTE TRASEIRA DIREITA COM PARTE DIANTEIRA ESQUERDA: PARTE DIANTEIRA DIREITA COM PARTE ESQUERDA TRASEIRA: |  | NÃO
0990B | 125J | Pré Auditoria |  | 0710 ¦ CONVERGÊNCIA EIXO DIANTEIRO DIFERENÇA ENTRE A MEDIÇÃO PARALELA E EM “X” MÁXIMO 15MM. | Não Informada | PARTE TRASEIRA DIREITA COM PARTE DIANTEIRA ESQUERDA: PARTE DIANTEIRA DIREITA COM PARTE TRASEIRA ESQUERDA: |  | NÃO
0990B | 125J | Pré Auditoria | Conforme Com OBS | 0822 ¦ PRESSURIZAÇÃO DA CABINE | Não Informada | PRESSURIZAÇÃO MARCANDO 10.1 AO PISAR NO FREIO 7.3 |  | NÃO
0990B | 125J | Pré Auditoria | Não Conforme | 1904 ¦ ACABAMENTO GERAL DA CABINE (INTERNO E EXTERNO) | 5 ¦ Menor | REMOVER EXCESSO DE LACRE NAS PORTAS DA CABINE. | ACABAMENTO DA CABINE | NÃO
0990B | 125J | Pré Auditoria | Não Conforme | 1909 ¦ OUTRAS OBSERVAÇÕES | 5 ¦ Menor | SUBSTITUIR LOGO JOHN DEERE DA DIREÇÃO, POR LOGO PLA. | OUTRAS OBSERVAÇÕES | NÃO
0990B | 125J | Pré Auditoria | Não Conforme | 1908 ¦ TANQUE DE ÁGUA LIMPA | 5 ¦ Menor | FURO NA TAMPA DO RESERVATÓRIO DE ÁGUA DO LADO DIREITO DO TANQUE DE ÁGUA LIMPA. | TANQUE DE ÁGUA LIMPA | NÃO
0990B | 125J | Pré Auditoria | Não Conforme | 0111 ¦ TESTAR PINO TRAVA DO QUADRO E DAS BARRAS | 5 ¦ Menor | PINO TRAVA BARRA ESQUERDA NÃO PASSOU | TESTAR PINO TRAVA BARRA | NÃO
0990B | 125J | Pré Auditoria | Não Conforme | 2009 ¦ TORQUE NAS PORCAS DOS PARAFUSOS DAS RODAS 320NM A 340NM | 1 ¦ Incidental | FALTANDO TORQUE NAS PORCAS DOS PARAFUSOS DAS RODAS TRASEIRAS DIREITA E ESQUERDA | TORQUE NAS PORCAS DOS PARAFUSOS DAS RODAS | NÃO
0990B | 125J | Pré Auditoria | Não Conforme | 1802 ¦ APERTO DAS PORCAS DOS TENSORES | 5 ¦ Menor | FALTANDO LACRE NAS PORCAS DAS RÓTULAS DO TENSOR TRANSVERSAL DIANTEIRO. FALTANDO LACRE NAS PORCAS DAS RÓTULAS DO TENSOR TRASEIRO INFERIOR DIREITO. | APERTO DAS PORCAS DOS TENSORES | NÃO
0990B | 125J | Pré Auditoria | Não Conforme | 1408 ¦ CONEXÕES | 5 ¦ Menor | VERIFICAR POSIÇÃO DA VÁLVULA DO TANQUE DE ÁGUA LIMPA. | CONEXÕES PULVERIZAÇÃO | NÃO
0990B | 125J | Pré Auditoria | Não Conforme | 1404 ¦ FIXAÇÃO DO TANQUE DE PRODUTO (FIXADORES, CINTA E PROTEÇÕES) | 1 ¦ Incidental | FALTANDO LACRE NOS GRAMPOS DA CINTA DO TANQUE DE PRODUTO. | FIXAÇÃO DO TANQUE DE PRODUTO | NÃO
0990B | 125J | Pré Auditoria | Não Conforme | 1405 ¦ INTEGRIDADE DAS MANGUEIRAS DE PULVERIZAÇÃO | 5 ¦ Menor | MANGUEIRA DO CONO MISTURADOR EM CONTATO COM CANTO VIVO DO TUBO DO CHASSI. | INTEGRIDADE DAS MANGUEIRAS DE PULVERIZAÇÃO | NÃO
0983B | 125J | Auditoria | Não Conforme | 0115 ¦ TESTAR ACIONAMENTO DO FREIO HIDRÁULICO | 0 ¦ Comentário | FALTAM DISCOS DO FREIO DIANTEIRO. | DISCO FREIO | NÃO
0983B | 125J | Auditoria | Conforme Com OBS | 0303 ¦ PRESSÃO DA BOMBA DE PULVERIZAÇÃO 80 A 110 BAR (COM 1700 RPM E VÁLVULA REGULADORA TODA ABERTA) | Não Informada | BLOCO PULVERIZAÇÃO: 100 BAR. |  | NÃO
0983B | 125J | Auditoria | Conforme Com OBS | 0504 ¦ CALIBRAÇÃO DO PILOTO | Não Informada | SEM ESPAÇO IDEAL PARA CALIBRAÇÃO. |  | NÃO
0983B | 125J | Auditoria | Conforme Com OBS | 0601 ¦ BAIXA COM VELOCIDADE ADEQUADA (120J E HYDRA 12 A 13KM/H / 120J HP E 125J E ORION 16 A 19KM/H) | Não Informada | VELOCIDADE MÁXIMA TARTARUGA EM 19KM/H. |  | NÃO
0983B | 125J | Auditoria | Conforme Com OBS | 0602 ¦ TESTAR ROTAÇÃO DO MOTOR MÍNIMO 800 RPM E MÁXIMO 2400 RPM | Não Informada | ROTAÇÃO MÍNIMA DO MOTOR EM 800 RPM E MÁXIMA DE 2.355 RPM. |  | NÃO
0983B | 125J | Auditoria | Não Conforme | 0713 ¦ CILINDRO TRAVA BASCULANTE | 0 ¦ Comentário | FALTA CILINDRO TRAVA QUADRO BASCULANTE. | CILINDRO TRAVA QUADRO | NÃO
0983B | 125J | Auditoria | Não Conforme | 1013 ¦ REGISTRO 5 VIAS | 10 ¦ Maior | REGISTRO CINCO VIAS PERMITINDO ESCOAMENTO NAS POSIÇÕES DE PULVERIZAÇÃO E CONO MISTURADOR. | REGISTRO CINCO VIAS | NÃO
0990B | 125J | Pré Auditoria | Não Conforme | 1406 ¦ FIXAÇÃO DO CONO MISTURADOR | 5 ¦ Menor | REFORÇAR APERTO NA CINTA DO CONO MISTURADOR. | CONO MISTURADOR | NÃO
0990B | 125J | Pré Auditoria | Não Conforme | 0702 ¦ CILINDRO DE 45º RÁPIDO PARA SUBIR (5 A 10 SEGUNDOS) E LENTO PARA DESCER (10 A 15 SEGUNDOS) | 5 ¦ Menor | MOVIMENTO DE 45° DA BARRA ESQUERDA, ESTÁ RÁPIDO PARA DESCER. | CILINDRO DE 45° | NÃO
0990B | 125J | Pré Auditoria | Não Conforme | 0716 ¦ OUTRAS OBSERVAÇÕES | 5 ¦ Menor | AJUSTAR ENCAIXE DO CALÇO DE BORRACHA MAIOR E MENOR DO ALIN ESQUERDO, AJUSTE NO OBILONGO. | OUTRAS OBSERVAÇÕES | NÃO
0990B | 125J | Pré Auditoria | Não Conforme | 0717 ¦ ABERTURA E FECHAMENTO ALIN ESQ SEM INTERFERÊNCIAS E CHICOTEAMENTO | 5 ¦ Menor | ALIN ESQUERDO LENTO PARA ABRIR. ALIN ESQUERDO COM POUCO AMORTECIMENTO PARA FECHAR. | ALIN ESQUERDO | NÃO
0990B | 125J | Pré Auditoria | Não Conforme | 0718 ¦ ABERTURA E FECHAMENTO ALIN DIR SEM INTERFERÊNCIAS E CHICOTEAMENTO | 5 ¦ Menor | ALIN DIREITO COM POUCO AMORTECIMENTO PARA FECHAR. | ALIN DIREITO | NÃO
0990B | 125J | Pré Auditoria | Não Conforme | 1309 ¦ INTEGRIDADE DAS MANGUEIRAS HIDRÁULICAS | 5 ¦ Menor | MANGUEIRAS HIDRÁULICAS PRESAS NO TENSOR DIANTEIRO DIREITO SUPERIOR. MANGUEIRA DO TROCADO DE CALOR, EM CONTATO COM CANTO VIVO DA CHAPA DO TANQUE DE PRODUTO. MANGUEIRAS HIDRÁULICAS DOS MOTORES DE RODA, EM CONTATO COM BORDA DAS BAIXADAS DIANTEIRAS DIREITA E ESQUERDA. MANGUEIRA INTERNA DO MOTOR DE RODA, DIANTEIRO ESQUERDO, EM CONTATO COM REFORÇO INTERNO. | INTEGRIDADE DAS MANGUEIRAS HIDRÁULICAS | NÃO
0990B | 125J | Pré Auditoria | Não Conforme | 2012 ¦ OUTRAS OBSERVAÇÕES | 1 ¦ Incidental | REPASSAR MACHO NAS ROSCAS DOS PARAFUSOS DOS ABRIDORES DE LINHA. | OUTRAS OBSERVAÇÕES | NÃO
0990B | 125J | Pré Auditoria | Não Conforme | 2105 ¦ PRESENÇA ADESIVOS | 1 ¦ Incidental | ADESIVOS DA LATERAL ESQUERDA DO TANQUE COM BOLHA. | ADESIVOS | NÃO
0990B | 125J | Pré Auditoria | Não Conforme | 1211 ¦ ESTRUTURA DO CAPÔ | 1 ¦ Incidental | PINTURA DANIFICADA NA PARTE SUPERIOR DA ESTRUTURA DO CAPÔ, PRÓXIMO AO ESCAPAMENTO | ESTRUTURA DO CAPÔ | NÃO
0990B | 125J | Pré Auditoria | Não Conforme | 1701 ¦ CORDÃO DE SOLDA SEM FALHAS | 1 ¦ Incidental | FURO NO CORDÃO DE SOLDA DO SUPORTE DO PULMÃO DIANTEIRO DIREITO PELA PARTE DA FRENTE. | SOLDA | NÃO
0983B | 125J | Auditoria | Conforme Com OBS | 0301 ¦ PRESSÃO DA BOMBA DE TRANSMISSÃO DE 370 A 390 BAR | Não Informada | BLOCO DIANTEIRO TPA/TPB: 390/390 BAR. BLOCO TRASEIRO TPA/TPB: 390/390 BAR. |  | NÃO
0983B | 125J | Auditoria | Conforme Com OBS | 0302 ¦ PRESSÃO DA BOMBA DE MOVIMENTOS 140 A 160 BAR | Não Informada | BLOCO 2+1: 170 BAR. |  | NÃO
0983B | 125J | Auditoria | Não Conforme | 0706 ¦ ABERTURA DE BITOLA DIANTEIRA 2790MM A 2810MM | 5 ¦ Menor | ABERTURA DE BITOLA DIANTEIRA PELA FRENTE DA RODA COM 2,78 MTS E ATRÁS DA RODA COM 2,78 MTS. | BITOLA DIANTEIRA | NÃO
0983B | 125J | Auditoria | Conforme Com OBS | 0707 ¦ ABERTURA DE BITOLA TRASEIRA 2790MM A 2810MM | Não Informada | ABERTURA DE BITOLA TRASEIRA PELA FRENTE DA RODA COM 2,79 MTS E ATRÁS DA RODA COM 2,79 MTS. |  | NÃO
0983B | 125J | Auditoria | Conforme Com OBS | 0708 ¦ ABERTURA DE BITOLA DIFERENÇA ENTRE EIXOS MÁXIMO 20MM | Não Informada | ABERTURA DE BITOLA DIFERENÇA ENTRE EIXOS EM 1CM. |  | NÃO
0983B | 125J | Auditoria | Conforme Com OBS | 1313 ¦ ALINHAMENTO DA DIREÇÃO DEIXAR OS DOIS CILINDROS NA MESMA MEDIDA DE 133MM A 137MM DE HASTE | Não Informada | HASTE DO CILINDRO DE DIREÇÃO DIREITO/ESQUERDO COM 135MM. |  | NÃO
0983B | 125J | Auditoria | Não Conforme | 1806 ¦ PINTURA | 5 ¦ Menor | PINTURA DANIFICADA COM LÍQUIDO REVELADOR NA PARTE SUPERIOR E DIANTEIRA DO TANQUE CIRCUITO LEVE. | PINTURA TANQUE LEVE | NÃO
0983B | 125J | Auditoria | Não Conforme | 1908 ¦ TANQUE DE ÁGUA LIMPA | 5 ¦ Menor | TAMPA DO TANQUE DE ÁGUA LIMPA NÃO FECHA CORRETAMENTE ATÉ O FINAL. | TANQUE ÁGUA LIMPA | NÃO
0983B | 125J | Auditoria | Não Conforme | 2002 ¦ PRESENÇA DAS TAMPAS DOS MOTORES DE RODA | 0 ¦ Comentário | FALTAM TAMPAS DE PROTEÇÃO DOS MOTORES DE RODA. | TAMPA MOTOR RODA | NÃO
0983B | 125J | Auditoria | Conforme Com OBS | 2007 ¦ ALTURA DOS PULMÕES DE 230MM A 250MM | Não Informada | PULMÕES DIANTEIROS E TRASEIROS COM 230MM DE ALTURA. |  | NÃO
0983B | 125J | Auditoria | Não Conforme | 2107 ¦ ABRIDORES DE LINHA E KIT EXTRA SEPARADOS | 0 ¦ Comentário | FALTAM ABRIDORES DE LINHA. | ACESSÓRIOS | NÃO
0983B | 125J | Auditoria | Não Conforme | 2108 ¦ LIMPEZA | 0 ¦ Comentário | ASPIRAR TAPETE DA CABINE. | CABINE | NÃO
0983B | 125J | Auditoria | Conforme Com OBS | 2112 ¦ REALIZAR A EQUALIZAÇÃO DO EQUIPAMENTO | Não Informada | EQUALIZACÃO CONFIGURADA EM 400 DE CORRENTE MÍNIMA PARA MARCHA A FRENTE NO EIXO DIANTEIRO E 425 DE CORRENTE MÍNIMA PARA MARCHA A FRENTE NO EIXO TRASEIRO. |  | NÃO
0990B | 125J | Pré Auditoria | Não Conforme | 1807 ¦ ALINHAMENTO DOS CORRIMÃOS | 1 ¦ Incidental | REMOVER ETIQUETAS. | CORRIMÃOS | NÃO
0990B | 125J | Pré Auditoria | Não Conforme | 1809 ¦ PASSARELA | 5 ¦ Menor | FALTANDO LACRE NOS PARAFUSOS INFERIORES DE FIXAÇÃO DO CORRIMÃO NA PASSARELA PEQUENA. | PASSARELA | NÃO
0990B | 125J | Pré Auditoria | Não Conforme | 0446 ¦ CONEXÕES E TERMINAIS DAS MANGUEIRAS HIDRÁULICAS CIRCUITO LEVE | 10 ¦ Maior | VAZAMENTO NAS CONEXÕES DO ATC 300, LADO ESQUERDO E DIREITO. | CONEXÕES E TERMINAIS HIDRÁULICOS | NÃO
0983B | 125J | Auditoria | Não Conforme | 1305 ¦ ROTEAMENTO DAS MANGUEIRAS HIDRÁULICAS | 1 ¦ Incidental | MANGUEIRA DE PRESSÃO DO MOTOR HIDRÁULICO DA BOMBA DE PULVERIZAÇÃO OBSTRUINDO PARAFUSO DA PATA ESQUERDA DO MOTOR. | ROTEAMENTO HIDRÁULICO | NÃO
0984B | 125J | Auditoria | Não Conforme | 0115 ¦ TESTAR ACIONAMENTO DO FREIO HIDRÁULICO | 0 ¦ Comentário | FALTAM DISCOS DE FREIO DIANTEIRO. | DISCO FREIO | NÃO
0984B | 125J | Auditoria | Conforme Com OBS | 0504 ¦ CALIBRAÇÃO DO PILOTO | Não Informada | SEM ESPAÇO IDEAL PARA CALIBRAÇÃO. |  | NÃO
0984B | 125J | Auditoria | Conforme Com OBS | 0601 ¦ BAIXA COM VELOCIDADE ADEQUADA (120J E HYDRA 12 A 13KM/H / 120J HP E 125J E ORION 16 A 19KM/H) | Não Informada | VELOCIDADE MÁXIMA TARTARUGA EM 18KM/H. |  | NÃO
0984B | 125J | Auditoria | Conforme Com OBS | 0602 ¦ TESTAR ROTAÇÃO DO MOTOR MÍNIMO 800 RPM E MÁXIMO 2400 RPM | Não Informada | ROTAÇÃO MÍNIMA DO MOTOR EM 800 RPM E MÁXIMA DE 2.355 RPM. |  | NÃO
0984B | 125J | Auditoria | Não Conforme | 0705 ¦ CILINDRO DE SUBIDA (12 A 17 SEGUNDOS) E DESCIDA (12 A 17 SEGUNDOS) DO QUADRO COM FUNCIONAMENTO ADEQUADO 12 A 17 SEGUNDOS | 1 ¦ Incidental | CILINDRO SOBRE/DESCE QUADRO TREPIDANDO. | CILINDRO QUADRO | NÃO
0984B | 125J | Auditoria | Não Conforme | 0713 ¦ CILINDRO TRAVA BASCULANTE | 0 ¦ Comentário | FALTA CILINDRO TRAVA QUADRO BASCULANTE. | CILINDRO QUADRO | NÃO
0984B | 125J | Auditoria | Conforme Com OBS | 1204 ¦ NÍVEL DE COMBUSTÍVEL | Não Informada | 22% DE COMBUSTÍVEL. |  | NÃO
0984B | 125J | Auditoria | Conforme Com OBS | 2112 ¦ REALIZAR A EQUALIZAÇÃO DO EQUIPAMENTO | Não Informada | EQUALIZACÃO CONFIGURADA EM 400 DE CORRENTE MÍNIMA PARA MARCHA A FRENTE NO EIXO DIANTEIRO E 422 DE CORRENTE MÍNIMA PARA MARCHA A FRENTE NO EIXO TRASEIRO. |  | NÃO
0984B | 125J | Auditoria | Conforme Com OBS | 0301 ¦ PRESSÃO DA BOMBA DE TRANSMISSÃO DE 370 A 390 BAR | Não Informada | BLOCO DIANTEIRO TPA/TPB: 390/390 BAR. BLOCO TRASEIRO TPA/TPB: 390/390 BAR. |  | NÃO
0984B | 125J | Auditoria | Conforme Com OBS | 0302 ¦ PRESSÃO DA BOMBA DE MOVIMENTOS 140 A 160 BAR | Não Informada | BLOCO 2+1: 170 BAR. |  | NÃO
0984B | 125J | Auditoria | Conforme Com OBS | 0303 ¦ PRESSÃO DA BOMBA DE PULVERIZAÇÃO 80 A 110 BAR (COM 1700 RPM E VÁLVULA REGULADORA TODA ABERTA) | Não Informada | BLOCO PULVERIZAÇÃO: 90 BAR. |  | NÃO
0984B | 125J | Auditoria | Conforme Com OBS | 0706 ¦ ABERTURA DE BITOLA DIANTEIRA 2790MM A 2810MM | Não Informada | ABERTURA DE BITOLA DIANTEIRA PELA FRENTE DA RODA COM 2,80 MTS E ATRÁS DA RODA COM 2,81 MTS. |  | NÃO
0984B | 125J | Auditoria | Conforme Com OBS | 0707 ¦ ABERTURA DE BITOLA TRASEIRA 2790MM A 2810MM | Não Informada | ABERTURA DE BITOLA TRASEIRA PELA FRENTE DA RODA COM 2,79 MTS E ATRÁS DA RODA COM 2,80 MTS. |  | NÃO
0984B | 125J | Auditoria | Conforme Com OBS | 0708 ¦ ABERTURA DE BITOLA DIFERENÇA ENTRE EIXOS MÁXIMO 20MM | Não Informada | ABERTURA DE BITOLA DIFERENÇA ENTRE EIXOS EM 2CM. |  | NÃO
0984B | 125J | Auditoria | Não Conforme | 0909 ¦ EDUTOR QUÍMICO (CONO MISTURADOR) | 1 ¦ Incidental | COMANDO PRETO PARA LAVA FRASCO NO CONO MISTURADOR NÃO RETORNA SOZINHO PARA A POSIÇÃO INICIAL. | CONO MISTURADOR | NÃO
0984B | 125J | Auditoria | Não Conforme | 1001 ¦ MANGUEIRAS DE PULVERIZAÇÃO | 10 ¦ Maior | ABRAÇADEIRA FROUXA DA MANGUEIRA DE SANGRIA DA BOMBA DE PULVERIZAÇÃO NA CONEXÃO COM O TANQUE DE PRODUTO. | MANGUEIRA PULVERIZAÇÃO | NÃO
0984B | 125J | Auditoria | Conforme Com OBS | 1313 ¦ ALINHAMENTO DA DIREÇÃO DEIXAR OS DOIS CILINDROS NA MESMA MEDIDA DE 133MM A 137MM DE HASTE | Não Informada | HASTE DO CILINDRO DE DIREÇÃO DIREITO/ESQUERDO COM 135MM. |  | NÃO
0987B | 125J | Pré Auditoria | Não Conforme | 0439 ¦ CILINDROS BITOLA | 10 ¦ Maior | VAZAMENTO NA CONEXÃO DO CILINDRO DE BITOLA DIANTEIRO ESQUERDO | CILINDRO DE BITOLA | NÃO
0989B | 120J | Terminação | Não Conforme | 0115 ¦ TESTAR ACIONAMENTO DO FREIO HIDRÁULICO | 0 ¦ Comentário | FALTA DISCO DE FREIO | DISCO DE FREIO | NÃO
0989B | 120J | Terminação | Conforme Com OBS | 0123 ¦ COLOCAR O ADITIVO REVELADOR (BLACKLIGHT) NOS TANQUES HIDRÁULICOS | Não Informada |  |  | NÃO
0989B | 120J | Terminação | Conforme Com OBS | 0401 ¦ VÁLVULAS DE FREIO (7 UNIDADES) | Não Informada |  |  | NÃO
0989B | 120J | Terminação | Conforme Com OBS | 0402 ¦ BLOCO 2+1 | Não Informada |  |  | NÃO
0989B | 120J | Terminação | Conforme Com OBS | 0403 ¦ BLOCO BOMBA DE PULVERIZAÇÃO / BOMBA DE CARGA | Não Informada |  |  | NÃO
0989B | 120J | Terminação | Conforme Com OBS | 0405 ¦ BLOCO 7 VIAS | Não Informada |  |  | NÃO
0989B | 120J | Terminação | Conforme Com OBS | 0406 ¦ BLOCO TRANSMISSÃO TRASEIRA | Não Informada |  |  | NÃO
0989B | 120J | Terminação | Conforme Com OBS | 0407 ¦ BLOCO TRANSMISSÃO DIANTEIRA | Não Informada |  |  | NÃO
0989B | 120J | Terminação | Conforme Com OBS | 0408 ¦ BOMBA DE TRANSMISSÃO 1 | Não Informada |  |  | NÃO
0989B | 120J | Terminação | Conforme Com OBS | 0410 ¦ BOMBA DUPLA 1 | Não Informada |  |  | NÃO
0989B | 120J | Terminação | Conforme Com OBS | 0411 ¦ BOMBA DUPLA 2 | Não Informada |  |  | NÃO
0989B | 120J | Terminação | Conforme Com OBS | 0413 ¦ MOTOR BOMBA DE PULVERIZAÇÃO | Não Informada |  |  | NÃO
0989B | 120J | Terminação | Conforme Com OBS | 0415 ¦ REGISTROS TANQUE CIRCUITO LEVE | Não Informada |  |  | NÃO
0989B | 120J | Terminação | Conforme Com OBS | 0416 ¦ REGISTROS TANQUE CIRCUITO PESADO | Não Informada |  |  | NÃO
0989B | 120J | Terminação | Conforme Com OBS | 0417 ¦ MOTOR DIESEL | Não Informada |  |  | NÃO
0989B | 120J | Terminação | Conforme Com OBS | 0418 ¦ TANQUE CIRCUITO LEVE | Não Informada |  |  | NÃO
0989B | 120J | Terminação | Conforme Com OBS | 0419 ¦ TANQUE CIRCUITO PESADO | Não Informada |  |  | NÃO
0989B | 120J | Terminação | Conforme Com OBS | 0420 ¦ REGISTROS | Não Informada |  |  | NÃO
0989B | 120J | Terminação | Conforme Com OBS | 0423 ¦ ORBITROL | Não Informada |  |  | NÃO
0989B | 120J | Terminação | Conforme Com OBS | 0424 ¦ SISTEMA DO AR CONDICIONADO (MANGUEIRAS, CONEXÕES, COMPRESSOR) | Não Informada |  |  | NÃO
0989B | 120J | Terminação | Conforme Com OBS | 0427 ¦ MOTOR DE RODA DD | Não Informada |  |  | NÃO
0989B | 120J | Terminação | Conforme Com OBS | 0428 ¦ MOTOR DE RODA DE | Não Informada |  |  | NÃO
0989B | 120J | Terminação | Conforme Com OBS | 0429 ¦ MOTOR DE RODA TD | Não Informada |  |  | NÃO
0989B | 120J | Terminação | Conforme Com OBS | 0430 ¦ MOTOR DE RODA TE | Não Informada |  |  | NÃO
0989B | 120J | Terminação | Conforme Com OBS | 0431 ¦ REDUTOR DD | Não Informada |  |  | NÃO
0989B | 120J | Terminação | Conforme Com OBS | 0432 ¦ REDUTOR DE | Não Informada |  |  | NÃO
0989B | 120J | Terminação | Conforme Com OBS | 0433 ¦ REDUTOR TD | Não Informada |  |  | NÃO
0989B | 120J | Terminação | Conforme Com OBS | 0434 ¦ REDUTOR TE | Não Informada |  |  | NÃO
0989B | 120J | Terminação | Conforme Com OBS | 0435 ¦ CILINDROS ALIN | Não Informada |  |  | NÃO
0989B | 120J | Terminação | Conforme Com OBS | 0436 ¦ CILINDROS 45 | Não Informada |  |  | NÃO
0989B | 120J | Terminação | Conforme Com OBS | 0437 ¦ CILINDROS ABRE BARRA | Não Informada |  |  | NÃO
0989B | 120J | Terminação | Conforme Com OBS | 0438 ¦ CILINDRO QUADRO | Não Informada |  |  | NÃO
0989B | 120J | Terminação | Conforme Com OBS | 0439 ¦ CILINDROS BITOLA | Não Informada |  |  | NÃO
0989B | 120J | Terminação | Conforme Com OBS | 0440 ¦ CILINDRO TRAVA QUADRO | Não Informada |  |  | NÃO
0989B | 120J | Terminação | Conforme Com OBS | 0441 ¦ CILINDROS DE DIREÇÃO | Não Informada |  |  | NÃO
0989B | 120J | Terminação | Conforme Com OBS | 0442 ¦ FILTRO CIRCUITO LEVE ESQUERDO | Não Informada |  |  | NÃO
0989B | 120J | Terminação | Conforme Com OBS | 0443 ¦ FILTRO CIRCUITO LEVE DIREITO | Não Informada |  |  | NÃO
0989B | 120J | Terminação | Conforme Com OBS | 0444 ¦ FILTRO CIRCUITO PESADO ESQUERDO | Não Informada |  |  | NÃO
0989B | 120J | Terminação | Conforme Com OBS | 0445 ¦ FILTRO CIRCUITO PESADO DIREITO | Não Informada |  |  | NÃO
0989B | 120J | Terminação | Conforme Com OBS | 0446 ¦ CONEXÕES E TERMINAIS DAS MANGUEIRAS HIDRÁULICAS CIRCUITO LEVE | Não Informada |  |  | NÃO
0989B | 120J | Terminação | Conforme Com OBS | 0447 ¦ CONEXÕES E TERMINAIS DAS MANGUEIRAS HIDRÁULICAS CIRCUITO PESADO | Não Informada |  |  | NÃO
0989B | 120J | Terminação | Conforme Com OBS | 0448 ¦ MANGUEIRAS HIDRÁULICAS CIRCUITO LEVE | Não Informada |  |  | NÃO
0989B | 120J | Terminação | Conforme Com OBS | 0449 ¦ MANGUEIRAS HIDRÁULICAS CIRCUITO PESADO | Não Informada |  |  | NÃO
0989B | 120J | Terminação | Conforme Com OBS | 0450 ¦ OUTRAS OBSERVAÇÕES | Não Informada |  |  | NÃO
0989B | 120J | Terminação | Conforme Com OBS | 1208 ¦ PINTURA | Não Informada |  |  | NÃO
0989B | 120J | Terminação | Conforme Com OBS | 1214 ¦ PINTURA | Não Informada |  |  | NÃO
0989B | 120J | Terminação | Conforme Com OBS | 1613 ¦ APLICAR ADESIVOS | Não Informada |  |  | NÃO
0989B | 120J | Terminação | Conforme Com OBS | 1806 ¦ PINTURA | Não Informada |  |  | NÃO
0989B | 120J | Terminação | Conforme Com OBS | 1906 ¦ PINTURA | Não Informada |  |  | NÃO
0989B | 120J | Terminação | Conforme Com OBS | 2010 ¦ PINTURA | Não Informada |  |  | NÃO
0989B | 120J | Terminação | Conforme Com OBS | 2106 ¦ PINTURA | Não Informada |  |  | NÃO
0989B | 120J | Terminação | Não Conforme | 2115 ¦ OBSERVAÇÕES GERAIS | 0 ¦ Comentário | FORAM SOLDADAS AS BUXAS DO SUPORTE DO SILINDRO DE DIREÇÃO INVERTIDAS | BUXA DO SUPORTE DO SILINDRO DE DIREÇÃO | NÃO
0984B | 125J | Auditoria | Não Conforme | 1802 ¦ APERTO DAS PORCAS DOS TENSORES | 5 ¦ Menor | PORCA FROUXA DO TENSOR DIANTEIRO DIRETO SUPERIOR PELO LADO DE TRÁS. | PORCA TENSOR | NÃO
0984B | 125J | Auditoria | Não Conforme | 1806 ¦ PINTURA | 1 ¦ Incidental | PRESENÇA DE TINTA PRETA NO SUPORTE SUPERIOR DO AMORTECEDOR DIANTEIRO ESQUERDO. | PINTURA CHASSI | NÃO
0984B | 125J | Auditoria | Não Conforme | 2001 ¦ APERTO DAS TAMPAS DOS REGISTROS ROSCADOS | 1 ¦ Incidental | PARAFUSO FROUXO DA TAMPA DO REGISTRO ROSCADO DA FRENTE DO EIXOS DIANTEIRO PELO LADO DIREITO INTERNO. | REGISTRO ROSCADO | NÃO
0984B | 125J | Auditoria | Não Conforme | 2002 ¦ PRESENÇA DAS TAMPAS DOS MOTORES DE RODA | 0 ¦ Comentário | FALTAM TAMPAS DE PROTEÇÃO DOS MOTORES DE RODA. | TAMPA MOTOR RODA | NÃO
0984B | 125J | Auditoria | Conforme Com OBS | 2007 ¦ ALTURA DOS PULMÕES DE 230MM A 250MM | Não Informada | PULMÕES DIANTEIROS COM 235MM E TRASEIROS COM 240MM DE ALTURA. |  | NÃO
0984B | 125J | Auditoria | Não Conforme | 2107 ¦ ABRIDORES DE LINHA E KIT EXTRA SEPARADOS | 0 ¦ Comentário | FALTAM ABRIDORES DE LINHA E KIT EXTRA. | ACESSÓRIOS | NÃO
0984B | 125J | Auditoria | Não Conforme | 2108 ¦ LIMPEZA | 0 ¦ Comentário | ASPIRAR TAPETE DA CABINE. | CABINE | NÃO
0984B | 125J | Auditoria | Não Conforme | 0419 ¦ TANQUE CIRCUITO PESADO | 10 ¦ Maior | VAZAMENTO NO SENSOR DE TEMPERATURA DO TANQUE CIRCUITO PESADO. | SENSOR TEMPERATURA | NÃO
0984B | 125J | Auditoria | Não Conforme | 1305 ¦ ROTEAMENTO DAS MANGUEIRAS HIDRÁULICAS | 1 ¦ Incidental | MANGUEIRA HIDRÁULICA DE RETORNO A TANQUE EM CONTATO COM PRENSAGEM DE METAL DA MANGUEIRA NA LATERAL ESQUERDA DA BOMBA DE TRANSMISSÃO. | ROTEAMENTO HIDRÁULICO | NÃO
0984B | 125J | Auditoria | Não Conforme | 1309 ¦ INTEGRIDADE DAS MANGUEIRAS HIDRÁULICAS | 1 ¦ Incidental | MANGUEIRA HIDRÁULICA ATRÁS DO TROCADOR DE CALOR EM CONTATO COM PRENSAGEM DE METAL DA MANGUEIRA. |  | NÃO
0984B | 125J | Auditoria | Não Conforme | 2105 ¦ PRESENÇA ADESIVOS | 1 ¦ Incidental | ADESIVO AMARELO DO CONO MISTURADOR COM BOLHAS. | ADESIVO | NÃO
0989B | 120J | Pré Auditoria | Não Conforme | 1408 ¦ CONEXÕES | 5 ¦ Menor | VERIFICAR POSICIONAMENTO DA VÁLVULA DO TANQUE DE ÁGUA LIMPA. | CONEXÕES PULVERIZAÇÃO | NÃO
0989B | 120J | Pré Auditoria | Não Conforme | 0115 ¦ TESTAR ACIONAMENTO DO FREIO HIDRÁULICO | 0 ¦ Comentário | FALTANDO DISCO DE FREIO | TESTAR FREIO HIDRÁULICO | NÃO
0989B | 120J | Pré Auditoria | Não Conforme | 1904 ¦ ACABAMENTO GERAL DA CABINE (INTERNO E EXTERNO) | 1 ¦ Incidental | REMOVER EXCESSO DE LACRE DA PORTA DIREITA DA CABINE | ACABAMENTO GERAL DA CABINE | NÃO
0989B | 120J | Pré Auditoria | Não Conforme | 1215 ¦ OUTRAS OBSERVAÇÕES | 5 ¦ Menor | FALTANDO ETIQUETA BREAK- IN PLUS NA TAMPA DO ÓLEO DO MOTOR, LADO ESQUERDO. | OUTRAS OBSERVAÇÕES | NÃO
0989B | 120J | Pré Auditoria | Não Conforme | 1404 ¦ FIXAÇÃO DO TANQUE DE PRODUTO (FIXADORES, CINTA E PROTEÇÕES) | 1 ¦ Incidental | FALTANDO LACRE NOS GRAMPOS DA CINTA DO TANQUE DE PRODUTO. | FIXAÇÃO DO TANQUE DE PRODUTO | NÃO
0989B | 120J | Pré Auditoria | Não Conforme | 1405 ¦ INTEGRIDADE DAS MANGUEIRAS DE PULVERIZAÇÃO | 5 ¦ Menor | MANGUEIRA DO CONO MISTURADOR ESTÁ EM CONTATO COM CANTO VIVO DO TUBO DO CHASSI. | INTEGRIDADE DAS MANGUEIRAS DE PULVERIZAÇÃO | NÃO
0989B | 120J | Pré Auditoria | Não Conforme | 1807 ¦ ALINHAMENTO DOS CORRIMÃOS | 1 ¦ Incidental | FALTANDO LACRE NAS FIXAÇÕES INFERIORES DO CORRIMÃO NA PASSARELA PEQUENA. | CORRIMÃOS | NÃO
0989B | 120J | Pré Auditoria | Não Conforme | 1810 ¦ OUTRAS OBSERVAÇÕES | 5 ¦ Menor | REMOVER ETIQUETAS DOS CORRIMÃOS E PASSARELAS. | OUTRAS OBSERVAÇÕES | NÃO
0989B | 120J | Pré Auditoria | Não Conforme | 1802 ¦ APERTO DAS PORCAS DOS TENSORES | 5 ¦ Menor | FALTANDO LACRE NAS PORCAS DOS TENSORES. | PORCAS DOS TENSORES | NÃO
0989B | 120J | Pré Auditoria | Não Conforme | 1908 ¦ TANQUE DE ÁGUA LIMPA | 5 ¦ Menor | FALTANDO TAMPÃO NA PORTA LATERAL DO TANQUE DE ÁGUA LIMPA. | TANQUE DE ÁGUA LIMPA | NÃO
0984B | 125J | Auditoria | Não Conforme | 0716 ¦ OUTRAS OBSERVAÇÕES | 10 ¦ Maior | CILINDRO DA ESCADA ACIONA O HIDRÁULICO MAS NÃO BAIXA A ESCADA EM ALGUNS MOMENTOS DE ACIONAMENTO. | CILINDRO ESCADA | NÃO
0989B | 120J | Pré Auditoria | Não Conforme | 1213 ¦ CHAPAS DE PROTEÇÃO DO MOTOR | 1 ¦ Incidental | PINTURA DANIFICADA NA CHAPARIA DO FILTRO DE AR DO MOTOR, PELO LADO DIREITO | CHAPAS DE PROTEÇÃO DO MOTOR | NÃO
0989B | 120J | Pré Auditoria | Não Conforme | 1307 ¦ NÍVEL DE ÓLEO DO TANQUE CIRCUITO LEVE (ATÉ 10MM ABAIXO DO MÁXIMO) | 1 ¦ Incidental | COMPLETAR ÓLEO | NÍVEL DE ÓLEO HIDRÁULICO DO TANQUE DE CIRCUITO LEVE | NÃO
0989B | 120J | Pré Auditoria | Não Conforme | 1309 ¦ INTEGRIDADE DAS MANGUEIRAS HIDRÁULICAS | 5 ¦ Menor | MANGUEIRA HIDRÁULICA DA BOMBA DE TRANSMISSÃO EM CONTATO COM CANTO VIVO DA CHAPA INFERIOR DO TANQUE DE PRODUTO MANGUEIRAS DO TANQUE DIESEL EM CONTATO COM PARAFUSO | INTEGRIDADE DAS MANGUEIRAS HIDRÁULICAS | NÃO
0989B | 120J | Pré Auditoria | Não Conforme | 1311 ¦ AUSÊNCIA DE OXIDAÇÃO NOS BLOCOS, CONEXÕES E TERMINAIS DAS MANGUEIRAS | 1 ¦ Incidental | FALTANDO LACRE QUÍMICO NOS PARAFUSOS DAS CASTANHAS DO BLOCO DE TRANSMISSÃO TRASEIRO | AUSÊNCIA DE OXIDAÇÃO NOS BLOCOS, CONEXÕES E TERMINAIS | NÃO
0989B | 120J | Pré Auditoria | Não Conforme | 0710 ¦ CONVERGÊNCIA EIXO DIANTEIRO DIFERENÇA ENTRE A MEDIÇÃO PARALELA E EM “X” MÁXIMO 15MM. | 5 ¦ Menor | TRASEIRA DIREITA COM DIANTEIRA ESQUERDA: 2.438MM DIANTEIRA DIREITA COM TRASEIRA ESQUERDA: 2.418MM | CONVERGÊNCIA DIANTEIRA | NÃO
0989B | 120J | Pré Auditoria | Não Conforme | 0114 ¦ CAMBAGEM POSITIVA ENTRE 1º A 2º | 5 ¦ Menor | BAIXADA TRASEIRA DIREITA: 87.7 | CAMBAGEM POSITIVA ENTRE 1° A 2° | NÃO
0989B | 120J | Pré Auditoria | Conforme Com OBS | 0120 ¦ SOFTWARE LOHR VERSÃO ECU CAB: 18 - CCU: 16 - BHC: 15 - KEY: 15 - OBJ ISOBUS: 14 | Não Informada | SOFTWARE LOHR VERSÃO: 18, 17, 15, 15, 14 |  | NÃO
0989B | 120J | Pré Auditoria | Não Conforme | 2006 ¦ CONDIÇÃO DO AROS | 1 ¦ Incidental | ARO TRASEIRO ESQUERDO COM MANCHAS NA PINTURA | CONDIÇÃO DOS AROS | NÃO
0989B | 120J | Pré Auditoria | Não Conforme | 0111 ¦ TESTAR PINO TRAVA DO QUADRO E DAS BARRAS | 1 ¦ Incidental | PINO TRAVA QUADRO ESTÁ COM OXIDAÇÕES. | PINO TRAVA QUADRO | NÃO
0989B | 120J | Pré Auditoria | Não Conforme | 1510 ¦ PARTE EXTERNA DO QUADRO FIXO | 5 ¦ Menor | FALTANDO LACRE NOS PARAFUSOS DE FIXAÇÃO DO QUADRO FIXO NO CHASSI. | QUADRO FIXO | NÃO
0989B | 120J | Pré Auditoria | Não Conforme | 1806 ¦ PINTURA | 1 ¦ Incidental | REMOVER MARCAS AMARELAS E RETOCAR CHASSI, AO LADO DAS MARCAS DO CARRO DE PROCESSO. RETOCAR PINTURA NA LATERAL ESQUERDA DO CHASSI, PRÓXIMO DA RÉGUA DE NÍVEL DO TANQUE DE PRODUTO. | CHASSI | NÃO
0989B | 120J | Pré Auditoria | Não Conforme | 2007 ¦ ALTURA DOS PULMÕES DE 230MM A 250MM | 1 ¦ Incidental | PULMÃO DIANTEIRO DIREITO ESTÁ FORA DA TOLERÂNCIA. | ALTURA DOS PULMÕES | NÃO
0985B | 125J | Auditoria | Não Conforme | 0115 ¦ TESTAR ACIONAMENTO DO FREIO HIDRÁULICO | 0 ¦ Comentário | FALTA DISCO DE FREIO. | DISCO DE FREIO | NÃO
0985B | 125J | Auditoria | Conforme Com OBS | 0301 ¦ PRESSÃO DA BOMBA DE TRANSMISSÃO DE 370 A 390 BAR | Não Informada | BLOCO TRANSMISSÃO DIANTEIRO TPA/TPB BLOCO TRANSMISSÃO TRASEIRO TPA/TPB |  | NÃO
0985B | 125J | Auditoria | Conforme Com OBS | 0302 ¦ PRESSÃO DA BOMBA DE MOVIMENTOS 140 A 160 BAR | Não Informada | BLOCO 2+1: 170 BAR |  | NÃO
0985B | 125J | Auditoria | Conforme Com OBS | 0303 ¦ PRESSÃO DA BOMBA DE PULVERIZAÇÃO 80 A 110 BAR (COM 1700 RPM E VÁLVULA REGULADORA TODA ABERTA) | Não Informada | BLOCO DE PULVERIZAÇÃO: 100 BAR |  | NÃO
0985B | 125J | Auditoria | Conforme Com OBS | 0504 ¦ CALIBRAÇÃO DO PILOTO | Não Informada | SEM ESPAÇO ÚTIL PARA CALIBRAR. |  | NÃO
0985B | 125J | Auditoria | Conforme Com OBS | 0601 ¦ BAIXA COM VELOCIDADE ADEQUADA (120J E HYDRA 12 A 13KM/H / 120J HP E 125J E ORION 16 A 19KM/H) | Não Informada | VELOCIDADE MÁXIMA NA TARTARUGA 19 KM/H |  | NÃO
0985B | 125J | Auditoria | Conforme Com OBS | 0602 ¦ TESTAR ROTAÇÃO DO MOTOR MÍNIMO 800 RPM E MÁXIMO 2400 RPM | Não Informada | ROTAÇÃO MÍNIMA 800 RPM ROTAÇÃO MÁXIMA 2355 RPM |  | NÃO
0985B | 125J | Auditoria | Conforme Com OBS | 0706 ¦ ABERTURA DE BITOLA DIANTEIRA 2790MM A 2810MM | Não Informada | ABERTURA DE BITOLA DIANTEIRO PELO LADO DA FRENTE 2,80 MTS ABERTURA DE BITOLA DIANTEIRO PELO LADO DE TRÁS 2,80 MTS |  | NÃO
0985B | 125J | Auditoria | Conforme Com OBS | 0707 ¦ ABERTURA DE BITOLA TRASEIRA 2790MM A 2810MM | Não Informada | ABERTURA DE BITOLA TRASEIRO PELO LADO DA FRENTE 2,79 MTS ABERTURA DE BITOLA TRASEIRO PELO LADO DE TRÁS 2,79 MTS |  | NÃO
0985B | 125J | Auditoria | Conforme Com OBS | 0708 ¦ ABERTURA DE BITOLA DIFERENÇA ENTRE EIXOS MÁXIMO 20MM | Não Informada | DIFERENÇA ENTRE EIXOS 1 MTS |  | NÃO
0985B | 125J | Auditoria | Não Conforme | 1012 ¦ VÁLVULAS DE CORTE | 10 ¦ Maior | PARAFUSOS FROUXO NA UNIÃO DAS VÁLVULAS DE CORTE COM FLUXÔMETRO. | VÁLVULA DE CORTE | NÃO
0989B | 120J | Pré Auditoria | Não Conforme | 0716 ¦ OUTRAS OBSERVAÇÕES | 5 ¦ Menor | AJUSTAR ENCAIXE DO CALÇO DE BORRACHA MAIOR E MENOR COM SUPORTE, ALIN DIREITO E ESQUERDO. | OUTRAS OBSERVAÇÕES | NÃO
0989B | 120J | Pré Auditoria | Não Conforme | 0717 ¦ ABERTURA E FECHAMENTO ALIN ESQ SEM INTERFERÊNCIAS E CHICOTEAMENTO | 5 ¦ Menor | ALIN ESQUERDO SEM AMORTECIMENTO AO ABRIR. | ALIN ESQUERDO | NÃO
0989B | 120J | Pré Auditoria | Não Conforme | 1308 ¦ INTEGRIDADE DOS CILINDROS EM GERAL | 1 ¦ Incidental | RETOCAR CILINDRO DO ALIN ESQUERDO. | INTEGRIDADE DOS CILINDROS | NÃO
0989B | 120J | Pré Auditoria | Não Conforme | 1409 ¦ OUTRAS OBSERVAÇÕES | 1 ¦ Incidental | TANQUE COM SUJEIRA NA PARTE DE TRÁS. | OUTRAS OBSERVAÇÕES | NÃO
0985B | 125J | Auditoria | Conforme Com OBS | 2112 ¦ REALIZAR A EQUALIZAÇÃO DO EQUIPAMENTO | Não Informada | EQUALIZAÇÃO EM 410 DE CORRENTE MÍNIMA PARA MARCHA A FRENTE NO EIXO DIANTEIRO E 400 DE CORRENTE MÍNIMA PARA MARCHA A FRENTE NO EIXO TRASEIRO |  | NÃO
0991B | 125J | Terminação | Não Conforme | 0115 ¦ TESTAR ACIONAMENTO DO FREIO HIDRÁULICO | 0 ¦ Comentário | FALTA DISCO DE FREIO | DISCO DE FREIO | NÃO
0991B | 125J | Terminação | Conforme Com OBS | 0123 ¦ COLOCAR O ADITIVO REVELADOR (BLACKLIGHT) NOS TANQUES HIDRÁULICOS | Não Informada |  |  | NÃO
0991B | 125J | Terminação | Conforme Com OBS | 0401 ¦ VÁLVULAS DE FREIO (7 UNIDADES) | Não Informada |  |  | NÃO
0991B | 125J | Terminação | Conforme Com OBS | 0402 ¦ BLOCO 2+1 | Não Informada |  |  | NÃO
0991B | 125J | Terminação | Conforme Com OBS | 0403 ¦ BLOCO BOMBA DE PULVERIZAÇÃO / BOMBA DE CARGA | Não Informada |  |  | NÃO
0991B | 125J | Terminação | Conforme Com OBS | 0404 ¦ BLOCO ABERTURA DE BITOLA | Não Informada |  |  | NÃO
0991B | 125J | Terminação | Conforme Com OBS | 0405 ¦ BLOCO 7 VIAS | Não Informada |  |  | NÃO
0991B | 125J | Terminação | Conforme Com OBS | 0406 ¦ BLOCO TRANSMISSÃO TRASEIRA | Não Informada |  |  | NÃO
0991B | 125J | Terminação | Conforme Com OBS | 0407 ¦ BLOCO TRANSMISSÃO DIANTEIRA | Não Informada |  |  | NÃO
0991B | 125J | Terminação | Conforme Com OBS | 0408 ¦ BOMBA DE TRANSMISSÃO 1 | Não Informada |  |  | NÃO
0991B | 125J | Terminação | Conforme Com OBS | 0409 ¦ BOMBA DE TRANSMISSÃO 2 | Não Informada |  |  | NÃO
0991B | 125J | Terminação | Conforme Com OBS | 0410 ¦ BOMBA DUPLA 1 | Não Informada |  |  | NÃO
0991B | 125J | Terminação | Conforme Com OBS | 0411 ¦ BOMBA DUPLA 2 | Não Informada |  |  | NÃO
0991B | 125J | Terminação | Conforme Com OBS | 0413 ¦ MOTOR BOMBA DE PULVERIZAÇÃO | Não Informada |  |  | NÃO
0991B | 125J | Terminação | Conforme Com OBS | 0415 ¦ REGISTROS TANQUE CIRCUITO LEVE | Não Informada |  |  | NÃO
0991B | 125J | Terminação | Conforme Com OBS | 0416 ¦ REGISTROS TANQUE CIRCUITO PESADO | Não Informada |  |  | NÃO
0991B | 125J | Terminação | Conforme Com OBS | 0417 ¦ MOTOR DIESEL | Não Informada |  |  | NÃO
0991B | 125J | Terminação | Conforme Com OBS | 0418 ¦ TANQUE CIRCUITO LEVE | Não Informada |  |  | NÃO
0991B | 125J | Terminação | Conforme Com OBS | 0419 ¦ TANQUE CIRCUITO PESADO | Não Informada |  |  | NÃO
0991B | 125J | Terminação | Conforme Com OBS | 0420 ¦ REGISTROS | Não Informada |  |  | NÃO
0991B | 125J | Terminação | Conforme Com OBS | 0423 ¦ ORBITROL | Não Informada |  |  | NÃO
0991B | 125J | Terminação | Conforme Com OBS | 0424 ¦ SISTEMA DO AR CONDICIONADO (MANGUEIRAS, CONEXÕES, COMPRESSOR) | Não Informada |  |  | NÃO
0991B | 125J | Terminação | Conforme Com OBS | 0427 ¦ MOTOR DE RODA DD | Não Informada |  |  | NÃO
0991B | 125J | Terminação | Conforme Com OBS | 0428 ¦ MOTOR DE RODA DE | Não Informada |  |  | NÃO
0991B | 125J | Terminação | Conforme Com OBS | 0429 ¦ MOTOR DE RODA TD | Não Informada |  |  | NÃO
0991B | 125J | Terminação | Conforme Com OBS | 0430 ¦ MOTOR DE RODA TE | Não Informada |  |  | NÃO
0991B | 125J | Terminação | Conforme Com OBS | 0431 ¦ REDUTOR DD | Não Informada |  |  | NÃO
0991B | 125J | Terminação | Conforme Com OBS | 0432 ¦ REDUTOR DE | Não Informada |  |  | NÃO
0991B | 125J | Terminação | Conforme Com OBS | 0433 ¦ REDUTOR TD | Não Informada |  |  | NÃO
0991B | 125J | Terminação | Conforme Com OBS | 0434 ¦ REDUTOR TE | Não Informada |  |  | NÃO
0991B | 125J | Terminação | Conforme Com OBS | 0435 ¦ CILINDROS ALIN | Não Informada |  |  | NÃO
0991B | 125J | Terminação | Conforme Com OBS | 0436 ¦ CILINDROS 45 | Não Informada |  |  | NÃO
0991B | 125J | Terminação | Conforme Com OBS | 0437 ¦ CILINDROS ABRE BARRA | Não Informada |  |  | NÃO
0991B | 125J | Terminação | Conforme Com OBS | 0438 ¦ CILINDRO QUADRO | Não Informada |  |  | NÃO
0991B | 125J | Terminação | Conforme Com OBS | 0439 ¦ CILINDROS BITOLA | Não Informada |  |  | NÃO
0991B | 125J | Terminação | Conforme Com OBS | 0440 ¦ CILINDRO TRAVA QUADRO | Não Informada |  |  | NÃO
0991B | 125J | Terminação | Conforme Com OBS | 0441 ¦ CILINDROS DE DIREÇÃO | Não Informada |  |  | NÃO
0991B | 125J | Terminação | Conforme Com OBS | 0442 ¦ FILTRO CIRCUITO LEVE ESQUERDO | Não Informada |  |  | NÃO
0991B | 125J | Terminação | Conforme Com OBS | 0443 ¦ FILTRO CIRCUITO LEVE DIREITO | Não Informada |  |  | NÃO
0991B | 125J | Terminação | Conforme Com OBS | 0444 ¦ FILTRO CIRCUITO PESADO ESQUERDO | Não Informada |  |  | NÃO
0991B | 125J | Terminação | Conforme Com OBS | 0445 ¦ FILTRO CIRCUITO PESADO DIREITO | Não Informada |  |  | NÃO
0991B | 125J | Terminação | Conforme Com OBS | 0446 ¦ CONEXÕES E TERMINAIS DAS MANGUEIRAS HIDRÁULICAS CIRCUITO LEVE | Não Informada |  |  | NÃO
0991B | 125J | Terminação | Conforme Com OBS | 0447 ¦ CONEXÕES E TERMINAIS DAS MANGUEIRAS HIDRÁULICAS CIRCUITO PESADO | Não Informada |  |  | NÃO
0991B | 125J | Terminação | Conforme Com OBS | 0448 ¦ MANGUEIRAS HIDRÁULICAS CIRCUITO LEVE | Não Informada |  |  | NÃO
0991B | 125J | Terminação | Conforme Com OBS | 0449 ¦ MANGUEIRAS HIDRÁULICAS CIRCUITO PESADO | Não Informada |  |  | NÃO
0991B | 125J | Terminação | Conforme Com OBS | 0450 ¦ OUTRAS OBSERVAÇÕES | Não Informada |  |  | NÃO
0991B | 125J | Terminação | Conforme Com OBS | 1208 ¦ PINTURA | Não Informada |  |  | NÃO
0991B | 125J | Terminação | Conforme Com OBS | 1214 ¦ PINTURA | Não Informada |  |  | NÃO
0991B | 125J | Terminação | Conforme Com OBS | 1613 ¦ APLICAR ADESIVOS | Não Informada |  |  | NÃO
0991B | 125J | Terminação | Conforme Com OBS | 1806 ¦ PINTURA | Não Informada |  |  | NÃO
0991B | 125J | Terminação | Conforme Com OBS | 1906 ¦ PINTURA | Não Informada |  |  | NÃO
0991B | 125J | Terminação | Conforme Com OBS | 2010 ¦ PINTURA | Não Informada |  |  | NÃO
0991B | 125J | Terminação | Conforme Com OBS | 2106 ¦ PINTURA | Não Informada |  |  | NÃO
0985B | 125J | Auditoria | Conforme Com OBS | 1204 ¦ NÍVEL DE COMBUSTÍVEL | Não Informada | NÍVEL DE COMBUSTÍVEL 28% |  | NÃO
0989B | 120J | Pré Auditoria | Não Conforme | 1407 ¦ PRESENÇA DOS PORTA BICOS | 10 ¦ Maior | BICO NA LINHA DA BARRA INTERMEDIÁRIA DO ALIN ESQUERDO ESTÁ SOLTO, E PARAFUSOS DESSA LINHA ESTÃO SEM LACRE. | BICOS DE PULVERIZAÇÃO | NÃO
0989B | 120J | Pré Auditoria | Não Conforme | 0112 ¦ OUTRAS OBSERVAÇÕES | 1 ¦ Incidental | REPASSAR MACHO NAS ROSCAS DOS PARAFUSOS DOS ABRIDORES DE LINHA | OUTRAS OBSERVAÇÕES | NÃO
0989B | 120J | Pré Auditoria | Não Conforme | 0440 ¦ CILINDRO TRAVA QUADRO | 10 ¦ Maior | VAZAMENTO NA MANGUEIRA HIDRÁULICA DIREITA DO CILINDRO TRAVA QUADRO | CILINDRO TRAVA QUADRO | NÃO
0991B | 125J | Pré Auditoria | Não Conforme | 1908 ¦ TANQUE DE ÁGUA LIMPA | 10 ¦ Maior | FALTANDO PARAFUSO SUPERIOR DIREITO DE FIXAÇÃO DO RESERVATÓRIO DE ÁGUA DO LADO DIREITO DO TANQUE DE ÁGUA LIMPA. | TANQUE DE ÁGUA LIMPA | NÃO
0991B | 125J | Pré Auditoria | Não Conforme | 1909 ¦ OUTRAS OBSERVAÇÕES | 5 ¦ Menor | FURO NA TAMPA DO RESERVATÓRIO DE ÁGUA DO LADO DIREITO DO TANQUE DE ÁGUA LIMPA. | OUTRAS OBSERVAÇÕES | NÃO
0991B | 125J | Pré Auditoria | Não Conforme | 2105 ¦ PRESENÇA ADESIVOS | 1 ¦ Incidental | ADESIVO DE SEGURANÇA DO CONO MISTURADOR ESTÁ COM BOLHAS. ADESIVOS LATERAIS DO TANQUE DE PRODUTO, ESTÃO COM BOLHAS. ADESIVOS DA RÉGUA DO TANQUE DE PRODUTO, ESTÁ COM BOLHAS. | ADESIVOS | NÃO
0991B | 125J | Pré Auditoria | Não Conforme | 2113 ¦ OUTRAS OBSERVAÇÕES | 5 ¦ Menor | FALTANDO ADESIVOS DA LATERAL ESQUERDA E DIREITA DO CAPÔ. | OUTRAS OBSERVAÇÕES | NÃO
0985B | 125J | Auditoria | Não Conforme | 0823 ¦ OUTRAS OBSERVAÇÕES | 1 ¦ Incidental | FIXAR CHICOTE ELÉTRICO DA LATERAL DIREITA INTERNA DO CHASSI NA FRENTE DO TANQUE CIRCUITO LEVE. | ROTEAMENTO ELÉTRICO | NÃO
0985B | 125J | Auditoria | Não Conforme | 1305 ¦ ROTEAMENTO DAS MANGUEIRAS HIDRÁULICAS | 1 ¦ Incidental | MANGUEIRA HIDRÁULICA DE RETORNO A TANQUE EM CONTATO COM A PRENSAGEM DE METAL DA MANGUEIRA NA LATERAL ESQUERDA DA BOMBA DE TRANSMISSÃO. | ROTEAMENTO HIDRÁULICO | NÃO
0985B | 125J | Auditoria | Não Conforme | 1309 ¦ INTEGRIDADE DAS MANGUEIRAS HIDRÁULICAS | 1 ¦ Incidental | MANGUEIRA HIDRÁULICA EM CONTATO COM PRENSAGEM DE METAL DA MANGUEIRA ATRÁS DO TROCADOR DE CALOR. | ROTEAMENTO HIDRÁULICO | NÃO
0985B | 125J | Auditoria | Conforme Com OBS | 1313 ¦ ALINHAMENTO DA DIREÇÃO DEIXAR OS DOIS CILINDROS NA MESMA MEDIDA DE 133MM A 137MM DE HASTE | Não Informada | HASTE DO CILINDRO DE DIREÇÃO DIREITO/ESQUERDO COM 135MM. |  | NÃO
0985B | 125J | Auditoria | Não Conforme | 2002 ¦ PRESENÇA DAS TAMPAS DOS MOTORES DE RODA | 0 ¦ Comentário | FALTAM TAMPAS DE PROTEÇÃO DOS MOTORES DE RODA. | TAMPA MOTOR RODA | NÃO
0985B | 125J | Auditoria | Não Conforme | 2005 ¦ ALINHAMENTO PULMÕES | 5 ¦ Menor | PULMÃO DIANTEIRO DIRETO DESALINHADO. | PULMÃO | NÃO
0985B | 125J | Auditoria | Não Conforme | 2010 ¦ PINTURA | 1 ¦ Incidental | FALHA DE PINTURA NA LATERAL ESQUERDA INFERIOR DO SUPORTE DO BLOCO DE TRANSMISSÃO TRASEIRO. | PINTURA CHASSI | NÃO
0985B | 125J | Auditoria | Não Conforme | 2107 ¦ ABRIDORES DE LINHA E KIT EXTRA SEPARADOS | 0 ¦ Comentário | FALTAM ABRIDORES DE LINHA E KIT EXTRA. | ACESSÓRIOS | NÃO
0985B | 125J | Auditoria | Não Conforme | 1908 ¦ TANQUE DE ÁGUA LIMPA | 10 ¦ Maior | CARENAGEM DIREITA DO TANQUE DE ÁGUA LIMPA QUEBRADO NA BORDA ABAIXO DO FAROL. | TANQUE ÁGUA LIMPA | NÃO
0985B | 125J | Auditoria | Não Conforme | 1909 ¦ OUTRAS OBSERVAÇÕES | 0 ¦ Comentário | CARENAGEM DIREITA/ESQUERDA DESCOLANDO NA PARTE INFERIOR TRASEIRA DA CABINE | CABINE | NÃO
0991B | 125J | Pré Auditoria | Não Conforme | 0702 ¦ CILINDRO DE 45º RÁPIDO PARA SUBIR (5 A 10 SEGUNDOS) E LENTO PARA DESCER (10 A 15 SEGUNDOS) | 1 ¦ Incidental | MOVIMENTO DO CILINDRO DE 45° DIREITO, RÁPIDO PARA DESCER. | CILINDRO DE 45° | NÃO
0991B | 125J | Pré Auditoria | Não Conforme | 0703 ¦ CILINDRO DE ABERTURA E FECHAMENTO DO ALIN COM AMORTECIMENTO | 5 ¦ Menor | ALIN ESQUERDO SEM AMORTECIMENTO PARA ABRIR. | ALIN ESQUERDO | NÃO
0991B | 125J | Pré Auditoria | Não Conforme | 0705 ¦ CILINDRO DE SUBIDA (12 A 17 SEGUNDOS) E DESCIDA (12 A 17 SEGUNDOS) DO QUADRO COM FUNCIONAMENTO ADEQUADO 12 A 17 SEGUNDOS | 5 ¦ Menor | REGULAR CILINDRO DO QUADRO, VIBRANDO AO DESCER. | CILINDRO QUADRO | NÃO
0991B | 125J | Pré Auditoria | Não Conforme | 0716 ¦ OUTRAS OBSERVAÇÕES | 5 ¦ Menor | ALINHAR ENCAIXE DO CALÇO DE BORRACHA MAIOR E MENOR COM OS SUPORTES DO ALIN ESQUERDO. ALINHAR ENCAIXE DO SUPORTE DO CALÇO DE BORRACHA MAIOR, NA PONTEIRA DO ALIN DIREITO. | OUTRAS OBSERVAÇÕES | NÃO
0985B | 125J | Auditoria | Não Conforme | 0448 ¦ MANGUEIRAS HIDRÁULICAS CIRCUITO LEVE | 10 ¦ Maior | VAZAMENTO NA CONEXÃO DA MANGUEIRA DE RETORNO DO CILINDRO DO QUADRO COM A TUBULAÇÃO HIDRÁULICA. | MANGUEIRA HIDRÁULICA | NÃO
0985B | 125J | Auditoria | Conforme Com OBS | 2007 ¦ ALTURA DOS PULMÕES DE 230MM A 250MM | Não Informada | PULMÕES DIANTEIROS E TRASEIROS COM 235MM DE ALTURA. |  | NÃO
0985B | 125J | Auditoria | Não Conforme | 2108 ¦ LIMPEZA | 0 ¦ Comentário | ASPIRAR TAPETE DA CABINE. | CABINE | NÃO
0991B | 125J | Pré Auditoria | Não Conforme | 0111 ¦ TESTAR PINO TRAVA DO QUADRO E DAS BARRAS | 5 ¦ Menor | PINO TRAVA BARRA ESQUERDA ESTÁ TRANCADO NO SUPORTE DE ARMAZENAMENTO, EM CONTATO COM REFORÇO DO DESCANSO DE BARRA. PINO TRAVA BARRA DIREITA NÃO PASSA NO SUPORTE. | PINO TRAVA BARRA | NÃO
0991B | 125J | Pré Auditoria | Não Conforme | 2007 ¦ ALTURA DOS PULMÕES DE 230MM A 250MM | 1 ¦ Incidental | ALTURA DOS PULMÕES DIANTEIROS ESTÃO FORA. | PULMÕES | NÃO
0991B | 125J | Pré Auditoria | Não Conforme | 1904 ¦ ACABAMENTO GERAL DA CABINE (INTERNO E EXTERNO) | 1 ¦ Incidental | REMOVER EXCESSO DE LACRE NA PORTA DE EMERGÊNCIA. | A ACABAMENTO DA CABINE | NÃO
0991B | 125J | Pré Auditoria | Não Conforme | 1905 ¦ FIXAÇÃO DAS SAÍDAS DE AR | 5 ¦ Menor | SAÍDA DE AR DIANTEIRA DIREITA ESTÁ SE SOLTANDO. | FIXAÇÃO DAS SAÍDAS DE AR | NÃO
0991B | 125J | Pré Auditoria | Não Conforme | 1101 ¦ VERIFICAR CONECTORES E CHICOTES (ROTEAMENTO) EM GERAL | 5 ¦ Menor | PRENDER MELHOR CONECTOR DO TERMOSTATO DO AR CONDICIONADO. | CONECTORES ELÉTRICOS E ROTEAMENTO | NÃO
0991B | 125J | Pré Auditoria | Não Conforme | 1309 ¦ INTEGRIDADE DAS MANGUEIRAS HIDRÁULICAS | 5 ¦ Menor | MANGUEIRAS HIDRÁULICAS EM CONTATO COM CANTO VIVO DO SUPORTE DA ECU DO CHASSI. MANGUEIRA DO MOTOR DE RODA DIANTEIRO ESQUERDO EM CONTATO COM CANTO VIVO DO REFORÇO INTERNO. MANGUEIRA HIDRÁULICA EM CONTATO COM CHAPA QUE TRAVA OS TUBOS HIDRÁULICOS DA LATERAL ESQUERDA DO CHASSI. MANGUEIRA HIDRÁULICA EM CONTATO COM SUPORTE DOS FILTROS HIDRÁULICOS INTERNOS. MANGUEIRA HIDRÁULICA DO TROCADOR DE CALOR EM CONTATO COM CANTO VIVO DA CHAPA DO TANQUE DE PRODUTO. | INTEGRIDADE DAS MANGUEIRAS HIDRÁULICAS | NÃO
0991B | 125J | Pré Auditoria | Não Conforme | 1308 ¦ INTEGRIDADE DOS CILINDROS EM GERAL | 1 ¦ Incidental | REMOVER ETIQUETA DO CILINDRO DA ESCADA. | INTEGRIDADE DOS CILINDROS EM GERAL | NÃO
0991B | 125J | Pré Auditoria | Não Conforme | 1404 ¦ FIXAÇÃO DO TANQUE DE PRODUTO (FIXADORES, CINTA E PROTEÇÕES) | 5 ¦ Menor | BORRACHAS SE SOLTANDO DOS SUPORTES LATERAIS DO TANQUE DE PRODUTO. | FIXAÇÃO DO TANQUE DE PRODUTO | NÃO
0991B | 125J | Pré Auditoria | Não Conforme | 1405 ¦ INTEGRIDADE DAS MANGUEIRAS DE PULVERIZAÇÃO | 5 ¦ Menor | MANGUEIRA DO CONO MISTURADOR ESTÁ EM CONTATO COM CANTO VIVO DO TUBO DO CHASSI. | INTEGRIDADE DAS MANGUEIRAS DE PULVERIZAÇÃO | NÃO
0991B | 125J | Pré Auditoria | Não Conforme | 1802 ¦ APERTO DAS PORCAS DOS TENSORES | 1 ¦ Incidental | FALTANDO LACRE NAS PORCAS DO TENSOR TRANSVERSAL DIANTEIRO. | APERTO DAS PORCAS DOS TENSORES | NÃO
0991B | 125J | Pré Auditoria | Não Conforme | 1807 ¦ ALINHAMENTO DOS CORRIMÃOS | 1 ¦ Incidental | FALTANDO LACRE NAS FIXAÇÕES INFERIORES DOS CORRIMÃOS NAS PASSARELAS. | CORRIMÃOS | NÃO
0991B | 125J | Pré Auditoria | Não Conforme | 1810 ¦ OUTRAS OBSERVAÇÕES | 5 ¦ Menor | REMOVER ETIQUETAS DOS CORRIMÃOS E DAS PASSARELAS. | OUTRAS OBSERVAÇÕES | NÃO
0985B | 125J | Auditoria | Não Conforme | 2012 ¦ OUTRAS OBSERVAÇÕES | 1 ¦ Incidental | PARAFUSO DE FIXAÇÃO DO ABRIDOR DE LINHA NA BAIXADA DIANTEIRA DIREITA DANIFICADO. | ABRIDOR DE LINHA | NÃO
1000B | 125J | Terminação | Não Conforme | 0115 ¦ TESTAR ACIONAMENTO DO FREIO HIDRÁULICO | 0 ¦ Comentário | FALTA DISCO DE FREIO | DISCO DE FREIO | NÃO
1000B | 125J | Terminação | Conforme Com OBS | 0123 ¦ COLOCAR O ADITIVO REVELADOR (BLACKLIGHT) NOS TANQUES HIDRÁULICOS | Não Informada |  |  | NÃO
0991B | 125J | Pré Auditoria | Não Conforme | 1805 ¦ AMORTECEDORES | 20 ¦ Crítico | AMORTECEDOR DIANTEIRO DIREITO SEM APERTO, FIXAÇÃO SUPERIOR. | AMORTECEDORES | NÃO
0991B | 125J | Pré Auditoria | Não Conforme | 1906 ¦ PINTURA | 1 ¦ Incidental | REMOVER MANCHA DE LACRE NA CARENAGEM DA LATERAL ESQUERDA DO TANQUE DE ÁGUA LIMPA. | TANQUE DE ÁGUA LIMPA | NÃO
0991B | 125J | Pré Auditoria | Não Conforme | 2005 ¦ ALINHAMENTO PULMÕES | 10 ¦ Maior | VAZAMENTO NOS PULMÕES DIANTEIROS. | PULMÕES | NÃO
1000B | 125J | Terminação | Conforme Com OBS | 0401 ¦ VÁLVULAS DE FREIO (7 UNIDADES) | Não Informada |  |  | NÃO
1000B | 125J | Terminação | Conforme Com OBS | 0402 ¦ BLOCO 2+1 | Não Informada |  |  | NÃO
1000B | 125J | Terminação | Conforme Com OBS | 0403 ¦ BLOCO BOMBA DE PULVERIZAÇÃO / BOMBA DE CARGA | Não Informada |  |  | NÃO
1000B | 125J | Terminação | Conforme Com OBS | 0404 ¦ BLOCO ABERTURA DE BITOLA | Não Informada |  |  | NÃO
1000B | 125J | Terminação | Conforme Com OBS | 0405 ¦ BLOCO 7 VIAS | Não Informada |  |  | NÃO
1000B | 125J | Terminação | Conforme Com OBS | 0406 ¦ BLOCO TRANSMISSÃO TRASEIRA | Não Informada |  |  | NÃO
1000B | 125J | Terminação | Conforme Com OBS | 0407 ¦ BLOCO TRANSMISSÃO DIANTEIRA | Não Informada |  |  | NÃO
1000B | 125J | Terminação | Conforme Com OBS | 0408 ¦ BOMBA DE TRANSMISSÃO 1 | Não Informada |  |  | NÃO
1000B | 125J | Terminação | Conforme Com OBS | 0409 ¦ BOMBA DE TRANSMISSÃO 2 | Não Informada |  |  | NÃO
1000B | 125J | Terminação | Conforme Com OBS | 0410 ¦ BOMBA DUPLA 1 | Não Informada |  |  | NÃO
1000B | 125J | Terminação | Conforme Com OBS | 0411 ¦ BOMBA DUPLA 2 | Não Informada |  |  | NÃO
1000B | 125J | Terminação | Conforme Com OBS | 0413 ¦ MOTOR BOMBA DE PULVERIZAÇÃO | Não Informada |  |  | NÃO
1000B | 125J | Terminação | Conforme Com OBS | 0415 ¦ REGISTROS TANQUE CIRCUITO LEVE | Não Informada |  |  | NÃO
1000B | 125J | Terminação | Conforme Com OBS | 0416 ¦ REGISTROS TANQUE CIRCUITO PESADO | Não Informada |  |  | NÃO
1000B | 125J | Terminação | Conforme Com OBS | 0417 ¦ MOTOR DIESEL | Não Informada |  |  | NÃO
1000B | 125J | Terminação | Conforme Com OBS | 0418 ¦ TANQUE CIRCUITO LEVE | Não Informada |  |  | NÃO
1000B | 125J | Terminação | Conforme Com OBS | 0419 ¦ TANQUE CIRCUITO PESADO | Não Informada |  |  | NÃO
1000B | 125J | Terminação | Conforme Com OBS | 0420 ¦ REGISTROS | Não Informada |  |  | NÃO
1000B | 125J | Terminação | Conforme Com OBS | 0423 ¦ ORBITROL | Não Informada |  |  | NÃO
1000B | 125J | Terminação | Conforme Com OBS | 0424 ¦ SISTEMA DO AR CONDICIONADO (MANGUEIRAS, CONEXÕES, COMPRESSOR) | Não Informada |  |  | NÃO
1000B | 125J | Terminação | Conforme Com OBS | 0427 ¦ MOTOR DE RODA DD | Não Informada |  |  | NÃO
1000B | 125J | Terminação | Conforme Com OBS | 0428 ¦ MOTOR DE RODA DE | Não Informada |  |  | NÃO
1000B | 125J | Terminação | Conforme Com OBS | 0429 ¦ MOTOR DE RODA TD | Não Informada |  |  | NÃO
1000B | 125J | Terminação | Conforme Com OBS | 0430 ¦ MOTOR DE RODA TE | Não Informada |  |  | NÃO
1000B | 125J | Terminação | Conforme Com OBS | 0431 ¦ REDUTOR DD | Não Informada |  |  | NÃO
1000B | 125J | Terminação | Conforme Com OBS | 0432 ¦ REDUTOR DE | Não Informada |  |  | NÃO
1000B | 125J | Terminação | Conforme Com OBS | 0433 ¦ REDUTOR TD | Não Informada |  |  | NÃO
1000B | 125J | Terminação | Conforme Com OBS | 0434 ¦ REDUTOR TE | Não Informada |  |  | NÃO
1000B | 125J | Terminação | Conforme Com OBS | 0435 ¦ CILINDROS ALIN | Não Informada |  |  | NÃO
1000B | 125J | Terminação | Conforme Com OBS | 0436 ¦ CILINDROS 45 | Não Informada |  |  | NÃO
1000B | 125J | Terminação | Conforme Com OBS | 0437 ¦ CILINDROS ABRE BARRA | Não Informada |  |  | NÃO
1000B | 125J | Terminação | Conforme Com OBS | 0438 ¦ CILINDRO QUADRO | Não Informada |  |  | NÃO
1000B | 125J | Terminação | Conforme Com OBS | 0439 ¦ CILINDROS BITOLA | Não Informada |  |  | NÃO
1000B | 125J | Terminação | Conforme Com OBS | 0440 ¦ CILINDRO TRAVA QUADRO | Não Informada |  |  | NÃO
1000B | 125J | Terminação | Conforme Com OBS | 0441 ¦ CILINDROS DE DIREÇÃO | Não Informada |  |  | NÃO
1000B | 125J | Terminação | Conforme Com OBS | 0442 ¦ FILTRO CIRCUITO LEVE ESQUERDO | Não Informada |  |  | NÃO
1000B | 125J | Terminação | Conforme Com OBS | 0443 ¦ FILTRO CIRCUITO LEVE DIREITO | Não Informada |  |  | NÃO
1000B | 125J | Terminação | Conforme Com OBS | 0444 ¦ FILTRO CIRCUITO PESADO ESQUERDO | Não Informada |  |  | NÃO
1000B | 125J | Terminação | Conforme Com OBS | 0445 ¦ FILTRO CIRCUITO PESADO DIREITO | Não Informada |  |  | NÃO
1000B | 125J | Terminação | Conforme Com OBS | 0446 ¦ CONEXÕES E TERMINAIS DAS MANGUEIRAS HIDRÁULICAS CIRCUITO LEVE | Não Informada |  |  | NÃO
1000B | 125J | Terminação | Conforme Com OBS | 0447 ¦ CONEXÕES E TERMINAIS DAS MANGUEIRAS HIDRÁULICAS CIRCUITO PESADO | Não Informada |  |  | NÃO
1000B | 125J | Terminação | Conforme Com OBS | 0448 ¦ MANGUEIRAS HIDRÁULICAS CIRCUITO LEVE | Não Informada |  |  | NÃO
1000B | 125J | Terminação | Conforme Com OBS | 0449 ¦ MANGUEIRAS HIDRÁULICAS CIRCUITO PESADO | Não Informada |  |  | NÃO
1000B | 125J | Terminação | Conforme Com OBS | 0450 ¦ OUTRAS OBSERVAÇÕES | Não Informada |  |  | NÃO
1000B | 125J | Terminação | Conforme Com OBS | 0602 ¦ TESTAR ROTAÇÃO DO MOTOR MÍNIMO 800 RPM E MÁXIMO 2400 RPM | Não Informada |  |  | NÃO
1000B | 125J | Terminação | Conforme Com OBS | 0607 ¦ VOLANTE GIRANDO LIVRE PARA AMBOS OS LADOS | Não Informada |  |  | NÃO
1000B | 125J | Terminação | Conforme Com OBS | 0609 ¦ INVERTER PLUG DA SOLENOIDE ALTA/BAIXA NO BLOCO TRASEIRO P/ TESTAR PACOTE DE FREIO DO REDUTOR | Não Informada |  |  | NÃO
1000B | 125J | Terminação | Conforme Com OBS | 0610 ¦ OUTRAS OBSERVAÇÕES | Não Informada |  |  | NÃO
1000B | 125J | Terminação | Conforme Com OBS | 1208 ¦ PINTURA | Não Informada |  |  | NÃO
1000B | 125J | Terminação | Conforme Com OBS | 1214 ¦ PINTURA | Não Informada |  |  | NÃO
1000B | 125J | Terminação | Conforme Com OBS | 1613 ¦ APLICAR ADESIVOS | Não Informada |  |  | NÃO
1000B | 125J | Terminação | Conforme Com OBS | 1806 ¦ PINTURA | Não Informada |  |  | NÃO
1000B | 125J | Terminação | Conforme Com OBS | 1906 ¦ PINTURA | Não Informada |  |  | NÃO
1000B | 125J | Terminação | Conforme Com OBS | 2010 ¦ PINTURA | Não Informada |  |  | NÃO
1000B | 125J | Terminação | Conforme Com OBS | 2106 ¦ PINTURA | Não Informada |  |  | NÃO
0991B | 125J | Pré Auditoria | Não Conforme | 1903 ¦ FIXAÇÃO DOS FARÓIS DO TANQUE DE ÁGUA LIMPA | 5 ¦ Menor | CARENAGENS DA CABINE SE SOLTANDO, MELHORAR APLICAÇÃO DE FIXADOR, LADO ESQUERDO E DIREITO. | CARENAGENS DA CABINE | NÃO
0991B | 125J | Pré Auditoria | Não Conforme | 2012 ¦ OUTRAS OBSERVAÇÕES | 1 ¦ Incidental | REMOVER LACRE DA PARTE FRONTAL DA BAIXADA DIANTEIRA ESQUERDA. | OUTRAS OBSERVAÇÕES | NÃO
0986B | 125J | Auditoria | Não Conforme | 0115 ¦ TESTAR ACIONAMENTO DO FREIO HIDRÁULICO | 0 ¦ Comentário | FALTAM DISCOS DE FREIO DIANTEIRO. | DISCO FREIO | NÃO
0986B | 125J | Auditoria | Conforme Com OBS | 0301 ¦ PRESSÃO DA BOMBA DE TRANSMISSÃO DE 370 A 390 BAR | Não Informada | BLOCO DIANTEIRO TPA/TPB: 390/390 BAR. BLOCO TRASEIRO TPA/TPB: 390/390 BAR. |  | NÃO
0986B | 125J | Auditoria | Conforme Com OBS | 0302 ¦ PRESSÃO DA BOMBA DE MOVIMENTOS 140 A 160 BAR | Não Informada | BLOCO 2+1: 170 BAR. |  | NÃO
0986B | 125J | Auditoria | Não Conforme | 0303 ¦ PRESSÃO DA BOMBA DE PULVERIZAÇÃO 80 A 110 BAR (COM 1700 RPM E VÁLVULA REGULADORA TODA ABERTA) | 10 ¦ Maior | BLOCO PULVERIZAÇÃO: 60 BAR. (FOI CORRIGIDO PRESSÃO PARA 100 BAR) | BLOCO PULVERIZAÇÃO | NÃO
0986B | 125J | Auditoria | Não Conforme | 0713 ¦ CILINDRO TRAVA BASCULANTE | 10 ¦ Maior | CILINDRO TRAVA QUADRO BASCULANTE COM FUNCIONAMENTO INVERTIDO PARA TRAVAR E DESTRAVAR. | CILINDRO TRAVA QUADRO | NÃO
0986B | 125J | Auditoria | Não Conforme | 0823 ¦ OUTRAS OBSERVAÇÕES | 1 ¦ Incidental | FIXAR CHICOTE ELÉTRICO DA LATERAL DIREITA INTERNA DO CHASSI NA FRENTE DO TANQUE CIRCUITO LEVE. | ROTEAMENTO ELÉTRICO | NÃO
0986B | 125J | Auditoria | Não Conforme | 0909 ¦ EDUTOR QUÍMICO (CONO MISTURADOR) | 5 ¦ Menor | TRAVA DO CONO MISTURADOR CABECEANDO PINO DE SEGURANÇA. | CONO MISTURADOR | NÃO
0986B | 125J | Auditoria | Não Conforme | 1215 ¦ OUTRAS OBSERVAÇÕES | 1 ¦ Incidental | FALTA VASELINA DE PROTEÇÃO NO ATERRAMENTO DA LATERAL DIREITA DO MOTOR PRÓXIMO DA TAMPA DO CÁRTER. | MOTOR | NÃO
0986B | 125J | Auditoria | Não Conforme | 2002 ¦ PRESENÇA DAS TAMPAS DOS MOTORES DE RODA | 0 ¦ Comentário | FALTAM TAMPAS DE PROTEÇÃO DOS MOTORES DE RODA. | TAMPA MOTOR RODA | NÃO
0986B | 125J | Auditoria | Conforme Com OBS | 2112 ¦ REALIZAR A EQUALIZAÇÃO DO EQUIPAMENTO | Não Informada | EQUALIZACÃO CONFIGURADA EM 400 DE CORRENTE MÍNIMA PARA MARCHA A FRENTE NO EIXO DIANTEIRO E 405 DE CORRENTE MÍNIMA PARA MARCHA A FRENTE NO EIXO TRASEIRO. |  | NÃO
0986B | 125J | Auditoria | Não Conforme | 1904 ¦ ACABAMENTO GERAL DA CABINE (INTERNO E EXTERNO) | 0 ¦ Comentário | CARENAGEM DOS CANTOS TRASEIROS DA CABINE DESCOLANDO. | CABINE | NÃO
0986B | 125J | Auditoria | Não Conforme | 2105 ¦ PRESENÇA ADESIVOS | 1 ¦ Incidental | ADESIVO PLA DA LATERAL ESQUERDA DO TANQUE DE PRODUTO COM BOLHAS. | ADESIVO | NÃO
0986B | 125J | Auditoria | Não Conforme | 2113 ¦ OUTRAS OBSERVAÇÕES | 0 ¦ Comentário | SUBSTITUIR ADESIVOS PARA HISPANO. | ADESIVO | NÃO
0986B | 125J | Auditoria | Conforme Com OBS | 0504 ¦ CALIBRAÇÃO DO PILOTO | Não Informada | SEM ESPAÇO IDEAL PARA CALIBRAÇÃO. |  | NÃO
0986B | 125J | Auditoria | Conforme Com OBS | 0601 ¦ BAIXA COM VELOCIDADE ADEQUADA (120J E HYDRA 12 A 13KM/H / 120J HP E 125J E ORION 16 A 19KM/H) | Não Informada | VELOCIDADE MÁXIMA TARTARUGA EM 18KM/H. |  | NÃO
0986B | 125J | Auditoria | Conforme Com OBS | 0602 ¦ TESTAR ROTAÇÃO DO MOTOR MÍNIMO 800 RPM E MÁXIMO 2400 RPM | Não Informada | ROTAÇÃO MÍNIMA DO MOTOR EM 800 RPM E MÁXIMA DE 2.355 RPM. |  | NÃO
0986B | 125J | Auditoria | Conforme Com OBS | 0706 ¦ ABERTURA DE BITOLA DIANTEIRA 2790MM A 2810MM | Não Informada | ABERTURA DE BITOLA DIANTEIRA PELA FRENTE DA RODA COM 2,80 MTS E ATRÁS DA RODA COM 2,80 MTS. |  | NÃO
0986B | 125J | Auditoria | Conforme Com OBS | 0707 ¦ ABERTURA DE BITOLA TRASEIRA 2790MM A 2810MM | Não Informada | ABERTURA DE BITOLA TRASEIRA PELA FRENTE DA RODA COM 2,79 MTS E ATRÁS DA RODA COM 2,80 MTS. |  | NÃO
0986B | 125J | Auditoria | Não Conforme | 0702 ¦ CILINDRO DE 45º RÁPIDO PARA SUBIR (5 A 10 SEGUNDOS) E LENTO PARA DESCER (10 A 15 SEGUNDOS) | 1 ¦ Incidental | CILINDRO 45° DIREITO/ESQUERDO MUITO RÁPIDO PARA BAIXAR. | CILINDRO 45° | NÃO
0986B | 125J | Auditoria | Conforme Com OBS | 0708 ¦ ABERTURA DE BITOLA DIFERENÇA ENTRE EIXOS MÁXIMO 20MM | Não Informada | ABERTURA DE BITOLA DIFERENÇA ENTRE EIXOS EM 1CM. |  | NÃO
0986B | 125J | Auditoria | Conforme Com OBS | 1204 ¦ NÍVEL DE COMBUSTÍVEL | Não Informada | 74% DE COMBUSTÍVEL. |  | NÃO
0986B | 125J | Auditoria | Conforme Com OBS | 1313 ¦ ALINHAMENTO DA DIREÇÃO DEIXAR OS DOIS CILINDROS NA MESMA MEDIDA DE 133MM A 137MM DE HASTE | Não Informada | HASTE DO CILINDRO DE DIREÇÃO DIREITO/ESQUERDO COM 135MM. |  | NÃO
0986B | 125J | Auditoria | Conforme Com OBS | 2007 ¦ ALTURA DOS PULMÕES DE 230MM A 250MM | Não Informada | PULMÕES DIANTEIROS E TRASEIROS COM 240MM DE ALTURA. |  | NÃO
0986B | 125J | Auditoria | Não Conforme | 2107 ¦ ABRIDORES DE LINHA E KIT EXTRA SEPARADOS | 0 ¦ Comentário | FALTAM ABRIDORES DE LINHA E KIT EXTRA. | ACESSÓRIOS | NÃO
0986B | 125J | Auditoria | Não Conforme | 2108 ¦ LIMPEZA | 0 ¦ Comentário | ASPIRAR TAPETE DA CABINE. | CABINE | NÃO
1000B | 125J | Pré Auditoria | Não Conforme | 0801 ¦ AR CONDICIONADO FUNCIONANDO (REFRIGERAÇÃO E VELOCIDADES) | 5 ¦ Menor | AR CONDICIONADO NÃO FUNCIONA. | AR CONDICIONADO | NÃO
1000B | 125J | Pré Auditoria | Não Conforme | 0814 ¦ ESCADA HIDRÁULICA | 5 ¦ Menor | ESCADA RÁPIDA PARA ABRIR E FECHAR. | ESCADA | NÃO
1000B | 125J | Pré Auditoria | Não Conforme | 1904 ¦ ACABAMENTO GERAL DA CABINE (INTERNO E EXTERNO) | 5 ¦ Menor | AJUSTAR FIXAÇÃO DAS CARENAGENS DO LADO DIREITO E ESQUERDO DA CABINE, CARENAGENS ESTÃO SE SOLTANDO. | ACABAMENTO DA CABINE | NÃO
1000B | 125J | Pré Auditoria | Não Conforme | 1908 ¦ TANQUE DE ÁGUA LIMPA | 10 ¦ Maior | FALTANDO VÁLVULA DO RESERVATÓRIO DO LADO DIREITO DO TANQUE DE ÁGUA LIMPA. FALTANDO PARAFUSO SUPERIOR ESQUERDO DO RESERVATÓRIO DE ÁGUA DO LADO DIREITO DO TANQUE DE ÁGUA LIMPA. PARAFUSO SUPERIOR DIREITO COM POUCO APERTO, DO RESERVATÓRIO DE ÁGUA DO LADO DIREITO DO TANQUE DE ÁGUA LIMPA. FURO NA TAMPA DO RESERVATÓRIO DO LADO DIREITO DO TANQUE DE ÁGUA LIMPA. FALTANDO LACRE NOS PARAFUSOS INFERIORES DE FIXAÇÃO DO RESERVATÓRIO DE ÁGUA DO LADO DIREITO DO TANQUE DE ÁGUA LIMPA. | TANQUE DE ÁGUA LIMPA | NÃO
1000B | 125J | Pré Auditoria | Não Conforme | 1215 ¦ OUTRAS OBSERVAÇÕES | 5 ¦ Menor | FALTANDO ETIQUETA BREAK-IN PLUS, DA TAMPA DE ABASTECIMENTO DO ÓLEO DO MOTOR. | OUTRAS OBSERVAÇÕES | NÃO
1000B | 125J | Pré Auditoria | Não Conforme | 1213 ¦ CHAPAS DE PROTEÇÃO DO MOTOR | 1 ¦ Incidental | AO LIGAR MÁQUINA CHAPA DE PROTEÇÃO INFERIOR DA POLIA DO MOTOR, FICA BATENDO, AJUSTAR. | CHAPAS DE PROTEÇÃO | NÃO
1000B | 125J | Pré Auditoria | Não Conforme | 1609 ¦ PINTURA BARRA INTERMEDIÁRIA E ALIN ESQUERDO | 1 ¦ Incidental | PINTURA DANIFICADA PRÓXIMO AO PINO QUE TRAVA A DOBRADIÇA DO DESNUQUE DO ALIN. | ALIN ESQUERDO | NÃO
1000B | 125J | Pré Auditoria | Não Conforme | 0112 ¦ OUTRAS OBSERVAÇÕES | 5 ¦ Menor | REMOVER EXCESSO DE LACRE NA PORTA DA CABINE. | OUTRAS OBSERVAÇÕES | NÃO
1000B | 125J | Pré Auditoria | Não Conforme | 1309 ¦ INTEGRIDADE DAS MANGUEIRAS HIDRÁULICAS | 5 ¦ Menor | MANGUEIRA DO MOTOR DE RODA DIANTEIRO ESQUERDO EM CONTATO COM CANTO VIVO DO REFORÇO INTERNO. MANGUEIRA HIDRÁULICA EM CONTATO COM CHAPA QUE TRAVA OS TUBOS HIDRÁULICOS DA LATERAL ESQUERDA DO CHASSI. MANGUEIRA DO TROCADOR DE CALOR ESTÁ COM ETIQUETA AMARELA E PEGANDO NO CANTO VIVO DA CHAPA DO TANQUE DE PRODUTO. REMOVER ETIQUETA AMARELA DO CILINDRO DO ALIN ESQUERDO. | INTEGRIDADE DAS MANGUEIRAS HIDRÁULICAS | NÃO
1000B | 125J | Pré Auditoria | Não Conforme | 1406 ¦ FIXAÇÃO DO CONO MISTURADOR | 5 ¦ Menor | REFORÇAR APERTO NA CINTA DO CONO MISTURADOR. | CONO MISTURADOR | NÃO
1000B | 125J | Pré Auditoria | Não Conforme | 1810 ¦ OUTRAS OBSERVAÇÕES | 5 ¦ Menor | REMOVER ETIQUETAS DOS CORRIMÃOS E PASSARELAS. | OUTRAS OBSERVAÇÕES | NÃO
1000B | 125J | Pré Auditoria | Não Conforme | 1906 ¦ PINTURA | 1 ¦ Incidental | PINTURA DANIFICADA NA CARENAGEM DIREITA DO TANQUE DE ÁGUA LIMPA. | TANQUE DE ÁGUA LIMPA | NÃO
1000B | 125J | Pré Auditoria | Não Conforme | 1409 ¦ OUTRAS OBSERVAÇÕES | 5 ¦ Menor | PINO EM CONTATO COM TRAVA DO CONO MISTURADOR NÃO, CORRIGIR POSIÇÃO DO PINO. | OUTRAS OBSERVAÇÕES | NÃO
1000B | 125J | Pré Auditoria | Não Conforme | 2105 ¦ PRESENÇA ADESIVOS | 1 ¦ Incidental | ADESIVO DA LATERAL DIREITA DO CAPÔ ESTÁ DESALINHADO. | ADESIVOS | NÃO
1000B | 125J | Pré Auditoria | Não Conforme | 2012 ¦ OUTRAS OBSERVAÇÕES | 1 ¦ Incidental | REPASSAR MACHO NAS ROSCAS DOS PARAFUSOS DOS ABRIDORES DE LINHA. | OUTRAS OBSERVAÇÕES | NÃO
0992B | 125J | Terminação | Não Conforme | 0115 ¦ TESTAR ACIONAMENTO DO FREIO HIDRÁULICO | 0 ¦ Comentário | FALTA DISCO DE FREIO | DISCO DE FREIO | NÃO
0992B | 125J | Terminação | Conforme Com OBS | 0123 ¦ COLOCAR O ADITIVO REVELADOR (BLACKLIGHT) NOS TANQUES HIDRÁULICOS | Não Informada |  |  | NÃO
0992B | 125J | Terminação | Conforme Com OBS | 0401 ¦ VÁLVULAS DE FREIO (7 UNIDADES) | Não Informada |  |  | NÃO
0992B | 125J | Terminação | Conforme Com OBS | 0402 ¦ BLOCO 2+1 | Não Informada |  |  | NÃO
0992B | 125J | Terminação | Conforme Com OBS | 0403 ¦ BLOCO BOMBA DE PULVERIZAÇÃO / BOMBA DE CARGA | Não Informada |  |  | NÃO
0992B | 125J | Terminação | Conforme Com OBS | 0404 ¦ BLOCO ABERTURA DE BITOLA | Não Informada |  |  | NÃO
0992B | 125J | Terminação | Conforme Com OBS | 0405 ¦ BLOCO 7 VIAS | Não Informada |  |  | NÃO
0992B | 125J | Terminação | Conforme Com OBS | 0406 ¦ BLOCO TRANSMISSÃO TRASEIRA | Não Informada |  |  | NÃO
0992B | 125J | Terminação | Conforme Com OBS | 0407 ¦ BLOCO TRANSMISSÃO DIANTEIRA | Não Informada |  |  | NÃO
0992B | 125J | Terminação | Conforme Com OBS | 0408 ¦ BOMBA DE TRANSMISSÃO 1 | Não Informada |  |  | NÃO
0992B | 125J | Terminação | Conforme Com OBS | 0409 ¦ BOMBA DE TRANSMISSÃO 2 | Não Informada |  |  | NÃO
0992B | 125J | Terminação | Conforme Com OBS | 0410 ¦ BOMBA DUPLA 1 | Não Informada |  |  | NÃO
0992B | 125J | Terminação | Conforme Com OBS | 0411 ¦ BOMBA DUPLA 2 | Não Informada |  |  | NÃO
0992B | 125J | Terminação | Conforme Com OBS | 0413 ¦ MOTOR BOMBA DE PULVERIZAÇÃO | Não Informada |  |  | NÃO
0992B | 125J | Terminação | Conforme Com OBS | 0415 ¦ REGISTROS TANQUE CIRCUITO LEVE | Não Informada |  |  | NÃO
0992B | 125J | Terminação | Conforme Com OBS | 0416 ¦ REGISTROS TANQUE CIRCUITO PESADO | Não Informada |  |  | NÃO
0992B | 125J | Terminação | Conforme Com OBS | 0417 ¦ MOTOR DIESEL | Não Informada |  |  | NÃO
0992B | 125J | Terminação | Conforme Com OBS | 0418 ¦ TANQUE CIRCUITO LEVE | Não Informada |  |  | NÃO
0992B | 125J | Terminação | Conforme Com OBS | 0419 ¦ TANQUE CIRCUITO PESADO | Não Informada |  |  | NÃO
0992B | 125J | Terminação | Conforme Com OBS | 0420 ¦ REGISTROS | Não Informada |  |  | NÃO
0992B | 125J | Terminação | Conforme Com OBS | 0423 ¦ ORBITROL | Não Informada |  |  | NÃO
0992B | 125J | Terminação | Conforme Com OBS | 0424 ¦ SISTEMA DO AR CONDICIONADO (MANGUEIRAS, CONEXÕES, COMPRESSOR) | Não Informada |  |  | NÃO
0992B | 125J | Terminação | Conforme Com OBS | 0427 ¦ MOTOR DE RODA DD | Não Informada |  |  | NÃO
0992B | 125J | Terminação | Conforme Com OBS | 0428 ¦ MOTOR DE RODA DE | Não Informada |  |  | NÃO
0992B | 125J | Terminação | Conforme Com OBS | 0429 ¦ MOTOR DE RODA TD | Não Informada |  |  | NÃO
0992B | 125J | Terminação | Conforme Com OBS | 0430 ¦ MOTOR DE RODA TE | Não Informada |  |  | NÃO
0992B | 125J | Terminação | Conforme Com OBS | 0431 ¦ REDUTOR DD | Não Informada |  |  | NÃO
0992B | 125J | Terminação | Conforme Com OBS | 0432 ¦ REDUTOR DE | Não Informada |  |  | NÃO
0992B | 125J | Terminação | Conforme Com OBS | 0433 ¦ REDUTOR TD | Não Informada |  |  | NÃO
0992B | 125J | Terminação | Conforme Com OBS | 0434 ¦ REDUTOR TE | Não Informada |  |  | NÃO
0992B | 125J | Terminação | Conforme Com OBS | 0435 ¦ CILINDROS ALIN | Não Informada |  |  | NÃO
0992B | 125J | Terminação | Conforme Com OBS | 0436 ¦ CILINDROS 45 | Não Informada |  |  | NÃO
0992B | 125J | Terminação | Conforme Com OBS | 0437 ¦ CILINDROS ABRE BARRA | Não Informada |  |  | NÃO
0992B | 125J | Terminação | Conforme Com OBS | 0438 ¦ CILINDRO QUADRO | Não Informada |  |  | NÃO
0992B | 125J | Terminação | Conforme Com OBS | 0439 ¦ CILINDROS BITOLA | Não Informada |  |  | NÃO
0992B | 125J | Terminação | Conforme Com OBS | 0440 ¦ CILINDRO TRAVA QUADRO | Não Informada |  |  | NÃO
0992B | 125J | Terminação | Conforme Com OBS | 0441 ¦ CILINDROS DE DIREÇÃO | Não Informada |  |  | NÃO
0992B | 125J | Terminação | Conforme Com OBS | 0442 ¦ FILTRO CIRCUITO LEVE ESQUERDO | Não Informada |  |  | NÃO
0992B | 125J | Terminação | Conforme Com OBS | 0443 ¦ FILTRO CIRCUITO LEVE DIREITO | Não Informada |  |  | NÃO
0992B | 125J | Terminação | Conforme Com OBS | 0444 ¦ FILTRO CIRCUITO PESADO ESQUERDO | Não Informada |  |  | NÃO
0992B | 125J | Terminação | Conforme Com OBS | 0445 ¦ FILTRO CIRCUITO PESADO DIREITO | Não Informada |  |  | NÃO
0992B | 125J | Terminação | Conforme Com OBS | 0446 ¦ CONEXÕES E TERMINAIS DAS MANGUEIRAS HIDRÁULICAS CIRCUITO LEVE | Não Informada |  |  | NÃO
0992B | 125J | Terminação | Conforme Com OBS | 0447 ¦ CONEXÕES E TERMINAIS DAS MANGUEIRAS HIDRÁULICAS CIRCUITO PESADO | Não Informada |  |  | NÃO
0992B | 125J | Terminação | Conforme Com OBS | 0448 ¦ MANGUEIRAS HIDRÁULICAS CIRCUITO LEVE | Não Informada |  |  | NÃO
0992B | 125J | Terminação | Conforme Com OBS | 0449 ¦ MANGUEIRAS HIDRÁULICAS CIRCUITO PESADO | Não Informada |  |  | NÃO
0992B | 125J | Terminação | Conforme Com OBS | 0450 ¦ OUTRAS OBSERVAÇÕES | Não Informada |  |  | NÃO
0992B | 125J | Terminação | Conforme Com OBS | 1208 ¦ PINTURA | Não Informada |  |  | NÃO
0992B | 125J | Terminação | Conforme Com OBS | 1214 ¦ PINTURA | Não Informada |  |  | NÃO
0992B | 125J | Terminação | Conforme Com OBS | 1613 ¦ APLICAR ADESIVOS | Não Informada |  |  | NÃO
0992B | 125J | Terminação | Conforme Com OBS | 1806 ¦ PINTURA | Não Informada |  |  | NÃO
0992B | 125J | Terminação | Conforme Com OBS | 1906 ¦ PINTURA | Não Informada |  |  | NÃO
0992B | 125J | Terminação | Conforme Com OBS | 2010 ¦ PINTURA | Não Informada |  |  | NÃO
0992B | 125J | Terminação | Conforme Com OBS | 2106 ¦ PINTURA | Não Informada |  |  | NÃO
0992B | 125J | Pré Auditoria | Não Conforme | 1903 ¦ FIXAÇÃO DOS FARÓIS DO TANQUE DE ÁGUA LIMPA | 1 ¦ Incidental | FALTANDO LACRE NAS FIXAÇÕES DOS FARÓIS. | FIXAÇÃO DOS FARÓIS | NÃO
0992B | 125J | Pré Auditoria | Não Conforme | 1103 ¦ ATERRAMENTOS (CHAVE GERAL, MOTOR DE PARTIDA E SUBTETO CABINE) | 1 ¦ Incidental | APLICAR GRAXA DE PROTEÇÃO NO ATERRAMENTO ELÉTRICO DIANTEIRO ESQUERDO. | ATERRAMENTOS ELÉTRICOS | NÃO
1000B | 125J | Pré Auditoria | Não Conforme | 0719 ¦ ALINHAMENTO DAS BARRAS - VERIFICAR NO CILINDRO MEDIDA DE 10MM A 13MM (EM 1400RPM) | 5 ¦ Menor | FALTANDO TORQUE NAS CONTRA PORCAS DO CILINDRO ABRE E FECHA BARRA ESQUERDA E DIREITA. | CILINDROS BARRAS | NÃO
1000B | 125J | Pré Auditoria | Não Conforme | 1510 ¦ PARTE EXTERNA DO QUADRO FIXO | 1 ¦ Incidental | PARAFUSO NO APOIO SUPERIOR ESQUERDO, SEM FUNÇÃO. | QUADRO FIXO EXTERNO | NÃO
1000B | 125J | Pré Auditoria | Não Conforme | 1511 ¦ OUTRAS OBSERVAÇÕES | 5 ¦ Menor | FALTANDO LACRE NOS PARAFUSOS DE FIXAÇÃO DO QUADRO FIXO. | FIXADORES DO QUADRO | NÃO
1000B | 125J | Pré Auditoria | Não Conforme | 0447 ¦ CONEXÕES E TERMINAIS DAS MANGUEIRAS HIDRÁULICAS CIRCUITO PESADO | 10 ¦ Maior | VAZAMENTO NAS CONEXÕES DOS TUBOS HIDRÁULICOS DA LATERAL ESQUERDA DA MÁQUINA, AO LADO DO BLOCO HIDRÁULICO. | TUBOS HIDRÁULICOS | NÃO
1000B | 125J | Pré Auditoria | Não Conforme | 0450 ¦ OUTRAS OBSERVAÇÕES | 5 ¦ Menor | REMOVER EXCESSO DE ÓLEO NO CILINDRO CENTRAL DO QUADRO. REMOVER EXCESSO DE ÓLEO NO BLOCO 7 VIAS HIDRÁULICO. | OUTRAS OBSERVAÇÕES | NÃO
1000B | 125J | Pré Auditoria | Não Conforme | 0702 ¦ CILINDRO DE 45º RÁPIDO PARA SUBIR (5 A 10 SEGUNDOS) E LENTO PARA DESCER (10 A 15 SEGUNDOS) | 1 ¦ Incidental | MOVIMENTO DO CILINDRO DE 45° DIREITO ESTÁ LENTO PARA DESCER. | CILINDROS 45° | NÃO
0992B | 125J | Pré Auditoria | Não Conforme | 2012 ¦ OUTRAS OBSERVAÇÕES | 1 ¦ Incidental | REPASSAR MACHO NAS ROSCAS DOS PARAFUSOS DOS ABRIDORES DE LINHA. | OUTRAS OBSERVAÇÕES | NÃO
0992B | 125J | Pré Auditoria | Não Conforme | 1309 ¦ INTEGRIDADE DAS MANGUEIRAS HIDRÁULICAS | 5 ¦ Menor | MANGUEIRA HIDRÁULICA DO MOTOR DE RODA DIANTEIRO ESQUERDO, EM CONTATO COM CANTO VIVO DO REFORÇO INTERNO DA BAIXADA. COLOCAR PROTEÇÃO NAS MANGUEIRAS HIDRÁULICAS DO CILINDRO DE BITOLA DIANTEIRA ESQUERDA. MANGUEIRA HIDRÁULICA DO TROCADOR DE CALOR, EM CONTATO COM CANTO VIVO DA CHAPA DO TANQUE DE PRODUTO. COLOCAR PROTEÇÃO NAS MANGUEIRAS HIDRÁULICAS DOS CILINDROS DE BITOLA TRASEIRA ESQUERDA E DIREITA. | INTEGRIDADE DAS MANGUEIRAS HIDRÁULICAS | NÃO
0992B | 125J | Pré Auditoria | Não Conforme | 1402 ¦ ROTEAMENTO DAS MANGUEIRAS DE PULVERIZAÇÃO | 1 ¦ Incidental | VERIFICAR POSIÇÃO DA ABRAÇADEIRA DA MANGUEIRA DO CONO MISTURADOR. | MANGUEIRAS DE PULVERIZAÇÃO | NÃO
0992B | 125J | Pré Auditoria | Não Conforme | 1404 ¦ FIXAÇÃO DO TANQUE DE PRODUTO (FIXADORES, CINTA E PROTEÇÕES) | 5 ¦ Menor | BORRACHAS SE SOLTANDO DOS SUPORTES LATERAIS DO TANQUE DE PRODUTO. | FIXADORES DO TANQUE DE PRODUTO | NÃO
0992B | 125J | Pré Auditoria | Não Conforme | 2105 ¦ PRESENÇA ADESIVOS | 1 ¦ Incidental | ADESIVO DA LATERAL ESQUERDA DO TANQUE DE PRODUTO, ESTÁ COM BOLHAS. | ADESIVOS | NÃO
0992B | 125J | Pré Auditoria | Não Conforme | 1802 ¦ APERTO DAS PORCAS DOS TENSORES | 5 ¦ Menor | REMOVER EXCESSO DE LACRE NA PORCA DO PARAFUSO DA RÓTULA DO TENSOR DIANTEIRO INFERIOR ESQUERDO. REMOVER EXCESSO DE LACRE NA PORCA DO PARAFUSO DA RÓTULA DO TENSOR TRASEIRO INFERIOR ESQUERDO. FALTANDO LACRE NO PARAFUSO DE FIXAÇÃO DA RÓTULA DO TENSOR TRASEIRO INFERIOR ESQUERDO, AO LADO DA BOMBA DE PULVERIZAÇÃO. | APERTO DAS PORCAS DOS TENSORES. | NÃO
0992B | 125J | Pré Auditoria | Não Conforme | 1806 ¦ PINTURA | 1 ¦ Incidental | RETOCAR LATERAL DIREITA DO CHASSI, AO LADO DO TENSOR TRASEIRO SUPERIOR. | CHASSI | NÃO
0992B | 125J | Pré Auditoria | Não Conforme | 1810 ¦ OUTRAS OBSERVAÇÕES | 5 ¦ Menor | REMOVER ETIQUETAS DOS CORRIMÃOS E PASSARELAS. | OUTRAS OBSERVAÇÕES | NÃO
0992B | 125J | Pré Auditoria | Não Conforme | 1904 ¦ ACABAMENTO GERAL DA CABINE (INTERNO E EXTERNO) | 1 ¦ Incidental | REMOVER EXCESSO DE COLA DA PORTA DE EMERGÊNCIA. REMOVER EXCESSO DE LACRE NA PORTA ESQUERDA E DIREITA DA CABINE. | ACABAMENTO DA CABINE | NÃO
0992B | 125J | Pré Auditoria | Não Conforme | 1908 ¦ TANQUE DE ÁGUA LIMPA | 5 ¦ Menor | FALTANDO LACRE NOS FIXADORES DO RESERVATÓRIO DE ÁGUA, DO LADO DIREITO DO TANQUE DE ÁGUA LIMPA. | TANQUE DE ÁGUA LIMPA | NÃO
0992B | 125J | Pré Auditoria | Não Conforme | 1909 ¦ OUTRAS OBSERVAÇÕES | 5 ¦ Menor | CARENAGENS DA LATERAL ESQUERDA E DIREITA DA CABINE, ESTÃO SE SOLTANDO, MELHORAR FIXAÇÃO. | OUTRAS OBSERVAÇÕES | NÃO
0987B | 125J | Auditoria | Não Conforme | 0115 ¦ TESTAR ACIONAMENTO DO FREIO HIDRÁULICO | 0 ¦ Comentário | FALTAM DISCOS DE FREIO DIANTEIRO. | DISCO FREIO | NÃO
0987B | 125J | Auditoria | Não Conforme | 0907 ¦ SANGRIA DA BOMBA DE PULVERIZAÇÃO | 0 ¦ Comentário | CONEXÃO QUEBRADA DA SANGRIA NA BOMBA DE PULVERIZAÇÃO. | BOMBA PULVERIZAÇÃO | NÃO
0987B | 125J | Auditoria | Não Conforme | 1305 ¦ ROTEAMENTO DAS MANGUEIRAS HIDRÁULICAS | 1 ¦ Incidental | MANGUEIRA HIDRÁULICA DO MOTOR DE RODA DIANTEIRO DIRETO EM CONTATO COM CANTO VIVO DA BAIXADA. | ROTEAMENTO HIDRÁULICO | NÃO
0987B | 125J | Auditoria | Não Conforme | 1309 ¦ INTEGRIDADE DAS MANGUEIRAS HIDRÁULICAS | 1 ¦ Incidental | MANGUEIRA DE RETORNO À TANQUE DO MOTOR HIDRÁULICO DA BOMBA DE PULVERIZAÇÃO EM CONTATO COM CANTO VIVO DA PATA ESQUERDA DO MOTOR. | ROTEAMENTO HIDRÁULICO | NÃO
0987B | 125J | Auditoria | Não Conforme | 1314 ¦ OUTRAS OBSERVAÇÕES | 1 ¦ Incidental | MANGUEIRA DE RETORNO AO TROCADOR DE CALOR EM CONTATO COM CANTO VIVO DA PRENSAGEM DE METAL DA MANGUEIRA AO LADO ESQUERDO DA BOMBA DE TRANSMISSÃO. | ROTEAMENTO HIDRÁULICO | NÃO
0987B | 125J | Auditoria | Não Conforme | 1618 ¦ OUTRAS OBSERVAÇÕES | 5 ¦ Menor | ARTICULAÇÃO DA PONTEIRA DO ALIN ESQUERDO MUITO RÍGIDA. | ALIN ESQUERDO | NÃO
0987B | 125J | Auditoria | Não Conforme | 1806 ¦ PINTURA | 1 ¦ Incidental | FALTA PINTURA NO FURO DAS DUAS ORELHAS DO SUPORTE DO PINO TRAVA BARRA ESQUERDO. | PINTURA CHASSI | NÃO
0987B | 125J | Auditoria | Não Conforme | 2002 ¦ PRESENÇA DAS TAMPAS DOS MOTORES DE RODA | 0 ¦ Comentário | FALTAM TAMPAS DE PROTEÇÃO DOS MOTORES DE RODA. | TAMPA MOTOR RODA | NÃO
0987B | 125J | Auditoria | Não Conforme | 0419 ¦ TANQUE CIRCUITO PESADO | 10 ¦ Maior | VAZAMENTO NO SENSOR DE TEMPERATURA DO TANQUE CIRCUITO PESADO. | TANQUE CIRCUITO PESADO | NÃO
0987B | 125J | Auditoria | Não Conforme | 2105 ¦ PRESENÇA ADESIVOS | 1 ¦ Incidental | ADESIVO PLA COM BOLHAS NA LATERAL ESQUERDA DO TANQUE DE PRODUTO. | ADESIVO | NÃO
0987B | 125J | Auditoria | Não Conforme | 2113 ¦ OUTRAS OBSERVAÇÕES | 1 ¦ Incidental | ADESIVO REFLETIVO DA SINALEIRA TRASEIRA ESQUERDA FORA DAS DIMENSÕES CORRETAS. | ADESIVO | NÃO
0992B | 125J | Pré Auditoria | Não Conforme | 1701 ¦ CORDÃO DE SOLDA SEM FALHAS | 5 ¦ Menor | FUROS NO CORDÃO DE SOLDA NA LATERAL DO BRAÇO DO EXTENSÍVEL DIANTEIRO ESQUERDO. FURO NO CORDÃO DE SOLDA DO SUPORTE DIANTEIRO DIREITO DO PULMÃO, PARTE FRONTAL. FUROS NO CORDÃO DE SOLDA DO APOIO INFERIOR DIREITO DO QUADRO FIXO. FURO NO CORDÃO DE SOLDA DO PASSA MANGUEIRAS, NA TRASEIRA SUPERIOR DIREITA DO CHASSI. | CORDÃO DE SOLDA | NÃO
0992B | 125J | Pré Auditoria | Não Conforme | 1703 ¦ SEM RESPINGOS DE SOLDA | 5 ¦ Menor | REMOVER RESTO DE ARAME NO SUPORTE DIANTEIRO ESQUERDO DO PULMÃO, PARTE FRONTAL. | RESPINGOS DE SOLDA | NÃO
0992B | 125J | Pré Auditoria | Não Conforme | 1808 ¦ ESCADA | 1 ¦ Incidental | RETOCAR PARTE INFERIOR DA ESCADA FIXA, AO LADO DA ESLINGA. | ESCADA | NÃO
0992B | 125J | Pré Auditoria | Não Conforme | 0422 ¦ PRESENÇA DA ETIQUETA DE FLUSHING | 0 ¦ Comentário | FALTANDO FLUSHING NA MÁQUINA. | FLUSHING | NÃO
0992B | 125J | Pré Auditoria | Não Conforme | 0450 ¦ OUTRAS OBSERVAÇÕES | 0 ¦ Comentário | FALTANDO ADITIVO, POIS NÃO FOI FEITO FLUSHING. | OUTRAS OBSERVAÇÕES | NÃO
0987B | 125J | Auditoria | Conforme Com OBS | 0301 ¦ PRESSÃO DA BOMBA DE TRANSMISSÃO DE 370 A 390 BAR | Não Informada | BLOCO DIANTEIRO TPA/TPB: 390/390 BAR. BLOCO TRASEIRO TPA/TPB: 390/390 BAR. |  | NÃO
0987B | 125J | Auditoria | Conforme Com OBS | 0302 ¦ PRESSÃO DA BOMBA DE MOVIMENTOS 140 A 160 BAR | Não Informada | BLOCO 2+1: 170 BAR. |  | NÃO
0987B | 125J | Auditoria | Conforme Com OBS | 0303 ¦ PRESSÃO DA BOMBA DE PULVERIZAÇÃO 80 A 110 BAR (COM 1700 RPM E VÁLVULA REGULADORA TODA ABERTA) | Não Informada | BLOCO PULVERIZAÇÃO: 95 BAR. |  | NÃO
0987B | 125J | Auditoria | Não Conforme | 1003 ¦ CONEXÕES | 10 ¦ Maior | VAZAMENTO NA CONEXÃO TEE DA QUINTA SEÇÃO DE PULVERIZAÇÃO. | CONEXÃO TEE | NÃO
0987B | 125J | Auditoria | Conforme Com OBS | 0504 ¦ CALIBRAÇÃO DO PILOTO | Não Informada | SEM ESPAÇO IDEAL PARA CALIBRAÇÃO. |  | NÃO
0987B | 125J | Auditoria | Conforme Com OBS | 0601 ¦ BAIXA COM VELOCIDADE ADEQUADA (120J E HYDRA 12 A 13KM/H / 120J HP E 125J E ORION 16 A 19KM/H) | Não Informada | VELOCIDADE MÁXIMA TARTARUGA EM 18KM/H. |  | NÃO
0987B | 125J | Auditoria | Conforme Com OBS | 0602 ¦ TESTAR ROTAÇÃO DO MOTOR MÍNIMO 800 RPM E MÁXIMO 2400 RPM | Não Informada | ROTAÇÃO MÍNIMA DO MOTOR EM 800 RPM E MÁXIMA DE 2.355 RPM. |  | NÃO
0987B | 125J | Auditoria | Conforme Com OBS | 0706 ¦ ABERTURA DE BITOLA DIANTEIRA 2790MM A 2810MM | Não Informada | ABERTURA DE BITOLA DIANTEIRA PELA FRENTE DA RODA COM 2,80 MTS E ATRÁS DA RODA COM 2,80 MTS. |  | NÃO
0987B | 125J | Auditoria | Conforme Com OBS | 0707 ¦ ABERTURA DE BITOLA TRASEIRA 2790MM A 2810MM | Não Informada | ABERTURA DE BITOLA TRASEIRA PELA FRENTE DA RODA COM 2,80 MTS E ATRÁS DA RODA COM 2,79 MTS. |  | NÃO
0987B | 125J | Auditoria | Conforme Com OBS | 0708 ¦ ABERTURA DE BITOLA DIFERENÇA ENTRE EIXOS MÁXIMO 20MM | Não Informada | ABERTURA DE BITOLA DIFERENÇA ENTRE EIXOS EM 1CM. |  | NÃO
0987B | 125J | Auditoria | Não Conforme | 0713 ¦ CILINDRO TRAVA BASCULANTE | 0 ¦ Comentário | FALTA CILINDRO TRAVA QUADRO BASCULANTE. | CILINDRO TRAVA QUADRO | NÃO
0987B | 125J | Auditoria | Conforme Com OBS | 1204 ¦ NÍVEL DE COMBUSTÍVEL | Não Informada | 19% DE COMBUSTÍVEL. |  | NÃO
0987B | 125J | Auditoria | Conforme Com OBS | 1313 ¦ ALINHAMENTO DA DIREÇÃO DEIXAR OS DOIS CILINDROS NA MESMA MEDIDA DE 133MM A 137MM DE HASTE | Não Informada | HASTE DO CILINDRO DE DIREÇÃO DIREITO/ESQUERDO COM 135MM. |  | NÃO
0987B | 125J | Auditoria | Conforme Com OBS | 2007 ¦ ALTURA DOS PULMÕES DE 230MM A 250MM | Não Informada | PULMÕES DIANTEIROS E TRASEIROS COM 235MM DE ALTURA. |  | NÃO
0987B | 125J | Auditoria | Não Conforme | 2107 ¦ ABRIDORES DE LINHA E KIT EXTRA SEPARADOS | 0 ¦ Comentário | FALTAM ABRIDORES DE LINHA E KIT EXTRA. | ACESSÓRIOS | NÃO
0987B | 125J | Auditoria | Não Conforme | 2108 ¦ LIMPEZA | 0 ¦ Comentário | ASPIRAR TAPETE DA CABINE. | CABINE | NÃO
0987B | 125J | Auditoria | Conforme Com OBS | 2112 ¦ REALIZAR A EQUALIZAÇÃO DO EQUIPAMENTO | Não Informada | EQUALIZACÃO CONFIGURADA EM 400 DE CORRENTE MÍNIMA PARA MARCHA A FRENTE NO EIXO DIANTEIRO E 460 DE CORRENTE MÍNIMA PARA MARCHA A FRENTE NO EIXO TRASEIRO. |  | NÃO
0992B | 125J | Pré Auditoria | Não Conforme | 0707 ¦ ABERTURA DE BITOLA TRASEIRA 2790MM A 2810MM | 5 ¦ Menor | FRENTE: 2.78M TRÁS: 2.82M OBSERVAÇÃO, MEDIDAS DE BITOLA FICARAM FORA DA TOLERÂNCIA. | BITOLA TRASEIRA | NÃO
0992B | 125J | Pré Auditoria | Não Conforme | 0713 ¦ CILINDRO TRAVA BASCULANTE | 5 ¦ Menor | TRAVA DIREITA DO QUADRO BASCULANTE, ESTÁ PEGANDO NO CILINDRO AO ABRIR. | TRAVA DO QUADRO BASCULANTE | NÃO
0992B | 125J | Pré Auditoria | Não Conforme | 1612 ¦ TESTAR DESNUQUE DO ALIN | 5 ¦ Menor | REFORÇAR APERTO NOS PARAFUSOS DA DOBRADIÇA DO ALIN DIREITO. | DESNUQUE DO ALIN | NÃO
0992B | 125J | Pré Auditoria | Não Conforme | 1618 ¦ OUTRAS OBSERVAÇÕES | 5 ¦ Menor | ALIN DIREITO NÃO DA ENCAIXE COM CALÇO DE BORRACHA MAIOR E MENOR. | OUTRAS OBSERVAÇÕES | NÃO
0992B | 125J | Pré Auditoria | Não Conforme | 0114 ¦ CAMBAGEM POSITIVA ENTRE 1º A 2º | 5 ¦ Menor | BAIXADA TRASEIRA ESQUERDA: 87.4 CAMBAGEM TRASEIRA ESQUERDA, FICOU FORA DA TOLERÂNCIA. | CAMBAGEM | NÃO
0988B | 125J | Auditoria | Não Conforme | 0115 ¦ TESTAR ACIONAMENTO DO FREIO HIDRÁULICO | 0 ¦ Comentário | FALTAM DISCOS DE FREIO DIANTEIRO. | DISCO FREIO | NÃO
0988B | 125J | Auditoria | Conforme Com OBS | 0504 ¦ CALIBRAÇÃO DO PILOTO | Não Informada | SEM ESPAÇO IDEAL PARA CALIBRAÇÃO. |  | NÃO
0988B | 125J | Auditoria | Conforme Com OBS | 0601 ¦ BAIXA COM VELOCIDADE ADEQUADA (120J E HYDRA 12 A 13KM/H / 120J HP E 125J E ORION 16 A 19KM/H) | Não Informada | VELOCIDADE MÁXIMA TARTARUGA EM 19KM/H. |  | NÃO
0988B | 125J | Auditoria | Conforme Com OBS | 0602 ¦ TESTAR ROTAÇÃO DO MOTOR MÍNIMO 800 RPM E MÁXIMO 2400 RPM | Não Informada | ROTAÇÃO MÍNIMA DO MOTOR EM 800 RPM E MÁXIMA DE 2.355 RPM. |  | NÃO
0988B | 125J | Auditoria | Não Conforme | 0703 ¦ CILINDRO DE ABERTURA E FECHAMENTO DO ALIN COM AMORTECIMENTO | 10 ¦ Maior | CILINDRO DO ALIN DIREITO COM FUNCIONAMENTO IRREGULAR DO FREIO PARA ABRIR. HORA MUITO FREADO E HORA MUITO SOLTO. | CILINDRO ALIN | NÃO
0988B | 125J | Auditoria | Não Conforme | 1618 ¦ OUTRAS OBSERVAÇÕES | 5 ¦ Menor | ARTICULAÇÃO DA PONTEIRA DO ALIN DIREITO MUITO RÍGIDO. | ALIN | NÃO
0988B | 125J | Auditoria | Não Conforme | 2012 ¦ OUTRAS OBSERVAÇÕES | 5 ¦ Menor | PARAFUSO DE FIXAÇÃO DO ABRIDOR DE LINHA NA BAIXADA DIANTEIRA DIREITA DANIFICADO. | ABRIR DE LINHA | NÃO
0988B | 125J | Auditoria | Não Conforme | 2105 ¦ PRESENÇA ADESIVOS | 1 ¦ Incidental | ADESIVO DAS FUNÇÕES DO REGISTRO CINCO VIAS COLADO SOBRE RESPINGO DE SOLDA. | ADESIVO | NÃO
0993B | 125J | Terminação | Não Conforme | 0115 ¦ TESTAR ACIONAMENTO DO FREIO HIDRÁULICO | 0 ¦ Comentário | FALTA DISCO DE FREIO | DISCO DE FREIO | NÃO
0993B | 125J | Terminação | Conforme Com OBS | 0123 ¦ COLOCAR O ADITIVO REVELADOR (BLACKLIGHT) NOS TANQUES HIDRÁULICOS | Não Informada |  |  | NÃO
0993B | 125J | Terminação | Conforme Com OBS | 0401 ¦ VÁLVULAS DE FREIO (7 UNIDADES) | Não Informada |  |  | NÃO
0993B | 125J | Terminação | Conforme Com OBS | 0402 ¦ BLOCO 2+1 | Não Informada |  |  | NÃO
0993B | 125J | Terminação | Conforme Com OBS | 0403 ¦ BLOCO BOMBA DE PULVERIZAÇÃO / BOMBA DE CARGA | Não Informada |  |  | NÃO
0993B | 125J | Terminação | Conforme Com OBS | 0404 ¦ BLOCO ABERTURA DE BITOLA | Não Informada |  |  | NÃO
0993B | 125J | Terminação | Conforme Com OBS | 0405 ¦ BLOCO 7 VIAS | Não Informada |  |  | NÃO
0993B | 125J | Terminação | Conforme Com OBS | 0406 ¦ BLOCO TRANSMISSÃO TRASEIRA | Não Informada |  |  | NÃO
0993B | 125J | Terminação | Conforme Com OBS | 0407 ¦ BLOCO TRANSMISSÃO DIANTEIRA | Não Informada |  |  | NÃO
0993B | 125J | Terminação | Conforme Com OBS | 0408 ¦ BOMBA DE TRANSMISSÃO 1 | Não Informada |  |  | NÃO
0993B | 125J | Terminação | Conforme Com OBS | 0409 ¦ BOMBA DE TRANSMISSÃO 2 | Não Informada |  |  | NÃO
0993B | 125J | Terminação | Conforme Com OBS | 0410 ¦ BOMBA DUPLA 1 | Não Informada |  |  | NÃO
0993B | 125J | Terminação | Conforme Com OBS | 0411 ¦ BOMBA DUPLA 2 | Não Informada |  |  | NÃO
0993B | 125J | Terminação | Conforme Com OBS | 0413 ¦ MOTOR BOMBA DE PULVERIZAÇÃO | Não Informada |  |  | NÃO
0993B | 125J | Terminação | Conforme Com OBS | 0415 ¦ REGISTROS TANQUE CIRCUITO LEVE | Não Informada |  |  | NÃO
0993B | 125J | Terminação | Conforme Com OBS | 0416 ¦ REGISTROS TANQUE CIRCUITO PESADO | Não Informada |  |  | NÃO
0993B | 125J | Terminação | Conforme Com OBS | 0417 ¦ MOTOR DIESEL | Não Informada |  |  | NÃO
0993B | 125J | Terminação | Conforme Com OBS | 0418 ¦ TANQUE CIRCUITO LEVE | Não Informada |  |  | NÃO
0993B | 125J | Terminação | Conforme Com OBS | 0419 ¦ TANQUE CIRCUITO PESADO | Não Informada |  |  | NÃO
0993B | 125J | Terminação | Conforme Com OBS | 0420 ¦ REGISTROS | Não Informada |  |  | NÃO
0993B | 125J | Terminação | Conforme Com OBS | 0423 ¦ ORBITROL | Não Informada |  |  | NÃO
0993B | 125J | Terminação | Conforme Com OBS | 0424 ¦ SISTEMA DO AR CONDICIONADO (MANGUEIRAS, CONEXÕES, COMPRESSOR) | Não Informada |  |  | NÃO
0993B | 125J | Terminação | Conforme Com OBS | 0427 ¦ MOTOR DE RODA DD | Não Informada |  |  | NÃO
0993B | 125J | Terminação | Conforme Com OBS | 0428 ¦ MOTOR DE RODA DE | Não Informada |  |  | NÃO
0993B | 125J | Terminação | Conforme Com OBS | 0429 ¦ MOTOR DE RODA TD | Não Informada |  |  | NÃO
0993B | 125J | Terminação | Conforme Com OBS | 0430 ¦ MOTOR DE RODA TE | Não Informada |  |  | NÃO
0993B | 125J | Terminação | Conforme Com OBS | 0431 ¦ REDUTOR DD | Não Informada |  |  | NÃO
0993B | 125J | Terminação | Conforme Com OBS | 0432 ¦ REDUTOR DE | Não Informada |  |  | NÃO
0993B | 125J | Terminação | Conforme Com OBS | 0433 ¦ REDUTOR TD | Não Informada |  |  | NÃO
0993B | 125J | Terminação | Conforme Com OBS | 0434 ¦ REDUTOR TE | Não Informada |  |  | NÃO
0993B | 125J | Terminação | Conforme Com OBS | 0435 ¦ CILINDROS ALIN | Não Informada |  |  | NÃO
0993B | 125J | Terminação | Conforme Com OBS | 0436 ¦ CILINDROS 45 | Não Informada |  |  | NÃO
0993B | 125J | Terminação | Conforme Com OBS | 0437 ¦ CILINDROS ABRE BARRA | Não Informada |  |  | NÃO
0993B | 125J | Terminação | Conforme Com OBS | 0438 ¦ CILINDRO QUADRO | Não Informada |  |  | NÃO
0993B | 125J | Terminação | Conforme Com OBS | 0439 ¦ CILINDROS BITOLA | Não Informada |  |  | NÃO
0993B | 125J | Terminação | Conforme Com OBS | 0440 ¦ CILINDRO TRAVA QUADRO | Não Informada |  |  | NÃO
0993B | 125J | Terminação | Conforme Com OBS | 0441 ¦ CILINDROS DE DIREÇÃO | Não Informada |  |  | NÃO
0993B | 125J | Terminação | Conforme Com OBS | 0442 ¦ FILTRO CIRCUITO LEVE ESQUERDO | Não Informada |  |  | NÃO
0993B | 125J | Terminação | Conforme Com OBS | 0443 ¦ FILTRO CIRCUITO LEVE DIREITO | Não Informada |  |  | NÃO
0993B | 125J | Terminação | Conforme Com OBS | 0444 ¦ FILTRO CIRCUITO PESADO ESQUERDO | Não Informada |  |  | NÃO
0993B | 125J | Terminação | Conforme Com OBS | 0445 ¦ FILTRO CIRCUITO PESADO DIREITO | Não Informada |  |  | NÃO
0993B | 125J | Terminação | Conforme Com OBS | 0446 ¦ CONEXÕES E TERMINAIS DAS MANGUEIRAS HIDRÁULICAS CIRCUITO LEVE | Não Informada |  |  | NÃO
0993B | 125J | Terminação | Conforme Com OBS | 0447 ¦ CONEXÕES E TERMINAIS DAS MANGUEIRAS HIDRÁULICAS CIRCUITO PESADO | Não Informada |  |  | NÃO
0993B | 125J | Terminação | Conforme Com OBS | 0448 ¦ MANGUEIRAS HIDRÁULICAS CIRCUITO LEVE | Não Informada |  |  | NÃO
0993B | 125J | Terminação | Conforme Com OBS | 0449 ¦ MANGUEIRAS HIDRÁULICAS CIRCUITO PESADO | Não Informada |  |  | NÃO
0993B | 125J | Terminação | Conforme Com OBS | 0450 ¦ OUTRAS OBSERVAÇÕES | Não Informada |  |  | NÃO
0993B | 125J | Terminação | Conforme Com OBS | 1208 ¦ PINTURA | Não Informada |  |  | NÃO
0993B | 125J | Terminação | Conforme Com OBS | 1214 ¦ PINTURA | Não Informada |  |  | NÃO
0993B | 125J | Terminação | Conforme Com OBS | 1613 ¦ APLICAR ADESIVOS | Não Informada |  |  | NÃO
0993B | 125J | Terminação | Conforme Com OBS | 1806 ¦ PINTURA | Não Informada |  |  | NÃO
0993B | 125J | Terminação | Conforme Com OBS | 1906 ¦ PINTURA | Não Informada |  |  | NÃO
0993B | 125J | Terminação | Conforme Com OBS | 2010 ¦ PINTURA | Não Informada |  |  | NÃO
0993B | 125J | Terminação | Conforme Com OBS | 2106 ¦ PINTURA | Não Informada |  |  | NÃO
0988B | 125J | Auditoria | Não Conforme | 1305 ¦ ROTEAMENTO DAS MANGUEIRAS HIDRÁULICAS | 1 ¦ Incidental | MANGUEIRA HIDRÁULICA DO MOTOR DE RODA DIANTEIRO ESQUERDO EM CONTATO COM CANTO VIVO DA PARTE INFERIOR DA BAIXADA. | ROTEAMENTO HIDRÁULICO | NÃO
0988B | 125J | Auditoria | Não Conforme | 1309 ¦ INTEGRIDADE DAS MANGUEIRAS HIDRÁULICAS | 1 ¦ Incidental | MANGUEIRA HIDRÁULICA DE RETORNO AO TROCADOR DE CALOR EM CONTATO COM A PRENSAGEM DE METAL DA MANGUEIRA AO LADO ESQUERDO DA BOMBA DE TRANSMISSÃO. | ROTEAMENTO HIDRÁULICO | NÃO
0988B | 125J | Auditoria | Não Conforme | 2002 ¦ PRESENÇA DAS TAMPAS DOS MOTORES DE RODA | 0 ¦ Comentário | FALTAM TAMPAS DE PROTEÇÃO DOS MOTORES DE RODA. | TAMPA MOTOR RODA | NÃO
0988B | 125J | Auditoria | Conforme Com OBS | 0706 ¦ ABERTURA DE BITOLA DIANTEIRA 2790MM A 2810MM | Não Informada | ABERTURA DE BITOLA DIANTEIRA PELA FRENTE DA RODA COM 2,80 MTS E ATRÁS DA RODA COM 2,81 MTS. |  | NÃO
0988B | 125J | Auditoria | Conforme Com OBS | 0707 ¦ ABERTURA DE BITOLA TRASEIRA 2790MM A 2810MM | Não Informada | ABERTURA DE BITOLA TRASEIRA PELA FRENTE DA RODA COM 2,79 MTS E ATRÁS DA RODA COM 2,81 MTS. |  | NÃO
0988B | 125J | Auditoria | Conforme Com OBS | 0708 ¦ ABERTURA DE BITOLA DIFERENÇA ENTRE EIXOS MÁXIMO 20MM | Não Informada | ABERTURA DE BITOLA DIFERENÇA ENTRE EIXOS EM 2CM. |  | NÃO
0988B | 125J | Auditoria | Conforme Com OBS | 1204 ¦ NÍVEL DE COMBUSTÍVEL | Não Informada | 25% DE COMBUSTÍVEL. |  | NÃO
0988B | 125J | Auditoria | Conforme Com OBS | 1313 ¦ ALINHAMENTO DA DIREÇÃO DEIXAR OS DOIS CILINDROS NA MESMA MEDIDA DE 133MM A 137MM DE HASTE | Não Informada | HASTE DO CILINDRO DE DIREÇÃO DIREITO/ESQUERDO COM 135MM. |  | NÃO
0988B | 125J | Auditoria | Conforme Com OBS | 2007 ¦ ALTURA DOS PULMÕES DE 230MM A 250MM | Não Informada | PULMÕES DIANTEIROS E TRASEIROS COM 235MM DE ALTURA. |  | NÃO
0988B | 125J | Auditoria | Não Conforme | 2107 ¦ ABRIDORES DE LINHA E KIT EXTRA SEPARADOS | 0 ¦ Comentário | FALTAM ABRIDORES DE LINHA E KIT EXTRA. | ACESSÓRIOS | NÃO
0988B | 125J | Auditoria | Não Conforme | 2108 ¦ LIMPEZA | 0 ¦ Comentário | ASPIRAR TAPETE DA CABINE. | CABINE | NÃO
0988B | 125J | Auditoria | Conforme Com OBS | 0301 ¦ PRESSÃO DA BOMBA DE TRANSMISSÃO DE 370 A 390 BAR | Não Informada | BLOCO DIANTEIRO TPA/TPB: 390/390 BAR. BLOCO TRASEIRO TPA/TPB: 390/390 BAR. |  | NÃO
0988B | 125J | Auditoria | Conforme Com OBS | 0302 ¦ PRESSÃO DA BOMBA DE MOVIMENTOS 140 A 160 BAR | Não Informada | BLOCO 2+1: 170 BAR. |  | NÃO
0988B | 125J | Auditoria | Conforme Com OBS | 0303 ¦ PRESSÃO DA BOMBA DE PULVERIZAÇÃO 80 A 110 BAR (COM 1700 RPM E VÁLVULA REGULADORA TODA ABERTA) | Não Informada | BLOCO PULVERIZAÇÃO: 100 BAR. |  | NÃO
0988B | 125J | Auditoria | Não Conforme | 2010 ¦ PINTURA | 5 ¦ Menor | FALTA GRAXEIRA NA RÓTULA DO TENSOR TRASEIRO ESQUERDO INFERIOR PELO LADO DE TRÁS. | GRAXEIRA | NÃO
0988B | 125J | Auditoria | Conforme Com OBS | 2112 ¦ REALIZAR A EQUALIZAÇÃO DO EQUIPAMENTO | Não Informada | EQUALIZACÃO CONFIGURADA EM 400 DE CORRENTE MÍNIMA PARA MARCHA A FRENTE NO EIXO DIANTEIRO E 420 DE CORRENTE MÍNIMA PARA MARCHA A FRENTE NO EIXO TRASEIRO. |  | NÃO
0993B | 125J | Pré Auditoria | Não Conforme | 0103 ¦ PARÂMETRO DE SETUP DA PULVERIZAÇÃO | 5 ¦ Menor | FALTANDO CONFIGURAR PARÂMETROS DE PULVERIZAÇÃO. | PARÂMETROS DE PULVERIZAÇÃO | NÃO
0993B | 125J | Pré Auditoria | Não Conforme | 0104 ¦ PARÂMETROS DE SETUP DO PILOTO | 5 ¦ Menor | FALTANDO CONFIGURAR PARÂMETROS DO PILOTO. | PARÂMETROS DO PILOTO | NÃO
0993B | 125J | Pré Auditoria | Não Conforme | 0801 ¦ AR CONDICIONADO FUNCIONANDO (REFRIGERAÇÃO E VELOCIDADES) | 5 ¦ Menor | AR CONDICIONADO NÃO FUNCIONA. | AR CONDICIONADO | NÃO
0993B | 125J | Pré Auditoria | Não Conforme | 1404 ¦ FIXAÇÃO DO TANQUE DE PRODUTO (FIXADORES, CINTA E PROTEÇÕES) | 1 ¦ Incidental | FALTANDO LACRE NOS GRAMPOS DE FIXAÇÃO DA CINTA DO TANQUE DE PRODUTO. | FIXADORES DO TANQUE DE PRODUTO | NÃO
0993B | 125J | Pré Auditoria | Não Conforme | 1904 ¦ ACABAMENTO GERAL DA CABINE (INTERNO E EXTERNO) | 5 ¦ Menor | CARENAGEM DA PARTE FRONTAL DA CABINE (BIGODE), ESTÁ TORCIDO NA PARTE INFERIOR. CARENAGEM DA LATERAL ESQUERDA E DIREITA DA CABINE, ESTÃO SE SOLTANDO. | ACABAMENTO DA CABINE | NÃO
0993B | 125J | Pré Auditoria | Não Conforme | 1908 ¦ TANQUE DE ÁGUA LIMPA | 5 ¦ Menor | REMOVER ETIQUETA DA PARTE SUPERIOR DO TANQUE DE ÁGUA LIMPA. | TANQUE DE ÁGUA LIMPA | NÃO
0993B | 125J | Pré Auditoria | Não Conforme | 1802 ¦ APERTO DAS PORCAS DOS TENSORES | 5 ¦ Menor | FALTANDO LACRE DE TORQUE EM TODAS CONTRA PORCAS DE FIXAÇÃO DAS RÓTULAS DOS TENSORES. | TENSORES | NÃO
0993B | 125J | Pré Auditoria | Não Conforme | 2005 ¦ ALINHAMENTO PULMÕES | 10 ¦ Maior | VAZAMENTO NOS PULMÕES TRASEIROS. | PULMÕES | NÃO
0993B | 125J | Pré Auditoria | Não Conforme | 2007 ¦ ALTURA DOS PULMÕES DE 230MM A 250MM | 5 ¦ Menor | PULMÕES DIANTEIROS E TRASEIROS ESTÃO FORA DAS MEDIDAS TOLERÁVEIS. | ALTURA DOS PULMÕES | NÃO
0993B | 125J | Pré Auditoria | Não Conforme | 2105 ¦ PRESENÇA ADESIVOS | 5 ¦ Menor | ADESIVO DE SEGURANÇA DA PARTE FRONTAL DO CONO MISTURADOR, ESTÁ SE SOLTANDO. ADESIVO DA LATERAL ESQUERDA DO TANQUE DE PRODUTO, ESTÁ COM BOLHAS. | ADESIVOS | NÃO
0993B | 125J | Pré Auditoria | Não Conforme | 0115 ¦ TESTAR ACIONAMENTO DO FREIO HIDRÁULICO | 0 ¦ Comentário | AGUARDANDO FALTANTE, DISCO DE FREIO. | FREIO | NÃO
0993B | 125J | Pré Auditoria | Não Conforme | 1101 ¦ VERIFICAR CONECTORES E CHICOTES (ROTEAMENTO) EM GERAL | 1 ¦ Incidental | PRENDER CHICOTE ELÉTRICO DA SINALEIRA DIANTEIRA ESQUERDA. | ROTEAMENTO ELÉTRICO | NÃO
0993B | 125J | Pré Auditoria | Não Conforme | 1306 ¦ NÍVEL DE ÓLEO DO TANQUE CIRCUITO PESADO (ATÉ 10MM ABAIXO DO MÁXIMO) | 1 ¦ Incidental | COMPLETAR ÓLEO. | TANQUE DE CIRCUITO PESADO | NÃO
0993B | 125J | Pré Auditoria | Não Conforme | 1308 ¦ INTEGRIDADE DOS CILINDROS EM GERAL | 1 ¦ Incidental | PINTURA DANIFICADA NO CILINDRO DA ESCADA. | INTEGRIDADE DOS CILINDROS | NÃO
0993B | 125J | Pré Auditoria | Não Conforme | 1314 ¦ OUTRAS OBSERVAÇÕES | 1 ¦ Incidental | REMOVER ETIQUETA DO CILINDRO DA ESCADA. | OUTRAS OBSERVAÇÕES | NÃO
0993B | 125J | Pré Auditoria | Não Conforme | 1409 ¦ OUTRAS OBSERVAÇÕES | 1 ¦ Incidental | BORRACHA SE SOLTANDO DO SUPORTE TRASEIRO, DA LATERAL ESQUERDA DO TANQUE DE PRODUTO. | OUTRAS OBSERVAÇÕES | NÃO
0993B | 125J | Pré Auditoria | Não Conforme | 1810 ¦ OUTRAS OBSERVAÇÕES | 1 ¦ Incidental | REMOVER ETIQUETAS DOS CORRIMÃOS E PASSARELAS. | OUTRAS OBSERVAÇÕES | NÃO
0993B | 125J | Pré Auditoria | Não Conforme | 2003 ¦ ALINHAMENTO DA BAIXADA | 5 ¦ Menor | ALINHAMENTO DA BAIXADA DIANTEIRA DIREITA, ESTÁ ACIMA DA TOLERÂNCIA | BAIXADA | NÃO
0993B | 125J | Pré Auditoria | Não Conforme | 0450 ¦ OUTRAS OBSERVAÇÕES | 1 ¦ Incidental | REMOVER TAMPÕES DE ENGATE RÁPIDO DOS TANQUES DE CIRCUITO LEVE E PESADO. | OUTRAS OBSERVAÇÕES | NÃO
0993B | 125J | Pré Auditoria | Não Conforme | 1909 ¦ OUTRAS OBSERVAÇÕES | 1 ¦ Incidental | FALTANDO LACRE NOS PARAFUSOS DE FIXAÇÃO DO RESERVATÓRIO DE ÁGUA, NO LADO DIREITO DO TANQUE DE ÁGUA LIMPA. | OUTRAS OBSERVAÇÕES | NÃO
1000B | 125J | Auditoria | Não Conforme | 0115 ¦ TESTAR ACIONAMENTO DO FREIO HIDRÁULICO | 0 ¦ Comentário | FALTAM DISCOS DE FREIO DIANTEIRO. | DISCO FREIO | NÃO
1000B | 125J | Auditoria | Conforme Com OBS | 0301 ¦ PRESSÃO DA BOMBA DE TRANSMISSÃO DE 370 A 390 BAR | Não Informada | BLOCO DIANTEIRO TPA/TPB: 390/390 BAR. BLOCO TRASEIRO TPA/TPB: 390/390 BAR. |  | NÃO
1000B | 125J | Auditoria | Conforme Com OBS | 0302 ¦ PRESSÃO DA BOMBA DE MOVIMENTOS 140 A 160 BAR | Não Informada | BLOCO 2+1: 170 BAR. |  | NÃO
1000B | 125J | Auditoria | Conforme Com OBS | 0303 ¦ PRESSÃO DA BOMBA DE PULVERIZAÇÃO 80 A 110 BAR (COM 1700 RPM E VÁLVULA REGULADORA TODA ABERTA) | Não Informada | BLOCO PULVERIZAÇÃO: 100 BAR. |  | NÃO
1000B | 125J | Auditoria | Conforme Com OBS | 0504 ¦ CALIBRAÇÃO DO PILOTO | Não Informada | SEM ESPAÇO IDEAL PARA CALIBRAÇÃO. |  | NÃO
1000B | 125J | Auditoria | Conforme Com OBS | 0601 ¦ BAIXA COM VELOCIDADE ADEQUADA (120J E HYDRA 12 A 13KM/H / 120J HP E 125J E ORION 16 A 19KM/H) | Não Informada | VELOCIDADE MÁXIMA TARTARUGA EM 19KM/H. |  | NÃO
1000B | 125J | Auditoria | Conforme Com OBS | 0602 ¦ TESTAR ROTAÇÃO DO MOTOR MÍNIMO 800 RPM E MÁXIMO 2400 RPM | Não Informada | ROTAÇÃO MÍNIMA DO MOTOR EM 800 RPM E MÁXIMA DE 2.355 RPM. |  | NÃO
1000B | 125J | Auditoria | Não Conforme | 0702 ¦ CILINDRO DE 45º RÁPIDO PARA SUBIR (5 A 10 SEGUNDOS) E LENTO PARA DESCER (10 A 15 SEGUNDOS) | 1 ¦ Incidental | CILINDRO 45° DIREITO/ESQUERDO MUITO RÁPIDO PARA BAIXAR. | CILINDRO 45° | NÃO
1000B | 125J | Auditoria | Não Conforme | 1005 ¦ TANQUE DE ÁGUA LIMPA | 5 ¦ Menor | VAZAMENTO NA CONEXÃO DO REGISTRO DE ESCOAMENTO COM O RESERVATÓRIO AUXILIAR DO TANQUE DE ÁGUA LIMPA. | TANQUE ÁGUA LIMPA | NÃO
1000B | 125J | Auditoria | Conforme Com OBS | 1204 ¦ NÍVEL DE COMBUSTÍVEL | Não Informada | 22% DE COMBUSTÍVEL. |  | NÃO
1000B | 125J | Auditoria | Não Conforme | 1618 ¦ OUTRAS OBSERVAÇÕES | 5 ¦ Menor | ARTICULAÇÃO DA PONTEIRA DO ALIN ESQUERDO MUITO RÍGIDA. | ALIN | NÃO
1000B | 125J | Auditoria | Conforme Com OBS | 0706 ¦ ABERTURA DE BITOLA DIANTEIRA 2790MM A 2810MM | Não Informada | ABERTURA DE BITOLA DIANTEIRA PELA FRENTE DA RODA COM 2,80 MTS E ATRÁS DA RODA COM 2,80 MTS. |  | NÃO
1000B | 125J | Auditoria | Conforme Com OBS | 0707 ¦ ABERTURA DE BITOLA TRASEIRA 2790MM A 2810MM | Não Informada | ABERTURA DE BITOLA TRASEIRA PELA FRENTE DA RODA COM 2,79 MTS E ATRÁS DA RODA COM 2,79 MTS. |  | NÃO
1000B | 125J | Auditoria | Conforme Com OBS | 0708 ¦ ABERTURA DE BITOLA DIFERENÇA ENTRE EIXOS MÁXIMO 20MM | Não Informada | ABERTURA DE BITOLA DIFERENÇA ENTRE EIXOS EM 1CM. |  | NÃO
1000B | 125J | Auditoria | Conforme Com OBS | 1313 ¦ ALINHAMENTO DA DIREÇÃO DEIXAR OS DOIS CILINDROS NA MESMA MEDIDA DE 133MM A 137MM DE HASTE | Não Informada | HASTE DO CILINDRO DE DIREÇÃO DIREITO/ESQUERDO COM 135MM. |  | NÃO
1000B | 125J | Auditoria | Não Conforme | 1909 ¦ OUTRAS OBSERVAÇÕES | 1 ¦ Incidental | FALTA ADESIVO INFORMATIVO DOS RELÉS EMBAIXO DA TAMPA DO CONSOLE. | ADESIVO | NÃO
1000B | 125J | Auditoria | Não Conforme | 2107 ¦ ABRIDORES DE LINHA E KIT EXTRA SEPARADOS | 0 ¦ Comentário | FALTAM ABRIDORES DE LINHA. | ACESSÓRIOS | NÃO
1000B | 125J | Auditoria | Não Conforme | 2108 ¦ LIMPEZA | 0 ¦ Comentário | ASPIRAR TAPETE DA CABINE. | CABINE | NÃO
1000B | 125J | Auditoria | Conforme Com OBS | 2112 ¦ REALIZAR A EQUALIZAÇÃO DO EQUIPAMENTO | Não Informada | EQUALIZACÃO CONFIGURADA EM 420 DE CORRENTE MÍNIMA PARA MARCHA A FRENTE NO EIXO DIANTEIRO E 400 DE CORRENTE MÍNIMA PARA MARCHA A FRENTE NO EIXO TRASEIRO . |  | NÃO
1000B | 125J | Auditoria | Não Conforme | 2002 ¦ PRESENÇA DAS TAMPAS DOS MOTORES DE RODA | 0 ¦ Comentário | FALTAM TAMPAS DE PROTEÇÃO DOS MOTORES DE RODA. | TAMPA MOTOR RODA | NÃO
1000B | 125J | Auditoria | Não Conforme | 1802 ¦ APERTO DAS PORCAS DOS TENSORES | 5 ¦ Menor | PORCA FROUXA DO TENSOR TRANSVERSAL TRASEIRO PELO LADO ESQUERDO. | PORCA TENSOR | NÃO
1000B | 125J | Auditoria | Conforme Com OBS | 2007 ¦ ALTURA DOS PULMÕES DE 230MM A 250MM | Não Informada | PULMÕES DIANTEIROS E TRASEIROS COM 240MM DE ALTURA. |  | NÃO
1000B | 125J | Auditoria | Não Conforme | 2012 ¦ OUTRAS OBSERVAÇÕES | 5 ¦ Menor | PARAFUSO DE FIXAÇÃO DO ABRIDOR DE LINHA NA BAIXADA TRASEIRA DIREITA/ESQUERDA DANIFICADA. | ABRIDOR DE LINHA | NÃO
1000B | 125J | Auditoria | Não Conforme | 1213 ¦ CHAPAS DE PROTEÇÃO DO MOTOR | 1 ¦ Incidental | PARAFUSO FROUXO DA CHAPA DE PROTEÇÃO DAS POLIAS DO MOTOR PELO LADO DIREITO ABAIXO DO ALTERNADOR. | CHAPA PROTEÇÃO MOTOR | NÃO
1000B | 125J | Auditoria | Não Conforme | 1215 ¦ OUTRAS OBSERVAÇÕES | 1 ¦ Incidental | FALTA VASELINA DE PROTEÇÃO NO ATERRAMENTO DA LATERAL DIREITA DO MOTOR PRÓXIMO A TAMPA DO CÁRTER. | ROTEAMENTO ELÉTRICO | NÃO
1000B | 125J | Auditoria | Não Conforme | 1305 ¦ ROTEAMENTO DAS MANGUEIRAS HIDRÁULICAS | 1 ¦ Incidental | MANGUEIRA HIDRÁULICA ATRAPALHANDO MOVIMENTAÇÃO DA ALAVANCA DO REGISTRO TRÊS VIAS. | ROTEAMENTO HIDRÁULICO | NÃO
1000B | 125J | Auditoria | Não Conforme | 1309 ¦ INTEGRIDADE DAS MANGUEIRAS HIDRÁULICAS | 1 ¦ Incidental | MANGUEIRA HIDRÁULICA DE RETORNO AO TROCADOR DE CALOR EM CONTATO COM PRENSAGEM DE METAL DA MANGUEIRA NA LATERAL ESQUERDA DA BOMBA DE TRANSMISSÃO. | ROTEAMENTO HIDRÁULICO | NÃO
1000B | 125J | Auditoria | Não Conforme | 2105 ¦ PRESENÇA ADESIVOS | 1 ¦ Incidental | ADESIVO PLA DA LATERAL ESQUERDA DO TANQUE DE PRODUTO COM BOLHAS. | ADESIVO | NÃO
0993B | 125J | Pré Auditoria | Não Conforme | 1309 ¦ INTEGRIDADE DAS MANGUEIRAS HIDRÁULICAS | 5 ¦ Menor | MANGUEIRA HIDRÁULICA DO TROCADOR DE CALOR, EM CONTATO COM CANTO VIVO DA CHAPA DO TANQUE DE PRODUTO. MANGUEIRA HIDRÁULICA DO MOTOR DE RODA DIANTEIRO ESQUERDO EM CONTATO COM CANTO VIVO DO REFORÇO INTERNO DA BAIXADA. MANGUEIRAS HIDRÁULICAS DO CILINDRO ABRE E FECHA BARRA ESQUERDA, ESTÃO PEGANDO NO CANTO VIVO DA BASE DA CONEXÃO DO CILINDRO. | INTEGRIDADE DAS MANGUEIRAS HIDRÁULICAS | NÃO
0993B | 125J | Pré Auditoria | Não Conforme | 1701 ¦ CORDÃO DE SOLDA SEM FALHAS | 1 ¦ Incidental | TAPAR FUROS NOS CORDÕES DE SOLDA DOS APOIOS ESQUERDO E DIREITO INFERIORES DO QUADRO NO CHASSI. TAPAR FURO NO CORDÃO DE SOLDA DA LATERAL DO SUPORTE DO PULMÃO DIANTEIRO DIREITO. TAPAR FURO NO CORDÃO DE SOLDA, LADO DE DENTRO DO SUPORTE DO PULMÃO DIANTEIRO ESQUERDO. | CORDÃO DE SOLDA | NÃO
0993B | 125J | Pré Auditoria | Não Conforme | 2012 ¦ OUTRAS OBSERVAÇÕES | 1 ¦ Incidental | REPASSAR MACHO NAS ROSCAS DOS PARAFUSOS DOS ABRIDORES DE LINHA. | OUTRAS OBSERVAÇÕES | NÃO
0993B | 125J | Pré Auditoria | Não Conforme | 2106 ¦ PINTURA | 1 ¦ Incidental | RETOCAR CANTO DO SUPORTE DO ELETROVENTILADOR. RETOCAR CANTO INFERIOR DO TANQUE DE CIRCUITO PESADO. | PINTURA EM GERAL | NÃO
0993B | 125J | Pré Auditoria | Não Conforme | 0435 ¦ CILINDROS ALIN | 10 ¦ Maior | VAZAMENTO NA CONTRA PORCA DE REGULAGEM DO CILINDRO DIREITO DO ALIN. | CILINDRO ALIN DIREITO | NÃO
0993B | 125J | Pré Auditoria | Não Conforme | 1806 ¦ PINTURA | 1 ¦ Incidental | RETOCAR PINTURA DANIFICADA NO SUPORTE SUPERIOR DO TENSOR TRANSVERSAL DIANTEIRO. | CHASSI | NÃO
0993B | 125J | Pré Auditoria | Não Conforme | 0436 ¦ CILINDROS 45 | 1 ¦ Incidental | REMOVER EXCESSO DE ÓLEO AO REDOR DO CILINDRO DE 45° ESQUERDO. | CILINDRO DE 45° ESQUERDO | NÃO
0993B | 125J | Pré Auditoria | Não Conforme | 0440 ¦ CILINDRO TRAVA QUADRO | 1 ¦ Incidental | REMOVER EXCESSO DE ÓLEO NO QUADRO. | QUADRO | NÃO
0994B | 125J | Terminação | Não Conforme | 0115 ¦ TESTAR ACIONAMENTO DO FREIO HIDRÁULICO | 0 ¦ Comentário | FALTA DISCO DE FREIO | DISCO DE FREIO | NÃO
0994B | 125J | Terminação | Conforme Com OBS | 0123 ¦ COLOCAR O ADITIVO REVELADOR (BLACKLIGHT) NOS TANQUES HIDRÁULICOS | Não Informada |  |  | NÃO
0994B | 125J | Terminação | Conforme Com OBS | 0401 ¦ VÁLVULAS DE FREIO (7 UNIDADES) | Não Informada |  |  | NÃO
0994B | 125J | Terminação | Conforme Com OBS | 0402 ¦ BLOCO 2+1 | Não Informada |  |  | NÃO
0994B | 125J | Terminação | Conforme Com OBS | 0403 ¦ BLOCO BOMBA DE PULVERIZAÇÃO / BOMBA DE CARGA | Não Informada |  |  | NÃO
0994B | 125J | Terminação | Conforme Com OBS | 0404 ¦ BLOCO ABERTURA DE BITOLA | Não Informada |  |  | NÃO
0994B | 125J | Terminação | Conforme Com OBS | 0405 ¦ BLOCO 7 VIAS | Não Informada |  |  | NÃO
0994B | 125J | Terminação | Conforme Com OBS | 0406 ¦ BLOCO TRANSMISSÃO TRASEIRA | Não Informada |  |  | NÃO
0994B | 125J | Terminação | Conforme Com OBS | 0407 ¦ BLOCO TRANSMISSÃO DIANTEIRA | Não Informada |  |  | NÃO
0994B | 125J | Terminação | Conforme Com OBS | 0408 ¦ BOMBA DE TRANSMISSÃO 1 | Não Informada |  |  | NÃO
0994B | 125J | Terminação | Conforme Com OBS | 0409 ¦ BOMBA DE TRANSMISSÃO 2 | Não Informada |  |  | NÃO
0994B | 125J | Terminação | Conforme Com OBS | 0410 ¦ BOMBA DUPLA 1 | Não Informada |  |  | NÃO
0994B | 125J | Terminação | Conforme Com OBS | 0411 ¦ BOMBA DUPLA 2 | Não Informada |  |  | NÃO
0994B | 125J | Terminação | Conforme Com OBS | 0413 ¦ MOTOR BOMBA DE PULVERIZAÇÃO | Não Informada |  |  | NÃO
0994B | 125J | Terminação | Conforme Com OBS | 0415 ¦ REGISTROS TANQUE CIRCUITO LEVE | Não Informada |  |  | NÃO
0994B | 125J | Terminação | Conforme Com OBS | 0416 ¦ REGISTROS TANQUE CIRCUITO PESADO | Não Informada |  |  | NÃO
0994B | 125J | Terminação | Conforme Com OBS | 0417 ¦ MOTOR DIESEL | Não Informada |  |  | NÃO
0994B | 125J | Terminação | Conforme Com OBS | 0418 ¦ TANQUE CIRCUITO LEVE | Não Informada |  |  | NÃO
0994B | 125J | Terminação | Conforme Com OBS | 0419 ¦ TANQUE CIRCUITO PESADO | Não Informada |  |  | NÃO
0994B | 125J | Terminação | Conforme Com OBS | 0420 ¦ REGISTROS | Não Informada |  |  | NÃO
0994B | 125J | Terminação | Conforme Com OBS | 0423 ¦ ORBITROL | Não Informada |  |  | NÃO
0994B | 125J | Terminação | Conforme Com OBS | 0424 ¦ SISTEMA DO AR CONDICIONADO (MANGUEIRAS, CONEXÕES, COMPRESSOR) | Não Informada |  |  | NÃO
0994B | 125J | Terminação | Conforme Com OBS | 0427 ¦ MOTOR DE RODA DD | Não Informada |  |  | NÃO
0994B | 125J | Terminação | Conforme Com OBS | 0428 ¦ MOTOR DE RODA DE | Não Informada |  |  | NÃO
0994B | 125J | Terminação | Conforme Com OBS | 0429 ¦ MOTOR DE RODA TD | Não Informada |  |  | NÃO
0994B | 125J | Terminação | Conforme Com OBS | 0430 ¦ MOTOR DE RODA TE | Não Informada |  |  | NÃO
0994B | 125J | Terminação | Conforme Com OBS | 0431 ¦ REDUTOR DD | Não Informada |  |  | NÃO
0994B | 125J | Terminação | Conforme Com OBS | 0432 ¦ REDUTOR DE | Não Informada |  |  | NÃO
0994B | 125J | Terminação | Conforme Com OBS | 0433 ¦ REDUTOR TD | Não Informada |  |  | NÃO
0994B | 125J | Terminação | Conforme Com OBS | 0434 ¦ REDUTOR TE | Não Informada |  |  | NÃO
0994B | 125J | Terminação | Conforme Com OBS | 0435 ¦ CILINDROS ALIN | Não Informada |  |  | NÃO
0994B | 125J | Terminação | Conforme Com OBS | 0436 ¦ CILINDROS 45 | Não Informada |  |  | NÃO
0994B | 125J | Terminação | Conforme Com OBS | 0437 ¦ CILINDROS ABRE BARRA | Não Informada |  |  | NÃO
0994B | 125J | Terminação | Conforme Com OBS | 0438 ¦ CILINDRO QUADRO | Não Informada |  |  | NÃO
0994B | 125J | Terminação | Conforme Com OBS | 0439 ¦ CILINDROS BITOLA | Não Informada |  |  | NÃO
0994B | 125J | Terminação | Conforme Com OBS | 0440 ¦ CILINDRO TRAVA QUADRO | Não Informada |  |  | NÃO
0994B | 125J | Terminação | Conforme Com OBS | 0441 ¦ CILINDROS DE DIREÇÃO | Não Informada |  |  | NÃO
0994B | 125J | Terminação | Conforme Com OBS | 0442 ¦ FILTRO CIRCUITO LEVE ESQUERDO | Não Informada |  |  | NÃO
0994B | 125J | Terminação | Conforme Com OBS | 0443 ¦ FILTRO CIRCUITO LEVE DIREITO | Não Informada |  |  | NÃO
0994B | 125J | Terminação | Conforme Com OBS | 0444 ¦ FILTRO CIRCUITO PESADO ESQUERDO | Não Informada |  |  | NÃO
0994B | 125J | Terminação | Conforme Com OBS | 0445 ¦ FILTRO CIRCUITO PESADO DIREITO | Não Informada |  |  | NÃO
0994B | 125J | Terminação | Conforme Com OBS | 0446 ¦ CONEXÕES E TERMINAIS DAS MANGUEIRAS HIDRÁULICAS CIRCUITO LEVE | Não Informada |  |  | NÃO
0994B | 125J | Terminação | Conforme Com OBS | 0447 ¦ CONEXÕES E TERMINAIS DAS MANGUEIRAS HIDRÁULICAS CIRCUITO PESADO | Não Informada |  |  | NÃO
0994B | 125J | Terminação | Conforme Com OBS | 0448 ¦ MANGUEIRAS HIDRÁULICAS CIRCUITO LEVE | Não Informada |  |  | NÃO
0994B | 125J | Terminação | Conforme Com OBS | 0449 ¦ MANGUEIRAS HIDRÁULICAS CIRCUITO PESADO | Não Informada |  |  | NÃO
0994B | 125J | Terminação | Conforme Com OBS | 0450 ¦ OUTRAS OBSERVAÇÕES | Não Informada |  |  | NÃO
0994B | 125J | Terminação | Conforme Com OBS | 1208 ¦ PINTURA | Não Informada |  |  | NÃO
0994B | 125J | Terminação | Conforme Com OBS | 1214 ¦ PINTURA | Não Informada |  |  | NÃO
0994B | 125J | Terminação | Conforme Com OBS | 1613 ¦ APLICAR ADESIVOS | Não Informada |  |  | NÃO
0994B | 125J | Terminação | Conforme Com OBS | 1806 ¦ PINTURA | Não Informada |  |  | NÃO
0994B | 125J | Terminação | Conforme Com OBS | 1906 ¦ PINTURA | Não Informada |  |  | NÃO
0994B | 125J | Terminação | Conforme Com OBS | 2010 ¦ PINTURA | Não Informada |  |  | NÃO
0994B | 125J | Terminação | Conforme Com OBS | 2106 ¦ PINTURA | Não Informada |  |  | NÃO
0993B | 125J | Pré Auditoria | Não Conforme | 0441 ¦ CILINDROS DE DIREÇÃO | 1 ¦ Incidental | REMOVER EXCESSO DE ÓLEO AO REDOR DOS CILINDROS DE DIREÇÃO. | CILINDRO DE DIREÇÃO | NÃO
1000B | 125J | Auditoria | Não Conforme | 0445 ¦ FILTRO CIRCUITO PESADO DIREITO | 10 ¦ Maior | VAZAMENTO NA CONEXÃO DE SAÍDA DO FILTRO PESADO DIREITO PELO LADO DA FRENTE. | FILTRO CIRCUITO PESADO | NÃO
1000B | 125J | Auditoria | Não Conforme | 0446 ¦ CONEXÕES E TERMINAIS DAS MANGUEIRAS HIDRÁULICAS CIRCUITO LEVE | 10 ¦ Maior | VAZAMENTO NA CONEXÃO DA MANGUEIRA COM O SEGUNDO TUBO HIDRÁULICO ACIMA DO BLOCO DE ABERTURA DE BITOLA. | CONEXÃO HIDRÁULICA | NÃO
1000B | 125J | Auditoria | Não Conforme | 1314 ¦ OUTRAS OBSERVAÇÕES | 1 ¦ Incidental | PORCA FROUXA DA RÓTULA DO CILINDRO DE DIREÇÃO ESQUERDO PELO LADO DA HASTE. | CILINDRO DIREÇÃO | NÃO
0993B | 125J | Pré Auditoria | Não Conforme | 0716 ¦ OUTRAS OBSERVAÇÕES | 1 ¦ Incidental | REMOVER EXCESSO DE ÓLEO NO PARALAMA TRASEIRO ESQUERDO. | OUTRAS OBSERVAÇÕES | NÃO
0993B | 125J | Pré Auditoria | Não Conforme | 1704 ¦ OUTRAS OBSERVAÇÕES | 5 ¦ Menor | FALTANDO CORDÃO DE SOLDA NO SUPORTE DO DESNUQUE DO ALIN DA BARRA ESQUERDA. FURO NO CORDÃO DE SOLDA DO REFORÇO DA BUCHA NA EMENDA DA BARRA GRANDE COM ALIN ESQUERDO. FALTANDO CORDÃO DE SOLDA NO REFORÇO DAS BUCHAS DA EMENDA DA BARRA GRANDE COM ALIN DIREITO. FUROS NAS SOLDAS DA EMENDA DA BARRA ESQUERDA. | OUTRAS OBSERVAÇÕES | NÃO
0993B | 125J | Pré Auditoria | Não Conforme | 2103 ¦ PRESENÇA DE GRAXEIRAS EM POSIÇÕES ADEQUADAS E ISENTAS DE TINTA | 5 ¦ Menor | FALTANDO GRAXEIRA NA BUCHA DA BARRA ESQUERDA, AO LADO DA TESOURA DO CILINDRO DO ALIN. | GRAXEIRAS | NÃO
1000B | 125J | Auditoria | Não Conforme | 2001 ¦ APERTO DAS TAMPAS DOS REGISTROS ROSCADOS | 5 ¦ Menor | REGISTRO ROSCADO FROUXO NO EIXO TRASEIRO PELO LADO ESQUERDO. | REGISTRO ROSCADO | NÃO
0994B | 125J | Pré Auditoria | Não Conforme | 1904 ¦ ACABAMENTO GERAL DA CABINE (INTERNO E EXTERNO) | 5 ¦ Menor | FORRO DO TETO DA CABINE ESTÁ CAINDO, PARTE TRASEIRA. | ACABAMENTO DA CABINE | NÃO
0994B | 125J | Pré Auditoria | Não Conforme | 1905 ¦ FIXAÇÃO DAS SAÍDAS DE AR | 5 ¦ Menor | SAÍDA TRASEIRA ESQUERDA DO FORRO DO TETO DA CABINE ESTÁ CAINDO. | SAÍDAS DE AR | NÃO
0994B | 125J | Pré Auditoria | Não Conforme | 1909 ¦ OUTRAS OBSERVAÇÕES | 5 ¦ Menor | CARENAGENS DA LATERAL ESQUERDA E DIREITA DA CABINE ESTÃO SE SOLTANDO. | OUTRAS OBSERVAÇÕES | NÃO
0994B | 125J | Pré Auditoria | Não Conforme | 0115 ¦ TESTAR ACIONAMENTO DO FREIO HIDRÁULICO | 0 ¦ Comentário | AGUARDANDO FALTANTE DOS DISCOS DE FREIO. | FREIO | NÃO
0994B | 125J | Pré Auditoria | Não Conforme | 1808 ¦ ESCADA | 10 ¦ Maior | FALTANDO SEPARADORES DO LADO ESQUERDO E DIREITO DA ESCADA. | ESCADA | NÃO
0994B | 125J | Pré Auditoria | Não Conforme | 1908 ¦ TANQUE DE ÁGUA LIMPA | 1 ¦ Incidental | FALTANDO LETRA "P" DO PLA DA PARTE FRONTAL DO TANQUE DE ÁGUA LIMPA. | TANQUE DE ÁGUA LIMPA | NÃO
0989B | 120J | Auditoria | Não Conforme | 0115 ¦ TESTAR ACIONAMENTO DO FREIO HIDRÁULICO | 0 ¦ Comentário | FALTAM DISCOS DE FREIO DIANTEIRO. | DISCO FREIO | NÃO
0989B | 120J | Auditoria | Conforme Com OBS | 0301 ¦ PRESSÃO DA BOMBA DE TRANSMISSÃO DE 370 A 390 BAR | Não Informada | BLOCO DIANTEIRO TPA/TPB: 390/390 BAR. BLOCO TRASEIRO/TPA/TPB: 390/380 BAR. |  | NÃO
0989B | 120J | Auditoria | Conforme Com OBS | 0302 ¦ PRESSÃO DA BOMBA DE MOVIMENTOS 140 A 160 BAR | Não Informada | BLOCO 2+1 : 170 BAR. |  | NÃO
0989B | 120J | Auditoria | Conforme Com OBS | 0303 ¦ PRESSÃO DA BOMBA DE PULVERIZAÇÃO 80 A 110 BAR (COM 1700 RPM E VÁLVULA REGULADORA TODA ABERTA) | Não Informada | BLOCO PULVERIZAÇÃO: 100 BAR. |  | NÃO
0989B | 120J | Auditoria | Conforme Com OBS | 0504 ¦ CALIBRAÇÃO DO PILOTO | Não Informada | SEM ESPAÇO IDEAL PARA CALIBRAÇÃO. |  | NÃO
0989B | 120J | Auditoria | Conforme Com OBS | 0601 ¦ BAIXA COM VELOCIDADE ADEQUADA (120J E HYDRA 12 A 13KM/H / 120J HP E 125J E ORION 16 A 19KM/H) | Não Informada | VELOCIDADE MÁXIMA TARTARUGA EM 13KM/. |  | NÃO
0989B | 120J | Auditoria | Conforme Com OBS | 0602 ¦ TESTAR ROTAÇÃO DO MOTOR MÍNIMO 800 RPM E MÁXIMO 2400 RPM | Não Informada | ROTAÇÃO MÍNIMA DO MOTOR EM 800 RPM E MÁXIMA DE 2.350 RPM. |  | NÃO
0989B | 120J | Auditoria | Conforme Com OBS | 0706 ¦ ABERTURA DE BITOLA DIANTEIRA 2490MM A 2510MM | Não Informada | ABERTURA DE BITOLA DIANTEIRA PELA FRENTE DA RODA COM 2,51 MTS E ATRÁS DA RODA COM 2,50 MTS. |  | NÃO
0989B | 120J | Auditoria | Conforme Com OBS | 0707 ¦ ABERTURA DE BITOLA TRASEIRA 2490MM A 2510MM | Não Informada | ABERTURA DE BITOLA TRASEIRA PELA FRENTE DA RODA COM 2,50 MTS E ATRÁS DA RODA COM 2,50 MTS. |  | NÃO
0989B | 120J | Auditoria | Conforme Com OBS | 0708 ¦ ABERTURA DE BITOLA DIFERENÇA ENTRE EIXOS MÁXIMO 20MM | Não Informada | ABERTURA DE BITOLA DIFERENÇA ENTRE EIXOS EM 1CM. |  | NÃO
0989B | 120J | Auditoria | Conforme Com OBS | 1204 ¦ NÍVEL DE COMBUSTÍVEL | Não Informada | 29% DE COMBUSTÍVEL. |  | NÃO
0989B | 120J | Auditoria | Conforme Com OBS | 1313 ¦ ALINHAMENTO DA DIREÇÃO DEIXAR OS DOIS CILINDROS NA MESMA MEDIDA DE 133MM A 137MM DE HASTE | Não Informada | HASTE DO CILINDRO DE DIREÇÃO DIREITO/ESQUERDO COM 135MM. |  | NÃO
0989B | 120J | Auditoria | Não Conforme | 2005 ¦ ALINHAMENTO PULMÕES | 5 ¦ Menor | PULMÕES DIANTEIROS DIRETO/ESQUERDO DESALINHADOS. | PULMÃO | NÃO
0989B | 120J | Auditoria | Não Conforme | 2007 ¦ ALTURA DOS PULMÕES DE 230MM A 250MM | 1 ¦ Incidental | PULMÕES DIANTEIROS COM 190/210MM. PULMÕES TRASEIROS COM 225/240MM. | PULMÕES | NÃO
0989B | 120J | Auditoria | Não Conforme | 2107 ¦ ABRIDORES DE LINHA E KIT EXTRA SEPARADOS | 0 ¦ Comentário | FALTAM ABRIDORES DE LINHA. | ACESSÓRIOS | NÃO
0989B | 120J | Auditoria | Não Conforme | 2108 ¦ LIMPEZA | 0 ¦ Comentário | ASPIRAR TAPETE DA CABINE. | CABINE | NÃO
0989B | 120J | Auditoria | Não Conforme | 1618 ¦ OUTRAS OBSERVAÇÕES | 5 ¦ Menor | FALTA CORDÃO DE SOLDA NA PARTE INTERNA INFERIOR DO REFORÇO MENOR DA BARRA INTERMEDIÁRIA ESQUERDA. | BARRA INTERMEDIÁRIA | NÃO
0989B | 120J | Auditoria | Conforme Com OBS | 2112 ¦ REALIZAR A EQUALIZAÇÃO DO EQUIPAMENTO | Não Informada | EQUALIZACÃO CONFIGURADA EM 30 DE CORRENTE MÍNIMA PARA MARCHA A FRENTE NO EIXO DIANTEIRO E 30 DE CORRENTE MÍNIMA PARA MARCHA A FRENTE NO EIXO TRASEIRO. |  | NÃO
0989B | 120J | Auditoria | Não Conforme | 1314 ¦ OUTRAS OBSERVAÇÕES | 1 ¦ Incidental | PORCA FROUXA DA RÓTULA DO CILINDRO DE DIREÇÃO ESQUERDO PELO LADO DA HASTE. | CILINDRO DIREÇÃO | NÃO
0989B | 120J | Auditoria | Não Conforme | 2105 ¦ PRESENÇA ADESIVOS | 1 ¦ Incidental | ADESIVO REFLETIVO DA SINALEIRA TRASEIRA DIREITA/ESQUERDA COM BOLHAS. | ADESIVO | NÃO
0994B | 125J | Pré Auditoria | Não Conforme | 1215 ¦ OUTRAS OBSERVAÇÕES | 5 ¦ Menor | MANGUEIRA DE ELIMINAÇÃO DE IMPUREZAS DO MOTOR ESTÁ DANIFICADA | OUTRAS OBSERVAÇÕES | NÃO
0994B | 125J | Pré Auditoria | Não Conforme | 1404 ¦ FIXAÇÃO DO TANQUE DE PRODUTO (FIXADORES, CINTA E PROTEÇÕES) | 1 ¦ Incidental | BORRACHA DA FIXAÇÃO LATERAL TRASEIRA ESQUERDA DO TANQUE DE PRODUTO ESTÁ DESCOLANDO | FIXAÇÃO DO TANQUE DE PRODUTO | NÃO
0994B | 125J | Pré Auditoria | Não Conforme | 0707 ¦ ABERTURA DE BITOLA TRASEIRA 2790MM A 2810MM | 5 ¦ Menor | FRENTE:2.78M TRÁS:2.78M ABERTURA DE BITOLA TRASEIRA FICOU FORA DA TOLERÂNCIA. | BITOLA TRASEIRA | NÃO
0994B | 125J | Pré Auditoria | Não Conforme | 1307 ¦ NÍVEL DE ÓLEO DO TANQUE CIRCUITO LEVE (ATÉ 10MM ABAIXO DO MÁXIMO) | 1 ¦ Incidental | COMPLETAR ÓLEO. | TANQUE CIRCUITO LEVE | NÃO
0994B | 125J | Pré Auditoria | Não Conforme | 1406 ¦ FIXAÇÃO DO CONO MISTURADOR | 5 ¦ Menor | FALTANDO ADESIVO OPEN AND CLOSE DA TAMPA DO CONO MISTURADOR. | CONO MISTURADOR | NÃO
0994B | 125J | Pré Auditoria | Não Conforme | 1810 ¦ OUTRAS OBSERVAÇÕES | 1 ¦ Incidental | REMOVER ETIQUETAS DOS CORRIMÃOS E PASSARELAS. | OUTRAS OBSERVAÇÕES | NÃO
0994B | 125J | Pré Auditoria | Não Conforme | 2106 ¦ PINTURA | 1 ¦ Incidental | RETOCAR TAMPA DO TANQUE DE CIRCUITO LEVE. RETOCAR AÍ REDOR DOS REGISTROS DO TANQUE DE CIRCUITO PESADO. | PINTURA EM GERAL | NÃO
0995B | 120J HIGH POWER | Terminação | Não Conforme | 0115 ¦ TESTAR ACIONAMENTO DO FREIO HIDRÁULICO | 0 ¦ Comentário | FALTA DISCO DE FREIO | DISCO DE FREIO | NÃO
0995B | 120J HIGH POWER | Terminação | Conforme Com OBS | 0123 ¦ COLOCAR O ADITIVO REVELADOR (BLACKLIGHT) NOS TANQUES HIDRÁULICOS | Não Informada |  |  | NÃO
0995B | 120J HIGH POWER | Terminação | Conforme Com OBS | 0401 ¦ VÁLVULAS DE FREIO (7 UNIDADES) | Não Informada |  |  | NÃO
0995B | 120J HIGH POWER | Terminação | Conforme Com OBS | 0402 ¦ BLOCO 2+1 | Não Informada |  |  | NÃO
0995B | 120J HIGH POWER | Terminação | Conforme Com OBS | 0403 ¦ BLOCO BOMBA DE PULVERIZAÇÃO / BOMBA DE CARGA | Não Informada |  |  | NÃO
0995B | 120J HIGH POWER | Terminação | Conforme Com OBS | 0404 ¦ BLOCO ABERTURA DE BITOLA | Não Informada |  |  | NÃO
0995B | 120J HIGH POWER | Terminação | Conforme Com OBS | 0405 ¦ BLOCO 7 VIAS | Não Informada |  |  | NÃO
0995B | 120J HIGH POWER | Terminação | Conforme Com OBS | 0406 ¦ BLOCO TRANSMISSÃO TRASEIRA | Não Informada |  |  | NÃO
0995B | 120J HIGH POWER | Terminação | Conforme Com OBS | 0407 ¦ BLOCO TRANSMISSÃO DIANTEIRA | Não Informada |  |  | NÃO
0995B | 120J HIGH POWER | Terminação | Conforme Com OBS | 0408 ¦ BOMBA DE TRANSMISSÃO 1 | Não Informada |  |  | NÃO
0995B | 120J HIGH POWER | Terminação | Conforme Com OBS | 0409 ¦ BOMBA DE TRANSMISSÃO 2 | Não Informada |  |  | NÃO
0995B | 120J HIGH POWER | Terminação | Conforme Com OBS | 0410 ¦ BOMBA DUPLA 1 | Não Informada |  |  | NÃO
0995B | 120J HIGH POWER | Terminação | Conforme Com OBS | 0411 ¦ BOMBA DUPLA 2 | Não Informada |  |  | NÃO
0995B | 120J HIGH POWER | Terminação | Conforme Com OBS | 0413 ¦ MOTOR BOMBA DE PULVERIZAÇÃO | Não Informada |  |  | NÃO
0995B | 120J HIGH POWER | Terminação | Conforme Com OBS | 0415 ¦ REGISTROS TANQUE CIRCUITO LEVE | Não Informada |  |  | NÃO
0995B | 120J HIGH POWER | Terminação | Conforme Com OBS | 0416 ¦ REGISTROS TANQUE CIRCUITO PESADO | Não Informada |  |  | NÃO
0995B | 120J HIGH POWER | Terminação | Conforme Com OBS | 0417 ¦ MOTOR DIESEL | Não Informada |  |  | NÃO
0995B | 120J HIGH POWER | Terminação | Conforme Com OBS | 0418 ¦ TANQUE CIRCUITO LEVE | Não Informada |  |  | NÃO
0995B | 120J HIGH POWER | Terminação | Conforme Com OBS | 0419 ¦ TANQUE CIRCUITO PESADO | Não Informada |  |  | NÃO
0995B | 120J HIGH POWER | Terminação | Conforme Com OBS | 0420 ¦ REGISTROS | Não Informada |  |  | NÃO
0995B | 120J HIGH POWER | Terminação | Conforme Com OBS | 0423 ¦ ORBITROL | Não Informada |  |  | NÃO
0995B | 120J HIGH POWER | Terminação | Conforme Com OBS | 0424 ¦ SISTEMA DO AR CONDICIONADO (MANGUEIRAS, CONEXÕES, COMPRESSOR) | Não Informada |  |  | NÃO
0995B | 120J HIGH POWER | Terminação | Conforme Com OBS | 0427 ¦ MOTOR DE RODA DD | Não Informada |  |  | NÃO
0995B | 120J HIGH POWER | Terminação | Conforme Com OBS | 0428 ¦ MOTOR DE RODA DE | Não Informada |  |  | NÃO
0995B | 120J HIGH POWER | Terminação | Conforme Com OBS | 0429 ¦ MOTOR DE RODA TD | Não Informada |  |  | NÃO
0995B | 120J HIGH POWER | Terminação | Conforme Com OBS | 0430 ¦ MOTOR DE RODA TE | Não Informada |  |  | NÃO
0995B | 120J HIGH POWER | Terminação | Conforme Com OBS | 0431 ¦ REDUTOR DD | Não Informada |  |  | NÃO
0995B | 120J HIGH POWER | Terminação | Conforme Com OBS | 0432 ¦ REDUTOR DE | Não Informada |  |  | NÃO
0995B | 120J HIGH POWER | Terminação | Conforme Com OBS | 0433 ¦ REDUTOR TD | Não Informada |  |  | NÃO
0995B | 120J HIGH POWER | Terminação | Conforme Com OBS | 0434 ¦ REDUTOR TE | Não Informada |  |  | NÃO
0995B | 120J HIGH POWER | Terminação | Conforme Com OBS | 0435 ¦ CILINDROS ALIN | Não Informada |  |  | NÃO
0995B | 120J HIGH POWER | Terminação | Conforme Com OBS | 0436 ¦ CILINDROS 45 | Não Informada |  |  | NÃO
0995B | 120J HIGH POWER | Terminação | Conforme Com OBS | 0437 ¦ CILINDROS ABRE BARRA | Não Informada |  |  | NÃO
0995B | 120J HIGH POWER | Terminação | Conforme Com OBS | 0438 ¦ CILINDRO QUADRO | Não Informada |  |  | NÃO
0995B | 120J HIGH POWER | Terminação | Conforme Com OBS | 0439 ¦ CILINDROS BITOLA | Não Informada |  |  | NÃO
0995B | 120J HIGH POWER | Terminação | Conforme Com OBS | 0440 ¦ CILINDRO TRAVA QUADRO | Não Informada |  |  | NÃO
0995B | 120J HIGH POWER | Terminação | Conforme Com OBS | 0441 ¦ CILINDROS DE DIREÇÃO | Não Informada |  |  | NÃO
0995B | 120J HIGH POWER | Terminação | Conforme Com OBS | 0442 ¦ FILTRO CIRCUITO LEVE ESQUERDO | Não Informada |  |  | NÃO
0995B | 120J HIGH POWER | Terminação | Conforme Com OBS | 0443 ¦ FILTRO CIRCUITO LEVE DIREITO | Não Informada |  |  | NÃO
0995B | 120J HIGH POWER | Terminação | Conforme Com OBS | 0444 ¦ FILTRO CIRCUITO PESADO ESQUERDO | Não Informada |  |  | NÃO
0995B | 120J HIGH POWER | Terminação | Conforme Com OBS | 0445 ¦ FILTRO CIRCUITO PESADO DIREITO | Não Informada |  |  | NÃO
0995B | 120J HIGH POWER | Terminação | Conforme Com OBS | 0446 ¦ CONEXÕES E TERMINAIS DAS MANGUEIRAS HIDRÁULICAS CIRCUITO LEVE | Não Informada |  |  | NÃO
0995B | 120J HIGH POWER | Terminação | Conforme Com OBS | 0447 ¦ CONEXÕES E TERMINAIS DAS MANGUEIRAS HIDRÁULICAS CIRCUITO PESADO | Não Informada |  |  | NÃO
0995B | 120J HIGH POWER | Terminação | Conforme Com OBS | 0448 ¦ MANGUEIRAS HIDRÁULICAS CIRCUITO LEVE | Não Informada |  |  | NÃO
0995B | 120J HIGH POWER | Terminação | Conforme Com OBS | 0449 ¦ MANGUEIRAS HIDRÁULICAS CIRCUITO PESADO | Não Informada |  |  | NÃO
0995B | 120J HIGH POWER | Terminação | Conforme Com OBS | 0450 ¦ OUTRAS OBSERVAÇÕES | Não Informada |  |  | NÃO
0995B | 120J HIGH POWER | Terminação | Não Conforme | 0712 ¦ BARRAS POSICIONADAS PERFEITAMENTE NO DESCANSO DE BARRAS | 0 ¦ Comentário | BARRA DIREITA NÃO POSICIONOU-SE NOS DESCANSOS DE BARRAS. | BARRAS | NÃO
0995B | 120J HIGH POWER | Terminação | Conforme Com OBS | 1208 ¦ PINTURA | Não Informada |  |  | NÃO
0995B | 120J HIGH POWER | Terminação | Conforme Com OBS | 1214 ¦ PINTURA | Não Informada |  |  | NÃO
0995B | 120J HIGH POWER | Terminação | Conforme Com OBS | 1613 ¦ APLICAR ADESIVOS | Não Informada |  |  | NÃO
0995B | 120J HIGH POWER | Terminação | Conforme Com OBS | 1806 ¦ PINTURA | Não Informada |  |  | NÃO
0995B | 120J HIGH POWER | Terminação | Conforme Com OBS | 1906 ¦ PINTURA | Não Informada |  |  | NÃO
0995B | 120J HIGH POWER | Terminação | Conforme Com OBS | 2010 ¦ PINTURA | Não Informada |  |  | NÃO
0995B | 120J HIGH POWER | Terminação | Conforme Com OBS | 2106 ¦ PINTURA | Não Informada |  |  | NÃO
0994B | 125J | Pré Auditoria | Não Conforme | 1309 ¦ INTEGRIDADE DAS MANGUEIRAS HIDRÁULICAS | 5 ¦ Menor | MANGUEIRA HIDRÁULICA DO MOTOR DE RODA DIANTEIRO ESQUERDO, EM CONTATO COM CANTO VIVO DO REFORÇO INTERNO DA BAIXADA. MANGUEIRA DO TROCADOR DE CALOR EM CONTATO COM CANTO VIVO DA CHAPA DO TANQUE DE PRODUTO. MANGUEIRAS DOS CILINDROS ABRE E FECHA BARRA, ESTÃO EM CONTATO COM CANTO VIVO DA BASE DA CONEXÃO HIDRÁULICA DOS CILINDROS. | INTEGRIDADE DAS MANGUEIRAS HIDRÁULICAS | NÃO
0994B | 125J | Pré Auditoria | Não Conforme | 1701 ¦ CORDÃO DE SOLDA SEM FALHAS | 1 ¦ Incidental | CORDÃO DE SOLDA COM FURO, PARTE INFERIOR DO SUPORTE DA SINALEIRA DIANTEIRA DIREITA. SUPORTE DO CABEÇALHO DA BARRA DIREITA PELO LADO DIREITO, COM FUROS NO CORDÃO DE SOLDA. | CORDÃO DE SOLDA | NÃO
0995B | 120J HIGH POWER | Pré Auditoria | Não Conforme | 0130 ¦ VERIFICAR ESPAÇAMENTO ENTRE A HÉLICE E O DEFLETOR 10MM A 22MM | 5 ¦ Menor | LADO ESQUERDO COM 21MM, ACIMA DA TOLERÂNCIA | ESPAÇAMENTO ENTRE A HÉLICE E O DEFLETOR | NÃO
0995B | 120J HIGH POWER | Pré Auditoria | Não Conforme | 0822 ¦ PRESSURIZAÇÃO DA CABINE | 5 ¦ Menor | PRESSURIZAÇÃO ABAIXO DA TOLERÂNCIA, MARCANDO 4.3 AO PISAR NO FREIO | PRESSURIZAÇÃO | NÃO
0995B | 120J HIGH POWER | Pré Auditoria | Não Conforme | 0115 ¦ TESTAR ACIONAMENTO DO FREIO HIDRÁULICO | 0 ¦ Comentário | FALTANDO DISCO DE FREIO HIDRÁULICO | TESTAR FREIO HIDRÁULICO | NÃO
0995B | 120J HIGH POWER | Pré Auditoria | Não Conforme | 2007 ¦ ALTURA DOS PULMÕES DE 230MM A 250MM | 1 ¦ Incidental | PULMÃO DIANTEIRO DIREITO ESTÁ FORA DA TOLERÂNCIA. | ALTURA DOS PULMÕES | NÃO
0990B | 125J | Auditoria | Não Conforme | 0115 ¦ TESTAR ACIONAMENTO DO FREIO HIDRÁULICO | 0 ¦ Comentário | FALTAM DISCOS DE FREIO DIANTEIRO. | DISCO FREIO | NÃO
0990B | 125J | Auditoria | Conforme Com OBS | 0301 ¦ PRESSÃO DA BOMBA DE TRANSMISSÃO DE 370 A 390 BAR | Não Informada | BLOCO DIANTEIRO TPA/TPB: 390/390 BAR. BLOCO TRASEIRO TPA/TPB: 390/390 BAR. |  | NÃO
0990B | 125J | Auditoria | Conforme Com OBS | 0302 ¦ PRESSÃO DA BOMBA DE MOVIMENTOS 140 A 160 BAR | Não Informada | BLOCO 2+2: 170 BAR. |  | NÃO
0990B | 125J | Auditoria | Conforme Com OBS | 0303 ¦ PRESSÃO DA BOMBA DE PULVERIZAÇÃO 80 A 110 BAR (COM 1700 RPM E VÁLVULA REGULADORA TODA ABERTA) | Não Informada | BLOCO PULVERIZAÇÃO: 100 BAR. |  | NÃO
0990B | 125J | Auditoria | Conforme Com OBS | 0504 ¦ CALIBRAÇÃO DO PILOTO | Não Informada | SEM ESPAÇO IDEAL PARA CALIBRAÇÃO. |  | NÃO
0990B | 125J | Auditoria | Conforme Com OBS | 0601 ¦ BAIXA COM VELOCIDADE ADEQUADA (120J E HYDRA 12 A 13KM/H / 120J HP E 125J E ORION 16 A 19KM/H) | Não Informada | VELOCIDADE MÁXIMA TARTARUGA EM 18KM/H. |  | NÃO
0990B | 125J | Auditoria | Conforme Com OBS | 0602 ¦ TESTAR ROTAÇÃO DO MOTOR MÍNIMO 800 RPM E MÁXIMO 2400 RPM | Não Informada | ROTAÇÃO MÍNIMA DO MOTOR EM 800 RPM E MÁXIMA DE 2.355 RPM. |  | NÃO
0990B | 125J | Auditoria | Conforme Com OBS | 0706 ¦ ABERTURA DE BITOLA DIANTEIRA 2790MM A 2810MM | Não Informada | ABERTURA DE BITOLA DIANTEIRA PELA FRENTE DA RODA COM 2,79 MTS E ATRÁS DA RODA COM 2,79 MTS. |  | NÃO
0990B | 125J | Auditoria | Conforme Com OBS | 0707 ¦ ABERTURA DE BITOLA TRASEIRA 2790MM A 2810MM | Não Informada | ABERTURA DE BITOLA TRASEIRA PELA FRENTE DA RODA COM 2,79 MTS E ATRÁS DA RODA COM 2,79 MTS. |  | NÃO
0990B | 125J | Auditoria | Não Conforme | 1003 ¦ CONEXÕES | 10 ¦ Maior | VAZAMENTO NA CONEXÃO "TEE" DA TERCEIRA SEÇÃO DE PULVERIZAÇÃO. | CONEXÃO TEE | NÃO
0990B | 125J | Auditoria | Conforme Com OBS | 1204 ¦ NÍVEL DE COMBUSTÍVEL | Não Informada | 24% DE COMBUSTÍVEL. |  | NÃO
0990B | 125J | Auditoria | Conforme Com OBS | 2007 ¦ ALTURA DOS PULMÕES DE 230MM A 250MM | Não Informada | PULMÕES DIANTEIROS E TRASEIROS COM 235MM DE ALTURA. |  | NÃO
0990B | 125J | Auditoria | Não Conforme | 2107 ¦ ABRIDORES DE LINHA E KIT EXTRA SEPARADOS | 0 ¦ Comentário | FALTAM ABRIDORES DE LINHA E KIT EXTRA. | ACESSÓRIOS | NÃO
0990B | 125J | Auditoria | Não Conforme | 2108 ¦ LIMPEZA | 0 ¦ Comentário | ASPIRAR TAPETE DA CABINE. | CABINE | NÃO
0990B | 125J | Auditoria | Conforme Com OBS | 2112 ¦ REALIZAR A EQUALIZAÇÃO DO EQUIPAMENTO | Não Informada | EQUALIZACÃO CONFIGURADA EM 400 DE CORRENTE MÍNIMA PARA MARCHA A FRENTE NO EIXO DIANTEIRO E 430 DE CORRENTE MÍNIMA PARA MARCHA A FRENTE NO EIXO TRASEIRO. |  | NÃO
0990B | 125J | Auditoria | Não Conforme | 0439 ¦ CILINDROS BITOLA | 10 ¦ Maior | VAZAMENTO NA FLANGE ROSCADA DO CILINDRO DE BITOLA DIANTEIRA ESQUERDA PELO LADO FIXO. | CILINDRO BITOLA | NÃO
0990B | 125J | Auditoria | Não Conforme | 2002 ¦ PRESENÇA DAS TAMPAS DOS MOTORES DE RODA | 0 ¦ Comentário | FALTAM TAMPAS DE PROTEÇÃO DOS MOTORES DE RODA. | TAMPA MOTOR RODA | NÃO
0995B | 120J HIGH POWER | Pré Auditoria | Não Conforme | 0112 ¦ OUTRAS OBSERVAÇÕES | 1 ¦ Incidental | PINTURA DO DESCANSO DE BARRA DIANTEIRO ESQUERDO, ESTÁ DANIFICADA. | OUTRAS OBSERVAÇÕES | NÃO
0990B | 125J | Auditoria | Conforme Com OBS | 1313 ¦ ALINHAMENTO DA DIREÇÃO DEIXAR OS DOIS CILINDROS NA MESMA MEDIDA DE 133MM A 137MM DE HASTE | Não Informada | HASTE DO CILINDRO DE DIREÇÃO DIREITO/ESQUERDO COM 135MM. |  | NÃO
0995B | 120J HIGH POWER | Pré Auditoria | Não Conforme | 1209 ¦ CARENAGENS DO CAPÔ | 1 ¦ Incidental | PARAFUSO COM POUCO APERTO NA CARENAGEM DO CAPÔ PELO LADO ESQUERDO | CARENAGEM DO CAPÔ | NÃO
0995B | 120J HIGH POWER | Pré Auditoria | Não Conforme | 1215 ¦ OUTRAS OBSERVAÇÕES | 5 ¦ Menor | TANQUE DE DIESEL DANIFICADO PELO LADO DIREITO | OUTRAS OBSERVAÇÕES | NÃO
0995B | 120J HIGH POWER | Pré Auditoria | Não Conforme | 1810 ¦ OUTRAS OBSERVAÇÕES | 1 ¦ Incidental | REMOVER ETIQUETAS DAS PASSARELAS E CORRIMÃOS | OUTRAS OBSERVAÇÕES | NÃO
0995B | 120J HIGH POWER | Pré Auditoria | Não Conforme | 1904 ¦ ACABAMENTO GERAL DA CABINE (INTERNO E EXTERNO) | 5 ¦ Menor | CARENAGENS DA CABINE ESTÃO SE SOLTANDO | ACABAMENTO CABINE | NÃO
0990B | 125J | Auditoria | Não Conforme | 1904 ¦ ACABAMENTO GERAL DA CABINE (INTERNO E EXTERNO) | 0 ¦ Comentário | CARENAGENS TRASEIRA DA CABINE DESCOLANDO. | CABINE | NÃO
0995B | 120J HIGH POWER | Pré Auditoria | Não Conforme | 1701 ¦ CORDÃO DE SOLDA SEM FALHAS | 1 ¦ Incidental | CORDÃO DE SOLDA COM FALHA NO SUPORTE DE DESCANSO DE BARRA DIREITO | CORDÃO DE SOLDA SEM FALHA | NÃO
0995B | 120J HIGH POWER | Pré Auditoria | Não Conforme | 1309 ¦ INTEGRIDADE DAS MANGUEIRAS HIDRÁULICAS | 5 ¦ Menor | MANGUEIRA HIDRÁULICA DO MOTOR DE RODA DIANTEIRO ESQUERDO, EM CONTATO COM CANTO VIVO DO REFORÇO INTERNO DA BAIXADA. REMOVER ETIQUETA AZUL DAS MANGUEIRAS HIDRÁULICAS DOS TUBOS HIDRÁULICOS DO QUADRO. MANGUEIRA DO TROCADOR DE CALOR, EM CONTATO COM BORDA DA BANDEJA DO TANQUE DE PRODUTO. | INTEGRIDADE DAS MANGUEIRAS HIDRÁULICAS | NÃO
0995B | 120J HIGH POWER | Pré Auditoria | Não Conforme | 1903 ¦ FIXAÇÃO DOS FARÓIS DO TANQUE DE ÁGUA LIMPA | 5 ¦ Menor | FALTANDO LACRE NOS PARAFUSOS DE FIXAÇÃO DOS FARÓIS. | FARÓIS | NÃO
0995B | 120J HIGH POWER | Pré Auditoria | Não Conforme | 1908 ¦ TANQUE DE ÁGUA LIMPA | 5 ¦ Menor | PARAFUSO SOLTO NO SUPORTE DO LAVA MÃO, DO RESERVATÓRIO DO LADO DIREITO DO TANQUE DE ÁGUA LIMPA. FALTANDO LACE NOS PARAFUSOS DO RESERVATÓRIO DE ÁGUA DO LADO DIREITO DO TANQUE DE ÁGUA LIMPA. | TANQUE DE ÁGUA LIMPA | NÃO
0995B | 120J HIGH POWER | Pré Auditoria | Não Conforme | 1909 ¦ OUTRAS OBSERVAÇÕES | 5 ¦ Menor | REMOVER EXCESSO DE LACRE E COLA, NA PORTA DE EMERGÊNCIA DA CABINE. | OUTRAS OBSERVAÇÕES | NÃO
0995B | 120J HIGH POWER | Pré Auditoria | Não Conforme | 2010 ¦ PINTURA | 1 ¦ Incidental | REMOVER EXCESSO DE LACRE QUÍMICO DA BAIXADA TRASEIRA ESQUERDA | PINTURA | NÃO
0995B | 120J HIGH POWER | Pré Auditoria | Não Conforme | 0450 ¦ OUTRAS OBSERVAÇÕES | 1 ¦ Incidental | LIMPAR EXCESSO DE ÓLEO HIDRÁULICO NO QUADRO | OUTRAS OBSERVAÇÕES | NÃO
0991B | 125J | Auditoria | Não Conforme | 0115 ¦ TESTAR ACIONAMENTO DO FREIO HIDRÁULICO | 0 ¦ Comentário | FALTAM DISCOS DE FREIO DIANTEIRO. | DISCO FREIO | NÃO
0991B | 125J | Auditoria | Conforme Com OBS | 0504 ¦ CALIBRAÇÃO DO PILOTO | Não Informada | SEM ESPAÇO IDEAL PARA CALIBRAÇÃO. |  | NÃO
0991B | 125J | Auditoria | Conforme Com OBS | 0601 ¦ BAIXA COM VELOCIDADE ADEQUADA (120J E HYDRA 12 A 13KM/H / 120J HP E 125J E ORION 16 A 19KM/H) | Não Informada | VELOCIDADE MÁXIMA TARTARUGA EM 18KM/H. |  | NÃO
0991B | 125J | Auditoria | Conforme Com OBS | 0602 ¦ TESTAR ROTAÇÃO DO MOTOR MÍNIMO 800 RPM E MÁXIMO 2400 RPM | Não Informada | ROTAÇÃO MÍNIMA DO MOTOR EM 800 RPM E MÁXIMA DE 2.355 RPM. |  | NÃO
0991B | 125J | Auditoria | Não Conforme | 1609 ¦ PINTURA BARRA INTERMEDIÁRIA E ALIN ESQUERDO | 1 ¦ Incidental | FALHA DE PINTURA NA TRELIÇA DA BARRA INTERMEDIÁRIA ESQUERDA PRÓXIMO AO REFORÇO MENOR PELO LADO DA FRENTE. | PINTURA BARRA INTERMEDIÁRIA | NÃO
0995B | 120J HIGH POWER | Pré Auditoria | Não Conforme | 0704 ¦ CILINDRO DE ABERTURA (12 A 17 SEGUNDOS) E FECHAMENTO (12 A 17 SEGUNDOS) DO ALIN COM FUNCIONAMENTO ADEQUADO | 10 ¦ Maior | ALIN DIREITO NÃO FECHA ATÉ O FINAL. | ALIN DIREITO | NÃO
0995B | 120J HIGH POWER | Pré Auditoria | Não Conforme | 0716 ¦ OUTRAS OBSERVAÇÕES | 5 ¦ Menor | AJUSTAR ENCAIXE DOS SUPORTES DO ALIN ESQUERDO E BARRA INTERMEDIÁRIA, NÃO DÃO ENCAIXE COM CALÇO DE BORRACHA MAIOR E MENOR. | OUTRAS OBSERVAÇÕES | NÃO
0995B | 120J HIGH POWER | Pré Auditoria | Não Conforme | 0717 ¦ ABERTURA E FECHAMENTO ALIN ESQ SEM INTERFERÊNCIAS E CHICOTEAMENTO | 1 ¦ Incidental | ALIN ESQUERDO LENTO PARA ABRIR. | ALIN ESQUERDO | NÃO
0995B | 120J HIGH POWER | Pré Auditoria | Não Conforme | 0718 ¦ ABERTURA E FECHAMENTO ALIN DIR SEM INTERFERÊNCIAS E CHICOTEAMENTO | 1 ¦ Incidental | ALIN DIREITO LENTO AO ABRIR. | ALIN DIREITO | NÃO
0995B | 120J HIGH POWER | Pré Auditoria | Não Conforme | 2103 ¦ PRESENÇA DE GRAXEIRAS EM POSIÇÕES ADEQUADAS E ISENTAS DE TINTA | 5 ¦ Menor | FALTANDO GRAXEIRA NA PARTE FRONTAL DO LADO DIREITO DO EIXO DIANTEIRO. | GRAXEIRAS | NÃO
0996B | 125J | Terminação | Não Conforme | 0115 ¦ TESTAR ACIONAMENTO DO FREIO HIDRÁULICO | 0 ¦ Comentário | FALTA DISCO DE FREIO | DISCO DE FREIO | NÃO
0996B | 125J | Terminação | Conforme Com OBS | 0123 ¦ COLOCAR O ADITIVO REVELADOR (BLACKLIGHT) NOS TANQUES HIDRÁULICOS | Não Informada |  |  | NÃO
0996B | 125J | Terminação | Conforme Com OBS | 0401 ¦ VÁLVULAS DE FREIO (7 UNIDADES) | Não Informada |  |  | NÃO
0996B | 125J | Terminação | Conforme Com OBS | 0402 ¦ BLOCO 2+1 | Não Informada |  |  | NÃO
0996B | 125J | Terminação | Conforme Com OBS | 0403 ¦ BLOCO BOMBA DE PULVERIZAÇÃO / BOMBA DE CARGA | Não Informada |  |  | NÃO
0996B | 125J | Terminação | Conforme Com OBS | 0404 ¦ BLOCO ABERTURA DE BITOLA | Não Informada |  |  | NÃO
0996B | 125J | Terminação | Conforme Com OBS | 0405 ¦ BLOCO 7 VIAS | Não Informada |  |  | NÃO
0996B | 125J | Terminação | Conforme Com OBS | 0406 ¦ BLOCO TRANSMISSÃO TRASEIRA | Não Informada |  |  | NÃO
0996B | 125J | Terminação | Conforme Com OBS | 0407 ¦ BLOCO TRANSMISSÃO DIANTEIRA | Não Informada |  |  | NÃO
0996B | 125J | Terminação | Conforme Com OBS | 0408 ¦ BOMBA DE TRANSMISSÃO 1 | Não Informada |  |  | NÃO
0996B | 125J | Terminação | Conforme Com OBS | 0409 ¦ BOMBA DE TRANSMISSÃO 2 | Não Informada |  |  | NÃO
0996B | 125J | Terminação | Conforme Com OBS | 0410 ¦ BOMBA DUPLA 1 | Não Informada |  |  | NÃO
0996B | 125J | Terminação | Conforme Com OBS | 0411 ¦ BOMBA DUPLA 2 | Não Informada |  |  | NÃO
0996B | 125J | Terminação | Conforme Com OBS | 0413 ¦ MOTOR BOMBA DE PULVERIZAÇÃO | Não Informada |  |  | NÃO
0996B | 125J | Terminação | Conforme Com OBS | 0415 ¦ REGISTROS TANQUE CIRCUITO LEVE | Não Informada |  |  | NÃO
0996B | 125J | Terminação | Conforme Com OBS | 0416 ¦ REGISTROS TANQUE CIRCUITO PESADO | Não Informada |  |  | NÃO
0996B | 125J | Terminação | Conforme Com OBS | 0417 ¦ MOTOR DIESEL | Não Informada |  |  | NÃO
0996B | 125J | Terminação | Conforme Com OBS | 0418 ¦ TANQUE CIRCUITO LEVE | Não Informada |  |  | NÃO
0996B | 125J | Terminação | Conforme Com OBS | 0419 ¦ TANQUE CIRCUITO PESADO | Não Informada |  |  | NÃO
0996B | 125J | Terminação | Conforme Com OBS | 0420 ¦ REGISTROS | Não Informada |  |  | NÃO
0996B | 125J | Terminação | Conforme Com OBS | 0423 ¦ ORBITROL | Não Informada |  |  | NÃO
0996B | 125J | Terminação | Conforme Com OBS | 0424 ¦ SISTEMA DO AR CONDICIONADO (MANGUEIRAS, CONEXÕES, COMPRESSOR) | Não Informada |  |  | NÃO
0996B | 125J | Terminação | Conforme Com OBS | 0427 ¦ MOTOR DE RODA DD | Não Informada |  |  | NÃO
0996B | 125J | Terminação | Conforme Com OBS | 0428 ¦ MOTOR DE RODA DE | Não Informada |  |  | NÃO
0996B | 125J | Terminação | Conforme Com OBS | 0429 ¦ MOTOR DE RODA TD | Não Informada |  |  | NÃO
0996B | 125J | Terminação | Conforme Com OBS | 0430 ¦ MOTOR DE RODA TE | Não Informada |  |  | NÃO
0996B | 125J | Terminação | Conforme Com OBS | 0431 ¦ REDUTOR DD | Não Informada |  |  | NÃO
0996B | 125J | Terminação | Conforme Com OBS | 0432 ¦ REDUTOR DE | Não Informada |  |  | NÃO
0996B | 125J | Terminação | Conforme Com OBS | 0433 ¦ REDUTOR TD | Não Informada |  |  | NÃO
0996B | 125J | Terminação | Conforme Com OBS | 0434 ¦ REDUTOR TE | Não Informada |  |  | NÃO
0996B | 125J | Terminação | Conforme Com OBS | 0435 ¦ CILINDROS ALIN | Não Informada |  |  | NÃO
0996B | 125J | Terminação | Conforme Com OBS | 0436 ¦ CILINDROS 45 | Não Informada |  |  | NÃO
0996B | 125J | Terminação | Conforme Com OBS | 0437 ¦ CILINDROS ABRE BARRA | Não Informada |  |  | NÃO
0996B | 125J | Terminação | Conforme Com OBS | 0438 ¦ CILINDRO QUADRO | Não Informada |  |  | NÃO
0996B | 125J | Terminação | Conforme Com OBS | 0439 ¦ CILINDROS BITOLA | Não Informada |  |  | NÃO
0996B | 125J | Terminação | Conforme Com OBS | 0440 ¦ CILINDRO TRAVA QUADRO | Não Informada |  |  | NÃO
0996B | 125J | Terminação | Conforme Com OBS | 0441 ¦ CILINDROS DE DIREÇÃO | Não Informada |  |  | NÃO
0996B | 125J | Terminação | Conforme Com OBS | 0442 ¦ FILTRO CIRCUITO LEVE ESQUERDO | Não Informada |  |  | NÃO
0996B | 125J | Terminação | Conforme Com OBS | 0443 ¦ FILTRO CIRCUITO LEVE DIREITO | Não Informada |  |  | NÃO
0996B | 125J | Terminação | Conforme Com OBS | 0444 ¦ FILTRO CIRCUITO PESADO ESQUERDO | Não Informada |  |  | NÃO
0996B | 125J | Terminação | Conforme Com OBS | 0445 ¦ FILTRO CIRCUITO PESADO DIREITO | Não Informada |  |  | NÃO
0996B | 125J | Terminação | Conforme Com OBS | 0446 ¦ CONEXÕES E TERMINAIS DAS MANGUEIRAS HIDRÁULICAS CIRCUITO LEVE | Não Informada |  |  | NÃO
0996B | 125J | Terminação | Conforme Com OBS | 0447 ¦ CONEXÕES E TERMINAIS DAS MANGUEIRAS HIDRÁULICAS CIRCUITO PESADO | Não Informada |  |  | NÃO
0996B | 125J | Terminação | Conforme Com OBS | 0448 ¦ MANGUEIRAS HIDRÁULICAS CIRCUITO LEVE | Não Informada |  |  | NÃO
0996B | 125J | Terminação | Conforme Com OBS | 0449 ¦ MANGUEIRAS HIDRÁULICAS CIRCUITO PESADO | Não Informada |  |  | NÃO
0996B | 125J | Terminação | Conforme Com OBS | 0450 ¦ OUTRAS OBSERVAÇÕES | Não Informada |  |  | NÃO
0996B | 125J | Terminação | Conforme Com OBS | 1208 ¦ PINTURA | Não Informada |  |  | NÃO
0996B | 125J | Terminação | Conforme Com OBS | 1214 ¦ PINTURA | Não Informada |  |  | NÃO
0996B | 125J | Terminação | Conforme Com OBS | 1613 ¦ APLICAR ADESIVOS | Não Informada |  |  | NÃO
0996B | 125J | Terminação | Conforme Com OBS | 1806 ¦ PINTURA | Não Informada |  |  | NÃO
0996B | 125J | Terminação | Conforme Com OBS | 1906 ¦ PINTURA | Não Informada |  |  | NÃO
0996B | 125J | Terminação | Conforme Com OBS | 2010 ¦ PINTURA | Não Informada |  |  | NÃO
0996B | 125J | Terminação | Conforme Com OBS | 2106 ¦ PINTURA | Não Informada |  |  | NÃO
0991B | 125J | Auditoria | Não Conforme | 1010 ¦ VÁLVULA GERAL | 10 ¦ Maior | VAZAMENTO NA PORCA DA REDUÇÃO MACHO DE ENTRADA DE ÁGUA NA VÁLVULA GERAL DA PULVERIZAÇÃO. | VÁLVULA GERAL | NÃO
0991B | 125J | Auditoria | Não Conforme | 1806 ¦ PINTURA | 1 ¦ Incidental | FALTA PINTURA NO FURO DA ORELHA DO PINO TRAVA BARRA DIREITO PELO LADO EXTERNO. | PINTURA CHASSI | NÃO
0991B | 125J | Auditoria | Não Conforme | 0703 ¦ CILINDRO DE ABERTURA E FECHAMENTO DO ALIN COM AMORTECIMENTO | 1 ¦ Incidental | CILINDRO DO ALIN ESQUERDO MUITO FREADO PARA ABRIR. | CILINDRO ALIN | NÃO
0991B | 125J | Auditoria | Não Conforme | 2107 ¦ ABRIDORES DE LINHA E KIT EXTRA SEPARADOS | 0 ¦ Comentário | FALTAM ABRIDORES DE LINHA E KIT EXTRA. | ACESSÓRIOS | NÃO
0991B | 125J | Auditoria | Não Conforme | 2108 ¦ LIMPEZA | 0 ¦ Comentário | ASPIRAR TAPETE DA CABINE. | CABINE | NÃO
0991B | 125J | Auditoria | Conforme Com OBS | 0301 ¦ PRESSÃO DA BOMBA DE TRANSMISSÃO DE 370 A 390 BAR | Não Informada | BLOCO DIANTEIRO TPA/TPB: 390/390 BAR. BLOCO TRASEIRO TPA/TPB: 390/390 BAR. |  | NÃO
0991B | 125J | Auditoria | Conforme Com OBS | 0302 ¦ PRESSÃO DA BOMBA DE MOVIMENTOS 140 A 160 BAR | Não Informada | BLOCO 2+1: 170 BAR. |  | NÃO
0991B | 125J | Auditoria | Conforme Com OBS | 0303 ¦ PRESSÃO DA BOMBA DE PULVERIZAÇÃO 80 A 110 BAR (COM 1700 RPM E VÁLVULA REGULADORA TODA ABERTA) | Não Informada | BLOCO PULVERIZAÇÃO: 110 BAR. |  | NÃO
0991B | 125J | Auditoria | Conforme Com OBS | 0706 ¦ ABERTURA DE BITOLA DIANTEIRA 2790MM A 2810MM | Não Informada | ABERTURA DE BITOLA DIANTEIRA PELA FRENTE DA RODA COM 2,79 MTS E ATRÁS DA RODA COM 2,79 MTS. |  | NÃO
0991B | 125J | Auditoria | Conforme Com OBS | 0707 ¦ ABERTURA DE BITOLA TRASEIRA 2790MM A 2810MM | Não Informada | ABERTURA DE BITOLA TRASEIRA PELA FRENTE DA RODA COM 2,79 MTS E ATRÁS DA RODA COM 2,80 MTS. |  | NÃO
0991B | 125J | Auditoria | Conforme Com OBS | 0708 ¦ ABERTURA DE BITOLA DIFERENÇA ENTRE EIXOS MÁXIMO 20MM | Não Informada | ABERTURA DE BITOLA DIFERENÇA ENTRE EIXOS EM 1CM. |  | NÃO
0991B | 125J | Auditoria | Conforme Com OBS | 1313 ¦ ALINHAMENTO DA DIREÇÃO DEIXAR OS DOIS CILINDROS NA MESMA MEDIDA DE 133MM A 137MM DE HASTE | Não Informada | HASTE DO CILINDRO DE DIREÇÃO DIREITO/ESQUERDO COM 135MM. |  | NÃO
0991B | 125J | Auditoria | Conforme Com OBS | 2112 ¦ REALIZAR A EQUALIZAÇÃO DO EQUIPAMENTO | Não Informada | EQUALIZACÃO CONFIGURADA EM 400 DE CORRENTE MÍNIMA PARA MARCHA A FRENTE NO EIXO DIANTEIRO E 433 DE CORRENTE MÍNIMA PARA MARCHA A FRENTE NO EIXO TRASEIRO. |  | NÃO
0991B | 125J | Auditoria | Conforme Com OBS | 1204 ¦ NÍVEL DE COMBUSTÍVEL | Não Informada | 22% DE COMBUSTÍVEL. |  | NÃO
0991B | 125J | Auditoria | Não Conforme | 1904 ¦ ACABAMENTO GERAL DA CABINE (INTERNO E EXTERNO) | 0 ¦ Comentário | FORRO DO TETO DA CABINE SOLTANDO NO CONTORNO DA COLUNA CENTRAL TRASEIRA. | CABINE | NÃO
0991B | 125J | Auditoria | Não Conforme | 2002 ¦ PRESENÇA DAS TAMPAS DOS MOTORES DE RODA | 0 ¦ Comentário | FALTAM TAMPAS DE PROTEÇÃO DOS MOTORES DE RODA. | TAMPA MOTOR RODA | NÃO
0991B | 125J | Auditoria | Conforme Com OBS | 2007 ¦ ALTURA DOS PULMÕES DE 230MM A 250MM | Não Informada | PULMÕES DIANTEIROS COM 235MM E TRASEIROS COM 245MM DE ALTURA. |  | NÃO
0991B | 125J | Auditoria | Não Conforme | 2011 ¦ REDUTORES | 1 ¦ Incidental | FALHA DE PINTURA NA BORDA DO REDUTOR DIANTEIRO ESQUERDO. | PINTURA REDUTOR | NÃO
0991B | 125J | Auditoria | Não Conforme | 0419 ¦ TANQUE CIRCUITO PESADO | 10 ¦ Maior | VAZAMENTO NO SENSOR DE TEMPERATURA DO TANQUE CIRCUITO PESADO. | SENSOR TEMPERATURA | NÃO
0991B | 125J | Auditoria | Não Conforme | 0908 ¦ REGISTROS | 1 ¦ Incidental | MANOPLA DO REGISTRO TRÊS VIAS FROUXA. | REGISTRO TRÊS VIAS | NÃO
0991B | 125J | Auditoria | Não Conforme | 1215 ¦ OUTRAS OBSERVAÇÕES | 1 ¦ Incidental | SUPORTE DA BOMBA DE COMBUSTÍVEL FROUXO. | MOTOR | NÃO
0991B | 125J | Auditoria | Não Conforme | 1305 ¦ ROTEAMENTO DAS MANGUEIRAS HIDRÁULICAS | 1 ¦ Incidental | MANGUEIRA HIDRÁULICA EM CONTATO COM CANTO VIVO DA LATERAL DO CHASSI ATRÁS DO TANQUE LEVE E DA BATERIA. | ROTEAMENTO HIDRÁULICO | NÃO
0991B | 125J | Auditoria | Não Conforme | 1309 ¦ INTEGRIDADE DAS MANGUEIRAS HIDRÁULICAS | 1 ¦ Incidental | MANGUEIRA HIDRÁULICA DE RETORNO AO TROCADOR DE CALOR EM CONTATO COM CANTO VIVO DA PRENSAGEM DE METAL DA MANGUEIRA NA LATERAL ESQUERDA DA BOMBA DE TRANSMISSÃO. | ROTEAMENTO HIDRÁULICO | NÃO
0991B | 125J | Auditoria | Não Conforme | 2012 ¦ OUTRAS OBSERVAÇÕES | 5 ¦ Menor | PARAFUSO DE FIXAÇÃO DO ABRIDOR DE LINHA NA BAIXADA TRASEIRA ESQUERDA DANIFICADO. | ABRIDOR DE LINHA | NÃO
0996B | 125J | Pré Auditoria | Não Conforme | 0707 ¦ ABERTURA DE BITOLA TRASEIRA 2790MM A 2810MM | 5 ¦ Menor | BITOLA TRASEIRA PELA PARTE DE TRÁS, FICOU FORA DA TOLERÂNCIA. | BITOLA TRASEIRA | NÃO
0996B | 125J | Pré Auditoria | Não Conforme | 1903 ¦ FIXAÇÃO DOS FARÓIS DO TANQUE DE ÁGUA LIMPA | 5 ¦ Menor | FALTANDO LACRE NOS PARAFUSOS DE FIXAÇÃO DOS FARÓIS. | FARÓIS | NÃO
0996B | 125J | Pré Auditoria | Não Conforme | 1908 ¦ TANQUE DE ÁGUA LIMPA | 5 ¦ Menor | FALTANDO LACRE NOS PARAFUSOS DO LAVA MÃO. | TANQUE DE ÁGUA LIMPA | NÃO
0996B | 125J | Pré Auditoria | Não Conforme | 1101 ¦ VERIFICAR CONECTORES E CHICOTES (ROTEAMENTO) EM GERAL | 5 ¦ Menor | AJUSTAR SOBRA DE REBITE NO PASSA CINTA E PRENDER CHICOTE ELÉTRICO DA SINALEIRA DIANTEIRA ESQUERDA. CORTAR SOBRA DE CINTA PLÁSTICA NA PARTE DE TRÁS DO CONSOLE DO PILOTO | ROTEAMENTO ELÉTRICO | NÃO
0996B | 125J | Pré Auditoria | Não Conforme | 1306 ¦ NÍVEL DE ÓLEO DO TANQUE CIRCUITO PESADO (ATÉ 10MM ABAIXO DO MÁXIMO) | 1 ¦ Incidental | COMPLETAR ÓLEO. | TANQUE DE CIRCUITO PESADO | NÃO
0996B | 125J | Pré Auditoria | Não Conforme | 1309 ¦ INTEGRIDADE DAS MANGUEIRAS HIDRÁULICAS | 5 ¦ Menor | CORTAR CINTAS PLÁSTICAS DAS MANGUEIRAS HIDRÁULICAS DO LADO DIREITO DO BLOCO DE TRANSMISSÃO DIANTEIRO E DO CILINDRO DE BITOLA DIANTEIRA DIREITA. MANGUEIRA HIDRÁULICA INTERNA DO MOTOR DE RODA DIANTEIRO ESQUERDO EM CONTATO COM CANTO VIVO DA BAIXADA MANGUEIRA HIDRÁULICA DO TROCADOR DE CALOR EM CONTATO COM PRENSAGEM DE METAL DA MANGUEIRA DA BOMBA DE TRANSMISSÃO MANGUEIRA HIDRÁULICA DO TROCADOR DE CALOR EM CONTATO COM CANTO VIVO DA CHAPA INFERIOR DO TANQUE DE PRODUTO | INTEGRIDADE DAS MANGUEIRAS HIDRÁULICAS | NÃO
0996B | 125J | Pré Auditoria | Não Conforme | 1314 ¦ OUTRAS OBSERVAÇÕES | 1 ¦ Incidental | FALTANDO LACRE NA PORCA DA RÓTULA DO CILINDRO DE BITOLA TRASEIRA ESQUERDA. | OUTRAS OBSERVAÇÕES | NÃO
0996B | 125J | Pré Auditoria | Não Conforme | 1404 ¦ FIXAÇÃO DO TANQUE DE PRODUTO (FIXADORES, CINTA E PROTEÇÕES) | 1 ¦ Incidental | FALTANDO LACRE NOS GRAMPOS DA CINTA DO TANQUE DE PRODUTO. | FIXADORES DO TANQUE DE PRODUTO | NÃO
0996B | 125J | Pré Auditoria | Não Conforme | 1406 ¦ FIXAÇÃO DO CONO MISTURADOR | 5 ¦ Menor | CONO MISTURADOR AO FECHAR NÃO TRAVA, PINO EM CONTATO COM PARTE FRONTAL DA TRAVA DO SUPORTE, REMOVER PINO E SOLDAR NA POSIÇÃO CORRETA, NÃO É PRA ENTORTAR. | CONO MISTURADOR | NÃO
0996B | 125J | Pré Auditoria | Não Conforme | 1904 ¦ ACABAMENTO GERAL DA CABINE (INTERNO E EXTERNO) | 1 ¦ Incidental | REMOVER EXCESSO DE COLA DA PORTA DE EMERGÊNCIA DA CABINE. | ACABAMENTO DA CABINE | NÃO
0996B | 125J | Pré Auditoria | Não Conforme | 1909 ¦ OUTRAS OBSERVAÇÕES | 5 ¦ Menor | CARENAGENS LATERAIS DA CABINE, ESTÃO SE SOLTANDO, AJUSTAR. | OUTRAS OBSERVAÇÕES | NÃO
0996B | 125J | Pré Auditoria | Não Conforme | 2007 ¦ ALTURA DOS PULMÕES DE 230MM A 250MM | 5 ¦ Menor | PULMÃO DIANTEIRO DIREITO ESTÁ FORA DA TOLERÂNCIA. | ALTURA DOS PULMÕES | NÃO
0996B | 125J | Pré Auditoria | Não Conforme | 2103 ¦ PRESENÇA DE GRAXEIRAS EM POSIÇÕES ADEQUADAS E ISENTAS DE TINTA | 5 ¦ Menor | FALTANDO GRAXEIRA NO EIXO DIANTEIRO, LADO ESQUERDO PELA PARTE DE TRÁS, PRÓXIMO AO CILINDRO DE BITOLA DIANTEIRA ESQUERDA. | GRAXEIRAS | NÃO
0996B | 125J | Pré Auditoria | Não Conforme | 1805 ¦ AMORTECEDORES | 1 ¦ Incidental | REVISAR LACRE NAS FIXAÇÕES DOS AMORTECEDORES. | AMORTECEDORES | NÃO
0996B | 125J | Pré Auditoria | Não Conforme | 1807 ¦ ALINHAMENTO DOS CORRIMÃOS | 5 ¦ Menor | FALTANDO LACRE NAS FIXAÇÕES INFERIORES DOS CORRIMÃOS NA PASSARELA CENTRAL. | CORRIMÃOS | NÃO
0996B | 125J | Pré Auditoria | Não Conforme | 2106 ¦ PINTURA | 1 ¦ Incidental | RETOCAR AO REDOR DO REGISTRO DO TANQUE DE CIRCUITO PESADO. | PINTURA EM GERAL | NÃO
0996B | 125J | Pré Auditoria | Não Conforme | 0115 ¦ TESTAR ACIONAMENTO DO FREIO HIDRÁULICO | 0 ¦ Comentário | AGUARDANDO FALTANTE. | FREIO | NÃO
0996B | 125J | Pré Auditoria | Não Conforme | 2113 ¦ OUTRAS OBSERVAÇÕES | 1 ¦ Incidental | REPASSAR MACHO NAS ROSCAS DOS PARAFUSOS DOS ABRIDORES DE LINHA. | OUTRAS OBSERVAÇÕES | NÃO
0996B | 125J | Pré Auditoria | Não Conforme | 0713 ¦ CILINDRO TRAVA BASCULANTE | 0 ¦ Comentário | FALTANDO CILINDRO E TRAVAS. | CILINDRO DO QUADRO BASCULANTE | NÃO
0996B | 125J | Pré Auditoria | Conforme Com OBS | 0109 ¦ VERSÃO DO PILOTO ATC300 (03.24A) | Não Informada | VERSÃO DO PILOTO: 3.24F |  | NÃO
0996B | 125J | Pré Auditoria | Não Conforme | 0716 ¦ OUTRAS OBSERVAÇÕES | 5 ¦ Menor | AJUSTAR ENCAIXE DO SUPORTE DO CALÇO DE BORRACHA MAIOR DO ALIN ESQUERDO. AJUSTAR ENCAIXE DO SUPORTE DO CALÇO DE BORRACHA MENOR DO ALIN DIREITO. | OUTRAS OBSERVAÇÕES | NÃO
0996B | 125J | Pré Auditoria | Não Conforme | 1403 ¦ ESPAÇAMENTO LINHA DE PULVERIZAÇÃO 490MM A 510MM | 5 ¦ Menor | AJUSTAR PORTA BICOS QUE ESTÃO TORTOS NA BARRA ESQUERDA. | PORTA BICOS | NÃO
0996B | 125J | Pré Auditoria | Não Conforme | 1701 ¦ CORDÃO DE SOLDA SEM FALHAS | 1 ¦ Incidental | FURO NO CORDÃO DE SOLDA DO SUPORTE DO PULMÃO DIANTEIRO DIREITO. | CORDÃO DE SOLDA | NÃO
0996B | 125J | Pré Auditoria | Não Conforme | 1810 ¦ OUTRAS OBSERVAÇÕES | 5 ¦ Menor | ESPIRAL DO ROTEAMENTO DA PONTA DAS BARRA ESTÃO COM PONTA CORTANTE. | OUTRAS OBSERVAÇÕES | NÃO
0996B | 125J | Pré Auditoria | Não Conforme | 2012 ¦ OUTRAS OBSERVAÇÕES | 1 ¦ Incidental | PINTURA ESCORRIDA NO SUPORTE DA RÉGUA DA BITOLA TRASEIRA DIREITA. | OUTRAS OBSERVAÇÕES | NÃO
0992B | 125J | Auditoria | Não Conforme | 0115 ¦ TESTAR ACIONAMENTO DO FREIO HIDRÁULICO | 0 ¦ Comentário | FALTA DISCO DE FREIO. | DISCO DE FREIO | NÃO
0992B | 125J | Auditoria | Conforme Com OBS | 0303 ¦ PRESSÃO DA BOMBA DE PULVERIZAÇÃO 80 A 110 BAR (COM 1700 RPM E VÁLVULA REGULADORA TODA ABERTA) | Não Informada | BLOCO DE PULVERIZAÇÃO 100 BAR |  | NÃO
0992B | 125J | Auditoria | Conforme Com OBS | 0504 ¦ CALIBRAÇÃO DO PILOTO | Não Informada | SEM ESPAÇO ÚTIL PARA CALIBRAR |  | NÃO
0992B | 125J | Auditoria | Conforme Com OBS | 0601 ¦ BAIXA COM VELOCIDADE ADEQUADA (120J E HYDRA 12 A 13KM/H / 120J HP E 125J E ORION 16 A 19KM/H) | Não Informada | VELOCIDADE MÁXIMA NA TARTARUGA 19 KM/H |  | NÃO
0992B | 125J | Auditoria | Conforme Com OBS | 0602 ¦ TESTAR ROTAÇÃO DO MOTOR MÍNIMO 800 RPM E MÁXIMO 2400 RPM | Não Informada | ROTAÇÃO MÍNIMA 800 RPM ROTAÇÃO MÁXIMA 2355 RPM |  | NÃO
0992B | 125J | Auditoria | Não Conforme | 1012 ¦ VÁLVULAS DE CORTE | 10 ¦ Maior | VAZAMENTO NA UNIÃO DAS VÁLVULAS DE CORTE DAS SEÇÕES DE PULVERIZAÇÃO. (SUBSTITUIR COMANDO DE VÁLVULAS DE CORTE) | VÁLVULA DE CORTE | NÃO
0992B | 125J | Auditoria | Conforme Com OBS | 1204 ¦ NÍVEL DE COMBUSTÍVEL | Não Informada | NÍVEL DE COMBUSTÍVEL 27% |  | NÃO
0992B | 125J | Auditoria | Não Conforme | 2002 ¦ PRESENÇA DAS TAMPAS DOS MOTORES DE RODA | 0 ¦ Comentário | FALTA AS TAMPAS DE PROTEÇÃO DOS MOTORES DE RODA. | TAMPA DE PROTEÇÃO | NÃO
0992B | 125J | Auditoria | Não Conforme | 2107 ¦ ABRIDORES DE LINHA E KIT EXTRA SEPARADOS | 0 ¦ Comentário | FALTA ABRIDORES DE LINHA | ACESSÓRIOS | NÃO
0992B | 125J | Auditoria | Não Conforme | 2108 ¦ LIMPEZA | 0 ¦ Comentário | ASPIRAR TAPETE DA CABINE | CABINE | NÃO
0992B | 125J | Auditoria | Não Conforme | 1909 ¦ OUTRAS OBSERVAÇÕES | 0 ¦ Comentário | CARENAGEM EXTERNA DIREITA DA CABINE DESCOLANDO | CABINE | NÃO
0992B | 125J | Auditoria | Não Conforme | 2012 ¦ OUTRAS OBSERVAÇÕES | 1 ¦ Incidental | PARAFUSO DE FIXAÇÃO DO ABRIDOR DE LINHA NA BAIXADA TRASEIRA DIREITA E ESQUERDA DANIFICADO. | PARAFUSO | NÃO
0992B | 125J | Auditoria | Não Conforme | 2105 ¦ PRESENÇA ADESIVOS | 1 ¦ Incidental | PRESENÇA DE BOLHAS NO ADESIVO "PLA" NA LATERAL ESQUERDA DO TANQUE DE PRODUTO. | ADESIVO | NÃO
0992B | 125J | Auditoria | Não Conforme | 1904 ¦ ACABAMENTO GERAL DA CABINE (INTERNO E EXTERNO) | 5 ¦ Menor | FECHADURA DA PORTA DA CABINE NÃO TRAVA NO PRIMEIRO ESTÁGIO. | FECHADURA CABINE | NÃO
0992B | 125J | Auditoria | Conforme Com OBS | 1313 ¦ ALINHAMENTO DA DIREÇÃO DEIXAR OS DOIS CILINDROS NA MESMA MEDIDA DE 133MM A 137MM DE HASTE | Não Informada | ALINHAMENTO DO CILINDRO DE DIREÇÃO 135 MM |  | NÃO
0992B | 125J | Auditoria | Conforme Com OBS | 2112 ¦ REALIZAR A EQUALIZAÇÃO DO EQUIPAMENTO | Não Informada | EQUALIZAÇÃO EM 400 DE CORRENTE MÍNIMA PARA MARCHA A FRENTE NO EIXO DIANTEIRO E 427 DE CORRENTE MÍNIMA PARA MARCHA A FRENTE NO EIXO TRASEIRO |  | NÃO
0992B | 125J | Auditoria | Conforme Com OBS | 0301 ¦ PRESSÃO DA BOMBA DE TRANSMISSÃO DE 370 A 390 BAR | Não Informada | BLOCO TRANSMISSÃO DIANTEIRO TPA/TPB: 390/390 BLOCO TRANSMISSÃO TRASEIRO TPA/TPB : 390/390 |  | NÃO
0992B | 125J | Auditoria | Conforme Com OBS | 0302 ¦ PRESSÃO DA BOMBA DE MOVIMENTOS 140 A 160 BAR | Não Informada | BLOCO 2+1: 170 BAR |  | NÃO
0992B | 125J | Auditoria | Conforme Com OBS | 0706 ¦ ABERTURA DE BITOLA DIANTEIRA 2790MM A 2810MM | Não Informada | ABERTURA DE BITOLA DIANTEIRO PELO LADO DA FRENTE 2,80 MTS ABERTURA DE BITOLA DIANTEIRO PELO LADO DE TRÁS 2,79 MTS |  | NÃO
0992B | 125J | Auditoria | Conforme Com OBS | 0707 ¦ ABERTURA DE BITOLA TRASEIRA 2790MM A 2810MM | Não Informada | ABERTURA DE BITOLA TRASEIRO PELO LADO DA FRENTE 2,80 MTS ABERTURA DE BITOLA TRASEIRO PELO LADO DE TRÁS 2,80 MTS |  | NÃO
0992B | 125J | Auditoria | Conforme Com OBS | 0708 ¦ ABERTURA DE BITOLA DIFERENÇA ENTRE EIXOS MÁXIMO 20MM | Não Informada | DIFERENÇA ENTRE EIXOS 1 MTS |  | NÃO
0997B | 125J | Terminação | Não Conforme | 0115 ¦ TESTAR ACIONAMENTO DO FREIO HIDRÁULICO | 0 ¦ Comentário | FALTA DISCO DE FREIO | DISCO DE FREIO | NÃO
0997B | 125J | Terminação | Conforme Com OBS | 0123 ¦ COLOCAR O ADITIVO REVELADOR (BLACKLIGHT) NOS TANQUES HIDRÁULICOS | Não Informada |  |  | NÃO
0997B | 125J | Terminação | Conforme Com OBS | 0401 ¦ VÁLVULAS DE FREIO (7 UNIDADES) | Não Informada |  |  | NÃO
0997B | 125J | Terminação | Conforme Com OBS | 0402 ¦ BLOCO 2+1 | Não Informada |  |  | NÃO
0997B | 125J | Terminação | Conforme Com OBS | 0403 ¦ BLOCO BOMBA DE PULVERIZAÇÃO / BOMBA DE CARGA | Não Informada |  |  | NÃO
0997B | 125J | Terminação | Conforme Com OBS | 0404 ¦ BLOCO ABERTURA DE BITOLA | Não Informada |  |  | NÃO
0997B | 125J | Terminação | Conforme Com OBS | 0405 ¦ BLOCO 7 VIAS | Não Informada |  |  | NÃO
0997B | 125J | Terminação | Conforme Com OBS | 0406 ¦ BLOCO TRANSMISSÃO TRASEIRA | Não Informada |  |  | NÃO
0997B | 125J | Terminação | Conforme Com OBS | 0407 ¦ BLOCO TRANSMISSÃO DIANTEIRA | Não Informada |  |  | NÃO
0997B | 125J | Terminação | Conforme Com OBS | 0408 ¦ BOMBA DE TRANSMISSÃO 1 | Não Informada |  |  | NÃO
0997B | 125J | Terminação | Conforme Com OBS | 0409 ¦ BOMBA DE TRANSMISSÃO 2 | Não Informada |  |  | NÃO
0997B | 125J | Terminação | Conforme Com OBS | 0410 ¦ BOMBA DUPLA 1 | Não Informada |  |  | NÃO
0997B | 125J | Terminação | Conforme Com OBS | 0411 ¦ BOMBA DUPLA 2 | Não Informada |  |  | NÃO
0997B | 125J | Terminação | Conforme Com OBS | 0413 ¦ MOTOR BOMBA DE PULVERIZAÇÃO | Não Informada |  |  | NÃO
0997B | 125J | Terminação | Conforme Com OBS | 0415 ¦ REGISTROS TANQUE CIRCUITO LEVE | Não Informada |  |  | NÃO
0997B | 125J | Terminação | Conforme Com OBS | 0416 ¦ REGISTROS TANQUE CIRCUITO PESADO | Não Informada |  |  | NÃO
0997B | 125J | Terminação | Conforme Com OBS | 0417 ¦ MOTOR DIESEL | Não Informada |  |  | NÃO
0997B | 125J | Terminação | Conforme Com OBS | 0418 ¦ TANQUE CIRCUITO LEVE | Não Informada |  |  | NÃO
0997B | 125J | Terminação | Conforme Com OBS | 0419 ¦ TANQUE CIRCUITO PESADO | Não Informada |  |  | NÃO
0997B | 125J | Terminação | Conforme Com OBS | 0420 ¦ REGISTROS | Não Informada |  |  | NÃO
0997B | 125J | Terminação | Conforme Com OBS | 0423 ¦ ORBITROL | Não Informada |  |  | NÃO
0997B | 125J | Terminação | Conforme Com OBS | 0424 ¦ SISTEMA DO AR CONDICIONADO (MANGUEIRAS, CONEXÕES, COMPRESSOR) | Não Informada |  |  | NÃO
0997B | 125J | Terminação | Conforme Com OBS | 0427 ¦ MOTOR DE RODA DD | Não Informada |  |  | NÃO
0997B | 125J | Terminação | Conforme Com OBS | 0428 ¦ MOTOR DE RODA DE | Não Informada |  |  | NÃO
0997B | 125J | Terminação | Conforme Com OBS | 0429 ¦ MOTOR DE RODA TD | Não Informada |  |  | NÃO
0997B | 125J | Terminação | Conforme Com OBS | 0430 ¦ MOTOR DE RODA TE | Não Informada |  |  | NÃO
0997B | 125J | Terminação | Conforme Com OBS | 0431 ¦ REDUTOR DD | Não Informada |  |  | NÃO
0997B | 125J | Terminação | Conforme Com OBS | 0432 ¦ REDUTOR DE | Não Informada |  |  | NÃO
0997B | 125J | Terminação | Conforme Com OBS | 0433 ¦ REDUTOR TD | Não Informada |  |  | NÃO
0997B | 125J | Terminação | Conforme Com OBS | 0434 ¦ REDUTOR TE | Não Informada |  |  | NÃO
0997B | 125J | Terminação | Conforme Com OBS | 0435 ¦ CILINDROS ALIN | Não Informada |  |  | NÃO
0997B | 125J | Terminação | Conforme Com OBS | 0436 ¦ CILINDROS 45 | Não Informada |  |  | NÃO
0997B | 125J | Terminação | Conforme Com OBS | 0437 ¦ CILINDROS ABRE BARRA | Não Informada |  |  | NÃO
0997B | 125J | Terminação | Conforme Com OBS | 0438 ¦ CILINDRO QUADRO | Não Informada |  |  | NÃO
0997B | 125J | Terminação | Conforme Com OBS | 0439 ¦ CILINDROS BITOLA | Não Informada |  |  | NÃO
0997B | 125J | Terminação | Conforme Com OBS | 0440 ¦ CILINDRO TRAVA QUADRO | Não Informada |  |  | NÃO
0997B | 125J | Terminação | Conforme Com OBS | 0441 ¦ CILINDROS DE DIREÇÃO | Não Informada |  |  | NÃO
0997B | 125J | Terminação | Conforme Com OBS | 0442 ¦ FILTRO CIRCUITO LEVE ESQUERDO | Não Informada |  |  | NÃO
0997B | 125J | Terminação | Conforme Com OBS | 0443 ¦ FILTRO CIRCUITO LEVE DIREITO | Não Informada |  |  | NÃO
0997B | 125J | Terminação | Conforme Com OBS | 0444 ¦ FILTRO CIRCUITO PESADO ESQUERDO | Não Informada |  |  | NÃO
0997B | 125J | Terminação | Conforme Com OBS | 0445 ¦ FILTRO CIRCUITO PESADO DIREITO | Não Informada |  |  | NÃO
0997B | 125J | Terminação | Conforme Com OBS | 0446 ¦ CONEXÕES E TERMINAIS DAS MANGUEIRAS HIDRÁULICAS CIRCUITO LEVE | Não Informada |  |  | NÃO
0997B | 125J | Terminação | Conforme Com OBS | 0447 ¦ CONEXÕES E TERMINAIS DAS MANGUEIRAS HIDRÁULICAS CIRCUITO PESADO | Não Informada |  |  | NÃO
0997B | 125J | Terminação | Conforme Com OBS | 0448 ¦ MANGUEIRAS HIDRÁULICAS CIRCUITO LEVE | Não Informada |  |  | NÃO
0997B | 125J | Terminação | Conforme Com OBS | 0449 ¦ MANGUEIRAS HIDRÁULICAS CIRCUITO PESADO | Não Informada |  |  | NÃO
0997B | 125J | Terminação | Conforme Com OBS | 0450 ¦ OUTRAS OBSERVAÇÕES | Não Informada |  |  | NÃO
0997B | 125J | Terminação | Não Conforme | 0823 ¦ OUTRAS OBSERVAÇÕES | 0 ¦ Comentário | FALTA TANQUE DE ÁGUA LIMPA | TANQUE DE ÁGUA LIMPA | NÃO
0997B | 125J | Terminação | Conforme Com OBS | 1208 ¦ PINTURA | Não Informada |  |  | NÃO
0997B | 125J | Terminação | Conforme Com OBS | 1213 ¦ CHAPAS DE PROTEÇÃO DO MOTOR | Não Informada |  |  | NÃO
0997B | 125J | Terminação | Conforme Com OBS | 1214 ¦ PINTURA | Não Informada |  |  | NÃO
0997B | 125J | Terminação | Conforme Com OBS | 1613 ¦ APLICAR ADESIVOS | Não Informada |  |  | NÃO
0997B | 125J | Terminação | Conforme Com OBS | 1806 ¦ PINTURA | Não Informada |  |  | NÃO
0997B | 125J | Terminação | Conforme Com OBS | 1906 ¦ PINTURA | Não Informada |  |  | NÃO
0997B | 125J | Terminação | Conforme Com OBS | 2010 ¦ PINTURA | Não Informada |  |  | NÃO
0997B | 125J | Terminação | Conforme Com OBS | 2106 ¦ PINTURA | Não Informada |  |  | NÃO
0997B | 125J | Pré Auditoria | Não Conforme | 0103 ¦ PARÂMETRO DE SETUP DA PULVERIZAÇÃO | 1 ¦ Incidental | CONFIGURAR PARÂMETROS DE PULVERIZAÇÃO, IMPLEMENTO E SISTEMA. | PARÂMETROS DE PULVERIZAÇÃO | NÃO
0997B | 125J | Pré Auditoria | Não Conforme | 0104 ¦ PARÂMETROS DE SETUP DO PILOTO | 1 ¦ Incidental | CONFIGURAR PARÂMETROS DO PILOTO. | PARÂMETROS DO PILOTO | NÃO
0997B | 125J | Pré Auditoria | Conforme Com OBS | 0109 ¦ VERSÃO DO PILOTO ATC300 (03.24A) | Não Informada | VERSÃO 3.24F. |  | NÃO
0997B | 125J | Pré Auditoria | Não Conforme | 0803 ¦ FUNCIONAMENTO DO LIMPADOR DE PARA BRISAS | 1 ¦ Incidental | ÁGUA NÃO ESTÁ ESCORRENDO NO PARA BRISAS. | LIMPADOR DE PARA BRISAS | NÃO
0997B | 125J | Pré Auditoria | Não Conforme | 0807 ¦ ACIONAMENTO DOS FARÓIS (TANQUE DE ÁGUA LIMPA E CABINE FRONTAIS E TRASEIROS) | 0 ¦ Comentário | FALTANDO TESTAR APENAS FARÓIS DO TANQUE DE ÁGUA LIMPA. | ACIONAMENTO DOS FARÓIS | NÃO
0997B | 125J | Pré Auditoria | Não Conforme | 1903 ¦ FIXAÇÃO DOS FARÓIS DO TANQUE DE ÁGUA LIMPA | 0 ¦ Comentário | AGUARDANDO FALTANTE. | FARÓIS DO TANQUE DE ÁGUA LIMPA | NÃO
0997B | 125J | Pré Auditoria | Não Conforme | 1904 ¦ ACABAMENTO GERAL DA CABINE (INTERNO E EXTERNO) | 5 ¦ Menor | REMOVER EXCESSO DE LACRE DA PORTA ESQUERDA DA CABINE. REMOVER MANCHAS NA CARENAGEM DA PARTE DE TRÁS DO ASSENTO DO MOTORISTA. CARENAGENS DESGRUDANDO DA CABINE, LADO ESQUERDO E DIREITO. | ACABAMENTO DA CABINE | NÃO
0997B | 125J | Pré Auditoria | Não Conforme | 1908 ¦ TANQUE DE ÁGUA LIMPA | 0 ¦ Comentário | AGUARDANDO FALTANTE. | TANQUE DE ÁGUA LIMPA | NÃO
0997B | 125J | Pré Auditoria | Não Conforme | 1909 ¦ OUTRAS OBSERVAÇÕES | 1 ¦ Incidental | FALTANDO LIGAR ANTENA DA CABINE. | OUTRAS OBSERVAÇÕES | NÃO
0997B | 125J | Pré Auditoria | Não Conforme | 1409 ¦ OUTRAS OBSERVAÇÕES | 1 ¦ Incidental | FALTANDO BOMBA DE PULVERIZAÇÃO. | OUTRAS OBSERVAÇÕES | NÃO
0997B | 125J | Pré Auditoria | Não Conforme | 0115 ¦ TESTAR ACIONAMENTO DO FREIO HIDRÁULICO | 0 ¦ Comentário | AGUARDANDO FALTANTE. | FREIO | NÃO
0997B | 125J | Pré Auditoria | Não Conforme | 2103 ¦ PRESENÇA DE GRAXEIRAS EM POSIÇÕES ADEQUADAS E ISENTAS DE TINTA | 5 ¦ Menor | FALTANDO GRAXEIRA NO EIXO DIANTEIRO PELA PARTE DE TRÁS, AO LADO DO SUPORTE DA PARTE FIXA, DO CILINDRO DE BITOLA DIANTEIRA ESQUERDA. | GRAXEIRA | NÃO
0997B | 125J | Pré Auditoria | Não Conforme | 2105 ¦ PRESENÇA ADESIVOS | 1 ¦ Incidental | FALTANDO ADESIVOS NO TANQUE DE ÁGUA LIMPA. | ADESIVOS | NÃO
0997B | 125J | Pré Auditoria | Não Conforme | 1401 ¦ FIXAÇÃO DAS MANGUEIRAS DO INTERIOR DO TANQUE | 5 ¦ Menor | TAMPA DE SUSPIRO DA TAMPA DO TANQUE DE PRODUTO ESTÁ DANIFICADA, TROCAR. | TAMPA DO TANQUE DE PRODUTO | NÃO
0997B | 125J | Pré Auditoria | Não Conforme | 1810 ¦ OUTRAS OBSERVAÇÕES | 1 ¦ Incidental | REMOVER ETIQUETAS DOS CORRIMÃOS E PASSARELAS. | OUTRAS OBSERVAÇÕES | NÃO
0997B | 125J | Pré Auditoria | Não Conforme | 1206 ¦ MANGUEIRAS RADIADOR | 5 ¦ Menor | MANGUEIRA DO RADIADOR EM CONTATO COM CANTO VIVO DA CHAPA DO CAPÔ. | MANGUEIRAS DO RADIADOR | NÃO
0997B | 125J | Pré Auditoria | Não Conforme | 1402 ¦ ROTEAMENTO DAS MANGUEIRAS DE PULVERIZAÇÃO | 0 ¦ Comentário | FALTANDO LIGAR MANGUEIRA DO TANQUE DE ÁGUA LIMPA E DA BOMBA DE PULVERIZAÇÃO. | ROTEAMENTO DAS MANGUEIRAS DE PULVERIZAÇÃO | NÃO
0997B | 125J | Pré Auditoria | Não Conforme | 1408 ¦ CONEXÕES | 5 ¦ Menor | CONEXÃO 90° DA VÁLVULA DO TANQUE DE ÁGUA LIMPA ESTÁ SOLTA. | CONEXÕES | NÃO
0997B | 125J | Pré Auditoria | Não Conforme | 1805 ¦ AMORTECEDORES | 1 ¦ Incidental | FALTANDO LACRE NAS FIXAÇÕES DO AMORTECEDOR DIANTEIRO ESQUERDO. | AMORTECEDORES | NÃO
0997B | 125J | Pré Auditoria | Não Conforme | 1808 ¦ ESCADA | 1 ¦ Incidental | PINTURA DESPLACANDO AO REDOR DOS PARAFUSOS DE FIXAÇÃO DA ARTICULAÇÃO DO LADO ESQUERDO DA ESCADA, PARTE DE DENTRO. | ESCADA | NÃO
0997B | 125J | Pré Auditoria | Não Conforme | 1809 ¦ PASSARELA | 1 ¦ Incidental | FALTANDO LACRE NOS PARAFUSOS DA PARTE INFERIOR DA PASSARELA, PARAFUSOS DE FIXAÇÃO DOS CORRIMÃOS. | PASSARELA | NÃO
TESTE | 120J | Terminação |  | 0107 ¦ REALIZAR PROCEDIMENTO DE CARGA DE GÁS DO AC | Não Informada |  |  | NÃO
0997B | 125J | Pré Auditoria | Não Conforme | 1305 ¦ ROTEAMENTO DAS MANGUEIRAS HIDRÁULICAS | 5 ¦ Menor | CORTAR CINTA PLÁSTICA DA MANGUEIRA DO BLOCO DE TRANSMISSÃO TRASEIRO. PRENDER MELHOR AS MANGUEIRAS DO BLOCO DE TRANSMISSÃO TRASEIRO, QUE PASSAM NA PARTE SUPERIOR DOS FILTROS HIDRÁULICOS INTERNOS. PRENDER MELHOR MANGUEIRAS DO TANQUE DE CIRCUITO PESADO, PRÓXIMO DO TENSOR. | ROTEAMENTO CINTA PLÁSTICA | NÃO
0997B | 125J | Pré Auditoria | Não Conforme | 2007 ¦ ALTURA DOS PULMÕES DE 230MM A 250MM | 10 ¦ Maior | VAZAMENTO NOS PULMÕES TRASEIROS, ESQUERDO E DIREITO. | PULMÕES | NÃO
0997B | 125J | Pré Auditoria | Não Conforme | 0702 ¦ CILINDRO DE 45º RÁPIDO PARA SUBIR (5 A 10 SEGUNDOS) E LENTO PARA DESCER (10 A 15 SEGUNDOS) | 5 ¦ Menor | MOVIMENTO DO CILINDRO DE 45° DIREITO ESTÁ RÁPIDO PARA DESCER. | CILINDRO DE 45° | NÃO
0997B | 125J | Pré Auditoria | Não Conforme | 0716 ¦ OUTRAS OBSERVAÇÕES | 20 ¦ Crítico | FALTANDO PORCA DO PARAFUSO DE FIXAÇÃO DA RÓTULA DO CILINDRO ABRE E FECHA BARRA DIREITA. | OUTRAS OBSERVAÇÕES | NÃO
0997B | 125J | Pré Auditoria | Não Conforme | 0718 ¦ ABERTURA E FECHAMENTO ALIN DIR SEM INTERFERÊNCIAS E CHICOTEAMENTO | 5 ¦ Menor | ALIN DIREITO LENTO PARA ABRIR. | ALIN DIREITO | NÃO
0997B | 125J | Pré Auditoria | Não Conforme | 0450 ¦ OUTRAS OBSERVAÇÕES | 5 ¦ Menor | LIMPAR EXCESSO DE ÓLEO NO QUADRO. | OUTRAS OBSERVAÇÕES | NÃO
0997B | 125J | Pré Auditoria | Não Conforme | 1309 ¦ INTEGRIDADE DAS MANGUEIRAS HIDRÁULICAS | 5 ¦ Menor | MANGUEIRA HIDRÁULICA DO MOTOR DE RODA DIANTEIRO ESQUERDO EM CONTATO COM CANTO VIVO DO REFORÇO INTERNO DA BAIXADA. MANGUEIRA HIDRÁULICA DO TROCADOR DE CALOR EM CONTATO COM CONEXÃO DO TEE DO LADO ESQUERDO DA BOMBA DE TRANSMISSÃO. MANGUEIRA DO TROCADOR DE CALOR EM CONTATO COM CANTO VIVO DA CHAPA DO TANQUE DE PRODUTO. | INTEGRIDADE DAS MANGUEIRAS HIDRÁULICAS | NÃO
0997B | 125J | Pré Auditoria | Não Conforme | 2106 ¦ PINTURA | 1 ¦ Incidental | RETOCAR SUPORTE CINZA DO RETROVISOR DIANTEIRO DIREITO. | PINTURA EM GERAL | NÃO
0997B | 125J | Pré Auditoria | Não Conforme | 2113 ¦ OUTRAS OBSERVAÇÕES | 1 ¦ Incidental | REPASSAR MACHO NAS ROSCAS DOS PARAFUSOS DOS ABRIDORES DE LINHA. | OUTRAS OBSERVAÇÕES | NÃO
0997B | 125J | Pré Auditoria | Não Conforme | 1802 ¦ APERTO DAS PORCAS DOS TENSORES | 5 ¦ Menor | FALTANDO LACRE NAS PORCAS DE FIXAÇÃO DO TENSOR TRANSVERSAL DIANTEIRO. | APERTO NAS PORCAS DOS TENSORES | NÃO
0997B | 125J | Pré Auditoria | Não Conforme | 1106 ¦ OUTRAS OBSERVAÇÕES | 1 ¦ Incidental | CORTAR CINTAS PLÁSTICAS DO ROTEAMENTO ELÉTRICO AO LADO DO SUPORTE DA ECU DAS BARRAS. | OUTRAS OBSERVAÇÕES | NÃO
0997B | 125J | Pré Auditoria | Não Conforme | 1314 ¦ OUTRAS OBSERVAÇÕES | 5 ¦ Menor | FALTANDO LACRE NOS PARAFUSOS DE FIXAÇÃO DAS CASTANHAS DO LADO DIREITO DA BOMBA DUPLA. | OUTRAS OBSERVAÇÕES | NÃO
0997B | 125J | Pré Auditoria | Não Conforme | 1403 ¦ ESPAÇAMENTO LINHA DE PULVERIZAÇÃO 490MM A 510MM | 5 ¦ Menor | VERIFICAR TERCEIRO PORTA BICO DA BARRA ESQUERDA, APARENTEMENTE FURO ESTÁ ERRADO, BICO TORTO. | PORTA BICOS | NÃO
0997B | 125J | Pré Auditoria | Não Conforme | 1405 ¦ INTEGRIDADE DAS MANGUEIRAS DE PULVERIZAÇÃO | 5 ¦ Menor | ESPIRAL COM PONTAS CORTANTES NO ROTEAMENTO DAS MANGUEIRAS DE PULVERIZAÇÃO DA BARRA ESQUERDA E DIREITA. | INTEGRIDADE DAS MANGUEIRAS DE PULVERIZAÇÃO | NÃO
0997B | 125J | Pré Auditoria | Não Conforme | 1608 ¦ PINTURA BARRA GRANDE DIREITA | 1 ¦ Incidental | RETOCAR ARRANHÃO NO TUBO SUPERIOR DO LADO DE FORA, BARRA GRANDE DIREITA. | BARRA DIREITA | NÃO
0997B | 125J | Pré Auditoria | Não Conforme | 1618 ¦ OUTRAS OBSERVAÇÕES | 5 ¦ Menor | AJUSTAR POSIÇÃO DO CALÇO DE BORRACHA MAIOR DA BARRA ESQUERDA. AJUSTAR POSIÇÃO DO CALÇO DE BORRACHA MENOR DA BARRA DIREITA. | OUTRAS OBSERVAÇÕES | NÃO
0997B | 125J | Pré Auditoria | Não Conforme | 1701 ¦ CORDÃO DE SOLDA SEM FALHAS | 5 ¦ Menor | FALTANDO CORDÃO DE SOLDA NO REFORÇO DO DESNUQUE DO ALIN DIREITO. | CORDÃO DE SOLDA | NÃO
0998B | 125J | Terminação | Não Conforme | 0115 ¦ TESTAR ACIONAMENTO DO FREIO HIDRÁULICO | 0 ¦ Comentário | FALTA DISCO DE FREIO | DISCO DE FREIO | NÃO
0998B | 125J | Terminação | Conforme Com OBS | 0123 ¦ COLOCAR O ADITIVO REVELADOR (BLACKLIGHT) NOS TANQUES HIDRÁULICOS | Não Informada |  |  | NÃO
0998B | 125J | Terminação | Conforme Com OBS | 0401 ¦ VÁLVULAS DE FREIO (7 UNIDADES) | Não Informada |  |  | NÃO
0998B | 125J | Terminação | Conforme Com OBS | 0402 ¦ BLOCO 2+1 | Não Informada |  |  | NÃO
0998B | 125J | Terminação | Conforme Com OBS | 0403 ¦ BLOCO BOMBA DE PULVERIZAÇÃO / BOMBA DE CARGA | Não Informada |  |  | NÃO
0998B | 125J | Terminação | Conforme Com OBS | 0404 ¦ BLOCO ABERTURA DE BITOLA | Não Informada |  |  | NÃO
0998B | 125J | Terminação | Conforme Com OBS | 0405 ¦ BLOCO 7 VIAS | Não Informada |  |  | NÃO
0998B | 125J | Terminação | Conforme Com OBS | 0406 ¦ BLOCO TRANSMISSÃO TRASEIRA | Não Informada |  |  | NÃO
0998B | 125J | Terminação | Conforme Com OBS | 0407 ¦ BLOCO TRANSMISSÃO DIANTEIRA | Não Informada |  |  | NÃO
0998B | 125J | Terminação | Conforme Com OBS | 0408 ¦ BOMBA DE TRANSMISSÃO 1 | Não Informada |  |  | NÃO
0998B | 125J | Terminação | Conforme Com OBS | 0409 ¦ BOMBA DE TRANSMISSÃO 2 | Não Informada |  |  | NÃO
0998B | 125J | Terminação | Conforme Com OBS | 0410 ¦ BOMBA DUPLA 1 | Não Informada |  |  | NÃO
0998B | 125J | Terminação | Conforme Com OBS | 0411 ¦ BOMBA DUPLA 2 | Não Informada |  |  | NÃO
0998B | 125J | Terminação | Conforme Com OBS | 0413 ¦ MOTOR BOMBA DE PULVERIZAÇÃO | Não Informada |  |  | NÃO
0998B | 125J | Terminação | Conforme Com OBS | 0415 ¦ REGISTROS TANQUE CIRCUITO LEVE | Não Informada |  |  | NÃO
0998B | 125J | Terminação | Conforme Com OBS | 0416 ¦ REGISTROS TANQUE CIRCUITO PESADO | Não Informada |  |  | NÃO
0998B | 125J | Terminação | Conforme Com OBS | 0417 ¦ MOTOR DIESEL | Não Informada |  |  | NÃO
0998B | 125J | Terminação | Conforme Com OBS | 0418 ¦ TANQUE CIRCUITO LEVE | Não Informada |  |  | NÃO
0998B | 125J | Terminação | Conforme Com OBS | 0419 ¦ TANQUE CIRCUITO PESADO | Não Informada |  |  | NÃO
0998B | 125J | Terminação | Conforme Com OBS | 0420 ¦ REGISTROS | Não Informada |  |  | NÃO
0998B | 125J | Terminação | Conforme Com OBS | 0423 ¦ ORBITROL | Não Informada |  |  | NÃO
0998B | 125J | Terminação | Conforme Com OBS | 0424 ¦ SISTEMA DO AR CONDICIONADO (MANGUEIRAS, CONEXÕES, COMPRESSOR) | Não Informada |  |  | NÃO
0998B | 125J | Terminação | Conforme Com OBS | 0427 ¦ MOTOR DE RODA DD | Não Informada |  |  | NÃO
0998B | 125J | Terminação | Conforme Com OBS | 0428 ¦ MOTOR DE RODA DE | Não Informada |  |  | NÃO
0998B | 125J | Terminação | Conforme Com OBS | 0429 ¦ MOTOR DE RODA TD | Não Informada |  |  | NÃO
0998B | 125J | Terminação | Conforme Com OBS | 0430 ¦ MOTOR DE RODA TE | Não Informada |  |  | NÃO
0998B | 125J | Terminação | Conforme Com OBS | 0431 ¦ REDUTOR DD | Não Informada |  |  | NÃO
0998B | 125J | Terminação | Conforme Com OBS | 0432 ¦ REDUTOR DE | Não Informada |  |  | NÃO
0998B | 125J | Terminação | Conforme Com OBS | 0433 ¦ REDUTOR TD | Não Informada |  |  | NÃO
0998B | 125J | Terminação | Conforme Com OBS | 0434 ¦ REDUTOR TE | Não Informada |  |  | NÃO
0998B | 125J | Terminação | Conforme Com OBS | 0435 ¦ CILINDROS ALIN | Não Informada |  |  | NÃO
0998B | 125J | Terminação | Conforme Com OBS | 0436 ¦ CILINDROS 45 | Não Informada |  |  | NÃO
0998B | 125J | Terminação | Conforme Com OBS | 0437 ¦ CILINDROS ABRE BARRA | Não Informada |  |  | NÃO
0998B | 125J | Terminação | Conforme Com OBS | 0438 ¦ CILINDRO QUADRO | Não Informada |  |  | NÃO
0998B | 125J | Terminação | Conforme Com OBS | 0439 ¦ CILINDROS BITOLA | Não Informada |  |  | NÃO
0998B | 125J | Terminação | Conforme Com OBS | 0440 ¦ CILINDRO TRAVA QUADRO | Não Informada |  |  | NÃO
0998B | 125J | Terminação | Conforme Com OBS | 0441 ¦ CILINDROS DE DIREÇÃO | Não Informada |  |  | NÃO
0998B | 125J | Terminação | Conforme Com OBS | 0442 ¦ FILTRO CIRCUITO LEVE ESQUERDO | Não Informada |  |  | NÃO
0998B | 125J | Terminação | Conforme Com OBS | 0443 ¦ FILTRO CIRCUITO LEVE DIREITO | Não Informada |  |  | NÃO
0998B | 125J | Terminação | Conforme Com OBS | 0444 ¦ FILTRO CIRCUITO PESADO ESQUERDO | Não Informada |  |  | NÃO
0998B | 125J | Terminação | Conforme Com OBS | 0445 ¦ FILTRO CIRCUITO PESADO DIREITO | Não Informada |  |  | NÃO
0998B | 125J | Terminação | Conforme Com OBS | 0446 ¦ CONEXÕES E TERMINAIS DAS MANGUEIRAS HIDRÁULICAS CIRCUITO LEVE | Não Informada |  |  | NÃO
0998B | 125J | Terminação | Conforme Com OBS | 0447 ¦ CONEXÕES E TERMINAIS DAS MANGUEIRAS HIDRÁULICAS CIRCUITO PESADO | Não Informada |  |  | NÃO
0998B | 125J | Terminação | Conforme Com OBS | 0448 ¦ MANGUEIRAS HIDRÁULICAS CIRCUITO LEVE | Não Informada |  |  | NÃO
0998B | 125J | Terminação | Conforme Com OBS | 0449 ¦ MANGUEIRAS HIDRÁULICAS CIRCUITO PESADO | Não Informada |  |  | NÃO
0998B | 125J | Terminação | Conforme Com OBS | 0450 ¦ OUTRAS OBSERVAÇÕES | Não Informada |  |  | NÃO
0998B | 125J | Terminação | Conforme Com OBS | 1208 ¦ PINTURA | Não Informada |  |  | NÃO
0998B | 125J | Terminação | Conforme Com OBS | 1214 ¦ PINTURA | Não Informada |  |  | NÃO
0998B | 125J | Terminação | Conforme Com OBS | 1613 ¦ APLICAR ADESIVOS | Não Informada |  |  | NÃO
0998B | 125J | Terminação | Conforme Com OBS | 1806 ¦ PINTURA | Não Informada |  |  | NÃO
0998B | 125J | Terminação | Conforme Com OBS | 1906 ¦ PINTURA | Não Informada |  |  | NÃO
0998B | 125J | Terminação | Conforme Com OBS | 2010 ¦ PINTURA | Não Informada |  |  | NÃO
0998B | 125J | Terminação | Conforme Com OBS | 2106 ¦ PINTURA | Não Informada |  |  | NÃO
0993B | 125J | Auditoria | Conforme Com OBS | 0303 ¦ PRESSÃO DA BOMBA DE PULVERIZAÇÃO 80 A 110 BAR (COM 1700 RPM E VÁLVULA REGULADORA TODA ABERTA) | Não Informada | BLOCO PULVERIZAÇÃO: 100 BAR. |  | NÃO
0993B | 125J | Auditoria | Conforme Com OBS | 0504 ¦ CALIBRAÇÃO DO PILOTO | Não Informada | SEM ESPAÇO IDEAL PARA CALIBRAÇÃO. |  | NÃO
0993B | 125J | Auditoria | Conforme Com OBS | 0601 ¦ BAIXA COM VELOCIDADE ADEQUADA (120J E HYDRA 12 A 13KM/H / 120J HP E 125J E ORION 16 A 19KM/H) | Não Informada | VELOCIDADE MÁXIMA TARTARUGA EM 18KM/H. |  | NÃO
0993B | 125J | Auditoria | Conforme Com OBS | 0602 ¦ TESTAR ROTAÇÃO DO MOTOR MÍNIMO 800 RPM E MÁXIMO 2400 RPM | Não Informada | ROTAÇÃO MÍNIMA DO MOTOR EM 800 RPM E MÁXIMA DE 2.355 RPM. |  | NÃO
0993B | 125J | Auditoria | Não Conforme | 1507 ¦ PARTE INTERNA DO QUADRO BASCULANTE | 0 ¦ Comentário | FALTA PINTURA NO CONTORNO DA CONEXÃO DA MANGUEIRA HIDRÁULICA COM O CILINDRO TRAVA QUADRO. (CILINDRO TRAVA QUADRO ERA FALTANTE) | PINTURA QUADRO | NÃO
0993B | 125J | Auditoria | Não Conforme | 1609 ¦ PINTURA BARRA INTERMEDIÁRIA E ALIN ESQUERDO | 5 ¦ Menor | APLICADO SELANTE EM PONTO DE SOLDA FALTANTE NA PARTE SUPERIOR DO REFORÇO MENOR DA BARRA INTERMEDIÁRIA ESQUERDA. | BARRA INTERMEDIÁRIA ESQUERDA | NÃO
0993B | 125J | Auditoria | Não Conforme | 1607 ¦ PINTURA BARRA GRANDE ESQUERDA | 5 ¦ Menor | SEXTA TRELIÇA TORTA DA BARRA GRANDE ESQUERDA PELO LADO DE TRÁS. | BARRA GRANDE ESQUERDA | NÃO
0993B | 125J | Auditoria | Não Conforme | 2108 ¦ LIMPEZA | 0 ¦ Comentário | ASPIRAR TAPETE DA CABINE. | CABINE | NÃO
0998B | 125J | Pré Auditoria | Não Conforme | 2103 ¦ PRESENÇA DE GRAXEIRAS EM POSIÇÕES ADEQUADAS E ISENTAS DE TINTA | 1 ¦ Incidental | GRAXEIRAS SOLTAS NOS TENSORES DIANTEIRO DIREITO INFERIOR E DIANTEIRO ESQUERDO SUPERIOR | PRESENÇA DE GRAXEIRAS | NÃO
0998B | 125J | Pré Auditoria | Conforme Com OBS | 0109 ¦ VERSÃO DO PILOTO ATC300 (03.24A) | Não Informada | 3.24F |  | NÃO
0998B | 125J | Pré Auditoria | Não Conforme | 0115 ¦ TESTAR ACIONAMENTO DO FREIO HIDRÁULICO | 0 ¦ Comentário | FALTANTE. | FREIO | NÃO
0998B | 125J | Pré Auditoria | Não Conforme | 1802 ¦ APERTO DAS PORCAS DOS TENSORES | 20 ¦ Crítico | PORCAS DE TODOS OS TENSORES ESTÃO SOLTAS. | APERTO DAS PORCAS DOS TENSORES | NÃO
0998B | 125J | Pré Auditoria | Não Conforme | 1805 ¦ AMORTECEDORES | 1 ¦ Incidental | FALTANDO LACRE NOS FIXADORES INFERIORES DOS AMORTECEDORES. | AMORTECEDORES | NÃO
0998B | 125J | Pré Auditoria | Não Conforme | 0112 ¦ OUTRAS OBSERVAÇÕES | 5 ¦ Menor | TRANCAR TAMPA DO TANQUE DE DIESEL. | OUTRAS OBSERVAÇÕES | NÃO
0998B | 125J | Pré Auditoria | Não Conforme | 1309 ¦ INTEGRIDADE DAS MANGUEIRAS HIDRÁULICAS | 5 ¦ Menor | MANGUEIRA HIDRÁULICA DA BOMBA DE TRANSMISSÃO EM CONTATO COM CANTO VIVO DA CHAPA INFERIOR DO TANQUE DE PRODUTO | INTEGRIDADE DAS MANGUEIRAS HIDRÁULICAS | NÃO
0998B | 125J | Pré Auditoria | Não Conforme | 1908 ¦ TANQUE DE ÁGUA LIMPA | 1 ¦ Incidental | FALTANDO LACRE QUÍMICO NOS PARAFUSOS DO RESERVATÓRIO LATERAL DO TANQUE DE ÁGUA LIMPA | TANQUE DE ÁGUA LIMPA | NÃO
0998B | 125J | Pré Auditoria | Não Conforme | 2105 ¦ PRESENÇA ADESIVOS | 1 ¦ Incidental | FALTANDO OS DOIS ADESIVOS DE SEGURANÇA, DO TANQUE DE ÁGUA LIMPA. | ADESIVOS | NÃO
0998B | 125J | Pré Auditoria | Não Conforme | 1402 ¦ ROTEAMENTO DAS MANGUEIRAS DE PULVERIZAÇÃO | 0 ¦ Comentário | AGUARDANDO FALTANTE DA BOMBA DE PULVERIZAÇÃO, PARA LIGAR MANGUEIRAS QUE PASSAM POR ELA. | ROTEAMENTO DAS MANGUEIRAS DE PULVERIZAÇÃO | NÃO
0998B | 125J | Pré Auditoria | Não Conforme | 1404 ¦ FIXAÇÃO DO TANQUE DE PRODUTO (FIXADORES, CINTA E PROTEÇÕES) | 5 ¦ Menor | BORRACHAS DAS FIXAÇÕES LATERAIS DO TANQUE DE PRODUTO ESTÃO SE SOLTANDO | FIXAÇÃO DO TANQUE DE PRODUTO | NÃO
0993B | 125J | Auditoria | Não Conforme | 0115 ¦ TESTAR ACIONAMENTO DO FREIO HIDRÁULICO | 0 ¦ Comentário | FALTAM DISCOS DE FREIO DIANTEIRO. | DISCO FREIO | NÃO
0993B | 125J | Auditoria | Conforme Com OBS | 1204 ¦ NÍVEL DE COMBUSTÍVEL | Não Informada | 19% DE COMBUSTÍVEL. |  | NÃO
0993B | 125J | Auditoria | Não Conforme | 1212 ¦ TAMPAS DO CAPÔ | 1 ¦ Incidental | PORCA INTERNA DE FIXAÇÃO DA FECHADURA DA TAMPA DIREITA DO CAPÔ DO MOTOR FROUXA. | CAPÔ MOTOR | NÃO
0993B | 125J | Auditoria | Não Conforme | 1215 ¦ OUTRAS OBSERVAÇÕES | 1 ¦ Incidental | ESCAPAMENTO DO MOTOR FROUXO. | MOTOR | NÃO
0993B | 125J | Auditoria | Não Conforme | 1904 ¦ ACABAMENTO GERAL DA CABINE (INTERNO E EXTERNO) | 1 ¦ Incidental | ADESIVO DOS RELÉS EMBAIXO DA TAMPA DO CONSOLE DESCOLANDO. | CABINE | NÃO
0998B | 125J | Pré Auditoria | Não Conforme | 1406 ¦ FIXAÇÃO DO CONO MISTURADOR | 5 ¦ Menor | REFORÇAR APERTO NA CINTA DE FIXAÇÃO DO CONO MISTURADOR | FIXAÇÃO DO CONO MISTURADOR | NÃO
0993B | 125J | Auditoria | Não Conforme | 1305 ¦ ROTEAMENTO DAS MANGUEIRAS HIDRÁULICAS | 1 ¦ Incidental | MANGUEIRA HIDRÁULICA EM CONTATO COM CANTO VIVO DO SUPORTE DA VÁLVULA DE ISOLAMENTO ABAIXO DA CABINE. | ROTEAMENTO HIDRÁULICO | NÃO
0993B | 125J | Auditoria | Não Conforme | 1309 ¦ INTEGRIDADE DAS MANGUEIRAS HIDRÁULICAS | 1 ¦ Incidental | MANGUEIRA HIDRÁULICA DE RETORNO AO TROCADOR DE CALOR EM CONTATO COM A PRENSAGEM DA MANGUEIRA AO LADO ESQUERDO DA BOMBA DE TRANSMISSÃO. | ROTEAMENTO HIDRÁULICO | NÃO
0993B | 125J | Auditoria | Não Conforme | 1314 ¦ OUTRAS OBSERVAÇÕES | 1 ¦ Incidental | PORCA FROUXA DA RÓTULA DO CILINDRO DE DIREÇÃO DIREITO PELO LADO DA HASTE. | CILINDRO DIREÇÃO | NÃO
0993B | 125J | Auditoria | Não Conforme | 1802 ¦ APERTO DAS PORCAS DOS TENSORES | 0 ¦ Comentário | FALTA LACRE QUÍMICO NAS PORCAS DOS TENSORES TRASEIRO ESQUERDO SUPERIOR/INFERIOR PELO LADO DA FRENTE/TRÁS. | PORCA TENSOR | NÃO
0993B | 125J | Auditoria | Não Conforme | 2002 ¦ PRESENÇA DAS TAMPAS DOS MOTORES DE RODA | 0 ¦ Comentário | FALTAM TAMPAS DE PROTEÇÃO DOS MOTORES DE RODA. | TAMPA MOTOR RODA | NÃO
0993B | 125J | Auditoria | Conforme Com OBS | 2007 ¦ ALTURA DOS PULMÕES DE 230MM A 250MM | Não Informada | PULMÕES DIANTEIROS COM 235MM E TRASEIROS COM 245MM DE ALTURA. |  | NÃO
0993B | 125J | Auditoria | Não Conforme | 2107 ¦ ABRIDORES DE LINHA E KIT EXTRA SEPARADOS | 0 ¦ Comentário | FALTAM ABRIDORES DE LINHA. | ACESSÓRIOS | NÃO
0993B | 125J | Auditoria | Não Conforme | 2113 ¦ OUTRAS OBSERVAÇÕES | 1 ¦ Incidental | FALTA VASELINA DE PROTEÇÃO NO ATERRAMENTO DA LATERAL DIREITA DO MOTOR PRÓXIMO A TAMPA DO CÁRTER. | ROTEAMENTO ELÉTRICO | NÃO
0993B | 125J | Auditoria | Conforme Com OBS | 0706 ¦ ABERTURA DE BITOLA DIANTEIRA 2790MM A 2810MM | Não Informada | ABERTURA DE BITOLA DIANTEIRA PELA FRENTE DA RODA COM 2,80 MTS E ATRÁS DA RODA COM 2,79 MTS. |  | NÃO
0993B | 125J | Auditoria | Conforme Com OBS | 0707 ¦ ABERTURA DE BITOLA TRASEIRA 2790MM A 2810MM | Não Informada | ABERTURA DE BITOLA TRASEIRA PELA FRENTE DA RODA COM 2,79 MTS E ATRÁS DA RODA COM 2,80 MTS. |  | NÃO
0993B | 125J | Auditoria | Conforme Com OBS | 0708 ¦ ABERTURA DE BITOLA DIFERENÇA ENTRE EIXOS MÁXIMO 20MM | Não Informada | ABERTURA DE BITOLA DIFERENÇA ENTRE EIXOS EM 1CM. |  | NÃO
0993B | 125J | Auditoria | Conforme Com OBS | 1313 ¦ ALINHAMENTO DA DIREÇÃO DEIXAR OS DOIS CILINDROS NA MESMA MEDIDA DE 133MM A 137MM DE HASTE | Não Informada | HASTE DO CILINDRO DE DIREÇÃO DIREITO/ESQUERDO COM 135MM. |  | NÃO
0998B | 125J | Pré Auditoria | Não Conforme | 1810 ¦ OUTRAS OBSERVAÇÕES | 1 ¦ Incidental | REMOVER ETIQUETA DA PASSARELA PEQUENA PELO LADO DE FORA. | OUTRAS OBSERVAÇÕES | NÃO
0998B | 125J | Pré Auditoria | Não Conforme | 1904 ¦ ACABAMENTO GERAL DA CABINE (INTERNO E EXTERNO) | 1 ¦ Incidental | COLA DA CARENAGEM LATERAL ESQUERDA DA CABINE, ESTÁ SE SOLTANDO. | ACABAMENTO DA CABINE | NÃO
0998B | 125J | Pré Auditoria | Não Conforme | 1701 ¦ CORDÃO DE SOLDA SEM FALHAS | 1 ¦ Incidental | FURO NA SOLDA NO SUPORTE DE FIXAÇÃO DIREITO DO CILINDRO DE DIREÇÃO FURO NA SOLDA NA PARTE INFERIOR DO SUPORTE DE FIXAÇÃO PELO LADO DIREITO DO TANQUE DE CIRCUITO LEVE FURO NA SOLDA NA BASE INFERIOR DE FIXAÇÃO DO QUADRO FIXO, PELO LADO ESQUERDO | CORDÃO DE SOLDA SEM FALHA | NÃO
0998B | 125J | Pré Auditoria | Não Conforme | 1808 ¦ ESCADA | 1 ¦ Incidental | FALTANDO LACRE QUÍMICO NOS PARAFUSOS DO 5°DEGRAU DA ESCADA | ESCADA | NÃO
0998B | 125J | Pré Auditoria | Não Conforme | 0717 ¦ ABERTURA E FECHAMENTO ALIN ESQ SEM INTERFERÊNCIAS E CHICOTEAMENTO | 5 ¦ Menor | ALIN ESQUERDO SEM AMORTECIMENTO AO ABRIR | ABERTURA E FECHAMENTO ALIN ESQUERDO | NÃO
0998B | 125J | Pré Auditoria | Não Conforme | 0718 ¦ ABERTURA E FECHAMENTO ALIN DIR SEM INTERFERÊNCIAS E CHICOTEAMENTO | 5 ¦ Menor | ALIN DIREITO SEM AMORTECIMENTO AO ABRIR | ABERTURA E FECHAMENTO DO ALIN DIREITO | NÃO
0998B | 125J | Pré Auditoria | Não Conforme | 0702 ¦ CILINDRO DE 45º RÁPIDO PARA SUBIR (5 A 10 SEGUNDOS) E LENTO PARA DESCER (10 A 15 SEGUNDOS) | 5 ¦ Menor | CILINDRO 45° DIREITO E ESQUERDO ESTÁ RÁPIDO PARA DESCER | CILINDRO 45° | NÃO
0998B | 125J | Pré Auditoria | Não Conforme | 0710 ¦ CONVERGÊNCIA EIXO DIANTEIRO DIFERENÇA ENTRE A MEDIÇÃO PARALELA E EM “X” MÁXIMO 15MM. | 5 ¦ Menor | CONVERGÊNCIA DIANTEIRA FORA DA TOLERÂNCIA | CONVERGÊNCIA DIANTEIRA | NÃO
0998B | 125J | Pré Auditoria | Não Conforme | 0716 ¦ OUTRAS OBSERVAÇÕES | 5 ¦ Menor | BATENTE DA BARRA ESQUERDA NÃO ENCAIXA NO CALÇO DE BORRACHA MAIOR, REALIZAR REGULAGEM. | OUTRAS OBSERVAÇÕES | NÃO
0998B | 125J | Pré Auditoria | Não Conforme | 1403 ¦ ESPAÇAMENTO LINHA DE PULVERIZAÇÃO 490MM A 510MM | 1 ¦ Incidental | ESPAÇAMENTO ACIMA DA TOLERÂNCIA NA SEGUNDA E TERCEIRA SEÇÃO DA BARRA ESQUERDA | ESPAÇAMENTO LINHA DE PULVERIZAÇÃO | NÃO
0998B | 125J | Pré Auditoria | Não Conforme | 1405 ¦ INTEGRIDADE DAS MANGUEIRAS DE PULVERIZAÇÃO | 1 ¦ Incidental | ESPIRAL COM PONTA CORTANTE NAS MANGUEIRAS DE PULVERIZAÇÃO DA BARRA DIREITA | INTEGRIDADE DAS MANGUEIRAS DE PULVERIZAÇÃO | NÃO
0998B | 125J | Pré Auditoria | Não Conforme | 1612 ¦ TESTAR DESNUQUE DO ALIN | 1 ¦ Incidental | DESNUQUE DO ALIN ESQUERDO TRAVADO | DESNUQUE DO ALIN | NÃO
0998B | 125J | Pré Auditoria | Não Conforme | 1101 ¦ VERIFICAR CONECTORES E CHICOTES (ROTEAMENTO) EM GERAL | 1 ¦ Incidental | CORTAR CINTA PLÁSTICA DO ROTEAMENTO ELÉTRICO DO RATE CONTROL | ROTEAMENTO ELÉTRICO | NÃO
0998B | 125J | Pré Auditoria | Não Conforme | 1305 ¦ ROTEAMENTO DAS MANGUEIRAS HIDRÁULICAS | 5 ¦ Menor | REMOVER ETIQUETA COLORIDA DA MANGUEIRA HIDRÁULICA DO CILINDRO ALIN ESQUERDO CORTAR CINTAS PLÁSTICAS DAS MANGUEIRAS HIDRÁULICAS DO BLOCO DE PULVERIZAÇÃO E DA TUBULAÇÃO DA BARRA ESQUERDA | ROTEAMENTO HIDRÁULICO | NÃO
0998B | 125J | Pré Auditoria | Não Conforme | 1614 ¦ PINTURA | 0 ¦ Comentário | TAMPA SUPERIOR DO ACUMULADOR DE PRESSÃO DO CILINDRO 45° ESQUERDO COM PINTURA DANIFICADA | PINTURA | NÃO
0993B | 125J | Auditoria | Conforme Com OBS | 0301 ¦ PRESSÃO DA BOMBA DE TRANSMISSÃO DE 370 A 390 BAR | Não Informada | BLOCO DIANTEIRO TPA/TPB: 390/390 BAR. BLOCO TRASEIRO TPA/TPB: 390/390 BAR. |  | NÃO
0993B | 125J | Auditoria | Conforme Com OBS | 0302 ¦ PRESSÃO DA BOMBA DE MOVIMENTOS 140 A 160 BAR | Não Informada | BLOCO 2+1: 170 BAR. |  | NÃO
0993B | 125J | Auditoria | Conforme Com OBS | 2112 ¦ REALIZAR A EQUALIZAÇÃO DO EQUIPAMENTO | Não Informada | EQUALIZACÃO CONFIGURADA EM 400 DE CORRENTE MÍNIMA PARA MARCHA A FRENTE NO EIXO DIANTEIRO E 400 DE CORRENTE MÍNIMA PARA MARCHA A FRENTE NO EIXO TRASEIRO. |  | NÃO
0993B | 125J | Auditoria | Não Conforme | 2012 ¦ OUTRAS OBSERVAÇÕES | 5 ¦ Menor | PARAFUSO DE FIXAÇÃO DOS ABRIDORES DE LINHA NA BAIXADA TRASEIRA DIREITA/ESQUERDA DANIFICADOS. | ABRIDOR DE LINHA | NÃO
0998B | 125J | Pré Auditoria | Não Conforme | 0441 ¦ CILINDROS DE DIREÇÃO | 10 ¦ Maior | VAZAMENTO NA CONEXÃO DO CILINDRO DE DIREÇÃO DIREITO, CONEXÃO DO LADO FIXO. | CILINDROS DE DIREÇÃO | NÃO
0998B | 125J | Pré Auditoria | Não Conforme | 1909 ¦ OUTRAS OBSERVAÇÕES | 5 ¦ Menor | REMOVER EXCESSO DE COLA NA PORTA DE EMERGÊNCIA DA CABINE. REMOVER MANCHAS PRETAS DO VIDRO TRASEIRO DA CABINE. | OUTRAS OBSERVAÇÕES | NÃO
0994B | 125J | Auditoria | Conforme Com OBS | 0303 ¦ PRESSÃO DA BOMBA DE PULVERIZAÇÃO 80 A 110 BAR (COM 1700 RPM E VÁLVULA REGULADORA TODA ABERTA) | Não Informada | BLOCO PULVERIZAÇÃO: 100 BAR. |  | NÃO
0994B | 125J | Auditoria | Conforme Com OBS | 0504 ¦ CALIBRAÇÃO DO PILOTO | Não Informada | SEM ESPAÇO IDEAL PARA CALIBRAÇÃO. |  | NÃO
0994B | 125J | Auditoria | Conforme Com OBS | 0601 ¦ BAIXA COM VELOCIDADE ADEQUADA (120J E HYDRA 12 A 13KM/H / 120J HP E 125J E ORION 16 A 19KM/H) | Não Informada | VELOCIDADE MÁXIMA TARTARUGA EM 19KM/H. |  | NÃO
0994B | 125J | Auditoria | Conforme Com OBS | 0602 ¦ TESTAR ROTAÇÃO DO MOTOR MÍNIMO 800 RPM E MÁXIMO 2400 RPM | Não Informada | ROTAÇÃO MÍNIMA DO MOTOR EM 800 RPM E MÁXIMA DE 2.355 RPM. |  | NÃO
0994B | 125J | Auditoria | Não Conforme | 0115 ¦ TESTAR ACIONAMENTO DO FREIO HIDRÁULICO | 0 ¦ Comentário | FALTAM DISCOS DE FREIO DIANTEIRO. | DISCO FREIO | NÃO
0994B | 125J | Auditoria | Conforme Com OBS | 1204 ¦ NÍVEL DE COMBUSTÍVEL | Não Informada | 22% DE COMBUSTÍVEL. |  | NÃO
0994B | 125J | Auditoria | Conforme Com OBS | 0301 ¦ PRESSÃO DA BOMBA DE TRANSMISSÃO DE 370 A 390 BAR | Não Informada | BLOCO DIANTEIRO TPA/TPB: 390/390 BAR. BLOCO TRASEIRO TPA/TPB: 390/390 BAR. |  | NÃO
0994B | 125J | Auditoria | Conforme Com OBS | 0302 ¦ PRESSÃO DA BOMBA DE MOVIMENTOS 140 A 160 BAR | Não Informada | BLOCO 2+1: 170 BAR. |  | NÃO
0994B | 125J | Auditoria | Conforme Com OBS | 0706 ¦ ABERTURA DE BITOLA DIANTEIRA 2790MM A 2810MM | Não Informada | ABERTURA DE BITOLA DIANTEIRA PELA FRENTE DA RODA COM 2,80 MTS E ATRÁS DA RODA COM 2,80 MTS. |  | NÃO
0994B | 125J | Auditoria | Conforme Com OBS | 0707 ¦ ABERTURA DE BITOLA TRASEIRA 2790MM A 2810MM | Não Informada | ABERTURA DE BITOLA TRASEIRA PELA FRENTE DA RODA COM 2,80 MTS E ATRÁS DA RODA COM 2,79 KM MTS. |  | NÃO
0994B | 125J | Auditoria | Conforme Com OBS | 0708 ¦ ABERTURA DE BITOLA DIFERENÇA ENTRE EIXOS MÁXIMO 20MM | Não Informada | ABERTURA DE BITOLA DIFERENÇA ENTRE EIXOS EM 1CM. |  | NÃO
0994B | 125J | Auditoria | Não Conforme | 1215 ¦ OUTRAS OBSERVAÇÕES | 1 ¦ Incidental | FALTA VASELINA DE PROTEÇÃO NO ATERRAMENTO DA LATERAL DIREITA DO MOTOR PRÓXIMO A TAMPA DO CÁRTER. | MOTOR | NÃO
0994B | 125J | Auditoria | Conforme Com OBS | 1313 ¦ ALINHAMENTO DA DIREÇÃO DEIXAR OS DOIS CILINDROS NA MESMA MEDIDA DE 133MM A 137MM DE HASTE | Não Informada | HASTE DO CILINDRO DE DIREÇÃO DIREITO/ESQUERDO COM 135MM. |  | NÃO
0994B | 125J | Auditoria | Não Conforme | 1904 ¦ ACABAMENTO GERAL DA CABINE (INTERNO E EXTERNO) | 1 ¦ Incidental | CARENAGEM DO CANTO TRASEIRO DIREITO DA CABINE DESCOLANDO NA LATERAL INFERIOR. | CABINE | NÃO
0994B | 125J | Auditoria | Não Conforme | 2002 ¦ PRESENÇA DAS TAMPAS DOS MOTORES DE RODA | 0 ¦ Comentário | FALTAM TAMPAS DE PROTEÇÃO DOS MOTORES DE RODA. | TAMPA MOTOR RODA | NÃO
0994B | 125J | Auditoria | Conforme Com OBS | 2007 ¦ ALTURA DOS PULMÕES DE 230MM A 250MM | Não Informada | PULMÕES DIANTEIROS E TRASEIROS COM 245MM DE ALTURA. |  | NÃO
0994B | 125J | Auditoria | Não Conforme | 2105 ¦ PRESENÇA ADESIVOS | 1 ¦ Incidental | ADESIVO PLA DA LATERAL ESQUERDA DO TANQUE DE PRODUTO COM BOLHAS. | ADESIVO | NÃO
0994B | 125J | Auditoria | Não Conforme | 2107 ¦ ABRIDORES DE LINHA E KIT EXTRA SEPARADOS | 0 ¦ Comentário | FALTAM ABRIDORES DE LINHA E KIT EXTRA. | ACESSÓRIOS | NÃO
0994B | 125J | Auditoria | Não Conforme | 2108 ¦ LIMPEZA | 0 ¦ Comentário | ASPIRAR TAPETE DA CABINE. | CABINE | NÃO
0994B | 125J | Auditoria | Conforme Com OBS | 2112 ¦ REALIZAR A EQUALIZAÇÃO DO EQUIPAMENTO | Não Informada | EQUALIZACÃO CONFIGURADA EM 400 DE CORRENTE MÍNIMA PARA MARCHA A FRENTE NO EIXO DIANTEIRO E 420 DE CORRENTE MÍNIMA PARA MARCHA A FRENTE NO EIXO TRASEIRO. |  | NÃO
0994B | 125J | Auditoria | Não Conforme | 0823 ¦ OUTRAS OBSERVAÇÕES | 1 ¦ Incidental | MANGUEIRA DE DRENO LADO DIREITO DA CAIXA EVAPORADORA DO AR CONDICIONADO COM O BICO DE PATO VIRADO PARA CIMA. TEM QUE FICAR VIRADO PARA BAIXO. | AR CONDICIONADO | NÃO
0994B | 125J | Auditoria | Não Conforme | 0419 ¦ TANQUE CIRCUITO PESADO | 10 ¦ Maior | VAZAMENTO NO SENSOR DE TEMPERATURA DO TANQUE CIRCUITO PESADO. | TANQUE CIRCUITO PESADO | NÃO
0994B | 125J | Auditoria | Não Conforme | 1305 ¦ ROTEAMENTO DAS MANGUEIRAS HIDRÁULICAS | 1 ¦ Incidental | MANGUEIRA HIDRÁULICA EM CONTATO COM CANTO VIVO DO SUPORTE DA VÁLVULA DE ISOLAMENTO ABAIXO DA CABINE. | ROTEAMENTO HIDRÁULICO | NÃO
0994B | 125J | Auditoria | Não Conforme | 1309 ¦ INTEGRIDADE DAS MANGUEIRAS HIDRÁULICAS | 1 ¦ Incidental | MANGUEIRA HIDRÁULICA DO FREIO DIANTEIRO ESQUERDO MUITO ESTICADA. | ROTEAMENTO HIDRÁULICO | NÃO
0994B | 125J | Auditoria | Não Conforme | 1311 ¦ AUSÊNCIA DE OXIDAÇÃO NOS BLOCOS, CONEXÕES E TERMINAIS DAS MANGUEIRAS | 1 ¦ Incidental | MANGUEIRA HIDRÁULICA DE RETORNO AO TANQUE EM CONTATO COM A PRENSAGEM DA MANGUEIRA ABAIXO DA BOMBA DE TRANSMISSÃO. | ROTEAMENTO HIDRÁULICO | NÃO
0994B | 125J | Auditoria | Não Conforme | 1314 ¦ OUTRAS OBSERVAÇÕES | 1 ¦ Incidental | MANGUEIRA HIDRÁULICA DE RETORNO AO TROCADOR DE CALOR EM CONTATO COM CANTO VIVO DA PRENSAGEM DA MANGUEIRA NA LATERAL ESQUERDA DA BOMBA DE TRANSMISSÃO. | ROTEAMENTO HIDRÁULICO | NÃO
0995B | 120J HIGH POWER | Auditoria | Conforme Com OBS | 0301 ¦ PRESSÃO DA BOMBA DE TRANSMISSÃO DE 370 A 390 BAR | Não Informada | BLOCO DIANTEIRO TPA/TPB: 390/390 BAR. BLOCO TRASEIRO TPA/TPB: 390/390 BAR. |  | NÃO
0995B | 120J HIGH POWER | Auditoria | Conforme Com OBS | 0302 ¦ PRESSÃO DA BOMBA DE MOVIMENTOS 140 A 160 BAR | Não Informada | BLOCO 2+1: 170 BAR. |  | NÃO
0995B | 120J HIGH POWER | Auditoria | Conforme Com OBS | 0303 ¦ PRESSÃO DA BOMBA DE PULVERIZAÇÃO 80 A 110 BAR (COM 1700 RPM E VÁLVULA REGULADORA TODA ABERTA) | Não Informada | BLOCO PULVERIZAÇÃO: 100 BAR. |  | NÃO
0995B | 120J HIGH POWER | Auditoria | Conforme Com OBS | 0504 ¦ CALIBRAÇÃO DO PILOTO | Não Informada | SEM ESPAÇO IDEAL PARA CALIBRAÇÃO. |  | NÃO
0995B | 120J HIGH POWER | Auditoria | Conforme Com OBS | 0601 ¦ BAIXA COM VELOCIDADE ADEQUADA (120J E HYDRA 12 A 13KM/H / 120J HP E 125J E ORION 16 A 19KM/H) | Não Informada | VELOCIDADE MÁXIMA TARTARUGA EM 19KM/H. |  | NÃO
0995B | 120J HIGH POWER | Auditoria | Conforme Com OBS | 0602 ¦ TESTAR ROTAÇÃO DO MOTOR MÍNIMO 800 RPM E MÁXIMO 2400 RPM | Não Informada | ROTAÇÃO MÍNIMA DO MOTOR EM 800 RPM E MÁXIMA DE 2.350 RPM. |  | NÃO
0995B | 120J HIGH POWER | Auditoria | Conforme Com OBS | 0706 ¦ ABERTURA DE BITOLA DIANTEIRA 2790MM A 2810MM | Não Informada | ABERTURA DE BITOLA DIANTEIRA PELA FRENTE DA RODA COM 2,80 MTS E ATRÁS DA RODA COM 2,80 MTS. |  | NÃO
0995B | 120J HIGH POWER | Auditoria | Conforme Com OBS | 0707 ¦ ABERTURA DE BITOLA TRASEIRA 2790MM A 2810MM | Não Informada | ABERTURA DE BITOLA TRASEIRA PELA FRENTE DA RODA COM 2,80 MTS E ATRÁS DA RODA COM 2,80 MTS. |  | NÃO
0995B | 120J HIGH POWER | Auditoria | Não Conforme | 2007 ¦ ALTURA DOS PULMÕES DE 230MM A 250MM | 1 ¦ Incidental | PULMÕES DIANTEIROS E TRASEIROS BAIXOS. | PULMÕES | NÃO
0995B | 120J HIGH POWER | Auditoria | Não Conforme | 2107 ¦ ABRIDORES DE LINHA E KIT EXTRA SEPARADOS | 0 ¦ Comentário | FALTAM ABRIDORES DE LINHA E KIT EXTRA. | ACESSÓRIOS | NÃO
0995B | 120J HIGH POWER | Auditoria | Não Conforme | 2108 ¦ LIMPEZA | 0 ¦ Comentário | ASPIRAR TAPETE DA CABINE. | CABINE | NÃO
0995B | 120J HIGH POWER | Auditoria | Não Conforme | 0115 ¦ TESTAR ACIONAMENTO DO FREIO HIDRÁULICO | 0 ¦ Comentário | FALTAM DISCOS DE FREIO DIANTEIRO. | DISCO FREIO | NÃO
0995B | 120J HIGH POWER | Auditoria | Conforme Com OBS | 1204 ¦ NÍVEL DE COMBUSTÍVEL | Não Informada | 27% DE COMBUSTÍVEL. |  | NÃO
0995B | 120J HIGH POWER | Auditoria | Não Conforme | 1305 ¦ ROTEAMENTO DAS MANGUEIRAS HIDRÁULICAS | 1 ¦ Incidental | MANGUEIRA HIDRÁULICA DE PRESSÃO DO MOTOR DE RODA DIANTEIRO DIRETO PELO LADO DA FRENTE EM CONTATO COM CANTO VIVO DA PARTE INFERIOR DA BAIXADA. | ROTEAMENTO HIDRÁULICO | NÃO
0995B | 120J HIGH POWER | Auditoria | Conforme Com OBS | 2112 ¦ REALIZAR A EQUALIZAÇÃO DO EQUIPAMENTO | Não Informada | EQUALIZACÃO CONFIGURADA EM 400 DE CORRENTE MÍNIMA PARA MARCHA A FRENTE NO EIXO DIANTEIRO E 405 DE CORRENTE MÍNIMA PARA MARCHA A FRENTE NO EIXO TRASEIRO. |  | NÃO
0995B | 120J HIGH POWER | Auditoria | Não Conforme | 1618 ¦ OUTRAS OBSERVAÇÕES | 5 ¦ Menor | TRELIÇA SUPERIOR DA BARRA INTERMEDIÁRIA ESQUERDA MUITO CURTO O ZIG ZAG NÃO ENCOSTANDO NO TUBO LATERAL. COMPLETADO COM SOLDA A DISTÂNCIA FALTANTE. | BARRA INTERMEDIÁRIA ESQUERDA | NÃO
0995B | 120J HIGH POWER | Auditoria | Não Conforme | 2010 ¦ PINTURA | 1 ¦ Incidental | TINTA ESCORRIDA NA BAIXADA DIANTEIRA DIREITA PELO LADO INTERNO PRÓXIMO DA PONTE DO EIXO. | PINTURA BAIXADA | NÃO
0995B | 120J HIGH POWER | Auditoria | Não Conforme | 2012 ¦ OUTRAS OBSERVAÇÕES | 5 ¦ Menor | FALTA CORDÃO DE SOLDA NA BUCHA DO PARAFUSO DA RÓTULA DO TENSOR TRASEIRO DIREITO/ESQUERDO INFERIOR PELO LADO DE TRÁS. | EIXO TRASEIRO | NÃO
0996B | 125J | Auditoria | Não Conforme | 2012 ¦ OUTRAS OBSERVAÇÕES | 0 ¦ Comentário | FIXAÇÃO DOS PARAFUSOS DOS ABRIDORES DE LINHA ESTÃO INCORRETOS NAS QUATRO BAIXADAS, PARAFUSO INFERIOR QUE FICA PARA O LADO DA RODA, DEVE IR NA ROSCA ONDE ESTÁ SEM PARAFUSO. | ABRIDOR DE LINHA | NÃO
0996B | 125J | Auditoria | Não Conforme | 0823 ¦ OUTRAS OBSERVAÇÕES | 1 ¦ Incidental | FALTA GRAXA DE PROTEÇÃO NO ATERRAMENTO ELÉTRICO DA LATERAL DIREITA DO MOTOR, PRÓXIMO DA TAMPA DO CÁRTER. REFORÇAR APLICAÇÃO DE GRAXA DE PROTEÇÃO, NO ATERRAMENTO ELÉTRICO DA CHAVE GERAL. | ATERRAMENTO ELÉTRICO | NÃO
0996B | 125J | Auditoria | Não Conforme | 0115 ¦ TESTAR ACIONAMENTO DO FREIO HIDRÁULICO | 0 ¦ Comentário | FALTAM DISCOS DE FREIO DIANTEIRO. | DISCO FREIO | NÃO
0996B | 125J | Auditoria | Não Conforme | 2002 ¦ PRESENÇA DAS TAMPAS DOS MOTORES DE RODA | 0 ¦ Comentário | FALTAM TAMPAS DE PROTEÇÃO DOS MOTORES DE RODA. | TAMPA MOTOR RODA | NÃO
0996B | 125J | Auditoria | Conforme Com OBS | 0303 ¦ PRESSÃO DA BOMBA DE PULVERIZAÇÃO 80 A 110 BAR (COM 1700 RPM E VÁLVULA REGULADORA TODA ABERTA) | Não Informada | BLOCO PULVERIZAÇÃO: 100 BAR. |  | NÃO
0996B | 125J | Auditoria | Conforme Com OBS | 0504 ¦ CALIBRAÇÃO DO PILOTO | Não Informada | SEM ESPAÇO IDEAL PARA CALIBRAÇÃO. |  | NÃO
0996B | 125J | Auditoria | Conforme Com OBS | 0601 ¦ BAIXA COM VELOCIDADE ADEQUADA (120J E HYDRA 12 A 13KM/H / 120J HP E 125J E ORION 16 A 19KM/H) | Não Informada | VELOCIDADE MÁXIMA TARTARUGA EM 19KM/H. |  | NÃO
0996B | 125J | Auditoria | Conforme Com OBS | 0602 ¦ TESTAR ROTAÇÃO DO MOTOR MÍNIMO 800 RPM E MÁXIMO 2400 RPM | Não Informada | ROTAÇÃO MÍNIMA DO MOTOR EM 800 RPM E MÁXIMA DE 2.355 RPM. |  | NÃO
0996B | 125J | Auditoria | Não Conforme | 0702 ¦ CILINDRO DE 45º RÁPIDO PARA SUBIR (5 A 10 SEGUNDOS) E LENTO PARA DESCER (10 A 15 SEGUNDOS) | 1 ¦ Incidental | CILINDRO 45° DIREITO/ESQUERDO MUITO RÁPIDO PARA BAIXAR. | CILINDRO 45° | NÃO
0996B | 125J | Auditoria | Conforme Com OBS | 1204 ¦ NÍVEL DE COMBUSTÍVEL | Não Informada | 21% DE COMBUSTÍVEL. |  | NÃO
0996B | 125J | Auditoria | Não Conforme | 2107 ¦ ABRIDORES DE LINHA E KIT EXTRA SEPARADOS | 0 ¦ Comentário | FALTAM ABRIDORES DE LINHA E KIT EXTRA. | ACESSÓRIOS | NÃO
0996B | 125J | Auditoria | Não Conforme | 2108 ¦ LIMPEZA | 0 ¦ Comentário | ASPIRAR TAPETE DA CABINE. | CABINE | NÃO
0996B | 125J | Auditoria | Não Conforme | 0122 ¦ NÚMERO DE SÉRIE DA ANTENA CONFORME SIP | 5 ¦ Menor | NÚMERO DE SÉRIE DA ANTENA NÃO CONFERE COM O INFORMADO NO SIP. | ANTENA | NÃO
0996B | 125J | Auditoria | Conforme Com OBS | 0301 ¦ PRESSÃO DA BOMBA DE TRANSMISSÃO DE 370 A 390 BAR | Não Informada | BLOCO DIANTEIRO TPA/TPB: 390/380 BAR. BLOCO TRASEIRO TPA/TPB: 390/390 BAR. |  | NÃO
0996B | 125J | Auditoria | Conforme Com OBS | 0302 ¦ PRESSÃO DA BOMBA DE MOVIMENTOS 140 A 160 BAR | Não Informada | BLOCO 2+1: 170 BAR. |  | NÃO
0996B | 125J | Auditoria | Não Conforme | 0437 ¦ CILINDROS ABRE BARRA | 10 ¦ Maior | VAZAMENTO NA CONEXÃO DA MANGUEIRA HIDRÁULICA COM O ADAPTADOR TEE DO CILINDRO ABRE BARRA DIREITO/ESQUERDO PELO LADO DA HASTE. | CILINDRO ABRE BARRA | NÃO
0996B | 125J | Auditoria | Conforme Com OBS | 0706 ¦ ABERTURA DE BITOLA DIANTEIRA 2790MM A 2810MM | Não Informada | ABERTURA DE BITOLA DIANTEIRA PELA FRENTE DA RODA COM 2,80 MTS E ATRÁS DA RODA COM 2,80 MTS. |  | NÃO
0996B | 125J | Auditoria | Não Conforme | 0707 ¦ ABERTURA DE BITOLA TRASEIRA 2790MM A 2810MM | 5 ¦ Menor | ABERTURA DE BITOLA TRASEIRA PELA FRENTE DA RODA COM 2,80 MTS E ATRÁS DA RODA COM 2,76 MTS. (AJUSTADO PARA 2,81 E 2,79) | BITOLA TRASEIRA | NÃO
0996B | 125J | Auditoria | Não Conforme | 0708 ¦ ABERTURA DE BITOLA DIFERENÇA ENTRE EIXOS MÁXIMO 20MM | 0 ¦ Comentário | ABERTURA DE BITOLA DIFERENÇA ENTRE EIXOS EM 4CM. (APÓS AJUSTAR DIFERENÇA É 2CM) | BITOLA | NÃO
0996B | 125J | Auditoria | Conforme Com OBS | 2112 ¦ REALIZAR A EQUALIZAÇÃO DO EQUIPAMENTO | Não Informada | EQUALIZACÃO CONFIGURADA EM 400 DE CORRENTE MÍNIMA PARA MARCHA A FRENTE NO EIXO DIANTEIRO E 410 DE CORRENTE MÍNIMA PARA MARCHA A FRENTE NO EIXO TRASEIRO. |  | NÃO
0996B | 125J | Auditoria | Conforme Com OBS | 1313 ¦ ALINHAMENTO DA DIREÇÃO DEIXAR OS DOIS CILINDROS NA MESMA MEDIDA DE 133MM A 137MM DE HASTE | Não Informada | HASTE DO CILINDRO DE DIREÇÃO DIREITO/ESQUERDO COM 135MM. |  | NÃO
0996B | 125J | Auditoria | Conforme Com OBS | 2007 ¦ ALTURA DOS PULMÕES DE 230MM A 250MM | Não Informada | PULMÕES DIANTEIROS COM 240MM E TRASEIROS COM 245MM DE ALTURA. |  | NÃO
0996B | 125J | Auditoria | Não Conforme | 2105 ¦ PRESENÇA ADESIVOS | 1 ¦ Incidental | ADESIVOS DE SEGURANÇA NO VIDRO TRASEIRA DA CABINE COM BOLHAS. ADESIVO AMARELO DO CONO MISTURADOR COM BOLHAS. | ADESIVO | NÃO
0996B | 125J | Auditoria | Não Conforme | 0430 ¦ MOTOR DE RODA TE | 10 ¦ Maior | VAZAMENTO NA CONEXÃO JOELHO DA MANGUEIRA DE PRESSÃO DO MOTOR DE RODA TRASEIRO ESQUERDO PELO LADO DE TRÁS. | MOTOR DE RODA | NÃO
0995B | 120J HIGH POWER | Auditoria | Não Conforme | 2002 ¦ PRESENÇA DAS TAMPAS DOS MOTORES DE RODA | 0 ¦ Comentário | FALTAM TAMPAS DE PROTEÇÃO DOS MOTORES DE RODA. | TAMPA MOTOR RODA | NÃO
0997B | 125J | Auditoria | Conforme Com OBS | 0504 ¦ CALIBRAÇÃO DO PILOTO | Não Informada | SEM ESPAÇO IDEAL PARA CALIBRAÇÃO. |  | NÃO
0997B | 125J | Auditoria | Conforme Com OBS | 1204 ¦ NÍVEL DE COMBUSTÍVEL | Não Informada | 22% DE COMBUSTÍVEL. |  | NÃO
0997B | 125J | Auditoria | Conforme Com OBS | 0301 ¦ PRESSÃO DA BOMBA DE TRANSMISSÃO DE 370 A 390 BAR | Não Informada | BLOCO DIANTEIRO TPA/TPB: 390/390 BAR. BLOCO TRASEIRO TPA/TPB: 390/390 BAR. |  | NÃO
0997B | 125J | Auditoria | Conforme Com OBS | 0302 ¦ PRESSÃO DA BOMBA DE MOVIMENTOS 140 A 160 BAR | Não Informada | BLOCO 2+1: 170 BAR. |  | NÃO
0997B | 125J | Auditoria | Conforme Com OBS | 0303 ¦ PRESSÃO DA BOMBA DE PULVERIZAÇÃO 80 A 110 BAR (COM 1700 RPM E VÁLVULA REGULADORA TODA ABERTA) | Não Informada | BLOCO PULVERIZAÇÃO,: 100 BAR. |  | NÃO
0997B | 125J | Auditoria | Conforme Com OBS | 0601 ¦ BAIXA COM VELOCIDADE ADEQUADA (120J E HYDRA 12 A 13KM/H / 120J HP E 125J E ORION 16 A 19KM/H) | Não Informada | VELOCIDADE MÁXIMA TARTARUGA EM 19KM/H. |  | NÃO
0997B | 125J | Auditoria | Conforme Com OBS | 0602 ¦ TESTAR ROTAÇÃO DO MOTOR MÍNIMO 800 RPM E MÁXIMO 2400 RPM | Não Informada | ROTAÇÃO MÍNIMA DO MOTOR EM 800 RPM E MÁXIMA DE 2.355 RPM. |  | NÃO
0997B | 125J | Auditoria | Conforme Com OBS | 0706 ¦ ABERTURA DE BITOLA DIANTEIRA 2790MM A 2810MM | Não Informada | ABERTURA DE BITOLA DIANTEIRA PELA FRENTE DA RODA COM 2,80 MTS E ATRÁS DA RODA COM 2,81 MTS. |  | NÃO
0997B | 125J | Auditoria | Conforme Com OBS | 0707 ¦ ABERTURA DE BITOLA TRASEIRA 2790MM A 2810MM | Não Informada | ABERTURA DE BITOLA TRASEIRA PELA FRENTE DA RODA COM 2,79 MTS E ATRÁS DA RODA COM 2,81 MTS. |  | NÃO
0997B | 125J | Auditoria | Conforme Com OBS | 0708 ¦ ABERTURA DE BITOLA DIFERENÇA ENTRE EIXOS MÁXIMO 20MM | Não Informada | ABERTURA DE BITOLA DIFERENÇA ENTRE EIXOS EM 2CM. |  | NÃO
0997B | 125J | Auditoria | Conforme Com OBS | 1313 ¦ ALINHAMENTO DA DIREÇÃO DEIXAR OS DOIS CILINDROS NA MESMA MEDIDA DE 133MM A 137MM DE HASTE | Não Informada | HASTE DO CILINDRO DE DIREÇÃO DIREITO/ESQUERDO COM 135MM. |  | NÃO
0997B | 125J | Auditoria | Não Conforme | 2107 ¦ ABRIDORES DE LINHA E KIT EXTRA SEPARADOS | 0 ¦ Comentário | FALTAM ABRIDORES DE LINHA E KIT EXTRA. | ACESSÓRIOS | NÃO
0997B | 125J | Auditoria | Não Conforme | 2108 ¦ LIMPEZA | 0 ¦ Comentário | ASPIRAR TAPETE DA CABINE. | CABINE | NÃO
0997B | 125J | Auditoria | Não Conforme | 0115 ¦ TESTAR ACIONAMENTO DO FREIO HIDRÁULICO | 0 ¦ Comentário | FALTAM DISCOS DE FREIO DIANTEIRO. | DISCO DE FREIO | NÃO
0997B | 125J | Auditoria | Não Conforme | 2002 ¦ PRESENÇA DAS TAMPAS DOS MOTORES DE RODA | 0 ¦ Comentário | FALTAM TAMPAS DE PROTEÇÃO DOS MOTORES DE RODA. | TAMPA MOTOR RODA | NÃO
0997B | 125J | Auditoria | Conforme Com OBS | 2007 ¦ ALTURA DOS PULMÕES DE 230MM A 250MM | Não Informada | PULMÕES DIANTEIROS/TRASEIROS COM 240MM DE ALTURA. |  | NÃO
0997B | 125J | Auditoria | Não Conforme | 2105 ¦ PRESENÇA ADESIVOS | 1 ¦ Incidental | ADESIVO PLA DA LATERAL ESQUERDA DO TANQUE DE PRODUTO COM BOLHAS. | ADESIVO | NÃO
0997B | 125J | Auditoria | Conforme Com OBS | 2112 ¦ REALIZAR A EQUALIZAÇÃO DO EQUIPAMENTO | Não Informada | EQUALIZACÃO CONFIGURADA EM 400 DE CORRENTE MÍNIMA PARA MARCHA A FRENTE NO EIXO DIANTEIRO E 430 DE CORRENTE MÍNIMA PARA MARCHA A FRENTE NO EIXO TRASEIRO. |  | NÃO
0997B | 125J | Auditoria | Não Conforme | 1215 ¦ OUTRAS OBSERVAÇÕES | 1 ¦ Incidental | FALTA VASELINA DE PROTEÇÃO NO ATERRAMENTO DA LATERAL DIREITA DO MOTOR PRÓXIMO DA TAMPA DO CÁRTER. | MOTOR | NÃO
0997B | 125J | Auditoria | Não Conforme | 1314 ¦ OUTRAS OBSERVAÇÕES | 1 ¦ Incidental | PORCA FROUXA DA RÓTULA DO CILINDRO DE DIREÇÃO ESQUERDO PELO LADO DA HASTE. | CILINDRO DIREÇÃO | NÃO
0997B | 125J | Auditoria | Não Conforme | 1904 ¦ ACABAMENTO GERAL DA CABINE (INTERNO E EXTERNO) | 1 ¦ Incidental | ADESIVO DOS RELÉS DESCOLANDO EMBAIXO DA TAMPA DO CONSOLE. | CABINE | NÃO
0997B | 125J | Auditoria | Não Conforme | 2012 ¦ OUTRAS OBSERVAÇÕES | 1 ¦ Incidental | PARAFUSO DE FIXAÇÃO DO ABRIDOR DE LINHA NA BAIXADA DIANTEIRA DIREITA DANIFICADO. | ABRIDOR DE LINHA | NÃO
0998B | 125J | Auditoria | Conforme Com OBS | 0301 ¦ PRESSÃO DA BOMBA DE TRANSMISSÃO DE 370 A 390 BAR | Não Informada | BLOCO DIANTEIRO TPA/TPB: 390/390 BAR. BLOCO TRASEIRO TPA/TPB: 390/390 BAR. |  | NÃO
0998B | 125J | Auditoria | Conforme Com OBS | 0302 ¦ PRESSÃO DA BOMBA DE MOVIMENTOS 140 A 160 BAR | Não Informada | BLOCO 2+1: 170 BAR. |  | NÃO
0998B | 125J | Auditoria | Conforme Com OBS | 0303 ¦ PRESSÃO DA BOMBA DE PULVERIZAÇÃO 80 A 110 BAR (COM 1700 RPM E VÁLVULA REGULADORA TODA ABERTA) | Não Informada | BLOCO PULVERIZAÇÃO: 110 BAR. |  | NÃO
0998B | 125J | Auditoria | Conforme Com OBS | 0504 ¦ CALIBRAÇÃO DO PILOTO | Não Informada | SEM ESPAÇO IDEAL PARA CALIBRAÇÃO. |  | NÃO
0998B | 125J | Auditoria | Conforme Com OBS | 0601 ¦ BAIXA COM VELOCIDADE ADEQUADA (120J E HYDRA 12 A 13KM/H / 120J HP E 125J E ORION 16 A 19KM/H) | Não Informada | VELOCIDADE MÁXIMA TARTARUGA EM 19KM/H. |  | NÃO
0998B | 125J | Auditoria | Conforme Com OBS | 0602 ¦ TESTAR ROTAÇÃO DO MOTOR MÍNIMO 800 RPM E MÁXIMO 2400 RPM | Não Informada | ROTAÇÃO MÍNIMA DO MOTOR EM 800 RPM E MÁXIMA DE 2.355 RPM. |  | NÃO
0998B | 125J | Auditoria | Conforme Com OBS | 0706 ¦ ABERTURA DE BITOLA DIANTEIRA 2790MM A 2810MM | Não Informada | ABERTURA DE BITOLA DIANTEIRA PELA FRENTE DA RODA COM 2,79 MTS E ATRÁS DA RODA COM 2,80 MTS. |  | NÃO
0998B | 125J | Auditoria | Conforme Com OBS | 0707 ¦ ABERTURA DE BITOLA TRASEIRA 2790MM A 2810MM | Não Informada | ABERTURA DE BITOLA TRASEIRA PELA FRENTE DA RODA COM 2,80 MTS E ATRÁS DA RODA COM 2,79 MTS. |  | NÃO
0998B | 125J | Auditoria | Conforme Com OBS | 0708 ¦ ABERTURA DE BITOLA DIFERENÇA ENTRE EIXOS MÁXIMO 20MM | Não Informada | ABERTURA DE BITOLA DIFERENÇA ENTRE EIXOS EM 1CM. |  | NÃO
0998B | 125J | Auditoria | Conforme Com OBS | 1313 ¦ ALINHAMENTO DA DIREÇÃO DEIXAR OS DOIS CILINDROS NA MESMA MEDIDA DE 133MM A 137MM DE HASTE | Não Informada | HASTE DO CILINDRO DE DIREÇÃO DIREITO/ESQUERDO COM 135MM. |  | NÃO
0998B | 125J | Auditoria | Não Conforme | 1802 ¦ APERTO DAS PORCAS DOS TENSORES | 5 ¦ Menor | PORCA FROUXA DO TENSOR DIANTEIRO DIRETO SUPERIOR PELO LADO DE TRÁS. | PORCA TENSOR | NÃO
0998B | 125J | Auditoria | Não Conforme | 1810 ¦ OUTRAS OBSERVAÇÕES | 5 ¦ Menor | ARTICULAÇÃO DA ESCADA FORÇANDO CUPILHA DO PINO DA ORELHA ESQUERDA OCASIONANDO QUEBRA DA CUPILHA. | ESCADA | NÃO
0998B | 125J | Auditoria | Não Conforme | 2107 ¦ ABRIDORES DE LINHA E KIT EXTRA SEPARADOS | 0 ¦ Comentário | FALTAM ABRIDORES DE LINHA. | ACESSÓRIOS | NÃO
0998B | 125J | Auditoria | Não Conforme | 2108 ¦ LIMPEZA | 0 ¦ Comentário | ASPIRAR TAPETE DA CABINE. | CABINE | NÃO
0998B | 125J | Auditoria | Não Conforme | 0115 ¦ TESTAR ACIONAMENTO DO FREIO HIDRÁULICO | 0 ¦ Comentário | FALTAM DISCOS DE FREIO DIANTEIRO. | DISCO FREIO | NÃO
0998B | 125J | Auditoria | Conforme Com OBS | 1204 ¦ NÍVEL DE COMBUSTÍVEL | Não Informada | 20% DE COMBUSTÍVEL. |  | NÃO
0998B | 125J | Auditoria | Não Conforme | 2002 ¦ PRESENÇA DAS TAMPAS DOS MOTORES DE RODA | 0 ¦ Comentário | FALTAM TAMPAS DE PROTEÇÃO DOS MOTORES DE RODA. | TAMPA MOTOR RODA | NÃO
0998B | 125J | Auditoria | Conforme Com OBS | 2007 ¦ ALTURA DOS PULMÕES DE 230MM A 250MM | Não Informada | PULMÕES DIANTEIROS E TRASEIROS COM 235MM DE ALTURA. |  | NÃO
0998B | 125J | Auditoria | Conforme Com OBS | 2112 ¦ REALIZAR A EQUALIZAÇÃO DO EQUIPAMENTO | Não Informada | EQUALIZACÃO CONFIGURADA EM 400 DE CORRENTE MÍNIMA PARA MARCHA A FRENTE NO EIXO DIANTEIRO E 413 DE CORRENTE MÍNIMA PARA MARCHA A FRENTE NO EIXO TRASEIRO. |  | NÃO
0998B | 125J | Auditoria | Não Conforme | 0823 ¦ OUTRAS OBSERVAÇÕES | 1 ¦ Incidental | FALTA VASELINA DE PROTEÇÃO NO ATERRAMENTO DA CHAVE GERAL. | ROTEAMENTO ELÉTRICO | NÃO
0998B | 125J | Auditoria | Não Conforme | 2012 ¦ OUTRAS OBSERVAÇÕES | 5 ¦ Menor | FALTA CORDÃO DE SOLDA NA BUCHA DO PARAFUSO DA RÓTULA DO TENSOR TRASEIRO DIREITO/ESQUERDO INFERIOR PELO LADO DE TRÁS. | SOLDA EIXO | NÃO
0998B | 125J | Auditoria | Não Conforme | 2113 ¦ OUTRAS OBSERVAÇÕES | 5 ¦ Menor | PARAFUSO DE FIXAÇÃO DO ABRIDOR DE LINHA NA BAIXADA TRASEIRA DIREITA DANIFICADO. | ABRIDOR DE LINHA | NÃO
1007B | 125J | Terminação | Não Conforme | 0115 ¦ TESTAR ACIONAMENTO DO FREIO HIDRÁULICO | 0 ¦ Comentário | FALTA DISCO DE FREIO | DISCO DE FREIO | NÃO
1007B | 125J | Terminação | Conforme Com OBS | 0123 ¦ COLOCAR O ADITIVO REVELADOR (BLACKLIGHT) NOS TANQUES HIDRÁULICOS | Não Informada |  |  | NÃO
1007B | 125J | Terminação | Conforme Com OBS | 0401 ¦ VÁLVULAS DE FREIO (7 UNIDADES) | Não Informada |  |  | NÃO
1007B | 125J | Terminação | Conforme Com OBS | 0402 ¦ BLOCO 2+1 | Não Informada |  |  | NÃO
1007B | 125J | Terminação | Conforme Com OBS | 0403 ¦ BLOCO BOMBA DE PULVERIZAÇÃO / BOMBA DE CARGA | Não Informada |  |  | NÃO
1007B | 125J | Terminação | Conforme Com OBS | 0404 ¦ BLOCO ABERTURA DE BITOLA | Não Informada |  |  | NÃO
1007B | 125J | Terminação | Conforme Com OBS | 0405 ¦ BLOCO 7 VIAS | Não Informada |  |  | NÃO
1007B | 125J | Terminação | Conforme Com OBS | 0406 ¦ BLOCO TRANSMISSÃO TRASEIRA | Não Informada |  |  | NÃO
1007B | 125J | Terminação | Conforme Com OBS | 0407 ¦ BLOCO TRANSMISSÃO DIANTEIRA | Não Informada |  |  | NÃO
1007B | 125J | Terminação | Conforme Com OBS | 0408 ¦ BOMBA DE TRANSMISSÃO 1 | Não Informada |  |  | NÃO
1007B | 125J | Terminação | Conforme Com OBS | 0409 ¦ BOMBA DE TRANSMISSÃO 2 | Não Informada |  |  | NÃO
1007B | 125J | Terminação | Conforme Com OBS | 0410 ¦ BOMBA DUPLA 1 | Não Informada |  |  | NÃO
1007B | 125J | Terminação | Conforme Com OBS | 0411 ¦ BOMBA DUPLA 2 | Não Informada |  |  | NÃO
1007B | 125J | Terminação | Conforme Com OBS | 0413 ¦ MOTOR BOMBA DE PULVERIZAÇÃO | Não Informada |  |  | NÃO
1007B | 125J | Terminação | Conforme Com OBS | 0415 ¦ REGISTROS TANQUE CIRCUITO LEVE | Não Informada |  |  | NÃO
1007B | 125J | Terminação | Conforme Com OBS | 0416 ¦ REGISTROS TANQUE CIRCUITO PESADO | Não Informada |  |  | NÃO
1007B | 125J | Terminação | Conforme Com OBS | 0417 ¦ MOTOR DIESEL | Não Informada |  |  | NÃO
1007B | 125J | Terminação | Conforme Com OBS | 0418 ¦ TANQUE CIRCUITO LEVE | Não Informada |  |  | NÃO
1007B | 125J | Terminação | Conforme Com OBS | 0419 ¦ TANQUE CIRCUITO PESADO | Não Informada |  |  | NÃO
1007B | 125J | Terminação | Conforme Com OBS | 0420 ¦ REGISTROS | Não Informada |  |  | NÃO
1007B | 125J | Terminação | Conforme Com OBS | 0423 ¦ ORBITROL | Não Informada |  |  | NÃO
1007B | 125J | Terminação | Conforme Com OBS | 0424 ¦ SISTEMA DO AR CONDICIONADO (MANGUEIRAS, CONEXÕES, COMPRESSOR) | Não Informada |  |  | NÃO
1007B | 125J | Terminação | Conforme Com OBS | 0427 ¦ MOTOR DE RODA DD | Não Informada |  |  | NÃO
1007B | 125J | Terminação | Conforme Com OBS | 0428 ¦ MOTOR DE RODA DE | Não Informada |  |  | NÃO
1007B | 125J | Terminação | Conforme Com OBS | 0429 ¦ MOTOR DE RODA TD | Não Informada |  |  | NÃO
1007B | 125J | Terminação | Conforme Com OBS | 0430 ¦ MOTOR DE RODA TE | Não Informada |  |  | NÃO
1007B | 125J | Terminação | Conforme Com OBS | 0431 ¦ REDUTOR DD | Não Informada |  |  | NÃO
1007B | 125J | Terminação | Conforme Com OBS | 0432 ¦ REDUTOR DE | Não Informada |  |  | NÃO
1007B | 125J | Terminação | Conforme Com OBS | 0433 ¦ REDUTOR TD | Não Informada |  |  | NÃO
1007B | 125J | Terminação | Conforme Com OBS | 0434 ¦ REDUTOR TE | Não Informada |  |  | NÃO
1007B | 125J | Terminação | Conforme Com OBS | 0435 ¦ CILINDROS ALIN | Não Informada |  |  | NÃO
1007B | 125J | Terminação | Conforme Com OBS | 0436 ¦ CILINDROS 45 | Não Informada |  |  | NÃO
1007B | 125J | Terminação | Conforme Com OBS | 0437 ¦ CILINDROS ABRE BARRA | Não Informada |  |  | NÃO
1007B | 125J | Terminação | Conforme Com OBS | 0438 ¦ CILINDRO QUADRO | Não Informada |  |  | NÃO
1007B | 125J | Terminação | Conforme Com OBS | 0439 ¦ CILINDROS BITOLA | Não Informada |  |  | NÃO
1007B | 125J | Terminação | Conforme Com OBS | 0440 ¦ CILINDRO TRAVA QUADRO | Não Informada |  |  | NÃO
1007B | 125J | Terminação | Conforme Com OBS | 0441 ¦ CILINDROS DE DIREÇÃO | Não Informada |  |  | NÃO
1007B | 125J | Terminação | Conforme Com OBS | 0442 ¦ FILTRO CIRCUITO LEVE ESQUERDO | Não Informada |  |  | NÃO
1007B | 125J | Terminação | Conforme Com OBS | 0443 ¦ FILTRO CIRCUITO LEVE DIREITO | Não Informada |  |  | NÃO
1007B | 125J | Terminação | Conforme Com OBS | 0444 ¦ FILTRO CIRCUITO PESADO ESQUERDO | Não Informada |  |  | NÃO
1007B | 125J | Terminação | Conforme Com OBS | 0445 ¦ FILTRO CIRCUITO PESADO DIREITO | Não Informada |  |  | NÃO
1007B | 125J | Terminação | Conforme Com OBS | 0446 ¦ CONEXÕES E TERMINAIS DAS MANGUEIRAS HIDRÁULICAS CIRCUITO LEVE | Não Informada |  |  | NÃO
1007B | 125J | Terminação | Conforme Com OBS | 0447 ¦ CONEXÕES E TERMINAIS DAS MANGUEIRAS HIDRÁULICAS CIRCUITO PESADO | Não Informada |  |  | NÃO
1007B | 125J | Terminação | Conforme Com OBS | 0448 ¦ MANGUEIRAS HIDRÁULICAS CIRCUITO LEVE | Não Informada |  |  | NÃO
1007B | 125J | Terminação | Conforme Com OBS | 0449 ¦ MANGUEIRAS HIDRÁULICAS CIRCUITO PESADO | Não Informada |  |  | NÃO
1007B | 125J | Terminação | Conforme Com OBS | 0450 ¦ OUTRAS OBSERVAÇÕES | Não Informada |  |  | NÃO
1007B | 125J | Terminação | Conforme Com OBS | 1208 ¦ PINTURA | Não Informada |  |  | NÃO
1007B | 125J | Terminação | Conforme Com OBS | 1214 ¦ PINTURA | Não Informada |  |  | NÃO
1007B | 125J | Terminação | Conforme Com OBS | 1613 ¦ APLICAR ADESIVOS | Não Informada |  |  | NÃO
1007B | 125J | Terminação | Não Conforme | 1802 ¦ APERTO DAS PORCAS DOS TENSORES | 0 ¦ Comentário | PORTADOS TENSORESDIANTEIROS DIREITO E ESQUERDO SEM TORQUE DEVIDO A FALTA DA FERRAMENTA ADEQUADA. | PORCA DO TENSOR. | NÃO
1007B | 125J | Terminação | Conforme Com OBS | 1806 ¦ PINTURA | Não Informada |  |  | NÃO
1007B | 125J | Terminação | Conforme Com OBS | 1906 ¦ PINTURA | Não Informada |  |  | NÃO
1007B | 125J | Terminação | Conforme Com OBS | 2010 ¦ PINTURA | Não Informada |  |  | NÃO
1007B | 125J | Terminação | Conforme Com OBS | 2106 ¦ PINTURA | Não Informada |  |  | NÃO
1007B | 125J | Pré Auditoria | Não Conforme | 1103 ¦ ATERRAMENTOS (CHAVE GERAL, MOTOR DE PARTIDA E SUBTETO CABINE) | 5 ¦ Menor | RETOCAR PINTURA DANIFICADA AO REDOR DO ATERRAMENTO TRASEIRO ESQUERDO. PARAFUSO ERRADO AO LADO DO ATERRAMENTO TRASEIRO ESQUERDO. | ATERRAMENTO ELÉTRICO | NÃO
1007B | 125J | Pré Auditoria | Não Conforme | 1309 ¦ INTEGRIDADE DAS MANGUEIRAS HIDRÁULICAS | 5 ¦ Menor | REMOVER CINTA PLÁSTICA DAS MANGUEIRAS HIDRÁULICAS DO BLOCO DE TRANSMISSÃO DIANTEIRO, MANGUEIRAS PRESAS DE FORMA INCORRETA. MANGUEIRA HIDRÁULICA DO MOTOR DE RODA DIANTEIRO ESQUERDO, EM CONTATO COM CANTO VIVO DO REFORÇO INTERNO DA BAIXADA. CORTAR CINTA PLÁSTICA DA MANGUEIRA HIDRÁULICA DO REGISTRO DO TANQUE DE CIRCUITO LEVE. MANGUEIRA HIDRÁULICA DO TROCADOR DE CALOR, EM CONTATO COM CANTO VIVO DA BORDA DA CHAPA DO TANQUE DE PRODUTO. MANGUEIRAS HIDRÁULICAS, PEGANDO NO CANTO VIVO DOS FILTROS HIDRÁULICOS INTERNOS. COLOCAR PROTEÇÃO NAS MANGUEIRAS HIDRÁULICAS DOS CILINDROS DE BITOLA TRASEIRA ESQUERDA E DIREITA. | INTEGRIDADE DAS MANGUEIRAS HIDRÁULICAS | NÃO
1007B | 125J | Pré Auditoria | Conforme Com OBS | 0109 ¦ VERSÃO DO PILOTO ATC300 (03.24A) | Não Informada | 3.24F |  | NÃO
1007B | 125J | Pré Auditoria | Não Conforme | 0115 ¦ TESTAR ACIONAMENTO DO FREIO HIDRÁULICO | 0 ¦ Comentário | FALTANDO DISCO DE FREIO | TESTAR FREIO HIDRÁULICO | NÃO
1007B | 125J | Pré Auditoria | Não Conforme | 1908 ¦ TANQUE DE ÁGUA LIMPA | 1 ¦ Incidental | ARRUELAS MAIORES QUE O ESPECIFICADO NO RESERVATÓRIO LATERAL DO TANQUE DE ÁGUA LIMPA | TANQUE DE ÁGUA LIMPA | NÃO
1001B | 120J | Terminação | Não Conforme | 0115 ¦ TESTAR ACIONAMENTO DO FREIO HIDRÁULICO | 0 ¦ Comentário | FALTA DISCO DE FREIO | DISCO DE FREIO | NÃO
1001B | 120J | Terminação | Conforme Com OBS | 0123 ¦ COLOCAR O ADITIVO REVELADOR (BLACKLIGHT) NOS TANQUES HIDRÁULICOS | Não Informada |  |  | NÃO
1001B | 120J | Terminação | Conforme Com OBS | 0401 ¦ VÁLVULAS DE FREIO (7 UNIDADES) | Não Informada |  |  | NÃO
1001B | 120J | Terminação | Conforme Com OBS | 0402 ¦ BLOCO 2+1 | Não Informada |  |  | NÃO
1001B | 120J | Terminação | Conforme Com OBS | 0403 ¦ BLOCO BOMBA DE PULVERIZAÇÃO / BOMBA DE CARGA | Não Informada |  |  | NÃO
1001B | 120J | Terminação | Conforme Com OBS | 0404 ¦ BLOCO ABERTURA DE BITOLA | Não Informada |  |  | NÃO
1001B | 120J | Terminação | Conforme Com OBS | 0405 ¦ BLOCO 7 VIAS | Não Informada |  |  | NÃO
1001B | 120J | Terminação | Conforme Com OBS | 0406 ¦ BLOCO TRANSMISSÃO TRASEIRA | Não Informada |  |  | NÃO
1001B | 120J | Terminação | Conforme Com OBS | 0407 ¦ BLOCO TRANSMISSÃO DIANTEIRA | Não Informada |  |  | NÃO
1001B | 120J | Terminação | Conforme Com OBS | 0408 ¦ BOMBA DE TRANSMISSÃO 1 | Não Informada |  |  | NÃO
1001B | 120J | Terminação | Conforme Com OBS | 0409 ¦ BOMBA DE TRANSMISSÃO 2 | Não Informada |  |  | NÃO
1001B | 120J | Terminação | Conforme Com OBS | 0410 ¦ BOMBA DUPLA 1 | Não Informada |  |  | NÃO
1001B | 120J | Terminação | Conforme Com OBS | 0411 ¦ BOMBA DUPLA 2 | Não Informada |  |  | NÃO
1001B | 120J | Terminação | Conforme Com OBS | 0413 ¦ MOTOR BOMBA DE PULVERIZAÇÃO | Não Informada |  |  | NÃO
1001B | 120J | Terminação | Conforme Com OBS | 0415 ¦ REGISTROS TANQUE CIRCUITO LEVE | Não Informada |  |  | NÃO
1001B | 120J | Terminação | Conforme Com OBS | 0416 ¦ REGISTROS TANQUE CIRCUITO PESADO | Não Informada |  |  | NÃO
1001B | 120J | Terminação | Conforme Com OBS | 0417 ¦ MOTOR DIESEL | Não Informada |  |  | NÃO
1001B | 120J | Terminação | Conforme Com OBS | 0418 ¦ TANQUE CIRCUITO LEVE | Não Informada |  |  | NÃO
1001B | 120J | Terminação | Conforme Com OBS | 0419 ¦ TANQUE CIRCUITO PESADO | Não Informada |  |  | NÃO
1001B | 120J | Terminação | Conforme Com OBS | 0420 ¦ REGISTROS | Não Informada |  |  | NÃO
1001B | 120J | Terminação | Conforme Com OBS | 0423 ¦ ORBITROL | Não Informada |  |  | NÃO
1001B | 120J | Terminação | Conforme Com OBS | 0424 ¦ SISTEMA DO AR CONDICIONADO (MANGUEIRAS, CONEXÕES, COMPRESSOR) | Não Informada |  |  | NÃO
1001B | 120J | Terminação | Conforme Com OBS | 0427 ¦ MOTOR DE RODA DD | Não Informada |  |  | NÃO
1001B | 120J | Terminação | Conforme Com OBS | 0428 ¦ MOTOR DE RODA DE | Não Informada |  |  | NÃO
1001B | 120J | Terminação | Conforme Com OBS | 0429 ¦ MOTOR DE RODA TD | Não Informada |  |  | NÃO
1001B | 120J | Terminação | Conforme Com OBS | 0430 ¦ MOTOR DE RODA TE | Não Informada |  |  | NÃO
1001B | 120J | Terminação | Conforme Com OBS | 0431 ¦ REDUTOR DD | Não Informada |  |  | NÃO
1001B | 120J | Terminação | Conforme Com OBS | 0432 ¦ REDUTOR DE | Não Informada |  |  | NÃO
1001B | 120J | Terminação | Conforme Com OBS | 0433 ¦ REDUTOR TD | Não Informada |  |  | NÃO
1001B | 120J | Terminação | Conforme Com OBS | 0434 ¦ REDUTOR TE | Não Informada |  |  | NÃO
1001B | 120J | Terminação | Conforme Com OBS | 0435 ¦ CILINDROS ALIN | Não Informada |  |  | NÃO
1001B | 120J | Terminação | Conforme Com OBS | 0436 ¦ CILINDROS 45 | Não Informada |  |  | NÃO
1001B | 120J | Terminação | Conforme Com OBS | 0437 ¦ CILINDROS ABRE BARRA | Não Informada |  |  | NÃO
1001B | 120J | Terminação | Conforme Com OBS | 0438 ¦ CILINDRO QUADRO | Não Informada |  |  | NÃO
1001B | 120J | Terminação | Conforme Com OBS | 0439 ¦ CILINDROS BITOLA | Não Informada |  |  | NÃO
1001B | 120J | Terminação | Conforme Com OBS | 0440 ¦ CILINDRO TRAVA QUADRO | Não Informada |  |  | NÃO
1001B | 120J | Terminação | Conforme Com OBS | 0441 ¦ CILINDROS DE DIREÇÃO | Não Informada |  |  | NÃO
1001B | 120J | Terminação | Conforme Com OBS | 0442 ¦ FILTRO CIRCUITO LEVE ESQUERDO | Não Informada |  |  | NÃO
1001B | 120J | Terminação | Conforme Com OBS | 0443 ¦ FILTRO CIRCUITO LEVE DIREITO | Não Informada |  |  | NÃO
1001B | 120J | Terminação | Conforme Com OBS | 0444 ¦ FILTRO CIRCUITO PESADO ESQUERDO | Não Informada |  |  | NÃO
1001B | 120J | Terminação | Conforme Com OBS | 0445 ¦ FILTRO CIRCUITO PESADO DIREITO | Não Informada |  |  | NÃO
1001B | 120J | Terminação | Conforme Com OBS | 0446 ¦ CONEXÕES E TERMINAIS DAS MANGUEIRAS HIDRÁULICAS CIRCUITO LEVE | Não Informada |  |  | NÃO
1001B | 120J | Terminação | Conforme Com OBS | 0447 ¦ CONEXÕES E TERMINAIS DAS MANGUEIRAS HIDRÁULICAS CIRCUITO PESADO | Não Informada |  |  | NÃO
1001B | 120J | Terminação | Conforme Com OBS | 0448 ¦ MANGUEIRAS HIDRÁULICAS CIRCUITO LEVE | Não Informada |  |  | NÃO
1001B | 120J | Terminação | Conforme Com OBS | 0449 ¦ MANGUEIRAS HIDRÁULICAS CIRCUITO PESADO | Não Informada |  |  | NÃO
1001B | 120J | Terminação | Conforme Com OBS | 0450 ¦ OUTRAS OBSERVAÇÕES | Não Informada |  |  | NÃO
1001B | 120J | Terminação | Conforme Com OBS | 1208 ¦ PINTURA | Não Informada |  |  | NÃO
1001B | 120J | Terminação | Conforme Com OBS | 1214 ¦ PINTURA | Não Informada |  |  | NÃO
1001B | 120J | Terminação | Conforme Com OBS | 1613 ¦ APLICAR ADESIVOS | Não Informada |  |  | NÃO
1001B | 120J | Terminação | Não Conforme | 1802 ¦ APERTO DAS PORCAS DOS TENSORES | 0 ¦ Comentário | PORCAS DOS TENSORES DIANTEIROS ( DIREITO E ESQUERDO) SEM TORQUE DEVIDO A FALTA DE FERRAMENTA ADEQUADA. PORCAS DA PARTE DE TRAZ DOS TENSORES, MARCADAS EM VERDE. | TENSORES | NÃO
1001B | 120J | Terminação | Conforme Com OBS | 1806 ¦ PINTURA | Não Informada |  |  | NÃO
1001B | 120J | Terminação | Conforme Com OBS | 1906 ¦ PINTURA | Não Informada |  |  | NÃO
1001B | 120J | Terminação | Conforme Com OBS | 2010 ¦ PINTURA | Não Informada |  |  | NÃO
1001B | 120J | Terminação | Conforme Com OBS | 2106 ¦ PINTURA | Não Informada |  |  | NÃO
1007B | 125J | Pré Auditoria | Não Conforme | 1314 ¦ OUTRAS OBSERVAÇÕES | 5 ¦ Menor | FALTANDO LACRE NAS FIXAÇÕES DAS CASTANHAS DO BLOCO DE TRANSMISSÃO DIANTEIRO. | BLOCO DE TRANSMISSÃO DIANTEIRO | NÃO
1007B | 125J | Pré Auditoria | Não Conforme | 1303 ¦ UNIÃO ROSCADA CILINDRO DE DIREÇÃO MÁXIMO LADO FIXO 16MM E LADO HASTE 10MM | 5 ¦ Menor | CONTRA PORCAS DOS PARAFUSOS QUE PRENDEM AS ABRAÇADEIRAS DAS RÓTULAS DO CILINDRO DE DIREÇÃO ESQUERDO, ESTÃO ERRADAS. | CILINDRO DE DIREÇÃO ESQUERDO | NÃO
1007B | 125J | Pré Auditoria | Não Conforme | 1810 ¦ OUTRAS OBSERVAÇÕES | 1 ¦ Incidental | REMOVER ETIQUETAS DOS CORRIMÃOS E PASSARELAS. | OUTRAS OBSERVAÇÕES | NÃO
1007B | 125J | Pré Auditoria | Não Conforme | 0823 ¦ OUTRAS OBSERVAÇÕES | 1 ¦ Incidental | SOM INCORRETO AO LIGAR AR CONDICIONADO OU VENTILAÇÃO | OUTRAS OBSERVAÇÕES | NÃO
1007B | 125J | Pré Auditoria | Não Conforme | 1307 ¦ NÍVEL DE ÓLEO DO TANQUE CIRCUITO LEVE (ATÉ 10MM ABAIXO DO MÁXIMO) | 1 ¦ Incidental | COMPLETAR ÓLEO HIDRÁULICO | NÍVEL DO ÓLEO | NÃO
1007B | 125J | Pré Auditoria | Não Conforme | 1808 ¦ ESCADA | 1 ¦ Incidental | PINTURA DANIFICADA NA CHAPA DE ARTICULAÇÃO DA ESCADA, PELO LADO DIREITO | ESCADA | NÃO
1007B | 125J | Pré Auditoria | Não Conforme | 1809 ¦ PASSARELA | 1 ¦ Incidental | FALTANDO LACRE QUÍMICO NOS PARAFUSOS INFERIORES DA PASSARELA | PASSARELA | NÃO
1007B | 125J | Pré Auditoria | Não Conforme | 1904 ¦ ACABAMENTO GERAL DA CABINE (INTERNO E EXTERNO) | 1 ¦ Incidental | FALTANDO LOGO "PLA" NO VOLANTE | ACABAMENTO GERAL DA CABINE | NÃO
1007B | 125J | Pré Auditoria | Não Conforme | 2007 ¦ ALTURA DOS PULMÕES DE 230MM A 250MM | 1 ¦ Incidental | PULMÃO DIANTEIRO DIREITO E TRASEIRO ESQUERDO FORA DA TOLERÂNCIA | ALTURA DOS PULMÕES | NÃO
1007B | 125J | Pré Auditoria | Não Conforme | 2005 ¦ ALINHAMENTO PULMÕES | 5 ¦ Menor | PULMÃO TRASEIRO DIREITO DESALINHADO | ALINHAMENTO DOS PULMÕES | NÃO
1007B | 125J | Pré Auditoria | Não Conforme | 1701 ¦ CORDÃO DE SOLDA SEM FALHAS | 1 ¦ Incidental | MELHORAR ACABAMENTO NA SOLDA DO CHASSI PRÓXIMO AO ATERRAMENTO DA CHAVE GERAL | CORDÃO DE SOLDA SEM FALHA | NÃO
1007B | 125J | Pré Auditoria | Não Conforme | 1308 ¦ INTEGRIDADE DOS CILINDROS EM GERAL | 5 ¦ Menor | FALTANDO LACRE NOS PARAFUSOS DE FIXAÇÃO DAS RÓTULAS DOS CILINDROS ABRE E FECHA BARRA, ESQUERDA E DIREITA. | INTEGRIDADE DOS CILINDROS EM GERAL | NÃO
1007B | 125J | Pré Auditoria | Não Conforme | 1409 ¦ OUTRAS OBSERVAÇÕES | 1 ¦ Incidental | PORTA BICOS ESTÁ TORTO, LINHA DE PULVERIZAÇÃO DA PONTEIRA DO ALIN DIREITO. | OUTRAS OBSERVAÇÕES | NÃO
1007B | 125J | Pré Auditoria | Não Conforme | 1618 ¦ OUTRAS OBSERVAÇÕES | 5 ¦ Menor | SUPORTE DA BARRA INTERMEDIÁRIA DO ALIN ESQUERDO NÃO DA ENCAIXE COM CALÇO DE BORRACHA MENOR. | ALIN ESQUERDO | NÃO
1007B | 125J | Pré Auditoria | Não Conforme | 0435 ¦ CILINDROS ALIN | 10 ¦ Maior | VAZAMENTO NAS CONEXÕES E MANGUEIRAS DO CILINDRO DO ALIN ESQUERDO | CILINDROS ALIN | NÃO
1001B | 120J | Pré Auditoria | Não Conforme | 0102 ¦ VERIFICAR ITENS FALTANTES | 0 ¦ Comentário | FALTANDO DISCOS DE FREIO. | ITENS FALTANTES | NÃO
1001B | 120J | Pré Auditoria | Não Conforme | 0115 ¦ TESTAR ACIONAMENTO DO FREIO HIDRÁULICO | 0 ¦ Comentário | MATERIAL FALTANTE. | FREIO | NÃO
1001B | 120J | Pré Auditoria | Não Conforme | 1704 ¦ OUTRAS OBSERVAÇÕES | 5 ¦ Menor | TRINCA NA DOBRA DA PARTE FRONTAL DA BAIXADA DIANTEIRA ESQUERDA. | BAIXADA DIANTEIRA ESQUERDA | NÃO
1001B | 120J | Pré Auditoria | Não Conforme | 2105 ¦ PRESENÇA ADESIVOS | 5 ¦ Menor | FALTANDO ADESIVOS DE SEGURANÇA DO TANQUE DE ÁGUA LIMPA. | ADESIVOS | NÃO
1001B | 120J | Pré Auditoria | Não Conforme | 1103 ¦ ATERRAMENTOS (CHAVE GERAL, MOTOR DE PARTIDA E SUBTETO CABINE) | 5 ¦ Menor | FALTANDO GRAXA NO ATERRAMENTO ELÉTRICO DIANTEIRO ESQUERDO. | ATERRAMENTO ELÉTRICO | NÃO
1001B | 120J | Pré Auditoria | Não Conforme | 1802 ¦ APERTO DAS PORCAS DOS TENSORES | 5 ¦ Menor | FALTANDO LACRE NA CONTRA PORCA DA RÓTULA INFERIOR DO TENSOR TRANSVERSAL DIANTEIRO. | APERTO DAS PORCAS DOS TENSORES | NÃO
1001B | 120J | Pré Auditoria | Não Conforme | 1810 ¦ OUTRAS OBSERVAÇÕES | 1 ¦ Incidental | REMOVER ETIQUETA DA PASSARELA PEQUENA. | OUTRAS OBSERVAÇÕES | NÃO
1001B | 120J | Pré Auditoria | Não Conforme | 1904 ¦ ACABAMENTO GERAL DA CABINE (INTERNO E EXTERNO) | 1 ¦ Incidental | REMOVER EXCESSO DE COLA DO VIDRO DA PORTA DE EMERGÊNCIA. | ACABAMENTO DA CABINE | NÃO
1001B | 120J | Pré Auditoria | Não Conforme | 1306 ¦ NÍVEL DE ÓLEO DO TANQUE CIRCUITO PESADO (ATÉ 10MM ABAIXO DO MÁXIMO) | 1 ¦ Incidental | COMPLETAR ÓLEO DO TANQUE DE CIRCUITO PESADO. | TANQUE DE CIRCUITO PESADO | NÃO
1001B | 120J | Pré Auditoria | Não Conforme | 1307 ¦ NÍVEL DE ÓLEO DO TANQUE CIRCUITO LEVE (ATÉ 10MM ABAIXO DO MÁXIMO) | 1 ¦ Incidental | COMPLETAR ÓLEO DO TANQUE DE CIRCUITO LEVE. | TANQUE DE CIRCUITO LEVE | NÃO
1001B | 120J | Pré Auditoria | Não Conforme | 1703 ¦ SEM RESPINGOS DE SOLDA | 1 ¦ Incidental | RESPINGOS DE SOLDA NO REFORÇO ENTRE A BAIXADA TRASEIRA ESQUERDA E O EIXO. | RESPINGOS DE SOLDA | NÃO
1001B | 120J | Pré Auditoria | Conforme Com OBS | 0109 ¦ VERSÃO DO PILOTO ATC300 (03.24A) | Não Informada | 3.24F |  | NÃO
1001B | 120J | Pré Auditoria | Não Conforme | 1305 ¦ ROTEAMENTO DAS MANGUEIRAS HIDRÁULICAS | 1 ¦ Incidental | PRENDER MELHOR MANGUEIRAS HIDRÁULICAS DO CILINDRO DO ALIN ESQUERDO. | ROTEAMENTO MANGUEIRAS HIDRÁULICAS | NÃO
1001B | 120J | Pré Auditoria | Não Conforme | 1406 ¦ FIXAÇÃO DO CONO MISTURADOR | 5 ¦ Menor | REFORÇAR APERTO NA CINTA DO CONO MISTURADOR. | CONO MISTURADOR | NÃO
1001B | 120J | Pré Auditoria | Não Conforme | 1701 ¦ CORDÃO DE SOLDA SEM FALHAS | 1 ¦ Incidental | FURO NA SOLDA DO SUPORTE INFERIOR DO AMORTECEDOR TRASEIRO DIREITO E ESQUERDO FURO NA SOLDA DO TUBO DE FIXAÇÃO INFERIOR DO QUADRO | CORDÃO DE SOLDA SEM FALHA | NÃO
1001B | 120J | Pré Auditoria | Não Conforme | 1806 ¦ PINTURA | 1 ¦ Incidental | PINTURA DANIFICADA NO SUPORTE DE FIXAÇÃO DO TENSOR TRASEIRO ESQUERDO INFERIOR, PRÓXIMO A BOMBA DE PULVERIZAÇÃO | PINTURA | NÃO
1002B | 120J HIGH POWER | Terminação | Não Conforme | 0115 ¦ TESTAR ACIONAMENTO DO FREIO HIDRÁULICO | 0 ¦ Comentário | FALTA DISCO DE FREIO | DISCO DE FREIO | NÃO
1002B | 120J HIGH POWER | Terminação | Conforme Com OBS | 0123 ¦ COLOCAR O ADITIVO REVELADOR (BLACKLIGHT) NOS TANQUES HIDRÁULICOS | Não Informada |  |  | NÃO
1002B | 120J HIGH POWER | Terminação | Conforme Com OBS | 0401 ¦ VÁLVULAS DE FREIO (7 UNIDADES) | Não Informada |  |  | NÃO
1002B | 120J HIGH POWER | Terminação | Conforme Com OBS | 0402 ¦ BLOCO 2+1 | Não Informada |  |  | NÃO
1002B | 120J HIGH POWER | Terminação | Conforme Com OBS | 0403 ¦ BLOCO BOMBA DE PULVERIZAÇÃO / BOMBA DE CARGA | Não Informada |  |  | NÃO
1002B | 120J HIGH POWER | Terminação | Conforme Com OBS | 0404 ¦ BLOCO ABERTURA DE BITOLA | Não Informada |  |  | NÃO
1002B | 120J HIGH POWER | Terminação | Conforme Com OBS | 0405 ¦ BLOCO 7 VIAS | Não Informada |  |  | NÃO
1002B | 120J HIGH POWER | Terminação | Conforme Com OBS | 0406 ¦ BLOCO TRANSMISSÃO TRASEIRA | Não Informada |  |  | NÃO
1002B | 120J HIGH POWER | Terminação | Conforme Com OBS | 0407 ¦ BLOCO TRANSMISSÃO DIANTEIRA | Não Informada |  |  | NÃO
1002B | 120J HIGH POWER | Terminação | Conforme Com OBS | 0408 ¦ BOMBA DE TRANSMISSÃO 1 | Não Informada |  |  | NÃO
1002B | 120J HIGH POWER | Terminação | Conforme Com OBS | 0409 ¦ BOMBA DE TRANSMISSÃO 2 | Não Informada |  |  | NÃO
1002B | 120J HIGH POWER | Terminação | Conforme Com OBS | 0410 ¦ BOMBA DUPLA 1 | Não Informada |  |  | NÃO
1002B | 120J HIGH POWER | Terminação | Conforme Com OBS | 0411 ¦ BOMBA DUPLA 2 | Não Informada |  |  | NÃO
1002B | 120J HIGH POWER | Terminação | Conforme Com OBS | 0413 ¦ MOTOR BOMBA DE PULVERIZAÇÃO | Não Informada |  |  | NÃO
1002B | 120J HIGH POWER | Terminação | Conforme Com OBS | 0415 ¦ REGISTROS TANQUE CIRCUITO LEVE | Não Informada |  |  | NÃO
1002B | 120J HIGH POWER | Terminação | Conforme Com OBS | 0416 ¦ REGISTROS TANQUE CIRCUITO PESADO | Não Informada |  |  | NÃO
1002B | 120J HIGH POWER | Terminação | Conforme Com OBS | 0417 ¦ MOTOR DIESEL | Não Informada |  |  | NÃO
1002B | 120J HIGH POWER | Terminação | Conforme Com OBS | 0418 ¦ TANQUE CIRCUITO LEVE | Não Informada |  |  | NÃO
1002B | 120J HIGH POWER | Terminação | Conforme Com OBS | 0419 ¦ TANQUE CIRCUITO PESADO | Não Informada |  |  | NÃO
1002B | 120J HIGH POWER | Terminação | Conforme Com OBS | 0420 ¦ REGISTROS | Não Informada |  |  | NÃO
1002B | 120J HIGH POWER | Terminação | Conforme Com OBS | 0423 ¦ ORBITROL | Não Informada |  |  | NÃO
1002B | 120J HIGH POWER | Terminação | Conforme Com OBS | 0424 ¦ SISTEMA DO AR CONDICIONADO (MANGUEIRAS, CONEXÕES, COMPRESSOR) | Não Informada |  |  | NÃO
1002B | 120J HIGH POWER | Terminação | Conforme Com OBS | 0427 ¦ MOTOR DE RODA DD | Não Informada |  |  | NÃO
1002B | 120J HIGH POWER | Terminação | Conforme Com OBS | 0428 ¦ MOTOR DE RODA DE | Não Informada |  |  | NÃO
1002B | 120J HIGH POWER | Terminação | Conforme Com OBS | 0429 ¦ MOTOR DE RODA TD | Não Informada |  |  | NÃO
1002B | 120J HIGH POWER | Terminação | Conforme Com OBS | 0430 ¦ MOTOR DE RODA TE | Não Informada |  |  | NÃO
1002B | 120J HIGH POWER | Terminação | Conforme Com OBS | 0431 ¦ REDUTOR DD | Não Informada |  |  | NÃO
1002B | 120J HIGH POWER | Terminação | Conforme Com OBS | 0432 ¦ REDUTOR DE | Não Informada |  |  | NÃO
1002B | 120J HIGH POWER | Terminação | Conforme Com OBS | 0433 ¦ REDUTOR TD | Não Informada |  |  | NÃO
1002B | 120J HIGH POWER | Terminação | Conforme Com OBS | 0434 ¦ REDUTOR TE | Não Informada |  |  | NÃO
1002B | 120J HIGH POWER | Terminação | Conforme Com OBS | 0435 ¦ CILINDROS ALIN | Não Informada |  |  | NÃO
1002B | 120J HIGH POWER | Terminação | Conforme Com OBS | 0436 ¦ CILINDROS 45 | Não Informada |  |  | NÃO
1002B | 120J HIGH POWER | Terminação | Conforme Com OBS | 0437 ¦ CILINDROS ABRE BARRA | Não Informada |  |  | NÃO
1002B | 120J HIGH POWER | Terminação | Conforme Com OBS | 0438 ¦ CILINDRO QUADRO | Não Informada |  |  | NÃO
1002B | 120J HIGH POWER | Terminação | Conforme Com OBS | 0439 ¦ CILINDROS BITOLA | Não Informada |  |  | NÃO
1002B | 120J HIGH POWER | Terminação | Conforme Com OBS | 0440 ¦ CILINDRO TRAVA QUADRO | Não Informada |  |  | NÃO
1002B | 120J HIGH POWER | Terminação | Conforme Com OBS | 0441 ¦ CILINDROS DE DIREÇÃO | Não Informada |  |  | NÃO
1002B | 120J HIGH POWER | Terminação | Conforme Com OBS | 0442 ¦ FILTRO CIRCUITO LEVE ESQUERDO | Não Informada |  |  | NÃO
1002B | 120J HIGH POWER | Terminação | Conforme Com OBS | 0443 ¦ FILTRO CIRCUITO LEVE DIREITO | Não Informada |  |  | NÃO
1002B | 120J HIGH POWER | Terminação | Conforme Com OBS | 0444 ¦ FILTRO CIRCUITO PESADO ESQUERDO | Não Informada |  |  | NÃO
1002B | 120J HIGH POWER | Terminação | Conforme Com OBS | 0445 ¦ FILTRO CIRCUITO PESADO DIREITO | Não Informada |  |  | NÃO
1002B | 120J HIGH POWER | Terminação | Conforme Com OBS | 0446 ¦ CONEXÕES E TERMINAIS DAS MANGUEIRAS HIDRÁULICAS CIRCUITO LEVE | Não Informada |  |  | NÃO
1002B | 120J HIGH POWER | Terminação | Conforme Com OBS | 0447 ¦ CONEXÕES E TERMINAIS DAS MANGUEIRAS HIDRÁULICAS CIRCUITO PESADO | Não Informada |  |  | NÃO
1002B | 120J HIGH POWER | Terminação | Conforme Com OBS | 0448 ¦ MANGUEIRAS HIDRÁULICAS CIRCUITO LEVE | Não Informada |  |  | NÃO
1002B | 120J HIGH POWER | Terminação | Conforme Com OBS | 0449 ¦ MANGUEIRAS HIDRÁULICAS CIRCUITO PESADO | Não Informada |  |  | NÃO
1002B | 120J HIGH POWER | Terminação | Conforme Com OBS | 0450 ¦ OUTRAS OBSERVAÇÕES | Não Informada |  |  | NÃO
1002B | 120J HIGH POWER | Terminação | Conforme Com OBS | 1208 ¦ PINTURA | Não Informada |  |  | NÃO
1002B | 120J HIGH POWER | Terminação | Conforme Com OBS | 1214 ¦ PINTURA | Não Informada |  |  | NÃO
1002B | 120J HIGH POWER | Terminação | Conforme Com OBS | 1613 ¦ APLICAR ADESIVOS | Não Informada |  |  | NÃO
1002B | 120J HIGH POWER | Terminação | Não Conforme | 1802 ¦ APERTO DAS PORCAS DOS TENSORES | 0 ¦ Comentário | PORCAS DOS TENSORES DIANTEIROS SUPERORES (DIREITOEESQUERDO) SEM TORQUE DEVIDO A FALTA DE FERRAMENTA ADEQUADA. PORCAS MARCADAS EM VERDE. | PORCAS DOS TENSORES | NÃO
1002B | 120J HIGH POWER | Terminação | Conforme Com OBS | 1806 ¦ PINTURA | Não Informada |  |  | NÃO
1002B | 120J HIGH POWER | Terminação | Conforme Com OBS | 1906 ¦ PINTURA | Não Informada |  |  | NÃO
1002B | 120J HIGH POWER | Terminação | Conforme Com OBS | 2010 ¦ PINTURA | Não Informada |  |  | NÃO
1002B | 120J HIGH POWER | Terminação | Conforme Com OBS | 2106 ¦ PINTURA | Não Informada |  |  | NÃO
1001B | 120J | Pré Auditoria | Não Conforme | 2012 ¦ OUTRAS OBSERVAÇÕES | 1 ¦ Incidental | PARAFUSOS DE FIXAÇÃO DOS ABRIDORES DE LINHA, EM POSIÇÕES IRREGULARES | OUTRAS OBSERVAÇÕES | NÃO
1001B | 120J | Pré Auditoria | Não Conforme | 0112 ¦ OUTRAS OBSERVAÇÕES | 5 ¦ Menor | JOYSTICK COM MAL CONTATO, AO COLOCAR NO NEUTRO MÁQUINA CONTINUA ANDANDO | OUTRAS OBSERVAÇÕES | NÃO
0999B | 125J | Terminação | Não Conforme | 0115 ¦ TESTAR ACIONAMENTO DO FREIO HIDRÁULICO | 0 ¦ Comentário | FALTA DISCO DE FREIO. | DISCO DE FREIO | NÃO
0999B | 125J | Terminação | Conforme Com OBS | 0123 ¦ COLOCAR O ADITIVO REVELADOR (BLACKLIGHT) NOS TANQUES HIDRÁULICOS | Não Informada |  |  | NÃO
0999B | 125J | Terminação | Conforme Com OBS | 0401 ¦ VÁLVULAS DE FREIO (7 UNIDADES) | Não Informada |  |  | NÃO
0999B | 125J | Terminação | Conforme Com OBS | 0402 ¦ BLOCO 2+1 | Não Informada |  |  | NÃO
0999B | 125J | Terminação | Conforme Com OBS | 0403 ¦ BLOCO BOMBA DE PULVERIZAÇÃO / BOMBA DE CARGA | Não Informada |  |  | NÃO
0999B | 125J | Terminação | Conforme Com OBS | 0404 ¦ BLOCO ABERTURA DE BITOLA | Não Informada |  |  | NÃO
0999B | 125J | Terminação | Conforme Com OBS | 0405 ¦ BLOCO 7 VIAS | Não Informada |  |  | NÃO
0999B | 125J | Terminação | Conforme Com OBS | 0406 ¦ BLOCO TRANSMISSÃO TRASEIRA | Não Informada |  |  | NÃO
0999B | 125J | Terminação | Conforme Com OBS | 0407 ¦ BLOCO TRANSMISSÃO DIANTEIRA | Não Informada |  |  | NÃO
0999B | 125J | Terminação | Conforme Com OBS | 0408 ¦ BOMBA DE TRANSMISSÃO 1 | Não Informada |  |  | NÃO
0999B | 125J | Terminação | Conforme Com OBS | 0409 ¦ BOMBA DE TRANSMISSÃO 2 | Não Informada |  |  | NÃO
0999B | 125J | Terminação | Conforme Com OBS | 0410 ¦ BOMBA DUPLA 1 | Não Informada |  |  | NÃO
0999B | 125J | Terminação | Conforme Com OBS | 0411 ¦ BOMBA DUPLA 2 | Não Informada |  |  | NÃO
0999B | 125J | Terminação | Conforme Com OBS | 0413 ¦ MOTOR BOMBA DE PULVERIZAÇÃO | Não Informada |  |  | NÃO
0999B | 125J | Terminação | Conforme Com OBS | 0415 ¦ REGISTROS TANQUE CIRCUITO LEVE | Não Informada |  |  | NÃO
0999B | 125J | Terminação | Conforme Com OBS | 0416 ¦ REGISTROS TANQUE CIRCUITO PESADO | Não Informada |  |  | NÃO
0999B | 125J | Terminação | Conforme Com OBS | 0417 ¦ MOTOR DIESEL | Não Informada |  |  | NÃO
0999B | 125J | Terminação | Conforme Com OBS | 0418 ¦ TANQUE CIRCUITO LEVE | Não Informada |  |  | NÃO
0999B | 125J | Terminação | Conforme Com OBS | 0419 ¦ TANQUE CIRCUITO PESADO | Não Informada |  |  | NÃO
0999B | 125J | Terminação | Conforme Com OBS | 0420 ¦ REGISTROS | Não Informada |  |  | NÃO
0999B | 125J | Terminação | Conforme Com OBS | 0423 ¦ ORBITROL | Não Informada |  |  | NÃO
0999B | 125J | Terminação | Conforme Com OBS | 0424 ¦ SISTEMA DO AR CONDICIONADO (MANGUEIRAS, CONEXÕES, COMPRESSOR) | Não Informada |  |  | NÃO
0999B | 125J | Terminação | Conforme Com OBS | 0427 ¦ MOTOR DE RODA DD | Não Informada |  |  | NÃO
0999B | 125J | Terminação | Conforme Com OBS | 0428 ¦ MOTOR DE RODA DE | Não Informada |  |  | NÃO
0999B | 125J | Terminação | Conforme Com OBS | 0429 ¦ MOTOR DE RODA TD | Não Informada |  |  | NÃO
0999B | 125J | Terminação | Conforme Com OBS | 0430 ¦ MOTOR DE RODA TE | Não Informada |  |  | NÃO
0999B | 125J | Terminação | Conforme Com OBS | 0431 ¦ REDUTOR DD | Não Informada |  |  | NÃO
0999B | 125J | Terminação | Conforme Com OBS | 0432 ¦ REDUTOR DE | Não Informada |  |  | NÃO
0999B | 125J | Terminação | Conforme Com OBS | 0433 ¦ REDUTOR TD | Não Informada |  |  | NÃO
0999B | 125J | Terminação | Conforme Com OBS | 0434 ¦ REDUTOR TE | Não Informada |  |  | NÃO
0999B | 125J | Terminação | Conforme Com OBS | 0435 ¦ CILINDROS ALIN | Não Informada |  |  | NÃO
0999B | 125J | Terminação | Conforme Com OBS | 0436 ¦ CILINDROS 45 | Não Informada |  |  | NÃO
0999B | 125J | Terminação | Conforme Com OBS | 0437 ¦ CILINDROS ABRE BARRA | Não Informada |  |  | NÃO
0999B | 125J | Terminação | Conforme Com OBS | 0438 ¦ CILINDRO QUADRO | Não Informada |  |  | NÃO
0999B | 125J | Terminação | Conforme Com OBS | 0439 ¦ CILINDROS BITOLA | Não Informada |  |  | NÃO
0999B | 125J | Terminação | Conforme Com OBS | 0440 ¦ CILINDRO TRAVA QUADRO | Não Informada |  |  | NÃO
0999B | 125J | Terminação | Conforme Com OBS | 0441 ¦ CILINDROS DE DIREÇÃO | Não Informada |  |  | NÃO
0999B | 125J | Terminação | Conforme Com OBS | 0442 ¦ FILTRO CIRCUITO LEVE ESQUERDO | Não Informada |  |  | NÃO
0999B | 125J | Terminação | Conforme Com OBS | 0443 ¦ FILTRO CIRCUITO LEVE DIREITO | Não Informada |  |  | NÃO
0999B | 125J | Terminação | Conforme Com OBS | 0444 ¦ FILTRO CIRCUITO PESADO ESQUERDO | Não Informada |  |  | NÃO
0999B | 125J | Terminação | Conforme Com OBS | 0445 ¦ FILTRO CIRCUITO PESADO DIREITO | Não Informada |  |  | NÃO
0999B | 125J | Terminação | Conforme Com OBS | 0446 ¦ CONEXÕES E TERMINAIS DAS MANGUEIRAS HIDRÁULICAS CIRCUITO LEVE | Não Informada |  |  | NÃO
0999B | 125J | Terminação | Conforme Com OBS | 0447 ¦ CONEXÕES E TERMINAIS DAS MANGUEIRAS HIDRÁULICAS CIRCUITO PESADO | Não Informada |  |  | NÃO
0999B | 125J | Terminação | Conforme Com OBS | 0448 ¦ MANGUEIRAS HIDRÁULICAS CIRCUITO LEVE | Não Informada |  |  | NÃO
0999B | 125J | Terminação | Conforme Com OBS | 0449 ¦ MANGUEIRAS HIDRÁULICAS CIRCUITO PESADO | Não Informada |  |  | NÃO
0999B | 125J | Terminação | Conforme Com OBS | 0450 ¦ OUTRAS OBSERVAÇÕES | Não Informada |  |  | NÃO
0999B | 125J | Terminação | Conforme Com OBS | 1208 ¦ PINTURA | Não Informada |  |  | NÃO
0999B | 125J | Terminação | Conforme Com OBS | 1214 ¦ PINTURA | Não Informada |  |  | NÃO
0999B | 125J | Terminação | Conforme Com OBS | 1613 ¦ APLICAR ADESIVOS | Não Informada |  |  | NÃO
0999B | 125J | Terminação | Conforme Com OBS | 1806 ¦ PINTURA | Não Informada |  |  | NÃO
0999B | 125J | Terminação | Conforme Com OBS | 1906 ¦ PINTURA | Não Informada |  |  | NÃO
0999B | 125J | Terminação | Não Conforme | 2009 ¦ TORQUE NAS PORCAS DOS PARAFUSOS DAS RODAS 320NM A 340NM | 0 ¦ Comentário | PORCAS APERTADAS SEM TORQUE DEVIDO A FALTA DE FERRAMENTA ADEQUADA. DIANTEIRAS, SUPERIORES PELA PARTE DE TRAZ DOS TENSORES. | PORCAS DOS TENSORES. | NÃO
0999B | 125J | Terminação | Conforme Com OBS | 2010 ¦ PINTURA | Não Informada |  |  | NÃO
1001B | 120J | Pré Auditoria | Não Conforme | 0450 ¦ OUTRAS OBSERVAÇÕES | 1 ¦ Incidental | REMOVER ENGATES RÁPIDOS DOS TANQUES DE CIRCUITO LEVE E PESADO, DO PROCESSO DE FLUSHING | OUTRAS OBSERVAÇÕES | NÃO
1001B | 120J | Pré Auditoria | Não Conforme | 1608 ¦ PINTURA BARRA GRANDE DIREITA | 1 ¦ Incidental | ACABAMENTO RUIM NOS TUBOS SUPERIORES DA BARRA GRANDE DIREITA | PINTURA BARRA GRANDE DIREITA | NÃO
1002B | 120J HIGH POWER | Pré Auditoria | Não Conforme | 0102 ¦ VERIFICAR ITENS FALTANTES | 0 ¦ Comentário | FALTANDO DISCOS DE FREIO, AGUARDANDO FALTANTE. | ITENS FALTANTES | NÃO
1002B | 120J HIGH POWER | Pré Auditoria | Não Conforme | 2003 ¦ ALINHAMENTO DA BAIXADA | 5 ¦ Menor | BAIXADA DIANTEIRA ESQUERDA, FORA DA TOLERÂNCIA. BAIXADA TRASEIRA DIREITA, FORA DA TOLERÂNCIA. | ALINHAMENTO DA BAIXADA | NÃO
1002B | 120J HIGH POWER | Pré Auditoria | Não Conforme | 2007 ¦ ALTURA DOS PULMÕES DE 230MM A 250MM | 1 ¦ Incidental | PULMÃO DIANTEIRO DIREITO ESTÁ FORA DA TOLERÂNCIA. OS DOIS PULMÕES TRASEIROS ESTÃO FORA DA TOLERÂNCIA. | ALTURA DOS PULMÕES | NÃO
1002B | 120J HIGH POWER | Pré Auditoria | Não Conforme | 2005 ¦ ALINHAMENTO PULMÕES | 5 ¦ Menor | PULMÃO TRASEIRO DIREITO ESTÁ DESALINHADO. PULMÃO DIANTEIRO DIREITO ESTÁ DESALINHADO. | ALINHAMENTO DOS PULMÕES | NÃO
1002B | 120J HIGH POWER | Pré Auditoria | Não Conforme | 2012 ¦ OUTRAS OBSERVAÇÕES | 5 ¦ Menor | MUDAR POSIÇÃO DOS PARAFUSOS DOS ABRIDORES DE LINHA NAS BAIXADAS, POSIÇÃO INCORRETA, PARAFUSO INFERIOR TEM QUE FICAR PRO LADO DE FORA DA RODA. | PARAFUSOS DOS ABRIDORES DE LINHA | NÃO
1002B | 120J HIGH POWER | Pré Auditoria | Não Conforme | 2105 ¦ PRESENÇA ADESIVOS | 5 ¦ Menor | FALTANDO ADESIVOS DE SEGURANÇA, NO TANQUE DE ÁGUA LIMPA. | ADESIVOS | NÃO
1002B | 120J HIGH POWER | Pré Auditoria | Não Conforme | 1401 ¦ FIXAÇÃO DAS MANGUEIRAS DO INTERIOR DO TANQUE | 10 ¦ Maior | REFORÇAR APERTO NAS ABRAÇADEIRAS DAS MANGUEIRAS DE PULVERIZAÇÃO DA PARTE INTERNA DO TANQUE DE PRODUTO. | MANGUEIRAS DE PULVERIZAÇÃO DO TANQUE DE PRODUTO. | NÃO
1002B | 120J HIGH POWER | Pré Auditoria | Não Conforme | 1405 ¦ INTEGRIDADE DAS MANGUEIRAS DE PULVERIZAÇÃO | 5 ¦ Menor | ABRAÇADEIRA EM CONTATO COM MANGUEIRA DA PARTE FRONTAL DO TANQUE DE PRODUTO. | INTEGRIDADE DAS MANGUEIRAS DE PULVERIZAÇÃO | NÃO
0999B | 125J | Pré Auditoria | Conforme Com OBS | 0109 ¦ VERSÃO DO PILOTO ATC300 (03.24A) | Não Informada | 3.24F |  | NÃO
0999B | 125J | Pré Auditoria | Não Conforme | 0115 ¦ TESTAR ACIONAMENTO DO FREIO HIDRÁULICO | 0 ¦ Comentário | FALTANDO DISCO DE FREIO | TESTAR FREIO HIDRÁULICO | NÃO
0999B | 125J | Pré Auditoria | Não Conforme | 1312 ¦ NÍVEL DE ÓLEO NOS REDUTORES (VERIFICAR LACRE AZUL) | 1 ¦ Incidental | MELHORAR APLICAÇÃO DE LACRE QUÍMICO NO PARAFUSO DO REDUTOR TRASEIRO ESQUERDO | NÍVEL DO ÓLEO NOS REDUTORES | NÃO
0999B | 125J | Pré Auditoria | Não Conforme | 1404 ¦ FIXAÇÃO DO TANQUE DE PRODUTO (FIXADORES, CINTA E PROTEÇÕES) | 1 ¦ Incidental | BORRACHAS DAS FIXAÇÕES LATERAIS TRASEIRA ESQUERDA DO TANQUE DE PRODUTO ESTÃO SE SOLTANDO | FIXAÇÃO DO TANQUE DE PRODUTO | NÃO
0999B | 125J | Pré Auditoria | Não Conforme | 1802 ¦ APERTO DAS PORCAS DOS TENSORES | 1 ¦ Incidental | PORCA SOLTA DO TENSOR DIANTEIRO DIREITO SUPERIOR PELA PARTE DE TRÁS | APERTO NAS PORCAS DOS TENSORES | NÃO
0999B | 125J | Pré Auditoria | Não Conforme | 1810 ¦ OUTRAS OBSERVAÇÕES | 1 ¦ Incidental | FALTANDO LACRE QUÍMICO NAS PORCAS DO TENSOR TRANSVERSAL DIANTEIRO E TENSOR TRASEIRO ESQUERDO SUPERIOR | OUTRAS OBSERVAÇÕES | NÃO
0999B | 125J | Pré Auditoria | Não Conforme | 2005 ¦ ALINHAMENTO PULMÕES | 5 ¦ Menor | PULMÕES DIANTEIRO DIREITO E TRASEIRO DIREITO ESTÃO DESALINHADOS | ALINHAMENTO DOS PULMÕES | NÃO
0999B | 125J | Pré Auditoria | Não Conforme | 2105 ¦ PRESENÇA ADESIVOS | 1 ¦ Incidental | FALTANDO ADESIVOS DE SEGURANÇA NO TANQUE DE ÁGUA LIMPA | PRESENÇA DE ADESIVOS | NÃO
1002B | 120J HIGH POWER | Pré Auditoria | Não Conforme | 1402 ¦ ROTEAMENTO DAS MANGUEIRAS DE PULVERIZAÇÃO | 5 ¦ Menor | REMOVER COURO DAS MANGUEIRAS DE PULVERIZAÇÃO DA PARTE INFERIOR DO TANQUE DE PRODUTO. | ROTEAMENTO DAS MANGUEIRAS DE PULVERIZAÇÃO | NÃO
1002B | 120J HIGH POWER | Pré Auditoria | Não Conforme | 1408 ¦ CONEXÕES | 1 ¦ Incidental | PARAFUSO DA ABRAÇADEIRA COM APERTO FALSO ENTRE AS CONEXÕES DE UNIÃO DA BOMBA DE PULVERIZAÇÃO. | CONEXÕES | NÃO
1002B | 120J HIGH POWER | Pré Auditoria | Não Conforme | 2103 ¦ PRESENÇA DE GRAXEIRAS EM POSIÇÕES ADEQUADAS E ISENTAS DE TINTA | 5 ¦ Menor | FALTANDO GRAXEIRA NO DESNUQUE DO ALIN ESQUERDO. | GRAXEIRAS | NÃO
0999B | 125J | Pré Auditoria | Não Conforme | 1808 ¦ ESCADA | 1 ¦ Incidental | FALTANDO LACRE QUÍMICO NOS FIXADORES DO 5° DEGRAU DA ESCADA | ESCADA | NÃO
0999B | 125J | Pré Auditoria | Não Conforme | 1809 ¦ PASSARELA | 1 ¦ Incidental | FALTANDO LACRE QUÍMICO NOS FIXADORES INFERIORES DA PASSARELA | PASSARELA | NÃO
0999B | 125J | Pré Auditoria | Não Conforme | 2113 ¦ OUTRAS OBSERVAÇÕES | 5 ¦ Menor | PATIN MUITO PRÓXIMO AO CORRIMÃO | OUTRAS OBSERVAÇÕES | NÃO
1003B | 125J | Terminação | Não Conforme | 0115 ¦ TESTAR ACIONAMENTO DO FREIO HIDRÁULICO | 0 ¦ Comentário | FALTA DISCO DE FREIO | DISCO DE FREIO | NÃO
1003B | 125J | Terminação | Conforme Com OBS | 0123 ¦ COLOCAR O ADITIVO REVELADOR (BLACKLIGHT) NOS TANQUES HIDRÁULICOS | Não Informada |  |  | NÃO
1003B | 125J | Terminação | Conforme Com OBS | 0401 ¦ VÁLVULAS DE FREIO (7 UNIDADES) | Não Informada |  |  | NÃO
1003B | 125J | Terminação | Conforme Com OBS | 0402 ¦ BLOCO 2+1 | Não Informada |  |  | NÃO
1003B | 125J | Terminação | Conforme Com OBS | 0403 ¦ BLOCO BOMBA DE PULVERIZAÇÃO / BOMBA DE CARGA | Não Informada |  |  | NÃO
1003B | 125J | Terminação | Conforme Com OBS | 0404 ¦ BLOCO ABERTURA DE BITOLA | Não Informada |  |  | NÃO
1003B | 125J | Terminação | Conforme Com OBS | 0405 ¦ BLOCO 7 VIAS | Não Informada |  |  | NÃO
1003B | 125J | Terminação | Conforme Com OBS | 0406 ¦ BLOCO TRANSMISSÃO TRASEIRA | Não Informada |  |  | NÃO
1003B | 125J | Terminação | Conforme Com OBS | 0407 ¦ BLOCO TRANSMISSÃO DIANTEIRA | Não Informada |  |  | NÃO
1003B | 125J | Terminação | Conforme Com OBS | 0408 ¦ BOMBA DE TRANSMISSÃO 1 | Não Informada |  |  | NÃO
1003B | 125J | Terminação | Conforme Com OBS | 0409 ¦ BOMBA DE TRANSMISSÃO 2 | Não Informada |  |  | NÃO
1003B | 125J | Terminação | Conforme Com OBS | 0410 ¦ BOMBA DUPLA 1 | Não Informada |  |  | NÃO
1003B | 125J | Terminação | Conforme Com OBS | 0411 ¦ BOMBA DUPLA 2 | Não Informada |  |  | NÃO
1003B | 125J | Terminação | Conforme Com OBS | 0413 ¦ MOTOR BOMBA DE PULVERIZAÇÃO | Não Informada |  |  | NÃO
1003B | 125J | Terminação | Conforme Com OBS | 0415 ¦ REGISTROS TANQUE CIRCUITO LEVE | Não Informada |  |  | NÃO
1003B | 125J | Terminação | Conforme Com OBS | 0416 ¦ REGISTROS TANQUE CIRCUITO PESADO | Não Informada |  |  | NÃO
1003B | 125J | Terminação | Conforme Com OBS | 0417 ¦ MOTOR DIESEL | Não Informada |  |  | NÃO
1003B | 125J | Terminação | Conforme Com OBS | 0418 ¦ TANQUE CIRCUITO LEVE | Não Informada |  |  | NÃO
1003B | 125J | Terminação | Conforme Com OBS | 0419 ¦ TANQUE CIRCUITO PESADO | Não Informada |  |  | NÃO
1003B | 125J | Terminação | Conforme Com OBS | 0420 ¦ REGISTROS | Não Informada |  |  | NÃO
1003B | 125J | Terminação | Conforme Com OBS | 0423 ¦ ORBITROL | Não Informada |  |  | NÃO
1003B | 125J | Terminação | Conforme Com OBS | 0424 ¦ SISTEMA DO AR CONDICIONADO (MANGUEIRAS, CONEXÕES, COMPRESSOR) | Não Informada |  |  | NÃO
1003B | 125J | Terminação | Conforme Com OBS | 0427 ¦ MOTOR DE RODA DD | Não Informada |  |  | NÃO
1003B | 125J | Terminação | Conforme Com OBS | 0428 ¦ MOTOR DE RODA DE | Não Informada |  |  | NÃO
1003B | 125J | Terminação | Conforme Com OBS | 0429 ¦ MOTOR DE RODA TD | Não Informada |  |  | NÃO
1003B | 125J | Terminação | Conforme Com OBS | 0430 ¦ MOTOR DE RODA TE | Não Informada |  |  | NÃO
1003B | 125J | Terminação | Conforme Com OBS | 0431 ¦ REDUTOR DD | Não Informada |  |  | NÃO
1003B | 125J | Terminação | Conforme Com OBS | 0432 ¦ REDUTOR DE | Não Informada |  |  | NÃO
1003B | 125J | Terminação | Conforme Com OBS | 0433 ¦ REDUTOR TD | Não Informada |  |  | NÃO
1003B | 125J | Terminação | Conforme Com OBS | 0434 ¦ REDUTOR TE | Não Informada |  |  | NÃO
1003B | 125J | Terminação | Conforme Com OBS | 0435 ¦ CILINDROS ALIN | Não Informada |  |  | NÃO
1003B | 125J | Terminação | Conforme Com OBS | 0436 ¦ CILINDROS 45 | Não Informada |  |  | NÃO
1003B | 125J | Terminação | Conforme Com OBS | 0437 ¦ CILINDROS ABRE BARRA | Não Informada |  |  | NÃO
1003B | 125J | Terminação | Conforme Com OBS | 0438 ¦ CILINDRO QUADRO | Não Informada |  |  | NÃO
1003B | 125J | Terminação | Conforme Com OBS | 0439 ¦ CILINDROS BITOLA | Não Informada |  |  | NÃO
1003B | 125J | Terminação | Conforme Com OBS | 0440 ¦ CILINDRO TRAVA QUADRO | Não Informada |  |  | NÃO
1003B | 125J | Terminação | Conforme Com OBS | 0441 ¦ CILINDROS DE DIREÇÃO | Não Informada |  |  | NÃO
1003B | 125J | Terminação | Conforme Com OBS | 0442 ¦ FILTRO CIRCUITO LEVE ESQUERDO | Não Informada |  |  | NÃO
1003B | 125J | Terminação | Conforme Com OBS | 0443 ¦ FILTRO CIRCUITO LEVE DIREITO | Não Informada |  |  | NÃO
1003B | 125J | Terminação | Conforme Com OBS | 0444 ¦ FILTRO CIRCUITO PESADO ESQUERDO | Não Informada |  |  | NÃO
1003B | 125J | Terminação | Conforme Com OBS | 0445 ¦ FILTRO CIRCUITO PESADO DIREITO | Não Informada |  |  | NÃO
1003B | 125J | Terminação | Conforme Com OBS | 0446 ¦ CONEXÕES E TERMINAIS DAS MANGUEIRAS HIDRÁULICAS CIRCUITO LEVE | Não Informada |  |  | NÃO
1003B | 125J | Terminação | Conforme Com OBS | 0447 ¦ CONEXÕES E TERMINAIS DAS MANGUEIRAS HIDRÁULICAS CIRCUITO PESADO | Não Informada |  |  | NÃO
1003B | 125J | Terminação | Conforme Com OBS | 0448 ¦ MANGUEIRAS HIDRÁULICAS CIRCUITO LEVE | Não Informada |  |  | NÃO
1003B | 125J | Terminação | Conforme Com OBS | 0449 ¦ MANGUEIRAS HIDRÁULICAS CIRCUITO PESADO | Não Informada |  |  | NÃO
1003B | 125J | Terminação | Conforme Com OBS | 0450 ¦ OUTRAS OBSERVAÇÕES | Não Informada |  |  | NÃO
1003B | 125J | Terminação | Conforme Com OBS | 1208 ¦ PINTURA | Não Informada |  |  | NÃO
1003B | 125J | Terminação | Conforme Com OBS | 1214 ¦ PINTURA | Não Informada |  |  | NÃO
1003B | 125J | Terminação | Conforme Com OBS | 1613 ¦ APLICAR ADESIVOS | Não Informada |  |  | NÃO
1003B | 125J | Terminação | Conforme Com OBS | 1806 ¦ PINTURA | Não Informada |  |  | NÃO
1003B | 125J | Terminação | Conforme Com OBS | 1906 ¦ PINTURA | Não Informada |  |  | NÃO
1003B | 125J | Terminação | Conforme Com OBS | 2010 ¦ PINTURA | Não Informada |  |  | NÃO
1003B | 125J | Terminação | Conforme Com OBS | 2106 ¦ PINTURA | Não Informada |  |  | NÃO
0999B | 125J | Pré Auditoria | Não Conforme | 1305 ¦ ROTEAMENTO DAS MANGUEIRAS HIDRÁULICAS | 5 ¦ Menor | MANGUEIRAS HIDRÁULICAS PRESAS JUNTO A CHICOTES ELÉTRICOS, EM CIMA DO TENSOR DIANTEIRO DIREITO SUPERIOR. MANGUEIRAS HIDRÁULICAS DO CILINDRO DE BITOLA DIANTEIRO ESQUERDO PRESAS JUNTO AO TENSOR | ROTEAMENTO HIDRÁULICO | NÃO
0999B | 125J | Pré Auditoria | Não Conforme | 1309 ¦ INTEGRIDADE DAS MANGUEIRAS HIDRÁULICAS | 5 ¦ Menor | MANGUEIRA HIDRÁULICA INTERNA DO MOTOR DE RODA DIANTEIRO ESQUERDO EM CONTATO COM CANTO VIVO DA BAIXADA. MANGUEIRA HIDRÁULICA DO TROCADOR DE CALOR EM CONTATO COM CANTO VIVO DA CHAPA INFERIOR DO TANQUE DE PRODUTO | INTEGRIDADE DAS MANGUEIRAS HIDRÁULICAS | NÃO
0999B | 125J | Pré Auditoria | Não Conforme | 1402 ¦ ROTEAMENTO DAS MANGUEIRAS DE PULVERIZAÇÃO | 5 ¦ Menor | ABRAÇADEIRA DA MANGUEIRA DE PULVERIZAÇÃO DO CONO MISTURADOR COM POUCO APERTO | ROTEAMENTO MANGUEIRAS DE PULVERIZAÇÃO | NÃO
0999B | 125J | Pré Auditoria | Não Conforme | 1406 ¦ FIXAÇÃO DO CONO MISTURADOR | 5 ¦ Menor | CONO MISTURADOR FROUXO, APERTAR CINTA | FIXAÇÃO DO CONO MISTURADOR | NÃO
0999B | 125J | Pré Auditoria | Não Conforme | 1409 ¦ OUTRAS OBSERVAÇÕES | 1 ¦ Incidental | FALTANDO LACRE QUÍMICO NOS PARAFUSOS DE FIXAÇÃO DA CINTA DO TANQUE DE PRODUTO | OUTRAS OBSERVAÇÕES | NÃO
1002B | 120J HIGH POWER | Pré Auditoria | Não Conforme | 1306 ¦ NÍVEL DE ÓLEO DO TANQUE CIRCUITO PESADO (ATÉ 10MM ABAIXO DO MÁXIMO) | 1 ¦ Incidental | COMPLETAR ÓLEO! | NÍVEL DO ÓLEO DO TANQUE DE CIRCUITO PESADO | NÃO
1002B | 120J HIGH POWER | Pré Auditoria | Não Conforme | 1309 ¦ INTEGRIDADE DAS MANGUEIRAS HIDRÁULICAS | 5 ¦ Menor | MANGUEIRAS HIDRÁULICAS EM CONTATO COM CANTO VIVO DO SUPORTE DA ECU DO CHASSI, PARTE INFERIOR DA CABINE. MANGUEIRA HIDRÁULICA DO MOTOR DE RODA DIANTEIRO ESQUERDO EM CONTATO COM REFORÇO INTERNO DA BAIXADA. | INTEGRIDADE DAS MANGUEIRAS HIDRÁULICAS | NÃO
1002B | 120J HIGH POWER | Pré Auditoria | Não Conforme | 1909 ¦ OUTRAS OBSERVAÇÕES | 1 ¦ Incidental | REFORÇAR APERTO NOS PARAFUSOS DE FIXAÇÃO DO SUPORTE DA SINALEIRA DIANTEIRA DIREITA. | SUPORTE SINALEIRA | NÃO
0999B | 125J | Pré Auditoria | Não Conforme | 0112 ¦ OUTRAS OBSERVAÇÕES | 1 ¦ Incidental | REFORÇAR APERTO NO SUPORTE DA SINALEIRA DIANTEIRA DIREITA | OUTRAS OBSERVAÇÕES | NÃO
0999B | 125J | Pré Auditoria | Não Conforme | 2106 ¦ PINTURA | 5 ¦ Menor | PINTURA DANIFICADA NO RESERVATÓRIO DE AR COMPRIMIDO (PORQUINHO) | PINTURA EM GERAL | NÃO
1002B | 120J HIGH POWER | Pré Auditoria | Não Conforme | 0450 ¦ OUTRAS OBSERVAÇÕES | 0 ¦ Comentário | FALTANDO FAZER FLUSHING NESSA MÁQUINA. FALTA ADITIVO REVELADOR NA MÁQUINA. | OUTRAS OBSERVAÇÕES | NÃO
1002B | 120J HIGH POWER | Pré Auditoria | Não Conforme | 1314 ¦ OUTRAS OBSERVAÇÕES | 1 ¦ Incidental | FALTANDO TAMPÃO NO REGISTRO DO TANQUE DE CIRCUITO LEVE. | OUTRAS OBSERVAÇÕES | NÃO
1002B | 120J HIGH POWER | Pré Auditoria | Não Conforme | 1806 ¦ PINTURA | 1 ¦ Incidental | PINTURA DANIFICADA NA PARTE INFERIOR DO TUBO DA TRASEIRA DO CHASSI, AO LADO DO SUPORTE DA SINALEIRA DIREITA. | CHASSI | NÃO
1002B | 120J HIGH POWER | Pré Auditoria | Não Conforme | 1809 ¦ PASSARELA | 5 ¦ Menor | FALTANDO LACRE AZUL NO PARAFUSO DE FIXAÇÃO DA PASSARELA, PARTE SUPERIOR DO PULMÃO DIANTEIRO ESQUERDO. | PASSARELA | NÃO
1002B | 120J HIGH POWER | Pré Auditoria | Não Conforme | 1904 ¦ ACABAMENTO GERAL DA CABINE (INTERNO E EXTERNO) | 1 ¦ Incidental | REMOVER EXCESSO DE COLA DA PORTA DE EMERGÊNCIA. | ACABAMENTO INTERNO E EXTERNO DA CABINE | NÃO
1002B | 120J HIGH POWER | Pré Auditoria | Não Conforme | 1406 ¦ FIXAÇÃO DO CONO MISTURADOR | 1 ¦ Incidental | REFORÇAR APERTO NA CINTA DO CONO MISTURADOR. | CONO MISTURADOR | NÃO
1002B | 120J HIGH POWER | Pré Auditoria | Não Conforme | 1409 ¦ OUTRAS OBSERVAÇÕES | 5 ¦ Menor | ADESIVO DA PARTE FRONTAL DO CONO MISTURADOR, ESTÁ TORTO. | OUTROS OBSERVAÇÕES | NÃO
0999B | 125J | Pré Auditoria | Não Conforme | 1904 ¦ ACABAMENTO GERAL DA CABINE (INTERNO E EXTERNO) | 1 ¦ Incidental | REMOVER EXCESSO DE COLA DA PORTA DE EMERGÊNCIA. | ACABAMENTO INTERNO E EXTERNO DA CABINE | NÃO
1002B | 120J HIGH POWER | Pré Auditoria | Não Conforme | 0716 ¦ OUTRAS OBSERVAÇÕES | 5 ¦ Menor | CALÇO DE BORRACHA MENOR DA BARRA INTERMEDIÁRIA DO ALIN DIREITO, DESALINHADO COM SUPORTE. | ALIN DIREITO | NÃO
1007B | 125J | Auditoria | Conforme Com OBS | 0303 ¦ PRESSÃO DA BOMBA DE PULVERIZAÇÃO 80 A 110 BAR (COM 1700 RPM E VÁLVULA REGULADORA TODA ABERTA) | Não Informada | BLOCO PULVERIZAÇÃO: 100 BAR. |  | NÃO
1007B | 125J | Auditoria | Conforme Com OBS | 0504 ¦ CALIBRAÇÃO DO PILOTO | Não Informada | SEM ESPAÇO IDEAL PARA CALIBRAÇÃO. |  | NÃO
1007B | 125J | Auditoria | Conforme Com OBS | 0601 ¦ BAIXA COM VELOCIDADE ADEQUADA (120J E HYDRA 12 A 13KM/H / 120J HP E 125J E ORION 16 A 19KM/H) | Não Informada | VELOCIDADE MÁXIMA TARTARUGA EM 18KM/H. |  | NÃO
0999B | 125J | Pré Auditoria | Não Conforme | 0705 ¦ CILINDRO DE SUBIDA (12 A 17 SEGUNDOS) E DESCIDA (12 A 17 SEGUNDOS) DO QUADRO COM FUNCIONAMENTO ADEQUADO 12 A 17 SEGUNDOS | 5 ¦ Menor | AO REALIZAR MOVIMENTO DE DESCIDA, QUADRO ESTÁ COM MUITAS VIBRAÇÕES, REALIZAR REGULAGEM | CILINDRO SUBIDA E DESCIDA DO QUADRO | NÃO
0999B | 125J | Pré Auditoria | Não Conforme | 1403 ¦ ESPAÇAMENTO LINHA DE PULVERIZAÇÃO 490MM A 510MM | 1 ¦ Incidental | MEDIDAS DIFERENTES DAS LINHAS DE PULVERIZAÇÃO DAS BISAGRAS DA BARRA DIREITA E ESQUERDA | ESPAÇAMENTO LINHA DE PULVERIZAÇÃO | NÃO
0999B | 125J | Pré Auditoria | Não Conforme | 1618 ¦ OUTRAS OBSERVAÇÕES | 1 ¦ Incidental | FALTANDO LACRE QUÍMICO NAS PORCAS INFERIORES DOS BATENTES DE BORRACHA DA BARRA ESQUERDA E DIREITA | OUTRAS OBSERVAÇÕES | NÃO
0999B | 125J | Pré Auditoria | Não Conforme | 1701 ¦ CORDÃO DE SOLDA SEM FALHAS | 1 ¦ Incidental | FALTANDO CORDÃO DE SOLDA NO TUBO PRÓXIMO A TESOURA DO ALIN DIREITO MELHORAR ACABAMENTO DE SELANTE NO REFORÇO DA PONTEIRA DIREITA | CORDÃO DE SOLDA SEM FALHA | NÃO
0999B | 125J | Pré Auditoria | Não Conforme | 1703 ¦ SEM RESPINGOS DE SOLDA | 1 ¦ Incidental | RESPINGO DE SOLDA AO REDOR DO ENCAIXE DO BATENTE DE BORRACHA MENOR DA BARRA ESQUERDA | SEM RESPINGO DE SOLDA | NÃO
0999B | 125J | Pré Auditoria | Não Conforme | 2012 ¦ OUTRAS OBSERVAÇÕES | 1 ¦ Incidental | PARAFUSOS DOS ABRIDORES DE LINHA FIXADOS EM POSIÇÃO INCORRETA | OUTRAS OBSERVAÇÕES | NÃO
1007B | 125J | Auditoria | Conforme Com OBS | 0302 ¦ PRESSÃO DA BOMBA DE MOVIMENTOS 140 A 160 BAR | Não Informada | BLOCO 2+1: 170 BAR. |  | NÃO
1007B | 125J | Auditoria | Conforme Com OBS | 0602 ¦ TESTAR ROTAÇÃO DO MOTOR MÍNIMO 800 RPM E MÁXIMO 2400 RPM | Não Informada | ROTAÇÃO MÍNIMA DO MOTOR EM 800 RPM E MÁXIMA DE 2.355 RPM. |  | NÃO
1007B | 125J | Auditoria | Conforme Com OBS | 0706 ¦ ABERTURA DE BITOLA DIANTEIRA 2790MM A 2810MM | Não Informada | ABERTURA DE BITOLA DIANTEIRA PELA FRENTE DA RODA COM 2,80 MTS E ATRÁS DA RODA COM 2,79 MTS. |  | NÃO
1007B | 125J | Auditoria | Conforme Com OBS | 0707 ¦ ABERTURA DE BITOLA TRASEIRA 2790MM A 2810MM | Não Informada | ABERTURA DE BITOLA TRASEIRA PELA FRENTE DA RODA COM 2,79 MTS E ATRÁS DA RODA COM 2,80 MTS. |  | NÃO
1007B | 125J | Auditoria | Conforme Com OBS | 0708 ¦ ABERTURA DE BITOLA DIFERENÇA ENTRE EIXOS MÁXIMO 20MM | Não Informada | ABERTURA DE BITOLA DIFERENÇA ENTRE EIXOS EM 1CM. |  | NÃO
1007B | 125J | Auditoria |  | 0713 ¦ CILINDRO TRAVA BASCULANTE | Não Informada | ABERTURA DE BITOLA DIFERENÇA ENTRE EIXOS EM 1CM. |  | NÃO
1007B | 125J | Auditoria | Conforme Com OBS | 1313 ¦ ALINHAMENTO DA DIREÇÃO DEIXAR OS DOIS CILINDROS NA MESMA MEDIDA DE 133MM A 137MM DE HASTE | Não Informada | HASTE DO CILINDRO DE DIREÇÃO DIREITO/ESQUERDO COM 135MM. |  | NÃO
1007B | 125J | Auditoria | Não Conforme | 2107 ¦ ABRIDORES DE LINHA E KIT EXTRA SEPARADOS | 0 ¦ Comentário | FALTAM ABRIDORES DE LINHA E KIT EXTRA. | ACESSÓRIOS | NÃO
1007B | 125J | Auditoria | Não Conforme | 2108 ¦ LIMPEZA | 0 ¦ Comentário | ASPIRAR TAPETE DA CABINE. | CABINE | NÃO
1007B | 125J | Auditoria | Conforme Com OBS | 1204 ¦ NÍVEL DE COMBUSTÍVEL | Não Informada | 28% DE COMBUSTÍVEL. |  | NÃO
1007B | 125J | Auditoria | Conforme Com OBS | 2112 ¦ REALIZAR A EQUALIZAÇÃO DO EQUIPAMENTO | Não Informada | EQUALIZACÃO CONFIGURADA EM 422 DE CORRENTE MÍNIMA PARA MARCHA A FRENTE NO EIXO DIANTEIRO E 400 DE CORRENTE MÍNIMA PARA MARCHA A FRENTE NO EIXO TRASEIRO. |  | NÃO
0999B | 125J | Pré Auditoria | Não Conforme | 0703 ¦ CILINDRO DE ABERTURA E FECHAMENTO DO ALIN COM AMORTECIMENTO | 1 ¦ Incidental | ALIN DIREITO SEM AMORTECIMENTO PARA ABRIR E FECHAR | ABERTURA E FECHAMENTO DO ALIN | NÃO
1003B | 125J | Pré Auditoria | Não Conforme | 0111 ¦ TESTAR PINO TRAVA DO QUADRO E DAS BARRAS | 5 ¦ Menor | PINO NÃO PASSA NO SUPORTE DO DESCANSO DE BARRA. | PINO TRAVA BARRA ESQUERDA | NÃO
1003B | 125J | Pré Auditoria | Conforme Com OBS | 0401 ¦ VÁLVULAS DE FREIO (7 UNIDADES) | Não Informada |  |  | NÃO
1003B | 125J | Pré Auditoria | Conforme Com OBS | 0402 ¦ BLOCO 2+1 | Não Informada |  |  | NÃO
1003B | 125J | Pré Auditoria | Conforme Com OBS | 0403 ¦ BLOCO BOMBA DE PULVERIZAÇÃO / BOMBA DE CARGA | Não Informada |  |  | NÃO
1003B | 125J | Pré Auditoria | Conforme Com OBS | 0404 ¦ BLOCO ABERTURA DE BITOLA | Não Informada |  |  | NÃO
1003B | 125J | Pré Auditoria | Conforme Com OBS | 0405 ¦ BLOCO 7 VIAS | Não Informada |  |  | NÃO
1003B | 125J | Pré Auditoria | Conforme Com OBS | 0406 ¦ BLOCO TRANSMISSÃO TRASEIRA | Não Informada |  |  | NÃO
1003B | 125J | Pré Auditoria | Conforme Com OBS | 0407 ¦ BLOCO TRANSMISSÃO DIANTEIRA | Não Informada |  |  | NÃO
1003B | 125J | Pré Auditoria | Conforme Com OBS | 0408 ¦ BOMBA DE TRANSMISSÃO 1 | Não Informada |  |  | NÃO
1003B | 125J | Pré Auditoria | Conforme Com OBS | 0409 ¦ BOMBA DE TRANSMISSÃO 2 | Não Informada |  |  | NÃO
1003B | 125J | Pré Auditoria | Conforme Com OBS | 0410 ¦ BOMBA DUPLA 1 | Não Informada |  |  | NÃO
1003B | 125J | Pré Auditoria | Conforme Com OBS | 0411 ¦ BOMBA DUPLA 2 | Não Informada |  |  | NÃO
1003B | 125J | Pré Auditoria | Conforme Com OBS | 0413 ¦ MOTOR BOMBA DE PULVERIZAÇÃO | Não Informada |  |  | NÃO
1003B | 125J | Pré Auditoria | Conforme Com OBS | 0415 ¦ REGISTROS TANQUE CIRCUITO LEVE | Não Informada |  |  | NÃO
1003B | 125J | Pré Auditoria | Conforme Com OBS | 0416 ¦ REGISTROS TANQUE CIRCUITO PESADO | Não Informada |  |  | NÃO
1003B | 125J | Pré Auditoria | Conforme Com OBS | 0417 ¦ MOTOR DIESEL | Não Informada |  |  | NÃO
1003B | 125J | Pré Auditoria | Conforme Com OBS | 0418 ¦ TANQUE CIRCUITO LEVE | Não Informada |  |  | NÃO
1003B | 125J | Pré Auditoria | Conforme Com OBS | 0419 ¦ TANQUE CIRCUITO PESADO | Não Informada |  |  | NÃO
1003B | 125J | Pré Auditoria | Conforme Com OBS | 0420 ¦ REGISTROS | Não Informada |  |  | NÃO
1003B | 125J | Pré Auditoria | Conforme Com OBS | 0422 ¦ PRESENÇA DA ETIQUETA DE FLUSHING | Não Informada |  |  | NÃO
1003B | 125J | Pré Auditoria | Conforme Com OBS | 0423 ¦ ORBITROL | Não Informada |  |  | NÃO
1003B | 125J | Pré Auditoria | Conforme Com OBS | 0424 ¦ SISTEMA DO AR CONDICIONADO (MANGUEIRAS, CONEXÕES, COMPRESSOR) | Não Informada |  |  | NÃO
1003B | 125J | Pré Auditoria | Conforme Com OBS | 0427 ¦ MOTOR DE RODA DD | Não Informada |  |  | NÃO
1003B | 125J | Pré Auditoria | Conforme Com OBS | 0428 ¦ MOTOR DE RODA DE | Não Informada |  |  | NÃO
1003B | 125J | Pré Auditoria | Conforme Com OBS | 0429 ¦ MOTOR DE RODA TD | Não Informada |  |  | NÃO
1003B | 125J | Pré Auditoria | Conforme Com OBS | 0430 ¦ MOTOR DE RODA TE | Não Informada |  |  | NÃO
1003B | 125J | Pré Auditoria | Conforme Com OBS | 0431 ¦ REDUTOR DD | Não Informada |  |  | NÃO
1003B | 125J | Pré Auditoria | Conforme Com OBS | 0432 ¦ REDUTOR DE | Não Informada |  |  | NÃO
1003B | 125J | Pré Auditoria | Conforme Com OBS | 0433 ¦ REDUTOR TD | Não Informada |  |  | NÃO
1003B | 125J | Pré Auditoria | Conforme Com OBS | 0434 ¦ REDUTOR TE | Não Informada |  |  | NÃO
1003B | 125J | Pré Auditoria | Conforme Com OBS | 0435 ¦ CILINDROS ALIN | Não Informada |  |  | NÃO
1003B | 125J | Pré Auditoria | Conforme Com OBS | 0436 ¦ CILINDROS 45 | Não Informada |  |  | NÃO
1003B | 125J | Pré Auditoria | Conforme Com OBS | 0437 ¦ CILINDROS ABRE BARRA | Não Informada |  |  | NÃO
1003B | 125J | Pré Auditoria | Conforme Com OBS | 0438 ¦ CILINDRO QUADRO | Não Informada |  |  | NÃO
1003B | 125J | Pré Auditoria | Conforme Com OBS | 0439 ¦ CILINDROS BITOLA | Não Informada |  |  | NÃO
1003B | 125J | Pré Auditoria | Conforme Com OBS | 0440 ¦ CILINDRO TRAVA QUADRO | Não Informada |  |  | NÃO
1003B | 125J | Pré Auditoria | Conforme Com OBS | 0441 ¦ CILINDROS DE DIREÇÃO | Não Informada |  |  | NÃO
1003B | 125J | Pré Auditoria | Conforme Com OBS | 0442 ¦ FILTRO CIRCUITO LEVE ESQUERDO | Não Informada |  |  | NÃO
1003B | 125J | Pré Auditoria | Conforme Com OBS | 0443 ¦ FILTRO CIRCUITO LEVE DIREITO | Não Informada |  |  | NÃO
1003B | 125J | Pré Auditoria | Conforme Com OBS | 0444 ¦ FILTRO CIRCUITO PESADO ESQUERDO | Não Informada |  |  | NÃO
1003B | 125J | Pré Auditoria | Conforme Com OBS | 0445 ¦ FILTRO CIRCUITO PESADO DIREITO | Não Informada |  |  | NÃO
1003B | 125J | Pré Auditoria | Conforme Com OBS | 0446 ¦ CONEXÕES E TERMINAIS DAS MANGUEIRAS HIDRÁULICAS CIRCUITO LEVE | Não Informada |  |  | NÃO
1003B | 125J | Pré Auditoria | Conforme Com OBS | 0447 ¦ CONEXÕES E TERMINAIS DAS MANGUEIRAS HIDRÁULICAS CIRCUITO PESADO | Não Informada |  |  | NÃO
1003B | 125J | Pré Auditoria | Conforme Com OBS | 0448 ¦ MANGUEIRAS HIDRÁULICAS CIRCUITO LEVE | Não Informada |  |  | NÃO
1003B | 125J | Pré Auditoria | Conforme Com OBS | 0449 ¦ MANGUEIRAS HIDRÁULICAS CIRCUITO PESADO | Não Informada |  |  | NÃO
1003B | 125J | Pré Auditoria | Não Conforme | 1406 ¦ FIXAÇÃO DO CONO MISTURADOR | 1 ¦ Incidental | REFORÇAR APERTO NA CINTA DO CONO MISTURADOR. | CONO MISTURADOR | NÃO
1003B | 125J | Pré Auditoria | Não Conforme | 1904 ¦ ACABAMENTO GERAL DA CABINE (INTERNO E EXTERNO) | 1 ¦ Incidental | REMOVER EXCESSO DE COLA DO VIDRO DA PORTA DE EMERGÊNCIA. | ACABAMENTO INTERNO E EXTERNO DA CABINE | NÃO
1003B | 125J | Pré Auditoria | Não Conforme | 2111 ¦ PRESENÇA DAS ETIQUETAS DE PROCESSO | 1 ¦ Incidental | FALTANDO ETIQUETAS DE PROCESSOS. | ETIQUETAS DE PROCESSO | NÃO
1007B | 125J | Auditoria | Não Conforme | 0823 ¦ OUTRAS OBSERVAÇÕES | 5 ¦ Menor | MOTOR DO SISTEMA DE VENTILAÇÃO DA CABINE COM BARULHO ANORMAL AO LIGAR E DESLIGAR. (VENTUINHA FORA DE POSIÇÃO) | CABINE | NÃO
1007B | 125J | Auditoria | Não Conforme | 1314 ¦ OUTRAS OBSERVAÇÕES | 5 ¦ Menor | PINTURA DANIFICADA NA LATERAL DIREITA DO TANQUE CIRCUITO PESADO ABAIXO DO SUPORTE. | TANQUE CIRCUITO PESADO | NÃO
1007B | 125J | Auditoria | Não Conforme | 1618 ¦ OUTRAS OBSERVAÇÕES | 5 ¦ Menor | ARTICULAÇÃO DA PONTEIRA DO ALIN ESQUERDO MUITO RÍGIDA. | PONTEIRA DO ALIN | NÃO
1003B | 125J | Pré Auditoria | Não Conforme | 1802 ¦ APERTO DAS PORCAS DOS TENSORES | 5 ¦ Menor | PORCA DO TENSOR DIANTEIRO DIREITO SUPERIOR ESTÁ SOLTA | APERTO NAS PORCAS DOS TENSORES | NÃO
1003B | 125J | Pré Auditoria | Não Conforme | 2001 ¦ APERTO DAS TAMPAS DOS REGISTROS ROSCADOS | 1 ¦ Incidental | EXCESSO DE LACRE QUÍMICO NA TAMPA DOS REGISTROS ROSCADOS, NO EIXO TRASEIRO, LIMPAR E APLICAR MELHOR LACRE QUÍMICO. | APERTO DAS TAMPAS DOS REGISTROS ROSCADOS | NÃO
1003B | 125J | Pré Auditoria | Não Conforme | 2103 ¦ PRESENÇA DE GRAXEIRAS EM POSIÇÕES ADEQUADAS E ISENTAS DE TINTA | 1 ¦ Incidental | GRAXEIRAS DOS TENSORES DIANTEIRO DIREITO E ESQUERDO INFERIOR EM POSIÇÃO INCORRETA PARA LUBRIFICAÇÃO | GRAXEIRAS | NÃO
1007B | 125J | Auditoria | Não Conforme | 0115 ¦ TESTAR ACIONAMENTO DO FREIO HIDRÁULICO | 0 ¦ Comentário | FALTAM DISCOS DE FREIO DIANTEIRO. | DISCO FREIO | NÃO
1007B | 125J | Auditoria | Não Conforme | 2012 ¦ OUTRAS OBSERVAÇÕES | 5 ¦ Menor | UM PARAFUSO DE CADA ABRIDOR DE LINHA DANIFICADO NAS BAIXADAS DIANTEIRA E TRASEIRA DIREITA E ESQUERDA. | ABRIDOR DE LINHA | NÃO
1007B | 125J | Auditoria | Não Conforme | 2105 ¦ PRESENÇA ADESIVOS | 1 ¦ Incidental | ADESIVO AMARELO DO CONO MISTURADOR DESCOLANDO NO CANTO SUPERIOR DIREITO. | ADESIVO | NÃO
1003B | 125J | Pré Auditoria | Não Conforme | 0706 ¦ ABERTURA DE BITOLA DIANTEIRA 2790MM A 2810MM | 5 ¦ Menor | BITOLA DIANTEIRA PELA PARTE DA FRENTE MEDINDO 2.775MM | ABERTURA DE BITOLA DIANTEIRA | NÃO
1003B | 125J | Pré Auditoria | Não Conforme | 0707 ¦ ABERTURA DE BITOLA TRASEIRA 2790MM A 2810MM | 1 ¦ Incidental | BITOLA TRASEIRA PELA PARTE DE TRÁS MEDINDO 2.815MM | ABERTURA DE BITOLA TRASEIRA | NÃO
1003B | 125J | Pré Auditoria | Não Conforme | 0708 ¦ ABERTURA DE BITOLA DIFERENÇA ENTRE EIXOS MÁXIMO 20MM | 0 ¦ Comentário |  |  | NÃO
1003B | 125J | Pré Auditoria | Não Conforme | 0115 ¦ TESTAR ACIONAMENTO DO FREIO HIDRÁULICO | 0 ¦ Comentário | FALTANDO DISCO DE FREIO | TESTAR FREIO HIDRÁULICO | NÃO
1003B | 125J | Pré Auditoria | Não Conforme | 1809 ¦ PASSARELA | 1 ¦ Incidental | REMOVER ETIQUETAS DAS PASSARELAS E CORRIMÃOS | PASSARELA | NÃO
1003B | 125J | Pré Auditoria | Não Conforme | 0450 ¦ OUTRAS OBSERVAÇÕES | 0 ¦ Comentário | FALTANDO FAZER FLUSHING NESSA MÁQUINA. FALTANDO ADITIVO REVELADOR NESSA MÁQUINA. | OUTRAS OBSERVAÇÕES | NÃO
1003B | 125J | Pré Auditoria | Não Conforme | 1103 ¦ ATERRAMENTOS (CHAVE GERAL, MOTOR DE PARTIDA E SUBTETO CABINE) | 1 ¦ Incidental | APLICAR GRAXA DE PROTEÇÃO NO ATERRAMENTO ELÉTRICO DA CHAVE GERAL. | ATERRAMENTOS ELÉTRICOS | NÃO
1003B | 125J | Pré Auditoria | Não Conforme | 1704 ¦ OUTRAS OBSERVAÇÕES | 1 ¦ Incidental | REMOVER RESTO DE ARAME NA SOLDA DO SUPORTE SUPERIOR DO TENSOR TRANSVERSAL DIANTEIRO. | OUTRAS OBSERVAÇÕES | NÃO
1003B | 125J | Pré Auditoria | Não Conforme | 2004 ¦ ALINHAMENTO DOS PARALAMAS | 5 ¦ Menor | ARRANHÕES NOS QUATRO PARALAMAS. MANCHAS BRANCAS NO PARALAMA DIANTEIRO DIREITO. | PARALAMAS | NÃO
1003B | 125J | Pré Auditoria | Não Conforme | 2012 ¦ OUTRAS OBSERVAÇÕES | 1 ¦ Incidental | AJUSTAR POSIÇÃO DOS PARAFUSOS DOS ABRIDORES DE LINHA, NAS QUATRO BAIXADAS, PARAFUSO INFERIOR DEVE FICAR PARA O LADO CONTRÁRIO DA RODA. | PARAFUSOS DOS ABRIDORES DE LINHA | NÃO
1003B | 125J | Pré Auditoria | Não Conforme | 1306 ¦ NÍVEL DE ÓLEO DO TANQUE CIRCUITO PESADO (ATÉ 10MM ABAIXO DO MÁXIMO) | 1 ¦ Incidental | COMPLETAR ÓLEO! | NÍVEL DO ÓLEO DO TANQUE DE CIRCUITO PESADO | NÃO
1003B | 125J | Pré Auditoria | Não Conforme | 1309 ¦ INTEGRIDADE DAS MANGUEIRAS HIDRÁULICAS | 5 ¦ Menor | MANGUEIRA HIDRÁULICA DO TROCADOR DE CALOR ESTÁ EM CONTATO COM CANTO VIVO DA BORDA DA CHAPA DO TANQUE DE PRODUTO. | INTEGRIDADE DAS MANGUEIRAS HIDRÁULICAS | NÃO
1003B | 125J | Pré Auditoria | Não Conforme | 1314 ¦ OUTRAS OBSERVAÇÕES | 1 ¦ Incidental | FALTANDO TAMPÃO NO REGISTRO DO TANQUE DE CIRCUITO PESADO. | OUTRAS OBSERVAÇÕES | NÃO
1003B | 125J | Pré Auditoria | Não Conforme | 1403 ¦ ESPAÇAMENTO LINHA DE PULVERIZAÇÃO 490MM A 510MM | 10 ¦ Maior | ESPAÇAMENTO DA LINHA DE PULVERIZAÇÃO NA DIVISA DA BARRA GRANDE COM ALIN, ESTÁ ABAIXO DA TOLERÂNCIA NA BARRA ESQUERDA E NA BARRA DIREITA. | ESPAÇAMENTO DA LINHA DE PULVERIZAÇÃO | NÃO
1003B | 125J | Pré Auditoria | Não Conforme | 1511 ¦ OUTRAS OBSERVAÇÕES | 1 ¦ Incidental | APLICAR LACRE NOS PARAFUSOS DE FIXAÇÃO DO QUADRO. | OUTRAS OBSERVAÇÕES | NÃO
1003B | 125J | Pré Auditoria | Não Conforme | 1612 ¦ TESTAR DESNUQUE DO ALIN | 20 ¦ Crítico | FALTANDO CUPILHA QUE TRAVA O PINO DA DOBRADIÇA DO DESNUQUE DO ALIN ESQUERDO E DIREITO. | DESNUQUE DO ALIN ESQUERDO E DIREITO | NÃO
1003B | 125J | Pré Auditoria | Não Conforme | 0610 ¦ OUTRAS OBSERVAÇÕES | 1 ¦ Incidental | LIMPAR EXCESSO DE ÓLEO NAS EXTREMIDADES DO QUADRO. | OUTRAS OBSERVAÇÕES | NÃO
1007B | 125J | Auditoria | Não Conforme | 1305 ¦ ROTEAMENTO DAS MANGUEIRAS HIDRÁULICAS | 1 ¦ Incidental | MANGUEIRA DE PRESSÃO DO MOTOR HIDRÁULICO DA BOMBA DE PULVERIZAÇÃO OBSTRUINDO PARAFUSO DE FIXAÇÃO DA PATA ESQUERDA DO MOTOR. | ROTEAMENTO HIDRÁULICO | NÃO
1007B | 125J | Auditoria | Não Conforme | 2002 ¦ PRESENÇA DAS TAMPAS DOS MOTORES DE RODA | 0 ¦ Comentário | FALTAM TAMPAS DE PROTEÇÃO DOS MOTORES DE RODA. | TAMPA MOTOR RODA | NÃO
1007B | 125J | Auditoria | Conforme Com OBS | 2007 ¦ ALTURA DOS PULMÕES DE 230MM A 250MM | Não Informada | PULMÕES DIANTEIROS E TRASEIROS COM 240MM DE ALTURA. |  | NÃO
1007B | 125J | Auditoria | Não Conforme | 1215 ¦ OUTRAS OBSERVAÇÕES | 1 ¦ Incidental | FALTA VASELINA DE PROTEÇÃO NO ATERRAMENTO DA LATERAL DIREITA DO MOTOR PRÓXIMO DA TAMPA DO CÁRTER. | MOTOR | NÃO
1003B | 125J | Pré Auditoria | Não Conforme | 1808 ¦ ESCADA | 1 ¦ Incidental | PINTURA ESCORRIDA NA LATERAL ESQUERDA DA ESCADA. | ESCADA | NÃO
1008B | 125J | Terminação | Não Conforme | 0115 ¦ TESTAR ACIONAMENTO DO FREIO HIDRÁULICO | 0 ¦ Comentário | FALTA DISCO DE FREIO | DISCO DE FREIO | NÃO
1008B | 125J | Terminação | Conforme Com OBS | 0123 ¦ COLOCAR O ADITIVO REVELADOR (BLACKLIGHT) NOS TANQUES HIDRÁULICOS | Não Informada |  |  | NÃO
1008B | 125J | Terminação | Conforme Com OBS | 0401 ¦ VÁLVULAS DE FREIO (7 UNIDADES) | Não Informada |  |  | NÃO
1008B | 125J | Terminação | Conforme Com OBS | 0402 ¦ BLOCO 2+1 | Não Informada |  |  | NÃO
1008B | 125J | Terminação | Conforme Com OBS | 0403 ¦ BLOCO BOMBA DE PULVERIZAÇÃO / BOMBA DE CARGA | Não Informada |  |  | NÃO
1008B | 125J | Terminação | Conforme Com OBS | 0404 ¦ BLOCO ABERTURA DE BITOLA | Não Informada |  |  | NÃO
1008B | 125J | Terminação | Conforme Com OBS | 0405 ¦ BLOCO 7 VIAS | Não Informada |  |  | NÃO
1008B | 125J | Terminação | Conforme Com OBS | 0406 ¦ BLOCO TRANSMISSÃO TRASEIRA | Não Informada |  |  | NÃO
1008B | 125J | Terminação | Conforme Com OBS | 0407 ¦ BLOCO TRANSMISSÃO DIANTEIRA | Não Informada |  |  | NÃO
1008B | 125J | Terminação | Conforme Com OBS | 0408 ¦ BOMBA DE TRANSMISSÃO 1 | Não Informada |  |  | NÃO
1008B | 125J | Terminação | Conforme Com OBS | 0409 ¦ BOMBA DE TRANSMISSÃO 2 | Não Informada |  |  | NÃO
1008B | 125J | Terminação | Conforme Com OBS | 0410 ¦ BOMBA DUPLA 1 | Não Informada |  |  | NÃO
1008B | 125J | Terminação | Conforme Com OBS | 0411 ¦ BOMBA DUPLA 2 | Não Informada |  |  | NÃO
1008B | 125J | Terminação | Conforme Com OBS | 0413 ¦ MOTOR BOMBA DE PULVERIZAÇÃO | Não Informada |  |  | NÃO
1008B | 125J | Terminação | Conforme Com OBS | 0415 ¦ REGISTROS TANQUE CIRCUITO LEVE | Não Informada |  |  | NÃO
1008B | 125J | Terminação | Conforme Com OBS | 0416 ¦ REGISTROS TANQUE CIRCUITO PESADO | Não Informada |  |  | NÃO
1008B | 125J | Terminação | Conforme Com OBS | 0417 ¦ MOTOR DIESEL | Não Informada |  |  | NÃO
1008B | 125J | Terminação | Conforme Com OBS | 0418 ¦ TANQUE CIRCUITO LEVE | Não Informada |  |  | NÃO
1008B | 125J | Terminação | Conforme Com OBS | 0419 ¦ TANQUE CIRCUITO PESADO | Não Informada |  |  | NÃO
1008B | 125J | Terminação | Conforme Com OBS | 0420 ¦ REGISTROS | Não Informada |  |  | NÃO
1008B | 125J | Terminação | Conforme Com OBS | 0423 ¦ ORBITROL | Não Informada |  |  | NÃO
1008B | 125J | Terminação | Conforme Com OBS | 0424 ¦ SISTEMA DO AR CONDICIONADO (MANGUEIRAS, CONEXÕES, COMPRESSOR) | Não Informada |  |  | NÃO
1008B | 125J | Terminação | Conforme Com OBS | 0427 ¦ MOTOR DE RODA DD | Não Informada |  |  | NÃO
1008B | 125J | Terminação | Conforme Com OBS | 0428 ¦ MOTOR DE RODA DE | Não Informada |  |  | NÃO
1008B | 125J | Terminação | Conforme Com OBS | 0429 ¦ MOTOR DE RODA TD | Não Informada |  |  | NÃO
1008B | 125J | Terminação | Conforme Com OBS | 0430 ¦ MOTOR DE RODA TE | Não Informada |  |  | NÃO
1008B | 125J | Terminação | Conforme Com OBS | 0431 ¦ REDUTOR DD | Não Informada |  |  | NÃO
1008B | 125J | Terminação | Conforme Com OBS | 0432 ¦ REDUTOR DE | Não Informada |  |  | NÃO
1008B | 125J | Terminação | Conforme Com OBS | 0433 ¦ REDUTOR TD | Não Informada |  |  | NÃO
1008B | 125J | Terminação | Conforme Com OBS | 0434 ¦ REDUTOR TE | Não Informada |  |  | NÃO
1008B | 125J | Terminação | Conforme Com OBS | 0435 ¦ CILINDROS ALIN | Não Informada |  |  | NÃO
1008B | 125J | Terminação | Conforme Com OBS | 0436 ¦ CILINDROS 45 | Não Informada |  |  | NÃO
1008B | 125J | Terminação | Conforme Com OBS | 0437 ¦ CILINDROS ABRE BARRA | Não Informada |  |  | NÃO
1008B | 125J | Terminação | Conforme Com OBS | 0438 ¦ CILINDRO QUADRO | Não Informada |  |  | NÃO
1008B | 125J | Terminação | Conforme Com OBS | 0439 ¦ CILINDROS BITOLA | Não Informada |  |  | NÃO
1008B | 125J | Terminação | Conforme Com OBS | 0440 ¦ CILINDRO TRAVA QUADRO | Não Informada |  |  | NÃO
1008B | 125J | Terminação | Conforme Com OBS | 0441 ¦ CILINDROS DE DIREÇÃO | Não Informada |  |  | NÃO
1008B | 125J | Terminação | Conforme Com OBS | 0442 ¦ FILTRO CIRCUITO LEVE ESQUERDO | Não Informada |  |  | NÃO
1008B | 125J | Terminação | Conforme Com OBS | 0443 ¦ FILTRO CIRCUITO LEVE DIREITO | Não Informada |  |  | NÃO
1008B | 125J | Terminação | Conforme Com OBS | 0444 ¦ FILTRO CIRCUITO PESADO ESQUERDO | Não Informada |  |  | NÃO
1008B | 125J | Terminação | Conforme Com OBS | 0445 ¦ FILTRO CIRCUITO PESADO DIREITO | Não Informada |  |  | NÃO
1008B | 125J | Terminação | Conforme Com OBS | 0446 ¦ CONEXÕES E TERMINAIS DAS MANGUEIRAS HIDRÁULICAS CIRCUITO LEVE | Não Informada |  |  | NÃO
1008B | 125J | Terminação | Conforme Com OBS | 0447 ¦ CONEXÕES E TERMINAIS DAS MANGUEIRAS HIDRÁULICAS CIRCUITO PESADO | Não Informada |  |  | NÃO
1008B | 125J | Terminação | Conforme Com OBS | 0448 ¦ MANGUEIRAS HIDRÁULICAS CIRCUITO LEVE | Não Informada |  |  | NÃO
1008B | 125J | Terminação | Conforme Com OBS | 0449 ¦ MANGUEIRAS HIDRÁULICAS CIRCUITO PESADO | Não Informada |  |  | NÃO
1008B | 125J | Terminação | Conforme Com OBS | 0450 ¦ OUTRAS OBSERVAÇÕES | Não Informada |  |  | NÃO
1008B | 125J | Terminação | Conforme Com OBS | 1208 ¦ PINTURA | Não Informada |  |  | NÃO
1008B | 125J | Terminação | Conforme Com OBS | 1214 ¦ PINTURA | Não Informada |  |  | NÃO
1008B | 125J | Terminação | Conforme Com OBS | 1613 ¦ APLICAR ADESIVOS | Não Informada |  |  | NÃO
1008B | 125J | Terminação | Não Conforme | 1802 ¦ APERTO DAS PORCAS DOS TENSORES | 0 ¦ Comentário | PORCAS DOS TENSORES DIANTEIROS SUPERIORES (DIREITO E ESQUERDO) PELA PARTE DE TRAZ DO TENSOR, APERTADAS SEM TORQUE DEVIDO A FALTA DE FERRAMENTA ADEQUADA. PORCA DO TENSOR DIANTEIRO ESQUERDO INFERIO. PORCA FORA DA ESPECIFICAÇÃO ASSIM NÃO PODENDO SER TORQUEADA, SOMENTE COM APERTO BÁSICO. TAMBÉM ACONTECENDO O MESMO COM A PORCA DO TENSOR TRANSVERSAL TRASEIRO, PORCA DO LADO ESQUERDO. | PORCA DO TENSOR. | NÃO
1008B | 125J | Terminação | Conforme Com OBS | 1806 ¦ PINTURA | Não Informada |  |  | NÃO
1008B | 125J | Terminação | Conforme Com OBS | 1906 ¦ PINTURA | Não Informada |  |  | NÃO
1008B | 125J | Terminação | Conforme Com OBS | 2010 ¦ PINTURA | Não Informada |  |  | NÃO
1008B | 125J | Terminação | Conforme Com OBS | 2106 ¦ PINTURA | Não Informada |  |  | NÃO
1007B | 125J | Auditoria | Não Conforme | 0301 ¦ PRESSÃO DA BOMBA DE TRANSMISSÃO DE 370 A 390 BAR | 10 ¦ Maior | BLOCO DIANTEIRO TPA/TPB: 390/390 BAR. BLOCO TRASEIRO TPA/TPB: 390/330 BAR. (VÁLVULA REGULADORA DE PRESSÃO DO TPB NA BOMBA 1 DE TRANSMISSÃO COM DEFEITO) | BLOCO TRANSMISSÃO | NÃO
1008B | 125J | Pré Auditoria | Conforme Com OBS | 0401 ¦ VÁLVULAS DE FREIO (7 UNIDADES) | Não Informada |  |  | NÃO
1008B | 125J | Pré Auditoria | Conforme Com OBS | 0402 ¦ BLOCO 2+1 | Não Informada |  |  | NÃO
1008B | 125J | Pré Auditoria | Conforme Com OBS | 0403 ¦ BLOCO BOMBA DE PULVERIZAÇÃO / BOMBA DE CARGA | Não Informada |  |  | NÃO
1008B | 125J | Pré Auditoria | Conforme Com OBS | 0404 ¦ BLOCO ABERTURA DE BITOLA | Não Informada |  |  | NÃO
1008B | 125J | Pré Auditoria | Conforme Com OBS | 0405 ¦ BLOCO 7 VIAS | Não Informada |  |  | NÃO
1008B | 125J | Pré Auditoria | Conforme Com OBS | 0406 ¦ BLOCO TRANSMISSÃO TRASEIRA | Não Informada |  |  | NÃO
1008B | 125J | Pré Auditoria | Conforme Com OBS | 0407 ¦ BLOCO TRANSMISSÃO DIANTEIRA | Não Informada |  |  | NÃO
1008B | 125J | Pré Auditoria | Conforme Com OBS | 0408 ¦ BOMBA DE TRANSMISSÃO 1 | Não Informada |  |  | NÃO
1008B | 125J | Pré Auditoria | Conforme Com OBS | 0409 ¦ BOMBA DE TRANSMISSÃO 2 | Não Informada |  |  | NÃO
1008B | 125J | Pré Auditoria | Conforme Com OBS | 0410 ¦ BOMBA DUPLA 1 | Não Informada |  |  | NÃO
1008B | 125J | Pré Auditoria | Conforme Com OBS | 0411 ¦ BOMBA DUPLA 2 | Não Informada |  |  | NÃO
1008B | 125J | Pré Auditoria | Conforme Com OBS | 0413 ¦ MOTOR BOMBA DE PULVERIZAÇÃO | Não Informada |  |  | NÃO
1008B | 125J | Pré Auditoria | Conforme Com OBS | 0415 ¦ REGISTROS TANQUE CIRCUITO LEVE | Não Informada |  |  | NÃO
1008B | 125J | Pré Auditoria | Conforme Com OBS | 0416 ¦ REGISTROS TANQUE CIRCUITO PESADO | Não Informada |  |  | NÃO
1008B | 125J | Pré Auditoria | Conforme Com OBS | 0417 ¦ MOTOR DIESEL | Não Informada |  |  | NÃO
1008B | 125J | Pré Auditoria | Conforme Com OBS | 0418 ¦ TANQUE CIRCUITO LEVE | Não Informada |  |  | NÃO
1008B | 125J | Pré Auditoria | Conforme Com OBS | 0419 ¦ TANQUE CIRCUITO PESADO | Não Informada |  |  | NÃO
1008B | 125J | Pré Auditoria | Conforme Com OBS | 0420 ¦ REGISTROS | Não Informada |  |  | NÃO
1008B | 125J | Pré Auditoria | Conforme Com OBS | 0422 ¦ PRESENÇA DA ETIQUETA DE FLUSHING | Não Informada |  |  | NÃO
1008B | 125J | Pré Auditoria | Conforme Com OBS | 0423 ¦ ORBITROL | Não Informada |  |  | NÃO
1008B | 125J | Pré Auditoria | Conforme Com OBS | 0424 ¦ SISTEMA DO AR CONDICIONADO (MANGUEIRAS, CONEXÕES, COMPRESSOR) | Não Informada |  |  | NÃO
1008B | 125J | Pré Auditoria | Conforme Com OBS | 0427 ¦ MOTOR DE RODA DD | Não Informada |  |  | NÃO
1008B | 125J | Pré Auditoria | Conforme Com OBS | 0428 ¦ MOTOR DE RODA DE | Não Informada |  |  | NÃO
1008B | 125J | Pré Auditoria | Conforme Com OBS | 0429 ¦ MOTOR DE RODA TD | Não Informada |  |  | NÃO
1008B | 125J | Pré Auditoria | Conforme Com OBS | 0430 ¦ MOTOR DE RODA TE | Não Informada |  |  | NÃO
1008B | 125J | Pré Auditoria | Conforme Com OBS | 0431 ¦ REDUTOR DD | Não Informada |  |  | NÃO
1008B | 125J | Pré Auditoria | Conforme Com OBS | 0432 ¦ REDUTOR DE | Não Informada |  |  | NÃO
1008B | 125J | Pré Auditoria | Conforme Com OBS | 0433 ¦ REDUTOR TD | Não Informada |  |  | NÃO
1008B | 125J | Pré Auditoria | Conforme Com OBS | 0434 ¦ REDUTOR TE | Não Informada |  |  | NÃO
1008B | 125J | Pré Auditoria | Conforme Com OBS | 0435 ¦ CILINDROS ALIN | Não Informada |  |  | NÃO
1008B | 125J | Pré Auditoria | Conforme Com OBS | 0436 ¦ CILINDROS 45 | Não Informada |  |  | NÃO
1008B | 125J | Pré Auditoria | Conforme Com OBS | 0437 ¦ CILINDROS ABRE BARRA | Não Informada |  |  | NÃO
1008B | 125J | Pré Auditoria | Conforme Com OBS | 0438 ¦ CILINDRO QUADRO | Não Informada |  |  | NÃO
1008B | 125J | Pré Auditoria | Conforme Com OBS | 0439 ¦ CILINDROS BITOLA | Não Informada |  |  | NÃO
1008B | 125J | Pré Auditoria | Conforme Com OBS | 0440 ¦ CILINDRO TRAVA QUADRO | Não Informada |  |  | NÃO
1008B | 125J | Pré Auditoria | Conforme Com OBS | 0441 ¦ CILINDROS DE DIREÇÃO | Não Informada |  |  | NÃO
1008B | 125J | Pré Auditoria | Conforme Com OBS | 0442 ¦ FILTRO CIRCUITO LEVE ESQUERDO | Não Informada |  |  | NÃO
1008B | 125J | Pré Auditoria | Conforme Com OBS | 0443 ¦ FILTRO CIRCUITO LEVE DIREITO | Não Informada |  |  | NÃO
1008B | 125J | Pré Auditoria | Conforme Com OBS | 0444 ¦ FILTRO CIRCUITO PESADO ESQUERDO | Não Informada |  |  | NÃO
1008B | 125J | Pré Auditoria | Conforme Com OBS | 0445 ¦ FILTRO CIRCUITO PESADO DIREITO | Não Informada |  |  | NÃO
1008B | 125J | Pré Auditoria | Conforme Com OBS | 0446 ¦ CONEXÕES E TERMINAIS DAS MANGUEIRAS HIDRÁULICAS CIRCUITO LEVE | Não Informada |  |  | NÃO
1008B | 125J | Pré Auditoria | Conforme Com OBS | 0447 ¦ CONEXÕES E TERMINAIS DAS MANGUEIRAS HIDRÁULICAS CIRCUITO PESADO | Não Informada |  |  | NÃO
1008B | 125J | Pré Auditoria | Conforme Com OBS | 0448 ¦ MANGUEIRAS HIDRÁULICAS CIRCUITO LEVE | Não Informada |  |  | NÃO
1008B | 125J | Pré Auditoria | Conforme Com OBS | 0449 ¦ MANGUEIRAS HIDRÁULICAS CIRCUITO PESADO | Não Informada |  |  | NÃO
1008B | 125J | Pré Auditoria | Não Conforme | 0450 ¦ OUTRAS OBSERVAÇÕES | 0 ¦ Comentário | NÃO FOI FEITO FLUSHING NESSA MÁQUINA. NÃO FOI POSTO ADITIVO REVELADOR, POIS NAO FOI FEITO FLUSHING. | OUTRAS OBSERVAÇÕES | NÃO
1008B | 125J | Pré Auditoria | Não Conforme | 0703 ¦ CILINDRO DE ABERTURA E FECHAMENTO DO ALIN COM AMORTECIMENTO | 5 ¦ Menor | ALIN DIREITO ESTÁ TRAVANDO NA HORA DE ABRIR, NÃO ABRE ATÉ O FINAL. | ALIN DIREITO | NÃO
1008B | 125J | Pré Auditoria | Conforme Com OBS | 0109 ¦ VERSÃO DO PILOTO ATC300 (03.24A) | Não Informada | 3.24F |  | NÃO
1008B | 125J | Pré Auditoria | Não Conforme | 0115 ¦ TESTAR ACIONAMENTO DO FREIO HIDRÁULICO | 0 ¦ Comentário | FALTANDO DISCO DE FREIO | TESTAR FREIO HIDRÁULICO | NÃO
1008B | 125J | Pré Auditoria | Não Conforme | 1210 ¦ FECHADURA DO CAPÔ | 5 ¦ Menor | CHAVE FICA PRESA NA FECHADURA DO CAPÔ AO TRANCAR, PELO LADO DIREITO | FECHADURA DO CAPÔ | NÃO
1008B | 125J | Pré Auditoria | Não Conforme | 1809 ¦ PASSARELA | 1 ¦ Incidental | FALTANDO LACRE QUÍMICO NOS FIXADORES INFERIORES DA PASSARELA | PASSARELA | NÃO
1008B | 125J | Pré Auditoria | Não Conforme | 1810 ¦ OUTRAS OBSERVAÇÕES | 1 ¦ Incidental | REMOVER ETIQUETAS DAS PASSARELAS E CORRIMÃOS | OUTRAS OBSERVAÇÕES | NÃO
1008B | 125J | Pré Auditoria | Não Conforme | 1904 ¦ ACABAMENTO GERAL DA CABINE (INTERNO E EXTERNO) | 1 ¦ Incidental | SUBSTITUIR LOGO "JOHN DEERE" POR LOGO "PLA" NO VOLANTE | ACABAMENTO GERAL DA CABINE | NÃO
1008B | 125J | Pré Auditoria | Não Conforme | 1402 ¦ ROTEAMENTO DAS MANGUEIRAS DE PULVERIZAÇÃO | 10 ¦ Maior | ABRAÇADEIRA DA CONEXÃO DE 90° DA LINHA DE PULVERIZAÇÃO DO QUADRO, ESTÁ SOLTA. | ROTEAMENTO DAS MANGUEIRAS DE PULVERIZAÇÃO | NÃO
1008B | 125J | Pré Auditoria | Não Conforme | 1805 ¦ AMORTECEDORES | 1 ¦ Incidental | FALTANDO LACRE NA FIXAÇÃO INFERIOR DO AMORTECEDOR TRASEIRO DIREITO. | AMORTECEDORES | NÃO
1008B | 125J | Pré Auditoria | Não Conforme | 1314 ¦ OUTRAS OBSERVAÇÕES | 5 ¦ Menor | FALTANDO LACRE NAS FIXAÇÕES DAS CASTANHAS DO LADO DIREITO DO BLOCO DE TRANSMISSÃO TRASEIRO, PARAFUSOS DA PARTE DE TRÁS. FALTANDO LACRE NOS DOIS PARAFUSOS DE FIXAÇÃO DA CASTANHA DIREITA DA BOMBA DUPLA, PARAFUSOS DO LADO DIREITO. | OUTRAS OBSERVAÇÕES | NÃO
1008B | 125J | Pré Auditoria | Não Conforme | 1307 ¦ NÍVEL DE ÓLEO DO TANQUE CIRCUITO LEVE (ATÉ 10MM ABAIXO DO MÁXIMO) | 0 ¦ Comentário | FALTANDO TAMPÃO NO REGISTRO DO TANQUE DE CIRCUITO LEVE. | TANQUE CIRCUITO LEVE | NÃO
1008B | 125J | Pré Auditoria | Não Conforme | 1618 ¦ OUTRAS OBSERVAÇÕES | 5 ¦ Menor | SUPORTE DESALINHADO COM CALÇO DE BORRACHA MAIOR DO ALIN ESQUERDO. | OUTRAS OBSERVAÇÕES | NÃO
1008B | 125J | Pré Auditoria | Não Conforme | 1103 ¦ ATERRAMENTOS (CHAVE GERAL, MOTOR DE PARTIDA E SUBTETO CABINE) | 1 ¦ Incidental | "PARAFUSO ESCRAVO" SEM FUNÇÃO PRÓXIMO AO ATERRAMENTO TRASEIRO NO CHASSI | ATERRAMENTOS | NÃO
1008B | 125J | Pré Auditoria | Não Conforme | 1106 ¦ OUTRAS OBSERVAÇÕES | 5 ¦ Menor | PARAFUSOS DO RATE CONTROL ESTÃO SEM APERTO | OUTRAS OBSERVAÇÕES | NÃO
1008B | 125J | Pré Auditoria | Não Conforme | 1305 ¦ ROTEAMENTO DAS MANGUEIRAS HIDRÁULICAS | 5 ¦ Menor | CORTAR EXCESSO DE CINTA PLÁSTICA NAS MANGUEIRAS HIDRÁULICAS DA BAIXADA TRASEIRA ESQUERDA CORTAR EXCESSO DE CINTA PLÁSTICA NA MANGUEIRA HIDRÁULICA DO TROCADOR DE CALOR, PRÓXIMO A CHAPA INFERIOR DO TANQUE DE PRODUTO MANGUEIRA HIDRÁULICA DA BOMBA DE PULVERIZAÇÃO OBSTRUINDO PARAFUSO DA PATA ESQUERDA DO MOTOR | ROTEAMENTO HIDRÁULICO | NÃO
1008B | 125J | Pré Auditoria | Não Conforme | 1309 ¦ INTEGRIDADE DAS MANGUEIRAS HIDRÁULICAS | 5 ¦ Menor | MANGUEIRA HIDRÁULICA EXTERNA DO MOTOR DE RODA DIANTEIRO DIREITO EM CONTATO COM CANTO VIVO DA BAIXADA MANGUEIRA HIDRÁULICA DO TROCADOR DE CALOR EM CONTATO COM CANTO VIVO DA CHAPA INFERIOR DO TANQUE DE PRODUTO FALTANDO PROTEÇÃO NAS MANGUEIRAS HIDRÁULICAS DO CILINDRO DE BITOLA TRASEIRO DIREITO E ESQUERDO | INTEGRIDADE DAS MANGUEIRAS HIDRÁULICAS | NÃO
1008B | 125J | Pré Auditoria | Não Conforme | 1406 ¦ FIXAÇÃO DO CONO MISTURADOR | 5 ¦ Menor | FALTANDO APERTO NA CINTA DO CONO MISTURADOR | FIXAÇÃO DO CONO MISTURADOR | NÃO
1008B | 125J | Pré Auditoria | Não Conforme | 1614 ¦ PINTURA | 1 ¦ Incidental | REMOVER ADESIVO DO SUPORTEDO CALÇO DE BORRACHA MAIOR DO ALIN ESQUERDO, E RETOCAR. | SUPORTE DO CALÇO DE BORRACHA MAIOR DO ALIN ESQUERDO | NÃO
1008B | 125J | Pré Auditoria | Não Conforme | 2004 ¦ ALINHAMENTO DOS PARALAMAS | 1 ¦ Incidental | PARALAMA TRASEIRO ESQUERDO COM ARRANHÃO NA PARTE SUPERIOR. PARALAMA DIANTEIRO DIREITO COM ARRANHÃO NA PARTE SUPERIOR. | PARALAMAS | NÃO
1008B | 125J | Pré Auditoria | Não Conforme | 1701 ¦ CORDÃO DE SOLDA SEM FALHAS | 1 ¦ Incidental | FURO NO CORDÃO DE SOLDA DO SUPORTE DO PULMÃO DIANTEIRO DIREITO E DIANTEIRO ESQUERDO. | CORDÃO DE SOLDA | NÃO
1008B | 125J | Pré Auditoria | Não Conforme | 2113 ¦ OUTRAS OBSERVAÇÕES | 1 ¦ Incidental | FALTANDO LACRE NOS PARAFUSOS DO APOIO INFERIOR ESQUERDO DO QUADRO FIXO. | OUTRAS OBSERVAÇÕES | NÃO
1008B | 125J | Pré Auditoria | Não Conforme | 1511 ¦ OUTRAS OBSERVAÇÕES | 5 ¦ Menor | LIMPAR EXCESSO DE ÓLEO NA PARTE INFERIOR DO CABEÇALHO DA BARRA DIREITA, LIMPAR PARALAMA TRASEIRO DIREITO ONDE RESPINGOU ÓLEO TAMBÉM. | OUTRAS OBSERVAÇÕES | NÃO
1008B | 125J | Pré Auditoria | Não Conforme | 1605 ¦ ACABAMENTO ADEQUADO PARA A UNIÃO DE TUBOS | 5 ¦ Menor | AJUSTAR ROTEAMENTO DAS MANGUEIRAS HIDRÁULICAS DOS TUBOS HIDRÁULICOS DO CABEÇALHO DA BARRA DIREITA. | TUBOS HIDRÁULICOS | NÃO
1009B | 125J | Terminação | Não Conforme | 0115 ¦ TESTAR ACIONAMENTO DO FREIO HIDRÁULICO | 0 ¦ Comentário | FALTA DISCO DE FREIO | DISCO DE FREIO | NÃO
1009B | 125J | Terminação | Conforme Com OBS | 0123 ¦ COLOCAR O ADITIVO REVELADOR (BLACKLIGHT) NOS TANQUES HIDRÁULICOS | Não Informada |  |  | NÃO
1009B | 125J | Terminação | Conforme Com OBS | 0401 ¦ VÁLVULAS DE FREIO (7 UNIDADES) | Não Informada |  |  | NÃO
1009B | 125J | Terminação | Conforme Com OBS | 0402 ¦ BLOCO 2+1 | Não Informada |  |  | NÃO
1009B | 125J | Terminação | Conforme Com OBS | 0403 ¦ BLOCO BOMBA DE PULVERIZAÇÃO / BOMBA DE CARGA | Não Informada |  |  | NÃO
1009B | 125J | Terminação | Conforme Com OBS | 0404 ¦ BLOCO ABERTURA DE BITOLA | Não Informada |  |  | NÃO
1009B | 125J | Terminação | Conforme Com OBS | 0405 ¦ BLOCO 7 VIAS | Não Informada |  |  | NÃO
1009B | 125J | Terminação | Conforme Com OBS | 0406 ¦ BLOCO TRANSMISSÃO TRASEIRA | Não Informada |  |  | NÃO
1009B | 125J | Terminação | Conforme Com OBS | 0407 ¦ BLOCO TRANSMISSÃO DIANTEIRA | Não Informada |  |  | NÃO
1009B | 125J | Terminação | Conforme Com OBS | 0408 ¦ BOMBA DE TRANSMISSÃO 1 | Não Informada |  |  | NÃO
1009B | 125J | Terminação | Conforme Com OBS | 0409 ¦ BOMBA DE TRANSMISSÃO 2 | Não Informada |  |  | NÃO
1009B | 125J | Terminação | Conforme Com OBS | 0410 ¦ BOMBA DUPLA 1 | Não Informada |  |  | NÃO
1009B | 125J | Terminação | Conforme Com OBS | 0411 ¦ BOMBA DUPLA 2 | Não Informada |  |  | NÃO
1009B | 125J | Terminação | Conforme Com OBS | 0413 ¦ MOTOR BOMBA DE PULVERIZAÇÃO | Não Informada |  |  | NÃO
1009B | 125J | Terminação | Conforme Com OBS | 0415 ¦ REGISTROS TANQUE CIRCUITO LEVE | Não Informada |  |  | NÃO
1009B | 125J | Terminação | Conforme Com OBS | 0416 ¦ REGISTROS TANQUE CIRCUITO PESADO | Não Informada |  |  | NÃO
1009B | 125J | Terminação | Conforme Com OBS | 0417 ¦ MOTOR DIESEL | Não Informada |  |  | NÃO
1009B | 125J | Terminação | Conforme Com OBS | 0418 ¦ TANQUE CIRCUITO LEVE | Não Informada |  |  | NÃO
1009B | 125J | Terminação | Conforme Com OBS | 0419 ¦ TANQUE CIRCUITO PESADO | Não Informada |  |  | NÃO
1009B | 125J | Terminação | Conforme Com OBS | 0420 ¦ REGISTROS | Não Informada |  |  | NÃO
1009B | 125J | Terminação | Conforme Com OBS | 0423 ¦ ORBITROL | Não Informada |  |  | NÃO
1009B | 125J | Terminação | Conforme Com OBS | 0424 ¦ SISTEMA DO AR CONDICIONADO (MANGUEIRAS, CONEXÕES, COMPRESSOR) | Não Informada |  |  | NÃO
1009B | 125J | Terminação | Conforme Com OBS | 0427 ¦ MOTOR DE RODA DD | Não Informada |  |  | NÃO
1009B | 125J | Terminação | Conforme Com OBS | 0428 ¦ MOTOR DE RODA DE | Não Informada |  |  | NÃO
1009B | 125J | Terminação | Conforme Com OBS | 0429 ¦ MOTOR DE RODA TD | Não Informada |  |  | NÃO
1009B | 125J | Terminação | Conforme Com OBS | 0430 ¦ MOTOR DE RODA TE | Não Informada |  |  | NÃO
1009B | 125J | Terminação | Conforme Com OBS | 0431 ¦ REDUTOR DD | Não Informada |  |  | NÃO
1009B | 125J | Terminação | Conforme Com OBS | 0432 ¦ REDUTOR DE | Não Informada |  |  | NÃO
1009B | 125J | Terminação | Conforme Com OBS | 0433 ¦ REDUTOR TD | Não Informada |  |  | NÃO
1009B | 125J | Terminação | Conforme Com OBS | 0434 ¦ REDUTOR TE | Não Informada |  |  | NÃO
1009B | 125J | Terminação | Conforme Com OBS | 0435 ¦ CILINDROS ALIN | Não Informada |  |  | NÃO
1009B | 125J | Terminação | Conforme Com OBS | 0436 ¦ CILINDROS 45 | Não Informada |  |  | NÃO
1009B | 125J | Terminação | Conforme Com OBS | 0437 ¦ CILINDROS ABRE BARRA | Não Informada |  |  | NÃO
1009B | 125J | Terminação | Conforme Com OBS | 0438 ¦ CILINDRO QUADRO | Não Informada |  |  | NÃO
1009B | 125J | Terminação | Conforme Com OBS | 0439 ¦ CILINDROS BITOLA | Não Informada |  |  | NÃO
1009B | 125J | Terminação | Conforme Com OBS | 0440 ¦ CILINDRO TRAVA QUADRO | Não Informada |  |  | NÃO
1009B | 125J | Terminação | Conforme Com OBS | 0441 ¦ CILINDROS DE DIREÇÃO | Não Informada |  |  | NÃO
1009B | 125J | Terminação | Conforme Com OBS | 0442 ¦ FILTRO CIRCUITO LEVE ESQUERDO | Não Informada |  |  | NÃO
1009B | 125J | Terminação | Conforme Com OBS | 0443 ¦ FILTRO CIRCUITO LEVE DIREITO | Não Informada |  |  | NÃO
1009B | 125J | Terminação | Conforme Com OBS | 0444 ¦ FILTRO CIRCUITO PESADO ESQUERDO | Não Informada |  |  | NÃO
1009B | 125J | Terminação | Conforme Com OBS | 0445 ¦ FILTRO CIRCUITO PESADO DIREITO | Não Informada |  |  | NÃO
1009B | 125J | Terminação | Conforme Com OBS | 0446 ¦ CONEXÕES E TERMINAIS DAS MANGUEIRAS HIDRÁULICAS CIRCUITO LEVE | Não Informada |  |  | NÃO
1009B | 125J | Terminação | Conforme Com OBS | 0447 ¦ CONEXÕES E TERMINAIS DAS MANGUEIRAS HIDRÁULICAS CIRCUITO PESADO | Não Informada |  |  | NÃO
1009B | 125J | Terminação | Conforme Com OBS | 0448 ¦ MANGUEIRAS HIDRÁULICAS CIRCUITO LEVE | Não Informada |  |  | NÃO
1009B | 125J | Terminação | Conforme Com OBS | 0449 ¦ MANGUEIRAS HIDRÁULICAS CIRCUITO PESADO | Não Informada |  |  | NÃO
1009B | 125J | Terminação | Conforme Com OBS | 0450 ¦ OUTRAS OBSERVAÇÕES | Não Informada |  |  | NÃO
1009B | 125J | Terminação | Conforme Com OBS | 1208 ¦ PINTURA | Não Informada |  |  | NÃO
1009B | 125J | Terminação | Conforme Com OBS | 1214 ¦ PINTURA | Não Informada |  |  | NÃO
1009B | 125J | Terminação | Conforme Com OBS | 1613 ¦ APLICAR ADESIVOS | Não Informada |  |  | NÃO
1009B | 125J | Terminação | Não Conforme | 1802 ¦ APERTO DAS PORCAS DOS TENSORES | 0 ¦ Comentário | PORCAS DOS TENSORES LATERAIS DIREITO E ESQUERDO COM APERTO SEM TORQUE MARCADOS EM VERDE DEVIDO A FALTA DE FERRAMENTA ADEQUADA. | PORCAS DOS TENSORES | NÃO
1009B | 125J | Terminação | Conforme Com OBS | 1806 ¦ PINTURA | Não Informada |  |  | NÃO
1009B | 125J | Terminação | Conforme Com OBS | 1906 ¦ PINTURA | Não Informada |  |  | NÃO
1009B | 125J | Terminação | Conforme Com OBS | 2010 ¦ PINTURA | Não Informada |  |  | NÃO
1009B | 125J | Terminação | Conforme Com OBS | 2106 ¦ PINTURA | Não Informada |  |  | NÃO
1001B | 120J | Auditoria | Não Conforme | 0115 ¦ TESTAR ACIONAMENTO DO FREIO HIDRÁULICO | 0 ¦ Comentário | FALTAM DISCOS DE FREIO DIANTEIRO. | DISCO FREIO | NÃO
1001B | 120J | Auditoria | Não Conforme | 0823 ¦ OUTRAS OBSERVAÇÕES | 1 ¦ Incidental | FALTA VASELINA DE PROTEÇÃO NO ATERRAMENTO DA LATERAL DIREITA DO MOTOR. | ROTEAMENTO ELÉTRICO | NÃO
1001B | 120J | Auditoria | Não Conforme | 1215 ¦ OUTRAS OBSERVAÇÕES | 1 ¦ Incidental | MANGUEIRA DE COMBUSTÍVEL SOLTA NA LATERAL ESQUERDA DO MOTOR. | MOTOR | NÃO
1001B | 120J | Auditoria | Não Conforme | 1314 ¦ OUTRAS OBSERVAÇÕES | 1 ¦ Incidental | PORCA FROUXA DA RÓTULA DO CILINDRO DE DIREÇÃO ESQUERDO PELO LADO FIXO. | CILINDRO DIREÇÃO | NÃO
1001B | 120J | Auditoria | Não Conforme | 1802 ¦ APERTO DAS PORCAS DOS TENSORES | 5 ¦ Menor | PORCA FROUXA DA RÓTULA DO TENSOR DIANTEIRO DIRETO SUPERIOR PELO LADO DE TRÁS. | PORCA TENSOR | NÃO
1001B | 120J | Auditoria | Não Conforme | 1810 ¦ OUTRAS OBSERVAÇÕES | 1 ¦ Incidental | SUPORTE FROUXO DA SINALEIRA DIANTEIRA DIREITA. | CHASSI | NÃO
1001B | 120J | Auditoria | Não Conforme | 2105 ¦ PRESENÇA ADESIVOS | 1 ¦ Incidental | ADESIVOS DESCOLARAM DA PARTE INFERIOR DA TAMPA DO CONSOLE DA CABINE. | ADESIVO | NÃO
1001B | 120J | Auditoria | Conforme Com OBS | 2112 ¦ REALIZAR A EQUALIZAÇÃO DO EQUIPAMENTO | Não Informada | EQUALIZACÃO CONFIGURADA EM 30 DE CORRENTE MÍNIMA PARA MARCHA A FRENTE NO EIXO DIANTEIRO E 30 DE CORRENTE MÍNIMA PARA MARCHA A FRENTE NO EIXO TRASEIRO. |  | NÃO
1001B | 120J | Auditoria | Não Conforme | 1909 ¦ OUTRAS OBSERVAÇÕES | 1 ¦ Incidental | MANGUEIRA DO AR QUENTE EM CONTATO COM A PRENSAGEM DA MANGUEIRA HIDRÁULICA DE SAÍDA DO TANQUE CIRCUITO LEVE. | MANGUEIRA AR QUENTE | NÃO
1001B | 120J | Auditoria | Não Conforme | 2012 ¦ OUTRAS OBSERVAÇÕES | 5 ¦ Menor | CORDÃO DE SOLDA INCOMPLETO NA PARTE INFERIOR DO REFORÇO DA BAIXADA TRASEIRA DIREITA COM O SUPORTE DO TENSOR PELO LADO DA FRENTE. CORDÃO DE SOLDA INCOMPLETO NA PARTE INFERIOR DO REFORÇO DA BAIXADA TRASEIRA DIREITA/ESQUERDA PELO LADO DA FRENTE. MELHORAR CORDÃO DE SOLDA NA PARTE INTERNA DO REFORÇO DA BAIXADA TRASEIRA DIREITA/ESQUERDA PELO LADO DE TRÁS. | SOLDA EIXO | NÃO
1001B | 120J | Auditoria | Não Conforme | 0418 ¦ TANQUE CIRCUITO LEVE | 10 ¦ Maior | VAZAMENTO NA CONEXÃO JOELHO DA MANGUEIRA DE RETORNO DA PARTE INFERIOR DO MOTOR HIDRÁULICO DA BOMBA DE PULVERIZAÇÃO COM O TANQUE CIRCUITO LEVE. | TANQUE CIRCUITO LEVE | NÃO
1009B | 125J | Pré Auditoria | Conforme Com OBS | 0109 ¦ VERSÃO DO PILOTO ATC300 (03.24A) | Não Informada | VERSÃO 3.24F |  | NÃO
1009B | 125J | Pré Auditoria | Não Conforme | 0115 ¦ TESTAR ACIONAMENTO DO FREIO HIDRÁULICO | 0 ¦ Comentário | AGUARDANDO DISCOS DE FREIO. | FREIO | NÃO
1009B | 125J | Pré Auditoria | Conforme Com OBS | 0401 ¦ VÁLVULAS DE FREIO (7 UNIDADES) | Não Informada |  |  | NÃO
1009B | 125J | Pré Auditoria | Conforme Com OBS | 0402 ¦ BLOCO 2+1 | Não Informada |  |  | NÃO
1009B | 125J | Pré Auditoria | Conforme Com OBS | 0403 ¦ BLOCO BOMBA DE PULVERIZAÇÃO / BOMBA DE CARGA | Não Informada |  |  | NÃO
1009B | 125J | Pré Auditoria | Conforme Com OBS | 0404 ¦ BLOCO ABERTURA DE BITOLA | Não Informada |  |  | NÃO
1009B | 125J | Pré Auditoria | Conforme Com OBS | 0405 ¦ BLOCO 7 VIAS | Não Informada |  |  | NÃO
1009B | 125J | Pré Auditoria | Conforme Com OBS | 0406 ¦ BLOCO TRANSMISSÃO TRASEIRA | Não Informada |  |  | NÃO
1009B | 125J | Pré Auditoria | Conforme Com OBS | 0407 ¦ BLOCO TRANSMISSÃO DIANTEIRA | Não Informada |  |  | NÃO
1009B | 125J | Pré Auditoria | Conforme Com OBS | 0408 ¦ BOMBA DE TRANSMISSÃO 1 | Não Informada |  |  | NÃO
1009B | 125J | Pré Auditoria | Conforme Com OBS | 0409 ¦ BOMBA DE TRANSMISSÃO 2 | Não Informada |  |  | NÃO
1009B | 125J | Pré Auditoria | Conforme Com OBS | 0410 ¦ BOMBA DUPLA 1 | Não Informada |  |  | NÃO
1009B | 125J | Pré Auditoria | Conforme Com OBS | 0411 ¦ BOMBA DUPLA 2 | Não Informada |  |  | NÃO
1009B | 125J | Pré Auditoria | Conforme Com OBS | 0413 ¦ MOTOR BOMBA DE PULVERIZAÇÃO | Não Informada |  |  | NÃO
1009B | 125J | Pré Auditoria | Conforme Com OBS | 0415 ¦ REGISTROS TANQUE CIRCUITO LEVE | Não Informada |  |  | NÃO
1009B | 125J | Pré Auditoria | Conforme Com OBS | 0416 ¦ REGISTROS TANQUE CIRCUITO PESADO | Não Informada |  |  | NÃO
1009B | 125J | Pré Auditoria | Conforme Com OBS | 0417 ¦ MOTOR DIESEL | Não Informada |  |  | NÃO
1009B | 125J | Pré Auditoria | Conforme Com OBS | 0418 ¦ TANQUE CIRCUITO LEVE | Não Informada |  |  | NÃO
1009B | 125J | Pré Auditoria | Conforme Com OBS | 0419 ¦ TANQUE CIRCUITO PESADO | Não Informada |  |  | NÃO
1009B | 125J | Pré Auditoria | Conforme Com OBS | 0420 ¦ REGISTROS | Não Informada |  |  | NÃO
1009B | 125J | Pré Auditoria | Conforme Com OBS | 0422 ¦ PRESENÇA DA ETIQUETA DE FLUSHING | Não Informada |  |  | NÃO
1009B | 125J | Pré Auditoria | Conforme Com OBS | 0423 ¦ ORBITROL | Não Informada |  |  | NÃO
1009B | 125J | Pré Auditoria | Conforme Com OBS | 0424 ¦ SISTEMA DO AR CONDICIONADO (MANGUEIRAS, CONEXÕES, COMPRESSOR) | Não Informada |  |  | NÃO
1009B | 125J | Pré Auditoria | Conforme Com OBS | 0427 ¦ MOTOR DE RODA DD | Não Informada |  |  | NÃO
1009B | 125J | Pré Auditoria | Conforme Com OBS | 0428 ¦ MOTOR DE RODA DE | Não Informada |  |  | NÃO
1009B | 125J | Pré Auditoria | Conforme Com OBS | 0429 ¦ MOTOR DE RODA TD | Não Informada |  |  | NÃO
1009B | 125J | Pré Auditoria | Conforme Com OBS | 0430 ¦ MOTOR DE RODA TE | Não Informada |  |  | NÃO
1009B | 125J | Pré Auditoria | Conforme Com OBS | 0431 ¦ REDUTOR DD | Não Informada |  |  | NÃO
1009B | 125J | Pré Auditoria | Conforme Com OBS | 0432 ¦ REDUTOR DE | Não Informada |  |  | NÃO
1009B | 125J | Pré Auditoria | Conforme Com OBS | 0433 ¦ REDUTOR TD | Não Informada |  |  | NÃO
1009B | 125J | Pré Auditoria | Conforme Com OBS | 0434 ¦ REDUTOR TE | Não Informada |  |  | NÃO
1009B | 125J | Pré Auditoria | Conforme Com OBS | 0435 ¦ CILINDROS ALIN | Não Informada |  |  | NÃO
1009B | 125J | Pré Auditoria | Conforme Com OBS | 0436 ¦ CILINDROS 45 | Não Informada |  |  | NÃO
1009B | 125J | Pré Auditoria | Não Conforme | 0437 ¦ CILINDROS ABRE BARRA | 10 ¦ Maior | ACUMULADORES DE PRESSÃO DO CILINDRO DA BARRA DIREITA COM POUCO APERTO, OCASIONANDO VAZAMENTO | CILINDROS ABRE BARRA | NÃO
1009B | 125J | Pré Auditoria | Conforme Com OBS | 0438 ¦ CILINDRO QUADRO | Não Informada |  |  | NÃO
1009B | 125J | Pré Auditoria | Conforme Com OBS | 0439 ¦ CILINDROS BITOLA | Não Informada |  |  | NÃO
1009B | 125J | Pré Auditoria | Conforme Com OBS | 0440 ¦ CILINDRO TRAVA QUADRO | Não Informada |  |  | NÃO
1009B | 125J | Pré Auditoria | Conforme Com OBS | 0441 ¦ CILINDROS DE DIREÇÃO | Não Informada |  |  | NÃO
1009B | 125J | Pré Auditoria | Conforme Com OBS | 0442 ¦ FILTRO CIRCUITO LEVE ESQUERDO | Não Informada |  |  | NÃO
1009B | 125J | Pré Auditoria | Conforme Com OBS | 0443 ¦ FILTRO CIRCUITO LEVE DIREITO | Não Informada |  |  | NÃO
1009B | 125J | Pré Auditoria | Conforme Com OBS | 0444 ¦ FILTRO CIRCUITO PESADO ESQUERDO | Não Informada |  |  | NÃO
1009B | 125J | Pré Auditoria | Conforme Com OBS | 0445 ¦ FILTRO CIRCUITO PESADO DIREITO | Não Informada |  |  | NÃO
1009B | 125J | Pré Auditoria | Conforme Com OBS | 0446 ¦ CONEXÕES E TERMINAIS DAS MANGUEIRAS HIDRÁULICAS CIRCUITO LEVE | Não Informada |  |  | NÃO
1009B | 125J | Pré Auditoria | Conforme Com OBS | 0447 ¦ CONEXÕES E TERMINAIS DAS MANGUEIRAS HIDRÁULICAS CIRCUITO PESADO | Não Informada |  |  | NÃO
1009B | 125J | Pré Auditoria | Conforme Com OBS | 0448 ¦ MANGUEIRAS HIDRÁULICAS CIRCUITO LEVE | Não Informada |  |  | NÃO
1009B | 125J | Pré Auditoria | Conforme Com OBS | 0449 ¦ MANGUEIRAS HIDRÁULICAS CIRCUITO PESADO | Não Informada |  |  | NÃO
1001B | 120J | Auditoria | Conforme Com OBS | 0301 ¦ PRESSÃO DA BOMBA DE TRANSMISSÃO DE 370 A 390 BAR | Não Informada | BLOCO DIANTEIRO TPA/TPB: 390/390 BAR. BLOCO TRASEIRO TPA/TPB: 390/390 BAR. |  | NÃO
1001B | 120J | Auditoria | Conforme Com OBS | 0302 ¦ PRESSÃO DA BOMBA DE MOVIMENTOS 140 A 160 BAR | Não Informada | BLOCO 2+1: 170 BAR. |  | NÃO
1001B | 120J | Auditoria | Conforme Com OBS | 0303 ¦ PRESSÃO DA BOMBA DE PULVERIZAÇÃO 80 A 110 BAR (COM 1700 RPM E VÁLVULA REGULADORA TODA ABERTA) | Não Informada | BLOCO PULVERIZAÇÃO: 100 BAR. |  | NÃO
1001B | 120J | Auditoria | Conforme Com OBS | 0504 ¦ CALIBRAÇÃO DO PILOTO | Não Informada | SEM ESPAÇO IDEAL PARA CALIBRAÇÃO. |  | NÃO
1001B | 120J | Auditoria | Conforme Com OBS | 0601 ¦ BAIXA COM VELOCIDADE ADEQUADA (120J E HYDRA 12 A 13KM/H / 120J HP E 125J E ORION 16 A 19KM/H) | Não Informada | VELOCIDADE MÁXIMA TARTARUGA EM 12KM/H. |  | NÃO
1001B | 120J | Auditoria | Conforme Com OBS | 0602 ¦ TESTAR ROTAÇÃO DO MOTOR MÍNIMO 800 RPM E MÁXIMO 2400 RPM | Não Informada | ROTAÇÃO MÍNIMA DO MOTOR EM 800 RPM E MÁXIMA DE 2.350 RPM . |  | NÃO
1001B | 120J | Auditoria | Conforme Com OBS | 0706 ¦ ABERTURA DE BITOLA DIANTEIRA 2490MM A 2510MM | Não Informada | ABERTURA DE BITOLA DIANTEIRA PELA FRENTE DA RODA COM 2,50 MTS E ATRÁS DA RODA COM 2,51 MTS. |  | NÃO
1001B | 120J | Auditoria | Conforme Com OBS | 0707 ¦ ABERTURA DE BITOLA TRASEIRA 2490MM A 2510MM | Não Informada | ABERTURA DE BITOLA TRASEIRA PELA FRENTE DA RODA COM 2,51 MTS E ATRÁS DA RODA COM 2,51 MTS. |  | NÃO
1001B | 120J | Auditoria | Conforme Com OBS | 0708 ¦ ABERTURA DE BITOLA DIFERENÇA ENTRE EIXOS MÁXIMO 20MM | Não Informada | ABERTURA DE BITOLA DIFERENÇA ENTRE EIXOS EM 1CM. |  | NÃO
1001B | 120J | Auditoria | Conforme Com OBS | 1204 ¦ NÍVEL DE COMBUSTÍVEL | Não Informada | 24% DE COMBUSTÍVEL. |  | NÃO
1001B | 120J | Auditoria | Conforme Com OBS | 1313 ¦ ALINHAMENTO DA DIREÇÃO DEIXAR OS DOIS CILINDROS NA MESMA MEDIDA DE 133MM A 137MM DE HASTE | Não Informada | HASTE DO CILINDRO DE DIREÇÃO DIREITO/ESQUERDO COM 135MM. |  | NÃO
1001B | 120J | Auditoria | Conforme Com OBS | 2007 ¦ ALTURA DOS PULMÕES DE 230MM A 250MM | Não Informada | PULMÕES DIANTEIROS E TRASEIROS COM 240MM DE ALTURA. |  | NÃO
1001B | 120J | Auditoria | Não Conforme | 2107 ¦ ABRIDORES DE LINHA E KIT EXTRA SEPARADOS | 0 ¦ Comentário | FALTAM ABRIDORES DE LINHA E KIT EXTRA. | ACESSÓRIOS | NÃO
1001B | 120J | Auditoria | Não Conforme | 2108 ¦ LIMPEZA | 0 ¦ Comentário | ASPIRAR TAPETE DA CABINE. | CABINE | NÃO
1009B | 125J | Pré Auditoria | Não Conforme | 0450 ¦ OUTRAS OBSERVAÇÕES | 0 ¦ Comentário | MÁQUINA ESTÁ SEM FLUSHING E SEM ADITIVO REVELADOR. | OUTRAS OBSERVAÇÕES | NÃO
1009B | 125J | Pré Auditoria | Não Conforme | 1213 ¦ CHAPAS DE PROTEÇÃO DO MOTOR | 1 ¦ Incidental | RETOCAR PINTURA DANIFICADA NA CHAPARIA DO CAPÔ, LADO DIREITO PRÓXIMO DA CHAPARIA DO FILTRO DE AR. | CHAPARIA DO CAPÔ | NÃO
1009B | 125J | Pré Auditoria | Não Conforme | 1401 ¦ FIXAÇÃO DAS MANGUEIRAS DO INTERIOR DO TANQUE | 10 ¦ Maior | REFORÇAR APERTO NAS ABRAÇADEIRAS DAS MANGUEIRAS DO INTERIOR DO TANQUE DE PRODUTO. | ABRAÇADEIRAS DAS MANGUEIRAS DO INTERIOR DO TANQUE DE PRODUTO | NÃO
1009B | 125J | Pré Auditoria | Não Conforme | 1406 ¦ FIXAÇÃO DO CONO MISTURADOR | 1 ¦ Incidental | REMOVER COLA DA TAMPA DO CONO MISTURADOR. | CONO MISTURADOR | NÃO
1009B | 125J | Pré Auditoria | Não Conforme | 1810 ¦ OUTRAS OBSERVAÇÕES | 5 ¦ Menor | REMOVER ETIQUETAS DOS CORRIMÃOS E DAS PASSARELAS. | OUTRAS OBSERVAÇÕES | NÃO
1009B | 125J | Pré Auditoria | Não Conforme | 1904 ¦ ACABAMENTO GERAL DA CABINE (INTERNO E EXTERNO) | 5 ¦ Menor | LUMINÁRIA DO TETO DA CABINE ESTÁ SOLTA. REMOVER EXCESSO DE LACRE VERMELHO NA PORTA DE EMERGÊNCIA. | ACABAMENTO DA CABINE | NÃO
1009B | 125J | Pré Auditoria | Não Conforme | 1309 ¦ INTEGRIDADE DAS MANGUEIRAS HIDRÁULICAS | 5 ¦ Menor | MANGUEIRAS HIDRÁULICAS EM CONTATO COM SUPORTE SUPERIOR DA ESLINGA TRASEIRA ESQUERDA. MANGUEIRA DO TROCADOR DE CALOR, EM CONTATO COM CANTO VIVO DA CHAPA DO TANQUE DE PRODUTO. MANGUEIRA HIDRÁULICA DO MOTOR DE RODA DIANTEIRO ESQUERDO, EM CONTATO COM CANTO VIVO DO REFORÇO INTERNO DA BAIXADA. MANGUEIRA HIDRÁULICA EM CONTATO COM CANTO VIVO DA BORDA EXTERNA DA BAIXADA DIANTEIRA DIREITA. | INTEGRIDADE DAS MANGUEIRAS HIDRÁULICAS | NÃO
1009B | 125J | Pré Auditoria | Não Conforme | 1802 ¦ APERTO DAS PORCAS DOS TENSORES | 5 ¦ Menor | FALTA LACRE NAS PORCAS DAS RÓTULAS DO TENSOR TRANSVERSAL TRASEIRO. | APERTO DAS PORCAS DOS TENSORES | NÃO
1009B | 125J | Pré Auditoria | Não Conforme | 1808 ¦ ESCADA | 1 ¦ Incidental | PINTURA DANIFICADA NA CHAPA DE ARTICULAÇÃO DA ESCADA | ESCADA | NÃO
1009B | 125J | Pré Auditoria | Não Conforme | 1809 ¦ PASSARELA | 1 ¦ Incidental | FALTANDO LACRE QUÍMICO NO FIXADOR INFERIOR DA PASSARELA | PASSARELA | NÃO
1009B | 125J | Pré Auditoria | Não Conforme | 1306 ¦ NÍVEL DE ÓLEO DO TANQUE CIRCUITO PESADO (ATÉ 10MM ABAIXO DO MÁXIMO) | 1 ¦ Incidental | COMPLETAR ÓLEO HIDRÁULICO | NÍVEL DO ÓLEO DO TANQUE CIRCUITO PESADO | NÃO
1009B | 125J | Pré Auditoria | Não Conforme | 2006 ¦ CONDIÇÃO DO AROS | 1 ¦ Incidental | PINTURA DANIFICADA NA BORDA DO ARO TRASEIRO DIREITO FUROS NA SOLDA DA BORDA DO ARO INTERNO TRASEIRO DIREITO | CONDIÇÃO DOS AROS | NÃO
1010B | 125J | Terminação | Não Conforme | 0115 ¦ TESTAR ACIONAMENTO DO FREIO HIDRÁULICO | 0 ¦ Comentário | FALTA DISCO DE FREIO | DISCO DE FREIO | NÃO
1010B | 125J | Terminação | Conforme Com OBS | 0123 ¦ COLOCAR O ADITIVO REVELADOR (BLACKLIGHT) NOS TANQUES HIDRÁULICOS | Não Informada |  |  | NÃO
1010B | 125J | Terminação | Conforme Com OBS | 0401 ¦ VÁLVULAS DE FREIO (7 UNIDADES) | Não Informada |  |  | NÃO
1010B | 125J | Terminação | Conforme Com OBS | 0402 ¦ BLOCO 2+1 | Não Informada |  |  | NÃO
1010B | 125J | Terminação | Conforme Com OBS | 0403 ¦ BLOCO BOMBA DE PULVERIZAÇÃO / BOMBA DE CARGA | Não Informada |  |  | NÃO
1010B | 125J | Terminação | Conforme Com OBS | 0404 ¦ BLOCO ABERTURA DE BITOLA | Não Informada |  |  | NÃO
1010B | 125J | Terminação | Conforme Com OBS | 0405 ¦ BLOCO 7 VIAS | Não Informada |  |  | NÃO
1010B | 125J | Terminação | Conforme Com OBS | 0406 ¦ BLOCO TRANSMISSÃO TRASEIRA | Não Informada |  |  | NÃO
1010B | 125J | Terminação | Conforme Com OBS | 0407 ¦ BLOCO TRANSMISSÃO DIANTEIRA | Não Informada |  |  | NÃO
1010B | 125J | Terminação | Conforme Com OBS | 0408 ¦ BOMBA DE TRANSMISSÃO 1 | Não Informada |  |  | NÃO
1010B | 125J | Terminação | Conforme Com OBS | 0409 ¦ BOMBA DE TRANSMISSÃO 2 | Não Informada |  |  | NÃO
1010B | 125J | Terminação | Conforme Com OBS | 0410 ¦ BOMBA DUPLA 1 | Não Informada |  |  | NÃO
1010B | 125J | Terminação | Conforme Com OBS | 0411 ¦ BOMBA DUPLA 2 | Não Informada |  |  | NÃO
1010B | 125J | Terminação | Conforme Com OBS | 0413 ¦ MOTOR BOMBA DE PULVERIZAÇÃO | Não Informada |  |  | NÃO
1010B | 125J | Terminação | Conforme Com OBS | 0415 ¦ REGISTROS TANQUE CIRCUITO LEVE | Não Informada |  |  | NÃO
1010B | 125J | Terminação | Conforme Com OBS | 0416 ¦ REGISTROS TANQUE CIRCUITO PESADO | Não Informada |  |  | NÃO
1010B | 125J | Terminação | Conforme Com OBS | 0417 ¦ MOTOR DIESEL | Não Informada |  |  | NÃO
1010B | 125J | Terminação | Conforme Com OBS | 0418 ¦ TANQUE CIRCUITO LEVE | Não Informada |  |  | NÃO
1010B | 125J | Terminação | Conforme Com OBS | 0419 ¦ TANQUE CIRCUITO PESADO | Não Informada |  |  | NÃO
1010B | 125J | Terminação | Conforme Com OBS | 0420 ¦ REGISTROS | Não Informada |  |  | NÃO
1010B | 125J | Terminação | Conforme Com OBS | 0423 ¦ ORBITROL | Não Informada |  |  | NÃO
1010B | 125J | Terminação | Conforme Com OBS | 0424 ¦ SISTEMA DO AR CONDICIONADO (MANGUEIRAS, CONEXÕES, COMPRESSOR) | Não Informada |  |  | NÃO
1010B | 125J | Terminação | Conforme Com OBS | 0427 ¦ MOTOR DE RODA DD | Não Informada |  |  | NÃO
1010B | 125J | Terminação | Conforme Com OBS | 0428 ¦ MOTOR DE RODA DE | Não Informada |  |  | NÃO
1010B | 125J | Terminação | Conforme Com OBS | 0429 ¦ MOTOR DE RODA TD | Não Informada |  |  | NÃO
1010B | 125J | Terminação | Conforme Com OBS | 0430 ¦ MOTOR DE RODA TE | Não Informada |  |  | NÃO
1010B | 125J | Terminação | Conforme Com OBS | 0431 ¦ REDUTOR DD | Não Informada |  |  | NÃO
1010B | 125J | Terminação | Conforme Com OBS | 0432 ¦ REDUTOR DE | Não Informada |  |  | NÃO
1010B | 125J | Terminação | Conforme Com OBS | 0433 ¦ REDUTOR TD | Não Informada |  |  | NÃO
1010B | 125J | Terminação | Conforme Com OBS | 0434 ¦ REDUTOR TE | Não Informada |  |  | NÃO
1010B | 125J | Terminação | Conforme Com OBS | 0435 ¦ CILINDROS ALIN | Não Informada |  |  | NÃO
1010B | 125J | Terminação | Conforme Com OBS | 0436 ¦ CILINDROS 45 | Não Informada |  |  | NÃO
1010B | 125J | Terminação | Conforme Com OBS | 0437 ¦ CILINDROS ABRE BARRA | Não Informada |  |  | NÃO
1010B | 125J | Terminação | Conforme Com OBS | 0438 ¦ CILINDRO QUADRO | Não Informada |  |  | NÃO
1010B | 125J | Terminação | Conforme Com OBS | 0439 ¦ CILINDROS BITOLA | Não Informada |  |  | NÃO
1010B | 125J | Terminação | Conforme Com OBS | 0440 ¦ CILINDRO TRAVA QUADRO | Não Informada |  |  | NÃO
1010B | 125J | Terminação | Conforme Com OBS | 0441 ¦ CILINDROS DE DIREÇÃO | Não Informada |  |  | NÃO
1010B | 125J | Terminação | Conforme Com OBS | 0442 ¦ FILTRO CIRCUITO LEVE ESQUERDO | Não Informada |  |  | NÃO
1010B | 125J | Terminação | Conforme Com OBS | 0443 ¦ FILTRO CIRCUITO LEVE DIREITO | Não Informada |  |  | NÃO
1010B | 125J | Terminação | Conforme Com OBS | 0444 ¦ FILTRO CIRCUITO PESADO ESQUERDO | Não Informada |  |  | NÃO
1010B | 125J | Terminação | Conforme Com OBS | 0445 ¦ FILTRO CIRCUITO PESADO DIREITO | Não Informada |  |  | NÃO
1010B | 125J | Terminação | Conforme Com OBS | 0446 ¦ CONEXÕES E TERMINAIS DAS MANGUEIRAS HIDRÁULICAS CIRCUITO LEVE | Não Informada |  |  | NÃO
1010B | 125J | Terminação | Conforme Com OBS | 0447 ¦ CONEXÕES E TERMINAIS DAS MANGUEIRAS HIDRÁULICAS CIRCUITO PESADO | Não Informada |  |  | NÃO
1010B | 125J | Terminação | Conforme Com OBS | 0448 ¦ MANGUEIRAS HIDRÁULICAS CIRCUITO LEVE | Não Informada |  |  | NÃO
1010B | 125J | Terminação | Conforme Com OBS | 0449 ¦ MANGUEIRAS HIDRÁULICAS CIRCUITO PESADO | Não Informada |  |  | NÃO
1010B | 125J | Terminação | Conforme Com OBS | 0450 ¦ OUTRAS OBSERVAÇÕES | Não Informada |  |  | NÃO
1010B | 125J | Terminação | Conforme Com OBS | 1208 ¦ PINTURA | Não Informada |  |  | NÃO
1010B | 125J | Terminação | Conforme Com OBS | 1214 ¦ PINTURA | Não Informada |  |  | NÃO
1010B | 125J | Terminação | Conforme Com OBS | 1613 ¦ APLICAR ADESIVOS | Não Informada |  |  | NÃO
1010B | 125J | Terminação | Não Conforme | 1802 ¦ APERTO DAS PORCAS DOS TENSORES | 0 ¦ Comentário | PORCAS DOS TENSORES COM LACRE QUÍMICO VERDE SPERTADAS SEM TORQUE DEVIDO A FALTA DE FERRAMENTAS ADEQUADAS. | PORCA DO TENSOR | NÃO
1010B | 125J | Terminação | Conforme Com OBS | 1806 ¦ PINTURA | Não Informada |  |  | NÃO
1010B | 125J | Terminação | Conforme Com OBS | 1906 ¦ PINTURA | Não Informada |  |  | NÃO
1010B | 125J | Terminação | Conforme Com OBS | 2010 ¦ PINTURA | Não Informada |  |  | NÃO
1010B | 125J | Terminação | Conforme Com OBS | 2106 ¦ PINTURA | Não Informada |  |  | NÃO
0999B | 125J | Auditoria | Conforme Com OBS | 0504 ¦ CALIBRAÇÃO DO PILOTO | Não Informada | SEM ESPAÇO IDEAL PARA CALIBRAÇÃO. |  | NÃO
0999B | 125J | Auditoria | Conforme Com OBS | 0601 ¦ BAIXA COM VELOCIDADE ADEQUADA (120J E HYDRA 12 A 13KM/H / 120J HP E 125J E ORION 16 A 19KM/H) | Não Informada | VELOCIDADE MÁXIMA TARTARUGA EM 18KM/H. |  | NÃO
0999B | 125J | Auditoria | Conforme Com OBS | 0602 ¦ TESTAR ROTAÇÃO DO MOTOR MÍNIMO 800 RPM E MÁXIMO 2400 RPM | Não Informada | ROTAÇÃO MÍNIMA DO MOTOR EM 800 RPM E MÁXIMA DE 2.355 RPM. |  | NÃO
0999B | 125J | Auditoria | Conforme Com OBS | 1204 ¦ NÍVEL DE COMBUSTÍVEL | Não Informada | COMBUSTÍVEL EM 22%. |  | NÃO
1009B | 125J | Pré Auditoria | Não Conforme | 0703 ¦ CILINDRO DE ABERTURA E FECHAMENTO DO ALIN COM AMORTECIMENTO | 1 ¦ Incidental | ALIN ESQUERDO MUITO LENTO AO ABRIR | CILINDRO DE ABERTURA E FECHAMENTO ALIN | NÃO
1009B | 125J | Pré Auditoria | Não Conforme | 1403 ¦ ESPAÇAMENTO LINHA DE PULVERIZAÇÃO 490MM A 510MM | 5 ¦ Menor | ESPAÇAMENTO ENTRE A 6° E 7° LINHA DE PULVERIZAÇÃO COM MEDIDA ACIMA DA TOLERÂNCIA | ESPAÇAMENTO LINHA DE PULVERIZAÇÃO | NÃO
1009B | 125J | Pré Auditoria | Não Conforme | 1604 ¦ SOLDAS DAS TRELIÇAS DAS BARRAS | 5 ¦ Menor | CORDÃO DE SOLDA COM FALHA NA CHAPA DE REFORÇO NO INÍCIO DA BARRA INTERMEDIÁRIA DIREITA | SOLDA DAS TRELIÇAS DAS BARRAS | NÃO
1009B | 125J | Pré Auditoria | Não Conforme | 1612 ¦ TESTAR DESNUQUE DO ALIN | 5 ¦ Menor | DESNUQUE DO ALIN DIREITO TRAVADO | TESTAR DESNUQUE DO ALIN | NÃO
1009B | 125J | Pré Auditoria | Não Conforme | 1618 ¦ OUTRAS OBSERVAÇÕES | 1 ¦ Incidental | FALTANDO LACRE QUÍMICO NOS FIXADORES DO CALÇO DE BORRACHA MAIOR DO ENCOSTO DA BARRA INTERMEDIÁRIA DIREITA E ESQUERDA | OUTRAS OBSERVAÇÕES | NÃO
1009B | 125J | Pré Auditoria | Não Conforme | 1404 ¦ FIXAÇÃO DO TANQUE DE PRODUTO (FIXADORES, CINTA E PROTEÇÕES) | 1 ¦ Incidental | FALTANDO LACRE NOS GRAMPOS DA CINTA DO TANQUE DE PRODUTO. | FIXAÇÃO DO TANQUE DE PRODUTO | NÃO
1009B | 125J | Pré Auditoria | Não Conforme | 1701 ¦ CORDÃO DE SOLDA SEM FALHAS | 1 ¦ Incidental | FURO NO CORDÃO DE SOLDA DO REFORÇO DA PARTE FRONTAL DA BAIXADA TRASEIRA ESQUERDA. FURO NO CORDÃO DE SOLDA DO TUBO DO CHASSI PELO LADO DE DENTRO, AO LADO DA SINALEIRA TRASEIRA DIREITA. | CORDÃO DE SOLDA | NÃO
1010B | 125J | Pré Auditoria | Conforme Com OBS | 0109 ¦ VERSÃO DO PILOTO ATC300 (03.24A) | Não Informada | VERSÃO 3.24F |  | NÃO
1010B | 125J | Pré Auditoria | Não Conforme | 0111 ¦ TESTAR PINO TRAVA DO QUADRO E DAS BARRAS | 5 ¦ Menor | PINO TRAVA BARRA EM CONTATO COM REFORÇO DO DESCANSO DE BARRA AO TIRAR DO SUPORTE DE ARMAZENAMENTO. | PINO TRAVA BARRA | NÃO
1010B | 125J | Pré Auditoria | Não Conforme | 0115 ¦ TESTAR ACIONAMENTO DO FREIO HIDRÁULICO | 0 ¦ Comentário | AGUARDANDO FALTANTE DOS DISCOS DE FREIO. | FREIO HIDRÁULICO | NÃO
1010B | 125J | Pré Auditoria | Conforme Com OBS | 0401 ¦ VÁLVULAS DE FREIO (7 UNIDADES) | Não Informada |  |  | NÃO
1010B | 125J | Pré Auditoria | Conforme Com OBS | 0402 ¦ BLOCO 2+1 | Não Informada |  |  | NÃO
1010B | 125J | Pré Auditoria | Conforme Com OBS | 0403 ¦ BLOCO BOMBA DE PULVERIZAÇÃO / BOMBA DE CARGA | Não Informada |  |  | NÃO
1010B | 125J | Pré Auditoria | Conforme Com OBS | 0404 ¦ BLOCO ABERTURA DE BITOLA | Não Informada |  |  | NÃO
1010B | 125J | Pré Auditoria | Conforme Com OBS | 0405 ¦ BLOCO 7 VIAS | Não Informada |  |  | NÃO
1010B | 125J | Pré Auditoria | Conforme Com OBS | 0406 ¦ BLOCO TRANSMISSÃO TRASEIRA | Não Informada |  |  | NÃO
1010B | 125J | Pré Auditoria | Conforme Com OBS | 0407 ¦ BLOCO TRANSMISSÃO DIANTEIRA | Não Informada |  |  | NÃO
1010B | 125J | Pré Auditoria | Conforme Com OBS | 0408 ¦ BOMBA DE TRANSMISSÃO 1 | Não Informada |  |  | NÃO
1010B | 125J | Pré Auditoria | Conforme Com OBS | 0409 ¦ BOMBA DE TRANSMISSÃO 2 | Não Informada |  |  | NÃO
1010B | 125J | Pré Auditoria | Conforme Com OBS | 0410 ¦ BOMBA DUPLA 1 | Não Informada |  |  | NÃO
1010B | 125J | Pré Auditoria | Conforme Com OBS | 0411 ¦ BOMBA DUPLA 2 | Não Informada |  |  | NÃO
1010B | 125J | Pré Auditoria | Conforme Com OBS | 0413 ¦ MOTOR BOMBA DE PULVERIZAÇÃO | Não Informada |  |  | NÃO
1010B | 125J | Pré Auditoria | Conforme Com OBS | 0415 ¦ REGISTROS TANQUE CIRCUITO LEVE | Não Informada |  |  | NÃO
1010B | 125J | Pré Auditoria | Conforme Com OBS | 0416 ¦ REGISTROS TANQUE CIRCUITO PESADO | Não Informada |  |  | NÃO
1010B | 125J | Pré Auditoria | Conforme Com OBS | 0417 ¦ MOTOR DIESEL | Não Informada |  |  | NÃO
1010B | 125J | Pré Auditoria | Conforme Com OBS | 0418 ¦ TANQUE CIRCUITO LEVE | Não Informada |  |  | NÃO
1010B | 125J | Pré Auditoria | Conforme Com OBS | 0419 ¦ TANQUE CIRCUITO PESADO | Não Informada |  |  | NÃO
1010B | 125J | Pré Auditoria | Conforme Com OBS | 0420 ¦ REGISTROS | Não Informada |  |  | NÃO
1010B | 125J | Pré Auditoria | Conforme Com OBS | 0422 ¦ PRESENÇA DA ETIQUETA DE FLUSHING | Não Informada |  |  | NÃO
1010B | 125J | Pré Auditoria | Conforme Com OBS | 0423 ¦ ORBITROL | Não Informada |  |  | NÃO
1010B | 125J | Pré Auditoria | Conforme Com OBS | 0424 ¦ SISTEMA DO AR CONDICIONADO (MANGUEIRAS, CONEXÕES, COMPRESSOR) | Não Informada |  |  | NÃO
1010B | 125J | Pré Auditoria | Conforme Com OBS | 0427 ¦ MOTOR DE RODA DD | Não Informada |  |  | NÃO
1010B | 125J | Pré Auditoria | Conforme Com OBS | 0428 ¦ MOTOR DE RODA DE | Não Informada |  |  | NÃO
1010B | 125J | Pré Auditoria | Conforme Com OBS | 0429 ¦ MOTOR DE RODA TD | Não Informada |  |  | NÃO
1010B | 125J | Pré Auditoria | Conforme Com OBS | 0430 ¦ MOTOR DE RODA TE | Não Informada |  |  | NÃO
1010B | 125J | Pré Auditoria | Conforme Com OBS | 0431 ¦ REDUTOR DD | Não Informada |  |  | NÃO
1010B | 125J | Pré Auditoria | Conforme Com OBS | 0432 ¦ REDUTOR DE | Não Informada |  |  | NÃO
1010B | 125J | Pré Auditoria | Conforme Com OBS | 0433 ¦ REDUTOR TD | Não Informada |  |  | NÃO
1010B | 125J | Pré Auditoria | Conforme Com OBS | 0434 ¦ REDUTOR TE | Não Informada |  |  | NÃO
1010B | 125J | Pré Auditoria | Conforme Com OBS | 0435 ¦ CILINDROS ALIN | Não Informada |  |  | NÃO
1010B | 125J | Pré Auditoria | Conforme Com OBS | 0436 ¦ CILINDROS 45 | Não Informada |  |  | NÃO
1010B | 125J | Pré Auditoria | Conforme Com OBS | 0437 ¦ CILINDROS ABRE BARRA | Não Informada |  |  | NÃO
1010B | 125J | Pré Auditoria | Conforme Com OBS | 0438 ¦ CILINDRO QUADRO | Não Informada |  |  | NÃO
1010B | 125J | Pré Auditoria | Conforme Com OBS | 0439 ¦ CILINDROS BITOLA | Não Informada |  |  | NÃO
1010B | 125J | Pré Auditoria | Conforme Com OBS | 0440 ¦ CILINDRO TRAVA QUADRO | Não Informada |  |  | NÃO
1010B | 125J | Pré Auditoria | Conforme Com OBS | 0441 ¦ CILINDROS DE DIREÇÃO | Não Informada |  |  | NÃO
1010B | 125J | Pré Auditoria | Conforme Com OBS | 0442 ¦ FILTRO CIRCUITO LEVE ESQUERDO | Não Informada |  |  | NÃO
1010B | 125J | Pré Auditoria | Conforme Com OBS | 0443 ¦ FILTRO CIRCUITO LEVE DIREITO | Não Informada |  |  | NÃO
1010B | 125J | Pré Auditoria | Conforme Com OBS | 0444 ¦ FILTRO CIRCUITO PESADO ESQUERDO | Não Informada |  |  | NÃO
1010B | 125J | Pré Auditoria | Conforme Com OBS | 0445 ¦ FILTRO CIRCUITO PESADO DIREITO | Não Informada |  |  | NÃO
1010B | 125J | Pré Auditoria | Conforme Com OBS | 0446 ¦ CONEXÕES E TERMINAIS DAS MANGUEIRAS HIDRÁULICAS CIRCUITO LEVE | Não Informada |  |  | NÃO
1010B | 125J | Pré Auditoria | Conforme Com OBS | 0447 ¦ CONEXÕES E TERMINAIS DAS MANGUEIRAS HIDRÁULICAS CIRCUITO PESADO | Não Informada |  |  | NÃO
1010B | 125J | Pré Auditoria | Conforme Com OBS | 0448 ¦ MANGUEIRAS HIDRÁULICAS CIRCUITO LEVE | Não Informada |  |  | NÃO
1010B | 125J | Pré Auditoria | Conforme Com OBS | 0449 ¦ MANGUEIRAS HIDRÁULICAS CIRCUITO PESADO | Não Informada |  |  | NÃO
1010B | 125J | Pré Auditoria | Não Conforme | 0450 ¦ OUTRAS OBSERVAÇÕES | 0 ¦ Comentário | MÁQUINA ESTÁ SEM FLUSHING E SEM ADITIVO REVELADOR. | OUTRAS OBSERVAÇÕES | NÃO
0999B | 125J | Auditoria | Não Conforme | 0115 ¦ TESTAR ACIONAMENTO DO FREIO HIDRÁULICO | 0 ¦ Comentário | FALTAM DISCOS DE FREIO DIANTEIRO. | DISCO FREIO | NÃO
0999B | 125J | Auditoria | Não Conforme | 0702 ¦ CILINDRO DE 45º RÁPIDO PARA SUBIR (5 A 10 SEGUNDOS) E LENTO PARA DESCER (10 A 15 SEGUNDOS) | 1 ¦ Incidental | CILINDRO 45° DIREITO/ESQUERDO MUITO RÁPIDO PARA BAIXAR. | CILINDRO 45° | NÃO
0999B | 125J | Auditoria | Não Conforme | 1003 ¦ CONEXÕES | 10 ¦ Maior | VAZAMENTO NA CONEXÃO "TEE " DA TERCEIRA SEÇÃO DE PULVERIZAÇÃO. | CONEXÃO TEE | NÃO
0999B | 125J | Auditoria | Não Conforme | 1013 ¦ REGISTRO 5 VIAS | 10 ¦ Maior | VAZAMENTO NO CORPO DO REGISTRO CINCO VIAS. | REGISTRO CINCO VIAS | NÃO
0999B | 125J | Auditoria | Não Conforme | 1314 ¦ OUTRAS OBSERVAÇÕES | 1 ¦ Incidental | PORCA FROUXA DA RÓTULA DO CILINDRO DE DIREÇÃO DIREITO PELO LADO DA HASTE. | CILINDRO DIREÇÃO | NÃO
0999B | 125J | Auditoria | Não Conforme | 2002 ¦ PRESENÇA DAS TAMPAS DOS MOTORES DE RODA | 0 ¦ Comentário | FALTAM TAMPAS DE PROTEÇÃO DOS MOTORES DE RODA. | TAMPA MOTOR RODA | NÃO
0999B | 125J | Auditoria | Não Conforme | 2010 ¦ PINTURA | 1 ¦ Incidental | PINTURA DESPLACANDO NA BORDA DO REDUTOR TRASEIRO DIREITO PELO LADO INTERNO DA RODA. | PINTURA REDUTOR | NÃO
0999B | 125J | Auditoria | Conforme Com OBS | 0303 ¦ PRESSÃO DA BOMBA DE PULVERIZAÇÃO 80 A 110 BAR (COM 1700 RPM E VÁLVULA REGULADORA TODA ABERTA) | Não Informada | BLOCO PULVERIZAÇÃO: 100 BAR. |  | NÃO
0999B | 125J | Auditoria | Conforme Com OBS | 2007 ¦ ALTURA DOS PULMÕES DE 230MM A 250MM | Não Informada | PULMÕES DIANTEIROS E TRASEIROS COM 240MM DE ALTURA. |  | NÃO
0999B | 125J | Auditoria | Não Conforme | 2107 ¦ ABRIDORES DE LINHA E KIT EXTRA SEPARADOS | 0 ¦ Comentário | FALTAM ABRIDORES DE LINHA E KIT EXTRA. | ACESSÓRIOS | NÃO
0999B | 125J | Auditoria | Não Conforme | 2108 ¦ LIMPEZA | 0 ¦ Comentário | ASPIRAR TAPETE DA CABINE. | CABINE | NÃO
1010B | 125J | Pré Auditoria | Não Conforme | 2003 ¦ ALINHAMENTO DA BAIXADA | 1 ¦ Incidental | BAIXADA TRASEIRA DIREITA E ESQUERDA ESTÁ FORA DA TOLERÂNCIA. | ALINHAMENTO DAS BAIXADAS | NÃO
1010B | 125J | Pré Auditoria | Não Conforme | 1401 ¦ FIXAÇÃO DAS MANGUEIRAS DO INTERIOR DO TANQUE | 10 ¦ Maior | REFORÇAR APERTO NAS MANGUEIRAS INTERNAS DO TANQUE DE PRODUTO. | FIXAÇÕES DAS MANGUEIRAS INTERNAS DO TANQUE DE PRODUTO | NÃO
1010B | 125J | Pré Auditoria | Não Conforme | 1810 ¦ OUTRAS OBSERVAÇÕES | 1 ¦ Incidental | REMOVER ETIQUETAS DOS CORRIMÃOS E DAS PASSARELAS. | OUTRAS OBSERVAÇÕES | NÃO
0999B | 125J | Auditoria | Não Conforme | 1214 ¦ PINTURA | 1 ¦ Incidental | PINTURA RISCADA NA CARENAGEM CINZA DO CAPÔ DO MOTOR PELO LADO SUPERIOR ESQUERDO NA FRENTE DA TAMPA. | CAPÔ MOTOR | NÃO
0999B | 125J | Auditoria | Não Conforme | 1215 ¦ OUTRAS OBSERVAÇÕES | 1 ¦ Incidental | MANGUEIRA DE AR EM CONTATO COM CANTO VIVO DA BANCADA DE FIXAÇÃO DOS TUBOS HIDRÁULICOS ACIMA DO BLOCO DE ABERTURA DE BITOLA. | MANGUEIRA DE A | NÃO
1010B | 125J | Pré Auditoria | Não Conforme | 1206 ¦ MANGUEIRAS RADIADOR | 5 ¦ Menor | MANGUEIRA DO RADIADOR EM CONTATO COM CANTO VIVO DA CHAPARIA DO CAPÔ. | MANGUEIRAS DO RADIADOR | NÃO
1010B | 125J | Pré Auditoria | Não Conforme | 1212 ¦ TAMPAS DO CAPÔ | 5 ¦ Menor | TAMPA ESQUERDA DO CAPÔ PEGANDO NA PARTE SUPERIOR AO ABRIR. | TAMPAS DO CAPÔ | NÃO
1010B | 125J | Pré Auditoria | Não Conforme | 1612 ¦ TESTAR DESNUQUE DO ALIN | 20 ¦ Crítico | FALTANDO CUPILHA QUE PRENDE O PINO DE FIXAÇÃO DA DOBRADIÇA DO DESNUQUE DO ALIN ESQUERDO E DIREITO. | DOBRADIÇA DO DESNUQUE DO ALIN | NÃO
1010B | 125J | Pré Auditoria | Não Conforme | 1702 ¦ CORDÃO DE SOLDA COM PENETRAÇÃO | 5 ¦ Menor | CORDÃO DE SOLDA SEM PENETRAÇÃO NA BUCHA DO PINO QUE PRENDE A PONTEIRA DO ALIN ESQUERDO, SOLDA ESTÁ QUEBRANDO. | CORDÃO DE SOLDA | NÃO
1010B | 125J | Pré Auditoria | Não Conforme | 1704 ¦ OUTRAS OBSERVAÇÕES | 1 ¦ Incidental | MELHORAR O ACABAMENTO DE SELANTE NA CHAPA DE REFORÇO DO TUBO DO ALIN ESQUERDO , PARTE SUPERIOR DO DESNUQUE DO ALIN. | OUTRAS OBSERVAÇÕES | NÃO
1010B | 125J | Pré Auditoria | Não Conforme | 1306 ¦ NÍVEL DE ÓLEO DO TANQUE CIRCUITO PESADO (ATÉ 10MM ABAIXO DO MÁXIMO) | 1 ¦ Incidental | COMPLETAR ÓLEO! | NÍVEL DO ÓLEO DO TANQUE DE CIRCUITO PESADO | NÃO
1010B | 125J | Pré Auditoria | Não Conforme | 1309 ¦ INTEGRIDADE DAS MANGUEIRAS HIDRÁULICAS | 5 ¦ Menor | MANGUEIRA HIDRÁULICA EM CONTATO COM CANTO VIVO DO REFORÇO INTERNO DA BAIXADA DIANTEIRA ESQUERDA. MANGUEIRA HIDRÁULICA DO TROCADOR DE CALOR EM CONTATO COM CANTO VIVO DA CHAPA DO TANQUE DE PRODUTO. | INTEGRIDADE DAS MANGUEIRAS HIDRÁULICAS | NÃO
1010B | 125J | Pré Auditoria | Não Conforme | 1314 ¦ OUTRAS OBSERVAÇÕES | 1 ¦ Incidental | FALTA TAMPÃO NO REGISTRO DO TANQUE DE CIRCUITO LEVE. | OUTRAS OBSERVAÇÕES | NÃO
1010B | 125J | Pré Auditoria | Não Conforme | 1404 ¦ FIXAÇÃO DO TANQUE DE PRODUTO (FIXADORES, CINTA E PROTEÇÕES) | 1 ¦ Incidental | FALTANDO LACRE NOS FIXADORES DOS GRAMPOS DA CINTA DO TANQUE DE PRODUTO. | FIXAÇÃO DO TANQUE DE PRODUTO | NÃO
1011B | 125J | Terminação | Não Conforme | 0115 ¦ TESTAR ACIONAMENTO DO FREIO HIDRÁULICO | Não Informada | FALTA DISCO DE FREIO | DISCO DE FREIO | NÃO
1011B | 125J | Terminação | Conforme Com OBS | 0123 ¦ COLOCAR O ADITIVO REVELADOR (BLACKLIGHT) NOS TANQUES HIDRÁULICOS | Não Informada |  |  | NÃO
1011B | 125J | Terminação | Conforme Com OBS | 0401 ¦ VÁLVULAS DE FREIO (7 UNIDADES) | Não Informada |  |  | NÃO
1011B | 125J | Terminação | Conforme Com OBS | 0402 ¦ BLOCO 2+1 | Não Informada |  |  | NÃO
1011B | 125J | Terminação | Conforme Com OBS | 0403 ¦ BLOCO BOMBA DE PULVERIZAÇÃO / BOMBA DE CARGA | Não Informada |  |  | NÃO
1011B | 125J | Terminação | Conforme Com OBS | 0404 ¦ BLOCO ABERTURA DE BITOLA | Não Informada |  |  | NÃO
1011B | 125J | Terminação | Conforme Com OBS | 0405 ¦ BLOCO 7 VIAS | Não Informada |  |  | NÃO
1011B | 125J | Terminação | Conforme Com OBS | 0406 ¦ BLOCO TRANSMISSÃO TRASEIRA | Não Informada |  |  | NÃO
1011B | 125J | Terminação | Conforme Com OBS | 0407 ¦ BLOCO TRANSMISSÃO DIANTEIRA | Não Informada |  |  | NÃO
1011B | 125J | Terminação | Conforme Com OBS | 0408 ¦ BOMBA DE TRANSMISSÃO 1 | Não Informada |  |  | NÃO
1011B | 125J | Terminação | Conforme Com OBS | 0409 ¦ BOMBA DE TRANSMISSÃO 2 | Não Informada |  |  | NÃO
1011B | 125J | Terminação | Conforme Com OBS | 0410 ¦ BOMBA DUPLA 1 | Não Informada |  |  | NÃO
1011B | 125J | Terminação | Conforme Com OBS | 0411 ¦ BOMBA DUPLA 2 | Não Informada |  |  | NÃO
1011B | 125J | Terminação | Conforme Com OBS | 0413 ¦ MOTOR BOMBA DE PULVERIZAÇÃO | Não Informada |  |  | NÃO
1011B | 125J | Terminação | Conforme Com OBS | 0415 ¦ REGISTROS TANQUE CIRCUITO LEVE | Não Informada |  |  | NÃO
1011B | 125J | Terminação | Conforme Com OBS | 0416 ¦ REGISTROS TANQUE CIRCUITO PESADO | Não Informada |  |  | NÃO
1011B | 125J | Terminação | Conforme Com OBS | 0417 ¦ MOTOR DIESEL | Não Informada |  |  | NÃO
1011B | 125J | Terminação | Conforme Com OBS | 0418 ¦ TANQUE CIRCUITO LEVE | Não Informada |  |  | NÃO
1011B | 125J | Terminação | Conforme Com OBS | 0419 ¦ TANQUE CIRCUITO PESADO | Não Informada |  |  | NÃO
1011B | 125J | Terminação | Conforme Com OBS | 0420 ¦ REGISTROS | Não Informada |  |  | NÃO
1011B | 125J | Terminação | Conforme Com OBS | 0423 ¦ ORBITROL | Não Informada |  |  | NÃO
1011B | 125J | Terminação | Conforme Com OBS | 0424 ¦ SISTEMA DO AR CONDICIONADO (MANGUEIRAS, CONEXÕES, COMPRESSOR) | Não Informada |  |  | NÃO
1011B | 125J | Terminação | Conforme Com OBS | 0427 ¦ MOTOR DE RODA DD | Não Informada |  |  | NÃO
1011B | 125J | Terminação | Conforme Com OBS | 0428 ¦ MOTOR DE RODA DE | Não Informada |  |  | NÃO
1011B | 125J | Terminação | Conforme Com OBS | 0429 ¦ MOTOR DE RODA TD | Não Informada |  |  | NÃO
1011B | 125J | Terminação | Conforme Com OBS | 0430 ¦ MOTOR DE RODA TE | Não Informada |  |  | NÃO
1011B | 125J | Terminação | Conforme Com OBS | 0431 ¦ REDUTOR DD | Não Informada |  |  | NÃO
1011B | 125J | Terminação | Conforme Com OBS | 0432 ¦ REDUTOR DE | Não Informada |  |  | NÃO
1011B | 125J | Terminação | Conforme Com OBS | 0433 ¦ REDUTOR TD | Não Informada |  |  | NÃO
1011B | 125J | Terminação | Conforme Com OBS | 0434 ¦ REDUTOR TE | Não Informada |  |  | NÃO
1011B | 125J | Terminação | Conforme Com OBS | 0435 ¦ CILINDROS ALIN | Não Informada |  |  | NÃO
1011B | 125J | Terminação | Conforme Com OBS | 0436 ¦ CILINDROS 45 | Não Informada |  |  | NÃO
1011B | 125J | Terminação | Conforme Com OBS | 0437 ¦ CILINDROS ABRE BARRA | Não Informada |  |  | NÃO
1011B | 125J | Terminação | Conforme Com OBS | 0438 ¦ CILINDRO QUADRO | Não Informada |  |  | NÃO
1011B | 125J | Terminação | Conforme Com OBS | 0439 ¦ CILINDROS BITOLA | Não Informada |  |  | NÃO
1011B | 125J | Terminação | Conforme Com OBS | 0440 ¦ CILINDRO TRAVA QUADRO | Não Informada |  |  | NÃO
1011B | 125J | Terminação | Conforme Com OBS | 1208 ¦ PINTURA | Não Informada |  |  | NÃO
1011B | 125J | Terminação | Conforme Com OBS | 1214 ¦ PINTURA | Não Informada |  |  | NÃO
1011B | 125J | Terminação | Conforme Com OBS | 1613 ¦ APLICAR ADESIVOS | Não Informada |  |  | NÃO
1011B | 125J | Terminação | Não Conforme | 1802 ¦ APERTO DAS PORCAS DOS TENSORES | Não Informada | PORCAS DOS TENSORES MARCADAS EM VER COM APERTO SEM TORQUE DEVIDO A FALTA DE FERRAMENTAS ADEQUADAS. | PORCAS DOS TENSORES. | NÃO
1011B | 125J | Terminação | Conforme Com OBS | 1806 ¦ PINTURA | Não Informada |  |  | NÃO
1011B | 125J | Terminação | Conforme Com OBS | 1906 ¦ PINTURA | Não Informada |  |  | NÃO
1011B | 125J | Terminação | Conforme Com OBS | 2010 ¦ PINTURA | Não Informada |  |  | NÃO
0999B | 125J | Auditoria | Conforme Com OBS | 0301 ¦ PRESSÃO DA BOMBA DE TRANSMISSÃO DE 370 A 390 BAR | Não Informada | BLOCO DIANTEIRO TPA/TPB: 390/390 BAR. BLOCO TRASEIRO TPA/TPB: 390/390 BAR. |  | NÃO
0999B | 125J | Auditoria | Conforme Com OBS | 0302 ¦ PRESSÃO DA BOMBA DE MOVIMENTOS 140 A 160 BAR | Não Informada | BLOCO 2+1: 170 BAR. |  | NÃO
0999B | 125J | Auditoria | Conforme Com OBS | 0706 ¦ ABERTURA DE BITOLA DIANTEIRA 2790MM A 2810MM | Não Informada | ABERTURA DE BITOLA DIANTEIRA PELA FRENTE DA RODA COM 2,80 MTS E ATRÁS DA RODA COM 2,81 MTS. |  | NÃO
0999B | 125J | Auditoria | Conforme Com OBS | 0707 ¦ ABERTURA DE BITOLA TRASEIRA 2790MM A 2810MM | Não Informada | ABERTURA DE BITOLA TRASEIRA PELA FRENTE DA RODA COM 2,81 MTS E ATRÁS DA RODA COM 2,80 MTS. |  | NÃO
0999B | 125J | Auditoria | Conforme Com OBS | 0708 ¦ ABERTURA DE BITOLA DIFERENÇA ENTRE EIXOS MÁXIMO 20MM | Não Informada | ABERTURA DE BITOLA DIFERENÇA ENTRE EIXOS EM 1CM. |  | NÃO
0999B | 125J | Auditoria | Conforme Com OBS | 1313 ¦ ALINHAMENTO DA DIREÇÃO DEIXAR OS DOIS CILINDROS NA MESMA MEDIDA DE 133MM A 137MM DE HASTE | Não Informada | HASTE DO CILINDRO DE DIREÇÃO DIREITO/ESQUERDO COM 135MM. |  | NÃO
0999B | 125J | Auditoria | Conforme Com OBS | 2112 ¦ REALIZAR A EQUALIZAÇÃO DO EQUIPAMENTO | Não Informada | EQUALIZACÃO CONFIGURADA EM 435 DE CORRENTE MÍNIMA PARA MARCHA A FRENTE NO EIXO DIANTEIRO E 400 DE CORRENTE MÍNIMA PARA MARCHA A FRENTE NO EIXO TRASEIRO. |  | NÃO
1010B | 125J | Pré Auditoria | Não Conforme | 1802 ¦ APERTO DAS PORCAS DOS TENSORES | 10 ¦ Maior | PORCA DA RÓTULA DO TENSOR DIANTEIRO DIREITO SUPERIOR DO CHASSI, ESTÁ SOLTA. | PORCAS DAS RÓTULAS DOS TENSORES | NÃO
1010B | 125J | Pré Auditoria | Não Conforme | 1909 ¦ OUTRAS OBSERVAÇÕES | 1 ¦ Incidental | ADESIVO DE SEGURANÇA DO RESERVATÓRIO DE ÁGUA DO LADO DIREITO DO TANQUE DE ÁGUA LIMPA, ESTÁ TORTO E COM BOLHAS. | OUTRAS OBSERVAÇÕES | NÃO
1010B | 125J | Pré Auditoria | Não Conforme | 2103 ¦ PRESENÇA DE GRAXEIRAS EM POSIÇÕES ADEQUADAS E ISENTAS DE TINTA | 5 ¦ Menor | FALTANDO QUATRO GRAXEIRAS NA PARTE FRONTAL DIREITA DO EIXO DIANTEIRO. | GRAXEIRAS | NÃO
1010B | 125J | Pré Auditoria | Não Conforme | 1701 ¦ CORDÃO DE SOLDA SEM FALHAS | 5 ¦ Menor | CORDÃO DE SOLDA DO APOIO SUPERIOR DIREITO DO QUADRO FIXO NO CHASSI ESTÁ COM FALHA. | CORDÃO DE SOLDA | NÃO
1010B | 125J | Pré Auditoria | Não Conforme | 1806 ¦ PINTURA | 1 ¦ Incidental | RETOCAR ARRANHÃO NA CHAPA DA LATERAL DO CHASSI, AO LADO DO TANQUE DE CIRCUITO LEVE. | CHASSI | NÃO
1011B | 125J | Pré Auditoria | Conforme Com OBS | 0109 ¦ VERSÃO DO PILOTO ATC300 (03.24A) | Não Informada | VERSÃO 3.24F. |  | NÃO
1011B | 125J | Pré Auditoria | Não Conforme | 0111 ¦ TESTAR PINO TRAVA DO QUADRO E DAS BARRAS | 5 ¦ Menor | PINO NÃO PASSA NO SUPORTE. | PINO TRAVA BARRA DIREITA | NÃO
1011B | 125J | Pré Auditoria | Não Conforme | 0115 ¦ TESTAR ACIONAMENTO DO FREIO HIDRÁULICO | 0 ¦ Comentário | AGUARDANDO DISCOS DE FREIO! | FREIO HIDRÁULICO | NÃO
1011B | 125J | Pré Auditoria | Conforme Com OBS | 0401 ¦ VÁLVULAS DE FREIO (7 UNIDADES) | Não Informada |  |  | NÃO
1011B | 125J | Pré Auditoria | Conforme Com OBS | 0402 ¦ BLOCO 2+1 | Não Informada |  |  | NÃO
1011B | 125J | Pré Auditoria | Conforme Com OBS | 0403 ¦ BLOCO BOMBA DE PULVERIZAÇÃO / BOMBA DE CARGA | Não Informada |  |  | NÃO
1011B | 125J | Pré Auditoria | Conforme Com OBS | 0404 ¦ BLOCO ABERTURA DE BITOLA | Não Informada |  |  | NÃO
1011B | 125J | Pré Auditoria | Conforme Com OBS | 0405 ¦ BLOCO 7 VIAS | Não Informada |  |  | NÃO
1011B | 125J | Pré Auditoria | Conforme Com OBS | 0406 ¦ BLOCO TRANSMISSÃO TRASEIRA | Não Informada |  |  | NÃO
1011B | 125J | Pré Auditoria | Conforme Com OBS | 0407 ¦ BLOCO TRANSMISSÃO DIANTEIRA | Não Informada |  |  | NÃO
1011B | 125J | Pré Auditoria | Conforme Com OBS | 0408 ¦ BOMBA DE TRANSMISSÃO 1 | Não Informada |  |  | NÃO
1011B | 125J | Pré Auditoria | Conforme Com OBS | 0409 ¦ BOMBA DE TRANSMISSÃO 2 | Não Informada |  |  | NÃO
1011B | 125J | Pré Auditoria | Conforme Com OBS | 0410 ¦ BOMBA DUPLA 1 | Não Informada |  |  | NÃO
1011B | 125J | Pré Auditoria | Conforme Com OBS | 0411 ¦ BOMBA DUPLA 2 | Não Informada |  |  | NÃO
1011B | 125J | Pré Auditoria | Conforme Com OBS | 0413 ¦ MOTOR BOMBA DE PULVERIZAÇÃO | Não Informada |  |  | NÃO
1011B | 125J | Pré Auditoria | Conforme Com OBS | 0415 ¦ REGISTROS TANQUE CIRCUITO LEVE | Não Informada |  |  | NÃO
1011B | 125J | Pré Auditoria | Conforme Com OBS | 0416 ¦ REGISTROS TANQUE CIRCUITO PESADO | Não Informada |  |  | NÃO
1011B | 125J | Pré Auditoria | Conforme Com OBS | 0417 ¦ MOTOR DIESEL | Não Informada |  |  | NÃO
1011B | 125J | Pré Auditoria | Conforme Com OBS | 0418 ¦ TANQUE CIRCUITO LEVE | Não Informada |  |  | NÃO
1011B | 125J | Pré Auditoria | Conforme Com OBS | 0419 ¦ TANQUE CIRCUITO PESADO | Não Informada |  |  | NÃO
1011B | 125J | Pré Auditoria | Conforme Com OBS | 0420 ¦ REGISTROS | Não Informada |  |  | NÃO
1011B | 125J | Pré Auditoria | Conforme Com OBS | 0422 ¦ PRESENÇA DA ETIQUETA DE FLUSHING | Não Informada |  |  | NÃO
1011B | 125J | Pré Auditoria | Conforme Com OBS | 0423 ¦ ORBITROL | Não Informada |  |  | NÃO
1011B | 125J | Pré Auditoria | Conforme Com OBS | 0424 ¦ SISTEMA DO AR CONDICIONADO (MANGUEIRAS, CONEXÕES, COMPRESSOR) | Não Informada |  |  | NÃO
1011B | 125J | Pré Auditoria | Conforme Com OBS | 0427 ¦ MOTOR DE RODA DD | Não Informada |  |  | NÃO
1011B | 125J | Pré Auditoria | Conforme Com OBS | 0428 ¦ MOTOR DE RODA DE | Não Informada |  |  | NÃO
1011B | 125J | Pré Auditoria | Conforme Com OBS | 0429 ¦ MOTOR DE RODA TD | Não Informada |  |  | NÃO
1011B | 125J | Pré Auditoria | Conforme Com OBS | 0430 ¦ MOTOR DE RODA TE | Não Informada |  |  | NÃO
1011B | 125J | Pré Auditoria | Conforme Com OBS | 0431 ¦ REDUTOR DD | Não Informada |  |  | NÃO
1011B | 125J | Pré Auditoria | Conforme Com OBS | 0432 ¦ REDUTOR DE | Não Informada |  |  | NÃO
1011B | 125J | Pré Auditoria | Conforme Com OBS | 0433 ¦ REDUTOR TD | Não Informada |  |  | NÃO
1011B | 125J | Pré Auditoria | Conforme Com OBS | 0434 ¦ REDUTOR TE | Não Informada |  |  | NÃO
1011B | 125J | Pré Auditoria | Conforme Com OBS | 0435 ¦ CILINDROS ALIN | Não Informada |  |  | NÃO
1011B | 125J | Pré Auditoria | Conforme Com OBS | 0436 ¦ CILINDROS 45 | Não Informada |  |  | NÃO
1011B | 125J | Pré Auditoria | Conforme Com OBS | 0437 ¦ CILINDROS ABRE BARRA | Não Informada |  |  | NÃO
1011B | 125J | Pré Auditoria | Conforme Com OBS | 0438 ¦ CILINDRO QUADRO | Não Informada |  |  | NÃO
1011B | 125J | Pré Auditoria | Conforme Com OBS | 0439 ¦ CILINDROS BITOLA | Não Informada |  |  | NÃO
1011B | 125J | Pré Auditoria | Conforme Com OBS | 0440 ¦ CILINDRO TRAVA QUADRO | Não Informada |  |  | NÃO
1011B | 125J | Pré Auditoria | Conforme Com OBS | 0441 ¦ CILINDROS DE DIREÇÃO | Não Informada |  |  | NÃO
1011B | 125J | Pré Auditoria | Conforme Com OBS | 0442 ¦ FILTRO CIRCUITO LEVE ESQUERDO | Não Informada |  |  | NÃO
1011B | 125J | Pré Auditoria | Conforme Com OBS | 0443 ¦ FILTRO CIRCUITO LEVE DIREITO | Não Informada |  |  | NÃO
1011B | 125J | Pré Auditoria | Conforme Com OBS | 0444 ¦ FILTRO CIRCUITO PESADO ESQUERDO | Não Informada |  |  | NÃO
1011B | 125J | Pré Auditoria | Conforme Com OBS | 0445 ¦ FILTRO CIRCUITO PESADO DIREITO | Não Informada |  |  | NÃO
1011B | 125J | Pré Auditoria | Conforme Com OBS | 0446 ¦ CONEXÕES E TERMINAIS DAS MANGUEIRAS HIDRÁULICAS CIRCUITO LEVE | Não Informada |  |  | NÃO
1011B | 125J | Pré Auditoria | Conforme Com OBS | 0447 ¦ CONEXÕES E TERMINAIS DAS MANGUEIRAS HIDRÁULICAS CIRCUITO PESADO | Não Informada |  |  | NÃO
1011B | 125J | Pré Auditoria | Conforme Com OBS | 0448 ¦ MANGUEIRAS HIDRÁULICAS CIRCUITO LEVE | Não Informada |  |  | NÃO
1011B | 125J | Pré Auditoria | Conforme Com OBS | 0449 ¦ MANGUEIRAS HIDRÁULICAS CIRCUITO PESADO | Não Informada |  |  | NÃO
1011B | 125J | Pré Auditoria | Não Conforme | 0450 ¦ OUTRAS OBSERVAÇÕES | 0 ¦ Comentário | ESSA MÁQUINA NÃO FOI FEITO FLUSHING E ESTÁ SEM ADITIVO REVELADOR. | OUTRAS OBSERVAÇÕES | NÃO
1011B | 125J | Pré Auditoria | Não Conforme | 1401 ¦ FIXAÇÃO DAS MANGUEIRAS DO INTERIOR DO TANQUE | 10 ¦ Maior | REFORÇAR APERTO NAS ABRAÇADEIRAS DAS MANGUEIRAS DE PULVERIZAÇÃO DA PARTE INTERNA DO TANQUE DE PRODUTO. | FIXAÇÃO DAS MANGUEIRAS DO INTERIOR DO TANQUE DE PRODUTO | NÃO
1011B | 125J | Pré Auditoria | Não Conforme | 1802 ¦ APERTO DAS PORCAS DOS TENSORES | 5 ¦ Menor | SUBSTITUIR PORCAS QUE ESTÃO COM LACRE VERDE, POR PORCAS MELHORES E APLICAR O TORQUE CORRETAMENTE, APLICAR LACRE AZUL. FALTANDO LACRE NA PORCA DA RÓTULA DO TENSOR DIANTEIRO SUPERIOR NO CHASSI, LADO ESQUERDO. FALTANDO LACRE NA PORCA DA RÓTULA DO TENSOR TRASEIRO ESQUERDO SUPERIOR NO CHASSI. | PORCAS DOS TENSORES | NÃO
1011B | 125J | Pré Auditoria | Não Conforme | 2103 ¦ PRESENÇA DE GRAXEIRAS EM POSIÇÕES ADEQUADAS E ISENTAS DE TINTA | 1 ¦ Incidental | GRAXEIRA SOLTA NA PARTE FRONTAL DO LADO DIREITO DO EIXO DIANTEIRO. | GRAXEIRA | NÃO
1011B | 125J | Pré Auditoria | Não Conforme | 1306 ¦ NÍVEL DE ÓLEO DO TANQUE CIRCUITO PESADO (ATÉ 10MM ABAIXO DO MÁXIMO) | 1 ¦ Incidental | COMPLETAR ÓLEO! | NÍVEL DO ÓLEO DO TANQUE DE CIRCUITO PESADO | NÃO
1011B | 125J | Pré Auditoria | Não Conforme | 1309 ¦ INTEGRIDADE DAS MANGUEIRAS HIDRÁULICAS | 5 ¦ Menor | MANGUEIRA HIDRÁULICA DO MOTOR DE RODA DIANTEIRO ESQUERDO EM CONTATO COM CANTO VIVO DO REFORÇO INTERNO DA BAIXADA. | INTEGRIDADE DAS MANGUEIRAS HIDRÁULICAS | NÃO
1011B | 125J | Pré Auditoria | Não Conforme | 1408 ¦ CONEXÕES | 1 ¦ Incidental | VERIFICAR POSIÇÃO DA ABRAÇADEIRA DA CONEXÃO DE 90° DA PARTE SUPERIOR DO PAINEL DE PULVERIZAÇÃO. | CONEXÕES | NÃO
1011B | 125J | Pré Auditoria | Não Conforme | 1409 ¦ OUTRAS OBSERVAÇÕES | 5 ¦ Menor | PORTA BICOS DAS PONTAS DA LINHA DE PULVERIZAÇÃO DO QUADRO, ESTÃO TORTOS. | OUTRAS OBSERVAÇÕES | NÃO
1011B | 125J | Pré Auditoria | Não Conforme | 1508 ¦ PARTE EXTERNA DO QUADRO BASCULANTE | 5 ¦ Menor | PARAFUSO INFERIOR DIREITO DO SUPORTE DIREITO DA CRUZETA DO QUADRO BASCULANTE, ESTÁ SOLTO. | QUADRO BASCULANTE EXTERNO | NÃO
1011B | 125J | Pré Auditoria | Não Conforme | 1806 ¦ PINTURA | 1 ¦ Incidental | ARRANHÃO NA LATERAL DO SUPORTE DO CONO MISTURADOR. | CHASSI | NÃO
1011B | 125J | Pré Auditoria | Não Conforme | 1809 ¦ PASSARELA | 5 ¦ Menor | APLICAR TORQUE NOS PARAFUSOS INFERIORES DAS PASSARELAS, PARAFUSOS DE FIXAÇÃO DIS PÉS DOS CORRIMÃOS. | PASSARELA | NÃO
1011B | 125J | Pré Auditoria | Não Conforme | 1810 ¦ OUTRAS OBSERVAÇÕES | 1 ¦ Incidental | REMOVER ETIQUETA DA LATERAL DA PASSARELA PEQUENA PELO LADO DE FORA. | OUTRAS OBSERVAÇÕES | NÃO
1011B | 125J | Pré Auditoria | Não Conforme | 0812 ¦ FECHADURA DA CABINE NOS DOIS ESTÁGIOS | 1 ¦ Incidental | SEGUNDO ESTÁGIO ESTÁ RUIM PARA FECHAR. | FECHADURA DA CABINE | NÃO
1011B | 125J | Pré Auditoria | Não Conforme | 0702 ¦ CILINDRO DE 45º RÁPIDO PARA SUBIR (5 A 10 SEGUNDOS) E LENTO PARA DESCER (10 A 15 SEGUNDOS) | 5 ¦ Menor | CILINDRO DE 45° ESQUERDO ESTÁ RÁPIDO PARA DESCER. | CILINDRO DE 45° ESQUERDO | NÃO
1011B | 125J | Pré Auditoria | Não Conforme | 0705 ¦ CILINDRO DE SUBIDA (12 A 17 SEGUNDOS) E DESCIDA (12 A 17 SEGUNDOS) DO QUADRO COM FUNCIONAMENTO ADEQUADO 12 A 17 SEGUNDOS | 5 ¦ Menor | VERIFICAR VÁLVULA DE REGULAGEM DE VAZÃO, CILINDRO FAZENDO BARULHO AO DESCER. | CILINDRO DE SUBIDA E DESCIDA DO QUADRO | NÃO
1011B | 125J | Pré Auditoria | Não Conforme | 0718 ¦ ABERTURA E FECHAMENTO ALIN DIR SEM INTERFERÊNCIAS E CHICOTEAMENTO | 1 ¦ Incidental | ALIN DIREITO LENTO PARA ABRIR. | ALIN DIREITO | NÃO
1012B | 125J | Terminação | Não Conforme | 0115 ¦ TESTAR ACIONAMENTO DO FREIO HIDRÁULICO | 0 ¦ Comentário | FALTA DISCO DE FREIO | DISCO DE FREIO | NÃO
1012B | 125J | Terminação | Conforme Com OBS | 0123 ¦ COLOCAR O ADITIVO REVELADOR (BLACKLIGHT) NOS TANQUES HIDRÁULICOS | Não Informada |  |  | NÃO
1012B | 125J | Terminação | Conforme Com OBS | 0401 ¦ VÁLVULAS DE FREIO (7 UNIDADES) | Não Informada |  |  | NÃO
1012B | 125J | Terminação | Conforme Com OBS | 0402 ¦ BLOCO 2+1 | Não Informada |  |  | NÃO
1012B | 125J | Terminação | Conforme Com OBS | 0403 ¦ BLOCO BOMBA DE PULVERIZAÇÃO / BOMBA DE CARGA | Não Informada |  |  | NÃO
1012B | 125J | Terminação | Conforme Com OBS | 0404 ¦ BLOCO ABERTURA DE BITOLA | Não Informada |  |  | NÃO
1012B | 125J | Terminação | Conforme Com OBS | 0405 ¦ BLOCO 7 VIAS | Não Informada |  |  | NÃO
1012B | 125J | Terminação | Conforme Com OBS | 0406 ¦ BLOCO TRANSMISSÃO TRASEIRA | Não Informada |  |  | NÃO
1012B | 125J | Terminação | Conforme Com OBS | 0407 ¦ BLOCO TRANSMISSÃO DIANTEIRA | Não Informada |  |  | NÃO
1012B | 125J | Terminação | Conforme Com OBS | 0408 ¦ BOMBA DE TRANSMISSÃO 1 | Não Informada |  |  | NÃO
1012B | 125J | Terminação | Conforme Com OBS | 0409 ¦ BOMBA DE TRANSMISSÃO 2 | Não Informada |  |  | NÃO
1012B | 125J | Terminação | Conforme Com OBS | 0410 ¦ BOMBA DUPLA 1 | Não Informada |  |  | NÃO
1012B | 125J | Terminação | Conforme Com OBS | 0411 ¦ BOMBA DUPLA 2 | Não Informada |  |  | NÃO
1012B | 125J | Terminação | Conforme Com OBS | 0413 ¦ MOTOR BOMBA DE PULVERIZAÇÃO | Não Informada |  |  | NÃO
1012B | 125J | Terminação | Conforme Com OBS | 0415 ¦ REGISTROS TANQUE CIRCUITO LEVE | Não Informada |  |  | NÃO
1012B | 125J | Terminação | Conforme Com OBS | 0416 ¦ REGISTROS TANQUE CIRCUITO PESADO | Não Informada |  |  | NÃO
1012B | 125J | Terminação | Conforme Com OBS | 0417 ¦ MOTOR DIESEL | Não Informada |  |  | NÃO
1012B | 125J | Terminação | Conforme Com OBS | 0418 ¦ TANQUE CIRCUITO LEVE | Não Informada |  |  | NÃO
1012B | 125J | Terminação | Conforme Com OBS | 0419 ¦ TANQUE CIRCUITO PESADO | Não Informada |  |  | NÃO
1012B | 125J | Terminação | Conforme Com OBS | 0420 ¦ REGISTROS | Não Informada |  |  | NÃO
1012B | 125J | Terminação | Conforme Com OBS | 0423 ¦ ORBITROL | Não Informada |  |  | NÃO
1012B | 125J | Terminação | Conforme Com OBS | 0424 ¦ SISTEMA DO AR CONDICIONADO (MANGUEIRAS, CONEXÕES, COMPRESSOR) | Não Informada |  |  | NÃO
1012B | 125J | Terminação | Conforme Com OBS | 0427 ¦ MOTOR DE RODA DD | Não Informada |  |  | NÃO
1012B | 125J | Terminação | Conforme Com OBS | 0428 ¦ MOTOR DE RODA DE | Não Informada |  |  | NÃO
1012B | 125J | Terminação | Conforme Com OBS | 0429 ¦ MOTOR DE RODA TD | Não Informada |  |  | NÃO
1012B | 125J | Terminação | Conforme Com OBS | 0430 ¦ MOTOR DE RODA TE | Não Informada |  |  | NÃO
1012B | 125J | Terminação | Conforme Com OBS | 0431 ¦ REDUTOR DD | Não Informada |  |  | NÃO
1012B | 125J | Terminação | Conforme Com OBS | 0432 ¦ REDUTOR DE | Não Informada |  |  | NÃO
1012B | 125J | Terminação | Conforme Com OBS | 0433 ¦ REDUTOR TD | Não Informada |  |  | NÃO
1012B | 125J | Terminação | Conforme Com OBS | 0434 ¦ REDUTOR TE | Não Informada |  |  | NÃO
1012B | 125J | Terminação | Conforme Com OBS | 0435 ¦ CILINDROS ALIN | Não Informada |  |  | NÃO
1012B | 125J | Terminação | Conforme Com OBS | 0436 ¦ CILINDROS 45 | Não Informada |  |  | NÃO
1012B | 125J | Terminação | Conforme Com OBS | 0437 ¦ CILINDROS ABRE BARRA | Não Informada |  |  | NÃO
1012B | 125J | Terminação | Conforme Com OBS | 0438 ¦ CILINDRO QUADRO | Não Informada |  |  | NÃO
1012B | 125J | Terminação | Conforme Com OBS | 0439 ¦ CILINDROS BITOLA | Não Informada |  |  | NÃO
1012B | 125J | Terminação | Conforme Com OBS | 0440 ¦ CILINDRO TRAVA QUADRO | Não Informada |  |  | NÃO
1012B | 125J | Terminação | Conforme Com OBS | 0441 ¦ CILINDROS DE DIREÇÃO | Não Informada |  |  | NÃO
1012B | 125J | Terminação | Conforme Com OBS | 0442 ¦ FILTRO CIRCUITO LEVE ESQUERDO | Não Informada |  |  | NÃO
1012B | 125J | Terminação | Conforme Com OBS | 0443 ¦ FILTRO CIRCUITO LEVE DIREITO | Não Informada |  |  | NÃO
1012B | 125J | Terminação | Conforme Com OBS | 0444 ¦ FILTRO CIRCUITO PESADO ESQUERDO | Não Informada |  |  | NÃO
1012B | 125J | Terminação | Conforme Com OBS | 0445 ¦ FILTRO CIRCUITO PESADO DIREITO | Não Informada |  |  | NÃO
1012B | 125J | Terminação | Conforme Com OBS | 0446 ¦ CONEXÕES E TERMINAIS DAS MANGUEIRAS HIDRÁULICAS CIRCUITO LEVE | Não Informada |  |  | NÃO
1012B | 125J | Terminação | Conforme Com OBS | 0447 ¦ CONEXÕES E TERMINAIS DAS MANGUEIRAS HIDRÁULICAS CIRCUITO PESADO | Não Informada |  |  | NÃO
1012B | 125J | Terminação | Conforme Com OBS | 0448 ¦ MANGUEIRAS HIDRÁULICAS CIRCUITO LEVE | Não Informada |  |  | NÃO
1012B | 125J | Terminação | Conforme Com OBS | 0449 ¦ MANGUEIRAS HIDRÁULICAS CIRCUITO PESADO | Não Informada |  |  | NÃO
1012B | 125J | Terminação | Conforme Com OBS | 0450 ¦ OUTRAS OBSERVAÇÕES | Não Informada |  |  | NÃO
1012B | 125J | Terminação | Conforme Com OBS | 1214 ¦ PINTURA | Não Informada |  |  | NÃO
1012B | 125J | Terminação | Conforme Com OBS | 1613 ¦ APLICAR ADESIVOS | Não Informada |  |  | NÃO
1012B | 125J | Terminação | Não Conforme | 1802 ¦ APERTO DAS PORCAS DOS TENSORES | 0 ¦ Comentário | PORCAS DOS TENSORES MARCADAS EM VERDE APERTADAS SEM TORQUE. DEVIDO A FALTA DE FERRAMENTA ADEQUADA | PORCAS TENSOR | NÃO
1012B | 125J | Terminação | Conforme Com OBS | 1806 ¦ PINTURA | Não Informada |  |  | NÃO
1012B | 125J | Terminação | Conforme Com OBS | 1906 ¦ PINTURA | Não Informada |  |  | NÃO
1012B | 125J | Terminação | Conforme Com OBS | 2010 ¦ PINTURA | Não Informada |  |  | NÃO
1012B | 125J | Terminação | Conforme Com OBS | 2106 ¦ PINTURA | Não Informada |  |  | NÃO
1002B | 120J HIGH POWER | Auditoria | Conforme Com OBS | 0504 ¦ CALIBRAÇÃO DO PILOTO | Não Informada | SEM ESPAÇO IDEAL PARA CALIBRAÇÃO. |  | NÃO
1002B | 120J HIGH POWER | Auditoria | Conforme Com OBS | 0601 ¦ BAIXA COM VELOCIDADE ADEQUADA (120J E HYDRA 12 A 13KM/H / 120J HP E 125J E ORION 16 A 19KM/H) | Não Informada | VELOCIDADE MÁXIMA TARTARUGA EM 19KM/H. |  | NÃO
1002B | 120J HIGH POWER | Auditoria | Conforme Com OBS | 0602 ¦ TESTAR ROTAÇÃO DO MOTOR MÍNIMO 800 RPM E MÁXIMO 2400 RPM | Não Informada | ROTAÇÃO MÍNIMA DO MOTOR EM 800 RPM E MÁXIMA DE 2.355 RPM. |  | NÃO
1002B | 120J HIGH POWER | Auditoria | Não Conforme | 1618 ¦ OUTRAS OBSERVAÇÕES | 5 ¦ Menor | GRAXEIRA CENTRAL DA DOBRADIÇA DA PONTEIRA DO ALIN ESQUERDO FORA DE POSIÇÃO SENDO DANIFICADA PELO REFORÇO DA PONTEIRA. | PONTEIRA DO ALIN ESQUERDO | NÃO
1012B | 125J | Pré Auditoria | Conforme Com OBS | 0109 ¦ VERSÃO DO PILOTO ATC300 (03.24A) | Não Informada | 3.24F |  | NÃO
1012B | 125J | Pré Auditoria | Não Conforme | 0115 ¦ TESTAR ACIONAMENTO DO FREIO HIDRÁULICO | 0 ¦ Comentário | FALTANDO DISCO DE FREIO | TESTAR FREIO HIDRÁULICO | NÃO
1012B | 125J | Pré Auditoria |  | 0401 ¦ VÁLVULAS DE FREIO (7 UNIDADES) | Não Informada |  |  | NÃO
1012B | 125J | Pré Auditoria |  | 0402 ¦ BLOCO 2+1 | Não Informada |  |  | NÃO
1012B | 125J | Pré Auditoria |  | 0403 ¦ BLOCO BOMBA DE PULVERIZAÇÃO / BOMBA DE CARGA | Não Informada |  |  | NÃO
1012B | 125J | Pré Auditoria |  | 0404 ¦ BLOCO ABERTURA DE BITOLA | Não Informada |  |  | NÃO
1012B | 125J | Pré Auditoria |  | 0405 ¦ BLOCO 7 VIAS | Não Informada |  |  | NÃO
1012B | 125J | Pré Auditoria |  | 0406 ¦ BLOCO TRANSMISSÃO TRASEIRA | Não Informada |  |  | NÃO
1012B | 125J | Pré Auditoria |  | 0407 ¦ BLOCO TRANSMISSÃO DIANTEIRA | Não Informada |  |  | NÃO
1012B | 125J | Pré Auditoria |  | 0408 ¦ BOMBA DE TRANSMISSÃO 1 | Não Informada |  |  | NÃO
1012B | 125J | Pré Auditoria |  | 0409 ¦ BOMBA DE TRANSMISSÃO 2 | Não Informada |  |  | NÃO
1012B | 125J | Pré Auditoria |  | 0410 ¦ BOMBA DUPLA 1 | Não Informada |  |  | NÃO
1012B | 125J | Pré Auditoria |  | 0411 ¦ BOMBA DUPLA 2 | Não Informada |  |  | NÃO
1012B | 125J | Pré Auditoria |  | 0413 ¦ MOTOR BOMBA DE PULVERIZAÇÃO | Não Informada |  |  | NÃO
1012B | 125J | Pré Auditoria |  | 0415 ¦ REGISTROS TANQUE CIRCUITO LEVE | Não Informada |  |  | NÃO
1012B | 125J | Pré Auditoria |  | 0416 ¦ REGISTROS TANQUE CIRCUITO PESADO | Não Informada |  |  | NÃO
1012B | 125J | Pré Auditoria |  | 0417 ¦ MOTOR DIESEL | Não Informada |  |  | NÃO
1012B | 125J | Pré Auditoria |  | 0418 ¦ TANQUE CIRCUITO LEVE | Não Informada |  |  | NÃO
1012B | 125J | Pré Auditoria |  | 0419 ¦ TANQUE CIRCUITO PESADO | Não Informada |  |  | NÃO
1012B | 125J | Pré Auditoria |  | 0420 ¦ REGISTROS | Não Informada |  |  | NÃO
1012B | 125J | Pré Auditoria |  | 0423 ¦ ORBITROL | Não Informada |  |  | NÃO
1012B | 125J | Pré Auditoria |  | 0424 ¦ SISTEMA DO AR CONDICIONADO (MANGUEIRAS, CONEXÕES, COMPRESSOR) | Não Informada |  |  | NÃO
1012B | 125J | Pré Auditoria |  | 0427 ¦ MOTOR DE RODA DD | Não Informada |  |  | NÃO
1012B | 125J | Pré Auditoria |  | 0428 ¦ MOTOR DE RODA DE | Não Informada |  |  | NÃO
1012B | 125J | Pré Auditoria |  | 0429 ¦ MOTOR DE RODA TD | Não Informada |  |  | NÃO
1012B | 125J | Pré Auditoria |  | 0430 ¦ MOTOR DE RODA TE | Não Informada |  |  | NÃO
1012B | 125J | Pré Auditoria |  | 0431 ¦ REDUTOR DD | Não Informada |  |  | NÃO
1012B | 125J | Pré Auditoria |  | 0432 ¦ REDUTOR DE | Não Informada |  |  | NÃO
1012B | 125J | Pré Auditoria |  | 0433 ¦ REDUTOR TD | Não Informada |  |  | NÃO
1012B | 125J | Pré Auditoria |  | 0434 ¦ REDUTOR TE | Não Informada |  |  | NÃO
1012B | 125J | Pré Auditoria |  | 0435 ¦ CILINDROS ALIN | Não Informada |  |  | NÃO
1012B | 125J | Pré Auditoria |  | 0436 ¦ CILINDROS 45 | Não Informada |  |  | NÃO
1012B | 125J | Pré Auditoria |  | 0437 ¦ CILINDROS ABRE BARRA | Não Informada |  |  | NÃO
1012B | 125J | Pré Auditoria |  | 0438 ¦ CILINDRO QUADRO | Não Informada |  |  | NÃO
1012B | 125J | Pré Auditoria |  | 0439 ¦ CILINDROS BITOLA | Não Informada |  |  | NÃO
1012B | 125J | Pré Auditoria |  | 0440 ¦ CILINDRO TRAVA QUADRO | Não Informada |  |  | NÃO
1012B | 125J | Pré Auditoria |  | 0441 ¦ CILINDROS DE DIREÇÃO | Não Informada |  |  | NÃO
1012B | 125J | Pré Auditoria |  | 0442 ¦ FILTRO CIRCUITO LEVE ESQUERDO | Não Informada |  |  | NÃO
1012B | 125J | Pré Auditoria |  | 0443 ¦ FILTRO CIRCUITO LEVE DIREITO | Não Informada |  |  | NÃO
1012B | 125J | Pré Auditoria |  | 0444 ¦ FILTRO CIRCUITO PESADO ESQUERDO | Não Informada |  |  | NÃO
1012B | 125J | Pré Auditoria |  | 0445 ¦ FILTRO CIRCUITO PESADO DIREITO | Não Informada |  |  | NÃO
1012B | 125J | Pré Auditoria |  | 0446 ¦ CONEXÕES E TERMINAIS DAS MANGUEIRAS HIDRÁULICAS CIRCUITO LEVE | Não Informada |  |  | NÃO
1012B | 125J | Pré Auditoria |  | 0447 ¦ CONEXÕES E TERMINAIS DAS MANGUEIRAS HIDRÁULICAS CIRCUITO PESADO | Não Informada |  |  | NÃO
1012B | 125J | Pré Auditoria |  | 0448 ¦ MANGUEIRAS HIDRÁULICAS CIRCUITO LEVE | Não Informada |  |  | NÃO
1012B | 125J | Pré Auditoria |  | 0449 ¦ MANGUEIRAS HIDRÁULICAS CIRCUITO PESADO | Não Informada |  |  | NÃO
1012B | 125J | Pré Auditoria | Não Conforme | 1203 ¦ ESCAPAMENTO POSICIONADO CORRETAMENTE | 1 ¦ Incidental | PINTURA DANIFICADA NO ESCAPAMENTO | ESCAPAMENTO | NÃO
1012B | 125J | Pré Auditoria | Não Conforme | 1208 ¦ PINTURA | 1 ¦ Incidental | PINTURA DO CÁRTER ESTÁ ARRANHADA | PINTURA | NÃO
1012B | 125J | Pré Auditoria | Não Conforme | 1404 ¦ FIXAÇÃO DO TANQUE DE PRODUTO (FIXADORES, CINTA E PROTEÇÕES) | 1 ¦ Incidental | FALTANDO LACRE QUÍMICO NOS FIXADORES INFERIORES DA CINTA DO TANQUE DE PRODUTO | FIXAÇÃO DO TANQUE DE PRODUTO | NÃO
1012B | 125J | Pré Auditoria | Não Conforme | 1908 ¦ TANQUE DE ÁGUA LIMPA | 1 ¦ Incidental | TROCAR ARRUELAS MAIORES NA PARTE SUPERIOR DO RESERVATÓRIO LATERAL DO TANQUE DE ÁGUA LIMPA | TANQUE DE ÁGUA LIMPA | NÃO
1012B | 125J | Pré Auditoria | Não Conforme | 1305 ¦ ROTEAMENTO DAS MANGUEIRAS HIDRÁULICAS | 5 ¦ Menor | MANGUEIRAS HIDRÁULICAS PRESAS JUNTO À CHICOTES ELÉTRICOS ACIMA DO TENSOR DIANTEIRO DIREITO SUPERIOR MANGUEIRAS HIDRÁULICAS DO CILINDRO DE BITOLA DIANTEIRO ESQUERDO PRESAS JUNTO AO TENSOR DIANTEIRO ESQUERDO SUPERIOR MANGUEIRAS HIDRÁULICAS DOS FILTROS HIDRÁULICOS EXTERNOS PRESAS AO SUPORTE DO TROCADOR DE CALOR MANGUEIRA HIDRÁULICA DE RETORNO DO TANQUE DE CIRCUITO PESADO EM CONTATO COM VÁLVULA DE REGULAGEM DO PULMÃO TRASEIRO DIREITO CORTAR EXCESSO DE CINTA PLÁSTICA DAS MANGUEIRAS DO SISTEMA DE AR CONDICIONADO | ROTEAMENTO HIDRÁULICO | NÃO
1012B | 125J | Pré Auditoria | Não Conforme | 1309 ¦ INTEGRIDADE DAS MANGUEIRAS HIDRÁULICAS | 5 ¦ Menor | MANGUEIRA HIDRÁULICA EXTERNA DO MOTOR DE RODA DIANTEIRO DIREITO EM CONTATO COM CANTO VIVO DA BAIXADA MANGUEIRA HIDRÁULICA INTERNA DO MOTOR DE RODA DIANTEIRO ESQUERDO EM CONTATO COM REFORÇO DA BAIXADA MANGUEIRA HIDRÁULICA DO TROCADOR DE CALOR EM CONTATO COM CANTO VIVO DA CHAPA INFERIOR DO TANQUE DE PRODUTO FALTANDO PROTEÇÃO NAS MANGUEIRAS HIDRÁULICAS DO SUPORTE DA ECU DO CHASSI | INTEGRIDADE DAS MANGUEIRAS HIDRÁULICAS | NÃO
1002B | 120J HIGH POWER | Auditoria | Não Conforme | 0115 ¦ TESTAR ACIONAMENTO DO FREIO HIDRÁULICO | 0 ¦ Comentário | FALTAM DISCOS DE FREIO DIANTEIRO. | DISCO FREIO | NÃO
1002B | 120J HIGH POWER | Auditoria | Conforme Com OBS | 0303 ¦ PRESSÃO DA BOMBA DE PULVERIZAÇÃO 80 A 110 BAR (COM 1700 RPM E VÁLVULA REGULADORA TODA ABERTA) | Não Informada | BLOCO PULVERIZAÇÃO: 100 BAR. |  | NÃO
1002B | 120J HIGH POWER | Auditoria | Conforme Com OBS | 1204 ¦ NÍVEL DE COMBUSTÍVEL | Não Informada | 18% DE COMBUSTÍVEL. |  | NÃO
1002B | 120J HIGH POWER | Auditoria | Não Conforme | 1608 ¦ PINTURA BARRA GRANDE DIREITA | 1 ¦ Incidental | FUMAÇA DE TINTA NO 10° E 11° PORTA BICOS DA QUINTA SEÇÃO DE PULVERIZAÇÃO. | PORTA BICOS | NÃO
1002B | 120J HIGH POWER | Auditoria | Não Conforme | 1802 ¦ APERTO DAS PORCAS DOS TENSORES | 5 ¦ Menor | PORCA FROUXA DA RÓTULA DO TENSOR DIANTEIRO ESQUERDO SUPERIOR PELO LADO DE TRÁS. | PORCA TENSOR | NÃO
1002B | 120J HIGH POWER | Auditoria | Não Conforme | 2002 ¦ PRESENÇA DAS TAMPAS DOS MOTORES DE RODA | 0 ¦ Comentário | FALTAM TAMPAS DE PROTEÇÃO DOS MOTORES DE RODA. | TAMPA MOTOR RODA | NÃO
1002B | 120J HIGH POWER | Auditoria | Não Conforme | 2113 ¦ OUTRAS OBSERVAÇÕES | 1 ¦ Incidental | PATIN ESQUERDO ENCOSTANDO NO CORRIMÃO DA PASSARELA AO LADO DA CABINE. | PATIN | NÃO
1012B | 125J | Pré Auditoria | Não Conforme | 2006 ¦ CONDIÇÃO DO AROS | 1 ¦ Incidental | PINTURA ESCORRIDA NA BORDA DO ARO TRASEIRO DIREITO PINTURA DANIFICADA PRÓXIMO AO VENTIL DO ARO DIANTEIRO ESQUERDO | CONDIÇÃO DOS AROS | NÃO
1012B | 125J | Pré Auditoria | Não Conforme | 1802 ¦ APERTO DAS PORCAS DOS TENSORES | 0 ¦ Comentário | PORCAS SOLTAS DOS TENSORES DIANTEIRO ESQUERDO INFERIOR, TRANSVERSAL DIANTEIRO E TRASEIRO DIREITO SUPERIOR | APERTO NAS PORCAS DOS TENSORES | NÃO
1002B | 120J HIGH POWER | Auditoria | Não Conforme | 0413 ¦ MOTOR BOMBA DE PULVERIZAÇÃO | 10 ¦ Maior | VAZAMENTO NA CONEXÃO DA MANGUEIRA DE RETORNO A TANQUE COM O JOELHO DE SAÍDA DO MOTOR HIDRÁULICO DA BOMBA DE PULVERIZAÇÃO. | MOTOR BOMBA PULVERIZAÇÃO | NÃO
1002B | 120J HIGH POWER | Auditoria | Não Conforme | 0424 ¦ SISTEMA DO AR CONDICIONADO (MANGUEIRAS, CONEXÕES, COMPRESSOR) | 0 ¦ Comentário | VAZAMENTO NA CONEXÃO DA MANGUEIRA COM O COMPRESSOR DO AR CONDICIONADO. (ERA RESQUÍCIOS DE ÓLEO DEVIDO A SUBSTITUIÇÃO DA CONEXÃO MONTADO NO COMPRESSOR) | AR CONDICIONADO | NÃO
1002B | 120J HIGH POWER | Auditoria | Não Conforme | 1305 ¦ ROTEAMENTO DAS MANGUEIRAS HIDRÁULICAS | 1 ¦ Incidental | MANGUEIRA HIDRÁULICA EM CONTATO COM CANTO VIVO DO SUPORTE DA VÁLVULA DE ISOLAMENTO EM BAIXO DA CABINE. | ROTEAMENTO HIDRÁULICO | NÃO
1002B | 120J HIGH POWER | Auditoria | Conforme Com OBS | 1313 ¦ ALINHAMENTO DA DIREÇÃO DEIXAR OS DOIS CILINDROS NA MESMA MEDIDA DE 133MM A 137MM DE HASTE | Não Informada | HASTE DO CILINDRO DE DIREÇÃO DIREITO/ESQUERDO COM 135MM. |  | NÃO
1002B | 120J HIGH POWER | Auditoria | Não Conforme | 1314 ¦ OUTRAS OBSERVAÇÕES | 1 ¦ Incidental | PORCA FROUXA DA RÓTULA DO CILINDRO DE DIREÇÃO DIREITO PELO LADO DA HASTE. | CILINDRO DIREÇÃO | NÃO
1002B | 120J HIGH POWER | Auditoria | Não Conforme | 1904 ¦ ACABAMENTO GERAL DA CABINE (INTERNO E EXTERNO) | 1 ¦ Incidental | CARENAGEM DO CANTO TRASEIRO DIREITO DA CABINE DESCOLANDO NA LATERAL INFERIOR. | CABINE | NÃO
1002B | 120J HIGH POWER | Auditoria | Não Conforme | 1909 ¦ OUTRAS OBSERVAÇÕES | 1 ¦ Incidental | MANGUEIRA DO DRENO DIREITO DA CAIXA EVAPORADORA DO AR CONDICIONADO TEM QUE FICAR COM A PONTA VIRADA PARA BAIXO. | AR CONDICIONADO | NÃO
1002B | 120J HIGH POWER | Auditoria | Conforme Com OBS | 2112 ¦ REALIZAR A EQUALIZAÇÃO DO EQUIPAMENTO | Não Informada | EQUALIZACÃO CONFIGURADA EM 400 DE CORRENTE MÍNIMA PARA MARCHA A FRENTE NO EIXO DIANTEIRO E 400 DE CORRENTE MÍNIMA PARA MARCHA A FRENTE NO EIXO TRASEIRO. |  | NÃO
1012B | 125J | Pré Auditoria | Não Conforme | 2007 ¦ ALTURA DOS PULMÕES DE 230MM A 250MM | 1 ¦ Incidental | PULMÃO TRASEIRO ESQUERDO COM MEDIDA ABAIXO DA TOLERÂNCIA | ALTURA DOS PULMÕES | NÃO
1012B | 125J | Pré Auditoria | Não Conforme | 0114 ¦ CAMBAGEM POSITIVA ENTRE 1º A 2º | 10 ¦ Maior | CAMBAGEM DA BAIXADA TRASEIRA ESQUERDA ACIMA DA TOLERÂNCIA | CAMBAGEM | NÃO
1012B | 125J | Pré Auditoria | Não Conforme | 1808 ¦ ESCADA | 5 ¦ Menor | REGULAR MELHOR PARAFUSO DE ENCOSTO DA ESCADA PELO LADO DIREITO | ESCADA | NÃO
1002B | 120J HIGH POWER | Auditoria | Não Conforme | 2012 ¦ OUTRAS OBSERVAÇÕES | 5 ¦ Menor | PARAFUSOS DE FIXAÇÃO DOS ABRIDORES DE LINHA NA BAIXADA DIANTEIRA DIREITA E TRASEIRA DIREITA/ESQUERDA DANIFICADOS E ENCRAVADOS. | ABRIDOR DE LINHA | NÃO
1002B | 120J HIGH POWER | Auditoria | Conforme Com OBS | 0301 ¦ PRESSÃO DA BOMBA DE TRANSMISSÃO DE 370 A 390 BAR | Não Informada | BLOCO DIANTEIRO TPA/TPB: 390/390 BAR. BLOCO TRASEIRO TPA/TPB: 390/390 BAR. |  | NÃO
1002B | 120J HIGH POWER | Auditoria | Conforme Com OBS | 0302 ¦ PRESSÃO DA BOMBA DE MOVIMENTOS 140 A 160 BAR | Não Informada | BLOCO 2+1: 170 BAR. |  | NÃO
1002B | 120J HIGH POWER | Auditoria | Conforme Com OBS | 0706 ¦ ABERTURA DE BITOLA DIANTEIRA 2790MM A 2810MM | Não Informada | ABERTURA DE BITOLA DIANTEIRA PELA FRENTE DA RODA COM 2,80 MTS E ATRÁS DA RODA COM 2,80 MTS. |  | NÃO
1002B | 120J HIGH POWER | Auditoria | Conforme Com OBS | 0707 ¦ ABERTURA DE BITOLA TRASEIRA 2790MM A 2810MM | Não Informada | ABERTURA DE BITOLA TRASEIRA PELA FRENTE DA RODA COM 2,80 MTS E ATRÁS DA RODA COM 2,80 MTS. |  | NÃO
1002B | 120J HIGH POWER | Auditoria | Conforme Com OBS | 2007 ¦ ALTURA DOS PULMÕES DE 230MM A 250MM | Não Informada | PULMÕES DIANTEIROS E TRASEIROS COM 240MM DE ALTURA. |  | NÃO
1002B | 120J HIGH POWER | Auditoria | Não Conforme | 2107 ¦ ABRIDORES DE LINHA E KIT EXTRA SEPARADOS | 0 ¦ Comentário | FALTAM ABRIDORES DE LINHA. | ACESSÓRIOS | NÃO
1002B | 120J HIGH POWER | Auditoria | Não Conforme | 2108 ¦ LIMPEZA | 0 ¦ Comentário | ASPIRAR TAPETE DA CABINE. | CABINE | NÃO
1012B | 125J | Pré Auditoria | Não Conforme | 1106 ¦ OUTRAS OBSERVAÇÕES | 1 ¦ Incidental | PINTURA DANIFICADA DO RATE CONTROL | OUTRAS OBSERVAÇÕES | NÃO
1012B | 125J | Pré Auditoria | Não Conforme | 2106 ¦ PINTURA | 1 ¦ Incidental | PINTURA DANIFICADA NA BASE DO TANQUE DE CIRCUITO PESADO, PRÓXIMO AO REGISTRO DE ESCOAMENTO | PINTURA | NÃO
1012B | 125J | Pré Auditoria | Não Conforme | 1101 ¦ VERIFICAR CONECTORES E CHICOTES (ROTEAMENTO) EM GERAL | 1 ¦ Incidental | CHICOTE ELÉTRICO DA BOMBA DE PULVERIZAÇÃO ESTÁ SOLTO | ROTEAMENTO ELÉTRICO | NÃO
1012B | 125J | Pré Auditoria | Não Conforme | 1406 ¦ FIXAÇÃO DO CONO MISTURADOR | 5 ¦ Menor | GRAMPO DE FIXAÇÃO DA BASE DO CONO MISTURADOR MONTADO INVERTIDO | FIXAÇÃO DO CONO MISTURADOR | NÃO
1012B | 125J | Pré Auditoria | Não Conforme | 1806 ¦ PINTURA | 1 ¦ Incidental | PINTURA DANIFICADA NA PATA ESQUERDA DO MOTOR, PELO LADO DA FRENTE, PRÓXIMO A BOMBA DE PULVERIZAÇÃO | PINTURA | NÃO
1012B | 125J | Pré Auditoria | Não Conforme | 0808 ¦ ACIONAMENTO DAS SINALEIRAS | 5 ¦ Menor | SINALEIRA DIANTEIRA ESQUERDA ESTÁ QUEBRADA. | SINALEIRA DIANTEIRA ESQUERDA | NÃO
1012B | 125J | Pré Auditoria | Não Conforme | 1905 ¦ FIXAÇÃO DAS SAÍDAS DE AR | 5 ¦ Menor | SAÍDA DE AR DA PARTE FRONTAL SUPERIOR ESQUERDA, ESTÁ INVERTIDA. | SAÍDAS DE AR | NÃO
1012B | 125J | Pré Auditoria | Não Conforme | 1409 ¦ OUTRAS OBSERVAÇÕES | 5 ¦ Menor | PINO DA TRAVA SÓ CONO MISTURADOR ESTÁ TORTO, PINO EM CONTATO COM TRAVA AO FECHAR, RETRABALHAR. | OUTRAS OBSERVAÇÕES | NÃO
1012B | 125J | Pré Auditoria | Não Conforme | 0705 ¦ CILINDRO DE SUBIDA (12 A 17 SEGUNDOS) E DESCIDA (12 A 17 SEGUNDOS) DO QUADRO COM FUNCIONAMENTO ADEQUADO 12 A 17 SEGUNDOS | 5 ¦ Menor | CILINDRO DO QUADRO DESLIZANTE FAZENDO BARULHO ANORMAL AO DESCER | CILINDRO DE SUBIDA E DESCIDA DO QUADRO | NÃO
1012B | 125J | Pré Auditoria | Não Conforme | 0717 ¦ ABERTURA E FECHAMENTO ALIN ESQ SEM INTERFERÊNCIAS E CHICOTEAMENTO | 5 ¦ Menor | ALIN ESQUERDO LENTO AO ABRIR | ABERTURA E FECHAMENTO ALIN | NÃO
1012B | 125J | Pré Auditoria | Não Conforme | 2103 ¦ PRESENÇA DE GRAXEIRAS EM POSIÇÕES ADEQUADAS E ISENTAS DE TINTA | 1 ¦ Incidental | GRAXEIRA DO DESNUQUE DO ALIN ESQUERDO COM POUCO APERTO | PRESENÇA DE GRAXEIRAS EM POSIÇÕES ADEQUADAS | NÃO
1012B | 125J | Pré Auditoria | Não Conforme | 1701 ¦ CORDÃO DE SOLDA SEM FALHAS | 1 ¦ Incidental | CORDÃO DE SOLDA COM FUROS NO SUPORTE DO CILINDRO DE DIREÇÃO ESQUERDO CORDÃO DE SOLDA COM FUROS NA PARTE SUPERIOR DO PULMÃO DIANTEIRO ESQUERDO, PELO LADO DA FRENTE POROSIDADE NO CORDÃO DE SOLDA DO SUPORTE DIREITO INFERIOR, DO CILINDRO DE BITOLA TRASEIRA DIREITA. FURO NO CORDÃO DE SOLDA DA EMENDA DO REFORÇO LATERAL DO TUBO SUPERIOR DA TRASEIRA ESQUERDA DO CHASSI. | CORDÃO DE SOLDA SEM FALHA | NÃO
1012B | 125J | Pré Auditoria | Não Conforme | 1810 ¦ OUTRAS OBSERVAÇÕES | 1 ¦ Incidental | ACABAMENTO RUIM NO SUPORTE DA LATERAL DIREITA DO CHASSI, DAS RÓTULAS DOS TENSORES TRASEIROS | OUTRAS OBSERVAÇÕES | NÃO
1012B | 125J | Pré Auditoria | Não Conforme | 1703 ¦ SEM RESPINGOS DE SOLDA | 1 ¦ Incidental | RESPINGOS DE SOLDA NOS APOIOS INFERIORES DO QUADRO FIXO. RESPINGOS DE SOLDA NO SUPORTE DO PINO TRAVA QUADRO. | RESPINGOS DE SOLDA | NÃO
1012B | 125J | Pré Auditoria | Não Conforme | 2113 ¦ OUTRAS OBSERVAÇÕES | 1 ¦ Incidental | REMOVER EXCESSO DE LACRE VERDE AO REDOR DOS PARAFUSOS DE FIXAÇÃO DO SUPORTE SUPERIOR ESQUERDO DO QUADRO FIXO. | OUTRAS OBSERVAÇÕES | NÃO
1003B | 125J | Auditoria | Não Conforme | 0115 ¦ TESTAR ACIONAMENTO DO FREIO HIDRÁULICO | 0 ¦ Comentário | FALTAM DISCOS DE FREIO DIANTEIRO. | DISCO FREIO | NÃO
1003B | 125J | Auditoria | Conforme Com OBS | 0303 ¦ PRESSÃO DA BOMBA DE PULVERIZAÇÃO 80 A 110 BAR (COM 1700 RPM E VÁLVULA REGULADORA TODA ABERTA) | Não Informada | BLOCO PULVERIZAÇÃO: 100 BAR. |  | NÃO
1003B | 125J | Auditoria | Conforme Com OBS | 0504 ¦ CALIBRAÇÃO DO PILOTO | Não Informada | SEM ESPAÇO IDEAL PARA CALIBRAÇÃO. |  | NÃO
1003B | 125J | Auditoria | Conforme Com OBS | 0601 ¦ BAIXA COM VELOCIDADE ADEQUADA (120J E HYDRA 12 A 13KM/H / 120J HP E 125J E ORION 16 A 19KM/H) | Não Informada | VELOCIDADE MÁXIMA TARTARUGA EM 18KM/H. |  | NÃO
1003B | 125J | Auditoria | Conforme Com OBS | 0602 ¦ TESTAR ROTAÇÃO DO MOTOR MÍNIMO 800 RPM E MÁXIMO 2400 RPM | Não Informada | ROTAÇÃO MÍNIMA DO MOTOR EM 800 RPM E MÁXIMA DE 2.355 RPM . |  | NÃO
1003B | 125J | Auditoria | Não Conforme | 0702 ¦ CILINDRO DE 45º RÁPIDO PARA SUBIR (5 A 10 SEGUNDOS) E LENTO PARA DESCER (10 A 15 SEGUNDOS) | 1 ¦ Incidental | CILINDRO 45° DIREITO/ESQUERDO MUITO RÁPIDO PARA BAIXAR. | CILINDRO 45° | NÃO
1003B | 125J | Auditoria | Não Conforme | 1003 ¦ CONEXÕES | 10 ¦ Maior | VAZAMENTO NA CONEXÃO "TEE" DA SÉTIMA SEÇÃO DE PULVERIZAÇÃO. | CONEXÃO TEE | NÃO
1003B | 125J | Auditoria | Conforme Com OBS | 1204 ¦ NÍVEL DE COMBUSTÍVEL | Não Informada | 22% DE COMBUSTÍVEL. |  | NÃO
1003B | 125J | Auditoria | Não Conforme | 2002 ¦ PRESENÇA DAS TAMPAS DOS MOTORES DE RODA | 0 ¦ Comentário | FALTAM TAMPAS DE PROTEÇÃO DOS MOTORES DE RODA. | TAMPA MOTOR RODA | NÃO
1003B | 125J | Auditoria | Não Conforme | 2107 ¦ ABRIDORES DE LINHA E KIT EXTRA SEPARADOS | 0 ¦ Comentário | FALTAM ABRIDORES DE LINHA. | ACESSÓRIOS | NÃO
1003B | 125J | Auditoria | Não Conforme | 2108 ¦ LIMPEZA | 0 ¦ Comentário | ASPIRAR TAPETE DA CABINE. | CABINE | NÃO
1003B | 125J | Auditoria | Conforme Com OBS | 0301 ¦ PRESSÃO DA BOMBA DE TRANSMISSÃO DE 370 A 390 BAR | Não Informada | BLOCO DIANTEIRO TPA/TPB: 390/390 BAR. BLOCO TRASEIRO TPA/TPB: 390/390 BAR. |  | NÃO
1003B | 125J | Auditoria | Conforme Com OBS | 0302 ¦ PRESSÃO DA BOMBA DE MOVIMENTOS 140 A 160 BAR | Não Informada | BLOCO 2+1: 170 BAR. |  | NÃO
1003B | 125J | Auditoria | Conforme Com OBS | 0706 ¦ ABERTURA DE BITOLA DIANTEIRA 2790MM A 2810MM | Não Informada | ABERTURA DE BITOLA DIANTEIRA PELA FRENTE DA RODA COM 2,79 MTS E ATRÁS DA RODA COM 2,80 MTS. |  | NÃO
1003B | 125J | Auditoria | Conforme Com OBS | 0707 ¦ ABERTURA DE BITOLA TRASEIRA 2790MM A 2810MM | Não Informada | ABERTURA DE BITOLA TRASEIRA PELA FRENTE DA RODA COM 2,80 MTS E ATRÁS DA RODA COM 2,80 MTS. |  | NÃO
1003B | 125J | Auditoria | Conforme Com OBS | 0708 ¦ ABERTURA DE BITOLA DIFERENÇA ENTRE EIXOS MÁXIMO 20MM | Não Informada | ABERTURA DE BITOLA DIFERENÇA ENTRE EIXOS EM 1CM. |  | NÃO
1003B | 125J | Auditoria | Conforme Com OBS | 1313 ¦ ALINHAMENTO DA DIREÇÃO DEIXAR OS DOIS CILINDROS NA MESMA MEDIDA DE 133MM A 137MM DE HASTE | Não Informada | HASTE DO CILINDRO DE DIREÇÃO DIREITO/ESQUERDO COM 135MM. |  | NÃO
1003B | 125J | Auditoria | Não Conforme | 1507 ¦ PARTE INTERNA DO QUADRO BASCULANTE | 1 ¦ Incidental | FURO PELO LADO INTERNO DA TRAVESSA SUPERIOR DO QUADRO BASCULANTE PRÓXIMO DO SUPORTE DA BIELA ESQUERDA. | QUADRO BASCULANTE | NÃO
1003B | 125J | Auditoria | Conforme Com OBS | 2112 ¦ REALIZAR A EQUALIZAÇÃO DO EQUIPAMENTO | Não Informada | EQUALIZACÃO CONFIGURADA EM 410 DE CORRENTE MÍNIMA PARA MARCHA A FRENTE NO EIXO DIANTEIRO E 400 DE CORRENTE MÍNIMA PARA MARCHA A FRENTE NO EIXO TRASEIRO. |  | NÃO
1003B | 125J | Auditoria | Conforme Com OBS | 2007 ¦ ALTURA DOS PULMÕES DE 230MM A 250MM | Não Informada | PULMÕES DIANTEIROS COM 230MM E TRASEIROS COM 245MM DE ALTURA. |  | NÃO
1003B | 125J | Auditoria | Não Conforme | 2012 ¦ OUTRAS OBSERVAÇÕES | 5 ¦ Menor | PARAFUSOS DE FIXAÇÃO DOS ABRIDORES DE LINHA DANIFICADOS NAS BAIXADAS DIANTEIRA ESQUERDA E TRASEIRA DIREITA. | ABRIDOR DE LINHA | NÃO
1003B | 125J | Auditoria | Não Conforme | 1215 ¦ OUTRAS OBSERVAÇÕES | 1 ¦ Incidental | MANGUEIRA DE COMBUSTÍVEL SOLTA AO LADO DA ECU DO MOTOR. | MANGUEIRA COMBUSTÍVEL | NÃO
1003B | 125J | Auditoria | Não Conforme | 1305 ¦ ROTEAMENTO DAS MANGUEIRAS HIDRÁULICAS | 1 ¦ Incidental | MANGUEIRA HIDRÁULICA EM CONTATO COM CANTO VIVO DO SUPORTE DA VÁLVULA DE ISOLAMENTO EM BAIXO DA CABINE. | CABINE | NÃO
1003B | 125J | Auditoria | Não Conforme | 0418 ¦ TANQUE CIRCUITO LEVE | 10 ¦ Maior | VAZAMENTO NA CONEXÃO JOELHO DA MANGUEIRA DE RETORNO DA PARTE INFERIOR DO MOTOR HIDRÁULICO DA BOMBA DE PULVERIZAÇÃO COM O TANQUE CIRCUITO LEVE. | TANQUE CIRCUITO LEVE | NÃO
1008B | 125J | Auditoria | Não Conforme | 0115 ¦ TESTAR ACIONAMENTO DO FREIO HIDRÁULICO | 0 ¦ Comentário | FALTAM DISCOS DE FREIO DIANTEIRO. | DISCO FREIO | NÃO
1008B | 125J | Auditoria | Conforme Com OBS | 0504 ¦ CALIBRAÇÃO DO PILOTO | Não Informada | SEM ESPAÇO IDEAL PARA CALIBRAÇÃO. |  | NÃO
1008B | 125J | Auditoria | Conforme Com OBS | 1204 ¦ NÍVEL DE COMBUSTÍVEL | Não Informada | 19% DE COMBUSTÍVEL. |  | NÃO
1008B | 125J | Auditoria | Não Conforme | 1305 ¦ ROTEAMENTO DAS MANGUEIRAS HIDRÁULICAS | 1 ¦ Incidental | MANGUEIRA HIDRÁULICA EM CONTATO COM CANTO VIVO DO SUPORTE DA VÁLVULA DE ISOLAMENTO EM BAIXO DA CABINE. | ROTEAMENTO HIDRÁULICO | NÃO
1008B | 125J | Auditoria | Não Conforme | 1904 ¦ ACABAMENTO GERAL DA CABINE (INTERNO E EXTERNO) | 1 ¦ Incidental | PINTURA DANIFICADA NO CANTO ESQUERDO DA CARENAGEM INFERIOR DO PARA-BRISA DA CABINE PRÓXIMO DA PORTA. | CABINE | NÃO
1008B | 125J | Auditoria | Não Conforme | 2002 ¦ PRESENÇA DAS TAMPAS DOS MOTORES DE RODA | 0 ¦ Comentário | FALTAM TAMPAS DE PROTEÇÃO DOS MOTORES DE RODA. | TAMPA MOTOR RODA | NÃO
1008B | 125J | Auditoria | Não Conforme | 2107 ¦ ABRIDORES DE LINHA E KIT EXTRA SEPARADOS | 0 ¦ Comentário | FALTAM ABRIDORES DE LINHA E KIT EXTRA. | ACESSÓRIOS | NÃO
1008B | 125J | Auditoria | Não Conforme | 2108 ¦ LIMPEZA | 0 ¦ Comentário | ASPIRAR TAPETE DA CABINE. | CABINE | NÃO
1008B | 125J | Auditoria | Conforme Com OBS | 0602 ¦ TESTAR ROTAÇÃO DO MOTOR MÍNIMO 800 RPM E MÁXIMO 2400 RPM | Não Informada | ROTAÇÃO MÍNIMA DO MOTOR EM 800 RPM E MÁXIMA DE 2.355 RPM . |  | NÃO
1008B | 125J | Auditoria | Conforme Com OBS | 0303 ¦ PRESSÃO DA BOMBA DE PULVERIZAÇÃO 80 A 110 BAR (COM 1700 RPM E VÁLVULA REGULADORA TODA ABERTA) | Não Informada | BLOCO PULVERIZAÇÃO: 100 BAR. |  | NÃO
1008B | 125J | Auditoria | Conforme Com OBS | 0601 ¦ BAIXA COM VELOCIDADE ADEQUADA (120J E HYDRA 12 A 13KM/H / 120J HP E 125J E ORION 16 A 19KM/H) | Não Informada | VELOCIDADE MÁXIMA TARTARUGA EM 19KM/H. |  | NÃO
1008B | 125J | Auditoria | Não Conforme | 1618 ¦ OUTRAS OBSERVAÇÕES | 5 ¦ Menor | TRELIÇA QUEBRADA NA PARTE INTERNA DO REFORÇO SUPERIOR DO CABEÇAU PELO LADO DE TRÁS. | BARRA GRANDE DIREITA | NÃO
1008B | 125J | Auditoria | Não Conforme | 1810 ¦ OUTRAS OBSERVAÇÕES | 1 ¦ Incidental | CORRIMÃO INTERNO DA ESCADA MUITO PRÓXIMO DO TANQUE DE ÁGUA LIMPA. | CORRIMÃO ESCADA | NÃO
1008B | 125J | Auditoria | Não Conforme | 1802 ¦ APERTO DAS PORCAS DOS TENSORES | 0 ¦ Comentário | PORCA FROUXA DO TENSOR DIANTEIRO SUPERIOR DIREITO/ESQUERDO PELO LADO DE TRÁS. | PORCA TENSOR | NÃO
1008B | 125J | Auditoria | Conforme Com OBS | 2007 ¦ ALTURA DOS PULMÕES DE 230MM A 250MM | Não Informada | PULMÕES DIANTEIROS E TRASEIROS COM 240MM DE ALTURA. |  | NÃO
1008B | 125J | Auditoria | Não Conforme | 2012 ¦ OUTRAS OBSERVAÇÕES | 5 ¦ Menor | PARAFUSOS DE FIXAÇÃO DOS ABRIDORES DE LINHA NA BAIXADA TRASEIRA DIREITA/ESQUERDA DANIFICADOS. | ABRIDOR DE LINHA | NÃO
1008B | 125J | Auditoria | Conforme Com OBS | 0301 ¦ PRESSÃO DA BOMBA DE TRANSMISSÃO DE 370 A 390 BAR | Não Informada | BLOCO DIANTEIRO TPA/TPB: 390/390 BAR. BLOCO TRASEIRO TPA/TPB: 390/390 BAR. |  | NÃO
1008B | 125J | Auditoria | Conforme Com OBS | 0302 ¦ PRESSÃO DA BOMBA DE MOVIMENTOS 140 A 160 BAR | Não Informada | BLOCO 2+1: 170 BAR. |  | NÃO
1008B | 125J | Auditoria | Conforme Com OBS | 0706 ¦ ABERTURA DE BITOLA DIANTEIRA 2790MM A 2810MM | Não Informada | ABERTURA DE BITOLA DIANTEIRA PELA FRENTE DA RODA COM 2,79 MTS E ATRÁS DA RODA COM 2,81 MTS. |  | NÃO
1008B | 125J | Auditoria | Conforme Com OBS | 0707 ¦ ABERTURA DE BITOLA TRASEIRA 2790MM A 2810MM | Não Informada | ABERTURA DE BITOLA TRASEIRA PELA FRENTE DA RODA COM 2,81 MTS E ATRÁS DA RODA COM 2,80 MTS. |  | NÃO
1008B | 125J | Auditoria | Conforme Com OBS | 0708 ¦ ABERTURA DE BITOLA DIFERENÇA ENTRE EIXOS MÁXIMO 20MM | Não Informada | ABERTURA DE BITOLA DIFERENÇA ENTRE EIXOS EM 2CM. |  | NÃO
1008B | 125J | Auditoria | Conforme Com OBS | 1313 ¦ ALINHAMENTO DA DIREÇÃO DEIXAR OS DOIS CILINDROS NA MESMA MEDIDA DE 133MM A 137MM DE HASTE | Não Informada | HASTE DO CILINDRO DE DIREÇÃO DIREITO/ESQUERDO COM 135MM. |  | NÃO
1008B | 125J | Auditoria | Conforme Com OBS | 2112 ¦ REALIZAR A EQUALIZAÇÃO DO EQUIPAMENTO | Não Informada | EQUALIZACÃO CONFIGURADA EM 420 DE CORRENTE MÍNIMA PARA MARCHA A FRENTE NO EIXO DIANTEIRO E 400 DE CORRENTE MÍNIMA PARA MARCHA A FRENTE NO EIXO TRASEIRO. |  | NÃO
1009B | 125J | Auditoria | Conforme Com OBS | 0601 ¦ BAIXA COM VELOCIDADE ADEQUADA (120J E HYDRA 12 A 13KM/H / 120J HP E 125J E ORION 16 A 19KM/H) | Não Informada | VELOCIDADE MÁXIMA TARTARUGA EM 19KM/H. |  | NÃO
1009B | 125J | Auditoria | Conforme Com OBS | 0602 ¦ TESTAR ROTAÇÃO DO MOTOR MÍNIMO 800 RPM E MÁXIMO 2400 RPM | Não Informada | ROTAÇÃO MÍNIMA DO MOTOR EM 800 RPM E MÁXIMA DE 2.355 RPM. |  | NÃO
1009B | 125J | Auditoria | Não Conforme | 1003 ¦ CONEXÕES | 10 ¦ Maior | CONEXÃO DE ENGATE DO TAMPÃO ESTÁ TRINCADA, NO INÍCIO DA 4° SEÇÃO. | CONEXÃO | NÃO
1009B | 125J | Auditoria | Conforme Com OBS | 0303 ¦ PRESSÃO DA BOMBA DE PULVERIZAÇÃO 80 A 110 BAR (COM 1700 RPM E VÁLVULA REGULADORA TODA ABERTA) | Não Informada | BLOCO PULVERIZAÇÃO: 100 BAR |  | NÃO
1009B | 125J | Auditoria | Não Conforme | 1004 ¦ FILTROS | 1 ¦ Incidental | FALTANDO GRAMPOS DE FIXAÇÃO DA CONEXÃO T7 DE UNIÃO ENTRE O FILTRO E A VÁLVULA 3 VIAS DA BOMBA DE PULVERIZAÇÃO. | FILTROS | NÃO
1009B | 125J | Auditoria | Não Conforme | 1314 ¦ OUTRAS OBSERVAÇÕES | 1 ¦ Incidental | PORCA FROUXA DA RÓTULA DO CILINDRO DE DIREÇÃO ESQUERDO, PELO LADO FIXO. | CILINDRO DIREÇÃO | NÃO
1009B | 125J | Auditoria | Não Conforme | 1810 ¦ OUTRAS OBSERVAÇÕES | 1 ¦ Incidental | FALTA CORDÃO DE SOLDA NO SUPORTE DE FIXAÇÃO DA BASE DA ESCADA, NO DESCANSO DE BARRA ESQUERDO, PELO LADO INTERNO. FALTA CORDÃO DE SOLDA NO PRIMEIRO REFORÇO DA LATERAL DIREITA DO CHASSI, ATRÁS DO TANQUE DE CIRCUITO PESADO, PELO LADO SUPERIOR. | SOLDA CHASSI | NÃO
1009B | 125J | Auditoria | Não Conforme | 0702 ¦ CILINDRO DE 45º RÁPIDO PARA SUBIR (5 A 10 SEGUNDOS) E LENTO PARA DESCER (10 A 15 SEGUNDOS) | 1 ¦ Incidental | CILINDRO DE 45° DIREITO/ESQUERDO MUITO RÁPIDO PARA BAIXAR. | CILINDRO DE 45° | NÃO
1009B | 125J | Auditoria | Não Conforme | 0719 ¦ ALINHAMENTO DAS BARRAS - VERIFICAR NO CILINDRO MEDIDA DE 10MM A 13MM (EM 1400RPM) | 1 ¦ Incidental | BARRAMENTO ESQUERDO DESALINHADO PARA TRÁS.(SUBSTITUÍDO CILINDRO E REGULADO EM 13MM DE FIO DE ROSCA DA HASTE) | BARRA | NÃO
1009B | 125J | Auditoria | Não Conforme | 1802 ¦ APERTO DAS PORCAS DOS TENSORES | 0 ¦ Comentário | PORCAS DOS TENSORES DIANTEIROS SUPERIORES, ESQUERDO E DIREITO PELO LADO DE TRÁS, ESTÃO SOLTAS. FALTA LACRE QUÍMICO NAS PORCAS DOS TENSORES TRASEIROS E DIANTEIROS. | PORCA DOS TENSORES | NÃO
1009B | 125J | Auditoria | Conforme Com OBS | 0504 ¦ CALIBRAÇÃO DO PILOTO | Não Informada | SEM ESPAÇO IDEAL PARA CALIBRAÇÃO. |  | NÃO
1009B | 125J | Auditoria | Conforme Com OBS | 1204 ¦ NÍVEL DE COMBUSTÍVEL | Não Informada | 13%DE COMBUSTÍVEL |  | NÃO
1009B | 125J | Auditoria | Não Conforme | 2107 ¦ ABRIDORES DE LINHA E KIT EXTRA SEPARADOS | 0 ¦ Comentário | FALTAM ABRIDORES DE LINHA E KIT EXTRA. | ACESSÓRIOS | NÃO
1009B | 125J | Auditoria | Não Conforme | 2108 ¦ LIMPEZA | 0 ¦ Comentário | ASPIRAR TAPETE DA CABINE. | CABINE | NÃO
1009B | 125J | Auditoria | Não Conforme | 1215 ¦ OUTRAS OBSERVAÇÕES | 1 ¦ Incidental | FALTA PROTEÇÃO AO REDOR DA CHAPA DO CAPÔ, POR ONDE PASSA O TUBO ESQUERDO DO INTERCOOLER. | TUBO INTERCOOLER | NÃO
1009B | 125J | Auditoria | Não Conforme | 2105 ¦ PRESENÇA ADESIVOS | 1 ¦ Incidental | ADESIVO PRETO E BRANCO DA BATERIA, APLICADO POR CIMA DE RESPINGOS DE SOLDA. | ADESIVOS | NÃO
1009B | 125J | Auditoria | Não Conforme | 2002 ¦ PRESENÇA DAS TAMPAS DOS MOTORES DE RODA | 0 ¦ Comentário | FALTAM TAMPAS DOS MOTORES DE RODAS. | TAMPA MOTOR RODA | NÃO
1009B | 125J | Auditoria | Conforme Com OBS | 2007 ¦ ALTURA DOS PULMÕES DE 230MM A 250MM | Não Informada | PULMÕES DIANTEIROS E TRASEIROS COM 240MM DE ALTURA. |  | NÃO
1009B | 125J | Auditoria | Conforme Com OBS | 0301 ¦ PRESSÃO DA BOMBA DE TRANSMISSÃO DE 370 A 390 BAR | Não Informada | BLOCO DIANTEIRO TPA/TPB: 390/390 BLOCO TRASEIRO TPA/TPB: 390/390 |  | NÃO
1009B | 125J | Auditoria | Conforme Com OBS | 0302 ¦ PRESSÃO DA BOMBA DE MOVIMENTOS 140 A 160 BAR | Não Informada | BLOCO 2+1: 170 BAR |  | NÃO
1009B | 125J | Auditoria | Conforme Com OBS | 0706 ¦ ABERTURA DE BITOLA DIANTEIRA 2790MM A 2810MM | Não Informada | ABERTURA DE BITOLA DIANTEIRA PELA FRENTE DA RODA COM 2,79 MTS, E ATRÁS DA RODA COM 2,79 MTS. |  | NÃO
1009B | 125J | Auditoria | Conforme Com OBS | 0707 ¦ ABERTURA DE BITOLA TRASEIRA 2790MM A 2810MM | Não Informada | ABERTURA DE BITOLA TRASEIRA PELA FRENTE DA RODA COM 2,79 MTS, E ATRÁS DA RODA COM 2,79 MTS. |  | NÃO
1009B | 125J | Auditoria | Conforme Com OBS | 1313 ¦ ALINHAMENTO DA DIREÇÃO DEIXAR OS DOIS CILINDROS NA MESMA MEDIDA DE 133MM A 137MM DE HASTE | Não Informada | HASTE DO CILINDRO DE DIREÇÃO DIREITO/ESQUERDO COM 135MM. |  | NÃO
1009B | 125J | Auditoria | Conforme Com OBS | 2112 ¦ REALIZAR A EQUALIZAÇÃO DO EQUIPAMENTO | Não Informada | EQUALIZAÇÃO CONFIGURADA EM 400 DE CORRENTE MÍNIMA PARA MARCHA A FRENTE NO EIXO DIANTEIRO E 420 DE CORRENTE MÍNIMA PARA MARCHA A FRENTE NO EIXO TRASEIRO. |  | NÃO
1009B | 125J | Auditoria | Não Conforme | 1618 ¦ OUTRAS OBSERVAÇÕES | 1 ¦ Incidental | DESNUQUE DA PONTEIRA DO ALIN DIREITO MUITO RÍGIDO. | PONTEIRA DO ALIN DIREITO | NÃO
1012B | 125J | Auditoria | Conforme Com OBS | 0301 ¦ PRESSÃO DA BOMBA DE TRANSMISSÃO DE 370 A 390 BAR | Não Informada | BLOCO DIANTEIRO TPA/TPB: 390/390 BAR. BLOCO TRASEIRO TPA/TPB: 390/390 BAR. |  | NÃO
1012B | 125J | Auditoria | Conforme Com OBS | 0302 ¦ PRESSÃO DA BOMBA DE MOVIMENTOS 140 A 160 BAR | Não Informada | BLOCO 2+1: 179 BAR. |  | NÃO
1012B | 125J | Auditoria | Conforme Com OBS | 0303 ¦ PRESSÃO DA BOMBA DE PULVERIZAÇÃO 80 A 110 BAR (COM 1700 RPM E VÁLVULA REGULADORA TODA ABERTA) | Não Informada | BLOCO PULVERIZAÇÃO: 100 BAR. |  | NÃO
1012B | 125J | Auditoria | Conforme Com OBS | 0504 ¦ CALIBRAÇÃO DO PILOTO | Não Informada | SEM ESPAÇO IDEAL PARA CALIBRAÇÃO. |  | NÃO
1012B | 125J | Auditoria | Conforme Com OBS | 0601 ¦ BAIXA COM VELOCIDADE ADEQUADA (120J E HYDRA 12 A 13KM/H / 120J HP E 125J E ORION 16 A 19KM/H) | Não Informada | VELOCIDADE MÁXIMA TARTARUGA EM 18KM/H. |  | NÃO
1012B | 125J | Auditoria | Conforme Com OBS | 0602 ¦ TESTAR ROTAÇÃO DO MOTOR MÍNIMO 800 RPM E MÁXIMO 2400 RPM | Não Informada | ROTAÇÃO MÍNIMA DO MOTOR EM 800 RPM E MÁXIMA DE 2.355 RPM. |  | NÃO
1012B | 125J | Auditoria | Não Conforme | 0702 ¦ CILINDRO DE 45º RÁPIDO PARA SUBIR (5 A 10 SEGUNDOS) E LENTO PARA DESCER (10 A 15 SEGUNDOS) | 1 ¦ Incidental | CILINDRO 45° DIREITO/ESQUERDO MUITO RÁPIDO PARA BAIXAR. | CILINDRO 45° | NÃO
1012B | 125J | Auditoria | Conforme Com OBS | 0706 ¦ ABERTURA DE BITOLA DIANTEIRA 2790MM A 2810MM | Não Informada | ABERTURA DE BITOLA DIANTEIRA PELA FRENTE DA RODA COM 2,80 MTS E ATRÁS DA RODA COM 2,81 MTS. |  | NÃO
1012B | 125J | Auditoria | Conforme Com OBS | 0707 ¦ ABERTURA DE BITOLA TRASEIRA 2790MM A 2810MM | Não Informada | ABERTURA DE BITOLA TRASEIRA PELA FRENTE DA RODA COM 2,80 MTS E ATRÁS DA RODA COM 2,80 MTS. |  | NÃO
1012B | 125J | Auditoria | Conforme Com OBS | 0708 ¦ ABERTURA DE BITOLA DIFERENÇA ENTRE EIXOS MÁXIMO 20MM | Não Informada | ABERTURA DE BITOLA DIFERENÇA ENTRE EIXOS EM 1CM. |  | NÃO
1012B | 125J | Auditoria | Conforme Com OBS | 1204 ¦ NÍVEL DE COMBUSTÍVEL | Não Informada | 22% DE COMBUSTÍVEL. |  | NÃO
1012B | 125J | Auditoria | Conforme Com OBS | 1313 ¦ ALINHAMENTO DA DIREÇÃO DEIXAR OS DOIS CILINDROS NA MESMA MEDIDA DE 133MM A 137MM DE HASTE | Não Informada | HASTE DO CILINDRO DE DIREÇÃO DIREITO/ESQUERDO COM 135MM. |  | NÃO
1012B | 125J | Auditoria | Não Conforme | 1802 ¦ APERTO DAS PORCAS DOS TENSORES | 0 ¦ Comentário | PORCA FROUXA DO TENSOR DIANTEIRO ESQUERDO INFERIOR PELO LADO DE TRÁS PORCA FROUXA DO TENSOR DIANTEIRO ESQUERDO SUPERIOR PELO LADO DA FRENTE. PORCA FROUXA DO TENSOR TRASEIRO DIREITO SUPERIOR PELO LADO DA FRENTE. PORCA FROUXA DO TENSOR TRANSVERSAL DIANTEIRO PELO LADO ESQUERDO. (PORCAS ESTAVAM COM DIMENSIONAL DO SEXTAVADO MAIOR) | PORCA TENSOR | NÃO
1012B | 125J | Auditoria | Não Conforme | 2002 ¦ PRESENÇA DAS TAMPAS DOS MOTORES DE RODA | 0 ¦ Comentário | FALTAM TAMPAS DOS MOTORES DE RODA. | TAMPA MOTOR RODA | NÃO
1012B | 125J | Auditoria | Conforme Com OBS | 2007 ¦ ALTURA DOS PULMÕES DE 230MM A 250MM | Não Informada | PULMÕES DIANTEIROS E TRASEIROS COM 240MM DE ALTURA. |  | NÃO
1012B | 125J | Auditoria | Não Conforme | 2107 ¦ ABRIDORES DE LINHA E KIT EXTRA SEPARADOS | 0 ¦ Comentário | FALTAM ABRIDORES DE LINHA E KIT EXTRA. | ACESSÓRIOS | NÃO
1012B | 125J | Auditoria | Não Conforme | 2108 ¦ LIMPEZA | 0 ¦ Comentário | ASPIRAR TAPETE DA CABINE. | CABINE | NÃO
1012B | 125J | Auditoria | Conforme Com OBS | 2112 ¦ REALIZAR A EQUALIZAÇÃO DO EQUIPAMENTO | Não Informada | EQUALIZACÃO CONFIGURADA EM 418 DE CORRENTE MÍNIMA PARA MARCHA A FRENTE NO EIXO DIANTEIRO E 400 DE CORRENTE MÍNIMA PARA MARCHA A FRENTE NO EIXO TRASEIRO. |  | NÃO
1012B | 125J | Auditoria | Não Conforme | 0437 ¦ CILINDROS ABRE BARRA | 10 ¦ Maior | VAZAMENTO NA CONEXÃO DO ACUMULADOR DE PRESSÃO PELO LADO FIXO DO CILINDRO ABRE BARRA ESQUERDO. | CILINDRO ABRE BARRA | NÃO
1012B | 125J | Auditoria | Não Conforme | 1212 ¦ TAMPAS DO CAPÔ | 1 ¦ Incidental | PORCA FROUXA DE FIXAÇÃO DA ORELHA INTERNA DA FECHADURA DA TAMPA ESQUERDA DO CAPÔ DO MOTOR. | CAPÔ MOTOR | NÃO
1012B | 125J | Auditoria | Não Conforme | 1009 ¦ EDUTOR QUÍMICO (CONO MISTURADOR) | 0 ¦ Comentário | PONTEIRA VERMELHA INTERNA DO CONO MISTURADOR COM MONTAGEM INVERTIDA NO PORTA BICOS, JOGANDO O SPRAY NA DIREÇÃO DO OPERADOR. (PROCESSO DE VERIFICAÇÃO INTERNA DESMONTAVA E REMONTADA INVERTIDO) | CONO MISTURADOR | NÃO
1010B | 125J | Auditoria | Não Conforme | 0111 ¦ TESTAR PINO TRAVA DO QUADRO E DAS BARRAS | 5 ¦ Menor | PINO TRAVA BARRA NÃO PASSA NO FURO DA ORELHA DO DESCANSO DE BARRA DIREITO . | PINO TRAVA BARRA | NÃO
1010B | 125J | Auditoria | Não Conforme | 0115 ¦ TESTAR ACIONAMENTO DO FREIO HIDRÁULICO | 0 ¦ Comentário | FALTAM DISCOS DE FREIO DIANTEIRO. | DISCO FREIO | NÃO
1010B | 125J | Auditoria | Conforme Com OBS | 0303 ¦ PRESSÃO DA BOMBA DE PULVERIZAÇÃO 80 A 110 BAR (COM 1700 RPM E VÁLVULA REGULADORA TODA ABERTA) | Não Informada | BLOCO PULVERIZAÇÃO: 100 BAR. |  | NÃO
1010B | 125J | Auditoria | Conforme Com OBS | 0504 ¦ CALIBRAÇÃO DO PILOTO | Não Informada | SEM ESPAÇO IDEAL PARA CALIBRAÇÃO. |  | NÃO
1010B | 125J | Auditoria | Conforme Com OBS | 0601 ¦ BAIXA COM VELOCIDADE ADEQUADA (120J E HYDRA 12 A 13KM/H / 120J HP E 125J E ORION 16 A 19KM/H) | Não Informada | VELOCIDADE MÁXIMA TARTARUGA EM 18KM/H. |  | NÃO
1010B | 125J | Auditoria | Conforme Com OBS | 0602 ¦ TESTAR ROTAÇÃO DO MOTOR MÍNIMO 800 RPM E MÁXIMO 2400 RPM | Não Informada | ROTAÇÃO MÍNIMA DO MOTOR EM 800 RPM E MÁXIMA DE 2.355 RPM. |  | NÃO
1010B | 125J | Auditoria | Não Conforme | 0702 ¦ CILINDRO DE 45º RÁPIDO PARA SUBIR (5 A 10 SEGUNDOS) E LENTO PARA DESCER (10 A 15 SEGUNDOS) | 1 ¦ Incidental | CILINDRO 45° DIREITO/ESQUERDO MUITO RÁPIDO PARA BAIXAR. | CILINDRO 45 ° | NÃO
1010B | 125J | Auditoria | Não Conforme | 0703 ¦ CILINDRO DE ABERTURA E FECHAMENTO DO ALIN COM AMORTECIMENTO | 1 ¦ Incidental | MELHOR FREIO DO CILINDRO DO ALIN DIREITO/ESQUERDO AO ABRIR. | CILINDRO ALIN | NÃO
1010B | 125J | Auditoria | Não Conforme | 1012 ¦ VÁLVULAS DE CORTE | 10 ¦ Maior | ABRAÇADEIRA DANIFICADA NA UNIÃO DA MANGUEIRA COM A VÁLVULA DE CORTE DA SEXTA SEÇÃO DE PULVERIZAÇÃO. | ABRAÇADEIRA | NÃO
1010B | 125J | Auditoria | Não Conforme | 0909 ¦ EDUTOR QUÍMICO (CONO MISTURADOR) | 10 ¦ Maior | ALAVANCAS AMARELA E PRETO DOS COMANDOS DO CONO MISTURADOR MONTADAS INVERTIDAS. | CONO MISTURADOR | NÃO
1010B | 125J | Auditoria | Não Conforme | 1618 ¦ OUTRAS OBSERVAÇÕES | 5 ¦ Menor | ARTICULAÇÃO DA PONTEIRA DO ALIN ESQUERDO MUITO RÍGIDA. | PONTEIRA ALIN | NÃO
1010B | 125J | Auditoria | Não Conforme | 2002 ¦ PRESENÇA DAS TAMPAS DOS MOTORES DE RODA | 0 ¦ Comentário | FALTAM TAMPAS DE PROTEÇÃO DOS MOTORES DE RODA. | TAMPA MOTOR RODA | NÃO
1010B | 125J | Auditoria | Não Conforme | 1003 ¦ CONEXÕES | 10 ¦ Maior | VAZAMENTO NA CONEXÃO DE ENGATE DO TAMPÃO DA SEGUNDA SEÇÃO DE PULVERIZAÇÃO AO LADO DA ARTICULAÇÃO DO ALIN. | CONEXÃO | NÃO
1010B | 125J | Auditoria | Não Conforme | 0823 ¦ OUTRAS OBSERVAÇÕES | 1 ¦ Incidental | FIXAR CHICOTE ELÉTRICO DA LATERAL DIREITA DO CHASSI NA FRENTE DO TANQUE CIRCUITO LEVE. | ROTEAMENTO ELÉTRICO | NÃO
1010B | 125J | Auditoria | Conforme Com OBS | 1204 ¦ NÍVEL DE COMBUSTÍVEL | Não Informada | 20% DE COMBUSTÍVEL. |  | NÃO
1010B | 125J | Auditoria | Conforme Com OBS | 2007 ¦ ALTURA DOS PULMÕES DE 230MM A 250MM | Não Informada | PULMÕES DIANTEIROS COM 230MM E TRASEIROS COM 240MM DE ALTURA. |  | NÃO
1010B | 125J | Auditoria | Não Conforme | 2107 ¦ ABRIDORES DE LINHA E KIT EXTRA SEPARADOS | 0 ¦ Comentário | FALTAM ABRIDORES DE LINHA. | ACESSÓRIOS | NÃO
1010B | 125J | Auditoria | Não Conforme | 2108 ¦ LIMPEZA | 0 ¦ Comentário | ASPIRAR TAPETE DA CABINE. | CABINE | NÃO
1010B | 125J | Auditoria | Conforme Com OBS | 0301 ¦ PRESSÃO DA BOMBA DE TRANSMISSÃO DE 370 A 390 BAR | Não Informada | BLOCO DIANTEIRO TPA/TPB: 390/390 BAR. BLOCO TRASEIRO TPA/TPB: 390/390 BAR. |  | NÃO
1010B | 125J | Auditoria | Conforme Com OBS | 0302 ¦ PRESSÃO DA BOMBA DE MOVIMENTOS 140 A 160 BAR | Não Informada | BLOCO 2+1: 170 BAR. |  | NÃO
1010B | 125J | Auditoria | Conforme Com OBS | 0706 ¦ ABERTURA DE BITOLA DIANTEIRA 2790MM A 2810MM | Não Informada | ABERTURA DE BITOLA DIANTEIRA PELA FRENTE DA RODA COM 2,80 MTS E ATRÁS DA RODA COM 2,80 MTS. |  | NÃO
1010B | 125J | Auditoria | Conforme Com OBS | 0707 ¦ ABERTURA DE BITOLA TRASEIRA 2790MM A 2810MM | Não Informada | ABERTURA DE BITOLA TRASEIRA PELA FRENTE DA RODA COM 2,80 MTS E ATRÁS DA RODA COM 2,81 MTS. |  | NÃO
1010B | 125J | Auditoria | Conforme Com OBS | 0708 ¦ ABERTURA DE BITOLA DIFERENÇA ENTRE EIXOS MÁXIMO 20MM | Não Informada | ABERTURA DE BITOLA DIFERENÇA ENTRE EIXOS EM 1CM. |  | NÃO
1010B | 125J | Auditoria | Conforme Com OBS | 1313 ¦ ALINHAMENTO DA DIREÇÃO DEIXAR OS DOIS CILINDROS NA MESMA MEDIDA DE 133MM A 137MM DE HASTE | Não Informada | HASTE DO CILINDRO DE DIREÇÃO DIREITO/ESQUERDO COM 136MM. |  | NÃO
1010B | 125J | Auditoria | Conforme Com OBS | 2112 ¦ REALIZAR A EQUALIZAÇÃO DO EQUIPAMENTO | Não Informada | EQUALIZACÃO CONFIGURADA EM 413 DE CORRENTE MÍNIMA PARA MARCHA A FRENTE NO EIXO DIANTEIRO E 400 DE CORRENTE MÍNIMA PARA MARCHA A FRENTE NO EIXO TRASEIRO. |  | NÃO
1011B | 125J | Auditoria | Não Conforme | 0115 ¦ TESTAR ACIONAMENTO DO FREIO HIDRÁULICO | 0 ¦ Comentário | FALTAM DISCOS DE FREIO DIANTEIRO. | DISCO FREIO | NÃO
1011B | 125J | Auditoria | Conforme Com OBS | 0504 ¦ CALIBRAÇÃO DO PILOTO | Não Informada | SEM ESPAÇO IDEAL PARA CALIBRAÇÃO. |  | NÃO
1011B | 125J | Auditoria | Conforme Com OBS | 0303 ¦ PRESSÃO DA BOMBA DE PULVERIZAÇÃO 80 A 110 BAR (COM 1700 RPM E VÁLVULA REGULADORA TODA ABERTA) | Não Informada | BLOCO PULVERIZAÇÃO: 100 BAR. |  | NÃO
1011B | 125J | Auditoria | Conforme Com OBS | 0601 ¦ BAIXA COM VELOCIDADE ADEQUADA (120J E HYDRA 12 A 13KM/H / 120J HP E 125J E ORION 16 A 19KM/H) | Não Informada | VELOCIDADE MÁXIMA TARTARUGA EM 19KM/H. |  | NÃO
1011B | 125J | Auditoria | Conforme Com OBS | 0602 ¦ TESTAR ROTAÇÃO DO MOTOR MÍNIMO 800 RPM E MÁXIMO 2400 RPM | Não Informada | ROTAÇÃO MÍNIMA DO MOTOR EM 800 RPM E MÁXIMA DE 2.355 RPM. |  | NÃO
1011B | 125J | Auditoria | Conforme Com OBS | 1204 ¦ NÍVEL DE COMBUSTÍVEL | Não Informada | 17% DE COMBUSTÍVEL. |  | NÃO
1011B | 125J | Auditoria | Conforme Com OBS | 0301 ¦ PRESSÃO DA BOMBA DE TRANSMISSÃO DE 370 A 390 BAR | Não Informada | BLOCO DIANTEIRO TPA/TPB: 390/390 BAR. |  | NÃO
1011B | 125J | Auditoria | Conforme Com OBS | 0302 ¦ PRESSÃO DA BOMBA DE MOVIMENTOS 140 A 160 BAR | Não Informada | BLOCO 2+1: 170 BAR. |  | NÃO
1011B | 125J | Auditoria | Não Conforme | 0702 ¦ CILINDRO DE 45º RÁPIDO PARA SUBIR (5 A 10 SEGUNDOS) E LENTO PARA DESCER (10 A 15 SEGUNDOS) | 1 ¦ Incidental | CILINDRO 45° DIREITO/ESQUERDO MUITO RÁPIDO PARA BAIXAR. | CILINDRO 45° | NÃO
1011B | 125J | Auditoria | Conforme Com OBS | 0706 ¦ ABERTURA DE BITOLA DIANTEIRA 2790MM A 2810MM | Não Informada | ABERTURA DE BITOLA DIANTEIRA PELA FRENTE DA RODA COM 2,79 MTS E ATRÁS DA RODA COM 2,80 MTS. |  | NÃO
1011B | 125J | Auditoria | Conforme Com OBS | 0707 ¦ ABERTURA DE BITOLA TRASEIRA 2790MM A 2810MM | Não Informada | ABERTURA DE BITOLA TRASEIRA PELA FRENTE DA RODA COM 2,80 MTS E ATRÁS DA RODA COM 2,79 MTS. |  | NÃO
1011B | 125J | Auditoria | Conforme Com OBS | 0708 ¦ ABERTURA DE BITOLA DIFERENÇA ENTRE EIXOS MÁXIMO 20MM | Não Informada | ABERTURA DE BITOLA DIFERENÇA ENTRE EIXOS EM 1CM. |  | NÃO
1011B | 125J | Auditoria | Não Conforme | 1003 ¦ CONEXÕES | 10 ¦ Maior | VAZAMENTO NA CONEXÃO "TEE" DE ENTRADA DE ÁGUA DA PRIMEIRA SEÇÃO DE PULVERIZAÇÃO. VAZAMENTO NA CONEXÃO "TEE" DE ENTRADA DE ÁGUA NA SEXTA SEÇÃO. VAZAMENTO NA CONEXÃO "TEE" DE UNIÃO DA SEXTA SEÇÃO PELO LADO DA BARRA GRANDE. VAZAMENTO NA CONEXÃO DE ENGATE DO TAMPÃO DO FINAL DA SEGUNDA SEÇÃO. | CONEXÃO | NÃO
1011B | 125J | Auditoria | Conforme Com OBS | 1313 ¦ ALINHAMENTO DA DIREÇÃO DEIXAR OS DOIS CILINDROS NA MESMA MEDIDA DE 133MM A 137MM DE HASTE | Não Informada | HASTE DO CILINDRO DE DIREÇÃO DIREITO/ESQUERDO COM 135MM. |  | NÃO
1011B | 125J | Auditoria | Não Conforme | 2107 ¦ ABRIDORES DE LINHA E KIT EXTRA SEPARADOS | 0 ¦ Comentário | FALTAM ABRIDORES DE LINHA. | ACESSÓRIOS | NÃO
1011B | 125J | Auditoria | Não Conforme | 2108 ¦ LIMPEZA | 0 ¦ Comentário | ASPIRAR TAPETE DA CABINE. | CABINE | NÃO
1011B | 125J | Auditoria | Conforme Com OBS | 2112 ¦ REALIZAR A EQUALIZAÇÃO DO EQUIPAMENTO | Não Informada | EQUALIZACÃO CONFIGURADA EM 425 DE CORRENTE MÍNIMA PARA MARCHA A FRENTE NO EIXO DIANTEIRO E 400 DE CORRENTE MÍNIMA PARA MARCHA A FRENTE NO EIXO TRASEIRO. |  | NÃO
1011B | 125J | Auditoria | Não Conforme | 0719 ¦ ALINHAMENTO DAS BARRAS - VERIFICAR NO CILINDRO MEDIDA DE 10MM A 13MM (EM 1400RPM) | 1 ¦ Incidental | BARRAMENTO DIREITO/ESQUERDO DESALINHADO PARA TRÁS. (REGULADO EM 13MM DE FIO DE ROSCA NA HASTE DO CILINDRO) | BARRA | NÃO
1011B | 125J | Auditoria | Não Conforme | 1618 ¦ OUTRAS OBSERVAÇÕES | 1 ¦ Incidental | FECHAR PONTA DO TUBO DA TRELIÇA SUPERIOR DA BARRA GRANDE DIREITA/ESQUERDA PELO LADO DO CABEÇAU. | BARRA GRANDE | NÃO
1011B | 125J | Auditoria | Não Conforme | 1802 ¦ APERTO DAS PORCAS DOS TENSORES | 0 ¦ Comentário | PORCA FROUXA DO TENSOR TRASEIRO ESQUERDO SUPERIOR PELO LADO DA FRENTE. | PORCA TENSOR | NÃO
1011B | 125J | Auditoria | Não Conforme | 2002 ¦ PRESENÇA DAS TAMPAS DOS MOTORES DE RODA | 0 ¦ Comentário | FALTAM TAMPAS DE PROTEÇÃO DOS MOTORES DE RODA. | TAMPA MOTOR RODA | NÃO
1011B | 125J | Auditoria | Conforme Com OBS | 2007 ¦ ALTURA DOS PULMÕES DE 230MM A 250MM | Não Informada | PULMÕES DIANTEIROS E TRASEIROS COM 240MM DE ALTURA. |  | NÃO
1011B | 125J | Auditoria | Não Conforme | 2012 ¦ OUTRAS OBSERVAÇÕES | 5 ¦ Menor | PARAFUSOS DE FIXAÇÃO DOS ABRIDORES DE LINHA DANIFICADOS NAS BAIXADAS DIANTEIRA ESQUERDA E TRASEIRA DIREITA/ESQUERDA. | ABRIDOR DE LINHA | NÃO
1011B | 125J | Auditoria | Não Conforme | 0439 ¦ CILINDROS BITOLA | 10 ¦ Maior | VAZAMENTO NA CONEXÃO FLANGE ROSCADA DO CILINDRO DE BITOLA TRASEIRO DIREITO PELO LADO FIXO. | CILINDRO BITOLA | NÃO
1025B | 125J | Terminação | Não Conforme | 0115 ¦ TESTAR ACIONAMENTO DO FREIO HIDRÁULICO | 0 ¦ Comentário | FALTA DISCO DE FREIO | DISCO DE FREIO | NÃO
1025B | 125J | Terminação | Conforme Com OBS | 0123 ¦ COLOCAR O ADITIVO REVELADOR (BLACKLIGHT) NOS TANQUES HIDRÁULICOS | Não Informada |  |  | NÃO
1025B | 125J | Terminação | Conforme Com OBS | 0401 ¦ VÁLVULAS DE FREIO (7 UNIDADES) | Não Informada |  |  | NÃO
1025B | 125J | Terminação | Conforme Com OBS | 0402 ¦ BLOCO 2+1 | Não Informada |  |  | NÃO
1025B | 125J | Terminação | Conforme Com OBS | 0403 ¦ BLOCO BOMBA DE PULVERIZAÇÃO / BOMBA DE CARGA | Não Informada |  |  | NÃO
1025B | 125J | Terminação | Conforme Com OBS | 0404 ¦ BLOCO ABERTURA DE BITOLA | Não Informada |  |  | NÃO
1025B | 125J | Terminação | Conforme Com OBS | 0405 ¦ BLOCO 7 VIAS | Não Informada |  |  | NÃO
1025B | 125J | Terminação | Conforme Com OBS | 0406 ¦ BLOCO TRANSMISSÃO TRASEIRA | Não Informada |  |  | NÃO
1025B | 125J | Terminação | Conforme Com OBS | 0407 ¦ BLOCO TRANSMISSÃO DIANTEIRA | Não Informada |  |  | NÃO
1025B | 125J | Terminação | Conforme Com OBS | 0408 ¦ BOMBA DE TRANSMISSÃO 1 | Não Informada |  |  | NÃO
1025B | 125J | Terminação | Conforme Com OBS | 0409 ¦ BOMBA DE TRANSMISSÃO 2 | Não Informada |  |  | NÃO
1025B | 125J | Terminação | Conforme Com OBS | 0410 ¦ BOMBA DUPLA 1 | Não Informada |  |  | NÃO
1025B | 125J | Terminação | Conforme Com OBS | 0411 ¦ BOMBA DUPLA 2 | Não Informada |  |  | NÃO
1025B | 125J | Terminação | Conforme Com OBS | 0413 ¦ MOTOR BOMBA DE PULVERIZAÇÃO | Não Informada |  |  | NÃO
1025B | 125J | Terminação | Conforme Com OBS | 0415 ¦ REGISTROS TANQUE CIRCUITO LEVE | Não Informada |  |  | NÃO
1025B | 125J | Terminação | Conforme Com OBS | 0416 ¦ REGISTROS TANQUE CIRCUITO PESADO | Não Informada |  |  | NÃO
1025B | 125J | Terminação | Conforme Com OBS | 0417 ¦ MOTOR DIESEL | Não Informada |  |  | NÃO
1025B | 125J | Terminação | Conforme Com OBS | 0418 ¦ TANQUE CIRCUITO LEVE | Não Informada |  |  | NÃO
1025B | 125J | Terminação | Conforme Com OBS | 0419 ¦ TANQUE CIRCUITO PESADO | Não Informada |  |  | NÃO
1025B | 125J | Terminação | Conforme Com OBS | 0420 ¦ REGISTROS | Não Informada |  |  | NÃO
1025B | 125J | Terminação | Conforme Com OBS | 0423 ¦ ORBITROL | Não Informada |  |  | NÃO
1025B | 125J | Terminação | Conforme Com OBS | 0424 ¦ SISTEMA DO AR CONDICIONADO (MANGUEIRAS, CONEXÕES, COMPRESSOR) | Não Informada |  |  | NÃO
1025B | 125J | Terminação | Conforme Com OBS | 0427 ¦ MOTOR DE RODA DD | Não Informada |  |  | NÃO
1025B | 125J | Terminação | Conforme Com OBS | 0428 ¦ MOTOR DE RODA DE | Não Informada |  |  | NÃO
1025B | 125J | Terminação | Conforme Com OBS | 0429 ¦ MOTOR DE RODA TD | Não Informada |  |  | NÃO
1025B | 125J | Terminação | Conforme Com OBS | 0430 ¦ MOTOR DE RODA TE | Não Informada |  |  | NÃO
1025B | 125J | Terminação | Conforme Com OBS | 0431 ¦ REDUTOR DD | Não Informada |  |  | NÃO
1025B | 125J | Terminação | Conforme Com OBS | 0432 ¦ REDUTOR DE | Não Informada |  |  | NÃO
1025B | 125J | Terminação | Conforme Com OBS | 0433 ¦ REDUTOR TD | Não Informada |  |  | NÃO
1025B | 125J | Terminação | Conforme Com OBS | 0434 ¦ REDUTOR TE | Não Informada |  |  | NÃO
1025B | 125J | Terminação | Conforme Com OBS | 0435 ¦ CILINDROS ALIN | Não Informada |  |  | NÃO
1025B | 125J | Terminação | Conforme Com OBS | 0436 ¦ CILINDROS 45 | Não Informada |  |  | NÃO
1025B | 125J | Terminação | Conforme Com OBS | 0437 ¦ CILINDROS ABRE BARRA | Não Informada |  |  | NÃO
1025B | 125J | Terminação | Conforme Com OBS | 0438 ¦ CILINDRO QUADRO | Não Informada |  |  | NÃO
1025B | 125J | Terminação | Conforme Com OBS | 0439 ¦ CILINDROS BITOLA | Não Informada |  |  | NÃO
1025B | 125J | Terminação | Conforme Com OBS | 0440 ¦ CILINDRO TRAVA QUADRO | Não Informada |  |  | NÃO
1025B | 125J | Terminação | Conforme Com OBS | 0441 ¦ CILINDROS DE DIREÇÃO | Não Informada |  |  | NÃO
1025B | 125J | Terminação | Conforme Com OBS | 0442 ¦ FILTRO CIRCUITO LEVE ESQUERDO | Não Informada |  |  | NÃO
1025B | 125J | Terminação | Conforme Com OBS | 0443 ¦ FILTRO CIRCUITO LEVE DIREITO | Não Informada |  |  | NÃO
1025B | 125J | Terminação | Conforme Com OBS | 0444 ¦ FILTRO CIRCUITO PESADO ESQUERDO | Não Informada |  |  | NÃO
1025B | 125J | Terminação | Conforme Com OBS | 0445 ¦ FILTRO CIRCUITO PESADO DIREITO | Não Informada |  |  | NÃO
1025B | 125J | Terminação | Conforme Com OBS | 0446 ¦ CONEXÕES E TERMINAIS DAS MANGUEIRAS HIDRÁULICAS CIRCUITO LEVE | Não Informada |  |  | NÃO
1025B | 125J | Terminação | Conforme Com OBS | 0447 ¦ CONEXÕES E TERMINAIS DAS MANGUEIRAS HIDRÁULICAS CIRCUITO PESADO | Não Informada |  |  | NÃO
1025B | 125J | Terminação | Conforme Com OBS | 0448 ¦ MANGUEIRAS HIDRÁULICAS CIRCUITO LEVE | Não Informada |  |  | NÃO
1025B | 125J | Terminação | Conforme Com OBS | 0449 ¦ MANGUEIRAS HIDRÁULICAS CIRCUITO PESADO | Não Informada |  |  | NÃO
1025B | 125J | Terminação | Conforme Com OBS | 0450 ¦ OUTRAS OBSERVAÇÕES | Não Informada |  |  | NÃO
1025B | 125J | Terminação | Conforme Com OBS | 1208 ¦ PINTURA | Não Informada |  |  | NÃO
1025B | 125J | Terminação | Conforme Com OBS | 1214 ¦ PINTURA | Não Informada |  |  | NÃO
1025B | 125J | Terminação | Conforme Com OBS | 1613 ¦ APLICAR ADESIVOS | Não Informada |  |  | NÃO
1025B | 125J | Terminação | Conforme Com OBS | 1806 ¦ PINTURA | Não Informada |  |  | NÃO
1025B | 125J | Terminação | Conforme Com OBS | 1906 ¦ PINTURA | Não Informada |  |  | NÃO
1025B | 125J | Terminação | Conforme Com OBS | 2010 ¦ PINTURA | Não Informada |  |  | NÃO
1025B | 125J | Terminação | Conforme Com OBS | 2106 ¦ PINTURA | Não Informada |  |  | NÃO
1025B | 125J | Pré Auditoria | Conforme Com OBS | 0109 ¦ VERSÃO DO PILOTO ATC300 (03.24A) | Não Informada | VERSÃO 3.24F. |  | NÃO
1025B | 125J | Pré Auditoria | Não Conforme | 0115 ¦ TESTAR ACIONAMENTO DO FREIO HIDRÁULICO | 0 ¦ Comentário | AGUARDANDO FALTANTE. | DISCO DE FREIO | NÃO
1026B | 125J | Terminação | Não Conforme | 0115 ¦ TESTAR ACIONAMENTO DO FREIO HIDRÁULICO | Não Informada | FALTA DISCO DE FREIO | DISCO DE FREIO | NÃO
1026B | 125J | Terminação | Conforme Com OBS | 0123 ¦ COLOCAR O ADITIVO REVELADOR (BLACKLIGHT) NOS TANQUES HIDRÁULICOS | Não Informada |  |  | NÃO
1026B | 125J | Terminação | Conforme Com OBS | 0401 ¦ VÁLVULAS DE FREIO (7 UNIDADES) | Não Informada |  |  | NÃO
1026B | 125J | Terminação | Conforme Com OBS | 0402 ¦ BLOCO 2+1 | Não Informada |  |  | NÃO
1026B | 125J | Terminação | Conforme Com OBS | 0403 ¦ BLOCO BOMBA DE PULVERIZAÇÃO / BOMBA DE CARGA | Não Informada |  |  | NÃO
1026B | 125J | Terminação | Conforme Com OBS | 0404 ¦ BLOCO ABERTURA DE BITOLA | Não Informada |  |  | NÃO
1026B | 125J | Terminação | Conforme Com OBS | 0405 ¦ BLOCO 7 VIAS | Não Informada |  |  | NÃO
1026B | 125J | Terminação | Conforme Com OBS | 0406 ¦ BLOCO TRANSMISSÃO TRASEIRA | Não Informada |  |  | NÃO
1026B | 125J | Terminação | Conforme Com OBS | 0407 ¦ BLOCO TRANSMISSÃO DIANTEIRA | Não Informada |  |  | NÃO
1026B | 125J | Terminação | Conforme Com OBS | 0408 ¦ BOMBA DE TRANSMISSÃO 1 | Não Informada |  |  | NÃO
1026B | 125J | Terminação | Conforme Com OBS | 0409 ¦ BOMBA DE TRANSMISSÃO 2 | Não Informada |  |  | NÃO
1026B | 125J | Terminação | Conforme Com OBS | 0410 ¦ BOMBA DUPLA 1 | Não Informada |  |  | NÃO
1026B | 125J | Terminação | Conforme Com OBS | 0411 ¦ BOMBA DUPLA 2 | Não Informada |  |  | NÃO
1026B | 125J | Terminação | Conforme Com OBS | 0413 ¦ MOTOR BOMBA DE PULVERIZAÇÃO | Não Informada |  |  | NÃO
1026B | 125J | Terminação | Conforme Com OBS | 0415 ¦ REGISTROS TANQUE CIRCUITO LEVE | Não Informada |  |  | NÃO
1026B | 125J | Terminação | Conforme Com OBS | 0416 ¦ REGISTROS TANQUE CIRCUITO PESADO | Não Informada |  |  | NÃO
1026B | 125J | Terminação | Conforme Com OBS | 0417 ¦ MOTOR DIESEL | Não Informada |  |  | NÃO
1026B | 125J | Terminação | Conforme Com OBS | 0418 ¦ TANQUE CIRCUITO LEVE | Não Informada |  |  | NÃO
1026B | 125J | Terminação | Conforme Com OBS | 0419 ¦ TANQUE CIRCUITO PESADO | Não Informada |  |  | NÃO
1026B | 125J | Terminação | Conforme Com OBS | 0420 ¦ REGISTROS | Não Informada |  |  | NÃO
1026B | 125J | Terminação | Conforme Com OBS | 0423 ¦ ORBITROL | Não Informada |  |  | NÃO
1026B | 125J | Terminação | Conforme Com OBS | 0424 ¦ SISTEMA DO AR CONDICIONADO (MANGUEIRAS, CONEXÕES, COMPRESSOR) | Não Informada |  |  | NÃO
1026B | 125J | Terminação | Conforme Com OBS | 0427 ¦ MOTOR DE RODA DD | Não Informada |  |  | NÃO
1026B | 125J | Terminação | Conforme Com OBS | 0428 ¦ MOTOR DE RODA DE | Não Informada |  |  | NÃO
1026B | 125J | Terminação | Conforme Com OBS | 0429 ¦ MOTOR DE RODA TD | Não Informada |  |  | NÃO
1026B | 125J | Terminação | Conforme Com OBS | 0430 ¦ MOTOR DE RODA TE | Não Informada |  |  | NÃO
1026B | 125J | Terminação | Conforme Com OBS | 0431 ¦ REDUTOR DD | Não Informada |  |  | NÃO
1026B | 125J | Terminação | Conforme Com OBS | 0432 ¦ REDUTOR DE | Não Informada |  |  | NÃO
1026B | 125J | Terminação | Conforme Com OBS | 0433 ¦ REDUTOR TD | Não Informada |  |  | NÃO
1026B | 125J | Terminação | Conforme Com OBS | 0434 ¦ REDUTOR TE | Não Informada |  |  | NÃO
1026B | 125J | Terminação | Conforme Com OBS | 0435 ¦ CILINDROS ALIN | Não Informada |  |  | NÃO
1026B | 125J | Terminação | Conforme Com OBS | 0436 ¦ CILINDROS 45 | Não Informada |  |  | NÃO
1026B | 125J | Terminação | Conforme Com OBS | 0437 ¦ CILINDROS ABRE BARRA | Não Informada |  |  | NÃO
1026B | 125J | Terminação | Conforme Com OBS | 0438 ¦ CILINDRO QUADRO | Não Informada |  |  | NÃO
1026B | 125J | Terminação | Conforme Com OBS | 0439 ¦ CILINDROS BITOLA | Não Informada |  |  | NÃO
1026B | 125J | Terminação | Conforme Com OBS | 0440 ¦ CILINDRO TRAVA QUADRO | Não Informada |  |  | NÃO
1026B | 125J | Terminação | Conforme Com OBS | 0441 ¦ CILINDROS DE DIREÇÃO | Não Informada |  |  | NÃO
1026B | 125J | Terminação | Conforme Com OBS | 0442 ¦ FILTRO CIRCUITO LEVE ESQUERDO | Não Informada |  |  | NÃO
1026B | 125J | Terminação | Conforme Com OBS | 0443 ¦ FILTRO CIRCUITO LEVE DIREITO | Não Informada |  |  | NÃO
1026B | 125J | Terminação | Conforme Com OBS | 0444 ¦ FILTRO CIRCUITO PESADO ESQUERDO | Não Informada |  |  | NÃO
1026B | 125J | Terminação | Conforme Com OBS | 0445 ¦ FILTRO CIRCUITO PESADO DIREITO | Não Informada |  |  | NÃO
1026B | 125J | Terminação | Conforme Com OBS | 0446 ¦ CONEXÕES E TERMINAIS DAS MANGUEIRAS HIDRÁULICAS CIRCUITO LEVE | Não Informada |  |  | NÃO
1026B | 125J | Terminação | Conforme Com OBS | 0447 ¦ CONEXÕES E TERMINAIS DAS MANGUEIRAS HIDRÁULICAS CIRCUITO PESADO | Não Informada |  |  | NÃO
1026B | 125J | Terminação | Conforme Com OBS | 0448 ¦ MANGUEIRAS HIDRÁULICAS CIRCUITO LEVE | Não Informada |  |  | NÃO
1026B | 125J | Terminação | Conforme Com OBS | 0449 ¦ MANGUEIRAS HIDRÁULICAS CIRCUITO PESADO | Não Informada |  |  | NÃO
1026B | 125J | Terminação | Conforme Com OBS | 0450 ¦ OUTRAS OBSERVAÇÕES | Não Informada |  |  | NÃO
1026B | 125J | Terminação | Conforme Com OBS | 1208 ¦ PINTURA | Não Informada |  |  | NÃO
1026B | 125J | Terminação | Conforme Com OBS | 1214 ¦ PINTURA | Não Informada |  |  | NÃO
1026B | 125J | Terminação | Conforme Com OBS | 1806 ¦ PINTURA | Não Informada |  |  | NÃO
1026B | 125J | Terminação | Conforme Com OBS | 1906 ¦ PINTURA | Não Informada |  |  | NÃO
1026B | 125J | Terminação | Conforme Com OBS | 2010 ¦ PINTURA | Não Informada |  |  | NÃO
1026B | 125J | Terminação | Conforme Com OBS | 2106 ¦ PINTURA | Não Informada |  |  | NÃO
1025B | 125J | Pré Auditoria | Não Conforme | 1904 ¦ ACABAMENTO GERAL DA CABINE (INTERNO E EXTERNO) | 1 ¦ Incidental | FALTANDO LOGO PLA NA PARTE CENTRAL DA DIREÇÃO. | DIREÇÃO | NÃO
1025B | 125J | Pré Auditoria | Não Conforme | 1908 ¦ TANQUE DE ÁGUA LIMPA | 1 ¦ Incidental | FALTANDO TAMPÃO DA TAMPA DO RESERVATÓRIO DE ÁGUA DO LADO DIREITO DO TANQUE DE ÁGUA LIMPA. | TANQUE DE ÁGUA LIMPA | NÃO
1025B | 125J | Pré Auditoria | Não Conforme | 2113 ¦ OUTRAS OBSERVAÇÕES | 1 ¦ Incidental | AJUSTAR POSIÇÃO DO PATIN DA BARRA ESQUERDA. | PATIN ESQUERDO | NÃO
1025B | 125J | Pré Auditoria | Não Conforme | 1203 ¦ ESCAPAMENTO POSICIONADO CORRETAMENTE | 1 ¦ Incidental | ESCAPAMENTO SOLTO. | ESCAPAMENTO | NÃO
1025B | 125J | Pré Auditoria | Não Conforme | 1210 ¦ FECHADURA DO CAPÔ | 1 ¦ Incidental | FECHADURA DA TAMPA ESQUERDA DO CAPÔ, PEGANDO NA CARENAGEM CINZA, NÃO TRANCA A TAMPA. | FECHADURA DO CAPÔ | NÃO
1025B | 125J | Pré Auditoria | Não Conforme | 1212 ¦ TAMPAS DO CAPÔ | 1 ¦ Incidental | TAMPA ESQUERDA DO CAPÔ PEGANDO NA PARTE SUPERIOR AO ABRIR. | TAMPA DO CAPÔ | NÃO
1025B | 125J | Pré Auditoria | Não Conforme | 1303 ¦ UNIÃO ROSCADA CILINDRO DE DIREÇÃO MÁXIMO LADO FIXO 16MM E LADO HASTE 10MM | 1 ¦ Incidental | PORCA FROUXA DA RÓTULA DO LADO FIXO DO CILINDRO DE DIREÇÃO ESQUERDO. | CILINDRO DE DIREÇÃO | NÃO
1025B | 125J | Pré Auditoria | Não Conforme | 1306 ¦ NÍVEL DE ÓLEO DO TANQUE CIRCUITO PESADO (ATÉ 10MM ABAIXO DO MÁXIMO) | 1 ¦ Incidental | COMPLETAR ÓLEO! | NÍVEL DO ÓLEO DO TANQUE DE CIRCUITO PESADO | NÃO
1025B | 125J | Pré Auditoria | Não Conforme | 1307 ¦ NÍVEL DE ÓLEO DO TANQUE CIRCUITO LEVE (ATÉ 10MM ABAIXO DO MÁXIMO) | 1 ¦ Incidental | COMPLETAR ÓLEO! | NÍVEL DO TANQUE DE CIRCUITO LEVE | NÃO
1025B | 125J | Pré Auditoria | Não Conforme | 1309 ¦ INTEGRIDADE DAS MANGUEIRAS HIDRÁULICAS | 5 ¦ Menor | MANGUEIRA HIDRÁULICA DO MOTOR DE RODA DIANTEIRO ESQUERDO, EM CONTATO COM CANTO VIVO DO REFORÇO INTERNO DA BAIXADA DIANTEIRA ESQUERDA. MANGUEIRA HIDRÁULICA DO TROCADOR DE CALOR EM CONTATO COM CANTO VIVO DA BORDA DA CHAPA DO TANQUE DE PRODUTO. MANGUEIRA HIDRÁULICA DO MOTOR DE RODA TRASEIRO ESQUERDO, EM CONTATO COM CANTO VIVO DA BORDA DA BAIXADA. | INTEGRIDADE DAS MANGUEIRAS HIDRÁULICAS | NÃO
1025B | 125J | Pré Auditoria | Não Conforme | 1409 ¦ OUTRAS OBSERVAÇÕES | 10 ¦ Maior | FALTANDO TAMPA DO TANQUE DE PRODUTO. | TAMPA DO TANQUE DE PRODUTO | NÃO
1025B | 125J | Pré Auditoria | Não Conforme | 1704 ¦ OUTRAS OBSERVAÇÕES | 5 ¦ Menor | CORTE NO SUPORTE DIREITO INFERIOR DO EIXO TRASEIRO DA RÓTULA DO TENSOR, PELO LADO EXTERNO E INTERNO. | SUPORTE DO EIXO TRASEIRO | NÃO
1025B | 125J | Pré Auditoria | Não Conforme | 1802 ¦ APERTO DAS PORCAS DOS TENSORES | 5 ¦ Menor | FALTANDO LACRE NA PORCA DA RÓTULA DO TENSOR DIANTEIRO ESQUERDO SUPERIOR DO EIXO. FALTANDO LACRE NA PORCA DA RÓTULA INFERIOR DO TENSOR TRANSVERSAL DIANTEIRO. | APERTO NAS PORCAS DOS TENSORES | NÃO
1025B | 125J | Pré Auditoria | Não Conforme | 1806 ¦ PINTURA | 1 ¦ Incidental | DESPLACAMENTO DE PINTURA, LATERAL DIREITA DO CHASSI PRÓXIMO AOS FILTROS HIDRÁULICOS EXTERNOS. | CHASSI | NÃO
1025B | 125J | Pré Auditoria | Não Conforme | 2103 ¦ PRESENÇA DE GRAXEIRAS EM POSIÇÕES ADEQUADAS E ISENTAS DE TINTA | 5 ¦ Menor | GRAXEIRA DANIFICADA NA RÓTULA DO TENSOR TRASEIRO ESQUERDO SUPERIOR DO CHASSI. FALTANDO APERTO NA GRAXEIRA DA BUCHA DO PINO QUE TRAVA A EMENDA DO ALIN COM A BARRA GRANDE. | GRAXEIRAS | NÃO
1025B | 125J | Pré Auditoria | Não Conforme | 0716 ¦ OUTRAS OBSERVAÇÕES | 1 ¦ Incidental | VERIFICAR ALINHAMENTO DA PONTEIRA ESQUERDA, APARENTEMENTE TORTA. | PONTEIRA ESQUERDA | NÃO
1025B | 125J | Pré Auditoria | Não Conforme | 0450 ¦ OUTRAS OBSERVAÇÕES | 5 ¦ Menor | LIMPAR EXCESSO DE ÓLEO NAS EXTREMIDADES DO QUADRO, AO REDOR DO REGISTRO DE CARGA DO TANQUE DE PRODUTO E AO REDOR DO CILINDRO DIANTEIRO DIREITO DA DIREÇÃO. | EXCESSO DE ÓLEO | NÃO
1025B | 125J | Pré Auditoria | Não Conforme | 1703 ¦ SEM RESPINGOS DE SOLDA | 1 ¦ Incidental | RESTO DE ARAME NA PARTE SUPERIOR DO SUPORTE DO PULMÃO TRASEIRO DIREITO. | RESPINGOS DE SOLDA | NÃO
1025B | 125J | Pré Auditoria | Não Conforme | 2010 ¦ PINTURA | 5 ¦ Menor | MIRAGEM DA TINTA ESTÁ BAIXA NA PARTE INFERIOR DO EIXO DIANTEIRO, PRÓXIMO AO SUPORTE DO BLOCO DE TRANSMISSÃO. PINTURA ESCORRIDA NO EIXO TRASEIRO, E NAS BAIXADAS TRASEIRAS, ESQUERDA E DIREITA. PINTURA DESPLACANDO NA PARTE INFERIOR DO BRAÇO DO EXTENSÍVEL DIANTEIRO DO CILINDRO DE DIREÇÃO DIREITO. | EIXO/BAIXADA | NÃO
1025B | 125J | Pré Auditoria | Não Conforme | 1701 ¦ CORDÃO DE SOLDA SEM FALHAS | 1 ¦ Incidental | FURO NO CORDÃO DE SOLDA DO SUPORTE DO PULMÃO DIANTEIRO ESQUERDO. CORDÃO DE SOLDA DESALINHADO NO TUBO DA PARTE INTERNA DO LADO DIREITO, TRASEIRA DO TUBO DO CHASSI, PRÓXIMO AO SUPORTE DE ARMAZENAMENTO DO PINO TRAVA QUADRO. | CORDÃO DE SOLDA | NÃO
1025B | 125J | Pré Auditoria | Não Conforme | 1618 ¦ OUTRAS OBSERVAÇÕES | 1 ¦ Incidental | MELHORAR ACABAMENTO DA APLICAÇÃO DE SELANTE NAS BARRAS. | BARRAS/SELANTE | NÃO
1025B | 125J | Pré Auditoria | Não Conforme | 2106 ¦ PINTURA | 1 ¦ Incidental | REMOVER ADESIVO DA PARTE INTERNA DO SUPORTE ESQUERDO DO CRUZEIRO INFERIOR DO RADIADOR E RETOCAR. RETOCAR ARRANHÃO NA BANDEJA ESQUE DO TANQUE DE PRODUTO AO LADO DOS PASSA MANGUEIRAS. | PINTURA EM GERAL | NÃO
1026B | 125J | Pré Auditoria | Não Conforme | 0115 ¦ TESTAR ACIONAMENTO DO FREIO HIDRÁULICO | 0 ¦ Comentário | AGUARDANDO FALTANTE! | FREIO | NÃO
1026B | 125J | Pré Auditoria | Não Conforme | 0702 ¦ CILINDRO DE 45º RÁPIDO PARA SUBIR (5 A 10 SEGUNDOS) E LENTO PARA DESCER (10 A 15 SEGUNDOS) | 5 ¦ Menor | MOVIMENTO DO CILINDRO DE 45° ESQUERDO ESTÁ LENTO PARA DESCER. | CILINDRO DE 45° | NÃO
1027B | 125J | Terminação | Não Conforme | 0115 ¦ TESTAR ACIONAMENTO DO FREIO HIDRÁULICO | 0 ¦ Comentário | FALTA DISCO DE FREIO | DISCO DE FREIO | NÃO
1027B | 125J | Terminação | Conforme Com OBS | 0123 ¦ COLOCAR O ADITIVO REVELADOR (BLACKLIGHT) NOS TANQUES HIDRÁULICOS | Não Informada |  |  | NÃO
1027B | 125J | Terminação | Conforme Com OBS | 0401 ¦ VÁLVULAS DE FREIO (7 UNIDADES) | Não Informada |  |  | NÃO
1027B | 125J | Terminação | Conforme Com OBS | 0402 ¦ BLOCO 2+1 | Não Informada |  |  | NÃO
1027B | 125J | Terminação | Conforme Com OBS | 0403 ¦ BLOCO BOMBA DE PULVERIZAÇÃO / BOMBA DE CARGA | Não Informada |  |  | NÃO
1027B | 125J | Terminação | Conforme Com OBS | 0404 ¦ BLOCO ABERTURA DE BITOLA | Não Informada |  |  | NÃO
1027B | 125J | Terminação | Conforme Com OBS | 0405 ¦ BLOCO 7 VIAS | Não Informada |  |  | NÃO
1027B | 125J | Terminação | Conforme Com OBS | 0406 ¦ BLOCO TRANSMISSÃO TRASEIRA | Não Informada |  |  | NÃO
1027B | 125J | Terminação | Conforme Com OBS | 0407 ¦ BLOCO TRANSMISSÃO DIANTEIRA | Não Informada |  |  | NÃO
1027B | 125J | Terminação | Conforme Com OBS | 0408 ¦ BOMBA DE TRANSMISSÃO 1 | Não Informada |  |  | NÃO
1027B | 125J | Terminação | Conforme Com OBS | 0409 ¦ BOMBA DE TRANSMISSÃO 2 | Não Informada |  |  | NÃO
1027B | 125J | Terminação | Conforme Com OBS | 0410 ¦ BOMBA DUPLA 1 | Não Informada |  |  | NÃO
1027B | 125J | Terminação | Conforme Com OBS | 0411 ¦ BOMBA DUPLA 2 | Não Informada |  |  | NÃO
1027B | 125J | Terminação | Conforme Com OBS | 0413 ¦ MOTOR BOMBA DE PULVERIZAÇÃO | Não Informada |  |  | NÃO
1027B | 125J | Terminação | Conforme Com OBS | 0415 ¦ REGISTROS TANQUE CIRCUITO LEVE | Não Informada |  |  | NÃO
1027B | 125J | Terminação | Conforme Com OBS | 0416 ¦ REGISTROS TANQUE CIRCUITO PESADO | Não Informada |  |  | NÃO
1027B | 125J | Terminação | Conforme Com OBS | 0417 ¦ MOTOR DIESEL | Não Informada |  |  | NÃO
1027B | 125J | Terminação | Conforme Com OBS | 0418 ¦ TANQUE CIRCUITO LEVE | Não Informada |  |  | NÃO
1027B | 125J | Terminação | Conforme Com OBS | 0419 ¦ TANQUE CIRCUITO PESADO | Não Informada |  |  | NÃO
1027B | 125J | Terminação | Conforme Com OBS | 0420 ¦ REGISTROS | Não Informada |  |  | NÃO
1027B | 125J | Terminação | Conforme Com OBS | 0423 ¦ ORBITROL | Não Informada |  |  | NÃO
1027B | 125J | Terminação | Conforme Com OBS | 0424 ¦ SISTEMA DO AR CONDICIONADO (MANGUEIRAS, CONEXÕES, COMPRESSOR) | Não Informada |  |  | NÃO
1027B | 125J | Terminação | Conforme Com OBS | 0427 ¦ MOTOR DE RODA DD | Não Informada |  |  | NÃO
1027B | 125J | Terminação | Conforme Com OBS | 0428 ¦ MOTOR DE RODA DE | Não Informada |  |  | NÃO
1027B | 125J | Terminação | Conforme Com OBS | 0429 ¦ MOTOR DE RODA TD | Não Informada |  |  | NÃO
1027B | 125J | Terminação | Conforme Com OBS | 0430 ¦ MOTOR DE RODA TE | Não Informada |  |  | NÃO
1027B | 125J | Terminação | Conforme Com OBS | 0431 ¦ REDUTOR DD | Não Informada |  |  | NÃO
1027B | 125J | Terminação | Conforme Com OBS | 0432 ¦ REDUTOR DE | Não Informada |  |  | NÃO
1027B | 125J | Terminação | Conforme Com OBS | 0433 ¦ REDUTOR TD | Não Informada |  |  | NÃO
1027B | 125J | Terminação | Conforme Com OBS | 0434 ¦ REDUTOR TE | Não Informada |  |  | NÃO
1027B | 125J | Terminação | Conforme Com OBS | 0435 ¦ CILINDROS ALIN | Não Informada |  |  | NÃO
1027B | 125J | Terminação | Conforme Com OBS | 0436 ¦ CILINDROS 45 | Não Informada |  |  | NÃO
1027B | 125J | Terminação | Conforme Com OBS | 0437 ¦ CILINDROS ABRE BARRA | Não Informada |  |  | NÃO
1027B | 125J | Terminação | Conforme Com OBS | 0438 ¦ CILINDRO QUADRO | Não Informada |  |  | NÃO
1027B | 125J | Terminação | Conforme Com OBS | 0439 ¦ CILINDROS BITOLA | Não Informada |  |  | NÃO
1027B | 125J | Terminação | Conforme Com OBS | 0440 ¦ CILINDRO TRAVA QUADRO | Não Informada |  |  | NÃO
1027B | 125J | Terminação | Conforme Com OBS | 0441 ¦ CILINDROS DE DIREÇÃO | Não Informada |  |  | NÃO
1027B | 125J | Terminação | Conforme Com OBS | 0442 ¦ FILTRO CIRCUITO LEVE ESQUERDO | Não Informada |  |  | NÃO
1027B | 125J | Terminação | Conforme Com OBS | 0443 ¦ FILTRO CIRCUITO LEVE DIREITO | Não Informada |  |  | NÃO
1027B | 125J | Terminação | Conforme Com OBS | 0444 ¦ FILTRO CIRCUITO PESADO ESQUERDO | Não Informada |  |  | NÃO
1027B | 125J | Terminação | Conforme Com OBS | 0445 ¦ FILTRO CIRCUITO PESADO DIREITO | Não Informada |  |  | NÃO
1027B | 125J | Terminação | Conforme Com OBS | 0446 ¦ CONEXÕES E TERMINAIS DAS MANGUEIRAS HIDRÁULICAS CIRCUITO LEVE | Não Informada |  |  | NÃO
1027B | 125J | Terminação | Conforme Com OBS | 0447 ¦ CONEXÕES E TERMINAIS DAS MANGUEIRAS HIDRÁULICAS CIRCUITO PESADO | Não Informada |  |  | NÃO
1027B | 125J | Terminação | Conforme Com OBS | 0448 ¦ MANGUEIRAS HIDRÁULICAS CIRCUITO LEVE | Não Informada |  |  | NÃO
1027B | 125J | Terminação | Conforme Com OBS | 0449 ¦ MANGUEIRAS HIDRÁULICAS CIRCUITO PESADO | Não Informada |  |  | NÃO
1027B | 125J | Terminação | Conforme Com OBS | 0450 ¦ OUTRAS OBSERVAÇÕES | Não Informada |  |  | NÃO
1027B | 125J | Terminação | Conforme Com OBS | 1208 ¦ PINTURA | Não Informada |  |  | NÃO
1027B | 125J | Terminação | Conforme Com OBS | 1214 ¦ PINTURA | Não Informada |  |  | NÃO
1027B | 125J | Terminação | Conforme Com OBS | 1613 ¦ APLICAR ADESIVOS | Não Informada |  |  | NÃO
1027B | 125J | Terminação | Conforme Com OBS | 1906 ¦ PINTURA | Não Informada |  |  | NÃO
1027B | 125J | Terminação | Conforme Com OBS | 2010 ¦ PINTURA | Não Informada |  |  | NÃO
1027B | 125J | Terminação | Conforme Com OBS | 2106 ¦ PINTURA | Não Informada |  |  | NÃO
1026B | 125J | Pré Auditoria | Não Conforme | 1309 ¦ INTEGRIDADE DAS MANGUEIRAS HIDRÁULICAS | 5 ¦ Menor | MANGUEIRA HIDRÁULICA DO MOTOR DE RODA DIANTEIRO ESQUERDO, EM CONTATO COM CANTO VIVO DO REFORÇO INTERNO. MANGUEIRA HIDRÁULICA DO TROCADOR DE CALOR EM CONTATO COM CANTO VIVO DA BORDA DA CHAPA DO TANQUE DE PRODUTO. | INTEGRIDADE DAS MANGUEIRAS HIDRÁULICAS | NÃO
1026B | 125J | Pré Auditoria | Não Conforme | 1904 ¦ ACABAMENTO GERAL DA CABINE (INTERNO E EXTERNO) | 1 ¦ Incidental | FALTANDO LOGO PLA DA DIREÇÃO. | DIREÇÃO | NÃO
1026B | 125J | Pré Auditoria | Não Conforme | 0718 ¦ ABERTURA E FECHAMENTO ALIN DIR SEM INTERFERÊNCIAS E CHICOTEAMENTO | 5 ¦ Menor | SUPORTE DO CALÇO DE BORRACHA MAIOR DO ALIN DIREITO NÃO DA ENCAIXE COM CALÇO. | SUPORTE CALÇO DE BORRACHA ALIN | NÃO
1026B | 125J | Pré Auditoria | Não Conforme | 1701 ¦ CORDÃO DE SOLDA SEM FALHAS | 5 ¦ Menor | FURO NO CORDÃO DE SOLDA DA LATERAL DIREITA DO CHASSI, PRÓXIMO A CHAPA DE IDENTIFICAÇÃO. FURO NO CORDÃO DE SOLDA DO SUPORTE DOS TENSORES DIANTEIROS DIREITO, PELO LADO DE TRÁS. | CORDÃO DE SOLDA | NÃO
1026B | 125J | Pré Auditoria | Não Conforme | 1806 ¦ PINTURA | 1 ¦ Incidental | CRUZEIRO INFERIOR DO RADIADOR COM ADESIVO POR BAIXO DA PINTURA, LADO DIREITO. RETOCAR SUPORTE DO PULMÃO TRASEIRO DIREITO, PARTE FRONTAL. | CHASSI | NÃO
1026B | 125J | Pré Auditoria | Não Conforme | 1305 ¦ ROTEAMENTO DAS MANGUEIRAS HIDRÁULICAS | 5 ¦ Menor | SOLTAR CINTA PLÁSTICA QUE TÁ PRENDENDO MANGUEIRAS NO TENSOR SUPERIOR DIREITO, TENSOR DIANTEIRO. MANGUEIRAS HIDRÁULICAS PRESAS COM CHICOTES ELÉTRICOS. | ROTEAMENTO DAS MANGUEIRAS HIDRÁULICAS | NÃO
1026B | 125J | Pré Auditoria | Não Conforme | 0705 ¦ CILINDRO DE SUBIDA (12 A 17 SEGUNDOS) E DESCIDA (12 A 17 SEGUNDOS) DO QUADRO COM FUNCIONAMENTO ADEQUADO 12 A 17 SEGUNDOS | 5 ¦ Menor | REGULAR VÁLVULA DE VAZÃO DO CILINDRO, QUADRO FAZENDO BARULHO E TREMENDO AO DESCER. | CILINDRO QUADRO | NÃO
1026B | 125J | Pré Auditoria | Não Conforme | 1704 ¦ OUTRAS OBSERVAÇÕES | 1 ¦ Incidental | MELHORAR APLICAÇÃO DE SELANTE NO REFORÇO DO ALIN DIREITO, AO LADO DO DESNUQUE. | BARRAS/SELANTE | NÃO
1026B | 125J | Pré Auditoria | Não Conforme | 1802 ¦ APERTO DAS PORCAS DOS TENSORES | 1 ¦ Incidental | FALTANDO LACRE NOS PARAFUSOS DAS RÓTULAS DOS TENSORES. | PARAFUSOS DAS RÓTULAS DOS TENSORES | NÃO
1026B | 125J | Pré Auditoria | Não Conforme | 2113 ¦ OUTRAS OBSERVAÇÕES | 1 ¦ Incidental | MÃO TRANCANDO NO PATIN AO DESCER DA ESCADA, AJUSTAR POSIÇÃO DO PATIN. | PATIN | NÃO
1027B | 125J | Pré Auditoria | Conforme Com OBS | 0109 ¦ VERSÃO DO PILOTO ATC300 (03.24A) | Não Informada | VERSÃO 3.24F. |  | NÃO
1027B | 125J | Pré Auditoria | Não Conforme | 0115 ¦ TESTAR ACIONAMENTO DO FREIO HIDRÁULICO | 0 ¦ Comentário | AGUARDANDO FALTANTE! | FREIO | NÃO
1027B | 125J | Pré Auditoria | Não Conforme | 1810 ¦ OUTRAS OBSERVAÇÕES | 1 ¦ Incidental | REMOVER ETIQUETAS DOS CORRIMÃOS E PASSARELA. | CORRIMÃOS/PASSARELAS | NÃO
1027B | 125J | Pré Auditoria | Não Conforme | 1101 ¦ VERIFICAR CONECTORES E CHICOTES (ROTEAMENTO) EM GERAL | 1 ¦ Incidental | LIGAR CHICOTE ELÉTRICO DA ANTENA! | ROTEAMENTO ELÉTRICO | NÃO
1027B | 125J | Pré Auditoria | Não Conforme | 1306 ¦ NÍVEL DE ÓLEO DO TANQUE CIRCUITO PESADO (ATÉ 10MM ABAIXO DO MÁXIMO) | 1 ¦ Incidental | COMPLETAR ÓLEO! | TANQUE DE CIRCUITO PESADO | NÃO
1028B | 125J | Terminação | Não Conforme | 0115 ¦ TESTAR ACIONAMENTO DO FREIO HIDRÁULICO | 0 ¦ Comentário | FALTA DISCO DE FREIO | DISCO DE FREIO | NÃO
1028B | 125J | Terminação | Conforme Com OBS | 0123 ¦ COLOCAR O ADITIVO REVELADOR (BLACKLIGHT) NOS TANQUES HIDRÁULICOS | Não Informada |  |  | NÃO
1028B | 125J | Terminação | Conforme Com OBS | 0401 ¦ VÁLVULAS DE FREIO (7 UNIDADES) | Não Informada |  |  | NÃO
1028B | 125J | Terminação | Conforme Com OBS | 0402 ¦ BLOCO 2+1 | Não Informada |  |  | NÃO
1028B | 125J | Terminação | Conforme Com OBS | 0403 ¦ BLOCO BOMBA DE PULVERIZAÇÃO / BOMBA DE CARGA | Não Informada |  |  | NÃO
1028B | 125J | Terminação | Conforme Com OBS | 0404 ¦ BLOCO ABERTURA DE BITOLA | Não Informada |  |  | NÃO
1028B | 125J | Terminação | Conforme Com OBS | 0405 ¦ BLOCO 7 VIAS | Não Informada |  |  | NÃO
1028B | 125J | Terminação | Conforme Com OBS | 0406 ¦ BLOCO TRANSMISSÃO TRASEIRA | Não Informada |  |  | NÃO
1028B | 125J | Terminação | Conforme Com OBS | 0407 ¦ BLOCO TRANSMISSÃO DIANTEIRA | Não Informada |  |  | NÃO
1028B | 125J | Terminação | Conforme Com OBS | 0408 ¦ BOMBA DE TRANSMISSÃO 1 | Não Informada |  |  | NÃO
1028B | 125J | Terminação | Conforme Com OBS | 0409 ¦ BOMBA DE TRANSMISSÃO 2 | Não Informada |  |  | NÃO
1028B | 125J | Terminação | Conforme Com OBS | 0410 ¦ BOMBA DUPLA 1 | Não Informada |  |  | NÃO
1028B | 125J | Terminação | Conforme Com OBS | 0411 ¦ BOMBA DUPLA 2 | Não Informada |  |  | NÃO
1028B | 125J | Terminação | Conforme Com OBS | 0413 ¦ MOTOR BOMBA DE PULVERIZAÇÃO | Não Informada |  |  | NÃO
1028B | 125J | Terminação | Conforme Com OBS | 0415 ¦ REGISTROS TANQUE CIRCUITO LEVE | Não Informada |  |  | NÃO
1028B | 125J | Terminação | Conforme Com OBS | 0416 ¦ REGISTROS TANQUE CIRCUITO PESADO | Não Informada |  |  | NÃO
1028B | 125J | Terminação | Conforme Com OBS | 0417 ¦ MOTOR DIESEL | Não Informada |  |  | NÃO
1028B | 125J | Terminação | Conforme Com OBS | 0418 ¦ TANQUE CIRCUITO LEVE | Não Informada |  |  | NÃO
1028B | 125J | Terminação | Conforme Com OBS | 0419 ¦ TANQUE CIRCUITO PESADO | Não Informada |  |  | NÃO
1028B | 125J | Terminação | Conforme Com OBS | 0420 ¦ REGISTROS | Não Informada |  |  | NÃO
1028B | 125J | Terminação | Conforme Com OBS | 0423 ¦ ORBITROL | Não Informada |  |  | NÃO
1028B | 125J | Terminação | Conforme Com OBS | 0424 ¦ SISTEMA DO AR CONDICIONADO (MANGUEIRAS, CONEXÕES, COMPRESSOR) | Não Informada |  |  | NÃO
1028B | 125J | Terminação | Conforme Com OBS | 0427 ¦ MOTOR DE RODA DD | Não Informada |  |  | NÃO
1028B | 125J | Terminação | Conforme Com OBS | 0428 ¦ MOTOR DE RODA DE | Não Informada |  |  | NÃO
1028B | 125J | Terminação | Conforme Com OBS | 0429 ¦ MOTOR DE RODA TD | Não Informada |  |  | NÃO
1028B | 125J | Terminação | Conforme Com OBS | 0430 ¦ MOTOR DE RODA TE | Não Informada |  |  | NÃO
1028B | 125J | Terminação | Conforme Com OBS | 0431 ¦ REDUTOR DD | Não Informada |  |  | NÃO
1028B | 125J | Terminação | Conforme Com OBS | 0432 ¦ REDUTOR DE | Não Informada |  |  | NÃO
1028B | 125J | Terminação | Conforme Com OBS | 0433 ¦ REDUTOR TD | Não Informada |  |  | NÃO
1028B | 125J | Terminação | Conforme Com OBS | 0434 ¦ REDUTOR TE | Não Informada |  |  | NÃO
1028B | 125J | Terminação | Conforme Com OBS | 0435 ¦ CILINDROS ALIN | Não Informada |  |  | NÃO
1028B | 125J | Terminação | Conforme Com OBS | 0436 ¦ CILINDROS 45 | Não Informada |  |  | NÃO
1028B | 125J | Terminação | Conforme Com OBS | 0437 ¦ CILINDROS ABRE BARRA | Não Informada |  |  | NÃO
1028B | 125J | Terminação | Conforme Com OBS | 0438 ¦ CILINDRO QUADRO | Não Informada |  |  | NÃO
1028B | 125J | Terminação | Conforme Com OBS | 0439 ¦ CILINDROS BITOLA | Não Informada |  |  | NÃO
1028B | 125J | Terminação | Conforme Com OBS | 0440 ¦ CILINDRO TRAVA QUADRO | Não Informada |  |  | NÃO
1028B | 125J | Terminação | Conforme Com OBS | 0441 ¦ CILINDROS DE DIREÇÃO | Não Informada |  |  | NÃO
1028B | 125J | Terminação | Conforme Com OBS | 0442 ¦ FILTRO CIRCUITO LEVE ESQUERDO | Não Informada |  |  | NÃO
1028B | 125J | Terminação | Conforme Com OBS | 0443 ¦ FILTRO CIRCUITO LEVE DIREITO | Não Informada |  |  | NÃO
1028B | 125J | Terminação | Conforme Com OBS | 0444 ¦ FILTRO CIRCUITO PESADO ESQUERDO | Não Informada |  |  | NÃO
1028B | 125J | Terminação | Conforme Com OBS | 0445 ¦ FILTRO CIRCUITO PESADO DIREITO | Não Informada |  |  | NÃO
1028B | 125J | Terminação | Conforme Com OBS | 0446 ¦ CONEXÕES E TERMINAIS DAS MANGUEIRAS HIDRÁULICAS CIRCUITO LEVE | Não Informada |  |  | NÃO
1028B | 125J | Terminação | Conforme Com OBS | 0447 ¦ CONEXÕES E TERMINAIS DAS MANGUEIRAS HIDRÁULICAS CIRCUITO PESADO | Não Informada |  |  | NÃO
1028B | 125J | Terminação | Conforme Com OBS | 0448 ¦ MANGUEIRAS HIDRÁULICAS CIRCUITO LEVE | Não Informada |  |  | NÃO
1028B | 125J | Terminação | Conforme Com OBS | 0449 ¦ MANGUEIRAS HIDRÁULICAS CIRCUITO PESADO | Não Informada |  |  | NÃO
1028B | 125J | Terminação | Conforme Com OBS | 0450 ¦ OUTRAS OBSERVAÇÕES | Não Informada |  |  | NÃO
1028B | 125J | Terminação | Conforme Com OBS | 1208 ¦ PINTURA | Não Informada |  |  | NÃO
1028B | 125J | Terminação | Conforme Com OBS | 1214 ¦ PINTURA | Não Informada |  |  | NÃO
1028B | 125J | Terminação | Conforme Com OBS | 1613 ¦ APLICAR ADESIVOS | Não Informada |  |  | NÃO
1028B | 125J | Terminação | Conforme Com OBS | 1806 ¦ PINTURA | Não Informada |  |  | NÃO
1028B | 125J | Terminação | Conforme Com OBS | 1906 ¦ PINTURA | Não Informada |  |  | NÃO
1028B | 125J | Terminação | Conforme Com OBS | 2010 ¦ PINTURA | Não Informada |  |  | NÃO
1028B | 125J | Terminação | Conforme Com OBS | 2106 ¦ PINTURA | Não Informada |  |  | NÃO
1027B | 125J | Pré Auditoria | Não Conforme | 1305 ¦ ROTEAMENTO DAS MANGUEIRAS HIDRÁULICAS | 5 ¦ Menor | MANGUEIRAS HIDRÁULICAS DO TANQUE DE CIRCUITO PESADO, EM CONTATO COM VÁLVULA DO PULMÃO TRASEIRO DIREITO. MANGUEIRAS HIDRÁULICAS DO BLOCO DE TRANSMISSÃO DIANTEIRO, PRESAS DE FORMA INCORRETA, PARTE SUPERIOR DIREITA. | ROTEAMENTO DAS MANGUEIRAS HIDRÁULICAS | NÃO
1027B | 125J | Pré Auditoria | Não Conforme | 1309 ¦ INTEGRIDADE DAS MANGUEIRAS HIDRÁULICAS | 5 ¦ Menor | MANGUEIRA HIDRÁULICA DO TROCADOR DE CALOR, EM CONTATO COM CANTO VIVO DA BORDA DA CHAPA DO TANQUE DE PRODUTO. COLOCAR PROTEÇÃO NAS MANGUEIRAS HIDRÁULICAS DOS CILINDROS DE BITOLAS TRASEIRAS, QUE ESTÃO PEGANDO NA CHAPA DO TANQUE DE PRODUTO, NO SUPORTE DA ESLINGA E NOS TUBOS HIDRÁULICOS. | INTEGRIDADE DAS MANGUEIRAS HIDRÁULICAS | NÃO
1027B | 125J | Pré Auditoria | Não Conforme | 1403 ¦ ESPAÇAMENTO LINHA DE PULVERIZAÇÃO 490MM A 510MM | 10 ¦ Maior | ESPAÇAMENTO DOS PORTA BICOS DOS TUBOS DA LINHA DE PULVERIZAÇÃO NA EMENDA DA BARRA GRANDE COM O ALIN DIREITO, ESTÁ FORA DA TOLERÂNCIA. | TUBOS DA LINHA DE PULVERIZAÇÃO | NÃO
1027B | 125J | Pré Auditoria | Não Conforme | 1406 ¦ FIXAÇÃO DO CONO MISTURADOR | 10 ¦ Maior | PINO DO SUPORTE DO CONO MISTURADOR BATENDO DE FRENTE COM TRAVA, SUPORTE NÃO TRANCA DA MANEIRA CORRETA. | SUPORTE DO CONO MISTURADOR | NÃO
1027B | 125J | Pré Auditoria | Não Conforme | 1701 ¦ CORDÃO DE SOLDA SEM FALHAS | 5 ¦ Menor | FURO NO CORDÃO DE SOLDA DO SUPORTE DO CALÇO DE BORRACHA MAIOR, DA PONTEIRA DO ALIN ESQUERDO. FURO NO CORDÃO DE SOLDA DO SUPORTE DIANTEIRO DIREITO DO PULMÃO. FURO NO CORDÃO DE SOLDA DO REFORÇO DA BAIXADA DIANTEIRA DIREITA. FURO NO CORDÃO DE SOLDA NA PARTE INFERIOR DIREITA DO EIXO DIANTEIRO, PRÓXIMO AO SUPORTE DO TENSOR. FURO NO CORDÃO DE SOLDA DO SUPORTE DOS TENSORES DIANTEIROS DIREITO, PELO LADO DE TRÁS. FURO NO CORDÃO DE SOLDA DO SUPORTE DO COXIN DA BOMBA DUPLA DO MOTOR, LADO ESQUERDO PELA PARTE DE TRÁS. FURO NO CORDÃO DE SOLDA DOS TUBOS DA TRASEIRA DIREITA SUPERIOR DO CHASSI. FUROS NO CORDÃO DE SOLDA DO REFORÇO DO APOIO SUPERIOR ESQUERDO DO QUADRO FIXO, LADO DE DENTRO. FURO NO CORDÃO DE SOLDA DO SUPORTE SUPERIOR E INFERIOR DA RÓTULA DO CILINDRO DE BITOLA TRASEIRO DIREITO. FUROS NO CORDÃO DE SOLDA DO SUPORTE DE FIXAÇÃO LATERAL ESQUERDO DO TANQUE. | CORDÃO DE SOLDA | NÃO
1027B | 125J | Pré Auditoria | Não Conforme | 1703 ¦ SEM RESPINGOS DE SOLDA | 1 ¦ Incidental | RESPINGOS DE SOLDA NO SUPORTE DO COXIN DA BOMBA DUPLA DO MOTOR, PARTE DA FRENTE E PARTE DE TRÁS DO SUPORTE, LADO ESQUERDO E DIREITO. RESPINGOS DE SOLDA AO REDOR DO SUPORTE DE FIXAÇÃO DO REGISTRO DE CARGA DO TANQUE DE PRODUTO. RESPINGOS DE SOLDA NO SUPORTE DO TENSOR DIANTEIRO DIREITO INFERIOR DO CHASSI, LADO DE DENTRO. | RESPINGOS DE SOLDA | NÃO
1027B | 125J | Pré Auditoria | Não Conforme | 0112 ¦ OUTRAS OBSERVAÇÕES | 1 ¦ Incidental | REMOVER EXCESSO DE CINTA PLÁSTICA DAS MANGUEIRAS DO AR CONDICIONADO. | MANGUEIRAS DO AR CONDICIONADO | NÃO
1027B | 125J | Pré Auditoria | Não Conforme | 1208 ¦ PINTURA | 1 ¦ Incidental | RETOCAR ARRANHÕES NA PARTE INFERIOR DO CÁRTER DO MOTOR. REMOVER ADESIVO POR BAIXO DA PINTURA DO SUPORTE INFERIOR DO RADIADOR, AO REDOR DAS FIXAÇÕES. | CÁRTER MOTOR | NÃO
1027B | 125J | Pré Auditoria | Não Conforme | 1215 ¦ OUTRAS OBSERVAÇÕES | 5 ¦ Menor | FALTANDO ETIQUETA DO ÓLEO NA TAMPA DO LADO ESQUERDO DO MOTOR. | ETIQUETA DO ÓLEO | NÃO
1027B | 125J | Pré Auditoria | Não Conforme | 1314 ¦ OUTRAS OBSERVAÇÕES | 1 ¦ Incidental | REMOVER LIMALHAS DE FERRO NA PARTE INTERNA DA BAIXADA TRASEIRA DIREITA. | BAIXADA TRASEIRA DIREITA | NÃO
1027B | 125J | Pré Auditoria | Não Conforme | 1511 ¦ OUTRAS OBSERVAÇÕES | 1 ¦ Incidental | REMOVER ADESIVO POR BAIXO DA PINTURA DO SUPORTE DO PINO TRAVA QUADRO E RETOCAR. | QUADRO | NÃO
1027B | 125J | Pré Auditoria | Não Conforme | 1704 ¦ OUTRAS OBSERVAÇÕES | 1 ¦ Incidental | MELHORAR ACABAMENTO DE SELANTE NA PARTE INFERIOR DAS BARRAS. | BARRAS | NÃO
1027B | 125J | Pré Auditoria | Não Conforme | 1806 ¦ PINTURA | 1 ¦ Incidental | RETOCAR TUBO DA TRASEIRA ESQUERDA SUPERIOR DO CHASSI. RETOCAR PARTE INTERNA DO SUPORTE CENTRAL DO MOTOR. REMOVER ADESIVOS POR BAIXO DA PINTURA DO APOIO INFERIOR ESQUERDO DO QUADRO FIXO NO CHASSI. RETOCAR TUBO DO CHASSI AO LADO DA ESLINGA TRASEIRA DIREITA. | CHASSI | NÃO
1027B | 125J | Pré Auditoria | Não Conforme | 2103 ¦ PRESENÇA DE GRAXEIRAS EM POSIÇÕES ADEQUADAS E ISENTAS DE TINTA | 1 ¦ Incidental | SUBSTITUIR GRAXEIRAS COM BICO COM DEFEITO, BUCHAS DO DESNUQUE DO ALIN ESQUERDO E DIREITO. | GRAXEIRAS | NÃO
1027B | 125J | Pré Auditoria | Não Conforme | 2113 ¦ OUTRAS OBSERVAÇÕES | 1 ¦ Incidental | REMOVER SOBRA DE REBITE DO SUPORTE DA ECU DO CHASSI. | SUPORTE DA ECU DO CHASSI | NÃO
1027B | 125J | Pré Auditoria | Não Conforme | 1402 ¦ ROTEAMENTO DAS MANGUEIRAS DE PULVERIZAÇÃO | 1 ¦ Incidental | VERIFICAR TAMANHO E CURVATURA DA MANGUEIRA DO JOELHO DE 90° DO TANQUE, QUE VAI PARA VÁLVULA TRÊS VIAS DA BOMBA DE PULVERIZAÇÃO, BOMBA ESTÁ TORTA. | ROTEAMENTO DAS MANGUEIRAS DE PULVERIZAÇÃO | NÃO
1028B | 125J | Pré Auditoria | Conforme Com OBS | 0109 ¦ VERSÃO DO PILOTO ATC300 (03.24A) | Não Informada | VERSÃO 3.24F |  | NÃO
1028B | 125J | Pré Auditoria | Não Conforme | 0115 ¦ TESTAR ACIONAMENTO DO FREIO HIDRÁULICO | 0 ¦ Comentário | AGUARDANDO FALTANTE! | FREIO | NÃO
1028B | 125J | Pré Auditoria | Não Conforme | 0812 ¦ FECHADURA DA CABINE NOS DOIS ESTÁGIOS | 1 ¦ Incidental | FECHADURA NÃO ACIONA SEGUNDO ESTÁGIO CORRETAMENTE. | FECHADURA DA PORTA DA CABINE | NÃO
1028B | 125J | Pré Auditoria | Não Conforme | 1904 ¦ ACABAMENTO GERAL DA CABINE (INTERNO E EXTERNO) | 1 ¦ Incidental | FALTANDO LOGO PLA NA DIREÇÃO. | DIREÇÃO | NÃO
1028B | 125J | Pré Auditoria | Não Conforme | 1309 ¦ INTEGRIDADE DAS MANGUEIRAS HIDRÁULICAS | 1 ¦ Incidental | MANGUEIRA HIDRÁULICA DO MOTOR DE RODA DIANTEIRO ESQUERDO, EM CONTATO COM CANTO VIVO DO REFORÇO INTERNO DA BAIXADA. MANGUEIRA HIDRÁULICA DO TROCADOR DE CALOR EM CONTATO COM CANTO VIVO DA BORDA DO TANQUE DE PRODUTO. | INTEGRIDADE DAS MANGUEIRAS HIDRÁULICAS | NÃO
1028B | 125J | Pré Auditoria | Não Conforme | 1508 ¦ PARTE EXTERNA DO QUADRO BASCULANTE | 1 ¦ Incidental | LIMPAR EXCESSO DE ÓLEO NAS EXTREMIDADES INFERIORES DO QUADRO E NAS EXTREMIDADES DOS CILINDROS ABRE E FECHA BARRA. | QUADRO EXTERNO | NÃO
1028B | 125J | Pré Auditoria | Não Conforme | 0814 ¦ ESCADA HIDRÁULICA | 5 ¦ Menor | ESCADA RÁPIDA PARA SUBIR E DESCER. | ESCADA HIDRÁULICA | NÃO
1028B | 125J | Pré Auditoria | Não Conforme | 1903 ¦ FIXAÇÃO DOS FARÓIS DO TANQUE DE ÁGUA LIMPA | 1 ¦ Incidental | APLICAR LACRE NOS PARAFUSOS DOS FARÓIS DO TANQUE DE ÁGUA LIMPA. | FARÓIS TANQUE DE ÁGUA LIMPA | NÃO
1028B | 125J | Pré Auditoria | Não Conforme | 1808 ¦ ESCADA | 1 ¦ Incidental | PINTURA DESPLACANDO AO REDOR DO PARAFUSO DE FIXAÇÃO DA LATERAL DIREITA DA ESCADA PELO LADO DE DENTRO. | ESCADA | NÃO
1028B | 125J | Pré Auditoria | Não Conforme | 2009 ¦ TORQUE NAS PORCAS DOS PARAFUSOS DAS RODAS 320NM A 340NM | 5 ¦ Menor | APLICAR MARCAÇÃO DE LACRE CORRETAMENTE NAS PORCAS DAS RODAS TRASEIRAS. | TORQUE NAS RODAS | NÃO
1004B | 125J | Terminação | Não Conforme | 0115 ¦ TESTAR ACIONAMENTO DO FREIO HIDRÁULICO | 0 ¦ Comentário | FALTA DISCO DE FREIO | DISCO DE FREIO | NÃO
1004B | 125J | Terminação | Conforme Com OBS | 0123 ¦ COLOCAR O ADITIVO REVELADOR (BLACKLIGHT) NOS TANQUES HIDRÁULICOS | Não Informada |  |  | NÃO
1004B | 125J | Terminação | Conforme Com OBS | 0401 ¦ VÁLVULAS DE FREIO (7 UNIDADES) | Não Informada |  |  | NÃO
1004B | 125J | Terminação | Conforme Com OBS | 0402 ¦ BLOCO 2+1 | Não Informada |  |  | NÃO
1004B | 125J | Terminação | Conforme Com OBS | 0403 ¦ BLOCO BOMBA DE PULVERIZAÇÃO / BOMBA DE CARGA | Não Informada |  |  | NÃO
1004B | 125J | Terminação | Conforme Com OBS | 0404 ¦ BLOCO ABERTURA DE BITOLA | Não Informada |  |  | NÃO
1004B | 125J | Terminação | Conforme Com OBS | 0405 ¦ BLOCO 7 VIAS | Não Informada |  |  | NÃO
1004B | 125J | Terminação | Conforme Com OBS | 0406 ¦ BLOCO TRANSMISSÃO TRASEIRA | Não Informada |  |  | NÃO
1004B | 125J | Terminação | Conforme Com OBS | 0407 ¦ BLOCO TRANSMISSÃO DIANTEIRA | Não Informada |  |  | NÃO
1004B | 125J | Terminação | Conforme Com OBS | 0408 ¦ BOMBA DE TRANSMISSÃO 1 | Não Informada |  |  | NÃO
1004B | 125J | Terminação | Conforme Com OBS | 0409 ¦ BOMBA DE TRANSMISSÃO 2 | Não Informada |  |  | NÃO
1004B | 125J | Terminação | Conforme Com OBS | 0410 ¦ BOMBA DUPLA 1 | Não Informada |  |  | NÃO
1004B | 125J | Terminação | Conforme Com OBS | 0411 ¦ BOMBA DUPLA 2 | Não Informada |  |  | NÃO
1004B | 125J | Terminação | Conforme Com OBS | 0413 ¦ MOTOR BOMBA DE PULVERIZAÇÃO | Não Informada |  |  | NÃO
1004B | 125J | Terminação | Conforme Com OBS | 0415 ¦ REGISTROS TANQUE CIRCUITO LEVE | Não Informada |  |  | NÃO
1004B | 125J | Terminação | Conforme Com OBS | 0416 ¦ REGISTROS TANQUE CIRCUITO PESADO | Não Informada |  |  | NÃO
1004B | 125J | Terminação | Conforme Com OBS | 0417 ¦ MOTOR DIESEL | Não Informada |  |  | NÃO
1004B | 125J | Terminação | Conforme Com OBS | 0418 ¦ TANQUE CIRCUITO LEVE | Não Informada |  |  | NÃO
1004B | 125J | Terminação | Conforme Com OBS | 0419 ¦ TANQUE CIRCUITO PESADO | Não Informada |  |  | NÃO
1004B | 125J | Terminação | Conforme Com OBS | 0420 ¦ REGISTROS | Não Informada |  |  | NÃO
1004B | 125J | Terminação | Conforme Com OBS | 0423 ¦ ORBITROL | Não Informada |  |  | NÃO
1004B | 125J | Terminação | Conforme Com OBS | 0424 ¦ SISTEMA DO AR CONDICIONADO (MANGUEIRAS, CONEXÕES, COMPRESSOR) | Não Informada |  |  | NÃO
1004B | 125J | Terminação | Conforme Com OBS | 0427 ¦ MOTOR DE RODA DD | Não Informada |  |  | NÃO
1004B | 125J | Terminação | Conforme Com OBS | 0428 ¦ MOTOR DE RODA DE | Não Informada |  |  | NÃO
1004B | 125J | Terminação | Conforme Com OBS | 0429 ¦ MOTOR DE RODA TD | Não Informada |  |  | NÃO
1004B | 125J | Terminação | Conforme Com OBS | 0430 ¦ MOTOR DE RODA TE | Não Informada |  |  | NÃO
1004B | 125J | Terminação | Conforme Com OBS | 0431 ¦ REDUTOR DD | Não Informada |  |  | NÃO
1004B | 125J | Terminação | Conforme Com OBS | 0432 ¦ REDUTOR DE | Não Informada |  |  | NÃO
1004B | 125J | Terminação | Conforme Com OBS | 0433 ¦ REDUTOR TD | Não Informada |  |  | NÃO
1004B | 125J | Terminação | Conforme Com OBS | 0434 ¦ REDUTOR TE | Não Informada |  |  | NÃO
1004B | 125J | Terminação | Conforme Com OBS | 0435 ¦ CILINDROS ALIN | Não Informada |  |  | NÃO
1004B | 125J | Terminação | Conforme Com OBS | 0436 ¦ CILINDROS 45 | Não Informada |  |  | NÃO
1004B | 125J | Terminação | Conforme Com OBS | 0437 ¦ CILINDROS ABRE BARRA | Não Informada |  |  | NÃO
1004B | 125J | Terminação | Conforme Com OBS | 0438 ¦ CILINDRO QUADRO | Não Informada |  |  | NÃO
1004B | 125J | Terminação | Conforme Com OBS | 0439 ¦ CILINDROS BITOLA | Não Informada |  |  | NÃO
1004B | 125J | Terminação | Conforme Com OBS | 0440 ¦ CILINDRO TRAVA QUADRO | Não Informada |  |  | NÃO
1004B | 125J | Terminação | Conforme Com OBS | 0441 ¦ CILINDROS DE DIREÇÃO | Não Informada |  |  | NÃO
1004B | 125J | Terminação | Conforme Com OBS | 0442 ¦ FILTRO CIRCUITO LEVE ESQUERDO | Não Informada |  |  | NÃO
1004B | 125J | Terminação | Conforme Com OBS | 0443 ¦ FILTRO CIRCUITO LEVE DIREITO | Não Informada |  |  | NÃO
1004B | 125J | Terminação | Conforme Com OBS | 0444 ¦ FILTRO CIRCUITO PESADO ESQUERDO | Não Informada |  |  | NÃO
1004B | 125J | Terminação | Conforme Com OBS | 0445 ¦ FILTRO CIRCUITO PESADO DIREITO | Não Informada |  |  | NÃO
1004B | 125J | Terminação | Conforme Com OBS | 0446 ¦ CONEXÕES E TERMINAIS DAS MANGUEIRAS HIDRÁULICAS CIRCUITO LEVE | Não Informada |  |  | NÃO
1004B | 125J | Terminação | Conforme Com OBS | 0447 ¦ CONEXÕES E TERMINAIS DAS MANGUEIRAS HIDRÁULICAS CIRCUITO PESADO | Não Informada |  |  | NÃO
1004B | 125J | Terminação | Conforme Com OBS | 0448 ¦ MANGUEIRAS HIDRÁULICAS CIRCUITO LEVE | Não Informada |  |  | NÃO
1004B | 125J | Terminação | Conforme Com OBS | 0449 ¦ MANGUEIRAS HIDRÁULICAS CIRCUITO PESADO | Não Informada |  |  | NÃO
1004B | 125J | Terminação | Conforme Com OBS | 0450 ¦ OUTRAS OBSERVAÇÕES | Não Informada |  |  | NÃO
1004B | 125J | Terminação | Conforme Com OBS | 1208 ¦ PINTURA | Não Informada |  |  | NÃO
1004B | 125J | Terminação | Conforme Com OBS | 1214 ¦ PINTURA | Não Informada |  |  | NÃO
1004B | 125J | Terminação | Conforme Com OBS | 1613 ¦ APLICAR ADESIVOS | Não Informada |  |  | NÃO
1004B | 125J | Terminação | Conforme Com OBS | 1806 ¦ PINTURA | Não Informada |  |  | NÃO
1004B | 125J | Terminação | Conforme Com OBS | 1906 ¦ PINTURA | Não Informada |  |  | NÃO
1004B | 125J | Terminação | Conforme Com OBS | 2010 ¦ PINTURA | Não Informada |  |  | NÃO
1004B | 125J | Terminação | Conforme Com OBS | 2106 ¦ PINTURA | Não Informada |  |  | NÃO
1028B | 125J | Pré Auditoria | Não Conforme | 1701 ¦ CORDÃO DE SOLDA SEM FALHAS | 1 ¦ Incidental | FURO NO CORDÃO DE SOLDA DO PASSA MANGUEIRA SUPERIOR DIREITO DA TRASEIRA DO CHASSI. FUROS NO CORDÃO DE SOLDA DO TUDO DA TRASEIRA DIREITA SUPERIOR DO CHASSI, AO LADO DO PASSA MANGUEIRAS. | CORDÃO DE SOLDA | NÃO
1028B | 125J | Pré Auditoria | Não Conforme | 1806 ¦ PINTURA | 1 ¦ Incidental | REMOVER ADESIVO POR BAIXO DA PINTURA AO REDOR DO APOIO SUPERIOR DIREITO DO QUADRO FIXO NO CHASSI. | CHASSI | NÃO
1028B | 125J | Pré Auditoria | Não Conforme | 1307 ¦ NÍVEL DE ÓLEO DO TANQUE CIRCUITO LEVE (ATÉ 10MM ABAIXO DO MÁXIMO) | 1 ¦ Incidental | COMPLETAR ÓLEO! | TANQUE DE CIRCUITO LEVE | NÃO
1004B | 125J | Pré Auditoria | Não Conforme | 1101 ¦ VERIFICAR CONECTORES E CHICOTES (ROTEAMENTO) EM GERAL | 1 ¦ Incidental | PRENDER CHICOTE DO CONECTOR DA SINALEIRA DIANTEIRA ESQUERDA NO PASSA CINTA. MELHORAR ACABAMENTO DO CHICOTE ELÉTRICO DO SENSOR DE NÍVEL DO TANQUE DE PRODUTO. | CONECTORES | NÃO
1004B | 125J | Pré Auditoria | Não Conforme | 1103 ¦ ATERRAMENTOS (CHAVE GERAL, MOTOR DE PARTIDA E SUBTETO CABINE) | 1 ¦ Incidental | COLOCAR GRAXA DE PROTEÇÃO AO REDOR DO ATERRAMENTO ELÉTRICO DA CHAVE GERAL. | ATERRAMENTOS ELÉTRICOS | NÃO
1004B | 125J | Pré Auditoria | Não Conforme | 1206 ¦ MANGUEIRAS RADIADOR | 5 ¦ Menor | MANGUEIRA DO RADIADOR PEGANDO NO CANTO VIVO DA CHAPA DO RADIADOR. | MANGUEIRAS DO RADIADOR | NÃO
1004B | 125J | Pré Auditoria | Não Conforme | 1402 ¦ ROTEAMENTO DAS MANGUEIRAS DE PULVERIZAÇÃO | 1 ¦ Incidental | VERIFICAR TAMANHO E CURVATURA DA MANGUEIRA DO JOELHO DE 90° QUE VAI PARA VÁLVULA TRÊS VIAS DA BOMBA DE PULVERIZAÇÃO, VÁLVULA ESTÁ TORTA. | ROTEAMENTO DAS MANGUEIRAS DE PULVERIZAÇÃO | NÃO
1004B | 125J | Pré Auditoria | Não Conforme | 1404 ¦ FIXAÇÃO DO TANQUE DE PRODUTO (FIXADORES, CINTA E PROTEÇÕES) | 1 ¦ Incidental | APLICAR LACRE NOS GRAMPOS DE FIXAÇÃO DA CINTA DO TANQUE DE PRODUTO. CONEXÃO DA MANGUEIRA DE SAÍDA DO TANQUE DE PRODUTO ESTÁ SOLTA | FIXAÇÃO DO TANQUE DE PRODUTO | NÃO
1004B | 125J | Pré Auditoria | Não Conforme | 1405 ¦ INTEGRIDADE DAS MANGUEIRAS DE PULVERIZAÇÃO | 5 ¦ Menor | MANGUEIRA DO TANQUE DE ÁGUA LIMPA ESTÁ AMASSADA. MANGUEIRA AZUL DO TEE DO PAINEL DE PULVERIZAÇÃO, EM CONTATO COM CANTO VIVO. | INTEGRIDADE DAS MANGUEIRAS DE PULVERIZAÇÃO | NÃO
1004B | 125J | Pré Auditoria | Não Conforme | 1406 ¦ FIXAÇÃO DO CONO MISTURADOR | 1 ¦ Incidental | REFORÇAR APERTO NA CINTA DO CONO MISTURADOR. | CONO MISTURADOR | NÃO
1004B | 125J | Pré Auditoria | Não Conforme | 1701 ¦ CORDÃO DE SOLDA SEM FALHAS | 1 ¦ Incidental | FUROS NO CORDÃO DE SOLDA DO SUPORTE DO DESCANSO DE BARRA DIANTEIRO DIREITO. FURO NO CORDÃO DE SOLDA DO TUBO DA TRASEIRA ESQUERDA DO CHASSI, PRÓXIMO AO APOIO INFERIOR ESQUERDO. | CORDÃO DE SOLDA | NÃO
1004B | 125J | Pré Auditoria | Não Conforme | 1106 ¦ OUTRAS OBSERVAÇÕES | 1 ¦ Incidental | REMOVER EXCESSO DE REBITE DA PARTE INTERNA DO TUBO DA ESCADA, REBITE QUE PRENDE CHICOTE ELÉTRICO DA SINALEIRA DIANTEIRA ESQUERDA. | OUTRAS OBSERVAÇÕES | NÃO
1004B | 125J | Pré Auditoria | Não Conforme | 1703 ¦ SEM RESPINGOS DE SOLDA | 1 ¦ Incidental | RESPINGOS DE SOLDA NO SUPORTE DO COXIN DA BOMBA DUPLA DO MOTOR. RESPINGOS DE SOLDA NO SUPORTE INFERIOR DOS TENSORES DIANTEIROS DIREITO. | RESPINGOS DE SOLDA | NÃO
1004B | 125J | Pré Auditoria | Não Conforme | 0706 ¦ ABERTURA DE BITOLA DIANTEIRA 2790MM A 2810MM | 5 ¦ Menor | MEDIDA PELA PARTE DA FRENTE ESTÁ FORA DA TOLERÂNCIA. | ABERTURA DE BITOLA DIANTEIRA | NÃO
1004B | 125J | Pré Auditoria | Não Conforme | 0710 ¦ CONVERGÊNCIA EIXO DIANTEIRO DIFERENÇA ENTRE A MEDIÇÃO PARALELA E EM “X” MÁXIMO 15MM. | 5 ¦ Menor | CONVERGÊNCIA DIANTEIRA FICOU COM MEDIDAS FORA DA TOLERÂNCIA. 2.794MM 2.695MM | CONVERGÊNCIA DIANTEIRA | NÃO
1004B | 125J | Pré Auditoria | Não Conforme | 0704 ¦ CILINDRO DE ABERTURA (12 A 17 SEGUNDOS) E FECHAMENTO (12 A 17 SEGUNDOS) DO ALIN COM FUNCIONAMENTO ADEQUADO | 1 ¦ Incidental | ALIN ESQUERDO LENTO PARA ABRIR. | ALIN ESQUERDO | NÃO
1004B | 125J | Pré Auditoria | Não Conforme | 1409 ¦ OUTRAS OBSERVAÇÕES | 1 ¦ Incidental | PORCA DO FILTRO 7 VIAS ESTÁ SOLTA. | FILTRO DO COMANDO 7 VIAS | NÃO
1004B | 125J | Pré Auditoria | Não Conforme | 0719 ¦ ALINHAMENTO DAS BARRAS - VERIFICAR NO CILINDRO MEDIDA DE 10MM A 13MM (EM 1400RPM) | 1 ¦ Incidental | FALTANDO LACRE AZUL NA CONTRA PORCA DA RÓTULA DO CILINDRO ABRE E FECHA BARRA DIREITA. | ALINHAMENTO DAS BARRAS | NÃO
1005B | 125J | Terminação | Não Conforme | 0115 ¦ TESTAR ACIONAMENTO DO FREIO HIDRÁULICO | 0 ¦ Comentário | FALTA DISCO DE FREIO | DISCO DE FREIO | NÃO
1005B | 125J | Terminação | Conforme Com OBS | 0123 ¦ COLOCAR O ADITIVO REVELADOR (BLACKLIGHT) NOS TANQUES HIDRÁULICOS | Não Informada |  |  | NÃO
1005B | 125J | Terminação | Conforme Com OBS | 0401 ¦ VÁLVULAS DE FREIO (7 UNIDADES) | Não Informada |  |  | NÃO
1005B | 125J | Terminação | Conforme Com OBS | 0402 ¦ BLOCO 2+1 | Não Informada |  |  | NÃO
1005B | 125J | Terminação | Conforme Com OBS | 0403 ¦ BLOCO BOMBA DE PULVERIZAÇÃO / BOMBA DE CARGA | Não Informada |  |  | NÃO
1005B | 125J | Terminação | Conforme Com OBS | 0404 ¦ BLOCO ABERTURA DE BITOLA | Não Informada |  |  | NÃO
1005B | 125J | Terminação | Conforme Com OBS | 0405 ¦ BLOCO 7 VIAS | Não Informada |  |  | NÃO
1005B | 125J | Terminação | Conforme Com OBS | 0406 ¦ BLOCO TRANSMISSÃO TRASEIRA | Não Informada |  |  | NÃO
1005B | 125J | Terminação | Conforme Com OBS | 0407 ¦ BLOCO TRANSMISSÃO DIANTEIRA | Não Informada |  |  | NÃO
1005B | 125J | Terminação | Conforme Com OBS | 0408 ¦ BOMBA DE TRANSMISSÃO 1 | Não Informada |  |  | NÃO
1005B | 125J | Terminação | Conforme Com OBS | 0409 ¦ BOMBA DE TRANSMISSÃO 2 | Não Informada |  |  | NÃO
1005B | 125J | Terminação | Conforme Com OBS | 0410 ¦ BOMBA DUPLA 1 | Não Informada |  |  | NÃO
1005B | 125J | Terminação | Conforme Com OBS | 0411 ¦ BOMBA DUPLA 2 | Não Informada |  |  | NÃO
1005B | 125J | Terminação | Conforme Com OBS | 0413 ¦ MOTOR BOMBA DE PULVERIZAÇÃO | Não Informada |  |  | NÃO
1005B | 125J | Terminação | Conforme Com OBS | 0415 ¦ REGISTROS TANQUE CIRCUITO LEVE | Não Informada |  |  | NÃO
1005B | 125J | Terminação | Conforme Com OBS | 0416 ¦ REGISTROS TANQUE CIRCUITO PESADO | Não Informada |  |  | NÃO
1005B | 125J | Terminação | Conforme Com OBS | 0417 ¦ MOTOR DIESEL | Não Informada |  |  | NÃO
1005B | 125J | Terminação | Conforme Com OBS | 0418 ¦ TANQUE CIRCUITO LEVE | Não Informada |  |  | NÃO
1005B | 125J | Terminação | Conforme Com OBS | 0419 ¦ TANQUE CIRCUITO PESADO | Não Informada |  |  | NÃO
1005B | 125J | Terminação | Conforme Com OBS | 0420 ¦ REGISTROS | Não Informada |  |  | NÃO
1005B | 125J | Terminação | Conforme Com OBS | 0423 ¦ ORBITROL | Não Informada |  |  | NÃO
1005B | 125J | Terminação | Conforme Com OBS | 0424 ¦ SISTEMA DO AR CONDICIONADO (MANGUEIRAS, CONEXÕES, COMPRESSOR) | Não Informada |  |  | NÃO
1005B | 125J | Terminação | Conforme Com OBS | 0427 ¦ MOTOR DE RODA DD | Não Informada |  |  | NÃO
1005B | 125J | Terminação | Conforme Com OBS | 0428 ¦ MOTOR DE RODA DE | Não Informada |  |  | NÃO
1005B | 125J | Terminação | Conforme Com OBS | 0429 ¦ MOTOR DE RODA TD | Não Informada |  |  | NÃO
1005B | 125J | Terminação | Conforme Com OBS | 0430 ¦ MOTOR DE RODA TE | Não Informada |  |  | NÃO
1005B | 125J | Terminação | Conforme Com OBS | 0431 ¦ REDUTOR DD | Não Informada |  |  | NÃO
1005B | 125J | Terminação | Conforme Com OBS | 0432 ¦ REDUTOR DE | Não Informada |  |  | NÃO
1005B | 125J | Terminação | Conforme Com OBS | 0433 ¦ REDUTOR TD | Não Informada |  |  | NÃO
1005B | 125J | Terminação | Conforme Com OBS | 0434 ¦ REDUTOR TE | Não Informada |  |  | NÃO
1005B | 125J | Terminação | Conforme Com OBS | 0435 ¦ CILINDROS ALIN | Não Informada |  |  | NÃO
1005B | 125J | Terminação | Conforme Com OBS | 0436 ¦ CILINDROS 45 | Não Informada |  |  | NÃO
1005B | 125J | Terminação | Conforme Com OBS | 0437 ¦ CILINDROS ABRE BARRA | Não Informada |  |  | NÃO
1005B | 125J | Terminação | Conforme Com OBS | 0438 ¦ CILINDRO QUADRO | Não Informada |  |  | NÃO
1005B | 125J | Terminação | Conforme Com OBS | 0439 ¦ CILINDROS BITOLA | Não Informada |  |  | NÃO
1005B | 125J | Terminação | Conforme Com OBS | 0440 ¦ CILINDRO TRAVA QUADRO | Não Informada |  |  | NÃO
1005B | 125J | Terminação | Conforme Com OBS | 0441 ¦ CILINDROS DE DIREÇÃO | Não Informada |  |  | NÃO
1005B | 125J | Terminação | Conforme Com OBS | 0442 ¦ FILTRO CIRCUITO LEVE ESQUERDO | Não Informada |  |  | NÃO
1005B | 125J | Terminação | Conforme Com OBS | 0443 ¦ FILTRO CIRCUITO LEVE DIREITO | Não Informada |  |  | NÃO
1005B | 125J | Terminação | Conforme Com OBS | 0444 ¦ FILTRO CIRCUITO PESADO ESQUERDO | Não Informada |  |  | NÃO
1005B | 125J | Terminação | Conforme Com OBS | 0445 ¦ FILTRO CIRCUITO PESADO DIREITO | Não Informada |  |  | NÃO
1005B | 125J | Terminação | Conforme Com OBS | 0446 ¦ CONEXÕES E TERMINAIS DAS MANGUEIRAS HIDRÁULICAS CIRCUITO LEVE | Não Informada |  |  | NÃO
1005B | 125J | Terminação | Conforme Com OBS | 0447 ¦ CONEXÕES E TERMINAIS DAS MANGUEIRAS HIDRÁULICAS CIRCUITO PESADO | Não Informada |  |  | NÃO
1005B | 125J | Terminação | Conforme Com OBS | 0448 ¦ MANGUEIRAS HIDRÁULICAS CIRCUITO LEVE | Não Informada |  |  | NÃO
1005B | 125J | Terminação | Conforme Com OBS | 0449 ¦ MANGUEIRAS HIDRÁULICAS CIRCUITO PESADO | Não Informada |  |  | NÃO
1005B | 125J | Terminação | Conforme Com OBS | 0450 ¦ OUTRAS OBSERVAÇÕES | Não Informada |  |  | NÃO
1005B | 125J | Terminação | Conforme Com OBS | 1208 ¦ PINTURA | Não Informada |  |  | NÃO
1005B | 125J | Terminação | Conforme Com OBS | 1214 ¦ PINTURA | Não Informada |  |  | NÃO
1005B | 125J | Terminação | Conforme Com OBS | 1613 ¦ APLICAR ADESIVOS | Não Informada |  |  | NÃO
1005B | 125J | Terminação | Conforme Com OBS | 1806 ¦ PINTURA | Não Informada |  |  | NÃO
1005B | 125J | Terminação | Conforme Com OBS | 1906 ¦ PINTURA | Não Informada |  |  | NÃO
1005B | 125J | Terminação | Conforme Com OBS | 2010 ¦ PINTURA | Não Informada |  |  | NÃO
1005B | 125J | Terminação | Conforme Com OBS | 2106 ¦ PINTURA | Não Informada |  |  | NÃO
1004B | 125J | Pré Auditoria | Não Conforme | 0702 ¦ CILINDRO DE 45º RÁPIDO PARA SUBIR (5 A 10 SEGUNDOS) E LENTO PARA DESCER (10 A 15 SEGUNDOS) | 1 ¦ Incidental | MOVIMENTO DO CILINDRO DE 45° ESQUERDO, ESTÁ LENTO PARA DESCER. | CILINDRO DE 45° | NÃO
1004B | 125J | Pré Auditoria | Não Conforme | 0717 ¦ ABERTURA E FECHAMENTO ALIN ESQ SEM INTERFERÊNCIAS E CHICOTEAMENTO | 1 ¦ Incidental | ALIN ESQUERDO COM CHICOTEAMENTO. | ALIN ESQUERDO | NÃO
1004B | 125J | Pré Auditoria | Não Conforme | 0103 ¦ PARÂMETRO DE SETUP DA PULVERIZAÇÃO | 1 ¦ Incidental | PARÂMETROS DE PULVERIZAÇÃO INCORRETOS | PARÂMETROS DE SETUP DA PULVERIZAÇÃO | NÃO
1004B | 125J | Pré Auditoria | Não Conforme | 0115 ¦ TESTAR ACIONAMENTO DO FREIO HIDRÁULICO | 0 ¦ Comentário | FALTANDO DISCO DE FREIO | FREIO HIDRÁULICO | NÃO
1004B | 125J | Pré Auditoria | Não Conforme | 0127 ¦ VERIFICAR NA TELA DIAGNOSTICS DO ISOBUS - AUTOTRAC STEERING MODE: ATC | 1 ¦ Incidental | SISTEMA AUTOTRAC INCORRETO | AUTOTRAC | NÃO
1004B | 125J | Pré Auditoria | Não Conforme | 1305 ¦ ROTEAMENTO DAS MANGUEIRAS HIDRÁULICAS | 5 ¦ Menor | MANGUEIRAS HIDRÁULICAS DO BLOCO DE TRANSMISSÃO DIANTEIRO PRESAS JUNTO À CHICOTES ELÉTRICOS ACIMA DO TENSOR DIANTEIRO DIREITO SUPERIOR. MANGUEIRAS HIDRÁULICAS PRESAS JUNTO À SUPORTE INFERIOR DO TROCADOR DE CALOR MANGUEIRAS HIDRÁULICAS DE RETORNO DO TANQUE DE CIRCUITO PESADO MUITO PRÓXIMAS À VÁLVULA DE REGULAGEM DE ALTURA DO PULMÃO TRASEIRO DIREITO | ROTEAMENTO DAS MANGUEIRAS HIDRÁULICAS | NÃO
1004B | 125J | Pré Auditoria | Não Conforme | 1306 ¦ NÍVEL DE ÓLEO DO TANQUE CIRCUITO PESADO (ATÉ 10MM ABAIXO DO MÁXIMO) | 1 ¦ Incidental | COMPLETAR ÓLEO | NÍVEL DO ÓLEO DO TANQUE DE CIRCUITO PESADO | NÃO
1004B | 125J | Pré Auditoria | Não Conforme | 1307 ¦ NÍVEL DE ÓLEO DO TANQUE CIRCUITO LEVE (ATÉ 10MM ABAIXO DO MÁXIMO) | 1 ¦ Incidental | COMPLETAR ÓLEO | NÍVEL DE ÓLEO DO TANQUE DE CIRCUITO LEVE | NÃO
1004B | 125J | Pré Auditoria | Não Conforme | 1309 ¦ INTEGRIDADE DAS MANGUEIRAS HIDRÁULICAS | 5 ¦ Menor | MANGUEIRA HIDRÁULICA EM CONTATO COM VÁLVULA DE ALÍVIO EM BAIXO DA CABINE MANGUEIRA HIDRÁULICA INTERNA DO MOTOR DE RODA DIANTEIRO ESQUERDO EM CONTATO COM REFORÇO DA BAIXADA MANGUEIRA HIDRÁULICA EXTERNA DO MOTOR DE RODA DIANTEIRO DIREITO EM CONTATO COM CANTO VIVO DA BAIXADA MANGUEIRA HIDRÁULICA EM CONTATO COM BANCADA DE FIXAÇÃO DA TUBULAÇÃO LATERAL MANGUEIRA HIDRÁULICA DO TROCADOR DE CALOR EM CONTATO COM CANTO VIVO DA CHAPA INFERIOR DO TANQUE DE PRODUTO | INTEGRIDADE DAS MANGUEIRAS HIDRÁULICAS | NÃO
1028B | 125J | Pré Auditoria | Não Conforme | 0437 ¦ CILINDROS ABRE BARRA | 10 ¦ Maior | VAZAMENTO NOS CILINDROS ABRE E FECHA BARRA, ESQUERDO E DIREITO. | CILINDROS ABRE E FECHA | NÃO
1004B | 125J | Pré Auditoria | Não Conforme | 1311 ¦ AUSÊNCIA DE OXIDAÇÃO NOS BLOCOS, CONEXÕES E TERMINAIS DAS MANGUEIRAS | 1 ¦ Incidental | FALTANDO LACRE QUÍMICO NAS PORCAS DO BLOCO DE TRANSMISSÃO TRASEIRO, NA PARTE CENTRAL | AUSÊNCIA DE OXIDAÇÃO NOS BLOCOS, CONEXÕES E TERMINAIS DAS MANGUEIRAS | NÃO
1004B | 125J | Pré Auditoria | Não Conforme | 1809 ¦ PASSARELA | 1 ¦ Incidental | FALTANDO LACRE QUÍMICO NOS FIXADORES INFERIORES DA PASSARELA | PASSARELA | NÃO
1004B | 125J | Pré Auditoria | Não Conforme | 1904 ¦ ACABAMENTO GERAL DA CABINE (INTERNO E EXTERNO) | 5 ¦ Menor | ACABAMENTO RUIM ACIMA DA TELA DO PILOTO | ACABAMENTO GERAL DA CABINE | NÃO
1004B | 125J | Pré Auditoria | Não Conforme | 1908 ¦ TANQUE DE ÁGUA LIMPA | 1 ¦ Incidental | FALTANDO TAMPÃO NA PORTA DO RESERVATÓRIO LATERAL DO TANQUE DE ÁGUA LIMPA | TANQUE DE ÁGUA LIMPA | NÃO
1004B | 125J | Pré Auditoria | Não Conforme | 2001 ¦ APERTO DAS TAMPAS DOS REGISTROS ROSCADOS | 1 ¦ Incidental | FALTANDO LACRE QUÍMICO NOS REGISTROS ROSCADOS | APERTO NOS REGISTROS ROSCADOS | NÃO
1004B | 125J | Pré Auditoria | Não Conforme | 2007 ¦ ALTURA DOS PULMÕES DE 230MM A 250MM | 1 ¦ Incidental | PULMÃO DIANTEIRO ESQUERDO ACIMA DA TOLERÂNCIA | ALTURA DOS PULMÕES | NÃO
1004B | 125J | Pré Auditoria | Não Conforme | 2012 ¦ OUTRAS OBSERVAÇÕES | 1 ¦ Incidental | REPASSAR MACHO NAS ROSCAS DOS PARAFUSOS DOS FIXADORES DE ABRE LINHA | OUTRAS OBSERVAÇÕES | NÃO
1004B | 125J | Pré Auditoria | Não Conforme | 2105 ¦ PRESENÇA ADESIVOS | 1 ¦ Incidental | ADESIVO DO RESERVATÓRIO LATERAL COM BOLHAS | PRESENÇA DE ADESIVOS | NÃO
1004B | 125J | Pré Auditoria |  | 0401 ¦ VÁLVULAS DE FREIO (7 UNIDADES) | Não Informada |  |  | NÃO
1004B | 125J | Pré Auditoria |  | 0402 ¦ BLOCO 2+1 | Não Informada |  |  | NÃO
1004B | 125J | Pré Auditoria |  | 0403 ¦ BLOCO BOMBA DE PULVERIZAÇÃO / BOMBA DE CARGA | Não Informada |  |  | NÃO
1004B | 125J | Pré Auditoria |  | 0404 ¦ BLOCO ABERTURA DE BITOLA | Não Informada |  |  | NÃO
1004B | 125J | Pré Auditoria |  | 0405 ¦ BLOCO 7 VIAS | Não Informada |  |  | NÃO
1004B | 125J | Pré Auditoria |  | 0406 ¦ BLOCO TRANSMISSÃO TRASEIRA | Não Informada |  |  | NÃO
1004B | 125J | Pré Auditoria |  | 0407 ¦ BLOCO TRANSMISSÃO DIANTEIRA | Não Informada |  |  | NÃO
1004B | 125J | Pré Auditoria |  | 0408 ¦ BOMBA DE TRANSMISSÃO 1 | Não Informada |  |  | NÃO
1004B | 125J | Pré Auditoria |  | 0409 ¦ BOMBA DE TRANSMISSÃO 2 | Não Informada |  |  | NÃO
1004B | 125J | Pré Auditoria |  | 0410 ¦ BOMBA DUPLA 1 | Não Informada |  |  | NÃO
1004B | 125J | Pré Auditoria |  | 0411 ¦ BOMBA DUPLA 2 | Não Informada |  |  | NÃO
1004B | 125J | Pré Auditoria |  | 0413 ¦ MOTOR BOMBA DE PULVERIZAÇÃO | Não Informada |  |  | NÃO
1004B | 125J | Pré Auditoria |  | 0415 ¦ REGISTROS TANQUE CIRCUITO LEVE | Não Informada |  |  | NÃO
1004B | 125J | Pré Auditoria |  | 0416 ¦ REGISTROS TANQUE CIRCUITO PESADO | Não Informada |  |  | NÃO
1004B | 125J | Pré Auditoria |  | 0417 ¦ MOTOR DIESEL | Não Informada |  |  | NÃO
1004B | 125J | Pré Auditoria |  | 0418 ¦ TANQUE CIRCUITO LEVE | Não Informada |  |  | NÃO
1004B | 125J | Pré Auditoria |  | 0419 ¦ TANQUE CIRCUITO PESADO | Não Informada |  |  | NÃO
1004B | 125J | Pré Auditoria |  | 0420 ¦ REGISTROS | Não Informada |  |  | NÃO
1004B | 125J | Pré Auditoria |  | 0422 ¦ PRESENÇA DA ETIQUETA DE FLUSHING | Não Informada |  |  | NÃO
1004B | 125J | Pré Auditoria |  | 0423 ¦ ORBITROL | Não Informada |  |  | NÃO
1004B | 125J | Pré Auditoria |  | 0424 ¦ SISTEMA DO AR CONDICIONADO (MANGUEIRAS, CONEXÕES, COMPRESSOR) | Não Informada |  |  | NÃO
1004B | 125J | Pré Auditoria |  | 0427 ¦ MOTOR DE RODA DD | Não Informada |  |  | NÃO
1004B | 125J | Pré Auditoria |  | 0428 ¦ MOTOR DE RODA DE | Não Informada |  |  | NÃO
1004B | 125J | Pré Auditoria |  | 0429 ¦ MOTOR DE RODA TD | Não Informada |  |  | NÃO
1004B | 125J | Pré Auditoria |  | 0430 ¦ MOTOR DE RODA TE | Não Informada |  |  | NÃO
1004B | 125J | Pré Auditoria |  | 0431 ¦ REDUTOR DD | Não Informada |  |  | NÃO
1004B | 125J | Pré Auditoria |  | 0432 ¦ REDUTOR DE | Não Informada |  |  | NÃO
1004B | 125J | Pré Auditoria |  | 0433 ¦ REDUTOR TD | Não Informada |  |  | NÃO
1004B | 125J | Pré Auditoria |  | 0434 ¦ REDUTOR TE | Não Informada |  |  | NÃO
1004B | 125J | Pré Auditoria |  | 0435 ¦ CILINDROS ALIN | Não Informada |  |  | NÃO
1004B | 125J | Pré Auditoria |  | 0436 ¦ CILINDROS 45 | Não Informada |  |  | NÃO
1004B | 125J | Pré Auditoria |  | 0437 ¦ CILINDROS ABRE BARRA | Não Informada |  |  | NÃO
1004B | 125J | Pré Auditoria |  | 0438 ¦ CILINDRO QUADRO | Não Informada |  |  | NÃO
1004B | 125J | Pré Auditoria |  | 0439 ¦ CILINDROS BITOLA | Não Informada |  |  | NÃO
1004B | 125J | Pré Auditoria |  | 0440 ¦ CILINDRO TRAVA QUADRO | Não Informada |  |  | NÃO
1004B | 125J | Pré Auditoria |  | 0441 ¦ CILINDROS DE DIREÇÃO | Não Informada |  |  | NÃO
1004B | 125J | Pré Auditoria |  | 0442 ¦ FILTRO CIRCUITO LEVE ESQUERDO | Não Informada |  |  | NÃO
1004B | 125J | Pré Auditoria |  | 0443 ¦ FILTRO CIRCUITO LEVE DIREITO | Não Informada |  |  | NÃO
1004B | 125J | Pré Auditoria |  | 0444 ¦ FILTRO CIRCUITO PESADO ESQUERDO | Não Informada |  |  | NÃO
1004B | 125J | Pré Auditoria |  | 0445 ¦ FILTRO CIRCUITO PESADO DIREITO | Não Informada |  |  | NÃO
1004B | 125J | Pré Auditoria |  | 0446 ¦ CONEXÕES E TERMINAIS DAS MANGUEIRAS HIDRÁULICAS CIRCUITO LEVE | Não Informada |  |  | NÃO
1004B | 125J | Pré Auditoria |  | 0447 ¦ CONEXÕES E TERMINAIS DAS MANGUEIRAS HIDRÁULICAS CIRCUITO PESADO | Não Informada |  |  | NÃO
1004B | 125J | Pré Auditoria |  | 0448 ¦ MANGUEIRAS HIDRÁULICAS CIRCUITO LEVE | Não Informada |  |  | NÃO
1004B | 125J | Pré Auditoria |  | 0449 ¦ MANGUEIRAS HIDRÁULICAS CIRCUITO PESADO | Não Informada |  |  | NÃO
1004B | 125J | Pré Auditoria | Não Conforme | 0450 ¦ OUTRAS OBSERVAÇÕES | 0 ¦ Comentário | MÁQUINA SEM ADITIVO REVELADOR POIS NÃO FOI FEITO FLUSHING | OUTRAS OBSERVAÇÕES | NÃO
T0005B | 125J |  |  | 4002 ¦ BLOCOS (TRANSMISSÃO, PULVERIZAÇÃO, 2+1, BITOLA E 5 OU 7VIAS) | 1 ¦ Incidental |  |  | NÃO
T0005B | 125J |  | Conforme Com OBS | 4004 ¦ INSTALAÇÃO DO TROCADOR DE CALOR | Não Informada |  |  | NÃO
T0005B | 125J |  | Conforme Com OBS | 4005 ¦ INSTALAÇÃO DOS FILTROS HIDRÁULICOS | Não Informada |  |  | NÃO
T0005B | 125J | Time 0 | Conforme Com OBS | 4005 ¦ INSTALAÇÃO DOS FILTROS HIDRÁULICOS | Não Informada |  |  | NÃO
1005B | 125J | Pré Auditoria | Não Conforme | 0115 ¦ TESTAR ACIONAMENTO DO FREIO HIDRÁULICO | 0 ¦ Comentário | FALTANDO DISCO DE FREIO | TESTAR FREIO HIDRÁULICO | NÃO
1005B | 125J | Pré Auditoria | Não Conforme | 0111 ¦ TESTAR PINO TRAVA DO QUADRO E DAS BARRAS | 5 ¦ Menor | PINO TRAVA BARRA ESQUERDA NÃO ENTRA NO SUPORTE DE ARMAZENAMENTO, ESTÁ EM CONTATO COM REFORÇO DO DESCANSO DE BARRA DIANTEIRO ESQUERDO. | PINO TRAVA BARRA ESQUERDA | NÃO
1005B | 125J | Pré Auditoria | Não Conforme | 1103 ¦ ATERRAMENTOS (CHAVE GERAL, MOTOR DE PARTIDA E SUBTETO CABINE) | 1 ¦ Incidental | APLICAR GRAXA DE PROTEÇÃO AO REDOR DO ATERRAMENTO ELÉTRICO DA LATERAL DIREITA DO MOTOR. APLICAR GRAXA DE PROTEÇÃO AO REDOR DO ATERRAMENTO ELÉTRICO DA CHAVE GERAL. | ATERRAMENTO ELÉTRICO | NÃO
1005B | 125J | Pré Auditoria | Não Conforme | 1305 ¦ ROTEAMENTO DAS MANGUEIRAS HIDRÁULICAS | 1 ¦ Incidental | CONEXÃO DA MANGUEIRA HIDRÁULICA DA BOMBA DE PULVERIZAÇÃO, OBSTRUINDO PARAFUSO DE FIXAÇÃO DA PATA ESQUERDA DO MOTOR. | ROTEAMENTO DAS MANGUEIRAS HIDRÁULICAS | NÃO
1006B | 125J | Terminação | Não Conforme | 0115 ¦ TESTAR ACIONAMENTO DO FREIO HIDRÁULICO | 0 ¦ Comentário | FALTA DISCO DE FREIO | DISCO DE FREIO | NÃO
1006B | 125J | Terminação | Conforme Com OBS | 0123 ¦ COLOCAR O ADITIVO REVELADOR (BLACKLIGHT) NOS TANQUES HIDRÁULICOS | Não Informada |  |  | NÃO
1006B | 125J | Terminação | Conforme Com OBS | 0401 ¦ VÁLVULAS DE FREIO (7 UNIDADES) | Não Informada |  |  | NÃO
1006B | 125J | Terminação | Conforme Com OBS | 0402 ¦ BLOCO 2+1 | Não Informada |  |  | NÃO
1006B | 125J | Terminação | Conforme Com OBS | 0403 ¦ BLOCO BOMBA DE PULVERIZAÇÃO / BOMBA DE CARGA | Não Informada |  |  | NÃO
1006B | 125J | Terminação | Conforme Com OBS | 0404 ¦ BLOCO ABERTURA DE BITOLA | Não Informada |  |  | NÃO
1006B | 125J | Terminação | Conforme Com OBS | 0405 ¦ BLOCO 7 VIAS | Não Informada |  |  | NÃO
1006B | 125J | Terminação | Conforme Com OBS | 0406 ¦ BLOCO TRANSMISSÃO TRASEIRA | Não Informada |  |  | NÃO
1006B | 125J | Terminação | Conforme Com OBS | 0407 ¦ BLOCO TRANSMISSÃO DIANTEIRA | Não Informada |  |  | NÃO
1006B | 125J | Terminação | Conforme Com OBS | 0408 ¦ BOMBA DE TRANSMISSÃO 1 | Não Informada |  |  | NÃO
1006B | 125J | Terminação | Conforme Com OBS | 0409 ¦ BOMBA DE TRANSMISSÃO 2 | Não Informada |  |  | NÃO
1006B | 125J | Terminação | Conforme Com OBS | 0410 ¦ BOMBA DUPLA 1 | Não Informada |  |  | NÃO
1006B | 125J | Terminação | Conforme Com OBS | 0411 ¦ BOMBA DUPLA 2 | Não Informada |  |  | NÃO
1006B | 125J | Terminação | Conforme Com OBS | 0413 ¦ MOTOR BOMBA DE PULVERIZAÇÃO | Não Informada |  |  | NÃO
1006B | 125J | Terminação | Conforme Com OBS | 0415 ¦ REGISTROS TANQUE CIRCUITO LEVE | Não Informada |  |  | NÃO
1006B | 125J | Terminação | Conforme Com OBS | 0416 ¦ REGISTROS TANQUE CIRCUITO PESADO | Não Informada |  |  | NÃO
1006B | 125J | Terminação | Conforme Com OBS | 0417 ¦ MOTOR DIESEL | Não Informada |  |  | NÃO
1006B | 125J | Terminação | Conforme Com OBS | 0418 ¦ TANQUE CIRCUITO LEVE | Não Informada |  |  | NÃO
1006B | 125J | Terminação | Conforme Com OBS | 0419 ¦ TANQUE CIRCUITO PESADO | Não Informada |  |  | NÃO
1006B | 125J | Terminação | Conforme Com OBS | 0420 ¦ REGISTROS | Não Informada |  |  | NÃO
1006B | 125J | Terminação | Conforme Com OBS | 0423 ¦ ORBITROL | Não Informada |  |  | NÃO
1006B | 125J | Terminação | Conforme Com OBS | 0424 ¦ SISTEMA DO AR CONDICIONADO (MANGUEIRAS, CONEXÕES, COMPRESSOR) | Não Informada |  |  | NÃO
1006B | 125J | Terminação | Conforme Com OBS | 0427 ¦ MOTOR DE RODA DD | Não Informada |  |  | NÃO
1006B | 125J | Terminação | Conforme Com OBS | 0428 ¦ MOTOR DE RODA DE | Não Informada |  |  | NÃO
1006B | 125J | Terminação | Conforme Com OBS | 0429 ¦ MOTOR DE RODA TD | Não Informada |  |  | NÃO
1006B | 125J | Terminação | Conforme Com OBS | 0430 ¦ MOTOR DE RODA TE | Não Informada |  |  | NÃO
1006B | 125J | Terminação | Conforme Com OBS | 0431 ¦ REDUTOR DD | Não Informada |  |  | NÃO
1006B | 125J | Terminação | Conforme Com OBS | 0432 ¦ REDUTOR DE | Não Informada |  |  | NÃO
1006B | 125J | Terminação | Conforme Com OBS | 0433 ¦ REDUTOR TD | Não Informada |  |  | NÃO
1006B | 125J | Terminação | Conforme Com OBS | 0434 ¦ REDUTOR TE | Não Informada |  |  | NÃO
1006B | 125J | Terminação | Conforme Com OBS | 0435 ¦ CILINDROS ALIN | Não Informada |  |  | NÃO
1006B | 125J | Terminação | Conforme Com OBS | 0436 ¦ CILINDROS 45 | Não Informada |  |  | NÃO
1006B | 125J | Terminação | Conforme Com OBS | 0437 ¦ CILINDROS ABRE BARRA | Não Informada |  |  | NÃO
1006B | 125J | Terminação | Conforme Com OBS | 0438 ¦ CILINDRO QUADRO | Não Informada |  |  | NÃO
1006B | 125J | Terminação | Conforme Com OBS | 0439 ¦ CILINDROS BITOLA | Não Informada |  |  | NÃO
1006B | 125J | Terminação | Conforme Com OBS | 0440 ¦ CILINDRO TRAVA QUADRO | Não Informada |  |  | NÃO
1006B | 125J | Terminação | Conforme Com OBS | 0441 ¦ CILINDROS DE DIREÇÃO | Não Informada |  |  | NÃO
1006B | 125J | Terminação | Conforme Com OBS | 0442 ¦ FILTRO CIRCUITO LEVE ESQUERDO | Não Informada |  |  | NÃO
1006B | 125J | Terminação | Conforme Com OBS | 0443 ¦ FILTRO CIRCUITO LEVE DIREITO | Não Informada |  |  | NÃO
1006B | 125J | Terminação | Conforme Com OBS | 0444 ¦ FILTRO CIRCUITO PESADO ESQUERDO | Não Informada |  |  | NÃO
1006B | 125J | Terminação | Conforme Com OBS | 0445 ¦ FILTRO CIRCUITO PESADO DIREITO | Não Informada |  |  | NÃO
1006B | 125J | Terminação | Conforme Com OBS | 0446 ¦ CONEXÕES E TERMINAIS DAS MANGUEIRAS HIDRÁULICAS CIRCUITO LEVE | Não Informada |  |  | NÃO
1006B | 125J | Terminação | Conforme Com OBS | 0447 ¦ CONEXÕES E TERMINAIS DAS MANGUEIRAS HIDRÁULICAS CIRCUITO PESADO | Não Informada |  |  | NÃO
1006B | 125J | Terminação | Conforme Com OBS | 0448 ¦ MANGUEIRAS HIDRÁULICAS CIRCUITO LEVE | Não Informada |  |  | NÃO
1006B | 125J | Terminação | Conforme Com OBS | 0449 ¦ MANGUEIRAS HIDRÁULICAS CIRCUITO PESADO | Não Informada |  |  | NÃO
1006B | 125J | Terminação | Conforme Com OBS | 0450 ¦ OUTRAS OBSERVAÇÕES | Não Informada |  |  | NÃO
1006B | 125J | Terminação | Conforme Com OBS | 1613 ¦ APLICAR ADESIVOS | Não Informada |  |  | NÃO
1006B | 125J | Terminação | Conforme Com OBS | 1806 ¦ PINTURA | Não Informada |  |  | NÃO
1006B | 125J | Terminação | Conforme Com OBS | 1906 ¦ PINTURA | Não Informada |  |  | NÃO
1006B | 125J | Terminação | Conforme Com OBS | 2010 ¦ PINTURA | Não Informada |  |  | NÃO
1006B | 125J | Terminação | Conforme Com OBS | 2106 ¦ PINTURA | Não Informada |  |  | NÃO
1005B | 125J | Pré Auditoria | Não Conforme | 1307 ¦ NÍVEL DE ÓLEO DO TANQUE CIRCUITO LEVE (ATÉ 10MM ABAIXO DO MÁXIMO) | 1 ¦ Incidental | COMPLETAR ÓLEO! COLOCAR TAMPA NO REGISTRO. | TANQUE DE CIRCUITO LEVE | NÃO
1005B | 125J | Pré Auditoria | Não Conforme | 1314 ¦ OUTRAS OBSERVAÇÕES | 0 ¦ Comentário | COLOCAR TAMPA NO REGISTRO! | TANQUE DE CIRCUITO PESADO | NÃO
1005B | 125J | Pré Auditoria | Não Conforme | 0706 ¦ ABERTURA DE BITOLA DIANTEIRA 2790MM A 2810MM | 1 ¦ Incidental | ABERTURA DE BITOLA DIANTEIRA FORA PELA PARTE DE TRÁS, 2.82M | ABERTURA DE BITOLA DIANTEIRA | NÃO
1005B | 125J | Pré Auditoria | Não Conforme | 1401 ¦ FIXAÇÃO DAS MANGUEIRAS DO INTERIOR DO TANQUE | 5 ¦ Menor | ABRAÇADEIRA COM POUCO APERTO NA MANGUEIRA DE PULVERIZAÇÃO DO INTERIOR DO TANQUE DE PRODUTO. | FIXAÇÃO DAS MANGUEIRAS DO INTERIOR DO TANQUE DE PRODUTO | NÃO
1005B | 125J | Pré Auditoria | Não Conforme | 1511 ¦ OUTRAS OBSERVAÇÕES | 1 ¦ Incidental | FALANTANDO LACRE QUÍMICO NAS PORCAS DOS FIXADORES DO QUADRO FIXO | OUTRAS OBSERVAÇÕES | NÃO
1005B | 125J | Pré Auditoria | Não Conforme | 1904 ¦ ACABAMENTO GERAL DA CABINE (INTERNO E EXTERNO) | 1 ¦ Incidental | REMOVER EXCESSO DE COLA NA PORTA DE SAÍDA DE EMERGÊNCIA DA CABINE | ACABAMENTO GERAL DA CABINE | NÃO
1005B | 125J | Pré Auditoria | Não Conforme | 1618 ¦ OUTRAS OBSERVAÇÕES | 20 ¦ Crítico | FALTANDO CUPILHA NO PINO DA EMENDA DA INTERMEDIÁRIA COM PONTEIRA DIREITA | OUTRAS OBSERVAÇÕES | NÃO
1006B | 125J | Pré Auditoria | Conforme Com OBS | 0109 ¦ VERSÃO DO PILOTO ATC300 (03.24A) | Não Informada | VERSÃO 3.24F |  | NÃO
1006B | 125J | Pré Auditoria | Não Conforme | 1904 ¦ ACABAMENTO GERAL DA CABINE (INTERNO E EXTERNO) | 1 ¦ Incidental | REMOVER RESTO DE LACRE DA PORTA DE EMERGÊNCIA DA CABINE. | ACABAMENTO DA CABINE | NÃO
1006B | 125J | Pré Auditoria | Não Conforme | 0115 ¦ TESTAR ACIONAMENTO DO FREIO HIDRÁULICO | 0 ¦ Comentário | AGUARDANDO FALTANTE DISCO DE FREIO! | FREIO | NÃO
1005B | 125J | Pré Auditoria | Não Conforme | 0114 ¦ CAMBAGEM POSITIVA ENTRE 1º A 2º | 5 ¦ Menor | CAMBAGEM FORA DA TOLERÂNCIA DA BAIXADA TRASEIRA DIREITA | CAMBAGEM POSITIVA ENTRE 1° E 2° | NÃO
1006B | 125J | Pré Auditoria | Não Conforme | 2105 ¦ PRESENÇA ADESIVOS | 5 ¦ Menor | FALTANDO ADESIVO ABRE E FECHA DA TAMPA DO CONO MISTURADOR. ADESIVO DO RESERVATÓRIO DE ÁGUA DA LATERAL DIREITA DO TANQUE DE ÁGUA LIMPA, ESTÁ COM BOLHAS. | ADESIVOS | NÃO
1005B | 125J | Pré Auditoria | Não Conforme | 2004 ¦ ALINHAMENTO DOS PARALAMAS | 0 ¦ Comentário | PARALAMAS TRASEIROS DIREITO E ESQUERDO ESTÃO DESALINHADOS | ALINHAMENTO DOS PARALAMAS | NÃO
1025B | 125J | Auditoria | Não Conforme | 0115 ¦ TESTAR ACIONAMENTO DO FREIO HIDRÁULICO | 0 ¦ Comentário | FALTAM DISCOS DE FREIO DIANTEIRO. | DISCO FREIO | NÃO
1025B | 125J | Auditoria | Não Conforme | 1003 ¦ CONEXÕES | 10 ¦ Maior | VAZAMENTO NA CONEXÃO "TEE" DE ENTRADA DE ÁGUA DA SEXTA SEÇÃO DE PULVERIZAÇÃO PELO LADO DA BARRA INTERMEDIÁRIA. | CONEXÃO TEE | NÃO
1025B | 125J | Auditoria | Não Conforme | 1215 ¦ OUTRAS OBSERVAÇÕES | 1 ¦ Incidental | FALTA GRAXA DE PROTEÇÃO NOS ATERRAMENTOS DA CHAVE GERAL E DA LATERAL DIREITA DO MOTOR. | ATERRAMENTO | NÃO
1025B | 125J | Auditoria | Não Conforme | 1305 ¦ ROTEAMENTO DAS MANGUEIRAS HIDRÁULICAS | 1 ¦ Incidental | MANGUEIRA HIDRÁULICA DA PINÇA DE FREIO DIANTEIRO ESQUERDO MUITO ESTICADA. | ROTEAMENTO HIDRÁULICO | NÃO
1025B | 125J | Auditoria | Não Conforme | 1314 ¦ OUTRAS OBSERVAÇÕES | 1 ¦ Incidental | PORCA FROUXA DA RÓTULA DO CILINDRO DE DIREÇÃO ESQUERDO PELO FIXO E LADO DA HASTE. | CILINDRO DIREÇÃO | NÃO
1025B | 125J | Auditoria | Não Conforme | 1618 ¦ OUTRAS OBSERVAÇÕES | 1 ¦ Incidental | APLICAR SELANTE NO FINAL DA TRELIÇA DA BARRA INTERMEDIÁRIA DIREITA PELO LADO INTERNO DO REFORÇO MAIOR. | BARRA INTERMEDIÁRIA DIREITA | NÃO
1025B | 125J | Auditoria | Não Conforme | 2002 ¦ PRESENÇA DAS TAMPAS DOS MOTORES DE RODA | 0 ¦ Comentário | FALTAM TAMPAS DE PROTEÇÃO DOS MOTORES DE RODA. | TAMPA MOTOR RODA | NÃO
1025B | 125J | Auditoria | Não Conforme | 2010 ¦ PINTURA | 1 ¦ Incidental | PINTURA DANIFICADA NA PARTE INTERNA DA BAIXADA TRASEIRA ESQUERDA PRÓXIMO DO REFORÇO SUPERIOR. | PINTURA BAIXADA | NÃO
1025B | 125J | Auditoria | Conforme Com OBS | 2112 ¦ REALIZAR A EQUALIZAÇÃO DO EQUIPAMENTO | Não Informada | EQUALIZACÃO CONFIGURADA EM 400 DE CORRENTE MÍNIMA PARA MARCHA A FRENTE NO EIXO DIANTEIRO E 450 DE CORRENTE MÍNIMA PARA MARCHA A FRENTE NO EIXO TRASEIRO. |  | NÃO
1025B | 125J | Auditoria | Conforme Com OBS | 0301 ¦ PRESSÃO DA BOMBA DE TRANSMISSÃO DE 370 A 390 BAR | Não Informada | BLOCO DIANTEIRO TPA/TPB: 390/390 BAR. BLOCO TRASEIRO TPA/TPB: 390/390 BAR. |  | NÃO
1025B | 125J | Auditoria | Conforme Com OBS | 0302 ¦ PRESSÃO DA BOMBA DE MOVIMENTOS 140 A 160 BAR | Não Informada | BLOCO 2+1: 170 BAR. |  | NÃO
1025B | 125J | Auditoria | Conforme Com OBS | 0303 ¦ PRESSÃO DA BOMBA DE PULVERIZAÇÃO 80 A 110 BAR (COM 1700 RPM E VÁLVULA REGULADORA TODA ABERTA) | Não Informada | BLOCO PULVERIZAÇÃO: 100 BAR. |  | NÃO
1025B | 125J | Auditoria | Conforme Com OBS | 0504 ¦ CALIBRAÇÃO DO PILOTO | Não Informada | SEM ESPAÇO IDEAL PARA CALIBRAÇÃO. |  | NÃO
1025B | 125J | Auditoria | Conforme Com OBS | 0601 ¦ BAIXA COM VELOCIDADE ADEQUADA (120J E HYDRA 12 A 13KM/H / 120J HP E 125J E ORION 16 A 19KM/H) | Não Informada | VELOCIDADE MÁXIMA TARTARUGA EM/H. |  | NÃO
1025B | 125J | Auditoria | Conforme Com OBS | 0602 ¦ TESTAR ROTAÇÃO DO MOTOR MÍNIMO 800 RPM E MÁXIMO 2400 RPM | Não Informada | ROTAÇÃO MÍNIMA DO MOTOR EM 800 RPM E MÁXIMA DE 2.355 RPM. |  | NÃO
1025B | 125J | Auditoria | Não Conforme | 0702 ¦ CILINDRO DE 45º RÁPIDO PARA SUBIR (5 A 10 SEGUNDOS) E LENTO PARA DESCER (10 A 15 SEGUNDOS) | 1 ¦ Incidental | CILINDRO 45° DIREITO/ESQUERDO MUITO RÁPIDO PARA BAIXAR. | CILINDRO 45° | NÃO
1025B | 125J | Auditoria | Conforme Com OBS | 0706 ¦ ABERTURA DE BITOLA DIANTEIRA 2790MM A 2810MM | Não Informada | ABERTURA DE BITOLA DIANTEIRA PELA FRENTE DA RODA COM 2,80 MTS E ATRÁS DA RODA COM 2,79 MTS. |  | NÃO
1025B | 125J | Auditoria | Conforme Com OBS | 0707 ¦ ABERTURA DE BITOLA TRASEIRA 2790MM A 2810MM | Não Informada | ABERTURA DE BITOLA TRASEIRA PELA FRENTE DA RODA COM 2,80 MTS E ATRÁS DA RODA COM 2,80 MTS. |  | NÃO
1025B | 125J | Auditoria | Conforme Com OBS | 0708 ¦ ABERTURA DE BITOLA DIFERENÇA ENTRE EIXOS MÁXIMO 20MM | Não Informada | ABERTURA DE BITOLA DIFERENÇA ENTRE EIXOS EM 1CM. |  | NÃO
1025B | 125J | Auditoria | Conforme Com OBS | 1204 ¦ NÍVEL DE COMBUSTÍVEL | Não Informada | 26% DE COMBUSTÍVEL. |  | NÃO
1025B | 125J | Auditoria | Conforme Com OBS | 1313 ¦ ALINHAMENTO DA DIREÇÃO DEIXAR OS DOIS CILINDROS NA MESMA MEDIDA DE 133MM A 137MM DE HASTE | Não Informada | HASTE DO CILINDRO DE DIREÇÃO DIREITO/ESQUERDO COM 135MM. |  | NÃO
1025B | 125J | Auditoria | Conforme Com OBS | 2007 ¦ ALTURA DOS PULMÕES DE 230MM A 250MM | Não Informada | PULMÕES DIANTEIROS E TRASEIROS COM 235MM DE ALTURA. |  | NÃO
1025B | 125J | Auditoria | Não Conforme | 2107 ¦ ABRIDORES DE LINHA E KIT EXTRA SEPARADOS | 0 ¦ Comentário | FALTAM ABRIDORES DE LINHA E KIT EXTRA | ACESSÓRIOS | NÃO
1025B | 125J | Auditoria | Não Conforme | 2108 ¦ LIMPEZA | 0 ¦ Comentário | ASPIRAR TAPETE DA CABINE. | CABINE | NÃO
1013B | 120J HIGH POWER | Terminação | Não Conforme | 0115 ¦ TESTAR ACIONAMENTO DO FREIO HIDRÁULICO | 0 ¦ Comentário | FALTA DISCO DE FREIO | DISCO DE FREIO | NÃO
1013B | 120J HIGH POWER | Terminação | Conforme Com OBS | 0123 ¦ COLOCAR O ADITIVO REVELADOR (BLACKLIGHT) NOS TANQUES HIDRÁULICOS | Não Informada |  |  | NÃO
1013B | 120J HIGH POWER | Terminação | Conforme Com OBS | 0401 ¦ VÁLVULAS DE FREIO (7 UNIDADES) | Não Informada |  |  | NÃO
1013B | 120J HIGH POWER | Terminação | Conforme Com OBS | 0402 ¦ BLOCO 2+1 | Não Informada |  |  | NÃO
1013B | 120J HIGH POWER | Terminação | Conforme Com OBS | 0403 ¦ BLOCO BOMBA DE PULVERIZAÇÃO / BOMBA DE CARGA | Não Informada |  |  | NÃO
1013B | 120J HIGH POWER | Terminação | Conforme Com OBS | 0405 ¦ BLOCO 7 VIAS | Não Informada |  |  | NÃO
1013B | 120J HIGH POWER | Terminação | Conforme Com OBS | 0406 ¦ BLOCO TRANSMISSÃO TRASEIRA | Não Informada |  |  | NÃO
1013B | 120J HIGH POWER | Terminação | Conforme Com OBS | 0407 ¦ BLOCO TRANSMISSÃO DIANTEIRA | Não Informada |  |  | NÃO
1013B | 120J HIGH POWER | Terminação | Conforme Com OBS | 0408 ¦ BOMBA DE TRANSMISSÃO 1 | Não Informada |  |  | NÃO
1013B | 120J HIGH POWER | Terminação | Conforme Com OBS | 0409 ¦ BOMBA DE TRANSMISSÃO 2 | Não Informada |  |  | NÃO
1013B | 120J HIGH POWER | Terminação | Conforme Com OBS | 0410 ¦ BOMBA DUPLA 1 | Não Informada |  |  | NÃO
1013B | 120J HIGH POWER | Terminação | Conforme Com OBS | 0411 ¦ BOMBA DUPLA 2 | Não Informada |  |  | NÃO
1013B | 120J HIGH POWER | Terminação | Conforme Com OBS | 0413 ¦ MOTOR BOMBA DE PULVERIZAÇÃO | Não Informada |  |  | NÃO
1013B | 120J HIGH POWER | Terminação | Conforme Com OBS | 0415 ¦ REGISTROS TANQUE CIRCUITO LEVE | Não Informada |  |  | NÃO
1013B | 120J HIGH POWER | Terminação | Conforme Com OBS | 0416 ¦ REGISTROS TANQUE CIRCUITO PESADO | Não Informada |  |  | NÃO
1013B | 120J HIGH POWER | Terminação | Conforme Com OBS | 0417 ¦ MOTOR DIESEL | Não Informada |  |  | NÃO
1013B | 120J HIGH POWER | Terminação | Conforme Com OBS | 0418 ¦ TANQUE CIRCUITO LEVE | Não Informada |  |  | NÃO
1013B | 120J HIGH POWER | Terminação | Conforme Com OBS | 0419 ¦ TANQUE CIRCUITO PESADO | Não Informada |  |  | NÃO
1013B | 120J HIGH POWER | Terminação | Conforme Com OBS | 0420 ¦ REGISTROS | Não Informada |  |  | NÃO
1013B | 120J HIGH POWER | Terminação | Conforme Com OBS | 0423 ¦ ORBITROL | Não Informada |  |  | NÃO
1013B | 120J HIGH POWER | Terminação | Conforme Com OBS | 0424 ¦ SISTEMA DO AR CONDICIONADO (MANGUEIRAS, CONEXÕES, COMPRESSOR) | Não Informada |  |  | NÃO
1013B | 120J HIGH POWER | Terminação | Conforme Com OBS | 0427 ¦ MOTOR DE RODA DD | Não Informada |  |  | NÃO
1013B | 120J HIGH POWER | Terminação | Conforme Com OBS | 0428 ¦ MOTOR DE RODA DE | Não Informada |  |  | NÃO
1013B | 120J HIGH POWER | Terminação | Conforme Com OBS | 0429 ¦ MOTOR DE RODA TD | Não Informada |  |  | NÃO
1013B | 120J HIGH POWER | Terminação | Conforme Com OBS | 0430 ¦ MOTOR DE RODA TE | Não Informada |  |  | NÃO
1013B | 120J HIGH POWER | Terminação | Conforme Com OBS | 0431 ¦ REDUTOR DD | Não Informada |  |  | NÃO
1013B | 120J HIGH POWER | Terminação | Conforme Com OBS | 0432 ¦ REDUTOR DE | Não Informada |  |  | NÃO
1013B | 120J HIGH POWER | Terminação | Conforme Com OBS | 0433 ¦ REDUTOR TD | Não Informada |  |  | NÃO
1013B | 120J HIGH POWER | Terminação | Conforme Com OBS | 0434 ¦ REDUTOR TE | Não Informada |  |  | NÃO
1013B | 120J HIGH POWER | Terminação | Conforme Com OBS | 0435 ¦ CILINDROS ALIN | Não Informada |  |  | NÃO
1013B | 120J HIGH POWER | Terminação | Conforme Com OBS | 0436 ¦ CILINDROS 45 | Não Informada |  |  | NÃO
1013B | 120J HIGH POWER | Terminação | Conforme Com OBS | 0437 ¦ CILINDROS ABRE BARRA | Não Informada |  |  | NÃO
1013B | 120J HIGH POWER | Terminação | Conforme Com OBS | 0438 ¦ CILINDRO QUADRO | Não Informada |  |  | NÃO
1013B | 120J HIGH POWER | Terminação | Conforme Com OBS | 0440 ¦ CILINDRO TRAVA QUADRO | Não Informada |  |  | NÃO
1013B | 120J HIGH POWER | Terminação | Conforme Com OBS | 0441 ¦ CILINDROS DE DIREÇÃO | Não Informada |  |  | NÃO
1013B | 120J HIGH POWER | Terminação | Conforme Com OBS | 0442 ¦ FILTRO CIRCUITO LEVE ESQUERDO | Não Informada |  |  | NÃO
1013B | 120J HIGH POWER | Terminação | Conforme Com OBS | 0443 ¦ FILTRO CIRCUITO LEVE DIREITO | Não Informada |  |  | NÃO
1013B | 120J HIGH POWER | Terminação | Conforme Com OBS | 0444 ¦ FILTRO CIRCUITO PESADO ESQUERDO | Não Informada |  |  | NÃO
1013B | 120J HIGH POWER | Terminação | Conforme Com OBS | 0445 ¦ FILTRO CIRCUITO PESADO DIREITO | Não Informada |  |  | NÃO
1013B | 120J HIGH POWER | Terminação | Conforme Com OBS | 0446 ¦ CONEXÕES E TERMINAIS DAS MANGUEIRAS HIDRÁULICAS CIRCUITO LEVE | Não Informada |  |  | NÃO
1013B | 120J HIGH POWER | Terminação | Conforme Com OBS | 0447 ¦ CONEXÕES E TERMINAIS DAS MANGUEIRAS HIDRÁULICAS CIRCUITO PESADO | Não Informada |  |  | NÃO
1013B | 120J HIGH POWER | Terminação | Conforme Com OBS | 0448 ¦ MANGUEIRAS HIDRÁULICAS CIRCUITO LEVE | Não Informada |  |  | NÃO
1013B | 120J HIGH POWER | Terminação | Conforme Com OBS | 0449 ¦ MANGUEIRAS HIDRÁULICAS CIRCUITO PESADO | Não Informada |  |  | NÃO
1013B | 120J HIGH POWER | Terminação | Conforme Com OBS | 0450 ¦ OUTRAS OBSERVAÇÕES | Não Informada |  |  | NÃO
1013B | 120J HIGH POWER | Terminação | Conforme Com OBS | 1208 ¦ PINTURA | Não Informada |  |  | NÃO
1013B | 120J HIGH POWER | Terminação | Conforme Com OBS | 1213 ¦ CHAPAS DE PROTEÇÃO DO MOTOR | Não Informada |  |  | NÃO
1013B | 120J HIGH POWER | Terminação | Conforme Com OBS | 1214 ¦ PINTURA | Não Informada |  |  | NÃO
1013B | 120J HIGH POWER | Terminação | Conforme Com OBS | 1613 ¦ APLICAR ADESIVOS | Não Informada |  |  | NÃO
1013B | 120J HIGH POWER | Terminação | Conforme Com OBS | 1806 ¦ PINTURA | Não Informada |  |  | NÃO
1013B | 120J HIGH POWER | Terminação | Conforme Com OBS | 1906 ¦ PINTURA | Não Informada |  |  | NÃO
1013B | 120J HIGH POWER | Terminação | Conforme Com OBS | 2010 ¦ PINTURA | Não Informada |  |  | NÃO
1013B | 120J HIGH POWER | Terminação | Conforme Com OBS | 2106 ¦ PINTURA | Não Informada |  |  | NÃO
1006B | 125J | Pré Auditoria | Não Conforme | 1103 ¦ ATERRAMENTOS (CHAVE GERAL, MOTOR DE PARTIDA E SUBTETO CABINE) | 1 ¦ Incidental | PINTURA DANIFICADA AO REDOR DO ATERRAMENTO ELÉTRICO DA CHAVE GERAL, AO REMOVER GRAXA DE PROTEÇÃO, APLICAR NOVAMENTE. | ATERRAMENTOS ELÉTRICOS | NÃO
1006B | 125J | Pré Auditoria | Não Conforme | 1206 ¦ MANGUEIRAS RADIADOR | 1 ¦ Incidental | MANGUEIRA DO RADIADOR EM CONTATO COM CANTO VIVO DA CHAPARIA DO CAPÔ. | MANGUEIRAS DO RADIADOR | NÃO
1006B | 125J | Pré Auditoria | Não Conforme | 1807 ¦ ALINHAMENTO DOS CORRIMÃOS | 1 ¦ Incidental | REMOVER ETIQUETA DO CORRIMÃO DA PASSARELA PEQUENA. | CORRIMÃO | NÃO
1006B | 125J | Pré Auditoria | Não Conforme | 1908 ¦ TANQUE DE ÁGUA LIMPA | 1 ¦ Incidental | ARRANHÃO NA LETRA (P)DO LOGO PLA DA PARTE FRONTAL DO TANQUE DE ÁGUA LIMPA. | TANQUE DE ÁGUA LIMPA | NÃO
1005B | 125J | Pré Auditoria | Não Conforme | 1309 ¦ INTEGRIDADE DAS MANGUEIRAS HIDRÁULICAS | 5 ¦ Menor | MANGUEIRA HIDRÁULICA INTERNA DO MOTOR DE RODA DIANTEIRO ESQUERDO MUITO PRÓXIMA A REFORÇO INTERNO DA BAIXADA MANGUEIRA HIDRÁULICA DO TROCADOR DE CALOR EM CONTATO COM CANTO VIVO DA CHAPA INFERIOR DO TANQUE DE PRODUTO | INTEGRIDADE DAS MANGUEIRAS HIDRÁULICAS | NÃO
1006B | 125J | Pré Auditoria | Não Conforme | 1309 ¦ INTEGRIDADE DAS MANGUEIRAS HIDRÁULICAS | 5 ¦ Menor | MANGUEIRA HIDRÁULICA DO MOTOR DE RODA DIANTEIRO ESQUERDO EM CONTATO COM CANTO VIVO DO REFORÇO INTERNO DA BAIXADA. MANGUEIRA HIDRÁULICA EM CONTATO COM A VÁLVULA DE ISOLAMENTO. MANGUEIRA HIDRÁULICA DO TROCADOR DE CALOR EM CONTATO COM CANTO VIVO DA CHAPA DO TANQUE DE PRODUTO. | INTEGRIDADE DAS MANGUEIRAS HIDRÁULICAS | NÃO
1006B | 125J | Pré Auditoria | Não Conforme | 1701 ¦ CORDÃO DE SOLDA SEM FALHAS | 5 ¦ Menor | FALTANDO CORDÃO DE SOLDA NO SUPORTE DO TECNIL INFERIOR DIREITO DO QUADRO BASCULANTE. FURO NA SOLDA DO APOIO INFERIOR DIREITO DO SUPORTE DO QUADRO FIXO NO CHASSI. FURO NO CORDÃO DE SOLDA DO TUBO DA LATERAL DIREITA SUPERIOR, DA TRASEIRA DO CHASSI. FURO NO CORDÃO DE SOLDA DO SUPORTE DOS TENSORES DIANTEIROS DIREITO, PELO LADO DE TRÁS. FURO NO CORDÃO DE SOLDA PELO LADO DE DENTRO DO REFORÇO DO APOIO SUPERIOR DIREITO DO QUADRO FIXO NO CHASSI. | CORDÃO DE SOLDA | NÃO
1006B | 125J | Pré Auditoria | Não Conforme | 1101 ¦ VERIFICAR CONECTORES E CHICOTES (ROTEAMENTO) EM GERAL | 1 ¦ Incidental | REFORÇAR APERTO NO CONECTOR DO CHICOTE DA ECU DAS BARRAS. | CONECTORES | NÃO
1005B | 125J | Pré Auditoria | Não Conforme | 1405 ¦ INTEGRIDADE DAS MANGUEIRAS DE PULVERIZAÇÃO | 5 ¦ Menor | MANGUEIRA DE PULVERIZAÇÃO DE SAÍDA DO PAINEL 5 VIAS EM CONTATO COM CANTO VIVO DO CHASSI | INTEGRIDADE DAS MANGUEIRAS DE PULVERIZAÇÃO | NÃO
1005B | 125J | Pré Auditoria | Não Conforme | 1406 ¦ FIXAÇÃO DO CONO MISTURADOR | 1 ¦ Incidental | CONO MISTURADOR COM POUCO APERTO | FIXAÇÃO DO CONO MISTURADOR | NÃO
1005B | 125J | Pré Auditoria | Não Conforme | 1808 ¦ ESCADA | 1 ¦ Incidental | FALTANDO LACRE QUÍMICO NA PORCA DA CHAPA DE ARTICULAÇÃO DA ESCADA, PELO LADO DIREITO | ESCADA | NÃO
1005B | 125J | Pré Auditoria | Não Conforme | 1809 ¦ PASSARELA | 1 ¦ Incidental | FALTANDO LACRE QUÍMICO NO FIXADOR INFERIOR DA PASSARELA PEQUENA | PASSARELA | NÃO
1005B | 125J | Pré Auditoria | Não Conforme | 2105 ¦ PRESENÇA ADESIVOS | 1 ¦ Incidental | FALTANDO ADESIVO DE IDENTIFICAÇÃO DE ABERTURA E FECHAMENTO DA TAMPA DO CONO MISTURADOR | PRESENÇA ADESIVOS | NÃO
1006B | 125J | Pré Auditoria | Não Conforme | 1704 ¦ OUTRAS OBSERVAÇÕES | 1 ¦ Incidental | MELHORAR ACABAMENTO DO CORDÃO DE SOLDA NO APOIO INFERIOR DIREITO DO SUPORTE DO QUADRO FIXO NO CHASSI. | SOLDA | NÃO
1005B | 125J | Pré Auditoria | Não Conforme | 1701 ¦ CORDÃO DE SOLDA SEM FALHAS | 1 ¦ Incidental | FURO NA SOLDA NA PARTE INFERIOR ESQUERDA DO PULMÃO DIANTEIRO ESQUERDO FUROS NA SOLDA DO CHASSI PRÓXIMO A CHAVE GERAL FURO NA SOLDA DO CHASSI, NA LATERAL TRASEIRA PRÓXIMO A FIXAÇÃO DO QUADRO FURO NA SOLDA NO SUPORTE DE FIXAÇÃO DO MOTOR PELO LADO ESQUERDO | CORDÃO DE SOLDA SEM FALHA | NÃO
1005B | 125J | Pré Auditoria | Não Conforme | 2106 ¦ PINTURA | 1 ¦ Incidental | PINTURA COM DEFORMAÇÃO NO CHASSI PELO LADO INTERNO, ATRÁS DO TANQUE DE DIESEL PINTURA DANIFICADA NO REGISTRO ROSCADO DO EIXO TRASEIRO, PELO LADO ESQUERDO | PINTURA | NÃO
1006B | 125J | Pré Auditoria | Não Conforme | 1703 ¦ SEM RESPINGOS DE SOLDA | 5 ¦ Menor | RESPINGOS DE SOLDA NO SUPORTE DA RÓTULA DO TENSOR DIANTEIRO DIREITO, DO CHASSI. RESPINGOS DE SOLDA NO SUPORTE DA RÓTULA DO TENSOR DIANTEIRO ESQUERDO INFERIOR DO EIXO. RESPINGOS DE SOLDA NO SUPORTE DO TENSOR TRASEIRO DIREITO INFERIOR, AO LADO DO SUPORTE DA BATERIA. RESPINGOS DE SOLDA NOS APOIOS INFERIORES DO QUADRO FIXO NO CHASSI, APOIO INFERIOR ESQUERDO E DIREITO. RESPINGOS DE SOLDA NO SUPORTE DO PINO TRAVA QUADRO. | RESPINGOS DE SOLDA | NÃO
1006B | 125J | Pré Auditoria | Não Conforme | 1806 ¦ PINTURA | 1 ¦ Incidental | PINTURA ESCORRIDA NO TUBO DO CHASSI, AO LADO DA ESLINGA DIANTEIRA DIREITA. | CHASSI | NÃO
1006B | 125J | Pré Auditoria | Não Conforme | 2004 ¦ ALINHAMENTO DOS PARALAMAS | 1 ¦ Incidental | ARRANHÕES PELO LADO DE DENTRO NO PARALAMA DIANTEIRO DIREITO. | PARALAMAS | NÃO
1006B | 125J | Pré Auditoria | Não Conforme | 0716 ¦ OUTRAS OBSERVAÇÕES | 1 ¦ Incidental | FALTANDO LACRE NOS PARAFUSOS QUE PRENDE AS RÓTULAS DOS CILINDROS ABRE E FECHA BARRA ESQUERDA E DIREITA. | OUTRAS OBSERVAÇÕES | NÃO
1006B | 125J | Pré Auditoria | Não Conforme | 0718 ¦ ABERTURA E FECHAMENTO ALIN DIR SEM INTERFERÊNCIAS E CHICOTEAMENTO | 5 ¦ Menor | SUPORTES DA PONTEIRA DO ALIN DIREITO NÃO DÃO ENCAIXE COM CALÇO DE BORRACHA MAIOR E MENOR. | ALIN DIREITO | NÃO
1006B | 125J | Pré Auditoria | Não Conforme | 1314 ¦ OUTRAS OBSERVAÇÕES | 5 ¦ Menor | FALTANDO TAMPÃO NO REGISTRO INFERIOR DO TANQUE DE CIRCUITO LEVE E TANQUE DE CIRCUITO PESADO. | OUTRAS OBSERVAÇÕES | NÃO
1006B | 125J | Pré Auditoria | Não Conforme | 1508 ¦ PARTE EXTERNA DO QUADRO BASCULANTE | 1 ¦ Incidental | RETOCAR TAMPÕES DOS ACUMULADORES DE PRESSÃO DOS CILINDROS ABRE E FECHA BARRAS. | QUADRO BASCULANTE EXTERNO | NÃO
1006B | 125J | Pré Auditoria | Não Conforme | 1511 ¦ OUTRAS OBSERVAÇÕES | 1 ¦ Incidental | FALTANDO LACRE NAS PORCAS DE FIXAÇÃO DAS BISAGRAS. | QUADRO INFERIOR | NÃO
1006B | 125J | Pré Auditoria | Não Conforme | 2006 ¦ CONDIÇÃO DO AROS | 1 ¦ Incidental | PINTURA DANIFICADA NA PARTE INTERNA DO ARO TRASEIRO DIREITO. | AROS | NÃO
1006B | 125J | Pré Auditoria | Não Conforme | 2012 ¦ OUTRAS OBSERVAÇÕES | 1 ¦ Incidental | REPASSAR MACHO NAS ROSCAS DOS PARAFUSOS DOS ABRIDORES DE LINHA E SUBSTITUIR PARAFUSOS DANIFICADOS. | PARAFUSOS DOS ABRIDORES DE LINHA | NÃO
1005B | 125J | Pré Auditoria | Não Conforme | 1403 ¦ ESPAÇAMENTO LINHA DE PULVERIZAÇÃO 490MM A 510MM | 1 ¦ Incidental | PRIMEIRA LINHA DE PULVERIZAÇÃO DA PONTEIRA ESQUERDA ESTÁ SOLTA, POUCO APERTO NOS FIXADORES DA LINHA | ESPAÇAMENTO LINHA DE PULVERIZAÇÃO | NÃO
1005B | 125J | Pré Auditoria | Não Conforme | 1604 ¦ SOLDAS DAS TRELIÇAS DAS BARRAS | 1 ¦ Incidental | RESPINGO DE SOLDA NA TRELIÇA PRÓXIMO A TESOURA DO ALIN DA BARRA DIREITA | SOLDA NAS TRELICAS DAS BARRAS | NÃO
1005B | 125J | Pré Auditoria | Não Conforme | 0703 ¦ CILINDRO DE ABERTURA E FECHAMENTO DO ALIN COM AMORTECIMENTO | 1 ¦ Incidental | MOVIMENTO DO ALIN DIREITO MUITO LENTO AO FECHAR MOVIMENTO DO ALIN ESQUERDO MUITO RÁPIDO AO ABRIR | CILINDRO ABERTURA E FECHAMENTO ALIN COM AMORTECIMENTO | NÃO
1005B | 125J | Pré Auditoria | Não Conforme | 2012 ¦ OUTRAS OBSERVAÇÕES | 5 ¦ Menor | PASSAR MACHO NAS ROSCAS DOS PARAFUSOS DE FIXAÇÃO DOS ABRIDORES DE LINHA E SUBSTITUIR PARAFUSOS DANIFICADOS | OUTRAS OBSERVAÇÕES | NÃO
1005B | 125J | Pré Auditoria | Não Conforme | 0112 ¦ OUTRAS OBSERVAÇÕES | 0 ¦ Comentário | ACABAMENTO DANIFICADO NA LATERAL ESQUERDA DO TANQUE DE DIESEL | OUTRAS OBSERVAÇÕES | NÃO
1026B | 125J | Auditoria | Não Conforme | 0115 ¦ TESTAR ACIONAMENTO DO FREIO HIDRÁULICO | 0 ¦ Comentário | FALTAM DISCOS DE FREIO DIANTEIRO. | DISCO FREIO | NÃO
1005B | 125J | Pré Auditoria | Não Conforme | 0450 ¦ OUTRAS OBSERVAÇÕES | 0 ¦ Comentário | REMOVER ENGATE RÁPIDO E INSERIR TAMPÃO DE VEDAÇÃO NO TANQUE DE CIRCUITO PESADO INSERIR TAMPÃO DE VEDAÇÃO NO REGISTRO DE ESCOAMENTO DO TANQUE DE CIRCUITO LEVE | OUTRAS OBSERVAÇÕES | NÃO
1014B | 120J HIGH POWER | Terminação | Não Conforme | 0115 ¦ TESTAR ACIONAMENTO DO FREIO HIDRÁULICO | 0 ¦ Comentário | FALTA DISCO DE FREIO | DISCO DE FREIO | NÃO
1014B | 120J HIGH POWER | Terminação | Conforme Com OBS | 0123 ¦ COLOCAR O ADITIVO REVELADOR (BLACKLIGHT) NOS TANQUES HIDRÁULICOS | Não Informada |  |  | NÃO
1014B | 120J HIGH POWER | Terminação | Conforme Com OBS | 0401 ¦ VÁLVULAS DE FREIO (7 UNIDADES) | Não Informada |  |  | NÃO
1014B | 120J HIGH POWER | Terminação | Conforme Com OBS | 0402 ¦ BLOCO 2+1 | Não Informada |  |  | NÃO
1014B | 120J HIGH POWER | Terminação | Conforme Com OBS | 0403 ¦ BLOCO BOMBA DE PULVERIZAÇÃO / BOMBA DE CARGA | Não Informada |  |  | NÃO
1014B | 120J HIGH POWER | Terminação | Conforme Com OBS | 0405 ¦ BLOCO 7 VIAS | Não Informada |  |  | NÃO
1014B | 120J HIGH POWER | Terminação | Conforme Com OBS | 0406 ¦ BLOCO TRANSMISSÃO TRASEIRA | Não Informada |  |  | NÃO
1014B | 120J HIGH POWER | Terminação | Conforme Com OBS | 0407 ¦ BLOCO TRANSMISSÃO DIANTEIRA | Não Informada |  |  | NÃO
1014B | 120J HIGH POWER | Terminação | Conforme Com OBS | 0408 ¦ BOMBA DE TRANSMISSÃO 1 | Não Informada |  |  | NÃO
1014B | 120J HIGH POWER | Terminação | Conforme Com OBS | 0409 ¦ BOMBA DE TRANSMISSÃO 2 | Não Informada |  |  | NÃO
1014B | 120J HIGH POWER | Terminação | Conforme Com OBS | 0410 ¦ BOMBA DUPLA 1 | Não Informada |  |  | NÃO
1014B | 120J HIGH POWER | Terminação | Conforme Com OBS | 0411 ¦ BOMBA DUPLA 2 | Não Informada |  |  | NÃO
1014B | 120J HIGH POWER | Terminação | Conforme Com OBS | 0413 ¦ MOTOR BOMBA DE PULVERIZAÇÃO | Não Informada |  |  | NÃO
1014B | 120J HIGH POWER | Terminação | Conforme Com OBS | 0415 ¦ REGISTROS TANQUE CIRCUITO LEVE | Não Informada |  |  | NÃO
1014B | 120J HIGH POWER | Terminação | Conforme Com OBS | 0416 ¦ REGISTROS TANQUE CIRCUITO PESADO | Não Informada |  |  | NÃO
1014B | 120J HIGH POWER | Terminação | Conforme Com OBS | 0417 ¦ MOTOR DIESEL | Não Informada |  |  | NÃO
1014B | 120J HIGH POWER | Terminação | Conforme Com OBS | 0418 ¦ TANQUE CIRCUITO LEVE | Não Informada |  |  | NÃO
1014B | 120J HIGH POWER | Terminação | Conforme Com OBS | 0419 ¦ TANQUE CIRCUITO PESADO | Não Informada |  |  | NÃO
1014B | 120J HIGH POWER | Terminação | Conforme Com OBS | 0420 ¦ REGISTROS | Não Informada |  |  | NÃO
1014B | 120J HIGH POWER | Terminação | Conforme Com OBS | 0423 ¦ ORBITROL | Não Informada |  |  | NÃO
1014B | 120J HIGH POWER | Terminação | Conforme Com OBS | 0424 ¦ SISTEMA DO AR CONDICIONADO (MANGUEIRAS, CONEXÕES, COMPRESSOR) | Não Informada |  |  | NÃO
1014B | 120J HIGH POWER | Terminação | Conforme Com OBS | 0427 ¦ MOTOR DE RODA DD | Não Informada |  |  | NÃO
1014B | 120J HIGH POWER | Terminação | Conforme Com OBS | 0428 ¦ MOTOR DE RODA DE | Não Informada |  |  | NÃO
1014B | 120J HIGH POWER | Terminação | Conforme Com OBS | 0429 ¦ MOTOR DE RODA TD | Não Informada |  |  | NÃO
1014B | 120J HIGH POWER | Terminação | Conforme Com OBS | 0430 ¦ MOTOR DE RODA TE | Não Informada |  |  | NÃO
1014B | 120J HIGH POWER | Terminação | Conforme Com OBS | 0431 ¦ REDUTOR DD | Não Informada |  |  | NÃO
1014B | 120J HIGH POWER | Terminação | Conforme Com OBS | 0432 ¦ REDUTOR DE | Não Informada |  |  | NÃO
1014B | 120J HIGH POWER | Terminação | Conforme Com OBS | 0433 ¦ REDUTOR TD | Não Informada |  |  | NÃO
1014B | 120J HIGH POWER | Terminação | Conforme Com OBS | 0434 ¦ REDUTOR TE | Não Informada |  |  | NÃO
1014B | 120J HIGH POWER | Terminação | Conforme Com OBS | 0435 ¦ CILINDROS ALIN | Não Informada |  |  | NÃO
1014B | 120J HIGH POWER | Terminação | Conforme Com OBS | 0436 ¦ CILINDROS 45 | Não Informada |  |  | NÃO
1014B | 120J HIGH POWER | Terminação | Conforme Com OBS | 0437 ¦ CILINDROS ABRE BARRA | Não Informada |  |  | NÃO
1014B | 120J HIGH POWER | Terminação | Conforme Com OBS | 0438 ¦ CILINDRO QUADRO | Não Informada |  |  | NÃO
1014B | 120J HIGH POWER | Terminação | Conforme Com OBS | 0440 ¦ CILINDRO TRAVA QUADRO | Não Informada |  |  | NÃO
1014B | 120J HIGH POWER | Terminação | Conforme Com OBS | 0441 ¦ CILINDROS DE DIREÇÃO | Não Informada |  |  | NÃO
1014B | 120J HIGH POWER | Terminação | Conforme Com OBS | 0442 ¦ FILTRO CIRCUITO LEVE ESQUERDO | Não Informada |  |  | NÃO
1014B | 120J HIGH POWER | Terminação | Conforme Com OBS | 0443 ¦ FILTRO CIRCUITO LEVE DIREITO | Não Informada |  |  | NÃO
1014B | 120J HIGH POWER | Terminação | Conforme Com OBS | 0444 ¦ FILTRO CIRCUITO PESADO ESQUERDO | Não Informada |  |  | NÃO
1014B | 120J HIGH POWER | Terminação | Conforme Com OBS | 0445 ¦ FILTRO CIRCUITO PESADO DIREITO | Não Informada |  |  | NÃO
1014B | 120J HIGH POWER | Terminação | Conforme Com OBS | 0446 ¦ CONEXÕES E TERMINAIS DAS MANGUEIRAS HIDRÁULICAS CIRCUITO LEVE | Não Informada |  |  | NÃO
1014B | 120J HIGH POWER | Terminação | Conforme Com OBS | 0447 ¦ CONEXÕES E TERMINAIS DAS MANGUEIRAS HIDRÁULICAS CIRCUITO PESADO | Não Informada |  |  | NÃO
1014B | 120J HIGH POWER | Terminação | Conforme Com OBS | 0448 ¦ MANGUEIRAS HIDRÁULICAS CIRCUITO LEVE | Não Informada |  |  | NÃO
1014B | 120J HIGH POWER | Terminação | Conforme Com OBS | 0449 ¦ MANGUEIRAS HIDRÁULICAS CIRCUITO PESADO | Não Informada |  |  | NÃO
1014B | 120J HIGH POWER | Terminação | Conforme Com OBS | 0450 ¦ OUTRAS OBSERVAÇÕES | Não Informada |  |  | NÃO
1014B | 120J HIGH POWER | Terminação | Conforme Com OBS | 1208 ¦ PINTURA | Não Informada |  |  | NÃO
1014B | 120J HIGH POWER | Terminação | Conforme Com OBS | 1214 ¦ PINTURA | Não Informada |  |  | NÃO
1014B | 120J HIGH POWER | Terminação | Conforme Com OBS | 1613 ¦ APLICAR ADESIVOS | Não Informada |  |  | NÃO
1014B | 120J HIGH POWER | Terminação | Conforme Com OBS | 1806 ¦ PINTURA | Não Informada |  |  | NÃO
1014B | 120J HIGH POWER | Terminação | Conforme Com OBS | 1906 ¦ PINTURA | Não Informada |  |  | NÃO
1014B | 120J HIGH POWER | Terminação | Conforme Com OBS | 2010 ¦ PINTURA | Não Informada |  |  | NÃO
1014B | 120J HIGH POWER | Terminação | Conforme Com OBS | 2106 ¦ PINTURA | Não Informada |  |  | NÃO
1013B | 120J HIGH POWER | Pré Auditoria | Não Conforme | 0102 ¦ VERIFICAR ITENS FALTANTES | 0 ¦ Comentário | AGUARDANDO DISCOS DE FREIO! | ITENS FALTANTES | NÃO
1013B | 120J HIGH POWER | Pré Auditoria | Não Conforme | 1908 ¦ TANQUE DE ÁGUA LIMPA | 1 ¦ Incidental | LETRA (P) DO LOGO PLA DA PARTE FRONTAL DO TANQUE DE ÁGUA LIMPA, ESTÁ QUEBRADA. | TANQUE DE ÁGUA LIMPA | NÃO
1013B | 120J HIGH POWER | Pré Auditoria | Não Conforme | 1904 ¦ ACABAMENTO GERAL DA CABINE (INTERNO E EXTERNO) | 1 ¦ Incidental | REMOVER EXCESSO DE COLA DO LACRE DA PORTA ESQUERDA DA CABINE, PARTE EXTERNA E DA PORTA DE EMERGÊNCIA TAMBÉM. | ACABAMENTO DA CABINES, INTERNO E EXTERNO | NÃO
1026B | 125J | Auditoria | Conforme Com OBS | 0504 ¦ CALIBRAÇÃO DO PILOTO | Não Informada | SEM ESPAÇO IDEAL PARA CALIBRAÇÃO. |  | NÃO
1026B | 125J | Auditoria | Conforme Com OBS | 1204 ¦ NÍVEL DE COMBUSTÍVEL | Não Informada | 22% DE COMBUSTÍVEL. |  | NÃO
1026B | 125J | Auditoria | Não Conforme | 1212 ¦ TAMPAS DO CAPÔ | 1 ¦ Incidental | PORCA FROUXA DA ORELHA INTERNA DA FECHADURA DA TAMPA ESQUERDA DO CAPÔ DO MOTOR. | CAPÔ MOTOR | NÃO
1026B | 125J | Auditoria | Não Conforme | 2002 ¦ PRESENÇA DAS TAMPAS DOS MOTORES DE RODA | 0 ¦ Comentário | FALTAM TAMPAS DE PROTEÇÃO DOS MOTORES DE RODA. | TAMPA MOTOR RODA | NÃO
1026B | 125J | Auditoria | Conforme Com OBS | 2007 ¦ ALTURA DOS PULMÕES DE 230MM A 250MM | Não Informada | PULMÕES DIANTEIROS E TRASEIROS COM 240MM DE ALTURA. |  | NÃO
1026B | 125J | Auditoria | Não Conforme | 2105 ¦ PRESENÇA ADESIVOS | 1 ¦ Incidental | ADESIVO DE ADVERTÊNCIA NO VIDRO TRASEIRO ESQUERDO DA CABINE DESCOLANDO PELO LADO INFERIOR. ADESIVO MENOR DE IDENTIFICAÇÃO DOS RELÉS DESCOLANDO NA PARTE INTERNA DA TAMPA DO CONSOLE. | ADESIVO | NÃO
1026B | 125J | Auditoria | Não Conforme | 2107 ¦ ABRIDORES DE LINHA E KIT EXTRA SEPARADOS | 0 ¦ Comentário | FALTAM ABRIDORES DE LINHA. | ACESSÓRIOS | NÃO
1026B | 125J | Auditoria | Não Conforme | 2108 ¦ LIMPEZA | 0 ¦ Comentário | ASPIRAR TAPETE DA CABINE. | CABINE | NÃO
1013B | 120J HIGH POWER | Pré Auditoria | Conforme Com OBS | 0109 ¦ VERSÃO DO PILOTO ATC300 (03.24A) | Não Informada | VERSÃO 3.24F. |  | NÃO
1026B | 125J | Auditoria | Não Conforme | 1305 ¦ ROTEAMENTO DAS MANGUEIRAS HIDRÁULICAS | 1 ¦ Incidental | MANGUEIRA HIDRÁULICA EM CONTATO COM CANTO VIVO DO SUPORTE DA VÁLVULA DE ISOLAMENTO EM BAIXO DA CABINE. | ROTEAMENTO HIDRÁULICO | NÃO
1026B | 125J | Auditoria | Não Conforme | 1314 ¦ OUTRAS OBSERVAÇÕES | 1 ¦ Incidental | PORCA FROUXA DA RÓTULA DO CILINDRO DE DIREÇÃO DIREITO PELO LADO FIXO E LADO DA HASTE. | CILINDRO DIREÇÃO | NÃO
1026B | 125J | Auditoria | Não Conforme | 1904 ¦ ACABAMENTO GERAL DA CABINE (INTERNO E EXTERNO) | 1 ¦ Incidental | CARENAGEM DO CANTO TRASEIRO DIREITO DA CABINE DESCOLANDO NA LATERAL PELO LADO INFERIOR. | CARENAGEM CABINE | NÃO
1014B | 120J HIGH POWER | Pré Auditoria | Não Conforme | 0102 ¦ VERIFICAR ITENS FALTANTES | 0 ¦ Comentário | FALTANDO DISCO DE FREIO | VERIFICAR ITENS FALTANTES | NÃO
1014B | 120J HIGH POWER | Pré Auditoria | Conforme Com OBS | 0109 ¦ VERSÃO DO PILOTO ATC300 (03.24A) | Não Informada | 3.24F |  | NÃO
1014B | 120J HIGH POWER | Pré Auditoria | Não Conforme | 0115 ¦ TESTAR ACIONAMENTO DO FREIO HIDRÁULICO | 0 ¦ Comentário | FALTANDO DISCO DE FREIO | TESTAR FREIO HIDRÁULICO | NÃO
1014B | 120J HIGH POWER | Pré Auditoria | Não Conforme | 1212 ¦ TAMPAS DO CAPÔ | 1 ¦ Incidental | TAMPA DIREITA DO CAPÔ ESTÁ DESALINHADA | TAMPAS DO CAPÔ | NÃO
1014B | 120J HIGH POWER | Pré Auditoria | Não Conforme | 1213 ¦ CHAPAS DE PROTEÇÃO DO MOTOR | 1 ¦ Incidental | PINTURA DANIFICADA NA CHAPA DE PROTEÇÃO SUPERIOR DO MOTOR, PRÓXIMO A TAMPA DIREITA DO CAPÔ | CHAPAS DE PROTEÇÃO DO MOTOR | NÃO
1014B | 120J HIGH POWER | Pré Auditoria | Não Conforme | 1404 ¦ FIXAÇÃO DO TANQUE DE PRODUTO (FIXADORES, CINTA E PROTEÇÕES) | 1 ¦ Incidental | FALTANDO LACRE QUÍMICO NOS GRAMPOS INFERIORES DE FIXAÇÃO DA CINTA DO TANQUE DE PRODUTO | FIXAÇÃO DO TANQUE DE PRODUTO | NÃO
1014B | 120J HIGH POWER | Pré Auditoria | Não Conforme | 1904 ¦ ACABAMENTO GERAL DA CABINE (INTERNO E EXTERNO) | 1 ¦ Incidental | REMOVER LACRE VERMELHO DA PORTA ESQUERDA DA CABINE CARENAGEM "BIGODE" DA CABINE, COM PINTURA DANIFICADA NA PARTE INFERIOR ESQUERDA | ACABAMENTO GERAL DA CABINE | NÃO
1014B | 120J HIGH POWER | Pré Auditoria | Não Conforme | 1908 ¦ TANQUE DE ÁGUA LIMPA | 1 ¦ Incidental | RESERVATÓRIO LATERAL DO TANQUE DE ÁGUA LIMPA COM ARRUELAS MAIORES NAS FIXAÇÕES SUPERIORES | TANQUE DE ÁGUA LIMPA | NÃO
1013B | 120J HIGH POWER | Pré Auditoria | Não Conforme | 1106 ¦ OUTRAS OBSERVAÇÕES | 5 ¦ Menor | SINALEIRA DIANTEIRA ESQUERDA ESTÁ QUEBRADA. | SINALEIRA DIANTEIRA ESQUERDA | NÃO
1013B | 120J HIGH POWER | Pré Auditoria | Não Conforme | 1808 ¦ ESCADA | 1 ¦ Incidental | FALTANDO LACRE NA CONTRA PORCA DO CILINDRO DA ESCADA. | ESCADA | NÃO
1013B | 120J HIGH POWER | Pré Auditoria | Não Conforme | 1810 ¦ OUTRAS OBSERVAÇÕES | 1 ¦ Incidental | PINTURA DESPLACANDO AO REDOR DOS PARAFUSOS DE FIXAÇÃO DA EMENDA ARTICULADA DA LATERAL DIREITA DA ESCADA PELO LADO DE DENTRO. | ESCADA /PINTURA | NÃO
1013B | 120J HIGH POWER | Pré Auditoria | Não Conforme | 1303 ¦ UNIÃO ROSCADA CILINDRO DE DIREÇÃO MÁXIMO LADO FIXO 16MM E LADO HASTE 10MM | 1 ¦ Incidental | OXIDAÇÃO NAS RÓTULAS DOS CILINDROS DE DIREÇÃO ESQUERDO E DIREITO, LADO DA HASTE. | CILINDROS DE DIREÇÃO | NÃO
1013B | 120J HIGH POWER | Pré Auditoria | Não Conforme | 1312 ¦ NÍVEL DE ÓLEO NOS REDUTORES (VERIFICAR LACRE AZUL) | 5 ¦ Menor | REDUTORES DIANTEIRO DIREITO E TRASEIRO ESQUERDO ESTÃO SEM LACRE EM UMA CONEXÃO DAS CONEXÕES, VERIFICAR. | NÍVEL DO ÓLEO NOS REDUTORES | NÃO
1014B | 120J HIGH POWER | Pré Auditoria | Não Conforme | 1305 ¦ ROTEAMENTO DAS MANGUEIRAS HIDRÁULICAS | 5 ¦ Menor | MANGUEIRAS HIDRÁULICAS DA BOMBA DE PULVERIZAÇÃO OBSTRUINDO PARAFUSOS DA PATA ESQUERDA DO MOTOR. MANGUEIRAS HIDRÁULICAS PRESAS JUNTO À CHICOTES ELÉTRICOS ACIMA DO TENSOR DIANTEIRO DIREITO SUPERIOR | ROTEAMENTO HIDRÁULICO | NÃO
1014B | 120J HIGH POWER | Pré Auditoria | Não Conforme | 1309 ¦ INTEGRIDADE DAS MANGUEIRAS HIDRÁULICAS | 5 ¦ Menor | MANGUEIRA HIDRÁULICA INTERNA DO MOTOR DE RODA DIANTEIRO ESQUERDO EM CONTATO COM REFORÇO INTERNO DA BAIXADA MANGUEIRA HIDRÁULICA EM CONTATO COM CANTO VIVO DA VÁLVULA DE ISOLAMENTO EM BAIXO DA CABINE MANGUEIRAS HIDRÁULICAS EM CONTATO COM PARTE DE METAL DA MANGUEIRA DA BOMBA DE TRANSMISSÃO MANGUEIRA HIDRÁULICA EM CONTATO COM CANTO VIVO DA PATA ESQUERDA DO MOTOR | INTEGRIDADE DAS MANGUEIRAS HIDRÁULICAS | NÃO
1027B | 125J | Auditoria | Não Conforme | 0115 ¦ TESTAR ACIONAMENTO DO FREIO HIDRÁULICO | 0 ¦ Comentário | FALTAM DISCOS DE FREIO DIANTEIRO. | DISCO FREIO | NÃO
1027B | 125J | Auditoria | Conforme Com OBS | 0504 ¦ CALIBRAÇÃO DO PILOTO | Não Informada | SEM ESPAÇO IDEAL PARA CALIBRAÇÃO. |  | NÃO
1027B | 125J | Auditoria | Conforme Com OBS | 1204 ¦ NÍVEL DE COMBUSTÍVEL | Não Informada | 22% DE COMBUSTÍVEL. |  | NÃO
1027B | 125J | Auditoria | Não Conforme | 1210 ¦ FECHADURA DO CAPÔ | 1 ¦ Incidental | PORCA FROUXA DA ORELHA INTERNA DA FECHADURA DA TAMPA ESQUERDA DO CAPÔ DO MOTOR. | CAPÔ MOTOR | NÃO
1027B | 125J | Auditoria | Não Conforme | 2002 ¦ PRESENÇA DAS TAMPAS DOS MOTORES DE RODA | 0 ¦ Comentário | FALTAM TAMPAS DE PROTEÇÃO DOS MOTORES DE RODA. | TAMPA MOTOR RODA | NÃO
1027B | 125J | Auditoria | Conforme Com OBS | 2007 ¦ ALTURA DOS PULMÕES DE 230MM A 250MM | Não Informada | PULMÕES DIANTEIROS E TRASEIROS COM 235MM DE ALTURA. |  | NÃO
1027B | 125J | Auditoria | Não Conforme | 1215 ¦ OUTRAS OBSERVAÇÕES | 1 ¦ Incidental | FALTA GRAXA DE PROTEÇÃO NO ATERRAMENTO DA CHAVE GERAL E NA LATERAL DIREITA DO MOTOR. | ATERRAMENTO ELÉTRICO | NÃO
1027B | 125J | Auditoria | Não Conforme | 2010 ¦ PINTURA | 1 ¦ Incidental | FALHA DE PINTURA NA PARTE INTERNA DOS SUPORTES DOS TENSORES DIANTEIROS INFERIORES FIXO NO EIXO. | PINTURA EIXO | NÃO
1027B | 125J | Auditoria | Não Conforme | 2107 ¦ ABRIDORES DE LINHA E KIT EXTRA SEPARADOS | 0 ¦ Comentário | FALTAM ABRIDORES DE LINHA. | ACESSÓRIOS | NÃO
1027B | 125J | Auditoria | Não Conforme | 2108 ¦ LIMPEZA | 0 ¦ Comentário | ASPIRAR TAPETE DA CABINE. | CABINE | NÃO
1015B | 125J | Terminação | Não Conforme | 0115 ¦ TESTAR ACIONAMENTO DO FREIO HIDRÁULICO | 0 ¦ Comentário | FALTA DISCO DE FREIO | DISCO DE FREIO | NÃO
1015B | 125J | Terminação | Conforme Com OBS | 0123 ¦ COLOCAR O ADITIVO REVELADOR (BLACKLIGHT) NOS TANQUES HIDRÁULICOS | Não Informada |  |  | NÃO
1015B | 125J | Terminação | Conforme Com OBS | 0401 ¦ VÁLVULAS DE FREIO (7 UNIDADES) | Não Informada |  |  | NÃO
1015B | 125J | Terminação | Conforme Com OBS | 0402 ¦ BLOCO 2+1 | Não Informada |  |  | NÃO
1015B | 125J | Terminação | Conforme Com OBS | 0403 ¦ BLOCO BOMBA DE PULVERIZAÇÃO / BOMBA DE CARGA | Não Informada |  |  | NÃO
1015B | 125J | Terminação | Conforme Com OBS | 0404 ¦ BLOCO ABERTURA DE BITOLA | Não Informada |  |  | NÃO
1015B | 125J | Terminação | Conforme Com OBS | 0405 ¦ BLOCO 7 VIAS | Não Informada |  |  | NÃO
1015B | 125J | Terminação | Conforme Com OBS | 0406 ¦ BLOCO TRANSMISSÃO TRASEIRA | Não Informada |  |  | NÃO
1015B | 125J | Terminação | Conforme Com OBS | 0407 ¦ BLOCO TRANSMISSÃO DIANTEIRA | Não Informada |  |  | NÃO
1015B | 125J | Terminação | Conforme Com OBS | 0408 ¦ BOMBA DE TRANSMISSÃO 1 | Não Informada |  |  | NÃO
1015B | 125J | Terminação | Conforme Com OBS | 0409 ¦ BOMBA DE TRANSMISSÃO 2 | Não Informada |  |  | NÃO
1015B | 125J | Terminação | Conforme Com OBS | 0410 ¦ BOMBA DUPLA 1 | Não Informada |  |  | NÃO
1015B | 125J | Terminação | Conforme Com OBS | 0411 ¦ BOMBA DUPLA 2 | Não Informada |  |  | NÃO
1015B | 125J | Terminação | Conforme Com OBS | 0413 ¦ MOTOR BOMBA DE PULVERIZAÇÃO | Não Informada |  |  | NÃO
1015B | 125J | Terminação | Conforme Com OBS | 0415 ¦ REGISTROS TANQUE CIRCUITO LEVE | Não Informada |  |  | NÃO
1015B | 125J | Terminação | Conforme Com OBS | 0416 ¦ REGISTROS TANQUE CIRCUITO PESADO | Não Informada |  |  | NÃO
1015B | 125J | Terminação | Conforme Com OBS | 0417 ¦ MOTOR DIESEL | Não Informada |  |  | NÃO
1015B | 125J | Terminação | Conforme Com OBS | 0418 ¦ TANQUE CIRCUITO LEVE | Não Informada |  |  | NÃO
1015B | 125J | Terminação | Conforme Com OBS | 0419 ¦ TANQUE CIRCUITO PESADO | Não Informada |  |  | NÃO
1015B | 125J | Terminação | Conforme Com OBS | 0420 ¦ REGISTROS | Não Informada |  |  | NÃO
1015B | 125J | Terminação | Conforme Com OBS | 0423 ¦ ORBITROL | Não Informada |  |  | NÃO
1015B | 125J | Terminação | Conforme Com OBS | 0424 ¦ SISTEMA DO AR CONDICIONADO (MANGUEIRAS, CONEXÕES, COMPRESSOR) | Não Informada |  |  | NÃO
1015B | 125J | Terminação | Conforme Com OBS | 0427 ¦ MOTOR DE RODA DD | Não Informada |  |  | NÃO
1015B | 125J | Terminação | Conforme Com OBS | 0428 ¦ MOTOR DE RODA DE | Não Informada |  |  | NÃO
1015B | 125J | Terminação | Conforme Com OBS | 0429 ¦ MOTOR DE RODA TD | Não Informada |  |  | NÃO
1015B | 125J | Terminação | Conforme Com OBS | 0430 ¦ MOTOR DE RODA TE | Não Informada |  |  | NÃO
1015B | 125J | Terminação | Conforme Com OBS | 0431 ¦ REDUTOR DD | Não Informada |  |  | NÃO
1015B | 125J | Terminação | Conforme Com OBS | 0432 ¦ REDUTOR DE | Não Informada |  |  | NÃO
1015B | 125J | Terminação | Conforme Com OBS | 0433 ¦ REDUTOR TD | Não Informada |  |  | NÃO
1015B | 125J | Terminação | Conforme Com OBS | 0434 ¦ REDUTOR TE | Não Informada |  |  | NÃO
1015B | 125J | Terminação | Conforme Com OBS | 0435 ¦ CILINDROS ALIN | Não Informada |  |  | NÃO
1015B | 125J | Terminação | Conforme Com OBS | 0436 ¦ CILINDROS 45 | Não Informada |  |  | NÃO
1015B | 125J | Terminação | Conforme Com OBS | 0437 ¦ CILINDROS ABRE BARRA | Não Informada |  |  | NÃO
1015B | 125J | Terminação | Conforme Com OBS | 0438 ¦ CILINDRO QUADRO | Não Informada |  |  | NÃO
1015B | 125J | Terminação | Conforme Com OBS | 0439 ¦ CILINDROS BITOLA | Não Informada |  |  | NÃO
1015B | 125J | Terminação | Conforme Com OBS | 0440 ¦ CILINDRO TRAVA QUADRO | Não Informada |  |  | NÃO
1015B | 125J | Terminação | Conforme Com OBS | 0441 ¦ CILINDROS DE DIREÇÃO | Não Informada |  |  | NÃO
1015B | 125J | Terminação | Conforme Com OBS | 0442 ¦ FILTRO CIRCUITO LEVE ESQUERDO | Não Informada |  |  | NÃO
1015B | 125J | Terminação | Conforme Com OBS | 0443 ¦ FILTRO CIRCUITO LEVE DIREITO | Não Informada |  |  | NÃO
1015B | 125J | Terminação | Conforme Com OBS | 0444 ¦ FILTRO CIRCUITO PESADO ESQUERDO | Não Informada |  |  | NÃO
1015B | 125J | Terminação | Conforme Com OBS | 0445 ¦ FILTRO CIRCUITO PESADO DIREITO | Não Informada |  |  | NÃO
1015B | 125J | Terminação | Conforme Com OBS | 0446 ¦ CONEXÕES E TERMINAIS DAS MANGUEIRAS HIDRÁULICAS CIRCUITO LEVE | Não Informada |  |  | NÃO
1015B | 125J | Terminação | Conforme Com OBS | 0447 ¦ CONEXÕES E TERMINAIS DAS MANGUEIRAS HIDRÁULICAS CIRCUITO PESADO | Não Informada |  |  | NÃO
1015B | 125J | Terminação | Conforme Com OBS | 0448 ¦ MANGUEIRAS HIDRÁULICAS CIRCUITO LEVE | Não Informada |  |  | NÃO
1015B | 125J | Terminação | Conforme Com OBS | 0449 ¦ MANGUEIRAS HIDRÁULICAS CIRCUITO PESADO | Não Informada |  |  | NÃO
1015B | 125J | Terminação | Conforme Com OBS | 0450 ¦ OUTRAS OBSERVAÇÕES | Não Informada |  |  | NÃO
1015B | 125J | Terminação | Conforme Com OBS | 1208 ¦ PINTURA | Não Informada |  |  | NÃO
1015B | 125J | Terminação | Conforme Com OBS | 1214 ¦ PINTURA | Não Informada |  |  | NÃO
1015B | 125J | Terminação | Conforme Com OBS | 1613 ¦ APLICAR ADESIVOS | Não Informada |  |  | NÃO
1015B | 125J | Terminação | Conforme Com OBS | 1806 ¦ PINTURA | Não Informada |  |  | NÃO
1015B | 125J | Terminação | Conforme Com OBS | 1906 ¦ PINTURA | Não Informada |  |  | NÃO
1015B | 125J | Terminação | Conforme Com OBS | 2010 ¦ PINTURA | Não Informada |  |  | NÃO
1015B | 125J | Terminação | Conforme Com OBS | 2106 ¦ PINTURA | Não Informada |  |  | NÃO
1014B | 120J HIGH POWER | Pré Auditoria | Não Conforme | 2007 ¦ ALTURA DOS PULMÕES DE 230MM A 250MM | 1 ¦ Incidental | PULMÃO DIANTEIRO DIREITO E TRASEIRO DIREITO COM ALTURA ABAIXO DA TOLERÂNCIA | ALTURA DOS PULMÕES | NÃO
1014B | 120J HIGH POWER | Pré Auditoria | Não Conforme | 2113 ¦ OUTRAS OBSERVAÇÕES | 0 ¦ Comentário | FALTANDO FURAÇÃO PARA RÉGUA DA BITOLA TRASEIRA ESQUERDA | OUTRAS OBSERVAÇÕES | NÃO
1014B | 120J HIGH POWER | Pré Auditoria | Não Conforme | 2006 ¦ CONDIÇÃO DO AROS | 1 ¦ Incidental | BORDA DO ARO TRASEIRO ESQUERDO COM PINTURA DANIFICADA | CONDIÇÃO DOS AROS | NÃO
1014B | 120J HIGH POWER | Pré Auditoria | Não Conforme | 2011 ¦ REDUTORES | 0 ¦ Comentário | REDUTORES DIANTEIRO ESQUERDO E TRASEIRO DIREITO COM PINTURA ESCORRIDA | REDUTORES | NÃO
1014B | 120J HIGH POWER | Pré Auditoria | Não Conforme | 1101 ¦ VERIFICAR CONECTORES E CHICOTES (ROTEAMENTO) EM GERAL | 1 ¦ Incidental | MELHORAR ROTEAMENTO DO CHICOTE ELÉTRICO DA BOMBA DE PULVERIZAÇÃO | ROTEAMENTO ELÉTRICO | NÃO
1014B | 120J HIGH POWER | Pré Auditoria | Não Conforme | 1103 ¦ ATERRAMENTOS (CHAVE GERAL, MOTOR DE PARTIDA E SUBTETO CABINE) | 1 ¦ Incidental | APLICAR GRAXA NO ATERRAMENTO TRASEIRO DO CHASSI | ATERRAMENTOS | NÃO
1014B | 120J HIGH POWER | Pré Auditoria | Não Conforme | 1406 ¦ FIXAÇÃO DO CONO MISTURADOR | 5 ¦ Menor | CONO MISTURADOR ESTÁ SOLTA, APERTAR CINTA | FIXAÇÃO DO CONO MISTURADOR | NÃO
1014B | 120J HIGH POWER | Pré Auditoria | Não Conforme | 1701 ¦ CORDÃO DE SOLDA SEM FALHAS | 1 ¦ Incidental | FUROS NA SOLDA DO SUPORTE DIREITO DE FIXAÇÃO DO QUADRO FURO NA SOLDA DO SUPORTE DE FIXAÇÃO DA SINALEIRA TRASEIRA ESQUERDA | CORDÃO DE SOLDA SEM FALHA | NÃO
1014B | 120J HIGH POWER | Pré Auditoria | Não Conforme | 2012 ¦ OUTRAS OBSERVAÇÕES | 1 ¦ Incidental | REPASSAR MACHO NAS ROSCAS DOS PARAFUSOS DOS ABRIDORES DE LINHA E SUBSTITUIR PARAFUSOS DANIFICADOS | OUTRAS OBSERVAÇÕES | NÃO
1013B | 120J HIGH POWER | Pré Auditoria | Não Conforme | 1305 ¦ ROTEAMENTO DAS MANGUEIRAS HIDRÁULICAS | 1 ¦ Incidental | PRENDER MELHOR AS MANGUEIRAS HIDRÁULICAS DOS FILTROS HIDRÁULICOS INTERNOS. | ROTEAMENTO DAS MANGUEIRAS HIDRÁULICAS | NÃO
1013B | 120J HIGH POWER | Pré Auditoria | Não Conforme | 1309 ¦ INTEGRIDADE DAS MANGUEIRAS HIDRÁULICAS | 5 ¦ Menor | MANGUEIRAS HIDRÁULICAS DO MOTOR DE RODA DIANTEIRO ESQUERDO, EM CONTATO COM CANTO VIVO DO REFORÇO INTERNO DA BAIXADA. | INTEGRIDADE DAS MANGUEIRAS HIDRÁULICAS | NÃO
1013B | 120J HIGH POWER | Pré Auditoria | Não Conforme | 1406 ¦ FIXAÇÃO DO CONO MISTURADOR | 5 ¦ Menor | ROSCA DO PEGA MÃO DA TRAVA DO CONO MISTURADOR ESTÁ COM ROSCA PASSANTE, DANIFICANDO LATERAL DO SUPORTE DO CONO MISTURADOR, AJUSTAR. | CONO MISTURADOR | NÃO
1013B | 120J HIGH POWER | Pré Auditoria | Não Conforme | 1511 ¦ OUTRAS OBSERVAÇÕES | 1 ¦ Incidental | APLICAR LACRE NAS PORCAS INFERIORES DE FIXAÇÃO DO PINO DA BISAGRA ESQUERDA E DIREITA. | QUADRO INFERIOR | NÃO
1013B | 120J HIGH POWER | Pré Auditoria | Não Conforme | 1802 ¦ APERTO DAS PORCAS DOS TENSORES | 1 ¦ Incidental | REMOVER MARCAS DE CANETA VERMELHA DE TODOS OS TENSORES. | TENSORES | NÃO
1013B | 120J HIGH POWER | Pré Auditoria | Não Conforme | 1806 ¦ PINTURA | 1 ¦ Incidental | RETOCAR PARTE INTERNA DO REFORÇO DO PASSA MANGUEIRA DIANTEIRO DIREITO COM OXIDAÇÕES. PINTURA DANIFICADA NO CENTRO DO CHASSI, PRÓXIMO AO QUADRO, ATRÁS ATRÁS RATE CONTROL | CHASSI | NÃO
1013B | 120J HIGH POWER | Pré Auditoria | Não Conforme | 2007 ¦ ALTURA DOS PULMÕES DE 230MM A 250MM | 1 ¦ Incidental | PULMÃO DIANTEIRO ESQUERDO ESTÁ FORA DA TOLERÂNCIA. | PULMÃO | NÃO
1013B | 120J HIGH POWER | Pré Auditoria | Não Conforme | 2113 ¦ OUTRAS OBSERVAÇÕES | 1 ¦ Incidental | VERIFICAR RASPÃO NO LADO DIREITO DA PARTE FRONTAL DO TANQUE DE DIESEL. | TANQUE DE DIESEL | NÃO
1028B | 125J | Auditoria | Não Conforme | 0115 ¦ TESTAR ACIONAMENTO DO FREIO HIDRÁULICO | 0 ¦ Comentário | FALTAM DISCOS DE FREIO DIANTEIRO. | DISCO FREIO | NÃO
1028B | 125J | Auditoria | Conforme Com OBS | 0504 ¦ CALIBRAÇÃO DO PILOTO | Não Informada | SEM ESPAÇO IDEAL PARA CALIBRAÇÃO. |  | NÃO
1028B | 125J | Auditoria | Não Conforme | 0823 ¦ OUTRAS OBSERVAÇÕES | 1 ¦ Incidental | FIXAR CHICOTE ELÉTRICO DA LATERAL DIREITA INTERNA DO CHASSI NA FRENTE DO TANQUE CIRCUITO LEVE. | ROTEAMENTO ELÉTRICO | NÃO
1028B | 125J | Auditoria | Conforme Com OBS | 1204 ¦ NÍVEL DE COMBUSTÍVEL | Não Informada | 27% DE COMBUSTÍVEL. |  | NÃO
1028B | 125J | Auditoria | Não Conforme | 1210 ¦ FECHADURA DO CAPÔ | 1 ¦ Incidental | PORCA FROUXA DA ORELHA INTERNA DA FECHADURA DA TAMPA ESQUERDA DO CAPÔ DO MOTOR. | CAPÔ MOTOR | NÃO
1028B | 125J | Auditoria | Não Conforme | 1305 ¦ ROTEAMENTO DAS MANGUEIRAS HIDRÁULICAS | 1 ¦ Incidental | MANGUEIRA HIDRÁULICA EM CONTATO COM CANTO VIVO DO SUPORTE DA VÁLVULA DE ISOLAMENTO EM BAIXO DA CABINE. | ROTEAMENTO HIDRÁULICO | NÃO
1028B | 125J | Auditoria | Não Conforme | 2002 ¦ PRESENÇA DAS TAMPAS DOS MOTORES DE RODA | 0 ¦ Comentário | FALTAM TAMPAS DE PROTEÇÃO DOS MOTORES DE RODA. | TAMPA MOTOR RODA | NÃO
1028B | 125J | Auditoria | Conforme Com OBS | 2007 ¦ ALTURA DOS PULMÕES DE 230MM A 250MM | Não Informada | PULMÕES DIANTEIROS E TRASEIROS COM 235MM DE ALTURA. |  | NÃO
1028B | 125J | Auditoria | Não Conforme | 2010 ¦ PINTURA | 1 ¦ Incidental | FALHA DE PINTURA NA PARTE INTERNA DOS SUPORTES DOS TENSORES DIANTEIROS INFERIORES FIXO NO EIXO. | PINTURA EIXO | NÃO
1028B | 125J | Auditoria | Não Conforme | 2011 ¦ REDUTORES | 1 ¦ Incidental | PINTURA DANIFICADA NA BORDA DO REDUTOR DIANTEIRO DIRETO PELO LADO INTERNO DA RODA. | PINTURA REDUTOR | NÃO
1028B | 125J | Auditoria | Não Conforme | 2107 ¦ ABRIDORES DE LINHA E KIT EXTRA SEPARADOS | 0 ¦ Comentário | FALTAM ABRIDORES DE LINHA. | ACESSÓRIOS | NÃO
1028B | 125J | Auditoria | Não Conforme | 2108 ¦ LIMPEZA | 0 ¦ Comentário | ASPIRAR TAPETE DA CABINE. | CABINE | NÃO
1013B | 120J HIGH POWER | Pré Auditoria | Não Conforme | 0705 ¦ CILINDRO DE SUBIDA (12 A 17 SEGUNDOS) E DESCIDA (12 A 17 SEGUNDOS) DO QUADRO COM FUNCIONAMENTO ADEQUADO 12 A 17 SEGUNDOS | 5 ¦ Menor | REGULAR VÁLVULA DE VAZÃO, CILINDRO COM VIBRAÇÃO AO DESCER. | CILINDRO SOBE E DESCE QUADRO | NÃO
1013B | 120J HIGH POWER | Pré Auditoria | Não Conforme | 0717 ¦ ABERTURA E FECHAMENTO ALIN ESQ SEM INTERFERÊNCIAS E CHICOTEAMENTO | 5 ¦ Menor | CALÇO DE BORRACHA MAIOR NÃO DA ENCAIXE COM SUPORTE DA PONTEIRA. | ALIN ESQUERDO | NÃO
1013B | 120J HIGH POWER | Pré Auditoria | Não Conforme | 0718 ¦ ABERTURA E FECHAMENTO ALIN DIR SEM INTERFERÊNCIAS E CHICOTEAMENTO | 5 ¦ Menor | CALÇO DE BORRACHA MAIOR NÃO DA ENCAIXE COM SUPORTE DA PONTEIRA. | ALIN DIREITO | NÃO
1013B | 120J HIGH POWER | Pré Auditoria | Não Conforme | 1701 ¦ CORDÃO DE SOLDA SEM FALHAS | 1 ¦ Incidental | FURO NA SOLDA DA BISAGRA DIREITA INFERIOR FURO NA SOLDA DO SUPORTE DO TENSOR TRASEIRO DIREITO INFERIOR, PELA PARTE DO CHASSI FUROS NA SOLDA DA ORELHA SUPERIOR DE FIXAÇÃO DO TENSOR DE REGULAGEM DE BITOLA TRASEIRA DIREITA FURO NA SOLDA DO CHASSI PELA PARTE TRASEIRA ESQUERDA, PRÓXIMO A TUBULAÇÃO LATERAL | CORDÃO DE SOLDA SEM FALHA | NÃO
1013B | 120J HIGH POWER | Pré Auditoria | Não Conforme | 1505 ¦ PARTE INTERNA DO QUADRO DESLIZANTE | 5 ¦ Menor | PARAFUSOS DA BANDEJA DO QUADRO DESLIZANTE COM POUCO APERTO, SEM FILETES DE ROSCAS PASSANTES | PARTE INTERNA DO QUADRO DESLIZANTE | NÃO
1014B | 120J HIGH POWER | Pré Auditoria | Não Conforme | 1314 ¦ OUTRAS OBSERVAÇÕES | 5 ¦ Menor | POUCO APERTO NAS BANCADAS DE FIXAÇÃO DAS TUBULAÇÕES DO QUADRO, TUBULAÇÕES SOLTAS | OUTRAS OBSERVAÇÕES | NÃO
1014B | 120J HIGH POWER | Pré Auditoria | Não Conforme | 1403 ¦ ESPAÇAMENTO LINHA DE PULVERIZAÇÃO 490MM A 510MM | 1 ¦ Incidental | 5° SEÇÃO DA LINHA DE PULVERIZAÇÃO COM MEDIDA FORA DA TOLERÂNCIA | ESPAÇAMENTO LINHA DE PULVERIZAÇÃO | NÃO
1014B | 120J HIGH POWER | Pré Auditoria | Não Conforme | 1614 ¦ PINTURA | 1 ¦ Incidental | PINTURA DANIFICADA NO ACUMULADOR DE PRESSÃO DO CILINDRO 45° ESQUERDO | PINTURA | NÃO
1014B | 120J HIGH POWER | Pré Auditoria | Não Conforme | 1618 ¦ OUTRAS OBSERVAÇÕES | 5 ¦ Menor | PONTEIRA ESQUERDA DESALINHA COM BARRA INTERMEDIÁRIA | OUTRAS OBSERVAÇÕES | NÃO
1015B | 125J | Pré Auditoria | Não Conforme | 0103 ¦ PARÂMETRO DE SETUP DA PULVERIZAÇÃO | 1 ¦ Incidental | MODELO DA MÁQUINA INCORRETO | PARÂMETROS DE SETUP DA PULVERIZAÇÃO | NÃO
1015B | 125J | Pré Auditoria | Conforme Com OBS | 0109 ¦ VERSÃO DO PILOTO ATC300 (03.24A) | Não Informada | 3.24F |  | NÃO
1015B | 125J | Pré Auditoria | Não Conforme | 0115 ¦ TESTAR ACIONAMENTO DO FREIO HIDRÁULICO | 0 ¦ Comentário | FALTANDO DISCO DE FREIO | TESTAR FREIO HIDRÁULICO | NÃO
1004B | 125J | Auditoria | Não Conforme | 0101 ¦ MÁQUINA DE ACORDO COM O SISTEMA SIP (CHASSI E MODELO) | 1 ¦ Incidental | MÁQUINA DE ACORDO COM SISTEMA SIP, GRAVAÇÃO DO NÚMERO DE SÉRIE NA PARTE INTERNA DA LATERAL DIREITA DO CHASSI, NÚMERO QUATRO NÃO ESTÁ LEGÍVEL E FALTA ASTERISCO NO FINAL. (LIBERADO POR JULIANO) | CHASSI E MODELO | NÃO
1004B | 125J | Auditoria | Conforme Com OBS | 0602 ¦ TESTAR ROTAÇÃO DO MOTOR MÍNIMO 800 RPM E MÁXIMO 2400 RPM | Não Informada | ROTAÇÃO DO MOTOR MINIMA: 800 RPM MÁXIMO: 2400 RPM |  | NÃO
1004B | 125J | Auditoria | Conforme Com OBS | 1204 ¦ NÍVEL DE COMBUSTÍVEL | Não Informada | NÍVEL DE COMBUSTÍVEL 15% |  | NÃO
1004B | 125J | Auditoria | Não Conforme | 2012 ¦ OUTRAS OBSERVAÇÕES | 1 ¦ Incidental | REMOVER EXCESSO DE LACRE AO REDOR DA PORCA DE FIXAÇÃO DO PARAFUSO DA RÓTULA DO TENSOR DIANTEIRO ESQUERDO INFERIOR DO EIXO. | EIXO DIANTEIRO | NÃO
1004B | 125J | Auditoria | Não Conforme | 2002 ¦ PRESENÇA DAS TAMPAS DOS MOTORES DE RODA | 0 ¦ Comentário | COLOCAR TAMPAS DOS MOTORES DE RODAS. | TAMPAS DOS MOTORES DE RODA | NÃO
1016B | 125J | Terminação | Não Conforme | 0115 ¦ TESTAR ACIONAMENTO DO FREIO HIDRÁULICO | 0 ¦ Comentário | FALTA DISCO DE FREIO | DISCO DE FREIO | NÃO
1016B | 125J | Terminação | Conforme Com OBS | 0123 ¦ COLOCAR O ADITIVO REVELADOR (BLACKLIGHT) NOS TANQUES HIDRÁULICOS | Não Informada |  |  | NÃO
1016B | 125J | Terminação | Conforme Com OBS | 0401 ¦ VÁLVULAS DE FREIO (7 UNIDADES) | Não Informada |  |  | NÃO
1016B | 125J | Terminação | Conforme Com OBS | 0402 ¦ BLOCO 2+1 | Não Informada |  |  | NÃO
1016B | 125J | Terminação | Conforme Com OBS | 0403 ¦ BLOCO BOMBA DE PULVERIZAÇÃO / BOMBA DE CARGA | Não Informada |  |  | NÃO
1016B | 125J | Terminação | Conforme Com OBS | 0404 ¦ BLOCO ABERTURA DE BITOLA | Não Informada |  |  | NÃO
1016B | 125J | Terminação | Conforme Com OBS | 0405 ¦ BLOCO 7 VIAS | Não Informada |  |  | NÃO
1016B | 125J | Terminação | Conforme Com OBS | 0406 ¦ BLOCO TRANSMISSÃO TRASEIRA | Não Informada |  |  | NÃO
1016B | 125J | Terminação | Conforme Com OBS | 0407 ¦ BLOCO TRANSMISSÃO DIANTEIRA | Não Informada |  |  | NÃO
1016B | 125J | Terminação | Conforme Com OBS | 0408 ¦ BOMBA DE TRANSMISSÃO 1 | Não Informada |  |  | NÃO
1016B | 125J | Terminação | Conforme Com OBS | 0409 ¦ BOMBA DE TRANSMISSÃO 2 | Não Informada |  |  | NÃO
1016B | 125J | Terminação | Conforme Com OBS | 0410 ¦ BOMBA DUPLA 1 | Não Informada |  |  | NÃO
1016B | 125J | Terminação | Conforme Com OBS | 0411 ¦ BOMBA DUPLA 2 | Não Informada |  |  | NÃO
1016B | 125J | Terminação | Conforme Com OBS | 0413 ¦ MOTOR BOMBA DE PULVERIZAÇÃO | Não Informada |  |  | NÃO
1016B | 125J | Terminação | Conforme Com OBS | 0415 ¦ REGISTROS TANQUE CIRCUITO LEVE | Não Informada |  |  | NÃO
1016B | 125J | Terminação | Conforme Com OBS | 0416 ¦ REGISTROS TANQUE CIRCUITO PESADO | Não Informada |  |  | NÃO
1016B | 125J | Terminação | Conforme Com OBS | 0417 ¦ MOTOR DIESEL | Não Informada |  |  | NÃO
1016B | 125J | Terminação | Conforme Com OBS | 0418 ¦ TANQUE CIRCUITO LEVE | Não Informada |  |  | NÃO
1016B | 125J | Terminação | Conforme Com OBS | 0419 ¦ TANQUE CIRCUITO PESADO | Não Informada |  |  | NÃO
1016B | 125J | Terminação | Conforme Com OBS | 0420 ¦ REGISTROS | Não Informada |  |  | NÃO
1016B | 125J | Terminação | Conforme Com OBS | 0423 ¦ ORBITROL | Não Informada |  |  | NÃO
1016B | 125J | Terminação | Conforme Com OBS | 0424 ¦ SISTEMA DO AR CONDICIONADO (MANGUEIRAS, CONEXÕES, COMPRESSOR) | Não Informada |  |  | NÃO
1016B | 125J | Terminação | Conforme Com OBS | 0427 ¦ MOTOR DE RODA DD | Não Informada |  |  | NÃO
1016B | 125J | Terminação | Conforme Com OBS | 0428 ¦ MOTOR DE RODA DE | Não Informada |  |  | NÃO
1016B | 125J | Terminação | Conforme Com OBS | 0429 ¦ MOTOR DE RODA TD | Não Informada |  |  | NÃO
1016B | 125J | Terminação | Conforme Com OBS | 0430 ¦ MOTOR DE RODA TE | Não Informada |  |  | NÃO
1016B | 125J | Terminação | Conforme Com OBS | 0431 ¦ REDUTOR DD | Não Informada |  |  | NÃO
1016B | 125J | Terminação | Conforme Com OBS | 0432 ¦ REDUTOR DE | Não Informada |  |  | NÃO
1016B | 125J | Terminação | Conforme Com OBS | 0433 ¦ REDUTOR TD | Não Informada |  |  | NÃO
1016B | 125J | Terminação | Conforme Com OBS | 0434 ¦ REDUTOR TE | Não Informada |  |  | NÃO
1016B | 125J | Terminação | Conforme Com OBS | 0435 ¦ CILINDROS ALIN | Não Informada |  |  | NÃO
1016B | 125J | Terminação | Conforme Com OBS | 0436 ¦ CILINDROS 45 | Não Informada |  |  | NÃO
1016B | 125J | Terminação | Conforme Com OBS | 0437 ¦ CILINDROS ABRE BARRA | Não Informada |  |  | NÃO
1016B | 125J | Terminação | Conforme Com OBS | 0438 ¦ CILINDRO QUADRO | Não Informada |  |  | NÃO
1016B | 125J | Terminação | Conforme Com OBS | 0439 ¦ CILINDROS BITOLA | Não Informada |  |  | NÃO
1016B | 125J | Terminação | Conforme Com OBS | 0440 ¦ CILINDRO TRAVA QUADRO | Não Informada |  |  | NÃO
1016B | 125J | Terminação | Conforme Com OBS | 0441 ¦ CILINDROS DE DIREÇÃO | Não Informada |  |  | NÃO
1016B | 125J | Terminação | Conforme Com OBS | 0442 ¦ FILTRO CIRCUITO LEVE ESQUERDO | Não Informada |  |  | NÃO
1016B | 125J | Terminação | Conforme Com OBS | 0443 ¦ FILTRO CIRCUITO LEVE DIREITO | Não Informada |  |  | NÃO
1016B | 125J | Terminação | Conforme Com OBS | 0444 ¦ FILTRO CIRCUITO PESADO ESQUERDO | Não Informada |  |  | NÃO
1016B | 125J | Terminação | Conforme Com OBS | 0445 ¦ FILTRO CIRCUITO PESADO DIREITO | Não Informada |  |  | NÃO
1016B | 125J | Terminação | Conforme Com OBS | 0446 ¦ CONEXÕES E TERMINAIS DAS MANGUEIRAS HIDRÁULICAS CIRCUITO LEVE | Não Informada |  |  | NÃO
1016B | 125J | Terminação | Conforme Com OBS | 0447 ¦ CONEXÕES E TERMINAIS DAS MANGUEIRAS HIDRÁULICAS CIRCUITO PESADO | Não Informada |  |  | NÃO
1016B | 125J | Terminação | Conforme Com OBS | 0448 ¦ MANGUEIRAS HIDRÁULICAS CIRCUITO LEVE | Não Informada |  |  | NÃO
1016B | 125J | Terminação | Conforme Com OBS | 0449 ¦ MANGUEIRAS HIDRÁULICAS CIRCUITO PESADO | Não Informada |  |  | NÃO
1016B | 125J | Terminação | Conforme Com OBS | 0450 ¦ OUTRAS OBSERVAÇÕES | Não Informada |  |  | NÃO
1016B | 125J | Terminação | Conforme Com OBS | 1208 ¦ PINTURA | Não Informada |  |  | NÃO
1016B | 125J | Terminação | Conforme Com OBS | 1214 ¦ PINTURA | Não Informada |  |  | NÃO
1016B | 125J | Terminação | Conforme Com OBS | 1613 ¦ APLICAR ADESIVOS | Não Informada |  |  | NÃO
1016B | 125J | Terminação | Conforme Com OBS | 1806 ¦ PINTURA | Não Informada |  |  | NÃO
1016B | 125J | Terminação | Conforme Com OBS | 1906 ¦ PINTURA | Não Informada |  |  | NÃO
1016B | 125J | Terminação | Conforme Com OBS | 2010 ¦ PINTURA | Não Informada |  |  | NÃO
1016B | 125J | Terminação | Conforme Com OBS | 2106 ¦ PINTURA | Não Informada |  |  | NÃO
1015B | 125J | Pré Auditoria | Não Conforme | 1904 ¦ ACABAMENTO GERAL DA CABINE (INTERNO E EXTERNO) | 5 ¦ Menor | CARENAGEM TRASEIRA DA CABINE, PELO LADO DIREITO ESTÁ DESCOLANDO | ACABAMENTO GERAL DA CABINE | NÃO
1015B | 125J | Pré Auditoria | Não Conforme | 1808 ¦ ESCADA | 1 ¦ Incidental | OXIDAÇÃO NOS PINO DE ARTICULAÇÃO DA ESCADA, AMBOS OS LADOS | ESCADA | NÃO
1015B | 125J | Pré Auditoria | Não Conforme | 1312 ¦ NÍVEL DE ÓLEO NOS REDUTORES (VERIFICAR LACRE AZUL) | 1 ¦ Incidental | FALTANDO LACRE QUÍMICO AZUL NOS REDUTORES DIANTEIRO ESQUERDO E TRASEIRO ESQUERDO | NÍVEL DE ÓLEO NOS REDUTORES | NÃO
1015B | 125J | Pré Auditoria | Não Conforme | 2006 ¦ CONDIÇÃO DO AROS | 5 ¦ Menor | PINTURA DANIFICADA NA BORDA DO ARO TRASEIRO DIREITO BORDA DANIFICADA DO ARO TRASEIRO DIREITO | CONDIÇÃO DOS AROS | NÃO
1015B | 125J | Pré Auditoria | Não Conforme | 1210 ¦ FECHADURA DO CAPÔ | 5 ¦ Menor | FECHADURA FICA PRESA AO TRAVAR PORTA DIREITA DO CAPÔ | FECHADURAS DO CAPÔ | NÃO
1015B | 125J | Pré Auditoria | Não Conforme | 1213 ¦ CHAPAS DE PROTEÇÃO DO MOTOR | 1 ¦ Incidental | PINTURA DANIFICADA NA CHAPA INTERNA DO CAPÔ, PELO LADO DIREITO | CHAPAS DE PROTEÇÃO DO MOTOR | NÃO
1015B | 125J | Pré Auditoria | Não Conforme | 1305 ¦ ROTEAMENTO DAS MANGUEIRAS HIDRÁULICAS | 5 ¦ Menor | MANGUEIRAS DO CILINDRO DE BITOLA DIANTEIRO DIREITO PRESAS JUNTO AO TENSOR DIANTEIRO DIREITO SUPERIOR MANGUEIRAS DA BOMBA DE PULVERIZAÇÃO OBSTRUINDO PARAFUSOS DA PATA ESQUERDA DO MOTOR | ROTEAMENTO HIDRÁULICO | NÃO
1015B | 125J | Pré Auditoria | Não Conforme | 2012 ¦ OUTRAS OBSERVAÇÕES | 1 ¦ Incidental | REPASSAR MACHO NAS ROSCAS DOS PARAFUSOS DOS ABRIDORES DE LINHA E SUBSTITUIR PARAFUSOS DANIFICADOS. | PARAFUSOS DOS ABRIDORES DE LINHA | NÃO
1015B | 125J | Pré Auditoria | Não Conforme | 1309 ¦ INTEGRIDADE DAS MANGUEIRAS HIDRÁULICAS | 5 ¦ Menor | MANGUEIRA HIDRÁULICA EM CONTATO COM CANTO VIVO DA VÁLVULA DE ISOLAMENTO EM BAIXO DA CABINE MANGUEIRA HIDRÁULICA DO TROCADOR DE CALOR EM CONTATO COM CANTO VIVO DA CHAPA INFERIOR DO TANQUE DE PRODUTO | INTEGRIDADE DAS MANGUEIRAS HIDRÁULICAS | NÃO
1015B | 125J | Pré Auditoria | Não Conforme | 2104 ¦ TRATAMENTO SUPERFICIAL DOS FIXADORES (ZICAGEM, INOX OU PINTURA) | 0 ¦ Comentário | OXIDAÇÃO NAS RÓTULAS DOS CILINDROS DE DIREÇÃO | TRATAMENTO SUPERFICIAL DOS FIXADORES | NÃO
1015B | 125J | Pré Auditoria | Não Conforme | 2004 ¦ ALINHAMENTO DOS PARALAMAS | 5 ¦ Menor | PARALAMAS TRASEIRO DIREITO E ESQUERDO DANIFICADOS | ALINHAMENTO DOS PARALAMAS | NÃO
1015B | 125J | Pré Auditoria | Não Conforme | 1306 ¦ NÍVEL DE ÓLEO DO TANQUE CIRCUITO PESADO (ATÉ 10MM ABAIXO DO MÁXIMO) | 1 ¦ Incidental | COMPLETAR ÓLEO | NÍVEL DE ÓLEO HIDRÁULICO DO TANQUE DE CIRCUITO PESADO | NÃO
1015B | 125J | Pré Auditoria | Não Conforme | 1701 ¦ CORDÃO DE SOLDA SEM FALHAS | 1 ¦ Incidental | FURO NA SOLDA DO SUPORTE DE FIXAÇÃO DO CILINDRO DE DIREÇÃO DIREITO FURO NA SOLDA DO CHASSI PRÓXIMO AO SUPORTE DE FIXAÇÃO DA SINALEIRA TRASEIRA DIREITA FURO NA SOLDA DO CHASSI, PARTE INFERIOR DE FIXAÇÃO DO QUADRO FIXO FURO NA SOLDA DO SUPORTE DO TENSOR DIANTEIRO DIREITO INFERIOR | CORDÃO DE SOLDA SEM FALHA | NÃO
1015B | 125J | Pré Auditoria | Não Conforme | 2010 ¦ PINTURA | 1 ¦ Incidental | PINTURA DANIFICADA NO EIXO, ATRÁS DO CILINDRO DE BITOLA TRASEIRO DIREITO | PINTURA | NÃO
1015B | 125J | Pré Auditoria | Não Conforme | 2106 ¦ PINTURA | 1 ¦ Incidental | PINTURA DANIFICADA ATRÁS DA RÓTULA DO TENSOR TRASEIRO DIREITO SUPERIOR PINTURA DANIFICADA NO SUPORTE DO TENSOR TRASEIRO DIREITO INFERIOR | PINTURA | NÃO
1015B | 125J | Pré Auditoria | Não Conforme | 0702 ¦ CILINDRO DE 45º RÁPIDO PARA SUBIR (5 A 10 SEGUNDOS) E LENTO PARA DESCER (10 A 15 SEGUNDOS) | 1 ¦ Incidental | MOVIMENTO DE 45° DA BARRA ESQUERDA MUITO LENTO AO DESCER | CILINDRO DE 45° | NÃO
1015B | 125J | Pré Auditoria | Não Conforme | 0703 ¦ CILINDRO DE ABERTURA E FECHAMENTO DO ALIN COM AMORTECIMENTO | 1 ¦ Incidental | CILINDRO DE ALIN DIREITO E ESQUERDO COM POUCO AMORTECIMENTO AO ABRIR | CILINDRO DE ABERTURA E FECHAMENTO DO ALIN COM AMORTECIMENTO | NÃO
1015B | 125J | Pré Auditoria | Não Conforme | 1403 ¦ ESPAÇAMENTO LINHA DE PULVERIZAÇÃO 490MM A 510MM | 1 ¦ Incidental | SEGUNDA SEÇÃO DA LINHA DE PULVERIZAÇÃO COM MEDIDA ABAIXO DA TOLERÂNCIA | ESPAÇAMENTO LINHA DE PULVERIZAÇÃO | NÃO
1015B | 125J | Pré Auditoria | Não Conforme | 1614 ¦ PINTURA | 1 ¦ Incidental | APLICAR SELANTE NOS REFORÇOS INFERIORES DA BARRA GRANDE ESQUERDA | PINTURA | NÃO
1015B | 125J | Pré Auditoria | Não Conforme | 1618 ¦ OUTRAS OBSERVAÇÕES | 10 ¦ Maior | FALTANDO CUPILHA NA TRAVA DA CHAPA DE ARTICULAÇÃO DO DESNUQUE ESQUERDO | OUTRAS OBSERVAÇÕES | NÃO
1016B | 125J | Pré Auditoria | Conforme Com OBS | 0109 ¦ VERSÃO DO PILOTO ATC300 (03.24A) | Não Informada | 3.24F |  | NÃO
1016B | 125J | Pré Auditoria | Não Conforme | 0115 ¦ TESTAR ACIONAMENTO DO FREIO HIDRÁULICO | 0 ¦ Comentário | FALTANDO DISCO DE FREIO | TESTAR FREIO HIDRÁULICO | NÃO
1016B | 125J | Pré Auditoria | Não Conforme | 0814 ¦ ESCADA HIDRÁULICA | 5 ¦ Menor | ESCADA COM MOVIMENTO DE SUBIDA E DESCIDA MUITO RÁPIDO | ESCADA HIDRÁULICA | NÃO
1016B | 125J | Pré Auditoria | Não Conforme | 1202 ¦ APERTO DOS FIXADORES DOS SUPORTES DO MOTOR | 1 ¦ Incidental | FALTANDO LACRE QUÍMICO NOS FIXADORES DO RADIADOR PELO LADO ESQUERDO | APERTO DOS FIXADORES DOS SUPORTES DO MOTOR | NÃO
1016B | 125J | Pré Auditoria | Não Conforme | 1307 ¦ NÍVEL DE ÓLEO DO TANQUE CIRCUITO LEVE (ATÉ 10MM ABAIXO DO MÁXIMO) | 1 ¦ Incidental | COMPLETAR ÓLEO HIDRÁULICO | NÍVEL DE ÓLEO DO TANQUE DE CIRCUITO LEVE | NÃO
1016B | 125J | Pré Auditoria | Não Conforme | 1908 ¦ TANQUE DE ÁGUA LIMPA | 1 ¦ Incidental | ARRUELAS MAIORES NAS FIXAÇÕES SUPERIORES DO RESERVATÓRIO LATERAL DO TANQUE DE ÁGUA LIMPA | TANQUE DE ÁGUA LIMPA | NÃO
1016B | 125J | Pré Auditoria | Não Conforme | 2008 ¦ ESLINGAS | 1 ¦ Incidental | ESLINGA TRASEIRA DIREITA COM FIXAÇÃO INVERTIDA | ESLINGAS | NÃO
1029B | 125J | Terminação | Conforme Com OBS | 0123 ¦ COLOCAR O ADITIVO REVELADOR (BLACKLIGHT) NOS TANQUES HIDRÁULICOS | Não Informada |  |  | NÃO
1029B | 125J | Terminação | Conforme Com OBS | 0401 ¦ VÁLVULAS DE FREIO (7 UNIDADES) | Não Informada |  |  | NÃO
1029B | 125J | Terminação | Conforme Com OBS | 0402 ¦ BLOCO 2+1 | Não Informada |  |  | NÃO
1029B | 125J | Terminação | Conforme Com OBS | 0403 ¦ BLOCO BOMBA DE PULVERIZAÇÃO / BOMBA DE CARGA | Não Informada |  |  | NÃO
1029B | 125J | Terminação | Conforme Com OBS | 0404 ¦ BLOCO ABERTURA DE BITOLA | Não Informada |  |  | NÃO
1029B | 125J | Terminação | Conforme Com OBS | 0405 ¦ BLOCO 7 VIAS | Não Informada |  |  | NÃO
1029B | 125J | Terminação | Conforme Com OBS | 0406 ¦ BLOCO TRANSMISSÃO TRASEIRA | Não Informada |  |  | NÃO
1029B | 125J | Terminação | Conforme Com OBS | 0407 ¦ BLOCO TRANSMISSÃO DIANTEIRA | Não Informada |  |  | NÃO
1029B | 125J | Terminação | Conforme Com OBS | 0408 ¦ BOMBA DE TRANSMISSÃO 1 | Não Informada |  |  | NÃO
1029B | 125J | Terminação | Conforme Com OBS | 0409 ¦ BOMBA DE TRANSMISSÃO 2 | Não Informada |  |  | NÃO
1029B | 125J | Terminação | Conforme Com OBS | 0410 ¦ BOMBA DUPLA 1 | Não Informada |  |  | NÃO
1029B | 125J | Terminação | Conforme Com OBS | 0411 ¦ BOMBA DUPLA 2 | Não Informada |  |  | NÃO
1029B | 125J | Terminação | Conforme Com OBS | 0413 ¦ MOTOR BOMBA DE PULVERIZAÇÃO | Não Informada |  |  | NÃO
1029B | 125J | Terminação | Conforme Com OBS | 0415 ¦ REGISTROS TANQUE CIRCUITO LEVE | Não Informada |  |  | NÃO
1029B | 125J | Terminação | Conforme Com OBS | 0416 ¦ REGISTROS TANQUE CIRCUITO PESADO | Não Informada |  |  | NÃO
1029B | 125J | Terminação | Conforme Com OBS | 0417 ¦ MOTOR DIESEL | Não Informada |  |  | NÃO
1029B | 125J | Terminação | Conforme Com OBS | 0418 ¦ TANQUE CIRCUITO LEVE | Não Informada |  |  | NÃO
1029B | 125J | Terminação | Conforme Com OBS | 0419 ¦ TANQUE CIRCUITO PESADO | Não Informada |  |  | NÃO
1029B | 125J | Terminação | Conforme Com OBS | 0420 ¦ REGISTROS | Não Informada |  |  | NÃO
1029B | 125J | Terminação | Conforme Com OBS | 0423 ¦ ORBITROL | Não Informada |  |  | NÃO
1029B | 125J | Terminação | Conforme Com OBS | 0424 ¦ SISTEMA DO AR CONDICIONADO (MANGUEIRAS, CONEXÕES, COMPRESSOR) | Não Informada |  |  | NÃO
1029B | 125J | Terminação | Conforme Com OBS | 0427 ¦ MOTOR DE RODA DD | Não Informada |  |  | NÃO
1029B | 125J | Terminação | Conforme Com OBS | 0428 ¦ MOTOR DE RODA DE | Não Informada |  |  | NÃO
1029B | 125J | Terminação | Conforme Com OBS | 0429 ¦ MOTOR DE RODA TD | Não Informada |  |  | NÃO
1029B | 125J | Terminação | Conforme Com OBS | 0430 ¦ MOTOR DE RODA TE | Não Informada |  |  | NÃO
1029B | 125J | Terminação | Conforme Com OBS | 0431 ¦ REDUTOR DD | Não Informada |  |  | NÃO
1029B | 125J | Terminação | Conforme Com OBS | 0432 ¦ REDUTOR DE | Não Informada |  |  | NÃO
1029B | 125J | Terminação | Conforme Com OBS | 0433 ¦ REDUTOR TD | Não Informada |  |  | NÃO
1029B | 125J | Terminação | Conforme Com OBS | 0434 ¦ REDUTOR TE | Não Informada |  |  | NÃO
1029B | 125J | Terminação | Conforme Com OBS | 0435 ¦ CILINDROS ALIN | Não Informada |  |  | NÃO
1029B | 125J | Terminação | Conforme Com OBS | 0436 ¦ CILINDROS 45 | Não Informada |  |  | NÃO
1029B | 125J | Terminação | Conforme Com OBS | 0437 ¦ CILINDROS ABRE BARRA | Não Informada |  |  | NÃO
1029B | 125J | Terminação | Conforme Com OBS | 0438 ¦ CILINDRO QUADRO | Não Informada |  |  | NÃO
1029B | 125J | Terminação | Conforme Com OBS | 0439 ¦ CILINDROS BITOLA | Não Informada |  |  | NÃO
1029B | 125J | Terminação | Conforme Com OBS | 0440 ¦ CILINDRO TRAVA QUADRO | Não Informada |  |  | NÃO
1029B | 125J | Terminação | Conforme Com OBS | 0441 ¦ CILINDROS DE DIREÇÃO | Não Informada |  |  | NÃO
1029B | 125J | Terminação | Conforme Com OBS | 0442 ¦ FILTRO CIRCUITO LEVE ESQUERDO | Não Informada |  |  | NÃO
1029B | 125J | Terminação | Conforme Com OBS | 0443 ¦ FILTRO CIRCUITO LEVE DIREITO | Não Informada |  |  | NÃO
1029B | 125J | Terminação | Conforme Com OBS | 0444 ¦ FILTRO CIRCUITO PESADO ESQUERDO | Não Informada |  |  | NÃO
1029B | 125J | Terminação | Conforme Com OBS | 0445 ¦ FILTRO CIRCUITO PESADO DIREITO | Não Informada |  |  | NÃO
1029B | 125J | Terminação | Conforme Com OBS | 0446 ¦ CONEXÕES E TERMINAIS DAS MANGUEIRAS HIDRÁULICAS CIRCUITO LEVE | Não Informada |  |  | NÃO
1029B | 125J | Terminação | Conforme Com OBS | 0447 ¦ CONEXÕES E TERMINAIS DAS MANGUEIRAS HIDRÁULICAS CIRCUITO PESADO | Não Informada |  |  | NÃO
1029B | 125J | Terminação | Conforme Com OBS | 0448 ¦ MANGUEIRAS HIDRÁULICAS CIRCUITO LEVE | Não Informada |  |  | NÃO
1029B | 125J | Terminação | Conforme Com OBS | 0449 ¦ MANGUEIRAS HIDRÁULICAS CIRCUITO PESADO | Não Informada |  |  | NÃO
1029B | 125J | Terminação | Conforme Com OBS | 0450 ¦ OUTRAS OBSERVAÇÕES | Não Informada |  |  | NÃO
1029B | 125J | Terminação | Conforme Com OBS | 1208 ¦ PINTURA | Não Informada |  |  | NÃO
1029B | 125J | Terminação | Conforme Com OBS | 1214 ¦ PINTURA | Não Informada |  |  | NÃO
1029B | 125J | Terminação | Conforme Com OBS | 1613 ¦ APLICAR ADESIVOS | Não Informada |  |  | NÃO
1029B | 125J | Terminação | Conforme Com OBS | 1806 ¦ PINTURA | Não Informada |  |  | NÃO
1029B | 125J | Terminação | Conforme Com OBS | 1906 ¦ PINTURA | Não Informada |  |  | NÃO
1029B | 125J | Terminação | Conforme Com OBS | 2011 ¦ REDUTORES | Não Informada |  |  | NÃO
1029B | 125J | Terminação | Conforme Com OBS | 2106 ¦ PINTURA | Não Informada |  |  | NÃO
1016B | 125J | Pré Auditoria | Não Conforme | 1808 ¦ ESCADA | 1 ¦ Incidental | OXIDAÇÃO NOS PINOS DE ARTICULAÇÃO DA ESCADA, AMBOS OS LADOS | ESCADA | NÃO
1016B | 125J | Pré Auditoria | Não Conforme | 1809 ¦ PASSARELA | 1 ¦ Incidental | REMOVER ETIQUETAS DAS PASSARELAS E CORRIMÃOS | PASSARELA | NÃO
1016B | 125J | Pré Auditoria | Não Conforme | 2105 ¦ PRESENÇA ADESIVOS | 1 ¦ Incidental | FALTANDO ADESIVOS DE IDENTIFICAÇÃO DAS FUNÇÕES DO PAINEL 5 VIAS E DO DESAGUE FALTANDO ADESIVOS NO TANQUE DE ÁGUA LIMPA | PRESENÇA DE ADESIVOS | NÃO
1016B | 125J | Pré Auditoria | Não Conforme | 1511 ¦ OUTRAS OBSERVAÇÕES | 1 ¦ Incidental | FALTANDO LACRE QUÍMICO NOS FIXADORES INFERIORES DO QUADRO | OUTRAS OBSERVAÇÕES | NÃO
1016B | 125J | Pré Auditoria | Não Conforme | 1904 ¦ ACABAMENTO GERAL DA CABINE (INTERNO E EXTERNO) | 5 ¦ Menor | PINTURA DANIFICADA NA CARENAGEM INFERIOR DA CABINE, PELO LADO DIREITO SUPORTE SUPERIOR DA TELA DO PILOTO ESTÁ SOLTO | ACABAMENTO GERAL DA CABINE | NÃO
1016B | 125J | Pré Auditoria | Não Conforme | 2005 ¦ ALINHAMENTO PULMÕES | 5 ¦ Menor | PULMÃO DIANTEIRO DIREITO DESALINHADO PARA TRÁS | ALINHAMENTO DOS PULMÕES | NÃO
1029B | 125J | Pré Auditoria | Conforme Com OBS | 0109 ¦ VERSÃO DO PILOTO ATC300 (03.24A) | Não Informada | 3.24F |  | NÃO
1029B | 125J | Pré Auditoria | Não Conforme | 0112 ¦ OUTRAS OBSERVAÇÕES | 0 ¦ Comentário | LIMPAR EXCESSO DE ÓLEO HIDRÁULICO NO QUADRO E BARRAS | OUTRAS OBSERVAÇÕES | NÃO
1029B | 125J | Pré Auditoria | Não Conforme | 0702 ¦ CILINDRO DE 45º RÁPIDO PARA SUBIR (5 A 10 SEGUNDOS) E LENTO PARA DESCER (10 A 15 SEGUNDOS) | 5 ¦ Menor | MOVIMENTO DE 45° DIREITO LENTO AO DESCER | CILINDRO DE 45° RÁPIDO PARA SUBIR E LENTO PARAR DESCER | NÃO
1029B | 125J | Pré Auditoria | Não Conforme | 1604 ¦ SOLDAS DAS TRELIÇAS DAS BARRAS | 1 ¦ Incidental | FURO NA SOLDA DA TRELIÇA PRÓXIMO AO SUPORTE DE DESCANSO DE BARRA DIREITO FUROS NA SOLDA DO SUPORTE DE FIXAÇÃO DO PINO DO DESNUQUE ALIN DIREITO FURO NA SOLDA DO REFORÇO DA BARRA INTERMEDIÁRIA DIREITA, PRÓXIMO A TESOURA DO CILINDRO DE ALIN | SOLDA NAS TRELIÇAS | NÃO
1029B | 125J | Pré Auditoria | Não Conforme | 2103 ¦ PRESENÇA DE GRAXEIRAS EM POSIÇÕES ADEQUADAS E ISENTAS DE TINTA | 5 ¦ Menor | FALTANDO GRAXEIRA NA BUCHA DE ARTICULAÇÃO DO DESNUQUE DA BARRA ESQUERDA | PRESENÇA DE GRAXEIRAS | NÃO
1029B | 125J | Pré Auditoria | Não Conforme | 1511 ¦ OUTRAS OBSERVAÇÕES | 1 ¦ Incidental | FALTANDO LACRE QUÍMICO NOS FIXADORES INFERIORES DO QUADRO | OUTRAS OBSERVAÇÕES | NÃO
1029B | 125J | Pré Auditoria | Não Conforme | 1908 ¦ TANQUE DE ÁGUA LIMPA | 1 ¦ Incidental | ARRUELAS MAIORES NAS FIXAÇÕES SUPERIORES NO RESERVATÓRIO LATERAL DO TANQUE DE ÁGUA LIMPA | TANQUE DE ÁGUA LIMPA | NÃO
1029B | 125J | Pré Auditoria | Não Conforme | 1808 ¦ ESCADA | 0 ¦ Comentário | VERIFICAR AJUSTE NO COMPRIMENTO DO PARAFUSO LATERAL DIREITO DA ESCADA | ESCADA | NÃO
1029B | 125J | Pré Auditoria | Não Conforme | 1809 ¦ PASSARELA | 1 ¦ Incidental | REMOVER ETIQUETAS DAS PASSARELAS E CORRIMÃOS | PASSARELA | NÃO
1029B | 125J | Pré Auditoria | Não Conforme | 1810 ¦ OUTRAS OBSERVAÇÕES | 1 ¦ Incidental | PINTURA DANIFICADA NOS FIXADORES DO QUARTO DEGRAU DA ESCADA, PELO LADO DIREITO | PINTURA | NÃO
1029B | 125J | Pré Auditoria | Não Conforme | 2004 ¦ ALINHAMENTO DOS PARALAMAS | 5 ¦ Menor | SUPORTE DE FIXAÇÃO DO PARALAMA TRASEIRO DIREITO DESALINHADO PARALAMA DIANTEIRO DIREITO DESALINHADO | ALINHAMENTO DOS PARALAMAS | NÃO
1029B | 125J | Pré Auditoria | Não Conforme | 1202 ¦ APERTO DOS FIXADORES DOS SUPORTES DO MOTOR | 1 ¦ Incidental | FALTANDO LACRE QUÍMICO NOS FIXADORES DO RADIADOR PELO LADO ESQUERDO | FIXADORES DO MOTOR | NÃO
1029B | 125J | Pré Auditoria | Não Conforme | 1210 ¦ FECHADURA DO CAPÔ | 5 ¦ Menor | TRAVA DA FECHADURA ESQUERDA DO CAPÔ AFASTADA, IMPOSSIBILITANDO TRAVAR PORTA CHAVE NÃO SAI AO TRANCAR FECHADURA DO CAPÔ PELO LADO DIREITO | FECHADURA DO CAPÔ | NÃO
1029B | 125J | Pré Auditoria | Não Conforme | 1406 ¦ FIXAÇÃO DO CONO MISTURADOR | 1 ¦ Incidental | CONO MISTURADOR SOLTO, REFORÇAR APERTO NA CINTA | CONO MISTURADOR | NÃO
1029B | 125J | Pré Auditoria | Não Conforme | 1305 ¦ ROTEAMENTO DAS MANGUEIRAS HIDRÁULICAS | 5 ¦ Menor | MANGUEIRAS HIDRÁULICAS PRESAS JUNTO À CHICOTES ELÉTRICOS ACIMA DO TENSOR DIANTEIRO DIREITO SUPERIOR MANGUEIRAS HIDRÁULICAS DOS CILINDROS DE BITOLA DIANTEIRO PRESAS JUNTO À TENSORES DIANTEIRO DIREITO E ESQUERDO SUPERIOR | ROTEAMENTO HIDRÁULICO | NÃO
1029B | 125J | Pré Auditoria | Não Conforme | 1309 ¦ INTEGRIDADE DAS MANGUEIRAS HIDRÁULICAS | 5 ¦ Menor | MANGUEIRA HIDRÁULICA EM CONTATO COM CANTO VIVO DA VÁLVULA DE ISOLAMENTO EM BAIXO DA CABINE MANGUEIRA HIDRÁULICA INTERNA DO MOTOR DE RODA DIANTEIRO ESQUERDO EM CONTATO COM REFORÇO INTERNO DA BAIXADA MANGUEIRA HIDRÁULICA EM CONTATO COM PRENSAGEM DE METAL DA MANGUEIRA DO BLOCO 2+1 | INTEGRIDADE DAS MANGUEIRAS HIDRÁULICAS | NÃO
1029B | 125J | Pré Auditoria | Não Conforme | 0114 ¦ CAMBAGEM POSITIVA ENTRE 1º A 2º | 5 ¦ Menor | CAMBAGEM DA BAIXADA TRASEIRA DIREITA ACIMA DA TOLERÂNCIA | CAMBAGEM | NÃO
1029B | 125J | Pré Auditoria | Não Conforme | 1211 ¦ ESTRUTURA DO CAPÔ | 1 ¦ Incidental | PINTURA DANIFICADA NA ESTRUTURA DO CAPÔ PELO LADO DIREITO, PRÓXIMO A TAMPA SUPERIOR DO TANQUE DE CIRCUITO LEVE PINTURA DANIFICADA NA ESTRUTURA ESQUERDA DO CAPÔ, PELO LADO DIREITO INFERIOR | ESTRUTURA DO CAPÔ | NÃO
1029B | 125J | Pré Auditoria | Não Conforme | 1213 ¦ CHAPAS DE PROTEÇÃO DO MOTOR | 1 ¦ Incidental | PINTURA DANIFICADA NA CHAPA INTERNA DO CAPO, PELO LADO DIREITO | CHAPAS DE PROTEÇÃO DO MOTOR | NÃO
1029B | 125J | Pré Auditoria | Não Conforme | 2113 ¦ OUTRAS OBSERVAÇÕES | 1 ¦ Incidental | ADESIVOS DOS SUPORTES DAS SINALEIRAS TRASEIRA DIREITA E ESQUERDA, ESTÃO DESALINHADOS | OUTRAS OBSERVAÇÕES | NÃO
1029B | 125J | Pré Auditoria | Não Conforme | 1701 ¦ CORDÃO DE SOLDA SEM FALHAS | 1 ¦ Incidental | FUROS NA SOLDA DO CHASSI, PRÓXIMO A ESLINGA DIANTEIRA DIREITA FURO NA SOLDA DO DESCANSO DE BARRA DIREITO | CORDÃO DE SOLDA SEM FALHA | NÃO
1029B | 125J | Pré Auditoria | Não Conforme | 1806 ¦ PINTURA | 1 ¦ Incidental | PINTURA DANIFICADA NA PARTE INFERIOR DO TANQUE DE CIRCUITO PESADO PINTURA DANIFICADA ACIMA DA RÓTULA DO TENSOR TRASEIRO DIREITO SUPERIOR | PINTURA | NÃO
1029B | 125J | Pré Auditoria | Não Conforme | 2010 ¦ PINTURA | 1 ¦ Incidental | PINTURA DANIFICADA NA BAIXADA DIANTEIRA DIREITA PELO LADO DE TRÁS | PINTURA | NÃO
1029B | 125J | Pré Auditoria | Não Conforme | 0437 ¦ CILINDROS ABRE BARRA | 0 ¦ Comentário | VERIFICAR POSSÍVEL VAZAMENTO NO ACUMULADOR DE PRESSÃO DO CILINDRO ABRE BARRA DIREITA | CILINDRO ABRE BARRA | NÃO
1029B | 125J | Pré Auditoria | Não Conforme | 1311 ¦ AUSÊNCIA DE OXIDAÇÃO NOS BLOCOS, CONEXÕES E TERMINAIS DAS MANGUEIRAS | 1 ¦ Incidental | FALTANDO LACRE QUÍMICO NOS FIXADORES E MANGUEIRAS HIDRÁULICAS PELO LADO DIREITO DO BLOCO DE TRANSMISSÃO DIANTEIRO | AUSÊNCIA DE OXIDAÇÃO NOS BLOCOS, CONEXÕES E TERMINAIS DAS MANGUEIRAS | NÃO
1030B | 125J | Terminação | Conforme Com OBS | 0123 ¦ COLOCAR O ADITIVO REVELADOR (BLACKLIGHT) NOS TANQUES HIDRÁULICOS | Não Informada |  |  | NÃO
1030B | 125J | Terminação | Conforme Com OBS | 0401 ¦ VÁLVULAS DE FREIO (7 UNIDADES) | Não Informada |  |  | NÃO
1030B | 125J | Terminação | Conforme Com OBS | 0402 ¦ BLOCO 2+1 | Não Informada |  |  | NÃO
1030B | 125J | Terminação | Conforme Com OBS | 0403 ¦ BLOCO BOMBA DE PULVERIZAÇÃO / BOMBA DE CARGA | Não Informada |  |  | NÃO
1030B | 125J | Terminação | Conforme Com OBS | 0404 ¦ BLOCO ABERTURA DE BITOLA | Não Informada |  |  | NÃO
1030B | 125J | Terminação | Conforme Com OBS | 0405 ¦ BLOCO 7 VIAS | Não Informada |  |  | NÃO
1030B | 125J | Terminação | Conforme Com OBS | 0406 ¦ BLOCO TRANSMISSÃO TRASEIRA | Não Informada |  |  | NÃO
1030B | 125J | Terminação | Conforme Com OBS | 0407 ¦ BLOCO TRANSMISSÃO DIANTEIRA | Não Informada |  |  | NÃO
1030B | 125J | Terminação | Conforme Com OBS | 0408 ¦ BOMBA DE TRANSMISSÃO 1 | Não Informada |  |  | NÃO
1030B | 125J | Terminação | Conforme Com OBS | 0409 ¦ BOMBA DE TRANSMISSÃO 2 | Não Informada |  |  | NÃO
1030B | 125J | Terminação | Conforme Com OBS | 0410 ¦ BOMBA DUPLA 1 | Não Informada |  |  | NÃO
1030B | 125J | Terminação | Conforme Com OBS | 0411 ¦ BOMBA DUPLA 2 | Não Informada |  |  | NÃO
1030B | 125J | Terminação | Conforme Com OBS | 0413 ¦ MOTOR BOMBA DE PULVERIZAÇÃO | Não Informada |  |  | NÃO
1030B | 125J | Terminação | Conforme Com OBS | 0415 ¦ REGISTROS TANQUE CIRCUITO LEVE | Não Informada |  |  | NÃO
1030B | 125J | Terminação | Conforme Com OBS | 0416 ¦ REGISTROS TANQUE CIRCUITO PESADO | Não Informada |  |  | NÃO
1030B | 125J | Terminação | Conforme Com OBS | 0417 ¦ MOTOR DIESEL | Não Informada |  |  | NÃO
1030B | 125J | Terminação | Conforme Com OBS | 0418 ¦ TANQUE CIRCUITO LEVE | Não Informada |  |  | NÃO
1030B | 125J | Terminação | Conforme Com OBS | 0419 ¦ TANQUE CIRCUITO PESADO | Não Informada |  |  | NÃO
1030B | 125J | Terminação | Conforme Com OBS | 0420 ¦ REGISTROS | Não Informada |  |  | NÃO
1030B | 125J | Terminação | Conforme Com OBS | 0423 ¦ ORBITROL | Não Informada |  |  | NÃO
1030B | 125J | Terminação | Conforme Com OBS | 0424 ¦ SISTEMA DO AR CONDICIONADO (MANGUEIRAS, CONEXÕES, COMPRESSOR) | Não Informada |  |  | NÃO
1030B | 125J | Terminação | Conforme Com OBS | 0427 ¦ MOTOR DE RODA DD | Não Informada |  |  | NÃO
1030B | 125J | Terminação | Conforme Com OBS | 0428 ¦ MOTOR DE RODA DE | Não Informada |  |  | NÃO
1030B | 125J | Terminação | Conforme Com OBS | 0429 ¦ MOTOR DE RODA TD | Não Informada |  |  | NÃO
1030B | 125J | Terminação | Conforme Com OBS | 0430 ¦ MOTOR DE RODA TE | Não Informada |  |  | NÃO
1030B | 125J | Terminação | Conforme Com OBS | 0431 ¦ REDUTOR DD | Não Informada |  |  | NÃO
1030B | 125J | Terminação | Conforme Com OBS | 0432 ¦ REDUTOR DE | Não Informada |  |  | NÃO
1030B | 125J | Terminação | Conforme Com OBS | 0433 ¦ REDUTOR TD | Não Informada |  |  | NÃO
1030B | 125J | Terminação | Conforme Com OBS | 0434 ¦ REDUTOR TE | Não Informada |  |  | NÃO
1030B | 125J | Terminação | Conforme Com OBS | 0435 ¦ CILINDROS ALIN | Não Informada |  |  | NÃO
1030B | 125J | Terminação | Conforme Com OBS | 0436 ¦ CILINDROS 45 | Não Informada |  |  | NÃO
1030B | 125J | Terminação | Conforme Com OBS | 0437 ¦ CILINDROS ABRE BARRA | Não Informada |  |  | NÃO
1030B | 125J | Terminação | Conforme Com OBS | 0438 ¦ CILINDRO QUADRO | Não Informada |  |  | NÃO
1030B | 125J | Terminação | Conforme Com OBS | 0439 ¦ CILINDROS BITOLA | Não Informada |  |  | NÃO
1030B | 125J | Terminação | Conforme Com OBS | 0440 ¦ CILINDRO TRAVA QUADRO | Não Informada |  |  | NÃO
1030B | 125J | Terminação | Conforme Com OBS | 0441 ¦ CILINDROS DE DIREÇÃO | Não Informada |  |  | NÃO
1030B | 125J | Terminação | Conforme Com OBS | 0442 ¦ FILTRO CIRCUITO LEVE ESQUERDO | Não Informada |  |  | NÃO
1030B | 125J | Terminação | Conforme Com OBS | 0443 ¦ FILTRO CIRCUITO LEVE DIREITO | Não Informada |  |  | NÃO
1030B | 125J | Terminação | Conforme Com OBS | 0444 ¦ FILTRO CIRCUITO PESADO ESQUERDO | Não Informada |  |  | NÃO
1030B | 125J | Terminação | Conforme Com OBS | 0445 ¦ FILTRO CIRCUITO PESADO DIREITO | Não Informada |  |  | NÃO
1030B | 125J | Terminação | Conforme Com OBS | 0446 ¦ CONEXÕES E TERMINAIS DAS MANGUEIRAS HIDRÁULICAS CIRCUITO LEVE | Não Informada |  |  | NÃO
1030B | 125J | Terminação | Conforme Com OBS | 0447 ¦ CONEXÕES E TERMINAIS DAS MANGUEIRAS HIDRÁULICAS CIRCUITO PESADO | Não Informada |  |  | NÃO
1030B | 125J | Terminação | Conforme Com OBS | 0448 ¦ MANGUEIRAS HIDRÁULICAS CIRCUITO LEVE | Não Informada |  |  | NÃO
1030B | 125J | Terminação | Conforme Com OBS | 0449 ¦ MANGUEIRAS HIDRÁULICAS CIRCUITO PESADO | Não Informada |  |  | NÃO
1030B | 125J | Terminação | Conforme Com OBS | 0450 ¦ OUTRAS OBSERVAÇÕES | Não Informada |  |  | NÃO
1030B | 125J | Terminação | Conforme Com OBS | 1208 ¦ PINTURA | Não Informada |  |  | NÃO
1030B | 125J | Terminação | Conforme Com OBS | 1214 ¦ PINTURA | Não Informada |  |  | NÃO
1030B | 125J | Terminação | Conforme Com OBS | 1613 ¦ APLICAR ADESIVOS | Não Informada |  |  | NÃO
1030B | 125J | Terminação | Conforme Com OBS | 1806 ¦ PINTURA | Não Informada |  |  | NÃO
1030B | 125J | Terminação | Conforme Com OBS | 1906 ¦ PINTURA | Não Informada |  |  | NÃO
1030B | 125J | Terminação | Conforme Com OBS | 2106 ¦ PINTURA | Não Informada |  |  | NÃO
1030B | 125J | Pré Auditoria | Não Conforme | 1802 ¦ APERTO DAS PORCAS DOS TENSORES | 1 ¦ Incidental | FALTANDO LACRE QUÍMICO NA PORCA DO TENSOR DIANTEIRO DIREITO SUPERIOR PELA PARTE DE TRÁS | APERTO NAS PORCAS DOS TENSORES | NÃO
1030B | 125J | Pré Auditoria | Não Conforme | 1805 ¦ AMORTECEDORES | 1 ¦ Incidental | FALTANDO LACRE QUÍMICO NAS PORCAS INFERIORES DOS AMORTECEDORES | AMORTECEDORES | NÃO
1030B | 125J | Pré Auditoria | Não Conforme | 1808 ¦ ESCADA | 10 ¦ Maior | FALTANDO CUPILHA NO PINO DE ARTICULAÇÃO DIREITO DA ESCADA | ESCADA | NÃO
1030B | 125J | Pré Auditoria | Não Conforme | 1809 ¦ PASSARELA | 1 ¦ Incidental | REMOVER ETIQUETAS DAS PASSARELAS E CORRIMÃOS | PASSARELA | NÃO
1030B | 125J | Pré Auditoria | Não Conforme | 1404 ¦ FIXAÇÃO DO TANQUE DE PRODUTO (FIXADORES, CINTA E PROTEÇÕES) | 5 ¦ Menor | TAMPA DE SUSPIRO DO TANQUE DE PRODUTO DANIFICADA | FIXAÇÃO DO TANQUE DE PRODUTO | NÃO
1030B | 125J | Pré Auditoria | Não Conforme | 1908 ¦ TANQUE DE ÁGUA LIMPA | 1 ¦ Incidental | ARRUELAS MAIORES NOS FIXADORES SUPERIORES DO RESERVATÓRIO LATERAL DO TANQUE DE ÁGUA LIMPA | TANQUE DE ÁGUA LIMPA | NÃO
1030B | 125J | Pré Auditoria | Não Conforme | 2103 ¦ PRESENÇA DE GRAXEIRAS EM POSIÇÕES ADEQUADAS E ISENTAS DE TINTA | 1 ¦ Incidental | GRAXEIRA DANIFICADA DA RÓTULA DO TENSOR TRASEIRO DIREITO INFERIOR | PRESENÇA DE GRAXEIRAS | NÃO
1030B | 125J | Pré Auditoria | Não Conforme | 1511 ¦ OUTRAS OBSERVAÇÕES | 1 ¦ Incidental | FALTANDO LACRE QUÍMICO NOS FIXADORES INFERIORES DO QUADRO | OUTRAS OBSERVAÇÕES | NÃO
1030B | 125J | Pré Auditoria | Não Conforme | 1806 ¦ PINTURA | 1 ¦ Incidental | PINTURA DANIFICADA NA LATERAL ESQUERDA DO CHASSI, PRÓXIMO AO ADESIVO DE ESCOAMENTO DO TANQUE DE PRODUTO | PINTURA CHASSI | NÃO
1030B | 125J | Pré Auditoria | Não Conforme | 2010 ¦ PINTURA | 1 ¦ Incidental | PINTURA ESCORRIDA NO SUPORTE DE FIXAÇÃO DO TENSOR TRASEIRO ESQUERDO PINTURA DANIFICADA NA RÉGUA DE BITOLA TRASEIRO DIREITO | PINTURA | NÃO
1030B | 125J | Pré Auditoria | Não Conforme | 0112 ¦ OUTRAS OBSERVAÇÕES | 5 ¦ Menor | PATIN ESQUERDO MUITO PRÓXIMO DO CORRIMÃO | OUTRAS OBSERVAÇÕES | NÃO
1030B | 125J | Pré Auditoria | Não Conforme | 1308 ¦ INTEGRIDADE DOS CILINDROS EM GERAL | 1 ¦ Incidental | PINTURA DANIFICADA NO CILINDRO DE ESCADA PINTURA DANIFICADA NO CILINDRO DE ALIN DIREITO | INTEGRIDADE DOS CILINDROS EM GERAL | NÃO
1030B | 125J | Pré Auditoria | Não Conforme | 2105 ¦ PRESENÇA ADESIVOS | 1 ¦ Incidental | ADESIVO DE INDICAÇÃO DE ESCOAMENTO DO TANQUE DE PRODUTO COM BOLHAS | PRESENÇA DE ADESIVOS | NÃO
1030B | 125J | Pré Auditoria | Não Conforme | 2113 ¦ OUTRAS OBSERVAÇÕES | 1 ¦ Incidental | MELHORAR ACABAMENTO DE SELANTE NO SUPORTE DO TANQUE DE AR COMPRIMIDO | OUTRAS OBSERVAÇÕES | NÃO
1030B | 125J | Pré Auditoria | Não Conforme | 1305 ¦ ROTEAMENTO DAS MANGUEIRAS HIDRÁULICAS | 5 ¦ Menor | MANGUEIRA HIDRÁULICA DE RETORNO DO TANQUE DE CIRCUITO PESADO EM CONTATO COM VÁLVULA DE REGULAGEM DE ALTURA DO PULMÃO TRASEIRO DIREITO | ROTEAMENTO HIDRÁULICO | NÃO
1030B | 125J | Pré Auditoria | Não Conforme | 1309 ¦ INTEGRIDADE DAS MANGUEIRAS HIDRÁULICAS | 5 ¦ Menor | MANGUEIRA HIDRÁULICA DA VÁLVULA DE ISOLAMENTO EM CONTATO COM CANTO VIVO DO CHASSI, EM BAIXO DA CABINE MANGUEIRA HIDRÁULICA INTERNA DO MOTOR DE RODA DIANTEIRO ESQUERDO E DIREITO, EM CONTATO COM REFORÇO INTERNO DA BAIXADA MANGUEIRA HIDRÁULICA EM CONTATO COM PARAFUSO DO SUPORTE DO TANQUE DE DIESEL MANGUEIRA HIDRÁULICA DO TROCADOR DE CALOR EM CONTATO COM CANTO VIVO DA CHAPA INFERIOR DO TANQUE DE PRODUTO | INTEGRIDADE DAS MANGUEIRAS HIDRÁULICAS | NÃO
1030B | 125J | Pré Auditoria | Não Conforme | 2011 ¦ REDUTORES | 1 ¦ Incidental | PINTURA DANIFICADA NOS REDUTORES DIANTEIRO DIREITO E ESQUERDO | REDUTORES | NÃO
1030B | 125J | Pré Auditoria | Não Conforme | 1403 ¦ ESPAÇAMENTO LINHA DE PULVERIZAÇÃO 490MM A 510MM | 1 ¦ Incidental | 7° SESSÃO DA LINHA DE PULVERIZAÇÃO COM MEDIDA ACIMA DA TOLERÂNCIA | ESPAÇAMENTO LINHA DE PULVERIZAÇÃO | NÃO
1030B | 125J | Pré Auditoria | Não Conforme | 1604 ¦ SOLDAS DAS TRELIÇAS DAS BARRAS | 1 ¦ Incidental | FUROS NA SOLDA DAS TRELIÇAS DA PONTEIRA DIREITA | SOLDA NAS TRELIÇAS DAS BARRAS | NÃO
1026B | 125J | Auditoria | Conforme Com OBS | 0301 ¦ PRESSÃO DA BOMBA DE TRANSMISSÃO DE 370 A 390 BAR | Não Informada | BLOCO DIANTEIRO TPA/TPB: 390/390 BAR. BLOCO TRASEIRO TPA/TPB: 390/390 BAR. |  | NÃO
1026B | 125J | Auditoria | Conforme Com OBS | 0302 ¦ PRESSÃO DA BOMBA DE MOVIMENTOS 140 A 160 BAR | Não Informada | BLOCO 2+1: 170 BAR. |  | NÃO
1026B | 125J | Auditoria | Conforme Com OBS | 0303 ¦ PRESSÃO DA BOMBA DE PULVERIZAÇÃO 80 A 110 BAR (COM 1700 RPM E VÁLVULA REGULADORA TODA ABERTA) | Não Informada | BLOCO PULVERIZAÇÃO: 170 BAR. |  | NÃO
1026B | 125J | Auditoria | Conforme Com OBS | 0601 ¦ BAIXA COM VELOCIDADE ADEQUADA (120J E HYDRA 12 A 13KM/H / 120J HP E 125J E ORION 16 A 19KM/H) | Não Informada | VELOCIDADE MÁXIMA TARTARUGA EM 18KM/H. |  | NÃO
1026B | 125J | Auditoria | Conforme Com OBS | 0602 ¦ TESTAR ROTAÇÃO DO MOTOR MÍNIMO 800 RPM E MÁXIMO 2400 RPM | Não Informada | ROTAÇÃO MÍNIMA DO MOTOR EM 800 RPM E MÁXIMA DE 2.355 RPM. |  | NÃO
1030B | 125J | Pré Auditoria | Não Conforme | 0710 ¦ CONVERGÊNCIA EIXO DIANTEIRO DIFERENÇA ENTRE A MEDIÇÃO PARALELA E EM “X” MÁXIMO 15MM. | 1 ¦ Incidental | CONVERGÊNCIA DIANTEIRA FORA DA TOLERÂNCIA | CONVERGÊNCIA EIXO DIANTEIRO | NÃO
1026B | 125J | Auditoria | Não Conforme | 0823 ¦ OUTRAS OBSERVAÇÕES | 20 ¦ Crítico | CCU BATERY-FUSÍVEL F17-CX FUSÍVEL, O OCORRETO SERIA DE 30A E FOI INSTALADO DE 10A. AO QUEIMAR PARAVA TODO FUNCIONAL DA MÁQUINA É NÃO DAVA PARTIDA NO MOTOR. | FUSÍVEL | NÃO
1026B | 125J | Auditoria | Não Conforme | 1003 ¦ CONEXÕES | 10 ¦ Maior | VAZAMENTO NA CONEXÃO "TEE" DE ENTRADA DE ÁGUA DA QUINTA SEÇÃO DE PULVERIZAÇÃO. | CONEXÃO TEE | NÃO
1030B | 125J | Pré Auditoria | Não Conforme | 1311 ¦ AUSÊNCIA DE OXIDAÇÃO NOS BLOCOS, CONEXÕES E TERMINAIS DAS MANGUEIRAS | 1 ¦ Incidental | FALTANDO LACRE QUÍMICO NAS MANGUEIRAS HIDRÁULICAS DO BLOCO DE TRANSMISSÃO TRASEIRO | AUSÊNCIA DE OXIDAÇÃO NOS BLOCOS, CONEXÕES E TERMINAIS | NÃO
1026B | 125J | Auditoria | Não Conforme | 0402 ¦ BLOCO 2+1 | 10 ¦ Maior | VAZAMENTO NO ADAPTADOR MACHO DA MANGUEIRA HIDRÁULICA DE ALIMENTAÇÃO DO BLOCO 2+1. | BLOCO 2+1 | NÃO
1026B | 125J | Auditoria | Não Conforme | 0407 ¦ BLOCO TRANSMISSÃO DIANTEIRA | 10 ¦ Maior | VAZAMENTO NA CONEXÃO DA MANGUEIRA HIDRÁULICA DE RETORNO DO MOTOR DE RODA DIANTEIRO ESQUERDO COM O BLOCO DE TRANSMISSÃO. | BLOCO TRANSMISSÃO DIANTEIRA | NÃO
1027B | 125J | Auditoria | Não Conforme | 0908 ¦ REGISTROS | 10 ¦ Maior | MANOPLA DO REGISTRO TRÊS VIAS MONTADO INVERTIDO IMPEDINDO O FUNCIONAMENTO DA PULVERIZAÇÃO. | REGISTRO TRÊS VIAS | NÃO
1027B | 125J | Auditoria | Não Conforme | 1013 ¦ REGISTRO 5 VIAS | 10 ¦ Maior | ABRAÇADEIRA FROUXA PERMITINDO VAZAMENTO NA MANGUEIRA DE ALIMENTAÇÃO DO REGISTRO CINCO VIAS. | REGISTRO CINCO VIAS | NÃO
1027B | 125J | Auditoria | Não Conforme | 0702 ¦ CILINDRO DE 45º RÁPIDO PARA SUBIR (5 A 10 SEGUNDOS) E LENTO PARA DESCER (10 A 15 SEGUNDOS) | 1 ¦ Incidental | CILINDRO 45°DIREITO/ESQUERDO MUITO RÁPIDO PARA BAIXAR. | CILINDRO 45° | NÃO
1030B | 125J | Pré Auditoria | Não Conforme | 1306 ¦ NÍVEL DE ÓLEO DO TANQUE CIRCUITO PESADO (ATÉ 10MM ABAIXO DO MÁXIMO) | 1 ¦ Incidental | COMPLETAR ÓLEO | NÍVEL DE ÓLEO DO TANQUE DE CIRCUITO PESADO | NÃO
1030B | 125J | Pré Auditoria | Não Conforme | 1307 ¦ NÍVEL DE ÓLEO DO TANQUE CIRCUITO LEVE (ATÉ 10MM ABAIXO DO MÁXIMO) | 1 ¦ Incidental | COMPLETAR ÓLEO | NÍVEL DE ÓLEO DO TANQUE DE CIRCUITO LEVE | NÃO
1026B | 125J | Auditoria | Conforme Com OBS | 0706 ¦ ABERTURA DE BITOLA DIANTEIRA 2790MM A 2810MM | Não Informada | ABERTURA DE BITOLA DIANTEIRA PELA FRENTE DA RODA COM 2,80 MTS E ATRÁS DA RODA COM 2,81 MTS. |  | NÃO
1026B | 125J | Auditoria | Conforme Com OBS | 0707 ¦ ABERTURA DE BITOLA TRASEIRA 2790MM A 2810MM | Não Informada | ABERTURA DE BITOLA TRASEIRA PELA FRENTE DA RODA COM 2,80 MTS E ATRÁS DA RODA COM 2,80 MTS. |  | NÃO
1026B | 125J | Auditoria | Conforme Com OBS | 0708 ¦ ABERTURA DE BITOLA DIFERENÇA ENTRE EIXOS MÁXIMO 20MM | Não Informada | ABERTURA DE BITOLA DIFERENÇA ENTRE EIXOS EM 1CM. |  | NÃO
1026B | 125J | Auditoria | Conforme Com OBS | 1313 ¦ ALINHAMENTO DA DIREÇÃO DEIXAR OS DOIS CILINDROS NA MESMA MEDIDA DE 133MM A 137MM DE HASTE | Não Informada | HASTE DO CILINDRO DE DIREÇÃO DIREITO/ESQUERDO COM 135MM. |  | NÃO
1026B | 125J | Auditoria | Conforme Com OBS | 2112 ¦ REALIZAR A EQUALIZAÇÃO DO EQUIPAMENTO | Não Informada | EQUALIZACÃO CONFIGURADA EM 400 DE CORRENTE MÍNIMA PARA MARCHA A FRENTE NO EIXO DIANTEIRO E 405 DE CORRENTE MÍNIMA PARA MARCHA A FRENTE NO EIXO TRASEIRO. |  | NÃO
1031B | 125J | Terminação | Conforme Com OBS | 0123 ¦ COLOCAR O ADITIVO REVELADOR (BLACKLIGHT) NOS TANQUES HIDRÁULICOS | Não Informada |  |  | NÃO
1031B | 125J | Terminação | Conforme Com OBS | 0401 ¦ VÁLVULAS DE FREIO (7 UNIDADES) | Não Informada |  |  | NÃO
1031B | 125J | Terminação | Conforme Com OBS | 0402 ¦ BLOCO 2+1 | Não Informada |  |  | NÃO
1031B | 125J | Terminação | Conforme Com OBS | 0403 ¦ BLOCO BOMBA DE PULVERIZAÇÃO / BOMBA DE CARGA | Não Informada |  |  | NÃO
1031B | 125J | Terminação | Conforme Com OBS | 0404 ¦ BLOCO ABERTURA DE BITOLA | Não Informada |  |  | NÃO
1031B | 125J | Terminação | Conforme Com OBS | 0405 ¦ BLOCO 7 VIAS | Não Informada |  |  | NÃO
1031B | 125J | Terminação | Conforme Com OBS | 0406 ¦ BLOCO TRANSMISSÃO TRASEIRA | Não Informada |  |  | NÃO
1031B | 125J | Terminação | Conforme Com OBS | 0407 ¦ BLOCO TRANSMISSÃO DIANTEIRA | Não Informada |  |  | NÃO
1031B | 125J | Terminação | Conforme Com OBS | 0408 ¦ BOMBA DE TRANSMISSÃO 1 | Não Informada |  |  | NÃO
1031B | 125J | Terminação | Conforme Com OBS | 0409 ¦ BOMBA DE TRANSMISSÃO 2 | Não Informada |  |  | NÃO
1031B | 125J | Terminação | Conforme Com OBS | 0410 ¦ BOMBA DUPLA 1 | Não Informada |  |  | NÃO
1031B | 125J | Terminação | Conforme Com OBS | 0411 ¦ BOMBA DUPLA 2 | Não Informada |  |  | NÃO
1031B | 125J | Terminação | Conforme Com OBS | 0413 ¦ MOTOR BOMBA DE PULVERIZAÇÃO | Não Informada |  |  | NÃO
1031B | 125J | Terminação | Conforme Com OBS | 0415 ¦ REGISTROS TANQUE CIRCUITO LEVE | Não Informada |  |  | NÃO
1031B | 125J | Terminação | Conforme Com OBS | 0416 ¦ REGISTROS TANQUE CIRCUITO PESADO | Não Informada |  |  | NÃO
1031B | 125J | Terminação | Conforme Com OBS | 0417 ¦ MOTOR DIESEL | Não Informada |  |  | NÃO
1031B | 125J | Terminação | Conforme Com OBS | 0418 ¦ TANQUE CIRCUITO LEVE | Não Informada |  |  | NÃO
1031B | 125J | Terminação | Conforme Com OBS | 0419 ¦ TANQUE CIRCUITO PESADO | Não Informada |  |  | NÃO
1031B | 125J | Terminação | Conforme Com OBS | 0420 ¦ REGISTROS | Não Informada |  |  | NÃO
1031B | 125J | Terminação | Conforme Com OBS | 0423 ¦ ORBITROL | Não Informada |  |  | NÃO
1031B | 125J | Terminação | Conforme Com OBS | 0424 ¦ SISTEMA DO AR CONDICIONADO (MANGUEIRAS, CONEXÕES, COMPRESSOR) | Não Informada |  |  | NÃO
1031B | 125J | Terminação | Conforme Com OBS | 0427 ¦ MOTOR DE RODA DD | Não Informada |  |  | NÃO
1031B | 125J | Terminação | Conforme Com OBS | 0428 ¦ MOTOR DE RODA DE | Não Informada |  |  | NÃO
1031B | 125J | Terminação | Conforme Com OBS | 0429 ¦ MOTOR DE RODA TD | Não Informada |  |  | NÃO
1031B | 125J | Terminação | Conforme Com OBS | 0430 ¦ MOTOR DE RODA TE | Não Informada |  |  | NÃO
1031B | 125J | Terminação | Conforme Com OBS | 0431 ¦ REDUTOR DD | Não Informada |  |  | NÃO
1031B | 125J | Terminação | Conforme Com OBS | 0432 ¦ REDUTOR DE | Não Informada |  |  | NÃO
1031B | 125J | Terminação | Conforme Com OBS | 0433 ¦ REDUTOR TD | Não Informada |  |  | NÃO
1031B | 125J | Terminação | Conforme Com OBS | 0434 ¦ REDUTOR TE | Não Informada |  |  | NÃO
1031B | 125J | Terminação | Conforme Com OBS | 0435 ¦ CILINDROS ALIN | Não Informada |  |  | NÃO
1031B | 125J | Terminação | Conforme Com OBS | 0436 ¦ CILINDROS 45 | Não Informada |  |  | NÃO
1031B | 125J | Terminação | Conforme Com OBS | 0437 ¦ CILINDROS ABRE BARRA | Não Informada |  |  | NÃO
1031B | 125J | Terminação | Conforme Com OBS | 0438 ¦ CILINDRO QUADRO | Não Informada |  |  | NÃO
1031B | 125J | Terminação | Conforme Com OBS | 0439 ¦ CILINDROS BITOLA | Não Informada |  |  | NÃO
1031B | 125J | Terminação | Conforme Com OBS | 0440 ¦ CILINDRO TRAVA QUADRO | Não Informada |  |  | NÃO
1031B | 125J | Terminação | Conforme Com OBS | 0441 ¦ CILINDROS DE DIREÇÃO | Não Informada |  |  | NÃO
1031B | 125J | Terminação | Conforme Com OBS | 0442 ¦ FILTRO CIRCUITO LEVE ESQUERDO | Não Informada |  |  | NÃO
1031B | 125J | Terminação | Conforme Com OBS | 0443 ¦ FILTRO CIRCUITO LEVE DIREITO | Não Informada |  |  | NÃO
1031B | 125J | Terminação | Conforme Com OBS | 0444 ¦ FILTRO CIRCUITO PESADO ESQUERDO | Não Informada |  |  | NÃO
1031B | 125J | Terminação | Conforme Com OBS | 0445 ¦ FILTRO CIRCUITO PESADO DIREITO | Não Informada |  |  | NÃO
1031B | 125J | Terminação | Conforme Com OBS | 0446 ¦ CONEXÕES E TERMINAIS DAS MANGUEIRAS HIDRÁULICAS CIRCUITO LEVE | Não Informada |  |  | NÃO
1031B | 125J | Terminação | Conforme Com OBS | 0447 ¦ CONEXÕES E TERMINAIS DAS MANGUEIRAS HIDRÁULICAS CIRCUITO PESADO | Não Informada |  |  | NÃO
1031B | 125J | Terminação | Conforme Com OBS | 0448 ¦ MANGUEIRAS HIDRÁULICAS CIRCUITO LEVE | Não Informada |  |  | NÃO
1031B | 125J | Terminação | Conforme Com OBS | 0449 ¦ MANGUEIRAS HIDRÁULICAS CIRCUITO PESADO | Não Informada |  |  | NÃO
1031B | 125J | Terminação | Conforme Com OBS | 0450 ¦ OUTRAS OBSERVAÇÕES | Não Informada |  |  | NÃO
1031B | 125J | Terminação | Conforme Com OBS | 1208 ¦ PINTURA | Não Informada |  |  | NÃO
1031B | 125J | Terminação | Conforme Com OBS | 1214 ¦ PINTURA | Não Informada |  |  | NÃO
1031B | 125J | Terminação | Conforme Com OBS | 1613 ¦ APLICAR ADESIVOS | Não Informada |  |  | NÃO
1031B | 125J | Terminação | Conforme Com OBS | 1806 ¦ PINTURA | Não Informada |  |  | NÃO
1031B | 125J | Terminação | Conforme Com OBS | 1906 ¦ PINTURA | Não Informada |  |  | NÃO
1031B | 125J | Terminação | Conforme Com OBS | 2010 ¦ PINTURA | Não Informada |  |  | NÃO
1031B | 125J | Terminação | Conforme Com OBS | 2106 ¦ PINTURA | Não Informada |  |  | NÃO
1030B | 125J | Pré Auditoria | Não Conforme | 1701 ¦ CORDÃO DE SOLDA SEM FALHAS | 1 ¦ Incidental | FURO NA SOLDA DA PARTE SUPERIOR DA BAIXADA TRASEIRA DIREITA | CORDÃO DE SOLDA SEM FALHA | NÃO
1027B | 125J | Auditoria | Conforme Com OBS | 0601 ¦ BAIXA COM VELOCIDADE ADEQUADA (120J E HYDRA 12 A 13KM/H / 120J HP E 125J E ORION 16 A 19KM/H) | Não Informada | VELOCIDADE MÁXIMA TARTARUGA EM 19KM/H. |  | NÃO
1031B | 125J | Pré Auditoria | Não Conforme | 0409 ¦ BOMBA DE TRANSMISSÃO 2 | 10 ¦ Maior | VAZAMENTO NA MANGUEIRA HIDRÁULICA DA BOMBA DE TRANSMISSÃO | BOMBA DE TRANSMISSÃO | NÃO
1031B | 125J | Pré Auditoria | Não Conforme | 1202 ¦ APERTO DOS FIXADORES DOS SUPORTES DO MOTOR | 1 ¦ Incidental | FALTANDO LACRE QUÍMICO NOS FIXADORES DO RADIADOR PELO LADO ESQUERDO E DIREITO | APERTO NOS FIXADORES DO MOTOR | NÃO
1031B | 125J | Pré Auditoria | Não Conforme | 1203 ¦ ESCAPAMENTO POSICIONADO CORRETAMENTE | 5 ¦ Menor | ESCAPAMENTO DANIFICADO NA PARTE SUPERIOR ESCAPAMENTO COM POUCO APERTO | ESCAPAMENTO POSICIONAMENTO CORRETAMENTE | NÃO
1031B | 125J | Pré Auditoria | Não Conforme | 1808 ¦ ESCADA | 1 ¦ Incidental | PINTURA DANIFICADA NO 5° DEGRAU PELO LADO ESQUERDO PINTURA DANIFICADA NO 4° DEGRAU PELO LADO DIREITO PINTURA DANIFICADA NO BATENTE DA ESCADA | ESCADA | NÃO
1031B | 125J | Pré Auditoria | Não Conforme | 0112 ¦ OUTRAS OBSERVAÇÕES | 5 ¦ Menor | PATIN DA BARRA ESQUERDA EM CONTATO COM CORRIMÃO FALTANDO CHAPA LATERAL PRÓXIMA AO TANQUE DE CIRCUITO LEVE | OUTRAS OBSERVAÇÕES | NÃO
1031B | 125J | Pré Auditoria | Não Conforme | 1908 ¦ TANQUE DE ÁGUA LIMPA | 5 ¦ Menor | FALTANDO ARRUELA DE PRESSÃO NO PARAFUSO DE FIXAÇÃO TRASEIRA DO TANQUE DE ÁGUA LIMPA, PELO LADO DIREITO FALTANDO TAMPÃO DE BORRACHA NA PORTA DO RESERVATÓRIO LATERAL DO TANQUE DE ÁGUA LIMPA | TANQUE DE ÁGUA LIMPA | NÃO
1031B | 125J | Pré Auditoria | Não Conforme | 2103 ¦ PRESENÇA DE GRAXEIRAS EM POSIÇÕES ADEQUADAS E ISENTAS DE TINTA | 1 ¦ Incidental | FALTANDO GRAXEIRAS NO EIXO DIANTEIRO ATRÁS DO CILINDRO DE BITOLA DIREITO, RÓTULA DO TENSOR DIANTEIRO DIREITO INFERIOR PELA PARTE DA FRENTE E EIXO TRASEIRO ATRÁS DO CILINDRO DE BITOLA DIREITO | PRESENÇA DE GRAXEIRAS | NÃO
1031B | 125J | Pré Auditoria | Não Conforme | 1309 ¦ INTEGRIDADE DAS MANGUEIRAS HIDRÁULICAS | 5 ¦ Menor | MANGUEIRA HIDRÁULICA INTERNA DO MOTOR DE RODA DIANTEIRO ESQUERDO E DIREITO EM CONTATO COM REFORÇO INTERNO DA BAIXADA MANGUEIRA HIDRÁULICA DA VÁLVULA DE ISOLAMENTO EM CONTATO COM CANTO VIVO EM BAIXO DA CABINE | INTEGRIDADE DAS MANGUEIRAS HIDRÁULICAS | NÃO
1031B | 125J | Pré Auditoria | Não Conforme | 2007 ¦ ALTURA DOS PULMÕES DE 230MM A 250MM | 1 ¦ Incidental | PULMÃO DIANTEIRO DIREITO COM ALTURA ABAIXO DA TOLERÂNCIA | ALTURA DOS PULMÕES | NÃO
1031B | 125J | Pré Auditoria | Não Conforme | 1101 ¦ VERIFICAR CONECTORES E CHICOTES (ROTEAMENTO) EM GERAL | 1 ¦ Incidental | MELHORAR ROTEAMENTO DO CHICOTE ELÉTRICO DA BOMBA DE PULVERIZAÇÃO | ROTEAMENTO ELÉTRICO | NÃO
1031B | 125J | Pré Auditoria | Não Conforme | 2010 ¦ PINTURA | 1 ¦ Incidental | PINTURA DANIFICADA NO SUPORTE DE FIXAÇÃO DO AMORTECEDOR DIANTEIRO ESQUERDO | PINTURA | NÃO
1029B | 125J | Auditoria | Não Conforme | 0115 ¦ TESTAR ACIONAMENTO DO FREIO HIDRÁULICO | 5 ¦ Menor | FREIO HIDRÁULICO NÃO SEGURA A MÁQUINA. | FREIO HIDRÁULICO | NÃO
1029B | 125J | Auditoria | Conforme Com OBS | 0504 ¦ CALIBRAÇÃO DO PILOTO | Não Informada | SEM ESPAÇO IDEAL PARA CALIBRAÇÃO. |  | NÃO
1029B | 125J | Auditoria | Conforme Com OBS | 0601 ¦ BAIXA COM VELOCIDADE ADEQUADA (120J E HYDRA 12 A 13KM/H / 120J HP E 125J E ORION 16 A 19KM/H) | Não Informada | VELOCIDADE MÁXIMA TARTARUGA EM 18KM/H. |  | NÃO
1029B | 125J | Auditoria | Não Conforme | 0702 ¦ CILINDRO DE 45º RÁPIDO PARA SUBIR (5 A 10 SEGUNDOS) E LENTO PARA DESCER (10 A 15 SEGUNDOS) | 1 ¦ Incidental | CILINDRO 45° ESQUERDO MUITO RÁPIDO PARA BAIXAR. | CILINDRO 45° | NÃO
1032B | 125J | Terminação | Conforme Com OBS | 0123 ¦ COLOCAR O ADITIVO REVELADOR (BLACKLIGHT) NOS TANQUES HIDRÁULICOS | Não Informada |  |  | NÃO
1032B | 125J | Terminação | Conforme Com OBS | 0401 ¦ VÁLVULAS DE FREIO (7 UNIDADES) | Não Informada |  |  | NÃO
1032B | 125J | Terminação | Conforme Com OBS | 0402 ¦ BLOCO 2+1 | Não Informada |  |  | NÃO
1032B | 125J | Terminação | Conforme Com OBS | 0403 ¦ BLOCO BOMBA DE PULVERIZAÇÃO / BOMBA DE CARGA | Não Informada |  |  | NÃO
1032B | 125J | Terminação | Conforme Com OBS | 0404 ¦ BLOCO ABERTURA DE BITOLA | Não Informada |  |  | NÃO
1032B | 125J | Terminação | Conforme Com OBS | 0405 ¦ BLOCO 7 VIAS | Não Informada |  |  | NÃO
1032B | 125J | Terminação | Conforme Com OBS | 0406 ¦ BLOCO TRANSMISSÃO TRASEIRA | Não Informada |  |  | NÃO
1032B | 125J | Terminação | Conforme Com OBS | 0407 ¦ BLOCO TRANSMISSÃO DIANTEIRA | Não Informada |  |  | NÃO
1032B | 125J | Terminação | Conforme Com OBS | 0408 ¦ BOMBA DE TRANSMISSÃO 1 | Não Informada |  |  | NÃO
1032B | 125J | Terminação | Conforme Com OBS | 0409 ¦ BOMBA DE TRANSMISSÃO 2 | Não Informada |  |  | NÃO
1032B | 125J | Terminação | Conforme Com OBS | 0410 ¦ BOMBA DUPLA 1 | Não Informada |  |  | NÃO
1032B | 125J | Terminação | Conforme Com OBS | 0411 ¦ BOMBA DUPLA 2 | Não Informada |  |  | NÃO
1032B | 125J | Terminação | Conforme Com OBS | 0413 ¦ MOTOR BOMBA DE PULVERIZAÇÃO | Não Informada |  |  | NÃO
1032B | 125J | Terminação | Conforme Com OBS | 0415 ¦ REGISTROS TANQUE CIRCUITO LEVE | Não Informada |  |  | NÃO
1032B | 125J | Terminação | Conforme Com OBS | 0416 ¦ REGISTROS TANQUE CIRCUITO PESADO | Não Informada |  |  | NÃO
1032B | 125J | Terminação | Conforme Com OBS | 0417 ¦ MOTOR DIESEL | Não Informada |  |  | NÃO
1032B | 125J | Terminação | Conforme Com OBS | 0418 ¦ TANQUE CIRCUITO LEVE | Não Informada |  |  | NÃO
1032B | 125J | Terminação | Conforme Com OBS | 0419 ¦ TANQUE CIRCUITO PESADO | Não Informada |  |  | NÃO
1032B | 125J | Terminação | Conforme Com OBS | 0420 ¦ REGISTROS | Não Informada |  |  | NÃO
1032B | 125J | Terminação | Conforme Com OBS | 0423 ¦ ORBITROL | Não Informada |  |  | NÃO
1032B | 125J | Terminação | Conforme Com OBS | 0424 ¦ SISTEMA DO AR CONDICIONADO (MANGUEIRAS, CONEXÕES, COMPRESSOR) | Não Informada |  |  | NÃO
1032B | 125J | Terminação | Conforme Com OBS | 0427 ¦ MOTOR DE RODA DD | Não Informada |  |  | NÃO
1032B | 125J | Terminação | Conforme Com OBS | 0428 ¦ MOTOR DE RODA DE | Não Informada |  |  | NÃO
1032B | 125J | Terminação | Conforme Com OBS | 0429 ¦ MOTOR DE RODA TD | Não Informada |  |  | NÃO
1032B | 125J | Terminação | Conforme Com OBS | 0430 ¦ MOTOR DE RODA TE | Não Informada |  |  | NÃO
1032B | 125J | Terminação | Conforme Com OBS | 0431 ¦ REDUTOR DD | Não Informada |  |  | NÃO
1032B | 125J | Terminação | Conforme Com OBS | 0432 ¦ REDUTOR DE | Não Informada |  |  | NÃO
1032B | 125J | Terminação | Conforme Com OBS | 0433 ¦ REDUTOR TD | Não Informada |  |  | NÃO
1032B | 125J | Terminação | Conforme Com OBS | 0434 ¦ REDUTOR TE | Não Informada |  |  | NÃO
1032B | 125J | Terminação | Conforme Com OBS | 0435 ¦ CILINDROS ALIN | Não Informada |  |  | NÃO
1032B | 125J | Terminação | Conforme Com OBS | 0436 ¦ CILINDROS 45 | Não Informada |  |  | NÃO
1032B | 125J | Terminação | Conforme Com OBS | 0437 ¦ CILINDROS ABRE BARRA | Não Informada |  |  | NÃO
1032B | 125J | Terminação | Conforme Com OBS | 0438 ¦ CILINDRO QUADRO | Não Informada |  |  | NÃO
1032B | 125J | Terminação | Conforme Com OBS | 0439 ¦ CILINDROS BITOLA | Não Informada |  |  | NÃO
1032B | 125J | Terminação | Conforme Com OBS | 0440 ¦ CILINDRO TRAVA QUADRO | Não Informada |  |  | NÃO
1032B | 125J | Terminação | Conforme Com OBS | 0441 ¦ CILINDROS DE DIREÇÃO | Não Informada |  |  | NÃO
1032B | 125J | Terminação | Conforme Com OBS | 0442 ¦ FILTRO CIRCUITO LEVE ESQUERDO | Não Informada |  |  | NÃO
1032B | 125J | Terminação | Conforme Com OBS | 0443 ¦ FILTRO CIRCUITO LEVE DIREITO | Não Informada |  |  | NÃO
1032B | 125J | Terminação | Conforme Com OBS | 0444 ¦ FILTRO CIRCUITO PESADO ESQUERDO | Não Informada |  |  | NÃO
1032B | 125J | Terminação | Conforme Com OBS | 0445 ¦ FILTRO CIRCUITO PESADO DIREITO | Não Informada |  |  | NÃO
1032B | 125J | Terminação | Conforme Com OBS | 0446 ¦ CONEXÕES E TERMINAIS DAS MANGUEIRAS HIDRÁULICAS CIRCUITO LEVE | Não Informada |  |  | NÃO
1032B | 125J | Terminação | Conforme Com OBS | 0447 ¦ CONEXÕES E TERMINAIS DAS MANGUEIRAS HIDRÁULICAS CIRCUITO PESADO | Não Informada |  |  | NÃO
1032B | 125J | Terminação | Conforme Com OBS | 0448 ¦ MANGUEIRAS HIDRÁULICAS CIRCUITO LEVE | Não Informada |  |  | NÃO
1032B | 125J | Terminação | Conforme Com OBS | 0449 ¦ MANGUEIRAS HIDRÁULICAS CIRCUITO PESADO | Não Informada |  |  | NÃO
1032B | 125J | Terminação | Conforme Com OBS | 0450 ¦ OUTRAS OBSERVAÇÕES | Não Informada |  |  | NÃO
1032B | 125J | Terminação | Conforme Com OBS | 1208 ¦ PINTURA | Não Informada |  |  | NÃO
1032B | 125J | Terminação | Conforme Com OBS | 1214 ¦ PINTURA | Não Informada |  |  | NÃO
1032B | 125J | Terminação | Conforme Com OBS | 1613 ¦ APLICAR ADESIVOS | Não Informada |  |  | NÃO
1032B | 125J | Terminação | Conforme Com OBS | 1806 ¦ PINTURA | Não Informada |  |  | NÃO
1032B | 125J | Terminação | Conforme Com OBS | 1906 ¦ PINTURA | Não Informada |  |  | NÃO
1032B | 125J | Terminação | Conforme Com OBS | 2010 ¦ PINTURA | Não Informada |  |  | NÃO
1032B | 125J | Terminação | Conforme Com OBS | 2106 ¦ PINTURA | Não Informada |  |  | NÃO
1029B | 125J | Auditoria | Conforme Com OBS | 1204 ¦ NÍVEL DE COMBUSTÍVEL | Não Informada | 24% DE COMBUSTÍVEL. |  | NÃO
1029B | 125J | Auditoria | Não Conforme | 1507 ¦ PARTE INTERNA DO QUADRO BASCULANTE | 1 ¦ Incidental | BIELA DIREITA DO QUADRO BASCULANTE TRINCADA NA PARTE INFERIOR INTERNA AONDE SEGURA O PINO. (TRINCADO SOMENTE SUPERFICIAL) | BIELA | NÃO
1029B | 125J | Auditoria | Não Conforme | 1508 ¦ PARTE EXTERNA DO QUADRO BASCULANTE | 1 ¦ Incidental | FALHA DE PINTURA NA BORDA DO SUPORTE DA HASTE DO CILINDRO 45° ESQUERDO FIXO NA BISAGRA. | BISAGRA | NÃO
1029B | 125J | Auditoria | Não Conforme | 1607 ¦ PINTURA BARRA GRANDE ESQUERDA | 1 ¦ Incidental | PRESENÇA DE PÓ DE FERRO SOBRE A PARTE INFERIOR DA BARRA GRANDE ESQUERDA PRÓXIMO DO CILINDRO 45°. | BARRA GRANDE ESQUERDA | NÃO
1029B | 125J | Auditoria | Não Conforme | 1608 ¦ PINTURA BARRA GRANDE DIREITA | 1 ¦ Incidental | PINTURA EMERILHADA NA PARTE INTERNA DO SUPORTE DO PINO DO CILINDRO DO ALIN DIREITO PELO LADO FIXO. | BARRA GRANDE DIREITA | NÃO
1029B | 125J | Auditoria | Não Conforme | 1609 ¦ PINTURA BARRA INTERMEDIÁRIA E ALIN ESQUERDO | 1 ¦ Incidental | FURO NA SOLDA PELO LADO INTERNO DO PROTETOR CURVADO DO CILINDRO DO ALIN ESQUERDO FIXO NA BARRA INTERMEDIÁRIA. | BARRA INTERMEDIÁRIA ESQUERDA | NÃO
1029B | 125J | Auditoria | Não Conforme | 1618 ¦ OUTRAS OBSERVAÇÕES | 1 ¦ Incidental | FALTA CORDÃO DE SOLDA NA PARTE INFERIOR DO SUPORTE DO CALÇO DE BORRACHA MENOR DA BARRA GRANDE ESQUERDA PELO LADO DA FRENTE. | BARRA GRANDE ESQUERDA | NÃO
1029B | 125J | Auditoria | Não Conforme | 1305 ¦ ROTEAMENTO DAS MANGUEIRAS HIDRÁULICAS | 1 ¦ Incidental | MANGUEIRA HIDRÁULICA DE RETORNO AO TROCADOR DE CALOR EM CONTATO COM CANTO VIVO DO BERÇO DO TANQUE DE PRODUTO. | ROTEAMENTO HIDRÁULICO | NÃO
1029B | 125J | Auditoria | Não Conforme | 1215 ¦ OUTRAS OBSERVAÇÕES | 1 ¦ Incidental | FALTA GRAXA DE PROTEÇÃO NO ATERRAMENTO DA CHAVE GERAL ELÉTRICA. | CHAVE GERAL ELÉTRICA | NÃO
1029B | 125J | Auditoria | Não Conforme | 2012 ¦ OUTRAS OBSERVAÇÕES | 10 ¦ Maior | GRAXEIRAS DA PONTA DE EIXO DIANTEIRO DIRETO/ESQUERDO INCORRETAS. | PONTA DE EIXO | NÃO
1029B | 125J | Auditoria | Não Conforme | 1309 ¦ INTEGRIDADE DAS MANGUEIRAS HIDRÁULICAS | 1 ¦ Incidental | MANGUEIRA HIDRÁULICA DO LADO FIXO DO CILINDRO ABRE BARRA DIREITA MUITO CURVADA NA SAÍDA DA CONEXÃO AO LADO DO ACUMULADOR DE PRESSÃO. | CILINDRO ABRE BARRA | NÃO
1029B | 125J | Auditoria | Não Conforme | 1311 ¦ AUSÊNCIA DE OXIDAÇÃO NOS BLOCOS, CONEXÕES E TERMINAIS DAS MANGUEIRAS | 5 ¦ Menor | PORCA INCORRETA NA ABRAÇADEIRA DA RÓTULA DA HASTE DO CILINDRO DE DIREÇÃO ESQUERDO. | CILINDRO DIREÇÃO | NÃO
1029B | 125J | Auditoria | Não Conforme | 1314 ¦ OUTRAS OBSERVAÇÕES | 1 ¦ Incidental | PARAFUSO FROUXO DA CASTANHA B2 DA LATERAL ESQUERDA DO BLOCO DE TRANSMISSÃO TRASEIRO. | BLOCO TRANSMISSÃO TRASEIRO | NÃO
1031B | 125J | Pré Auditoria | Não Conforme | 0435 ¦ CILINDROS ALIN | 10 ¦ Maior | VAZAMENTO NA SOLDA DO CILINDRO DE ALIN ESQUERDO | CILINDRO DE ALIN | NÃO
1031B | 125J | Pré Auditoria | Não Conforme | 0705 ¦ CILINDRO DE SUBIDA (12 A 17 SEGUNDOS) E DESCIDA (12 A 17 SEGUNDOS) DO QUADRO COM FUNCIONAMENTO ADEQUADO 12 A 17 SEGUNDOS | 5 ¦ Menor | CILINDRO DO QUADRO COM BARULHO E VIBRAÇÕES ANORMAIS AO REALIZAR MOVIMENTO DE DESCIDA | QUADRO | NÃO
1031B | 125J | Pré Auditoria | Não Conforme | 1308 ¦ INTEGRIDADE DOS CILINDROS EM GERAL | 1 ¦ Incidental | CILINDRO DE DIREÇÃO ESQUERDO COM PINTURA DANIFICADA PELA PARTE DE TRÁS | INTEGRIDADE DOS CILINDROS EM GERAL | NÃO
1031B | 125J | Pré Auditoria | Não Conforme | 1703 ¦ SEM RESPINGOS DE SOLDA | 1 ¦ Incidental | RESPINGO DE SOLDA NO INTERIOR DA BARRA INTERMEDIÁRIA ESQUERDA | SEM RESPINGO DE SOLDA | NÃO
1031B | 125J | Pré Auditoria | Não Conforme | 1604 ¦ SOLDAS DAS TRELIÇAS DAS BARRAS | 1 ¦ Incidental | MELHORAR ACABAMENTO COM SELANTE NA SOLDA DA 12° TRELIÇA DA BARRA DIREITA FALTANDO SOLDA NO TUBO CIRCULAR PRÓXIMO A TESOURA DO ALIN DIREITO | SOLDA NAS TRELIÇAS DAS BARRAS | NÃO
1031B | 125J | Pré Auditoria | Não Conforme | 0111 ¦ TESTAR PINO TRAVA DO QUADRO E DAS BARRAS | 5 ¦ Menor | PINO TRAVA QUADRO NÃO ESTÁ PASSANDO | TESTAR PINO TRAVA QUADRO E DAS BARRAS | NÃO
1031B | 125J | Pré Auditoria | Não Conforme | 0114 ¦ CAMBAGEM POSITIVA ENTRE 1º A 2º | 5 ¦ Menor | CAMBAGEM DA BAIXADA TRASEIRA ESQUERDA ESTÁ ACIMA DA TOLERÂNCIA | CAMBAGEM POSITIVA ENTRE 1° E 2° | NÃO
1029B | 125J | Auditoria | Conforme Com OBS | 0602 ¦ TESTAR ROTAÇÃO DO MOTOR MÍNIMO 800 RPM E MÁXIMO 2400 RPM | Não Informada | ROTAÇÃO MÍNIMA DO MOTOR EM 800 RPM E MÁXIMA DE 2.355 RPM. |  | NÃO
1029B | 125J | Auditoria | Não Conforme | 1013 ¦ REGISTRO 5 VIAS | 10 ¦ Maior | ABRAÇADEIRA FROUXA PERMITINDO VAZAMENTO NA MANGUEIRA DE SAÍDA DO REGISTRO CINCO VIAS PARA O CHUVEIRO INTERNO DO TANQUE DE PRODUTO. | REGISTRO CINCO VIAS | NÃO
1029B | 125J | Auditoria | Não Conforme | 2002 ¦ PRESENÇA DAS TAMPAS DOS MOTORES DE RODA | 0 ¦ Comentário | FALTA TAMPA DE PROTEÇÃO DOS MOTORES DE RODA. | TAMPA MOTOR RODA | NÃO
1029B | 125J | Auditoria | Não Conforme | 2107 ¦ ABRIDORES DE LINHA E KIT EXTRA SEPARADOS | 0 ¦ Comentário | FALTAM ABRIDORES DE LINHA E KIT EXTRA. | ACESSÓRIOS | NÃO
1029B | 125J | Auditoria | Não Conforme | 2108 ¦ LIMPEZA | 0 ¦ Comentário | ASPIRAR TAPETE DA CABINE | CABINE | NÃO
1029B | 125J | Auditoria | Conforme Com OBS | 0303 ¦ PRESSÃO DA BOMBA DE PULVERIZAÇÃO 80 A 110 BAR (COM 1700 RPM E VÁLVULA REGULADORA TODA ABERTA) | Não Informada | BLOCO PULVERIZAÇÃO: 100 BAR. |  | NÃO
1029B | 125J | Auditoria | Conforme Com OBS | 2007 ¦ ALTURA DOS PULMÕES DE 230MM A 250MM | Não Informada | PULMÕES DIANTEIROS COM 230MM E TRASEIROS COM 240MM DE ALTURA. |  | NÃO
1032B | 125J | Pré Auditoria | Conforme Com OBS | 0109 ¦ VERSÃO DO PILOTO ATC300 (03.24A) | Não Informada | 3.24F |  | NÃO
1029B | 125J | Auditoria | Conforme Com OBS | 2112 ¦ REALIZAR A EQUALIZAÇÃO DO EQUIPAMENTO | Não Informada | EQUALIZACÃO CONFIGURADA EM 435 DE CORRENTE MÍNIMA PARA MARCHA A FRENTE NO EIXO DIANTEIRO E 400 DE CORRENTE MÍNIMA PARA MARCHA A FRENTE NO EIXO TRASEIRO. |  | NÃO
1029B | 125J | Auditoria | Conforme Com OBS | 0301 ¦ PRESSÃO DA BOMBA DE TRANSMISSÃO DE 370 A 390 BAR | Não Informada | BLOCO DIANTEIRO TPA/TPB: 390/390 BAR. BLOCO TRASEIRO TPA/TPB: 390/390 BAR. |  | NÃO
1029B | 125J | Auditoria | Conforme Com OBS | 0302 ¦ PRESSÃO DA BOMBA DE MOVIMENTOS 140 A 160 BAR | Não Informada | BLOCO 2+1: 170 BAR. |  | NÃO
1029B | 125J | Auditoria | Conforme Com OBS | 0706 ¦ ABERTURA DE BITOLA DIANTEIRA 2790MM A 2810MM | Não Informada | ABERTURA DE BITOLA DIANTEIRA PELA FRENTE DA RODA COM 2,80 MTS E ATRÁS DA RODA COM 2,80 MTS. |  | NÃO
1029B | 125J | Auditoria | Conforme Com OBS | 0707 ¦ ABERTURA DE BITOLA TRASEIRA 2790MM A 2810MM | Não Informada | ABERTURA DE BITOLA TRASEIRA PELA FRENTE DA RODA COM 2,80 MTS E ATRÁS DA RODA COM 2,81 MTS. |  | NÃO
1029B | 125J | Auditoria | Conforme Com OBS | 0708 ¦ ABERTURA DE BITOLA DIFERENÇA ENTRE EIXOS MÁXIMO 20MM | Não Informada | ABERTURA DE BITOLA DIFERENÇA ENTRE EIXOS EM 1CM. |  | NÃO
1029B | 125J | Auditoria | Conforme Com OBS | 1313 ¦ ALINHAMENTO DA DIREÇÃO DEIXAR OS DOIS CILINDROS NA MESMA MEDIDA DE 133MM A 137MM DE HASTE | Não Informada | HASTE DO CILINDRO DE DIREÇÃO DIREITO/ESQUERDO COM 135MM. |  | NÃO
1029B | 125J | Auditoria | Não Conforme | 0823 ¦ OUTRAS OBSERVAÇÕES | 1 ¦ Incidental | CHICOTE ELÉTRICO SOLTO NA PARTE INTERNA DO CHASSI PELO LADO DIREITO NA FRENTE DO TANQUE CIRCUITO LEVE. | ROTEAMENTO ELÉTRICO | NÃO
1032B | 125J | Pré Auditoria | Não Conforme | 0112 ¦ OUTRAS OBSERVAÇÕES | 1 ¦ Incidental | PATIN DA BARRA ESQUERDA PRÓXIMO DO CORRIMÃO, OCASIONANDO CONTATO COM OPERADOR AO SUBIR E DESCER DA MÁQUINA | OUTRAS OBSERVAÇÕES | NÃO
1032B | 125J | Pré Auditoria | Não Conforme | 0801 ¦ AR CONDICIONADO FUNCIONANDO (REFRIGERAÇÃO E VELOCIDADES) | 5 ¦ Menor | MEDIDOR DE TEMPERATURA INFORMANDO TEMPERATURA INCORRETA | AR CONDICIONADO FUNCIONANDO | NÃO
1032B | 125J | Pré Auditoria | Não Conforme | 1202 ¦ APERTO DOS FIXADORES DOS SUPORTES DO MOTOR | 1 ¦ Incidental | FALTANDO LACRE QUÍMICO NOS FIXADORES DO RADIADOR PELO LADO ESQUERDO E DIREITO | APERTO NOS FIXADORES DOS SUPORTES DO MOTOR | NÃO
1032B | 125J | Pré Auditoria | Não Conforme | 1803 ¦ ALINHAMENTO DA PASSARELA | 1 ¦ Incidental | FALTANDO LACRE QUÍMICO NOS FIXADORES INFERIORES DA PASSARELA | ALINHAMENTO DA PASSARELA | NÃO
1032B | 125J | Pré Auditoria | Não Conforme | 1809 ¦ PASSARELA | 1 ¦ Incidental | REMOVER ETIQUETAS DAS PASSARELAS E CORRIMÃOS | PASSARELA | NÃO
1032B | 125J | Pré Auditoria | Não Conforme | 1908 ¦ TANQUE DE ÁGUA LIMPA | 1 ¦ Incidental | ARRUELAS MAIORES NOS FIXADORES SUPERIORES DO RESERVATÓRIO LATERAL DO TANQUE DE ÁGUA LIMPA | TANQUE DE ÁGUA LIMPA | NÃO
1032B | 125J | Pré Auditoria | Não Conforme | 1309 ¦ INTEGRIDADE DAS MANGUEIRAS HIDRÁULICAS | 5 ¦ Menor | MANGUEIRA HIDRÁULICA DA VÁLVULA DE ISOLAMENTO EM CONTATO COM CANTO VIVO EM BAIXO DA CABINE MANGUEIRA HIDRÁULICA DO BLOCO 2+1 EM CONTATO COM BANCADA DE FIXAÇÃO DA TUBULAÇÃO LATERAL MANGUEIRA HIDRÁULICA DA BOMBA DE PULVERIZAÇÃO EM CONTATO COM CANTO VIVO DA PATA ESQUERDA DO MOTOR MANGUEIRA HIDRÁULICA EM CONTATO COM PARAFUSO DO SUPORTE DE FIXAÇÃO DO TANQUE DE DIESEL | INTEGRIDADE DAS MANGUEIRAS HIDRÁULICAS | NÃO
1029B | 125J | Auditoria | Não Conforme | 0437 ¦ CILINDROS ABRE BARRA | 10 ¦ Maior | VAZAMENTO NA CONEXÃO DO ACUMULADOR DE PRESSÃO COM O ADAPTADOR PARA O CILINDRO ABRE BARRA DIREITA PELO LADO FIXO | ACUMULADOR DE PRESSÃO | NÃO
1029B | 125J | Auditoria | Não Conforme | 0439 ¦ CILINDROS BITOLA | 10 ¦ Maior | VAZAMENTO NA CONEXÃO FLANGE ROSCADA PELO LADO FIXO DO CILINDRO DE ABERTURA DE BITOLA TRASEIRA ESQUERDA. | CILINDRO BITOLA | NÃO
1032B | 125J | Pré Auditoria | Não Conforme | 1101 ¦ VERIFICAR CONECTORES E CHICOTES (ROTEAMENTO) EM GERAL | 1 ¦ Incidental | CORTAR EXCESSOS DE CINTA PLÁSTICA DO CHICOTES TRASEIROS PRÓXIMO AO RATE CONTROL | ROTEAMENTO ELÉTRICO | NÃO
1032B | 125J | Pré Auditoria | Não Conforme | 1402 ¦ ROTEAMENTO DAS MANGUEIRAS DE PULVERIZAÇÃO | 5 ¦ Menor | ABRAÇADEIRA SOLTA DA MANGUEIRA DE PULVERIZAÇÃO DO REGISTRO DE CARGA DO TANQUE DE PRODUTO | ROTEAMENTO DAS MANGUEIRAS DE PULVERIZAÇÃO | NÃO
1032B | 125J | Pré Auditoria | Não Conforme | 1406 ¦ FIXAÇÃO DO CONO MISTURADOR | 5 ¦ Menor | CONO ESTÁ SOLTO, REFORÇAR APERTO NA CINTA | FIXAÇÃO DO CONO MISTURADOR | NÃO
1033B | 125J | Terminação | Conforme Com OBS | 0123 ¦ COLOCAR O ADITIVO REVELADOR (BLACKLIGHT) NOS TANQUES HIDRÁULICOS | Não Informada |  |  | NÃO
1033B | 125J | Terminação | Conforme Com OBS | 0401 ¦ VÁLVULAS DE FREIO (7 UNIDADES) | Não Informada |  |  | NÃO
1033B | 125J | Terminação | Conforme Com OBS | 0402 ¦ BLOCO 2+1 | Não Informada |  |  | NÃO
1033B | 125J | Terminação | Conforme Com OBS | 0403 ¦ BLOCO BOMBA DE PULVERIZAÇÃO / BOMBA DE CARGA | Não Informada |  |  | NÃO
1033B | 125J | Terminação | Conforme Com OBS | 0404 ¦ BLOCO ABERTURA DE BITOLA | Não Informada |  |  | NÃO
1033B | 125J | Terminação | Conforme Com OBS | 0405 ¦ BLOCO 7 VIAS | Não Informada |  |  | NÃO
1033B | 125J | Terminação | Conforme Com OBS | 0406 ¦ BLOCO TRANSMISSÃO TRASEIRA | Não Informada |  |  | NÃO
1033B | 125J | Terminação | Conforme Com OBS | 0407 ¦ BLOCO TRANSMISSÃO DIANTEIRA | Não Informada |  |  | NÃO
1033B | 125J | Terminação | Conforme Com OBS | 0408 ¦ BOMBA DE TRANSMISSÃO 1 | Não Informada |  |  | NÃO
1033B | 125J | Terminação | Conforme Com OBS | 0409 ¦ BOMBA DE TRANSMISSÃO 2 | Não Informada |  |  | NÃO
1033B | 125J | Terminação | Conforme Com OBS | 0410 ¦ BOMBA DUPLA 1 | Não Informada |  |  | NÃO
1033B | 125J | Terminação | Conforme Com OBS | 0411 ¦ BOMBA DUPLA 2 | Não Informada |  |  | NÃO
1033B | 125J | Terminação | Conforme Com OBS | 0413 ¦ MOTOR BOMBA DE PULVERIZAÇÃO | Não Informada |  |  | NÃO
1033B | 125J | Terminação | Conforme Com OBS | 0415 ¦ REGISTROS TANQUE CIRCUITO LEVE | Não Informada |  |  | NÃO
1033B | 125J | Terminação | Conforme Com OBS | 0416 ¦ REGISTROS TANQUE CIRCUITO PESADO | Não Informada |  |  | NÃO
1033B | 125J | Terminação | Conforme Com OBS | 0417 ¦ MOTOR DIESEL | Não Informada |  |  | NÃO
1033B | 125J | Terminação | Conforme Com OBS | 0418 ¦ TANQUE CIRCUITO LEVE | Não Informada |  |  | NÃO
1033B | 125J | Terminação | Conforme Com OBS | 0419 ¦ TANQUE CIRCUITO PESADO | Não Informada |  |  | NÃO
1033B | 125J | Terminação | Conforme Com OBS | 0420 ¦ REGISTROS | Não Informada |  |  | NÃO
1033B | 125J | Terminação | Conforme Com OBS | 0423 ¦ ORBITROL | Não Informada |  |  | NÃO
1033B | 125J | Terminação | Conforme Com OBS | 0424 ¦ SISTEMA DO AR CONDICIONADO (MANGUEIRAS, CONEXÕES, COMPRESSOR) | Não Informada |  |  | NÃO
1033B | 125J | Terminação | Conforme Com OBS | 0427 ¦ MOTOR DE RODA DD | Não Informada |  |  | NÃO
1033B | 125J | Terminação | Conforme Com OBS | 0428 ¦ MOTOR DE RODA DE | Não Informada |  |  | NÃO
1033B | 125J | Terminação | Conforme Com OBS | 0429 ¦ MOTOR DE RODA TD | Não Informada |  |  | NÃO
1033B | 125J | Terminação | Conforme Com OBS | 0430 ¦ MOTOR DE RODA TE | Não Informada |  |  | NÃO
1033B | 125J | Terminação | Conforme Com OBS | 0431 ¦ REDUTOR DD | Não Informada |  |  | NÃO
1033B | 125J | Terminação | Conforme Com OBS | 0432 ¦ REDUTOR DE | Não Informada |  |  | NÃO
1033B | 125J | Terminação | Conforme Com OBS | 0433 ¦ REDUTOR TD | Não Informada |  |  | NÃO
1033B | 125J | Terminação | Conforme Com OBS | 0434 ¦ REDUTOR TE | Não Informada |  |  | NÃO
1033B | 125J | Terminação | Conforme Com OBS | 0435 ¦ CILINDROS ALIN | Não Informada |  |  | NÃO
1033B | 125J | Terminação | Conforme Com OBS | 0436 ¦ CILINDROS 45 | Não Informada |  |  | NÃO
1033B | 125J | Terminação | Conforme Com OBS | 0437 ¦ CILINDROS ABRE BARRA | Não Informada |  |  | NÃO
1033B | 125J | Terminação | Conforme Com OBS | 0438 ¦ CILINDRO QUADRO | Não Informada |  |  | NÃO
1033B | 125J | Terminação | Conforme Com OBS | 0439 ¦ CILINDROS BITOLA | Não Informada |  |  | NÃO
1033B | 125J | Terminação | Conforme Com OBS | 0440 ¦ CILINDRO TRAVA QUADRO | Não Informada |  |  | NÃO
1033B | 125J | Terminação | Conforme Com OBS | 0441 ¦ CILINDROS DE DIREÇÃO | Não Informada |  |  | NÃO
1033B | 125J | Terminação | Conforme Com OBS | 0442 ¦ FILTRO CIRCUITO LEVE ESQUERDO | Não Informada |  |  | NÃO
1033B | 125J | Terminação | Conforme Com OBS | 0443 ¦ FILTRO CIRCUITO LEVE DIREITO | Não Informada |  |  | NÃO
1033B | 125J | Terminação | Conforme Com OBS | 0444 ¦ FILTRO CIRCUITO PESADO ESQUERDO | Não Informada |  |  | NÃO
1033B | 125J | Terminação | Conforme Com OBS | 0445 ¦ FILTRO CIRCUITO PESADO DIREITO | Não Informada |  |  | NÃO
1033B | 125J | Terminação | Conforme Com OBS | 0446 ¦ CONEXÕES E TERMINAIS DAS MANGUEIRAS HIDRÁULICAS CIRCUITO LEVE | Não Informada |  |  | NÃO
1033B | 125J | Terminação | Conforme Com OBS | 0447 ¦ CONEXÕES E TERMINAIS DAS MANGUEIRAS HIDRÁULICAS CIRCUITO PESADO | Não Informada |  |  | NÃO
1033B | 125J | Terminação | Conforme Com OBS | 0448 ¦ MANGUEIRAS HIDRÁULICAS CIRCUITO LEVE | Não Informada |  |  | NÃO
1033B | 125J | Terminação | Conforme Com OBS | 0449 ¦ MANGUEIRAS HIDRÁULICAS CIRCUITO PESADO | Não Informada |  |  | NÃO
1033B | 125J | Terminação | Conforme Com OBS | 0450 ¦ OUTRAS OBSERVAÇÕES | Não Informada |  |  | NÃO
1033B | 125J | Terminação | Conforme Com OBS | 0602 ¦ TESTAR ROTAÇÃO DO MOTOR MÍNIMO 800 RPM E MÁXIMO 2400 RPM | Não Informada |  |  | NÃO
1033B | 125J | Terminação | Conforme Com OBS | 0607 ¦ VOLANTE GIRANDO LIVRE PARA AMBOS OS LADOS | Não Informada |  |  | NÃO
1033B | 125J | Terminação | Conforme Com OBS | 0609 ¦ INVERTER PLUG DA SOLENOIDE ALTA/BAIXA NO BLOCO TRASEIRO P/ TESTAR PACOTE DE FREIO DO REDUTOR | Não Informada |  |  | NÃO
1033B | 125J | Terminação | Conforme Com OBS | 0610 ¦ OUTRAS OBSERVAÇÕES | Não Informada |  |  | NÃO
1033B | 125J | Terminação | Conforme Com OBS | 1208 ¦ PINTURA | Não Informada |  |  | NÃO
1033B | 125J | Terminação | Conforme Com OBS | 1214 ¦ PINTURA | Não Informada |  |  | NÃO
1033B | 125J | Terminação | Conforme Com OBS | 1613 ¦ APLICAR ADESIVOS | Não Informada |  |  | NÃO
1033B | 125J | Terminação | Conforme Com OBS | 1806 ¦ PINTURA | Não Informada |  |  | NÃO
1033B | 125J | Terminação | Conforme Com OBS | 1906 ¦ PINTURA | Não Informada |  |  | NÃO
1033B | 125J | Terminação | Conforme Com OBS | 2010 ¦ PINTURA | Não Informada |  |  | NÃO
1033B | 125J | Terminação | Conforme Com OBS | 2106 ¦ PINTURA | Não Informada |  |  | NÃO
1032B | 125J | Pré Auditoria | Não Conforme | 0703 ¦ CILINDRO DE ABERTURA E FECHAMENTO DO ALIN COM AMORTECIMENTO | 1 ¦ Incidental | MOVIMENTO DO ALIN ESQUERDO RÁPIDO AO DESCER | CILINDRO DE ABERTURA E FECHAMENTO DO ALIN COM AMORTECIMENTO | NÃO
1032B | 125J | Pré Auditoria | Não Conforme | 1507 ¦ PARTE INTERNA DO QUADRO BASCULANTE | 1 ¦ Incidental | PINTURA DANIFICADA NA PARTE INTERNA DO QUADRO BASCULANTE PELO LADO DIREITO, PRÓXIMO AO CILINDRO DE 45° | PARTE INTERNA DO QUADRO BASCULANTE | NÃO
1032B | 125J | Pré Auditoria | Não Conforme | 1509 ¦ PARTE INTERNA DO QUADRO FIXO | 1 ¦ Incidental | PINTURA DANIFICADA NA PARTE INTERNA DO QUADRO FIXO, PELA LADO ESQUERDO | PARTE INTERNA DO QUADRO FIXO | NÃO
1032B | 125J | Pré Auditoria | Não Conforme | 1703 ¦ SEM RESPINGOS DE SOLDA | 1 ¦ Incidental | RESPINGO DE SOLDA NO SUPORTE DE FIXAÇÃO DO CILINDRO DE DIREÇÃO ESQUERDO | SEM RESPINGO DE SOLDA | NÃO
1032B | 125J | Pré Auditoria | Não Conforme | 1806 ¦ PINTURA | 1 ¦ Incidental | PINTURA DANIFICADA NO SUPORTE DE FIXAÇÃO DO TENSOR DIANTEIRO DIREITO, PRÓXIMO AO TANQUE DE CIRCUITO LEVE | PINTURA | NÃO
1032B | 125J | Pré Auditoria | Não Conforme | 2106 ¦ PINTURA | 1 ¦ Incidental | PINTURA ESCORRIDA NA PARTE CENTRAL INFERIOR DO QUADRO FIXO | PINTURA | NÃO
1032B | 125J | Pré Auditoria | Não Conforme | 0710 ¦ CONVERGÊNCIA EIXO DIANTEIRO DIFERENÇA ENTRE A MEDIÇÃO PARALELA E EM “X” MÁXIMO 15MM. | 5 ¦ Menor | CONVERGÊNCIA DIANTEIRA FORA DA TOLERÂNCIA | CONVERGÊNCIA DIANTEIRA | NÃO
1030B | 125J | Auditoria | Não Conforme | 1908 ¦ TANQUE DE ÁGUA LIMPA | 1 ¦ Incidental | REFORÇAR APERTO NOS PARAFUSOS DE FIXAÇÃO DO RESERVATÓRIO AUXILIAR DO TANQUE DE ÁGUA LIMPA. | TANQUE DE ÁGUA LIMPA | NÃO
1030B | 125J | Auditoria | Não Conforme | 2002 ¦ PRESENÇA DAS TAMPAS DOS MOTORES DE RODA | 0 ¦ Comentário | COLOCAR TAMPAS DOS MOTORES DE RODA. | TAMPAS DOS MOTORES DE RODAS | NÃO
1030B | 125J | Auditoria | Conforme Com OBS | 1204 ¦ NÍVEL DE COMBUSTÍVEL | Não Informada | NÍVEL 22% |  | NÃO
1030B | 125J | Auditoria | Não Conforme | 2010 ¦ PINTURA | 1 ¦ Incidental | RETOCAR PINTURA NAS MARCAÇÕES DOS NÚMEROS DE SÉRIE, NAS QUATRO BAIXADAS. RETOCAR PINTURA NA MARCAÇÃO "S" DA BAIXADA TRASEIRA DIREITA/ESQUERDA. | EIXOS/BAIXADAS | NÃO
1030B | 125J | Auditoria | Não Conforme | 2107 ¦ ABRIDORES DE LINHA E KIT EXTRA SEPARADOS | 0 ¦ Comentário | PAGAR ABRIDORES DE LINHA E KIT EXTRA. | ABRIDORES DE LINHA E KIT EXTRA | NÃO
1030B | 125J | Auditoria | Não Conforme | 2108 ¦ LIMPEZA | 0 ¦ Comentário | ASPIRAR TAPETE DA CABINE. | TAPETE DA CABINE | NÃO
1030B | 125J | Auditoria | Conforme Com OBS | 0601 ¦ BAIXA COM VELOCIDADE ADEQUADA (120J E HYDRA 12 A 13KM/H / 120J HP E 125J E ORION 16 A 19KM/H) | Não Informada | VELOCIDADE 19 KM/H |  | NÃO
1030B | 125J | Auditoria | Conforme Com OBS | 0602 ¦ TESTAR ROTAÇÃO DO MOTOR MÍNIMO 800 RPM E MÁXIMO 2400 RPM | Não Informada | ROTAÇÃO DO MOTOR MÍNIMA: 800 RPM MÁXIMO: 2350 RPM |  | NÃO
1033B | 125J | Pré Auditoria | Conforme Com OBS | 0109 ¦ VERSÃO DO PILOTO ATC300 (03.24A) | Não Informada | 3.24F |  | NÃO
1033B | 125J | Pré Auditoria | Não Conforme | 1202 ¦ APERTO DOS FIXADORES DOS SUPORTES DO MOTOR | 1 ¦ Incidental | FALTANDO LACRE QUÍMICO NOS FIXADORES DO RADIADOR PELO LADO ESQUERDO | APERTO NOS FIXADORES DO MOTOR | NÃO
1033B | 125J | Pré Auditoria | Não Conforme | 1809 ¦ PASSARELA | 1 ¦ Incidental | REMOVER ETIQUETAS DAS PASSARELAS E CORRIMÃOS | PASSARELA | NÃO
1033B | 125J | Pré Auditoria | Não Conforme | 1908 ¦ TANQUE DE ÁGUA LIMPA | 5 ¦ Menor | ARRUELAS MAIORES NOS FIXADORES SUPERIORES DO RESERVATÓRIO LATERAL DO TANQUE DE ÁGUA LIMPA | TANQUE DE ÁGUA LIMPA | NÃO
1033B | 125J | Pré Auditoria | Não Conforme | 1101 ¦ VERIFICAR CONECTORES E CHICOTES (ROTEAMENTO) EM GERAL | 1 ¦ Incidental | CORTAR EXCESSO DE CINTA PLÁSTICA NO ROTEAMENTO ELÉTRICO TRASEIRO PRÓXIMO AO RATE CONTROL | ROTEAMENTO ELÉTRICO | NÃO
1033B | 125J | Pré Auditoria | Não Conforme | 1103 ¦ ATERRAMENTOS (CHAVE GERAL, MOTOR DE PARTIDA E SUBTETO CABINE) | 1 ¦ Incidental | ATERRAMENTO TRASEIRO ESQUERDO COM PINTURA RASPADA | ATERRAMENTOS | NÃO
1033B | 125J | Pré Auditoria | Não Conforme | 2007 ¦ ALTURA DOS PULMÕES DE 230MM A 250MM | 1 ¦ Incidental | PULMÃO DIANTEIRO ESQUERDO COM MEDIDA ACIMA DA TOLERÂNCIA | ALTURA DOS PULMÕES | NÃO
1033B | 125J | Pré Auditoria | Não Conforme | 2101 ¦ INTEGRIDADE DOS PNEUS E PRESENÇA DAS TAMPAS DE VENTÍS | 1 ¦ Incidental | TAMPA DO VENTIL TRASEIRO DIREITO FORA DO PADRÃO | INTEGRIDADE DOS PNEUS E PRESENÇA DAS TAMPAS DE VENTIS | NÃO
1033B | 125J | Pré Auditoria | Não Conforme | 2103 ¦ PRESENÇA DE GRAXEIRAS EM POSIÇÕES ADEQUADAS E ISENTAS DE TINTA | 5 ¦ Menor | GRAXEIRA DANIFICADA NO EIXO DIANTEIRO PELA LADO ESQUERDO, PRÓXIMO AO CILINDRO DE BITOLA | PRESENÇA DE GRAXEIRAS | NÃO
1033B | 125J | Pré Auditoria | Não Conforme | 1305 ¦ ROTEAMENTO DAS MANGUEIRAS HIDRÁULICAS | 5 ¦ Menor | MANGUEIRA HIDRÁULICA DA BOMBA DE PULVERIZAÇÃO OBSTRUINDO PARAFUSOS DA PATA ESQUERDA DO MOTOR | ROTEAMENTO HIDRÁULICO | NÃO
1033B | 125J | Pré Auditoria | Não Conforme | 1306 ¦ NÍVEL DE ÓLEO DO TANQUE CIRCUITO PESADO (ATÉ 10MM ABAIXO DO MÁXIMO) | 1 ¦ Incidental | COMPLETAR ÓLEO | NÍVEL DE ÓLEO DO TANQUE DE CIRCUITO PESADO | NÃO
1033B | 125J | Pré Auditoria | Não Conforme | 1309 ¦ INTEGRIDADE DAS MANGUEIRAS HIDRÁULICAS | 5 ¦ Menor | MANGUEIRA HIDRÁULICA DA VÁLVULA DE ISOLAMENTO EM CONTATO COM CANTO VIVO EM BAIXO DA CABINE MANGUEIRA HIDRÁULICA DO TROCADOR DE CALOR EM CONTATO COM CANTO VIVO DA CHAPA INFERIOR DO TANQUE DE PRODUTO | INTEGRIDADE DAS MANGUEIRAS HIDRÁULICAS | NÃO
1033B | 125J | Pré Auditoria | Não Conforme | 1405 ¦ INTEGRIDADE DAS MANGUEIRAS DE PULVERIZAÇÃO | 5 ¦ Menor | MANGUEIRA DE PULVERIZAÇÃO DO CONO MISTURADOR EM CONTATO COM CANTO VIVO DO CHASSI | INTEGRIDADE DAS MANGUEIRAS DE PULVERIZAÇÃO | NÃO
1034B | 125J | Terminação | Conforme Com OBS | 0123 ¦ COLOCAR O ADITIVO REVELADOR (BLACKLIGHT) NOS TANQUES HIDRÁULICOS | Não Informada |  |  | NÃO
1034B | 125J | Terminação | Conforme Com OBS | 0401 ¦ VÁLVULAS DE FREIO (7 UNIDADES) | Não Informada |  |  | NÃO
1034B | 125J | Terminação | Conforme Com OBS | 0402 ¦ BLOCO 2+1 | Não Informada |  |  | NÃO
1034B | 125J | Terminação | Conforme Com OBS | 0403 ¦ BLOCO BOMBA DE PULVERIZAÇÃO / BOMBA DE CARGA | Não Informada |  |  | NÃO
1034B | 125J | Terminação | Conforme Com OBS | 0404 ¦ BLOCO ABERTURA DE BITOLA | Não Informada |  |  | NÃO
1034B | 125J | Terminação | Conforme Com OBS | 0405 ¦ BLOCO 7 VIAS | Não Informada |  |  | NÃO
1034B | 125J | Terminação | Conforme Com OBS | 0406 ¦ BLOCO TRANSMISSÃO TRASEIRA | Não Informada |  |  | NÃO
1034B | 125J | Terminação | Conforme Com OBS | 0407 ¦ BLOCO TRANSMISSÃO DIANTEIRA | Não Informada |  |  | NÃO
1034B | 125J | Terminação | Conforme Com OBS | 0408 ¦ BOMBA DE TRANSMISSÃO 1 | Não Informada |  |  | NÃO
1034B | 125J | Terminação | Conforme Com OBS | 0409 ¦ BOMBA DE TRANSMISSÃO 2 | Não Informada |  |  | NÃO
1034B | 125J | Terminação | Conforme Com OBS | 0410 ¦ BOMBA DUPLA 1 | Não Informada |  |  | NÃO
1034B | 125J | Terminação | Conforme Com OBS | 0411 ¦ BOMBA DUPLA 2 | Não Informada |  |  | NÃO
1034B | 125J | Terminação | Conforme Com OBS | 0413 ¦ MOTOR BOMBA DE PULVERIZAÇÃO | Não Informada |  |  | NÃO
1034B | 125J | Terminação | Conforme Com OBS | 0415 ¦ REGISTROS TANQUE CIRCUITO LEVE | Não Informada |  |  | NÃO
1034B | 125J | Terminação | Conforme Com OBS | 0416 ¦ REGISTROS TANQUE CIRCUITO PESADO | Não Informada |  |  | NÃO
1034B | 125J | Terminação | Conforme Com OBS | 0417 ¦ MOTOR DIESEL | Não Informada |  |  | NÃO
1034B | 125J | Terminação | Conforme Com OBS | 0418 ¦ TANQUE CIRCUITO LEVE | Não Informada |  |  | NÃO
1034B | 125J | Terminação | Conforme Com OBS | 0419 ¦ TANQUE CIRCUITO PESADO | Não Informada |  |  | NÃO
1034B | 125J | Terminação | Conforme Com OBS | 0420 ¦ REGISTROS | Não Informada |  |  | NÃO
1034B | 125J | Terminação | Conforme Com OBS | 0423 ¦ ORBITROL | Não Informada |  |  | NÃO
1034B | 125J | Terminação | Conforme Com OBS | 0424 ¦ SISTEMA DO AR CONDICIONADO (MANGUEIRAS, CONEXÕES, COMPRESSOR) | Não Informada |  |  | NÃO
1034B | 125J | Terminação | Conforme Com OBS | 0427 ¦ MOTOR DE RODA DD | Não Informada |  |  | NÃO
1034B | 125J | Terminação | Conforme Com OBS | 0428 ¦ MOTOR DE RODA DE | Não Informada |  |  | NÃO
1034B | 125J | Terminação | Conforme Com OBS | 0429 ¦ MOTOR DE RODA TD | Não Informada |  |  | NÃO
1034B | 125J | Terminação | Conforme Com OBS | 0430 ¦ MOTOR DE RODA TE | Não Informada |  |  | NÃO
1034B | 125J | Terminação | Conforme Com OBS | 0431 ¦ REDUTOR DD | Não Informada |  |  | NÃO
1034B | 125J | Terminação | Conforme Com OBS | 0432 ¦ REDUTOR DE | Não Informada |  |  | NÃO
1034B | 125J | Terminação | Conforme Com OBS | 0433 ¦ REDUTOR TD | Não Informada |  |  | NÃO
1034B | 125J | Terminação | Conforme Com OBS | 0434 ¦ REDUTOR TE | Não Informada |  |  | NÃO
1034B | 125J | Terminação | Conforme Com OBS | 0435 ¦ CILINDROS ALIN | Não Informada |  |  | NÃO
1034B | 125J | Terminação | Conforme Com OBS | 0436 ¦ CILINDROS 45 | Não Informada |  |  | NÃO
1034B | 125J | Terminação | Conforme Com OBS | 0437 ¦ CILINDROS ABRE BARRA | Não Informada |  |  | NÃO
1034B | 125J | Terminação | Conforme Com OBS | 0438 ¦ CILINDRO QUADRO | Não Informada |  |  | NÃO
1034B | 125J | Terminação | Conforme Com OBS | 0439 ¦ CILINDROS BITOLA | Não Informada |  |  | NÃO
1034B | 125J | Terminação | Conforme Com OBS | 0440 ¦ CILINDRO TRAVA QUADRO | Não Informada |  |  | NÃO
1034B | 125J | Terminação | Conforme Com OBS | 0441 ¦ CILINDROS DE DIREÇÃO | Não Informada |  |  | NÃO
1034B | 125J | Terminação | Conforme Com OBS | 0442 ¦ FILTRO CIRCUITO LEVE ESQUERDO | Não Informada |  |  | NÃO
1034B | 125J | Terminação | Conforme Com OBS | 0443 ¦ FILTRO CIRCUITO LEVE DIREITO | Não Informada |  |  | NÃO
1034B | 125J | Terminação | Conforme Com OBS | 0444 ¦ FILTRO CIRCUITO PESADO ESQUERDO | Não Informada |  |  | NÃO
1034B | 125J | Terminação | Conforme Com OBS | 0445 ¦ FILTRO CIRCUITO PESADO DIREITO | Não Informada |  |  | NÃO
1034B | 125J | Terminação | Conforme Com OBS | 0446 ¦ CONEXÕES E TERMINAIS DAS MANGUEIRAS HIDRÁULICAS CIRCUITO LEVE | Não Informada |  |  | NÃO
1034B | 125J | Terminação | Conforme Com OBS | 0447 ¦ CONEXÕES E TERMINAIS DAS MANGUEIRAS HIDRÁULICAS CIRCUITO PESADO | Não Informada |  |  | NÃO
1034B | 125J | Terminação | Conforme Com OBS | 0448 ¦ MANGUEIRAS HIDRÁULICAS CIRCUITO LEVE | Não Informada |  |  | NÃO
1034B | 125J | Terminação | Conforme Com OBS | 0449 ¦ MANGUEIRAS HIDRÁULICAS CIRCUITO PESADO | Não Informada |  |  | NÃO
1034B | 125J | Terminação | Conforme Com OBS | 0450 ¦ OUTRAS OBSERVAÇÕES | Não Informada |  |  | NÃO
1034B | 125J | Terminação | Conforme Com OBS | 1208 ¦ PINTURA | Não Informada |  |  | NÃO
1034B | 125J | Terminação | Conforme Com OBS | 1214 ¦ PINTURA | Não Informada |  |  | NÃO
1034B | 125J | Terminação | Conforme Com OBS | 1613 ¦ APLICAR ADESIVOS | Não Informada |  |  | NÃO
1034B | 125J | Terminação | Conforme Com OBS | 1806 ¦ PINTURA | Não Informada |  |  | NÃO
1034B | 125J | Terminação | Conforme Com OBS | 1906 ¦ PINTURA | Não Informada |  |  | NÃO
1034B | 125J | Terminação | Conforme Com OBS | 2010 ¦ PINTURA | Não Informada |  |  | NÃO
1034B | 125J | Terminação | Conforme Com OBS | 2106 ¦ PINTURA | Não Informada |  |  | NÃO
1030B | 125J | Auditoria | Conforme Com OBS | 0303 ¦ PRESSÃO DA BOMBA DE PULVERIZAÇÃO 80 A 110 BAR (COM 1700 RPM E VÁLVULA REGULADORA TODA ABERTA) | Não Informada | BLOCO PULVERIZAÇÃO: 100 BAR. |  | NÃO
1030B | 125J | Auditoria | Conforme Com OBS | 0504 ¦ CALIBRAÇÃO DO PILOTO | Não Informada | SEM ESPAÇO IDEAL PARA CALIBRAÇÃO. |  | NÃO
1030B | 125J | Auditoria | Não Conforme | 0702 ¦ CILINDRO DE 45º RÁPIDO PARA SUBIR (5 A 10 SEGUNDOS) E LENTO PARA DESCER (10 A 15 SEGUNDOS) | 1 ¦ Incidental | CILINDRO 45°DIREITO/ESQUERDO MUITO RÁPIDO PARA BAIXAR. | CILINDRO 45° | NÃO
1030B | 125J | Auditoria | Não Conforme | 0909 ¦ EDUTOR QUÍMICO (CONO MISTURADOR) | 5 ¦ Menor | COMANDO PRETO NA LATERAL DO CONO MISTURADOR NÃO RETORNA SOZINHO PARA POSIÇÃO INICIAL. | CONO MISTURADOR | NÃO
1030B | 125J | Auditoria | Não Conforme | 1001 ¦ MANGUEIRAS DE PULVERIZAÇÃO | 10 ¦ Maior | ABRAÇADEIRA FROUXA PERMITINDO VAZAMENTO NA CONEXÃO DA MANGUEIRA DO CHUVEIRO DIANTEIRO DO TANQUE DE PRODUTO. | MANGUEIRA PULVERIZAÇÃO | NÃO
1033B | 125J | Pré Auditoria | Não Conforme | 1604 ¦ SOLDAS DAS TRELIÇAS DAS BARRAS | 5 ¦ Menor | SOLDA INCOMPLETA NAS TRELIÇAS DA PONTEIRA DIREITA FALTANDO SOLDA NO REFORÇO DA BARRA INTERMEDIÁRIA DIREITA, PRÓXIMO AO PINO DA PONTEIRA | SOLDA DAS TRELIÇAS DAS BARRAS | NÃO
1033B | 125J | Pré Auditoria | Não Conforme | 1614 ¦ PINTURA | 1 ¦ Incidental | PINTURA DANIFICADA NO ACUMULADOR DE PRESSÃO DA BARRA ESQUERDA | PINTURA | NÃO
1030B | 125J | Auditoria | Conforme Com OBS | 0301 ¦ PRESSÃO DA BOMBA DE TRANSMISSÃO DE 370 A 390 BAR | Não Informada | BLOCO DIANTEIRO TPA/TPB: 390/ 390 BAR. BLOCO TRASEIRO TPA/TPB: 390/390 BAR. |  | NÃO
1030B | 125J | Auditoria | Conforme Com OBS | 0302 ¦ PRESSÃO DA BOMBA DE MOVIMENTOS 140 A 160 BAR | Não Informada | BLOCO 2+1: 170 BAR. |  | NÃO
1030B | 125J | Auditoria | Conforme Com OBS | 0706 ¦ ABERTURA DE BITOLA DIANTEIRA 2790MM A 2810MM | Não Informada | ABERTURA DE BITOLA DIANTEIRA PELA FRENTE DA RODA COM 2,79 MTS E ATRÁS DA RODA COM 2,79 MTS. |  | NÃO
1030B | 125J | Auditoria | Conforme Com OBS | 0707 ¦ ABERTURA DE BITOLA TRASEIRA 2790MM A 2810MM | Não Informada | ABERTURA DE BITOLA TRASEIRA PELA FRENTE DA RODA COM 2,79 MTS E ATRÁS DA RODA COM 2,79 MTS. |  | NÃO
1030B | 125J | Auditoria | Não Conforme | 1313 ¦ ALINHAMENTO DA DIREÇÃO DEIXAR OS DOIS CILINDROS NA MESMA MEDIDA DE 133MM A 137MM DE HASTE | 5 ¦ Menor | HASTE DO CILINDRO DE DIREÇÃO DIREITO COM 135MM E ESQUERDO COM 140MM. | CILINDRO DIREÇÃO | NÃO
1030B | 125J | Auditoria | Conforme Com OBS | 2007 ¦ ALTURA DOS PULMÕES DE 230MM A 250MM | Não Informada | PULMÕES DIANTEIROS COM 230MM E TRASEIROS COM 240MM DE ALTURA. |  | NÃO
1030B | 125J | Auditoria | Conforme Com OBS | 2112 ¦ REALIZAR A EQUALIZAÇÃO DO EQUIPAMENTO | Não Informada | EQUALIZACÃO CONFIGURADA EM 420 DE CORRENTE MÍNIMA PARA MARCHA A FRENTE NO EIXO DIANTEIRO E 400 DE CORRENTE MÍNIMA PARA MARCHA A FRENTE NO EIXO TRASEIRO. |  | NÃO
1030B | 125J | Auditoria | Não Conforme | 1806 ¦ PINTURA | 1 ¦ Incidental | PRESENÇA DE TINTA NA TAMPA DO REGISTRO DE REABASTECIMENTO. | REGISTRO REABASTECIMENTO | NÃO
1035B | 125J | Terminação | Não Conforme | 0115 ¦ TESTAR ACIONAMENTO DO FREIO HIDRÁULICO | 0 ¦ Comentário | FALTA DISCO DE FREIO | DISCO DE FREIO | NÃO
1035B | 125J | Terminação | Conforme Com OBS | 0123 ¦ COLOCAR O ADITIVO REVELADOR (BLACKLIGHT) NOS TANQUES HIDRÁULICOS | Não Informada |  |  | NÃO
1035B | 125J | Terminação | Conforme Com OBS | 0401 ¦ VÁLVULAS DE FREIO (7 UNIDADES) | Não Informada |  |  | NÃO
1035B | 125J | Terminação | Conforme Com OBS | 0402 ¦ BLOCO 2+1 | Não Informada |  |  | NÃO
1035B | 125J | Terminação | Conforme Com OBS | 0403 ¦ BLOCO BOMBA DE PULVERIZAÇÃO / BOMBA DE CARGA | Não Informada |  |  | NÃO
1035B | 125J | Terminação | Conforme Com OBS | 0404 ¦ BLOCO ABERTURA DE BITOLA | Não Informada |  |  | NÃO
1035B | 125J | Terminação | Conforme Com OBS | 0405 ¦ BLOCO 7 VIAS | Não Informada |  |  | NÃO
1035B | 125J | Terminação | Conforme Com OBS | 0406 ¦ BLOCO TRANSMISSÃO TRASEIRA | Não Informada |  |  | NÃO
1035B | 125J | Terminação | Conforme Com OBS | 0407 ¦ BLOCO TRANSMISSÃO DIANTEIRA | Não Informada |  |  | NÃO
1035B | 125J | Terminação | Conforme Com OBS | 0408 ¦ BOMBA DE TRANSMISSÃO 1 | Não Informada |  |  | NÃO
1035B | 125J | Terminação | Conforme Com OBS | 0409 ¦ BOMBA DE TRANSMISSÃO 2 | Não Informada |  |  | NÃO
1035B | 125J | Terminação | Conforme Com OBS | 0410 ¦ BOMBA DUPLA 1 | Não Informada |  |  | NÃO
1035B | 125J | Terminação | Conforme Com OBS | 0411 ¦ BOMBA DUPLA 2 | Não Informada |  |  | NÃO
1035B | 125J | Terminação | Conforme Com OBS | 0413 ¦ MOTOR BOMBA DE PULVERIZAÇÃO | Não Informada |  |  | NÃO
1035B | 125J | Terminação | Conforme Com OBS | 0415 ¦ REGISTROS TANQUE CIRCUITO LEVE | Não Informada |  |  | NÃO
1035B | 125J | Terminação | Conforme Com OBS | 0416 ¦ REGISTROS TANQUE CIRCUITO PESADO | Não Informada |  |  | NÃO
1035B | 125J | Terminação | Conforme Com OBS | 0417 ¦ MOTOR DIESEL | Não Informada |  |  | NÃO
1035B | 125J | Terminação | Conforme Com OBS | 0418 ¦ TANQUE CIRCUITO LEVE | Não Informada |  |  | NÃO
1035B | 125J | Terminação | Conforme Com OBS | 0419 ¦ TANQUE CIRCUITO PESADO | Não Informada |  |  | NÃO
1035B | 125J | Terminação | Conforme Com OBS | 0420 ¦ REGISTROS | Não Informada |  |  | NÃO
1035B | 125J | Terminação | Conforme Com OBS | 0423 ¦ ORBITROL | Não Informada |  |  | NÃO
1035B | 125J | Terminação | Conforme Com OBS | 0424 ¦ SISTEMA DO AR CONDICIONADO (MANGUEIRAS, CONEXÕES, COMPRESSOR) | Não Informada |  |  | NÃO
1035B | 125J | Terminação | Conforme Com OBS | 0427 ¦ MOTOR DE RODA DD | Não Informada |  |  | NÃO
1035B | 125J | Terminação | Conforme Com OBS | 0428 ¦ MOTOR DE RODA DE | Não Informada |  |  | NÃO
1035B | 125J | Terminação | Conforme Com OBS | 0429 ¦ MOTOR DE RODA TD | Não Informada |  |  | NÃO
1035B | 125J | Terminação | Conforme Com OBS | 0430 ¦ MOTOR DE RODA TE | Não Informada |  |  | NÃO
1035B | 125J | Terminação | Conforme Com OBS | 0431 ¦ REDUTOR DD | Não Informada |  |  | NÃO
1035B | 125J | Terminação | Conforme Com OBS | 0432 ¦ REDUTOR DE | Não Informada |  |  | NÃO
1035B | 125J | Terminação | Conforme Com OBS | 0433 ¦ REDUTOR TD | Não Informada |  |  | NÃO
1035B | 125J | Terminação | Conforme Com OBS | 0434 ¦ REDUTOR TE | Não Informada |  |  | NÃO
1035B | 125J | Terminação | Conforme Com OBS | 0435 ¦ CILINDROS ALIN | Não Informada |  |  | NÃO
1035B | 125J | Terminação | Conforme Com OBS | 0436 ¦ CILINDROS 45 | Não Informada |  |  | NÃO
1035B | 125J | Terminação | Conforme Com OBS | 0437 ¦ CILINDROS ABRE BARRA | Não Informada |  |  | NÃO
1035B | 125J | Terminação | Conforme Com OBS | 0438 ¦ CILINDRO QUADRO | Não Informada |  |  | NÃO
1035B | 125J | Terminação | Conforme Com OBS | 0439 ¦ CILINDROS BITOLA | Não Informada |  |  | NÃO
1035B | 125J | Terminação | Conforme Com OBS | 0440 ¦ CILINDRO TRAVA QUADRO | Não Informada |  |  | NÃO
1035B | 125J | Terminação | Conforme Com OBS | 0441 ¦ CILINDROS DE DIREÇÃO | Não Informada |  |  | NÃO
1035B | 125J | Terminação | Conforme Com OBS | 0442 ¦ FILTRO CIRCUITO LEVE ESQUERDO | Não Informada |  |  | NÃO
1035B | 125J | Terminação | Conforme Com OBS | 0443 ¦ FILTRO CIRCUITO LEVE DIREITO | Não Informada |  |  | NÃO
1035B | 125J | Terminação | Conforme Com OBS | 0444 ¦ FILTRO CIRCUITO PESADO ESQUERDO | Não Informada |  |  | NÃO
1035B | 125J | Terminação | Conforme Com OBS | 0445 ¦ FILTRO CIRCUITO PESADO DIREITO | Não Informada |  |  | NÃO
1035B | 125J | Terminação | Conforme Com OBS | 0446 ¦ CONEXÕES E TERMINAIS DAS MANGUEIRAS HIDRÁULICAS CIRCUITO LEVE | Não Informada |  |  | NÃO
1035B | 125J | Terminação | Conforme Com OBS | 0447 ¦ CONEXÕES E TERMINAIS DAS MANGUEIRAS HIDRÁULICAS CIRCUITO PESADO | Não Informada |  |  | NÃO
1035B | 125J | Terminação | Conforme Com OBS | 0448 ¦ MANGUEIRAS HIDRÁULICAS CIRCUITO LEVE | Não Informada |  |  | NÃO
1035B | 125J | Terminação | Conforme Com OBS | 0449 ¦ MANGUEIRAS HIDRÁULICAS CIRCUITO PESADO | Não Informada |  |  | NÃO
1035B | 125J | Terminação | Conforme Com OBS | 0450 ¦ OUTRAS OBSERVAÇÕES | Não Informada |  |  | NÃO
1035B | 125J | Terminação | Conforme Com OBS | 1208 ¦ PINTURA | Não Informada |  |  | NÃO
1035B | 125J | Terminação | Conforme Com OBS | 1214 ¦ PINTURA | Não Informada |  |  | NÃO
1035B | 125J | Terminação | Conforme Com OBS | 1613 ¦ APLICAR ADESIVOS | Não Informada |  |  | NÃO
1035B | 125J | Terminação | Conforme Com OBS | 1806 ¦ PINTURA | Não Informada |  |  | NÃO
1035B | 125J | Terminação | Conforme Com OBS | 1906 ¦ PINTURA | Não Informada |  |  | NÃO
1035B | 125J | Terminação | Conforme Com OBS | 2010 ¦ PINTURA | Não Informada |  |  | NÃO
1035B | 125J | Terminação | Conforme Com OBS | 2106 ¦ PINTURA | Não Informada |  |  | NÃO
1034B | 125J | Pré Auditoria | Conforme Com OBS | 0109 ¦ VERSÃO DO PILOTO ATC300 (03.24A) | Não Informada | 3.24F |  | NÃO
1034B | 125J | Pré Auditoria | Não Conforme | 0703 ¦ CILINDRO DE ABERTURA E FECHAMENTO DO ALIN COM AMORTECIMENTO | 5 ¦ Menor | MOVIMENTO DO ALIN ESQUERDO RÁPIDO AO ABRIR | CILINDRO DE ABERTURA E FECHAMENTO DO ALIN COM AMORTECIMENTO | NÃO
1034B | 125J | Pré Auditoria | Não Conforme | 1202 ¦ APERTO DOS FIXADORES DOS SUPORTES DO MOTOR | 1 ¦ Incidental | FALTANDO LACRE QUÍMICO NOS FIXADORES DO RADIADOR PELO LADO ESQUERDO | APERTO NOS FIXADORES DO MOTOR | NÃO
1034B | 125J | Pré Auditoria | Não Conforme | 1213 ¦ CHAPAS DE PROTEÇÃO DO MOTOR | 1 ¦ Incidental | PINTURA DANIFICADA NA CHAPA INTERNA DO CAPÔ, PELO LADO ESQUERDO | CHAPAS DE PROTEÇÃO DO MOTOR | NÃO
1034B | 125J | Pré Auditoria | Não Conforme | 1806 ¦ PINTURA | 1 ¦ Incidental | PINTURA DANIFICADA NA PASSARELA PRÓXIMO A PORTA DA CABINE | PINTURA | NÃO
1034B | 125J | Pré Auditoria | Não Conforme | 1809 ¦ PASSARELA | 1 ¦ Incidental | REMOVER ETIQUETAS DAS PASSARELAS E CORRIMÃOS | PASSARELA | NÃO
1034B | 125J | Pré Auditoria | Não Conforme | 1310 ¦ PRESENÇA DA VÁLVULA REGULADORA DE VAZÃO DO CILINDRO 45° | 1 ¦ Incidental | FALTANDO TAMPA DE IDENTIFICAÇÃO NA VÁLVULA REGULADORA DE VAZÃO DO CILINDRO 45° DIREITO | PRESENÇA DA VÁLVULA REGULADORA DE VAZÃO | NÃO
1034B | 125J | Pré Auditoria | Não Conforme | 1903 ¦ FIXAÇÃO DOS FARÓIS DO TANQUE DE ÁGUA LIMPA | 1 ¦ Incidental | FALTANDO LACRE QUÍMICO NOS FIXADORES DA MÁSCARA DOS FARÓIS | FIXAÇÃO DOS FARÓIS DO TANQUE DE ÁGUA LIMPA | NÃO
1034B | 125J | Pré Auditoria | Não Conforme | 1906 ¦ PINTURA | 1 ¦ Incidental | PINTURA ESCORRIDA NA CARENAGEM DIREITA DO TANQUE DE ÁGUA LIMPA | PINTURA | NÃO
1034B | 125J | Pré Auditoria | Não Conforme | 1908 ¦ TANQUE DE ÁGUA LIMPA | 1 ¦ Incidental | ARRUELAS MAIORES NOS FIXADORES SUPERIORES DO RESERVATÓRIO LATERAL DO TANQUE DE ÁGUA LIMPA | TANQUE DE ÁGUA LIMPA | NÃO
1034B | 125J | Pré Auditoria | Não Conforme | 1402 ¦ ROTEAMENTO DAS MANGUEIRAS DE PULVERIZAÇÃO | 1 ¦ Incidental | MELHORAR APLICAÇÃO DO ESPIRAL NA BARRA ESQUERDA | ROTEAMENTO DAS MANGUEIRAS DE PULVERIZAÇÃO | NÃO
1034B | 125J | Pré Auditoria | Não Conforme | 1406 ¦ FIXAÇÃO DO CONO MISTURADOR | 5 ¦ Menor | CONO MISTURADOR SOLTO, REFORÇAR APERTO NA CINTA | FIXAÇÃO DO CONO MISTURADOR | NÃO
1034B | 125J | Pré Auditoria | Não Conforme | 1505 ¦ PARTE INTERNA DO QUADRO DESLIZANTE | 1 ¦ Incidental | FALTANDO LACRE QUÍMICO NOS FIXADORES DAS BANDEJAS DIREITA E ESQUERDA DO QUADRO DESLIZANTE | PARTE INTERNA DO QUADRO DESLIZANTE | NÃO
1034B | 125J | Pré Auditoria | Não Conforme | 1604 ¦ SOLDAS DAS TRELIÇAS DAS BARRAS | 5 ¦ Menor | FALTANDO SOLDA NAS TRELIÇAS DO ÚLTIMO ZIG ZAG PRÓXIMO A TESOURA DO ALIN DIREITO SOLDA INCOMPLETA NO REFORÇO DA BARRA INTERMEDIÁRIA ESQUERDA PRÓXIMO AO CILINDRO DE ALIN | SOLDA NAS TRELIÇAS DAS BARRAS | NÃO
1034B | 125J | Pré Auditoria | Não Conforme | 1608 ¦ PINTURA BARRA GRANDE DIREITA | 1 ¦ Incidental | ACABAMENTO RUIM NA PINTURA DO SUPORTE DE DESCANSO DE BARRA DIREITA | PINTURA BARRA GRANDE DIREITA | NÃO
1034B | 125J | Pré Auditoria | Não Conforme | 1803 ¦ ALINHAMENTO DA PASSARELA | 0 ¦ Comentário |  |  | NÃO
1034B | 125J | Pré Auditoria | Não Conforme | 2004 ¦ ALINHAMENTO DOS PARALAMAS | 1 ¦ Incidental | PINTURA DANIFICADA NO SUPORTE INTERNO DE FIXAÇÃO DO PARALAMA DIANTEIRO ESQUERDO | ALINHAMENTO DOS PARALAMAS | NÃO
1034B | 125J | Pré Auditoria | Não Conforme | 1305 ¦ ROTEAMENTO DAS MANGUEIRAS HIDRÁULICAS | 5 ¦ Menor | MANGUEIRAS HIDRÁULICAS DO LADO FIXO DO CILINDRO ABRE BARRA DIREITO E ESQUERDO MUITO CURVADA NA SAÍDA DA CONEXÃO AO LADO DO ACUMULADOR DE PRESSÃO | ROTEAMENTO HIDRÁULICO | NÃO
1034B | 125J | Pré Auditoria | Não Conforme | 1309 ¦ INTEGRIDADE DAS MANGUEIRAS HIDRÁULICAS | 5 ¦ Menor | MANGUEIRA HIDRÁULICA DA VÁLVULA DE ISOLAMENTO EM CONTATO COM CANTO VIVO DO CHASSI EM BAIXO DA CABINE MANGUEIRA HIDRÁULICA INTERNA DO MOTOR DE RODA DIANTEIRO ESQUERDO EM CONTATO COM REFORÇO INTERNO DA BAIXADA MANGUEIRA HIDRÁULICA DA BOMBA DE PULVERIZAÇÃO EM CONTATO COM CANTO VIVO DA PATA ESQUERDA DO MOTOR MANGUEIRA HIDRÁULICA DO TROCADOR DE CALOR EM CONTATO COM CANTO VIVO DA CHAPA INFERIOR DO TANQUE DE PRODUTO | INTEGRIDADE DAS MANGUEIRAS HIDRÁULICAS | NÃO
1034B | 125J | Pré Auditoria | Não Conforme | 1701 ¦ CORDÃO DE SOLDA SEM FALHAS | 5 ¦ Menor | CORDÃO DE SOLDA INCOMPLETO NO SUPORTE DE FIXAÇÃO DA ECU DA CABINE FURO NA SOLDA DA BASE DO DESCANSO DE BARRA DIREITO, PELA PARTE DA FRENTE FURO NA SOLDA DA ORELHA INFERIOR DE FIXAÇÃO DO CILINDRO DE BITOLA TRASEIRO DIREITO | CORDÃO DE SOLDA SEM FALHA | NÃO
1034B | 125J | Pré Auditoria | Não Conforme | 1703 ¦ SEM RESPINGOS DE SOLDA | 1 ¦ Incidental | RESPINGO DE SOLDA NA BAIXADA TRASEIRA ESQUERDA | SEM RESPINGO DE SOLDA | NÃO
1034B | 125J | Pré Auditoria | Não Conforme | 2010 ¦ PINTURA | 1 ¦ Incidental | RETOCAR PINTURA NA MARCAÇÃO DA BAIXADA TRASEIRA ESQUERDA | PINTURA | NÃO
1034B | 125J | Pré Auditoria | Não Conforme | 2106 ¦ PINTURA | 1 ¦ Incidental | PINTURA DANIFICADA NA CHAPA INFERIOR DO TANQUE DE PRODUTO PELO LADO DIREITO PINTURA DANIFICADA NA CHAPA LATERAL PRÓXIMA AO TANQUE DE CIRCUITO LEVE, NA PARTE SUPERIOR ESQUERDA | PINTURA | NÃO
1027B | 125J | Auditoria | Não Conforme | 0705 ¦ CILINDRO DE SUBIDA (12 A 17 SEGUNDOS) E DESCIDA (12 A 17 SEGUNDOS) DO QUADRO COM FUNCIONAMENTO ADEQUADO 12 A 17 SEGUNDOS | 1 ¦ Incidental | REGULAR VAZÃO DO CILINDRO NA VÁLVULA REGULADORA DE VAZÃO, CILINDRO TREPIDANTE AO DESCER. | CILINDRO SOBE E DESCE QUADRO | NÃO
1027B | 125J | Auditoria | Não Conforme | 1409 ¦ OUTRAS OBSERVAÇÕES | 1 ¦ Incidental | PRIMEIRO PORTA BICO DA 7° SEÇÃO DA LINHA DE PULVERIZAÇÃO ESTÁ MUITO TORTO. | PORTA BICOS | NÃO
1027B | 125J | Auditoria | Não Conforme | 1618 ¦ OUTRAS OBSERVAÇÕES | 1 ¦ Incidental | MELHORAR ACABAMENTO DE SELANTE NO REFORÇO DA EMENDA DA BARRA INTERMEDIÁRIA COM PONTEIRA DO ALIN DIREITO. | BARRA INTERMEDIÁRIA DIREITA | NÃO
1031B | 125J | Auditoria | Não Conforme | 0705 ¦ CILINDRO DE SUBIDA (12 A 17 SEGUNDOS) E DESCIDA (12 A 17 SEGUNDOS) DO QUADRO COM FUNCIONAMENTO ADEQUADO 12 A 17 SEGUNDOS | 1 ¦ Incidental | REGULAR VAZÃO DO CILINDRO NA VÁLVULA REGULADORA DE VAZÃO, CILINDRO TREPIDANTE AO DESCER. | CILINDRO SOBE E DESCE QUADRO | NÃO
1031B | 125J | Auditoria | Conforme Com OBS | 0601 ¦ BAIXA COM VELOCIDADE ADEQUADA (120J E HYDRA 12 A 13KM/H / 120J HP E 125J E ORION 16 A 19KM/H) | Não Informada | VELOCIDADE MÁXIMA TARTARUGA EM 19 KM/H. |  | NÃO
1031B | 125J | Auditoria | Conforme Com OBS | 0602 ¦ TESTAR ROTAÇÃO DO MOTOR MÍNIMO 800 RPM E MÁXIMO 2400 RPM | Não Informada | ROTAÇÃO DO MOTOR MÍNIMA: 800 RPM MÁXIMA: 2350 RPM |  | NÃO
1027B | 125J | Auditoria | Conforme Com OBS | 0303 ¦ PRESSÃO DA BOMBA DE PULVERIZAÇÃO 80 A 110 BAR (COM 1700 RPM E VÁLVULA REGULADORA TODA ABERTA) | Não Informada | BLOCO PULVERIZAÇÃO: 100 BAR. |  | NÃO
1031B | 125J | Auditoria | Conforme Com OBS | 0504 ¦ CALIBRAÇÃO DO PILOTO | Não Informada | SEM ESPAÇO IDEAL PARA CALIBRAÇÃO. |  | NÃO
1031B | 125J | Auditoria | Não Conforme | 0702 ¦ CILINDRO DE 45º RÁPIDO PARA SUBIR (5 A 10 SEGUNDOS) E LENTO PARA DESCER (10 A 15 SEGUNDOS) | 1 ¦ Incidental | CILINDRO 45° DIREITO/ESQUERDO MUITO RÁPIDO PARA BAIXAR. | CILINDRO 45° | NÃO
1027B | 125J | Auditoria | Não Conforme | 1003 ¦ CONEXÕES | 10 ¦ Maior | VAZAMENTO NA CONEXÃO "TEE" DE EMENDA DA SEXTA SEÇÃO PELO LADO DA BARRA GRANDE. | CONEXÃO TEE | NÃO
1031B | 125J | Auditoria | Não Conforme | 0112 ¦ OUTRAS OBSERVAÇÕES | 0 ¦ Comentário | FALTANDO MARCAÇÃO DE SOLDADOR CAPACITADO NA LATERAL DA BAIXADA TRASEIRA ESQUERDA E DIREITA. FALTA LETRA REFERENTE AO GABARITO UTILIZADO NO NÚMERO DE SÉRIE DA BAIXADA TRASEIRA DIREITA. RETOCAR PINTURA NAS GRAVAÇÕES DOS NÚMEROS DE SÉRIE E SOLDADOR CAPACITADO NAS BAIXADAS. | GRAVAÇÃO RASTREABILIDADE | NÃO
1031B | 125J | Auditoria | Não Conforme | 1618 ¦ OUTRAS OBSERVAÇÕES | 1 ¦ Incidental | FALTANDO GRAXEIRA NA DOBRADIÇA DO DESNUQUE DA PONTEIRA DO ALIN ESQUERDO. | GRAXEIRA | NÃO
1035B | 125J | Pré Auditoria | Não Conforme | 1309 ¦ INTEGRIDADE DAS MANGUEIRAS HIDRÁULICAS | 5 ¦ Menor | MANGUEIRA HIDRÁULICA DA BOMBA DE PULVERIZAÇÃO EM CONTATO COM CANTO VIVO DA PATA ESQUERDA DO MOTOR PRENSAGEM DE METAL EM CONTATO COM MANGUEIRA HIDRÁULICA DA BOMBA DE TRANSMISSÃO MANGUEIRA HIDRÁULICA DO TROCADOR DE CALOR EM CONTATO COM CANTO VIVO DA CHAPA INFERIOR DO TANQUE DE PRODUTO FALTANDO PROTEÇÃO NAS MANGUEIRAS HIDRÁULICAS DOS CILINDROS DE BITOLA TRASEIRO DIREITO E ESQUERDO | INTEGRIDADE DAS MANGUEIRAS HIDRÁULICAS | NÃO
1035B | 125J | Pré Auditoria | Não Conforme | 1802 ¦ APERTO DAS PORCAS DOS TENSORES | 1 ¦ Incidental | FALTANDO LACRE QUÍMICO EM TODAS AS PORCAS DOS TENSORES DIANTEIROS E TRASEIROS | APERTO NAS PORCAS DOS TENSORES | NÃO
1035B | 125J | Pré Auditoria | Não Conforme | 1805 ¦ AMORTECEDORES | 1 ¦ Incidental | FALTANDO LACRE QUÍMICO NAS PORCAS DO AMORTECEDOR DIANTEIRO ESQUERDO | AMORTECEDOR | NÃO
1035B | 125J | Pré Auditoria | Não Conforme | 2001 ¦ APERTO DAS TAMPAS DOS REGISTROS ROSCADOS | 1 ¦ Incidental | PINTURA DANIFICADA NO REGISTRO ROSCADO DO EIXO DIANTEIRO, PRÓXIMO AO CILINDRO DE DIREÇÃO DIREITO | APERTO DAS TAMPAS DOS REGISTROS ROSCADOS | NÃO
1035B | 125J | Pré Auditoria | Não Conforme | 2004 ¦ ALINHAMENTO DOS PARALAMAS | 1 ¦ Incidental | PARALAMA TRASEIRO ESQUERDO DANIFICADO NA PARTE INFERIOR | ALINHAMENTO DOS PARALAMAS | NÃO
1035B | 125J | Pré Auditoria | Não Conforme | 2103 ¦ PRESENÇA DE GRAXEIRAS EM POSIÇÕES ADEQUADAS E ISENTAS DE TINTA | 5 ¦ Menor | GRAXEIRA DANIFICADA NO EIXO TRASEIRO | PRESENÇA DE GRAXEIRAS EM POSIÇÕES ADEQUADAS | NÃO
1035B | 125J | Pré Auditoria | Não Conforme | 2010 ¦ PINTURA | 1 ¦ Incidental | REMOVER EXCESSO DE LACRE QUÍMICO NA BAIXADA TRASEIRA ESQUERDA | PINTURA EIXO | NÃO
1031B | 125J | Auditoria | Conforme Com OBS | 0303 ¦ PRESSÃO DA BOMBA DE PULVERIZAÇÃO 80 A 110 BAR (COM 1700 RPM E VÁLVULA REGULADORA TODA ABERTA) | Não Informada | BLOCO PULVERIZAÇÃO: 100 BAR. |  | NÃO
1031B | 125J | Auditoria | Não Conforme | 0908 ¦ REGISTROS | 10 ¦ Maior | REGISTRO TRÊS VIAS MONTADO INVERTIDO IMPEDINDO O FUNCIONAMENTO CORRETO DA PULVERIZAÇÃO. | REGISTRO TRÊS VIAS | NÃO
1031B | 125J | Auditoria | Não Conforme | 1001 ¦ MANGUEIRAS DE PULVERIZAÇÃO | 10 ¦ Maior | ABRAÇADEIRA FROUXA PERMITINDO VAZAMENTO NA CONEXÃO DA MANGUEIRA DE RETORNO DA SANGRIA DA BOMBA DE PULVERIZAÇÃO COM O TANQUE DE PRODUTO. | ABRAÇADEIRA MANGUEIRA SANGRIA | NÃO
1035B | 125J | Pré Auditoria | Não Conforme | 0112 ¦ OUTRAS OBSERVAÇÕES | 5 ¦ Menor | PATIN DA BARRA ESQUERDA MUITO PRÓXIMO DO CORRIMÃO | OUTRAS OBSERVAÇÕES | NÃO
1035B | 125J | Pré Auditoria | Não Conforme | 1202 ¦ APERTO DOS FIXADORES DOS SUPORTES DO MOTOR | 1 ¦ Incidental | FALTANDO LACRE QUÍMICO NOS FIXADORES DO RADIADOR PELO LADO DIREITO E ESQUERDO | APERTO NOS FIXADORES DO MOTOR | NÃO
1035B | 125J | Pré Auditoria | Não Conforme | 1203 ¦ ESCAPAMENTO POSICIONADO CORRETAMENTE | 5 ¦ Menor | ESCAPAMENTO COM POUCO APERTO | ESCAPAMENTO POSICIONADO CORRETAMENTE | NÃO
1035B | 125J | Pré Auditoria | Não Conforme | 1211 ¦ ESTRUTURA DO CAPÔ | 1 ¦ Incidental | FALTANDO LACRE QUÍMICO NOS FIXADORES DIREITO DA TAMPA DO CAPÔ ESQUERDO | ESTRUTURA DO CAPÔ | NÃO
1035B | 125J | Pré Auditoria | Não Conforme | 1213 ¦ CHAPAS DE PROTEÇÃO DO MOTOR | 1 ¦ Incidental | PINTURA DANIFICADA NA CHAPA INTERNA DO CAPÔ | CHAPAS DE PROTEÇÃO DO MOTOR | NÃO
1031B | 125J | Auditoria | Não Conforme | 1505 ¦ PARTE INTERNA DO QUADRO DESLIZANTE | 1 ¦ Incidental | PINTURA DANIFICADA NO SUPORTE DO PINO TRAVA QUADRO, FIXO NA PARTE INFERIOR DO QUADRO DESLIZANTE PELO LADO INTERNO. | PINTURA QUADRO DESLIZANTE | NÃO
1031B | 125J | Auditoria | Não Conforme | 1607 ¦ PINTURA BARRA GRANDE ESQUERDA | 1 ¦ Incidental | PINTURA DANIFICADA NA PARTE INFERIOR DA 13° TRELIÇA DA BARRA GRANDE ESQUERDA PELO LADO DE TRÁS. | PINTURA BARRA GRANDE ESQUERDA | NÃO
1031B | 125J | Auditoria | Não Conforme | 1608 ¦ PINTURA BARRA GRANDE DIREITA | 1 ¦ Incidental | PINTURA DANIFICADA NO TUBO SUPERIOR DA BARRA GRANDE DIREITA PRÓXIMO DA SEXTA TRELIÇA PELO LADO DE TRÁS. | PINTURA BARRA GRANDE DIREITA | NÃO
1035B | 125J | Pré Auditoria | Não Conforme | 1808 ¦ ESCADA | 20 ¦ Crítico | RACHADURA NO 5° DEGRAU DA ESCADA | ESCADA | NÃO
1035B | 125J | Pré Auditoria | Não Conforme | 1908 ¦ TANQUE DE ÁGUA LIMPA | 5 ¦ Menor | ARRUELAS MAIORES NOS FIXADORES SUPERIORES DO RESERVATÓRIO LATERAL DO TANQUE DE ÁGUA LIMPA | TANQUE DE ÁGUA LIMPA | NÃO
1035B | 125J | Pré Auditoria | Não Conforme | 2106 ¦ PINTURA | 5 ¦ Menor | ACAMAMENTO RUIM NO MATERIAL DO QUADRO FIXO, OCASIONANDO DEFEITO NA PINTURA | PINTURA | NÃO
1036B | 125J | Terminação | Conforme Com OBS | 0123 ¦ COLOCAR O ADITIVO REVELADOR (BLACKLIGHT) NOS TANQUES HIDRÁULICOS | Não Informada |  |  | NÃO
1036B | 125J | Terminação | Conforme Com OBS | 0401 ¦ VÁLVULAS DE FREIO (7 UNIDADES) | Não Informada |  |  | NÃO
1036B | 125J | Terminação | Conforme Com OBS | 0402 ¦ BLOCO 2+1 | Não Informada |  |  | NÃO
1036B | 125J | Terminação | Conforme Com OBS | 0403 ¦ BLOCO BOMBA DE PULVERIZAÇÃO / BOMBA DE CARGA | Não Informada |  |  | NÃO
1036B | 125J | Terminação | Conforme Com OBS | 0404 ¦ BLOCO ABERTURA DE BITOLA | Não Informada |  |  | NÃO
1036B | 125J | Terminação | Conforme Com OBS | 0405 ¦ BLOCO 7 VIAS | Não Informada |  |  | NÃO
1036B | 125J | Terminação | Conforme Com OBS | 0406 ¦ BLOCO TRANSMISSÃO TRASEIRA | Não Informada |  |  | NÃO
1036B | 125J | Terminação | Conforme Com OBS | 0407 ¦ BLOCO TRANSMISSÃO DIANTEIRA | Não Informada |  |  | NÃO
1036B | 125J | Terminação | Conforme Com OBS | 0408 ¦ BOMBA DE TRANSMISSÃO 1 | Não Informada |  |  | NÃO
1036B | 125J | Terminação | Conforme Com OBS | 0409 ¦ BOMBA DE TRANSMISSÃO 2 | Não Informada |  |  | NÃO
1036B | 125J | Terminação | Conforme Com OBS | 0410 ¦ BOMBA DUPLA 1 | Não Informada |  |  | NÃO
1036B | 125J | Terminação | Conforme Com OBS | 0411 ¦ BOMBA DUPLA 2 | Não Informada |  |  | NÃO
1036B | 125J | Terminação | Conforme Com OBS | 0413 ¦ MOTOR BOMBA DE PULVERIZAÇÃO | Não Informada |  |  | NÃO
1036B | 125J | Terminação | Conforme Com OBS | 0415 ¦ REGISTROS TANQUE CIRCUITO LEVE | Não Informada |  |  | NÃO
1036B | 125J | Terminação | Conforme Com OBS | 0416 ¦ REGISTROS TANQUE CIRCUITO PESADO | Não Informada |  |  | NÃO
1036B | 125J | Terminação | Conforme Com OBS | 0417 ¦ MOTOR DIESEL | Não Informada |  |  | NÃO
1036B | 125J | Terminação | Conforme Com OBS | 0418 ¦ TANQUE CIRCUITO LEVE | Não Informada |  |  | NÃO
1036B | 125J | Terminação | Conforme Com OBS | 0419 ¦ TANQUE CIRCUITO PESADO | Não Informada |  |  | NÃO
1036B | 125J | Terminação | Conforme Com OBS | 0420 ¦ REGISTROS | Não Informada |  |  | NÃO
1036B | 125J | Terminação | Conforme Com OBS | 0423 ¦ ORBITROL | Não Informada |  |  | NÃO
1036B | 125J | Terminação | Conforme Com OBS | 0424 ¦ SISTEMA DO AR CONDICIONADO (MANGUEIRAS, CONEXÕES, COMPRESSOR) | Não Informada |  |  | NÃO
1036B | 125J | Terminação | Conforme Com OBS | 0427 ¦ MOTOR DE RODA DD | Não Informada |  |  | NÃO
1036B | 125J | Terminação | Conforme Com OBS | 0428 ¦ MOTOR DE RODA DE | Não Informada |  |  | NÃO
1036B | 125J | Terminação | Conforme Com OBS | 0429 ¦ MOTOR DE RODA TD | Não Informada |  |  | NÃO
1036B | 125J | Terminação | Conforme Com OBS | 0430 ¦ MOTOR DE RODA TE | Não Informada |  |  | NÃO
1036B | 125J | Terminação | Conforme Com OBS | 0431 ¦ REDUTOR DD | Não Informada |  |  | NÃO
1036B | 125J | Terminação | Conforme Com OBS | 0432 ¦ REDUTOR DE | Não Informada |  |  | NÃO
1036B | 125J | Terminação | Conforme Com OBS | 0433 ¦ REDUTOR TD | Não Informada |  |  | NÃO
1036B | 125J | Terminação | Conforme Com OBS | 0434 ¦ REDUTOR TE | Não Informada |  |  | NÃO
1036B | 125J | Terminação | Conforme Com OBS | 0435 ¦ CILINDROS ALIN | Não Informada |  |  | NÃO
1036B | 125J | Terminação | Conforme Com OBS | 0436 ¦ CILINDROS 45 | Não Informada |  |  | NÃO
1036B | 125J | Terminação | Conforme Com OBS | 0437 ¦ CILINDROS ABRE BARRA | Não Informada |  |  | NÃO
1036B | 125J | Terminação | Conforme Com OBS | 0438 ¦ CILINDRO QUADRO | Não Informada |  |  | NÃO
1036B | 125J | Terminação | Conforme Com OBS | 0439 ¦ CILINDROS BITOLA | Não Informada |  |  | NÃO
1036B | 125J | Terminação | Conforme Com OBS | 0440 ¦ CILINDRO TRAVA QUADRO | Não Informada |  |  | NÃO
1036B | 125J | Terminação | Conforme Com OBS | 0441 ¦ CILINDROS DE DIREÇÃO | Não Informada |  |  | NÃO
1036B | 125J | Terminação | Conforme Com OBS | 0442 ¦ FILTRO CIRCUITO LEVE ESQUERDO | Não Informada |  |  | NÃO
1036B | 125J | Terminação | Conforme Com OBS | 0443 ¦ FILTRO CIRCUITO LEVE DIREITO | Não Informada |  |  | NÃO
1036B | 125J | Terminação | Conforme Com OBS | 0444 ¦ FILTRO CIRCUITO PESADO ESQUERDO | Não Informada |  |  | NÃO
1036B | 125J | Terminação | Conforme Com OBS | 0445 ¦ FILTRO CIRCUITO PESADO DIREITO | Não Informada |  |  | NÃO
1036B | 125J | Terminação | Conforme Com OBS | 0446 ¦ CONEXÕES E TERMINAIS DAS MANGUEIRAS HIDRÁULICAS CIRCUITO LEVE | Não Informada |  |  | NÃO
1036B | 125J | Terminação | Conforme Com OBS | 0447 ¦ CONEXÕES E TERMINAIS DAS MANGUEIRAS HIDRÁULICAS CIRCUITO PESADO | Não Informada |  |  | NÃO
1036B | 125J | Terminação | Conforme Com OBS | 0448 ¦ MANGUEIRAS HIDRÁULICAS CIRCUITO LEVE | Não Informada |  |  | NÃO
1036B | 125J | Terminação | Conforme Com OBS | 0449 ¦ MANGUEIRAS HIDRÁULICAS CIRCUITO PESADO | Não Informada |  |  | NÃO
1036B | 125J | Terminação | Conforme Com OBS | 0450 ¦ OUTRAS OBSERVAÇÕES | Não Informada |  |  | NÃO
1036B | 125J | Terminação | Conforme Com OBS | 1208 ¦ PINTURA | Não Informada |  |  | NÃO
1036B | 125J | Terminação | Conforme Com OBS | 1214 ¦ PINTURA | Não Informada |  |  | NÃO
1036B | 125J | Terminação | Conforme Com OBS | 1613 ¦ APLICAR ADESIVOS | Não Informada |  |  | NÃO
1036B | 125J | Terminação | Conforme Com OBS | 1906 ¦ PINTURA | Não Informada |  |  | NÃO
1036B | 125J | Terminação | Conforme Com OBS | 2010 ¦ PINTURA | Não Informada |  |  | NÃO
1036B | 125J | Terminação | Conforme Com OBS | 2106 ¦ PINTURA | Não Informada |  |  | NÃO
1031B | 125J | Auditoria | Conforme Com OBS | 0301 ¦ PRESSÃO DA BOMBA DE TRANSMISSÃO DE 370 A 390 BAR | Não Informada | DIANTEIRO TPA/TPB: 390/390 BAR. TRASEIRO TPA/TPB: 390/390 BAR. |  | NÃO
1031B | 125J | Auditoria | Conforme Com OBS | 0302 ¦ PRESSÃO DA BOMBA DE MOVIMENTOS 140 A 160 BAR | Não Informada | BLOCO 2+1: 170 BAR. |  | NÃO
1031B | 125J | Auditoria | Conforme Com OBS | 1204 ¦ NÍVEL DE COMBUSTÍVEL | Não Informada | 24% DE COMBUSTÍVEL. |  | NÃO
1031B | 125J | Auditoria | Não Conforme | 2107 ¦ ABRIDORES DE LINHA E KIT EXTRA SEPARADOS | 0 ¦ Comentário | FALTAM ABRIDORES DE LINHA E KIT EXTRA. | ACESSÓRIOS | NÃO
1031B | 125J | Auditoria | Não Conforme | 2108 ¦ LIMPEZA | 0 ¦ Comentário | ASPIRAR TAPETE DA CABINE. | CABINE | NÃO
1035B | 125J | Pré Auditoria | Não Conforme | 1701 ¦ CORDÃO DE SOLDA SEM FALHAS | 1 ¦ Incidental | FURO NA SOLDA DO CHASSI, PRÓXIMO AO SUPORTE DE FIXAÇÃO SUPERIOR DO AMORTECEDOR TRASEIRO ESQUERDO FURO NA SOLDA DO CHASSI, PRÓXIMO AO PASSA MANGUEIRAS DE TRANSMISSÃO TRASEIRO ESQUERDO | CORDÃO DE SOLDA SEM FALHA | NÃO
1035B | 125J | Pré Auditoria | Não Conforme | 2007 ¦ ALTURA DOS PULMÕES DE 230MM A 250MM | 1 ¦ Incidental | PULMÃO DIANTEIRO DIREITO COM ALTURA ACIMA DA TOLERÂNCIA | ALTURA DOS PULMÕES | NÃO
1035B | 125J | Pré Auditoria | Não Conforme | 2113 ¦ OUTRAS OBSERVAÇÕES | 5 ¦ Menor | ARRANHÃO NA LATERAL ESQUERDA DO TANQUE DE DIESEL | TANQUE DIESEL | NÃO
1031B | 125J | Auditoria | Não Conforme | 2002 ¦ PRESENÇA DAS TAMPAS DOS MOTORES DE RODA | 0 ¦ Comentário | FALTAM TAMPAS DE PROTEÇÃO DOS MOTORES DE RODA. | TAMPA MOTOR RODA | NÃO
1031B | 125J | Auditoria | Não Conforme | 2105 ¦ PRESENÇA ADESIVOS | 1 ¦ Incidental | ADESIVO REFLETIVO DA SINALEIRA TRASEIRA DIREITA DANIFICADO. | ADESIVO | NÃO
1031B | 125J | Auditoria | Conforme Com OBS | 2112 ¦ REALIZAR A EQUALIZAÇÃO DO EQUIPAMENTO | Não Informada | EQUALIZACÃO CONFIGURADA EM 410 DE CORRENTE MÍNIMA PARA MARCHA A FRENTE NO EIXO DIANTEIRO E 400 DE CORRENTE MÍNIMA PARA MARCHA A FRENTE NO EIXO TRASEIRO. |  | NÃO
1035B | 125J | Pré Auditoria | Não Conforme | 0114 ¦ CAMBAGEM POSITIVA ENTRE 1º A 2º | 5 ¦ Menor | CAMBAGEM DA BAIXADA TRASEIRA ESQUERDA ACIMA DA TOLERÂNCIA | CAMBAGEM POSITIVA ENTRE 1° A 2° | NÃO
1035B | 125J | Pré Auditoria | Não Conforme | 0710 ¦ CONVERGÊNCIA EIXO DIANTEIRO DIFERENÇA ENTRE A MEDIÇÃO PARALELA E EM “X” MÁXIMO 15MM. | 5 ¦ Menor | CONVERGÊNCIA DIANTEIRA FORA DA TOLERÂNCIA | CONVERGÊNCIA EM X | NÃO
1035B | 125J | Pré Auditoria | Não Conforme | 2003 ¦ ALINHAMENTO DA BAIXADA | 5 ¦ Menor | BAIXADA TRASEIRA DIREITA FORA DA TOLERÂNCIA | ALINHAMENTO DAS BAIXADA | NÃO
1035B | 125J | Pré Auditoria | Não Conforme | 2005 ¦ ALINHAMENTO PULMÕES | 5 ¦ Menor | ALINHAMENTO DOS PULMÕES TRASEIROS DIREITO E ESQUERDO DESALINHADOS | ALINHAMENTO DOS PULMÕES | NÃO
1031B | 125J | Auditoria | Não Conforme | 0404 ¦ BLOCO ABERTURA DE BITOLA | 10 ¦ Maior | VAZAMENTO NA CONEXÃO FÊMEA A2 NA PARTE INFERIOR DO BLOCO DE ABERTURA DE BITOLA. | BLOCO ABERTURA DE BITOLA | NÃO
1035B | 125J | Pré Auditoria | Não Conforme | 0703 ¦ CILINDRO DE ABERTURA E FECHAMENTO DO ALIN COM AMORTECIMENTO | 5 ¦ Menor | MOVIMENTOS DE ABERTURA DOS ALINS DIREITO E ESQUERDO MUITO RÁPIDO MOVIMENTOS DE FECHAMENTO DOS ALINS DIREITO E ESQUERDO MUITO RÁPIDO | ABERTURA E FECHAMENTO DO ALIN | NÃO
1035B | 125J | Pré Auditoria | Não Conforme | 1305 ¦ ROTEAMENTO DAS MANGUEIRAS HIDRÁULICAS | 5 ¦ Menor | ROTEAMENTO DAS MANGUEIRAS HIDRÁULICAS DO CILINDRO ABRE BARRA DIREITO E ESQUERDO, MUITO CURVADAS | ROTEAMENTO HIDRÁULICO | NÃO
1036B | 125J | Pré Auditoria | Conforme Com OBS | 0109 ¦ VERSÃO DO PILOTO ATC300 (03.24A) | Não Informada | 3.24F |  | NÃO
1036B | 125J | Pré Auditoria | Não Conforme | 1202 ¦ APERTO DOS FIXADORES DOS SUPORTES DO MOTOR | 1 ¦ Incidental | FALTANDO LACRE QUÍMICO NOS FIXADORES DO RADIADOR PELO LADO ESQUERDO | APERTO NOS FIXADORES DO MOTOR | NÃO
1036B | 125J | Pré Auditoria | Não Conforme | 1208 ¦ PINTURA | 1 ¦ Incidental | PINTURA ESCORRIDO NO CÁRTER, PELO LADO DIREITO | PINTURA | NÃO
1036B | 125J | Pré Auditoria | Não Conforme | 1802 ¦ APERTO DAS PORCAS DOS TENSORES | 1 ¦ Incidental | FALTANDO LACRE QUÍMICO NA PORCA DO TENSOR DIANTEIRO DIREITO SUPERIOR PELO LADO DE TRÁS | APERTO NAS PORCAS DOS TENSORES | NÃO
1036B | 125J | Pré Auditoria | Não Conforme | 1808 ¦ ESCADA | 1 ¦ Incidental | FALTANDO LACRE QUÍMICO NO FIXADOR DO 1° DEGRAU DA ESCADA PELO LADO DIREITO | ESCADA | NÃO
1036B | 125J | Pré Auditoria | Não Conforme | 1903 ¦ FIXAÇÃO DOS FARÓIS DO TANQUE DE ÁGUA LIMPA | 1 ¦ Incidental | FALTANDO LACRE QUÍMICO NOS FIXADORES DAS MÁSCARAS DOS FARÓIS, DIREITO E ESQUERDO | FIXAÇÃO DOS FARÓIS DO TANQUE DE ÁGUA LIMPA | NÃO
1036B | 125J | Pré Auditoria | Não Conforme | 1904 ¦ ACABAMENTO GERAL DA CABINE (INTERNO E EXTERNO) | 5 ¦ Menor | FORRO DA CABINE CAÍDO PELO LADO ESQUERDO, REGULAGEM ESTÁ COLADA NO FORRO | ACABAMENTO GERAL DA CABINE | NÃO
1036B | 125J | Pré Auditoria | Não Conforme | 1908 ¦ TANQUE DE ÁGUA LIMPA | 1 ¦ Incidental | ARRUELAS MAIORES NOS FIXADORES SUPERIORES DO RESERVATÓRIO LATERAL DO TANQUE DE ÁGUA LIMPA | TANQUE DE ÁGUA LIMPA | NÃO
1036B | 125J | Pré Auditoria | Não Conforme | 2004 ¦ ALINHAMENTO DOS PARALAMAS | 1 ¦ Incidental | PARALAMA DIANTEIRO DIREITO DESALINHADO PARALAMA TRASEIRO ESQUERDO DANIFICADO | ALINHAMENTO DOS PARALAMAS | NÃO
1036B | 125J | Pré Auditoria | Não Conforme | 0112 ¦ OUTRAS OBSERVAÇÕES | 5 ¦ Menor | PATIN DA BARRA ESQUERDA MUITO PRÓXIMO DO CORRIMÃO | OUTRAS OBSERVAÇÕES | NÃO
1036B | 125J | Pré Auditoria | Não Conforme | 1809 ¦ PASSARELA | 1 ¦ Incidental | REMOVER ETIQUETAS DAS PASSARELAS E CORRIMÃOS | PASSARELA | NÃO
1036B | 125J | Pré Auditoria | Não Conforme | 0130 ¦ VERIFICAR ESPAÇAMENTO ENTRE A HÉLICE E O DEFLETOR 10MM A 22MM | 10 ¦ Maior | ESPAÇAMENTO ENTRE A HÉLICE E O DEFLETOR COM MEDIDA ACIMA DA TOLERÂNCIA DO LADO ESQUERDO | ESPAÇAMENTO ENTRE A HÉLICE E O DEFLETOR | NÃO
1036B | 125J | Pré Auditoria | Não Conforme | 1807 ¦ ALINHAMENTO DOS CORRIMÃOS | 1 ¦ Incidental | PINTURA DANIFICADA NO CORRIMÃO INTERNO | ALINHAMENTO DOS CORRIMÃOS | NÃO
1037B | 120J HIGH POWER | Terminação | Conforme Com OBS | 0123 ¦ COLOCAR O ADITIVO REVELADOR (BLACKLIGHT) NOS TANQUES HIDRÁULICOS | Não Informada |  |  | NÃO
1037B | 120J HIGH POWER | Terminação | Conforme Com OBS | 0401 ¦ VÁLVULAS DE FREIO (7 UNIDADES) | Não Informada |  |  | NÃO
1037B | 120J HIGH POWER | Terminação | Conforme Com OBS | 0402 ¦ BLOCO 2+1 | Não Informada |  |  | NÃO
1037B | 120J HIGH POWER | Terminação | Conforme Com OBS | 0403 ¦ BLOCO BOMBA DE PULVERIZAÇÃO / BOMBA DE CARGA | Não Informada |  |  | NÃO
1037B | 120J HIGH POWER | Terminação | Conforme Com OBS | 0405 ¦ BLOCO 7 VIAS | Não Informada |  |  | NÃO
1037B | 120J HIGH POWER | Terminação | Conforme Com OBS | 0406 ¦ BLOCO TRANSMISSÃO TRASEIRA | Não Informada |  |  | NÃO
1037B | 120J HIGH POWER | Terminação | Conforme Com OBS | 0407 ¦ BLOCO TRANSMISSÃO DIANTEIRA | Não Informada |  |  | NÃO
1037B | 120J HIGH POWER | Terminação | Conforme Com OBS | 0408 ¦ BOMBA DE TRANSMISSÃO 1 | Não Informada |  |  | NÃO
1037B | 120J HIGH POWER | Terminação | Conforme Com OBS | 0409 ¦ BOMBA DE TRANSMISSÃO 2 | Não Informada |  |  | NÃO
1037B | 120J HIGH POWER | Terminação | Conforme Com OBS | 0410 ¦ BOMBA DUPLA 1 | Não Informada |  |  | NÃO
1037B | 120J HIGH POWER | Terminação | Conforme Com OBS | 0411 ¦ BOMBA DUPLA 2 | Não Informada |  |  | NÃO
1037B | 120J HIGH POWER | Terminação | Conforme Com OBS | 0413 ¦ MOTOR BOMBA DE PULVERIZAÇÃO | Não Informada |  |  | NÃO
1037B | 120J HIGH POWER | Terminação | Conforme Com OBS | 0415 ¦ REGISTROS TANQUE CIRCUITO LEVE | Não Informada |  |  | NÃO
1037B | 120J HIGH POWER | Terminação | Conforme Com OBS | 0416 ¦ REGISTROS TANQUE CIRCUITO PESADO | Não Informada |  |  | NÃO
1037B | 120J HIGH POWER | Terminação | Conforme Com OBS | 0417 ¦ MOTOR DIESEL | Não Informada |  |  | NÃO
1037B | 120J HIGH POWER | Terminação | Conforme Com OBS | 0418 ¦ TANQUE CIRCUITO LEVE | Não Informada |  |  | NÃO
1037B | 120J HIGH POWER | Terminação | Conforme Com OBS | 0419 ¦ TANQUE CIRCUITO PESADO | Não Informada |  |  | NÃO
1037B | 120J HIGH POWER | Terminação | Conforme Com OBS | 0420 ¦ REGISTROS | Não Informada |  |  | NÃO
1037B | 120J HIGH POWER | Terminação | Conforme Com OBS | 0423 ¦ ORBITROL | Não Informada |  |  | NÃO
1037B | 120J HIGH POWER | Terminação | Conforme Com OBS | 0424 ¦ SISTEMA DO AR CONDICIONADO (MANGUEIRAS, CONEXÕES, COMPRESSOR) | Não Informada |  |  | NÃO
1037B | 120J HIGH POWER | Terminação | Conforme Com OBS | 0427 ¦ MOTOR DE RODA DD | Não Informada |  |  | NÃO
1037B | 120J HIGH POWER | Terminação | Conforme Com OBS | 0428 ¦ MOTOR DE RODA DE | Não Informada |  |  | NÃO
1037B | 120J HIGH POWER | Terminação | Conforme Com OBS | 0429 ¦ MOTOR DE RODA TD | Não Informada |  |  | NÃO
1037B | 120J HIGH POWER | Terminação | Conforme Com OBS | 0430 ¦ MOTOR DE RODA TE | Não Informada |  |  | NÃO
1037B | 120J HIGH POWER | Terminação | Conforme Com OBS | 0431 ¦ REDUTOR DD | Não Informada |  |  | NÃO
1037B | 120J HIGH POWER | Terminação | Conforme Com OBS | 0432 ¦ REDUTOR DE | Não Informada |  |  | NÃO
1037B | 120J HIGH POWER | Terminação | Conforme Com OBS | 0433 ¦ REDUTOR TD | Não Informada |  |  | NÃO
1037B | 120J HIGH POWER | Terminação | Conforme Com OBS | 0434 ¦ REDUTOR TE | Não Informada |  |  | NÃO
1037B | 120J HIGH POWER | Terminação | Conforme Com OBS | 0435 ¦ CILINDROS ALIN | Não Informada |  |  | NÃO
1037B | 120J HIGH POWER | Terminação | Conforme Com OBS | 0436 ¦ CILINDROS 45 | Não Informada |  |  | NÃO
1037B | 120J HIGH POWER | Terminação | Conforme Com OBS | 0437 ¦ CILINDROS ABRE BARRA | Não Informada |  |  | NÃO
1037B | 120J HIGH POWER | Terminação | Conforme Com OBS | 0438 ¦ CILINDRO QUADRO | Não Informada |  |  | NÃO
1037B | 120J HIGH POWER | Terminação | Conforme Com OBS | 0440 ¦ CILINDRO TRAVA QUADRO | Não Informada |  |  | NÃO
1037B | 120J HIGH POWER | Terminação | Conforme Com OBS | 0441 ¦ CILINDROS DE DIREÇÃO | Não Informada |  |  | NÃO
1037B | 120J HIGH POWER | Terminação | Conforme Com OBS | 0442 ¦ FILTRO CIRCUITO LEVE ESQUERDO | Não Informada |  |  | NÃO
1037B | 120J HIGH POWER | Terminação | Conforme Com OBS | 0443 ¦ FILTRO CIRCUITO LEVE DIREITO | Não Informada |  |  | NÃO
1037B | 120J HIGH POWER | Terminação | Conforme Com OBS | 0444 ¦ FILTRO CIRCUITO PESADO ESQUERDO | Não Informada |  |  | NÃO
1037B | 120J HIGH POWER | Terminação | Conforme Com OBS | 0445 ¦ FILTRO CIRCUITO PESADO DIREITO | Não Informada |  |  | NÃO
1037B | 120J HIGH POWER | Terminação | Conforme Com OBS | 0446 ¦ CONEXÕES E TERMINAIS DAS MANGUEIRAS HIDRÁULICAS CIRCUITO LEVE | Não Informada |  |  | NÃO
1037B | 120J HIGH POWER | Terminação | Conforme Com OBS | 0447 ¦ CONEXÕES E TERMINAIS DAS MANGUEIRAS HIDRÁULICAS CIRCUITO PESADO | Não Informada |  |  | NÃO
1037B | 120J HIGH POWER | Terminação | Conforme Com OBS | 0448 ¦ MANGUEIRAS HIDRÁULICAS CIRCUITO LEVE | Não Informada |  |  | NÃO
1037B | 120J HIGH POWER | Terminação | Conforme Com OBS | 0449 ¦ MANGUEIRAS HIDRÁULICAS CIRCUITO PESADO | Não Informada |  |  | NÃO
1037B | 120J HIGH POWER | Terminação | Conforme Com OBS | 0450 ¦ OUTRAS OBSERVAÇÕES | Não Informada |  |  | NÃO
1037B | 120J HIGH POWER | Terminação | Não Conforme | 0801 ¦ AR CONDICIONADO FUNCIONANDO (REFRIGERAÇÃO E VELOCIDADES) | 0 ¦ Comentário | NÃO PEGOU VÁCUO |  | NÃO
1037B | 120J HIGH POWER | Terminação | Conforme Com OBS | 1208 ¦ PINTURA | Não Informada |  |  | NÃO
1037B | 120J HIGH POWER | Terminação | Conforme Com OBS | 1214 ¦ PINTURA | Não Informada |  |  | NÃO
1037B | 120J HIGH POWER | Terminação | Conforme Com OBS | 1613 ¦ APLICAR ADESIVOS | Não Informada |  |  | NÃO
1037B | 120J HIGH POWER | Terminação | Conforme Com OBS | 1806 ¦ PINTURA | Não Informada |  |  | NÃO
1037B | 120J HIGH POWER | Terminação | Conforme Com OBS | 1906 ¦ PINTURA | Não Informada |  |  | NÃO
1037B | 120J HIGH POWER | Terminação | Conforme Com OBS | 2010 ¦ PINTURA | Não Informada |  |  | NÃO
1037B | 120J HIGH POWER | Terminação | Conforme Com OBS | 2106 ¦ PINTURA | Não Informada |  |  | NÃO
1036B | 125J | Pré Auditoria | Não Conforme | 0703 ¦ CILINDRO DE ABERTURA E FECHAMENTO DO ALIN COM AMORTECIMENTO | 1 ¦ Incidental | CILINDROS DO ALIN DIREITO E ESQUERDO COM POUCO AMORTECIMENTO AO ABRIR | CILINDRO DE ABERTURA E FECHAMENTO DO ALIN COM AMORTECIMENTO | NÃO
1036B | 125J | Pré Auditoria | Não Conforme | 0719 ¦ ALINHAMENTO DAS BARRAS - VERIFICAR NO CILINDRO MEDIDA DE 10MM A 13MM (EM 1400RPM) | 5 ¦ Menor | BARRA ESQUERDA DESALINHADA PARA TRÁS AO ABRIR CILINDRO | ALINHAMENTO DAS BARRAS | NÃO
1036B | 125J | Pré Auditoria | Não Conforme | 1403 ¦ ESPAÇAMENTO LINHA DE PULVERIZAÇÃO 490MM A 510MM | 1 ¦ Incidental | MEDIDAS DIFERENTES DAS LINHAS DE PULVERIZAÇÃO PARTINDO DAS BISAGRAS DIREITA E ESQUERDA | ESPAÇAMENTO LINHA DE PULVERIZAÇÃO | NÃO
1036B | 125J | Pré Auditoria | Não Conforme | 1604 ¦ SOLDAS DAS TRELIÇAS DAS BARRAS | 1 ¦ Incidental | FURO NA SOLDA NO REFORÇO DO PINO DO CILINDRO DE ALIN ESQUERDO | SOLDA NAS TRELIÇAS | NÃO
1036B | 125J | Pré Auditoria | Não Conforme | 2007 ¦ ALTURA DOS PULMÕES DE 230MM A 250MM | 1 ¦ Incidental | PULMÃO DIANTEIRO ESQUERDO E TRASEIRO ESQUERDO FORA DA TOLERÂNCIA | ALTURA DOS PULMÕES | NÃO
1036B | 125J | Pré Auditoria | Não Conforme | 2103 ¦ PRESENÇA DE GRAXEIRAS EM POSIÇÕES ADEQUADAS E ISENTAS DE TINTA | 1 ¦ Incidental | FALTANDO GRAXEIRA NO DESNUQUE DO ALIN DIREITO |  | NÃO
1032B | 125J | Auditoria | Conforme Com OBS | 0601 ¦ BAIXA COM VELOCIDADE ADEQUADA (120J E HYDRA 12 A 13KM/H / 120J HP E 125J E ORION 16 A 19KM/H) | Não Informada | VELOCIDADE TARTARUGA: 18KM/H |  | NÃO
1032B | 125J | Auditoria | Conforme Com OBS | 0602 ¦ TESTAR ROTAÇÃO DO MOTOR MÍNIMO 800 RPM E MÁXIMO 2400 RPM | Não Informada | ROTAÇÃO DO MOTOR MÍNIMA: 800 RPM MÁXIMO: 2355 RPM |  | NÃO
1032B | 125J | Auditoria | Não Conforme | 0718 ¦ ABERTURA E FECHAMENTO ALIN DIR SEM INTERFERÊNCIAS E CHICOTEAMENTO | 1 ¦ Incidental | ALIN DIREITO SEM AMORTECIMENTO. | ALIN DIREITO | NÃO
1032B | 125J | Auditoria | Não Conforme | 1309 ¦ INTEGRIDADE DAS MANGUEIRAS HIDRÁULICAS | 1 ¦ Incidental | MANGUEIRAS HIDRÁULICAS EM CONTATO COM BATERIA. | INTEGRIDADE DAS MANGUEIRAS HIDRÁULICAS | NÃO
1032B | 125J | Auditoria | Não Conforme | 1802 ¦ APERTO DAS PORCAS DOS TENSORES | 0 ¦ Comentário | FALTANDO LACRE NA PORCA DA RÓTULA DO TENSOR TRASEIRO DIREITO INFERIOR DO CHASSI. | PORCAS DOS TENSORES | NÃO
1032B | 125J | Auditoria | Não Conforme | 2010 ¦ PINTURA | 1 ¦ Incidental | RETOCAR NÚMEROS DE SÉRIE DAS BAIXADAS DOS EIXOS, DIANTEIRO E TRASEIRO. | EIXOS/BAIXADAS | NÃO
1032B | 125J | Auditoria | Não Conforme | 2105 ¦ PRESENÇA ADESIVOS | 1 ¦ Incidental | ADESIVO DA LATERAL ESQUERDA E DIREITA DO TANQUE DE PRODUTO, ESTÁ COM BOLHAS. | ADESIVOS | NÃO
1032B | 125J | Auditoria | Conforme Com OBS | 0303 ¦ PRESSÃO DA BOMBA DE PULVERIZAÇÃO 80 A 110 BAR (COM 1700 RPM E VÁLVULA REGULADORA TODA ABERTA) | Não Informada | BLOCO PULVERIZAÇÃO: 100 BAR. |  | NÃO
1032B | 125J | Auditoria | Conforme Com OBS | 0504 ¦ CALIBRAÇÃO DO PILOTO | Não Informada | SEM ESPAÇO IDEAL PARA CALIBRAÇÃO. |  | NÃO
1032B | 125J | Auditoria | Não Conforme | 0702 ¦ CILINDRO DE 45º RÁPIDO PARA SUBIR (5 A 10 SEGUNDOS) E LENTO PARA DESCER (10 A 15 SEGUNDOS) | 1 ¦ Incidental | CILINDRO 45° DIREITO/ESQUERDO MUITO RÁPIDO PARA BAIXAR. | CILINDRO 45° | NÃO
1032B | 125J | Auditoria | Não Conforme | 0908 ¦ REGISTROS | 10 ¦ Maior | MANOPLA DO REGISTRO TRÊS VIAS MONTADO INVERTIDO, IMPEDINDO O FUNCIONAMENTO CORRETO. | REGISTRO TRÊS VIAS | NÃO
1032B | 125J | Auditoria | Não Conforme | 1009 ¦ EDUTOR QUÍMICO (CONO MISTURADOR) | 10 ¦ Maior | VAZAMENTO PELO ARO DA TAMPA DO CONO MISTURADOR. | CONO MISTURADOR | NÃO
1032B | 125J | Auditoria | Não Conforme | 2113 ¦ OUTRAS OBSERVAÇÕES | 1 ¦ Incidental | REFORÇAR APERTO NO PARAFUSO DE FIXAÇÃO DO SUPORTE DA ESCALA DA RÉGUA DO CILINDRO DE BITOLA DIANTEIRA ESQUERDA. | PARAFUSO RÉGUA DE BITOLA | NÃO
1032B | 125J | Auditoria | Não Conforme | 2107 ¦ ABRIDORES DE LINHA E KIT EXTRA SEPARADOS | 0 ¦ Comentário | FALTAM ABRIDORES DE LINHA E KIT EXTRA. | ACESSÓRIOS | NÃO
1032B | 125J | Auditoria | Não Conforme | 2108 ¦ LIMPEZA | 0 ¦ Comentário | ASPIRAR TAPETE DA CABINE | CABINE | NÃO
1032B | 125J | Auditoria | Não Conforme | 1618 ¦ OUTRAS OBSERVAÇÕES | 0 ¦ Comentário | GRAXEIRA COM POUCO APERTO NA EMENDA DA BARRA GRANDE COM O ALIN ESQUERDO. | GRAXEIRA | NÃO
1032B | 125J | Auditoria | Não Conforme | 1810 ¦ OUTRAS OBSERVAÇÕES | 1 ¦ Incidental | REFORÇAR APERTO NO PARAFUSO DE FIXAÇÃO DO SUPORTE DA BATERIA PELO LADO DIREITO. | SUPORTE DA BATERIA | NÃO
1032B | 125J | Auditoria | Não Conforme | 2002 ¦ PRESENÇA DAS TAMPAS DOS MOTORES DE RODA | 0 ¦ Comentário | COLOCAR TAMPAS DOS MOTORES DE RODA | TAMPAS DOS MOTORES DE RODA | NÃO
1032B | 125J | Auditoria | Não Conforme | 2012 ¦ OUTRAS OBSERVAÇÕES | 5 ¦ Menor | FALTANDO GRAXEIRA DO EIXO DIANTEIRO, AO LADO DO SUPORTE DO LADO FIXO DO CILINDRO DE BITOLA ESQUERDA. | GRAXEIRA | NÃO
1036B | 125J | Pré Auditoria | Não Conforme | 0801 ¦ AR CONDICIONADO FUNCIONANDO (REFRIGERAÇÃO E VELOCIDADES) | 1 ¦ Incidental | MELHORAR ROTEAMENTO DAS MANGUEIRAS DO AR CONDICIONADO ABAIXO DA CABINE MELHOR ROTEAMENTO DA MANGUEIRA DE ESCOAMENTO DO AR CONDICIONADO, PELO LADO DIREITO | AR CONDICIONADO FUNCIONANDO | NÃO
1036B | 125J | Pré Auditoria | Não Conforme | 1305 ¦ ROTEAMENTO DAS MANGUEIRAS HIDRÁULICAS | 5 ¦ Menor | MANGUEIRA HIDRÁULICA DA BOMBA DE PULVERIZAÇÃO OBSTRUINDO PARAFUSO DA PATA ESQUERDA DO MOTOR | ROTEAMENTO HIDRÁULICO | NÃO
1036B | 125J | Pré Auditoria | Não Conforme | 1309 ¦ INTEGRIDADE DAS MANGUEIRAS HIDRÁULICAS | 5 ¦ Menor | MANGUEIRA HIDRÁULICA DA VÁLVULA DE ISOLAMENTO EM CONTATO COM CANTO VIVO DO CHASSI EM BAIXO DA CABINE MANGUEIRA HIDRÁULICA INTERNA DO MOTOR DE RODA DIANTEIRO ESQUERDO EM CONTATO COM CANTO VIVO DO REFORÇO INTERNO DA BAIXADA | INTEGRIDADE DAS MANGUEIRAS HIDRÁULICAS | NÃO
1036B | 125J | Pré Auditoria | Não Conforme | 1701 ¦ CORDÃO DE SOLDA SEM FALHAS | 1 ¦ Incidental | FURO NA SOLDA DO SUPORTE DO TENSOR TRASEIRO DIREITO SUPERIOR, ATRÁS DA RÉGUA DE BITOLA TRASEIRA DIREITA FURO NA SOLDA DO SUPORTE DO TENSOR DIANTEIRO DIREITO PELA PARTE DE TRÁS FUROS NA SOLDA DO SUPORTE DE FIXAÇÃO DO QUADRO FIXO, PELO LADO DIREITO FURO NA SOLDA DA ORELHA DE FIXAÇÃO DO CILINDRO DE BITOLA TRASEIRO DIREITO | CORDÃO DE SOLDA SEM FALHA | NÃO
1036B | 125J | Pré Auditoria | Não Conforme | 1806 ¦ PINTURA | 1 ¦ Incidental | PINTURA ESCORRIDA NA PARTE TRASEIRA DO CHASSI, PRÓXIMO AO RESERVATÓRIO DE AR COMPRIMIDO | PINTURA | NÃO
1036B | 125J | Pré Auditoria | Não Conforme | 2010 ¦ PINTURA | 1 ¦ Incidental | RETOCAR PINTURA NAS MARCAÇÕES DA BAIXADA TRASEIRA DIREITA | PINTURA | NÃO
1036B | 125J | Pré Auditoria | Não Conforme | 0706 ¦ ABERTURA DE BITOLA DIANTEIRA 2790MM A 2810MM | 1 ¦ Incidental | ABERTURA DE BITOLA DIANTEIRA PELA PARTE DE TRÁS MEDINDO 2,775MM | ABERTURA DE BITOLA DIANTEIRA | NÃO
1032B | 125J | Auditoria | Não Conforme | 0447 ¦ CONEXÕES E TERMINAIS DAS MANGUEIRAS HIDRÁULICAS CIRCUITO PESADO | 10 ¦ Maior | VAZAMENTO NA CONEXÃO DA MANGUEIRA HIDRÁULICA DA CONEXÃO (P) DO BLOCO DE ABERTURA DE BITOLAS. | MANGUEIRAS HIDRÁULICAS | NÃO
1032B | 125J | Auditoria | Não Conforme | 1210 ¦ FECHADURA DO CAPÔ | 1 ¦ Incidental | CHAVE NÃO SAI DA FECHADURA DA TAMPA DIREITA DO CAPÔ FICA TRANCADA AO FECHAR. | FECHADURA DO CAPÔ | NÃO
1032B | 125J | Auditoria | Conforme Com OBS | 2007 ¦ ALTURA DOS PULMÕES DE 230MM A 250MM | Não Informada | ALTURA DOS PULMÕES, DIANTEIROS COM 235MM E TRASEIROS COM 240MM. |  | NÃO
1032B | 125J | Auditoria | Conforme Com OBS | 1204 ¦ NÍVEL DE COMBUSTÍVEL | Não Informada | 11% DE COMBUSTÍVEL. |  | NÃO
1032B | 125J | Auditoria | Conforme Com OBS | 0301 ¦ PRESSÃO DA BOMBA DE TRANSMISSÃO DE 370 A 390 BAR | Não Informada | BLOCO DIANTEIRO TPA/TPB: 390/390 BLOCO TRASEIRO TPA/TPB: 390/390 |  | NÃO
1032B | 125J | Auditoria | Conforme Com OBS | 0302 ¦ PRESSÃO DA BOMBA DE MOVIMENTOS 140 A 160 BAR | Não Informada | BLOCO 2+1 : 170 BAR |  | NÃO
1032B | 125J | Auditoria | Conforme Com OBS | 2112 ¦ REALIZAR A EQUALIZAÇÃO DO EQUIPAMENTO | Não Informada | EIXO DIANTEIRO 417 EIXO TRASEIRO 400 |  | NÃO
1037B | 120J HIGH POWER | Pré Auditoria | Conforme Com OBS | 0109 ¦ VERSÃO DO PILOTO ATC300 (03.24A) | Não Informada |  |  | NÃO
1037B | 120J HIGH POWER | Pré Auditoria | Não Conforme | 0112 ¦ OUTRAS OBSERVAÇÕES | 1 ¦ Incidental | REMOVER EXCESSO DE LACRE QUÍMICO NA PARTE SUPERIOR DO TANQUE DE CIRCUITO LEVE E CARENAGEM DIREITA DO CAPO | OUTRAS OBSERVAÇÕES | NÃO
1037B | 120J HIGH POWER | Pré Auditoria | Não Conforme | 0801 ¦ AR CONDICIONADO FUNCIONANDO (REFRIGERAÇÃO E VELOCIDADES) | 5 ¦ Menor | AR CONDICIONADO NÃO ESTÁ FUNCIONANDO | AR CONDICIONADO FUNCIONANDO | NÃO
1037B | 120J HIGH POWER | Pré Auditoria | Não Conforme | 1202 ¦ APERTO DOS FIXADORES DOS SUPORTES DO MOTOR | 1 ¦ Incidental | FALTANDO LACRE QUÍMICO NOS FIXADORES DO RADIADOR PELO LADO ESQUERDO E DIREITO | APERTO NOS FIXADORES DO MOTOR | NÃO
1037B | 120J HIGH POWER | Pré Auditoria | Não Conforme | 1212 ¦ TAMPAS DO CAPÔ | 1 ¦ Incidental | FALTANDO LACRE QUÍMICO NOS FIXADORES DA TAMPA ESQUERDA DO CAPÔ | TAMPAS DO CAPÔ | NÃO
1037B | 120J HIGH POWER | Pré Auditoria | Não Conforme | 1809 ¦ PASSARELA | 1 ¦ Incidental | REMOVER ETIQUETAS DAS PASSARELAS E CORRIMÃOS | PASSARELA | NÃO
1037B | 120J HIGH POWER | Pré Auditoria | Não Conforme | 2106 ¦ PINTURA | 1 ¦ Incidental | PINTURA DANIFICADA NO CHASSI PRÓXIMO AO TANQUE DE CIRCUITO LEVE | PINTURA | NÃO
1038B | 125J | Terminação | Conforme Com OBS | 0123 ¦ COLOCAR O ADITIVO REVELADOR (BLACKLIGHT) NOS TANQUES HIDRÁULICOS | Não Informada |  |  | NÃO
1038B | 125J | Terminação | Conforme Com OBS | 0401 ¦ VÁLVULAS DE FREIO (7 UNIDADES) | Não Informada |  |  | NÃO
1038B | 125J | Terminação | Conforme Com OBS | 0402 ¦ BLOCO 2+1 | Não Informada |  |  | NÃO
1038B | 125J | Terminação | Conforme Com OBS | 0403 ¦ BLOCO BOMBA DE PULVERIZAÇÃO / BOMBA DE CARGA | Não Informada |  |  | NÃO
1038B | 125J | Terminação | Conforme Com OBS | 0404 ¦ BLOCO ABERTURA DE BITOLA | Não Informada |  |  | NÃO
1038B | 125J | Terminação | Conforme Com OBS | 0405 ¦ BLOCO 7 VIAS | Não Informada |  |  | NÃO
1038B | 125J | Terminação | Conforme Com OBS | 0406 ¦ BLOCO TRANSMISSÃO TRASEIRA | Não Informada |  |  | NÃO
1038B | 125J | Terminação | Conforme Com OBS | 0407 ¦ BLOCO TRANSMISSÃO DIANTEIRA | Não Informada |  |  | NÃO
1038B | 125J | Terminação | Conforme Com OBS | 0408 ¦ BOMBA DE TRANSMISSÃO 1 | Não Informada |  |  | NÃO
1038B | 125J | Terminação | Conforme Com OBS | 0409 ¦ BOMBA DE TRANSMISSÃO 2 | Não Informada |  |  | NÃO
1038B | 125J | Terminação | Conforme Com OBS | 0410 ¦ BOMBA DUPLA 1 | Não Informada |  |  | NÃO
1038B | 125J | Terminação | Conforme Com OBS | 0411 ¦ BOMBA DUPLA 2 | Não Informada |  |  | NÃO
1038B | 125J | Terminação | Conforme Com OBS | 0413 ¦ MOTOR BOMBA DE PULVERIZAÇÃO | Não Informada |  |  | NÃO
1038B | 125J | Terminação | Conforme Com OBS | 0415 ¦ REGISTROS TANQUE CIRCUITO LEVE | Não Informada |  |  | NÃO
1038B | 125J | Terminação | Conforme Com OBS | 0416 ¦ REGISTROS TANQUE CIRCUITO PESADO | Não Informada |  |  | NÃO
1038B | 125J | Terminação | Conforme Com OBS | 0417 ¦ MOTOR DIESEL | Não Informada |  |  | NÃO
1038B | 125J | Terminação | Conforme Com OBS | 0418 ¦ TANQUE CIRCUITO LEVE | Não Informada |  |  | NÃO
1038B | 125J | Terminação | Conforme Com OBS | 0419 ¦ TANQUE CIRCUITO PESADO | Não Informada |  |  | NÃO
1038B | 125J | Terminação | Conforme Com OBS | 0420 ¦ REGISTROS | Não Informada |  |  | NÃO
1038B | 125J | Terminação | Conforme Com OBS | 0423 ¦ ORBITROL | Não Informada |  |  | NÃO
1038B | 125J | Terminação | Conforme Com OBS | 0424 ¦ SISTEMA DO AR CONDICIONADO (MANGUEIRAS, CONEXÕES, COMPRESSOR) | Não Informada |  |  | NÃO
1038B | 125J | Terminação | Conforme Com OBS | 0427 ¦ MOTOR DE RODA DD | Não Informada |  |  | NÃO
1038B | 125J | Terminação | Conforme Com OBS | 0428 ¦ MOTOR DE RODA DE | Não Informada |  |  | NÃO
1038B | 125J | Terminação | Conforme Com OBS | 0429 ¦ MOTOR DE RODA TD | Não Informada |  |  | NÃO
1038B | 125J | Terminação | Conforme Com OBS | 0430 ¦ MOTOR DE RODA TE | Não Informada |  |  | NÃO
1038B | 125J | Terminação | Conforme Com OBS | 0431 ¦ REDUTOR DD | Não Informada |  |  | NÃO
1038B | 125J | Terminação | Conforme Com OBS | 0432 ¦ REDUTOR DE | Não Informada |  |  | NÃO
1038B | 125J | Terminação | Conforme Com OBS | 0433 ¦ REDUTOR TD | Não Informada |  |  | NÃO
1038B | 125J | Terminação | Conforme Com OBS | 0434 ¦ REDUTOR TE | Não Informada |  |  | NÃO
1038B | 125J | Terminação | Conforme Com OBS | 0435 ¦ CILINDROS ALIN | Não Informada |  |  | NÃO
1038B | 125J | Terminação | Conforme Com OBS | 0436 ¦ CILINDROS 45 | Não Informada |  |  | NÃO
1038B | 125J | Terminação | Conforme Com OBS | 0437 ¦ CILINDROS ABRE BARRA | Não Informada |  |  | NÃO
1038B | 125J | Terminação | Conforme Com OBS | 0438 ¦ CILINDRO QUADRO | Não Informada |  |  | NÃO
1038B | 125J | Terminação | Conforme Com OBS | 0439 ¦ CILINDROS BITOLA | Não Informada |  |  | NÃO
1038B | 125J | Terminação | Conforme Com OBS | 0440 ¦ CILINDRO TRAVA QUADRO | Não Informada |  |  | NÃO
1038B | 125J | Terminação | Conforme Com OBS | 0441 ¦ CILINDROS DE DIREÇÃO | Não Informada |  |  | NÃO
1038B | 125J | Terminação | Conforme Com OBS | 0442 ¦ FILTRO CIRCUITO LEVE ESQUERDO | Não Informada |  |  | NÃO
1038B | 125J | Terminação | Conforme Com OBS | 0443 ¦ FILTRO CIRCUITO LEVE DIREITO | Não Informada |  |  | NÃO
1038B | 125J | Terminação | Conforme Com OBS | 0444 ¦ FILTRO CIRCUITO PESADO ESQUERDO | Não Informada |  |  | NÃO
1038B | 125J | Terminação | Conforme Com OBS | 0445 ¦ FILTRO CIRCUITO PESADO DIREITO | Não Informada |  |  | NÃO
1038B | 125J | Terminação | Conforme Com OBS | 0446 ¦ CONEXÕES E TERMINAIS DAS MANGUEIRAS HIDRÁULICAS CIRCUITO LEVE | Não Informada |  |  | NÃO
1038B | 125J | Terminação | Conforme Com OBS | 0447 ¦ CONEXÕES E TERMINAIS DAS MANGUEIRAS HIDRÁULICAS CIRCUITO PESADO | Não Informada |  |  | NÃO
1038B | 125J | Terminação | Conforme Com OBS | 0448 ¦ MANGUEIRAS HIDRÁULICAS CIRCUITO LEVE | Não Informada |  |  | NÃO
1038B | 125J | Terminação | Conforme Com OBS | 0449 ¦ MANGUEIRAS HIDRÁULICAS CIRCUITO PESADO | Não Informada |  |  | NÃO
1038B | 125J | Terminação | Conforme Com OBS | 0450 ¦ OUTRAS OBSERVAÇÕES | Não Informada |  |  | NÃO
1038B | 125J | Terminação | Conforme Com OBS | 1208 ¦ PINTURA | Não Informada |  |  | NÃO
1038B | 125J | Terminação | Conforme Com OBS | 1214 ¦ PINTURA | Não Informada |  |  | NÃO
1038B | 125J | Terminação | Conforme Com OBS | 1613 ¦ APLICAR ADESIVOS | Não Informada |  |  | NÃO
1038B | 125J | Terminação | Conforme Com OBS | 1806 ¦ PINTURA | Não Informada |  |  | NÃO
1038B | 125J | Terminação | Conforme Com OBS | 1906 ¦ PINTURA | Não Informada |  |  | NÃO
1038B | 125J | Terminação | Conforme Com OBS | 2010 ¦ PINTURA | Não Informada |  |  | NÃO
1038B | 125J | Terminação | Conforme Com OBS | 2106 ¦ PINTURA | Não Informada |  |  | NÃO
1033B | 125J | Auditoria | Conforme Com OBS | 0601 ¦ BAIXA COM VELOCIDADE ADEQUADA (120J E HYDRA 12 A 13KM/H / 120J HP E 125J E ORION 16 A 19KM/H) | Não Informada | VELOCIDADE TARTARUGA 19KM/H |  | NÃO
1033B | 125J | Auditoria | Conforme Com OBS | 0602 ¦ TESTAR ROTAÇÃO DO MOTOR MÍNIMO 800 RPM E MÁXIMO 2400 RPM | Não Informada | ROTAÇÃO DO MOTOR MÍNIMA: 800 RPM MÁXIMA: 2350 RPM |  | NÃO
1033B | 125J | Auditoria | Conforme Com OBS | 1204 ¦ NÍVEL DE COMBUSTÍVEL | Não Informada | COMBUSTÍVEL 30% |  | NÃO
1037B | 120J HIGH POWER | Pré Auditoria | Não Conforme | 1406 ¦ FIXAÇÃO DO CONO MISTURADOR | 5 ¦ Menor | CONO MISTURADOR SOLTO, REFORÇAR APERTO NA CINTA | FIXAÇÃO DO CONO MISTURADOR | NÃO
1037B | 120J HIGH POWER | Pré Auditoria | Não Conforme | 1409 ¦ OUTRAS OBSERVAÇÕES | 1 ¦ Incidental | LIMPAR EXCESSO DE ÓLEO HIDRÁULICO NO CONO MISTURADOR E BAIXADA TRASEIRA | OUTRAS OBSERVAÇÕES | NÃO
1037B | 120J HIGH POWER | Pré Auditoria | Não Conforme | 1802 ¦ APERTO DAS PORCAS DOS TENSORES | 1 ¦ Incidental | FALTANDO LACRE QUÍMICO EM TODAS AS PORCAS DOS TENSORES DIANTEIROS E TRASEIROS | APERTO NAS PORCAS DOS TENSORES | NÃO
1037B | 120J HIGH POWER | Pré Auditoria | Não Conforme | 1808 ¦ ESCADA | 1 ¦ Incidental | LIMPAR EXCESSO DE ÓLEO HIDRÁULICO NA ESCADA HIDRÁULICA | ESCADA | NÃO
1037B | 120J HIGH POWER | Pré Auditoria | Não Conforme | 0424 ¦ SISTEMA DO AR CONDICIONADO (MANGUEIRAS, CONEXÕES, COMPRESSOR) | 10 ¦ Maior | VAZAMENTO NAS MANGUEIRAS DO COMPRESSOR DO AR CONDICIONADO | SISTEMA DO AR CONDICIONADO | NÃO
1037B | 120J HIGH POWER | Pré Auditoria | Não Conforme | 1701 ¦ CORDÃO DE SOLDA SEM FALHAS | 1 ¦ Incidental | CORDÃO DE SOLDA INCOMPLETO NA BASE DO PULMÃO DIANTEIRO DIREITO, ATRÁS DO CILINDRO DE DIREÇÃO FUROS NA SOLDA DA LATERAL ESQUERDA DO QUADRO DESLIZANTE INTERNO FURO NA SOLDA DO SUPORTE ESQUERDO DE FIXAÇÃO DO COMANDO 7 VIAS DE PULVERIZAÇÃO FURO NO CORDÃO DE SOLDA FRONTAL DO PULMÃO DIANTEIRO DIREITO | CORDÃO DE SOLDA SEM FALHA | NÃO
1037B | 120J HIGH POWER | Pré Auditoria | Não Conforme | 1101 ¦ VERIFICAR CONECTORES E CHICOTES (ROTEAMENTO) EM GERAL | 1 ¦ Incidental | MELHORAR ROTEAMENTO DO CONECTOR ELÉTRICO DO RESERVATÓRIO DE AR COMPRIMIDO PRENDER CHICOTES ELÉTRICOS ATRÁS DO TANQUE DE CIRCUITO LEVE | ROTEAMENTO ELÉTRICO | NÃO
1037B | 120J HIGH POWER | Pré Auditoria | Não Conforme | 0703 ¦ CILINDRO DE ABERTURA E FECHAMENTO DO ALIN COM AMORTECIMENTO | 5 ¦ Menor | CILINDRO ALIN ESQUERDO COM POUCO AMORTECIMENTO AO ABRIR | CILINDRO DE ABERTURA E FECHAMENTO DO ALIN COM AMORTECIMENTO | NÃO
1037B | 120J HIGH POWER | Pré Auditoria | Não Conforme | 1403 ¦ ESPAÇAMENTO LINHA DE PULVERIZAÇÃO 490MM A 510MM | 5 ¦ Menor | FALTANDO PORTA BICO NA 4° SEÇÃO DA LINHA DE PULVERIZAÇÃO, BARRA DIREITA, IMPEDINDO MEDIR ESPAÇAMENTO DA LINHA | ESPAÇAMENTO LINHA DE PULVERIZAÇÃO | NÃO
1037B | 120J HIGH POWER | Pré Auditoria | Não Conforme | 1604 ¦ SOLDAS DAS TRELIÇAS DAS BARRAS | 1 ¦ Incidental | FURO NA SOLDA DAS TRELIÇAS DA PONTEIRA DIREITA DA BARRA CORDÃO DE SOLDA INCOMPLETO NAS TRELIÇAS JUNTO A REFORÇO DA BARRA GRANDE ESQUERDA, PRÓXIMO A TESOURA DO ALIN RESPINGO DE SOLDA NAS TRELIÇAS DA PONTEIRA DIREITA DA BARRA | SOLDA NAS TRELIÇAS DAS BARRAS | NÃO
1037B | 120J HIGH POWER | Pré Auditoria | Não Conforme | 1605 ¦ ACABAMENTO ADEQUADO PARA A UNIÃO DE TUBOS | 1 ¦ Incidental | BARRA NÃO ENCAIXA NO BATENTE MAIOR DA BARRA DIREITA | ENCAIXE DA BARRA | NÃO
1037B | 120J HIGH POWER | Pré Auditoria | Não Conforme | 1607 ¦ PINTURA BARRA GRANDE ESQUERDA | 1 ¦ Incidental | FALTANDO LACRE QUÍMICO NOS FIXADORES INFERIORES DOS BATENTES DAS BARRAS DIREITA E ESQUERDA | LACRE QUÍMICO | NÃO
1037B | 120J HIGH POWER | Pré Auditoria | Não Conforme | 1618 ¦ OUTRAS OBSERVAÇÕES | 1 ¦ Incidental | PONTEIRA DIREITA DESALINHADA EM COMPARAÇÃO A BARRA GRANDE E INTERMEDIÁRIA | OUTRAS OBSERVAÇÕES | NÃO
1037B | 120J HIGH POWER | Pré Auditoria | Não Conforme | 0437 ¦ CILINDROS ABRE BARRA | 10 ¦ Maior | VAZAMENTO NOS ACUMULADORES DE PRESSÃO EXTERNOS DA BARRA DIREITA E ESQUERDA | CILINDRO ABRE BARRA | NÃO
1037B | 120J HIGH POWER | Pré Auditoria | Não Conforme | 2007 ¦ ALTURA DOS PULMÕES DE 230MM A 250MM | 1 ¦ Incidental | PULMÕES FORA DA TOLERÂNCIA | ALTURA DOS PULMÕES | NÃO
1037B | 120J HIGH POWER | Pré Auditoria | Não Conforme | 0111 ¦ TESTAR PINO TRAVA DO QUADRO E DAS BARRAS | 1 ¦ Incidental | PINO DA BARRA DIREITA TENDO QUE FORÇAR PARA PASSAR | TESTAR PINO TRAVA QUADRO E BARRAS | NÃO
1037B | 120J HIGH POWER | Pré Auditoria | Não Conforme | 0823 ¦ OUTRAS OBSERVAÇÕES | 1 ¦ Incidental | PRENDER MANGUEIRAS DO AR CONDICIONADO EM BAIXO DA CABINE MELHORAR ROTEAMENTO DA MANGUEIRA DE ESCOAMENTO DO AR CONDICIONADO, PELO LADO DIREITO | OUTRAS OBSERVAÇÕES | NÃO
1033B | 125J | Auditoria | Não Conforme | 2002 ¦ PRESENÇA DAS TAMPAS DOS MOTORES DE RODA | 0 ¦ Comentário | COLOCAR TAMPAS DOS MOTORES DE RODAS. | TAMPAS DOS MOTORES DE RODAS | NÃO
1033B | 125J | Auditoria | Não Conforme | 2010 ¦ PINTURA | 1 ¦ Incidental | RETOCAR NÚMEROS DE SÉRIE NAS QUATRO BAIXADAS. RETOCAR LETRA (S) COM OXIDAÇÕES, MARCA DO SOLDADOR CAPACITADO, NA LATERAL DA BAIXADA TRASEIRA DIREITA. | BAIXADAS | NÃO
1033B | 125J | Auditoria | Conforme Com OBS | 0504 ¦ CALIBRAÇÃO DO PILOTO | Não Informada | SEM ESPAÇO IDEAL PARA CALIBRAÇÃO. |  | NÃO
1037B | 120J HIGH POWER | Pré Auditoria | Não Conforme | 1305 ¦ ROTEAMENTO DAS MANGUEIRAS HIDRÁULICAS | 5 ¦ Menor | MANGUEIRAS HIDRÁULICAS PRESAS JUNTO À CHICOTES ELÉTRICOS ACIMA DO TENSOR DIANTEIRO DIREITO SUPERIOR MANGUEIRA HIDRÁULICA DA BOMBA DE PULVERIZAÇÃO OBSTRUINDO PARAFUSO DA PATA ESQUERDA DO MOTOR | ROTEAMENTO HIDRÁULICO | NÃO
1037B | 120J HIGH POWER | Pré Auditoria | Não Conforme | 1309 ¦ INTEGRIDADE DAS MANGUEIRAS HIDRÁULICAS | 5 ¦ Menor | MANGUEIRA HIDRÁULICA EM CONTATO COM CANTO VIVO DO CHASSI, PRÓXIMO A VÁLVULA DE ISOLAMENTO EM BAIXO DA CABINE MANGUEIRA HIDRÁULICA EXTERNA DO MOTOR DE RODA DIANTEIRO ESQUERDO MUITO PRÓXIMA DO CANTO VIVO DA BAIXADA MANGUEIRA HIDRÁULICA EM CONTATO COM SUPORTE DE FIXAÇÃO DO TROCADOR DE CALOR | INTEGRIDADE DAS MANGUEIRAS HIDRÁULICAS | NÃO
1033B | 125J | Auditoria | Não Conforme | 1305 ¦ ROTEAMENTO DAS MANGUEIRAS HIDRÁULICAS | 1 ¦ Incidental | SOLTAR CINTA PLÁSTICA DAS MANGUEIRAS HIDRÁULICAS DOS CILINDROS DE DIREÇÃO ESQUERDO E DIREITO. | ROTEAMENTO DAS MANGUEIRAS HIDRÁULICAS | NÃO
1033B | 125J | Auditoria | Não Conforme | 1806 ¦ PINTURA | 1 ¦ Incidental | RETOCAR PINTURA NA PARTE INFERIOR DO TUBO DA LATERAL ESQUERDA DO CHASSI, AO LADO DIREITO DA RÉGUA DO TANQUE DE PRODUTO. | CHASSI | NÃO
1033B | 125J | Auditoria | Não Conforme | 2107 ¦ ABRIDORES DE LINHA E KIT EXTRA SEPARADOS | 0 ¦ Comentário | FALTAM ABRIDORES DE LINHA E KIT EXTRA. | ACESSÓRIOS | NÃO
1033B | 125J | Auditoria | Não Conforme | 2108 ¦ LIMPEZA | 0 ¦ Comentário | ASPIRAR TAPETE DA CABINE. | CABINE | NÃO
1037B | 120J HIGH POWER | Pré Auditoria | Não Conforme | 0706 ¦ ABERTURA DE BITOLA DIANTEIRA 2790MM A 2810MM | 5 ¦ Menor | ABERTURA DE BITOLA DIANTEIRA MEDINDO 2,820MM PELA PARTE DE TRÁS | ABERTURA DE BITOLA DIANTEIRA | NÃO
1037B | 120J HIGH POWER | Pré Auditoria | Não Conforme | 0708 ¦ ABERTURA DE BITOLA DIFERENÇA ENTRE EIXOS MÁXIMO 20MM | 0 ¦ Comentário | DIFERENÇA ENTRE EIXOS MAIOR QUE A TOLERÂNCIA | DIFERENÇA ENTRE EIXOS | NÃO
1038B | 125J | Pré Auditoria | Não Conforme | 0707 ¦ ABERTURA DE BITOLA TRASEIRA 2790MM A 2810MM | 5 ¦ Menor | ABERTURA DE BITOLA TRASEIRA MEDINDO 2,780MM PELA PARTE DA FRENTE | ABERTURA DE BITOLA TRASEIRA | NÃO
1038B | 125J | Pré Auditoria | Não Conforme | 0708 ¦ ABERTURA DE BITOLA DIFERENÇA ENTRE EIXOS MÁXIMO 20MM | 0 ¦ Comentário | DIFERENÇA ENTRE EIXOS MAIOR QUE A TOLERÂNCIA | DIFERENÇA ENTRE EIXOS | NÃO
1037B | 120J HIGH POWER | Pré Auditoria | Não Conforme | 0114 ¦ CAMBAGEM POSITIVA ENTRE 1º A 2º | 5 ¦ Menor | CAMBAGEM DA BAIXADA TRASEIRA ESQUERDA ACIMA DA TOLERÂNCIA | CAMBAGEM POSITIVA ENTRE 1° A 2° | NÃO
1037B | 120J HIGH POWER | Pré Auditoria | Não Conforme | 0450 ¦ OUTRAS OBSERVAÇÕES | 0 ¦ Comentário | LIMPAR RESQUÍCIOS DE ÓLEO DO AR CONDICIONADO AO REDOR DA VÁLVULA DE FREIO | OUTRAS OBSERVAÇÕES | NÃO
1037B | 120J HIGH POWER | Pré Auditoria | Não Conforme | 2003 ¦ ALINHAMENTO DA BAIXADA | 1 ¦ Incidental | BAIXADA DIANTEIRA DIREITA E TRASEIRA DIREITA DESALINHADAS E FORA DA TOLERÂNCIA | ALINHAMENTO DA BAIXADA | NÃO
1037B | 120J HIGH POWER | Pré Auditoria | Não Conforme | 2005 ¦ ALINHAMENTO PULMÕES | 1 ¦ Incidental | PULMÕES DIANTEIRO DIREITO E TRASEIRO DIREITO DESALINHADOS | ALINHAMENTO DOS PULMÕES | NÃO
1039B | 125J | Terminação | Conforme Com OBS | 0123 ¦ COLOCAR O ADITIVO REVELADOR (BLACKLIGHT) NOS TANQUES HIDRÁULICOS | Não Informada |  |  | NÃO
1039B | 125J | Terminação | Conforme Com OBS | 0401 ¦ VÁLVULAS DE FREIO (7 UNIDADES) | Não Informada |  |  | NÃO
1039B | 125J | Terminação | Conforme Com OBS | 0402 ¦ BLOCO 2+1 | Não Informada |  |  | NÃO
1039B | 125J | Terminação | Conforme Com OBS | 0403 ¦ BLOCO BOMBA DE PULVERIZAÇÃO / BOMBA DE CARGA | Não Informada |  |  | NÃO
1039B | 125J | Terminação | Conforme Com OBS | 0404 ¦ BLOCO ABERTURA DE BITOLA | Não Informada |  |  | NÃO
1039B | 125J | Terminação | Conforme Com OBS | 0405 ¦ BLOCO 7 VIAS | Não Informada |  |  | NÃO
1039B | 125J | Terminação | Conforme Com OBS | 0406 ¦ BLOCO TRANSMISSÃO TRASEIRA | Não Informada |  |  | NÃO
1039B | 125J | Terminação | Conforme Com OBS | 0407 ¦ BLOCO TRANSMISSÃO DIANTEIRA | Não Informada |  |  | NÃO
1039B | 125J | Terminação | Conforme Com OBS | 0408 ¦ BOMBA DE TRANSMISSÃO 1 | Não Informada |  |  | NÃO
1039B | 125J | Terminação | Conforme Com OBS | 0409 ¦ BOMBA DE TRANSMISSÃO 2 | Não Informada |  |  | NÃO
1039B | 125J | Terminação | Conforme Com OBS | 0410 ¦ BOMBA DUPLA 1 | Não Informada |  |  | NÃO
1039B | 125J | Terminação | Conforme Com OBS | 0411 ¦ BOMBA DUPLA 2 | Não Informada |  |  | NÃO
1039B | 125J | Terminação | Conforme Com OBS | 0413 ¦ MOTOR BOMBA DE PULVERIZAÇÃO | Não Informada |  |  | NÃO
1039B | 125J | Terminação | Conforme Com OBS | 0415 ¦ REGISTROS TANQUE CIRCUITO LEVE | Não Informada |  |  | NÃO
1039B | 125J | Terminação | Conforme Com OBS | 0416 ¦ REGISTROS TANQUE CIRCUITO PESADO | Não Informada |  |  | NÃO
1039B | 125J | Terminação | Conforme Com OBS | 0417 ¦ MOTOR DIESEL | Não Informada |  |  | NÃO
1039B | 125J | Terminação | Conforme Com OBS | 0418 ¦ TANQUE CIRCUITO LEVE | Não Informada |  |  | NÃO
1039B | 125J | Terminação | Conforme Com OBS | 0419 ¦ TANQUE CIRCUITO PESADO | Não Informada |  |  | NÃO
1039B | 125J | Terminação | Conforme Com OBS | 0420 ¦ REGISTROS | Não Informada |  |  | NÃO
1039B | 125J | Terminação | Conforme Com OBS | 0423 ¦ ORBITROL | Não Informada |  |  | NÃO
1039B | 125J | Terminação | Conforme Com OBS | 0424 ¦ SISTEMA DO AR CONDICIONADO (MANGUEIRAS, CONEXÕES, COMPRESSOR) | Não Informada |  |  | NÃO
1039B | 125J | Terminação | Conforme Com OBS | 0427 ¦ MOTOR DE RODA DD | Não Informada |  |  | NÃO
1039B | 125J | Terminação | Conforme Com OBS | 0428 ¦ MOTOR DE RODA DE | Não Informada |  |  | NÃO
1039B | 125J | Terminação | Conforme Com OBS | 0429 ¦ MOTOR DE RODA TD | Não Informada |  |  | NÃO
1039B | 125J | Terminação | Conforme Com OBS | 0430 ¦ MOTOR DE RODA TE | Não Informada |  |  | NÃO
1039B | 125J | Terminação | Conforme Com OBS | 0431 ¦ REDUTOR DD | Não Informada |  |  | NÃO
1039B | 125J | Terminação | Conforme Com OBS | 0432 ¦ REDUTOR DE | Não Informada |  |  | NÃO
1039B | 125J | Terminação | Conforme Com OBS | 0433 ¦ REDUTOR TD | Não Informada |  |  | NÃO
1039B | 125J | Terminação | Conforme Com OBS | 0434 ¦ REDUTOR TE | Não Informada |  |  | NÃO
1039B | 125J | Terminação | Conforme Com OBS | 0435 ¦ CILINDROS ALIN | Não Informada |  |  | NÃO
1039B | 125J | Terminação | Conforme Com OBS | 0436 ¦ CILINDROS 45 | Não Informada |  |  | NÃO
1039B | 125J | Terminação | Conforme Com OBS | 0437 ¦ CILINDROS ABRE BARRA | Não Informada |  |  | NÃO
1039B | 125J | Terminação | Conforme Com OBS | 0438 ¦ CILINDRO QUADRO | Não Informada |  |  | NÃO
1039B | 125J | Terminação | Conforme Com OBS | 0439 ¦ CILINDROS BITOLA | Não Informada |  |  | NÃO
1039B | 125J | Terminação | Conforme Com OBS | 0440 ¦ CILINDRO TRAVA QUADRO | Não Informada |  |  | NÃO
1039B | 125J | Terminação | Conforme Com OBS | 0441 ¦ CILINDROS DE DIREÇÃO | Não Informada |  |  | NÃO
1039B | 125J | Terminação | Conforme Com OBS | 0442 ¦ FILTRO CIRCUITO LEVE ESQUERDO | Não Informada |  |  | NÃO
1039B | 125J | Terminação | Conforme Com OBS | 0443 ¦ FILTRO CIRCUITO LEVE DIREITO | Não Informada |  |  | NÃO
1039B | 125J | Terminação | Conforme Com OBS | 0444 ¦ FILTRO CIRCUITO PESADO ESQUERDO | Não Informada |  |  | NÃO
1039B | 125J | Terminação | Conforme Com OBS | 0445 ¦ FILTRO CIRCUITO PESADO DIREITO | Não Informada |  |  | NÃO
1039B | 125J | Terminação | Conforme Com OBS | 0446 ¦ CONEXÕES E TERMINAIS DAS MANGUEIRAS HIDRÁULICAS CIRCUITO LEVE | Não Informada |  |  | NÃO
1039B | 125J | Terminação | Conforme Com OBS | 0447 ¦ CONEXÕES E TERMINAIS DAS MANGUEIRAS HIDRÁULICAS CIRCUITO PESADO | Não Informada |  |  | NÃO
1039B | 125J | Terminação | Conforme Com OBS | 0448 ¦ MANGUEIRAS HIDRÁULICAS CIRCUITO LEVE | Não Informada |  |  | NÃO
1039B | 125J | Terminação | Conforme Com OBS | 0449 ¦ MANGUEIRAS HIDRÁULICAS CIRCUITO PESADO | Não Informada |  |  | NÃO
1039B | 125J | Terminação | Conforme Com OBS | 0450 ¦ OUTRAS OBSERVAÇÕES | Não Informada |  |  | NÃO
1039B | 125J | Terminação | Conforme Com OBS | 1208 ¦ PINTURA | Não Informada |  |  | NÃO
1039B | 125J | Terminação | Conforme Com OBS | 1214 ¦ PINTURA | Não Informada |  |  | NÃO
1039B | 125J | Terminação | Conforme Com OBS | 1906 ¦ PINTURA | Não Informada |  |  | NÃO
1039B | 125J | Terminação | Não Conforme | 2005 ¦ ALINHAMENTO PULMÕES | 0 ¦ Comentário | PULMÃO FORA DA TOLERÂNCIA | PULMÃO | NÃO
1039B | 125J | Terminação | Conforme Com OBS | 2010 ¦ PINTURA | Não Informada |  |  | NÃO
1039B | 125J | Terminação | Conforme Com OBS | 2106 ¦ PINTURA | Não Informada |  |  | NÃO
1033B | 125J | Auditoria | Não Conforme | 0435 ¦ CILINDROS ALIN | 10 ¦ Maior | VAZAMENTO NA SOLDA DA VÁLVULA DE REGULAGEM DO FREIO DO CILINDRO DO ALIN ESQUERDO. | CILINDRO DO ALIN | NÃO
1033B | 125J | Auditoria | Não Conforme | 0823 ¦ OUTRAS OBSERVAÇÕES | 10 ¦ Maior | AR CONDICIONADO NÃO FUNCIONA! | AR CONDICIONADO | NÃO
1033B | 125J | Auditoria | Não Conforme | 1314 ¦ OUTRAS OBSERVAÇÕES | 5 ¦ Menor | OXIDAÇÃO NA TAMPA DA CAMISA DO CILINDRO ABRE BARRA DIREITO. | CILINDRO ABRE BARRA | NÃO
1033B | 125J | Auditoria | Não Conforme | 1810 ¦ OUTRAS OBSERVAÇÕES | 1 ¦ Incidental | REMOVER EXCESSO DE GRAXA AO REDOR DAS GRAXEIRAS DAS RÓTULAS DOS TENSORES. | GRAXEIRAS/RÓTULAS | NÃO
1038B | 125J | Pré Auditoria | Conforme Com OBS | 0109 ¦ VERSÃO DO PILOTO ATC300 (03.24A) | Não Informada | 3.24F |  | NÃO
1038B | 125J | Pré Auditoria | Não Conforme | 1202 ¦ APERTO DOS FIXADORES DOS SUPORTES DO MOTOR | 1 ¦ Incidental | FALTANDO LACRE QUÍMICO NOS FIXADORES DO RADIADOR PELO LADO ESQUERDO E DIREITO | APERTO NOS FIXADORES DO MOTOR | NÃO
1038B | 125J | Pré Auditoria | Não Conforme | 1203 ¦ ESCAPAMENTO POSICIONADO CORRETAMENTE | 5 ¦ Menor | ESCAPAMENTO COM POUCO APERTO | ESCAPAMENTO POSICIONADO CORRETAMENTE | NÃO
1038B | 125J | Pré Auditoria | Não Conforme | 1809 ¦ PASSARELA | 1 ¦ Incidental | REMOVER ETIQUETAS DAS PASSARELAS E CORRIMÃOS | PASSARELA | NÃO
1038B | 125J | Pré Auditoria | Não Conforme | 1908 ¦ TANQUE DE ÁGUA LIMPA | 1 ¦ Incidental | FALTANDO TAMPÃO NA PORTA DO RESERVATÓRIO LATERAL DO TANQUE DE ÁGUA LIMPA | TANQUE DE ÁGUA LIMPA | NÃO
1033B | 125J | Auditoria | Conforme Com OBS | 0301 ¦ PRESSÃO DA BOMBA DE TRANSMISSÃO DE 370 A 390 BAR | Não Informada | BLOCO DIANTEIRO TPA/TPB: 390/390 BAR. BLOCO TRASEIRO TPA/TPB: 390/390 BAR. |  | NÃO
1033B | 125J | Auditoria | Conforme Com OBS | 0302 ¦ PRESSÃO DA BOMBA DE MOVIMENTOS 140 A 160 BAR | Não Informada | BLOCO 2+1: 170 BAR. |  | NÃO
1033B | 125J | Auditoria | Conforme Com OBS | 0303 ¦ PRESSÃO DA BOMBA DE PULVERIZAÇÃO 80 A 110 BAR (COM 1700 RPM E VÁLVULA REGULADORA TODA ABERTA) | Não Informada | BLOCO PULVERIZAÇÃO: 100 BAR. |  | NÃO
1033B | 125J | Auditoria | Não Conforme | 0702 ¦ CILINDRO DE 45º RÁPIDO PARA SUBIR (5 A 10 SEGUNDOS) E LENTO PARA DESCER (10 A 15 SEGUNDOS) | 1 ¦ Incidental | CILINDRO 45° DIREITO/ESQUERDO MUITO RÁPIDO PARA BAIXAR. | CILINDRO 45° | NÃO
1033B | 125J | Auditoria | Não Conforme | 0703 ¦ CILINDRO DE ABERTURA E FECHAMENTO DO ALIN COM AMORTECIMENTO | 1 ¦ Incidental | MELHOR AMORTECIMENTO DO CILINDRO DO ALIN DIREITO/ESQUERDO PARA ABRIR. | CILINDRO ALIN | NÃO
1033B | 125J | Auditoria | Não Conforme | 0908 ¦ REGISTROS | 10 ¦ Maior | MANOPLA DO REGISTRO TRÊS VIAS MONTADO INVERTIDO, IMPEDINDO O CORRETO FUNCIONAMENTO. | REGISTRO TRÊS VIAS | NÃO
1033B | 125J | Auditoria | Não Conforme | 1016 ¦ OUTRAS OBSERVAÇÕES | 10 ¦ Maior | PRESENÇA DE LIMALHA DE FERRO EM VÁRIOS PORTA BICOS. | PORTA BICOS | NÃO
1038B | 125J | Pré Auditoria | Não Conforme | 1802 ¦ APERTO DAS PORCAS DOS TENSORES | 1 ¦ Incidental | FALTANDO LACRE QUÍMICO NAS PORCAS DOS TENSORES DIANTEIRO ESQUERDO, INFERIOR E SUPERIOR | APERTO NAS PORCAS DOS TENSORES | NÃO
1038B | 125J | Pré Auditoria | Não Conforme | 1805 ¦ AMORTECEDORES | 1 ¦ Incidental | FALTANDO LACRE QUÍMICO NA PORCA INFERIOR DO AMORTECEDOR DIANTEIRO DIREITO | AMORTECEDORES | NÃO
1038B | 125J | Pré Auditoria | Não Conforme | 1808 ¦ ESCADA | 1 ¦ Incidental | PARAFUSO MAIOR FIXANDO 6° DEGRAU DA ESCADA, PELO LADO ESQUERDO | ESCADA | NÃO
1033B | 125J | Auditoria | Não Conforme | 1013 ¦ REGISTRO 5 VIAS | 10 ¦ Maior | VAZAMENTO PELO CORPO DO REGISTRO CINCO VIAS. | REGISTRO CINCO VIAS | NÃO
1033B | 125J | Auditoria | Conforme Com OBS | 2112 ¦ REALIZAR A EQUALIZAÇÃO DO EQUIPAMENTO | Não Informada | CORRENTE MÍNIMA EIXO FRONTAL: 440 CORRENTE MÍNIMA EIXO TRASEIRO: 400 |  | NÃO
1033B | 125J | Auditoria | Não Conforme | 2106 ¦ PINTURA | 1 ¦ Incidental | FALTA PINTURA NA ROSCA DA RÓTULA DO TENSOR DIANTEIRO DIRETO SUPERIOR PELO LADO DA FRENTE INTERNO. | PINTURA TENSOR | NÃO
1038B | 125J | Pré Auditoria | Não Conforme | 1305 ¦ ROTEAMENTO DAS MANGUEIRAS HIDRÁULICAS | 5 ¦ Menor | MANGUEIRAS HIDRÁULICAS PRESAS JUNTO À CHICOTES ELÉTRICOS ACIMA DO TENSOR DIANTEIRO DIREITO SUPERIOR MANGUEIRAS HIDRÁULICAS DOS CILINDROS DE BITOLA DIANTEIRO DIREITO E ESQUERDO PRESAS JUNTO TENSORES SUPERIORES MANGUEIRA HIDRÁULICA DA BOMBA DE PULVERIZAÇÃO OBSTRUINDO PARAFUSO DA PATA ESQUERDA DO MOTOR | ROTEAMENTO HIDRÁULICO | NÃO
1038B | 125J | Pré Auditoria | Não Conforme | 1307 ¦ NÍVEL DE ÓLEO DO TANQUE CIRCUITO LEVE (ATÉ 10MM ABAIXO DO MÁXIMO) | 1 ¦ Incidental | COMPLETAR ÓLEO | NÍVEL DO ÓLEO DO TANQUE DE CIRCUITO LEVE | NÃO
1038B | 125J | Pré Auditoria | Não Conforme | 1309 ¦ INTEGRIDADE DAS MANGUEIRAS HIDRÁULICAS | 5 ¦ Menor | MANGUEIRA HIDRÁULICA EM CONTATO COM CANTO VIVO DA VÁLVULA DE ISOLAMENTO EM BAIXO DA CABINE MANGUEIRA HIDRÁULICA INTERNA DO MOTOR DE RODA DIANTEIRO DIREITO EM CONTATO COM REFORÇO INTERNO DA BAIXADA MANGUEIRA HIDRÁULICA DA BOMBA DE PULVERIZAÇÃO EM CONTATO COM CANTO VIVO DA PATA ESQUERDA DO MOTOR MANGUEIRA HIDRÁULICA DO TROCADOR DE CALOR EM CONTATO COM CANTO VIVO DA CHAPA INFERIOR DO TANQUE DE PRODUTO | INTEGRIDADE DAS MANGUEIRAS HIDRÁULICAS | NÃO
1038B | 125J | Pré Auditoria | Não Conforme | 2003 ¦ ALINHAMENTO DA BAIXADA | 5 ¦ Menor | BAIXADA TRASEIRA DIREITA DESALINHADA E FORA DA TOLERÂNCIA | ALINHAMENTO DA BAIXADA | NÃO
1034B | 125J | Auditoria | Conforme Com OBS | 0601 ¦ BAIXA COM VELOCIDADE ADEQUADA (120J E HYDRA 12 A 13KM/H / 120J HP E 125J E ORION 16 A 19KM/H) | Não Informada | VELOCIDADE TARTARUGA 18KM/H |  | NÃO
1034B | 125J | Auditoria | Conforme Com OBS | 0602 ¦ TESTAR ROTAÇÃO DO MOTOR MÍNIMO 800 RPM E MÁXIMO 2400 RPM | Não Informada | ROTAÇÃO DO MOTOR MÍNIMA: 800 RPM MÁXIMA: 2355 RPM |  | NÃO
1034B | 125J | Auditoria | Conforme Com OBS | 1204 ¦ NÍVEL DE COMBUSTÍVEL | Não Informada | COMBUSTÍVEL 24% |  | NÃO
1034B | 125J | Auditoria | Não Conforme | 2107 ¦ ABRIDORES DE LINHA E KIT EXTRA SEPARADOS | 0 ¦ Comentário | FALTAM ABRIDORES DE LINHA E KIT EXTRA! | ACESSÓRIOS | NÃO
1034B | 125J | Auditoria | Não Conforme | 2108 ¦ LIMPEZA | 0 ¦ Comentário | ASPIRAR TAPETE DA CABINE. | CABINE | NÃO
1034B | 125J | Auditoria | Conforme Com OBS | 0504 ¦ CALIBRAÇÃO DO PILOTO | Não Informada | SEM ESPAÇO IDEAL PARA CALIBRAÇÃO. |  | NÃO
1034B | 125J | Auditoria | Não Conforme | 2012 ¦ OUTRAS OBSERVAÇÕES | 1 ¦ Incidental | FALTANDO NÚMEROS DE SÉRIE NAS QUATRO BAIXADAS, EIXO DIANTEIRO E EIXO TRASEIRO. | BAIXADAS | NÃO
1038B | 125J | Pré Auditoria | Não Conforme | 0450 ¦ OUTRAS OBSERVAÇÕES | 1 ¦ Incidental | LIMPAR EXCESSO DE ÓLEO HIDRÁULICO NO QUADRO | OUTRAS OBSERVAÇÕES | NÃO
1038B | 125J | Pré Auditoria | Não Conforme | 1607 ¦ PINTURA BARRA GRANDE ESQUERDA | 1 ¦ Incidental | PINTURA DANIFICADA PRÓXIMO AO CILINDRO DE 45° DA BARRA ESQUERDA | PINTURA BARRA GRANDE ESQUERDA | NÃO
1038B | 125J | Pré Auditoria | Não Conforme | 1608 ¦ PINTURA BARRA GRANDE DIREITA | 1 ¦ Incidental | PINTURA DANIFICADA PRÓXIMO A 5° TRELIÇA DA BARRA GRANDE DIREITA | PINTURA BARRA GRANDE DIREITA | NÃO
1038B | 125J | Pré Auditoria | Não Conforme | 0112 ¦ OUTRAS OBSERVAÇÕES | 5 ¦ Menor | PATIN DA BARRA ESQUERDA MUITO PRÓXIMO DO CORRIMÃO | OUTRAS OBSERVAÇÕES | NÃO
1038B | 125J | Pré Auditoria | Não Conforme | 1406 ¦ FIXAÇÃO DO CONO MISTURADOR | 5 ¦ Menor | CONO MISTURADOR ESTÁ SOLTO, REFORÇAR APERTO NA CINTA | FIXAÇÃO DO CONO MISTURADOR | NÃO
1038B | 125J | Pré Auditoria | Não Conforme | 1618 ¦ OUTRAS OBSERVAÇÕES | 1 ¦ Incidental | BATENTE DA BARRA DIREITA NÃO ENCAIXANDO CORRETAMENTE | OUTRAS OBSERVAÇÕES | NÃO
1038B | 125J | Pré Auditoria | Não Conforme | 2007 ¦ ALTURA DOS PULMÕES DE 230MM A 250MM | 5 ¦ Menor | REGULAR PULMÕES QUE ESTÃO FORA DA TOLERÂNCIA | ALTURA DOS PULMÕES | NÃO
1038B | 125J | Pré Auditoria | Não Conforme | 2103 ¦ PRESENÇA DE GRAXEIRAS EM POSIÇÕES ADEQUADAS E ISENTAS DE TINTA | 1 ¦ Incidental | GRAXEIRA DANIFICADA NA RÓTULA DO TENSOR TRASEIRO ESQUERDO SUPERIOR | PRESENÇA DE GRAXEIRAS | NÃO
1038B | 125J | Pré Auditoria | Não Conforme | 2106 ¦ PINTURA | 1 ¦ Incidental | ACABAMENTO RUIM NA PINTURA DO EIXO DIANTEIRO ACABAMENTO RUIM NA PINTURA DA PARTE INFERIOR DO CHASSI TRASEIRO PINTURA DANIFICADA NA LATERAL ESQUERDA DO CHASSI, PRÓXIMO A RÉGUA DO TANQUE DE PRODUTO | PINTURA | NÃO
1038B | 125J | Pré Auditoria | Não Conforme | 1511 ¦ OUTRAS OBSERVAÇÕES | 1 ¦ Incidental | FALTANDO LACRE QUÍMICO NOS FIXADORES INFERIORES DO QUADRO | OUTRAS OBSERVAÇÕES | NÃO
1038B | 125J | Pré Auditoria | Não Conforme | 0409 ¦ BOMBA DE TRANSMISSÃO 2 | 10 ¦ Maior | VAZAMENTO NA MANGUEIRA HIDRÁULICA DA BOMBA DE TRANSMISSÃO 2, PELO LADO ESQUERDO | BOMBA DE TRANSMISSÃO 2 | NÃO
1038B | 125J | Pré Auditoria | Não Conforme | 1701 ¦ CORDÃO DE SOLDA SEM FALHAS | 1 ¦ Incidental | FURO NA SOLDA DO SUPORTE DE FIXAÇÃO DO MOTOR | CORDÃO DE SOLDA SEM FALHA | NÃO
1040B | 125J | Terminação | Conforme Com OBS | 0123 ¦ COLOCAR O ADITIVO REVELADOR (BLACKLIGHT) NOS TANQUES HIDRÁULICOS | Não Informada |  |  | NÃO
1040B | 125J | Terminação | Conforme Com OBS | 0401 ¦ VÁLVULAS DE FREIO (7 UNIDADES) | Não Informada |  |  | NÃO
1040B | 125J | Terminação | Conforme Com OBS | 0402 ¦ BLOCO 2+1 | Não Informada |  |  | NÃO
1040B | 125J | Terminação | Conforme Com OBS | 0403 ¦ BLOCO BOMBA DE PULVERIZAÇÃO / BOMBA DE CARGA | Não Informada |  |  | NÃO
1040B | 125J | Terminação | Conforme Com OBS | 0404 ¦ BLOCO ABERTURA DE BITOLA | Não Informada |  |  | NÃO
1040B | 125J | Terminação | Conforme Com OBS | 0405 ¦ BLOCO 7 VIAS | Não Informada |  |  | NÃO
1040B | 125J | Terminação | Conforme Com OBS | 0406 ¦ BLOCO TRANSMISSÃO TRASEIRA | Não Informada |  |  | NÃO
1040B | 125J | Terminação | Conforme Com OBS | 0407 ¦ BLOCO TRANSMISSÃO DIANTEIRA | Não Informada |  |  | NÃO
1040B | 125J | Terminação | Conforme Com OBS | 0408 ¦ BOMBA DE TRANSMISSÃO 1 | Não Informada |  |  | NÃO
1040B | 125J | Terminação | Conforme Com OBS | 0409 ¦ BOMBA DE TRANSMISSÃO 2 | Não Informada |  |  | NÃO
1040B | 125J | Terminação | Conforme Com OBS | 0410 ¦ BOMBA DUPLA 1 | Não Informada |  |  | NÃO
1040B | 125J | Terminação | Conforme Com OBS | 0411 ¦ BOMBA DUPLA 2 | Não Informada |  |  | NÃO
1040B | 125J | Terminação | Conforme Com OBS | 0413 ¦ MOTOR BOMBA DE PULVERIZAÇÃO | Não Informada |  |  | NÃO
1040B | 125J | Terminação | Conforme Com OBS | 0415 ¦ REGISTROS TANQUE CIRCUITO LEVE | Não Informada |  |  | NÃO
1040B | 125J | Terminação | Conforme Com OBS | 0416 ¦ REGISTROS TANQUE CIRCUITO PESADO | Não Informada |  |  | NÃO
1040B | 125J | Terminação | Conforme Com OBS | 0417 ¦ MOTOR DIESEL | Não Informada |  |  | NÃO
1040B | 125J | Terminação | Conforme Com OBS | 0418 ¦ TANQUE CIRCUITO LEVE | Não Informada |  |  | NÃO
1040B | 125J | Terminação | Conforme Com OBS | 0419 ¦ TANQUE CIRCUITO PESADO | Não Informada |  |  | NÃO
1040B | 125J | Terminação | Conforme Com OBS | 0420 ¦ REGISTROS | Não Informada |  |  | NÃO
1040B | 125J | Terminação | Conforme Com OBS | 0423 ¦ ORBITROL | Não Informada |  |  | NÃO
1040B | 125J | Terminação | Conforme Com OBS | 0424 ¦ SISTEMA DO AR CONDICIONADO (MANGUEIRAS, CONEXÕES, COMPRESSOR) | Não Informada |  |  | NÃO
1040B | 125J | Terminação | Conforme Com OBS | 0427 ¦ MOTOR DE RODA DD | Não Informada |  |  | NÃO
1040B | 125J | Terminação | Conforme Com OBS | 0428 ¦ MOTOR DE RODA DE | Não Informada |  |  | NÃO
1040B | 125J | Terminação | Conforme Com OBS | 0429 ¦ MOTOR DE RODA TD | Não Informada |  |  | NÃO
1040B | 125J | Terminação | Conforme Com OBS | 0430 ¦ MOTOR DE RODA TE | Não Informada |  |  | NÃO
1040B | 125J | Terminação | Conforme Com OBS | 0431 ¦ REDUTOR DD | Não Informada |  |  | NÃO
1040B | 125J | Terminação | Conforme Com OBS | 0432 ¦ REDUTOR DE | Não Informada |  |  | NÃO
1040B | 125J | Terminação | Conforme Com OBS | 0433 ¦ REDUTOR TD | Não Informada |  |  | NÃO
1040B | 125J | Terminação | Conforme Com OBS | 0434 ¦ REDUTOR TE | Não Informada |  |  | NÃO
1040B | 125J | Terminação | Conforme Com OBS | 0435 ¦ CILINDROS ALIN | Não Informada |  |  | NÃO
1040B | 125J | Terminação | Conforme Com OBS | 0436 ¦ CILINDROS 45 | Não Informada |  |  | NÃO
1040B | 125J | Terminação | Conforme Com OBS | 0437 ¦ CILINDROS ABRE BARRA | Não Informada |  |  | NÃO
1040B | 125J | Terminação | Conforme Com OBS | 0438 ¦ CILINDRO QUADRO | Não Informada |  |  | NÃO
1040B | 125J | Terminação | Conforme Com OBS | 0439 ¦ CILINDROS BITOLA | Não Informada |  |  | NÃO
1040B | 125J | Terminação | Conforme Com OBS | 0440 ¦ CILINDRO TRAVA QUADRO | Não Informada |  |  | NÃO
1040B | 125J | Terminação | Conforme Com OBS | 0441 ¦ CILINDROS DE DIREÇÃO | Não Informada |  |  | NÃO
1040B | 125J | Terminação | Conforme Com OBS | 0442 ¦ FILTRO CIRCUITO LEVE ESQUERDO | Não Informada |  |  | NÃO
1040B | 125J | Terminação | Conforme Com OBS | 0443 ¦ FILTRO CIRCUITO LEVE DIREITO | Não Informada |  |  | NÃO
1040B | 125J | Terminação | Conforme Com OBS | 0444 ¦ FILTRO CIRCUITO PESADO ESQUERDO | Não Informada |  |  | NÃO
1040B | 125J | Terminação | Conforme Com OBS | 0445 ¦ FILTRO CIRCUITO PESADO DIREITO | Não Informada |  |  | NÃO
1040B | 125J | Terminação | Conforme Com OBS | 0446 ¦ CONEXÕES E TERMINAIS DAS MANGUEIRAS HIDRÁULICAS CIRCUITO LEVE | Não Informada |  |  | NÃO
1040B | 125J | Terminação | Conforme Com OBS | 0447 ¦ CONEXÕES E TERMINAIS DAS MANGUEIRAS HIDRÁULICAS CIRCUITO PESADO | Não Informada |  |  | NÃO
1040B | 125J | Terminação | Conforme Com OBS | 0448 ¦ MANGUEIRAS HIDRÁULICAS CIRCUITO LEVE | Não Informada |  |  | NÃO
1040B | 125J | Terminação | Conforme Com OBS | 0449 ¦ MANGUEIRAS HIDRÁULICAS CIRCUITO PESADO | Não Informada |  |  | NÃO
1040B | 125J | Terminação | Conforme Com OBS | 0450 ¦ OUTRAS OBSERVAÇÕES | Não Informada |  |  | NÃO
1040B | 125J | Terminação | Conforme Com OBS | 1208 ¦ PINTURA | Não Informada |  |  | NÃO
1040B | 125J | Terminação | Conforme Com OBS | 1214 ¦ PINTURA | Não Informada |  |  | NÃO
1040B | 125J | Terminação | Conforme Com OBS | 1613 ¦ APLICAR ADESIVOS | Não Informada |  |  | NÃO
1040B | 125J | Terminação | Conforme Com OBS | 1806 ¦ PINTURA | Não Informada |  |  | NÃO
1040B | 125J | Terminação | Conforme Com OBS | 1906 ¦ PINTURA | Não Informada |  |  | NÃO
1040B | 125J | Terminação | Conforme Com OBS | 2010 ¦ PINTURA | Não Informada |  |  | NÃO
1040B | 125J | Terminação | Conforme Com OBS | 2106 ¦ PINTURA | Não Informada |  |  | NÃO
1039B | 125J | Pré Auditoria | Conforme Com OBS | 0109 ¦ VERSÃO DO PILOTO ATC300 (03.24A) | Não Informada | 3.24F |  | NÃO
1039B | 125J | Pré Auditoria | Não Conforme | 0803 ¦ FUNCIONAMENTO DO LIMPADOR DE PARA BRISAS | 5 ¦ Menor | FUNCIONAMENTO DO ESGUICHO DO LIMPADOR DE PARABRISA NÃO ESTÁ SAINDO ÁGUA AO ACIONAR | FUNCIONAMENTO DO LIMPADOR DE PARABRISA. | NÃO
1039B | 125J | Pré Auditoria | Não Conforme | 1203 ¦ ESCAPAMENTO POSICIONADO CORRETAMENTE | 1 ¦ Incidental | PINTURA DANIFICADA NO CORPO DO ESCAPAMENTO | ESCAPAMENTO POSICIONADO CORRETAMENTE | NÃO
1039B | 125J | Pré Auditoria | Não Conforme | 1809 ¦ PASSARELA | 1 ¦ Incidental | REMOVER ETIQUETAS DAS PASSARELAS E CORRIMÃO. | PASSARELA | NÃO
1034B | 125J | Auditoria | Não Conforme | 0903 ¦ FUNCIONAMENTO DAS SEÇÕES | 10 ¦ Maior | PINO RECUADO DO FIO VERMELHO NO CONECTOR DA QUARTA VÁLVULA DE CORTE, IMPEDINDO O CORTE DA SEÇÃO. | VÁLVULA DE CORTE DE SEÇÃO | NÃO
1034B | 125J | Auditoria | Não Conforme | 0909 ¦ EDUTOR QUÍMICO (CONO MISTURADOR) | 5 ¦ Menor | COMANDO PRETO DO LAVA FRANCO INTERNO DO CONO MISTURADOR NÃO RETORNA SOZINHO A POSIÇÃO INICIAL AO SER ACIONADO. | CONO MISTURADOR | NÃO
1034B | 125J | Auditoria | Não Conforme | 1314 ¦ OUTRAS OBSERVAÇÕES | 1 ¦ Incidental | SUBSTITUIR ARRUELAS DE PRESSÃO DANIFICADAS NO LADO ESQUERDO DO BLOCO DE TRANSMISSÃO TRASEIRO, CASTANHAS A2 E B2. | ARRUELAS | NÃO
1034B | 125J | Auditoria | Não Conforme | 1810 ¦ OUTRAS OBSERVAÇÕES | 5 ¦ Menor | SOLDA INCOMPLETA NA PARTE INFERIOR DA TRAVESSA DE FIXAÇÃO DA ECU DO CHASSI, LADO ESQUERDO E DIREITO. | SOLDA CHASSI | NÃO
1039B | 125J | Pré Auditoria | Não Conforme | 1202 ¦ APERTO DOS FIXADORES DOS SUPORTES DO MOTOR | 1 ¦ Incidental | APERTO DOS FIXADORES DO MOTOR SEM A PRESENÇA DE LACRE QUÍMICO NA PATA ESQUERDA DO MOTOR . | APERTO DOS FIXADORES DO MOTOR | NÃO
1039B | 125J | Pré Auditoria | Não Conforme | 1212 ¦ TAMPAS DO CAPÔ | 1 ¦ Incidental | FALTANDO LACRE QUÍMICO NOS FIXADORES DA TAMPA DIREITA DO CAPO. | TAMPAS DO CAPO. | NÃO
1034B | 125J | Auditoria | Não Conforme | 2105 ¦ PRESENÇA ADESIVOS | 1 ¦ Incidental | ADESIVOS DESCOLANDO DA PARTE INFERIOR DA TAMPA DO CONSOLE DA CABINE. | ADESIVOS | NÃO
1039B | 125J | Pré Auditoria | Não Conforme | 1312 ¦ NÍVEL DE ÓLEO NOS REDUTORES (VERIFICAR LACRE AZUL) | 10 ¦ Maior | FALTA DE ÓLEO NOS REDUTORES TRASEIRO | NÍVEL DE ÓLEO NOS REDUTORES . | NÃO
1039B | 125J | Pré Auditoria | Não Conforme | 1806 ¦ PINTURA | 1 ¦ Incidental | PINTURA SOBRE ADESIVO NA PARTE TRASEIRA DO CHASSI ,PARTE INFERIOR DO SUPORTE DE FIXAÇÃO DO QUADRO FIXO LADO ESQUERDO. | PINTURA | NÃO
1039B | 125J | Pré Auditoria | Não Conforme | 2006 ¦ CONDIÇÃO DO AROS | 1 ¦ Incidental | PINTURA ESCORRIDA NO ARO TRASEIRO DIREITO . | CONDIÇÕES DOS AROS. | NÃO
1039B | 125J | Pré Auditoria | Não Conforme | 1305 ¦ ROTEAMENTO DAS MANGUEIRAS HIDRÁULICAS | 1 ¦ Incidental | MANGUEIRA HIDRÁULICA DE RETORNO DO TANQUE DE CIRCUITO PESADO MUITO PRÓXIMA DA VÁLVULA REGULADORA DE ALTURA DO PULMÃO TRASEIRO DIREITO | ROTEAMENTO HIDRÁULICO | NÃO
1039B | 125J | Pré Auditoria | Não Conforme | 1309 ¦ INTEGRIDADE DAS MANGUEIRAS HIDRÁULICAS | 5 ¦ Menor | MANGUEIRA HIDRÁULICA INTERNA DO MOTOR DE RODA DIANTEIRO ESQUERDO EM CONTATO COM REFORÇO INTERNO DA BAIXADA MANGUEIRA HIDRÁULICA EXTERNA DO MOTOR DE RODA DIANTEIRO DIREITO EM CONTATO COM CANTO VIVO DA BAIXADA MANGUEIRA HIDRÁULICA EM CONTATO COM CANTO VIVO DA VÁLVULA DE ISOLAMENTO EM BAIXO DA CABINE MANGUEIRA HIDRÁULICA DO TROCADOR DE CALOR EM CONTATO COM CANTO VIVO DA CHAPA INFERIOR DO TANQUE DE PRODUTO | INTEGRIDADE DAS MANGUEIRAS HIDRÁULICAS | NÃO
1039B | 125J | Pré Auditoria | Não Conforme | 1308 ¦ INTEGRIDADE DOS CILINDROS EM GERAL | 1 ¦ Incidental | PINTURA ESCORRIDA NO CILINDRO DE DIREÇÃO DIREITO | INTEGRIDADE DOS CILINDROS EM GERAL | NÃO
1039B | 125J | Pré Auditoria | Não Conforme | 1311 ¦ AUSÊNCIA DE OXIDAÇÃO NOS BLOCOS, CONEXÕES E TERMINAIS DAS MANGUEIRAS | 1 ¦ Incidental | FALTANDO LACRE QUÍMICO NAS PORCAS DOS CILINDROS DE BITOLA DIANTEIROS E TRASEIROS | AUSÊNCIA DE OXIDAÇÃO NOS BLOCOS, CONEXÕES E TERMINAIS DAS MANGUEIRAS | NÃO
1039B | 125J | Pré Auditoria | Não Conforme | 1808 ¦ ESCADA | 1 ¦ Incidental | FALTANDO LACRE QUÍMICO NOS FIXADORES DO 3° DEGRAU DA ESCADA | ESCADA | NÃO
1039B | 125J | Pré Auditoria | Não Conforme | 2007 ¦ ALTURA DOS PULMÕES DE 230MM A 250MM | 5 ¦ Menor | PULMÕES DIANTEIRO DIREITO E ESQUERDO FORA DA TOLERÂNCIA | ALTURA DOS PULMÕES | NÃO
1039B | 125J | Pré Auditoria | Não Conforme | 1101 ¦ VERIFICAR CONECTORES E CHICOTES (ROTEAMENTO) EM GERAL | 1 ¦ Incidental | FIXAR CHICOTE ELÉTRICO DA SINALEIRA DIANTEIRA ESQUERDA | ROTEAMENTO ELÉTRICO | NÃO
1034B | 125J | Auditoria | Conforme Com OBS | 0301 ¦ PRESSÃO DA BOMBA DE TRANSMISSÃO DE 370 A 390 BAR | Não Informada | BLOCO DIANTEIRO TPA/TPB: 390/390 BAR. BLOCO TRASEIRO TPA/TPB: 399/399 BAR. |  | NÃO
1034B | 125J | Auditoria | Conforme Com OBS | 0302 ¦ PRESSÃO DA BOMBA DE MOVIMENTOS 140 A 160 BAR | Não Informada | BLOCO 2+1: 179 BAR. |  | NÃO
1034B | 125J | Auditoria | Conforme Com OBS | 0303 ¦ PRESSÃO DA BOMBA DE PULVERIZAÇÃO 80 A 110 BAR (COM 1700 RPM E VÁLVULA REGULADORA TODA ABERTA) | Não Informada | BLOCO PULVERIZAÇÃO: 100 BAR. |  | NÃO
1034B | 125J | Auditoria | Não Conforme | 0439 ¦ CILINDROS BITOLA | 10 ¦ Maior | VAZAMENTO NA CONEXÃO FLANGE ROSCADO DO CILINDRO DE BITOLA TRASEIRO ESQUERDO PELO LADO FIXO.. | CILINDRO BITOLA | NÃO
1034B | 125J | Auditoria | Não Conforme | 1908 ¦ TANQUE DE ÁGUA LIMPA | 5 ¦ Menor | PINTURA DANIFICADA NA LATERAL DA CARENAGEM AMARELA DO FAROL DIREITO DO TANQUE DE ÁGUA LIMPA PRÓXIMO DO PARAFUSO DE FIXAÇÃO SUPERIOR. (SUBSTITUIR) | TANQUE ÁGUA LIMPA | NÃO
1034B | 125J | Auditoria | Não Conforme | 2002 ¦ PRESENÇA DAS TAMPAS DOS MOTORES DE RODA | 0 ¦ Comentário | FALTAM TAMPAS DE PROTEÇÃO DOS MOTORES DE RODA. | TAMPA MOTOR RODA | NÃO
1034B | 125J | Auditoria | Conforme Com OBS | 2112 ¦ REALIZAR A EQUALIZAÇÃO DO EQUIPAMENTO | Não Informada | EIXO FRONTAL: 400 EIXO TRASEIRO: 410 |  | NÃO
1039B | 125J | Pré Auditoria | Não Conforme | 0703 ¦ CILINDRO DE ABERTURA E FECHAMENTO DO ALIN COM AMORTECIMENTO | 5 ¦ Menor | CILINDROS DE ALIN DIREITO E ESQUERDO SEM AMORTECIMENTO AO ABRIR CILINDROS DE ALIN DIREITO E ESQUERDO SEM AMORTECIMENTO AO FECHAR | CILINDRO DE ABERTURA E FECHAMENTO | NÃO
1039B | 125J | Pré Auditoria | Não Conforme | 1405 ¦ INTEGRIDADE DAS MANGUEIRAS DE PULVERIZAÇÃO | 5 ¦ Menor | ESPIRAL COM PONTA CORTANTE NAS MANGUEIRAS DA BARRA ESQUERDA | INTEGRIDADE DAS MANGUEIRAS HIDRÁULICAS | NÃO
1035B | 125J | Auditoria | Não Conforme | 2105 ¦ PRESENÇA ADESIVOS | 1 ¦ Incidental | ADESIVOS DA PARTE INFERIOR DA TAMPA DO CONSOLE, ESTÃO DESCOLADOS. | ADESIVOS | NÃO
1035B | 125J | Auditoria | Não Conforme | 2107 ¦ ABRIDORES DE LINHA E KIT EXTRA SEPARADOS | 0 ¦ Comentário | FALTAM ABRIDORES DE LINHA. | ACESSÓRIOS | NÃO
1035B | 125J | Auditoria | Não Conforme | 2108 ¦ LIMPEZA | 0 ¦ Comentário | ASPIRAR TAPETE DA CABINE! | CABINE | NÃO
1035B | 125J | Auditoria | Não Conforme | 2113 ¦ OUTRAS OBSERVAÇÕES | 10 ¦ Maior | SINALEIRA DIANTEIRA ESQUERDA ESTÁ QUEBRADA! | SINALEIRA | NÃO
1039B | 125J | Pré Auditoria | Não Conforme | 1604 ¦ SOLDAS DAS TRELIÇAS DAS BARRAS | 1 ¦ Incidental | SOLDA INCOMPLETA DAS TRELIÇAS DO TERMINAL DA PONTEIRA DIREITA FURO NA SOLDAS DA UNIÃO ENTRE A BARRA INTERMEDIÁRIA E ALIN DIREITO. | SOLDAS DA TRELIÇAS | NÃO
1039B | 125J | Pré Auditoria | Não Conforme | 1610 ¦ PINTURA BARRA INTERMEDIÁRIA E ALIN DIREITO | 1 ¦ Incidental | ACABAMENTO DE PINTURA COM ASPECTO DE FERVURA NA UNIÃO ENTRE BARRA INTERMEDIÁRIO E ALIN. DIREITO PARTE INFERIOR | ACABAMENTO DE PINTURA | NÃO
1041B | 125J | Terminação | Conforme Com OBS | 0123 ¦ COLOCAR O ADITIVO REVELADOR (BLACKLIGHT) NOS TANQUES HIDRÁULICOS | Não Informada |  |  | NÃO
1041B | 125J | Terminação | Conforme Com OBS | 0401 ¦ VÁLVULAS DE FREIO (7 UNIDADES) | Não Informada |  |  | NÃO
1041B | 125J | Terminação | Conforme Com OBS | 0402 ¦ BLOCO 2+1 | Não Informada |  |  | NÃO
1041B | 125J | Terminação | Conforme Com OBS | 0403 ¦ BLOCO BOMBA DE PULVERIZAÇÃO / BOMBA DE CARGA | Não Informada |  |  | NÃO
1041B | 125J | Terminação | Conforme Com OBS | 0404 ¦ BLOCO ABERTURA DE BITOLA | Não Informada |  |  | NÃO
1041B | 125J | Terminação | Conforme Com OBS | 0405 ¦ BLOCO 7 VIAS | Não Informada |  |  | NÃO
1041B | 125J | Terminação | Conforme Com OBS | 0406 ¦ BLOCO TRANSMISSÃO TRASEIRA | Não Informada |  |  | NÃO
1041B | 125J | Terminação | Conforme Com OBS | 0407 ¦ BLOCO TRANSMISSÃO DIANTEIRA | Não Informada |  |  | NÃO
1041B | 125J | Terminação | Conforme Com OBS | 0408 ¦ BOMBA DE TRANSMISSÃO 1 | Não Informada |  |  | NÃO
1041B | 125J | Terminação | Conforme Com OBS | 0409 ¦ BOMBA DE TRANSMISSÃO 2 | Não Informada |  |  | NÃO
1041B | 125J | Terminação | Conforme Com OBS | 0410 ¦ BOMBA DUPLA 1 | Não Informada |  |  | NÃO
1041B | 125J | Terminação | Conforme Com OBS | 0411 ¦ BOMBA DUPLA 2 | Não Informada |  |  | NÃO
1041B | 125J | Terminação | Conforme Com OBS | 0413 ¦ MOTOR BOMBA DE PULVERIZAÇÃO | Não Informada |  |  | NÃO
1041B | 125J | Terminação | Conforme Com OBS | 0415 ¦ REGISTROS TANQUE CIRCUITO LEVE | Não Informada |  |  | NÃO
1041B | 125J | Terminação | Conforme Com OBS | 0416 ¦ REGISTROS TANQUE CIRCUITO PESADO | Não Informada |  |  | NÃO
1041B | 125J | Terminação | Conforme Com OBS | 0417 ¦ MOTOR DIESEL | Não Informada |  |  | NÃO
1041B | 125J | Terminação | Conforme Com OBS | 0418 ¦ TANQUE CIRCUITO LEVE | Não Informada |  |  | NÃO
1041B | 125J | Terminação | Conforme Com OBS | 0419 ¦ TANQUE CIRCUITO PESADO | Não Informada |  |  | NÃO
1041B | 125J | Terminação | Conforme Com OBS | 0420 ¦ REGISTROS | Não Informada |  |  | NÃO
1041B | 125J | Terminação | Conforme Com OBS | 0423 ¦ ORBITROL | Não Informada |  |  | NÃO
1041B | 125J | Terminação | Conforme Com OBS | 0424 ¦ SISTEMA DO AR CONDICIONADO (MANGUEIRAS, CONEXÕES, COMPRESSOR) | Não Informada |  |  | NÃO
1041B | 125J | Terminação | Conforme Com OBS | 0427 ¦ MOTOR DE RODA DD | Não Informada |  |  | NÃO
1041B | 125J | Terminação | Conforme Com OBS | 0428 ¦ MOTOR DE RODA DE | Não Informada |  |  | NÃO
1041B | 125J | Terminação | Conforme Com OBS | 0429 ¦ MOTOR DE RODA TD | Não Informada |  |  | NÃO
1041B | 125J | Terminação | Conforme Com OBS | 0430 ¦ MOTOR DE RODA TE | Não Informada |  |  | NÃO
1041B | 125J | Terminação | Conforme Com OBS | 0431 ¦ REDUTOR DD | Não Informada |  |  | NÃO
1041B | 125J | Terminação | Conforme Com OBS | 0432 ¦ REDUTOR DE | Não Informada |  |  | NÃO
1041B | 125J | Terminação | Conforme Com OBS | 0433 ¦ REDUTOR TD | Não Informada |  |  | NÃO
1041B | 125J | Terminação | Conforme Com OBS | 0434 ¦ REDUTOR TE | Não Informada |  |  | NÃO
1041B | 125J | Terminação | Conforme Com OBS | 0435 ¦ CILINDROS ALIN | Não Informada |  |  | NÃO
1041B | 125J | Terminação | Conforme Com OBS | 0436 ¦ CILINDROS 45 | Não Informada |  |  | NÃO
1041B | 125J | Terminação | Conforme Com OBS | 0437 ¦ CILINDROS ABRE BARRA | Não Informada |  |  | NÃO
1041B | 125J | Terminação | Conforme Com OBS | 0438 ¦ CILINDRO QUADRO | Não Informada |  |  | NÃO
1041B | 125J | Terminação | Conforme Com OBS | 0439 ¦ CILINDROS BITOLA | Não Informada |  |  | NÃO
1041B | 125J | Terminação | Conforme Com OBS | 0440 ¦ CILINDRO TRAVA QUADRO | Não Informada |  |  | NÃO
1041B | 125J | Terminação | Conforme Com OBS | 0441 ¦ CILINDROS DE DIREÇÃO | Não Informada |  |  | NÃO
1041B | 125J | Terminação | Conforme Com OBS | 0442 ¦ FILTRO CIRCUITO LEVE ESQUERDO | Não Informada |  |  | NÃO
1041B | 125J | Terminação | Conforme Com OBS | 0443 ¦ FILTRO CIRCUITO LEVE DIREITO | Não Informada |  |  | NÃO
1041B | 125J | Terminação | Conforme Com OBS | 0444 ¦ FILTRO CIRCUITO PESADO ESQUERDO | Não Informada |  |  | NÃO
1041B | 125J | Terminação | Conforme Com OBS | 0445 ¦ FILTRO CIRCUITO PESADO DIREITO | Não Informada |  |  | NÃO
1041B | 125J | Terminação | Conforme Com OBS | 0446 ¦ CONEXÕES E TERMINAIS DAS MANGUEIRAS HIDRÁULICAS CIRCUITO LEVE | Não Informada |  |  | NÃO
1041B | 125J | Terminação | Conforme Com OBS | 0447 ¦ CONEXÕES E TERMINAIS DAS MANGUEIRAS HIDRÁULICAS CIRCUITO PESADO | Não Informada |  |  | NÃO
1041B | 125J | Terminação | Conforme Com OBS | 0448 ¦ MANGUEIRAS HIDRÁULICAS CIRCUITO LEVE | Não Informada |  |  | NÃO
1041B | 125J | Terminação | Conforme Com OBS | 0449 ¦ MANGUEIRAS HIDRÁULICAS CIRCUITO PESADO | Não Informada |  |  | NÃO
1041B | 125J | Terminação | Conforme Com OBS | 0450 ¦ OUTRAS OBSERVAÇÕES | Não Informada |  |  | NÃO
1041B | 125J | Terminação | Conforme Com OBS | 1208 ¦ PINTURA | Não Informada |  |  | NÃO
1041B | 125J | Terminação | Conforme Com OBS | 1214 ¦ PINTURA | Não Informada |  |  | NÃO
1041B | 125J | Terminação | Conforme Com OBS | 1613 ¦ APLICAR ADESIVOS | Não Informada |  |  | NÃO
1041B | 125J | Terminação | Conforme Com OBS | 1806 ¦ PINTURA | Não Informada |  |  | NÃO
1041B | 125J | Terminação | Conforme Com OBS | 1906 ¦ PINTURA | Não Informada |  |  | NÃO
1041B | 125J | Terminação | Conforme Com OBS | 2010 ¦ PINTURA | Não Informada |  |  | NÃO
1041B | 125J | Terminação | Conforme Com OBS | 2106 ¦ PINTURA | Não Informada |  |  | NÃO
1035B | 125J | Auditoria | Conforme Com OBS | 0504 ¦ CALIBRAÇÃO DO PILOTO | Não Informada | SEM ESPAÇO IDEAL PARA CALIBRAÇÃO! |  | NÃO
1035B | 125J | Auditoria | Conforme Com OBS | 0601 ¦ BAIXA COM VELOCIDADE ADEQUADA (120J E HYDRA 12 A 13KM/H / 120J HP E 125J E ORION 16 A 19KM/H) | Não Informada | VELOCIDADE TARTARUGA 18KM/H |  | NÃO
1035B | 125J | Auditoria | Conforme Com OBS | 0602 ¦ TESTAR ROTAÇÃO DO MOTOR MÍNIMO 800 RPM E MÁXIMO 2400 RPM | Não Informada | ROTAÇÃO DO MOTOR MÍNIMA: 800 RPM MÁXIMA: 2355 RPM |  | NÃO
1035B | 125J | Auditoria | Não Conforme | 1204 ¦ NÍVEL DE COMBUSTÍVEL | 0 ¦ Comentário | COMBUSTÍVEL 12% ABASTECER 10 LTS DE COMBUSTÍVEL. | DIESEL | NÃO
1039B | 125J | Pré Auditoria | Não Conforme | 1701 ¦ CORDÃO DE SOLDA SEM FALHAS | 1 ¦ Incidental | FURO NA SOLDA DA LATERAL DIREITA DO CHASSI, PRÓXIMO AO RESERVATÓRIO DE AR COMPRIMIDO | CORDÃO DE SOLDA SEM FALHAS | NÃO
1039B | 125J | Pré Auditoria | Não Conforme | 2010 ¦ PINTURA | 1 ¦ Incidental | PINTURA DANIFICADA NA BAIXADA DIANTEIRA ESQUERDA | PINTURA | NÃO
1039B | 125J | Pré Auditoria | Não Conforme | 0424 ¦ SISTEMA DO AR CONDICIONADO (MANGUEIRAS, CONEXÕES, COMPRESSOR) | 10 ¦ Maior | VAZAMENTO NA SOLDA DO TERMOSTATO | SISTEMA DE AR CONDICIONADO | NÃO
1040B | 125J | Pré Auditoria | Conforme Com OBS | 0109 ¦ VERSÃO DO PILOTO ATC300 (03.24A) | Não Informada | 3.24F |  | NÃO
1040B | 125J | Pré Auditoria | Não Conforme | 1306 ¦ NÍVEL DE ÓLEO DO TANQUE CIRCUITO PESADO (ATÉ 10MM ABAIXO DO MÁXIMO) | 1 ¦ Incidental | COMPLETAR ÓLEO | NÍVEL DE ÓLEO DO TANQUE DE CIRCUITO PESADO | NÃO
1040B | 125J | Pré Auditoria | Não Conforme | 1307 ¦ NÍVEL DE ÓLEO DO TANQUE CIRCUITO LEVE (ATÉ 10MM ABAIXO DO MÁXIMO) | 5 ¦ Menor | NÍVEL DO ÓLEO HIDRÁULICO DO TANQUE DE CIRCUITO LEVE MUITO BAIXO | NÍVEL DE ÓLEO DO TANQUE DE CIRCUITO LEVE | NÃO
1040B | 125J | Pré Auditoria | Não Conforme | 1312 ¦ NÍVEL DE ÓLEO NOS REDUTORES (VERIFICAR LACRE AZUL) | 10 ¦ Maior | FALTANDO ÓLEO NOS REDUTORES DIANTEIRO ESQUERDO E TRASEIRO ESQUERDO | VERIFICAR ÓLEO NOS REDUTORES | NÃO
1040B | 125J | Pré Auditoria | Não Conforme | 2006 ¦ CONDIÇÃO DO AROS | 1 ¦ Incidental | ACABAMENTO RUIM NA BORDA DO ARO TRASEIRO DIREITO | CONDIÇÃO DOS AROS | NÃO
1040B | 125J | Pré Auditoria | Não Conforme | 1305 ¦ ROTEAMENTO DAS MANGUEIRAS HIDRÁULICAS | 5 ¦ Menor | MANGUEIRA HIDRÁULICA DE RETORNO DO TANQUE DE CIRCUITO PESADO EM CONTATO COM VÁLVULA REGULADORA DE ALTURA DO PULMÃO TRASEIRO DIREITO MANGUEIRAS HIDRÁULICAS PRESAS JUNTO À SUPORTE DE FIXAÇÃO DO TROCADOR DE CALOR PRENDER MELHOR MANGUEIRAS HIDRÁULICAS ACIMA DOS FILTROS INTERNOS DE ÓLEO MANGUEIRA HIDRÁULICA DO CILINDRO ABRE BARRA DIREITA MUITO CURVADA | ROTEAMENTO HIDRÁULICO | NÃO
1040B | 125J | Pré Auditoria | Não Conforme | 1309 ¦ INTEGRIDADE DAS MANGUEIRAS HIDRÁULICAS | 5 ¦ Menor | MANGUEIRA HIDRÁULICA EM CONTATO COM CANTO VIVO DA VÁLVULA DE ISOLAMENTO EM BAIXO DA CABINE MANGUEIRA HIDRÁULICA INTERNA DO MOTOR DE RODA DIANTEIRO ESQUERDO EM CONTATO COM REFORÇO INTERNO DA BAIXADA MANGUEIRA HIDRÁULICA DO TROCADOR DE CALOR EM CONTATO COM CANTO VIVO DA CHAPA INFERIOR DO TANQUE DE PRODUTO | INTEGRIDADE DAS MANGUEIRAS HIDRÁULICAS | NÃO
1035B | 125J | Auditoria | Não Conforme | 2010 ¦ PINTURA | 0 ¦ Comentário | RETOCAR NÚMEROS DE SÉRIE NAS QUATRO BAIXADAS, EIXO DIANTEIRO E EIXO TRASEIRO . | EIXOS/BAIXADAS | NÃO
1040B | 125J | Pré Auditoria | Não Conforme | 0450 ¦ OUTRAS OBSERVAÇÕES | 1 ¦ Incidental | LIMPAR EXCESSO DE ÓLEO HIDRÁULICO NO QUADRO | OUTRAS OBSERVAÇÕES | NÃO
1040B | 125J | Pré Auditoria | Não Conforme | 2007 ¦ ALTURA DOS PULMÕES DE 230MM A 250MM | 5 ¦ Menor | PULMÃO DIANTEIRO ESQUERDO E TRASEIRO DIREITO GORA DA TOLERÂNCIA | ALTURA DOS PULMÕES | NÃO
1040B | 125J | Pré Auditoria | Não Conforme | 1406 ¦ FIXAÇÃO DO CONO MISTURADOR | 5 ¦ Menor | COMANDO PRETO DO CONO MISTURADOR NÃO RETORNA SOZINHO A POSIÇÃO INICIAL AO SER ACIONADO | CONO MISTURADOR | NÃO
1040B | 125J | Pré Auditoria | Não Conforme | 1803 ¦ ALINHAMENTO DA PASSARELA | 1 ¦ Incidental | PASSARELA DESALINHADA NA PARTE LATERAL | ALINHAMENTO DA PASSARELA | NÃO
1040B | 125J | Pré Auditoria | Não Conforme | 1904 ¦ ACABAMENTO GERAL DA CABINE (INTERNO E EXTERNO) | 1 ¦ Incidental | LIMPAR EXCESSO DE SILICONE NO VIDRO TRASEIRO DIREITO DA CABINE | ACABAMENTO GERAL DA CABINE | NÃO
1040B | 125J | Pré Auditoria | Não Conforme | 2106 ¦ PINTURA | 1 ¦ Incidental | PINTURA DANIFICADA NO SUPORTE DA SINALEIRA TRASEIRA DIREITA PINTURA DANIFICADA NO SUPORTE DA BATERIA | PINTURA | NÃO
1035B | 125J | Auditoria | Não Conforme | 1314 ¦ OUTRAS OBSERVAÇÕES | 20 ¦ Crítico | PORCA QUE PRENDE A RÓTULA DO LADO FIXO DO CILINDRO DE DIREÇÃO DIREITO, ESTÁ SOLTA E SEM CUPILHA. REFORÇAR APERTO NO PARAFUSO DE FIXAÇÃO DA ABRAÇADEIRA DA RÓTULA DO LADO FIXO, CILINDRO DE DIREÇÃO DIREITO. | CILINDRO DE DIREÇÃO | NÃO
1035B | 125J | Auditoria | Não Conforme | 0424 ¦ SISTEMA DO AR CONDICIONADO (MANGUEIRAS, CONEXÕES, COMPRESSOR) | 1 ¦ Incidental | FALTAM TAMPAS DOS TOMADORES DE PRESSÕES DO GÁS, NAS SAÍDAS DO COMPRESSOR DO AR CONDICIONADO. | AR CONDICIONADO | NÃO
1035B | 125J | Auditoria | Não Conforme | 0112 ¦ OUTRAS OBSERVAÇÕES | 1 ¦ Incidental | FALTANDO GRAXA DE PROTEÇÃO AO REDOR DO ATERRAMENTO DA CHAVE GERAL. | ATERRAMENTO ELÉTRICO DA CHAVE GERAL | NÃO
1035B | 125J | Auditoria | Conforme Com OBS | 1810 ¦ OUTRAS OBSERVAÇÕES | 0 ¦ Comentário | EMENDA DA PARTE CENTRAL DA PASSARELA GRANDE ESTÁ DESALINHADA. (LIBERADO PELA QUALIDADE) | PASSARELA | NÃO
1035B | 125J | Auditoria | Não Conforme | 2012 ¦ OUTRAS OBSERVAÇÕES | 1 ¦ Incidental | PORCA DE FIXAÇÃO INFERIOR DO AMORTECEDOR TRASEIRO DIREITO NO SUPORTE DO EIXO, ESTÁ COM POUCO APERTO. | AMORTECEDOR | NÃO
1035B | 125J | Auditoria | Não Conforme | 0716 ¦ OUTRAS OBSERVAÇÕES | 1 ¦ Incidental | DESNUQUE DA PONTEIRA DO ALIN ESQUERDO, ESTÁ RÍGIDA. | ALIN ESQUERDO | NÃO
1035B | 125J | Auditoria | Não Conforme | 1409 ¦ OUTRAS OBSERVAÇÕES | 1 ¦ Incidental | PORTA BICOS DA LINHA DE PULVERIZAÇÃO DA SEGUNDA SEÇÃO, COM POUCO APERTO. | LINHA DE PULVERIZAÇÃO | NÃO
1035B | 125J | Auditoria | Não Conforme | 2106 ¦ PINTURA | 1 ¦ Incidental | PINTURA DESPLACANDO AO REDOR DAS FIXAÇÕES DA LATERAL DIREITA DA ESCADA, PELO LADO INTERNO. | ESCADA | NÃO
1035B | 125J | Auditoria | Não Conforme | 0910 ¦ OUTRAS OBSERVAÇÕES | 5 ¦ Menor | TUBO DE INOX DA PRIMEIRA SEÇÃO DE PULVERIZAÇÃO FROUXO. | TUBO/LINHA DE PULVERIZAÇÃO. | NÃO
1040B | 125J | Pré Auditoria | Não Conforme | 0419 ¦ TANQUE CIRCUITO PESADO | 10 ¦ Maior | VAZAMENTO NO REGISTRO DE ESCOAMENTO DO TANQUE DE CIRCUITO PESADO | TANQUE DE CIRCUITO PESADO | NÃO
1040B | 125J | Pré Auditoria | Não Conforme | 1101 ¦ VERIFICAR CONECTORES E CHICOTES (ROTEAMENTO) EM GERAL | 1 ¦ Incidental | CORTAR EXCESSO DE CINTA PLÁSTICA PRÓXIMO AO RATE CONTROL | ROTEAMENTO ELÉTRICO | NÃO
1040B | 125J | Pré Auditoria | Não Conforme | 1701 ¦ CORDÃO DE SOLDA SEM FALHAS | 5 ¦ Menor | FURO NA SOLDA DO SUPORTE DE FIXAÇÃO DA SINALEIRA DIANTEIRA DIREITA FURO NA SOLDA DA LATERAL DIREITA DO CHASSI, PRÓXIMO AO TENSOR DIANTEIRO DIREITO INFERIOR FURO NA SOLDA DO REGISTRO ROSCADO DO EIXO TRASEIRO, PELO LADO DIREITO FURO NA SOLDA DO SUPORTE DE FIXAÇÃO DO QUADRO FIXO, PELO LADO ESQUERDO FURO NA SOLDA DA BAIXADA DIANTEIRA DIREITA PELO LADO DE TRÁS FURO NA SOLDA DA BAIXADA TRASEIRA DIREITA, PRÓXIMO DA SAÍDA DAS MANGUEIRAS DO MOTOR DE RODA | CORDÃO DE SOLDA SEM FALHA | NÃO
1040B | 125J | Pré Auditoria | Não Conforme | 1806 ¦ PINTURA | 1 ¦ Incidental | PINTURA DANIFICADA NO CHASSI, PRÓXIMO AO SUPORTE DE FIXAÇÃO DA SINALEIRA TRASEIRA ESQUERDA | PINTURA | NÃO
1040B | 125J | Pré Auditoria | Não Conforme | 2010 ¦ PINTURA | 1 ¦ Incidental | PINTURA DANIFICADA PRÓXIMO PRÓXIMO A RÓTULA DO TENSOR TRASEIRO ESQUERDO SUPERIOR | PINTURA | NÃO
1040B | 125J | Pré Auditoria | Não Conforme | 1308 ¦ INTEGRIDADE DOS CILINDROS EM GERAL | 1 ¦ Incidental | REMOVER EXCESSO DE LACRE QUÍMICO NO CILINDRO ABRE BARRA ESQUERDA | INTEGRIDADE DOS CILINDROS EM GERAL | NÃO
1040B | 125J | Pré Auditoria | Não Conforme | 1403 ¦ ESPAÇAMENTO LINHA DE PULVERIZAÇÃO 490MM A 510MM | 1 ¦ Incidental | PRIMEIRA LINHA DE PULVERIZAÇÃO DA BARRA ESQUERDA DESALINHADA | ESPAÇAMENTO LINHA DE PULVERIZAÇÃO | NÃO
1040B | 125J | Pré Auditoria | Não Conforme | 1618 ¦ OUTRAS OBSERVAÇÕES | 1 ¦ Incidental | FALTANDO LACRE QUÍMICO NOS FIXADORES INFERIORES DO BATENTE MAIOR DA BARRA ESQUERDA | OUTRAS OBSERVAÇÕES | NÃO
1040B | 125J | Pré Auditoria | Não Conforme | 2103 ¦ PRESENÇA DE GRAXEIRAS EM POSIÇÕES ADEQUADAS E ISENTAS DE TINTA | 5 ¦ Menor | FALTANDO GRAXEIRA NA UNIÃO DA BARRA GRANDE COM INTERMEDIÁRIA ESQUERDA FALTANDO GRAXEIRA NAS TESOURAS DO ALIN DIREITO | PRESENÇA DE GRAXEIRAS EM POSIÇÕES ADEQUADAS | NÃO
1040B | 125J | Pré Auditoria | Não Conforme | 0401 ¦ VÁLVULAS DE FREIO (7 UNIDADES) | 10 ¦ Maior | VAZAMENTO NA VÁLVULA DE FREIO | VÁLVULA DE FREIO | NÃO
1040B | 125J | Pré Auditoria | Não Conforme | 0114 ¦ CAMBAGEM POSITIVA ENTRE 1º A 2º | 5 ¦ Menor | CAMBAGEM DA BAIXADA TRASEIRA ESQUERDA ACIMA DA TOLERÂNCIA | CAMBAGEM POSITIVA ENTRE 1° A 2° | NÃO
1040B | 125J | Pré Auditoria | Não Conforme | 0710 ¦ CONVERGÊNCIA EIXO DIANTEIRO DIFERENÇA ENTRE A MEDIÇÃO PARALELA E EM “X” MÁXIMO 15MM. | 5 ¦ Menor | CONVERGÊNCIA DIANTEIRA FORA DA TOLERÂNCIA | CONVERGÊNCIA DIANTEIRA | NÃO
1040B | 125J | Pré Auditoria | Não Conforme | 2003 ¦ ALINHAMENTO DA BAIXADA | 5 ¦ Menor | BAIXADA TRASEIRA DIREITA DESALINHADA E FORA DA TOLERÂNCIA | ALINHAMENTO DAS BAIXADAS | NÃO
1035B | 125J | Auditoria | Não Conforme | 1003 ¦ CONEXÕES | 10 ¦ Maior | VAZAMENTO NO CONECTOR TRINCADO DA TAMPA DA SEXTA SEÇÃO DE PULVERIZAÇÃO NA ARTICULAÇÃO DO ALIN PELO LADO DA BARRA INTERMEDIÁRIA. | TAMPÃO LINHA PULVERIZAÇÃO | NÃO
1035B | 125J | Auditoria | Conforme Com OBS | 0303 ¦ PRESSÃO DA BOMBA DE PULVERIZAÇÃO 80 A 110 BAR (COM 1700 RPM E VÁLVULA REGULADORA TODA ABERTA) | Não Informada | BLOCO PULVERIZAÇÃO: 100 BAR. |  | NÃO
1041B | 125J | Pré Auditoria | Conforme Com OBS | 0109 ¦ VERSÃO DO PILOTO ATC300 (03.24A) | Não Informada | 3.24F |  | NÃO
1041B | 125J | Pré Auditoria | Não Conforme | 1204 ¦ NÍVEL DE COMBUSTÍVEL | 10 ¦ Maior | NÍVEL DO COMBUSTÍVEL MUITO BAIXO | NÍVEL DO COMBUSTÍVEL | NÃO
1041B | 125J | Pré Auditoria | Não Conforme | 1210 ¦ FECHADURA DO CAPÔ | 1 ¦ Incidental | CHAVE FICA PRESA AO TRANCAR PORTA DIREITA DO CAPÔ | FECHADURA DO CAPÔ | NÃO
1041B | 125J | Pré Auditoria | Não Conforme | 1211 ¦ ESTRUTURA DO CAPÔ | 10 ¦ Maior | FALTANDO CUPILHAS NAS ARTICULAÇÕES INTERNAS DA PORTA DIREITA DO CAPÔ | ESTRUTURA DO CAPÔ | NÃO
1041B | 125J | Pré Auditoria | Não Conforme | 1212 ¦ TAMPAS DO CAPÔ | 1 ¦ Incidental | FALTANDO LACRE QUÍMICO NOS FIXADORES DA PORTA DIREITA DO CAPÔ | TAMPAS DO CAPÔ | NÃO
1041B | 125J | Pré Auditoria | Não Conforme | 1306 ¦ NÍVEL DE ÓLEO DO TANQUE CIRCUITO PESADO (ATÉ 10MM ABAIXO DO MÁXIMO) | 1 ¦ Incidental | COMPLETAR ÓLEO | NÍVEL DE ÓLEO DO TANQUE DE CIRCUITO PESADO | NÃO
1041B | 125J | Pré Auditoria | Não Conforme | 1307 ¦ NÍVEL DE ÓLEO DO TANQUE CIRCUITO LEVE (ATÉ 10MM ABAIXO DO MÁXIMO) | 1 ¦ Incidental | COMPLETAR ÓLEO | NÍVEL DE ÓLEO DO TANQUE DE CIRCUITO LEVE | NÃO
1041B | 125J | Pré Auditoria | Não Conforme | 1312 ¦ NÍVEL DE ÓLEO NOS REDUTORES (VERIFICAR LACRE AZUL) | 10 ¦ Maior | REDUTOR TRASEIRO DIREITO SEM IDENTIFICAÇÃO DE ÓLEO (LACRE QUÍMICO) | NÍVEL DE ÓLEO NOS REDUTORES | NÃO
1041B | 125J | Pré Auditoria | Não Conforme | 1404 ¦ FIXAÇÃO DO TANQUE DE PRODUTO (FIXADORES, CINTA E PROTEÇÕES) | 5 ¦ Menor | SUSPIRO DA TAMPA DO TANQUE DE PRODUTO DANIFICA | FIXAÇÃO DO TANQUE DE PRODUTO | NÃO
1042B | 120J | Terminação | Conforme Com OBS | 0123 ¦ COLOCAR O ADITIVO REVELADOR (BLACKLIGHT) NOS TANQUES HIDRÁULICOS | Não Informada |  |  | NÃO
1042B | 120J | Terminação | Conforme Com OBS | 0401 ¦ VÁLVULAS DE FREIO (7 UNIDADES) | Não Informada |  |  | NÃO
1042B | 120J | Terminação | Conforme Com OBS | 0402 ¦ BLOCO 2+1 | Não Informada |  |  | NÃO
1042B | 120J | Terminação | Conforme Com OBS | 0403 ¦ BLOCO BOMBA DE PULVERIZAÇÃO / BOMBA DE CARGA | Não Informada |  |  | NÃO
1042B | 120J | Terminação | Conforme Com OBS | 0404 ¦ BLOCO ABERTURA DE BITOLA | Não Informada |  |  | NÃO
1042B | 120J | Terminação | Conforme Com OBS | 0405 ¦ BLOCO 7 VIAS | Não Informada |  |  | NÃO
1042B | 120J | Terminação | Conforme Com OBS | 0406 ¦ BLOCO TRANSMISSÃO TRASEIRA | Não Informada |  |  | NÃO
1042B | 120J | Terminação | Conforme Com OBS | 0407 ¦ BLOCO TRANSMISSÃO DIANTEIRA | Não Informada |  |  | NÃO
1042B | 120J | Terminação | Conforme Com OBS | 0408 ¦ BOMBA DE TRANSMISSÃO 1 | Não Informada |  |  | NÃO
1042B | 120J | Terminação | Conforme Com OBS | 0409 ¦ BOMBA DE TRANSMISSÃO 2 | Não Informada |  |  | NÃO
1042B | 120J | Terminação | Conforme Com OBS | 0410 ¦ BOMBA DUPLA 1 | Não Informada |  |  | NÃO
1042B | 120J | Terminação | Conforme Com OBS | 0411 ¦ BOMBA DUPLA 2 | Não Informada |  |  | NÃO
1042B | 120J | Terminação | Conforme Com OBS | 0413 ¦ MOTOR BOMBA DE PULVERIZAÇÃO | Não Informada |  |  | NÃO
1042B | 120J | Terminação | Conforme Com OBS | 0415 ¦ REGISTROS TANQUE CIRCUITO LEVE | Não Informada |  |  | NÃO
1042B | 120J | Terminação | Conforme Com OBS | 0416 ¦ REGISTROS TANQUE CIRCUITO PESADO | Não Informada |  |  | NÃO
1042B | 120J | Terminação | Conforme Com OBS | 0417 ¦ MOTOR DIESEL | Não Informada |  |  | NÃO
1042B | 120J | Terminação | Conforme Com OBS | 0418 ¦ TANQUE CIRCUITO LEVE | Não Informada |  |  | NÃO
1042B | 120J | Terminação | Conforme Com OBS | 0419 ¦ TANQUE CIRCUITO PESADO | Não Informada |  |  | NÃO
1042B | 120J | Terminação | Conforme Com OBS | 0420 ¦ REGISTROS | Não Informada |  |  | NÃO
1042B | 120J | Terminação | Conforme Com OBS | 0423 ¦ ORBITROL | Não Informada |  |  | NÃO
1042B | 120J | Terminação | Conforme Com OBS | 0424 ¦ SISTEMA DO AR CONDICIONADO (MANGUEIRAS, CONEXÕES, COMPRESSOR) | Não Informada |  |  | NÃO
1042B | 120J | Terminação | Conforme Com OBS | 0427 ¦ MOTOR DE RODA DD | Não Informada |  |  | NÃO
1042B | 120J | Terminação | Conforme Com OBS | 0428 ¦ MOTOR DE RODA DE | Não Informada |  |  | NÃO
1042B | 120J | Terminação | Conforme Com OBS | 0429 ¦ MOTOR DE RODA TD | Não Informada |  |  | NÃO
1042B | 120J | Terminação | Conforme Com OBS | 0430 ¦ MOTOR DE RODA TE | Não Informada |  |  | NÃO
1042B | 120J | Terminação | Conforme Com OBS | 0431 ¦ REDUTOR DD | Não Informada |  |  | NÃO
1042B | 120J | Terminação | Conforme Com OBS | 0432 ¦ REDUTOR DE | Não Informada |  |  | NÃO
1042B | 120J | Terminação | Conforme Com OBS | 0433 ¦ REDUTOR TD | Não Informada |  |  | NÃO
1042B | 120J | Terminação | Conforme Com OBS | 0434 ¦ REDUTOR TE | Não Informada |  |  | NÃO
1042B | 120J | Terminação | Conforme Com OBS | 0435 ¦ CILINDROS ALIN | Não Informada |  |  | NÃO
1042B | 120J | Terminação | Conforme Com OBS | 0436 ¦ CILINDROS 45 | Não Informada |  |  | NÃO
1042B | 120J | Terminação | Conforme Com OBS | 0437 ¦ CILINDROS ABRE BARRA | Não Informada |  |  | NÃO
1042B | 120J | Terminação | Conforme Com OBS | 0438 ¦ CILINDRO QUADRO | Não Informada |  |  | NÃO
1042B | 120J | Terminação | Conforme Com OBS | 0439 ¦ CILINDROS BITOLA | Não Informada |  |  | NÃO
1042B | 120J | Terminação | Conforme Com OBS | 0440 ¦ CILINDRO TRAVA QUADRO | Não Informada |  |  | NÃO
1042B | 120J | Terminação | Conforme Com OBS | 0441 ¦ CILINDROS DE DIREÇÃO | Não Informada |  |  | NÃO
1042B | 120J | Terminação | Conforme Com OBS | 0442 ¦ FILTRO CIRCUITO LEVE ESQUERDO | Não Informada |  |  | NÃO
1042B | 120J | Terminação | Conforme Com OBS | 0443 ¦ FILTRO CIRCUITO LEVE DIREITO | Não Informada |  |  | NÃO
1042B | 120J | Terminação | Conforme Com OBS | 0444 ¦ FILTRO CIRCUITO PESADO ESQUERDO | Não Informada |  |  | NÃO
1042B | 120J | Terminação | Conforme Com OBS | 0445 ¦ FILTRO CIRCUITO PESADO DIREITO | Não Informada |  |  | NÃO
1042B | 120J | Terminação | Conforme Com OBS | 0446 ¦ CONEXÕES E TERMINAIS DAS MANGUEIRAS HIDRÁULICAS CIRCUITO LEVE | Não Informada |  |  | NÃO
1042B | 120J | Terminação | Conforme Com OBS | 0447 ¦ CONEXÕES E TERMINAIS DAS MANGUEIRAS HIDRÁULICAS CIRCUITO PESADO | Não Informada |  |  | NÃO
1042B | 120J | Terminação | Conforme Com OBS | 0448 ¦ MANGUEIRAS HIDRÁULICAS CIRCUITO LEVE | Não Informada |  |  | NÃO
1042B | 120J | Terminação | Conforme Com OBS | 0449 ¦ MANGUEIRAS HIDRÁULICAS CIRCUITO PESADO | Não Informada |  |  | NÃO
1042B | 120J | Terminação | Conforme Com OBS | 0450 ¦ OUTRAS OBSERVAÇÕES | Não Informada |  |  | NÃO
1042B | 120J | Terminação | Conforme Com OBS | 0602 ¦ TESTAR ROTAÇÃO DO MOTOR MÍNIMO 800 RPM E MÁXIMO 2400 RPM | Não Informada |  |  | NÃO
1042B | 120J | Terminação | Conforme Com OBS | 0607 ¦ VOLANTE GIRANDO LIVRE PARA AMBOS OS LADOS | Não Informada |  |  | NÃO
1042B | 120J | Terminação | Conforme Com OBS | 0610 ¦ OUTRAS OBSERVAÇÕES | Não Informada |  |  | NÃO
1042B | 120J | Terminação | Conforme Com OBS | 1208 ¦ PINTURA | Não Informada |  |  | NÃO
1042B | 120J | Terminação | Conforme Com OBS | 1214 ¦ PINTURA | Não Informada |  |  | NÃO
1042B | 120J | Terminação | Conforme Com OBS | 1613 ¦ APLICAR ADESIVOS | Não Informada |  |  | NÃO
1042B | 120J | Terminação | Conforme Com OBS | 2010 ¦ PINTURA | Não Informada |  |  | NÃO
1042B | 120J | Terminação | Conforme Com OBS | 2106 ¦ PINTURA | Não Informada |  |  | NÃO
1035B | 125J | Auditoria | Conforme Com OBS | 0301 ¦ PRESSÃO DA BOMBA DE TRANSMISSÃO DE 370 A 390 BAR | Não Informada | BLOCO DIANTEIRO TPA/TPB: 390/390 BAR. BLOCO TRASEIRO TPA/TPB: 390/390 BAR. |  | NÃO
1035B | 125J | Auditoria | Conforme Com OBS | 0302 ¦ PRESSÃO DA BOMBA DE MOVIMENTOS 140 A 160 BAR | Não Informada | BLOCO 2+1: 170 BAR. |  | NÃO
1035B | 125J | Auditoria | Não Conforme | 0435 ¦ CILINDROS ALIN | 10 ¦ Maior | VAZAMENTO NA SOLDA DA VÁLVULA DE REGULAGEM DO FREIO NO CILINDRO DO ALIN ESQUERDO. | CILINDRO ALIN ESQUERDO | NÃO
1035B | 125J | Auditoria | Não Conforme | 1210 ¦ FECHADURA DO CAPÔ | 1 ¦ Incidental | PORCA FROUXA DE FIXAÇÃO DA ORELHA INTERNA DA FECHADURA DA TAMPA ESQUERDA DO CAPÔ DO MOTOR. | CAPÔ MOTOR | NÃO
1035B | 125J | Auditoria | Não Conforme | 1213 ¦ CHAPAS DE PROTEÇÃO DO MOTOR | 1 ¦ Incidental | OXIDAÇÃO NA CHAPA DE PROTEÇÃO EMBAIXO DA POLIA DO MOTOR PELO LADO DE TRÁS DO CRUZEIRO. | CHAPA PROTEÇÃO MOTOR | NÃO
1035B | 125J | Auditoria | Não Conforme | 1806 ¦ PINTURA | 0 ¦ Comentário | PINTURA DANIFICADA NOS TENSORES DIANTEIROS E TRASEIROS DEVIDO AO RETRABALHO DE ALINHAMENTO DOS PULMÕES. | PINTURA TENSORES | NÃO
1035B | 125J | Auditoria | Não Conforme | 2002 ¦ PRESENÇA DAS TAMPAS DOS MOTORES DE RODA | 0 ¦ Comentário | FALTAM TAMPAS DE PROTEÇÃO DOS MOTORES DE RODA. | TAMPA MOTOR RODA | NÃO
1035B | 125J | Auditoria | Conforme Com OBS | 2112 ¦ REALIZAR A EQUALIZAÇÃO DO EQUIPAMENTO | Não Informada | EIXO FRONTAL: 420 MA. EIXO TRASEIRO: 400 MA. |  | NÃO
1041B | 125J | Pré Auditoria | Não Conforme | 0702 ¦ CILINDRO DE 45º RÁPIDO PARA SUBIR (5 A 10 SEGUNDOS) E LENTO PARA DESCER (10 A 15 SEGUNDOS) | 5 ¦ Menor | CILINDRO 45° DA BARRA DIREITA MUITO LENTO AO DESCER | CILINDRO DE 45° | NÃO
1041B | 125J | Pré Auditoria | Não Conforme | 0703 ¦ CILINDRO DE ABERTURA E FECHAMENTO DO ALIN COM AMORTECIMENTO | 5 ¦ Menor | CILINDRO DE ALIN ESQUERDO MUITO LENTO AO ABRIR | CILINDRO DE ABERTURA E FECHAMENTO DO ALIN COM AMORTECIMENTO | NÃO
1041B | 125J | Pré Auditoria | Não Conforme | 0717 ¦ ABERTURA E FECHAMENTO ALIN ESQ SEM INTERFERÊNCIAS E CHICOTEAMENTO | 5 ¦ Menor | ALIN DA BARRA ESQUERDA PERMITINDO CHICOTEAMENTO | ABERTURA E FECHAMENTO ALIN ESQUERDO SEM INTERFERÊNCIA E CHICOTEAMENTO | NÃO
1041B | 125J | Pré Auditoria | Não Conforme | 1603 ¦ BARRAS SEM TRINCAS | 5 ¦ Menor | TRINCA NA SOLDA DA BUCHA DA BARRA GRANDE ESQUERDA COM INTERMEDIÁRIA | BARRAS SEM TRINCAS | NÃO
1041B | 125J | Pré Auditoria | Não Conforme | 1604 ¦ SOLDAS DAS TRELIÇAS DAS BARRAS | 1 ¦ Incidental | FALTANDO SOLDA NA TRELIÇA PRÓXIMO AO REFORÇO DA BARRA INTERMEDIÁRIA DIREITA | SOLDA NAS TRELIÇAS | NÃO
1041B | 125J | Pré Auditoria | Não Conforme | 1610 ¦ PINTURA BARRA INTERMEDIÁRIA E ALIN DIREITO | 1 ¦ Incidental | PINTURA DANIFICADA NO PINO DA INTERMEDIÁRIA COM ALIN DIREITO | PINTURA | NÃO
1041B | 125J | Pré Auditoria | Não Conforme | 1618 ¦ OUTRAS OBSERVAÇÕES | 1 ¦ Incidental | BATENTE MAIOR DESALINHADO COM ENCAIXE DA PONTEIRA DIREITA | OUTRAS OBSERVAÇÕES | NÃO
1041B | 125J | Pré Auditoria | Não Conforme | 1703 ¦ SEM RESPINGOS DE SOLDA | 1 ¦ Incidental | RESPINGOS DE SOLDA NA PONTEIRA DIREITA E ESQUERDA DAS BARRAS | SEM RESPINGO DE SOLDA | NÃO
1041B | 125J | Pré Auditoria | Não Conforme | 1305 ¦ ROTEAMENTO DAS MANGUEIRAS HIDRÁULICAS | 5 ¦ Menor | MANGUEIRAS HIDRÁULICAS PRESAS JUNTO À CHICOTES ELÉTRICOS ACIMA DO TENSOR DIANTEIRO DIREITO MANGUEIRAS HIDRÁULICAS DO CILINDRO DE BITOLA DIANTEIRO ESQUERDO PRESAS JUNTO À TENSOR DIANTEIRO ESQUERDO SUPERIOR MANGUEIRAS HIDRÁULICAS DOS FILTROS HIDRÁULICOS EXTERNOS PRESAS JUNTO À SUPORTE DE FIXAÇÃO DO TROCADOR DE CALOR MANGUEIRA HIDRÁULICA DO CILINDRO ABRE BARRA ESQUERDA MUITO CURVADA MANGUEIRA HIDRÁULICA DA BOMBA DE PULVERIZAÇÃO OBSTRUINDO PARAFUSO DA PATA ESQUERDA DO MOTOR | ROTEAMENTO HIDRÁULICO | NÃO
1041B | 125J | Pré Auditoria | Não Conforme | 1309 ¦ INTEGRIDADE DAS MANGUEIRAS HIDRÁULICAS | 5 ¦ Menor | MANGUEIRA HIDRÁULICA EM CONTATO COM CANTO VIVO DA VÁLVULA DE ISOLAMENTO EM BAIXO DA CABINE MANGUEIRA HIDRÁULICA DO TROCADOR DE CALOR EM CONTATO COM CANTO VIVO DA CHAPA INFERIOR DO TANQUE DE PRODUTO | INTEGRIDADE DAS MANGUEIRAS HIDRÁULICAS | NÃO
1041B | 125J | Pré Auditoria | Conforme Com OBS | 0607 ¦ VOLANTE GIRANDO LIVRE PARA AMBOS OS LADOS | Não Informada | VOLANTE TRAVOU AO GIRAR PELA PRIMEIRA VEZ |  | NÃO
1041B | 125J | Pré Auditoria | Não Conforme | 1701 ¦ CORDÃO DE SOLDA SEM FALHAS | 1 ¦ Incidental | FURO NA SOLDA DO SUPORTE DE FIXAÇÃO DO QUADRO DO LADO ESQUERDO FURO NA SOLDA DO CHASSI LATERAL ESQUERDO, PRÓXIMO A RÉGUA DO TANQUE | CORDÃO DE SOLDA SEM FALHA | NÃO
1041B | 125J | Pré Auditoria | Não Conforme | 2106 ¦ PINTURA | 1 ¦ Incidental | PINTURA POR CIMA DE FITA ADESIVA NO SUPORTE DE FIXAÇÃO DO QUADRO PELO LADO ESQUERDO | PINTURA | NÃO
1041B | 125J | Pré Auditoria | Não Conforme | 2105 ¦ PRESENÇA ADESIVOS | 1 ¦ Incidental | ADESIVO "PLA" DA LATERAL ESQUERDA E DIREITA DO TANQUE DE PRODUTO COM BOLHAS DEVIDO A SUPERFÍCIE DO TANQUE | PRESENÇA DE ADESIVOS | NÃO
1041B | 125J | Pré Auditoria | Não Conforme | 0409 ¦ BOMBA DE TRANSMISSÃO 2 | 10 ¦ Maior | VAZAMENTO NA MANGUEIRA HIDRAULICA LATERAL ESQUERDA DA BOMBA DE TRANSMISSÃO 2 | BOMBA DE TRANSMISSÃO 2 | NÃO
1036B | 125J | Auditoria |  | 0303 ¦ PRESSÃO DA BOMBA DE PULVERIZAÇÃO 80 A 110 BAR (COM 1700 RPM E VÁLVULA REGULADORA TODA ABERTA) | Não Informada | BLOCO PULVERIZAÇÃO: 100 BAR |  | NÃO
1036B | 125J | Auditoria | Conforme Com OBS | 0504 ¦ CALIBRAÇÃO DO PILOTO | Não Informada | SEM ESPAÇO IDEAL PARA CALIBRAÇÃO. |  | NÃO
1036B | 125J | Auditoria |  | 0601 ¦ BAIXA COM VELOCIDADE ADEQUADA (120J E HYDRA 12 A 13KM/H / 120J HP E 125J E ORION 16 A 19KM/H) | Não Informada | VELOCIDADE TARTARUGA: 18KM/H |  | NÃO
1036B | 125J | Auditoria | Não Conforme | 0719 ¦ ALINHAMENTO DAS BARRAS - VERIFICAR NO CILINDRO MEDIDA DE 10MM A 13MM (EM 1400RPM) | 1 ¦ Incidental | BARRA DIREITA DESALINHADA PARA FRENTE. | BARRA | NÃO
1036B | 125J | Auditoria | Não Conforme | 0701 ¦ ABERTURA (23 A 28 SEGUNDOS) E FECHAMENTO (20 A 25 SEGUNDOS) DAS BARRAS COM FUNCIONAMENTO ADEQUADO | 10 ¦ Maior | CILINDRO ABRE BARRA ESQUERDO RÍGIDO. | CILINDRO ABRE BARRA | NÃO
1036B | 125J | Auditoria | Não Conforme | 0910 ¦ OUTRAS OBSERVAÇÕES | 5 ¦ Menor | PRIMEIRA E SÉTIMA SEÇÃO DA PULVERIZAÇÃO COM BANCADAS DE FIXAÇÃO FROUXAS. | SEÇÃO PULVERIZAÇÃO | NÃO
1036B | 125J | Auditoria | Não Conforme | 1618 ¦ OUTRAS OBSERVAÇÕES | 5 ¦ Menor | FALTA GRAXEIRA NA DOBRADIÇA DA PONTEIRA DO ALIN DIREITO. | ALIN DIREITO | NÃO
1036B | 125J | Auditoria | Não Conforme | 0716 ¦ OUTRAS OBSERVAÇÕES | 5 ¦ Menor | BISAGRA DIREITA ENCOSTANDO NO QUADRO BASCULANTE AO RECOLHER PARA O DESCANSO DE BARRA. | BISAGRA | NÃO
1037B | 120J HIGH POWER | Auditoria | Conforme Com OBS | 0504 ¦ CALIBRAÇÃO DO PILOTO | Não Informada | SEM ESPAÇO IDEAL PARA CALIBRAÇÃO. |  | NÃO
1037B | 120J HIGH POWER | Auditoria | Conforme Com OBS | 0601 ¦ BAIXA COM VELOCIDADE ADEQUADA (120J E HYDRA 12 A 13KM/H / 120J HP E 125J E ORION 16 A 19KM/H) | Não Informada | VELOCIDADE TARTARUGA: 18KM/H |  | NÃO
1042B | 120J | Pré Auditoria | Conforme Com OBS | 0109 ¦ VERSÃO DO PILOTO ATC300 (03.24A) | Não Informada | 3.24F |  | NÃO
1042B | 120J | Pré Auditoria | Não Conforme | 0706 ¦ ABERTURA DE BITOLA DIANTEIRA 2490MM A 2510MM | 5 ¦ Menor | ABERTURA DE BITOLA DIANTEIRA PELA PARTE DA FRENTE ACIMA DA TOLERÂNCIA, MEDINDO 2,520MM | ABERTURA DE BITOLA DIANTEIRA | NÃO
1042B | 120J | Pré Auditoria | Não Conforme | 0707 ¦ ABERTURA DE BITOLA TRASEIRA 2490MM A 2510MM | 5 ¦ Menor | ABERTURA DE BITOLA TRASEIRA ACIMA DA TOLERÂNCIA, MEDINDO 2,533MM PELA PARTE DA FRENTE E 2,545MM PELA PARTE DE TRÁS | ABERTURA DE BITOLA TRASEIRA | NÃO
1042B | 120J | Pré Auditoria | Não Conforme | 0708 ¦ ABERTURA DE BITOLA DIFERENÇA ENTRE EIXOS MÁXIMO 20MM | 0 ¦ Comentário | DIFERENÇA ENTRE EIXOS MAIOR QUE A TOLERÂNCIA | DIFERENÇA ENTRE EIXOS | NÃO
1043B | 125J | Terminação | Conforme Com OBS | 0123 ¦ COLOCAR O ADITIVO REVELADOR (BLACKLIGHT) NOS TANQUES HIDRÁULICOS | Não Informada |  |  | NÃO
1043B | 125J | Terminação | Conforme Com OBS | 0401 ¦ VÁLVULAS DE FREIO (7 UNIDADES) | Não Informada |  |  | NÃO
1043B | 125J | Terminação | Conforme Com OBS | 0402 ¦ BLOCO 2+1 | Não Informada |  |  | NÃO
1043B | 125J | Terminação | Conforme Com OBS | 0403 ¦ BLOCO BOMBA DE PULVERIZAÇÃO / BOMBA DE CARGA | Não Informada |  |  | NÃO
1043B | 125J | Terminação | Conforme Com OBS | 0404 ¦ BLOCO ABERTURA DE BITOLA | Não Informada |  |  | NÃO
1043B | 125J | Terminação | Conforme Com OBS | 0405 ¦ BLOCO 7 VIAS | Não Informada |  |  | NÃO
1043B | 125J | Terminação | Conforme Com OBS | 0406 ¦ BLOCO TRANSMISSÃO TRASEIRA | Não Informada |  |  | NÃO
1043B | 125J | Terminação | Conforme Com OBS | 0407 ¦ BLOCO TRANSMISSÃO DIANTEIRA | Não Informada |  |  | NÃO
1043B | 125J | Terminação | Conforme Com OBS | 0408 ¦ BOMBA DE TRANSMISSÃO 1 | Não Informada |  |  | NÃO
1043B | 125J | Terminação | Conforme Com OBS | 0409 ¦ BOMBA DE TRANSMISSÃO 2 | Não Informada |  |  | NÃO
1043B | 125J | Terminação | Conforme Com OBS | 0410 ¦ BOMBA DUPLA 1 | Não Informada |  |  | NÃO
1043B | 125J | Terminação | Conforme Com OBS | 0411 ¦ BOMBA DUPLA 2 | Não Informada |  |  | NÃO
1043B | 125J | Terminação | Conforme Com OBS | 0413 ¦ MOTOR BOMBA DE PULVERIZAÇÃO | Não Informada |  |  | NÃO
1043B | 125J | Terminação | Conforme Com OBS | 0415 ¦ REGISTROS TANQUE CIRCUITO LEVE | Não Informada |  |  | NÃO
1043B | 125J | Terminação | Conforme Com OBS | 0416 ¦ REGISTROS TANQUE CIRCUITO PESADO | Não Informada |  |  | NÃO
1043B | 125J | Terminação | Conforme Com OBS | 0417 ¦ MOTOR DIESEL | Não Informada |  |  | NÃO
1043B | 125J | Terminação | Conforme Com OBS | 0418 ¦ TANQUE CIRCUITO LEVE | Não Informada |  |  | NÃO
1043B | 125J | Terminação | Conforme Com OBS | 0419 ¦ TANQUE CIRCUITO PESADO | Não Informada |  |  | NÃO
1043B | 125J | Terminação | Conforme Com OBS | 0420 ¦ REGISTROS | Não Informada |  |  | NÃO
1043B | 125J | Terminação | Conforme Com OBS | 0423 ¦ ORBITROL | Não Informada |  |  | NÃO
1043B | 125J | Terminação | Conforme Com OBS | 0424 ¦ SISTEMA DO AR CONDICIONADO (MANGUEIRAS, CONEXÕES, COMPRESSOR) | Não Informada |  |  | NÃO
1043B | 125J | Terminação | Conforme Com OBS | 0427 ¦ MOTOR DE RODA DD | Não Informada |  |  | NÃO
1043B | 125J | Terminação | Conforme Com OBS | 0428 ¦ MOTOR DE RODA DE | Não Informada |  |  | NÃO
1043B | 125J | Terminação | Conforme Com OBS | 0429 ¦ MOTOR DE RODA TD | Não Informada |  |  | NÃO
1043B | 125J | Terminação | Conforme Com OBS | 0430 ¦ MOTOR DE RODA TE | Não Informada |  |  | NÃO
1043B | 125J | Terminação | Conforme Com OBS | 0431 ¦ REDUTOR DD | Não Informada |  |  | NÃO
1043B | 125J | Terminação | Conforme Com OBS | 0432 ¦ REDUTOR DE | Não Informada |  |  | NÃO
1043B | 125J | Terminação | Conforme Com OBS | 0433 ¦ REDUTOR TD | Não Informada |  |  | NÃO
1043B | 125J | Terminação | Conforme Com OBS | 0434 ¦ REDUTOR TE | Não Informada |  |  | NÃO
1043B | 125J | Terminação | Conforme Com OBS | 0435 ¦ CILINDROS ALIN | Não Informada |  |  | NÃO
1043B | 125J | Terminação | Conforme Com OBS | 0436 ¦ CILINDROS 45 | Não Informada |  |  | NÃO
1043B | 125J | Terminação | Conforme Com OBS | 0437 ¦ CILINDROS ABRE BARRA | Não Informada |  |  | NÃO
1043B | 125J | Terminação | Conforme Com OBS | 0438 ¦ CILINDRO QUADRO | Não Informada |  |  | NÃO
1043B | 125J | Terminação | Conforme Com OBS | 0439 ¦ CILINDROS BITOLA | Não Informada |  |  | NÃO
1043B | 125J | Terminação | Conforme Com OBS | 0440 ¦ CILINDRO TRAVA QUADRO | Não Informada |  |  | NÃO
1043B | 125J | Terminação | Conforme Com OBS | 0441 ¦ CILINDROS DE DIREÇÃO | Não Informada |  |  | NÃO
1043B | 125J | Terminação | Conforme Com OBS | 0442 ¦ FILTRO CIRCUITO LEVE ESQUERDO | Não Informada |  |  | NÃO
1043B | 125J | Terminação | Conforme Com OBS | 0443 ¦ FILTRO CIRCUITO LEVE DIREITO | Não Informada |  |  | NÃO
1043B | 125J | Terminação | Conforme Com OBS | 0444 ¦ FILTRO CIRCUITO PESADO ESQUERDO | Não Informada |  |  | NÃO
1043B | 125J | Terminação | Conforme Com OBS | 0445 ¦ FILTRO CIRCUITO PESADO DIREITO | Não Informada |  |  | NÃO
1043B | 125J | Terminação | Conforme Com OBS | 0446 ¦ CONEXÕES E TERMINAIS DAS MANGUEIRAS HIDRÁULICAS CIRCUITO LEVE | Não Informada |  |  | NÃO
1043B | 125J | Terminação | Conforme Com OBS | 0447 ¦ CONEXÕES E TERMINAIS DAS MANGUEIRAS HIDRÁULICAS CIRCUITO PESADO | Não Informada |  |  | NÃO
1043B | 125J | Terminação | Conforme Com OBS | 0448 ¦ MANGUEIRAS HIDRÁULICAS CIRCUITO LEVE | Não Informada |  |  | NÃO
1043B | 125J | Terminação | Conforme Com OBS | 0449 ¦ MANGUEIRAS HIDRÁULICAS CIRCUITO PESADO | Não Informada |  |  | NÃO
1043B | 125J | Terminação | Conforme Com OBS | 0450 ¦ OUTRAS OBSERVAÇÕES | Não Informada |  |  | NÃO
1043B | 125J | Terminação | Conforme Com OBS | 1208 ¦ PINTURA | Não Informada |  |  | NÃO
1043B | 125J | Terminação | Conforme Com OBS | 1214 ¦ PINTURA | Não Informada |  |  | NÃO
1043B | 125J | Terminação | Conforme Com OBS | 1613 ¦ APLICAR ADESIVOS | Não Informada |  |  | NÃO
1043B | 125J | Terminação | Conforme Com OBS | 1806 ¦ PINTURA | Não Informada |  |  | NÃO
1043B | 125J | Terminação | Conforme Com OBS | 1906 ¦ PINTURA | Não Informada |  |  | NÃO
1043B | 125J | Terminação | Conforme Com OBS | 2010 ¦ PINTURA | Não Informada |  |  | NÃO
1043B | 125J | Terminação | Conforme Com OBS | 2106 ¦ PINTURA | Não Informada |  |  | NÃO
1042B | 120J | Pré Auditoria | Não Conforme | 0818 ¦ FIXAÇÃO E ALINHAMENTO DAS CARENAGENS DA COLUNA DE DIREÇÃO | 1 ¦ Incidental | FALTANDO LOGO "PLA" NA PARTE CENTRAL DO VOLANTE | CARENAGENS DA COLUNA DE DIREÇÃO | NÃO
1042B | 120J | Pré Auditoria | Não Conforme | 1211 ¦ ESTRUTURA DO CAPÔ | 10 ¦ Maior | CUPILHA DANIFICADA NA ARTICULAÇÃO DA TAMPA ESQUERDA DO CAPÔ | ESTRUTURA DO CAPÔ | NÃO
1042B | 120J | Pré Auditoria | Não Conforme | 1212 ¦ TAMPAS DO CAPÔ | 1 ¦ Incidental | FALTANDO LACRE QUÍMICO NOS FIXADORES DA TAMPA DIREITA DO CAPÔ | TAMPAS DO CAPÔ | NÃO
1042B | 120J | Pré Auditoria | Não Conforme | 1404 ¦ FIXAÇÃO DO TANQUE DE PRODUTO (FIXADORES, CINTA E PROTEÇÕES) | 5 ¦ Menor | SUSPIRO DA TAMPA DO TANQUE DE PRODUTO DANIFICADA | FIXAÇÃO DO TANQUE DE PRODUTO | NÃO
1042B | 120J | Pré Auditoria | Não Conforme | 1904 ¦ ACABAMENTO GERAL DA CABINE (INTERNO E EXTERNO) | 1 ¦ Incidental | LIMPAR MANCHAS NA COLUNA DA CABINE ATRÁS DO BANCO REMOVER COLA NO VIDRO TRASEIRO DIREITO DA CABINE | ACABAMENTO GERAL DA CABINE | NÃO
1042B | 120J | Pré Auditoria | Não Conforme | 2003 ¦ ALINHAMENTO DA BAIXADA | 5 ¦ Menor | BAIXADA DIANTEIRA ESQUERDA DESALINHADA PARA FRENTE | ALINHAMENTO DAS BAIXADAS | NÃO
1042B | 120J | Pré Auditoria | Não Conforme | 2005 ¦ ALINHAMENTO PULMÕES | 5 ¦ Menor | PULMÃO DIANTEIRO DIREITO DESALINHADO PARA TRÁS | ALINHAMENTO DOS PULMÕES | NÃO
1036B | 125J | Auditoria | Conforme Com OBS | 1204 ¦ NÍVEL DE COMBUSTÍVEL | Não Informada | 17% DE COMBUSTÍVEL. |  | NÃO
1036B | 125J | Auditoria | Não Conforme | 1305 ¦ ROTEAMENTO DAS MANGUEIRAS HIDRÁULICAS | 1 ¦ Incidental | MANGUEIRA HIDRÁULICA EM CONTATO COM CANTO VIVO DA PRENSAGEM DE OUTRA MANGUEIRA ATRÁS DO TROCADOR DE CALOR. | ROTEAMENTO HIDRÁULICO | NÃO
1036B | 125J | Auditoria | Não Conforme | 2007 ¦ ALTURA DOS PULMÕES DE 230MM A 250MM | 5 ¦ Menor | PULMÃO DIANTEIRO DIRETO COM 255MM E ESQUERDO COM 205MM DE ALTURA. | ALTURA PULMÃO | NÃO
1036B | 125J | Auditoria | Não Conforme | 2107 ¦ ABRIDORES DE LINHA E KIT EXTRA SEPARADOS | 0 ¦ Comentário | FALTAM ABRIDORES DE LINHA. | ACESSÓRIOS | NÃO
1036B | 125J | Auditoria | Não Conforme | 2108 ¦ LIMPEZA | 0 ¦ Comentário | ASPIRAR TAPETE DA CABINE. | CABINE | NÃO
1036B | 125J | Auditoria | Conforme Com OBS | 2112 ¦ REALIZAR A EQUALIZAÇÃO DO EQUIPAMENTO | Não Informada | EIXO FRONTAL 400 MA. EIXO TRASEIRO 405 MA. |  | NÃO
1036B | 125J | Auditoria | Não Conforme | 0445 ¦ FILTRO CIRCUITO PESADO DIREITO | 10 ¦ Maior | VACUÔMETRO DO FILTRO CIRCUITO PESADO DIREITO COM INFILTRAÇÃO DE UMIDADE. | VACUÔMETRO | NÃO
1036B | 125J | Auditoria | Não Conforme | 0823 ¦ OUTRAS OBSERVAÇÕES | 1 ¦ Incidental | FALTA TAMPA NOS TOMADORES DE PRESSÃO NA SAÍDA DO COMPRESSOR DO AR CONDICIONADO. | AR CONDICIONADO | NÃO
1036B | 125J | Auditoria | Não Conforme | 2002 ¦ PRESENÇA DAS TAMPAS DOS MOTORES DE RODA | 0 ¦ Comentário | FALTAM TAMPAS DE PROTEÇÃO DOS MOTORES DE RODA. | TAMPA MOTOR RODA | NÃO
1042B | 120J | Pré Auditoria | Não Conforme | 0450 ¦ OUTRAS OBSERVAÇÕES | 1 ¦ Incidental | LIMPAR EXCESSO DE ÓLEO HIDRÁULICO EM CIMA DO TROCADOR DE CALOR E TANQUE DE CIRCUITO PESADO LIMPAR EXCESSO DE ÓLEO HIDRÁULICO NO QUADRO | OUTRAS OBSERVAÇÕES | NÃO
1042B | 120J | Pré Auditoria | Não Conforme | 1604 ¦ SOLDAS DAS TRELIÇAS DAS BARRAS | 1 ¦ Incidental | FALTANDO SOLDA NA TRELIÇA DO SUPORTE PRÓXIMO A UNIÃO DA BARRA INTERMEDIÁRIA COM ALIN ESQUERDO FURO NA SOLDA DO SUPORTE DA MOLA DO DESNUQUE ESQUERDO | SOLDA NAS TRELIÇAS | NÃO
1042B | 120J | Pré Auditoria | Não Conforme | 1618 ¦ OUTRAS OBSERVAÇÕES | 1 ¦ Incidental | FALTANDO LACRE QUÍMICO NOS FIXADORES INFERIORES DOS BATENTES MAIORES DA BARRA ESQUERDA E DIREITA | OUTRAS OBSERVAÇÕES | NÃO
1042B | 120J | Pré Auditoria | Não Conforme | 2004 ¦ ALINHAMENTO DOS PARALAMAS | 1 ¦ Incidental | CAMADA DE TINTA SOBRE O PARALAMA DIANTEIRO ESQUERDO | ALINHAMENTO DOS PARALAMAS | NÃO
1042B | 120J | Pré Auditoria | Não Conforme | 2007 ¦ ALTURA DOS PULMÕES DE 230MM A 250MM | 1 ¦ Incidental | PULMÃO TRASEIRO DIREITO COM ALTURA ABAIXO DA TOLERÂNCIA | ALTURA DOS PULMÕES | NÃO
1042B | 120J | Pré Auditoria | Não Conforme | 0112 ¦ OUTRAS OBSERVAÇÕES | 5 ¦ Menor | MELHORAR POSIÇÃO PARA CAÍDA DE ÁGUA DA MANGUEIRA DIREITA DE ESCOAMENTO DO AR CONDICIONADO | OUTRAS OBSERVAÇÕES | NÃO
1042B | 120J | Pré Auditoria | Não Conforme | 1305 ¦ ROTEAMENTO DAS MANGUEIRAS HIDRÁULICAS | 5 ¦ Menor | MANGUEIRAS HIDRÁULICAS PRESAS JUNTO À CHICOTES ELÉTRICOS ACIMA DO TENSOR DIANTEIRO DIREITO | ROTEAMENTO HIDRÁULICO | NÃO
1042B | 120J | Pré Auditoria | Não Conforme | 1309 ¦ INTEGRIDADE DAS MANGUEIRAS HIDRÁULICAS | 5 ¦ Menor | MANGUEIRA HIDRÁULICA EM CONTATO COM CANTO VIVO DA VÁLVULA DE ISOLAMENTO EM BAIXO DA CABINE | INTEGRIDADE DAS MANGUEIRAS HIDRÁULICAS | NÃO
1042B | 120J | Pré Auditoria | Não Conforme | 2010 ¦ PINTURA | 1 ¦ Incidental | REMOVER LACRE QUÍMICO NO INTERIOR DA BAIXADA DIANTEIRA ESQUERDA | PINTURA | NÃO
1037B | 120J HIGH POWER | Auditoria | Conforme Com OBS | 0602 ¦ TESTAR ROTAÇÃO DO MOTOR MÍNIMO 800 RPM E MÁXIMO 2400 RPM | Não Informada | ROTAÇÃO DO MOTOR MÍNIMA: 800 RPM MÁXIMA: 2350 RPM |  | NÃO
1037B | 120J HIGH POWER | Auditoria | Não Conforme | 2107 ¦ ABRIDORES DE LINHA E KIT EXTRA SEPARADOS | 0 ¦ Comentário | FALTAM ABRIDORES DE LINHA E KIT EXTRA! | ACESSÓRIOS | NÃO
1037B | 120J HIGH POWER | Auditoria | Não Conforme | 2108 ¦ LIMPEZA | 0 ¦ Comentário | ASPIRAR TAPETE DA CABINE! | CABINE | NÃO
1042B | 120J | Pré Auditoria | Não Conforme | 1406 ¦ FIXAÇÃO DO CONO MISTURADOR | 5 ¦ Menor | MANGUEIRA DANIFICADA NA LATERAL DO CONO MISTURADOR | FIXAÇÃO DO CONO MISTURADOR | NÃO
1042B | 120J | Pré Auditoria | Não Conforme | 1701 ¦ CORDÃO DE SOLDA SEM FALHAS | 5 ¦ Menor | FURO NA SOLDA DO CHASSI, PARTE TRASEIRA ESQUERDA PRÓXIMO AO RATE CONTROL FURO NA SOLDA DO CHASSI, NA LATERAL ESQUERDA, PRÓXIMO AO TANQUE DE DIESEL FURO NA SOLDA DO EIXO TRASEIRO, NA CHAPA DE FIXAÇÃO DO TENSOR TRASEIRO DIREITO FURO NA SOLDA DO EIXO TRASEIRO, PRÓXIMO AS MANGUEIRAS HIDRÁULICAS DO MOTOR DE RODA TRASEIRO DIREITO E ESQUERDO ACABAMENTO RUIM NA SOLDA DO SUPORTE DE FIXAÇÃO DO ABRIDOR DE LINHA TRASEIRO ESQUERDO | CORDÃO DE SOLDA SEM FALHA | NÃO
1042B | 120J | Pré Auditoria | Não Conforme | 0401 ¦ VÁLVULAS DE FREIO (7 UNIDADES) | 1 ¦ Incidental | LIMPAR EXCESSO DE ÓLEO NA PINÇA DE FREIO ESQUERDA | VÁLVULA DE FREIO | NÃO
1042B | 120J | Pré Auditoria | Não Conforme | 1506 ¦ PARTE EXTERNA DO QUADRO DESLIZANTE | 1 ¦ Incidental | FURO NA SOLDA NA LATERAL ESQUERDA DO QUADRO DESLIZANTE | PARTE EXTERNA DO QUADRO DESLIZANTE | NÃO
1037B | 120J HIGH POWER | Auditoria | Não Conforme | 0719 ¦ ALINHAMENTO DAS BARRAS - VERIFICAR NO CILINDRO MEDIDA DE 10MM A 13MM (EM 1400RPM) | 5 ¦ Menor | PONTEIRA DO ALIN DIREITO DESALINHADO COM A BARRA INTERMEDIÁRIA PARA FRENTE NÃO APOIANDO CORRETAMENTE NO CALÇO DE BORRACHA MAIOR. | ALIN DIREITO | NÃO
1037B | 120J HIGH POWER | Auditoria | Não Conforme | 2002 ¦ PRESENÇA DAS TAMPAS DOS MOTORES DE RODA | 0 ¦ Comentário | FALTAM TAMPAS DE PROTEÇÃO DOS MOTORES DE RODA. | TAMPA MOTOR RODA | NÃO
1043B | 125J | Pré Auditoria | Não Conforme | 0442 ¦ FILTRO CIRCUITO LEVE ESQUERDO | 10 ¦ Maior | VAZAMENTO NO FILTRO DO CIRCUITO LEVE INTERNO, PELO LADO ESQUERDO | FILTRO CIRCUITO LEVE | NÃO
1043B | 125J | Pré Auditoria | Não Conforme | 1305 ¦ ROTEAMENTO DAS MANGUEIRAS HIDRÁULICAS | 5 ¦ Menor | MANGUEIRAS HIDRÁULICAS PRESAS JUNTO À CHICOTES ELÉTRICOS ACIMA DO TENSOR DIANTEIRO DIREITO MANGUEIRAS HIDRÁULICAS DO CILINDRO DE BITOLA DIANTEIRO DIREITO PRESAS JUNTO À TENSOR DIANTEIRO DIREITO SUPERIOR MANGUEIRAS HIDRÁULICAS DOS FILTROS HIDRÁULICOS DO CIRCUITO PESADO, PRESAS JUNTO À SUPORTE DE FIXAÇÃO DO TROCADOR DE CALOR MANGUEIRA HIDRÁULICA DO CILINDRO ABRE BARRA ESQUERDA COM MANGUEIRA MUITO CURVADA | ROTEAMENTO HIDRÁULICO | NÃO
1043B | 125J | Pré Auditoria | Não Conforme | 1309 ¦ INTEGRIDADE DAS MANGUEIRAS HIDRÁULICAS | 5 ¦ Menor | MANGUEIRA HIDRÁULICA INTERNA DO MOTOR DE RODA DIANTEIRO ESQUERDO EM CONTATO COM REFORÇO INTERNO DA BAIXADA MANGUEIRA HIDRÁULICA EM CONTATO COM CANTO VIVO DA VÁLVULA DE ISOLAMENTO EM BAIXO DA CABINE MANGUEIRA HIDRÁULICA DA BOMBA DE PULVERIZAÇÃO EM CONTATO COM CANTO VIVO DA PATA ESQUERDA DO MOTOR MANGUEIRA HIDRÁULICA DO TROCADOR DE CALOR EM CONTATO COM CANTO VIVO DA CHAPA INFERIOR DO TANQUE DE PRODUTO MANGUEIRA HIDRÁULICA DE RETORNO DO TANQUE DE CIRCUITO PESADO EM CONTATO COM SUPORTE DE FIXAÇÃO DO TROCADOR DE CALOR | INTEGRIDADE DAS MANGUEIRAS HIDRÁULICAS | NÃO
1037B | 120J HIGH POWER | Auditoria | Não Conforme | 2012 ¦ OUTRAS OBSERVAÇÕES | 1 ¦ Incidental | FALTA LACRE QUÍMICO NAS PORCAS DOS TENSORES DAS BITOLAS DIANTEIRA/TRASEIRA. | TENSOR BITOLA | NÃO
1037B | 120J HIGH POWER | Auditoria | Conforme Com OBS | 1204 ¦ NÍVEL DE COMBUSTÍVEL | Não Informada | 20% DE COMBUSTÍVEL. |  | NÃO
1037B | 120J HIGH POWER | Auditoria | Não Conforme | 1003 ¦ CONEXÕES | 10 ¦ Maior | VAZAMENTO NA CONEXÃO DA MANGUEIRA COM A TUBULAÇÃO DE INOX NA ARTICULAÇÃO DA PRIMEIRA SEÇÃO DE PULVERIZAÇÃO PELO LADO DA BARRA INTERMEDIÁRIA. | CONEXÃO PULVERIZAÇÃO | NÃO
1037B | 120J HIGH POWER | Auditoria | Não Conforme | 0437 ¦ CILINDROS ABRE BARRA | 10 ¦ Maior | VAZAMENTO NA CONEXÃO DO ACUMULADOR DE PRESSÃO COM O ADAPTADOR PARA O CILINDRO ABRE BARRA DIREITO PELO LADO DA HASTE. | CILINDRO ABRE BARRA | NÃO
1037B | 120J HIGH POWER | Auditoria | Não Conforme | 1608 ¦ PINTURA BARRA GRANDE DIREITA | 1 ¦ Incidental | PRESENÇA DE LACRE QUÍMICO VERDE NO REFORÇO SUPERIOR DO CABEÇAU DA BARRA GRANDE DIREITA PELO LADO DA FRENTE. | BARRA GRANDE DIREITA | NÃO
1038B | 125J | Auditoria | Conforme Com OBS | 0504 ¦ CALIBRAÇÃO DO PILOTO | Não Informada | SEM ESPAÇO IDEAL PARA CALIBRAÇÃO. |  | NÃO
1038B | 125J | Auditoria | Conforme Com OBS | 0601 ¦ BAIXA COM VELOCIDADE ADEQUADA (120J E HYDRA 12 A 13KM/H / 120J HP E 125J E ORION 16 A 19KM/H) | Não Informada | VELOCIDADE TARTARUGA 19KM/H |  | NÃO
1038B | 125J | Auditoria | Conforme Com OBS | 0602 ¦ TESTAR ROTAÇÃO DO MOTOR MÍNIMO 800 RPM E MÁXIMO 2400 RPM | Não Informada | ROTAÇÃO DO MOTOR MÍNIMA: 800 RPM MÁXIMA: 2355 RPM |  | NÃO
1038B | 125J | Auditoria | Não Conforme | 2107 ¦ ABRIDORES DE LINHA E KIT EXTRA SEPARADOS | 0 ¦ Comentário | FALTAM ABRIDORES DE LINHA E KIT EXTRA! | ACESSÓRIOS | NÃO
1038B | 125J | Auditoria | Não Conforme | 2108 ¦ LIMPEZA | 0 ¦ Comentário | ASPIRAR TAPETE DA CABINE! | CABINE | NÃO
1037B | 120J HIGH POWER | Auditoria | Não Conforme | 0701 ¦ ABERTURA (23 A 28 SEGUNDOS) E FECHAMENTO (20 A 25 SEGUNDOS) DAS BARRAS COM FUNCIONAMENTO ADEQUADO | 5 ¦ Menor | BISAGRA DIREITA ENCOSTANDO NO QUADRO BASCULANTE AO FECHAR BARRA. | BISAGRA | NÃO
1037B | 120J HIGH POWER | Auditoria | Não Conforme | 0823 ¦ OUTRAS OBSERVAÇÕES | 1 ¦ Incidental | FALTA TAMPA DE PROTEÇÃO DOS TOMADORES DE PRESSÃO DO GÁS NA SAÍDA DO COMPRESSOR DO AR CONDICIONADO. | AR CONDICIONADO | NÃO
1037B | 120J HIGH POWER | Auditoria | Não Conforme | 1210 ¦ FECHADURA DO CAPÔ | 1 ¦ Incidental | PORCA FROUXA DA FIXAÇÃO DA ORELHA DA FECHADURA DA TAMPA ESQUERDA DO CAPÔ DO MOTOR. | CAPÔ MOTOR | NÃO
1037B | 120J HIGH POWER | Auditoria | Não Conforme | 1212 ¦ TAMPAS DO CAPÔ | 1 ¦ Incidental | TAMPA ESQUERDA DO CAPÔ DO MOTOR DESALINHADA NA PARTE INFERIOR. (LIBERADO PELA QUALIDADE) | CAPÔ MOTOR | NÃO
1037B | 120J HIGH POWER | Auditoria | Não Conforme | 1215 ¦ OUTRAS OBSERVAÇÕES | 1 ¦ Incidental | ESCAPAMENTO DO MOTOR FROUXO. | ESCAPAMENTO | NÃO
1037B | 120J HIGH POWER | Auditoria | Não Conforme | 2105 ¦ PRESENÇA ADESIVOS | 1 ¦ Incidental | ADESIVO DA ESCALA DAS BITOLAS DIANTEIRA/TRASEIRA DESCOLANDO. | ADESIVO | NÃO
1037B | 120J HIGH POWER | Auditoria | Não Conforme | 1906 ¦ PINTURA | 1 ¦ Incidental | PINTURA DANIFICADA NA CARENAGEM TRASEIRA ESQUERDA DA CABINE. | CABINE | NÃO
1037B | 120J HIGH POWER | Auditoria | Conforme Com OBS | 2112 ¦ REALIZAR A EQUALIZAÇÃO DO EQUIPAMENTO | Não Informada | EIXO FRONTAL 400 MA. EIXO TRASEIRO 445 MA. |  | NÃO
1043B | 125J | Pré Auditoria | Conforme Com OBS | 0109 ¦ VERSÃO DO PILOTO ATC300 (03.24A) | Não Informada | 3.24F |  | NÃO
1043B | 125J | Pré Auditoria | Não Conforme | 0112 ¦ OUTRAS OBSERVAÇÕES | 5 ¦ Menor | FALTANDO APERTO NO PARAFUSO TRASEIRO DIREITO DA TELA INTERNA DA CABINE | OUTRAS OBSERVAÇÕES | NÃO
1043B | 125J | Pré Auditoria | Não Conforme | 1802 ¦ APERTO DAS PORCAS DOS TENSORES | 1 ¦ Incidental | FALTANDO LACRE QUÍMICO NA PORCA DO TENSOR DIANTEIRO DIREITO SUPERIOR | APERTO NAS PORCAS DOS TENSORES | NÃO
1043B | 125J | Pré Auditoria | Não Conforme | 1904 ¦ ACABAMENTO GERAL DA CABINE (INTERNO E EXTERNO) | 5 ¦ Menor | FALTANDO TAMPA DE REGULAGEM TRASEIRA ESQUERDA DO FORRO DA CABINE | ACABAMENTO GERAL DA CABINE | NÃO
1043B | 125J | Pré Auditoria | Não Conforme | 1905 ¦ FIXAÇÃO DAS SAÍDAS DE AR | 1 ¦ Incidental | FIXAÇÃO DE AR NÃO FIXADA CORRETAMENTE | FIXAÇÃO DAS SAÍDAS DE AR | NÃO
1043B | 125J | Pré Auditoria | Não Conforme | 2106 ¦ PINTURA | 1 ¦ Incidental | PINTURA DANIFICADA NA LATERAL DA RÉGUA DE BITOLA DIANTEIRA DIREITA PINTURA SOBRE FITA ADESIVA NO SUPORTE DE FIXAÇÃO DO QUADRO, PELO LADO DIREITO PINTURA SOBRE FITA ADESIVA NA RÉGUA DE BITOLA DIANTEIRA ESQUERDA MANCHAS NA PARTE INFERIOR DO TANQUE DE CIRCUITO PESADO | PINTURA | NÃO
1044B | 125J | Terminação | Conforme Com OBS | 0123 ¦ COLOCAR O ADITIVO REVELADOR (BLACKLIGHT) NOS TANQUES HIDRÁULICOS | Não Informada |  |  | NÃO
1044B | 125J | Terminação | Conforme Com OBS | 0401 ¦ VÁLVULAS DE FREIO (7 UNIDADES) | Não Informada |  |  | NÃO
1044B | 125J | Terminação | Conforme Com OBS | 0402 ¦ BLOCO 2+1 | Não Informada |  |  | NÃO
1044B | 125J | Terminação | Conforme Com OBS | 0403 ¦ BLOCO BOMBA DE PULVERIZAÇÃO / BOMBA DE CARGA | Não Informada |  |  | NÃO
1044B | 125J | Terminação | Conforme Com OBS | 0404 ¦ BLOCO ABERTURA DE BITOLA | Não Informada |  |  | NÃO
1044B | 125J | Terminação | Conforme Com OBS | 0405 ¦ BLOCO 7 VIAS | Não Informada |  |  | NÃO
1044B | 125J | Terminação | Conforme Com OBS | 0406 ¦ BLOCO TRANSMISSÃO TRASEIRA | Não Informada |  |  | NÃO
1044B | 125J | Terminação | Conforme Com OBS | 0407 ¦ BLOCO TRANSMISSÃO DIANTEIRA | Não Informada |  |  | NÃO
1044B | 125J | Terminação | Conforme Com OBS | 0408 ¦ BOMBA DE TRANSMISSÃO 1 | Não Informada |  |  | NÃO
1044B | 125J | Terminação | Conforme Com OBS | 0409 ¦ BOMBA DE TRANSMISSÃO 2 | Não Informada |  |  | NÃO
1044B | 125J | Terminação | Conforme Com OBS | 0410 ¦ BOMBA DUPLA 1 | Não Informada |  |  | NÃO
1044B | 125J | Terminação | Conforme Com OBS | 0411 ¦ BOMBA DUPLA 2 | Não Informada |  |  | NÃO
1044B | 125J | Terminação | Conforme Com OBS | 0413 ¦ MOTOR BOMBA DE PULVERIZAÇÃO | Não Informada |  |  | NÃO
1044B | 125J | Terminação | Conforme Com OBS | 0415 ¦ REGISTROS TANQUE CIRCUITO LEVE | Não Informada |  |  | NÃO
1044B | 125J | Terminação | Conforme Com OBS | 0416 ¦ REGISTROS TANQUE CIRCUITO PESADO | Não Informada |  |  | NÃO
1044B | 125J | Terminação | Conforme Com OBS | 0417 ¦ MOTOR DIESEL | Não Informada |  |  | NÃO
1044B | 125J | Terminação | Conforme Com OBS | 0418 ¦ TANQUE CIRCUITO LEVE | Não Informada |  |  | NÃO
1044B | 125J | Terminação | Conforme Com OBS | 0419 ¦ TANQUE CIRCUITO PESADO | Não Informada |  |  | NÃO
1044B | 125J | Terminação | Conforme Com OBS | 0420 ¦ REGISTROS | Não Informada |  |  | NÃO
1044B | 125J | Terminação | Conforme Com OBS | 0423 ¦ ORBITROL | Não Informada |  |  | NÃO
1044B | 125J | Terminação | Conforme Com OBS | 0424 ¦ SISTEMA DO AR CONDICIONADO (MANGUEIRAS, CONEXÕES, COMPRESSOR) | Não Informada |  |  | NÃO
1044B | 125J | Terminação | Conforme Com OBS | 0427 ¦ MOTOR DE RODA DD | Não Informada |  |  | NÃO
1044B | 125J | Terminação | Conforme Com OBS | 0428 ¦ MOTOR DE RODA DE | Não Informada |  |  | NÃO
1044B | 125J | Terminação | Conforme Com OBS | 0429 ¦ MOTOR DE RODA TD | Não Informada |  |  | NÃO
1044B | 125J | Terminação | Conforme Com OBS | 0430 ¦ MOTOR DE RODA TE | Não Informada |  |  | NÃO
1044B | 125J | Terminação | Conforme Com OBS | 0431 ¦ REDUTOR DD | Não Informada |  |  | NÃO
1044B | 125J | Terminação | Conforme Com OBS | 0432 ¦ REDUTOR DE | Não Informada |  |  | NÃO
1044B | 125J | Terminação | Conforme Com OBS | 0433 ¦ REDUTOR TD | Não Informada |  |  | NÃO
1044B | 125J | Terminação | Conforme Com OBS | 0434 ¦ REDUTOR TE | Não Informada |  |  | NÃO
1044B | 125J | Terminação | Conforme Com OBS | 0435 ¦ CILINDROS ALIN | Não Informada |  |  | NÃO
1044B | 125J | Terminação | Conforme Com OBS | 0436 ¦ CILINDROS 45 | Não Informada |  |  | NÃO
1044B | 125J | Terminação | Conforme Com OBS | 0437 ¦ CILINDROS ABRE BARRA | Não Informada |  |  | NÃO
1044B | 125J | Terminação | Conforme Com OBS | 0438 ¦ CILINDRO QUADRO | Não Informada |  |  | NÃO
1044B | 125J | Terminação | Conforme Com OBS | 0439 ¦ CILINDROS BITOLA | Não Informada |  |  | NÃO
1044B | 125J | Terminação | Conforme Com OBS | 0440 ¦ CILINDRO TRAVA QUADRO | Não Informada |  |  | NÃO
1044B | 125J | Terminação | Conforme Com OBS | 0441 ¦ CILINDROS DE DIREÇÃO | Não Informada |  |  | NÃO
1044B | 125J | Terminação | Conforme Com OBS | 0442 ¦ FILTRO CIRCUITO LEVE ESQUERDO | Não Informada |  |  | NÃO
1044B | 125J | Terminação | Conforme Com OBS | 0443 ¦ FILTRO CIRCUITO LEVE DIREITO | Não Informada |  |  | NÃO
1044B | 125J | Terminação | Conforme Com OBS | 0444 ¦ FILTRO CIRCUITO PESADO ESQUERDO | Não Informada |  |  | NÃO
1044B | 125J | Terminação | Conforme Com OBS | 0445 ¦ FILTRO CIRCUITO PESADO DIREITO | Não Informada |  |  | NÃO
1044B | 125J | Terminação | Conforme Com OBS | 0446 ¦ CONEXÕES E TERMINAIS DAS MANGUEIRAS HIDRÁULICAS CIRCUITO LEVE | Não Informada |  |  | NÃO
1044B | 125J | Terminação | Conforme Com OBS | 0447 ¦ CONEXÕES E TERMINAIS DAS MANGUEIRAS HIDRÁULICAS CIRCUITO PESADO | Não Informada |  |  | NÃO
1044B | 125J | Terminação | Conforme Com OBS | 0448 ¦ MANGUEIRAS HIDRÁULICAS CIRCUITO LEVE | Não Informada |  |  | NÃO
1044B | 125J | Terminação | Conforme Com OBS | 0449 ¦ MANGUEIRAS HIDRÁULICAS CIRCUITO PESADO | Não Informada |  |  | NÃO
1044B | 125J | Terminação | Conforme Com OBS | 0450 ¦ OUTRAS OBSERVAÇÕES | Não Informada |  |  | NÃO
1044B | 125J | Terminação | Conforme Com OBS | 1208 ¦ PINTURA | Não Informada |  |  | NÃO
1044B | 125J | Terminação | Conforme Com OBS | 1214 ¦ PINTURA | Não Informada |  |  | NÃO
1044B | 125J | Terminação | Conforme Com OBS | 1613 ¦ APLICAR ADESIVOS | Não Informada |  |  | NÃO
1044B | 125J | Terminação | Conforme Com OBS | 1806 ¦ PINTURA | Não Informada |  |  | NÃO
1044B | 125J | Terminação | Conforme Com OBS | 1906 ¦ PINTURA | Não Informada |  |  | NÃO
1044B | 125J | Terminação | Conforme Com OBS | 2010 ¦ PINTURA | Não Informada |  |  | NÃO
1044B | 125J | Terminação | Conforme Com OBS | 2106 ¦ PINTURA | Não Informada |  |  | NÃO
1038B | 125J | Auditoria | Conforme Com OBS | 1204 ¦ NÍVEL DE COMBUSTÍVEL | Não Informada | COMBUSTÍVEL 22% |  | NÃO
1038B | 125J | Auditoria | Não Conforme | 2113 ¦ OUTRAS OBSERVAÇÕES | 1 ¦ Incidental | ESPAÇADOR SUPERIOR ENTRE O CORRIMÃO CENTRAL E O CORRIMÃO EXTERNO DA ESCADA, ESTÁ SOLTO. | ESPAÇADOR CORRIMÃO | NÃO
1043B | 125J | Pré Auditoria | Não Conforme | 1306 ¦ NÍVEL DE ÓLEO DO TANQUE CIRCUITO PESADO (ATÉ 10MM ABAIXO DO MÁXIMO) | 1 ¦ Incidental | COMPLETAR ÓLEO | NÍVEL DE ÓLEO DO TANQUE DE CIRCUITO PESADO | NÃO
1043B | 125J | Pré Auditoria | Não Conforme | 1307 ¦ NÍVEL DE ÓLEO DO TANQUE CIRCUITO LEVE (ATÉ 10MM ABAIXO DO MÁXIMO) | 1 ¦ Incidental | COMPLETAR ÓLEO | NÍVEL DE ÓLEO DO TANQUE DE CIRCUITO LEVE | NÃO
1043B | 125J | Pré Auditoria | Não Conforme | 1105 ¦ PROTETOR DO CABO POSITIVO DA BATERIA (TERMINAL) | 1 ¦ Incidental | PINTURA DANIFICADA NA PARTE INFERIOR DO SUPORTE DA BATERIA | PROTETOR CABO POSITIVO DA BATERIA | NÃO
1043B | 125J | Pré Auditoria | Não Conforme | 1401 ¦ FIXAÇÃO DAS MANGUEIRAS DO INTERIOR DO TANQUE | 5 ¦ Menor | FALTANDO "CHUVEIRINHO" NA PARTE INTERNA DO TANQUE DE PRODUTO. | FIXAÇÃO DAS MANGUEIRAS INTERNAS DO TANQUE DE PRODUTO | NÃO
1043B | 125J | Pré Auditoria | Não Conforme | 2103 ¦ PRESENÇA DE GRAXEIRAS EM POSIÇÕES ADEQUADAS E ISENTAS DE TINTA | 1 ¦ Incidental | FALTANDO APERTO NA GRAXEIRA, DO TENSOR TRASEIRO DIREITO SUPERIOR PELA PARTE DO EIXO | PRESENÇA DE GRAXEIRA | NÃO
1043B | 125J | Pré Auditoria | Não Conforme | 1701 ¦ CORDÃO DE SOLDA SEM FALHAS | 1 ¦ Incidental | FUROS NA SOLDA DA LATERAL DIREITA INFERIOR DO CHASSI, PRÓXIMO AO TANQUE DE CIRCUITO LEVE FURO NA SOLDA DA LATERAL DIREITA DO CHASSI, PRÓXIMO AS MANGUEIRAS DOS FILTROS EXTERNOS DO CIRCUITO PESADO SOLDA INCOMPLETA NA BAIXADA TRASEIRA DIREITA, PELA PARTE DE TRÁS FURO NA SOLDA DA BAIXADA TRASEIRA DIREITA PELA PARTE DE TRÁS FURO NA SOLDA DA LATERAL DIREITA DO CHASSI, PRÓXIMO AO RESERVATÓRIO DE AR COMPRIMIDO FURO SOLDA DO SUPORTE DE FIXAÇÃO DO QUADRO FIXO, PELO LADO ESQUERDO FURO NA SOLDA DA ORELHA DE FIXAÇÃO DO CILINDRO DE BITOLA DIANTEIRO DIREITO FURO NA SOLDA DO REGISTRO ROSCADO INFERIOR, EIXO DIANTEIRO, PRÓXIMO AO CILINDRO DE BITOLA DIANTEIRO ESQUERDO POROSIDADE NO REFORÇO DA BAIXADA TRASEIRA DIREITA PELA PARTE DE TRÁS E LATERAL ESQUERDA DO QUADRO DESLIZANTE FURO NA SOLDA DA LATERAL ESQUERDA DO CHASSI, ATRÁS DO PAINEL 5 VIAS DE PULVERIZAÇÃO | CORDÃO DE SOLDA INCOMPLETO | NÃO
1038B | 125J | Auditoria | Não Conforme | 2105 ¦ PRESENÇA ADESIVOS | 1 ¦ Incidental | ESCALA DO SUPORTE DA RÉGUA DE BITOLA DIANTEIRA ESQUERDA E DIREITA, ESTÃO DESCOLANDO DOS SUPORTES. | ADESIVOS | NÃO
1038B | 125J | Auditoria | Não Conforme | 1007 ¦ BOMBA DE PULVERIZAÇÃO | 10 ¦ Maior | VAZAMENTO ENTRE A UNIÃO DA CONEXÃO ROSCADA DE ENGATE RÁPIDO T5 E A BOMBA DE PULVERIZAÇÃO. | BOMBA DE PULVERIZAÇÃO | NÃO
1038B | 125J | Auditoria | Não Conforme | 1406 ¦ FIXAÇÃO DO CONO MISTURADOR | 1 ¦ Incidental | REFORÇAR APERTO NA CINTA DE FIXAÇÃO DO CONO MISTURADOR, CONO GIRANDO AO ABRIR A TAMPA. | CONO MISTURADOR | NÃO
1038B | 125J | Auditoria | Não Conforme | 2012 ¦ OUTRAS OBSERVAÇÕES | 5 ¦ Menor | FALTANDO GRAXEIRA INFERIOR ESQUERDA NA PARTE FRONTAL DO EIXO DIANTEIRO. | EIXO/BAIXADA | NÃO
1043B | 125J | Pré Auditoria | Não Conforme | 0703 ¦ CILINDRO DE ABERTURA E FECHAMENTO DO ALIN COM AMORTECIMENTO | 1 ¦ Incidental | CILINDRO DE ABERTURA DE ALIN DIREITO RÁPIDO AO ABRIR | CILINDRO DE ABERTURA E FECHAMENTO DO ALIN COM AMORTECIMENTO | NÃO
1043B | 125J | Pré Auditoria | Não Conforme | 1308 ¦ INTEGRIDADE DOS CILINDROS EM GERAL | 1 ¦ Incidental | PINTURA DANIFICADA NO CILINDRO DE ALIN DIREITO | INTEGRIDADE DOS CILINDROS EM GERAL | NÃO
1043B | 125J | Pré Auditoria | Não Conforme | 1511 ¦ OUTRAS OBSERVAÇÕES | 1 ¦ Incidental | LIMPAR EXCESSO DE LIMALHA DE AÇO NA PARTE SUPERIOR DA BISAGRA ESQUERDA | OUTRAS OBSERVAÇÕES | NÃO
1043B | 125J | Pré Auditoria | Não Conforme | 1618 ¦ OUTRAS OBSERVAÇÕES | 5 ¦ Menor | FALTANDO GRAXEIRAS NO CILINDRO DE ALIN DIREITO | OUTRAS OBSERVAÇÕES | NÃO
1038B | 125J | Auditoria | Não Conforme | 1810 ¦ OUTRAS OBSERVAÇÕES | 0 ¦ Comentário | CORTAR CINTA PLÁSTICA DA PARTE SUPERIOR ESQUERDA DA TRASEIRA DO CHASSI, LADO DE DENTRO. | CHASSI | NÃO
1043B | 125J | Pré Auditoria | Não Conforme | 0404 ¦ BLOCO ABERTURA DE BITOLA | 10 ¦ Maior | VAZAMENTO NA CONEXÃO A4 DO BLOCO DE BITOLA | BLOCO DE BITOLA | NÃO
1043B | 125J | Pré Auditoria | Não Conforme | 0446 ¦ CONEXÕES E TERMINAIS DAS MANGUEIRAS HIDRÁULICAS CIRCUITO LEVE | 10 ¦ Maior | VAZAMENTO NA TUBULAÇÃO LATERAL PRÓXIMO AO QUADRO | TUBULAÇÃO LATERAL | NÃO
1038B | 125J | Auditoria | Não Conforme | 0901 ¦ TODOS OS BICOS SEM ENTUPIMENTO | 10 ¦ Maior | PRESENÇA DE LIMALHAS DE AÇO NOS PORTA BICOS. | PORTA BICOS | NÃO
1038B | 125J | Auditoria | Não Conforme | 1003 ¦ CONEXÕES | 10 ¦ Maior | VAZAMENTO NA CONEXÃO TEE DE ENTRADA DE ÁGUA DA SEXTA SEÇÃO DE PULVERIZAÇÃO. | LINHA DE PULVERIZAÇÃO | NÃO
1045B | 125J | Terminação | Conforme Com OBS | 0123 ¦ COLOCAR O ADITIVO REVELADOR (BLACKLIGHT) NOS TANQUES HIDRÁULICOS | Não Informada |  |  | NÃO
1045B | 125J | Terminação | Conforme Com OBS | 0401 ¦ VÁLVULAS DE FREIO (7 UNIDADES) | Não Informada |  |  | NÃO
1045B | 125J | Terminação | Conforme Com OBS | 0402 ¦ BLOCO 2+1 | Não Informada |  |  | NÃO
1045B | 125J | Terminação | Conforme Com OBS | 0403 ¦ BLOCO BOMBA DE PULVERIZAÇÃO / BOMBA DE CARGA | Não Informada |  |  | NÃO
1045B | 125J | Terminação | Conforme Com OBS | 0404 ¦ BLOCO ABERTURA DE BITOLA | Não Informada |  |  | NÃO
1045B | 125J | Terminação | Conforme Com OBS | 0405 ¦ BLOCO 7 VIAS | Não Informada |  |  | NÃO
1045B | 125J | Terminação | Conforme Com OBS | 0406 ¦ BLOCO TRANSMISSÃO TRASEIRA | Não Informada |  |  | NÃO
1045B | 125J | Terminação | Conforme Com OBS | 0407 ¦ BLOCO TRANSMISSÃO DIANTEIRA | Não Informada |  |  | NÃO
1045B | 125J | Terminação | Conforme Com OBS | 0408 ¦ BOMBA DE TRANSMISSÃO 1 | Não Informada |  |  | NÃO
1045B | 125J | Terminação | Conforme Com OBS | 0409 ¦ BOMBA DE TRANSMISSÃO 2 | Não Informada |  |  | NÃO
1045B | 125J | Terminação | Conforme Com OBS | 0410 ¦ BOMBA DUPLA 1 | Não Informada |  |  | NÃO
1045B | 125J | Terminação | Conforme Com OBS | 0411 ¦ BOMBA DUPLA 2 | Não Informada |  |  | NÃO
1045B | 125J | Terminação | Conforme Com OBS | 0413 ¦ MOTOR BOMBA DE PULVERIZAÇÃO | Não Informada |  |  | NÃO
1045B | 125J | Terminação | Conforme Com OBS | 0415 ¦ REGISTROS TANQUE CIRCUITO LEVE | Não Informada |  |  | NÃO
1045B | 125J | Terminação | Conforme Com OBS | 0416 ¦ REGISTROS TANQUE CIRCUITO PESADO | Não Informada |  |  | NÃO
1045B | 125J | Terminação | Conforme Com OBS | 0417 ¦ MOTOR DIESEL | Não Informada |  |  | NÃO
1045B | 125J | Terminação | Conforme Com OBS | 0418 ¦ TANQUE CIRCUITO LEVE | Não Informada |  |  | NÃO
1045B | 125J | Terminação | Conforme Com OBS | 0419 ¦ TANQUE CIRCUITO PESADO | Não Informada |  |  | NÃO
1045B | 125J | Terminação | Conforme Com OBS | 0420 ¦ REGISTROS | Não Informada |  |  | NÃO
1045B | 125J | Terminação | Conforme Com OBS | 0423 ¦ ORBITROL | Não Informada |  |  | NÃO
1045B | 125J | Terminação | Conforme Com OBS | 0424 ¦ SISTEMA DO AR CONDICIONADO (MANGUEIRAS, CONEXÕES, COMPRESSOR) | Não Informada |  |  | NÃO
1045B | 125J | Terminação | Conforme Com OBS | 0427 ¦ MOTOR DE RODA DD | Não Informada |  |  | NÃO
1045B | 125J | Terminação | Conforme Com OBS | 0428 ¦ MOTOR DE RODA DE | Não Informada |  |  | NÃO
1045B | 125J | Terminação | Conforme Com OBS | 0429 ¦ MOTOR DE RODA TD | Não Informada |  |  | NÃO
1045B | 125J | Terminação | Conforme Com OBS | 0430 ¦ MOTOR DE RODA TE | Não Informada |  |  | NÃO
1045B | 125J | Terminação | Conforme Com OBS | 0431 ¦ REDUTOR DD | Não Informada |  |  | NÃO
1045B | 125J | Terminação | Conforme Com OBS | 0432 ¦ REDUTOR DE | Não Informada |  |  | NÃO
1045B | 125J | Terminação | Conforme Com OBS | 0433 ¦ REDUTOR TD | Não Informada |  |  | NÃO
1045B | 125J | Terminação | Conforme Com OBS | 0434 ¦ REDUTOR TE | Não Informada |  |  | NÃO
1045B | 125J | Terminação | Conforme Com OBS | 0435 ¦ CILINDROS ALIN | Não Informada |  |  | NÃO
1045B | 125J | Terminação | Conforme Com OBS | 0436 ¦ CILINDROS 45 | Não Informada |  |  | NÃO
1045B | 125J | Terminação | Conforme Com OBS | 0437 ¦ CILINDROS ABRE BARRA | Não Informada |  |  | NÃO
1045B | 125J | Terminação | Conforme Com OBS | 0438 ¦ CILINDRO QUADRO | Não Informada |  |  | NÃO
1045B | 125J | Terminação | Conforme Com OBS | 0439 ¦ CILINDROS BITOLA | Não Informada |  |  | NÃO
1045B | 125J | Terminação | Conforme Com OBS | 0440 ¦ CILINDRO TRAVA QUADRO | Não Informada |  |  | NÃO
1045B | 125J | Terminação | Conforme Com OBS | 0441 ¦ CILINDROS DE DIREÇÃO | Não Informada |  |  | NÃO
1045B | 125J | Terminação | Conforme Com OBS | 0442 ¦ FILTRO CIRCUITO LEVE ESQUERDO | Não Informada |  |  | NÃO
1045B | 125J | Terminação | Conforme Com OBS | 0443 ¦ FILTRO CIRCUITO LEVE DIREITO | Não Informada |  |  | NÃO
1045B | 125J | Terminação | Conforme Com OBS | 0444 ¦ FILTRO CIRCUITO PESADO ESQUERDO | Não Informada |  |  | NÃO
1045B | 125J | Terminação | Conforme Com OBS | 0445 ¦ FILTRO CIRCUITO PESADO DIREITO | Não Informada |  |  | NÃO
1045B | 125J | Terminação | Conforme Com OBS | 0446 ¦ CONEXÕES E TERMINAIS DAS MANGUEIRAS HIDRÁULICAS CIRCUITO LEVE | Não Informada |  |  | NÃO
1045B | 125J | Terminação | Conforme Com OBS | 0447 ¦ CONEXÕES E TERMINAIS DAS MANGUEIRAS HIDRÁULICAS CIRCUITO PESADO | Não Informada |  |  | NÃO
1045B | 125J | Terminação | Conforme Com OBS | 0448 ¦ MANGUEIRAS HIDRÁULICAS CIRCUITO LEVE | Não Informada |  |  | NÃO
1045B | 125J | Terminação | Conforme Com OBS | 0449 ¦ MANGUEIRAS HIDRÁULICAS CIRCUITO PESADO | Não Informada |  |  | NÃO
1045B | 125J | Terminação | Conforme Com OBS | 0450 ¦ OUTRAS OBSERVAÇÕES | Não Informada |  |  | NÃO
1045B | 125J | Terminação | Conforme Com OBS | 1208 ¦ PINTURA | Não Informada |  |  | NÃO
1045B | 125J | Terminação | Conforme Com OBS | 1214 ¦ PINTURA | Não Informada |  |  | NÃO
1045B | 125J | Terminação | Conforme Com OBS | 1613 ¦ APLICAR ADESIVOS | Não Informada |  |  | NÃO
1045B | 125J | Terminação | Conforme Com OBS | 1806 ¦ PINTURA | Não Informada |  |  | NÃO
1045B | 125J | Terminação | Conforme Com OBS | 1906 ¦ PINTURA | Não Informada |  |  | NÃO
1045B | 125J | Terminação | Conforme Com OBS | 2010 ¦ PINTURA | Não Informada |  |  | NÃO
1045B | 125J | Terminação | Conforme Com OBS | 2106 ¦ PINTURA | Não Informada |  |  | NÃO
1038B | 125J | Auditoria | Não Conforme | 2002 ¦ PRESENÇA DAS TAMPAS DOS MOTORES DE RODA | 0 ¦ Comentário | FALTAM TAMPAS DOS MOTORES DE RODAS | TAMPAS DOS MOTORES DE RODA | NÃO
1038B | 125J | Auditoria | Não Conforme | 2005 ¦ ALINHAMENTO PULMÕES | 1 ¦ Incidental | PULMÕES DIANTEIROS ESTÃO DESALINHADOS. | ALINHAMENTO DOS PULMÕES. | NÃO
1038B | 125J | Auditoria | Não Conforme | 2007 ¦ ALTURA DOS PULMÕES DE 230MM A 250MM | 1 ¦ Incidental | PULMÕES DIANTEIROS FIRA DA TOLERÂNCIA. DIANTEIRO ESQUERDO: 220MM DIANTEIRO DIREITO: 256MM | ALTURA DOS PULMÕES | NÃO
1044B | 125J | Pré Auditoria | Conforme Com OBS | 0109 ¦ VERSÃO DO PILOTO ATC300 (03.24A) | Não Informada | 3.24F |  | NÃO
1044B | 125J | Pré Auditoria | Não Conforme | 0450 ¦ OUTRAS OBSERVAÇÕES | 5 ¦ Menor | LIMPAR EXCESSO DE ÓLEO HIDRÁULICO NA LATERAL ESQUERDA DO MOTOR, ATRÁS DO TANQUE DE DIESEL | OUTRAS OBSERVAÇÕES | NÃO
1044B | 125J | Pré Auditoria | Não Conforme | 1210 ¦ FECHADURA DO CAPÔ | 1 ¦ Incidental | FECHADURA DO CAPÔ PELO LADO ESQUERDO TRANCANDO CHAVE AO FECHAR | FECHADURA DO CAPÔ | NÃO
1044B | 125J | Pré Auditoria | Não Conforme | 1212 ¦ TAMPAS DO CAPÔ | 1 ¦ Incidental | TAMPA ESQUERDA DO CAPÔ DESALINHADA | TAMPAS DO CAPÔ | NÃO
1044B | 125J | Pré Auditoria | Não Conforme | 1213 ¦ CHAPAS DE PROTEÇÃO DO MOTOR | 5 ¦ Menor | FALTANDO APERTO NOS FIXADORES DA CHAPA DE PROTEÇÃO DO MOTOR, PRÓXIMO A CORREIA | CHAPAS DE PROTEÇÃO DO MOTOR | NÃO
1044B | 125J | Pré Auditoria | Não Conforme | 1307 ¦ NÍVEL DE ÓLEO DO TANQUE CIRCUITO LEVE (ATÉ 10MM ABAIXO DO MÁXIMO) | 5 ¦ Menor | NÍVEL DE ÓLEO DO TANQUE DE CIRCUITO LEVE MUITO BAIXO | NÍVEL DE ÓLEO DO TANQUE DE CIRCUITO LEVE | NÃO
1044B | 125J | Pré Auditoria | Não Conforme | 1904 ¦ ACABAMENTO GERAL DA CABINE (INTERNO E EXTERNO) | 1 ¦ Incidental | REMOVER EXCESSO DE COLA NO VIDRO TRASEIRO DIREITO DA CABINE | ACABAMENTO GERAL DA CABINE | NÃO
1044B | 125J | Pré Auditoria | Não Conforme | 1802 ¦ APERTO DAS PORCAS DOS TENSORES | 1 ¦ Incidental | FALTANDO LACRE QUÍMICO EM TODAS AS PORCAS DOS TENSORES TRASEIROS | APERTO | NÃO
1044B | 125J | Pré Auditoria | Não Conforme | 1808 ¦ ESCADA | 1 ¦ Incidental | FALTANDO LACRE QUÍMICO NO FIXADOR DO BATENTE DA ESCADA FIXA COM ARTICULADA, PELO LADO DIREITO | ESCADA | NÃO
1044B | 125J | Pré Auditoria | Não Conforme | 1101 ¦ VERIFICAR CONECTORES E CHICOTES (ROTEAMENTO) EM GERAL | 1 ¦ Incidental | PRENDER CHICOTES ELÉTRICOS NO PASSA CINTA, ACIMA DO TENSOR DIANTEIRO DIREITO SUPERIOR | ROTEAMENTO ELÉTRICO | NÃO
1044B | 125J | Pré Auditoria | Não Conforme | 2106 ¦ PINTURA | 1 ¦ Incidental | PINTURA DANIFICADA NA LATERAL DO SUPORTE DA SINALEIRA TRASEIRA ESQUERDA PINTURA DANIFICADA NO SUPORTE ESQUERDO DO PASSA PINO DO QUADRO FIXO | PINTURA | NÃO
1044B | 125J | Pré Auditoria | Não Conforme | 1305 ¦ ROTEAMENTO DAS MANGUEIRAS HIDRÁULICAS | 5 ¦ Menor | MANGUEIRA HIDRÁULICA DE RETORNO DO TANQUE DE PRODUTO EM CONTATO COM VÁLVULA REGULADORA DE ALTURA DO PULMÃO TRASEIRO DIREITO | ROTEAMENTO HIDRÁULICO | NÃO
1044B | 125J | Pré Auditoria | Não Conforme | 1309 ¦ INTEGRIDADE DAS MANGUEIRAS HIDRÁULICAS | 5 ¦ Menor | MANGUEIRA HIDRÁULICA EM CONTATO COM VÁLVULA DE ISOLAMENTO EM BAIXO DA CABINE MANGUEIRA HIDRÁULICA INTERNA DO MOTOR DE RODA DIANTEIRO ESQUERDO EM CONTATO COM REFORÇO INTERNO DA BAIXADA MANGUEIRA HIDRÁULICA DO TROCADOR DE CALOR EM CONTATO COM CANTO VIVO DA CHAPA INFERIOR DO TANQUE DE PRODUTO | INTEGRIDADE DAS MANGUEIRAS HIDRÁULICAS | NÃO
1027B | 125J | Auditoria | Conforme Com OBS | 2112 ¦ REALIZAR A EQUALIZAÇÃO DO EQUIPAMENTO | Não Informada | EIXO FRONTAL 400 MA. EIXO TRASEIRO 420 MA. |  | NÃO
1044B | 125J | Pré Auditoria | Não Conforme | 1308 ¦ INTEGRIDADE DOS CILINDROS EM GERAL | 1 ¦ Incidental | PINTURA DANIFICADA NO CILINDRO DE DIREÇÃO ESQUERDO | INTEGRIDADE DOS CILINDROS EM GERAL | NÃO
1044B | 125J | Pré Auditoria | Não Conforme | 1701 ¦ CORDÃO DE SOLDA SEM FALHAS | 1 ¦ Incidental | FURO NA SOLDA DA LATERAL DIREITA DO CHASSI, PRÓXIMO AO RESERVATÓRIO DE AR COMPRIMIDO POROSIDADE NA SOLDA DO SUPORTE DE FIXAÇÃO DO QUADRO FIXO, PELO LADO ESQUERDO FURO NA SOLDA DA LATERAL ESQUERDA DO CHASSI, PRÓXIMO AO REGISTRO DE REABASTECIMENTO DO TANQUE DE PRODUTO FURO NA SOLDA DA PATA DIREITA DO MOTOR FUROS NO CORDÃO DE SOLDA DA BAIXADA TRASEIRA DIREITA | CORDÃO DE SOLDA SEM FALHA | NÃO
1039B | 125J | Auditoria | Conforme Com OBS | 0303 ¦ PRESSÃO DA BOMBA DE PULVERIZAÇÃO 80 A 110 BAR (COM 1700 RPM E VÁLVULA REGULADORA TODA ABERTA) | Não Informada | BLOCO PULVERIZAÇÃO 100 BAR |  | NÃO
1039B | 125J | Auditoria | Conforme Com OBS | 0601 ¦ BAIXA COM VELOCIDADE ADEQUADA (120J E HYDRA 12 A 13KM/H / 120J HP E 125J E ORION 16 A 19KM/H) | Não Informada | VELOCIDADE MÁXIMA NA TARTARUGA 18 KM/H |  | NÃO
1039B | 125J | Auditoria | Conforme Com OBS | 0602 ¦ TESTAR ROTAÇÃO DO MOTOR MÍNIMO 800 RPM E MÁXIMO 2400 RPM | Não Informada | ROTAÇÃO MÍNIMA 800 RPM ROTAÇÃO MÁXIMA 2355 RPM |  | NÃO
1039B | 125J | Auditoria | Conforme Com OBS | 1204 ¦ NÍVEL DE COMBUSTÍVEL | Não Informada | 26% DE COMBUSTÍVEL |  | NÃO
1028B | 125J | Auditoria | Conforme Com OBS | 0601 ¦ BAIXA COM VELOCIDADE ADEQUADA (120J E HYDRA 12 A 13KM/H / 120J HP E 125J E ORION 16 A 19KM/H) | Não Informada | VELOCIDADE TARTARUGA 19KM/H |  | NÃO
1028B | 125J | Auditoria | Conforme Com OBS | 0602 ¦ TESTAR ROTAÇÃO DO MOTOR MÍNIMO 800 RPM E MÁXIMO 2400 RPM | Não Informada | ROTAÇÃO DO MOTOR MINIMA: 800 RPM MÁXIMO: 2355RPM |  | NÃO
1028B | 125J | Auditoria | Não Conforme | 2113 ¦ OUTRAS OBSERVAÇÕES | 1 ¦ Incidental | OXIDAÇÃO NAS RÓTULAS DO CILINDRO DE DIREÇÃO DIREITO E ESQUERDO. | RÓTULAS DOS CILINDROS DE DIREÇÃO. | NÃO
1028B | 125J | Auditoria | Não Conforme | 1607 ¦ PINTURA BARRA GRANDE ESQUERDA | 1 ¦ Incidental | OXIDAÇÃO NO REFORÇO MENOR DA BARRA, LADO INTERNO. | BARRA ESQUERDA | NÃO
1028B | 125J | Auditoria | Não Conforme | 1608 ¦ PINTURA BARRA GRANDE DIREITA | 1 ¦ Incidental | OXIDAÇÃO NO REFORÇO MENOR DA BARRA, PARTE INTERNA. | BARRA DIREITA | NÃO
1028B | 125J | Auditoria | Não Conforme | 1806 ¦ PINTURA | 1 ¦ Incidental | OXIDAÇÃO NA MARCA TRASEIRA ESQUERDA DO CHASSI, ONDE FICA APOIADO O CARRO DE PINTURA, LADO EXTERNO. | CHASSI. | NÃO
1028B | 125J | Auditoria | Não Conforme | 1904 ¦ ACABAMENTO GERAL DA CABINE (INTERNO E EXTERNO) | 5 ¦ Menor | FALTANDO PINO DE FIXAÇÃO SUPERIOR ESQUERDO DO FORRO DA CABINE. | CABINE | NÃO
1038B | 125J | Auditoria | Conforme Com OBS | 2112 ¦ REALIZAR A EQUALIZAÇÃO DO EQUIPAMENTO | Não Informada | EIXO FRONTAL 400 MA. EIXO TRASEIRO 415 MA. |  | NÃO
1028B | 125J | Auditoria | Não Conforme | 0439 ¦ CILINDROS BITOLA | 10 ¦ Maior | VAZAMENTO NA FALANGE ROSCADO DO CILINDRO DE BITOLA TRASEIRO DIREITO PELO LADO DA HASTE. | CILINDRO BITOLA | NÃO
1028B | 125J | Auditoria | Conforme Com OBS | 2112 ¦ REALIZAR A EQUALIZAÇÃO DO EQUIPAMENTO | Não Informada | EIXO FRONTAL 430 MA. EIXO TRASEIRO 400 MA. |  | NÃO
1040B | 125J | Auditoria | Conforme Com OBS | 0303 ¦ PRESSÃO DA BOMBA DE PULVERIZAÇÃO 80 A 110 BAR (COM 1700 RPM E VÁLVULA REGULADORA TODA ABERTA) | Não Informada | BLOCO PULVERIZAÇÃO 100 BAR |  | NÃO
1040B | 125J | Auditoria | Conforme Com OBS | 0601 ¦ BAIXA COM VELOCIDADE ADEQUADA (120J E HYDRA 12 A 13KM/H / 120J HP E 125J E ORION 16 A 19KM/H) | Não Informada | VELOCIDADE MÁXIMA TARTARUGA 19 KM/H |  | NÃO
1040B | 125J | Auditoria | Conforme Com OBS | 0602 ¦ TESTAR ROTAÇÃO DO MOTOR MÍNIMO 800 RPM E MÁXIMO 2400 RPM | Não Informada |  |  | NÃO
1040B | 125J | Auditoria | Não Conforme | 0701 ¦ ABERTURA (23 A 28 SEGUNDOS) E FECHAMENTO (20 A 25 SEGUNDOS) DAS BARRAS COM FUNCIONAMENTO ADEQUADO | 5 ¦ Menor | BARRA GRANDE DIREITA ENCOSTANDO NA BISAGRA AO FECHAR. | BARRA | NÃO
1039B | 125J | Auditoria | Não Conforme | 1210 ¦ FECHADURA DO CAPÔ | 1 ¦ Incidental | PORCA FROUXA DE FIXAÇÃO DA ORELHA INTERNA DA FECHADURA DA TAMPA ESQUERDA DO CAPÔ DO MOTOR. | CAPÔ MOTOR | NÃO
1040B | 125J | Auditoria | Conforme Com OBS | 1211 ¦ ESTRUTURA DO CAPÔ | Não Informada |  |  | NÃO
1040B | 125J | Auditoria | Não Conforme | 1802 ¦ APERTO DAS PORCAS DOS TENSORES | 1 ¦ Incidental | FALTA LACRE QUÍMICO NAS PORCA DOS TENSORES DIANTEIRO ESQUERDO SUPERIOR E INFERIOR | LACRE QUIMICO | NÃO
1040B | 125J | Auditoria | Não Conforme | 1906 ¦ PINTURA | 1 ¦ Incidental | PINTURA DANIFICADA NA COLUNA DA CABINE PELO LADO EXTERNO PRÓXIMO DO CORRIMÃO DA ESCADA | CABINE | NÃO
1044B | 125J | Pré Auditoria | Não Conforme | 0703 ¦ CILINDRO DE ABERTURA E FECHAMENTO DO ALIN COM AMORTECIMENTO | 5 ¦ Menor | CILINDRO DE ALIN DIREITO COM POUCO AMORTECIMENTO AO ABRIR | CILINDRO DE ABERTURA E FECHAMENTO DO ALIN COM AMORTECIMENTO | NÃO
1044B | 125J | Pré Auditoria | Não Conforme | 1403 ¦ ESPAÇAMENTO LINHA DE PULVERIZAÇÃO 490MM A 510MM | 1 ¦ Incidental | SEGUNDA LINHA DE PULVERIZAÇÃODA BARRA ESQUERDA COM MEDIDA ACIMA DA TOLERÂNCIA | ESPAÇAMENTO LINHA DE PULVERIZAÇÃO | NÃO
1044B | 125J | Pré Auditoria | Não Conforme | 1604 ¦ SOLDAS DAS TRELIÇAS DAS BARRAS | 1 ¦ Incidental | RESPINGO DE SOLDA NA PARTE INTERNA DA INTERMEDIÁRIA ESQUERDA, PRÓXIMO A TESOURA DO ALIN | SOLDA NAS TRELIÇAS | NÃO
1044B | 125J | Pré Auditoria | Não Conforme | 1609 ¦ PINTURA BARRA INTERMEDIÁRIA E ALIN ESQUERDO | 1 ¦ Incidental | PINTURA ESCORRIDA NO REFORÇO DO INÍCIO DA BARRA INTERMEDIÁRIA ESQUERDA, PRÓXIMO A TESOURA DO ALIN PINTURA ESCORRIDA NA BARRA INTERMEDIÁRIA, PRÓXIMO A EMENDA COM ALIN ESQUERDO | PINTURA BARRA INTERMEDIÁRIA E ALIN ESQUERDO | NÃO
1044B | 125J | Pré Auditoria | Não Conforme | 1610 ¦ PINTURA BARRA INTERMEDIÁRIA E ALIN DIREITO | 1 ¦ Incidental | PINTURA ESCORRIDA NA PARTE INFERIOR DA INTERMEDIÁRIA DIREITA, PRÓXIMO A EMENDA COM ALIN | PINTURA BARRA INTERMEDIÁRIA E ALIN DIREITO | NÃO
1044B | 125J | Pré Auditoria | Não Conforme | 1614 ¦ PINTURA | 1 ¦ Incidental | FALTANDO LACRE QUÍMICO NOS FIXADORES INFERIORES DOS BATENTES MENORES DAS BARRAS DIREITA E ESQUERDA | LACRE QUÍMICO | NÃO
1044B | 125J | Pré Auditoria | Não Conforme | 1905 ¦ FIXAÇÃO DAS SAÍDAS DE AR | 1 ¦ Incidental | REMOVER MANCHAS NA FIXAÇÃO DE SAÍDA DE AR ESQUERDA, ACIMA DA PORTA PRINCIPAL | FIXAÇÃO DAS SAÍDAS DE AR | NÃO
1040B | 125J | Auditoria | Não Conforme | 2002 ¦ PRESENÇA DAS TAMPAS DOS MOTORES DE RODA | 0 ¦ Comentário | FALTA AS TAMPAS DE PROTEÇÃO DOS MOTORES DE RODA. | TAMPA PROTEÇÃO | NÃO
1040B | 125J | Auditoria | Não Conforme | 2107 ¦ ABRIDORES DE LINHA E KIT EXTRA SEPARADOS | 0 ¦ Comentário | FALTA KIT EXTRA | ACESSÓRIOS | NÃO
1040B | 125J | Auditoria | Não Conforme | 2108 ¦ LIMPEZA | 0 ¦ Comentário | ASPIRAR TAPETE DA CABINE | CABINE | NÃO
1040B | 125J | Auditoria | Não Conforme | 0437 ¦ CILINDROS ABRE BARRA | 10 ¦ Maior | VAZAMENTO NO ACUMULADOR DE PRESSÃO DO CILINDRO ABRE BARRA ESQUERDA PELO LADO DA HASTE. | CILINDRO BARRA | NÃO
1040B | 125J | Auditoria | Não Conforme | 2010 ¦ PINTURA | 1 ¦ Incidental | PRESENÇA DE TINTA NO PARALAMA DIANTEIRO DIRETO PELO LADO DE TRÁS. | PARALAMA | NÃO
1039B | 125J | Auditoria | Não Conforme | 1212 ¦ TAMPAS DO CAPÔ | 1 ¦ Incidental | TAMPA ESQUERDA DO CAPÔ DO MOTOR DESALINHADA PARA BAIXO NA LATERAL, ENCOSTANDO NA CARENAGEM CINZA. | TAMPA CAPÔ MOTOR | NÃO
1044B | 125J | Pré Auditoria | Não Conforme | 0114 ¦ CAMBAGEM POSITIVA ENTRE 1º A 2º | 5 ¦ Menor | CAMBAGEM DA BAIXADA DIANTEIRA ESQUERDA ACIMA DA TOLERÂNCIA | CAMBAGEM POSITIVA ENTRE 1° A 2° | NÃO
1044B | 125J | Pré Auditoria | Não Conforme | 1311 ¦ AUSÊNCIA DE OXIDAÇÃO NOS BLOCOS, CONEXÕES E TERMINAIS DAS MANGUEIRAS | 5 ¦ Menor | SUBSTITUIR ARRUELA DE PRESSÃO DANIFICADA NO BLOCO DE TRANSMISSÃO DIANTEIRO, NO TERMINAL A1 | AUSÊNCIA DE OXIDAÇÃO NOS BLOCOS, CONEXÕES E TERMINAIS DAS MANGUEIRAS | NÃO
1039B | 125J | Auditoria | Não Conforme | 2002 ¦ PRESENÇA DAS TAMPAS DOS MOTORES DE RODA | 0 ¦ Comentário | FALTAM TAMPAS DE PROTEÇÃO DOS MOTORES DE RODA. | TAMPA MOTOR RODA | NÃO
1039B | 125J | Auditoria | Não Conforme | 2007 ¦ ALTURA DOS PULMÕES DE 230MM A 250MM | 1 ¦ Incidental | PULMÃO DIANTEIRO DIRETO COM 250MM E ESQUERDO COM 215MM DE ALTURA. | PULMÃO | NÃO
1039B | 125J | Auditoria | Não Conforme | 2011 ¦ REDUTORES | 5 ¦ Menor | PINTURA DESPLACANDO NO REDUTOR TRASEIRO ESQUERDO PELO LADO INTERNO DO ARO. | PINTURA REDUTOR | NÃO
1039B | 125J | Auditoria | Não Conforme | 2012 ¦ OUTRAS OBSERVAÇÕES | 10 ¦ Maior | AMORTECEDOR TRASEIRO DIREITO AMASSADO NA PARTE SUPERIOR. | AMORTECEDOR | NÃO
1039B | 125J | Auditoria | Não Conforme | 2107 ¦ ABRIDORES DE LINHA E KIT EXTRA SEPARADOS | 0 ¦ Comentário | FALTAM ABRIDORES DE LINHA E KIT EXTRA. | ACESSÓRIOS | NÃO
1039B | 125J | Auditoria | Não Conforme | 2108 ¦ LIMPEZA | 0 ¦ Comentário | ASPIRAR TAPETE DA CABINE. | CABINE | NÃO
1039B | 125J | Auditoria | Conforme Com OBS | 2112 ¦ REALIZAR A EQUALIZAÇÃO DO EQUIPAMENTO | Não Informada | EIXO FRONTAL 430 MA. EIXO TRASEIRO 400 MA. |  | NÃO
1040B | 125J | Auditoria | Conforme Com OBS | 2112 ¦ REALIZAR A EQUALIZAÇÃO DO EQUIPAMENTO | Não Informada | EIXO FRONTAL 400 MA EIXO TRASEIRO 410 MA |  | NÃO
1045B | 125J | Pré Auditoria | Conforme Com OBS | 0109 ¦ VERSÃO DO PILOTO ATC300 (03.24A) | Não Informada | 3.24F |  | NÃO
1045B | 125J | Pré Auditoria | Não Conforme | 1210 ¦ FECHADURA DO CAPÔ | 1 ¦ Incidental | FECHADURA NÃO SAI AO TRANCAR PORTA ESQUERDA DO CAPÔ | FECHADURA DO CAPO | NÃO
1045B | 125J | Pré Auditoria | Não Conforme | 1213 ¦ CHAPAS DE PROTEÇÃO DO MOTOR | 1 ¦ Incidental | PINTURA DANIFICADA NA CHAPA INTERNA DO CAPO PELO LADO DIREITO | CHAPAS DE PROTEÇÃO DO MOTOR | NÃO
1045B | 125J | Pré Auditoria | Não Conforme | 1305 ¦ ROTEAMENTO DAS MANGUEIRAS HIDRÁULICAS | 5 ¦ Menor | MANGUEIRAS HIDRÁULICAS PRESAS JUNTO À SUPORTE DE FIXAÇÃO DO TROCADOR DE CALOR MANGUEIRAS HIDRÁULICAS DO CILINDRO DE BITOLA DIANTEIRO ESQUERDO PRESAS JUNTO À TENSOR DIANTEIRO ESQUERDO SUPERIOR MANGUEIRA HIDRÁULICA DOS CILINDROS ABRE BARRA DIREITA E ESQUERDA MUITO CURVADAS MELHORAR ROTEAMENTO DAS MANGUEIRAS HIDRÁULICAS DO CILINDRO DE ALIN ESQUERDO | ROTEAMENTO HIDRÁULICO | NÃO
1045B | 125J | Pré Auditoria | Não Conforme | 1309 ¦ INTEGRIDADE DAS MANGUEIRAS HIDRÁULICAS | 5 ¦ Menor | MANGUEIRA HIDRÁULICA EM CONTATO COM CANTO VIVO DA VÁLVULA DE ISOLAMENTO EMBAIXO DA CABINE MANGUEIRA HIDRÁULICA INTERNA DO MOTOR DE RODA DIANTEIRO ESQUERDO EM CONTATO COM REFORÇO INTERNO DA BAIXADA FALTANDO PROTEÇÃO NAS MANGUEIRAS HIDRÁULICAS DOS CILINDROS DE BITOLA DIANTEIRO DIREITO E ESQUERDO MANGUEIRA HIDRÁULICA DO TROCADOR DE CALOR EM CONTATO COM CANTO VIVO DA CHAPA INFERIOR DO TANQUE DE PRODUTO | INTEGRIDADE DAS MANGUEIRAS HIDRÁULICAS | NÃO
1045B | 125J | Pré Auditoria | Não Conforme | 1904 ¦ ACABAMENTO GERAL DA CABINE (INTERNO E EXTERNO) | 5 ¦ Menor | FALTANDO ANTENA VERDE ATRÁS DA TELA DO PILOTO, PELO LADO DIREITO | ACABAMENTO GERAL DA CABINE | NÃO
1045B | 125J | Pré Auditoria | Não Conforme | 1908 ¦ TANQUE DE ÁGUA LIMPA | 1 ¦ Incidental | ARRUELAS MAIORES NOS FIXADORES SUPERIORES DO RESERVATÓRIO LATERAL DO TANQUE DE ÁGUA LIMPA | TANQUE DE ÁGUA LIMPA | NÃO
1040B | 125J | Auditoria | Não Conforme | 0112 ¦ OUTRAS OBSERVAÇÕES | 0 ¦ Comentário | FALTAM NÚMEROS DE SÉRIE DAS BAIXADAS DIANTEIRA/TRASEIRA. | NÚMERO SÉRIE BAIXADA | NÃO
1039B | 125J | Auditoria | Não Conforme | 0112 ¦ OUTRAS OBSERVAÇÕES | 0 ¦ Comentário | FALTAM NÚMEROS DE SÉRIE NAS BAIXADAS DIANTEIRA/TRASEIRA. | NÚMERO SÉRIE BAIXADAS | NÃO
1038B | 125J | Auditoria | Não Conforme | 0112 ¦ OUTRAS OBSERVAÇÕES | 0 ¦ Comentário | FALTAM NÚMEROS DE SÉRIE DAS BAIXADAS DIANTEIRA/TRASEIRA. | NÚMERO SÉRIE BAIXADAS | NÃO
1042B | 120J | Auditoria | Conforme Com OBS | 0504 ¦ CALIBRAÇÃO DO PILOTO | Não Informada | SEM ESPAÇO IDEAL PARA CALIBRAÇÃO. |  | NÃO
1042B | 120J | Auditoria | Conforme Com OBS | 1204 ¦ NÍVEL DE COMBUSTÍVEL | Não Informada | 24% DE COMBUSTÍVEL |  | NÃO
1045B | 125J | Pré Auditoria | Não Conforme | 0702 ¦ CILINDRO DE 45º RÁPIDO PARA SUBIR (5 A 10 SEGUNDOS) E LENTO PARA DESCER (10 A 15 SEGUNDOS) | 5 ¦ Menor | CILINDRO DE 45° ESQUERDO RÁPIDO AO DESCER | CILINDRO DE 45° RÁPIDO PARA SUBIR E LENTO PARA DESCER | NÃO
1045B | 125J | Pré Auditoria | Não Conforme | 0703 ¦ CILINDRO DE ABERTURA E FECHAMENTO DO ALIN COM AMORTECIMENTO | 5 ¦ Menor | CILINDROS DE ALIN DIREITO E ESQUERDO COM POUCO AMORTECIMENTO AO ABRIR | CILINDRO DE ABERTURA E FECHAMENTO DO ALIN COM AMORTECIMENTO | NÃO
1045B | 125J | Pré Auditoria | Não Conforme | 0705 ¦ CILINDRO DE SUBIDA (12 A 17 SEGUNDOS) E DESCIDA (12 A 17 SEGUNDOS) DO QUADRO COM FUNCIONAMENTO ADEQUADO 12 A 17 SEGUNDOS | 5 ¦ Menor | MOVIMENTO DO QUADRO TREPIDANDO AO DESCER | CILINDRO DE SUBIDA E DESCIDA DO QUADRO | NÃO
1045B | 125J | Pré Auditoria | Não Conforme | 1308 ¦ INTEGRIDADE DOS CILINDROS EM GERAL | 1 ¦ Incidental | CILINDRO DE ABRE BARRA DIREITA COM OXIDAÇÃO | INTEGRIDADE DOS CILINDROS EM GERAL | NÃO
1045B | 125J | Pré Auditoria | Não Conforme | 1612 ¦ TESTAR DESNUQUE DO ALIN | 5 ¦ Menor | DESNUQUE DAS BARRAS DIREITA E ESQUERDA RÍGIDOS E NÃO VOLTANDO A POSIÇÃO INICIAL | TESTAR DESNUQUE DO ALIN | NÃO
1045B | 125J | Pré Auditoria | Não Conforme | 1618 ¦ OUTRAS OBSERVAÇÕES | 1 ¦ Incidental | FALTANDO LACRE QUÍMICO NOS FIXADORES INFERIORES DOS BATENTES DAS BARRAS DIREITA E ESQUERDA | LACRE QUÍMICO | NÃO
1045B | 125J | Pré Auditoria | Não Conforme | 2103 ¦ PRESENÇA DE GRAXEIRAS EM POSIÇÕES ADEQUADAS E ISENTAS DE TINTA | 1 ¦ Incidental | FALTANDO GRAXEIRA NO CILINDRO DE ALIN DIREITO GRAXEIRA DIREITA DO CILINDRO DE ALIN DIREITO COM POUCO APERTO | GRAXEIRAS EM POSIÇÕES ADEQUADAS | NÃO
1041B | 125J | Auditoria | Não Conforme | 1609 ¦ PINTURA BARRA INTERMEDIÁRIA E ALIN ESQUERDO | 1 ¦ Incidental | FALTA PINTURA NO REFORÇO MAIOR DA BARRA INTERMEDIÁRIA ESQUERDA PELO LADO SUPERIOR PRÓXIMO DA TESOURA. | ALIN | NÃO
1041B | 125J | Auditoria | Não Conforme | 1610 ¦ PINTURA BARRA INTERMEDIÁRIA E ALIN DIREITO | 1 ¦ Incidental | PINTURA DESPLACANDO NO PINO DE UNIÃO DA BARRA INTERMEDIÁRIA E A PONTEIRA DIRETA. | ALIN | NÃO
1041B | 125J | Auditoria | Não Conforme | 0703 ¦ CILINDRO DE ABERTURA E FECHAMENTO DO ALIN COM AMORTECIMENTO | 1 ¦ Incidental | CILINDRO DO ALIN DIREITO MUITO LENTO AO ABRIR NO AMORTECIMENTO. | CILINDRO | NÃO
1042B | 120J | Auditoria | Não Conforme | 1210 ¦ FECHADURA DO CAPÔ | 1 ¦ Incidental | PORCA FROUXA DE FIXAÇÃO DA ORELHA INTERNA DA FECHADURA DA TAMPA ESQUERDA DO CAPÔ DO MOTOR. | CAPÔ MOTOR | NÃO
1042B | 120J | Auditoria | Não Conforme | 1213 ¦ CHAPAS DE PROTEÇÃO DO MOTOR | 1 ¦ Incidental | FALTA DEBRUM DE BORRACHA NA EMENDA DA CHAPA DE PROTEÇÃO DO MOTOR ATRÁS DA CABINE PELO LADO DIREITO/ESQUERDO. | CHAPA PROTEÇÃO MOTOR | NÃO
1042B | 120J | Auditoria | Não Conforme | 1215 ¦ OUTRAS OBSERVAÇÕES | 1 ¦ Incidental | ESCAPAMENTO DO MOTOR FROUXO. | ESCAPAMENTO | NÃO
1045B | 125J | Pré Auditoria | Não Conforme | 1802 ¦ APERTO DAS PORCAS DOS TENSORES | 5 ¦ Menor | FALTANDO APERTO NAS PORCAS DO TENSOR TRANSVERSAL DIANTEIRO | APERTO NAS PORCAS DOS TENSORES | NÃO
1045B | 125J | Pré Auditoria | Não Conforme | 1903 ¦ FIXAÇÃO DOS FARÓIS DO TANQUE DE ÁGUA LIMPA | 1 ¦ Incidental | FALTANDO LACRE QUÍMICO NOS FIXADORES DAS MÁSCARAS DOS FARÓIS | FIXAÇÃO DOS FARÓIS | NÃO
1045B | 125J | Pré Auditoria | Não Conforme | 1101 ¦ VERIFICAR CONECTORES E CHICOTES (ROTEAMENTO) EM GERAL | 1 ¦ Incidental | PRENDER CHICOTE ELÉTRICO NO PASSA CINTA DA LATERAL DIREITA DO CHASSI PRÓXIMO AO TANQUE DE CIRCUITO LEVE | ROTEAMENTO ELÉTRICO | NÃO
1045B | 125J | Pré Auditoria | Não Conforme | 1105 ¦ PROTETOR DO CABO POSITIVO DA BATERIA (TERMINAL) | 5 ¦ Menor | FIXADORES SEM APERTO NAS LATERAIS DO SUPORTE DA BATERIA | SUPORTE DA BATERIA | NÃO
1041B | 125J | Auditoria | Não Conforme | 2002 ¦ PRESENÇA DAS TAMPAS DOS MOTORES DE RODA | 0 ¦ Comentário | FALTA AS TAMPAS DE PROTEÇÃO DOS MOTORES DE RODA. | TAMPA PROTEÇÃO | NÃO
1042B | 120J | Auditoria | Não Conforme | 0112 ¦ OUTRAS OBSERVAÇÕES | 0 ¦ Comentário | FALTA LETRA DE IDENTIFICAÇÃO DO SOLDADOR CAPACITADO NAS BAIXADAS TRASEIRA DIREITA/ESQUERDA. | IDENTIFICAÇÃO SOLDADOR CAPACITADO | NÃO
1041B | 125J | Auditoria | Não Conforme | 2012 ¦ OUTRAS OBSERVAÇÕES | 0 ¦ Comentário | FALTA GRAVAÇÃO DE SÉRIE NAS BAIXADA DIANTEIRA E TRASEIRA. APAGAR LETRAS "A" E "B" NO SUPORTE DO MACACO NAS BAIXADAS TRASEIRA. | BAIXADA | NÃO
1042B | 120J | Auditoria | Não Conforme | 2107 ¦ ABRIDORES DE LINHA E KIT EXTRA SEPARADOS | 0 ¦ Comentário | FALTAM ABRIDORES DE LINHA E KIT EXTRA. | ACESSÓRIOS | NÃO
1042B | 120J | Auditoria | Não Conforme | 2108 ¦ LIMPEZA | 0 ¦ Comentário | ASPIRAR TAPETE DA CABINE. | CABINE | NÃO
1045B | 125J | Pré Auditoria | Não Conforme | 0450 ¦ OUTRAS OBSERVAÇÕES | 1 ¦ Incidental | LIMPAR EXCESSO DE ÓLEO HIDRÁULICO NA PARTE INFERIOR DO TANQUE DE CIRCUITO PESADO LIMPAR EXCESSO DE ÓLEO HIDRÁULICO NO AMORTECEDOR TRASEIRO DIREITO | OUTRAS OBSERVAÇÕES | NÃO
1045B | 125J | Pré Auditoria | Não Conforme | 1701 ¦ CORDÃO DE SOLDA SEM FALHAS | 1 ¦ Incidental | FURO NA SOLDA DO SUPORTE DA SINALEIRA DIANTEIRA DIREITA FURO NA SOLDA DA RÉGUA DE BITOLA DIANTEIRA DIREITA E TRASEIRA DIREITA CORDÃO DE SOLDA INCOMPLETO NO SUPORTE DO TENSOR DIANTEIRO DIREITO INFERIOR FURO NA SOLDA DA ORELHA DE FIXAÇÃO DO CILINDRO DE BITOLA TRASEIRO DIREITO FURO NA SOLDA DO CHASSI LATERAL ESQUERDO, ATRÁS DO TANQUE DE DIESEL | CORDÃO DE SOLDA SEM FALHA | NÃO
1045B | 125J | Pré Auditoria | Não Conforme | 2010 ¦ PINTURA | 1 ¦ Incidental | PINTURA ESCORRIDA NA BAIXADA DIANTEIRA DIREITA PINTURA DANIFICADA NA BAIXADA TRASEIRA DIREITA PINTURA ESCORRIDA NO EIXO TRASEIRO, PRÓXIMO AO REGISTRO ROSCADO SUPERIOR DIREITO | PINTURA | NÃO
1041B | 125J | Auditoria | Não Conforme | 2107 ¦ ABRIDORES DE LINHA E KIT EXTRA SEPARADOS | 0 ¦ Comentário | FALTA KIT EXTRA | ACESSÓRIOS | NÃO
1041B | 125J | Auditoria | Não Conforme | 2108 ¦ LIMPEZA | 0 ¦ Comentário | ASPIRAR TAPETE DA CABINE | CABINE | NÃO
1041B | 125J | Auditoria | Conforme Com OBS | 2112 ¦ REALIZAR A EQUALIZAÇÃO DO EQUIPAMENTO | Não Informada | EIXO FRONTAL 445 EIXO TRASEIRO 400 |  | NÃO
1045B | 125J | Pré Auditoria | Não Conforme | 0407 ¦ BLOCO TRANSMISSÃO DIANTEIRA | 10 ¦ Maior | VAZAMENTO NA MANGUEIRA HIDRÁULICA 2 DA LATERAL DIREITA DO BLOCO DE TRANSMISSÃO DIANTEIRO | BLOCO DE TRANSMISSÃO DIANTEIRO | NÃO
1045B | 125J | Pré Auditoria | Não Conforme | 0706 ¦ ABERTURA DE BITOLA DIANTEIRA 2790MM A 2810MM | 5 ¦ Menor | ABERTURA DE BITOLA DIANTEIRA PELA PARTE DA FRENTE MEDINDO 2,782MM, ABAIXO DA TOLERÂNCIA | ABERTURA DE BITOLA DIANTEIRA | NÃO
1042B | 120J | Auditoria | Não Conforme | 0701 ¦ ABERTURA (23 A 28 SEGUNDOS) E FECHAMENTO (20 A 25 SEGUNDOS) DAS BARRAS COM FUNCIONAMENTO ADEQUADO | 5 ¦ Menor | CILINDRO ABRE BARRA ESQUERDO RÍGIDO E COM FUNCIONAMENTO MAIS RÁPIDO QUE O DIREITO. | CILINDRO ABRE BARRA ESQUERDO | NÃO
1042B | 120J | Auditoria | Não Conforme | 0702 ¦ CILINDRO DE 45º RÁPIDO PARA SUBIR (5 A 10 SEGUNDOS) E LENTO PARA DESCER (10 A 15 SEGUNDOS) | 1 ¦ Incidental | CILINDRO 45° DIREITO/ESQUERDO MUITO RÁPIDO PARA BAIXAR. | CILINDRO 45° | NÃO
1042B | 120J | Auditoria | Não Conforme | 0903 ¦ FUNCIONAMENTO DAS SEÇÕES | 10 ¦ Maior | VÁLVULA DE CORTE DA QUARTA SEÇÃO INVERTIDA PELA QUINTA SEÇÃO. | VÁLVULA CORTE SEÇÃO | NÃO
1042B | 120J | Auditoria | Não Conforme | 0911 ¦ VÁLVULA GERAL E REGULADORA | 10 ¦ Maior | VÁLVULA GERAL COM CONECTOR ELÉTRICO INVERTIDO PELO DA VÁLVULA DE CORTE. | VÁLVULA GERAL E REGULADORA | NÃO
1042B | 120J | Auditoria | Não Conforme | 1609 ¦ PINTURA BARRA INTERMEDIÁRIA E ALIN ESQUERDO | 5 ¦ Menor | FALTA CORDÃO DE SOLDA NOS DOIS REFORÇOS DAS BUCHAS DO PINO DA ARTICULAÇÃO DO ALIN ESQUERDO. | ALIN ESQUERDO | NÃO
1042B | 120J | Auditoria | Conforme Com OBS | 2112 ¦ REALIZAR A EQUALIZAÇÃO DO EQUIPAMENTO | Não Informada | EIXO FRONTAL 41 MA. EIXO TRASEIRO 30 MA. |  | NÃO
1043B | 125J | Auditoria | Não Conforme | 0903 ¦ FUNCIONAMENTO DAS SEÇÕES | 10 ¦ Maior | PINO DO CONECTOR ELÉTRICO RECUADO DA SEGUNDA VÁLVULA DE CORTE DE SEÇÃO. | VÁLVULA DE CORTE | NÃO
1043B | 125J | Auditoria | Não Conforme | 2002 ¦ PRESENÇA DAS TAMPAS DOS MOTORES DE RODA | 0 ¦ Comentário | FALTA AS TAMPAS DE PROTEÇÃO DOS MOTORES DE RODA. | TAMPA PROTEÇÃO | NÃO
1043B | 125J | Auditoria | Não Conforme | 1007 ¦ BOMBA DE PULVERIZAÇÃO | 10 ¦ Maior | VAZAMENTO NA UNIÃO DO FILTRO PRINCIPAL E A BOMBA DE PULVERIZAÇÃO. (FOI SUBSTITUÍDO O O'RING) | BOMBA PULVERIZAÇÃO | NÃO
1043B | 125J | Auditoria | Não Conforme | 1211 ¦ ESTRUTURA DO CAPÔ | 1 ¦ Incidental | FALTA APERTO NO PARAFUSO DE FIXAÇÃO DA DOBRADIÇA NA TAMPA ESQUERDA DO CAPO. | CAPO | NÃO
1017B | 125J | Terminação | Não Conforme | 0115 ¦ TESTAR ACIONAMENTO DO FREIO HIDRÁULICO | 0 ¦ Comentário | FALTA DISCO DE FREIO | DISCO DE FREIO | NÃO
1017B | 125J | Terminação | Conforme Com OBS | 0123 ¦ COLOCAR O ADITIVO REVELADOR (BLACKLIGHT) NOS TANQUES HIDRÁULICOS | Não Informada |  |  | NÃO
1017B | 125J | Terminação | Conforme Com OBS | 0401 ¦ VÁLVULAS DE FREIO (7 UNIDADES) | Não Informada |  |  | NÃO
1017B | 125J | Terminação | Conforme Com OBS | 0402 ¦ BLOCO 2+1 | Não Informada |  |  | NÃO
1017B | 125J | Terminação | Conforme Com OBS | 0403 ¦ BLOCO BOMBA DE PULVERIZAÇÃO / BOMBA DE CARGA | Não Informada |  |  | NÃO
1017B | 125J | Terminação | Conforme Com OBS | 0404 ¦ BLOCO ABERTURA DE BITOLA | Não Informada |  |  | NÃO
1017B | 125J | Terminação | Conforme Com OBS | 0405 ¦ BLOCO 7 VIAS | Não Informada |  |  | NÃO
1017B | 125J | Terminação | Conforme Com OBS | 0406 ¦ BLOCO TRANSMISSÃO TRASEIRA | Não Informada |  |  | NÃO
1017B | 125J | Terminação | Conforme Com OBS | 0407 ¦ BLOCO TRANSMISSÃO DIANTEIRA | Não Informada |  |  | NÃO
1017B | 125J | Terminação | Conforme Com OBS | 0408 ¦ BOMBA DE TRANSMISSÃO 1 | Não Informada |  |  | NÃO
1017B | 125J | Terminação | Conforme Com OBS | 0409 ¦ BOMBA DE TRANSMISSÃO 2 | Não Informada |  |  | NÃO
1017B | 125J | Terminação | Conforme Com OBS | 0410 ¦ BOMBA DUPLA 1 | Não Informada |  |  | NÃO
1017B | 125J | Terminação | Conforme Com OBS | 0411 ¦ BOMBA DUPLA 2 | Não Informada |  |  | NÃO
1017B | 125J | Terminação | Conforme Com OBS | 0413 ¦ MOTOR BOMBA DE PULVERIZAÇÃO | Não Informada |  |  | NÃO
1017B | 125J | Terminação | Conforme Com OBS | 0415 ¦ REGISTROS TANQUE CIRCUITO LEVE | Não Informada |  |  | NÃO
1017B | 125J | Terminação | Conforme Com OBS | 0416 ¦ REGISTROS TANQUE CIRCUITO PESADO | Não Informada |  |  | NÃO
1017B | 125J | Terminação | Conforme Com OBS | 0417 ¦ MOTOR DIESEL | Não Informada |  |  | NÃO
1017B | 125J | Terminação | Conforme Com OBS | 0418 ¦ TANQUE CIRCUITO LEVE | Não Informada |  |  | NÃO
1017B | 125J | Terminação | Conforme Com OBS | 0419 ¦ TANQUE CIRCUITO PESADO | Não Informada |  |  | NÃO
1017B | 125J | Terminação | Conforme Com OBS | 0420 ¦ REGISTROS | Não Informada |  |  | NÃO
1017B | 125J | Terminação | Conforme Com OBS | 0423 ¦ ORBITROL | Não Informada |  |  | NÃO
1017B | 125J | Terminação | Conforme Com OBS | 0424 ¦ SISTEMA DO AR CONDICIONADO (MANGUEIRAS, CONEXÕES, COMPRESSOR) | Não Informada |  |  | NÃO
1017B | 125J | Terminação | Conforme Com OBS | 0427 ¦ MOTOR DE RODA DD | Não Informada |  |  | NÃO
1017B | 125J | Terminação | Conforme Com OBS | 0428 ¦ MOTOR DE RODA DE | Não Informada |  |  | NÃO
1017B | 125J | Terminação | Conforme Com OBS | 0429 ¦ MOTOR DE RODA TD | Não Informada |  |  | NÃO
1017B | 125J | Terminação | Conforme Com OBS | 0430 ¦ MOTOR DE RODA TE | Não Informada |  |  | NÃO
1017B | 125J | Terminação | Conforme Com OBS | 0431 ¦ REDUTOR DD | Não Informada |  |  | NÃO
1017B | 125J | Terminação | Conforme Com OBS | 0432 ¦ REDUTOR DE | Não Informada |  |  | NÃO
1017B | 125J | Terminação | Conforme Com OBS | 0433 ¦ REDUTOR TD | Não Informada |  |  | NÃO
1017B | 125J | Terminação | Conforme Com OBS | 0434 ¦ REDUTOR TE | Não Informada |  |  | NÃO
1017B | 125J | Terminação | Conforme Com OBS | 0435 ¦ CILINDROS ALIN | Não Informada |  |  | NÃO
1017B | 125J | Terminação | Conforme Com OBS | 0436 ¦ CILINDROS 45 | Não Informada |  |  | NÃO
1017B | 125J | Terminação | Conforme Com OBS | 0437 ¦ CILINDROS ABRE BARRA | Não Informada |  |  | NÃO
1017B | 125J | Terminação | Conforme Com OBS | 0438 ¦ CILINDRO QUADRO | Não Informada |  |  | NÃO
1017B | 125J | Terminação | Conforme Com OBS | 0439 ¦ CILINDROS BITOLA | Não Informada |  |  | NÃO
1017B | 125J | Terminação | Conforme Com OBS | 0440 ¦ CILINDRO TRAVA QUADRO | Não Informada |  |  | NÃO
1017B | 125J | Terminação | Conforme Com OBS | 0441 ¦ CILINDROS DE DIREÇÃO | Não Informada |  |  | NÃO
1017B | 125J | Terminação | Conforme Com OBS | 0442 ¦ FILTRO CIRCUITO LEVE ESQUERDO | Não Informada |  |  | NÃO
1017B | 125J | Terminação | Conforme Com OBS | 0443 ¦ FILTRO CIRCUITO LEVE DIREITO | Não Informada |  |  | NÃO
1017B | 125J | Terminação | Conforme Com OBS | 0444 ¦ FILTRO CIRCUITO PESADO ESQUERDO | Não Informada |  |  | NÃO
1017B | 125J | Terminação | Conforme Com OBS | 0445 ¦ FILTRO CIRCUITO PESADO DIREITO | Não Informada |  |  | NÃO
1017B | 125J | Terminação | Conforme Com OBS | 0446 ¦ CONEXÕES E TERMINAIS DAS MANGUEIRAS HIDRÁULICAS CIRCUITO LEVE | Não Informada |  |  | NÃO
1017B | 125J | Terminação | Conforme Com OBS | 0447 ¦ CONEXÕES E TERMINAIS DAS MANGUEIRAS HIDRÁULICAS CIRCUITO PESADO | Não Informada |  |  | NÃO
1017B | 125J | Terminação | Conforme Com OBS | 0448 ¦ MANGUEIRAS HIDRÁULICAS CIRCUITO LEVE | Não Informada |  |  | NÃO
1017B | 125J | Terminação | Conforme Com OBS | 0449 ¦ MANGUEIRAS HIDRÁULICAS CIRCUITO PESADO | Não Informada |  |  | NÃO
1017B | 125J | Terminação | Conforme Com OBS | 0450 ¦ OUTRAS OBSERVAÇÕES | Não Informada |  |  | NÃO
1017B | 125J | Terminação | Conforme Com OBS | 1208 ¦ PINTURA | Não Informada |  |  | NÃO
1017B | 125J | Terminação | Conforme Com OBS | 1214 ¦ PINTURA | Não Informada |  |  | NÃO
1017B | 125J | Terminação | Conforme Com OBS | 1613 ¦ APLICAR ADESIVOS | Não Informada |  |  | NÃO
1017B | 125J | Terminação | Conforme Com OBS | 1806 ¦ PINTURA | Não Informada |  |  | NÃO
1017B | 125J | Terminação | Conforme Com OBS | 1906 ¦ PINTURA | Não Informada |  |  | NÃO
1017B | 125J | Terminação | Conforme Com OBS | 2010 ¦ PINTURA | Não Informada |  |  | NÃO
1017B | 125J | Terminação | Conforme Com OBS | 2106 ¦ PINTURA | Não Informada |  |  | NÃO
1043B | 125J | Auditoria | Não Conforme | 1005 ¦ TANQUE DE ÁGUA LIMPA | 10 ¦ Maior | REGISTRO DE ESCOAMENTO QUEBRADO DO TANQUE DE ÁGUA LIMPA. | REGISTRO | NÃO
1043B | 125J | Auditoria | Não Conforme | 2107 ¦ ABRIDORES DE LINHA E KIT EXTRA SEPARADOS | 0 ¦ Comentário | FALTA ABRIDORES DE LINHA . | ACESSÓRIOS | NÃO
1043B | 125J | Auditoria | Não Conforme | 2108 ¦ LIMPEZA | 0 ¦ Comentário | ASPIRAR TAPETE DA CABINE. | CABINE | NÃO
1043B | 125J | Auditoria | Conforme Com OBS | 2112 ¦ REALIZAR A EQUALIZAÇÃO DO EQUIPAMENTO | Não Informada | EIXO FRONTAL 435 EIXO TRASEIRO 400 |  | NÃO
1017B | 125J | Pré Auditoria | Não Conforme | 0706 ¦ ABERTURA DE BITOLA DIANTEIRA 2790MM A 2810MM | 5 ¦ Menor | ABERTURA DE BITOLA DIANTEIRA PELA PARTE DA FRENTE MEDINDO 2,823MM, MAIOR QUE A TOLERÂNCIA | ABERTURA DE BITOLA DIANTEIRA | NÃO
1017B | 125J | Pré Auditoria | Não Conforme | 0708 ¦ ABERTURA DE BITOLA DIFERENÇA ENTRE EIXOS MÁXIMO 20MM | 0 ¦ Comentário | DIFERENÇA ENTRE EIXOS MAIOR QUE A TOLERÂNCIA | DIFERENÇA ENTRE EIXOS | NÃO
1017B | 125J | Pré Auditoria | Não Conforme | 1202 ¦ APERTO DOS FIXADORES DOS SUPORTES DO MOTOR | 1 ¦ Incidental | FALTANDO LACRE QUÍMICO NOS FIXADORES DO RADIADOR PELO LADO DIREITO E ESQUERDO | APERTO NOS FIXADORES DO MOTOR | NÃO
1017B | 125J | Pré Auditoria | Não Conforme | 1210 ¦ FECHADURA DO CAPÔ | 5 ¦ Menor | CHAVE FICA PRESA NA FECHADURA ESQUERDA AO TRANCAR | FECHADURAS DO CAPÔ | NÃO
1017B | 125J | Pré Auditoria | Não Conforme | 1305 ¦ ROTEAMENTO DAS MANGUEIRAS HIDRÁULICAS | 5 ¦ Menor | MANGUEIRAS HIDRÁULICAS PRESAS JUNTO À CHICOTES ELÉTRICOS ACIMA DO TENSOR DIANTEIRO DIREITO SUPERIOR MANGUEIRAS HIDRÁULICAS DOS CILINDROS DE BITOLA DIANTEIRO DIREITO E ESQUERDO PRESAS JUNTO À TENSOR DIANTEIRO DIREITO E ESQUERDO MANGUEIRA HIDRÁULICA DA BOMBA DE PULVERIZAÇÃO OBSTRUINDO PARAFUSO DA PATA ESQUERDA DO MOTOR MANGUEIRAS HIDRÁULICAS DOS FILTROS HIDRÁULICOS EXTERNOS PRESAS JUNTO À SUPORTE DO TROCADOR DE CALOR | ROTEAMENTO HIDRÁULICO | NÃO
1017B | 125J | Pré Auditoria | Não Conforme | 1307 ¦ NÍVEL DE ÓLEO DO TANQUE CIRCUITO LEVE (ATÉ 10MM ABAIXO DO MÁXIMO) | 1 ¦ Incidental | COMPLETAR ÓLEO | NÍVEL DE ÓLEO DO TANQUE DE CIRCUITO LEVE | NÃO
1017B | 125J | Pré Auditoria | Não Conforme | 1309 ¦ INTEGRIDADE DAS MANGUEIRAS HIDRÁULICAS | 5 ¦ Menor | MANGUEIRA HIDRÁULICA EM CONTATO COM CANTO VIVO DA VÁLVULA DE ISOLAMENTO EMBAIXO DA CABINE | INTEGRIDADE DAS MANGUEIRAS HIDRÁULICAS | NÃO
1017B | 125J | Pré Auditoria | Não Conforme | 1404 ¦ FIXAÇÃO DO TANQUE DE PRODUTO (FIXADORES, CINTA E PROTEÇÕES) | 5 ¦ Menor | FALTANDO TAMPA DO TANQUE DE PRODUTO | FIXAÇÃO DO TANQUE DE PRODUTO | NÃO
1017B | 125J | Pré Auditoria | Não Conforme | 1809 ¦ PASSARELA | 1 ¦ Incidental | REMOVER ETIQUETAS DAS PASSARELAS E CORRIMÃOS | PASSARELA | NÃO
1017B | 125J | Pré Auditoria | Conforme Com OBS | 0109 ¦ VERSÃO DO PILOTO ATC300 (03.24A) | Não Informada | 3.24F |  | NÃO
1017B | 125J | Pré Auditoria | Não Conforme | 0115 ¦ TESTAR ACIONAMENTO DO FREIO HIDRÁULICO | 0 ¦ Comentário | FALTANDO DISCO DE FREIO | TESTAR FREIO HIDRÁULICO | NÃO
1017B | 125J | Pré Auditoria | Não Conforme | 2004 ¦ ALINHAMENTO DOS PARALAMAS | 1 ¦ Incidental | PARALAMA TRASEIRO DIREITO DESALINHADO | ALINHAMENTO DOS PARALAMAS | NÃO
1017B | 125J | Pré Auditoria | Não Conforme | 2008 ¦ ESLINGAS | 1 ¦ Incidental | ESLINGA DIANTEIRA DIREITA FIXADA COM ETIQUETA PARA FRENTE | ESLINGAS | NÃO
1017B | 125J | Pré Auditoria | Não Conforme | 1805 ¦ AMORTECEDORES | 1 ¦ Incidental | FALTANDO LACRE QUÍMICO NA PORCA INFERIOR DE FIXAÇÃO DO AMORTECEDOR DIANTEIRO DIREITO | AMORTECEDORES | NÃO
1017B | 125J | Pré Auditoria | Não Conforme | 1808 ¦ ESCADA | 1 ¦ Incidental | OXIDAÇÃO NOS FIXADORES DA ESCADA | ESCADA | NÃO
1017B | 125J | Pré Auditoria | Não Conforme | 1908 ¦ TANQUE DE ÁGUA LIMPA | 5 ¦ Menor | ARRUELAS MAIORES NOS FIXADORES SUPERIORES DO RESERVATÓRIO LATERAL DO TANQUE DE ÁGUA LIMPA | TANQUE DE ÁGUA LIMPA | NÃO
1017B | 125J | Pré Auditoria | Não Conforme | 2104 ¦ TRATAMENTO SUPERFICIAL DOS FIXADORES (ZICAGEM, INOX OU PINTURA) | 1 ¦ Incidental | OXIDAÇÃO NAS RÓTULAS DOS CILINDROS DE DIREÇÃO DIREITO E ESQUERDO OXIDAÇÃO NOS MOTORES DE RODA | TRATAMENTO SUPERFICIAL DOS FIXADORES | NÃO
1017B | 125J | Pré Auditoria | Não Conforme | 0703 ¦ CILINDRO DE ABERTURA E FECHAMENTO DO ALIN COM AMORTECIMENTO | 5 ¦ Menor | CILINDRO ALIN ESQUERDO COM POUCO AMORTECIMENTO AO ABRIR | CILINDRO DE ABERTURA E FECHAMENTO DO ALIN COM AMORTECIMENTO | NÃO
1017B | 125J | Pré Auditoria | Não Conforme | 1308 ¦ INTEGRIDADE DOS CILINDROS EM GERAL | 1 ¦ Incidental | PINTURA DANIFICADA NO CILINDRO DE ALIN DIREITO | INTEGRIDADE DOS CILINDROS EM GERAL | NÃO
1017B | 125J | Pré Auditoria | Não Conforme | 1403 ¦ ESPAÇAMENTO LINHA DE PULVERIZAÇÃO 490MM A 510MM | 1 ¦ Incidental | ESPAÇAMENTO DA 6° SESSÃO DA LINHA DE PULVERIZAÇÃO MENOR QUE A TOLERÂNCIA | ESPAÇAMENTO LINHA DE PULVERIZAÇÃO | NÃO
1017B | 125J | Pré Auditoria | Não Conforme | 1505 ¦ PARTE INTERNA DO QUADRO DESLIZANTE | 10 ¦ Maior | FALTANDO APERTOS NOS FIXADORES DAS BANDEJAS ESQUERDAS DO QUADRO DESLIZANTE | PARTE INTERNA DO QUADRO DESLIZANTE | NÃO
1017B | 125J | Pré Auditoria | Não Conforme | 1612 ¦ TESTAR DESNUQUE DO ALIN | 1 ¦ Incidental | DESNUQUE DO ALIN ESQUERDO RÍGIDO E NÃO VOLTANDO A POSIÇÃO INICIAL | TESTAR DESNUQUE DO ALIN | NÃO
1017B | 125J | Pré Auditoria | Não Conforme | 1311 ¦ AUSÊNCIA DE OXIDAÇÃO NOS BLOCOS, CONEXÕES E TERMINAIS DAS MANGUEIRAS | 1 ¦ Incidental | OXIDAÇÃO NAS ROSCAS DOS CILINDROS DE ABERTURA DE BARRAS | AUSÊNCIA DE OXIDAÇÃO NOS BLOCOS, CONEXÕES E TERMINAIS | NÃO
1017B | 125J | Pré Auditoria | Não Conforme | 1604 ¦ SOLDAS DAS TRELIÇAS DAS BARRAS | 1 ¦ Incidental | FURO NA SOLDA INTERNA DO INÍCIO DA BARRA INTERMEDIÁRIA DIREITA FURO NA SOLDA DA TRELIÇA PRÓXIMO AO REFORÇO SUPERIOR DO INÍCIO DA PONTEIRA DIREITA FURO NA SOLDA DA TRELIÇA PRÓXIMO AO PINO DA TESOURA DO ALIN DIREITO FURO NA SOLDA DAS BUCHAS DA EMENDA DA BARRA GRANDE COM INTERMEDIÁRIA ESQUERDA | SOLDA NAS TRELIÇAS | NÃO
1017B | 125J | Pré Auditoria | Não Conforme | 1608 ¦ PINTURA BARRA GRANDE DIREITA | 1 ¦ Incidental | PINTURA DANIFICADA NO INÍCIO DA BARRA GRANDE, PRÓXIMO A BISAGRA | PINTURA BARRA GRANDE DIREITA | NÃO
1017B | 125J | Pré Auditoria | Não Conforme | 1701 ¦ CORDÃO DE SOLDA SEM FALHAS | 1 ¦ Incidental | FURO NA SOLDA DA PARTE INTERNA DO QUADRO DESLIZANTE, PELO LADO ESQUERDO FURO NA SOLDA DO SUPORTE DO TENSOR DIANTEIRO DIREITO INFERIOR, PARTE DO EIXO E CHASSI FURO NA SOLDA DO SUPORTE DE FIXAÇÃO DO QUADRO, PRÓXIMO AO RESERVATÓRIO DE AR COMPRIMIDO | CORDÃO DE SOLDA SEM FALHA | NÃO
1015B | 125J | Auditoria | Não Conforme | 0823 ¦ OUTRAS OBSERVAÇÕES | 5 ¦ Menor | AR CONDICIONADO NÃO GELA. | AR CONDICIONADO | NÃO
1015B | 125J | Auditoria | Não Conforme | 0910 ¦ OUTRAS OBSERVAÇÕES | 5 ¦ Menor | FALTA DE DADOS AS CONFIGURAÇÕES DA PULVERIZAÇÃO. | PULVERIZAÇÃO | NÃO
1015B | 125J | Auditoria | Não Conforme | 1003 ¦ CONEXÕES | 10 ¦ Maior | VAZAMENTO NA CONEXÃO "TEE" DA EMENDA DA SEXTA SEÇÃO DA LINHA DE PULVERIZAÇÃO PELO LADO DA BARRA INTERMEDIÁRIA. | TEE | NÃO
1017B | 125J | Pré Auditoria | Não Conforme | 2007 ¦ ALTURA DOS PULMÕES DE 230MM A 250MM | 1 ¦ Incidental | PULMÃO TRASEIRO ESQUERDO ABAIXO DA TOLERÂNCIA | ALTURA DOS PULMÕES | NÃO
1017B | 125J | Pré Auditoria | Não Conforme | 2012 ¦ OUTRAS OBSERVAÇÕES | 1 ¦ Incidental | REPASSAR MACHO NAS ROSCAS DOS PARAFUSOS DOS ABRIDORES DE LINHA E SUBSTITUIR PARAFUSOS DANIFICADOS | PARAFUSOS DOS FIXADORES DE LINHA | NÃO
1015B | 125J | Auditoria | Não Conforme | 2002 ¦ PRESENÇA DAS TAMPAS DOS MOTORES DE RODA | 0 ¦ Comentário | FALTA AS TAMPAS DE PROTEÇÃO DOS MOTORES DE RODA. | TAMPA PROTEÇÃO | NÃO
1015B | 125J | Auditoria | Não Conforme | 2107 ¦ ABRIDORES DE LINHA E KIT EXTRA SEPARADOS | 0 ¦ Comentário | FALTA ABRIDORES DE LINHA E KIT EXTRA! | ACESSÓRIOS | NÃO
1015B | 125J | Auditoria | Não Conforme | 2108 ¦ LIMPEZA | 0 ¦ Comentário | ASPIRAR TAPETE DA CABINE | CABINE | NÃO
1044B | 125J | Auditoria | Não Conforme | 1003 ¦ CONEXÕES | 10 ¦ Maior | VAZAMENTO NA CONEXÃO "TEE" DA UNIÃO DA SEXTA SEÇÃO DE PULVERIZAÇÃO PELO LADO DA BARRA GRANDE. | CONEXÃO TEE | NÃO
1044B | 125J | Auditoria | Conforme Com OBS | 1204 ¦ NÍVEL DE COMBUSTÍVEL | Não Informada | 22% DE COMBUSTÍVEL. |  | NÃO
1044B | 125J | Auditoria | Não Conforme | 1210 ¦ FECHADURA DO CAPÔ | 1 ¦ Incidental | PORCA FROUXA DA ORELHA INTERNA DA FECHADURA DA TAMPA ESQUERDA DO CAPÔ DO MOTOR. | CAPÔ MOTOR | NÃO
1044B | 125J | Auditoria | Não Conforme | 2002 ¦ PRESENÇA DAS TAMPAS DOS MOTORES DE RODA | 0 ¦ Comentário | FALTAM TAMPAS DE PROTEÇÃO DOS MOTORES DE RODA. | TAMPA MOTOR RODA | NÃO
1044B | 125J | Auditoria | Não Conforme | 2107 ¦ ABRIDORES DE LINHA E KIT EXTRA SEPARADOS | 0 ¦ Comentário | FALTAM ABRIDORES DE LINHA E KIT EXTRA. | ACESSÓRIOS | NÃO
1044B | 125J | Auditoria | Não Conforme | 2108 ¦ LIMPEZA | 0 ¦ Comentário | ASPIRAR TAPETE DA CABINE. | CABINE | NÃO
1015B | 125J | Auditoria | Não Conforme | 1510 ¦ PARTE EXTERNA DO QUADRO FIXO | 1 ¦ Incidental | FALHA DE PINTURA NO SUPORTE ANTIGO DO TRAVA QUADRO PELO LADO ESQUERDO. | QUADRO | NÃO
1044B | 125J | Auditoria | Não Conforme | 0719 ¦ ALINHAMENTO DAS BARRAS - VERIFICAR NO CILINDRO MEDIDA DE 10MM A 13MM (EM 1400RPM) | 5 ¦ Menor | PONTEIRA DO ALIN DIREITO/ESQUERDO DESALINHADO PARA FRENTE. | PONTEIRA DO ALIN | NÃO
1044B | 125J | Auditoria | Não Conforme | 1409 ¦ OUTRAS OBSERVAÇÕES | 1 ¦ Incidental | PRESENÇA DE TINTA NO ÚLTIMO PORTA BICOS E NO TAMPÃO DA QUINTA SEÇÃO DE PULVERIZAÇÃO. | PORTA BICOS | NÃO
1015B | 125J | Auditoria | Não Conforme | 0112 ¦ OUTRAS OBSERVAÇÕES | 0 ¦ Comentário | FALTANDO NÚMEROS DE SÉRIE DA PARTE FRONTAL NAS QUATRO BAIXADAS, EIXO DIANTEIRO E TRASEIRO. FALTANDO MARCAÇÃO DO SOLDADOR CAPACITADO NAS LATERAIS SUPERIORES DAS BAIXADAS TRASEIRAS. | BAIXADAS | NÃO
1015B | 125J | Auditoria | Não Conforme | 0115 ¦ TESTAR ACIONAMENTO DO FREIO HIDRÁULICO | 0 ¦ Comentário | FALTAM DISCOS DE FREIO DIANTEIROS. | DISCO DE FREIO | NÃO
1018B | 125J | Terminação | Não Conforme | 0115 ¦ TESTAR ACIONAMENTO DO FREIO HIDRÁULICO | Não Informada | FALTA DISCO DE FREIO | DISCO DE FREIO | NÃO
1018B | 125J | Terminação | Conforme Com OBS | 0123 ¦ COLOCAR O ADITIVO REVELADOR (BLACKLIGHT) NOS TANQUES HIDRÁULICOS | Não Informada |  |  | NÃO
1018B | 125J | Terminação | Conforme Com OBS | 0401 ¦ VÁLVULAS DE FREIO (7 UNIDADES) | Não Informada |  |  | NÃO
1018B | 125J | Terminação | Conforme Com OBS | 0402 ¦ BLOCO 2+1 | Não Informada |  |  | NÃO
1018B | 125J | Terminação | Conforme Com OBS | 0403 ¦ BLOCO BOMBA DE PULVERIZAÇÃO / BOMBA DE CARGA | Não Informada |  |  | NÃO
1018B | 125J | Terminação | Conforme Com OBS | 0404 ¦ BLOCO ABERTURA DE BITOLA | Não Informada |  |  | NÃO
1018B | 125J | Terminação | Conforme Com OBS | 0405 ¦ BLOCO 7 VIAS | Não Informada |  |  | NÃO
1018B | 125J | Terminação | Conforme Com OBS | 0406 ¦ BLOCO TRANSMISSÃO TRASEIRA | Não Informada |  |  | NÃO
1018B | 125J | Terminação | Conforme Com OBS | 0407 ¦ BLOCO TRANSMISSÃO DIANTEIRA | Não Informada |  |  | NÃO
1018B | 125J | Terminação | Conforme Com OBS | 0408 ¦ BOMBA DE TRANSMISSÃO 1 | Não Informada |  |  | NÃO
1018B | 125J | Terminação | Conforme Com OBS | 0409 ¦ BOMBA DE TRANSMISSÃO 2 | Não Informada |  |  | NÃO
1018B | 125J | Terminação | Conforme Com OBS | 0410 ¦ BOMBA DUPLA 1 | Não Informada |  |  | NÃO
1018B | 125J | Terminação | Conforme Com OBS | 0411 ¦ BOMBA DUPLA 2 | Não Informada |  |  | NÃO
1018B | 125J | Terminação | Conforme Com OBS | 0413 ¦ MOTOR BOMBA DE PULVERIZAÇÃO | Não Informada |  |  | NÃO
1018B | 125J | Terminação | Conforme Com OBS | 0415 ¦ REGISTROS TANQUE CIRCUITO LEVE | Não Informada |  |  | NÃO
1018B | 125J | Terminação | Conforme Com OBS | 0416 ¦ REGISTROS TANQUE CIRCUITO PESADO | Não Informada |  |  | NÃO
1018B | 125J | Terminação | Conforme Com OBS | 0417 ¦ MOTOR DIESEL | Não Informada |  |  | NÃO
1018B | 125J | Terminação | Conforme Com OBS | 0418 ¦ TANQUE CIRCUITO LEVE | Não Informada |  |  | NÃO
1018B | 125J | Terminação | Conforme Com OBS | 0419 ¦ TANQUE CIRCUITO PESADO | Não Informada |  |  | NÃO
1018B | 125J | Terminação | Conforme Com OBS | 0420 ¦ REGISTROS | Não Informada |  |  | NÃO
1018B | 125J | Terminação | Conforme Com OBS | 0423 ¦ ORBITROL | Não Informada |  |  | NÃO
1018B | 125J | Terminação | Conforme Com OBS | 0424 ¦ SISTEMA DO AR CONDICIONADO (MANGUEIRAS, CONEXÕES, COMPRESSOR) | Não Informada |  |  | NÃO
1018B | 125J | Terminação | Conforme Com OBS | 0427 ¦ MOTOR DE RODA DD | Não Informada |  |  | NÃO
1018B | 125J | Terminação | Conforme Com OBS | 0428 ¦ MOTOR DE RODA DE | Não Informada |  |  | NÃO
1018B | 125J | Terminação | Conforme Com OBS | 0429 ¦ MOTOR DE RODA TD | Não Informada |  |  | NÃO
1018B | 125J | Terminação | Conforme Com OBS | 0430 ¦ MOTOR DE RODA TE | Não Informada |  |  | NÃO
1018B | 125J | Terminação | Conforme Com OBS | 0431 ¦ REDUTOR DD | Não Informada |  |  | NÃO
1018B | 125J | Terminação | Conforme Com OBS | 0432 ¦ REDUTOR DE | Não Informada |  |  | NÃO
1018B | 125J | Terminação | Conforme Com OBS | 0433 ¦ REDUTOR TD | Não Informada |  |  | NÃO
1018B | 125J | Terminação | Conforme Com OBS | 0434 ¦ REDUTOR TE | Não Informada |  |  | NÃO
1018B | 125J | Terminação | Conforme Com OBS | 0435 ¦ CILINDROS ALIN | Não Informada |  |  | NÃO
1018B | 125J | Terminação | Conforme Com OBS | 0436 ¦ CILINDROS 45 | Não Informada |  |  | NÃO
1018B | 125J | Terminação | Conforme Com OBS | 0437 ¦ CILINDROS ABRE BARRA | Não Informada |  |  | NÃO
1018B | 125J | Terminação | Conforme Com OBS | 0438 ¦ CILINDRO QUADRO | Não Informada |  |  | NÃO
1018B | 125J | Terminação | Conforme Com OBS | 0439 ¦ CILINDROS BITOLA | Não Informada |  |  | NÃO
1018B | 125J | Terminação | Conforme Com OBS | 0440 ¦ CILINDRO TRAVA QUADRO | Não Informada |  |  | NÃO
1018B | 125J | Terminação | Conforme Com OBS | 0441 ¦ CILINDROS DE DIREÇÃO | Não Informada |  |  | NÃO
1018B | 125J | Terminação | Conforme Com OBS | 0442 ¦ FILTRO CIRCUITO LEVE ESQUERDO | Não Informada |  |  | NÃO
1018B | 125J | Terminação | Conforme Com OBS | 0443 ¦ FILTRO CIRCUITO LEVE DIREITO | Não Informada |  |  | NÃO
1018B | 125J | Terminação | Conforme Com OBS | 0444 ¦ FILTRO CIRCUITO PESADO ESQUERDO | Não Informada |  |  | NÃO
1018B | 125J | Terminação | Conforme Com OBS | 0445 ¦ FILTRO CIRCUITO PESADO DIREITO | Não Informada |  |  | NÃO
1018B | 125J | Terminação | Conforme Com OBS | 0446 ¦ CONEXÕES E TERMINAIS DAS MANGUEIRAS HIDRÁULICAS CIRCUITO LEVE | Não Informada |  |  | NÃO
1018B | 125J | Terminação | Conforme Com OBS | 0447 ¦ CONEXÕES E TERMINAIS DAS MANGUEIRAS HIDRÁULICAS CIRCUITO PESADO | Não Informada |  |  | NÃO
1018B | 125J | Terminação | Conforme Com OBS | 0448 ¦ MANGUEIRAS HIDRÁULICAS CIRCUITO LEVE | Não Informada |  |  | NÃO
1018B | 125J | Terminação | Conforme Com OBS | 0449 ¦ MANGUEIRAS HIDRÁULICAS CIRCUITO PESADO | Não Informada |  |  | NÃO
1018B | 125J | Terminação | Conforme Com OBS | 0450 ¦ OUTRAS OBSERVAÇÕES | Não Informada |  |  | NÃO
1018B | 125J | Terminação | Conforme Com OBS | 1208 ¦ PINTURA | Não Informada |  |  | NÃO
1018B | 125J | Terminação | Conforme Com OBS | 1214 ¦ PINTURA | Não Informada |  |  | NÃO
1018B | 125J | Terminação | Conforme Com OBS | 1613 ¦ APLICAR ADESIVOS | Não Informada |  |  | NÃO
1018B | 125J | Terminação | Conforme Com OBS | 1806 ¦ PINTURA | Não Informada |  |  | NÃO
1018B | 125J | Terminação | Conforme Com OBS | 1906 ¦ PINTURA | Não Informada |  |  | NÃO
1018B | 125J | Terminação | Conforme Com OBS | 2010 ¦ PINTURA | Não Informada |  |  | NÃO
1018B | 125J | Terminação | Conforme Com OBS | 2106 ¦ PINTURA | Não Informada |  |  | NÃO
1015B | 125J | Auditoria | Não Conforme | 1810 ¦ OUTRAS OBSERVAÇÕES | 1 ¦ Incidental | APLICAR GRAXA DE PROTEÇÃO AO REDOR DO ATERRAMENTO ELÉTRICO DA CHAVE GERAL. | ATERRAMENTO ELÉTRICO | NÃO
1015B | 125J | Auditoria | Não Conforme | 2010 ¦ PINTURA | 1 ¦ Incidental | RETOCAR SUPORTE DO PULMÃO TRASEIRO DIREITO, PELA PARTE DE TRÁS. | EIXOS/BAIXADAS | NÃO
1015B | 125J | Auditoria | Não Conforme | 2105 ¦ PRESENÇA ADESIVOS | 1 ¦ Incidental | ADESIVOS DA PARTE INFERIOR DA TAMPA DO CONSOLE, ESTÃO DESCOLANDO. | ADESIVOS | NÃO
1044B | 125J | Auditoria | Não Conforme | 0112 ¦ OUTRAS OBSERVAÇÕES | 0 ¦ Comentário | FALTAM NÚMEROS DE SÉRIE NAS BAIXADAS DIANTEIRAS. CORRIGIR SEQUÊNCIA DOS NÚMEROS DE SÉRIE NA BAIXADA TRASEIRA DIREITA COM LETRAS FINAIS FORA DE POSIÇÃO CORRETA. FALTA LETRA DO GABARITO NA SEQUÊNCIA DOS NÚMEROS DE SÉRIE NA BAIXADA TRASEIRA ESQUERDA. | NÚMEROS SÉRIE BAIXADAS | NÃO
1015B | 125J | Auditoria | Conforme Com OBS | 1204 ¦ NÍVEL DE COMBUSTÍVEL | Não Informada | COMBUSTÍVEL 19% |  | NÃO
1044B | 125J | Auditoria | Não Conforme | 0439 ¦ CILINDROS BITOLA | 10 ¦ Maior | VAZAMENTO NA FLANGE ROSCADO DO CILINDRO DE BITOLA TRASEIRO ESQUERDO PELO LADO DA HASTE | CILINDRO BITOLA | NÃO
1015B | 125J | Auditoria | Não Conforme | 1211 ¦ ESTRUTURA DO CAPÔ | 1 ¦ Incidental | RETOCAR CANTO INFERIOR DIREITO DA ESTRUTURA DA LATERAL ESQUERDA DO CAPÔ. | ESTRUTURA DO CAPÔ | NÃO
1015B | 125J | Auditoria | Não Conforme | 2011 ¦ REDUTORES | 1 ¦ Incidental | RETOCAR PINTURA DANIFICADA NO PARAFUSO DO REDUTOR TRASEIRO ESQUERDO. RETOCAR REDUTOR DIANTEIRO DIREITO, BROTANDO OXIDAÇÕES. | REDUTORES | NÃO
1018B | 125J | Pré Auditoria | Não Conforme | 0115 ¦ TESTAR ACIONAMENTO DO FREIO HIDRÁULICO | 0 ¦ Comentário | FALTANDO DISCO DE FREIO | TESTAR FREIO HIDRÁULICO | NÃO
1018B | 125J | Pré Auditoria | Não Conforme | 0424 ¦ SISTEMA DO AR CONDICIONADO (MANGUEIRAS, CONEXÕES, COMPRESSOR) | 10 ¦ Maior | VAZAMENTO NAS CONEXÕES DO COMPRESSOR DO AR CONDICIONADO | SISTEMA DE AR CONDICIONADO | NÃO
1018B | 125J | Pré Auditoria | Não Conforme | 1805 ¦ AMORTECEDORES | 1 ¦ Incidental | OXIDAÇÃO NAS ROSCAS INFERIORES DOS AMORTECEDORES TRASEIROS | AMORTECEDORES | NÃO
1018B | 125J | Pré Auditoria | Não Conforme | 2007 ¦ ALTURA DOS PULMÕES DE 230MM A 250MM | 1 ¦ Incidental | ALTURA DOS PULMÕES DIANTEIROS FORA DA TOLERÂNCIA | ALTURA DOS PULMÕES | NÃO
1018B | 125J | Pré Auditoria | Não Conforme | 2103 ¦ PRESENÇA DE GRAXEIRAS EM POSIÇÕES ADEQUADAS E ISENTAS DE TINTA | 1 ¦ Incidental | SUBSTITUIR GRAXEIRAS COM OXIDAÇÃO NO EIXO TRASEIRO FALTANDO GRAXEIRAS NAS BUCHAS DA EMENDA DA BARRA GRANDE COM INTERMEDIÁRIA ESQUERDA | PRESENÇA DE GRAXEIRAS EM POSIÇÕES ADEQUADAS | NÃO
1015B | 125J | Auditoria | Não Conforme | 2012 ¦ OUTRAS OBSERVAÇÕES | 10 ¦ Maior | FALTANDO ADESIVO DA ESCALA DA BITOLA DIANTEIRA DIREITA. | ADESIVO DA ESCALA DE BITOLA | NÃO
1015B | 125J | Auditoria | Não Conforme | 1314 ¦ OUTRAS OBSERVAÇÕES | 5 ¦ Menor | FILTRO DIREITO E ESQUERDO DO CIRCUITO PESADO, COM OXIDAÇÕES. | FILTROS | NÃO
1015B | 125J | Auditoria | Não Conforme | 1806 ¦ PINTURA | 1 ¦ Incidental | PINTURA DESPLACANDO NA BIELA DE ARTICULAÇÃO DO CILINDRO DA ESCADA. | ESCADA | NÃO
1044B | 125J | Auditoria | Não Conforme | 1314 ¦ OUTRAS OBSERVAÇÕES | 1 ¦ Incidental | MELHORAR APLICAÇÃO DE LACRE QUÍMICO NOS TAMPÕES DOS REDUTORES DIANTEIRO DIRETO E TRASEIROS DIREITO/ESQUERDO. | REDUTOR | NÃO
1018B | 125J | Pré Auditoria | Conforme Com OBS | 0109 ¦ VERSÃO DO PILOTO ATC300 (03.24A) | Não Informada | 3.24F |  | NÃO
1018B | 125J | Pré Auditoria | Não Conforme | 0111 ¦ TESTAR PINO TRAVA DO QUADRO E DAS BARRAS | 5 ¦ Menor | PINO TRAVA BARRA DIREITA NÃO ESTÁ PASSANDO | TESTAR PINO TRAVA QUADRO E BARRAS | NÃO
1018B | 125J | Pré Auditoria | Não Conforme | 1511 ¦ OUTRAS OBSERVAÇÕES | 1 ¦ Incidental | FALTANDO LACRE QUÍMICO NOS FIXADORES INFERIORES DO QUADRO | LACRE QUÍMICO | NÃO
1018B | 125J | Pré Auditoria | Não Conforme | 1904 ¦ ACABAMENTO GERAL DA CABINE (INTERNO E EXTERNO) | 1 ¦ Incidental | REMOVER EXCESSO DE SILICONE NO PARABRISA E NO VIDRO TRASEIRO ESQUERDO | ACABAMENTO GERAL DA CABINE | NÃO
1044B | 125J | Auditoria | Conforme Com OBS | 2112 ¦ REALIZAR A EQUALIZAÇÃO DO EQUIPAMENTO | Não Informada | EIXO FRONTAL 400 MA. EIXO TRASEIRO 410 MA. |  | NÃO
1018B | 125J | Pré Auditoria | Não Conforme | 1101 ¦ VERIFICAR CONECTORES E CHICOTES (ROTEAMENTO) EM GERAL | 1 ¦ Incidental | PRENDER CHICOTES ELÉTRICOS NO PASSA CINTA, ACIMA DO TENSOR DIANTEIRO DIREITO SUPERIOR | ROTEAMENTO ELÉTRICO | NÃO
1018B | 125J | Pré Auditoria | Não Conforme | 1106 ¦ OUTRAS OBSERVAÇÕES | 5 ¦ Menor | SINALEIRAS TRASEIRAS IGUAIS AS DIANTEIRAS, AMBOS OS LADOS SEM LUZ VERMELHA | SINALEIRAS TRASEIRAS | NÃO
1018B | 125J | Pré Auditoria | Não Conforme | 1808 ¦ ESCADA | 1 ¦ Incidental | OXIDAÇÃO NOS PINOS DE ARTICULAÇÃO DA ESCADA | ESCADA | NÃO
1018B | 125J | Pré Auditoria | Não Conforme | 1903 ¦ FIXAÇÃO DOS FARÓIS DO TANQUE DE ÁGUA LIMPA | 1 ¦ Incidental | FAROL DE LUZ ALTA DIREITO DESALINHADO | FIXAÇÃO DOS FARÓIS | NÃO
1018B | 125J | Pré Auditoria | Não Conforme | 1908 ¦ TANQUE DE ÁGUA LIMPA | 1 ¦ Incidental | ARRUELAS MAIORES NOS FIXADORES SUPERIORES DO RESERVATÓRIO LATERAL DO TANQUE DE ÁGUA LIMPA | TANQUE DE ÁGUA LIMPA | NÃO
1014B | 120J HIGH POWER | Auditoria | Não Conforme | 0115 ¦ TESTAR ACIONAMENTO DO FREIO HIDRÁULICO | 0 ¦ Comentário | FALTA DISCO DE FREIO. | DISCO DE FREIO | NÃO
1014B | 120J HIGH POWER | Auditoria | Não Conforme | 1003 ¦ CONEXÕES | 10 ¦ Maior | VAZAMENTO NA CONEXÃO "TEE" DA QUARTA SEÇÃO DA LINHA DE PULVERIZAÇÃO | TEE | NÃO
1018B | 125J | Pré Auditoria | Não Conforme | 1305 ¦ ROTEAMENTO DAS MANGUEIRAS HIDRÁULICAS | 5 ¦ Menor | MANGUEIRA HIDRÁULICA DA BOMBA DE PULVERIZAÇÃO OBSTRUINDO PARAFUSO DA PATA ESQUERDA DO MOTOR MANGUEIRA HIDRÁULICA DO CILINDRO ABRE BARRA ESQUERDA MUITO CURVADA | ROTEAMENTO HIDRÁULICO | NÃO
1018B | 125J | Pré Auditoria | Não Conforme | 1309 ¦ INTEGRIDADE DAS MANGUEIRAS HIDRÁULICAS | 5 ¦ Menor | MANGUEIRA HIDRÁULICA EM CONTATO COM CANTO VIVO DA VÁLVULA DE ISOLAMENTO EMBAIXO DA CABINE MANGUEIRAS HIDRÁULICAS DO CILINDRO DE BITOLA TRASEIRO DIREITO EM CONTATO COM CHAPA INFERIOR DO TANQUE DE PRODUTO, PELO LADO ESQUERDO | INTEGRIDADE DAS MANGUEIRAS HIDRÁULICAS | NÃO
1018B | 125J | Pré Auditoria | Não Conforme | 1406 ¦ FIXAÇÃO DO CONO MISTURADOR | 5 ¦ Menor | CONO MISTURADOR SOLTO, REFORÇAR APERTO NA CINTA | FIXAÇÃO DO CONO MISTURADOR | NÃO
1018B | 125J | Pré Auditoria | Não Conforme | 0706 ¦ ABERTURA DE BITOLA DIANTEIRA 2790MM A 2810MM | 5 ¦ Menor | ABERTURA DE BITOLA DIANTEIRA PELA PARTE DA FRENTE MEDINDO 2,833MM | ABERTURA DE BITOLA DIANTEIRA | NÃO
1018B | 125J | Pré Auditoria | Não Conforme | 0708 ¦ ABERTURA DE BITOLA DIFERENÇA ENTRE EIXOS MÁXIMO 20MM | 0 ¦ Comentário | DIFERENÇA ENTRE EIXOS MAIOR QUE A TOLERÂNCIA | DIFERENÇA ENTRE EIXOS | NÃO
1014B | 120J HIGH POWER | Auditoria | Conforme Com OBS | 1204 ¦ NÍVEL DE COMBUSTÍVEL | Não Informada | 13% DE COMBUSTÍVEL. |  | NÃO
1014B | 120J HIGH POWER | Auditoria | Não Conforme | 1213 ¦ CHAPAS DE PROTEÇÃO DO MOTOR | 5 ¦ Menor | CHAPA DE PROTEÇÃO NA LATERAL DIREITA DA VENTOINHA DO RADIADOR, FALTANDO UM PARAFUSO DE FIXAÇÃO E O OURO ESTÁ FROUXO PELO LADO INFERIOR. | CHAPA PROTEÇÃO MOTOR | NÃO
1014B | 120J HIGH POWER | Auditoria | Não Conforme | 1904 ¦ ACABAMENTO GERAL DA CABINE (INTERNO E EXTERNO) | 1 ¦ Incidental | ADESIVO DOS RELÉS DESCOLANDO NA PARTE INFERIOR DA TAMPA DO CONSOLE DA CABINE. | CABINE | NÃO
1019B | 125J | Terminação | Não Conforme | 0115 ¦ TESTAR ACIONAMENTO DO FREIO HIDRÁULICO | 0 ¦ Comentário | FALTA DISCO DE FREIO | DISCO DE FREIO | NÃO
1019B | 125J | Terminação | Conforme Com OBS | 0123 ¦ COLOCAR O ADITIVO REVELADOR (BLACKLIGHT) NOS TANQUES HIDRÁULICOS | Não Informada |  |  | NÃO
1019B | 125J | Terminação | Conforme Com OBS | 0401 ¦ VÁLVULAS DE FREIO (7 UNIDADES) | Não Informada |  |  | NÃO
1019B | 125J | Terminação | Conforme Com OBS | 0402 ¦ BLOCO 2+1 | Não Informada |  |  | NÃO
1019B | 125J | Terminação | Conforme Com OBS | 0403 ¦ BLOCO BOMBA DE PULVERIZAÇÃO / BOMBA DE CARGA | Não Informada |  |  | NÃO
1019B | 125J | Terminação | Conforme Com OBS | 0404 ¦ BLOCO ABERTURA DE BITOLA | Não Informada |  |  | NÃO
1019B | 125J | Terminação | Conforme Com OBS | 0405 ¦ BLOCO 7 VIAS | Não Informada |  |  | NÃO
1019B | 125J | Terminação | Conforme Com OBS | 0406 ¦ BLOCO TRANSMISSÃO TRASEIRA | Não Informada |  |  | NÃO
1019B | 125J | Terminação | Conforme Com OBS | 0407 ¦ BLOCO TRANSMISSÃO DIANTEIRA | Não Informada |  |  | NÃO
1019B | 125J | Terminação | Conforme Com OBS | 0408 ¦ BOMBA DE TRANSMISSÃO 1 | Não Informada |  |  | NÃO
1019B | 125J | Terminação | Conforme Com OBS | 0409 ¦ BOMBA DE TRANSMISSÃO 2 | Não Informada |  |  | NÃO
1019B | 125J | Terminação | Conforme Com OBS | 0410 ¦ BOMBA DUPLA 1 | Não Informada |  |  | NÃO
1019B | 125J | Terminação | Conforme Com OBS | 0411 ¦ BOMBA DUPLA 2 | Não Informada |  |  | NÃO
1019B | 125J | Terminação | Conforme Com OBS | 0413 ¦ MOTOR BOMBA DE PULVERIZAÇÃO | Não Informada |  |  | NÃO
1019B | 125J | Terminação | Conforme Com OBS | 0415 ¦ REGISTROS TANQUE CIRCUITO LEVE | Não Informada |  |  | NÃO
1019B | 125J | Terminação | Conforme Com OBS | 0416 ¦ REGISTROS TANQUE CIRCUITO PESADO | Não Informada |  |  | NÃO
1019B | 125J | Terminação | Conforme Com OBS | 0417 ¦ MOTOR DIESEL | Não Informada |  |  | NÃO
1019B | 125J | Terminação | Conforme Com OBS | 0418 ¦ TANQUE CIRCUITO LEVE | Não Informada |  |  | NÃO
1019B | 125J | Terminação | Conforme Com OBS | 0419 ¦ TANQUE CIRCUITO PESADO | Não Informada |  |  | NÃO
1019B | 125J | Terminação | Conforme Com OBS | 0420 ¦ REGISTROS | Não Informada |  |  | NÃO
1019B | 125J | Terminação | Conforme Com OBS | 0423 ¦ ORBITROL | Não Informada |  |  | NÃO
1019B | 125J | Terminação | Conforme Com OBS | 0424 ¦ SISTEMA DO AR CONDICIONADO (MANGUEIRAS, CONEXÕES, COMPRESSOR) | Não Informada |  |  | NÃO
1019B | 125J | Terminação | Conforme Com OBS | 0427 ¦ MOTOR DE RODA DD | Não Informada |  |  | NÃO
1019B | 125J | Terminação | Conforme Com OBS | 0428 ¦ MOTOR DE RODA DE | Não Informada |  |  | NÃO
1019B | 125J | Terminação | Conforme Com OBS | 0429 ¦ MOTOR DE RODA TD | Não Informada |  |  | NÃO
1019B | 125J | Terminação | Conforme Com OBS | 0430 ¦ MOTOR DE RODA TE | Não Informada |  |  | NÃO
1019B | 125J | Terminação | Conforme Com OBS | 0431 ¦ REDUTOR DD | Não Informada |  |  | NÃO
1019B | 125J | Terminação | Conforme Com OBS | 0432 ¦ REDUTOR DE | Não Informada |  |  | NÃO
1019B | 125J | Terminação | Conforme Com OBS | 0433 ¦ REDUTOR TD | Não Informada |  |  | NÃO
1019B | 125J | Terminação | Conforme Com OBS | 0434 ¦ REDUTOR TE | Não Informada |  |  | NÃO
1019B | 125J | Terminação | Conforme Com OBS | 0435 ¦ CILINDROS ALIN | Não Informada |  |  | NÃO
1019B | 125J | Terminação | Conforme Com OBS | 0436 ¦ CILINDROS 45 | Não Informada |  |  | NÃO
1019B | 125J | Terminação | Conforme Com OBS | 0437 ¦ CILINDROS ABRE BARRA | Não Informada |  |  | NÃO
1019B | 125J | Terminação | Conforme Com OBS | 0438 ¦ CILINDRO QUADRO | Não Informada |  |  | NÃO
1019B | 125J | Terminação | Conforme Com OBS | 0439 ¦ CILINDROS BITOLA | Não Informada |  |  | NÃO
1019B | 125J | Terminação | Conforme Com OBS | 0440 ¦ CILINDRO TRAVA QUADRO | Não Informada |  |  | NÃO
1019B | 125J | Terminação | Conforme Com OBS | 0441 ¦ CILINDROS DE DIREÇÃO | Não Informada |  |  | NÃO
1019B | 125J | Terminação | Conforme Com OBS | 0442 ¦ FILTRO CIRCUITO LEVE ESQUERDO | Não Informada |  |  | NÃO
1019B | 125J | Terminação | Conforme Com OBS | 0443 ¦ FILTRO CIRCUITO LEVE DIREITO | Não Informada |  |  | NÃO
1019B | 125J | Terminação | Conforme Com OBS | 0444 ¦ FILTRO CIRCUITO PESADO ESQUERDO | Não Informada |  |  | NÃO
1019B | 125J | Terminação | Conforme Com OBS | 0445 ¦ FILTRO CIRCUITO PESADO DIREITO | Não Informada |  |  | NÃO
1019B | 125J | Terminação | Conforme Com OBS | 0446 ¦ CONEXÕES E TERMINAIS DAS MANGUEIRAS HIDRÁULICAS CIRCUITO LEVE | Não Informada |  |  | NÃO
1019B | 125J | Terminação | Conforme Com OBS | 0447 ¦ CONEXÕES E TERMINAIS DAS MANGUEIRAS HIDRÁULICAS CIRCUITO PESADO | Não Informada |  |  | NÃO
1019B | 125J | Terminação | Conforme Com OBS | 0448 ¦ MANGUEIRAS HIDRÁULICAS CIRCUITO LEVE | Não Informada |  |  | NÃO
1019B | 125J | Terminação | Conforme Com OBS | 0449 ¦ MANGUEIRAS HIDRÁULICAS CIRCUITO PESADO | Não Informada |  |  | NÃO
1019B | 125J | Terminação | Conforme Com OBS | 0450 ¦ OUTRAS OBSERVAÇÕES | Não Informada |  |  | NÃO
1019B | 125J | Terminação | Conforme Com OBS | 1208 ¦ PINTURA | Não Informada |  |  | NÃO
1019B | 125J | Terminação | Conforme Com OBS | 1214 ¦ PINTURA | Não Informada |  |  | NÃO
1019B | 125J | Terminação | Conforme Com OBS | 1806 ¦ PINTURA | Não Informada |  |  | NÃO
1019B | 125J | Terminação | Conforme Com OBS | 1906 ¦ PINTURA | Não Informada |  |  | NÃO
1019B | 125J | Terminação | Conforme Com OBS | 2010 ¦ PINTURA | Não Informada |  |  | NÃO
1019B | 125J | Terminação | Conforme Com OBS | 2106 ¦ PINTURA | Não Informada |  |  | NÃO
1014B | 120J HIGH POWER | Auditoria | Não Conforme | 1314 ¦ OUTRAS OBSERVAÇÕES | 5 ¦ Menor | FILTRO CIRCUITO PESADO DIREITO COM OXIDAÇÃO. | FILTRO PESADO | NÃO
1014B | 120J HIGH POWER | Auditoria | Não Conforme | 1806 ¦ PINTURA | 1 ¦ Incidental | PINTURA DESPLACANDO NA PONTA E PARTE INFERIOR DO SUPORTE ESQUERDO DO TROCADOR DE CALOR DA LATERAL DO CHASSI. OXIDAÇÃO NA PARTE INFERIOR DO CRUZEIRO DO MOTOR PELO LADO ESQUERDO. OXIDAÇÃO NA PARTE INFERIOR DO TENSOR TRASEIRO DIREITO SUPERIOR PELO LADO DA FRENTE E LADO DE TRÁS. OXIDAÇÃO NO DESCANSO DE BARRA ESQUERDO PELO LADO DE TRÁS. FURO NA SOLDA DA TRAVESSA CENTRAL DO QUADRO TRASEIRO PELO LADO ESQUERDO PRÓXIMO AOS TUBOS HIDRÁULICOS. | PINTURA CHASSI | NÃO
1018B | 125J | Pré Auditoria | Não Conforme | 1403 ¦ ESPAÇAMENTO LINHA DE PULVERIZAÇÃO 490MM A 510MM | 1 ¦ Incidental | ESPAÇAMENTO DA 2° LINHA DE PULVERIZAÇÃO DA BARRA ESQUERDA, COM MEDIDA ABAIXO DA TOLERÂNCIA | ESPAÇAMENTO LINHA DE PULVERIZAÇÃO | NÃO
1018B | 125J | Pré Auditoria | Não Conforme | 1505 ¦ PARTE INTERNA DO QUADRO DESLIZANTE | 1 ¦ Incidental | DIVERSOS PONTOS DE OXIDAÇÃO EM TODO QUADRO | OXIDAÇÃO NO QUADRO EM GERAL | NÃO
1018B | 125J | Pré Auditoria | Não Conforme | 1607 ¦ PINTURA BARRA GRANDE ESQUERDA | 1 ¦ Incidental | DIVERSOS PONTOS DE OXIDAÇÃO NA BARRA GRANDE ESQUERDA | BARRA GRANDE ESQUERDA | NÃO
1018B | 125J | Pré Auditoria | Não Conforme | 1608 ¦ PINTURA BARRA GRANDE DIREITA | 1 ¦ Incidental | DIVERSOS PONTOS DE OXIDAÇÃO NA BARRA GRANDE DIREITA | PINTURA BARRA GRANDE DIREITA | NÃO
1018B | 125J | Pré Auditoria | Não Conforme | 1609 ¦ PINTURA BARRA INTERMEDIÁRIA E ALIN ESQUERDO | 1 ¦ Incidental | DIVERSOS PONTOS DE OXIDAÇÃO NA BARRA INTERMEDIÁRIA E ALIN ESQUERDO | PINTURA BARRA INTERMEDIÁRIA E ALIN ESQUERDO | NÃO
1018B | 125J | Pré Auditoria | Não Conforme | 1610 ¦ PINTURA BARRA INTERMEDIÁRIA E ALIN DIREITO | 1 ¦ Incidental | DIVERSOS PONTOS DE OXIDAÇÃO NA BARRA INTERMEDIÁRIA E ALIN DIREITO | PINTURA BARRA INTERMEDIÁRIA E ALIN DIREITO | NÃO
1018B | 125J | Pré Auditoria | Não Conforme | 1612 ¦ TESTAR DESNUQUE DO ALIN | 1 ¦ Incidental | DESNUQUE DO ALIN ESQUERDO RÍGIDO E NÃO VOLTANDO A POSIÇÃO INICIAL | TESTAR DESNUQUE DO ALIN | NÃO
1014B | 120J HIGH POWER | Auditoria | Conforme Com OBS | 2112 ¦ REALIZAR A EQUALIZAÇÃO DO EQUIPAMENTO | Não Informada | EIXO FRONTAL 400 MA. EIXO TRASEIRO 430 MA. |  | NÃO
1018B | 125J | Pré Auditoria | Não Conforme | 1311 ¦ AUSÊNCIA DE OXIDAÇÃO NOS BLOCOS, CONEXÕES E TERMINAIS DAS MANGUEIRAS | 1 ¦ Incidental | OXIDAÇÃO NAS RÓTULAS DOS CILINDROS DE DIREÇÃO OXIDAÇÃO EM TODOS MOTORES DE RODAS | AUSÊNCIA DE OXIDAÇÃO NOS BLOCOS, CONEXÕES E TERMINAIS | NÃO
1018B | 125J | Pré Auditoria | Não Conforme | 2012 ¦ OUTRAS OBSERVAÇÕES | 1 ¦ Incidental | REPASSAR MACHO NAS ROSCAS DAS BAIXADAS E SUBSTITUIR PARAFUSOS DANIFICADOS | OUTRAS OBSERVAÇÕES | NÃO
1018B | 125J | Pré Auditoria | Não Conforme | 1701 ¦ CORDÃO DE SOLDA SEM FALHAS | 1 ¦ Incidental | FURO NA SOLDA DO CHASSI LATERAL DIREITO, PRÓXIMO AO TENSOR DIANTEIRO DIREITO INFERIOR FURO NA SOLDA DO SUPORTE DOS TENSORES TRASEIROS DIREITO, PRÓXIMO A CHAVE GERAL FURO NA SOLDA DO SUPORTE DE FIXAÇÃO INFERIOR ESQUERDO DO QUADRO FIXO | CORDÃO DE SOLDA SEM FALHA | NÃO
1004B | 125J | Auditoria | Não Conforme | 1005 ¦ TANQUE DE ÁGUA LIMPA | 10 ¦ Maior | REGISTRO DE ESCOAMENTO QUEBRADO DO TANQUE DE ÁGUA LIMPA MENOR | TANQUE ÁGUA LIMPA | NÃO
1014B | 120J HIGH POWER | Auditoria | Não Conforme | 2002 ¦ PRESENÇA DAS TAMPAS DOS MOTORES DE RODA | 0 ¦ Comentário | FALTAM TAMPAS DE PROTEÇÃO DOS MOTORES DE RODA. | TAMPA MOTOR RODA | NÃO
1014B | 120J HIGH POWER | Auditoria | Não Conforme | 2010 ¦ PINTURA | 1 ¦ Incidental | FALHA DE PINTURA NA PARTE INTERNA DOS SUPORTES DIREITO/ESQUERDO DOS TENSORES DIANTEIROS FIXO NO EIXO. OXIDAÇÃO NA PARTE SUPERIOR DOS SUPORTES DIREITO/ESQUERDO DOS TENSORES TRASEIROS FIXO NO EIXO. OXIDAÇÃO NA PARTE INFERIOR DAS QUATRO BAIXADAS E NO FURO EXTRA DOS PARAFUSOS DOS ABRIDORES DE LINHA. | PINTURA EIXO E BAIXADA | NÃO
1014B | 120J HIGH POWER | Auditoria | Não Conforme | 2012 ¦ OUTRAS OBSERVAÇÕES | 1 ¦ Incidental | MELHORAR APLICAÇÃO DE LACRE QUÍMICO NOS PARAFUSOS DAS RODAS TRASEIRAS. | LACRE QUÍMICO | NÃO
1014B | 120J HIGH POWER | Auditoria | Não Conforme | 2107 ¦ ABRIDORES DE LINHA E KIT EXTRA SEPARADOS | 0 ¦ Comentário | FALTAM ABRIDORES DE LINHA E KIT EXTRA. | ACESSÓRIOS | NÃO
1014B | 120J HIGH POWER | Auditoria | Não Conforme | 2108 ¦ LIMPEZA | 0 ¦ Comentário | ASPIRAR TAPETE DA CABINE. | CABINE | NÃO
1014B | 120J HIGH POWER | Auditoria | Não Conforme | 2113 ¦ OUTRAS OBSERVAÇÕES | 1 ¦ Incidental | FALTA LACRE QUÍMICO NA PORCA DIREITA DOS TENSORES DE BITOLA DIANTEIRO DIRETO/ESQUERDO. MELHORAR LACRE QUÍMICO NA PORCA ESQUERDA DO TENSOR DE BITOLA TRASEIRO ESQUERDO. | LACRE QUÍMICO | NÃO
1004B | 125J | Auditoria | Não Conforme | 0115 ¦ TESTAR ACIONAMENTO DO FREIO HIDRÁULICO | 0 ¦ Comentário | FALTA DISCO DE FREIO. | DISCO DE FREIO | NÃO
1004B | 125J | Auditoria | Não Conforme | 1508 ¦ PARTE EXTERNA DO QUADRO BASCULANTE | 1 ¦ Incidental | OXIDAÇÃO NO QUADRO ABAIXO DA TRAVESSA DO TECNIL PELO LADO ESQUERDO EXTERNO. | QUADRO | NÃO
1004B | 125J | Auditoria | Não Conforme | 1607 ¦ PINTURA BARRA GRANDE ESQUERDA | 1 ¦ Incidental | OXIDAÇÃO NA BARRA GRANDE ESQUERDA PRÓXIMO DO CILINDRO 45° | BARRA GRANDE | NÃO
1004B | 125J | Auditoria | Não Conforme | 0405 ¦ BLOCO 7 VIAS | 10 ¦ Maior | VAZAMENTO NO BLOCO 7 VIAS NA CONEXÃO B5 DA MANGUEIRA HIDRÁULICA DO CILINDRO ALIN ESQUERDO. | BLOCO 7 VIAS | NÃO
1014B | 120J HIGH POWER | Auditoria | Não Conforme | 2007 ¦ ALTURA DOS PULMÕES DE 230MM A 250MM | 1 ¦ Incidental | PULMÃO DIANTEIRO ESQUERDO COM 195MM DE ALTURA. | PULMÃO | NÃO
1004B | 125J | Auditoria | Não Conforme | 2107 ¦ ABRIDORES DE LINHA E KIT EXTRA SEPARADOS | 0 ¦ Comentário | FALTA ABRIDORES DE LINHA. | ACESSÓRIOS | NÃO
1004B | 125J | Auditoria | Não Conforme | 2108 ¦ LIMPEZA | 0 ¦ Comentário | ASPIRAR TAPETE DA CABINE | CABINE | NÃO
1045B | 125J | Auditoria | Não Conforme | 0446 ¦ CONEXÕES E TERMINAIS DAS MANGUEIRAS HIDRÁULICAS CIRCUITO LEVE | 10 ¦ Maior | VAZAMENTO NA CONEXÃO DA MANGUEIRA HIDRÁULICA DO TUBO HIDRÁULICO DO CABEÇAL DA BARRA DIREITA. | CONEXÃO HIDRÁULICA | NÃO
1045B | 125J | Auditoria | Conforme Com OBS | 0601 ¦ BAIXA COM VELOCIDADE ADEQUADA (120J E HYDRA 12 A 13KM/H / 120J HP E 125J E ORION 16 A 19KM/H) | Não Informada | VELOCIDADE TARTARUGA 19KM/H |  | NÃO
1045B | 125J | Auditoria | Conforme Com OBS | 0602 ¦ TESTAR ROTAÇÃO DO MOTOR MÍNIMO 800 RPM E MÁXIMO 2400 RPM | Não Informada | ROTAÇÃO DO MOTOR MÍNIMA: 800 RPM MÁXIMA: 2355 RPM |  | NÃO
1045B | 125J | Auditoria | Não Conforme | 0702 ¦ CILINDRO DE 45º RÁPIDO PARA SUBIR (5 A 10 SEGUNDOS) E LENTO PARA DESCER (10 A 15 SEGUNDOS) | 1 ¦ Incidental | CILINDRO DE 45° ESQUERDO E DIREITO RÁPIDO PARA DESCER. | CILINDRO DE 45° | NÃO
1045B | 125J | Auditoria | Não Conforme | 0705 ¦ CILINDRO DE SUBIDA (12 A 17 SEGUNDOS) E DESCIDA (12 A 17 SEGUNDOS) DO QUADRO COM FUNCIONAMENTO ADEQUADO 12 A 17 SEGUNDOS | 1 ¦ Incidental | REGULAR VÁLVULA REGULADORA DE VAZÃO DO CILINDRO DO QUADRO, CILINDRO COM VIBRAÇÃO AO DESCER. | VÁLVULA REGULADORA DE VAZÃO | NÃO
1045B | 125J | Auditoria | Não Conforme | 0718 ¦ ABERTURA E FECHAMENTO ALIN DIR SEM INTERFERÊNCIAS E CHICOTEAMENTO | 1 ¦ Incidental | DESNUQUE DA PONTEIRA DO ALIN DIREITO ESTÁ RÍGIDO. | PONTEIRA DO ALIN | NÃO
1045B | 125J | Auditoria | Não Conforme | 0901 ¦ TODOS OS BICOS SEM ENTUPIMENTO | 10 ¦ Maior | PRESENÇA DE LIMALHA DE AÇO NOS PORTA BICOS. | PORTA BICOS | NÃO
1045B | 125J | Auditoria | Não Conforme | 1001 ¦ MANGUEIRAS DE PULVERIZAÇÃO | 10 ¦ Maior | VAZAMENTO NO LADO DIREITO DO TEE DA EMENDA DA LINHA DE PULVERIZAÇÃO DA SEGUNDA SEÇÃO. | LINHA DE PULVERIZAÇÃO | NÃO
1045B | 125J | Auditoria | Não Conforme | 1007 ¦ BOMBA DE PULVERIZAÇÃO | 10 ¦ Maior | VAZAMENTO NA UNIÃO DA CONEXÃO T7 DE ENGATE RÁPIDO DO FILTRO, ENTRE A BOMBA DE PULVERIZAÇÃO. | BOMBA DE PULVERIZAÇÃO | NÃO
1014B | 120J HIGH POWER | Auditoria | Não Conforme | 0446 ¦ CONEXÕES E TERMINAIS DAS MANGUEIRAS HIDRÁULICAS CIRCUITO LEVE | 10 ¦ Maior | VAZAMENTO NA CONEXÃO DA MANGUEIRA COM O TUBO HIDRÁULICO DIREITO NA PARTE INFERIOR TRASEIRA DO CHASSI. | CONEXÃO HIDRÁULICA | NÃO
1045B | 125J | Auditoria | Conforme Com OBS | 1204 ¦ NÍVEL DE COMBUSTÍVEL | Não Informada | COMBUSTÍVEL EM 22% |  | NÃO
1045B | 125J | Auditoria | Não Conforme | 1405 ¦ INTEGRIDADE DAS MANGUEIRAS DE PULVERIZAÇÃO | 1 ¦ Incidental | MANGUEIRA DA SANGRIA DA BOMBA DE PULVERIZAÇÃO ESTÁ AMASSADA, AO LADO DA BOMBA. | INTEGRIDADE DAS MANGUEIRAS DE PULVERIZAÇÃO | NÃO
1045B | 125J | Auditoria | Não Conforme | 1409 ¦ OUTRAS OBSERVAÇÕES | 1 ¦ Incidental | PRESENÇA DE FUMAÇA DE TINTA NO FILTRO DA BOMBA DE PULVERIZAÇÃO. | FILTRO BOMBA DE PULVERIZAÇÃO | NÃO
1045B | 125J | Auditoria | Não Conforme | 2002 ¦ PRESENÇA DAS TAMPAS DOS MOTORES DE RODA | 0 ¦ Comentário | FALTAM TAMPAS DE PROTEÇÃO DOS MOTORES DE RODAS. | TAMPAS DOS MOTORES DE RODAS | NÃO
1045B | 125J | Auditoria | Não Conforme | 2105 ¦ PRESENÇA ADESIVOS | 1 ¦ Incidental | ADESIVO DO TANQUE DE COMBUSTÍVEL ESTÁ DESCOLANDO. | ADESIVOS | NÃO
1045B | 125J | Auditoria | Não Conforme | 2107 ¦ ABRIDORES DE LINHA E KIT EXTRA SEPARADOS | 0 ¦ Comentário | FALTAM ABRIDORES DE LINHA. | ACESSÓRIOS | NÃO
1045B | 125J | Auditoria | Não Conforme | 2108 ¦ LIMPEZA | 0 ¦ Comentário | ASPIRAR TAPETE DA CABINE. | CABINE | NÃO
1045B | 125J | Auditoria | Não Conforme | 1408 ¦ CONEXÕES | 1 ¦ Incidental | LINHA DE PULVERIZAÇÃO DA SEGUNDA SEÇÃO ESTAVA TORCIDA. | LINHA DE PULVERIZAÇÃO | NÃO
1014B | 120J HIGH POWER | Auditoria | Não Conforme | 0112 ¦ OUTRAS OBSERVAÇÕES | 0 ¦ Comentário | FALTA NÚMERO DE SÉRIE NAS BAIXADAS DIANTEIRA/TRASEIRA E LETRA DO SOLDADOR CAPACITADO NAS BAIXADAS TRASEIRA DIREITA/ESQUERDA. |  | NÃO
1045B | 125J | Auditoria | Não Conforme | 0112 ¦ OUTRAS OBSERVAÇÕES | 1 ¦ Incidental | AJUSTAR MARCAÇÃO DOS NÚMEROS DE SÉRIE DAS BAIXADAS, MARCAÇÃO FORA DE PADRÃO NA BAIXADA DIANTEIRA ESQUERDA E TRASEIRA DIREITA. | NÚMEROS DE SÉRIE/BAIXADAS | NÃO
1045B | 125J | Auditoria | Não Conforme | 2011 ¦ REDUTORES | 1 ¦ Incidental | APLICAÇÃO DE LACRE ESTÁ INCORRETA NOS TAMPÕES DOS REDUTORES. | REDUTORES | NÃO
1004B | 125J | Auditoria | Não Conforme | 0439 ¦ CILINDROS BITOLA | 10 ¦ Maior | VAZAMENTO NA CONEXÃO DA MANGUEIRA HIDRÁULICA DO LADO FIXO DO CILINDRO DE BITOLA TRASEIRA DIREITA. | CILINDRO DE BITOLA | NÃO
1019B | 125J | Pré Auditoria | Conforme Com OBS | 0109 ¦ VERSÃO DO PILOTO ATC300 (03.24A) | Não Informada | 3.24F |  | NÃO
1019B | 125J | Pré Auditoria | Não Conforme | 0115 ¦ TESTAR ACIONAMENTO DO FREIO HIDRÁULICO | 0 ¦ Comentário | FALTANDO DISCO DE FREIO | TESTAR FREIO HIDRÁULICO | NÃO
1019B | 125J | Pré Auditoria | Não Conforme | 1213 ¦ CHAPAS DE PROTEÇÃO DO MOTOR | 1 ¦ Incidental | PINTURA DANIFICADA NA CHAPA INTERNA DO CAPÔ, PELO LADO DIREITO | CHAPAS DE PROTEÇÃO DO MOTOR | NÃO
1004B | 125J | Auditoria | Não Conforme | 0112 ¦ OUTRAS OBSERVAÇÕES | 0 ¦ Comentário | FALTAM NÚMEROS DE SÉRIE E MARCAÇÃO DO SOLDADOR CAPACITADO NAS BAIXADAS. | BAIXADAS | NÃO
1004B | 125J | Auditoria | Não Conforme | 2105 ¦ PRESENÇA ADESIVOS | 1 ¦ Incidental | ADESIVOS DA PARTE INFERIOR DA TAMPA DO CONSOLE DA CABINE ESTÃO DESCOLANDO. | ADESIVOS | NÃO
1019B | 125J | Pré Auditoria | Não Conforme | 1202 ¦ APERTO DOS FIXADORES DOS SUPORTES DO MOTOR | 1 ¦ Incidental | FALTANDO LACRE QUÍMICO NOS FIXADORES DO RADIADOR PELO LADO ESQUERDO E DIREITO | APERTO NOS FIXADORES DO MOTOR | NÃO
1019B | 125J | Pré Auditoria | Não Conforme | 1306 ¦ NÍVEL DE ÓLEO DO TANQUE CIRCUITO PESADO (ATÉ 10MM ABAIXO DO MÁXIMO) | 1 ¦ Incidental | COMPLETAR ÓLEO | NÍVEL DE ÓLEO DO TANQUE DE CIRCUITO PESADO | NÃO
1019B | 125J | Pré Auditoria | Não Conforme | 1908 ¦ TANQUE DE ÁGUA LIMPA | 1 ¦ Incidental | ARRUELAS MAIORES NOS FIXADORES SUPERIORES DO RESERVATÓRIO LATERAL DO TANQUE DE ÁGUA LIMPA | TANQUE DE ÁGUA LIMPA | NÃO
1019B | 125J | Pré Auditoria | Não Conforme | 1802 ¦ APERTO DAS PORCAS DOS TENSORES | 1 ¦ Incidental | FALTANDO LACRE QUÍMICO EM TODAS AS PORCAS DOS TENSORES DIANTEIROS E TRASEIROS | APERTO NAS PORCAS DOS TENSORES | NÃO
1019B | 125J | Pré Auditoria | Não Conforme | 2103 ¦ PRESENÇA DE GRAXEIRAS EM POSIÇÕES ADEQUADAS E ISENTAS DE TINTA | 1 ¦ Incidental | SUBSTITUIR GRAXEIRAS OXIDADAS DO EIXO TRASEIRO | PRESENÇA DE GRAXEIRAS EM POSIÇÕES ADEQUADAS | NÃO
1019B | 125J | Pré Auditoria | Não Conforme | 1305 ¦ ROTEAMENTO DAS MANGUEIRAS HIDRÁULICAS | 1 ¦ Incidental | MANGUEIRA HIDRÁULICA DO CILINDRO DE BITOLA DIANTEIRO DIREITO MUITO CURVADA MANGUEIRA HIDRÁULICA DO CILINDRO ABRE BARRA ESQUERDA MUITO CURVADA | ROTEAMENTO HIDRÁULICO | NÃO
1019B | 125J | Pré Auditoria | Não Conforme | 1309 ¦ INTEGRIDADE DAS MANGUEIRAS HIDRÁULICAS | 5 ¦ Menor | MANGUEIRA HIDRÁULICA EM CONTATO COM CANTO VIVO DA VÁLVULA DE ISOLAMENTO EMBAIXO DA CABINE MANGUEIRA HIDRÁULICA DE RETORNO DO TANQUE DE CIRCUITO PESADO COM TROCADOR DE CALOR EM CONTATO COM SUPORTE DO TROCADOR DE CALOR MANGUEIRA DO TANQUE DE DIESEL EM CONTATO COM CANTO VIVO DO CHASSI | INTEGRIDADE DAS MANGUEIRAS HIDRÁULICAS | NÃO
1019B | 125J | Pré Auditoria | Não Conforme | 1311 ¦ AUSÊNCIA DE OXIDAÇÃO NOS BLOCOS, CONEXÕES E TERMINAIS DAS MANGUEIRAS | 1 ¦ Incidental | OXIDAÇÃO NAS RÓTULAS DOS CILINDROS DE DIREÇÃO DIREITO E ESQUERDO OXIDAÇÃO NOS MOTORES DE RODA DIANTEIROS E TRASEIROS | AUSÊNCIA DE OXIDAÇÃO NOS BLOCOS, CONEXÕES E TERMINAIS | NÃO
1019B | 125J | Pré Auditoria | Não Conforme | 1314 ¦ OUTRAS OBSERVAÇÕES | 1 ¦ Incidental | FALTANDO LACRE QUÍMICO NOS FIXADORES LATERAIS DOS BLOCOS DE TRANSMISSÃO DIANTEIRO E TRASEIRO | LACRE QUÍMICO | NÃO
1019B | 125J | Pré Auditoria | Não Conforme | 2012 ¦ OUTRAS OBSERVAÇÕES | 1 ¦ Incidental | REPASSAR MACHO NAS ROSCAS DOS PARAFUSOS DOS ABRIDORES DE LINHA E SUBSTITUIR PARAFUSOS DANIFICADOS | ROSCAS DOS ABRIDORES DE LINHA | NÃO
1019B | 125J | Pré Auditoria | Não Conforme | 2105 ¦ PRESENÇA ADESIVOS | 1 ¦ Incidental | ADESIVO DE ABERTURA E FECHAMENTO DA TAMPA DO CONO MISTURADOR, DESCOLANDO NA PARTE SUPERIOR DIREITA | PRESENÇA DE ADESIVOS | NÃO
1013B | 120J HIGH POWER | Auditoria | Não Conforme | 0115 ¦ TESTAR ACIONAMENTO DO FREIO HIDRÁULICO | 0 ¦ Comentário | FALTA DISCO DE FREIO | DISCO DE FREIO | NÃO
1013B | 120J HIGH POWER | Auditoria | Não Conforme | 2002 ¦ PRESENÇA DAS TAMPAS DOS MOTORES DE RODA | 0 ¦ Comentário | FALTA AS TAMPAS DE PROTEÇÃO DOS MOTORES DE RODA | TAMPA PROTEÇÃO | NÃO
1019B | 125J | Pré Auditoria | Não Conforme | 1106 ¦ OUTRAS OBSERVAÇÕES | 5 ¦ Menor | SINALEIRA TRASEIRA DIREITA DANIFICADA | SINALEIRAS | NÃO
1019B | 125J | Pré Auditoria | Não Conforme | 1701 ¦ CORDÃO DE SOLDA SEM FALHAS | 1 ¦ Incidental | FALTANDO CORDÃO DE SOLDA NA PARTE INFERIOR DO DESCANSO DE BARRA DIREITO FURO NA SOLDA DA LATERAL DIREITA DO CHASSI, PRÓXIMO AO TENSOR DIANTEIRO DIREITO INFERIOR FURO NA SOLDA PRÓXIMO A ESLINGA DIANTEIRA ESQUERDA | CORDÃO DE SOLDA SEM FALHA | NÃO
1019B | 125J | Pré Auditoria | Não Conforme | 1806 ¦ PINTURA | 1 ¦ Incidental | PINTURA DANIFICADA NO CHASSI TRASEIRO, NO SUPORTE DIREITO DE FIXAÇÃO DO QUADRO FIXO | PINTURA | NÃO
1045B | 125J | Auditoria | Conforme Com OBS | 2112 ¦ REALIZAR A EQUALIZAÇÃO DO EQUIPAMENTO | Não Informada | EIXO FRONTAL 415 MA. EIXO TRASEIRO 400 MA. |  | NÃO
1013B | 120J HIGH POWER | Auditoria | Não Conforme | 0909 ¦ EDUTOR QUÍMICO (CONO MISTURADOR) | 10 ¦ Maior | MANOPLAS DE COMANDOS DO CONO MISTURADOR INVERTIDA, AMARELO PELA PRETA. | CONO MISTURADOR | NÃO
1013B | 120J HIGH POWER | Auditoria | Não Conforme | 2107 ¦ ABRIDORES DE LINHA E KIT EXTRA SEPARADOS | 0 ¦ Comentário | FALTA ABRIDORES DE LINHA | ACESSÓRIOS | NÃO
1013B | 120J HIGH POWER | Auditoria | Não Conforme | 2108 ¦ LIMPEZA | 0 ¦ Comentário | ASPIRAR TAPETE DA CABINE | CABINE | NÃO
1004B | 125J | Auditoria | Conforme Com OBS | 2112 ¦ REALIZAR A EQUALIZAÇÃO DO EQUIPAMENTO | Não Informada | EIXO FRONTAL: 400 MA. EIXO TRASEIRO 405 MA. |  | NÃO
1045B | 125J | Auditoria | Não Conforme | 0424 ¦ SISTEMA DO AR CONDICIONADO (MANGUEIRAS, CONEXÕES, COMPRESSOR) | 0 ¦ Comentário | VERIFICAR EXCESSO DE ÓLEO AO REDOR DAS POLIAS DO MOTOR, LIMPAR ÓLEO. | SISTEMA DO AR CONDICIONADO | NÃO
1045B | 125J | Auditoria | Não Conforme | 0439 ¦ CILINDROS BITOLA | 10 ¦ Maior | VAZAMENTO NA CONEXÃO HIDRÁULICA DA MANGUEIRA DO LADO FIXO DO CILINDRO DE BITOLA DIANTEIRA DIREITA. | CILINDRO DE BITOLA | NÃO
1013B | 120J HIGH POWER | Auditoria | Não Conforme | 2105 ¦ PRESENÇA ADESIVOS | 1 ¦ Incidental | ADESIVOS DA PARTE INFERIOR DA TAMPA DO CONSOLE, ESTÃO DESCOLANDO. | ADESIVOS | NÃO
1013B | 120J HIGH POWER | Auditoria | Conforme Com OBS | 2112 ¦ REALIZAR A EQUALIZAÇÃO DO EQUIPAMENTO | Não Informada | EIXO FRONTAL 400 MA EIXO TRASEIRO 400 MA |  | NÃO
1013B | 120J HIGH POWER | Auditoria | Não Conforme | 0112 ¦ OUTRAS OBSERVAÇÕES | 0 ¦ Comentário | FALTAM NÚMEROS DE SÉRIE NAS QUATRO BAIXADAS E MARCAÇÃO DO SOLDADOR CAPACITADO NAS BAIXADAS TRASEIRAS. | BAIXAD | NÃO
1019B | 125J | Pré Auditoria | Não Conforme | 0435 ¦ CILINDROS ALIN | 10 ¦ Maior | VAZAMENTO NA HASTE DO CILINDRO DE ALIN ESQUERDO | CILINDRO DE ALIN | NÃO
1019B | 125J | Pré Auditoria | Não Conforme | 0706 ¦ ABERTURA DE BITOLA DIANTEIRA 2790MM A 2810MM | 1 ¦ Incidental | ABERTURA DE BITOLA DIANTEIRA PELA PARTE DA FRENTE MEDINDO 2,769MM, MEDIDA ABAIXO DA TOLERÂNCIA | ABERTURA DE BITOLA DIANTEIRA | NÃO
1019B | 125J | Pré Auditoria | Não Conforme | 0708 ¦ ABERTURA DE BITOLA DIFERENÇA ENTRE EIXOS MÁXIMO 20MM | 0 ¦ Comentário | DIFERENÇA ENTRE EIXOS MAIOR QUE A TOLERÂNCIA | DIFERENÇA ENTRE EIXOS | NÃO
1019B | 125J | Pré Auditoria | Não Conforme | 0717 ¦ ABERTURA E FECHAMENTO ALIN ESQ SEM INTERFERÊNCIAS E CHICOTEAMENTO | 5 ¦ Menor | ALIN ESQUERDO PERMITINDO CHICOTEAMENTO | CHICOTEAMENTO | NÃO
1019B | 125J | Pré Auditoria | Não Conforme | 0719 ¦ ALINHAMENTO DAS BARRAS - VERIFICAR NO CILINDRO MEDIDA DE 10MM A 13MM (EM 1400RPM) | 1 ¦ Incidental | ABERTURA DA BARRA ESQUERDA DESALINHADA PARA TRÁS | ALINHAMENTO DAS BARRAS | NÃO
1019B | 125J | Pré Auditoria | Não Conforme | 1308 ¦ INTEGRIDADE DOS CILINDROS EM GERAL | 1 ¦ Incidental | OXIDAÇÃO EM DIVERSOS PONTOS DOS CILINDROS EM GERAL OXIDAÇÃO NAS ROSCAS DOS CILINDROS ABRE BARRAS DIREITA E ESQUERDA | INTEGRIDADE DOS CILINDROS EM GERAL | NÃO
1019B | 125J | Pré Auditoria | Não Conforme | 1505 ¦ PARTE INTERNA DO QUADRO DESLIZANTE | 1 ¦ Incidental | DIVERSOS PONTOS DE OXIDAÇÃO NO QUADRO EM GERAL | OXIDAÇÃO NO QUADRO EM GERAL | NÃO
1019B | 125J | Pré Auditoria | Não Conforme | 1511 ¦ OUTRAS OBSERVAÇÕES | 1 ¦ Incidental | FALTANDO LACRE QUÍMICO NOS FIXADORES INFERIORES DO QUADRO | LACRE QUÍMICO NOS FIXADORES DO QUADRO | NÃO
1019B | 125J | Pré Auditoria | Não Conforme | 1604 ¦ SOLDAS DAS TRELIÇAS DAS BARRAS | 1 ¦ Incidental | FALTANDO CORDÃO DE SOLDA NA PRIMEIRA TRELIÇA DA PONTEIRA DIREITA | SOLDA NAS TRELIÇAS | NÃO
1019B | 125J | Pré Auditoria | Não Conforme | 1607 ¦ PINTURA BARRA GRANDE ESQUERDA | 1 ¦ Incidental | DIVERSOS PONTOS DE OXIDAÇÃO NA BARRA GRANDE ESQUERDA | BARRA GRANDE ESQUERDA | NÃO
1019B | 125J | Pré Auditoria | Não Conforme | 1608 ¦ PINTURA BARRA GRANDE DIREITA | 1 ¦ Incidental | DIVERSOS PONTOS DE OXIDAÇÃO NA BARRA GRANDE DIREITA | BARRA GRANDE DIREITA | NÃO
1019B | 125J | Pré Auditoria | Não Conforme | 1609 ¦ PINTURA BARRA INTERMEDIÁRIA E ALIN ESQUERDO | 1 ¦ Incidental | DIVERSOS PONTOS DE OXIDAÇÃO NA BARRA INTERMEDIÁRIA E ALIN ESQUERDO | BARRA INTERMEDIÁRIA E ALIN ESQUERDO | NÃO
1019B | 125J | Pré Auditoria | Não Conforme | 1610 ¦ PINTURA BARRA INTERMEDIÁRIA E ALIN DIREITO | 1 ¦ Incidental | DIVERSOS PONTOS DE OXIDAÇÃO NA BARRA INTERMEDIÁRIA E ALIN DIREITO | BARRA INTERMEDIÁRIA E ALIN DIREITO | NÃO
1019B | 125J | Pré Auditoria | Não Conforme | 1612 ¦ TESTAR DESNUQUE DO ALIN | 1 ¦ Incidental | DESNUQUES DOS ALINS DIREITO E ESQUERDO RÍGIDOS E NÃO VOLTANDO A POSIÇÃO INICIAL | TESTAR DESNUQUE DO ALIN | NÃO
1019B | 125J | Pré Auditoria | Não Conforme | 1904 ¦ ACABAMENTO GERAL DA CABINE (INTERNO E EXTERNO) | 1 ¦ Incidental | ADESIVO DO CENTRO DO VOLANTE DESCOLANDO | ACABAMENTO GERAL DA CABINE | NÃO
1019B | 125J | Pré Auditoria | Não Conforme | 1212 ¦ TAMPAS DO CAPÔ | 1 ¦ Incidental | PINTURA DANIFICADA NA TAMPA ESQUERDA DO CAPÔ | TAMPAS DO CAPÔ | NÃO
1017B | 125J | Auditoria | Não Conforme | 0115 ¦ TESTAR ACIONAMENTO DO FREIO HIDRÁULICO | 0 ¦ Comentário | FALTA DISCO DE FREIO | DISCO | NÃO
1017B | 125J | Auditoria | Conforme Com OBS | 1204 ¦ NÍVEL DE COMBUSTÍVEL | Não Informada | COMBUSTÍVEL 20% |  | NÃO
1017B | 125J | Auditoria | Não Conforme | 1618 ¦ OUTRAS OBSERVAÇÕES | 1 ¦ Incidental | FALTANDO CORDÃO DE SOLDA NA SAFE DO DESNUQUE DO ALIN ESQUERDO. | CORDÃO SOLDA/SAFE ALIN ESQUERDO | NÃO
1017B | 125J | Auditoria | Não Conforme | 0910 ¦ OUTRAS OBSERVAÇÕES | 5 ¦ Menor | DESNUQUE DA PONTEIRA DO ALIN ESQUERDO ESTÁ RÍGIDA. | DESNUQUE PONTEIRA/ALIN ESQUERDO | NÃO
1017B | 125J | Auditoria | Não Conforme | 1409 ¦ OUTRAS OBSERVAÇÕES | 1 ¦ Incidental | PRESENÇA DE FUMAÇA DE TINTA NO FILTRO DA BOMBA DE PULVERIZAÇÃO. | FILTRO BOMBA DE PULVERIZAÇÃO | NÃO
1016B | 125J | Pré Auditoria | Não Conforme | 1305 ¦ ROTEAMENTO DAS MANGUEIRAS HIDRÁULICAS | 5 ¦ Menor | MANGUEIRA HIDRÁULICA DE RETORNO DO TANQUE DE CIRCUITO PESADO EM CONTATO COM VÁLVULA REGULADORA DE ALTURA DO PULMÃO TRASEIRO DIREITO | ROTEAMENTO HIDRÁULICO | NÃO
1016B | 125J | Pré Auditoria | Não Conforme | 1309 ¦ INTEGRIDADE DAS MANGUEIRAS HIDRÁULICAS | 5 ¦ Menor | MANGUEIRA HIDRÁULICA EM CONTATO COM CANTO VIVO DA VÁLVULA DE ISOLAMENTO EMBAIXO DA CABINE MANGUEIRA HIDRÁULICA DE RETORNO DO TANQUE DE CIRCUITO COM TROCADOR DE CALOR, EM CONTATO COM PRENSAGEM DE METAL MANGUEIRAS HIDRÁULICAS DE RETORNO DO TANQUE DE CIRCUITO LEVE EM CONTATO COM PRENSAGEM DE METAL DA MANGUEIRA HIDRÁULICA DA BOMBA DE TRANSMISSÃO | INTEGRIDADE DAS MANGUEIRAS HIDRÁULICAS | NÃO
1016B | 125J | Pré Auditoria | Não Conforme | 1406 ¦ FIXAÇÃO DO CONO MISTURADOR | 1 ¦ Incidental | CONO MISTURADOR SOLTO, REFORÇAR APERTO NA CINTA | FIXAÇÃO DO CONO MISTURADOR | NÃO
1016B | 125J | Pré Auditoria | Não Conforme | 1311 ¦ AUSÊNCIA DE OXIDAÇÃO NOS BLOCOS, CONEXÕES E TERMINAIS DAS MANGUEIRAS | 1 ¦ Incidental | OXIDAÇÃO NAS RÓTULAS DOS CILINDROS DE DIREÇÃO DIREITO E ESQUERDO OXIDAÇÃO NOS MOTORES DE RODA DIANTEIROS E TRASEIROS OXIDAÇÃO NAS ROSCAS DOS CILINDROS ABRE BARRA DIREITA E ESQUERDA | AUSÊNCIA DE OXIDAÇÃO NOS BLOCOS, CONEXÕES E TERMINAIS | NÃO
1016B | 125J | Pré Auditoria | Não Conforme | 2012 ¦ OUTRAS OBSERVAÇÕES | 1 ¦ Incidental | REPASSAR MACHO NAS ROSCAS DOS PARAFUSOS DOS ABRIDORES DE LINHA E SUBSTITUIR PARAFUSOS DANIFICADOS DO EIXO DIANTEIRO | OUTRAS OBSERVAÇÕES | NÃO
1017B | 125J | Auditoria | Não Conforme | 1309 ¦ INTEGRIDADE DAS MANGUEIRAS HIDRÁULICAS | 1 ¦ Incidental | MANGUEIRA HIDRÁULICA DO TROCADOR DE CALOR, EM CONTATO COM CANTO VIVO DA CHAPA DO TANQUE DE PRODUTO. | INTEGRIDADE DAS MANGUEIRAS HIDRÁULICAS | NÃO
1017B | 125J | Auditoria | Não Conforme | 1314 ¦ OUTRAS OBSERVAÇÕES | 1 ¦ Incidental | PORCA FROUXA DA RÓTULA DO CILINDRO ESQUERDO DE DIREÇÃO, LADO DA HASTE. | CILINDRO DE DIREÇÃO | NÃO
1017B | 125J | Auditoria | Não Conforme | 2002 ¦ PRESENÇA DAS TAMPAS DOS MOTORES DE RODA | 0 ¦ Comentário | FALTAM TAMPAS DE PROTEÇÃO DOS MOTORES DE RODAS. | TAMPAS DOS MOTORES DE RODAS | NÃO
1017B | 125J | Auditoria | Não Conforme | 2003 ¦ ALINHAMENTO DA BAIXADA | 1 ¦ Incidental | BAIXADAS DIANTEIRAS ESTÃO DESALINHADAS! | ALINHAMENTO DAS BAIXADAS | NÃO
1017B | 125J | Auditoria | Não Conforme | 2010 ¦ PINTURA | 0 ¦ Comentário | RETOCAR TINTA BRANCA DO PROCESSO DE ANÁLISE DO EIXO EXTENSIVO NA RÓTULA DO CILINDRO DE BITOLA TRASEIRA ESQUERDA, LADO DA HASTE. | CILINDRO DE BITOLA | NÃO
1017B | 125J | Auditoria | Não Conforme | 2107 ¦ ABRIDORES DE LINHA E KIT EXTRA SEPARADOS | 0 ¦ Comentário | FALTAM ABRIDORES DE LINHA E KIT EXTRA! | ACESSÓRIOS | NÃO
1017B | 125J | Auditoria | Não Conforme | 2108 ¦ LIMPEZA | 0 ¦ Comentário | ASPIRAR TAPETE DA CABINE | CABINE | NÃO
1016B | 125J | Pré Auditoria | Não Conforme | 0703 ¦ CILINDRO DE ABERTURA E FECHAMENTO DO ALIN COM AMORTECIMENTO | 5 ¦ Menor | ABERTURA DE ALIN DIREITO COM POUCO AMORTECIMENTO | CILINDRO DE ABERTURA E FECHAMENTO DO ALIN COM | NÃO
1016B | 125J | Pré Auditoria | Não Conforme | 0705 ¦ CILINDRO DE SUBIDA (12 A 17 SEGUNDOS) E DESCIDA (12 A 17 SEGUNDOS) DO QUADRO COM FUNCIONAMENTO ADEQUADO 12 A 17 SEGUNDOS | 5 ¦ Menor | CILINDRO DE DECIDA E SUBIDA DO QUADRO TREPIDANDO AO DESCER | CILINDRO DO QUADRO | NÃO
1016B | 125J | Pré Auditoria | Não Conforme | 0719 ¦ ALINHAMENTO DAS BARRAS - VERIFICAR NO CILINDRO MEDIDA DE 10MM A 13MM (EM 1400RPM) | 1 ¦ Incidental | BARRA ESQUERDA DESALINHADA PARA TRÁS | ALINHAMENTO DAS BARRAS | NÃO
1016B | 125J | Pré Auditoria | Não Conforme | 1211 ¦ ESTRUTURA DO CAPÔ | 20 ¦ Crítico | FIXADORES INFERIORES DO CAPÔ PELO LADO ESQUERDO ESTÃO SEM APERTO | ESTRUTURA DO CAPÔ | NÃO
1016B | 125J | Pré Auditoria | Não Conforme | 1308 ¦ INTEGRIDADE DOS CILINDROS EM GERAL | 1 ¦ Incidental | CILINDRO DE ALIN COM PINTURA DANIFICADA REMOVER EXCESSO DE LACRE QUÍMICO NA PARTE DE TRÁS DO CILINDRO ABRE BARRA DIREITA | INTEGRIDADE DOS CILINDROS EM GERAL | NÃO
1016B | 125J | Pré Auditoria | Não Conforme | 1403 ¦ ESPAÇAMENTO LINHA DE PULVERIZAÇÃO 490MM A 510MM | 1 ¦ Incidental | ESPAÇAMENTO DA 2° E 6° LINHA DE PULVERIZAÇÃO COM MEDIDA ABAIXO DA TOLERÂNCIA | ESPAÇAMENTO LINHA DE PULVERIZAÇÃO | NÃO
1017B | 125J | Auditoria | Não Conforme | 1211 ¦ ESTRUTURA DO CAPÔ | 1 ¦ Incidental | RETOCAR ARRANHÃO COM OXIDAÇÃO NO CANTO INFERIOR DIREITO, DA ESTRUTURA DA LATERAL ESQUERDA DO CAPÔ. | ESTRUTURA DO CAPÔ | NÃO
1017B | 125J | Auditoria | Não Conforme | 0444 ¦ FILTRO CIRCUITO PESADO ESQUERDO | 5 ¦ Menor | FILTROS DO TANQUE DE CIRCUITO PESADO COM MANCHAS E OXIDAÇÃO NA PINTURA. | FILTRO CIRCUS PESADO | NÃO
1016B | 125J | Pré Auditoria | Não Conforme | 1505 ¦ PARTE INTERNA DO QUADRO DESLIZANTE | 1 ¦ Incidental | DIVERSOS PONTOS DE OXIDAÇÃO NO QUADRO EM GERAL | OXIDAÇÃO NO QUADRO EM GERAL | NÃO
1016B | 125J | Pré Auditoria | Não Conforme | 1507 ¦ PARTE INTERNA DO QUADRO BASCULANTE | 1 ¦ Incidental | FURO NO SUPORTE DO CENTRADOR DA CRUZETA DO CILINDRO ABRE BARRA DIREITA | PARTE INTERNA DO QUADRO BASCULANTE | NÃO
1016B | 125J | Pré Auditoria | Não Conforme | 1607 ¦ PINTURA BARRA GRANDE ESQUERDA | 1 ¦ Incidental | DIVERSOS PONTOS DE OXIDAÇÃO NA BARRA GRANDE ESQUERDA | PINTURA BARRA GRANDE ESQUERDA | NÃO
1016B | 125J | Pré Auditoria | Não Conforme | 1608 ¦ PINTURA BARRA GRANDE DIREITA | 1 ¦ Incidental | DIVERSOS PONTOS DE OXIDAÇÃO NA BARRA GRANDE DIREITA | PINTURA BARRA GRANDE DIREITA | NÃO
1016B | 125J | Pré Auditoria | Não Conforme | 1609 ¦ PINTURA BARRA INTERMEDIÁRIA E ALIN ESQUERDO | 1 ¦ Incidental | DIVERSOS PONTOS DE OXIDAÇÃO NA BARRA INTERMEDIÁRIA E ALIN ESQUERDO | PINTURA BARRA INTERMEDIÁRIA E ALIN ESQUERDO | NÃO
1016B | 125J | Pré Auditoria | Não Conforme | 1610 ¦ PINTURA BARRA INTERMEDIÁRIA E ALIN DIREITO | 1 ¦ Incidental | DIVERSOS PONTOS DE OXIDAÇÃO NA BARRA INTERMEDIÁRIA E ALIN DIREITO | PINTURA BARRA INTERMEDIÁRIA E ALIN DIREITO | NÃO
1016B | 125J | Pré Auditoria | Não Conforme | 1612 ¦ TESTAR DESNUQUE DO ALIN | 1 ¦ Incidental | DESNUQUE DO ALIN ESQUERDO TRAVADO E NÃO VOLTANDO A POSIÇÃO INICIAL | TESTAR DESNUQUE DO ALIN | NÃO
1016B | 125J | Pré Auditoria | Não Conforme | 1618 ¦ OUTRAS OBSERVAÇÕES | 1 ¦ Incidental | FALTANDO LACRE QUÍMICO NOS FIXADORES INFERIORES DO BATENTE MAIOR DA BARRA GRANDE ESQUERDA | OUTRAS OBSERVAÇÕES | NÃO
1017B | 125J | Auditoria | Não Conforme | 2106 ¦ PINTURA | 1 ¦ Incidental | PINTURA DANIFICADA NA LATERAL ESQUERDA DO TANQUE CIRCUITO PESADO ABAIXO DO SUPORTE DE FIXAÇÃO. | TANQUE DE CIRCUITO PESADO | NÃO
1017B | 125J | Auditoria | Não Conforme | 1215 ¦ OUTRAS OBSERVAÇÕES | 1 ¦ Incidental | REFORÇAR APLICAÇÃO DE GRAXA DE PROTEÇÃO, AO REDOR DO ATERRAMENTO ELÉTRICO DA CHAVE GERAL, QUE FOI REMOVIDO. | ATERRAMENTO ELÉTRICO | NÃO
1016B | 125J | Pré Auditoria | Não Conforme | 1701 ¦ CORDÃO DE SOLDA SEM FALHAS | 1 ¦ Incidental | POROSIDADE NA SOLDA DO SUPORTE DE FIXAÇÃO DO QUADRO FIXO, PELO LADO DIREITO | CORDÃO DE SOLDA SEM FALHA | NÃO
1016B | 125J | Pré Auditoria | Não Conforme | 2106 ¦ PINTURA | 1 ¦ Incidental | PINTURA DANIFICADA NO SUPORTE DE FIXAÇÃO INFERIOR DO TANQUE DE DIESEL, PELO LADO ESQUERDO | PINTURA | NÃO
1016B | 125J | Pré Auditoria | Não Conforme | 2113 ¦ OUTRAS OBSERVAÇÕES | 1 ¦ Incidental | FALTANDO LACRE QUÍMICO NOS FIXADORES LATERAIS DO BLOCO DE TRANSMISSÃO TRASEIRO | LACRE QUÍMICO NOS FIXADORES DO BLOCO DE TRANSMISSÃO | NÃO
1017B | 125J | Auditoria | Não Conforme | 0112 ¦ OUTRAS OBSERVAÇÕES | 0 ¦ Comentário | FALTAM NÚMEROS DE SÉRIE NAS QUATRO BAIXADAS E MARCAS DO SOLDADOR CAPACITADO NAS LATERAIS SUPERIORES DAS BAIXADAS TRASEIRAS. | NÚMEROS DE SÉRIE | NÃO
1016B | 125J | Pré Auditoria | Não Conforme | 2001 ¦ APERTO DAS TAMPAS DOS REGISTROS ROSCADOS | 1 ¦ Incidental | FALTANDO LACRE QUÍMICO NOS PARAFUSOS DA TAMPA DO REGISTRO ROSCADO ATRÁS DO CILINDRO DE DIREÇÃO DIREITO | APERTO NAS TAMPAS DOS REGISTROS ROSCADOS | NÃO
1006B | 125J | Auditoria | Não Conforme | 0112 ¦ OUTRAS OBSERVAÇÕES | 0 ¦ Comentário | FALTAM NÚMEROS DE SÉRIE NAS QUATRO BAIXADAS E MARCAÇÃO DO SOLDADOR CAPACITADO, NAS LATERAIS DAS BAIXADAS TRASEIRAS. | NÚMEROS DE SÉRIE | NÃO
1006B | 125J | Auditoria | Conforme Com OBS | 1204 ¦ NÍVEL DE COMBUSTÍVEL | Não Informada | COMBUSTÍVEL 17% |  | NÃO
1006B | 125J | Auditoria | Não Conforme | 2105 ¦ PRESENÇA ADESIVOS | 1 ¦ Incidental | ADESIVOS DA PARTE INFERIOR DA TAMPA DO CONSOLE DA CABINE, ESTÃO DESCOLANDO. | ADESIVOS | NÃO
1006B | 125J | Auditoria | Não Conforme | 2107 ¦ ABRIDORES DE LINHA E KIT EXTRA SEPARADOS | 0 ¦ Comentário | FALTAM ABRIDORES DE LINHA! | ACESSÓRIOS | NÃO
1006B | 125J | Auditoria | Não Conforme | 2108 ¦ LIMPEZA | 0 ¦ Comentário | ASPIRAR TAPETE DA CABINE | CABINE | NÃO
1006B | 125J | Auditoria | Conforme Com OBS | 0504 ¦ CALIBRAÇÃO DO PILOTO | Não Informada | SEM ESPAÇO IDEAL PARA CALIBRAÇÃO |  | NÃO
1006B | 125J | Auditoria | Conforme Com OBS | 0601 ¦ BAIXA COM VELOCIDADE ADEQUADA (120J E HYDRA 12 A 13KM/H / 120J HP E 125J E ORION 16 A 19KM/H) | Não Informada | VELOCIDADE TARTARUGA 19KM/H |  | NÃO
1006B | 125J | Auditoria | Não Conforme | 0115 ¦ TESTAR ACIONAMENTO DO FREIO HIDRÁULICO | 0 ¦ Comentário | FALTAM DISCOS DE FREIO! | FREIO | NÃO
1006B | 125J | Auditoria | Não Conforme | 0901 ¦ TODOS OS BICOS SEM ENTUPIMENTO | 10 ¦ Maior | PRESENÇA DE LIMALHA DE AÇO NOS PORTA BICOS. | PORTA BICOS | NÃO
1006B | 125J | Auditoria | Não Conforme | 1003 ¦ CONEXÕES | 10 ¦ Maior | VAZAMENTO PELO LADO DIREITO DA CONEXÃO TEE DE ALIMENTAÇÃO DA SEXTA SEÇÃO DE PULVERIZAÇÃO. | CONEXÕES | NÃO
1006B | 125J | Auditoria | Não Conforme | 1009 ¦ EDUTOR QUÍMICO (CONO MISTURADOR) | 10 ¦ Maior | VAZAMENTO PELO LADO DE TRÁS DO ARO DA TAMPA DO EDUTOR QUÍMICO. | EDUTOR QUÍMICO | NÃO
1006B | 125J | Auditoria | Não Conforme | 1609 ¦ PINTURA BARRA INTERMEDIÁRIA E ALIN ESQUERDO | 1 ¦ Incidental | PINTAR APLICAÇÃO DE SELANTE NA BARRA INTERMEDIÁRIA ESQUERDA, AO LADO DA TESOURA DO CILINDRO. | BARRA INTERMEDIÁRIA ESQUERDA | NÃO
1006B | 125J | Auditoria | Não Conforme | 1618 ¦ OUTRAS OBSERVAÇÕES | 5 ¦ Menor | PONTEIRAS DOS ALINS ESQUERDO E DIREITO ESTÃO DESALINHADAS PARA FRENTE. | PONTEIRA ALIN | NÃO
1006B | 125J | Auditoria | Não Conforme | 1408 ¦ CONEXÕES | 1 ¦ Incidental | LINHA DE PULVERIZAÇÃO DA PRIMEIRA SEÇÃO ESTAVA COM POUCO APERTO, FICOU TORCIDA AO MOVIMENTAR BARRAS. | CONEXÕES | NÃO
1006B | 125J | Auditoria | Não Conforme | 2113 ¦ OUTRAS OBSERVAÇÕES | 5 ¦ Menor | SOLDA DO SUPORTE DA BUCHA DO PINO QUE PRENDE O ALIN NA BARRA GRANDE ESQUERDA, ESTÁ SEM PENETRAÇÃO E COM RACHADURAS, LADO DA CABEÇA DO PINO. | SOLDA/BARRA | NÃO
1006B | 125J | Auditoria | Não Conforme | 0716 ¦ OUTRAS OBSERVAÇÕES | 5 ¦ Menor | SUPORTE DA PONTEIRA DO ALIN DIREITO NÃO DA ENCAIXE COM CALÇO DE BORRACHA MAIOR DA BARRA GRANDE. | ALIN DIREITO | NÃO
1006B | 125J | Auditoria | Não Conforme | 0111 ¦ TESTAR PINO TRAVA DO QUADRO E DAS BARRAS | 5 ¦ Menor | PINO TRAVA BARRA DIREITA NÃO PASSA NO SUPORTE. | PINO TRAVA BARRA | NÃO
1006B | 125J | Auditoria | Não Conforme | 0405 ¦ BLOCO 7 VIAS | 10 ¦ Maior | VAZAMENTO HIDRÁULICO NO ADAPTADOR A5 DA PARTE CENTRAL DO BLOCO 7 VIAS. | BLOCO 7 VIAS | NÃO
1006B | 125J | Auditoria | Não Conforme | 1508 ¦ PARTE EXTERNA DO QUADRO BASCULANTE | 1 ¦ Incidental | OXIDAÇÃO NA TRAVA ESQUERDA DO QUADRO BASCULANTE. | TRAVA QUADRO BASCULANTE | NÃO
1006B | 125J | Auditoria | Não Conforme | 2012 ¦ OUTRAS OBSERVAÇÕES | 1 ¦ Incidental | PORCA FROUXA DA RÓTULA DO CILINDRO DE DIREÇÃO DIREITO, LADO DA HASTE. | CILINDRO DE DIREÇÃO | NÃO
1006B | 125J | Auditoria | Não Conforme | 0823 ¦ OUTRAS OBSERVAÇÕES | 1 ¦ Incidental | APLICAR GRAXA DE PROTEÇÃO AO REDOR DO ATERRAMENTO ELÉTRICO DA CHAVE GERAL. | ATERRAMENTO ELÉTRICO | NÃO
1006B | 125J | Auditoria | Não Conforme | 2002 ¦ PRESENÇA DAS TAMPAS DOS MOTORES DE RODA | 0 ¦ Comentário | FALTAM TAMPAS DOS MOTORES DE RODAS. | TAMPAS MOTORES DE RODAS | NÃO
1006B | 125J | Auditoria | Não Conforme | 2011 ¦ REDUTORES | 1 ¦ Incidental | PINTURA DANIFICADA NOS REDUTORES. | REDUTORES | NÃO
1017B | 125J | Auditoria | Não Conforme | 0443 ¦ FILTRO CIRCUITO LEVE DIREITO | 5 ¦ Menor | FILTROS CIRCUITO LEVE COM MANCHAS E OXIDAÇÃO NA PINTURA. | FILTRO CIRCUITO LEVE | NÃO
1017B | 125J | Auditoria | Conforme Com OBS | 2112 ¦ REALIZAR A EQUALIZAÇÃO DO EQUIPAMENTO | Não Informada | EIXO FRONTAL 415 MA EIXO TRASEIRO 400 MA |  | NÃO
1006B | 125J | Auditoria | Conforme Com OBS | 2112 ¦ REALIZAR A EQUALIZAÇÃO DO EQUIPAMENTO | Não Informada | EIXO FRONTAL 400 MA EIXO TRASEIRO 415 MA |  | NÃO
1005B | 125J | Auditoria | Não Conforme | 0112 ¦ OUTRAS OBSERVAÇÕES | 0 ¦ Comentário | FALTAM NÚMEROS DE SÉRIE NAS QUATRO BAIXADAS E MARCAÇÃO DO SOLDADOR CAPACITADO NAS LATERAIS SUPERIORES DAS BAIXADAS TRASEIRAS. | NÚMEROS DE SÉRIE | NÃO
1005B | 125J | Auditoria | Não Conforme | 0115 ¦ TESTAR ACIONAMENTO DO FREIO HIDRÁULICO | 0 ¦ Comentário | FALTAM DISCOS DE FREIO! | FREIO | NÃO
1005B | 125J | Auditoria | Conforme Com OBS | 0504 ¦ CALIBRAÇÃO DO PILOTO | Não Informada | SEM ESPAÇO IDEAL PARA CALIBRAÇÃO! |  | NÃO
1005B | 125J | Auditoria | Não Conforme | 2105 ¦ PRESENÇA ADESIVOS | 1 ¦ Incidental | ADESIVOS DA PARTE INFERIOR DA TAMPA DO CONSOLE DA CABINE, ESTÃO DESCOLANDO. | ADESIVOS | NÃO
1005B | 125J | Auditoria | Conforme Com OBS | 1204 ¦ NÍVEL DE COMBUSTÍVEL | Não Informada | COMBUSTÍVEL 16% |  | NÃO
1005B | 125J | Auditoria | Não Conforme | 1810 ¦ OUTRAS OBSERVAÇÕES | 1 ¦ Incidental | FALTA PINTURA NA ROSCA DA RÓTULA DO TENSOR DIANTEIRO DIREITO SUPERIOR DO CHASSI, PELO LADO DE FORA. | RÓTULA TENSOR | NÃO
1005B | 125J | Auditoria | Não Conforme | 1908 ¦ TANQUE DE ÁGUA LIMPA | 1 ¦ Incidental | FALTANDO TAMPÃO NO FURO DA TAMPA DO RESERVATÓRIO AUXILIAR DO TANQUE DE ÁGUA LIMPA, LADO INTERNO. | TANQUE DE ÁGUA LIMPA | NÃO
1005B | 125J | Auditoria | Não Conforme | 2107 ¦ ABRIDORES DE LINHA E KIT EXTRA SEPARADOS | 0 ¦ Comentário | FALTAM ABRIDORES DE LINHA! | ACESSÓRIOS | NÃO
1005B | 125J | Auditoria | Não Conforme | 2108 ¦ LIMPEZA | 0 ¦ Comentário | ASPIRAM TAPETE DA CABINE! | CABINE | NÃO
1005B | 125J | Auditoria | Não Conforme | 2113 ¦ OUTRAS OBSERVAÇÕES | 1 ¦ Incidental | PASSARELA GRANDE DESALINHADA NA EMENDA DA PARTE CENTRAL. | PASSARELA | NÃO
1005B | 125J | Auditoria | Não Conforme | 2002 ¦ PRESENÇA DAS TAMPAS DOS MOTORES DE RODA | 0 ¦ Comentário | FALTAM TAMPAS DE PROTEÇÃO DOS MOTORES DE RODAS. | TAMPAS MOTORES DE RODAS | NÃO
1005B | 125J | Auditoria | Não Conforme | 2106 ¦ PINTURA | 1 ¦ Incidental | PINTURA DANIFICADA NA PARTE INFERIOR ESQUERDA DO TANQUE DE CIRCUITO PESADO AO LADO REGISTRO DE ESCOAMENTO. PINTURA DANIFICADA NA LATERAL DIREITA INFERIOR DO TANQUE DE CIRCUITO PESADO, ACOPLAMENTO DO REGISTRO DO FILTRO DIREITO. | TANQUE DE CIRCUITO PESADO | NÃO
1046B | 125J | Terminação | Conforme Com OBS | 0123 ¦ COLOCAR O ADITIVO REVELADOR (BLACKLIGHT) NOS TANQUES HIDRÁULICOS | Não Informada |  |  | NÃO
1046B | 125J | Terminação | Conforme Com OBS | 0401 ¦ VÁLVULAS DE FREIO (7 UNIDADES) | Não Informada |  |  | NÃO
1046B | 125J | Terminação | Conforme Com OBS | 0402 ¦ BLOCO 2+1 | Não Informada |  |  | NÃO
1046B | 125J | Terminação | Conforme Com OBS | 0403 ¦ BLOCO BOMBA DE PULVERIZAÇÃO / BOMBA DE CARGA | Não Informada |  |  | NÃO
1046B | 125J | Terminação | Conforme Com OBS | 0404 ¦ BLOCO ABERTURA DE BITOLA | Não Informada |  |  | NÃO
1046B | 125J | Terminação | Conforme Com OBS | 0405 ¦ BLOCO 7 VIAS | Não Informada |  |  | NÃO
1046B | 125J | Terminação | Conforme Com OBS | 0406 ¦ BLOCO TRANSMISSÃO TRASEIRA | Não Informada |  |  | NÃO
1046B | 125J | Terminação | Conforme Com OBS | 0407 ¦ BLOCO TRANSMISSÃO DIANTEIRA | Não Informada |  |  | NÃO
1046B | 125J | Terminação | Conforme Com OBS | 0408 ¦ BOMBA DE TRANSMISSÃO 1 | Não Informada |  |  | NÃO
1046B | 125J | Terminação | Conforme Com OBS | 0409 ¦ BOMBA DE TRANSMISSÃO 2 | Não Informada |  |  | NÃO
1046B | 125J | Terminação | Conforme Com OBS | 0410 ¦ BOMBA DUPLA 1 | Não Informada |  |  | NÃO
1046B | 125J | Terminação | Conforme Com OBS | 0411 ¦ BOMBA DUPLA 2 | Não Informada |  |  | NÃO
1046B | 125J | Terminação | Conforme Com OBS | 0413 ¦ MOTOR BOMBA DE PULVERIZAÇÃO | Não Informada |  |  | NÃO
1046B | 125J | Terminação | Conforme Com OBS | 0415 ¦ REGISTROS TANQUE CIRCUITO LEVE | Não Informada |  |  | NÃO
1046B | 125J | Terminação | Conforme Com OBS | 0416 ¦ REGISTROS TANQUE CIRCUITO PESADO | Não Informada |  |  | NÃO
1046B | 125J | Terminação | Conforme Com OBS | 0417 ¦ MOTOR DIESEL | Não Informada |  |  | NÃO
1046B | 125J | Terminação | Conforme Com OBS | 0418 ¦ TANQUE CIRCUITO LEVE | Não Informada |  |  | NÃO
1046B | 125J | Terminação | Conforme Com OBS | 0419 ¦ TANQUE CIRCUITO PESADO | Não Informada |  |  | NÃO
1046B | 125J | Terminação | Conforme Com OBS | 0420 ¦ REGISTROS | Não Informada |  |  | NÃO
1046B | 125J | Terminação | Conforme Com OBS | 0423 ¦ ORBITROL | Não Informada |  |  | NÃO
1046B | 125J | Terminação | Conforme Com OBS | 0424 ¦ SISTEMA DO AR CONDICIONADO (MANGUEIRAS, CONEXÕES, COMPRESSOR) | Não Informada |  |  | NÃO
1046B | 125J | Terminação | Conforme Com OBS | 0427 ¦ MOTOR DE RODA DD | Não Informada |  |  | NÃO
1046B | 125J | Terminação | Conforme Com OBS | 0428 ¦ MOTOR DE RODA DE | Não Informada |  |  | NÃO
1046B | 125J | Terminação | Conforme Com OBS | 0429 ¦ MOTOR DE RODA TD | Não Informada |  |  | NÃO
1046B | 125J | Terminação | Conforme Com OBS | 0430 ¦ MOTOR DE RODA TE | Não Informada |  |  | NÃO
1046B | 125J | Terminação | Conforme Com OBS | 0431 ¦ REDUTOR DD | Não Informada |  |  | NÃO
1046B | 125J | Terminação | Conforme Com OBS | 0432 ¦ REDUTOR DE | Não Informada |  |  | NÃO
1046B | 125J | Terminação | Conforme Com OBS | 0433 ¦ REDUTOR TD | Não Informada |  |  | NÃO
1046B | 125J | Terminação | Conforme Com OBS | 0434 ¦ REDUTOR TE | Não Informada |  |  | NÃO
1046B | 125J | Terminação | Conforme Com OBS | 0435 ¦ CILINDROS ALIN | Não Informada |  |  | NÃO
1046B | 125J | Terminação | Conforme Com OBS | 0436 ¦ CILINDROS 45 | Não Informada |  |  | NÃO
1046B | 125J | Terminação | Conforme Com OBS | 0437 ¦ CILINDROS ABRE BARRA | Não Informada |  |  | NÃO
1046B | 125J | Terminação | Conforme Com OBS | 0438 ¦ CILINDRO QUADRO | Não Informada |  |  | NÃO
1046B | 125J | Terminação | Conforme Com OBS | 0439 ¦ CILINDROS BITOLA | Não Informada |  |  | NÃO
1046B | 125J | Terminação | Conforme Com OBS | 0440 ¦ CILINDRO TRAVA QUADRO | Não Informada |  |  | NÃO
1046B | 125J | Terminação | Conforme Com OBS | 0441 ¦ CILINDROS DE DIREÇÃO | Não Informada |  |  | NÃO
1046B | 125J | Terminação | Conforme Com OBS | 0442 ¦ FILTRO CIRCUITO LEVE ESQUERDO | Não Informada |  |  | NÃO
1046B | 125J | Terminação | Conforme Com OBS | 0443 ¦ FILTRO CIRCUITO LEVE DIREITO | Não Informada |  |  | NÃO
1046B | 125J | Terminação | Conforme Com OBS | 0444 ¦ FILTRO CIRCUITO PESADO ESQUERDO | Não Informada |  |  | NÃO
1046B | 125J | Terminação | Conforme Com OBS | 0445 ¦ FILTRO CIRCUITO PESADO DIREITO | Não Informada |  |  | NÃO
1046B | 125J | Terminação | Conforme Com OBS | 0446 ¦ CONEXÕES E TERMINAIS DAS MANGUEIRAS HIDRÁULICAS CIRCUITO LEVE | Não Informada |  |  | NÃO
1046B | 125J | Terminação | Conforme Com OBS | 0447 ¦ CONEXÕES E TERMINAIS DAS MANGUEIRAS HIDRÁULICAS CIRCUITO PESADO | Não Informada |  |  | NÃO
1046B | 125J | Terminação | Conforme Com OBS | 0448 ¦ MANGUEIRAS HIDRÁULICAS CIRCUITO LEVE | Não Informada |  |  | NÃO
1046B | 125J | Terminação | Conforme Com OBS | 0449 ¦ MANGUEIRAS HIDRÁULICAS CIRCUITO PESADO | Não Informada |  |  | NÃO
1046B | 125J | Terminação | Conforme Com OBS | 0450 ¦ OUTRAS OBSERVAÇÕES | Não Informada |  |  | NÃO
1046B | 125J | Terminação | Conforme Com OBS | 1208 ¦ PINTURA | Não Informada |  |  | NÃO
1046B | 125J | Terminação | Conforme Com OBS | 1214 ¦ PINTURA | Não Informada |  |  | NÃO
1046B | 125J | Terminação | Conforme Com OBS | 1613 ¦ APLICAR ADESIVOS | Não Informada |  |  | NÃO
1046B | 125J | Terminação | Conforme Com OBS | 1806 ¦ PINTURA | Não Informada |  |  | NÃO
1046B | 125J | Terminação | Conforme Com OBS | 1906 ¦ PINTURA | Não Informada |  |  | NÃO
1046B | 125J | Terminação | Conforme Com OBS | 2010 ¦ PINTURA | Não Informada |  |  | NÃO
1046B | 125J | Terminação | Conforme Com OBS | 2106 ¦ PINTURA | Não Informada |  |  | NÃO
1005B | 125J | Auditoria | Não Conforme | 0407 ¦ BLOCO TRANSMISSÃO DIANTEIRA | 10 ¦ Maior | VAZAMENTO HIDRÁULICO NO ACOPLAMENTO (A) DAS CASTANHAS DA PARTE SUPERIOR FRONTAL, BLOCO DE TRANSMISSÃO DIANTEIRO. | BLOCO DE TRANSMISSÃO DIANTEIRO | NÃO
1005B | 125J | Auditoria | Não Conforme | 0702 ¦ CILINDRO DE 45º RÁPIDO PARA SUBIR (5 A 10 SEGUNDOS) E LENTO PARA DESCER (10 A 15 SEGUNDOS) | 1 ¦ Incidental | CILINDRO DE 45° DIREITO RÁPIDO PARA DESCER. | CILINDRO DE 45° | NÃO
1005B | 125J | Auditoria | Não Conforme | 1003 ¦ CONEXÕES | 10 ¦ Maior | VAZAMENTO PELA CONEXÃO RETA ROSCADA DO AGITADOR TRASEIRO. | CONEXÕES | NÃO
1005B | 125J | Auditoria | Não Conforme | 1013 ¦ REGISTRO 5 VIAS | 10 ¦ Maior | VAZAMENTO PELO CORPO DO REGISTRO CINCO VIAS. | REGISTRO 5 VIAS | NÃO
1005B | 125J | Auditoria | Não Conforme | 0450 ¦ OUTRAS OBSERVAÇÕES | 10 ¦ Maior | VAZAMENTO HIDRÁULICO NA CONEXÃO DA MANGUEIRA COM O SEGUNDO TUBO HIDRÁULICO ACIMA DO BLOCO DE BITOLAS. | TUBO HIDRÁULICO | NÃO
1005B | 125J | Auditoria | Não Conforme | 1618 ¦ OUTRAS OBSERVAÇÕES | 20 ¦ Crítico | FALTANDO CUPILHA QUE PRENDE O PINO DA PONTEIRA DO ALIN DIREITO. | PONTEIRA ALIN DIREITO | NÃO
1005B | 125J | Auditoria | Não Conforme | 1016 ¦ OUTRAS OBSERVAÇÕES | 10 ¦ Maior | PRESENÇA DE LIMALHAS DE AÇO NOS PORTA BICOS. | PORTA BICOS | NÃO
1005B | 125J | Auditoria | Não Conforme | 1608 ¦ PINTURA BARRA GRANDE DIREITA | 5 ¦ Menor | SOLDA DO SUPORTE DA BUCHA DO PINO QUE PRENDE O ALIN NA BARRA GRANDE DIREITA, ESTÁ SEM PENETRAÇÃO E COM RACHADURA, LADO DA CABEÇA DO PINO. | SOLDA | NÃO
1005B | 125J | Auditoria | Não Conforme | 1409 ¦ OUTRAS OBSERVAÇÕES | 1 ¦ Incidental | TUBO DA LINHA DE PULVERIZAÇÃO DA PRIMEIRA SEÇÃO ESTAVAM TORCIDOS, COM POUCO APERTO NAS BANCADAS DE FIXAÇÃO. | TUBO LINHA DE PULVERIZAÇÃO | NÃO
1005B | 125J | Auditoria | Não Conforme | 1806 ¦ PINTURA | 1 ¦ Incidental | PINTURA DANIFICADA NA LATERAL DIREITA DO RESERVATÓRIO DE AR. | COMPRESSOR DE AR | NÃO
1046B | 125J | Pré Auditoria | Conforme Com OBS | 0109 ¦ VERSÃO DO PILOTO ATC300 (03.24A) | Não Informada | 3.24F |  | NÃO
1046B | 125J | Pré Auditoria | Não Conforme | 0803 ¦ FUNCIONAMENTO DO LIMPADOR DE PARA BRISAS | 5 ¦ Menor | ESGUICHO PELO LADO ESQUERDO NÃO PERMITINDO SAÍDA DE ÁGUA AO ACIONAR | FUNCIONAMENTO DO LIMPADOR DE PARA BRISAS | NÃO
1046B | 125J | Pré Auditoria | Não Conforme | 0807 ¦ ACIONAMENTO DOS FARÓIS (TANQUE DE ÁGUA LIMPA E CABINE FRONTAIS E TRASEIROS) | 1 ¦ Incidental | 3° FAROL SUPERIOR DIREITO DA CABINE, ACIONANDO APENAS LUZ ALTA | ACIONAMENTO DOS FARÓIS | NÃO
1046B | 125J | Pré Auditoria | Não Conforme | 1214 ¦ PINTURA | 1 ¦ Incidental | PINTURA DANIFICADA PRÓXIMO A SAÍDA DO ESCAPAMENTO | PINTURA | NÃO
1046B | 125J | Pré Auditoria | Não Conforme | 1306 ¦ NÍVEL DE ÓLEO DO TANQUE CIRCUITO PESADO (ATÉ 10MM ABAIXO DO MÁXIMO) | 1 ¦ Incidental | COMPLETAR ÓLEO | NÍVEL DE ÓLEO DO TANQUE DE CIRCUITO PESADO | NÃO
1046B | 125J | Pré Auditoria | Não Conforme | 1905 ¦ FIXAÇÃO DAS SAÍDAS DE AR | 1 ¦ Incidental | SAÍDA DE AR DANIFICADA DO LADO DIREITO, PRÓXIMO AO BANCO DO PILOTO | FIXAÇÃO DAS SAÍDAS DE AR | NÃO
1046B | 125J | Pré Auditoria | Não Conforme | 1908 ¦ TANQUE DE ÁGUA LIMPA | 1 ¦ Incidental | ARRUELAS MAIORES NOS FIXADORES SUPERIORES DO RESERVATÓRIO LATERAL DO TANQUE DE ÁGUA LIMPA FALTANDO TAMPÃO DE VEDAÇÃO NA TAMPA DO RESERVATÓRIO LATERAL DO TANQUE DE ÁGUA LIMPA | TANQUE DE ÁGUA LIMPA | NÃO
1046B | 125J | Pré Auditoria | Não Conforme | 1215 ¦ OUTRAS OBSERVAÇÕES | 5 ¦ Menor | MANGUEIRA DE AR COMPRIMIDO DA PARTE INTERNA DO CAPÔ ESTÁ DANIFICADA | MANGUEIRA DE AR COMPRIMIDO | NÃO
1046B | 125J | Pré Auditoria | Não Conforme | 1406 ¦ FIXAÇÃO DO CONO MISTURADOR | 5 ¦ Menor | CONO MISTURADOR COM POUCO APERTO | FIXAÇÃO DO CONO MISTURADOR | NÃO
1046B | 125J | Pré Auditoria | Não Conforme | 1802 ¦ APERTO DAS PORCAS DOS TENSORES | 1 ¦ Incidental | FALTANDO LACRE QUÍMICO NA PORCA DO TENSOR DIANTEIRO ESQUERDO SUPERIOR | APERTO NAS PORCAS DOS TENSORES | NÃO
1046B | 125J | Pré Auditoria | Não Conforme | 2103 ¦ PRESENÇA DE GRAXEIRAS EM POSIÇÕES ADEQUADAS E ISENTAS DE TINTA | 1 ¦ Incidental | GRAXEIRA DO TENSOR TRASEIRO DIREITO SUPERIOR COM POUCO APERTO | PRESENÇA DE GRAXEIRAS EM POSIÇÕES ADEQUADAS | NÃO
1046B | 125J | Pré Auditoria | Não Conforme | 0707 ¦ ABERTURA DE BITOLA TRASEIRA 2790MM A 2810MM | 5 ¦ Menor | ABERTURA DE BITOLA TRASEIRA PELA PARTE DA FRENTE MEDINDO 2,773MM, ABAIXO DA TOLERÂNCIA | ABERTURA DE BITOLA TRASEIRA | NÃO
1046B | 125J | Pré Auditoria | Não Conforme | 0708 ¦ ABERTURA DE BITOLA DIFERENÇA ENTRE EIXOS MÁXIMO 20MM | 0 ¦ Comentário | DIFERENÇA ENTRE EIXOS FORA DA TOLERÂNCIA | DIFERENÇA ENTRE EIXOS | NÃO
1046B | 125J | Pré Auditoria | Não Conforme | 2003 ¦ ALINHAMENTO DA BAIXADA | 5 ¦ Menor | BAIXADA DIANTEIRA ESQUERDA DESALINHADA PARA FRENTE | ALINHAMENTO DAS BAIXADAS | NÃO
1046B | 125J | Pré Auditoria | Não Conforme | 2007 ¦ ALTURA DOS PULMÕES DE 230MM A 250MM | 1 ¦ Incidental | PULMÕES DIANTEIROS FORA DA TOLERÂNCIA PERMITIDA | ALTURA DOS PULMÕES | NÃO
1046B | 125J | Pré Auditoria | Não Conforme | 1808 ¦ ESCADA | 1 ¦ Incidental | PARAFUSO MENOR NA FIXAÇÃO SUPERIOR DA ESCADA, PELO LADO ESQUERDO | ESCADA | NÃO
1047B | 125J | Terminação | Conforme Com OBS | 0123 ¦ COLOCAR O ADITIVO REVELADOR (BLACKLIGHT) NOS TANQUES HIDRÁULICOS | Não Informada |  |  | NÃO
1047B | 125J | Terminação | Conforme Com OBS | 0401 ¦ VÁLVULAS DE FREIO (7 UNIDADES) | Não Informada |  |  | NÃO
1047B | 125J | Terminação | Conforme Com OBS | 0402 ¦ BLOCO 2+1 | Não Informada |  |  | NÃO
1047B | 125J | Terminação | Conforme Com OBS | 0403 ¦ BLOCO BOMBA DE PULVERIZAÇÃO / BOMBA DE CARGA | Não Informada |  |  | NÃO
1047B | 125J | Terminação | Conforme Com OBS | 0404 ¦ BLOCO ABERTURA DE BITOLA | Não Informada |  |  | NÃO
1047B | 125J | Terminação | Conforme Com OBS | 0405 ¦ BLOCO 7 VIAS | Não Informada |  |  | NÃO
1047B | 125J | Terminação | Conforme Com OBS | 0406 ¦ BLOCO TRANSMISSÃO TRASEIRA | Não Informada |  |  | NÃO
1047B | 125J | Terminação | Conforme Com OBS | 0407 ¦ BLOCO TRANSMISSÃO DIANTEIRA | Não Informada |  |  | NÃO
1047B | 125J | Terminação | Conforme Com OBS | 0408 ¦ BOMBA DE TRANSMISSÃO 1 | Não Informada |  |  | NÃO
1047B | 125J | Terminação | Conforme Com OBS | 0409 ¦ BOMBA DE TRANSMISSÃO 2 | Não Informada |  |  | NÃO
1047B | 125J | Terminação | Conforme Com OBS | 0410 ¦ BOMBA DUPLA 1 | Não Informada |  |  | NÃO
1047B | 125J | Terminação | Conforme Com OBS | 0411 ¦ BOMBA DUPLA 2 | Não Informada |  |  | NÃO
1047B | 125J | Terminação | Conforme Com OBS | 0413 ¦ MOTOR BOMBA DE PULVERIZAÇÃO | Não Informada |  |  | NÃO
1047B | 125J | Terminação | Conforme Com OBS | 0415 ¦ REGISTROS TANQUE CIRCUITO LEVE | Não Informada |  |  | NÃO
1047B | 125J | Terminação | Conforme Com OBS | 0416 ¦ REGISTROS TANQUE CIRCUITO PESADO | Não Informada |  |  | NÃO
1047B | 125J | Terminação | Conforme Com OBS | 0417 ¦ MOTOR DIESEL | Não Informada |  |  | NÃO
1047B | 125J | Terminação | Conforme Com OBS | 0418 ¦ TANQUE CIRCUITO LEVE | Não Informada |  |  | NÃO
1047B | 125J | Terminação | Conforme Com OBS | 0419 ¦ TANQUE CIRCUITO PESADO | Não Informada |  |  | NÃO
1047B | 125J | Terminação | Conforme Com OBS | 0420 ¦ REGISTROS | Não Informada |  |  | NÃO
1047B | 125J | Terminação | Conforme Com OBS | 0423 ¦ ORBITROL | Não Informada |  |  | NÃO
1047B | 125J | Terminação | Conforme Com OBS | 0424 ¦ SISTEMA DO AR CONDICIONADO (MANGUEIRAS, CONEXÕES, COMPRESSOR) | Não Informada |  |  | NÃO
1047B | 125J | Terminação | Conforme Com OBS | 0427 ¦ MOTOR DE RODA DD | Não Informada |  |  | NÃO
1047B | 125J | Terminação | Conforme Com OBS | 0428 ¦ MOTOR DE RODA DE | Não Informada |  |  | NÃO
1047B | 125J | Terminação | Conforme Com OBS | 0429 ¦ MOTOR DE RODA TD | Não Informada |  |  | NÃO
1047B | 125J | Terminação | Conforme Com OBS | 0430 ¦ MOTOR DE RODA TE | Não Informada |  |  | NÃO
1047B | 125J | Terminação | Conforme Com OBS | 0431 ¦ REDUTOR DD | Não Informada |  |  | NÃO
1047B | 125J | Terminação | Conforme Com OBS | 0432 ¦ REDUTOR DE | Não Informada |  |  | NÃO
1047B | 125J | Terminação | Conforme Com OBS | 0433 ¦ REDUTOR TD | Não Informada |  |  | NÃO
1047B | 125J | Terminação | Conforme Com OBS | 0434 ¦ REDUTOR TE | Não Informada |  |  | NÃO
1047B | 125J | Terminação | Conforme Com OBS | 0435 ¦ CILINDROS ALIN | Não Informada |  |  | NÃO
1047B | 125J | Terminação | Conforme Com OBS | 0436 ¦ CILINDROS 45 | Não Informada |  |  | NÃO
1047B | 125J | Terminação | Conforme Com OBS | 0437 ¦ CILINDROS ABRE BARRA | Não Informada |  |  | NÃO
1047B | 125J | Terminação | Conforme Com OBS | 0438 ¦ CILINDRO QUADRO | Não Informada |  |  | NÃO
1047B | 125J | Terminação | Conforme Com OBS | 0439 ¦ CILINDROS BITOLA | Não Informada |  |  | NÃO
1047B | 125J | Terminação | Conforme Com OBS | 0440 ¦ CILINDRO TRAVA QUADRO | Não Informada |  |  | NÃO
1047B | 125J | Terminação | Conforme Com OBS | 0441 ¦ CILINDROS DE DIREÇÃO | Não Informada |  |  | NÃO
1047B | 125J | Terminação | Conforme Com OBS | 0442 ¦ FILTRO CIRCUITO LEVE ESQUERDO | Não Informada |  |  | NÃO
1047B | 125J | Terminação | Conforme Com OBS | 0443 ¦ FILTRO CIRCUITO LEVE DIREITO | Não Informada |  |  | NÃO
1047B | 125J | Terminação | Conforme Com OBS | 0444 ¦ FILTRO CIRCUITO PESADO ESQUERDO | Não Informada |  |  | NÃO
1047B | 125J | Terminação | Conforme Com OBS | 0445 ¦ FILTRO CIRCUITO PESADO DIREITO | Não Informada |  |  | NÃO
1047B | 125J | Terminação | Conforme Com OBS | 0446 ¦ CONEXÕES E TERMINAIS DAS MANGUEIRAS HIDRÁULICAS CIRCUITO LEVE | Não Informada |  |  | NÃO
1047B | 125J | Terminação | Conforme Com OBS | 0447 ¦ CONEXÕES E TERMINAIS DAS MANGUEIRAS HIDRÁULICAS CIRCUITO PESADO | Não Informada |  |  | NÃO
1047B | 125J | Terminação | Conforme Com OBS | 0448 ¦ MANGUEIRAS HIDRÁULICAS CIRCUITO LEVE | Não Informada |  |  | NÃO
1047B | 125J | Terminação | Conforme Com OBS | 0449 ¦ MANGUEIRAS HIDRÁULICAS CIRCUITO PESADO | Não Informada |  |  | NÃO
1047B | 125J | Terminação | Conforme Com OBS | 0450 ¦ OUTRAS OBSERVAÇÕES | Não Informada |  |  | NÃO
1047B | 125J | Terminação | Conforme Com OBS | 1208 ¦ PINTURA | Não Informada |  |  | NÃO
1047B | 125J | Terminação | Conforme Com OBS | 1214 ¦ PINTURA | Não Informada |  |  | NÃO
1047B | 125J | Terminação | Conforme Com OBS | 1613 ¦ APLICAR ADESIVOS | Não Informada |  |  | NÃO
1047B | 125J | Terminação | Conforme Com OBS | 1806 ¦ PINTURA | Não Informada |  |  | NÃO
1047B | 125J | Terminação | Conforme Com OBS | 1906 ¦ PINTURA | Não Informada |  |  | NÃO
1047B | 125J | Terminação | Conforme Com OBS | 2010 ¦ PINTURA | Não Informada |  |  | NÃO
1047B | 125J | Terminação | Conforme Com OBS | 2106 ¦ PINTURA | Não Informada |  |  | NÃO
1018B | 125J | Auditoria | Não Conforme | 0112 ¦ OUTRAS OBSERVAÇÕES | 0 ¦ Comentário | FALTAM NÚMEROS DE SÉRIE NAS QUATRO BAIXADAS, E FALTAM MARCAS DO SOLDADOR CAPACITADO NAS LATERAIS SUPERIORES DAS BAIXADAS TRASEIRAS. | NÚMEROS DE SÉRIE. | NÃO
1018B | 125J | Auditoria | Não Conforme | 0115 ¦ TESTAR ACIONAMENTO DO FREIO HIDRÁULICO | 0 ¦ Comentário | FALTAM DISCOS DE FREIO! | FREIO | NÃO
1005B | 125J | Auditoria | Conforme Com OBS | 2112 ¦ REALIZAR A EQUALIZAÇÃO DO EQUIPAMENTO | Não Informada | EIXO FRONTAL 400 MA EIXO TRASEIRO 425 MA |  | NÃO
1046B | 125J | Pré Auditoria | Não Conforme | 1308 ¦ INTEGRIDADE DOS CILINDROS EM GERAL | 1 ¦ Incidental | PINTURA DANIFICADA NO CILINDRO DE ALIN DIREITO | INTEGRIDADE DOS CILINDROS EM GERAL | NÃO
1046B | 125J | Pré Auditoria | Não Conforme | 1505 ¦ PARTE INTERNA DO QUADRO DESLIZANTE | 1 ¦ Incidental | DIVERSOS PONTOS DE OXIDAÇÃO NO QUADRO EM GERAL | OXIDAÇÃO NO QUADRO EM GERAL | NÃO
1046B | 125J | Pré Auditoria |  | 0401 ¦ VÁLVULAS DE FREIO (7 UNIDADES) | Não Informada |  |  | NÃO
1046B | 125J | Pré Auditoria |  | 0402 ¦ BLOCO 2+1 | Não Informada |  |  | NÃO
1046B | 125J | Pré Auditoria |  | 0403 ¦ BLOCO BOMBA DE PULVERIZAÇÃO / BOMBA DE CARGA | Não Informada |  |  | NÃO
1046B | 125J | Pré Auditoria |  | 0404 ¦ BLOCO ABERTURA DE BITOLA | Não Informada |  |  | NÃO
1046B | 125J | Pré Auditoria |  | 0405 ¦ BLOCO 7 VIAS | Não Informada |  |  | NÃO
1046B | 125J | Pré Auditoria |  | 0406 ¦ BLOCO TRANSMISSÃO TRASEIRA | Não Informada |  |  | NÃO
1046B | 125J | Pré Auditoria |  | 0407 ¦ BLOCO TRANSMISSÃO DIANTEIRA | Não Informada |  |  | NÃO
1046B | 125J | Pré Auditoria |  | 0408 ¦ BOMBA DE TRANSMISSÃO 1 | Não Informada |  |  | NÃO
1046B | 125J | Pré Auditoria |  | 0409 ¦ BOMBA DE TRANSMISSÃO 2 | Não Informada |  |  | NÃO
1046B | 125J | Pré Auditoria |  | 0410 ¦ BOMBA DUPLA 1 | Não Informada |  |  | NÃO
1046B | 125J | Pré Auditoria |  | 0411 ¦ BOMBA DUPLA 2 | Não Informada |  |  | NÃO
1046B | 125J | Pré Auditoria |  | 0413 ¦ MOTOR BOMBA DE PULVERIZAÇÃO | Não Informada |  |  | NÃO
1046B | 125J | Pré Auditoria |  | 0415 ¦ REGISTROS TANQUE CIRCUITO LEVE | Não Informada |  |  | NÃO
1046B | 125J | Pré Auditoria |  | 0416 ¦ REGISTROS TANQUE CIRCUITO PESADO | Não Informada |  |  | NÃO
1046B | 125J | Pré Auditoria |  | 0417 ¦ MOTOR DIESEL | Não Informada |  |  | NÃO
1046B | 125J | Pré Auditoria |  | 0418 ¦ TANQUE CIRCUITO LEVE | Não Informada |  |  | NÃO
1046B | 125J | Pré Auditoria |  | 0419 ¦ TANQUE CIRCUITO PESADO | Não Informada |  |  | NÃO
1046B | 125J | Pré Auditoria |  | 0420 ¦ REGISTROS | Não Informada |  |  | NÃO
1046B | 125J | Pré Auditoria |  | 0423 ¦ ORBITROL | Não Informada |  |  | NÃO
1046B | 125J | Pré Auditoria |  | 0424 ¦ SISTEMA DO AR CONDICIONADO (MANGUEIRAS, CONEXÕES, COMPRESSOR) | Não Informada |  |  | NÃO
1046B | 125J | Pré Auditoria |  | 0427 ¦ MOTOR DE RODA DD | Não Informada |  |  | NÃO
1046B | 125J | Pré Auditoria |  | 0428 ¦ MOTOR DE RODA DE | Não Informada |  |  | NÃO
1046B | 125J | Pré Auditoria |  | 0429 ¦ MOTOR DE RODA TD | Não Informada |  |  | NÃO
1046B | 125J | Pré Auditoria |  | 0430 ¦ MOTOR DE RODA TE | Não Informada |  |  | NÃO
1046B | 125J | Pré Auditoria |  | 0431 ¦ REDUTOR DD | Não Informada |  |  | NÃO
1046B | 125J | Pré Auditoria |  | 0432 ¦ REDUTOR DE | Não Informada |  |  | NÃO
1046B | 125J | Pré Auditoria |  | 0433 ¦ REDUTOR TD | Não Informada |  |  | NÃO
1046B | 125J | Pré Auditoria |  | 0434 ¦ REDUTOR TE | Não Informada |  |  | NÃO
1046B | 125J | Pré Auditoria |  | 0435 ¦ CILINDROS ALIN | Não Informada |  |  | NÃO
1046B | 125J | Pré Auditoria |  | 0436 ¦ CILINDROS 45 | Não Informada |  |  | NÃO
1046B | 125J | Pré Auditoria |  | 0437 ¦ CILINDROS ABRE BARRA | Não Informada |  |  | NÃO
1046B | 125J | Pré Auditoria |  | 0438 ¦ CILINDRO QUADRO | Não Informada |  |  | NÃO
1046B | 125J | Pré Auditoria |  | 0439 ¦ CILINDROS BITOLA | Não Informada |  |  | NÃO
1046B | 125J | Pré Auditoria |  | 0440 ¦ CILINDRO TRAVA QUADRO | Não Informada |  |  | NÃO
1046B | 125J | Pré Auditoria |  | 0441 ¦ CILINDROS DE DIREÇÃO | Não Informada |  |  | NÃO
1046B | 125J | Pré Auditoria |  | 0442 ¦ FILTRO CIRCUITO LEVE ESQUERDO | Não Informada |  |  | NÃO
1046B | 125J | Pré Auditoria |  | 0443 ¦ FILTRO CIRCUITO LEVE DIREITO | Não Informada |  |  | NÃO
1046B | 125J | Pré Auditoria |  | 0444 ¦ FILTRO CIRCUITO PESADO ESQUERDO | Não Informada |  |  | NÃO
1046B | 125J | Pré Auditoria |  | 0445 ¦ FILTRO CIRCUITO PESADO DIREITO | Não Informada |  |  | NÃO
1046B | 125J | Pré Auditoria |  | 0446 ¦ CONEXÕES E TERMINAIS DAS MANGUEIRAS HIDRÁULICAS CIRCUITO LEVE | Não Informada |  |  | NÃO
1046B | 125J | Pré Auditoria |  | 0447 ¦ CONEXÕES E TERMINAIS DAS MANGUEIRAS HIDRÁULICAS CIRCUITO PESADO | Não Informada |  |  | NÃO
1046B | 125J | Pré Auditoria |  | 0448 ¦ MANGUEIRAS HIDRÁULICAS CIRCUITO LEVE | Não Informada |  |  | NÃO
1046B | 125J | Pré Auditoria |  | 0449 ¦ MANGUEIRAS HIDRÁULICAS CIRCUITO PESADO | Não Informada |  |  | NÃO
1046B | 125J | Pré Auditoria |  | 0450 ¦ OUTRAS OBSERVAÇÕES | Não Informada | MÁQUINA SEM ADITIVO REVELADOR, IMPOSSIBILITANDO FAZER BLACKLIGHT |  | NÃO
1046B | 125J | Pré Auditoria | Não Conforme | 1604 ¦ SOLDAS DAS TRELIÇAS DAS BARRAS | 1 ¦ Incidental | FURO NA SOLDA DO ZIG ZAG, PRÓXIMO AO REFORÇO DO DESNUQUE ESQUERDO E DIREITO | SOLDA NAS TRELIÇAS | NÃO
1046B | 125J | Pré Auditoria | Não Conforme | 1607 ¦ PINTURA BARRA GRANDE ESQUERDA | 1 ¦ Incidental | DIVERSOS PONTOS DE OXIDAÇÃO NA BARRA GRANDE ESQUERDA | PINTURA BARRA GRANDE ESQUERDA | NÃO
1046B | 125J | Pré Auditoria | Não Conforme | 1608 ¦ PINTURA BARRA GRANDE DIREITA | 1 ¦ Incidental | DIVERSOS PONTOS DE OXIDAÇÃO NA BARRA GRANDE DIREITA | PINTURA BARRA GRANDE DIREITA | NÃO
1046B | 125J | Pré Auditoria | Não Conforme | 1609 ¦ PINTURA BARRA INTERMEDIÁRIA E ALIN ESQUERDO | 1 ¦ Incidental | DIVERSOS PONTOS DE OXIDAÇÃO NA BARRA INTERMEDIÁRIA E ALIN ESQUERDO | PINTURA BARRA INTERMEDIÁRIA E ALIN ESQUERDO | NÃO
1046B | 125J | Pré Auditoria | Não Conforme | 1610 ¦ PINTURA BARRA INTERMEDIÁRIA E ALIN DIREITO | 1 ¦ Incidental | DIVERSOS PONTOS DE OXIDAÇÃO NA BARRA INTERMEDIÁRIA E ALIN DIREITO | PINTURA BARRA INTERMEDIÁRIA E ALIN DIREITO | NÃO
1046B | 125J | Pré Auditoria | Não Conforme | 1612 ¦ TESTAR DESNUQUE DO ALIN | 1 ¦ Incidental | DESNUQUE DO ALIN ESQUERDO RÍGIDO E NÃO VOLTANDO A POSIÇÃO INICIAL | TESTAR DESNUQUE DO ALIN | NÃO
1046B | 125J | Pré Auditoria | Não Conforme | 1614 ¦ PINTURA | 1 ¦ Incidental | MELHORAR ACABAMENTO COM SELANTE NO REFORÇO INFERIOR DA BARRA GRANDE CHAPA INFERIOR DA PONTEIRA DA BARRA GRANDE DIREITA SEM ACABAMENTO COM SELANTE | ACABAMENTO COM SELANTE | NÃO
1046B | 125J | Pré Auditoria | Não Conforme | 1603 ¦ BARRAS SEM TRINCAS | 5 ¦ Menor | SOLDA DO SUPORTE DA BUCHA DO PINO QUE PRENDE O ALIN NA BARRA GRANDE DIREITA, ESTÁ SEM PENETRAÇÃO E COM RACHADURA | BARRAS SEM TRINCAS | NÃO
1046B | 125J | Pré Auditoria | Não Conforme | 1703 ¦ SEM RESPINGOS DE SOLDA | 1 ¦ Incidental | RESPINGO DE SOLDA NA PARTE INTERNA DO REFORÇO DA BARRA INTERMEDIÁRIA DIREITA | SEM RESPINGO DE SOLDA | NÃO
1046B | 125J | Pré Auditoria | Não Conforme | 0111 ¦ TESTAR PINO TRAVA DO QUADRO E DAS BARRAS | 5 ¦ Menor | PINO TRAVA QUADRO NÃO ESTÁ PASSANDO | TESTAR PINO TRAVA QUADRO E DAS BARRAS | NÃO
1046B | 125J | Pré Auditoria | Não Conforme | 1311 ¦ AUSÊNCIA DE OXIDAÇÃO NOS BLOCOS, CONEXÕES E TERMINAIS DAS MANGUEIRAS | 1 ¦ Incidental | OXIDAÇÃO NAS ROSCAS DOS CILINDROS ABRE BARRAS DIREITA E ESQUERDA OXIDAÇÃO NAS RÓTULAS DOS CILINDROS DE DIREÇÃO | AUSÊNCIA DE OXIDAÇÃO NOS BLOCOS, CONEXÕES E TERMINAIS | NÃO
1046B | 125J | Pré Auditoria | Não Conforme | 1314 ¦ OUTRAS OBSERVAÇÕES | 1 ¦ Incidental | MELHORAR POSIÇÃO DO CILINDRO DE DIREÇÃO DIREITO | CILINDRO DE DIREÇÃO | NÃO
1046B | 125J | Pré Auditoria | Não Conforme | 1701 ¦ CORDÃO DE SOLDA SEM FALHAS | 1 ¦ Incidental | FURO NA SOLDA DO SUPORTE SUPERIOR DA ESLINGA DIANTEIRA DIREITA FURO NA SOLDA DO SUPORTE INFERIOR DO TANQUE DE CIRCUITO LEVE, PELO LADO ESQUERDO FURO NA SOLDA DO CHASSI, PRÓXIMO AO PULMÃO DIANTEIRO ESQUERDO | CORDÃO DE SOLDA SEM FALHA | NÃO
1046B | 125J | Pré Auditoria | Não Conforme | 1806 ¦ PINTURA | 1 ¦ Incidental | PINTURA DANIFICADA NO SUPORTE DE FIXAÇÃO DO TENSOR TRASEIRO DIREITO INFERIOR | PINTURA | NÃO
1046B | 125J | Pré Auditoria | Não Conforme | 2012 ¦ OUTRAS OBSERVAÇÕES | 1 ¦ Incidental | REPASSAR MACHO NAS ROSCAS DOS PARAFUSOS DOS ABRIDORES DE LINHA E SUBSTITUIR PARAFUSOS DANIFICADOS | PARAFUSOS DOS ABRIDORES DE LINHA | NÃO
1047B | 125J | Pré Auditoria | Conforme Com OBS | 0109 ¦ VERSÃO DO PILOTO ATC300 (03.24A) | Não Informada | 3.24F |  | NÃO
1018B | 125J | Auditoria | Não Conforme | 1505 ¦ PARTE INTERNA DO QUADRO DESLIZANTE | 1 ¦ Incidental | PINTURA DANIFICADA NO TUBO INFERIOR DE FIXAÇÃO DAS BIELAS PELO LADO DE BAIXO, NO CENTRO DO TUBO. | PINTURA QUADRO DESLIZANTE | NÃO
1018B | 125J | Auditoria | Não Conforme | 1506 ¦ PARTE EXTERNA DO QUADRO DESLIZANTE | 1 ¦ Incidental | REFORÇAR LUBRIFICAÇÃO NO LADO ESQUERDO E DIREITO DO QUADRO FIXO, POUCA GRAXA. | QUADRO DESLIZANTE | NÃO
1018B | 125J | Auditoria | Não Conforme | 1508 ¦ PARTE EXTERNA DO QUADRO BASCULANTE | 1 ¦ Incidental | OXIDAÇÃO NA PARTE INTERNA E EXTERNA DOS SUPORTES DIREITO/ESQUERDO DAS CRUZETAS DOS CILINDROS ABRE BARRA. | PINTURA QUADRO BASCULANTE | NÃO
1018B | 125J | Auditoria | Não Conforme | 1511 ¦ OUTRAS OBSERVAÇÕES | 5 ¦ Menor | SOLDA TRINCADA E TUBO CORTADO NO PONTO DE FIXAÇÃO SUPERIOR DO SUPORTE DA HASTE DO CILINDRO SOBRE/DESCE QUADRO DESLIZANTE ABAIXO DO CILINDRO TRAVA QUADRO. | SOLDA QUADRO DESLIZANTE | NÃO
1047B | 125J | Pré Auditoria | Não Conforme | 1614 ¦ PINTURA | 1 ¦ Incidental | FALTANDO ACABAMENTO COM SELANTE NA CHAPA INFERIOR DA PONTEIRA ESQUERDA E NOS REFORÇOS INFERIORES DA BARRA GRANDE ESQUERDA | PINTURA | NÃO
1047B | 125J | Pré Auditoria | Não Conforme | 2004 ¦ ALINHAMENTO DOS PARALAMAS | 1 ¦ Incidental | FALTANDO LACRE QUÍMICO NOS FIXADORES INFERIORES DO PARALAMA TRASEIRO DIREITO | ALINHAMENTO DOS PARALAMAS | NÃO
1016B | 125J | Auditoria | Não Conforme | 0115 ¦ TESTAR ACIONAMENTO DO FREIO HIDRÁULICO | 0 ¦ Comentário | FALTAM DISCOS DE FREIO! | FREIO | NÃO
1016B | 125J | Auditoria | Conforme Com OBS | 0504 ¦ CALIBRAÇÃO DO PILOTO | Não Informada | SEM ESPAÇO IDEAL PARA CALIBRAÇÃO! |  | NÃO
1016B | 125J | Auditoria | Não Conforme | 1005 ¦ TANQUE DE ÁGUA LIMPA | 5 ¦ Menor | VAZAMENTO NA UNIÃO DO REGISTRO DO RESERVATÓRIO AUXÍLIAR DO TANQUE DE ÁGUA LIMPA. | TANQUE DE ÁGUA LIMPA | NÃO
1016B | 125J | Auditoria | Conforme Com OBS | 1204 ¦ NÍVEL DE COMBUSTÍVEL | Não Informada | COMBUSTÍVEL 20% |  | NÃO
1016B | 125J | Auditoria | Não Conforme | 2107 ¦ ABRIDORES DE LINHA E KIT EXTRA SEPARADOS | 0 ¦ Comentário | FALTAM ABRIDORES DE LINHA! | ACESSÓRIOS | NÃO
1016B | 125J | Auditoria | Não Conforme | 2108 ¦ LIMPEZA | 0 ¦ Comentário | ASPIRAR TAPETE DA CABINE! | CABINE | NÃO
1016B | 125J | Auditoria | Não Conforme | 1508 ¦ PARTE EXTERNA DO QUADRO BASCULANTE | 1 ¦ Incidental | PINTURA DANIFICADA NA PARTE CENTRAL DO QUADRO BASCULANTE PELO LADO DE FORA, MARCAS DE CINTA DE IÇAMENTO. | QUADRO BASCULANTE EXTERNO | NÃO
1016B | 125J | Auditoria | Não Conforme | 1608 ¦ PINTURA BARRA GRANDE DIREITA | 1 ¦ Incidental | PINTURA DANIFICADA AO LADO DO CILINDRO DE 45° DA BARRA DIREITA PELO LADO DE DENTRO E DE FORA. | BARRA DIREITA | NÃO
1016B | 125J | Auditoria | Não Conforme | 2106 ¦ PINTURA | 1 ¦ Incidental | PINTURA DANIFICADA NO SUPORTE DA SINALEIRA TRASEIRA ESQUERDA. | SUPORTE SINALEIRA | NÃO
1047B | 125J | Pré Auditoria | Não Conforme | 0450 ¦ OUTRAS OBSERVAÇÕES | 5 ¦ Menor | REGISTROS DE ESCOAMENTO DOS TANQUES DE CIRCUITO LEVE E PESADO SEM TAMPÃO DEFINITIVO | REGISTRO DE ESCOAMENTO | NÃO
1047B | 125J | Pré Auditoria | Não Conforme | 1309 ¦ INTEGRIDADE DAS MANGUEIRAS HIDRÁULICAS | 5 ¦ Menor | MANGUEIRA HIDRÁULICA INTERNA DO MOTOR DE RODA DIANTEIRO ESQUERDO EM CONTATO COM REFORÇO INTERNO DA BAIXADA MANGUEIRA HIDRÁULICA EXTERNA DO MOTOR DE RODA DIANTEIRO ESQUERDO EM CONTATO COM CANTO VIVO DA BAIXADA MANGUEIRA HIDRÁULICA EM CONTATO COM CANTO VIVO DA VÁLVULA DE ISOLAMENTO EMBAIXO DA CABINE | INTEGRIDADE DAS MANGUEIRAS HIDRÁULICAS | NÃO
1047B | 125J | Pré Auditoria | Não Conforme | 1314 ¦ OUTRAS OBSERVAÇÕES | 1 ¦ Incidental | FALTANDO LACRE QUÍMICO NOS FIXADORES LATERAIS DO BLOCO DE TRANSMISSÃO TRASEIRO, PELO LADO ESQUERDO | BLOCO DE TRANSMISSÃO TRASEIRO | NÃO
1047B | 125J | Pré Auditoria | Não Conforme | 1409 ¦ OUTRAS OBSERVAÇÕES | 10 ¦ Maior | VAZAMENTO NA CONEXÃO T 7 DA BOMBA DE PULVERIZAÇÃO COM O FILTRO | BOMBA DE PULVERIZAÇÃO | NÃO
1016B | 125J | Auditoria | Não Conforme | 0702 ¦ CILINDRO DE 45º RÁPIDO PARA SUBIR (5 A 10 SEGUNDOS) E LENTO PARA DESCER (10 A 15 SEGUNDOS) | 1 ¦ Incidental | CILINDRO DE 45° DIREITO MUITO RÁPIDO PARA DESCER. | CILINDRO DE 45° | NÃO
1016B | 125J | Auditoria | Não Conforme | 1402 ¦ ROTEAMENTO DAS MANGUEIRAS DE PULVERIZAÇÃO | 1 ¦ Incidental | EXCESSO DE TINTA NO ESPIRAL DAS MANGUEIRAS DA EMENDA DA BARRA GRANDE COM O ALIN ESQUERDO. | ESPIRAL | NÃO
1016B | 125J | Auditoria | Não Conforme | 1409 ¦ OUTRAS OBSERVAÇÕES | 1 ¦ Incidental | EXCESSO DE TINTA NO PORTA BICO ESQUERDO DA LINHA DE PULVERIZAÇÃO DA SEGUNDA SEÇÃO. | PORTA BICO | NÃO
1047B | 125J | Pré Auditoria | Não Conforme | 1306 ¦ NÍVEL DE ÓLEO DO TANQUE CIRCUITO PESADO (ATÉ 10MM ABAIXO DO MÁXIMO) | 1 ¦ Incidental | COMPLETAR ÓLEO | NÍVEL DE ÓLEO DO TANQUE DE CIRCUITO PESADO | NÃO
1047B | 125J | Pré Auditoria | Não Conforme | 1406 ¦ FIXAÇÃO DO CONO MISTURADOR | 5 ¦ Menor | CONO MISTURADOR COM POUCO APERTO | FIXAÇÃO DO CONO MISTURADOR | NÃO
1047B | 125J | Pré Auditoria | Não Conforme | 1807 ¦ ALINHAMENTO DOS CORRIMÃOS | 1 ¦ Incidental | PINTURA DANIFICADA NO CORRIMÃO EXTERNO, PRÓXIMO A ESCADA | CORRIMÃO | NÃO
1047B | 125J | Pré Auditoria | Não Conforme | 1808 ¦ ESCADA | 10 ¦ Maior | FALTANDO CUPILHA E ARRUELA NO PINO DE ARTICULAÇÃO DA ESCADA, PELO LADO DIREITO | ESCADA | NÃO
1047B | 125J | Pré Auditoria | Não Conforme | 0448 ¦ MANGUEIRAS HIDRÁULICAS CIRCUITO LEVE | 1 ¦ Incidental | LIMPAR EXCESSO DE ÓLEO HIDRÁULICO NO TANQUE DE AR COMPRIMIDO E EIXO TRASEIRO | TANQUE DE AR COMPRIMIDO E EIXO TRASEIRO | NÃO
1047B | 125J | Pré Auditoria | Não Conforme | 1311 ¦ AUSÊNCIA DE OXIDAÇÃO NOS BLOCOS, CONEXÕES E TERMINAIS DAS MANGUEIRAS | 1 ¦ Incidental | RÓTULAS DOS CILINDROS DE DIREÇÃO DIREITO E ESQUERDO COM OXIDAÇÃO | AUSÊNCIA DE OXIDAÇÃO NOS BLOCOS, CONEXÕES E TERMINAIS | NÃO
1016B | 125J | Auditoria | Não Conforme | 1309 ¦ INTEGRIDADE DAS MANGUEIRAS HIDRÁULICAS | 1 ¦ Incidental | COLOCAR PROTEÇÃO NA MANGUEIRA DO COMPRESSOR DE AR EM CONTATO COM CANTO VIVO DA CHAPA DE FIXAÇÃO DOS TUBOS HIDRÁULICOS DA LATERAL ESQUERDA DO CHASSI. | INTEGRIDADE DAS MANGUEIRAS HIDRÁULICAS | NÃO
1016B | 125J | Auditoria | Não Conforme | 1806 ¦ PINTURA | 1 ¦ Incidental | RETOCAR FALHA DE PINTURA AO REDOR DA TRAVA DO SUPORTE DO CONO MISTURADOR. | CONO MISTURADOR | NÃO
1016B | 125J | Auditoria | Não Conforme | 1810 ¦ OUTRAS OBSERVAÇÕES | 1 ¦ Incidental | RETOCAR ROSCA DA RÓTULA DO TENSOR DIANTEIRO ESQUERDO SUPERIOR DO CHASSI. RETOCAR ROSCA DA RÓTULA DO TENSOR DIANTEIRO ESQUERDO INFERIOR DO CHASSI. | RÓTULA TENSOR | NÃO
1016B | 125J | Auditoria | Não Conforme | 1214 ¦ PINTURA | 1 ¦ Incidental | PINTURA DANIFICADA NO SUPORTE CENTRAL DO MOTOR, LADO ESQUERDO PARTE DE TRÁS. | SUPORTE CENTRAL MOTOR | NÃO
1016B | 125J | Auditoria | Não Conforme | 1314 ¦ OUTRAS OBSERVAÇÕES | 0 ¦ Comentário | FILTROS DO TANQUE DE CIRCUITO LEVE E PESADO COM MANCHAS DO PLÁSTICO BOLHA DE PROTEÇÃO. | FILTROS | NÃO
1016B | 125J | Auditoria | Não Conforme | 2002 ¦ PRESENÇA DAS TAMPAS DOS MOTORES DE RODA | 0 ¦ Comentário | FALTAM TAMPAS DOS MOTORES DE RODAS. | TAMPAS MOTORES RODAS | NÃO
1016B | 125J | Auditoria | Não Conforme | 1511 ¦ OUTRAS OBSERVAÇÕES | 1 ¦ Incidental | REFORÇAR LUBRIFICAÇÃO NOS TUBOS DO LADO ESQUERDO E DIREITO DO QUADRO DESLIZANTE, POUCA GRAXA. | QUADRO | NÃO
1016B | 125J | Auditoria | Não Conforme | 1906 ¦ PINTURA | 1 ¦ Incidental | PINTURA DANIFICADA NO CANTO INFERIOR DO LADO DIREITO DA CARENAGEM INFERIOR DO PARA-BRISA DA CABINE. | CARENAGEM CABINE. | NÃO
1016B | 125J | Auditoria | Não Conforme | 2113 ¦ OUTRAS OBSERVAÇÕES | 1 ¦ Incidental | PINTURA DANIFICADA PELO LADO DE FORA DO SUPORTE DIREITO DO TANQUE DE COMBUSTÍVEL. | SUPORTE TANQUE COMBUSTÍVEL | NÃO
1016B | 125J | Auditoria | Não Conforme | 1016 ¦ OUTRAS OBSERVAÇÕES | 10 ¦ Maior | PRESENÇA DE LIMALHAS DE AÇO NA MEMBRANA DE VEDAÇÃO DAS VÁLVULAS ANTI-GOTEJAMENTOS DOS PORTA BICOS DAS LINHAS DE PULVERIZAÇÃO. | PORTA BICOS | NÃO
1047B | 125J | Pré Auditoria | Não Conforme | 1305 ¦ ROTEAMENTO DAS MANGUEIRAS HIDRÁULICAS | 5 ¦ Menor | MANGUEIRA DO CILINDRO ABRE BARRA DIREITA MUITO CURVADA | ROTEAMENTO HIDRÁULICO | NÃO
1047B | 125J | Pré Auditoria | Não Conforme | 1505 ¦ PARTE INTERNA DO QUADRO DESLIZANTE | 1 ¦ Incidental | DIVERSOS PONTOS DE OXIDAÇÃO NO QUADRO EM GERAL | QUADRO EM GERAL | NÃO
1047B | 125J | Pré Auditoria | Não Conforme | 1604 ¦ SOLDAS DAS TRELIÇAS DAS BARRAS | 1 ¦ Incidental | FALTANDO CORDÃO DE SOLDA NA PRIMEIRA TRELIÇA DA BARRA GRANDE ESQUERDA, PARTE SUPERIOR | SOLDA NAS TRELIÇAS DAS BARRAS | NÃO
1047B | 125J | Pré Auditoria | Não Conforme | 1607 ¦ PINTURA BARRA GRANDE ESQUERDA | 1 ¦ Incidental | DIVERSOS PONTOS DE OXIDAÇÃO NA BARRA GRANDE ESQUERDA E DIREITA | PINTURA BARRA GRANDE ESQUERDA | NÃO
1047B | 125J | Pré Auditoria | Não Conforme | 1609 ¦ PINTURA BARRA INTERMEDIÁRIA E ALIN ESQUERDO | 1 ¦ Incidental | OXIDAÇÃO NA PARTE INTERNA DO REFORÇO DA PONTEIRA ESQUERDA | PONTEIRA ESQUERDA | NÃO
1047B | 125J | Pré Auditoria | Não Conforme | 1610 ¦ PINTURA BARRA INTERMEDIÁRIA E ALIN DIREITO | 1 ¦ Incidental | DIVERSOS PONTOS DE OXIDAÇÃO NA BARRA INTERMEDIÁRIA E ALIN DIREITO E ESQUERDO | PINTURA BARRA INTERMEDIÁRIA E ALIN DIREITO E ESQUERDO | NÃO
1047B | 125J | Pré Auditoria | Não Conforme | 1612 ¦ TESTAR DESNUQUE DO ALIN | 1 ¦ Incidental | DESNUQUE DO ALIN DIREITO RÍGIDO E NÃO VOLTANDO A POSIÇÃO INICIAL | TESTAR DESNUQUE DO ALIN | NÃO
1047B | 125J | Pré Auditoria | Não Conforme | 2103 ¦ PRESENÇA DE GRAXEIRAS EM POSIÇÕES ADEQUADAS E ISENTAS DE TINTA | 1 ¦ Incidental | FALTANDO GRAXEIRA NO DESNUQUE DO ALIN DIREITO GRAXEIRA DANIFICADA NO EIXO DIANTEIRO, PRÓXIMO AO SUPORTE FIXO DO CILINDRO DE BITOLA ESQUERDO | PRESENÇA DE GRAXEIRAS EM POSIÇÕES ADEQUADAS | NÃO
1053B | 125J | Terminação | Conforme Com OBS | 0123 ¦ COLOCAR O ADITIVO REVELADOR (BLACKLIGHT) NOS TANQUES HIDRÁULICOS | Não Informada |  |  | NÃO
1053B | 125J | Terminação | Conforme Com OBS | 0401 ¦ VÁLVULAS DE FREIO (7 UNIDADES) | Não Informada |  |  | NÃO
1053B | 125J | Terminação | Conforme Com OBS | 0402 ¦ BLOCO 2+1 | Não Informada |  |  | NÃO
1053B | 125J | Terminação | Conforme Com OBS | 0403 ¦ BLOCO BOMBA DE PULVERIZAÇÃO / BOMBA DE CARGA | Não Informada |  |  | NÃO
1053B | 125J | Terminação | Conforme Com OBS | 0404 ¦ BLOCO ABERTURA DE BITOLA | Não Informada |  |  | NÃO
1053B | 125J | Terminação | Conforme Com OBS | 0405 ¦ BLOCO 7 VIAS | Não Informada |  |  | NÃO
1053B | 125J | Terminação | Conforme Com OBS | 0406 ¦ BLOCO TRANSMISSÃO TRASEIRA | Não Informada |  |  | NÃO
1053B | 125J | Terminação | Conforme Com OBS | 0407 ¦ BLOCO TRANSMISSÃO DIANTEIRA | Não Informada |  |  | NÃO
1053B | 125J | Terminação | Conforme Com OBS | 0408 ¦ BOMBA DE TRANSMISSÃO 1 | Não Informada |  |  | NÃO
1053B | 125J | Terminação | Conforme Com OBS | 0409 ¦ BOMBA DE TRANSMISSÃO 2 | Não Informada |  |  | NÃO
1053B | 125J | Terminação | Conforme Com OBS | 0410 ¦ BOMBA DUPLA 1 | Não Informada |  |  | NÃO
1053B | 125J | Terminação | Conforme Com OBS | 0411 ¦ BOMBA DUPLA 2 | Não Informada |  |  | NÃO
1053B | 125J | Terminação | Conforme Com OBS | 0413 ¦ MOTOR BOMBA DE PULVERIZAÇÃO | Não Informada |  |  | NÃO
1053B | 125J | Terminação | Conforme Com OBS | 0415 ¦ REGISTROS TANQUE CIRCUITO LEVE | Não Informada |  |  | NÃO
1053B | 125J | Terminação | Conforme Com OBS | 0416 ¦ REGISTROS TANQUE CIRCUITO PESADO | Não Informada |  |  | NÃO
1053B | 125J | Terminação | Conforme Com OBS | 0417 ¦ MOTOR DIESEL | Não Informada |  |  | NÃO
1053B | 125J | Terminação | Conforme Com OBS | 0418 ¦ TANQUE CIRCUITO LEVE | Não Informada |  |  | NÃO
1053B | 125J | Terminação | Conforme Com OBS | 0419 ¦ TANQUE CIRCUITO PESADO | Não Informada |  |  | NÃO
1053B | 125J | Terminação | Conforme Com OBS | 0420 ¦ REGISTROS | Não Informada |  |  | NÃO
1053B | 125J | Terminação | Conforme Com OBS | 0423 ¦ ORBITROL | Não Informada |  |  | NÃO
1053B | 125J | Terminação | Conforme Com OBS | 0424 ¦ SISTEMA DO AR CONDICIONADO (MANGUEIRAS, CONEXÕES, COMPRESSOR) | Não Informada |  |  | NÃO
1053B | 125J | Terminação | Conforme Com OBS | 0427 ¦ MOTOR DE RODA DD | Não Informada |  |  | NÃO
1053B | 125J | Terminação | Conforme Com OBS | 0428 ¦ MOTOR DE RODA DE | Não Informada |  |  | NÃO
1053B | 125J | Terminação | Conforme Com OBS | 0429 ¦ MOTOR DE RODA TD | Não Informada |  |  | NÃO
1053B | 125J | Terminação | Conforme Com OBS | 0430 ¦ MOTOR DE RODA TE | Não Informada |  |  | NÃO
1053B | 125J | Terminação | Conforme Com OBS | 0431 ¦ REDUTOR DD | Não Informada |  |  | NÃO
1053B | 125J | Terminação | Conforme Com OBS | 0432 ¦ REDUTOR DE | Não Informada |  |  | NÃO
1053B | 125J | Terminação | Conforme Com OBS | 0433 ¦ REDUTOR TD | Não Informada |  |  | NÃO
1053B | 125J | Terminação | Conforme Com OBS | 0434 ¦ REDUTOR TE | Não Informada |  |  | NÃO
1053B | 125J | Terminação | Conforme Com OBS | 0435 ¦ CILINDROS ALIN | Não Informada |  |  | NÃO
1053B | 125J | Terminação | Conforme Com OBS | 0436 ¦ CILINDROS 45 | Não Informada |  |  | NÃO
1053B | 125J | Terminação | Conforme Com OBS | 0437 ¦ CILINDROS ABRE BARRA | Não Informada |  |  | NÃO
1053B | 125J | Terminação | Conforme Com OBS | 0438 ¦ CILINDRO QUADRO | Não Informada |  |  | NÃO
1053B | 125J | Terminação | Conforme Com OBS | 0439 ¦ CILINDROS BITOLA | Não Informada |  |  | NÃO
1053B | 125J | Terminação | Conforme Com OBS | 0440 ¦ CILINDRO TRAVA QUADRO | Não Informada |  |  | NÃO
1053B | 125J | Terminação | Conforme Com OBS | 0441 ¦ CILINDROS DE DIREÇÃO | Não Informada |  |  | NÃO
1053B | 125J | Terminação | Conforme Com OBS | 0442 ¦ FILTRO CIRCUITO LEVE ESQUERDO | Não Informada |  |  | NÃO
1053B | 125J | Terminação | Conforme Com OBS | 0443 ¦ FILTRO CIRCUITO LEVE DIREITO | Não Informada |  |  | NÃO
1053B | 125J | Terminação | Conforme Com OBS | 0444 ¦ FILTRO CIRCUITO PESADO ESQUERDO | Não Informada |  |  | NÃO
1053B | 125J | Terminação | Conforme Com OBS | 0445 ¦ FILTRO CIRCUITO PESADO DIREITO | Não Informada |  |  | NÃO
1053B | 125J | Terminação | Conforme Com OBS | 0446 ¦ CONEXÕES E TERMINAIS DAS MANGUEIRAS HIDRÁULICAS CIRCUITO LEVE | Não Informada |  |  | NÃO
1053B | 125J | Terminação | Conforme Com OBS | 0447 ¦ CONEXÕES E TERMINAIS DAS MANGUEIRAS HIDRÁULICAS CIRCUITO PESADO | Não Informada |  |  | NÃO
1053B | 125J | Terminação | Conforme Com OBS | 0448 ¦ MANGUEIRAS HIDRÁULICAS CIRCUITO LEVE | Não Informada |  |  | NÃO
1053B | 125J | Terminação | Conforme Com OBS | 0449 ¦ MANGUEIRAS HIDRÁULICAS CIRCUITO PESADO | Não Informada |  |  | NÃO
1053B | 125J | Terminação | Conforme Com OBS | 0450 ¦ OUTRAS OBSERVAÇÕES | Não Informada |  |  | NÃO
1047B | 125J | Pré Auditoria | Não Conforme | 0705 ¦ CILINDRO DE SUBIDA (12 A 17 SEGUNDOS) E DESCIDA (12 A 17 SEGUNDOS) DO QUADRO COM FUNCIONAMENTO ADEQUADO 12 A 17 SEGUNDOS | 5 ¦ Menor | MOVIMENTO DO QUADRO DESLIZANTE TREPIDANDO AO DESCER | CILINDRO DE SUBIDA E DESCIDA DO QUADRO | NÃO
1047B | 125J | Pré Auditoria | Não Conforme | 1511 ¦ OUTRAS OBSERVAÇÕES | 1 ¦ Incidental | FALTANDO LACRE QUÍMICO NOS FIXADORES DO QUADRO FIXO | LACRE QUÍMICO NOS FIXADORES DO QUADRO | NÃO
1047B | 125J | Pré Auditoria | Não Conforme | 1703 ¦ SEM RESPINGOS DE SOLDA | 1 ¦ Incidental | RESPINGO DE SOLDA NA PARTE INTERNA DO REFORÇO DA INTERMEDIÁRIA DIREITA | SEM RESPINGO DE SOLDA | NÃO
1053B | 125J | Terminação | Conforme Com OBS | 1208 ¦ PINTURA | Não Informada |  |  | NÃO
1053B | 125J | Terminação | Conforme Com OBS | 1214 ¦ PINTURA | Não Informada |  |  | NÃO
1053B | 125J | Terminação | Conforme Com OBS | 1613 ¦ APLICAR ADESIVOS | Não Informada |  |  | NÃO
1053B | 125J | Terminação | Conforme Com OBS | 1806 ¦ PINTURA | Não Informada |  |  | NÃO
1053B | 125J | Terminação | Conforme Com OBS | 1906 ¦ PINTURA | Não Informada |  |  | NÃO
1053B | 125J | Terminação | Conforme Com OBS | 2010 ¦ PINTURA | Não Informada |  |  | NÃO
1053B | 125J | Terminação | Conforme Com OBS | 2106 ¦ PINTURA | Não Informada |  |  | NÃO
1047B | 125J | Pré Auditoria | Não Conforme | 1701 ¦ CORDÃO DE SOLDA SEM FALHAS | 1 ¦ Incidental | FURO NA SOLDA DO SUPORTE CENTRADOR DA CRUZETA ESQUERDA FURO NA SOLDA DO TUBO PRÓXIMO A BIELA ESQUERDA FURO NA SOLDA DO SUPORTE DE FIXAÇÃO SUPERIOR DO CILINDRO DE BITOLA TRASEIRO DIREITO FURO NA SOLDA DO SUPORTE DE FIXAÇÃO DOS FILTROS HIDRÁULICOS INTERNOS FURO NA SOLDA DO CHASSI PRÓXIMO AO PASSA MANGUEIRA DAS MANGUEIRAS HIDRÁULICAS DO MOTOR DE RODA TRASEIRO ESQUERDO | CORDÃO DE SOLDA SEM FALHA | NÃO
1018B | 125J | Auditoria | Conforme Com OBS | 0504 ¦ CALIBRAÇÃO DO PILOTO | Não Informada | SEM ESPAÇO IDEAL PARA CALIBRAÇÃO! |  | NÃO
1047B | 125J | Pré Auditoria | Não Conforme | 1806 ¦ PINTURA | 1 ¦ Incidental | PINTURA DANIFICADA NO SUPORTE DE FIXAÇÃO DOS TENSORES DIANTEIROS INFERIORES, DIREITO E ESQUERDO PINTURA DANIFICADA NA CHAPA LATERAL DO CHASSI, PRÓXIMO AO TANQUE DE CIRCUITO LEVE PINTURA DANIFICADA NO DESCANSO DE BARRA ESQUERDO PINTURA DANIFICADA NO SUPORTE DE FIXAÇÃO DO TROCADOR DE CALOR, PELO LADO DIREITO | PINTURA | NÃO
1047B | 125J | Pré Auditoria | Não Conforme | 2010 ¦ PINTURA | 1 ¦ Incidental | PINTURA ESCORRIDA E DANIFICADA NA BAIXADA TRASEIRA DIREITA, PELA PARTE DE DENTRO PINTURA DANIFICADA NA BAIXADA TRASEIRA ESQUERDA, PELA PARTE DE FORA | PINTURA | NÃO
1047B | 125J | Pré Auditoria | Não Conforme | 2012 ¦ OUTRAS OBSERVAÇÕES | 10 ¦ Maior | BAIXADA TRASEIRA DIREITA TRINCADA | BAIXADA | NÃO
1047B | 125J | Pré Auditoria | Não Conforme | 0706 ¦ ABERTURA DE BITOLA DIANTEIRA 2790MM A 2810MM | 5 ¦ Menor | ABERTURA DE BITOLA DIANTEIRA PELA PARTE DA FRENTE MEDINDO 2,825MM, ACIMA DA TOLERÂNCIA | ABERTURA DE BITOLA DIANTEIRA | NÃO
1047B | 125J | Pré Auditoria | Não Conforme | 0708 ¦ ABERTURA DE BITOLA DIFERENÇA ENTRE EIXOS MÁXIMO 20MM | 0 ¦ Comentário | DIFERENÇA ENTRE EIXOS MAIOR QUE A TOLERÂNCIA | DIFERENÇA ENTRE EIXOS | NÃO
1018B | 125J | Auditoria | Não Conforme | 0111 ¦ TESTAR PINO TRAVA DO QUADRO E DAS BARRAS | 1 ¦ Incidental | RETOCAR FURO DO SUPORTE DO PINO TRAVA BARRA DIREITA QUE FOI RETRABALHADO. | SUPORTE PINO TRAVA BARRA | NÃO
1018B | 125J | Auditoria | Não Conforme | 1007 ¦ BOMBA DE PULVERIZAÇÃO | 10 ¦ Maior | VAZAMENTO NA UNIÃO ROSCADA T5 DE ENGATE RÁPIDO DA CONEXÃO 90° DA BOMBA DE PULVERIZAÇÃO, PELA ABRAÇADEIRA. | BOMBA DE PULVERIZAÇÃO | NÃO
1018B | 125J | Auditoria | Não Conforme | 1016 ¦ OUTRAS OBSERVAÇÕES | 10 ¦ Maior | PRESENÇA DE LIMALHAS DE AÇO NAS MEMBRANAS DE VEDAÇÃO DAS VÁLVULAS ANTI-GOTEJAMENTOS DOS PORTA BICOS DAS LINHAS DE PULVERIZAÇÃO. | PORTA BICOS | NÃO
1018B | 125J | Auditoria | Conforme Com OBS | 1204 ¦ NÍVEL DE COMBUSTÍVEL | Não Informada | COMBUSTÍVEL 17% |  | NÃO
1018B | 125J | Auditoria | Não Conforme | 1309 ¦ INTEGRIDADE DAS MANGUEIRAS HIDRÁULICAS | 1 ¦ Incidental | TUBO HIDRÁULICO DO QUADRO ESTÁ TORCIDO PARA O LADO DIREITO, MANGUEIRA EM CONTATO COM CANTO VIVO DO SUPORTE DA ECU DAS BARRAS. | ROTEAMENTO HIDRÁULICO | NÃO
1047B | 125J | Pré Auditoria | Não Conforme | 0401 ¦ VÁLVULAS DE FREIO (7 UNIDADES) | 10 ¦ Maior | VAZAMENTO NA MANGUEIRA DA PINÇA DE FREIO ESQUERDA | VÁLVULAS DE FREIO | NÃO
1047B | 125J | Pré Auditoria | Não Conforme | 0409 ¦ BOMBA DE TRANSMISSÃO 2 | 10 ¦ Maior | VAZAMENTO NA MANGUEIRA HIDRÁULICA DA CONEXÃO TEE DO LADO ESQUERDO DA BOMBA DE TRANSMISSÃO 2 | BOMBA DE TRANSMISSÃO 2 | NÃO
1047B | 125J | Pré Auditoria | Não Conforme | 1215 ¦ OUTRAS OBSERVAÇÕES | 1 ¦ Incidental | FALTANDO TAMPÕES NAS MANGUEIRAS DO COMPRESSOR DE AR CONDICIONADO | COMPRESSOR DE AR CONDICIONADO | NÃO
1048B | 125J | Terminação | Conforme Com OBS | 0123 ¦ COLOCAR O ADITIVO REVELADOR (BLACKLIGHT) NOS TANQUES HIDRÁULICOS | Não Informada |  |  | NÃO
1048B | 125J | Terminação | Conforme Com OBS | 0401 ¦ VÁLVULAS DE FREIO (7 UNIDADES) | Não Informada |  |  | NÃO
1048B | 125J | Terminação | Conforme Com OBS | 0402 ¦ BLOCO 2+1 | Não Informada |  |  | NÃO
1048B | 125J | Terminação | Conforme Com OBS | 0403 ¦ BLOCO BOMBA DE PULVERIZAÇÃO / BOMBA DE CARGA | Não Informada |  |  | NÃO
1048B | 125J | Terminação | Conforme Com OBS | 0404 ¦ BLOCO ABERTURA DE BITOLA | Não Informada |  |  | NÃO
1048B | 125J | Terminação | Conforme Com OBS | 0405 ¦ BLOCO 7 VIAS | Não Informada |  |  | NÃO
1048B | 125J | Terminação | Conforme Com OBS | 0406 ¦ BLOCO TRANSMISSÃO TRASEIRA | Não Informada |  |  | NÃO
1048B | 125J | Terminação | Conforme Com OBS | 0407 ¦ BLOCO TRANSMISSÃO DIANTEIRA | Não Informada |  |  | NÃO
1048B | 125J | Terminação | Conforme Com OBS | 0408 ¦ BOMBA DE TRANSMISSÃO 1 | Não Informada |  |  | NÃO
1048B | 125J | Terminação | Conforme Com OBS | 0409 ¦ BOMBA DE TRANSMISSÃO 2 | Não Informada |  |  | NÃO
1048B | 125J | Terminação | Conforme Com OBS | 0410 ¦ BOMBA DUPLA 1 | Não Informada |  |  | NÃO
1048B | 125J | Terminação | Conforme Com OBS | 0411 ¦ BOMBA DUPLA 2 | Não Informada |  |  | NÃO
1048B | 125J | Terminação | Conforme Com OBS | 0413 ¦ MOTOR BOMBA DE PULVERIZAÇÃO | Não Informada |  |  | NÃO
1048B | 125J | Terminação | Conforme Com OBS | 0415 ¦ REGISTROS TANQUE CIRCUITO LEVE | Não Informada |  |  | NÃO
1048B | 125J | Terminação | Conforme Com OBS | 0416 ¦ REGISTROS TANQUE CIRCUITO PESADO | Não Informada |  |  | NÃO
1048B | 125J | Terminação | Conforme Com OBS | 0417 ¦ MOTOR DIESEL | Não Informada |  |  | NÃO
1048B | 125J | Terminação | Conforme Com OBS | 0418 ¦ TANQUE CIRCUITO LEVE | Não Informada |  |  | NÃO
1048B | 125J | Terminação | Conforme Com OBS | 0419 ¦ TANQUE CIRCUITO PESADO | Não Informada |  |  | NÃO
1048B | 125J | Terminação | Conforme Com OBS | 0420 ¦ REGISTROS | Não Informada |  |  | NÃO
1048B | 125J | Terminação | Conforme Com OBS | 0423 ¦ ORBITROL | Não Informada |  |  | NÃO
1048B | 125J | Terminação | Conforme Com OBS | 0424 ¦ SISTEMA DO AR CONDICIONADO (MANGUEIRAS, CONEXÕES, COMPRESSOR) | Não Informada |  |  | NÃO
1048B | 125J | Terminação | Conforme Com OBS | 0427 ¦ MOTOR DE RODA DD | Não Informada |  |  | NÃO
1048B | 125J | Terminação | Conforme Com OBS | 0428 ¦ MOTOR DE RODA DE | Não Informada |  |  | NÃO
1048B | 125J | Terminação | Conforme Com OBS | 0429 ¦ MOTOR DE RODA TD | Não Informada |  |  | NÃO
1048B | 125J | Terminação | Conforme Com OBS | 0430 ¦ MOTOR DE RODA TE | Não Informada |  |  | NÃO
1048B | 125J | Terminação | Conforme Com OBS | 0431 ¦ REDUTOR DD | Não Informada |  |  | NÃO
1048B | 125J | Terminação | Conforme Com OBS | 0432 ¦ REDUTOR DE | Não Informada |  |  | NÃO
1048B | 125J | Terminação | Conforme Com OBS | 0433 ¦ REDUTOR TD | Não Informada |  |  | NÃO
1048B | 125J | Terminação | Conforme Com OBS | 0434 ¦ REDUTOR TE | Não Informada |  |  | NÃO
1048B | 125J | Terminação | Conforme Com OBS | 0435 ¦ CILINDROS ALIN | Não Informada |  |  | NÃO
1048B | 125J | Terminação | Conforme Com OBS | 0436 ¦ CILINDROS 45 | Não Informada |  |  | NÃO
1048B | 125J | Terminação | Conforme Com OBS | 0437 ¦ CILINDROS ABRE BARRA | Não Informada |  |  | NÃO
1048B | 125J | Terminação | Conforme Com OBS | 0438 ¦ CILINDRO QUADRO | Não Informada |  |  | NÃO
1048B | 125J | Terminação | Conforme Com OBS | 0439 ¦ CILINDROS BITOLA | Não Informada |  |  | NÃO
1048B | 125J | Terminação | Conforme Com OBS | 0440 ¦ CILINDRO TRAVA QUADRO | Não Informada |  |  | NÃO
1048B | 125J | Terminação | Conforme Com OBS | 0441 ¦ CILINDROS DE DIREÇÃO | Não Informada |  |  | NÃO
1048B | 125J | Terminação | Conforme Com OBS | 0442 ¦ FILTRO CIRCUITO LEVE ESQUERDO | Não Informada |  |  | NÃO
1048B | 125J | Terminação | Conforme Com OBS | 0443 ¦ FILTRO CIRCUITO LEVE DIREITO | Não Informada |  |  | NÃO
1048B | 125J | Terminação | Conforme Com OBS | 0444 ¦ FILTRO CIRCUITO PESADO ESQUERDO | Não Informada |  |  | NÃO
1048B | 125J | Terminação | Conforme Com OBS | 0445 ¦ FILTRO CIRCUITO PESADO DIREITO | Não Informada |  |  | NÃO
1048B | 125J | Terminação | Conforme Com OBS | 0446 ¦ CONEXÕES E TERMINAIS DAS MANGUEIRAS HIDRÁULICAS CIRCUITO LEVE | Não Informada |  |  | NÃO
1048B | 125J | Terminação | Conforme Com OBS | 0447 ¦ CONEXÕES E TERMINAIS DAS MANGUEIRAS HIDRÁULICAS CIRCUITO PESADO | Não Informada |  |  | NÃO
1048B | 125J | Terminação | Conforme Com OBS | 0448 ¦ MANGUEIRAS HIDRÁULICAS CIRCUITO LEVE | Não Informada |  |  | NÃO
1048B | 125J | Terminação | Conforme Com OBS | 0449 ¦ MANGUEIRAS HIDRÁULICAS CIRCUITO PESADO | Não Informada |  |  | NÃO
1048B | 125J | Terminação | Conforme Com OBS | 0450 ¦ OUTRAS OBSERVAÇÕES | Não Informada |  |  | NÃO
1048B | 125J | Terminação | Conforme Com OBS | 1208 ¦ PINTURA | Não Informada |  |  | NÃO
1048B | 125J | Terminação | Conforme Com OBS | 1214 ¦ PINTURA | Não Informada |  |  | NÃO
1048B | 125J | Terminação | Conforme Com OBS | 1613 ¦ APLICAR ADESIVOS | Não Informada |  |  | NÃO
1048B | 125J | Terminação | Conforme Com OBS | 1806 ¦ PINTURA | Não Informada |  |  | NÃO
1048B | 125J | Terminação | Conforme Com OBS | 1906 ¦ PINTURA | Não Informada |  |  | NÃO
1048B | 125J | Terminação | Conforme Com OBS | 2010 ¦ PINTURA | Não Informada |  |  | NÃO
1048B | 125J | Terminação | Conforme Com OBS | 2106 ¦ PINTURA | Não Informada |  |  | NÃO
1016B | 125J | Auditoria | Não Conforme | 2012 ¦ OUTRAS OBSERVAÇÕES | 5 ¦ Menor | ARO DIANTEIRO DIREITO AMASSADO NA BORDA, AO LADO DA LETRA "I" DA PALAVRA AGRIBIB DO PNEU. | ARO | NÃO
1016B | 125J | Auditoria | Conforme Com OBS | 2112 ¦ REALIZAR A EQUALIZAÇÃO DO EQUIPAMENTO | Não Informada | EIXO FRONTAL 400 MA EIXO TRASEIRO 420 MA |  | NÃO
1018B | 125J | Auditoria | Não Conforme | 2107 ¦ ABRIDORES DE LINHA E KIT EXTRA SEPARADOS | 0 ¦ Comentário | FALTAM ABRIDORES DE LINHA E KIT EXTRA! | ACESSÓRIOS | NÃO
1018B | 125J | Auditoria | Não Conforme | 2108 ¦ LIMPEZA | 0 ¦ Comentário | ASPIRAR TAPETE DA CABINE. | CABINE | NÃO
1018B | 125J | Auditoria | Conforme Com OBS | 2112 ¦ REALIZAR A EQUALIZAÇÃO DO EQUIPAMENTO | Não Informada | EIXO FRONTAL 430 MA EIXO TRASEIRO 400 MA |  | NÃO
1018B | 125J | Auditoria | Não Conforme | 2002 ¦ PRESENÇA DAS TAMPAS DOS MOTORES DE RODA | 0 ¦ Comentário | FALTAM TAMPAS DOS MOTORES DE RODAS. | TAMPAS MOTORES DE RODAS | NÃO
1053B | 125J | Pré Auditoria | Não Conforme | 0109 ¦ VERSÃO DO PILOTO ATC300 (03.24A) | 1 ¦ Incidental | VERSÃO DO SOFTWARE 3.24L. VERSÃO INCORRETA | VERSÃO DO PILOTO | NÃO
1053B | 125J | Pré Auditoria | Não Conforme | 0112 ¦ OUTRAS OBSERVAÇÕES | 5 ¦ Menor | PATIN DA BARRA ESQUERDA MUITO PRÓXIMO DO CORRIMÃO, OCASIONANDO CONTATO COM OPERADOR AO SUBIR E DESCER DA MÁQUINA | PATIN | NÃO
1053B | 125J | Pré Auditoria | Não Conforme | 0130 ¦ VERIFICAR ESPAÇAMENTO ENTRE A HÉLICE E O DEFLETOR 10MM A 22MM | 5 ¦ Menor | ESPAÇAMENTO FORA DA TOLERÂNCIA | ESPAÇAMENTO ENTRE A HÉLICE E O DEFLETOR | NÃO
1053B | 125J | Pré Auditoria | Não Conforme | 1212 ¦ TAMPAS DO CAPÔ | 1 ¦ Incidental | FALTANDO LACRE QUÍMICO NO FIXADOR PELO LADO DIREITO DA PORTA ESQUERDA DO CAPÔ | TAMPAS DO CAPÔ | NÃO
1053B | 125J | Pré Auditoria | Não Conforme | 1807 ¦ ALINHAMENTO DOS CORRIMÃOS | 1 ¦ Incidental | REMOVER ETIQUETA DO CORRIMÃO DA PASSARELA PEQUENA | CORRIMÃO | NÃO
1053B | 125J | Pré Auditoria | Não Conforme | 1908 ¦ TANQUE DE ÁGUA LIMPA | 1 ¦ Incidental | PINTURA DANIFICADA NA CARENAGEM DIREITA DO TANQUE DE ÁGUA LIMPA | TANQUE DE ÁGUA LIMPA | NÃO
1053B | 125J | Pré Auditoria | Não Conforme | 0439 ¦ CILINDROS BITOLA | 10 ¦ Maior | VAZAMENTO NA MANGUEIRA DO CILINDRO DE BITOLA TRASEIRO DIREITO | CILINDRO DE BITOLA | NÃO
1053B | 125J | Pré Auditoria | Não Conforme | 1214 ¦ PINTURA | 1 ¦ Incidental | PINTURA DANIFICADA NO LADO ESQUERDO DO CÁRTER | PINTURA | NÃO
1053B | 125J | Pré Auditoria | Não Conforme | 1406 ¦ FIXAÇÃO DO CONO MISTURADOR | 5 ¦ Menor | MANGUEIRA DA MANOPLA PRETA DO CONO MISTURADOR ESTÁ DANIFICADA | FIXAÇÃO DO CONO MISTURADOR | NÃO
1053B | 125J | Pré Auditoria | Não Conforme | 2007 ¦ ALTURA DOS PULMÕES DE 230MM A 250MM | 1 ¦ Incidental | ALTURA DOS PULMÕES DIANTEIROS FORA DA TOLERÂNCIA | ALTURA DOS PULMÕES | NÃO
1053B | 125J | Pré Auditoria | Não Conforme | 1305 ¦ ROTEAMENTO DAS MANGUEIRAS HIDRÁULICAS | 5 ¦ Menor | MANGUEIRAS HIDRÁULICAS DOS FILTROS HIDRÁULICOS EXTERNOS PRESAS JUNTO À SUPORTE DE FIXAÇÃO DO TROCADOR DE CALOR MANGUEIRA HIDRÁULICA DA BOMBA DE PULVERIZAÇÃO OBSTRUINDO PARAFUSO DA PATA ESQUERDA DO MOTOR | ROTEAMENTO HIDRÁULICO | NÃO
1053B | 125J | Pré Auditoria | Não Conforme | 1309 ¦ INTEGRIDADE DAS MANGUEIRAS HIDRÁULICAS | 5 ¦ Menor | MANGUEIRA HIDRÁULICA EM CONTATO COM CANTO VIVO DA VÁLVULA DE ISOLAMENTO EMBAIXO DA CABINE MANGUEIRA HIDRÁULICA INTERNA E EXTERNA DO MOTOR DE RODA DIANTEIRO ESQUERDO EM CONTATO COM CANTO VIVO MANGUEIRA HIDRÁULICA E MANGUEIRA DO DIESEL EM CONTATO COM PARAFUSO DO SUPORTE DE FIXAÇÃO DO TANQUE DIESEL MANGUEIRA HIDRÁULICA DO TROCADOR DE CALOR EM CONTATO COM CANTO VIVO DA CHAPA INFERIOR DO TANQUE DE PRODUTO | INTEGRIDADE DAS MANGUEIRAS HIDRÁULICAS | NÃO
1016B | 125J | Auditoria | Não Conforme | 2011 ¦ REDUTORES | 1 ¦ Incidental | FALTA LACRE QUÍMICO NO PARAFUSO DE ABASTECIMENTO REDUTOR DIANTEIRO DIREITO. LACRE QUÍMICO APLICADO INCORRETAMENTE. REVISAR OS 4 REDUTORES DIANTEIRO E TRASEIRO . | REDUTORES. | NÃO
1018B | 125J | Auditoria | Não Conforme | 1618 ¦ OUTRAS OBSERVAÇÕES | 1 ¦ Incidental | OXIDAÇÃO NA CABEÇA DOS PINOS DA ARTICULAÇÃO DO ALIN DIREITO/ESQUERDO. | PINO ALIN | NÃO
1053B | 125J | Pré Auditoria | Não Conforme | 1306 ¦ NÍVEL DE ÓLEO DO TANQUE CIRCUITO PESADO (ATÉ 10MM ABAIXO DO MÁXIMO) | 1 ¦ Incidental | COMPLETAR ÓLEO | NÍVEL DE ÓLEO DO TANQUE DE CIRCUITO PESADO | NÃO
1053B | 125J | Pré Auditoria | Não Conforme | 2104 ¦ TRATAMENTO SUPERFICIAL DOS FIXADORES (ZICAGEM, INOX OU PINTURA) | 1 ¦ Incidental | PINO TRAVA QUADRO COM TRATAMENTO INCORRETO | TRATAMENTO SUPERFICIAL DOS FIXADORES | NÃO
1053B | 125J | Pré Auditoria | Não Conforme | 1101 ¦ VERIFICAR CONECTORES E CHICOTES (ROTEAMENTO) EM GERAL | 1 ¦ Incidental | PRENDER CHICOTES ELÉTRICOS NO PASSA CINTA ATRÁS DO TANQUE DE CIRCUITO LEVE | ROTEAMENTO ELÉTRICO | NÃO
1053B | 125J | Pré Auditoria | Não Conforme | 1103 ¦ ATERRAMENTOS (CHAVE GERAL, MOTOR DE PARTIDA E SUBTETO CABINE) | 1 ¦ Incidental | PINTURA RASPADA NOS ATERRAMENTOS DO MOTOR E TRASEIRA ESQUERDA DO CHASSI PRÓXIMO AO RATE CONTROL | ATERRAMENTOS ELÉTRICOS | NÃO
1053B | 125J | Pré Auditoria | Não Conforme | 1105 ¦ PROTETOR DO CABO POSITIVO DA BATERIA (TERMINAL) | 1 ¦ Incidental | PINTURA DANIFICADA NA PARTE INFERIOR DO SUPORTE DAS BATERIAS | SUPORTE DAS BATERIAS | NÃO
1053B | 125J | Pré Auditoria | Não Conforme | 0703 ¦ CILINDRO DE ABERTURA E FECHAMENTO DO ALIN COM AMORTECIMENTO | 5 ¦ Menor | CILINDROS DE ALIN DIREITO E ESQUERDO COM POUCO AMORTECIMENTO AO ABRIR | CILINDRO DE ABERTURA E FECHAMENTO DO ALIN COM AMORTECIMENTO | NÃO
1053B | 125J | Pré Auditoria | Não Conforme | 0719 ¦ ALINHAMENTO DAS BARRAS - VERIFICAR NO CILINDRO MEDIDA DE 10MM A 13MM (EM 1400RPM) | 1 ¦ Incidental | BARRA ESQUERDA DESALINHADA PARA FRENTE | ALINHAMENTO DAS BARRAS | NÃO
1053B | 125J | Pré Auditoria | Não Conforme | 1308 ¦ INTEGRIDADE DOS CILINDROS EM GERAL | 1 ¦ Incidental | REMOVER ETIQUETAS DO CILINDRO DE 45° DIREITO | INTEGRIDADE DOS CILINDROS EM GERAL | NÃO
1053B | 125J | Pré Auditoria | Não Conforme | 1407 ¦ PRESENÇA DOS PORTA BICOS | 1 ¦ Incidental | 7° LINHA DE PULVERIZAÇÃO DESALINHADA | ALINHAMENTO DAS LINHAS DE PULVERIZAÇÃO | NÃO
1053B | 125J | Pré Auditoria | Não Conforme | 1505 ¦ PARTE INTERNA DO QUADRO DESLIZANTE | 5 ¦ Menor | FALTANDO APERTO NOS FIXADORES DAS BANDEJAS DO QUADRO DESLIZANTE, LADO DIREITO E ESQUERDO | PARTE INTERNA DO QUADRO DESLIZANTE | NÃO
1053B | 125J | Pré Auditoria | Não Conforme | 1604 ¦ SOLDAS DAS TRELIÇAS DAS BARRAS | 1 ¦ Incidental | FURO NA SOLDA DO SUPORTE DE FIXAÇÃO DA MOLA DO DESNUQUE DIREITO | SOLDA NAS TRELIÇAS DAS BARRAS | NÃO
1053B | 125J | Pré Auditoria | Não Conforme | 1607 ¦ PINTURA BARRA GRANDE ESQUERDA | 1 ¦ Incidental | REMOVER EXCESSO DE LIMALHA DE AÇO NA EMENDA DA BARRA GRANDE COM INTERMEDIÁRIA ESQUERDA | PINTURA BARRA GRANDE ESQUERDA | NÃO
1053B | 125J | Pré Auditoria | Não Conforme | 1618 ¦ OUTRAS OBSERVAÇÕES | 1 ¦ Incidental | FALTANDO TAMPÃO DA 7° LINHA DE PULVERIZAÇÃO, PELO LADO ESQUERDO | LINHA DE PULVERIZAÇÃO | NÃO
1053B | 125J | Pré Auditoria | Não Conforme | 2103 ¦ PRESENÇA DE GRAXEIRAS EM POSIÇÕES ADEQUADAS E ISENTAS DE TINTA | 1 ¦ Incidental | FALTANDO GRAXEIRAS NO DESNUQUE DO ALIN DIREITO FALTANDO GRAXEIRA NO CILINDRO DO ALIN ESQUERDO | PRESENÇA DE GRAXEIRAS EM POSIÇÕES ADEQUADAS | NÃO
1018B | 125J | Auditoria | Não Conforme | 1909 ¦ OUTRAS OBSERVAÇÕES | 1 ¦ Incidental | FALTAM TAMPÕES DOS TOMADORES DE PRESSÃO DO GÁS NA SAÍDA DO COMPRESSOR DO AR CONDICIONADO. | AR CONDICIONADO | NÃO
1018B | 125J | Auditoria | Não Conforme | 2106 ¦ PINTURA | 1 ¦ Incidental | PINTURA DANIFICADA NA LATERAL ESQUERDA DO SUPORTE DE FIXAÇÃO DO TANQUE DE CIRCUITO PESADO. | TANQUE CIRCUITO PESADO | NÃO
1053B | 125J | Pré Auditoria | Não Conforme | 1403 ¦ ESPAÇAMENTO LINHA DE PULVERIZAÇÃO 490MM A 510MM | 1 ¦ Incidental | ESPAÇAMENTO DA 6° LINHA DE PULVERIZAÇÃO COM MEDIDA ACIMA DA TOLERÂNCIA | ESPAÇAMENTO LINHA DE PULVERIZAÇÃO | NÃO
1053B | 125J | Pré Auditoria | Não Conforme | 1508 ¦ PARTE EXTERNA DO QUADRO BASCULANTE | 1 ¦ Incidental | PINTURA DANIFICADA NO LADO DIREITO DO QUADRO BASCULANTE | PARTE EXTERNA DO QUADRO BASCULANTE | NÃO
1053B | 125J | Pré Auditoria | Não Conforme | 1603 ¦ BARRAS SEM TRINCAS | 5 ¦ Menor | SOLDA DO SUPORTE DA BUCHA DO PINO QUE PRENDE O ALIN NA BARRA GRANDE DIREITA, ESTÁ COM RACHADURA | BARRAS SEM TRINCAS | NÃO
1053B | 125J | Pré Auditoria | Não Conforme | 1701 ¦ CORDÃO DE SOLDA SEM FALHAS | 1 ¦ Incidental | FURO NA SOLDA DO TUBO CENTRAL DO CHASSI TRASEIRO, PELO LADO DIREITO | CORDÃO DE SOLDA SEM FALHA | NÃO
1053B | 125J | Pré Auditoria | Não Conforme | 1806 ¦ PINTURA | 1 ¦ Incidental | PINTURA DANIFICADA NO CHASSI PELO LADO DIREITO, ABAIXO DA CHAPA LATERAL | PINTURA | NÃO
1053B | 125J | Pré Auditoria | Não Conforme | 2010 ¦ PINTURA | 1 ¦ Incidental | PINTURA ESCORRIDA NA BAIXADA TRASEIRA ESQUERDA | PINTURA | NÃO
1053B | 125J | Pré Auditoria | Não Conforme | 0114 ¦ CAMBAGEM POSITIVA ENTRE 1º A 2º | 1 ¦ Incidental | CAMBAGEM DA BAIXADA TRASEIRA ESQUERDA ABAIXO DA TOLERÂNCIA | CAMBAGEM POSITIVA ENTRE 1° E 2° | NÃO
1054B | 125J | Terminação | Conforme Com OBS | 0123 ¦ COLOCAR O ADITIVO REVELADOR (BLACKLIGHT) NOS TANQUES HIDRÁULICOS | Não Informada |  |  | NÃO
1054B | 125J | Terminação | Conforme Com OBS | 0401 ¦ VÁLVULAS DE FREIO (7 UNIDADES) | Não Informada |  |  | NÃO
1054B | 125J | Terminação | Conforme Com OBS | 0402 ¦ BLOCO 2+1 | Não Informada |  |  | NÃO
1054B | 125J | Terminação | Conforme Com OBS | 0403 ¦ BLOCO BOMBA DE PULVERIZAÇÃO / BOMBA DE CARGA | Não Informada |  |  | NÃO
1054B | 125J | Terminação | Conforme Com OBS | 0404 ¦ BLOCO ABERTURA DE BITOLA | Não Informada |  |  | NÃO
1054B | 125J | Terminação | Conforme Com OBS | 0405 ¦ BLOCO 7 VIAS | Não Informada |  |  | NÃO
1054B | 125J | Terminação | Conforme Com OBS | 0406 ¦ BLOCO TRANSMISSÃO TRASEIRA | Não Informada |  |  | NÃO
1054B | 125J | Terminação | Conforme Com OBS | 0407 ¦ BLOCO TRANSMISSÃO DIANTEIRA | Não Informada |  |  | NÃO
1054B | 125J | Terminação | Conforme Com OBS | 0408 ¦ BOMBA DE TRANSMISSÃO 1 | Não Informada |  |  | NÃO
1054B | 125J | Terminação | Conforme Com OBS | 0409 ¦ BOMBA DE TRANSMISSÃO 2 | Não Informada |  |  | NÃO
1054B | 125J | Terminação | Conforme Com OBS | 0410 ¦ BOMBA DUPLA 1 | Não Informada |  |  | NÃO
1054B | 125J | Terminação | Conforme Com OBS | 0411 ¦ BOMBA DUPLA 2 | Não Informada |  |  | NÃO
1054B | 125J | Terminação | Conforme Com OBS | 0413 ¦ MOTOR BOMBA DE PULVERIZAÇÃO | Não Informada |  |  | NÃO
1054B | 125J | Terminação | Conforme Com OBS | 0415 ¦ REGISTROS TANQUE CIRCUITO LEVE | Não Informada |  |  | NÃO
1054B | 125J | Terminação | Conforme Com OBS | 0416 ¦ REGISTROS TANQUE CIRCUITO PESADO | Não Informada |  |  | NÃO
1054B | 125J | Terminação | Conforme Com OBS | 0417 ¦ MOTOR DIESEL | Não Informada |  |  | NÃO
1054B | 125J | Terminação | Conforme Com OBS | 0418 ¦ TANQUE CIRCUITO LEVE | Não Informada |  |  | NÃO
1054B | 125J | Terminação | Conforme Com OBS | 0419 ¦ TANQUE CIRCUITO PESADO | Não Informada |  |  | NÃO
1054B | 125J | Terminação | Conforme Com OBS | 0420 ¦ REGISTROS | Não Informada |  |  | NÃO
1054B | 125J | Terminação | Conforme Com OBS | 0423 ¦ ORBITROL | Não Informada |  |  | NÃO
1054B | 125J | Terminação | Conforme Com OBS | 0424 ¦ SISTEMA DO AR CONDICIONADO (MANGUEIRAS, CONEXÕES, COMPRESSOR) | Não Informada |  |  | NÃO
1054B | 125J | Terminação | Conforme Com OBS | 0427 ¦ MOTOR DE RODA DD | Não Informada |  |  | NÃO
1054B | 125J | Terminação | Conforme Com OBS | 0428 ¦ MOTOR DE RODA DE | Não Informada |  |  | NÃO
1054B | 125J | Terminação | Conforme Com OBS | 0429 ¦ MOTOR DE RODA TD | Não Informada |  |  | NÃO
1054B | 125J | Terminação | Conforme Com OBS | 0430 ¦ MOTOR DE RODA TE | Não Informada |  |  | NÃO
1054B | 125J | Terminação | Conforme Com OBS | 0431 ¦ REDUTOR DD | Não Informada |  |  | NÃO
1054B | 125J | Terminação | Conforme Com OBS | 0432 ¦ REDUTOR DE | Não Informada |  |  | NÃO
1054B | 125J | Terminação | Conforme Com OBS | 0433 ¦ REDUTOR TD | Não Informada |  |  | NÃO
1054B | 125J | Terminação | Conforme Com OBS | 0434 ¦ REDUTOR TE | Não Informada |  |  | NÃO
1054B | 125J | Terminação | Conforme Com OBS | 0435 ¦ CILINDROS ALIN | Não Informada |  |  | NÃO
1054B | 125J | Terminação | Conforme Com OBS | 0436 ¦ CILINDROS 45 | Não Informada |  |  | NÃO
1054B | 125J | Terminação | Conforme Com OBS | 0437 ¦ CILINDROS ABRE BARRA | Não Informada |  |  | NÃO
1054B | 125J | Terminação | Conforme Com OBS | 0438 ¦ CILINDRO QUADRO | Não Informada |  |  | NÃO
1054B | 125J | Terminação | Conforme Com OBS | 0439 ¦ CILINDROS BITOLA | Não Informada |  |  | NÃO
1054B | 125J | Terminação | Conforme Com OBS | 0440 ¦ CILINDRO TRAVA QUADRO | Não Informada |  |  | NÃO
1054B | 125J | Terminação | Conforme Com OBS | 0441 ¦ CILINDROS DE DIREÇÃO | Não Informada |  |  | NÃO
1054B | 125J | Terminação | Conforme Com OBS | 0442 ¦ FILTRO CIRCUITO LEVE ESQUERDO | Não Informada |  |  | NÃO
1054B | 125J | Terminação | Conforme Com OBS | 0443 ¦ FILTRO CIRCUITO LEVE DIREITO | Não Informada |  |  | NÃO
1054B | 125J | Terminação | Conforme Com OBS | 0444 ¦ FILTRO CIRCUITO PESADO ESQUERDO | Não Informada |  |  | NÃO
1054B | 125J | Terminação | Conforme Com OBS | 0445 ¦ FILTRO CIRCUITO PESADO DIREITO | Não Informada |  |  | NÃO
1054B | 125J | Terminação | Conforme Com OBS | 0446 ¦ CONEXÕES E TERMINAIS DAS MANGUEIRAS HIDRÁULICAS CIRCUITO LEVE | Não Informada |  |  | NÃO
1054B | 125J | Terminação | Conforme Com OBS | 0447 ¦ CONEXÕES E TERMINAIS DAS MANGUEIRAS HIDRÁULICAS CIRCUITO PESADO | Não Informada |  |  | NÃO
1054B | 125J | Terminação | Conforme Com OBS | 0448 ¦ MANGUEIRAS HIDRÁULICAS CIRCUITO LEVE | Não Informada |  |  | NÃO
1054B | 125J | Terminação | Conforme Com OBS | 0449 ¦ MANGUEIRAS HIDRÁULICAS CIRCUITO PESADO | Não Informada |  |  | NÃO
1054B | 125J | Terminação | Conforme Com OBS | 0450 ¦ OUTRAS OBSERVAÇÕES | Não Informada |  |  | NÃO
1054B | 125J | Terminação | Conforme Com OBS | 1208 ¦ PINTURA | Não Informada |  |  | NÃO
1054B | 125J | Terminação | Conforme Com OBS | 1214 ¦ PINTURA | Não Informada |  |  | NÃO
1054B | 125J | Terminação | Conforme Com OBS | 1806 ¦ PINTURA | Não Informada |  |  | NÃO
1054B | 125J | Terminação | Conforme Com OBS | 1906 ¦ PINTURA | Não Informada |  |  | NÃO
1054B | 125J | Terminação | Conforme Com OBS | 2106 ¦ PINTURA | Não Informada |  |  | NÃO
1048B | 125J | Pré Auditoria | Conforme Com OBS | 0109 ¦ VERSÃO DO PILOTO ATC300 (03.24A) | Não Informada | 3.24F |  | NÃO
1048B | 125J | Pré Auditoria | Não Conforme | 0131 ¦ VERIFICAR PROFUNDIDADE ENTRE A HÉLICE E O DEFLETOR 80MM A 90MM | 5 ¦ Menor | PROFUNDIDADE ENTRE A HÉLICE E O DEFLETOR MENOR QUE A TOLERÂNCIA, LADO DIREITO E ESQUERDO | PROFUNDIDADE ENTRE A HÉLICE E O DEFLETOR | NÃO
1048B | 125J | Pré Auditoria | Não Conforme | 0811 ¦ RETROVISORES AJUSTADOS | 1 ¦ Incidental | RETROVISOR DIREITO COM POUCO APERTO NA BASE | RETROVISORES | NÃO
1048B | 125J | Pré Auditoria | Não Conforme | 1210 ¦ FECHADURA DO CAPÔ | 1 ¦ Incidental | CHAVE FICA PRESA AO TRAVAR FECHADURA DO LADO DIREITO DO CAPÔ | FECHADURAS DO CAPÔ | NÃO
1048B | 125J | Pré Auditoria | Não Conforme | 1404 ¦ FIXAÇÃO DO TANQUE DE PRODUTO (FIXADORES, CINTA E PROTEÇÕES) | 1 ¦ Incidental | SUSPIRO DA TAMPA DO TANQUE DE PRODUTO ESTÁ DANIFICADO | SUSPIRO DO TANQUE DE PRODUTO | NÃO
1048B | 125J | Pré Auditoria | Não Conforme | 1406 ¦ FIXAÇÃO DO CONO MISTURADOR | 5 ¦ Menor | CONO MISTURADOR COM POUCO APERTO | FIXAÇÃO DO CONO MISTURADOR | NÃO
1048B | 125J | Pré Auditoria | Não Conforme | 2104 ¦ TRATAMENTO SUPERFICIAL DOS FIXADORES (ZICAGEM, INOX OU PINTURA) | 1 ¦ Incidental | PINO DO TRAVA QUADRO COM TRATAMENTO INCORRETO | TRATAMENTO SUPERFICIAL DOS FIXADORES | NÃO
1048B | 125J | Pré Auditoria | Não Conforme | 1101 ¦ VERIFICAR CONECTORES E CHICOTES (ROTEAMENTO) EM GERAL | 1 ¦ Incidental | CHICOTES ELÉTRICOS SOLTOS ATRÁS DO TANQUE DE CIRCUITO LEVE | ROTEAMENTO ELÉTRICO | NÃO
1048B | 125J | Pré Auditoria | Não Conforme | 1103 ¦ ATERRAMENTOS (CHAVE GERAL, MOTOR DE PARTIDA E SUBTETO CABINE) | 1 ¦ Incidental | PINTURA RASPADA NO ATERRAMENTO TRASEIRO ESQUERDO, PRÓXIMO AO RATE CONTROL | ATERRAMENTOS ELÉTRICOS | NÃO
1048B | 125J | Pré Auditoria | Não Conforme | 1908 ¦ TANQUE DE ÁGUA LIMPA | 1 ¦ Incidental | CARENAGEM DIREITA DO TANQUE DE ÁGUA LIMPA DANIFICADA DEVIDO A EXCESSO DE APERTO NO PARAFUSO | TANQUE DE ÁGUA LIMPA | NÃO
1048B | 125J | Pré Auditoria | Não Conforme | 2106 ¦ PINTURA | 1 ¦ Incidental | PINTURA DANIFICADA NO SUPORTE DA SINALEIRA DIANTEIRA DIREITA | PINTURA EM GERAL | NÃO
1048B | 125J | Pré Auditoria | Não Conforme | 1305 ¦ ROTEAMENTO DAS MANGUEIRAS HIDRÁULICAS | 5 ¦ Menor | MANGUEIRA HIDRÁULICA DE RETORNO AO TANQUE DE CIRCUITO PESADO EM CONTATO COM VÁLVULA REGULADORA DE ALTURA DO PULMÃO TRASEIRO DIREITO MANGUEIRA HIDRÁULICA DA BOMBA DE PULVERIZAÇÃO OBSTRUINDO PARAFUSO DA PATA ESQUERDA DO MOTOR | ROTEAMENTO HIDRÁULICO | NÃO
1048B | 125J | Pré Auditoria | Não Conforme | 1309 ¦ INTEGRIDADE DAS MANGUEIRAS HIDRÁULICAS | 5 ¦ Menor | MANGUEIRA HIDRÁULICA EM CONTATO COM CANTO VIVO DA VÁLVULA DE ISOLAMENTO EMBAIXO DA CABINE MANGUEIRA HIDRÁULICA DO TROCADOR DE CALOR EM CONTATO COM CANTO VIVO DA CHAPA INFERIOR DO TANQUE DE PRODUTO | INTEGRIDADE DAS MANGUEIRAS HIDRÁULICAS | NÃO
1048B | 125J | Pré Auditoria | Não Conforme | 2103 ¦ PRESENÇA DE GRAXEIRAS EM POSIÇÕES ADEQUADAS E ISENTAS DE TINTA | 5 ¦ Menor | GRAXEIRAS DANIFICADAS NO EIXO DIANTEIRO, PRÓXIMO AO SUPORTE DE FIXAÇÃO DO LADO FIXO DO CILINDRO DE BITOLA DIREITO E PRÓXIMO A RÓTULA FIXA DO CILINDRO DE DIREÇÃO ESQUERDO | PRESENÇA DE GRAXEIRAS EM POSIÇÕES ADEQUADAS | NÃO
1048B | 125J | Pré Auditoria | Não Conforme | 1701 ¦ CORDÃO DE SOLDA SEM FALHAS | 1 ¦ Incidental | POROSIDADE NO SUPORTE DE FIXAÇÃO DO QUADRO FIXO, PELO LADO ESQUERDO POROSIDADE NO REFORÇO INFERIOR DA ESCADA, PRÓXIMO A SINALEIRA DIANTEIRA ESQUERDA | CORDÃO DE SOLDA SEM FALHA | NÃO
1048B | 125J | Pré Auditoria | Não Conforme | 2010 ¦ PINTURA | 1 ¦ Incidental | PINTURA DANIFICADA NO SUPORTE DE FIXAÇÃO DO TENSOR DIANTEIRO ESQUERDO INFERIOR | PINTURA | NÃO
1048B | 125J | Pré Auditoria | Não Conforme | 2113 ¦ OUTRAS OBSERVAÇÕES | 1 ¦ Incidental | FALTANDO LACRE QUÍMICO NA PORCA DO CILINDRO DE BITOLA DIANTEIRO DIREITO | CILINDRO DE BITOLA | NÃO
1048B | 125J | Pré Auditoria | Não Conforme | 0703 ¦ CILINDRO DE ABERTURA E FECHAMENTO DO ALIN COM AMORTECIMENTO | 5 ¦ Menor | CILINDROS DE ALIN SEM AMORTECIMENTO AO ABRIR | CILINDRO DE ABERTURA E FECHAMENTO DO ALIN COM AMORTECIMENTO | NÃO
1048B | 125J | Pré Auditoria | Não Conforme | 1505 ¦ PARTE INTERNA DO QUADRO DESLIZANTE | 1 ¦ Incidental | DIVERSOS PONTOS DE OXIDAÇÃO NO QUADRO EM GERAL | QUADRO EM GERAL | NÃO
1048B | 125J | Pré Auditoria | Não Conforme | 1511 ¦ OUTRAS OBSERVAÇÕES | 5 ¦ Menor | PARAFUSOS COM POUCO APERTO NAS BANDEJAS ESQUERDAS DO QUADRO DESLIZANTE | BANDEJAS QUADRO DESLIZANTE | NÃO
1048B | 125J | Pré Auditoria | Não Conforme | 1608 ¦ PINTURA BARRA GRANDE DIREITA | 1 ¦ Incidental | ACABAMENTO RUIM NA PINTURA DA BARRA GRANDE DIREITA PINTURA DANIFICADA ENTRE A 8° E 9° TRELIÇA DA BARRA GRANDE DIREITA PINTURA DANIFICADA ENTRE A 13° E 14° TRELIÇA DA BARRA GRANDE DIREITA FALTANDO ACABAMENTO COM SELANTE NO REFORÇO DA BARRA GRANDE DIREITA, PELO LADO INTERNO | PINTURA BARRA GRANDE DIREITA | NÃO
1048B | 125J | Pré Auditoria | Não Conforme | 1612 ¦ TESTAR DESNUQUE DO ALIN | 1 ¦ Incidental | DESNUQUE DO ALIN DIREITO RÍGIDO E NÃO VOLTANDO A POSIÇÃO INICIAL | TESTAR DESNUQUE DO ALIN | NÃO
1048B | 125J | Pré Auditoria | Não Conforme | 1618 ¦ OUTRAS OBSERVAÇÕES | 1 ¦ Incidental | FALTANDO LACRE QUÍMICO NO BATENTE MAIOR DA BARRA GRANDE DIREITA E BATENTE MENOR DA BARRA GRANDE ESQUERDA | BATENTES DAS BARRAS | NÃO
1019B | 125J | Auditoria | Conforme Com OBS | 0504 ¦ CALIBRAÇÃO DO PILOTO | Não Informada | SEM ESPAÇO IDEAL PARA CALIBRAÇÃO |  | NÃO
1019B | 125J | Auditoria | Não Conforme | 0702 ¦ CILINDRO DE 45º RÁPIDO PARA SUBIR (5 A 10 SEGUNDOS) E LENTO PARA DESCER (10 A 15 SEGUNDOS) | 1 ¦ Incidental | CILINDRO DE 45° ESQUERDO E DIREITO ESTAVAM MUITO RÁPIDOS PARA DESCER. | CILINDRO 45° | NÃO
1019B | 125J | Auditoria | Não Conforme | 0705 ¦ CILINDRO DE SUBIDA (12 A 17 SEGUNDOS) E DESCIDA (12 A 17 SEGUNDOS) DO QUADRO COM FUNCIONAMENTO ADEQUADO 12 A 17 SEGUNDOS | 1 ¦ Incidental | REGULAR VÁLVULA REGULADORA DE VAZÃO DO CILINDRO CENTRAL DO QUADRO, CILINDRO VIBRANDO AO DESCER. | VÁLVULA REGULADORA VAZÃO | NÃO
1019B | 125J | Auditoria | Não Conforme | 0716 ¦ OUTRAS OBSERVAÇÕES | 5 ¦ Menor | ARTICULAÇÃO DA PONTEIRA DO ALIN ESQUERDO ESTÁ RÍGIDA. | PONTEIRA ALIN | NÃO
1019B | 125J | Auditoria | Não Conforme | 0112 ¦ OUTRAS OBSERVAÇÕES | 0 ¦ Comentário | FALTAM NÚMEROS DE SÉRIE NAS QUATRO BAIXADAS E MARCAÇÃO DO SOLDADOR CAPACITADO NAS LATERAIS SUPERIORES DAS BAIXADAS TRASEIRAS. | NÚMEROS DE SÉRIE | NÃO
1019B | 125J | Auditoria | Não Conforme | 0115 ¦ TESTAR ACIONAMENTO DO FREIO HIDRÁULICO | 0 ¦ Comentário | FALTAM DISCOS DE FREIO! | FREIO | NÃO
1019B | 125J | Auditoria | Não Conforme | 1003 ¦ CONEXÕES | 10 ¦ Maior | VAZAMENTO PELO ENGATE RÁPIDO NA CONEXÃO DE RETORNO DO CONO MISTURADOR, PARTE FRONTAL DO TANQUE DE PRODUTO. | CONEXÕES | NÃO
1019B | 125J | Auditoria | Não Conforme | 1013 ¦ REGISTRO 5 VIAS | 10 ¦ Maior | VAZAMENTO PELO CORPO DO REGISTRO CINCO VIAS, LADO ESQUERDO E DIREITO. | REGISTRO CINCO VIAS | NÃO
1019B | 125J | Auditoria | Não Conforme | 1016 ¦ OUTRAS OBSERVAÇÕES | 10 ¦ Maior | VAZAMENTO PELO TEE DE ALIMENTAÇÃO DA LINHA DE PULVERIZAÇÃO DA SEGUNDA SEÇÃO. | TEE | NÃO
1019B | 125J | Auditoria | Conforme Com OBS | 1204 ¦ NÍVEL DE COMBUSTÍVEL | Não Informada | COMBUSTÍVEL 18% |  | NÃO
1019B | 125J | Auditoria | Não Conforme | 1507 ¦ PARTE INTERNA DO QUADRO BASCULANTE | 1 ¦ Incidental | OXIDAÇÕES NA PARTE INFERIOR DOS TUBOS DO QUADRO BASCULANTE, PARTE CENTRAL. | QUADRO BASCULANTE INTERNO | NÃO
1019B | 125J | Auditoria | Não Conforme | 1508 ¦ PARTE EXTERNA DO QUADRO BASCULANTE | 1 ¦ Incidental | PINTURA DANIFICADA POR CINTA DE IÇAMENTO NA PARTE CENTRAL DO QUADRO BASCULANTE, LADO INTERNO E EXTERNO. | QUADRO BASCULANTE | NÃO
1019B | 125J | Auditoria | Não Conforme | 1618 ¦ OUTRAS OBSERVAÇÕES | 1 ¦ Incidental | OXIDAÇÕES NA CABEÇA DOS PINOS DE FIXAÇÃO DAS BARRAS, ALINS E TESOURAS DOS CILINDROS DOS ALINS, BARRA ESQUERDA E DIREITA. | PINOS | NÃO
1019B | 125J | Auditoria | Não Conforme | 2002 ¦ PRESENÇA DAS TAMPAS DOS MOTORES DE RODA | 0 ¦ Comentário | FALTAM TAMPAS DE PROTEÇÃO DOS MOTORES DE RODAS. | TAMPAS MOTORES RODAS | NÃO
1019B | 125J | Auditoria | Não Conforme | 2107 ¦ ABRIDORES DE LINHA E KIT EXTRA SEPARADOS | 0 ¦ Comentário | FALTAM ABRIDORES DE LINHA E KIT EXTRA! | ACESSÓRIOS | NÃO
1019B | 125J | Auditoria | Não Conforme | 2108 ¦ LIMPEZA | 0 ¦ Comentário | ASPIRAR TAPETE DA CABINE. | CABINE | NÃO
1048B | 125J | Pré Auditoria | Não Conforme | 0112 ¦ OUTRAS OBSERVAÇÕES | 5 ¦ Menor | CALIBRAGEM DO PNEU TRASEIRO ESQUERDO ABAIXO DO PERMITIDO | CALIBRAGEM DOS PNEUS | NÃO
1048B | 125J | Pré Auditoria | Não Conforme | 1603 ¦ BARRAS SEM TRINCAS | 5 ¦ Menor | SOLDA DO SUPORTE DA BUCHA DO PINO QUE PRENDE O ALIN NA BARRA DIREITA, ESTÁ COM RACHADURA | BARRAS SEM TRINCAS | NÃO
1019B | 125J | Auditoria | Não Conforme | 0910 ¦ OUTRAS OBSERVAÇÕES | 5 ¦ Menor | PRIMEIRA SEÇÃO DE PULVERIZAÇÃO ESTA SE TORCENDO AO BALANÇAR AS BARRAS, BANCADA DE FIXAÇÃO NÃO DÁ APERTO SUFICIENTE. | LINHA DE PULVERIZAÇÃO | NÃO
1019B | 125J | Auditoria | Não Conforme | 1305 ¦ ROTEAMENTO DAS MANGUEIRAS HIDRÁULICAS | 1 ¦ Incidental | PRESCINTAR MANGUEIRAS DO CILINDRO DE 45° DIREITO. | ROTEAMENTO DAS MANGUEIRAS HIDRÁULICAS | NÃO
1019B | 125J | Auditoria | Não Conforme | 1408 ¦ CONEXÕES | 1 ¦ Incidental | EXCESSO DE TINTA NO PORTA BICO 9 DA LINHA DE PULVERIZAÇÃO DA SEGUNDA SEÇÃO. EXCESSO DE TINTA NO PORTA BICO 1 DA LINHA DE PULVERIZAÇÃO DA PRIMEIRA SEÇÃO. | PORTA BICO | NÃO
1019B | 125J | Auditoria | Não Conforme | 1409 ¦ OUTRAS OBSERVAÇÕES | 1 ¦ Incidental | PRESENÇA DE TINTA NO CONO MISTURADOR E NAS MANGUEIRAS PELA PARTE DE TRÁS. | CONO MISTURADOR | NÃO
1019B | 125J | Auditoria | Não Conforme | 1909 ¦ OUTRAS OBSERVAÇÕES | 1 ¦ Incidental | CARENAGEM DA LATERAL DIREITA DA CABINE SE SOLTANDO PELA PARTE INFERIOR. | CARENAGEM CABINE | NÃO
1019B | 125J | Auditoria | Não Conforme | 1314 ¦ OUTRAS OBSERVAÇÕES | 0 ¦ Comentário | OXIDAÇÃO NOS FILTROS DO CIRCUITO PESADO E NO FILTRO DIREITO DO CIRCUITO LEVE. | FILTROS | NÃO
1019B | 125J | Auditoria | Não Conforme | 2113 ¦ OUTRAS OBSERVAÇÕES | 1 ¦ Incidental | COMPLETAR ÓLEO DO TANQUE DE CIRCUITO LEVE. | ÓLEO CIRCUITO LEVE | NÃO
1055B | 125J | Terminação | Conforme Com OBS | 0123 ¦ COLOCAR O ADITIVO REVELADOR (BLACKLIGHT) NOS TANQUES HIDRÁULICOS | Não Informada |  |  | NÃO
1055B | 125J | Terminação | Conforme Com OBS | 0401 ¦ VÁLVULAS DE FREIO (7 UNIDADES) | Não Informada |  |  | NÃO
1055B | 125J | Terminação | Conforme Com OBS | 0402 ¦ BLOCO 2+1 | Não Informada |  |  | NÃO
1055B | 125J | Terminação | Conforme Com OBS | 0403 ¦ BLOCO BOMBA DE PULVERIZAÇÃO / BOMBA DE CARGA | Não Informada |  |  | NÃO
1055B | 125J | Terminação | Conforme Com OBS | 0404 ¦ BLOCO ABERTURA DE BITOLA | Não Informada |  |  | NÃO
1055B | 125J | Terminação | Conforme Com OBS | 0405 ¦ BLOCO 7 VIAS | Não Informada |  |  | NÃO
1055B | 125J | Terminação | Conforme Com OBS | 0406 ¦ BLOCO TRANSMISSÃO TRASEIRA | Não Informada |  |  | NÃO
1055B | 125J | Terminação | Conforme Com OBS | 0407 ¦ BLOCO TRANSMISSÃO DIANTEIRA | Não Informada |  |  | NÃO
1055B | 125J | Terminação | Conforme Com OBS | 0408 ¦ BOMBA DE TRANSMISSÃO 1 | Não Informada |  |  | NÃO
1055B | 125J | Terminação | Conforme Com OBS | 0409 ¦ BOMBA DE TRANSMISSÃO 2 | Não Informada |  |  | NÃO
1055B | 125J | Terminação | Conforme Com OBS | 0410 ¦ BOMBA DUPLA 1 | Não Informada |  |  | NÃO
1055B | 125J | Terminação | Conforme Com OBS | 0411 ¦ BOMBA DUPLA 2 | Não Informada |  |  | NÃO
1055B | 125J | Terminação | Conforme Com OBS | 0413 ¦ MOTOR BOMBA DE PULVERIZAÇÃO | Não Informada |  |  | NÃO
1055B | 125J | Terminação | Conforme Com OBS | 0415 ¦ REGISTROS TANQUE CIRCUITO LEVE | Não Informada |  |  | NÃO
1055B | 125J | Terminação | Conforme Com OBS | 0416 ¦ REGISTROS TANQUE CIRCUITO PESADO | Não Informada |  |  | NÃO
1055B | 125J | Terminação | Conforme Com OBS | 0417 ¦ MOTOR DIESEL | Não Informada |  |  | NÃO
1055B | 125J | Terminação | Conforme Com OBS | 0418 ¦ TANQUE CIRCUITO LEVE | Não Informada |  |  | NÃO
1055B | 125J | Terminação | Conforme Com OBS | 0419 ¦ TANQUE CIRCUITO PESADO | Não Informada |  |  | NÃO
1055B | 125J | Terminação | Conforme Com OBS | 0420 ¦ REGISTROS | Não Informada |  |  | NÃO
1055B | 125J | Terminação | Conforme Com OBS | 0423 ¦ ORBITROL | Não Informada |  |  | NÃO
1055B | 125J | Terminação | Conforme Com OBS | 0424 ¦ SISTEMA DO AR CONDICIONADO (MANGUEIRAS, CONEXÕES, COMPRESSOR) | Não Informada |  |  | NÃO
1055B | 125J | Terminação | Conforme Com OBS | 0427 ¦ MOTOR DE RODA DD | Não Informada |  |  | NÃO
1055B | 125J | Terminação | Conforme Com OBS | 0428 ¦ MOTOR DE RODA DE | Não Informada |  |  | NÃO
1055B | 125J | Terminação | Conforme Com OBS | 0429 ¦ MOTOR DE RODA TD | Não Informada |  |  | NÃO
1055B | 125J | Terminação | Conforme Com OBS | 0430 ¦ MOTOR DE RODA TE | Não Informada |  |  | NÃO
1055B | 125J | Terminação | Conforme Com OBS | 0431 ¦ REDUTOR DD | Não Informada |  |  | NÃO
1055B | 125J | Terminação | Conforme Com OBS | 0432 ¦ REDUTOR DE | Não Informada |  |  | NÃO
1055B | 125J | Terminação | Conforme Com OBS | 0433 ¦ REDUTOR TD | Não Informada |  |  | NÃO
1055B | 125J | Terminação | Conforme Com OBS | 0434 ¦ REDUTOR TE | Não Informada |  |  | NÃO
1055B | 125J | Terminação | Conforme Com OBS | 0435 ¦ CILINDROS ALIN | Não Informada |  |  | NÃO
1055B | 125J | Terminação | Conforme Com OBS | 0436 ¦ CILINDROS 45 | Não Informada |  |  | NÃO
1055B | 125J | Terminação | Conforme Com OBS | 0437 ¦ CILINDROS ABRE BARRA | Não Informada |  |  | NÃO
1055B | 125J | Terminação | Conforme Com OBS | 0438 ¦ CILINDRO QUADRO | Não Informada |  |  | NÃO
1055B | 125J | Terminação | Conforme Com OBS | 0439 ¦ CILINDROS BITOLA | Não Informada |  |  | NÃO
1055B | 125J | Terminação | Conforme Com OBS | 0440 ¦ CILINDRO TRAVA QUADRO | Não Informada |  |  | NÃO
1055B | 125J | Terminação | Conforme Com OBS | 0441 ¦ CILINDROS DE DIREÇÃO | Não Informada |  |  | NÃO
1055B | 125J | Terminação | Conforme Com OBS | 0442 ¦ FILTRO CIRCUITO LEVE ESQUERDO | Não Informada |  |  | NÃO
1055B | 125J | Terminação | Conforme Com OBS | 0443 ¦ FILTRO CIRCUITO LEVE DIREITO | Não Informada |  |  | NÃO
1055B | 125J | Terminação | Conforme Com OBS | 0444 ¦ FILTRO CIRCUITO PESADO ESQUERDO | Não Informada |  |  | NÃO
1055B | 125J | Terminação | Conforme Com OBS | 0445 ¦ FILTRO CIRCUITO PESADO DIREITO | Não Informada |  |  | NÃO
1055B | 125J | Terminação | Conforme Com OBS | 0446 ¦ CONEXÕES E TERMINAIS DAS MANGUEIRAS HIDRÁULICAS CIRCUITO LEVE | Não Informada |  |  | NÃO
1055B | 125J | Terminação | Conforme Com OBS | 0447 ¦ CONEXÕES E TERMINAIS DAS MANGUEIRAS HIDRÁULICAS CIRCUITO PESADO | Não Informada |  |  | NÃO
1055B | 125J | Terminação | Conforme Com OBS | 0448 ¦ MANGUEIRAS HIDRÁULICAS CIRCUITO LEVE | Não Informada |  |  | NÃO
1055B | 125J | Terminação | Conforme Com OBS | 0449 ¦ MANGUEIRAS HIDRÁULICAS CIRCUITO PESADO | Não Informada |  |  | NÃO
1055B | 125J | Terminação | Conforme Com OBS | 0450 ¦ OUTRAS OBSERVAÇÕES | Não Informada |  |  | NÃO
1055B | 125J | Terminação | Conforme Com OBS | 1208 ¦ PINTURA | Não Informada |  |  | NÃO
1055B | 125J | Terminação | Conforme Com OBS | 1214 ¦ PINTURA | Não Informada |  |  | NÃO
1055B | 125J | Terminação | Conforme Com OBS | 1613 ¦ APLICAR ADESIVOS | Não Informada |  |  | NÃO
1055B | 125J | Terminação | Conforme Com OBS | 1806 ¦ PINTURA | Não Informada |  |  | NÃO
1055B | 125J | Terminação | Conforme Com OBS | 1906 ¦ PINTURA | Não Informada |  |  | NÃO
1055B | 125J | Terminação | Conforme Com OBS | 2010 ¦ PINTURA | Não Informada |  |  | NÃO
1055B | 125J | Terminação | Conforme Com OBS | 2106 ¦ PINTURA | Não Informada |  |  | NÃO
1054B | 125J | Pré Auditoria | Conforme Com OBS | 0109 ¦ VERSÃO DO PILOTO ATC300 (03.24A) | Não Informada | 3.24F |  | NÃO
1054B | 125J | Pré Auditoria | Não Conforme | 0120 ¦ SOFTWARE LOHR VERSÃO ECU CAB: 18 / CCU: 17 / BHC: 15 / KEY: 15 / OBJ ISOBUS: 14 | 1 ¦ Incidental | VERSÃO SOFTWARE LOHR NÃO MARCANDO CCU: 17 | SOFTWARE LOHR | NÃO
1054B | 125J | Pré Auditoria | Não Conforme | 1105 ¦ PROTETOR DO CABO POSITIVO DA BATERIA (TERMINAL) | 1 ¦ Incidental | PINTURA DANIFICADA NA PARTE INFERIOR DOS SUPORTES DAS BATERIAS | SUPORTES DAS BATERIAS | NÃO
1054B | 125J | Pré Auditoria | Não Conforme | 1215 ¦ OUTRAS OBSERVAÇÕES | 1 ¦ Incidental | FALTANDO TAMPÃO NA MANGUEIRA DO COMPRESSOR DE AR CONDICIONADO | MANGUEIRA AR CONDICIONADO | NÃO
1054B | 125J | Pré Auditoria | Não Conforme | 1305 ¦ ROTEAMENTO DAS MANGUEIRAS HIDRÁULICAS | 5 ¦ Menor | MANGUEIRAS HIDRÁULICAS DO CILINDRO DE BITOLA DIANTEIRO ESQUERDO PRESAS JUNTO À TENSOR DIANTEIRO ESQUERDO SUPERIOR CORTAR EXCESSO DE CINTA PLÁSTICA NAS MANGUEIRAS HIDRÁULICAS PRESAS NO BLOCO 2+1E DO FILTRO DO AR CONDICIONADO MANGUEIRAS HIDRÁULICAS DOS CILINDROS ABRE BARRA DIREITA E ESQUERDA MUITO CURVADA | ROTEAMENTO HIDRÁULICO | NÃO
1054B | 125J | Pré Auditoria | Não Conforme | 1309 ¦ INTEGRIDADE DAS MANGUEIRAS HIDRÁULICAS | 5 ¦ Menor | MANGUEIRA HIDRÁULICA EM CONTATO COM CANTO VIVO DA VÁLVULA DE ISOLAMENTO EMBAIXO DA CABINE MELHORAR POSICIONAMENTO DOS PERFIS DE BORRACHA DOS SUPORTES DOS FILTROS HIDRÁULICOS INTERNOS | INTEGRIDADE DAS MANGUEIRAS HIDRÁULICAS | NÃO
1054B | 125J | Pré Auditoria | Não Conforme | 1802 ¦ APERTO DAS PORCAS DOS TENSORES | 1 ¦ Incidental | FALTANDO LACRE QUÍMICO EM TODAS AS PORCAS DOS TENSORES TRASEIROS | APERTO NAS PORCAS DOS TENSORES | NÃO
1047B | 125J | Auditoria | Conforme Com OBS | 0504 ¦ CALIBRAÇÃO DO PILOTO | Não Informada | SEM ESPAÇO IDEAL PARA CALIBRAÇÃO! |  | NÃO
1047B | 125J | Auditoria | Conforme Com OBS | 1204 ¦ NÍVEL DE COMBUSTÍVEL | Não Informada | COMBUSTÍVEL 22% |  | NÃO
1047B | 125J | Auditoria | Não Conforme | 2107 ¦ ABRIDORES DE LINHA E KIT EXTRA SEPARADOS | 0 ¦ Comentário | FALTAM ABRIDORES DE LINHA. | ACESSÓRIOS | NÃO
1047B | 125J | Auditoria | Não Conforme | 2108 ¦ LIMPEZA | 0 ¦ Comentário | ASPIRAR TAPETE DA CABINE. | CANINE | NÃO
1054B | 125J | Pré Auditoria | Não Conforme | 0803 ¦ FUNCIONAMENTO DO LIMPADOR DE PARA BRISAS | 5 ¦ Menor | CIRCUITO DO ESGUICHO NÃO MONTADO, IMPOSSIBILITANDO FUNCIONAMENTO | FUNCIONAMENTO DO LIMPADOR DE PARA BRISAS | NÃO
1054B | 125J | Pré Auditoria | Não Conforme | 1807 ¦ ALINHAMENTO DOS CORRIMÃOS | 1 ¦ Incidental | REMOVER ETIQUETA DO CORRIMÃO | CORRIMÃO | NÃO
1054B | 125J | Pré Auditoria | Não Conforme | 1904 ¦ ACABAMENTO GERAL DA CABINE (INTERNO E EXTERNO) | 1 ¦ Incidental | PINTURA DANIFICADA NA CARENAGEM LATERAL DIREITA DA CABINE | ACABAMENTO GERAL DA CABINE | NÃO
1054B | 125J | Pré Auditoria | Não Conforme | 2007 ¦ ALTURA DOS PULMÕES DE 230MM A 250MM | 1 ¦ Incidental | ALTURA DO PULMÃO TRASEIRO DIREITO ABAIXO DA TOLERÂNCIA | ALTURA DOS PULMÕES | NÃO
1054B | 125J | Pré Auditoria | Não Conforme | 2105 ¦ PRESENÇA ADESIVOS | 1 ¦ Incidental | ADESIVO AMARELO DO CONO MISTURADOR ESTÁ DESALINHADO | PRESENÇA DE ADESIVOS | NÃO
1046B | 125J | Auditoria | Não Conforme | 0705 ¦ CILINDRO DE SUBIDA (12 A 17 SEGUNDOS) E DESCIDA (12 A 17 SEGUNDOS) DO QUADRO COM FUNCIONAMENTO ADEQUADO 12 A 17 SEGUNDOS | 1 ¦ Incidental | CILINDRO TRAVA QUADRO DESLIZANTE TREPIDANDO AO DESCER PRÓXIMO DO FINAL DE CURSO. | CILINDRO TRAVA QUADRO | NÃO
1046B | 125J | Auditoria | Não Conforme | 1004 ¦ FILTROS | 10 ¦ Maior | VAZAMENTO NA CONEXÃO ENGATE RÁPIDO DO FILTRO PRINCIPAL COM A BOMBA DE PULVERIZAÇÃO, PELO LADO DA BOMBA. | FILTRO PRINCIPAL | NÃO
1046B | 125J | Auditoria | Não Conforme | 1009 ¦ EDUTOR QUÍMICO (CONO MISTURADOR) | 10 ¦ Maior | VAZAMENTO NA CONEXÃO DO LAVADOR INTERNO DO CONO MISTURADOR. | CONO MISTURADOR | NÃO
1046B | 125J | Auditoria | Não Conforme | 1511 ¦ OUTRAS OBSERVAÇÕES | 5 ¦ Menor | PINO TRAVA QUADRO DESLIZANTE NÃO PASSA CORRETAMENTE NOS FUROS DAS ORELHAS DO SUPORTE. | PINO TRAVA QUADRO | NÃO
1046B | 125J | Auditoria | Não Conforme | 1010 ¦ VÁLVULA GERAL | 10 ¦ Maior | VAZAMENTO NA CONEXÃO DA MANGUEIRA COM O ADAPTADOR DE ENTRADA DA VÁLVULA GERAL DA PULVERIZAÇÃO. | VÁLVULA GERAL | NÃO
1046B | 125J | Auditoria | Não Conforme | 1314 ¦ OUTRAS OBSERVAÇÕES | 0 ¦ Comentário | FILTROS DO CIRCUITO LEVE MANCHADOS DO PLÁSTICO DE PROTEÇÃO. | FILTRO CIRCUITO LEVE | NÃO
1046B | 125J | Auditoria | Não Conforme | 1505 ¦ PARTE INTERNA DO QUADRO DESLIZANTE | 1 ¦ Incidental | PINTURA SOBRE ETIQUETA NA PARTE INFERIOR DO TUBO DE FIXAÇÃO DA TRAVA ESQUERDA DO QUADRO. OXIDAÇÃO NA PARTE INFERIOR DO TUBO DE FIXAÇÃO DA TRAVA DIREITA DO QUADRO. | PINTURA QUADRO DESLIZANTE | NÃO
1046B | 125J | Auditoria | Não Conforme | 1508 ¦ PARTE EXTERNA DO QUADRO BASCULANTE | 1 ¦ Incidental | OXIDAÇÃO INTERNA E EXTERNA NOS SUPORTES DAS CRUZETAS DOS CILINDROS ABRE BARRAS. | PINTURA QUADRO BASCULANTE | NÃO
1046B | 125J | Auditoria | Não Conforme | 1607 ¦ PINTURA BARRA GRANDE ESQUERDA | 1 ¦ Incidental | OXIDAÇÃO NA BARRA GRANDE ESQUERDA EM BAIXO DO CILINDRO 45°. | BARRA GRANDE ESQUERDA | NÃO
1046B | 125J | Auditoria | Não Conforme | 1608 ¦ PINTURA BARRA GRANDE DIREITA | 1 ¦ Incidental | OXIDAÇÃO NA PARTE INFERIOR DO SUPORTE DO CALÇO DE BORRACHA MENOR DA BARRA GRANDE DIREITA/ESQUERDA. | PINTURA BARRA GRANDE | NÃO
1046B | 125J | Auditoria | Não Conforme | 0439 ¦ CILINDROS BITOLA | 1 ¦ Incidental | FALTA LACRE QUÍMICO NA PORCA DA RÓTULA DO CILINDRO DE BITOLA TRASEIRO DIREITO E DIANTEIRO ESQUERDO. | CILINDRO BITOLA | NÃO
1046B | 125J | Auditoria | Não Conforme | 1305 ¦ ROTEAMENTO DAS MANGUEIRAS HIDRÁULICAS | 1 ¦ Incidental | FIXAR MANGUEIRA HIDRÁULICA ATRÁS DO TROCADOR DE CALOR. | ROTEAMENTO HIDRÁULICO | NÃO
1046B | 125J | Auditoria | Não Conforme | 1810 ¦ OUTRAS OBSERVAÇÕES | 1 ¦ Incidental | PASSARELA MAIOR DESALINHADA NA EMENDA ACIMA DO TANQUE DE COMBUSTÍVEL. | PASSARELA | NÃO
1046B | 125J | Auditoria | Não Conforme | 1908 ¦ TANQUE DE ÁGUA LIMPA | 1 ¦ Incidental | FALTA PINTURA NO PARAFUSO DAS CINTAS DE FIXAÇÃO DO TANQUE DE ÁGUA LIMPA. | TANQUE ÁGUA LIMPA | NÃO
1047B | 125J | Auditoria | Não Conforme | 0702 ¦ CILINDRO DE 45º RÁPIDO PARA SUBIR (5 A 10 SEGUNDOS) E LENTO PARA DESCER (10 A 15 SEGUNDOS) | 1 ¦ Incidental | CILINDRO DE 45° DIREITO MUITO RÁPIDO PARA DESCER. | CILINDRO DE 45° | NÃO
1047B | 125J | Auditoria | Não Conforme | 0822 ¦ PRESSURIZAÇÃO DA CABINE | 1 ¦ Incidental | MARCADOR DE PRESSURIZAÇÃO INTERNA DA CABINE, NÃO FUNCIONA. | PRESSURIZAÇÃO CABINE | NÃO
1046B | 125J | Auditoria | Conforme Com OBS | 0504 ¦ CALIBRAÇÃO DO PILOTO | Não Informada | SEM ESPAÇO IDEAL PARA CALIBRAÇÃO. |  | NÃO
1046B | 125J | Auditoria | Conforme Com OBS | 1204 ¦ NÍVEL DE COMBUSTÍVEL | Não Informada | 22% DE COMBUSTÍVEL. |  | NÃO
1046B | 125J | Auditoria | Não Conforme | 1802 ¦ APERTO DAS PORCAS DOS TENSORES | 0 ¦ Comentário | APLICAR LACRE QUÍMICO NAS PORCAS DO TENSOR TRASEIRO ESQUERDO INFERIOR PELO LADO DO EIXO E CHASSI. | PORCA TENSOR | NÃO
1046B | 125J | Auditoria | Não Conforme | 2002 ¦ PRESENÇA DAS TAMPAS DOS MOTORES DE RODA | 0 ¦ Comentário | FALTAM TAMPAS DOS MOTORES DE RODA. | TAMPA MOTOR RODA | NÃO
1046B | 125J | Auditoria | Não Conforme | 2107 ¦ ABRIDORES DE LINHA E KIT EXTRA SEPARADOS | 0 ¦ Comentário | FALTAM ABRIDORES DE LINHA E KIT EXTRA. | ACESSÓRIOS | NÃO
1046B | 125J | Auditoria | Não Conforme | 2108 ¦ LIMPEZA | 0 ¦ Comentário | ASPIRAR TAPETE DA CABINE. | CABINE | NÃO
1047B | 125J | Auditoria | Não Conforme | 0910 ¦ OUTRAS OBSERVAÇÕES | 1 ¦ Incidental | LINHA DE PULVERIZAÇÃO DA PRIMEIRA SEÇÃO E DA SÉTIMA SEÇÃO SE TORCERAM AO BALANÇAR AS BARRAS. | LINHA DE PULVERIZAÇÃO | NÃO
1047B | 125J | Auditoria | Não Conforme | 1001 ¦ MANGUEIRAS DE PULVERIZAÇÃO | 10 ¦ Maior | VAZAMENTO NA UNIÃO DA MANGUEIRA COM A CONEXÃO DA PARTE DE TRÁS DO REGISTRO CINCO VIAS, DEVIDO A ABRAÇADEIRA FROUXA. VAZAMENTO NA UNIÃO DA MANGUEIRA COM A CONEXÃO DA LATERAL DIREITA DO REGISTRO CINCO VIAS DEVIDO A ABRAÇADEIRA FROUXA. | MANGUEIRAS PULVERIZAÇÃO | NÃO
1047B | 125J | Auditoria | Não Conforme | 1016 ¦ OUTRAS OBSERVAÇÕES | 10 ¦ Maior | VAZAMENTO NA CONEXÃO DO QUINTO PORTA BICOS COM O TUBO DE INOX DA PRIMEIRA SEÇÃO DE PULVERIZAÇÃO. VAZAMENTO NA CONEXÃO DO PRIMEIRO PORTA BICOS COM O TUBO DE INOX DA QUARTA SEÇÃO DE PULVERIZAÇÃO. | PORTA BICOS | NÃO
1046B | 125J | Auditoria | Conforme Com OBS | 2112 ¦ REALIZAR A EQUALIZAÇÃO DO EQUIPAMENTO | Não Informada | EIXO FRONTAL 400 MA. EIXO TRASEIRO 405 MA. |  | NÃO
1054B | 125J | Pré Auditoria | Não Conforme | 0705 ¦ CILINDRO DE SUBIDA (12 A 17 SEGUNDOS) E DESCIDA (12 A 17 SEGUNDOS) DO QUADRO COM FUNCIONAMENTO ADEQUADO 12 A 17 SEGUNDOS | 5 ¦ Menor | MOVIMENTO DO QUADRO FIXO TREPIDANDO AO DESCER | CILINDRO DE SUBIDA E DESCIDA DO QUADRO | NÃO
1054B | 125J | Pré Auditoria | Não Conforme | 1308 ¦ INTEGRIDADE DOS CILINDROS EM GERAL | 1 ¦ Incidental | REMOVER ETIQUETAS DOS CILINDROS DE 45° DIREITO E ESQUERDO | INTEGRIDADE DOS CILINDROS EM GERAL | NÃO
1054B | 125J | Pré Auditoria | Não Conforme | 1604 ¦ SOLDAS DAS TRELIÇAS DAS BARRAS | 1 ¦ Incidental | PRIMEIRA TRELIÇA DA BARRA GRANDE DIREITA ESTÁ TORTA | TRELIÇA TORTA | NÃO
1054B | 125J | Pré Auditoria | Não Conforme | 1607 ¦ PINTURA BARRA GRANDE ESQUERDA | 1 ¦ Incidental | POROSIDADE NA BUCHA DO PINO QUE PRENDE O ALIN NA BARRA GRANDE ESQUERDA | POROSIDADE BARRA GRANDE ESQUERDA | NÃO
1054B | 125J | Pré Auditoria | Não Conforme | 2103 ¦ PRESENÇA DE GRAXEIRAS EM POSIÇÕES ADEQUADAS E ISENTAS DE TINTA | 1 ¦ Incidental | FALTANDO GRAXEIRAS NOS DESNUQUES DA BARRA ESQUERDA E DIREITA | PRESENÇA DE GRAXEIRAS EM POSIÇÕES ADEQUADAS | NÃO
1047B | 125J | Auditoria | Não Conforme | 1409 ¦ OUTRAS OBSERVAÇÕES | 1 ¦ Incidental | EXCESSO DE TINTA NO PRIMEIRO PORTA BICOS DA TERCEIRA SEÇÃO. EXCESSO DE TINTA NO DÉCIMO PORTA BICOS DA QUINTA SEÇÃO. EXCESSO DE TINTA NO QUARTO PORTA BICOS DA SEXTA SEÇÃO. | PORTA BICOS | NÃO
1054B | 125J | Pré Auditoria | Não Conforme | 1101 ¦ VERIFICAR CONECTORES E CHICOTES (ROTEAMENTO) EM GERAL | 1 ¦ Incidental | CHICOTE ELÉTRICO DO RESERVATÓRIO DE ÁGUA DO ESGUICHO, ATRÁS DA CABINE, ESTÁ SOLTO | ROTEAMENTO HIDRÁULICO | NÃO
1054B | 125J | Pré Auditoria | Não Conforme | 1311 ¦ AUSÊNCIA DE OXIDAÇÃO NOS BLOCOS, CONEXÕES E TERMINAIS DAS MANGUEIRAS | 1 ¦ Incidental | ARRUELAS DE PRESSÃO DANIFICADAS NO BLOCO DE TRANSMISSÃO TRASEIRO | ARRUELAS DE PRESSÃO | NÃO
1054B | 125J | Pré Auditoria | Não Conforme | 2005 ¦ ALINHAMENTO PULMÕES | 5 ¦ Menor | PULMÃO TRASEIRO ESQUERDO DESALINHADO PARA TRÁS | ALINHAMENTO DOS PULMÕES | NÃO
1047B | 125J | Auditoria | Não Conforme | 0705 ¦ CILINDRO DE SUBIDA (12 A 17 SEGUNDOS) E DESCIDA (12 A 17 SEGUNDOS) DO QUADRO COM FUNCIONAMENTO ADEQUADO 12 A 17 SEGUNDOS | 1 ¦ Incidental | REGULAR VÁLVULA REGULADORA DE VAZÃO DO CILINDRO CENTRAL DO QUADRO, CILINDRO VIBRANDO AO DESCER. | CILINDRO QUADRO | NÃO
1047B | 125J | Auditoria | Não Conforme | 0716 ¦ OUTRAS OBSERVAÇÕES | 5 ¦ Menor | PONTEIRA E BARRA INTERMEDIÁRIA ESQUERDA ESTÃO TORTAS. PONTEIRA DIREITA ESTÁ TORTA. | PONTEIRAS ALINS | NÃO
1047B | 125J | Auditoria | Não Conforme | 1508 ¦ PARTE EXTERNA DO QUADRO BASCULANTE | 1 ¦ Incidental | MARCAS DE CINTA DE IÇAMENTO NA PARTE CENTRAL DO QUADRO BASCULANTE, PARTE DE TRÁS E DA FRENTE. | QUADRO BASCULANTE | NÃO
1049B | 120J HIGH POWER | Terminação | Conforme Com OBS | 0123 ¦ COLOCAR O ADITIVO REVELADOR (BLACKLIGHT) NOS TANQUES HIDRÁULICOS | Não Informada |  |  | NÃO
1049B | 120J HIGH POWER | Terminação | Conforme Com OBS | 0401 ¦ VÁLVULAS DE FREIO (7 UNIDADES) | Não Informada |  |  | NÃO
1049B | 120J HIGH POWER | Terminação | Conforme Com OBS | 0402 ¦ BLOCO 2+1 | Não Informada |  |  | NÃO
1049B | 120J HIGH POWER | Terminação | Conforme Com OBS | 0403 ¦ BLOCO BOMBA DE PULVERIZAÇÃO / BOMBA DE CARGA | Não Informada |  |  | NÃO
1049B | 120J HIGH POWER | Terminação | Conforme Com OBS | 0404 ¦ BLOCO ABERTURA DE BITOLA | Não Informada |  |  | NÃO
1049B | 120J HIGH POWER | Terminação | Conforme Com OBS | 0405 ¦ BLOCO 7 VIAS | Não Informada |  |  | NÃO
1049B | 120J HIGH POWER | Terminação | Conforme Com OBS | 0406 ¦ BLOCO TRANSMISSÃO TRASEIRA | Não Informada |  |  | NÃO
1049B | 120J HIGH POWER | Terminação | Conforme Com OBS | 0407 ¦ BLOCO TRANSMISSÃO DIANTEIRA | Não Informada |  |  | NÃO
1049B | 120J HIGH POWER | Terminação | Conforme Com OBS | 0408 ¦ BOMBA DE TRANSMISSÃO 1 | Não Informada |  |  | NÃO
1049B | 120J HIGH POWER | Terminação | Conforme Com OBS | 0409 ¦ BOMBA DE TRANSMISSÃO 2 | Não Informada |  |  | NÃO
1049B | 120J HIGH POWER | Terminação | Conforme Com OBS | 0410 ¦ BOMBA DUPLA 1 | Não Informada |  |  | NÃO
1049B | 120J HIGH POWER | Terminação | Conforme Com OBS | 0411 ¦ BOMBA DUPLA 2 | Não Informada |  |  | NÃO
1049B | 120J HIGH POWER | Terminação | Conforme Com OBS | 0413 ¦ MOTOR BOMBA DE PULVERIZAÇÃO | Não Informada |  |  | NÃO
1049B | 120J HIGH POWER | Terminação | Conforme Com OBS | 0415 ¦ REGISTROS TANQUE CIRCUITO LEVE | Não Informada |  |  | NÃO
1049B | 120J HIGH POWER | Terminação | Conforme Com OBS | 0416 ¦ REGISTROS TANQUE CIRCUITO PESADO | Não Informada |  |  | NÃO
1049B | 120J HIGH POWER | Terminação | Conforme Com OBS | 0417 ¦ MOTOR DIESEL | Não Informada |  |  | NÃO
1049B | 120J HIGH POWER | Terminação | Conforme Com OBS | 0418 ¦ TANQUE CIRCUITO LEVE | Não Informada |  |  | NÃO
1049B | 120J HIGH POWER | Terminação | Conforme Com OBS | 0419 ¦ TANQUE CIRCUITO PESADO | Não Informada |  |  | NÃO
1049B | 120J HIGH POWER | Terminação | Conforme Com OBS | 0420 ¦ REGISTROS | Não Informada |  |  | NÃO
1049B | 120J HIGH POWER | Terminação | Conforme Com OBS | 0423 ¦ ORBITROL | Não Informada |  |  | NÃO
1049B | 120J HIGH POWER | Terminação | Conforme Com OBS | 0424 ¦ SISTEMA DO AR CONDICIONADO (MANGUEIRAS, CONEXÕES, COMPRESSOR) | Não Informada |  |  | NÃO
1049B | 120J HIGH POWER | Terminação | Conforme Com OBS | 0427 ¦ MOTOR DE RODA DD | Não Informada |  |  | NÃO
1049B | 120J HIGH POWER | Terminação | Conforme Com OBS | 0428 ¦ MOTOR DE RODA DE | Não Informada |  |  | NÃO
1049B | 120J HIGH POWER | Terminação | Conforme Com OBS | 0429 ¦ MOTOR DE RODA TD | Não Informada |  |  | NÃO
1049B | 120J HIGH POWER | Terminação | Conforme Com OBS | 0430 ¦ MOTOR DE RODA TE | Não Informada |  |  | NÃO
1049B | 120J HIGH POWER | Terminação | Conforme Com OBS | 0431 ¦ REDUTOR DD | Não Informada |  |  | NÃO
1049B | 120J HIGH POWER | Terminação | Conforme Com OBS | 0432 ¦ REDUTOR DE | Não Informada |  |  | NÃO
1049B | 120J HIGH POWER | Terminação | Conforme Com OBS | 0433 ¦ REDUTOR TD | Não Informada |  |  | NÃO
1049B | 120J HIGH POWER | Terminação | Conforme Com OBS | 0434 ¦ REDUTOR TE | Não Informada |  |  | NÃO
1049B | 120J HIGH POWER | Terminação | Conforme Com OBS | 0435 ¦ CILINDROS ALIN | Não Informada |  |  | NÃO
1049B | 120J HIGH POWER | Terminação | Conforme Com OBS | 0436 ¦ CILINDROS 45 | Não Informada |  |  | NÃO
1049B | 120J HIGH POWER | Terminação | Conforme Com OBS | 0437 ¦ CILINDROS ABRE BARRA | Não Informada |  |  | NÃO
1049B | 120J HIGH POWER | Terminação | Conforme Com OBS | 0438 ¦ CILINDRO QUADRO | Não Informada |  |  | NÃO
1049B | 120J HIGH POWER | Terminação | Conforme Com OBS | 0439 ¦ CILINDROS BITOLA | Não Informada |  |  | NÃO
1049B | 120J HIGH POWER | Terminação | Conforme Com OBS | 0440 ¦ CILINDRO TRAVA QUADRO | Não Informada |  |  | NÃO
1049B | 120J HIGH POWER | Terminação | Conforme Com OBS | 0441 ¦ CILINDROS DE DIREÇÃO | Não Informada |  |  | NÃO
1049B | 120J HIGH POWER | Terminação | Conforme Com OBS | 0442 ¦ FILTRO CIRCUITO LEVE ESQUERDO | Não Informada |  |  | NÃO
1049B | 120J HIGH POWER | Terminação | Conforme Com OBS | 0443 ¦ FILTRO CIRCUITO LEVE DIREITO | Não Informada |  |  | NÃO
1049B | 120J HIGH POWER | Terminação | Conforme Com OBS | 0444 ¦ FILTRO CIRCUITO PESADO ESQUERDO | Não Informada |  |  | NÃO
1049B | 120J HIGH POWER | Terminação | Conforme Com OBS | 0445 ¦ FILTRO CIRCUITO PESADO DIREITO | Não Informada |  |  | NÃO
1049B | 120J HIGH POWER | Terminação | Conforme Com OBS | 0446 ¦ CONEXÕES E TERMINAIS DAS MANGUEIRAS HIDRÁULICAS CIRCUITO LEVE | Não Informada |  |  | NÃO
1049B | 120J HIGH POWER | Terminação | Conforme Com OBS | 0447 ¦ CONEXÕES E TERMINAIS DAS MANGUEIRAS HIDRÁULICAS CIRCUITO PESADO | Não Informada |  |  | NÃO
1049B | 120J HIGH POWER | Terminação | Conforme Com OBS | 0448 ¦ MANGUEIRAS HIDRÁULICAS CIRCUITO LEVE | Não Informada |  |  | NÃO
1049B | 120J HIGH POWER | Terminação | Conforme Com OBS | 0449 ¦ MANGUEIRAS HIDRÁULICAS CIRCUITO PESADO | Não Informada |  |  | NÃO
1049B | 120J HIGH POWER | Terminação | Conforme Com OBS | 0450 ¦ OUTRAS OBSERVAÇÕES | Não Informada |  |  | NÃO
1049B | 120J HIGH POWER | Terminação | Conforme Com OBS | 1208 ¦ PINTURA | Não Informada |  |  | NÃO
1049B | 120J HIGH POWER | Terminação | Conforme Com OBS | 1214 ¦ PINTURA | Não Informada |  |  | NÃO
1049B | 120J HIGH POWER | Terminação | Conforme Com OBS | 1613 ¦ APLICAR ADESIVOS | Não Informada |  |  | NÃO
1049B | 120J HIGH POWER | Terminação | Conforme Com OBS | 1806 ¦ PINTURA | Não Informada |  |  | NÃO
1049B | 120J HIGH POWER | Terminação | Conforme Com OBS | 1906 ¦ PINTURA | Não Informada |  |  | NÃO
1049B | 120J HIGH POWER | Terminação | Conforme Com OBS | 2010 ¦ PINTURA | Não Informada |  |  | NÃO
1049B | 120J HIGH POWER | Terminação | Conforme Com OBS | 2106 ¦ PINTURA | Não Informada |  |  | NÃO
1053B | 125J | Auditoria | Não Conforme | 0112 ¦ OUTRAS OBSERVAÇÕES | 0 ¦ Comentário | ÚLTIMO NÚMERO DA SÉRIE NAS BAIXADAS TRASEIRA DIREITA/ESQUERDA NÃO IDENTIFICÁVEL. | NÚMERO SÉRIE BAIXADAS TRASEIRAS | NÃO
1055B | 125J | Pré Auditoria | Conforme Com OBS | 0109 ¦ VERSÃO DO PILOTO ATC300 (03.24A) | Não Informada | 3.24F |  | NÃO
1055B | 125J | Pré Auditoria | Não Conforme | 1103 ¦ ATERRAMENTOS (CHAVE GERAL, MOTOR DE PARTIDA E SUBTETO CABINE) | 1 ¦ Incidental | PINTURA RASPADA PRÓXIMO AO ATERRAMENTO DA LATERAL ESQUERDA DO CHASSI | ATERRAMENTOS ELÉTRICOS | NÃO
1055B | 125J | Pré Auditoria | Não Conforme | 1305 ¦ ROTEAMENTO DAS MANGUEIRAS HIDRÁULICAS | 1 ¦ Incidental | CORTAR EXCESSO DE CINTAS PLÁSTICAS NAS MANGUEIRAS HIDRÁULICAS DE SAÍDA E DE RETORNO DO TANQUE DE CIRCUITO PESADO | ROTEAMENTO HIDRÁULICO | NÃO
1055B | 125J | Pré Auditoria | Não Conforme | 1309 ¦ INTEGRIDADE DAS MANGUEIRAS HIDRÁULICAS | 5 ¦ Menor | MANGUEIRAS HIDRÁULICAS DO MOTOR DE RODA DIANTEIRO ESQUERDO E TRASEIRO ESQUERDO EM CONTATO COM CANTO VIVO DA BAIXADA MANGUEIRA HIDRÁULICA EM CONTATO COM CANTO VIVO DA CHAPA INFERIOR DO TANQUE DE PRODUTO MANGUEIRA HIDRÁULICA EM CONTATO COM SUPORTE DE FIXAÇÃO DO TROCADOR DE CALOR FALTANDO PROTEÇÃO EM ESPIRAL NAS MANGUEIRAS HIDRÁULICAS DO CILINDRO DE BITOLA TRASEIRO DIREITO | INTEGRIDADE DAS MANGUEIRAS HIDRÁULICAS | NÃO
1055B | 125J | Pré Auditoria | Não Conforme | 1802 ¦ APERTO DAS PORCAS DOS TENSORES | 1 ¦ Incidental | FALTANDO LACRE QUÍMICO NA PORCA DO TENSOR DIANTEIRO DIREITO SUPERIOR PELA PARTE DA FRENTE | APERTO NAS PORCAS DOS TENSORES | NÃO
1055B | 125J | Pré Auditoria | Não Conforme | 2004 ¦ ALINHAMENTO DOS PARALAMAS | 1 ¦ Incidental | FALTANDO LACRE QUÍMICO NOS FIXADORES INFERIORES DO PARALAMA TRASEIRO ESQUERDO | ALINHAMENTO DOS PARALAMAS | NÃO
1055B | 125J | Pré Auditoria | Não Conforme | 2105 ¦ PRESENÇA ADESIVOS | 1 ¦ Incidental | ADESIVO DESALINHADO NO RESERVATÓRIO LATERAL DO TANQUE DE ÁGUA LIMPA | PRESENÇA DE ADESIVOS | NÃO
1047B | 125J | Auditoria | Não Conforme | 2002 ¦ PRESENÇA DAS TAMPAS DOS MOTORES DE RODA | 0 ¦ Comentário | FALTAM TAMPAS DE PROTEÇÃO DOS MOTORES DE RODAS. | TAMPAS MOTORES RODAS | NÃO
1047B | 125J | Auditoria | Não Conforme | 2010 ¦ PINTURA | 5 ¦ Menor | FALHA DE PINTURA NA PARTE INFERIOR DO BRAÇO DO EXTENSÍVEL DIANTEIRO DIREITO. | EIXO EXTENSÍVEL | NÃO
1047B | 125J | Auditoria | Não Conforme | 2105 ¦ PRESENÇA ADESIVOS | 5 ¦ Menor | ADESIVO DE ESCALA DA BITOLA DIANTEIRA ESQUERDA, SE SOLTOU. | ADESIVOS | NÃO
1055B | 125J | Pré Auditoria | Não Conforme | 0112 ¦ OUTRAS OBSERVAÇÕES | 1 ¦ Incidental | FALTANDO TAMPÃO NA MANGUEIRA ESQUERDA DO COMPRESSOR DE AR CONDICIONADO | MANGUEIRA AR CONDICIONADO | NÃO
1055B | 125J | Pré Auditoria | Não Conforme | 1203 ¦ ESCAPAMENTO POSICIONADO CORRETAMENTE | 1 ¦ Incidental | PINTURA DANIFICADA NO ESCAPAMENTO | ESCAPAMENTO POSICIONADO CORRETAMENTE | NÃO
1055B | 125J | Pré Auditoria | Não Conforme | 1206 ¦ MANGUEIRAS RADIADOR | 5 ¦ Menor | MANGUEIRAS DO AR CONDICIONADO MUITO CURVADAS, PRÓXIMO AO RADIADOR | MANGUEIRAS DO AR CONDICIONADO | NÃO
1055B | 125J | Pré Auditoria | Não Conforme | 1209 ¦ CARENAGENS DO CAPÔ | 5 ¦ Menor | FALTANDO APERTO NO PARAFUSO ESQUERDO DA CARENAGEM ESQUERDA DO CAPÔ | CARENAGEM DO CAPÔ | NÃO
1055B | 125J | Pré Auditoria | Não Conforme | 1807 ¦ ALINHAMENTO DOS CORRIMÃOS | 1 ¦ Incidental | REMOVER ETIQUETA DO CORRIMÃO DA PASSARELA PEQUENA | ALINHAMENTO DOS CORRIMÃOS | NÃO
1047B | 125J | Auditoria | Conforme Com OBS | 2112 ¦ REALIZAR A EQUALIZAÇÃO DO EQUIPAMENTO | Não Informada | EIXO FRONTAL 440 MA EIXO TRASEIRO 400 MA |  | NÃO
1055B | 125J | Pré Auditoria | Não Conforme | 0702 ¦ CILINDRO DE 45º RÁPIDO PARA SUBIR (5 A 10 SEGUNDOS) E LENTO PARA DESCER (10 A 15 SEGUNDOS) | 5 ¦ Menor | CILINDRO DE 45° DIREITO E ESQUERDO RÁPIDO PARA DESCER | CILINDRO 45° | NÃO
1055B | 125J | Pré Auditoria | Não Conforme | 1604 ¦ SOLDAS DAS TRELIÇAS DAS BARRAS | 1 ¦ Incidental | SOLDA INCOMPLETA NA 3° 4° E 8° TRELIÇA DA BARRA GRANDE ESQUERDA | SOLDA NAS TRELIÇAS | NÃO
1055B | 125J | Pré Auditoria | Não Conforme | 1612 ¦ TESTAR DESNUQUE DO ALIN | 1 ¦ Incidental | DESNUQUE DO ALIN DIREITO RÍGIDO E NÃO VOLTANDO A POSIÇÃO INICIAL | TESTAR DESNUQUE DO ALIN | NÃO
1055B | 125J | Pré Auditoria | Não Conforme | 2103 ¦ PRESENÇA DE GRAXEIRAS EM POSIÇÕES ADEQUADAS E ISENTAS DE TINTA | 1 ¦ Incidental | FALTANDO GRAXEIRAS NO DESNUQUE DO ALIN DIREITO | PRESENÇA DE GRAXEIRAS EM POSIÇÕES ADEQUADAS | NÃO
1019B | 125J | Auditoria | Conforme Com OBS | 2112 ¦ REALIZAR A EQUALIZAÇÃO DO EQUIPAMENTO | Não Informada | EIXO FRONTAL: 425 MA. EIXO TRASEIRO: 400 MA |  | NÃO
1055B | 125J | Pré Auditoria | Não Conforme | 0450 ¦ OUTRAS OBSERVAÇÕES | 1 ¦ Incidental | LIMPAR EXCESSO DE ÓLEO HIDRÁULICO NO QUADRO EM GERAL | QUADRO EM GERAL | NÃO
1055B | 125J | Pré Auditoria | Não Conforme | 1701 ¦ CORDÃO DE SOLDA SEM FALHAS | 1 ¦ Incidental | POROSIDADE NO SUPORTE DIREITO DO TANQUE DE CIRCUITO LEVE FURO NA SOLDA DA LATERAL ESQUERDA DO CHASSI, ACIMA DO ADESIVO DE ABASTECIMENTO FURO NA SOLDA PRÓXIMO A ESLINGA DIANTEIRA ESQUERDA SOLDA INCOMPLETA NO EIXO TRASEIRO, PRÓXIMO AO REGISTRO ROSCADO DIREITO | SOLDA SEM FALHA | NÃO
1055B | 125J | Pré Auditoria | Não Conforme | 1806 ¦ PINTURA | 1 ¦ Incidental | OXIDAÇÃO NA LATERAL DIREITA DO CHASSI, PRÓXIMO AO TENSOR TRASEIRO DIREITO SUPERIOR | PINTURA | NÃO
1055B | 125J | Pré Auditoria | Não Conforme | 0114 ¦ CAMBAGEM POSITIVA ENTRE 1º A 2º | 5 ¦ Menor | CAMBAGEM DA BAIXADA TRASEIRA DIREITA MEDINDO 87.7°, ABAIXO DA TOLERÂNCIA | CAMBAGEM POSITIVA ENTRE 1° A 2° | NÃO
1055B | 125J | Pré Auditoria | Não Conforme | 2106 ¦ PINTURA | 1 ¦ Incidental | PINTURA DANIFICADA NA LATERAL DIREITA DO CHASSI, PRÓXIMO AO RESERVATÓRIO DE AR COMPRIMIDO | PINTURA | NÃO
1056B | 125J | Terminação | Conforme Com OBS | 0123 ¦ COLOCAR O ADITIVO REVELADOR (BLACKLIGHT) NOS TANQUES HIDRÁULICOS | Não Informada |  |  | NÃO
1056B | 125J | Terminação | Conforme Com OBS | 0401 ¦ VÁLVULAS DE FREIO (7 UNIDADES) | Não Informada |  |  | NÃO
1056B | 125J | Terminação | Conforme Com OBS | 0402 ¦ BLOCO 2+1 | Não Informada |  |  | NÃO
1056B | 125J | Terminação | Conforme Com OBS | 0403 ¦ BLOCO BOMBA DE PULVERIZAÇÃO / BOMBA DE CARGA | Não Informada |  |  | NÃO
1056B | 125J | Terminação | Conforme Com OBS | 0404 ¦ BLOCO ABERTURA DE BITOLA | Não Informada |  |  | NÃO
1056B | 125J | Terminação | Conforme Com OBS | 0405 ¦ BLOCO 7 VIAS | Não Informada |  |  | NÃO
1056B | 125J | Terminação | Conforme Com OBS | 0406 ¦ BLOCO TRANSMISSÃO TRASEIRA | Não Informada |  |  | NÃO
1056B | 125J | Terminação | Conforme Com OBS | 0407 ¦ BLOCO TRANSMISSÃO DIANTEIRA | Não Informada |  |  | NÃO
1056B | 125J | Terminação | Conforme Com OBS | 0408 ¦ BOMBA DE TRANSMISSÃO 1 | Não Informada |  |  | NÃO
1056B | 125J | Terminação | Conforme Com OBS | 0409 ¦ BOMBA DE TRANSMISSÃO 2 | Não Informada |  |  | NÃO
1056B | 125J | Terminação | Conforme Com OBS | 0410 ¦ BOMBA DUPLA 1 | Não Informada |  |  | NÃO
1056B | 125J | Terminação | Conforme Com OBS | 0411 ¦ BOMBA DUPLA 2 | Não Informada |  |  | NÃO
1056B | 125J | Terminação | Conforme Com OBS | 0413 ¦ MOTOR BOMBA DE PULVERIZAÇÃO | Não Informada |  |  | NÃO
1056B | 125J | Terminação | Conforme Com OBS | 0415 ¦ REGISTROS TANQUE CIRCUITO LEVE | Não Informada |  |  | NÃO
1056B | 125J | Terminação | Conforme Com OBS | 0416 ¦ REGISTROS TANQUE CIRCUITO PESADO | Não Informada |  |  | NÃO
1056B | 125J | Terminação | Conforme Com OBS | 0417 ¦ MOTOR DIESEL | Não Informada |  |  | NÃO
1056B | 125J | Terminação | Conforme Com OBS | 0418 ¦ TANQUE CIRCUITO LEVE | Não Informada |  |  | NÃO
1056B | 125J | Terminação | Conforme Com OBS | 0419 ¦ TANQUE CIRCUITO PESADO | Não Informada |  |  | NÃO
1056B | 125J | Terminação | Conforme Com OBS | 0420 ¦ REGISTROS | Não Informada |  |  | NÃO
1056B | 125J | Terminação | Conforme Com OBS | 0423 ¦ ORBITROL | Não Informada |  |  | NÃO
1056B | 125J | Terminação | Conforme Com OBS | 0424 ¦ SISTEMA DO AR CONDICIONADO (MANGUEIRAS, CONEXÕES, COMPRESSOR) | Não Informada |  |  | NÃO
1056B | 125J | Terminação | Conforme Com OBS | 0427 ¦ MOTOR DE RODA DD | Não Informada |  |  | NÃO
1056B | 125J | Terminação | Conforme Com OBS | 0428 ¦ MOTOR DE RODA DE | Não Informada |  |  | NÃO
1056B | 125J | Terminação | Conforme Com OBS | 0429 ¦ MOTOR DE RODA TD | Não Informada |  |  | NÃO
1056B | 125J | Terminação | Conforme Com OBS | 0430 ¦ MOTOR DE RODA TE | Não Informada |  |  | NÃO
1056B | 125J | Terminação | Conforme Com OBS | 0431 ¦ REDUTOR DD | Não Informada |  |  | NÃO
1056B | 125J | Terminação | Conforme Com OBS | 0432 ¦ REDUTOR DE | Não Informada |  |  | NÃO
1056B | 125J | Terminação | Conforme Com OBS | 0433 ¦ REDUTOR TD | Não Informada |  |  | NÃO
1056B | 125J | Terminação | Conforme Com OBS | 0434 ¦ REDUTOR TE | Não Informada |  |  | NÃO
1056B | 125J | Terminação | Conforme Com OBS | 0435 ¦ CILINDROS ALIN | Não Informada |  |  | NÃO
1056B | 125J | Terminação | Conforme Com OBS | 0436 ¦ CILINDROS 45 | Não Informada |  |  | NÃO
1056B | 125J | Terminação | Conforme Com OBS | 0437 ¦ CILINDROS ABRE BARRA | Não Informada |  |  | NÃO
1056B | 125J | Terminação | Conforme Com OBS | 0438 ¦ CILINDRO QUADRO | Não Informada |  |  | NÃO
1056B | 125J | Terminação | Conforme Com OBS | 0439 ¦ CILINDROS BITOLA | Não Informada |  |  | NÃO
1056B | 125J | Terminação | Conforme Com OBS | 0440 ¦ CILINDRO TRAVA QUADRO | Não Informada |  |  | NÃO
1056B | 125J | Terminação | Conforme Com OBS | 0441 ¦ CILINDROS DE DIREÇÃO | Não Informada |  |  | NÃO
1056B | 125J | Terminação | Conforme Com OBS | 0442 ¦ FILTRO CIRCUITO LEVE ESQUERDO | Não Informada |  |  | NÃO
1056B | 125J | Terminação | Conforme Com OBS | 0443 ¦ FILTRO CIRCUITO LEVE DIREITO | Não Informada |  |  | NÃO
1056B | 125J | Terminação | Conforme Com OBS | 0444 ¦ FILTRO CIRCUITO PESADO ESQUERDO | Não Informada |  |  | NÃO
1056B | 125J | Terminação | Conforme Com OBS | 0445 ¦ FILTRO CIRCUITO PESADO DIREITO | Não Informada |  |  | NÃO
1056B | 125J | Terminação | Conforme Com OBS | 0446 ¦ CONEXÕES E TERMINAIS DAS MANGUEIRAS HIDRÁULICAS CIRCUITO LEVE | Não Informada |  |  | NÃO
1056B | 125J | Terminação | Conforme Com OBS | 0447 ¦ CONEXÕES E TERMINAIS DAS MANGUEIRAS HIDRÁULICAS CIRCUITO PESADO | Não Informada |  |  | NÃO
1056B | 125J | Terminação | Conforme Com OBS | 0448 ¦ MANGUEIRAS HIDRÁULICAS CIRCUITO LEVE | Não Informada |  |  | NÃO
1056B | 125J | Terminação | Conforme Com OBS | 0449 ¦ MANGUEIRAS HIDRÁULICAS CIRCUITO PESADO | Não Informada |  |  | NÃO
1056B | 125J | Terminação | Conforme Com OBS | 0450 ¦ OUTRAS OBSERVAÇÕES | Não Informada |  |  | NÃO
1056B | 125J | Terminação | Conforme Com OBS | 1208 ¦ PINTURA | Não Informada |  |  | NÃO
1056B | 125J | Terminação | Conforme Com OBS | 1214 ¦ PINTURA | Não Informada |  |  | NÃO
1056B | 125J | Terminação | Conforme Com OBS | 1613 ¦ APLICAR ADESIVOS | Não Informada |  |  | NÃO
1056B | 125J | Terminação | Conforme Com OBS | 1806 ¦ PINTURA | Não Informada |  |  | NÃO
1056B | 125J | Terminação | Conforme Com OBS | 1906 ¦ PINTURA | Não Informada |  |  | NÃO
1056B | 125J | Terminação | Conforme Com OBS | 2010 ¦ PINTURA | Não Informada |  |  | NÃO
1056B | 125J | Terminação | Conforme Com OBS | 2106 ¦ PINTURA | Não Informada |  |  | NÃO
1053B | 125J | Auditoria | Não Conforme | 0911 ¦ VÁLVULA GERAL E REGULADORA | 10 ¦ Maior | CONECTORES DA VÁLVULA GERAL E REGULADORA ESTAVAM INVERTIDOS. | VÁLVULA GERAL E REGULADORA | NÃO
1053B | 125J | Auditoria | Não Conforme | 1003 ¦ CONEXÕES | 10 ¦ Maior | VAZAMENTO NO TEE DE ALIMENTAÇÃO DA SEGUNDA SEÇÃO DE PULVERIZAÇÃO. | CONEXÃO TEE | NÃO
1053B | 125J | Auditoria | Não Conforme | 1016 ¦ OUTRAS OBSERVAÇÕES | 10 ¦ Maior | PRESENÇA DE LIMALHAS DE AÇO NAS MEMBRANAS DE VEDAÇÃO DAS VÁLVULAS ANTI-GOTEJAMENTOS DOS PORTA BICOS. | PORTA BICOS | NÃO
1053B | 125J | Auditoria | Não Conforme | 1408 ¦ CONEXÕES | 1 ¦ Incidental | LINHA DE PULVERIZAÇÃO DA PRIMEIRA E SEGUNDA SEÇÃO SE TORCEU AO BALANÇAR AS BARRAS. | LINHA DE PULVERIZAÇÃO | NÃO
1053B | 125J | Auditoria | Não Conforme | 1508 ¦ PARTE EXTERNA DO QUADRO BASCULANTE | 1 ¦ Incidental | MARCAS DE CINTA DE IÇAMENTO NA PARTE CENTRAL DO QUADRO BASCULANTE, PARTE EXTERNA E INTERNA DOS TUBOS DO QUADRO. | QUADRO BASCULANTE | NÃO
1053B | 125J | Auditoria | Não Conforme | 1409 ¦ OUTRAS OBSERVAÇÕES | 1 ¦ Incidental | EXCESSO DE TINTA NO PRIMEIRO PORTA BICOS DA TERCEIRA SEÇÃO DE PULVERIZAÇÃO. | PORTA BICOS | NÃO
1053B | 125J | Auditoria | Não Conforme | 1607 ¦ PINTURA BARRA GRANDE ESQUERDA | 1 ¦ Incidental | PINTURA DANIFICADA NO REFORÇO EXTERNO DA PONTA DA BARRA ESQUERDA. | BARRA | NÃO
1053B | 125J | Auditoria | Não Conforme | 1810 ¦ OUTRAS OBSERVAÇÕES | 5 ¦ Menor | FALTANDO CORDÃO DE SOLDA INTERNO DO SUPORTE ESQUERDO DO TENSOR TRANSVERSAL TRASEIRO. | SUPORTE RÓTULA TENSOR | NÃO
1049B | 120J HIGH POWER | Pré Auditoria | Não Conforme | 1203 ¦ ESCAPAMENTO POSICIONADO CORRETAMENTE | 1 ¦ Incidental | PINTURA DANIFICADA NO ESCAPAMENTO | ESCAPAMENTO POSICIONADO CORRETAMENTE | NÃO
1049B | 120J HIGH POWER | Pré Auditoria | Não Conforme | 1210 ¦ FECHADURA DO CAPÔ | 1 ¦ Incidental | CHAVE FICA PRESA AO TRANCAR PORTA ESQUERDA DO CAPÔ | FECHADURAS DO CAPÔ | NÃO
1049B | 120J HIGH POWER | Pré Auditoria | Não Conforme | 1404 ¦ FIXAÇÃO DO TANQUE DE PRODUTO (FIXADORES, CINTA E PROTEÇÕES) | 1 ¦ Incidental | FALTANDO LACRE QUÍMICO NOS GRAMPOS INFERIORES DE FIXAÇÃO DA CINTA DO TANQUE DE PRODUTO | FIXAÇÃO DO TANQUE DE PRODUTO | NÃO
1049B | 120J HIGH POWER | Pré Auditoria | Não Conforme | 1908 ¦ TANQUE DE ÁGUA LIMPA | 1 ¦ Incidental | CARENAGEM DIREITA DANIFICADA DEVIDO A EXCESSO DE APERTO NO PARAFUSO, PRÓXIMO AO RESERVATÓRIO LATERAL FALTANDO LACRE QUÍMICO NO FIXADOR INFERIOR DA CARENAGEM DIREITA DO TANQUE DE ÁGUA LIMPA | TANQUE DE ÁGUA LIMPA | NÃO
1049B | 120J HIGH POWER | Pré Auditoria | Não Conforme | 1805 ¦ AMORTECEDORES | 1 ¦ Incidental | FALTANDO LACRE QUÍMICO NO FIXADOR INFERIOR DO AMORTECEDOR DIANTEIRO DIREITO | AMORTECEDORES | NÃO
1049B | 120J HIGH POWER | Pré Auditoria | Não Conforme | 1808 ¦ ESCADA | 1 ¦ Incidental | PINTURA DANIFICADA NO 4° DEGRAU PELA PARTE INTERNA E EXTERNA ESQUERDA E DIREITA | ESCADA | NÃO
1053B | 125J | Auditoria | Não Conforme | 2001 ¦ APERTO DAS TAMPAS DOS REGISTROS ROSCADOS | 1 ¦ Incidental | FALTANDO LACRE QUÍMICO NA TAMPA DO REGISTRO ROSCADO INFERIOR ESQUERDO, EIXO TRASEIRO. REFORÇAR APLICAÇÃO DE LACRE QUÍMICO NO REGISTRO ROSCADO INFERIOR DIREITO DO EIXO DIANTEIRO. | TAMPAS DOS REGISTROS ROSCADOS | NÃO
1053B | 125J | Auditoria | Não Conforme | 2002 ¦ PRESENÇA DAS TAMPAS DOS MOTORES DE RODA | 0 ¦ Comentário | FALTAM TAMPAS DE PROTEÇÃO DOS MOTORES DE RODAS. | TAMPA MOTOR DE RODA | NÃO
1053B | 125J | Auditoria | Não Conforme | 2107 ¦ ABRIDORES DE LINHA E KIT EXTRA SEPARADOS | 0 ¦ Comentário | FALTAM ABRIDORES DE LINHA E KIT EXTRA! | ACESSÓRIOS | NÃO
1053B | 125J | Auditoria | Não Conforme | 2108 ¦ LIMPEZA | 0 ¦ Comentário | ASPIRAR TAPETE DA CABINE. | CABINE | NÃO
1050B | 125J | Terminação | Conforme Com OBS | 0123 ¦ COLOCAR O ADITIVO REVELADOR (BLACKLIGHT) NOS TANQUES HIDRÁULICOS | Não Informada |  |  | NÃO
1050B | 125J | Terminação | Conforme Com OBS | 0401 ¦ VÁLVULAS DE FREIO (7 UNIDADES) | Não Informada |  |  | NÃO
1050B | 125J | Terminação | Conforme Com OBS | 0402 ¦ BLOCO 2+1 | Não Informada |  |  | NÃO
1050B | 125J | Terminação | Conforme Com OBS | 0403 ¦ BLOCO BOMBA DE PULVERIZAÇÃO / BOMBA DE CARGA | Não Informada |  |  | NÃO
1050B | 125J | Terminação | Conforme Com OBS | 0404 ¦ BLOCO ABERTURA DE BITOLA | Não Informada |  |  | NÃO
1050B | 125J | Terminação | Conforme Com OBS | 0405 ¦ BLOCO 7 VIAS | Não Informada |  |  | NÃO
1050B | 125J | Terminação | Conforme Com OBS | 0406 ¦ BLOCO TRANSMISSÃO TRASEIRA | Não Informada |  |  | NÃO
1050B | 125J | Terminação | Conforme Com OBS | 0407 ¦ BLOCO TRANSMISSÃO DIANTEIRA | Não Informada |  |  | NÃO
1050B | 125J | Terminação | Conforme Com OBS | 0408 ¦ BOMBA DE TRANSMISSÃO 1 | Não Informada |  |  | NÃO
1050B | 125J | Terminação | Conforme Com OBS | 0409 ¦ BOMBA DE TRANSMISSÃO 2 | Não Informada |  |  | NÃO
1050B | 125J | Terminação | Conforme Com OBS | 0410 ¦ BOMBA DUPLA 1 | Não Informada |  |  | NÃO
1050B | 125J | Terminação | Conforme Com OBS | 0411 ¦ BOMBA DUPLA 2 | Não Informada |  |  | NÃO
1050B | 125J | Terminação | Conforme Com OBS | 0413 ¦ MOTOR BOMBA DE PULVERIZAÇÃO | Não Informada |  |  | NÃO
1050B | 125J | Terminação | Conforme Com OBS | 0415 ¦ REGISTROS TANQUE CIRCUITO LEVE | Não Informada |  |  | NÃO
1050B | 125J | Terminação | Conforme Com OBS | 0416 ¦ REGISTROS TANQUE CIRCUITO PESADO | Não Informada |  |  | NÃO
1050B | 125J | Terminação | Conforme Com OBS | 0417 ¦ MOTOR DIESEL | Não Informada |  |  | NÃO
1050B | 125J | Terminação | Conforme Com OBS | 0418 ¦ TANQUE CIRCUITO LEVE | Não Informada |  |  | NÃO
1050B | 125J | Terminação | Conforme Com OBS | 0419 ¦ TANQUE CIRCUITO PESADO | Não Informada |  |  | NÃO
1050B | 125J | Terminação | Conforme Com OBS | 0420 ¦ REGISTROS | Não Informada |  |  | NÃO
1050B | 125J | Terminação | Conforme Com OBS | 0423 ¦ ORBITROL | Não Informada |  |  | NÃO
1050B | 125J | Terminação | Conforme Com OBS | 0424 ¦ SISTEMA DO AR CONDICIONADO (MANGUEIRAS, CONEXÕES, COMPRESSOR) | Não Informada |  |  | NÃO
1050B | 125J | Terminação | Conforme Com OBS | 0427 ¦ MOTOR DE RODA DD | Não Informada |  |  | NÃO
1050B | 125J | Terminação | Conforme Com OBS | 0428 ¦ MOTOR DE RODA DE | Não Informada |  |  | NÃO
1050B | 125J | Terminação | Conforme Com OBS | 0429 ¦ MOTOR DE RODA TD | Não Informada |  |  | NÃO
1050B | 125J | Terminação | Conforme Com OBS | 0430 ¦ MOTOR DE RODA TE | Não Informada |  |  | NÃO
1050B | 125J | Terminação | Conforme Com OBS | 0431 ¦ REDUTOR DD | Não Informada |  |  | NÃO
1050B | 125J | Terminação | Conforme Com OBS | 0432 ¦ REDUTOR DE | Não Informada |  |  | NÃO
1050B | 125J | Terminação | Conforme Com OBS | 0433 ¦ REDUTOR TD | Não Informada |  |  | NÃO
1050B | 125J | Terminação | Conforme Com OBS | 0434 ¦ REDUTOR TE | Não Informada |  |  | NÃO
1050B | 125J | Terminação | Conforme Com OBS | 0435 ¦ CILINDROS ALIN | Não Informada |  |  | NÃO
1050B | 125J | Terminação | Conforme Com OBS | 0436 ¦ CILINDROS 45 | Não Informada |  |  | NÃO
1050B | 125J | Terminação | Conforme Com OBS | 0437 ¦ CILINDROS ABRE BARRA | Não Informada |  |  | NÃO
1050B | 125J | Terminação | Conforme Com OBS | 0438 ¦ CILINDRO QUADRO | Não Informada |  |  | NÃO
1050B | 125J | Terminação | Conforme Com OBS | 0439 ¦ CILINDROS BITOLA | Não Informada |  |  | NÃO
1050B | 125J | Terminação | Conforme Com OBS | 0440 ¦ CILINDRO TRAVA QUADRO | Não Informada |  |  | NÃO
1050B | 125J | Terminação | Conforme Com OBS | 0441 ¦ CILINDROS DE DIREÇÃO | Não Informada |  |  | NÃO
1050B | 125J | Terminação | Conforme Com OBS | 0442 ¦ FILTRO CIRCUITO LEVE ESQUERDO | Não Informada |  |  | NÃO
1050B | 125J | Terminação | Conforme Com OBS | 0443 ¦ FILTRO CIRCUITO LEVE DIREITO | Não Informada |  |  | NÃO
1050B | 125J | Terminação | Conforme Com OBS | 0444 ¦ FILTRO CIRCUITO PESADO ESQUERDO | Não Informada |  |  | NÃO
1050B | 125J | Terminação | Conforme Com OBS | 0445 ¦ FILTRO CIRCUITO PESADO DIREITO | Não Informada |  |  | NÃO
1050B | 125J | Terminação | Conforme Com OBS | 0446 ¦ CONEXÕES E TERMINAIS DAS MANGUEIRAS HIDRÁULICAS CIRCUITO LEVE | Não Informada |  |  | NÃO
1050B | 125J | Terminação | Conforme Com OBS | 0447 ¦ CONEXÕES E TERMINAIS DAS MANGUEIRAS HIDRÁULICAS CIRCUITO PESADO | Não Informada |  |  | NÃO
1050B | 125J | Terminação | Conforme Com OBS | 0448 ¦ MANGUEIRAS HIDRÁULICAS CIRCUITO LEVE | Não Informada |  |  | NÃO
1050B | 125J | Terminação | Conforme Com OBS | 0449 ¦ MANGUEIRAS HIDRÁULICAS CIRCUITO PESADO | Não Informada |  |  | NÃO
1050B | 125J | Terminação | Conforme Com OBS | 0450 ¦ OUTRAS OBSERVAÇÕES | Não Informada |  |  | NÃO
1050B | 125J | Terminação | Conforme Com OBS | 1208 ¦ PINTURA | Não Informada |  |  | NÃO
1050B | 125J | Terminação | Conforme Com OBS | 1214 ¦ PINTURA | Não Informada |  |  | NÃO
1050B | 125J | Terminação | Conforme Com OBS | 1613 ¦ APLICAR ADESIVOS | Não Informada |  |  | NÃO
1050B | 125J | Terminação | Conforme Com OBS | 1806 ¦ PINTURA | Não Informada |  |  | NÃO
1050B | 125J | Terminação | Conforme Com OBS | 1906 ¦ PINTURA | Não Informada |  |  | NÃO
1050B | 125J | Terminação | Conforme Com OBS | 2010 ¦ PINTURA | Não Informada |  |  | NÃO
1050B | 125J | Terminação | Conforme Com OBS | 2106 ¦ PINTURA | Não Informada |  |  | NÃO
1049B | 120J HIGH POWER | Pré Auditoria | Não Conforme | 1406 ¦ FIXAÇÃO DO CONO MISTURADOR | 5 ¦ Menor | CONO MISTURADOR COM POUCO APERTO | FIXAÇÃO DO CONO MISTURADOR | NÃO
1053B | 125J | Auditoria | Não Conforme | 2007 ¦ ALTURA DOS PULMÕES DE 230MM A 250MM | 1 ¦ Incidental | ALTURA DO PULMÃO DIANTEIRO COM 257MM | PULMÃO | NÃO
1049B | 120J HIGH POWER | Pré Auditoria | Não Conforme | 1305 ¦ ROTEAMENTO DAS MANGUEIRAS HIDRÁULICAS | 5 ¦ Menor | MANGUEIRAS HIDRÁULICAS PRESAS JUNTO À CHICOTES ELÉTRICOS ACIMA DO TENSOR DIANTEIRO DIREITO SUPERIOR CORTAR EXCESSO DE CINTA PLÁSTICA NA MANGUEIRA DO FREIO DIREITO MANGUEIRA HIDRÁULICA DA BOMBA DE PULVERIZAÇÃO OBSTRUINDO PARAFUSO DA PATA ESQUERDA DO MOTOR MANGUEIRAS HIDRÁULICAS DOS FILTROS HIDRÁULICOS EXTERNOS PRESAS JUNTO À SUPORTE DO TROCADOR DE CALOR MANGUEIRA HIDRÁULICA DO CILINDRO ABRE BARRA ESQUERDA MUITO CURVADA | ROTEAMENTO HIDRÁULICO | NÃO
1049B | 120J HIGH POWER | Pré Auditoria | Não Conforme | 1309 ¦ INTEGRIDADE DAS MANGUEIRAS HIDRÁULICAS | 5 ¦ Menor | MANGUEIRA HIDRÁULICA DA VÁLVULA DE ISOLAMENTO EMBAIXO DA CABINE MANGUEIRA HIDRÁULICA INTERNA DO MOTOR DE RODA DIANTEIRO ESQUERDO EM CONTATO COM REFORÇO INTERNO DA BAIXADA MANGUEIRA HIDRÁULICA EXTERNA DO MOTOR DE RODA DIANTEIRO DIREITO EM CONTATO COM CANTO VIVO DA BAIXADA | INTEGRIDADE DAS MANGUEIRAS HIDRÁULICAS | NÃO
1049B | 120J HIGH POWER | Pré Auditoria | Não Conforme | 1405 ¦ INTEGRIDADE DAS MANGUEIRAS DE PULVERIZAÇÃO | 5 ¦ Menor | MANGUEIRA AZUL DA BOMBA DE PULVERIZAÇÃO MUITO CURVADA | INTEGRIDADE DAS MANGUEIRAS DE PULVERIZAÇÃO | NÃO
1053B | 125J | Auditoria | Conforme Com OBS | 1204 ¦ NÍVEL DE COMBUSTÍVEL | Não Informada | COMBUSTÍVEL 22% |  | NÃO
1053B | 125J | Auditoria | Conforme Com OBS | 2112 ¦ REALIZAR A EQUALIZAÇÃO DO EQUIPAMENTO | Não Informada | EIXO FRONTAL 405 MA EIXO TRASEIRO 400 MA |  | NÃO
1051B | 125J | Terminação | Conforme Com OBS | 0123 ¦ COLOCAR O ADITIVO REVELADOR (BLACKLIGHT) NOS TANQUES HIDRÁULICOS | Não Informada |  |  | NÃO
1051B | 125J | Terminação | Conforme Com OBS | 0401 ¦ VÁLVULAS DE FREIO (7 UNIDADES) | Não Informada |  |  | NÃO
1051B | 125J | Terminação | Conforme Com OBS | 0402 ¦ BLOCO 2+1 | Não Informada |  |  | NÃO
1051B | 125J | Terminação | Conforme Com OBS | 0403 ¦ BLOCO BOMBA DE PULVERIZAÇÃO / BOMBA DE CARGA | Não Informada |  |  | NÃO
1051B | 125J | Terminação | Conforme Com OBS | 0404 ¦ BLOCO ABERTURA DE BITOLA | Não Informada |  |  | NÃO
1051B | 125J | Terminação | Conforme Com OBS | 0405 ¦ BLOCO 7 VIAS | Não Informada |  |  | NÃO
1051B | 125J | Terminação | Conforme Com OBS | 0406 ¦ BLOCO TRANSMISSÃO TRASEIRA | Não Informada |  |  | NÃO
1051B | 125J | Terminação | Conforme Com OBS | 0407 ¦ BLOCO TRANSMISSÃO DIANTEIRA | Não Informada |  |  | NÃO
1051B | 125J | Terminação | Conforme Com OBS | 0408 ¦ BOMBA DE TRANSMISSÃO 1 | Não Informada |  |  | NÃO
1051B | 125J | Terminação | Conforme Com OBS | 0409 ¦ BOMBA DE TRANSMISSÃO 2 | Não Informada |  |  | NÃO
1051B | 125J | Terminação | Conforme Com OBS | 0410 ¦ BOMBA DUPLA 1 | Não Informada |  |  | NÃO
1051B | 125J | Terminação | Conforme Com OBS | 0411 ¦ BOMBA DUPLA 2 | Não Informada |  |  | NÃO
1051B | 125J | Terminação | Conforme Com OBS | 0413 ¦ MOTOR BOMBA DE PULVERIZAÇÃO | Não Informada |  |  | NÃO
1051B | 125J | Terminação | Conforme Com OBS | 0415 ¦ REGISTROS TANQUE CIRCUITO LEVE | Não Informada |  |  | NÃO
1051B | 125J | Terminação | Conforme Com OBS | 0416 ¦ REGISTROS TANQUE CIRCUITO PESADO | Não Informada |  |  | NÃO
1051B | 125J | Terminação | Conforme Com OBS | 0417 ¦ MOTOR DIESEL | Não Informada |  |  | NÃO
1051B | 125J | Terminação | Conforme Com OBS | 0418 ¦ TANQUE CIRCUITO LEVE | Não Informada |  |  | NÃO
1051B | 125J | Terminação | Conforme Com OBS | 0419 ¦ TANQUE CIRCUITO PESADO | Não Informada |  |  | NÃO
1051B | 125J | Terminação | Conforme Com OBS | 0420 ¦ REGISTROS | Não Informada |  |  | NÃO
1051B | 125J | Terminação | Conforme Com OBS | 0423 ¦ ORBITROL | Não Informada |  |  | NÃO
1051B | 125J | Terminação | Conforme Com OBS | 0424 ¦ SISTEMA DO AR CONDICIONADO (MANGUEIRAS, CONEXÕES, COMPRESSOR) | Não Informada |  |  | NÃO
1051B | 125J | Terminação | Conforme Com OBS | 0427 ¦ MOTOR DE RODA DD | Não Informada |  |  | NÃO
1051B | 125J | Terminação | Conforme Com OBS | 0428 ¦ MOTOR DE RODA DE | Não Informada |  |  | NÃO
1051B | 125J | Terminação | Conforme Com OBS | 0429 ¦ MOTOR DE RODA TD | Não Informada |  |  | NÃO
1051B | 125J | Terminação | Conforme Com OBS | 0430 ¦ MOTOR DE RODA TE | Não Informada |  |  | NÃO
1051B | 125J | Terminação | Conforme Com OBS | 0431 ¦ REDUTOR DD | Não Informada |  |  | NÃO
1051B | 125J | Terminação | Conforme Com OBS | 0432 ¦ REDUTOR DE | Não Informada |  |  | NÃO
1051B | 125J | Terminação | Conforme Com OBS | 0433 ¦ REDUTOR TD | Não Informada |  |  | NÃO
1051B | 125J | Terminação | Conforme Com OBS | 0434 ¦ REDUTOR TE | Não Informada |  |  | NÃO
1051B | 125J | Terminação | Conforme Com OBS | 0435 ¦ CILINDROS ALIN | Não Informada |  |  | NÃO
1051B | 125J | Terminação | Conforme Com OBS | 0436 ¦ CILINDROS 45 | Não Informada |  |  | NÃO
1051B | 125J | Terminação | Conforme Com OBS | 0437 ¦ CILINDROS ABRE BARRA | Não Informada |  |  | NÃO
1051B | 125J | Terminação | Conforme Com OBS | 0438 ¦ CILINDRO QUADRO | Não Informada |  |  | NÃO
1051B | 125J | Terminação | Conforme Com OBS | 0439 ¦ CILINDROS BITOLA | Não Informada |  |  | NÃO
1051B | 125J | Terminação | Conforme Com OBS | 0440 ¦ CILINDRO TRAVA QUADRO | Não Informada |  |  | NÃO
1051B | 125J | Terminação | Conforme Com OBS | 0441 ¦ CILINDROS DE DIREÇÃO | Não Informada |  |  | NÃO
1051B | 125J | Terminação | Conforme Com OBS | 0442 ¦ FILTRO CIRCUITO LEVE ESQUERDO | Não Informada |  |  | NÃO
1051B | 125J | Terminação | Conforme Com OBS | 0443 ¦ FILTRO CIRCUITO LEVE DIREITO | Não Informada |  |  | NÃO
1051B | 125J | Terminação | Conforme Com OBS | 0444 ¦ FILTRO CIRCUITO PESADO ESQUERDO | Não Informada |  |  | NÃO
1051B | 125J | Terminação | Conforme Com OBS | 0445 ¦ FILTRO CIRCUITO PESADO DIREITO | Não Informada |  |  | NÃO
1051B | 125J | Terminação | Conforme Com OBS | 0446 ¦ CONEXÕES E TERMINAIS DAS MANGUEIRAS HIDRÁULICAS CIRCUITO LEVE | Não Informada |  |  | NÃO
1051B | 125J | Terminação | Conforme Com OBS | 0447 ¦ CONEXÕES E TERMINAIS DAS MANGUEIRAS HIDRÁULICAS CIRCUITO PESADO | Não Informada |  |  | NÃO
1051B | 125J | Terminação | Conforme Com OBS | 0448 ¦ MANGUEIRAS HIDRÁULICAS CIRCUITO LEVE | Não Informada |  |  | NÃO
1051B | 125J | Terminação | Conforme Com OBS | 0449 ¦ MANGUEIRAS HIDRÁULICAS CIRCUITO PESADO | Não Informada |  |  | NÃO
1051B | 125J | Terminação | Conforme Com OBS | 0450 ¦ OUTRAS OBSERVAÇÕES | Não Informada |  |  | NÃO
1051B | 125J | Terminação | Conforme Com OBS | 1208 ¦ PINTURA | Não Informada |  |  | NÃO
1051B | 125J | Terminação | Conforme Com OBS | 1214 ¦ PINTURA | Não Informada |  |  | NÃO
1051B | 125J | Terminação | Conforme Com OBS | 1613 ¦ APLICAR ADESIVOS | Não Informada |  |  | NÃO
1051B | 125J | Terminação | Conforme Com OBS | 1806 ¦ PINTURA | Não Informada |  |  | NÃO
1051B | 125J | Terminação | Conforme Com OBS | 1906 ¦ PINTURA | Não Informada |  |  | NÃO
1051B | 125J | Terminação | Conforme Com OBS | 2010 ¦ PINTURA | Não Informada |  |  | NÃO
1051B | 125J | Terminação | Conforme Com OBS | 2106 ¦ PINTURA | Não Informada |  |  | NÃO
1048B | 125J | Auditoria | Conforme Com OBS | 0504 ¦ CALIBRAÇÃO DO PILOTO | Não Informada | SEM ESPAÇO IDEAL PARA CALIBRAÇÃO. |  | NÃO
1048B | 125J | Auditoria | Não Conforme | 0702 ¦ CILINDRO DE 45º RÁPIDO PARA SUBIR (5 A 10 SEGUNDOS) E LENTO PARA DESCER (10 A 15 SEGUNDOS) | 1 ¦ Incidental | CILINDRO 45°DIREITO/ESQUERDO MUITO RÁPIDO PARA BAIXAR. | CILINDRO 45° | NÃO
1048B | 125J | Auditoria | Não Conforme | 0823 ¦ OUTRAS OBSERVAÇÕES | 1 ¦ Incidental | PEDAL DO FREIO RASPANDO NO ASSOALHO DA CABINE AO SER PRESSIONADO. | PEDAL FREIO | NÃO
1048B | 125J | Auditoria | Conforme Com OBS | 1204 ¦ NÍVEL DE COMBUSTÍVEL | Não Informada | 22% DE COMBUSTÍVEL. |  | NÃO
1049B | 120J HIGH POWER | Pré Auditoria | Não Conforme | 0436 ¦ CILINDROS 45 | 10 ¦ Maior | VAZAMENTO NA MANGUEIRA HIDRÁULICA DO CILINDRO 45° DIREITO | CILINDRO 45° | NÃO
1049B | 120J HIGH POWER | Pré Auditoria | Não Conforme | 1308 ¦ INTEGRIDADE DOS CILINDROS EM GERAL | 1 ¦ Incidental | OXIDAÇÃO NAS RÓTULAS DOS CILINDROS ABRE BARRAS DIREITA E ESQUERDA | INTEGRIDADE DOS CILINDROS EM GERAL | NÃO
1049B | 120J HIGH POWER | Pré Auditoria | Não Conforme | 1604 ¦ SOLDAS DAS TRELIÇAS DAS BARRAS | 1 ¦ Incidental | FURO NA SOLDA DO ENCAIXE DO BATENTE MENOR DA BARRA DIREITA FUROS NA SOLDA DA BARRA GRANDE DIREITA FURO NA SOLDA DA 4° TRELIÇA DA BARRA GRANDE ESQUERDA | SOLDA NAS TRELIÇAS | NÃO
1049B | 120J HIGH POWER | Pré Auditoria | Não Conforme | 1614 ¦ PINTURA | 1 ¦ Incidental | PINTURA DANIFICADA NA TAMPA SUPERIOR DO ACUMULADOR DE PRESSÃO DO CILINDRO ABRE BARRA ESQUERDA | PINTURA | NÃO
1049B | 120J HIGH POWER | Pré Auditoria | Não Conforme | 1618 ¦ OUTRAS OBSERVAÇÕES | 1 ¦ Incidental | 1° TRELIÇA DA BARRA GRANDE ESQUERDA ESTÁ TORTA | TRELIÇA DAS BARRAS | NÃO
1049B | 120J HIGH POWER | Pré Auditoria | Não Conforme | 1701 ¦ CORDÃO DE SOLDA SEM FALHAS | 1 ¦ Incidental | FALTANDO CORDÃO DE SOLDA NA BASE DO DESCANSO DE BARRA DIREITO FURO NA SOLDA DO SUPORTE DA BIELA DIREITA FURO NA SOLDA DO EIXO TRASEIRO ESQUERDO, PRÓXIMO A SAÍDA SAÍDA EXTENSÍVEL FUROS NO CORDÃO DE SOLDA DA LATERAL ESQUERDA DO CHASSI, ATRÁS DO TANQUE DE DIESEL | CORDÃO DE SOLDA SEM FALHA | NÃO
1049B | 120J HIGH POWER | Pré Auditoria | Não Conforme | 1806 ¦ PINTURA | 1 ¦ Incidental | PINTURA DANIFICADA NA LATERAL DIREITA DO CHASSI, PRÓXIMO AO TANQUE DE CIRCUITO LEVE | PINTURA | NÃO
1049B | 120J HIGH POWER | Pré Auditoria | Não Conforme | 2103 ¦ PRESENÇA DE GRAXEIRAS EM POSIÇÕES ADEQUADAS E ISENTAS DE TINTA | 1 ¦ Incidental | FALTANDO GRAXEIRAS NO CILINDRO DO ALIN ESQUERDO | PRESENÇA DE GRAXEIRAS EM POSIÇÕES ADEQUADAS | NÃO
1049B | 120J HIGH POWER | Pré Auditoria | Não Conforme | 0114 ¦ CAMBAGEM POSITIVA ENTRE 1º A 2º | 1 ¦ Incidental | CAMBAGEM DA BAIXADA TRASEIRA ESQUERDA MEDINDO 89.2°, ACIMA DA TOLERÂNCIA | CAMBAGEM POSITIVA ENTRE 1° A 2° | NÃO
1049B | 120J HIGH POWER | Pré Auditoria | Não Conforme | 2007 ¦ ALTURA DOS PULMÕES DE 230MM A 250MM | 1 ¦ Incidental | ALTURA DOS PULMÕES DIANTEIROS E TRASEIRO DIREITO FORA DA TOLERÂNCIA | ALTURA DOS PULMÕES | NÃO
1049B | 120J HIGH POWER | Pré Auditoria | Não Conforme | 2105 ¦ PRESENÇA ADESIVOS | 1 ¦ Incidental | ADESIVO DESALINHADO NO RESERVATÓRIO LATERAL DO TANQUE DE ÁGUA LIMPA | PRESENÇA DE ADESIVOS | NÃO
1048B | 125J | Auditoria | Não Conforme | 1003 ¦ CONEXÕES | 10 ¦ Maior | VAZAMENTO NO TEE DE ALIMENTAÇÃO DA SEGUNDA SEÇÃO DE PULVERIZAÇÃO. | CONEXÕES | NÃO
1048B | 125J | Auditoria | Não Conforme | 1016 ¦ OUTRAS OBSERVAÇÕES | 10 ¦ Maior | PRESENÇA DE LIMALHAS DE AÇO NAS MEMBRANAS DE VEDAÇÃO DAS VÁLVULAS ANTI-GOTEJAMENTOS DOS PORTA BICOS . | PORTA BICOS | NÃO
1048B | 125J | Auditoria | Não Conforme | 1408 ¦ CONEXÕES | 1 ¦ Incidental | LINHA DE PULVERIZAÇÃO DA SEGUNDA SEÇÃO, SE TORCEU AO BALANÇAR AS BARRAS. | LINHA DE PULVERIZAÇÃO | NÃO
1048B | 125J | Auditoria | Não Conforme | 1609 ¦ PINTURA BARRA INTERMEDIÁRIA E ALIN ESQUERDO | 5 ¦ Menor | PONTEIRA DO ALIN ESQUERDO ESTÁ DESALINHADA PARA FRENTE. | PONTEIRA DO ALIN | NÃO
1048B | 125J | Auditoria | Não Conforme | 1618 ¦ OUTRAS OBSERVAÇÕES | 5 ¦ Menor | FALTANDO GRAXEIRA CENTRAL DA DOBRADIÇA DA PONTEIRA DIREITA DO ALIN. | PONTEIRA ALIN | NÃO
1048B | 125J | Auditoria | Não Conforme | 2107 ¦ ABRIDORES DE LINHA E KIT EXTRA SEPARADOS | 0 ¦ Comentário | FALTAM ABRIDORES DE LINHA. | ACESSÓRIOS | NÃO
1048B | 125J | Auditoria | Não Conforme | 2108 ¦ LIMPEZA | 0 ¦ Comentário | ASPIRAR TAPETE DA CABINE. | CABINE | NÃO
1050B | 125J | Pré Auditoria | Conforme Com OBS | 0109 ¦ VERSÃO DO PILOTO ATC300 (03.24A) | Não Informada | 3.24F |  | NÃO
1050B | 125J | Pré Auditoria | Não Conforme | 0112 ¦ OUTRAS OBSERVAÇÕES | 1 ¦ Incidental | FALTANDO TAMPÕES NAS MANGUEIRAS DO COMPRESSOR DO AR CONDICIONADO | MANGUEIRAS DO COMPRESSOR DO AR CONDICIONADO | NÃO
1050B | 125J | Pré Auditoria | Não Conforme | 1209 ¦ CARENAGENS DO CAPÔ | 1 ¦ Incidental | PINTURA DANIFICADA NA CARENAGEM DIREITA DO CAPÔ | CARENAGENS DO CAPÔ | NÃO
1050B | 125J | Pré Auditoria | Não Conforme | 1404 ¦ FIXAÇÃO DO TANQUE DE PRODUTO (FIXADORES, CINTA E PROTEÇÕES) | 1 ¦ Incidental | SUSPIRO DA TAMPA DO TANQUE DE PRODUTO ESTÁ DANIFICADA | FIXAÇÃO DO TANQUE DE PRODUTO | NÃO
1050B | 125J | Pré Auditoria | Não Conforme | 1904 ¦ ACABAMENTO GERAL DA CABINE (INTERNO E EXTERNO) | 1 ¦ Incidental | REMOVER EXCESSO DE SILICONE NO PARABRISA PELO LADO ESQUERDO | ACABAMENTO GERAL DA CABINE | NÃO
1050B | 125J | Pré Auditoria | Não Conforme | 2104 ¦ TRATAMENTO SUPERFICIAL DOS FIXADORES (ZICAGEM, INOX OU PINTURA) | 1 ¦ Incidental | PINO DO TRAVA QUADRO COM TRATAMENTO INCORRETO | TRATAMENTO SUPERFICIAL DOS FIXADORES | NÃO
1050B | 125J | Pré Auditoria | Não Conforme | 1305 ¦ ROTEAMENTO DAS MANGUEIRAS HIDRÁULICAS | 5 ¦ Menor | MANGUEIRA HIDRÁULICA DA BOMBA DE PULVERIZAÇÃO OBSTRUINDO PARAFUSO DA PATA ESQUERDA DO MOTOR MANGUEIRAS HIDRÁULICAS DOS FILTROS HIDRÁULICOS EXTERNOS PRESAS JUNTO À SUPORTE DO TROCADOR DE CALOR MANGUEIRAS HIDRÁULICAS DOS CILINDROS DE ABRE BARRAS DIREITA E ESQUERDA MUITO CURVADAS | ROTEAMENTO HIDRÁULICO | NÃO
1050B | 125J | Pré Auditoria | Não Conforme | 1306 ¦ NÍVEL DE ÓLEO DO TANQUE CIRCUITO PESADO (ATÉ 10MM ABAIXO DO MÁXIMO) | 1 ¦ Incidental | COMPLETAR ÓLEO | NÍVEL DE ÓLEO DO TANQUE DE CIRCUITO PESADO | NÃO
1050B | 125J | Pré Auditoria | Não Conforme | 1309 ¦ INTEGRIDADE DAS MANGUEIRAS HIDRÁULICAS | 5 ¦ Menor | MANGUEIRA HIDRÁULICA EM CONTATO COM CANTO VIVO DA VÁLVULA DE ISOLAMENTO EMBAIXO DA CABINE MANGUEIRA HIDRÁULICA INTERNA DO MOTOR DE RODA DIANTEIRO ESQUERDO EM CONTATO COM REFORÇO INTERNO DA BAIXADA MANGUEIRA HIDRÁULICA EXTERNA DO MOTOR DE RODA DIANTEIRO DIREITO EM CONTATO COM CANTO VIVO DA BAIXADA MANGUEIRA HIDRÁULICA DE RETORNO AO TANQUE DE CIRCUITO PESADO EM CONTATO COM CANTO VIVO DO SUPORTE DO TROCADOR DE CALOR | INTEGRIDADE DAS MANGUEIRAS HIDRÁULICAS | NÃO
1050B | 125J | Pré Auditoria | Não Conforme | 1406 ¦ FIXAÇÃO DO CONO MISTURADOR | 5 ¦ Menor | CONO MISTURADOR COM POUCO APERTO | FIXAÇÃO DO CONO MISTURADOR | NÃO
1048B | 125J | Auditoria | Não Conforme | 2002 ¦ PRESENÇA DAS TAMPAS DOS MOTORES DE RODA | 0 ¦ Comentário | FALTAM TAMPAS DE PROTEÇÃO DOS MOTORES DE RODAS. | TAMPAS MOTORES DE RODAS | NÃO
1048B | 125J | Auditoria | Não Conforme | 2012 ¦ OUTRAS OBSERVAÇÕES | 5 ¦ Menor | FALTANDO GRAXEIRA INFERIOR NO LADO DIREITO DO EIXO DIANTEIRO, PELA PARTE DE TRÁS, PRÓXIMO AO SUPORTE DO CILINDRO DE BITOLA, LADO FIXO. | GRAXEIRA | NÃO
1048B | 125J | Auditoria | Não Conforme | 0439 ¦ CILINDROS BITOLA | 10 ¦ Maior | VAZAMENTO NA CONEXÃO DA MANGUEIRA DO CILINDRO DE BITOLA DIANTEIRA DIREITA, LADO DA HASTE. | CILINDRO DE BITOLA | NÃO
1048B | 125J | Auditoria | Conforme Com OBS | 2112 ¦ REALIZAR A EQUALIZAÇÃO DO EQUIPAMENTO | Não Informada | EIXO FRONTAL 403 MA EIXO TRASEIRO 400 MA |  | NÃO
1054B | 125J | Auditoria | Conforme Com OBS | 0504 ¦ CALIBRAÇÃO DO PILOTO | Não Informada | SEM ESPAÇO IDEAL PARA CALIBRAÇÃO. |  | NÃO
1054B | 125J | Auditoria | Conforme Com OBS | 1204 ¦ NÍVEL DE COMBUSTÍVEL | Não Informada | 12% DE COMBUSTÍVEL. |  | NÃO
1054B | 125J | Auditoria | Não Conforme | 1908 ¦ TANQUE DE ÁGUA LIMPA | 1 ¦ Incidental | FALTA PINTURA NO PARAFUSO DA CINTA DE FIXAÇÃO DO TANQUE DE ÁGUA LIMPA. | TANQUE ÁGUA LIMPA | NÃO
1052B | 125J | Terminação | Conforme Com OBS | 0123 ¦ COLOCAR O ADITIVO REVELADOR (BLACKLIGHT) NOS TANQUES HIDRÁULICOS | Não Informada |  |  | NÃO
1052B | 125J | Terminação | Conforme Com OBS | 0401 ¦ VÁLVULAS DE FREIO (7 UNIDADES) | Não Informada |  |  | NÃO
1052B | 125J | Terminação | Conforme Com OBS | 0402 ¦ BLOCO 2+1 | Não Informada |  |  | NÃO
1052B | 125J | Terminação | Conforme Com OBS | 0403 ¦ BLOCO BOMBA DE PULVERIZAÇÃO / BOMBA DE CARGA | Não Informada |  |  | NÃO
1052B | 125J | Terminação | Conforme Com OBS | 0404 ¦ BLOCO ABERTURA DE BITOLA | Não Informada |  |  | NÃO
1052B | 125J | Terminação | Conforme Com OBS | 0405 ¦ BLOCO 7 VIAS | Não Informada |  |  | NÃO
1052B | 125J | Terminação | Conforme Com OBS | 0406 ¦ BLOCO TRANSMISSÃO TRASEIRA | Não Informada |  |  | NÃO
1052B | 125J | Terminação | Conforme Com OBS | 0407 ¦ BLOCO TRANSMISSÃO DIANTEIRA | Não Informada |  |  | NÃO
1052B | 125J | Terminação | Conforme Com OBS | 0408 ¦ BOMBA DE TRANSMISSÃO 1 | Não Informada |  |  | NÃO
1052B | 125J | Terminação | Conforme Com OBS | 0409 ¦ BOMBA DE TRANSMISSÃO 2 | Não Informada |  |  | NÃO
1052B | 125J | Terminação | Conforme Com OBS | 0410 ¦ BOMBA DUPLA 1 | Não Informada |  |  | NÃO
1052B | 125J | Terminação | Conforme Com OBS | 0411 ¦ BOMBA DUPLA 2 | Não Informada |  |  | NÃO
1052B | 125J | Terminação | Conforme Com OBS | 0413 ¦ MOTOR BOMBA DE PULVERIZAÇÃO | Não Informada |  |  | NÃO
1052B | 125J | Terminação | Conforme Com OBS | 0415 ¦ REGISTROS TANQUE CIRCUITO LEVE | Não Informada |  |  | NÃO
1052B | 125J | Terminação | Conforme Com OBS | 0416 ¦ REGISTROS TANQUE CIRCUITO PESADO | Não Informada |  |  | NÃO
1052B | 125J | Terminação | Conforme Com OBS | 0417 ¦ MOTOR DIESEL | Não Informada |  |  | NÃO
1052B | 125J | Terminação | Conforme Com OBS | 0418 ¦ TANQUE CIRCUITO LEVE | Não Informada |  |  | NÃO
1052B | 125J | Terminação | Conforme Com OBS | 0419 ¦ TANQUE CIRCUITO PESADO | Não Informada |  |  | NÃO
1052B | 125J | Terminação | Conforme Com OBS | 0420 ¦ REGISTROS | Não Informada |  |  | NÃO
1052B | 125J | Terminação | Conforme Com OBS | 0423 ¦ ORBITROL | Não Informada |  |  | NÃO
1052B | 125J | Terminação | Conforme Com OBS | 0424 ¦ SISTEMA DO AR CONDICIONADO (MANGUEIRAS, CONEXÕES, COMPRESSOR) | Não Informada |  |  | NÃO
1052B | 125J | Terminação | Conforme Com OBS | 0427 ¦ MOTOR DE RODA DD | Não Informada |  |  | NÃO
1052B | 125J | Terminação | Conforme Com OBS | 0428 ¦ MOTOR DE RODA DE | Não Informada |  |  | NÃO
1052B | 125J | Terminação | Conforme Com OBS | 0429 ¦ MOTOR DE RODA TD | Não Informada |  |  | NÃO
1052B | 125J | Terminação | Conforme Com OBS | 0430 ¦ MOTOR DE RODA TE | Não Informada |  |  | NÃO
1052B | 125J | Terminação | Conforme Com OBS | 0431 ¦ REDUTOR DD | Não Informada |  |  | NÃO
1052B | 125J | Terminação | Conforme Com OBS | 0432 ¦ REDUTOR DE | Não Informada |  |  | NÃO
1052B | 125J | Terminação | Conforme Com OBS | 0433 ¦ REDUTOR TD | Não Informada |  |  | NÃO
1052B | 125J | Terminação | Conforme Com OBS | 0434 ¦ REDUTOR TE | Não Informada |  |  | NÃO
1052B | 125J | Terminação | Conforme Com OBS | 0435 ¦ CILINDROS ALIN | Não Informada |  |  | NÃO
1052B | 125J | Terminação | Conforme Com OBS | 0436 ¦ CILINDROS 45 | Não Informada |  |  | NÃO
1052B | 125J | Terminação | Conforme Com OBS | 0437 ¦ CILINDROS ABRE BARRA | Não Informada |  |  | NÃO
1052B | 125J | Terminação | Conforme Com OBS | 0438 ¦ CILINDRO QUADRO | Não Informada |  |  | NÃO
1052B | 125J | Terminação | Conforme Com OBS | 0439 ¦ CILINDROS BITOLA | Não Informada |  |  | NÃO
1052B | 125J | Terminação | Conforme Com OBS | 0440 ¦ CILINDRO TRAVA QUADRO | Não Informada |  |  | NÃO
1052B | 125J | Terminação | Conforme Com OBS | 0441 ¦ CILINDROS DE DIREÇÃO | Não Informada |  |  | NÃO
1052B | 125J | Terminação | Conforme Com OBS | 0442 ¦ FILTRO CIRCUITO LEVE ESQUERDO | Não Informada |  |  | NÃO
1052B | 125J | Terminação | Conforme Com OBS | 0443 ¦ FILTRO CIRCUITO LEVE DIREITO | Não Informada |  |  | NÃO
1052B | 125J | Terminação | Conforme Com OBS | 0444 ¦ FILTRO CIRCUITO PESADO ESQUERDO | Não Informada |  |  | NÃO
1052B | 125J | Terminação | Conforme Com OBS | 0445 ¦ FILTRO CIRCUITO PESADO DIREITO | Não Informada |  |  | NÃO
1052B | 125J | Terminação | Conforme Com OBS | 0446 ¦ CONEXÕES E TERMINAIS DAS MANGUEIRAS HIDRÁULICAS CIRCUITO LEVE | Não Informada |  |  | NÃO
1052B | 125J | Terminação | Conforme Com OBS | 0447 ¦ CONEXÕES E TERMINAIS DAS MANGUEIRAS HIDRÁULICAS CIRCUITO PESADO | Não Informada |  |  | NÃO
1052B | 125J | Terminação | Conforme Com OBS | 0448 ¦ MANGUEIRAS HIDRÁULICAS CIRCUITO LEVE | Não Informada |  |  | NÃO
1052B | 125J | Terminação | Conforme Com OBS | 0449 ¦ MANGUEIRAS HIDRÁULICAS CIRCUITO PESADO | Não Informada |  |  | NÃO
1052B | 125J | Terminação | Conforme Com OBS | 0450 ¦ OUTRAS OBSERVAÇÕES | Não Informada |  |  | NÃO
1052B | 125J | Terminação | Conforme Com OBS | 1208 ¦ PINTURA | Não Informada |  |  | NÃO
1052B | 125J | Terminação | Conforme Com OBS | 1214 ¦ PINTURA | Não Informada |  |  | NÃO
1052B | 125J | Terminação | Conforme Com OBS | 1613 ¦ APLICAR ADESIVOS | Não Informada |  |  | NÃO
1052B | 125J | Terminação | Conforme Com OBS | 1806 ¦ PINTURA | Não Informada |  |  | NÃO
1052B | 125J | Terminação | Conforme Com OBS | 1906 ¦ PINTURA | Não Informada |  |  | NÃO
1052B | 125J | Terminação | Conforme Com OBS | 2010 ¦ PINTURA | Não Informada |  |  | NÃO
1052B | 125J | Terminação | Conforme Com OBS | 2106 ¦ PINTURA | Não Informada |  |  | NÃO
1050B | 125J | Pré Auditoria | Não Conforme | 0717 ¦ ABERTURA E FECHAMENTO ALIN ESQ SEM INTERFERÊNCIAS E CHICOTEAMENTO | 5 ¦ Menor | BARRA ESQUERDA PERMITINDO CHICOTEAMENTO | CHICOTEAMENTO | NÃO
1050B | 125J | Pré Auditoria | Não Conforme | 1106 ¦ OUTRAS OBSERVAÇÕES | 10 ¦ Maior | CHICOTES DA VÁLVULA REGULADORA E GERAL ESTÃO INVERTIDOS | VÁLVULA GERAL E REGULADORA | NÃO
1050B | 125J | Pré Auditoria | Não Conforme | 1311 ¦ AUSÊNCIA DE OXIDAÇÃO NOS BLOCOS, CONEXÕES E TERMINAIS DAS MANGUEIRAS | 1 ¦ Incidental | FALTANDO LACRE QUÍMICO NAS PORCAS DOS CILINDROS DE ABRE BARRAS DIREITA E ESQUERDA | LACRE QUÍMICO | NÃO
1050B | 125J | Pré Auditoria | Não Conforme | 1604 ¦ SOLDAS DAS TRELIÇAS DAS BARRAS | 1 ¦ Incidental | DIVERSOS PONTOS COM FURO NA SOLDA DAS TRELIÇAS DA PONTEIRA DIREITA FURO NA SOLDA DA TRELIÇA DO REFORÇO DA INTERMEDIÁRIA ESQUERDA | SOLDA NAS TRELIÇAS | NÃO
1050B | 125J | Pré Auditoria | Não Conforme | 1608 ¦ PINTURA BARRA GRANDE DIREITA | 1 ¦ Incidental | OXIDAÇÃO NO REFORÇO DO PINO DA BARRA GRANDE DIREITA | PINTURA BARRA GRANDE DIREITA | NÃO
1050B | 125J | Pré Auditoria | Não Conforme | 1610 ¦ PINTURA BARRA INTERMEDIÁRIA E ALIN DIREITO | 1 ¦ Incidental | FALTANDO ACABAMENTO COM SELANTE NO REFORÇO INFERIOR DA BARRA INTERMEDIÁRIA DIREITA | SELANTE | NÃO
1054B | 125J | Auditoria | Não Conforme | 0112 ¦ OUTRAS OBSERVAÇÕES | 0 ¦ Comentário | FALTAM NÚMEROS DE SÉRIE NAS BAIXADAS TRASEIRAS. | NÚMERO DE SÉRIE BAIXADAS | NÃO
1050B | 125J | Pré Auditoria | Não Conforme | 1308 ¦ INTEGRIDADE DOS CILINDROS EM GERAL | 1 ¦ Incidental | OXIDAÇÃO NAS ROSCAS DOS CILINDROS ABRE BARRAS DIREITA E ESQUERDA | CILINDROS EM GERAL | NÃO
1050B | 125J | Pré Auditoria | Não Conforme | 1505 ¦ PARTE INTERNA DO QUADRO DESLIZANTE | 5 ¦ Menor | FIXADOR DA BANDEJA ESQUERDA DO QUADRO DESLIZANTE COM POUCO APERTO | PARTE INTERNA DO QUADRO DESLIZANTE | NÃO
1050B | 125J | Pré Auditoria | Não Conforme | 1511 ¦ OUTRAS OBSERVAÇÕES | 1 ¦ Incidental | OXIDAÇÃO NO QUADRO EM GERAL | OXIDAÇÃO | NÃO
1050B | 125J | Pré Auditoria | Não Conforme | 1405 ¦ INTEGRIDADE DAS MANGUEIRAS DE PULVERIZAÇÃO | 5 ¦ Menor | MANGUEIRA DA BOMBA DE PULVERIZAÇÃO DANIFICADA | INTEGRIDADE DAS MANGUEIRAS DE PULVERIZAÇÃO | NÃO
1050B | 125J | Pré Auditoria | Não Conforme | 1409 ¦ OUTRAS OBSERVAÇÕES | 1 ¦ Incidental | LIMPAR EXCESSO DE LACRE QUÍMICO NA BOMBA DE PULVERIZAÇÃO | LACRE QUÍMICO | NÃO
1050B | 125J | Pré Auditoria | Não Conforme | 0707 ¦ ABERTURA DE BITOLA TRASEIRA 2790MM A 2810MM | 1 ¦ Incidental | ABERTURA DE BITOLA TRASEIRA PELA PARTE DA FRENTE MEDINDO 2,775MM E PELA PARTE DE TRÁS MEDINDO 2780MM. ABAIXO DA TOLERÂNCIA | ABERTURA DE BITOLA TRASEIRA | NÃO
1050B | 125J | Pré Auditoria | Não Conforme | 0708 ¦ ABERTURA DE BITOLA DIFERENÇA ENTRE EIXOS MÁXIMO 20MM | 0 ¦ Comentário | DIFERENÇA ENTRE EIXOS FORA DA TOLERÂNCIA | DIFERENÇA ENTRE EIXOS | NÃO
1050B | 125J | Pré Auditoria | Não Conforme | 1105 ¦ PROTETOR DO CABO POSITIVO DA BATERIA (TERMINAL) | 1 ¦ Incidental | PINTURA DANIFICADA NO SUPORTE INFERIOR DAS BATERIAS, PELO LADO DIREITO | SUPORTE DA BATERIA | NÃO
1050B | 125J | Pré Auditoria | Não Conforme | 1806 ¦ PINTURA | 1 ¦ Incidental | PINTURA COM ASPECTO DE CASCA DE LARANJA PRÓXIMO À PATA DIREITA DO MOTOR | PINTURA | NÃO
1054B | 125J | Auditoria | Não Conforme | 0716 ¦ OUTRAS OBSERVAÇÕES | 5 ¦ Menor | PONTEIRA DO ALIN ESQUERDO ESTÁ DESALINHADA PARA FRENTE. | PONTEIRA ALIN | NÃO
1054B | 125J | Auditoria | Não Conforme | 0823 ¦ OUTRAS OBSERVAÇÕES | 0 ¦ Comentário | FALTANDO PROLONGADOR DA MANGUEIRA DO RESERVATÓRIO DE ÁGUA DO ESGUICHO, DO LIMPADOR DE PARA-BRISAS. | LIMPADOR PARA-BRISAS/PROLONGADOR MANGUEIRA | NÃO
1054B | 125J | Auditoria | Não Conforme | 0911 ¦ VÁLVULA GERAL E REGULADORA | 10 ¦ Maior | CONECTORES ELÉTRICOS DA VÁLVULA GERAL E VÁLVULA REGULADORA ESTAVAM INVERTIDOS. | VÁLVULA GERAL/VÁLVULA REGULADORA | NÃO
1054B | 125J | Auditoria | Não Conforme | 1003 ¦ CONEXÕES | 10 ¦ Maior | VAZAMENTO PELA UNIÃO DA CONEXÃO RETA ROSCADA DO AGITADOR TRASEIRO, COM O TEE DO REGISTRO 5 VIAS. | CONEXÕES | NÃO
1054B | 125J | Auditoria | Não Conforme | 1511 ¦ OUTRAS OBSERVAÇÕES | 1 ¦ Incidental | RETOCAR TAMPÃO DO ACUMULADOR DE PRESSÃO ESQUERDO DO CILINDRO ABRE E FECHA BARRA ESQUERDA. | ACUMULADOR DE PRESSÃO | NÃO
1050B | 125J | Pré Auditoria | Não Conforme | 1701 ¦ CORDÃO DE SOLDA SEM FALHAS | 5 ¦ Menor | CORDÃO DE SOLDA INCOMPLETO NA PATA DIREITA DO MOTOR POROSIDADE NO SUPORTE DE FIXAÇÃO DIREITO DO QUADRO FURO NA SOLDA DO SUPORTE DA SINALEIRA TRASEIRA DIREITA FURO NA SOLDA DA PARTE INTERNA DO SUPORTE DIREITO DO QUADRO FURO NA SOLDA DA TORRE DIREITA DO CHASSI, PELA PARTE DE TRÁS SOLDA INCOMPLETA NA BUCHA DE FIXAÇÃO DO TENSOR TRASEIRO ESQUERDO INFERIOR, PELA PARTE DO EIXO | CORDÃO DE SOLDA SEM FALHA | NÃO
1050B | 125J | Pré Auditoria | Não Conforme | 2106 ¦ PINTURA | 1 ¦ Incidental | PINTURA DANIFICADA NO SUPORTE DE FIXAÇÃO DO CONO MISTURADOR, PELO LADO ESQUERDO | PINTURA | NÃO
1050B | 125J | Pré Auditoria | Não Conforme | 1603 ¦ BARRAS SEM TRINCAS | 5 ¦ Menor | SOLDA DO SUPORTE DA BUCHA DO PINO QUE PRENDE O ALIN NA BARRA GRANDE DIREITA, ESTÁ COM RACHADURA | BARRAS SEM TRINCAS | NÃO
1054B | 125J | Auditoria | Não Conforme | 1016 ¦ OUTRAS OBSERVAÇÕES | 10 ¦ Maior | PRESENÇA DE LIMALHAS DE AÇO NAS MEMBRANAS DE VEDAÇÃO DAS VÁLVULAS ANTI-GOTEJAMENTOS DOS PORTA BICOS. | PORTA BICOS | NÃO
1051B | 125J | Pré Auditoria | Não Conforme | 1306 ¦ NÍVEL DE ÓLEO DO TANQUE CIRCUITO PESADO (ATÉ 10MM ABAIXO DO MÁXIMO) | 1 ¦ Incidental | COMPLETAR ÓLEO | NÍVEL DE ÓLEO DO TANQUE DE CIRCUITO PESADO | NÃO
1051B | 125J | Pré Auditoria | Não Conforme | 1802 ¦ APERTO DAS PORCAS DOS TENSORES | 1 ¦ Incidental | FALTANDO LACRE QUÍMICO NAS PORCAS DO TENSOR TRANSVERSAL TRASEIRO | APERTO NAS PORCAS DOS TENSORES | NÃO
1051B | 125J | Pré Auditoria | Não Conforme | 1805 ¦ AMORTECEDORES | 1 ¦ Incidental | FALTANDO LACRE QUÍMICO NAS PORCAS DO AMORTECEDOR TRASEIRO ESQUERDO | AMORTECEDORES | NÃO
1051B | 125J | Pré Auditoria | Não Conforme | 1908 ¦ TANQUE DE ÁGUA LIMPA | 1 ¦ Incidental | REMOVER LACRE QUÍMICO NA LATERAL DA CARENAGEM ESQUERDA DO TANQUE DE ÁGUA LIMPA PINTURA DANIFICADA NA CARENAGEM DIREITA DO TANQUE DE ÁGUA LIMPA | TANQUE DE ÁGUA LIMPA | NÃO
1051B | 125J | Pré Auditoria | Não Conforme | 2004 ¦ ALINHAMENTO DOS PARALAMAS | 1 ¦ Incidental | PARALAMA TRASEIRO ESQUERDO DANIFICADO PARALAMA DIANTEIRO DIREITO DESALINHADO | ALINHAMENTO DOS PARALAMAS | NÃO
1051B | 125J | Pré Auditoria | Não Conforme | 2103 ¦ PRESENÇA DE GRAXEIRAS EM POSIÇÕES ADEQUADAS E ISENTAS DE TINTA | 1 ¦ Incidental | GRAXEIRA DANIFICADA NA RÓTULA DO TENSOR TRASEIRO ESQUERDO INFERIOR FALTANDO GRAXEIRAS NO CILINDRO DE ALIN ESQUERDO FALTANDO GRAXEIRAS NO DESNUQUE DO ALIN ESQUERDO FALTANDO GRAXEIRA NA TESOURA DO CILINDRO DE ALIN DIREITO | PRESENÇA DE GRAXEIRAS EM POSIÇÕES ADEQUADAS | NÃO
1054B | 125J | Auditoria | Não Conforme | 1802 ¦ APERTO DAS PORCAS DOS TENSORES | 1 ¦ Incidental | TENSORES TRASEIROS DA LATERAL ESQUERDA DO CHASSI, ESTÃO SEM LACRE QUÍMICO NAS PORCAS DE FIXAÇÃO DAS RÓTULAS, TENSOR SUPERIOR E INFERIOR. | PORCAS DOS TENSORES | NÃO
1054B | 125J | Auditoria | Não Conforme | 1810 ¦ OUTRAS OBSERVAÇÕES | 5 ¦ Menor | FALTANDO GRAXEIRA NA RÓTULA DO TENSOR TRASEIRO ESQUERDO SUPERIOR DO EIXO. | GRAXEIRA | NÃO
1054B | 125J | Auditoria | Não Conforme | 2105 ¦ PRESENÇA ADESIVOS | 1 ¦ Incidental | ADESIVO DA SINALEIRA TRASEIRA ESQUERDA E DIREITA ESTÃO COM BOLHAS. | ADESIVOS | NÃO
1054B | 125J | Auditoria | Não Conforme | 2107 ¦ ABRIDORES DE LINHA E KIT EXTRA SEPARADOS | 0 ¦ Comentário | FALTAM ABRIDORES DE LINHA. | ACESSÓRIOS | NÃO
1054B | 125J | Auditoria | Não Conforme | 2108 ¦ LIMPEZA | 0 ¦ Comentário | ASPIRAR TAPETE DA CABINE. | CABINE | NÃO
1054B | 125J | Auditoria | Não Conforme | 1909 ¦ OUTRAS OBSERVAÇÕES | 1 ¦ Incidental | FALTANDO TAMPA EM UM DOS TOMADORES DE PRESSÃO DO COMPRESSOR DO AR CONDICIONADO . | AR CONDICIONADO | NÃO
1054B | 125J | Auditoria | Não Conforme | 2002 ¦ PRESENÇA DAS TAMPAS DOS MOTORES DE RODA | 0 ¦ Comentário | FALTAM TAMPAS DE PROTEÇÃO DOS MOTORES DE RODAS. | TAMPAS MOTORES RODAS | NÃO
1051B | 125J | Pré Auditoria | Não Conforme | 1305 ¦ ROTEAMENTO DAS MANGUEIRAS HIDRÁULICAS | 1 ¦ Incidental | CORTAR EXCESSO DE CINTA PLÁSTICA NAS MANGUEIRAS HIDRÁULICAS DA TUBULAÇÃO DO QUADRO . MANGUEIRA HIDRÁULICA DO LADO FIXO DO CILINDRO ABRE BARRA DIREITA MUITO CURVADA . | ROTEAMENTO HIDRÁULICO | NÃO
1051B | 125J | Pré Auditoria | Não Conforme | 1309 ¦ INTEGRIDADE DAS MANGUEIRAS HIDRÁULICAS | 5 ¦ Menor | MANGUEIRA HIDRÁULICA EM CONTATO COM CANTO VIVO DA VÁLVULA DE ISOLAMENTO EMBAIXO DA CABINE | INTEGRIDADE DAS MANGUEIRAS HIDRÁULICAS | NÃO
1057B | 125J | Terminação | Conforme Com OBS | 0123 ¦ COLOCAR O ADITIVO REVELADOR (BLACKLIGHT) NOS TANQUES HIDRÁULICOS | Não Informada |  |  | NÃO
1057B | 125J | Terminação | Conforme Com OBS | 0401 ¦ VÁLVULAS DE FREIO (7 UNIDADES) | Não Informada |  |  | NÃO
1057B | 125J | Terminação | Conforme Com OBS | 0402 ¦ BLOCO 2+1 | Não Informada |  |  | NÃO
1057B | 125J | Terminação | Conforme Com OBS | 0403 ¦ BLOCO BOMBA DE PULVERIZAÇÃO / BOMBA DE CARGA | Não Informada |  |  | NÃO
1057B | 125J | Terminação | Conforme Com OBS | 0404 ¦ BLOCO ABERTURA DE BITOLA | Não Informada |  |  | NÃO
1057B | 125J | Terminação | Conforme Com OBS | 0405 ¦ BLOCO 7 VIAS | Não Informada |  |  | NÃO
1057B | 125J | Terminação | Conforme Com OBS | 0406 ¦ BLOCO TRANSMISSÃO TRASEIRA | Não Informada |  |  | NÃO
1057B | 125J | Terminação | Conforme Com OBS | 0407 ¦ BLOCO TRANSMISSÃO DIANTEIRA | Não Informada |  |  | NÃO
1057B | 125J | Terminação | Conforme Com OBS | 0408 ¦ BOMBA DE TRANSMISSÃO 1 | Não Informada |  |  | NÃO
1057B | 125J | Terminação | Conforme Com OBS | 0409 ¦ BOMBA DE TRANSMISSÃO 2 | Não Informada |  |  | NÃO
1057B | 125J | Terminação | Conforme Com OBS | 0410 ¦ BOMBA DUPLA 1 | Não Informada |  |  | NÃO
1057B | 125J | Terminação | Conforme Com OBS | 0411 ¦ BOMBA DUPLA 2 | Não Informada |  |  | NÃO
1057B | 125J | Terminação | Conforme Com OBS | 0413 ¦ MOTOR BOMBA DE PULVERIZAÇÃO | Não Informada |  |  | NÃO
1057B | 125J | Terminação | Conforme Com OBS | 0415 ¦ REGISTROS TANQUE CIRCUITO LEVE | Não Informada |  |  | NÃO
1057B | 125J | Terminação | Conforme Com OBS | 0416 ¦ REGISTROS TANQUE CIRCUITO PESADO | Não Informada |  |  | NÃO
1057B | 125J | Terminação | Conforme Com OBS | 0417 ¦ MOTOR DIESEL | Não Informada |  |  | NÃO
1057B | 125J | Terminação | Conforme Com OBS | 0418 ¦ TANQUE CIRCUITO LEVE | Não Informada |  |  | NÃO
1057B | 125J | Terminação | Conforme Com OBS | 0419 ¦ TANQUE CIRCUITO PESADO | Não Informada |  |  | NÃO
1057B | 125J | Terminação | Conforme Com OBS | 0420 ¦ REGISTROS | Não Informada |  |  | NÃO
1057B | 125J | Terminação | Conforme Com OBS | 0423 ¦ ORBITROL | Não Informada |  |  | NÃO
1057B | 125J | Terminação | Conforme Com OBS | 0424 ¦ SISTEMA DO AR CONDICIONADO (MANGUEIRAS, CONEXÕES, COMPRESSOR) | Não Informada |  |  | NÃO
1057B | 125J | Terminação | Conforme Com OBS | 0427 ¦ MOTOR DE RODA DD | Não Informada |  |  | NÃO
1057B | 125J | Terminação | Conforme Com OBS | 0428 ¦ MOTOR DE RODA DE | Não Informada |  |  | NÃO
1057B | 125J | Terminação | Conforme Com OBS | 0429 ¦ MOTOR DE RODA TD | Não Informada |  |  | NÃO
1057B | 125J | Terminação | Conforme Com OBS | 0430 ¦ MOTOR DE RODA TE | Não Informada |  |  | NÃO
1057B | 125J | Terminação | Conforme Com OBS | 0431 ¦ REDUTOR DD | Não Informada |  |  | NÃO
1057B | 125J | Terminação | Conforme Com OBS | 0432 ¦ REDUTOR DE | Não Informada |  |  | NÃO
1057B | 125J | Terminação | Conforme Com OBS | 0433 ¦ REDUTOR TD | Não Informada |  |  | NÃO
1057B | 125J | Terminação | Conforme Com OBS | 0434 ¦ REDUTOR TE | Não Informada |  |  | NÃO
1057B | 125J | Terminação | Conforme Com OBS | 0435 ¦ CILINDROS ALIN | Não Informada |  |  | NÃO
1057B | 125J | Terminação | Conforme Com OBS | 0436 ¦ CILINDROS 45 | Não Informada |  |  | NÃO
1057B | 125J | Terminação | Conforme Com OBS | 0437 ¦ CILINDROS ABRE BARRA | Não Informada |  |  | NÃO
1057B | 125J | Terminação | Conforme Com OBS | 0438 ¦ CILINDRO QUADRO | Não Informada |  |  | NÃO
1057B | 125J | Terminação | Conforme Com OBS | 0439 ¦ CILINDROS BITOLA | Não Informada |  |  | NÃO
1057B | 125J | Terminação | Conforme Com OBS | 0440 ¦ CILINDRO TRAVA QUADRO | Não Informada |  |  | NÃO
1057B | 125J | Terminação | Conforme Com OBS | 0441 ¦ CILINDROS DE DIREÇÃO | Não Informada |  |  | NÃO
1057B | 125J | Terminação | Conforme Com OBS | 0442 ¦ FILTRO CIRCUITO LEVE ESQUERDO | Não Informada |  |  | NÃO
1057B | 125J | Terminação | Conforme Com OBS | 0443 ¦ FILTRO CIRCUITO LEVE DIREITO | Não Informada |  |  | NÃO
1057B | 125J | Terminação | Conforme Com OBS | 0444 ¦ FILTRO CIRCUITO PESADO ESQUERDO | Não Informada |  |  | NÃO
1057B | 125J | Terminação | Conforme Com OBS | 0445 ¦ FILTRO CIRCUITO PESADO DIREITO | Não Informada |  |  | NÃO
1057B | 125J | Terminação | Conforme Com OBS | 0446 ¦ CONEXÕES E TERMINAIS DAS MANGUEIRAS HIDRÁULICAS CIRCUITO LEVE | Não Informada |  |  | NÃO
1057B | 125J | Terminação | Conforme Com OBS | 0447 ¦ CONEXÕES E TERMINAIS DAS MANGUEIRAS HIDRÁULICAS CIRCUITO PESADO | Não Informada |  |  | NÃO
1057B | 125J | Terminação | Conforme Com OBS | 0448 ¦ MANGUEIRAS HIDRÁULICAS CIRCUITO LEVE | Não Informada |  |  | NÃO
1057B | 125J | Terminação | Conforme Com OBS | 0449 ¦ MANGUEIRAS HIDRÁULICAS CIRCUITO PESADO | Não Informada |  |  | NÃO
1057B | 125J | Terminação | Conforme Com OBS | 0450 ¦ OUTRAS OBSERVAÇÕES | Não Informada |  |  | NÃO
1057B | 125J | Terminação | Conforme Com OBS | 1208 ¦ PINTURA | Não Informada |  |  | NÃO
1057B | 125J | Terminação | Conforme Com OBS | 1214 ¦ PINTURA | Não Informada |  |  | NÃO
1057B | 125J | Terminação | Conforme Com OBS | 1613 ¦ APLICAR ADESIVOS | Não Informada |  |  | NÃO
1057B | 125J | Terminação | Conforme Com OBS | 1806 ¦ PINTURA | Não Informada |  |  | NÃO
1057B | 125J | Terminação | Conforme Com OBS | 1906 ¦ PINTURA | Não Informada |  |  | NÃO
1057B | 125J | Terminação | Conforme Com OBS | 2010 ¦ PINTURA | Não Informada |  |  | NÃO
1057B | 125J | Terminação | Conforme Com OBS | 2106 ¦ PINTURA | Não Informada |  |  | NÃO
1051B | 125J | Pré Auditoria | Não Conforme | 0103 ¦ PARÂMETRO DE SETUP DA PULVERIZAÇÃO | 1 ¦ Incidental | PARÂMETROS DE SETUP DA PULVERIZAÇÃO INCORRETOS | PARÂMETROS DE SETUP DA PULVERIZAÇÃO | NÃO
1051B | 125J | Pré Auditoria | Não Conforme | 0104 ¦ PARÂMETROS DE SETUP DO PILOTO | 1 ¦ Incidental | UNIDADE DE CONTROLE AUTOTRAC 300 COM CONFIGURAÇÃO INCORRETA | AUTOTRACK 300 | NÃO
1051B | 125J | Pré Auditoria | Conforme Com OBS | 0109 ¦ VERSÃO DO PILOTO ATC300 (03.24A) | Não Informada | 3.24F |  | NÃO
1051B | 125J | Pré Auditoria | Não Conforme | 1904 ¦ ACABAMENTO GERAL DA CABINE (INTERNO E EXTERNO) | 1 ¦ Incidental | LIMPAR COLUNA CENTRAL DA CABINE ATRÁS DO BANCO DO PILOTO | ACABAMENTO GERAL DA CABINE | NÃO
1054B | 125J | Auditoria | Conforme Com OBS | 2112 ¦ REALIZAR A EQUALIZAÇÃO DO EQUIPAMENTO | Não Informada | EIXO FRONTAL 400 MA EIXO TRASEIRO 410 MA |  | NÃO
1051B | 125J | Pré Auditoria | Não Conforme | 1203 ¦ ESCAPAMENTO POSICIONADO CORRETAMENTE | 1 ¦ Incidental | PINTURA DANIFICADA NO ESCAPAMENTO | ESCAPAMENTO | NÃO
1051B | 125J | Pré Auditoria | Não Conforme | 1406 ¦ FIXAÇÃO DO CONO MISTURADOR | 5 ¦ Menor | CONO MISTURADOR COM POUCO APERTO | FIXAÇÃO DO CONO MISTURADOR | NÃO
1051B | 125J | Pré Auditoria | Não Conforme | 1807 ¦ ALINHAMENTO DOS CORRIMÃOS | 1 ¦ Incidental | PINTURA DANIFICADA NOS CORRIMÃOS | CORRIMÃO | NÃO
1051B | 125J | Pré Auditoria | Não Conforme | 1808 ¦ ESCADA | 1 ¦ Incidental | FALTANDO LACRE QUÍMICO NOS FIXADORES DO 4° DEGRAU DA ESCADA, PELO LADO ESQUERDO | ESCADA | NÃO
1051B | 125J | Pré Auditoria | Não Conforme | 1809 ¦ PASSARELA | 1 ¦ Incidental | FALTANDO LACRE QUÍMICO NOS FIXADORES INFERIORES DA PASSARELA PEQUENA | PASSARELA | NÃO
1051B | 125J | Pré Auditoria | Não Conforme | 1209 ¦ CARENAGENS DO CAPÔ | 1 ¦ Incidental | PINTURA DANIFICADA NA CARENAGEM ESQUERDA DO CAPÔ | CARENAGENS DO CAPÔ | NÃO
1051B | 125J | Pré Auditoria | Não Conforme | 1210 ¦ FECHADURA DO CAPÔ | 1 ¦ Incidental | CHAVE FICA PRESA AO TRAVAR FECHADURA DA TAMPA ESQUERDA DO CAPÔ | FECHADURA DO CAPÔ | NÃO
1051B | 125J | Pré Auditoria | Não Conforme | 1214 ¦ PINTURA | 1 ¦ Incidental | ARRUELAS OXIDADAS NA PARTE SUPERIOR DO CAPÔ | PINTURA | NÃO
1051B | 125J | Pré Auditoria | Não Conforme | 1609 ¦ PINTURA BARRA INTERMEDIÁRIA E ALIN ESQUERDO | 1 ¦ Incidental | PINTURA ESCORRIDA NO SUPORTE DA MOLA DO DESNUQUE DA BARRA ESQUERDA | PINTURA BARRA INTERMEDIÁRIA E ALIN ESQUERDO | NÃO
1051B | 125J | Pré Auditoria | Não Conforme | 2007 ¦ ALTURA DOS PULMÕES DE 230MM A 250MM | 1 ¦ Incidental | ALTURA DOS PULMÕES DIANTEIROS FORA DA TOLERÂNCIA | ALTURA DOS PULMÕES | NÃO
1054B | 125J | Auditoria | Não Conforme | 0407 ¦ BLOCO TRANSMISSÃO DIANTEIRA | 10 ¦ Maior | VAZAMENTO PELA UNIÃO DA CONEXÃO DA MANGUEIRA HIDRÁULICA COM A CONEXÃO 6A DO LADO ESQUERDO DO BLOCO DE TRANSMISSÃO DIANTEIRO. | BLOCO DE TRANSMISSÃO DIANTEIRO | NÃO
1054B | 125J | Auditoria | Não Conforme | 2113 ¦ OUTRAS OBSERVAÇÕES | 0 ¦ Comentário | VERIFICAR CONECTORES ELÉTRICOS DO VENTEIO NO BLOCO 2+1. | VENTEIO | NÃO
1049B | 120J HIGH POWER | Auditoria | Não Conforme | 0112 ¦ OUTRAS OBSERVAÇÕES | 0 ¦ Comentário | FALTANDO NÚMEROS DE SÉRIE NAS BAIXADAS DIANTEIRAS. | NÚMEROS DE SÉRIE | NÃO
1049B | 120J HIGH POWER | Auditoria | Conforme Com OBS | 1204 ¦ NÍVEL DE COMBUSTÍVEL | Não Informada | COMBUSTÍVEL 28% |  | NÃO
1049B | 120J HIGH POWER | Auditoria | Não Conforme | 1214 ¦ PINTURA | 1 ¦ Incidental | PINTURA DANIFICADA NO TUBO DE AR DA PARTE SUPERIOR DO RADIADOR. | TUBO DE AR RADIADOR | NÃO
1049B | 120J HIGH POWER | Auditoria | Não Conforme | 2002 ¦ PRESENÇA DAS TAMPAS DOS MOTORES DE RODA | 0 ¦ Comentário | FALTAM TAMPAS DE PROTEÇÃO DOS MOTORES DE RODAS. | TAMPAS MOTORES RODAS | NÃO
1049B | 120J HIGH POWER | Auditoria | Não Conforme | 2012 ¦ OUTRAS OBSERVAÇÕES | 5 ¦ Menor | ESCALA ADESIVA DA RÉGUA DE BITOLA TRASEIRA DIREITA ESTÁ DESCOLANDO. | ESCALA ADESIVA BITOLA | NÃO
1049B | 120J HIGH POWER | Auditoria | Não Conforme | 1802 ¦ APERTO DAS PORCAS DOS TENSORES | 1 ¦ Incidental | REFORÇAR APLICAÇÃO DE LACRE NAS PORCAS DOS TENSORES, DIANTEIROS E TRASEIROS DE REGULAGEM DAS BITOLAS. | PORCAS DOS TENSORES | NÃO
1049B | 120J HIGH POWER | Auditoria | Não Conforme | 2001 ¦ APERTO DAS TAMPAS DOS REGISTROS ROSCADOS | 0 ¦ Comentário | REFORÇAR APLICAÇÃO DE LACRE NOS PARAFUSOS DE FIXAÇÃO DAS TAMPAS DOS REGISTROS ROSCADOS, PARTE INFERIOR CENTRAL DO EIXO DIANTEIRO. | TAMPAS REGISTROS ROSCADOS | NÃO
1049B | 120J HIGH POWER | Auditoria | Não Conforme | 2107 ¦ ABRIDORES DE LINHA E KIT EXTRA SEPARADOS | 0 ¦ Comentário | FALTAM ABRIDORES DE LINHA. | ACESSÓRIOS | NÃO
1049B | 120J HIGH POWER | Auditoria | Não Conforme | 2108 ¦ LIMPEZA | 0 ¦ Comentário | ASPIRAR TAPETE DA CABINE. | CABINE | NÃO
1051B | 125J | Pré Auditoria | Não Conforme | 0437 ¦ CILINDROS ABRE BARRA | 10 ¦ Maior | VAZAMENTO NO ACUMULADOR DE PRESSÃO DO LADO FIXO DO CILINDRO ABRE BARRA ESQUERDA | CILINDRO ABRE BARRA | NÃO
1051B | 125J | Pré Auditoria | Não Conforme | 0719 ¦ ALINHAMENTO DAS BARRAS - VERIFICAR NO CILINDRO MEDIDA DE 10MM A 13MM (EM 1400RPM) | 1 ¦ Incidental | BARRA DIREITA DESALINHADA PARA FRENTE | ALINHAMENTO DAS BARRAS | NÃO
1051B | 125J | Pré Auditoria | Não Conforme | 1403 ¦ ESPAÇAMENTO LINHA DE PULVERIZAÇÃO 490MM A 510MM | 5 ¦ Menor | ESPAÇAMENTO DE TODAS AS EMENDAS DAS BARRAS DIREITA E ESQUERDA COM MEDIDA ABAIXO DA TOLERÂNCIA | ESPAÇAMENTO LINHA DE PULVERIZAÇÃO | NÃO
1051B | 125J | Pré Auditoria | Não Conforme | 1409 ¦ OUTRAS OBSERVAÇÕES | 1 ¦ Incidental | 7° SESSÃO DA LINHA DE PULVERIZAÇÃO COM POUCO APERTO E DESALINHADA | LINHA DE PULVERIZAÇÃO | NÃO
1051B | 125J | Pré Auditoria | Não Conforme | 1612 ¦ TESTAR DESNUQUE DO ALIN | 1 ¦ Incidental | DESNUQUE DO ALIN DIREITO RÍGIDO E NÃO VOLTANDO A POSIÇÃO INICIAL | TESTAR DESNUQUE DO ALIN | NÃO
1051B | 125J | Pré Auditoria | Não Conforme | 1701 ¦ CORDÃO DE SOLDA SEM FALHAS | 1 ¦ Incidental | FURO NA SOLDA DO SUPORTE DE FIXAÇÃO DO TENSOR DIANTEIRO DIREITO EXCESSO DE SOLDA NO SUPORTE DE FIXAÇÃO DO QUADRO FIXO PELO LADO DIREITO POROSIDADE NO SUPORTE DE FIXAÇÃO DO QUADRO FIXO PELO LADO DIREITO | CORDÃO DE SOLDA SEM FALHA | NÃO
1051B | 125J | Pré Auditoria | Não Conforme | 1806 ¦ PINTURA | 1 ¦ Incidental | PINTURA DANIFICADA NA LATERAL DIREITA DO CHASSI, ATRÁS DA RÓTULA DO TENSOR TRASEIRO DIREITO SUPERIOR PINTURA DANIFICADA NA LATERAL DIREITA DO CHASSI, AO LADO DO SUPORTE DE FIXAÇÃO ESQUERDO DO TANQUE DE CIRCUITO PESADO | PINTURA | NÃO
1051B | 125J | Pré Auditoria | Não Conforme | 1308 ¦ INTEGRIDADE DOS CILINDROS EM GERAL | 1 ¦ Incidental | CILINDRO ABRE BARRA ESQUERDO DESALINHADO. | INTEGRIDADE DOS CILINDROS EM GERAL. | NÃO
1051B | 125J | Pré Auditoria | Não Conforme | 1607 ¦ PINTURA BARRA GRANDE ESQUERDA | 1 ¦ Incidental | MELHORAR O ACABAMENTO DE PINTURA NO SUPORTE DE FIXAÇÃO DO CILINDRO DE ALIN ESQUERDO. | PINTURA BARRA GRANDE ESQUERDA. | NÃO
1049B | 120J HIGH POWER | Auditoria | Não Conforme | 1314 ¦ OUTRAS OBSERVAÇÕES | 1 ¦ Incidental | PORCA FROUXA DA RÓTULA DO CILINDRO DE DIREÇÃO DIREITO PELO LADO DA HASTE. | RÓTULA CILINDRO DIREÇÃO | NÃO
1049B | 120J HIGH POWER | Auditoria | Não Conforme | 0823 ¦ OUTRAS OBSERVAÇÕES | 1 ¦ Incidental | MELHORAR FIXAÇÃO DO CHICOTE ELÉTRICO ACIMA DA ECU DAS BARRAS, NA PARTE DE TRÁS DO CHASSI. | ROTEAMENTO ELÉTRICO | NÃO
1049B | 120J HIGH POWER | Auditoria | Não Conforme | 1810 ¦ OUTRAS OBSERVAÇÕES | 1 ¦ Incidental | FALTA LUBRIFICAÇÃO NO TENSOR DIANTEIRO DIREITO DE REGULAGEM DE BITOLA. | TENSOR BITOLA | NÃO
1055B | 125J | Auditoria | Conforme Com OBS | 1204 ¦ NÍVEL DE COMBUSTÍVEL | Não Informada | COMBUSTÍVEL 24% |  | NÃO
1055B | 125J | Auditoria | Não Conforme | 1212 ¦ TAMPAS DO CAPÔ | 1 ¦ Incidental | TAMPA ESQUERDA DO CAPÔ, RASPANDO NO CANTO SUPERIOR DIREITO AO ABRIR. | TAMPA CAPÔ | NÃO
1055B | 125J | Auditoria | Não Conforme | 1215 ¦ OUTRAS OBSERVAÇÕES | 1 ¦ Incidental | FALTANDO UMA DAS TAMPAS DOS TOMADORES DE PRESSÃO DO COMPRESSOR DO AR CONDICIONADO. | AR CONDICIONADO | NÃO
1055B | 125J | Auditoria | Não Conforme | 2002 ¦ PRESENÇA DAS TAMPAS DOS MOTORES DE RODA | 0 ¦ Comentário | FALTAM TAMPAS DE PROTEÇÃO DOS MOTORES DE RODAS. | TAMPAS MOTORES RODAS | NÃO
1055B | 125J | Auditoria | Não Conforme | 2012 ¦ OUTRAS OBSERVAÇÕES | 5 ¦ Menor | FALTANDO GRAXEIRA NA RÓTULA DO TENSOR DIANTEIRO ESQUERDO SUPERIOR DO EIXO. | GRAXEIRA | NÃO
1055B | 125J | Auditoria | Não Conforme | 2105 ¦ PRESENÇA ADESIVOS | 1 ¦ Incidental | ADESIVO DE SEGURANÇA DO TANQUE DE ÁGUA LIMPA PELA PARTE DE TRÁS, ESTÁ DESCOLANDO. ADESIVO DO TANQUE DE COMBUSTÍVEL ESTÁ DESCOLANDO. | ADESIVOS | NÃO
1055B | 125J | Auditoria | Não Conforme | 2107 ¦ ABRIDORES DE LINHA E KIT EXTRA SEPARADOS | 0 ¦ Comentário | FALTAM ABRIDORES DE LINHA. | ACESSÓRIOS | NÃO
1055B | 125J | Auditoria | Não Conforme | 2108 ¦ LIMPEZA | 0 ¦ Comentário | ASPIRAR TAPETE DA CABINE. | CABINE | NÃO
1052B | 125J | Pré Auditoria | Não Conforme | 0450 ¦ OUTRAS OBSERVAÇÕES | 1 ¦ Incidental | LIMPAR EXCESSO DE ÓLEO HIDRÁULICO NO SUPORTE DO CILINDRO DE DIREÇÃO ESQUERDO LIMPAR EXCESSO DE ÓLEO HIDRÁULICO NO MOTOR DE RODA DIANTEIRO ESQUERDO | EXCESSO DE ÓLEO HIDRÁULICO | NÃO
1052B | 125J | Pré Auditoria | Não Conforme | 1305 ¦ ROTEAMENTO DAS MANGUEIRAS HIDRÁULICAS | 5 ¦ Menor | MANGUEIRA HIDRÁULICA DA BOMBA DE PULVERIZAÇÃO OBSTRUINDO PARAFUSO DA PATA ESQUERDA DO MOTOR MANGUEIRAS HIDRÁULICAS DOS CILINDROS DE ABRE BARRAS DIREITA E ESQUERDA MUITO CURVADAS | ROTEAMENTO HIDRÁULICO | NÃO
1052B | 125J | Pré Auditoria | Não Conforme | 1306 ¦ NÍVEL DE ÓLEO DO TANQUE CIRCUITO PESADO (ATÉ 10MM ABAIXO DO MÁXIMO) | 1 ¦ Incidental | COMPLETAR ÓLEO | NÍVEL DE ÓLEO DO TANQUE DE CIRCUITO PESADO | NÃO
1055B | 125J | Auditoria | Não Conforme | 1806 ¦ PINTURA | 1 ¦ Incidental | PINTURA DESPLACANDO NA PARTE INFERIOR DO REFORÇO DA LATERAL DIREITA DO CHASSI, NA FRENTE DO TANQUE CIRCUITO LEVE. | PINTURA CHASSI | NÃO
1052B | 125J | Pré Auditoria | Não Conforme | 1309 ¦ INTEGRIDADE DAS MANGUEIRAS HIDRÁULICAS | 5 ¦ Menor | MANGUEIRA HIDRÁULICA EM CONTATO COM CANTO VIVO DA VÁLVULA DE ISOLAMENTO EMBAIXO DA CABINE MANGUEIRA HIDRÁULICA INTERNA DO MOTOR DE RODA DIANTEIRO DIREITO EM CONTATO COM REFORÇO INTERNO DA BAIXADA | INTEGRIDADE DAS MANGUEIRAS HIDRÁULICAS | NÃO
1052B | 125J | Pré Auditoria | Não Conforme | 1406 ¦ FIXAÇÃO DO CONO MISTURADOR | 5 ¦ Menor | CONO MISTURADOR COM POUCO APERTO | FIXAÇÃO DO CONO MISTURADOR | NÃO
1052B | 125J | Pré Auditoria | Não Conforme | 1409 ¦ OUTRAS OBSERVAÇÕES | 1 ¦ Incidental | PINO DO CONO MISTURADOR CABECEANDO AO TRAVAR | CONO MISTURADOR | NÃO
1052B | 125J | Pré Auditoria | Não Conforme | 2004 ¦ ALINHAMENTO DOS PARALAMAS | 1 ¦ Incidental | PARALAMA TRASEIRO ESQUERDO DESALINHADO | ALINHAMENTO DOS PARALAMAS | NÃO
1052B | 125J | Pré Auditoria | Não Conforme | 2103 ¦ PRESENÇA DE GRAXEIRAS EM POSIÇÕES ADEQUADAS E ISENTAS DE TINTA | 1 ¦ Incidental | FALTANDO GRAXEIRA NA RÓTULA DO TENSOR TRASEIRO ESQUERDO SUPERIOR PELO LADO DE TRÁS FALTANDO GRAXEIRA NO DESNUQUE DO ALIN ESQUERDO | PRESENÇA DE GRAXEIRAS EM POSIÇÕES ADEQUADAS | NÃO
1058B | 125J | Terminação | Conforme Com OBS | 0123 ¦ COLOCAR O ADITIVO REVELADOR (BLACKLIGHT) NOS TANQUES HIDRÁULICOS | Não Informada |  |  | NÃO
1058B | 125J | Terminação | Conforme Com OBS | 0401 ¦ VÁLVULAS DE FREIO (7 UNIDADES) | Não Informada |  |  | NÃO
1058B | 125J | Terminação | Conforme Com OBS | 0402 ¦ BLOCO 2+1 | Não Informada |  |  | NÃO
1058B | 125J | Terminação | Conforme Com OBS | 0403 ¦ BLOCO BOMBA DE PULVERIZAÇÃO / BOMBA DE CARGA | Não Informada |  |  | NÃO
1058B | 125J | Terminação | Conforme Com OBS | 0404 ¦ BLOCO ABERTURA DE BITOLA | Não Informada |  |  | NÃO
1058B | 125J | Terminação | Conforme Com OBS | 0405 ¦ BLOCO 7 VIAS | Não Informada |  |  | NÃO
1058B | 125J | Terminação | Conforme Com OBS | 0406 ¦ BLOCO TRANSMISSÃO TRASEIRA | Não Informada |  |  | NÃO
1058B | 125J | Terminação | Conforme Com OBS | 0407 ¦ BLOCO TRANSMISSÃO DIANTEIRA | Não Informada |  |  | NÃO
1058B | 125J | Terminação | Conforme Com OBS | 0408 ¦ BOMBA DE TRANSMISSÃO 1 | Não Informada |  |  | NÃO
1058B | 125J | Terminação | Conforme Com OBS | 0409 ¦ BOMBA DE TRANSMISSÃO 2 | Não Informada |  |  | NÃO
1058B | 125J | Terminação | Conforme Com OBS | 0410 ¦ BOMBA DUPLA 1 | Não Informada |  |  | NÃO
1058B | 125J | Terminação | Conforme Com OBS | 0411 ¦ BOMBA DUPLA 2 | Não Informada |  |  | NÃO
1058B | 125J | Terminação | Conforme Com OBS | 0413 ¦ MOTOR BOMBA DE PULVERIZAÇÃO | Não Informada |  |  | NÃO
1058B | 125J | Terminação | Conforme Com OBS | 0415 ¦ REGISTROS TANQUE CIRCUITO LEVE | Não Informada |  |  | NÃO
1058B | 125J | Terminação | Conforme Com OBS | 0416 ¦ REGISTROS TANQUE CIRCUITO PESADO | Não Informada |  |  | NÃO
1058B | 125J | Terminação | Conforme Com OBS | 0417 ¦ MOTOR DIESEL | Não Informada |  |  | NÃO
1058B | 125J | Terminação | Conforme Com OBS | 0418 ¦ TANQUE CIRCUITO LEVE | Não Informada |  |  | NÃO
1058B | 125J | Terminação | Conforme Com OBS | 0419 ¦ TANQUE CIRCUITO PESADO | Não Informada |  |  | NÃO
1058B | 125J | Terminação | Conforme Com OBS | 0420 ¦ REGISTROS | Não Informada |  |  | NÃO
1058B | 125J | Terminação | Conforme Com OBS | 0423 ¦ ORBITROL | Não Informada |  |  | NÃO
1058B | 125J | Terminação | Conforme Com OBS | 0424 ¦ SISTEMA DO AR CONDICIONADO (MANGUEIRAS, CONEXÕES, COMPRESSOR) | Não Informada |  |  | NÃO
1058B | 125J | Terminação | Conforme Com OBS | 0427 ¦ MOTOR DE RODA DD | Não Informada |  |  | NÃO
1058B | 125J | Terminação | Conforme Com OBS | 0428 ¦ MOTOR DE RODA DE | Não Informada |  |  | NÃO
1058B | 125J | Terminação | Conforme Com OBS | 0429 ¦ MOTOR DE RODA TD | Não Informada |  |  | NÃO
1058B | 125J | Terminação | Conforme Com OBS | 0430 ¦ MOTOR DE RODA TE | Não Informada |  |  | NÃO
1058B | 125J | Terminação | Conforme Com OBS | 0431 ¦ REDUTOR DD | Não Informada |  |  | NÃO
1058B | 125J | Terminação | Conforme Com OBS | 0432 ¦ REDUTOR DE | Não Informada |  |  | NÃO
1058B | 125J | Terminação | Conforme Com OBS | 0433 ¦ REDUTOR TD | Não Informada |  |  | NÃO
1058B | 125J | Terminação | Conforme Com OBS | 0434 ¦ REDUTOR TE | Não Informada |  |  | NÃO
1058B | 125J | Terminação | Conforme Com OBS | 0435 ¦ CILINDROS ALIN | Não Informada |  |  | NÃO
1058B | 125J | Terminação | Conforme Com OBS | 0436 ¦ CILINDROS 45 | Não Informada |  |  | NÃO
1058B | 125J | Terminação | Conforme Com OBS | 0437 ¦ CILINDROS ABRE BARRA | Não Informada |  |  | NÃO
1058B | 125J | Terminação | Conforme Com OBS | 0438 ¦ CILINDRO QUADRO | Não Informada |  |  | NÃO
1058B | 125J | Terminação | Conforme Com OBS | 0439 ¦ CILINDROS BITOLA | Não Informada |  |  | NÃO
1058B | 125J | Terminação | Conforme Com OBS | 0440 ¦ CILINDRO TRAVA QUADRO | Não Informada |  |  | NÃO
1058B | 125J | Terminação | Conforme Com OBS | 0441 ¦ CILINDROS DE DIREÇÃO | Não Informada |  |  | NÃO
1058B | 125J | Terminação | Conforme Com OBS | 0442 ¦ FILTRO CIRCUITO LEVE ESQUERDO | Não Informada |  |  | NÃO
1058B | 125J | Terminação | Conforme Com OBS | 0443 ¦ FILTRO CIRCUITO LEVE DIREITO | Não Informada |  |  | NÃO
1058B | 125J | Terminação | Conforme Com OBS | 0444 ¦ FILTRO CIRCUITO PESADO ESQUERDO | Não Informada |  |  | NÃO
1058B | 125J | Terminação | Conforme Com OBS | 0445 ¦ FILTRO CIRCUITO PESADO DIREITO | Não Informada |  |  | NÃO
1058B | 125J | Terminação | Conforme Com OBS | 0446 ¦ CONEXÕES E TERMINAIS DAS MANGUEIRAS HIDRÁULICAS CIRCUITO LEVE | Não Informada |  |  | NÃO
1058B | 125J | Terminação | Conforme Com OBS | 0447 ¦ CONEXÕES E TERMINAIS DAS MANGUEIRAS HIDRÁULICAS CIRCUITO PESADO | Não Informada |  |  | NÃO
1058B | 125J | Terminação | Conforme Com OBS | 0448 ¦ MANGUEIRAS HIDRÁULICAS CIRCUITO LEVE | Não Informada |  |  | NÃO
1058B | 125J | Terminação | Conforme Com OBS | 0449 ¦ MANGUEIRAS HIDRÁULICAS CIRCUITO PESADO | Não Informada |  |  | NÃO
1058B | 125J | Terminação | Conforme Com OBS | 0450 ¦ OUTRAS OBSERVAÇÕES | Não Informada |  |  | NÃO
1058B | 125J | Terminação | Conforme Com OBS | 1208 ¦ PINTURA | Não Informada |  |  | NÃO
1058B | 125J | Terminação | Conforme Com OBS | 1214 ¦ PINTURA | Não Informada |  |  | NÃO
1058B | 125J | Terminação | Conforme Com OBS | 1613 ¦ APLICAR ADESIVOS | Não Informada |  |  | NÃO
1058B | 125J | Terminação | Conforme Com OBS | 1806 ¦ PINTURA | Não Informada |  |  | NÃO
1058B | 125J | Terminação | Conforme Com OBS | 1906 ¦ PINTURA | Não Informada |  |  | NÃO
1058B | 125J | Terminação | Conforme Com OBS | 2010 ¦ PINTURA | Não Informada |  |  | NÃO
1058B | 125J | Terminação | Conforme Com OBS | 2106 ¦ PINTURA | Não Informada |  |  | NÃO
1052B | 125J | Pré Auditoria | Conforme Com OBS | 0109 ¦ VERSÃO DO PILOTO ATC300 (03.24A) | Não Informada | 3.24F |  | NÃO
1052B | 125J | Pré Auditoria | Não Conforme | 0103 ¦ PARÂMETRO DE SETUP DA PULVERIZAÇÃO | 1 ¦ Incidental | PARÂMETROS DE SETUP DA PULVERIZAÇÃO INCORRETOS | PARÂMETROS DE SETUP DA PULVERIZAÇÃO | NÃO
1052B | 125J | Pré Auditoria | Não Conforme | 0127 ¦ VERIFICAR NA TELA DIAGNOSTICS DO ISOBUS - AUTOTRAC STEERING MODE: ATC | 1 ¦ Incidental | UNIDADES DE CONTROLE AUTOTRACK INCORRETAS | ISOBUS - AUTOTRACK 300 | NÃO
1052B | 125J | Pré Auditoria | Não Conforme | 1311 ¦ AUSÊNCIA DE OXIDAÇÃO NOS BLOCOS, CONEXÕES E TERMINAIS DAS MANGUEIRAS | 1 ¦ Incidental | FALTANDO LACRE QUÍMICO NOS FIXADORES DA CASTANHA DO LADO DIREITO DO BLOCO DE TRANSMISSÃO DIANTEIRO | AUSÊNCIA DE OXIDAÇÃO NOS BLOCOS, CONEXÕES E TERMINAIS | NÃO
1052B | 125J | Pré Auditoria | Não Conforme | 1202 ¦ APERTO DOS FIXADORES DOS SUPORTES DO MOTOR | 1 ¦ Incidental | FALTANDO LACRE QUÍMICO NOS FIXADORES LATERAIS DO RADIADORES, PELO LADO DIREITO. | APERTO DOS FIXADORES DO SUPORTE DO MOTOR/RADIADOR | NÃO
1052B | 125J | Pré Auditoria | Não Conforme | 1203 ¦ ESCAPAMENTO POSICIONADO CORRETAMENTE | 1 ¦ Incidental | ESCAPAMENTO DESALINHADO. | ESCAPAMENTO | NÃO
1052B | 125J | Pré Auditoria | Não Conforme | 1208 ¦ PINTURA | 1 ¦ Incidental | PINTURA DANIFICADA NO ESCAPAMENTO | PINTURA | NÃO
1052B | 125J | Pré Auditoria | Não Conforme | 1209 ¦ CARENAGENS DO CAPÔ | 0 ¦ Comentário | CARANEGEM COM OS PARAFUSOS SUPERIORES COM OXIDAÇÃO. | CARENAGEM DO CAPO | NÃO
1052B | 125J | Pré Auditoria | Não Conforme | 1908 ¦ TANQUE DE ÁGUA LIMPA | 1 ¦ Incidental | PINTURA DANIFICADA NO NO SUPORTE DO PARAFUSO SUPERIOR DA CARENAGEM ESQUERDA DO TANQUE DE ÁGUA LIMPA. | TANQUE DE ÁGUA LIMPA | NÃO
1052B | 125J | Pré Auditoria | Não Conforme | 2007 ¦ ALTURA DOS PULMÕES DE 230MM A 250MM | 1 ¦ Incidental | PULMÃO DIANTEIRO ESQUERDO COM A MEDIDA ABAIXO DA TOLERÂNCIA. | ALTURA DOS PULMÕES. | NÃO
1052B | 125J | Pré Auditoria | Não Conforme | 1308 ¦ INTEGRIDADE DOS CILINDROS EM GERAL | 1 ¦ Incidental | PINTURA DANIFICADA NO CILINDRO DE ALIN ESQUERDO PINTURA DANIFICADA NO CILINDRO DE BITOLA TRASEIRO DIREITO | INTEGRIDADE DOS CILINDROS EM GERAL | NÃO
1052B | 125J | Pré Auditoria | Não Conforme | 1608 ¦ PINTURA BARRA GRANDE DIREITA | 1 ¦ Incidental | OXIDAÇÃO NA TESOURA DO ALIN ENTRE A BARRA GRANDE E INTERMEDIÁRIA DIREITA | PINTURA BARRA GRANDE DIREITA | NÃO
1052B | 125J | Pré Auditoria | Não Conforme | 1610 ¦ PINTURA BARRA INTERMEDIÁRIA E ALIN DIREITO | 1 ¦ Incidental | PINTURA DANIFICADA NO PRIMEIRO ZIG ZAG DA PONTEIRA DIREITA | PINTURA BARRA INTERMEDIÁRIA E ALIN DIREITO | NÃO
1052B | 125J | Pré Auditoria | Não Conforme | 1612 ¦ TESTAR DESNUQUE DO ALIN | 1 ¦ Incidental | DESNUQUE DO ALIN ESQUERDO RÍGIDO E NÃO VOLTANDO A POSIÇÃO INICIAL | TESTAR DESNUQUE DO ALIN | NÃO
1052B | 125J | Pré Auditoria | Não Conforme | 1614 ¦ PINTURA | 1 ¦ Incidental | FALTANDO PINTURA NA TAMPA SUPERIOR DO ACUMULADOR DE PRESSÃO DO CILINDRO ABRE BARRA DIREITA | PINTURA | NÃO
1052B | 125J | Pré Auditoria | Não Conforme | 1615 ¦ PINTURA | 1 ¦ Incidental | OXIDAÇÃO NAS RÓTULAS DOS CILINDROS ABRE BARRAS DIREITA E ESQUERDA | OXIDAÇÃO | NÃO
1052B | 125J | Pré Auditoria | Não Conforme | 1905 ¦ FIXAÇÃO DAS SAÍDAS DE AR | 1 ¦ Incidental | REMOVER MANCHAS DA SAÍDA DE AR SUPERIOR, AO LADO DO AUTO FALANTE ESQUERDO | FIXAÇÃO DAS SAÍDAS DE AR | NÃO
1052B | 125J | Pré Auditoria | Não Conforme | 0719 ¦ ALINHAMENTO DAS BARRAS - VERIFICAR NO CILINDRO MEDIDA DE 10MM A 13MM (EM 1400RPM) | 1 ¦ Incidental | BARRA INTERMEDIÁRIA ESQUERDA DESALINHADA COM BARRA GRANDE | ALINHAMENTO DAS BARRAS | NÃO
1052B | 125J | Pré Auditoria | Não Conforme | 1505 ¦ PARTE INTERNA DO QUADRO DESLIZANTE | 1 ¦ Incidental | DIVERSOS PONTOS DE OXIDAÇÃO NO QUADRO EM GERAL | OXIDAÇÃO NO QUADRO EM GERAL | NÃO
1052B | 125J | Pré Auditoria | Não Conforme | 1904 ¦ ACABAMENTO GERAL DA CABINE (INTERNO E EXTERNO) | 1 ¦ Incidental | PARAFUSOS SUPERIORES DE FIXAÇÃO DA TELA DO PILOTO SEM APERTO | ACABAMENTO GERAL DA CABINE | NÃO
1049B | 120J HIGH POWER | Auditoria | Conforme Com OBS | 0504 ¦ CALIBRAÇÃO DO PILOTO | Não Informada | SEM ESPAÇO IDEAL PARA CALIBRAÇÃO. |  | NÃO
1049B | 120J HIGH POWER | Auditoria | Não Conforme | 0703 ¦ CILINDRO DE ABERTURA E FECHAMENTO DO ALIN COM AMORTECIMENTO | 1 ¦ Incidental | MOVIMENTO DO CILINDRO DO ALIN DIREITO ESTÁ LENTO PARA ABRIR. | CILINDRO DO ALIN DIREITO | NÃO
1049B | 120J HIGH POWER | Auditoria | Não Conforme | 1003 ¦ CONEXÕES | 10 ¦ Maior | VAZAMENTO NO TEE DE ALIMENTAÇÃO DA SEGUNDA SEÇÃO DA LINHA DE PULVERIZAÇÃO. | CONEXÕES | NÃO
1049B | 120J HIGH POWER | Auditoria | Não Conforme | 1016 ¦ OUTRAS OBSERVAÇÕES | 10 ¦ Maior | VAZAMENTO NA UNIÃO DO NIPEL ROSCADO COM JOELHO DE 90° DA VÁLVULA ANTI-TURBILHONAMENTO. VAZAMENTO NA UNIÃO DA VÁLVULA ANTI-TURBILHONAMENTO COM TANQUE DE PRODUTO, LADO EXTERNO. | VALVULA ANTI-TURBILHONAMENTO | NÃO
1049B | 120J HIGH POWER | Auditoria | Não Conforme | 1405 ¦ INTEGRIDADE DAS MANGUEIRAS DE PULVERIZAÇÃO | 1 ¦ Incidental | ABRAÇADEIRA DA CONEXÃO INFERIOR DA RÉGUA DO TANQUE DE PRODUTO ESTÁ SOLTA. | ABRAÇADEIRA | NÃO
1049B | 120J HIGH POWER | Auditoria | Não Conforme | 1618 ¦ OUTRAS OBSERVAÇÕES | 1 ¦ Incidental | REMOVER EXCESSO DE TINTA NOS PORTA BICOS DA BARRA ESQUERDA E DIREITA. | PORTA BICOS | NÃO
1049B | 120J HIGH POWER | Auditoria | Conforme Com OBS | 2112 ¦ REALIZAR A EQUALIZAÇÃO DO EQUIPAMENTO | Não Informada | EIXO FRONTAL 400 MA EIXO TRASEIRO 411 MA |  | NÃO
1049B | 120J HIGH POWER | Auditoria | Não Conforme | 1409 ¦ OUTRAS OBSERVAÇÕES | 1 ¦ Incidental | FILTRO DA BOMBA DE PULVERIZAÇÃO ESTÁ COM ARRANHÕES. | FILTRO BOMBA DE PULVERIZAÇÃO | NÃO
1052B | 125J | Pré Auditoria | Não Conforme | 1701 ¦ CORDÃO DE SOLDA SEM FALHAS | 1 ¦ Incidental | FURO NA SOLDA DOS SUPORTES DE FIXAÇÃO DOS TENSORES DIANTEIROS DIREITO E ESQUERDO INFERIOR FURO NA SOLDA DA CHAPA DE FIXAÇÃO DO QUADRO FIXO PELO LADO ESQUERDO POROSIDADE NO CORDÃO DE SOLDA ABAIXO DO REGISTRO ROSCADO SUPERIOR DIREITO DO EIXO TRASEIRO FURO NA SOLDA DAS ORELHAS DE FIXAÇÃO DO CILINDRO DE BITOLA TRASEIRO ESQUERDO POROSIDADE NO CORDÃO DE SOLDA DA LATERAL ESQUERDA DO CHASSI, ATRÁS DO TANQUE DE DIESEL | CORDÃO DE SOLDA SEM FALHA | NÃO
1052B | 125J | Pré Auditoria | Não Conforme | 1806 ¦ PINTURA | 1 ¦ Incidental | PINTURA DANIFICADA NA LATERAL DIREITA DO CHASSI, PRÓXIMO AOS TENSORES TRASEIROS DIREITO PINTURA DANIFICADA NA TRAVA DO CONO MISTURADOR | PINTURA | NÃO
1059B | 125J | Terminação | Conforme Com OBS | 0123 ¦ COLOCAR O ADITIVO REVELADOR (BLACKLIGHT) NOS TANQUES HIDRÁULICOS | Não Informada |  |  | NÃO
1059B | 125J | Terminação | Conforme Com OBS | 0401 ¦ VÁLVULAS DE FREIO (7 UNIDADES) | Não Informada |  |  | NÃO
1059B | 125J | Terminação | Conforme Com OBS | 0402 ¦ BLOCO 2+1 | Não Informada |  |  | NÃO
1059B | 125J | Terminação | Conforme Com OBS | 0403 ¦ BLOCO BOMBA DE PULVERIZAÇÃO / BOMBA DE CARGA | Não Informada |  |  | NÃO
1059B | 125J | Terminação | Conforme Com OBS | 0404 ¦ BLOCO ABERTURA DE BITOLA | Não Informada |  |  | NÃO
1059B | 125J | Terminação | Conforme Com OBS | 0405 ¦ BLOCO 7 VIAS | Não Informada |  |  | NÃO
1059B | 125J | Terminação | Conforme Com OBS | 0406 ¦ BLOCO TRANSMISSÃO TRASEIRA | Não Informada |  |  | NÃO
1059B | 125J | Terminação | Conforme Com OBS | 0407 ¦ BLOCO TRANSMISSÃO DIANTEIRA | Não Informada |  |  | NÃO
1059B | 125J | Terminação | Conforme Com OBS | 0408 ¦ BOMBA DE TRANSMISSÃO 1 | Não Informada |  |  | NÃO
1059B | 125J | Terminação | Conforme Com OBS | 0409 ¦ BOMBA DE TRANSMISSÃO 2 | Não Informada |  |  | NÃO
1059B | 125J | Terminação | Conforme Com OBS | 0410 ¦ BOMBA DUPLA 1 | Não Informada |  |  | NÃO
1059B | 125J | Terminação | Conforme Com OBS | 0411 ¦ BOMBA DUPLA 2 | Não Informada |  |  | NÃO
1059B | 125J | Terminação | Conforme Com OBS | 0413 ¦ MOTOR BOMBA DE PULVERIZAÇÃO | Não Informada |  |  | NÃO
1059B | 125J | Terminação | Conforme Com OBS | 0415 ¦ REGISTROS TANQUE CIRCUITO LEVE | Não Informada |  |  | NÃO
1059B | 125J | Terminação | Conforme Com OBS | 0416 ¦ REGISTROS TANQUE CIRCUITO PESADO | Não Informada |  |  | NÃO
1059B | 125J | Terminação | Conforme Com OBS | 0417 ¦ MOTOR DIESEL | Não Informada |  |  | NÃO
1059B | 125J | Terminação | Conforme Com OBS | 0418 ¦ TANQUE CIRCUITO LEVE | Não Informada |  |  | NÃO
1059B | 125J | Terminação | Conforme Com OBS | 0419 ¦ TANQUE CIRCUITO PESADO | Não Informada |  |  | NÃO
1059B | 125J | Terminação | Conforme Com OBS | 0420 ¦ REGISTROS | Não Informada |  |  | NÃO
1059B | 125J | Terminação | Conforme Com OBS | 0423 ¦ ORBITROL | Não Informada |  |  | NÃO
1059B | 125J | Terminação | Conforme Com OBS | 0424 ¦ SISTEMA DO AR CONDICIONADO (MANGUEIRAS, CONEXÕES, COMPRESSOR) | Não Informada |  |  | NÃO
1059B | 125J | Terminação | Conforme Com OBS | 0427 ¦ MOTOR DE RODA DD | Não Informada |  |  | NÃO
1059B | 125J | Terminação | Conforme Com OBS | 0428 ¦ MOTOR DE RODA DE | Não Informada |  |  | NÃO
1059B | 125J | Terminação | Conforme Com OBS | 0429 ¦ MOTOR DE RODA TD | Não Informada |  |  | NÃO
1059B | 125J | Terminação | Conforme Com OBS | 0430 ¦ MOTOR DE RODA TE | Não Informada |  |  | NÃO
1059B | 125J | Terminação | Conforme Com OBS | 0431 ¦ REDUTOR DD | Não Informada |  |  | NÃO
1059B | 125J | Terminação | Conforme Com OBS | 0432 ¦ REDUTOR DE | Não Informada |  |  | NÃO
1059B | 125J | Terminação | Conforme Com OBS | 0433 ¦ REDUTOR TD | Não Informada |  |  | NÃO
1059B | 125J | Terminação | Conforme Com OBS | 0434 ¦ REDUTOR TE | Não Informada |  |  | NÃO
1059B | 125J | Terminação | Conforme Com OBS | 0435 ¦ CILINDROS ALIN | Não Informada |  |  | NÃO
1059B | 125J | Terminação | Conforme Com OBS | 0436 ¦ CILINDROS 45 | Não Informada |  |  | NÃO
1059B | 125J | Terminação | Conforme Com OBS | 0437 ¦ CILINDROS ABRE BARRA | Não Informada |  |  | NÃO
1059B | 125J | Terminação | Conforme Com OBS | 0438 ¦ CILINDRO QUADRO | Não Informada |  |  | NÃO
1059B | 125J | Terminação | Conforme Com OBS | 0439 ¦ CILINDROS BITOLA | Não Informada |  |  | NÃO
1059B | 125J | Terminação | Conforme Com OBS | 0440 ¦ CILINDRO TRAVA QUADRO | Não Informada |  |  | NÃO
1059B | 125J | Terminação | Conforme Com OBS | 0441 ¦ CILINDROS DE DIREÇÃO | Não Informada |  |  | NÃO
1059B | 125J | Terminação | Conforme Com OBS | 0442 ¦ FILTRO CIRCUITO LEVE ESQUERDO | Não Informada |  |  | NÃO
1059B | 125J | Terminação | Conforme Com OBS | 0443 ¦ FILTRO CIRCUITO LEVE DIREITO | Não Informada |  |  | NÃO
1059B | 125J | Terminação | Conforme Com OBS | 0444 ¦ FILTRO CIRCUITO PESADO ESQUERDO | Não Informada |  |  | NÃO
1059B | 125J | Terminação | Conforme Com OBS | 0445 ¦ FILTRO CIRCUITO PESADO DIREITO | Não Informada |  |  | NÃO
1059B | 125J | Terminação | Conforme Com OBS | 0446 ¦ CONEXÕES E TERMINAIS DAS MANGUEIRAS HIDRÁULICAS CIRCUITO LEVE | Não Informada |  |  | NÃO
1059B | 125J | Terminação | Conforme Com OBS | 0447 ¦ CONEXÕES E TERMINAIS DAS MANGUEIRAS HIDRÁULICAS CIRCUITO PESADO | Não Informada |  |  | NÃO
1059B | 125J | Terminação | Conforme Com OBS | 0448 ¦ MANGUEIRAS HIDRÁULICAS CIRCUITO LEVE | Não Informada |  |  | NÃO
1059B | 125J | Terminação | Conforme Com OBS | 0449 ¦ MANGUEIRAS HIDRÁULICAS CIRCUITO PESADO | Não Informada |  |  | NÃO
1059B | 125J | Terminação | Conforme Com OBS | 0450 ¦ OUTRAS OBSERVAÇÕES | Não Informada |  |  | NÃO
1059B | 125J | Terminação | Conforme Com OBS | 1208 ¦ PINTURA | Não Informada |  |  | NÃO
1059B | 125J | Terminação | Conforme Com OBS | 1214 ¦ PINTURA | Não Informada |  |  | NÃO
1059B | 125J | Terminação | Conforme Com OBS | 1613 ¦ APLICAR ADESIVOS | Não Informada |  |  | NÃO
1059B | 125J | Terminação | Conforme Com OBS | 1806 ¦ PINTURA | Não Informada |  |  | NÃO
1059B | 125J | Terminação | Conforme Com OBS | 1906 ¦ PINTURA | Não Informada |  |  | NÃO
1059B | 125J | Terminação | Conforme Com OBS | 2010 ¦ PINTURA | Não Informada |  |  | NÃO
1059B | 125J | Terminação | Conforme Com OBS | 2106 ¦ PINTURA | Não Informada |  |  | NÃO
1056B | 125J | Pré Auditoria | Conforme Com OBS | 0109 ¦ VERSÃO DO PILOTO ATC300 (03.24A) | Não Informada | 3.24F |  | NÃO
1056B | 125J | Pré Auditoria | Não Conforme | 1202 ¦ APERTO DOS FIXADORES DOS SUPORTES DO MOTOR | 1 ¦ Incidental | FALTANDO LACRE QUÍMICO NOS FIXADORES DO RADIADOR PELO LADO ESQUERDO E DIREITO | APERTO NOS FIXADORES DO MOTOR/RADIADOR | NÃO
1056B | 125J | Pré Auditoria | Não Conforme | 1211 ¦ ESTRUTURA DO CAPÔ | 1 ¦ Incidental | FALTANDO LACRE QUÍMICO EM TODAS FIXAÇÕES DA ESTRUTURA DO CAPÔ, PELO LADO DIREITO E ESQUERDO | ESTRUTURA DO CAPÔ | NÃO
1056B | 125J | Pré Auditoria | Não Conforme | 1806 ¦ PINTURA | 1 ¦ Incidental | PINTURA DANIFICADA NA LATERAL DIREITA DO CHASSI, PRÓXIMO AO TANQUE DE CIRCUITO LEVE PINTURA COM ACABAMENTO RUIM NO TUBO TRASEIRO DO CHASSI, PRÓXIMO AO QUADRO | PINTURA | NÃO
1056B | 125J | Pré Auditoria | Não Conforme | 2103 ¦ PRESENÇA DE GRAXEIRAS EM POSIÇÕES ADEQUADAS E ISENTAS DE TINTA | 1 ¦ Incidental | PINTURA POR CIMA DAS GRAXEIRAS NAS PONTAS DE EIXOS DIANTEIRAS PINTURA POR CIMA DAS GRAXEIRAS NO EIXO TRASEIRO PELO LADO ESQUERDO INTERNO | PRESENÇA DE GRAXEIRAS EM POSIÇÕES ADEQUADAS | NÃO
1050B | 125J | Auditoria | Conforme Com OBS | 0504 ¦ CALIBRAÇÃO DO PILOTO | Não Informada | SEM ESPAÇO IDEAL PARA CALIBRAÇÃO. |  | NÃO
1050B | 125J | Auditoria | Conforme Com OBS | 1204 ¦ NÍVEL DE COMBUSTÍVEL | Não Informada | 22% DE COMBUSTÍVEL. |  | NÃO
1050B | 125J | Auditoria | Não Conforme | 1810 ¦ OUTRAS OBSERVAÇÕES | 1 ¦ Incidental | FALTA CORDÃO DE SOLDA NA ORELHA INTERNA DO PINO TRAVA BARRA DIREITO. | SOLDA CHASSI | NÃO
1056B | 125J | Pré Auditoria | Não Conforme | 1309 ¦ INTEGRIDADE DAS MANGUEIRAS HIDRÁULICAS | 5 ¦ Menor | MANGUEIRA HIDRÁULICA EM CONTATO COM CANTO VIVO DA VÁLVULA DE ISOLAMENTO EMBAIXO DA CABINE MANGUEIRA HIDRÁULICA INTERNA DO MOTOR DE RODA DIANTEIRO ESQUERDO EM CONTATO COM REFORÇO INTERNO DA BAIXADA MANGUEIRA HIDRÁULICA DO TROCADOR DE CALOR EM CONTATO COM CANTO VIVO DA CHAPA INFERIOR DO TANQUE DE PRODUTO MANGUEIRAS HIDRÁULICAS DOS CILINDROS DE BITOLA TRASEIRO DIREITO E ESQUERDO SEM PROTEÇÕES MANGUEIRA HIDRÁULICA EXTERNA DO MOTOR DE RODA TRASEIRO ESQUERDO EM CONTATO COM CANTO VIVO DA BAIXADA | INTEGRIDADE DAS MANGUEIRAS HIDRÁULICAS | NÃO
1056B | 125J | Pré Auditoria | Não Conforme | 1106 ¦ OUTRAS OBSERVAÇÕES | 1 ¦ Incidental | PASSA CINTAS SEM FUNÇÃO FIXADOS ACIMA DO BLOCO DE TRANSMISSÃO TRASEIRO | PASSA CINTAS | NÃO
1056B | 125J | Pré Auditoria | Não Conforme | 1510 ¦ PARTE EXTERNA DO QUADRO FIXO | 1 ¦ Incidental | PINTURA SOBRE FITA ADESIVA NA ORELHA ESQUERDA DO PASSA PINO TRAVA QUADRO | PARTE EXTERNA DO QUADRO FIXO | NÃO
1056B | 125J | Pré Auditoria | Não Conforme | 1609 ¦ PINTURA BARRA INTERMEDIÁRIA E ALIN ESQUERDO | 1 ¦ Incidental | PINTURA DESPLACANDO NO REFORÇO INTERNO DA PONTEIRA ESQUERDA | PINTURA BARRA INTERMEDIÁRIA E ALIN ESQUERDO | NÃO
1056B | 125J | Pré Auditoria | Não Conforme | 1701 ¦ CORDÃO DE SOLDA SEM FALHAS | 5 ¦ Menor | FURO NA SOLDA DO SUPORTE DA SINALEIRA DIANTEIRA DIREITA FURO NO ACABAMENTO COM SELANTE DO SUPORTE DE FIXAÇÃO DO COMPRESSOR DE AR COMPRIMIDO FURO NA SOLDA DA LATERAL ESQUERDA DO CHASSI, PRÓXIMO A ESLINGA DIANTEIRA ESQUERDA FALTANDO CORDÃO DE SOLDA NO SUPORTE DE FIXAÇÃO DO TENSOR TRASEIRO ESQUERDO SUPERIOR FURO NA SOLDA DO CRUZEIRO TRASEIRO DO MOTOR, PELA PARTE DA FRENTE E PARTE DE TRÁS DO CRUZEIRO | CORDÃO DE SOLDA SEM FALHA | NÃO
1056B | 125J | Pré Auditoria | Não Conforme | 2010 ¦ PINTURA | 1 ¦ Incidental | PINTURA SOBRE FITA ADESIVA NA BASE DO PULMÃO TRASEIRO DIREITO, PRÓXIMO AO CILINDRO DE BITOLA TRASEIRO DIREITO | PINTURA | NÃO
1056B | 125J | Pré Auditoria | Não Conforme | 2106 ¦ PINTURA | 1 ¦ Incidental | PINTURA SOBRE FITA ADESIVA NO CRUZEIRO DIANTEIRO DO MOTOR PINTURA DANIFICADA NO SUPORTE DE FIXAÇÃO DO TANQUE DIESEL PELO LADO ESQUERDO | PINTURA | NÃO
1055B | 125J | Auditoria | Conforme Com OBS | 0504 ¦ CALIBRAÇÃO DO PILOTO | Não Informada | SEM ESPAÇO IDEAL PARA CALIBRAÇÃO. |  | NÃO
1055B | 125J | Auditoria | Não Conforme | 1003 ¦ CONEXÕES | 10 ¦ Maior | VAZAMENTO NA UNIÃO DA CONEXÃO JOELHO COM A CONEXÃO RETA ROSCADA DE ALIMENTAÇÃO DA MANGUEIRA DO CHUVEIRO TRASEIRO DO TANQUE DE PRODUTO, PARTE INFERIOR DA CINTA DE FIXAÇÃO DO TANQUE DE PRODUTO. VAZAMENTO NA UNIÃO DA CONEXÃO RETA ROSCADA COM A CONEXÃO JOELHO DO CHUVEIRO TRASEIRO DO TANQUE DE PRODUTO. | CONEXÕES | NÃO
1055B | 125J | Auditoria | Não Conforme | 1016 ¦ OUTRAS OBSERVAÇÕES | 10 ¦ Maior | PRESENÇA DE LIMALHAS DE AÇO NAS MEMBRANAS DE VEDAÇÃO DAS VÁLVULAS ANTI-GOTEJAMENTOS, DOS PORTA BICOS DAS LINHAS DE PULVERIZAÇÃO. | PORTA BICOS | NÃO
1055B | 125J | Auditoria | Não Conforme | 1408 ¦ CONEXÕES | 1 ¦ Incidental | EXCESSO DE LACRE VERDE NO ADAPTADOR ROSCADO DO TAMPÃO DE ENGATE RÁPIDO DO LADO DIREITO DA LINHA DE PULVERIZAÇÃO DA SEGUNDA SEÇÃO. | CONEXÕES | NÃO
1055B | 125J | Auditoria | Não Conforme | 1618 ¦ OUTRAS OBSERVAÇÕES | 1 ¦ Incidental | EXCESSO DE SELANTE AO LADO DO SUPORTE DO DESCANSO DE BARRA, LADO INTERNO BARRA ESQUERDA. | BARRA | NÃO
1055B | 125J | Auditoria | Não Conforme | 1810 ¦ OUTRAS OBSERVAÇÕES | 1 ¦ Incidental | APLICAR GRAXA DE PROTEÇÃO AO REDOR DO ATERRAMENTO ELÉTRICO DA TRASEIRA ESQUERDA DO CHASSI. | ATERRAMENTOS ELÉTRICOS | NÃO
1055B | 125J | Auditoria | Conforme Com OBS | 2112 ¦ REALIZAR A EQUALIZAÇÃO DO EQUIPAMENTO | Não Informada | EIXO FRONTAL 400 MA EIXO TRASEIRO 408 MA |  | NÃO
1060B | 120J HIGH POWER | Terminação | Conforme Com OBS | 0123 ¦ COLOCAR O ADITIVO REVELADOR (BLACKLIGHT) NOS TANQUES HIDRÁULICOS | Não Informada |  |  | NÃO
1060B | 120J HIGH POWER | Terminação | Conforme Com OBS | 0401 ¦ VÁLVULAS DE FREIO (7 UNIDADES) | Não Informada |  |  | NÃO
1060B | 120J HIGH POWER | Terminação | Conforme Com OBS | 0402 ¦ BLOCO 2+1 | Não Informada |  |  | NÃO
1060B | 120J HIGH POWER | Terminação | Conforme Com OBS | 0403 ¦ BLOCO BOMBA DE PULVERIZAÇÃO / BOMBA DE CARGA | Não Informada |  |  | NÃO
1060B | 120J HIGH POWER | Terminação | Conforme Com OBS | 0405 ¦ BLOCO 7 VIAS | Não Informada |  |  | NÃO
1060B | 120J HIGH POWER | Terminação | Conforme Com OBS | 0406 ¦ BLOCO TRANSMISSÃO TRASEIRA | Não Informada |  |  | NÃO
1060B | 120J HIGH POWER | Terminação | Conforme Com OBS | 0407 ¦ BLOCO TRANSMISSÃO DIANTEIRA | Não Informada |  |  | NÃO
1060B | 120J HIGH POWER | Terminação | Conforme Com OBS | 0408 ¦ BOMBA DE TRANSMISSÃO 1 | Não Informada |  |  | NÃO
1060B | 120J HIGH POWER | Terminação | Conforme Com OBS | 0409 ¦ BOMBA DE TRANSMISSÃO 2 | Não Informada |  |  | NÃO
1060B | 120J HIGH POWER | Terminação | Conforme Com OBS | 0410 ¦ BOMBA DUPLA 1 | Não Informada |  |  | NÃO
1060B | 120J HIGH POWER | Terminação | Conforme Com OBS | 0411 ¦ BOMBA DUPLA 2 | Não Informada |  |  | NÃO
1060B | 120J HIGH POWER | Terminação | Conforme Com OBS | 0413 ¦ MOTOR BOMBA DE PULVERIZAÇÃO | Não Informada |  |  | NÃO
1060B | 120J HIGH POWER | Terminação | Conforme Com OBS | 0415 ¦ REGISTROS TANQUE CIRCUITO LEVE | Não Informada |  |  | NÃO
1060B | 120J HIGH POWER | Terminação | Conforme Com OBS | 0416 ¦ REGISTROS TANQUE CIRCUITO PESADO | Não Informada |  |  | NÃO
1060B | 120J HIGH POWER | Terminação | Conforme Com OBS | 0417 ¦ MOTOR DIESEL | Não Informada |  |  | NÃO
1060B | 120J HIGH POWER | Terminação | Conforme Com OBS | 0418 ¦ TANQUE CIRCUITO LEVE | Não Informada |  |  | NÃO
1060B | 120J HIGH POWER | Terminação | Conforme Com OBS | 0419 ¦ TANQUE CIRCUITO PESADO | Não Informada |  |  | NÃO
1060B | 120J HIGH POWER | Terminação | Conforme Com OBS | 0420 ¦ REGISTROS | Não Informada |  |  | NÃO
1060B | 120J HIGH POWER | Terminação | Conforme Com OBS | 0423 ¦ ORBITROL | Não Informada |  |  | NÃO
1060B | 120J HIGH POWER | Terminação | Conforme Com OBS | 0424 ¦ SISTEMA DO AR CONDICIONADO (MANGUEIRAS, CONEXÕES, COMPRESSOR) | Não Informada |  |  | NÃO
1060B | 120J HIGH POWER | Terminação | Conforme Com OBS | 0427 ¦ MOTOR DE RODA DD | Não Informada |  |  | NÃO
1060B | 120J HIGH POWER | Terminação | Conforme Com OBS | 0428 ¦ MOTOR DE RODA DE | Não Informada |  |  | NÃO
1060B | 120J HIGH POWER | Terminação | Conforme Com OBS | 0429 ¦ MOTOR DE RODA TD | Não Informada |  |  | NÃO
1060B | 120J HIGH POWER | Terminação | Conforme Com OBS | 0430 ¦ MOTOR DE RODA TE | Não Informada |  |  | NÃO
1060B | 120J HIGH POWER | Terminação | Conforme Com OBS | 0431 ¦ REDUTOR DD | Não Informada |  |  | NÃO
1060B | 120J HIGH POWER | Terminação | Conforme Com OBS | 0432 ¦ REDUTOR DE | Não Informada |  |  | NÃO
1060B | 120J HIGH POWER | Terminação | Conforme Com OBS | 0433 ¦ REDUTOR TD | Não Informada |  |  | NÃO
1060B | 120J HIGH POWER | Terminação | Conforme Com OBS | 0434 ¦ REDUTOR TE | Não Informada |  |  | NÃO
1060B | 120J HIGH POWER | Terminação | Conforme Com OBS | 0435 ¦ CILINDROS ALIN | Não Informada |  |  | NÃO
1060B | 120J HIGH POWER | Terminação | Conforme Com OBS | 0436 ¦ CILINDROS 45 | Não Informada |  |  | NÃO
1060B | 120J HIGH POWER | Terminação | Conforme Com OBS | 0437 ¦ CILINDROS ABRE BARRA | Não Informada |  |  | NÃO
1060B | 120J HIGH POWER | Terminação | Conforme Com OBS | 0438 ¦ CILINDRO QUADRO | Não Informada |  |  | NÃO
1060B | 120J HIGH POWER | Terminação | Conforme Com OBS | 0440 ¦ CILINDRO TRAVA QUADRO | Não Informada |  |  | NÃO
1060B | 120J HIGH POWER | Terminação | Conforme Com OBS | 0441 ¦ CILINDROS DE DIREÇÃO | Não Informada |  |  | NÃO
1060B | 120J HIGH POWER | Terminação | Conforme Com OBS | 0442 ¦ FILTRO CIRCUITO LEVE ESQUERDO | Não Informada |  |  | NÃO
1060B | 120J HIGH POWER | Terminação | Conforme Com OBS | 0443 ¦ FILTRO CIRCUITO LEVE DIREITO | Não Informada |  |  | NÃO
1060B | 120J HIGH POWER | Terminação | Conforme Com OBS | 0444 ¦ FILTRO CIRCUITO PESADO ESQUERDO | Não Informada |  |  | NÃO
1060B | 120J HIGH POWER | Terminação | Conforme Com OBS | 0445 ¦ FILTRO CIRCUITO PESADO DIREITO | Não Informada |  |  | NÃO
1060B | 120J HIGH POWER | Terminação | Conforme Com OBS | 0446 ¦ CONEXÕES E TERMINAIS DAS MANGUEIRAS HIDRÁULICAS CIRCUITO LEVE | Não Informada |  |  | NÃO
1060B | 120J HIGH POWER | Terminação | Conforme Com OBS | 0447 ¦ CONEXÕES E TERMINAIS DAS MANGUEIRAS HIDRÁULICAS CIRCUITO PESADO | Não Informada |  |  | NÃO
1060B | 120J HIGH POWER | Terminação | Conforme Com OBS | 0448 ¦ MANGUEIRAS HIDRÁULICAS CIRCUITO LEVE | Não Informada |  |  | NÃO
1060B | 120J HIGH POWER | Terminação | Conforme Com OBS | 0449 ¦ MANGUEIRAS HIDRÁULICAS CIRCUITO PESADO | Não Informada |  |  | NÃO
1060B | 120J HIGH POWER | Terminação | Conforme Com OBS | 0450 ¦ OUTRAS OBSERVAÇÕES | Não Informada |  |  | NÃO
1060B | 120J HIGH POWER | Terminação | Conforme Com OBS | 1208 ¦ PINTURA | Não Informada |  |  | NÃO
1060B | 120J HIGH POWER | Terminação | Conforme Com OBS | 1214 ¦ PINTURA | Não Informada |  |  | NÃO
1060B | 120J HIGH POWER | Terminação | Conforme Com OBS | 1613 ¦ APLICAR ADESIVOS | Não Informada |  |  | NÃO
1060B | 120J HIGH POWER | Terminação | Conforme Com OBS | 1806 ¦ PINTURA | Não Informada |  |  | NÃO
1060B | 120J HIGH POWER | Terminação | Conforme Com OBS | 1906 ¦ PINTURA | Não Informada |  |  | NÃO
1060B | 120J HIGH POWER | Terminação | Conforme Com OBS | 2010 ¦ PINTURA | Não Informada |  |  | NÃO
1060B | 120J HIGH POWER | Terminação | Conforme Com OBS | 2106 ¦ PINTURA | Não Informada |  |  | NÃO
1056B | 125J | Pré Auditoria | Não Conforme | 0112 ¦ OUTRAS OBSERVAÇÕES | 1 ¦ Incidental | KIT INCORRETO DAS MANGUEIRAS DO AR CONDICIONADO | MANGUEIRAS AR CONDICIONADO | NÃO
1056B | 125J | Pré Auditoria | Não Conforme | 0450 ¦ OUTRAS OBSERVAÇÕES | 1 ¦ Incidental | LIMPAR EXCESSO DE ÓLEO HIDRÁULICO NO QUADRO EM GERAL LIMPAR EXCESSO DE ÓLEO HIDRÁULICO NO BLOCO 7 VIAS E FILTRO DO FLUXOMETRO | EXCESSO DE ÓLEO HIDRÁULICO | NÃO
1056B | 125J | Pré Auditoria | Não Conforme | 0702 ¦ CILINDRO DE 45º RÁPIDO PARA SUBIR (5 A 10 SEGUNDOS) E LENTO PARA DESCER (10 A 15 SEGUNDOS) | 5 ¦ Menor | MOVIMENTO DO CILINDRO 45° ESQUERDO LENTO AO DESCER | CILINDRO 45° | NÃO
1056B | 125J | Pré Auditoria | Não Conforme | 1308 ¦ INTEGRIDADE DOS CILINDROS EM GERAL | 1 ¦ Incidental | CILINDRO DE ABRE BARRA ESQUERDA DESALINHADO | INTEGRIDADE DOS CILINDROS EM GERAL | NÃO
1056B | 125J | Pré Auditoria | Não Conforme | 1311 ¦ AUSÊNCIA DE OXIDAÇÃO NOS BLOCOS, CONEXÕES E TERMINAIS DAS MANGUEIRAS | 1 ¦ Incidental | FALTANDO LACRE QUÍMICO NOS FIXADORES ESQUERDOS DA CASTANHA DIREITA DO BLOCO DE TRANSMISSÃO DIANTEIRO | AUSÊNCIA DE OXIDAÇÃO NOS BLOCOS, CONEXÕES E TERMINAIS | NÃO
1056B | 125J | Pré Auditoria | Não Conforme | 1403 ¦ ESPAÇAMENTO LINHA DE PULVERIZAÇÃO 490MM A 510MM | 1 ¦ Incidental | MEDIDA DE TODAS AS EMENDAS DAS LINHAS DE PULVERIZAÇÃO ABAIXO DA TOLERÂNCIA | ESPAÇAMENTO LINHA DE PULVERIZAÇÃO | NÃO
1056B | 125J | Pré Auditoria | Não Conforme | 1505 ¦ PARTE INTERNA DO QUADRO DESLIZANTE | 5 ¦ Menor | PARAFUSO DA BANDEJA DIREITA DO QUADRO COM POUCO APERTO PINTURA DANIFICADA NA PARTE INTERNA DA BANDEJA DIREITA DO QUADRO DESLIZANTE | PARTE INTERNA DO QUADRO DESLIZANTE | NÃO
1056B | 125J | Pré Auditoria | Não Conforme | 1507 ¦ PARTE INTERNA DO QUADRO BASCULANTE | 1 ¦ Incidental | FURO NA SOLDA DA BIELA DIREITA DO QUADRO BASCULANTE | PARTE INTERNA DO QUADRO BASCULANTE | NÃO
1056B | 125J | Pré Auditoria | Não Conforme | 1604 ¦ SOLDAS DAS TRELIÇAS DAS BARRAS | 1 ¦ Incidental | FURO NA SOLDA DA 7° E 12° TRELIÇA DA BARRA GRANDE ESQUERDA | SOLDA NAS TRELIÇAS | NÃO
1056B | 125J | Pré Auditoria | Não Conforme | 1607 ¦ PINTURA BARRA GRANDE ESQUERDA | 1 ¦ Incidental | PINTURA DANIFICADA NA 2° TRELIÇA DA BARRA GRANDE ESQUERDA | PINTURA BARRA GRANDE ESQUERDA | NÃO
1056B | 125J | Pré Auditoria | Não Conforme | 1614 ¦ PINTURA | 1 ¦ Incidental | 1° TRELIÇA DA BARRA GRANDE ESQUERDA ESTÁ TORTA | TRELIÇAS | NÃO
1056B | 125J | Pré Auditoria | Não Conforme | 1618 ¦ OUTRAS OBSERVAÇÕES | 1 ¦ Incidental | FALTANDO ACABAMENTO COM SELANTE NO REFORÇO INFERIOR DA BARRA GRANDE ESQUERDA | SELANTE | NÃO
1056B | 125J | Pré Auditoria | Não Conforme | 2005 ¦ ALINHAMENTO PULMÕES | 5 ¦ Menor | PULMÃO DIANTEIRO ESQUERDO DESALINHADO PARA TRÁS | ALINHAMENTO DOS PULMÕES | NÃO
1050B | 125J | Auditoria | Não Conforme | 1003 ¦ CONEXÕES | 10 ¦ Maior | VAZAMENTO PELA UNIÃO DA CONEXÃO RETA ROSCADA COM O TEE DE ALIMENTAÇÃO DA MANGUEIRA DO CHUVEIRO DIANTEIRO DO TANQUE DE PRODUTO. | CONEXÕES | NÃO
1050B | 125J | Auditoria | Não Conforme | 1016 ¦ OUTRAS OBSERVAÇÕES | 10 ¦ Maior | VAZAMENTO PELO ADAPTADOR ROSCADO DO TAMPÃO DE ENGATE RÁPIDO DA PONTA ESQUERDA DA BARRA INTERMEDIÁRIA DA LINHA DE PULVERIZAÇÃO DA SEXTA SEÇÃO. | LINHA DE PULVERIZAÇÃO | NÃO
1050B | 125J | Auditoria | Não Conforme | 1409 ¦ OUTRAS OBSERVAÇÕES | 1 ¦ Incidental | EXCESSO DE TINTA NA PARTE DE TRÁS DO CONO MISTURADOR. | CONO MISTURADOR | NÃO
1050B | 125J | Auditoria | Não Conforme | 2107 ¦ ABRIDORES DE LINHA E KIT EXTRA SEPARADOS | 0 ¦ Comentário | FALTAM ABRIDORES DE LINHA E KIT EXTRA. | ACESSÓRIOS | NÃO
1050B | 125J | Auditoria | Não Conforme | 2108 ¦ LIMPEZA | 0 ¦ Comentário | ASPIRAR TAPETE DA CABINE. | CABINE | NÃO
1050B | 125J | Auditoria | Não Conforme | 0911 ¦ VÁLVULA GERAL E REGULADORA | 10 ¦ Maior | CONECTORES ELÉTRICOS DA VÁLVULA GERAL E VÁLVULA REGULADORA, ESTAVAM INVERTIDOS. | VÁLVULA GERAL E REGULADORA | NÃO
1050B | 125J | Auditoria | Não Conforme | 1001 ¦ MANGUEIRAS DE PULVERIZAÇÃO | 10 ¦ Maior | PRESENÇA DE LIMALHAS DE AÇO NAS MEMBRANAS DE VEDAÇÃO DAS VÁLVULAS ANTI-GOTEJAMENTOS DOS PORTA BICOS DAS LINHAS DE PULVERIZAÇÃO. | PORTA BICOS | NÃO
1050B | 125J | Auditoria | Não Conforme | 1408 ¦ CONEXÕES | 1 ¦ Incidental | AO BALANÇAR AS BARRAS, LINHA DE PULVERIZAÇÃO DA SÉTIMA SEÇÃO SE TORCEU. | LINHA DE PULVERIZAÇÃO | NÃO
1050B | 125J | Auditoria | Não Conforme | 1618 ¦ OUTRAS OBSERVAÇÕES | 5 ¦ Menor | PONTEIRA DO ALIN ESQUERDO E ALIN DIREITO ESTÃO DESALINHADAS PARA FRENTE. | PONTEIRA ALIN | NÃO
1050B | 125J | Auditoria | Não Conforme | 2002 ¦ PRESENÇA DAS TAMPAS DOS MOTORES DE RODA | 0 ¦ Comentário | FALTAM TAMPAS DE PROTEÇÃO DOS MOTORES DE RODAS. | TAMPAS MOTORES RODAS | NÃO
1057B | 125J | Pré Auditoria | Não Conforme | 0803 ¦ FUNCIONAMENTO DO LIMPADOR DE PARA BRISAS | 1 ¦ Incidental | FALTA ÁGUA NO RESERVATÓRIO DO LIMPADOR DE PARA-BRISA | LIMPADO DE PARABRISA | NÃO
1057B | 125J | Pré Auditoria | Não Conforme | 1314 ¦ OUTRAS OBSERVAÇÕES | 1 ¦ Incidental | PRESENÇA DO REVELADOR DO ÓLEO HIDRÁULICO ACIMA DO TANQUE DE CIRCUITO LEVE. | TANQUE LEVE | NÃO
1057B | 125J | Pré Auditoria | Não Conforme | 1213 ¦ CHAPAS DE PROTEÇÃO DO MOTOR | 0 ¦ Comentário | MONTAGEM DAS CHAPAS DE PROTEÇÃO DO RADIADOR APÓS A PRÉ AUDITORIA | CHAPAS DE PROTEÇÃO | NÃO
1057B | 125J | Pré Auditoria | Não Conforme | 1306 ¦ NÍVEL DE ÓLEO DO TANQUE CIRCUITO PESADO (ATÉ 10MM ABAIXO DO MÁXIMO) | 1 ¦ Incidental | NÍVEL BAIXO DO TANQUE DE CIRCUITO PESADO. | NÍVEL TANQUE | NÃO
1057B | 125J | Pré Auditoria | Não Conforme | 1307 ¦ NÍVEL DE ÓLEO DO TANQUE CIRCUITO LEVE (ATÉ 10MM ABAIXO DO MÁXIMO) | 1 ¦ Incidental | NÍVEL BAIXO DO TANQUE DE CIRCUITO LEVE. | NÍVEL DO TANQUE | NÃO
1057B | 125J | Pré Auditoria | Não Conforme | 1409 ¦ OUTRAS OBSERVAÇÕES | 5 ¦ Menor | FALTA APERTO NA ABRAÇADEIRA DOS COMANDO DA CONO MISTURADOR | CONO MISTURADOR | NÃO
1057B | 125J | Pré Auditoria | Não Conforme | 2010 ¦ PINTURA | 1 ¦ Incidental | PINTURA DANIFICADA NO EIXO DIANTEIRO PELO LADO INFERIOR ESQUERDO PRÓXIMO DO SUPORTE DO TENSOR E A TAMPA DO REGISTRO ROSCADO. PINTURA DANIFICADA NO SUPORTE DOS TENSORES TRASEIRO ESQUERDO. | EIXO E BAIXADA | NÃO
1057B | 125J | Pré Auditoria | Não Conforme | 1106 ¦ OUTRAS OBSERVAÇÕES | 1 ¦ Incidental | FALTA AS TAMPAS DE PROTEÇÃO DOS ENGATE RÁPIDO DO AR CONDICIONADO. | AR CONDICIONADO | NÃO
1057B | 125J | Pré Auditoria | Não Conforme | 1808 ¦ ESCADA | 1 ¦ Incidental | REFORÇAR PINTURA NAS CONEXÕES DO CILINDRO DA ESCADA. | ESCADA | NÃO
1057B | 125J | Pré Auditoria | Não Conforme | 2005 ¦ ALINHAMENTO PULMÕES | 1 ¦ Incidental | BASE INFERIOR DO PULMÃO TRASEIRO DIREITO DESALINHADO. | PULMÃO | NÃO
1057B | 125J | Pré Auditoria | Não Conforme | 2011 ¦ REDUTORES | 1 ¦ Incidental | PINTURA DANIFICADA NO REDUTOR TRASEIRO DIREITO PRÓXIMO DO ESPAÇADOR. | REDUTOR | NÃO
1057B | 125J | Pré Auditoria | Não Conforme | 2012 ¦ OUTRAS OBSERVAÇÕES | 1 ¦ Incidental | PORCA DE FIXAÇÃO DA ROTULA TRASEIRA ESQUERDA SUPERIOR PELO LADO DE TRÁS DANIFICADA. | PORCA | NÃO
1057B | 125J | Pré Auditoria | Não Conforme | 2102 ¦ LUBRIFICAÇÃO DA MÁQUINA | 0 ¦ Comentário | LUBRIFICAÇÃO DAS GRAXEIRAS APÓS A PINTURA. | LUBRIFICAÇÃO | NÃO
1057B | 125J | Pré Auditoria | Não Conforme | 2111 ¦ PRESENÇA DAS ETIQUETAS DE PROCESSO | 1 ¦ Incidental | FALTA ETIQUETAS DOS PROCESSOS. | ETIQUETA | NÃO
1057B | 125J | Pré Auditoria | Não Conforme | 2113 ¦ OUTRAS OBSERVAÇÕES | 1 ¦ Incidental | PARAFUSOS DE FIXAÇÃO DOS ABRI DE LINHA NÃO SAI NAS BAIXADAS TRASEIRA E DIANTEIRA. | PARAFUSOS | NÃO
1057B | 125J | Pré Auditoria | Não Conforme | 0717 ¦ ABERTURA E FECHAMENTO ALIN ESQ SEM INTERFERÊNCIAS E CHICOTEAMENTO | 1 ¦ Incidental | ALIN ESQUERDO COM CHICOTEAMENTO | ALIN | NÃO
1057B | 125J | Pré Auditoria | Não Conforme | 1618 ¦ OUTRAS OBSERVAÇÕES | 5 ¦ Menor | FALTA GRAXEIRA NA UNIÃO DA BARRA INTERMEDIÁRIA ESQUERDA COM A BARRA PRINCIPAL. | GRAXEIRA | NÃO
1057B | 125J | Pré Auditoria | Não Conforme | 1607 ¦ PINTURA BARRA GRANDE ESQUERDA | 1 ¦ Incidental | FALTA SELANTE NO SUPORTE DE FIXAÇÃO DO CILINDRO 45° DIRETO E ESQUERDO. | BARRA | NÃO
1057B | 125J | Pré Auditoria | Não Conforme | 1614 ¦ PINTURA | 1 ¦ Incidental | PINTURA DANIFICADA NA BARRA GRANDE ESQUERDA PRÓXIMO DO TERCEIRO SUPORTE DA LINHA DE PULVERIZAÇÃO PARTINDO DO CABEÇAU. PINTURA DESPLACANDO NO REFORÇO MENOR DA BARRA GRANDE ESQUERDA PELO LADO INTERNO. | BARRA GRANDE ESQUERDA | NÃO
1057B | 125J | Pré Auditoria | Não Conforme | 1615 ¦ PINTURA | 1 ¦ Incidental | PINTURA DANIFICADA NO SUPORTE DO PINO SAFE ESQUERDO. | ALIN | NÃO
1057B | 125J | Pré Auditoria | Não Conforme | 1404 ¦ FIXAÇÃO DO TANQUE DE PRODUTO (FIXADORES, CINTA E PROTEÇÕES) | 5 ¦ Menor | FALTA APERTO NA LINHA DE PULVERIZAÇÃO DA PRIMEIRA SEÇÃO. | LINHA DE PULVERIZAÇÃO | NÃO
1057B | 125J | Pré Auditoria | Não Conforme | 1506 ¦ PARTE EXTERNA DO QUADRO DESLIZANTE | 1 ¦ Incidental | PINTURA DANIFICADA NA TRAVESSA DO TÉCNIL DO QUADRO REFORÇAR PINTURA NOS PARAFUSO DE FIXAÇÃO DA CRUZETA DO QUADRO. | QUADRO | NÃO
1057B | 125J | Pré Auditoria | Não Conforme | 1610 ¦ PINTURA BARRA INTERMEDIÁRIA E ALIN DIREITO | 5 ¦ Menor | FALTA GRAXEIRA NO DESNUQUE DA PONTEIRA DIREITA. | GRAXEIRA | NÃO
1057B | 125J | Pré Auditoria | Não Conforme | 1612 ¦ TESTAR DESNUQUE DO ALIN | 5 ¦ Menor | SOLDA SEM PENETRAÇÃO NO PINO FIXO DA SAFE DIREITA NO REFORÇO DA INTERMEDIÁRIA. | ALIN | NÃO
1057B | 125J | Pré Auditoria | Não Conforme | 1616 ¦ PINTURA | 1 ¦ Incidental | EXCESSO DE MATERIAL NO REFORÇO MAIOR DA BARRA INTERMEDIÁRIA DIREITA PELO LADO INTERNO | ALIN | NÃO
1057B | 125J | Pré Auditoria | Não Conforme | 2105 ¦ PRESENÇA ADESIVOS | 0 ¦ Comentário | APLICAR ADESIVOS APÓS A PINTURA | ADESIVOS | NÃO
1057B | 125J | Pré Auditoria | Não Conforme | 1305 ¦ ROTEAMENTO DAS MANGUEIRAS HIDRÁULICAS | 1 ¦ Incidental | MANGUEIRA HIDRÁULICA EM CONTATO COM CANTO VIVO DA VÁLVULA DE ISOLAMENTO ABAIXO DA CABINE. | ROTEAMENTO | NÃO
1057B | 125J | Pré Auditoria | Não Conforme | 1309 ¦ INTEGRIDADE DAS MANGUEIRAS HIDRÁULICAS | 1 ¦ Incidental | MANGUEIRA HIDRÁULICA DO MOTOR DE RODA MUITO PRÓXIMO DA BAIXADA DIANTEIRA ESQUERDA. | ROTEAMENTO | NÃO
1057B | 125J | Pré Auditoria | Não Conforme | 1617 ¦ PINTURA | 1 ¦ Incidental | PINTURA DANIFICADA NA BARRA GRANDE DIREITA PRÓXIMO DO TERCEIRO SUPORTE DA LINHA DE PULVERIZAÇÃO. | BARRA GRANDE DIREITA | NÃO
1057B | 125J | Pré Auditoria | Não Conforme | 0435 ¦ CILINDROS ALIN | 10 ¦ Maior | VAZAMENTO NA CONEXÃO DO CILINDRO DO ALIN ESQUERDO PELO LADO DA HASTE. | CILINDRO | NÃO
1057B | 125J | Pré Auditoria | Conforme Com OBS | 0709 ¦ CONVERGÊNCIA EIXO TRASEIRO DIFERENÇA ENTRE A MEDIÇÃO PARALELA E EM “X” MÁXIMO 20MM. | Não Informada | TRASEIRO 2.706 X 2.707 |  | NÃO
1057B | 125J | Pré Auditoria | Conforme Com OBS | 0710 ¦ CONVERGÊNCIA EIXO DIANTEIRO DIFERENÇA ENTRE A MEDIÇÃO PARALELA E EM “X” MÁXIMO 15MM. | Não Informada | DIANTEIRO 2.701 X 2.707 |  | NÃO
1059B | 125J | Pré Auditoria | Não Conforme | 1314 ¦ OUTRAS OBSERVAÇÕES | 5 ¦ Menor | FALTA OS TAMPÃO NO REGISTRO DE ESCOAMENTO DO TANQUE DE CIRCUITO LEVE E PESADO. | REGISTRO | NÃO
1059B | 125J | Pré Auditoria | Não Conforme | 1806 ¦ PINTURA | 1 ¦ Incidental | REFORÇAR PINTURA NO CRUZEIRO TRASEIRO DA BOMBA DUPLA PELO LADO INFERIOR. PINTURA DANIFICADA NO SUPORTE DO TENSOR TRASEIRO ESQUERDO PELO LADO DA FRENTE ATRÁS DO CONO MISTURADOR. PINTURA DANIFICADA NO PASSA MANGUEIRA HIDRÁULICA DOS MOTORES DE RODA DIREITO. | CHASSI | NÃO
1059B | 125J | Pré Auditoria | Não Conforme | 1213 ¦ CHAPAS DE PROTEÇÃO DO MOTOR | 0 ¦ Comentário | MONTAR CHAPAS DE PROTEÇÃO DO RADIADOR APÓS A PRÉ AUDITORIA. | CHAPAS DE PROTEÇÃO | NÃO
1059B | 125J | Pré Auditoria | Não Conforme | 1304 ¦ UNIÃO ROSCADA CILINDRO DE ABERTURA DE BITOLA MÁXIMO 27,5MM | 1 ¦ Incidental | FALTA LACRE QUÍMICO NAS CONEXÕES DO CILINDRO DA BITOLA DIANTEIRO E TRASEIRO. | LACRE QUÍMICO | NÃO
1059B | 125J | Pré Auditoria | Não Conforme | 1908 ¦ TANQUE DE ÁGUA LIMPA | 1 ¦ Incidental | SUBSTITUIR ARRUELA DOS PARAFUSOS DE FIXAÇÃO DO TANQUE DE ÁGUA LIMPA MENOR | TANQUE ÁGUA LIMPA | NÃO
1059B | 125J | Pré Auditoria | Não Conforme | 1308 ¦ INTEGRIDADE DOS CILINDROS EM GERAL | 1 ¦ Incidental | DEFEITO NA SOLDA DA CONEXÃO DO CILINDRO DO ALIN ESQUERDO PELO LADO DA HASTE. | CILINDRO | NÃO
1059B | 125J | Pré Auditoria | Não Conforme | 2005 ¦ ALINHAMENTO PULMÕES | 1 ¦ Incidental | BASE DO PULMÃO DIANTEIRO ESQUERDO DESALINHADO PARA DENTRO | PULMÃO | NÃO
1059B | 125J | Pré Auditoria | Não Conforme | 2010 ¦ PINTURA | 1 ¦ Incidental | PINTURA DANIFICADA NO SUPORTE DO AMORTECEDOR DIANTEIRO DIREITO. | AMORTECEDOR | NÃO
1059B | 125J | Pré Auditoria | Não Conforme | 2012 ¦ OUTRAS OBSERVAÇÕES | 1 ¦ Incidental | PINTURA DANIFICADA NO EIXO TRASEIRO PRÓXIMO DO REGISTRO ROSCADO FRONTAL DIREITO. REFORÇAR PINTURA NO CILINDRO DA BITOLA TRASEIRO DIREITO. | EIXO TRASEIRO | NÃO
1059B | 125J | Pré Auditoria | Não Conforme | 1808 ¦ ESCADA | 1 ¦ Incidental | REFORÇAR PINTURA NAS CONEXÕES DO CILINDRO DA ESCADA. | ESCADA | NÃO
1059B | 125J | Pré Auditoria | Não Conforme | 1810 ¦ OUTRAS OBSERVAÇÕES | 5 ¦ Menor | FALTA GRAXEIRA NA ROTULA DO TENSOR TRASEIRO DIREITO SUPERIOR PELO LADO DE TRÁS. | RÓTULAS | NÃO
1059B | 125J | Pré Auditoria | Não Conforme | 1305 ¦ ROTEAMENTO DAS MANGUEIRAS HIDRÁULICAS | 1 ¦ Incidental | MANGUEIRA HIDRÁULICA EM CONTATO COM CANTO VIVO NO SUPORTE DE ISOLAMENTO ABAIXO DA CABINE | ROTEAMENTO | NÃO
1059B | 125J | Pré Auditoria | Não Conforme | 1309 ¦ INTEGRIDADE DAS MANGUEIRAS HIDRÁULICAS | 1 ¦ Incidental | MANGUEIRA HIDRÁULICA DE RETORNO DO MOTOR DE RODA DIANTEIRO ESQUERDO EM CONTATO COM CANTO VIVO DO REFORÇO DA BAIXADA. | ROTEAMENTO | NÃO
1059B | 125J | Pré Auditoria | Não Conforme | 2102 ¦ LUBRIFICAÇÃO DA MÁQUINA | 0 ¦ Comentário | LUBRIFICAÇÃO DAS GRAXEIRAS APÓS A PINTURA. | GRAXEIRAS | NÃO
1059B | 125J | Pré Auditoria | Não Conforme | 2105 ¦ PRESENÇA ADESIVOS | 0 ¦ Comentário | APLICAR ADESIVOS DE SEGURANÇA APÓS A PINTURA. | ADESIVOS | NÃO
1059B | 125J | Pré Auditoria | Não Conforme | 1609 ¦ PINTURA BARRA INTERMEDIÁRIA E ALIN ESQUERDO | 5 ¦ Menor | FALTA A MOLA DA SAFE ESQUERDA. | SAFE | NÃO
1059B | 125J | Pré Auditoria | Não Conforme | 1614 ¦ PINTURA | 1 ¦ Incidental | PINTURA DANIFICADA NA ORELHA DO SUPORTE DO PINO NA UNIÃO DA BARRA GRANDE ESQUERDA COM A INTERMEDIÁRIA. | BARRA | NÃO
1059B | 125J | Pré Auditoria | Não Conforme | 1506 ¦ PARTE EXTERNA DO QUADRO DESLIZANTE | 1 ¦ Incidental | REFORÇAR PINTURA NA TRAVESSA DO TÉCNIL MAIOR DO QUADRO. EXCESSO DE GRAXA NA PARTE EXTERNA DO QUADRO DESLIZANTE, PELO LADO ESQUERDO. | QUADRO | NÃO
1059B | 125J | Pré Auditoria | Não Conforme | 1511 ¦ OUTRAS OBSERVAÇÕES | 1 ¦ Incidental | OXIDAÇÃO NA ROSCA DO CILINDRO DA BARRA DIREITA PELO LADO FIXO. | QUADRO | NÃO
1059B | 125J | Pré Auditoria | Não Conforme | 1608 ¦ PINTURA BARRA GRANDE DIREITA | 1 ¦ Incidental | CORDÃO DE SOLDA INCOMPLETO NA UNIÃO DOS TUBOS NA BARRA GRANDE DIREITA. | BARRA | NÃO
1059B | 125J | Pré Auditoria | Não Conforme | 1610 ¦ PINTURA BARRA INTERMEDIÁRIA E ALIN DIREITO | 1 ¦ Incidental | FALTA CORDÃO NO SUPORTE DO PINO ARTICULADO NA BARRA INTERMEDIÁRIA DIREITA E ESQUERDA. | BARRA INTERMEDIÁRIA | NÃO
1059B | 125J | Pré Auditoria | Não Conforme | 1615 ¦ PINTURA | 1 ¦ Incidental | PINTURA DANIFICADA NA BARRA GRANDE DIREITA PRÓXIMO DO SÉTIMO SUPORTE DA LINHA DE PULVERIZAÇÃO. | BARRA GRANDE DIREITA | NÃO
1059B | 125J | Pré Auditoria | Não Conforme | 1618 ¦ OUTRAS OBSERVAÇÕES | 1 ¦ Incidental | ACABAMENTO RUIM NO TUBO QUADRADO DA BARRA GRANDE DIREITA PRÓXIMO DO REFORÇO MENOR. | BARRA GRANDE DIREITA | NÃO
1059B | 125J | Pré Auditoria | Não Conforme | 1616 ¦ PINTURA | 5 ¦ Menor | PINTURA ESCORRIDA NA PONTEIRA E BARRA INTERMEDIÁRIA DIREITA PELO LADO INFERIOR. | ALIN | NÃO
1059B | 125J | Pré Auditoria | Conforme Com OBS | 0706 ¦ ABERTURA DE BITOLA DIANTEIRA 2790MM A 2810MM | Não Informada | 2,80 FRENTE 2,79 ATRÁS |  | NÃO
1059B | 125J | Pré Auditoria | Conforme Com OBS | 0707 ¦ ABERTURA DE BITOLA TRASEIRA 2790MM A 2810MM | Não Informada | 2,80 FRENTE 2,80 ATRÁS |  | NÃO
1059B | 125J | Pré Auditoria | Conforme Com OBS | 0709 ¦ CONVERGÊNCIA EIXO TRASEIRO DIFERENÇA ENTRE A MEDIÇÃO PARALELA E EM “X” MÁXIMO 20MM. | Não Informada | 2,696 X 2,701 |  | NÃO
1059B | 125J | Pré Auditoria | Conforme Com OBS | 0710 ¦ CONVERGÊNCIA EIXO DIANTEIRO DIFERENÇA ENTRE A MEDIÇÃO PARALELA E EM “X” MÁXIMO 15MM. | Não Informada | 2,707 X 2,707 |  | NÃO
1059B | 125J | Pré Auditoria | Não Conforme | 1509 ¦ PARTE INTERNA DO QUADRO FIXO | 1 ¦ Incidental | EXCESSO DE ÓLEO HIDRÁULICO SOBRE QUADRO. PRÓXIMO DO CILINDRO TRAVA QUADRO | QUADRO | NÃO
1059B | 125J | Pré Auditoria | Não Conforme | 1311 ¦ AUSÊNCIA DE OXIDAÇÃO NOS BLOCOS, CONEXÕES E TERMINAIS DAS MANGUEIRAS | 1 ¦ Incidental | MANGUEIRAS HIDRÁULICA EM CONTATO COM CANTO VIVO DO SUPORTE DO FILTRO CIRCUITO LEVE. | ROTEAMENTO | NÃO
1050B | 125J | Auditoria | Conforme Com OBS | 2112 ¦ REALIZAR A EQUALIZAÇÃO DO EQUIPAMENTO | Não Informada | EIXO FRONTAL 400 MA EIXO TRASEIRO 440 MA |  | NÃO
1051B | 125J | Auditoria | Conforme Com OBS | 0504 ¦ CALIBRAÇÃO DO PILOTO | Não Informada | SEM ESPAÇO IDEAL PARA CALIBRAÇÃO. |  | NÃO
1051B | 125J | Auditoria | Conforme Com OBS | 1204 ¦ NÍVEL DE COMBUSTÍVEL | Não Informada | 22% DE COMBUSTÍVEL. |  | NÃO
1058B | 125J | Pré Auditoria | Conforme Com OBS | 0109 ¦ VERSÃO DO PILOTO ATC300 (03.24A) | Não Informada | 3 24F |  | NÃO
1058B | 125J | Pré Auditoria | Não Conforme | 1211 ¦ ESTRUTURA DO CAPÔ | 1 ¦ Incidental | PINTURA DANIFICADA NA PARTE SUPERIOR DA ESTRUTURA DO CAPO, PRÓXIMO AO ESCAPAMENTO. | ESTRUTURA DO CAPO | NÃO
1058B | 125J | Pré Auditoria | Não Conforme | 1904 ¦ ACABAMENTO GERAL DA CABINE (INTERNO E EXTERNO) | 1 ¦ Incidental | EXCESSO DE LACRE VERMELHO NA PORTA DIREITA DE EMERGÊNCIA PELA PARTE EXTERNA. | ACABAMENTO MODO GERAL DA CABINE | NÃO
1058B | 125J | Pré Auditoria | Não Conforme | 2110 ¦ PRESENÇA DO KIT DE CHAVES | 5 ¦ Menor | FALTANDO ETIQUETA BREACK-IN PLUS NO KIT CHAVES . | KIT CHAVES . | NÃO
1058B | 125J | Pré Auditoria | Não Conforme | 0111 ¦ TESTAR PINO TRAVA DO QUADRO E DAS BARRAS | 1 ¦ Incidental | ORELHAS INTERNAS DO PINO TRAVA QUADRO DESALINHADAS, DIFICULTANDO PASSAGEM DA CUPILHA | TESTAR PINO TRAVA QUADRO E DAS BARRAS | NÃO
1058B | 125J | Pré Auditoria | Não Conforme | 1306 ¦ NÍVEL DE ÓLEO DO TANQUE CIRCUITO PESADO (ATÉ 10MM ABAIXO DO MÁXIMO) | 1 ¦ Incidental | COMPLETAR ÓLEO | NÍVEL DE ÓLEO DO TANQUE DE CIRCUITO PESADO | NÃO
1058B | 125J | Pré Auditoria | Não Conforme | 1307 ¦ NÍVEL DE ÓLEO DO TANQUE CIRCUITO LEVE (ATÉ 10MM ABAIXO DO MÁXIMO) | 1 ¦ Incidental | COMPLETAR ÓLEO | NÍVEL DE ÓLEO DO TANQUE DE CIRCUITO LEVE | NÃO
1058B | 125J | Pré Auditoria | Não Conforme | 1903 ¦ FIXAÇÃO DOS FARÓIS DO TANQUE DE ÁGUA LIMPA | 1 ¦ Incidental | FALTANDO LACRE QUÍMICO NOS FIXADORES DA MÁSCARA ESQUERDA DO FAROL | FIXAÇÃO DOS FARÓIS | NÃO
1058B | 125J | Pré Auditoria | Não Conforme | 1908 ¦ TANQUE DE ÁGUA LIMPA | 1 ¦ Incidental | LATERAL ESQUERDA DO TANQUE DE ÁGUA LIMPA COM ARRANHÕES PINTURA RACHADA NA CARENAGEM DIREITA, PRÓXIMO A TAMPA DO RESERVATÓRIO LATERAL DO TANQUE DE ÁGUA LIMPA | TANQUE DE ÁGUA LIMPA | NÃO
1058B | 125J | Pré Auditoria | Não Conforme | 2006 ¦ CONDIÇÃO DO AROS | 1 ¦ Incidental | REMOVER EXCESSO DE LACRE QUÍMICO NO ARO DIANTEIRO DIREITO | CONDIÇÃO DOS AROS | NÃO
1058B | 125J | Pré Auditoria | Não Conforme | 2011 ¦ REDUTORES | 1 ¦ Incidental | PINTURA DANIFICADA NO REDUTOR TRASEIRO ESQUERDO | REDUTORES | NÃO
1052B | 125J | Auditoria | Não Conforme | 0111 ¦ TESTAR PINO TRAVA DO QUADRO E DAS BARRAS | 1 ¦ Incidental | PINO TRAVA QUADRO NÃO PASSA NO SUPORTE. AJUSTAR TECNIL DO TRILHO DESLIZANTE. | PINO TRAVA QUADRO | NÃO
1058B | 125J | Pré Auditoria | Não Conforme | 0450 ¦ OUTRAS OBSERVAÇÕES | 1 ¦ Incidental | LIMPAR EXCESSO DE ÓLEO NO QUADRO EM GERAL. | QUADRO EM GERAL | NÃO
1058B | 125J | Pré Auditoria | Não Conforme | 1808 ¦ ESCADA | 1 ¦ Incidental | ESCADA DANIFICADA NA CHAPA LATERAL ESQUERDA SUPERIOR. | ESCADA | NÃO
1058B | 125J | Pré Auditoria | Não Conforme | 1101 ¦ VERIFICAR CONECTORES E CHICOTES (ROTEAMENTO) EM GERAL | 1 ¦ Incidental | EXCESSO DE CINTA PLÁSTICA NOS CHICOTES ELÉTRICOS PRÓXIMO AO RATE CONTROL . | ROTEAMENTO ELÉTRICO . | NÃO
1058B | 125J | Pré Auditoria | Não Conforme | 2106 ¦ PINTURA | 1 ¦ Incidental | EXCESSO DE COLA NO SUPORTE DE FIXAÇÃO DO TANQUE DE CIRCUITO LEVE, PARTE INFERIOR DIREITA | PINTURA | NÃO
1052B | 125J | Auditoria | Não Conforme | 1003 ¦ CONEXÕES | 10 ¦ Maior | VAZAMENTO NO PRIMEIRO E TERCEIRO CONEXÃO "TEE" DA SEGUNDA SEÇÃO. VAZAMENTO NA CONEXÃO "TEE" DA QUARTA SEÇÃO. | CONEXÃO TEE | NÃO
1058B | 125J | Pré Auditoria | Não Conforme | 1806 ¦ PINTURA | 1 ¦ Incidental | MELHORAR O ACABAMENTO DE PINTURA NA PARTE TRASEIRA INFERIOR PELO LADO INTERNO DO TUBO CENTRAL DO CHASSI PINTURA DANIFICADA NAS CHAPAS SUPERIORES DOS PULMÕES DIANTEIROS DIREITO E ESQUERDO | PINTURA | NÃO
1052B | 125J | Auditoria | Não Conforme | 2002 ¦ PRESENÇA DAS TAMPAS DOS MOTORES DE RODA | 0 ¦ Comentário | FALTA AS TAMPAS DE PROTEÇÃO DOS MOTORES DE RODA. | TAMPA PROTEÇÃO | NÃO
1052B | 125J | Auditoria | Não Conforme | 2107 ¦ ABRIDORES DE LINHA E KIT EXTRA SEPARADOS | 0 ¦ Comentário | FALTA ABRIDORES DE LINHA. | ACESSÓRIOS | NÃO
1052B | 125J | Auditoria | Não Conforme | 2108 ¦ LIMPEZA | 0 ¦ Comentário | ASPIRAR TAPETE DA CABINE. | CABINE | NÃO
1051B | 125J | Auditoria | Não Conforme | 0436 ¦ CILINDROS 45 | 10 ¦ Maior | VAZAMENTO PELA UNIÃO DA CONEXÃO SUPERIOR COM A VÁLVULA REGULADORA DE VAZÃO DO CILINDRO DE 45° DIREITO. | CILINDRO 45° | NÃO
1051B | 125J | Auditoria | Não Conforme | 1618 ¦ OUTRAS OBSERVAÇÕES | 5 ¦ Menor | PONTEIRA DO ALIN ESQUERDO ESTÁ DESALINHADA PARA FRENTE. | PONTEIRA ALIN | NÃO
1051B | 125J | Auditoria | Não Conforme | 2107 ¦ ABRIDORES DE LINHA E KIT EXTRA SEPARADOS | 0 ¦ Comentário | FALTAM ABRIDORES DE LINHA. | ACESSÓRIOS | NÃO
1051B | 125J | Auditoria | Não Conforme | 2108 ¦ LIMPEZA | 0 ¦ Comentário | ASPIRAR TAPETE DA CABINE. | CABINE | NÃO
1052B | 125J | Auditoria | Não Conforme | 2012 ¦ OUTRAS OBSERVAÇÕES | 0 ¦ Comentário | FALTA NÚMEROS DE SÉRIE NAS BAIXADAS TRASEIRA. | BAIXADA SÉRIE | NÃO
1058B | 125J | Pré Auditoria | Não Conforme | 1305 ¦ ROTEAMENTO DAS MANGUEIRAS HIDRÁULICAS | 1 ¦ Incidental | MANGUEIRAS HIDRÁULICAS DO MOTOR DE RODA DIANTEIRO DIREITO COM ESPIRAL MUITO ESPAÇADO | ROTEAMENTO HIDRÁULICO | NÃO
1058B | 125J | Pré Auditoria | Não Conforme | 1309 ¦ INTEGRIDADE DAS MANGUEIRAS HIDRÁULICAS | 5 ¦ Menor | MANGUEIRA HIDRÁULICA DA BOMBA DE PULVERIZAÇÃO EM CONTATO COM CANTO VIVO DA PATA ESQUERDA DO MOTOR | INTEGRIDADE DAS MANGUEIRAS HIDRÁULICAS | NÃO
1051B | 125J | Auditoria | Não Conforme | 1016 ¦ OUTRAS OBSERVAÇÕES | 10 ¦ Maior | PRESENÇA DE LIMALHAS DE AÇO NAS MEMBRANAS DE VEDAÇÃO DAS VÁLVULAS ANTI-GOTEJAMENTOS DOS PORTA BICOS DAS LINHAS DE PULVERIZAÇÃO. | PORTA BICOS | NÃO
1051B | 125J | Auditoria | Não Conforme | 1314 ¦ OUTRAS OBSERVAÇÕES | 0 ¦ Comentário | FILTROS DE CIRCUITO PESADO, ESQUERDO E DIREITO COM MANCHAS. FILTRO DIREITO DE CIRCUITO LEVE COM MANCHAS. | FILTROS | NÃO
1051B | 125J | Auditoria | Não Conforme | 1409 ¦ OUTRAS OBSERVAÇÕES | 1 ¦ Incidental | AO BALANÇAR AS BARRAS, LINHA DE PULVERIZAÇÃO DA PRIMEIRA SEÇÃO E SÉTIMA SEÇÃO SE TORCERAM. | LINHA DE PULVERIZAÇÃO | NÃO
1058B | 125J | Pré Auditoria | Não Conforme | 0706 ¦ ABERTURA DE BITOLA DIANTEIRA 2790MM A 2810MM | 5 ¦ Menor | ABERTURA DE BITOLA DIANTEIRA PELA PARTE DE TRÁS MEDINDO 2.816MM, MEDIDA ACIMA DA TOLERÂNCIA | ABERTURA DE BITOLA DIANTEIRA | NÃO
1051B | 125J | Auditoria | Conforme Com OBS | 0715 ¦ CILINDRO DE ABERTURA DE BITOLA COM FUNCIONAMENTO ADEQUADO | Não Informada | EIXO EXTENSIVO TRASEIRO ESQUERDO RISCANDO NA PARTE SUPERIOR E LADO DE TRÁS AO MOVIMENTAR. |  | NÃO
1051B | 125J | Auditoria | Não Conforme | 2105 ¦ PRESENÇA ADESIVOS | 1 ¦ Incidental | ESCALA DA BITOLA TRASEIRA DIREITA DESCOLANDO. | ESCALA BITOLA | NÃO
1058B | 125J | Pré Auditoria | Não Conforme | 1701 ¦ CORDÃO DE SOLDA SEM FALHAS | 1 ¦ Incidental | FURO NA SOLDA DA LATERAL DIREITA DO CHASSI, PRÓXIMO AO TENSOR DIANTEIRO DIREITO INFERIOR | CORDÃO DE SOLDA SEM FALHA | NÃO
1058B | 125J | Pré Auditoria | Não Conforme | 2010 ¦ PINTURA | 1 ¦ Incidental | PINTURA DANIFICADA NO SUPORTE DE FIXAÇÃO DO BLOCO DE TRANSMISSÃO TRASEIRO | PINTURA | NÃO
1058B | 125J | Pré Auditoria | Não Conforme | 2012 ¦ OUTRAS OBSERVAÇÕES | 1 ¦ Incidental | INDICADORES DAS RÉGUAS DE BITOLA TRASEIRAS FIXADOS EM POSIÇÕES INVERTIDAS | RÉGUA DE BITOLA | NÃO
1052B | 125J | Auditoria | Conforme Com OBS | 2112 ¦ REALIZAR A EQUALIZAÇÃO DO EQUIPAMENTO | Não Informada | EIXO FRONTAL: 460 MA. EIXO TRASEIRO: 400 MA. |  | NÃO
1058B | 125J | Pré Auditoria | Não Conforme | 0112 ¦ OUTRAS OBSERVAÇÕES | 1 ¦ Incidental | ABRAÇADEIRA DO SUSPIRO DO TANQUE DE COMBUSTÍVEL ESTÁ SOLTA | SUSPIRO DO TANQUE DE COMBUSTÍVEL | NÃO
1051B | 125J | Auditoria | Não Conforme | 1215 ¦ OUTRAS OBSERVAÇÕES | 1 ¦ Incidental | FALTANDO TAMPAS NOS TOMADORES DE PRESSÃO DO COMPRESSOR DO AR CONDICIONADO. | AR CONDICIONADO | NÃO
1051B | 125J | Auditoria | Não Conforme | 1806 ¦ PINTURA | 1 ¦ Incidental | FALTA PINTURA NA ROSCA DA RÓTULA DO TENSOR DIANTEIRO DIREITO SUPERIOR DO CHASSI. | TENSOR | NÃO
1051B | 125J | Auditoria | Não Conforme | 1908 ¦ TANQUE DE ÁGUA LIMPA | 5 ¦ Menor | ARRANHÕES NA CARENAGEM AMARELA DA LATERAL DIREITA DO TANQUE DE ÁGUA LIMPA. | TANQUE ÁGUA LIMPA | NÃO
1051B | 125J | Auditoria | Não Conforme | 2002 ¦ PRESENÇA DAS TAMPAS DOS MOTORES DE RODA | 0 ¦ Comentário | FALTAM TAMPAS DE PROTEÇÃO DOS MOTORES DE RODAS. | TAMPAS MOTORES RODAS | NÃO
1051B | 125J | Auditoria | Não Conforme | 2106 ¦ PINTURA | 1 ¦ Incidental | PINTURA DANIFICADA NO TUBO DO CHASSI AO LADO DO REGISTRO DE ESCOAMENTO DO TANQUE DE CIRCUITO LEVE. | CHASSI | NÃO
1051B | 125J | Auditoria | Conforme Com OBS | 2112 ¦ REALIZAR A EQUALIZAÇÃO DO EQUIPAMENTO | Não Informada | EIXO FRONTAL 400 MA EIXO TRASEIRO 455 MA |  | NÃO
1051B | 125J | Auditoria | Não Conforme | 0112 ¦ OUTRAS OBSERVAÇÕES | 5 ¦ Menor | FALTANDO GRAXEIRA NA RÓTULA DO TENSOR DIANTEIRO ESQUERDO INFERIOR DO CHASSI. | GRAXEIRA | NÃO
1051B | 125J | Auditoria | Não Conforme | 1810 ¦ OUTRAS OBSERVAÇÕES | 1 ¦ Incidental | FALTANDO LUBRIFICAÇÃO NAS RÓTULAS DO TENSOR DIANTEIRO DIREITO SUPERIOR. FALTANDO LUBRIFICAÇÃO NA RÓTULA DO TENSOR DIANTEIRO ESQUERDO SUPERIOR DO CHASSI. FALTANDO LUBRIFICAÇÃO NAS RÓTULAS DO TENSOR TRANSVERSAL TRASEIRO. FALTANDO LUBRIFICAÇÃO NA RÓTULA DO TENSOR TRASEIRO DIREITO SUPERIOR DO CHASSI. | TENSORES | NÃO
1051B | 125J | Auditoria | Não Conforme | 1909 ¦ OUTRAS OBSERVAÇÕES | 1 ¦ Incidental | RETOCAR PINO DE ARTICULAÇÃO DA LATERAL DIREITA DA ESCADA. | ESCADA | NÃO
1052B | 125J | Auditoria | Não Conforme | 0417 ¦ MOTOR DIESEL | 10 ¦ Maior | VAZAMENTO DE ÓLEO DIESEL NO TERCEIRO BICO INJETOR DO MOTOR. (O'RING DANIFICADO) | MOTOR | NÃO
1058B | 125J | Pré Auditoria | Não Conforme | 1507 ¦ PARTE INTERNA DO QUADRO BASCULANTE | 1 ¦ Incidental | FURO NA SOLDA NO TUDO CENTRAL DO QUADRO BASCULANTE, PELO LADO DIREITO FURO NA SOLDA DO SUPORTE DO CENTRADOR DIREITO. PINTURA DANIFICADA NO TUBO SUPERIOR INTERNO DO QUADRO BASCULANTE . PINTURA DANIFICADA ABAIXO DA BIELA ESQUERDA. | PARTE INTERNA DO QUADRO BASCULANTE | NÃO
1058B | 125J | Pré Auditoria | Não Conforme | 1508 ¦ PARTE EXTERNA DO QUADRO BASCULANTE | 1 ¦ Incidental | PARAFUSO DO CENTRADOR DIREITO SEM PINTURA, NA PARTE EXTERNA DO QUADRO BASCULANTE | PARTE EXTERNA DO QUADRO BASCULANTE | NÃO
1058B | 125J | Pré Auditoria | Não Conforme | 1603 ¦ BARRAS SEM TRINCAS | 1 ¦ Incidental | SOLDA COM RACHADURA NA BUCHA DO PINO DA BARRA GRANDE COM INTERMEDIÁRIA DIREITA, PELO LADO ESQUERDO FALTANDO CORDÃO DE SOLDA NA BUCHA DO PINO DA BARRA GRANDE COM INTERMEDIÁRIA DIREITA, PELO LADO ESQUERDO | BARRAS SEM TRINCAS | NÃO
1058B | 125J | Pré Auditoria | Não Conforme | 0718 ¦ ABERTURA E FECHAMENTO ALIN DIR SEM INTERFERÊNCIAS E CHICOTEAMENTO | 5 ¦ Menor | ALIN DIREITO PERMITINDO CHICOTEAMENTO. | CHICOTEAMENTO. | NÃO
1058B | 125J | Pré Auditoria | Não Conforme | 1308 ¦ INTEGRIDADE DOS CILINDROS EM GERAL | 1 ¦ Incidental | PINTURA DANIFICADA NO CILINDRO TRAVA QUADRO . | INTEGRIDADE DOS CILINDROS | NÃO
1058B | 125J | Pré Auditoria | Não Conforme | 1403 ¦ ESPAÇAMENTO LINHA DE PULVERIZAÇÃO 490MM A 510MM | 1 ¦ Incidental | PRIMEIRA E SÉTIMA SESSÃO DA LINHA DE PULVERIZAÇÃO COM POUCO APERTO . | LINHA DE PULVERIZAÇÃO. | NÃO
1058B | 125J | Pré Auditoria | Não Conforme | 1506 ¦ PARTE EXTERNA DO QUADRO DESLIZANTE | 5 ¦ Menor | PARAFUSO DA BANDEJA DIREITA DO QUADRO DESLIZANTE FALTANDO APERTO . | QUADRO DESLIZANTE. | NÃO
1058B | 125J | Pré Auditoria | Não Conforme | 1604 ¦ SOLDAS DAS TRELIÇAS DAS BARRAS | 1 ¦ Incidental | MELHORAR O ACABAMENTO DE SOLDA NO PRIMEIRO ZIG ZAG DA BARRA GRANDE ESQUERDA. | SOLDAS NAS TRELIÇAS DA BARRA . | NÃO
1058B | 125J | Pré Auditoria | Não Conforme | 1609 ¦ PINTURA BARRA INTERMEDIÁRIA E ALIN ESQUERDO | 1 ¦ Incidental | MELHORAR ACABAMENTO DE PINTURA NO DESNUQUE DA BARRA ESQUERDA . | PINTURA BARRA INTERMEDIÁRIA E ALIN ESQUERDO. | NÃO
1058B | 125J | Pré Auditoria | Não Conforme | 2103 ¦ PRESENÇA DE GRAXEIRAS EM POSIÇÕES ADEQUADAS E ISENTAS DE TINTA | 1 ¦ Incidental | FALTANDO GRAXEIRAS NO CILINDRO DE ALIN DIREITO. FALTANDO GRAXEIRA NA TESOURA DO CILINDRO DE ALIN DIREITO. | PRESENÇA DE GRAXEIRA EM POSIÇÕES ADEQUADAS. | NÃO
1058B | 125J | Pré Auditoria | Não Conforme | 1311 ¦ AUSÊNCIA DE OXIDAÇÃO NOS BLOCOS, CONEXÕES E TERMINAIS DAS MANGUEIRAS | 1 ¦ Incidental | FALTANDO LACRE QUÍMICO NOS FIXADORES PELO LADO ESQUERDO DAS CASTANHAS CENTRAIS DO BLOCO DE TRANSMISSÃO TRASEIRO | AUSÊNCIA DE OXIDAÇÃO NOS BLOCOS, CONEXÕES E TERMINAIS | NÃO
1058B | 125J | Pré Auditoria | Não Conforme | 1805 ¦ AMORTECEDORES | 1 ¦ Incidental | PINTURA DANIFICADA NA LATERAL DIREITA DO AMORTECEDOR DIANTEIRO DIREITO | AMORTECEDORES | NÃO
1059B | 125J | Pré Auditoria | Conforme Com OBS | 0109 ¦ VERSÃO DO PILOTO ATC300 (03.24A) | Não Informada | 3.24F |  | NÃO
1059B | 125J | Pré Auditoria | Não Conforme | 2110 ¦ PRESENÇA DO KIT DE CHAVES | 5 ¦ Menor | FALTANDO ETIQUETA BREACK-IN PLUS NO KIT CHAVES | KIT CHAVES | NÃO
1059B | 125J | Pré Auditoria | Não Conforme | 0702 ¦ CILINDRO DE 45º RÁPIDO PARA SUBIR (5 A 10 SEGUNDOS) E LENTO PARA DESCER (10 A 15 SEGUNDOS) | 1 ¦ Incidental | MOVIMENTO DO CILINDRO 45° ESQUERDO RÁPIDO AO DESCER | MOVIMENTO DO CILINDRO 45° | NÃO
1059B | 125J | Pré Auditoria | Não Conforme | 0703 ¦ CILINDRO DE ABERTURA E FECHAMENTO DO ALIN COM AMORTECIMENTO | 1 ¦ Incidental | MOVIMENTO DO ALIN ESQUERDO RÁPIDO AO ABRIR | CILINDRO DE ABERTURA E FECHAMENTO DO ALIN COM AMORTECIMENTO | NÃO
1061B | 125J | Terminação | Conforme Com OBS | 0123 ¦ COLOCAR O ADITIVO REVELADOR (BLACKLIGHT) NOS TANQUES HIDRÁULICOS | Não Informada |  |  | NÃO
1061B | 125J | Terminação | Conforme Com OBS | 0401 ¦ VÁLVULAS DE FREIO (7 UNIDADES) | Não Informada |  |  | NÃO
1061B | 125J | Terminação | Conforme Com OBS | 0402 ¦ BLOCO 2+1 | Não Informada |  |  | NÃO
1061B | 125J | Terminação | Conforme Com OBS | 0403 ¦ BLOCO BOMBA DE PULVERIZAÇÃO / BOMBA DE CARGA | Não Informada |  |  | NÃO
1061B | 125J | Terminação | Conforme Com OBS | 0404 ¦ BLOCO ABERTURA DE BITOLA | Não Informada |  |  | NÃO
1061B | 125J | Terminação | Conforme Com OBS | 0405 ¦ BLOCO 7 VIAS | Não Informada |  |  | NÃO
1061B | 125J | Terminação | Conforme Com OBS | 0406 ¦ BLOCO TRANSMISSÃO TRASEIRA | Não Informada |  |  | NÃO
1061B | 125J | Terminação | Conforme Com OBS | 0407 ¦ BLOCO TRANSMISSÃO DIANTEIRA | Não Informada |  |  | NÃO
1061B | 125J | Terminação | Conforme Com OBS | 0408 ¦ BOMBA DE TRANSMISSÃO 1 | Não Informada |  |  | NÃO
1061B | 125J | Terminação | Conforme Com OBS | 0409 ¦ BOMBA DE TRANSMISSÃO 2 | Não Informada |  |  | NÃO
1061B | 125J | Terminação | Conforme Com OBS | 0410 ¦ BOMBA DUPLA 1 | Não Informada |  |  | NÃO
1061B | 125J | Terminação | Conforme Com OBS | 0411 ¦ BOMBA DUPLA 2 | Não Informada |  |  | NÃO
1061B | 125J | Terminação | Conforme Com OBS | 0413 ¦ MOTOR BOMBA DE PULVERIZAÇÃO | Não Informada |  |  | NÃO
1061B | 125J | Terminação | Conforme Com OBS | 0415 ¦ REGISTROS TANQUE CIRCUITO LEVE | Não Informada |  |  | NÃO
1061B | 125J | Terminação | Conforme Com OBS | 0416 ¦ REGISTROS TANQUE CIRCUITO PESADO | Não Informada |  |  | NÃO
1061B | 125J | Terminação | Conforme Com OBS | 0417 ¦ MOTOR DIESEL | Não Informada |  |  | NÃO
1061B | 125J | Terminação | Conforme Com OBS | 0418 ¦ TANQUE CIRCUITO LEVE | Não Informada |  |  | NÃO
1061B | 125J | Terminação | Conforme Com OBS | 0419 ¦ TANQUE CIRCUITO PESADO | Não Informada |  |  | NÃO
1061B | 125J | Terminação | Conforme Com OBS | 0420 ¦ REGISTROS | Não Informada |  |  | NÃO
1061B | 125J | Terminação | Conforme Com OBS | 0423 ¦ ORBITROL | Não Informada |  |  | NÃO
1061B | 125J | Terminação | Conforme Com OBS | 0424 ¦ SISTEMA DO AR CONDICIONADO (MANGUEIRAS, CONEXÕES, COMPRESSOR) | Não Informada |  |  | NÃO
1061B | 125J | Terminação | Conforme Com OBS | 0427 ¦ MOTOR DE RODA DD | Não Informada |  |  | NÃO
1061B | 125J | Terminação | Conforme Com OBS | 0428 ¦ MOTOR DE RODA DE | Não Informada |  |  | NÃO
1061B | 125J | Terminação | Conforme Com OBS | 0429 ¦ MOTOR DE RODA TD | Não Informada |  |  | NÃO
1061B | 125J | Terminação | Conforme Com OBS | 0430 ¦ MOTOR DE RODA TE | Não Informada |  |  | NÃO
1061B | 125J | Terminação | Conforme Com OBS | 0431 ¦ REDUTOR DD | Não Informada |  |  | NÃO
1061B | 125J | Terminação | Conforme Com OBS | 0432 ¦ REDUTOR DE | Não Informada |  |  | NÃO
1061B | 125J | Terminação | Conforme Com OBS | 0433 ¦ REDUTOR TD | Não Informada |  |  | NÃO
1061B | 125J | Terminação | Conforme Com OBS | 0434 ¦ REDUTOR TE | Não Informada |  |  | NÃO
1061B | 125J | Terminação | Conforme Com OBS | 0435 ¦ CILINDROS ALIN | Não Informada |  |  | NÃO
1061B | 125J | Terminação | Conforme Com OBS | 0436 ¦ CILINDROS 45 | Não Informada |  |  | NÃO
1061B | 125J | Terminação | Conforme Com OBS | 0437 ¦ CILINDROS ABRE BARRA | Não Informada |  |  | NÃO
1061B | 125J | Terminação | Conforme Com OBS | 0438 ¦ CILINDRO QUADRO | Não Informada |  |  | NÃO
1061B | 125J | Terminação | Conforme Com OBS | 0439 ¦ CILINDROS BITOLA | Não Informada |  |  | NÃO
1061B | 125J | Terminação | Conforme Com OBS | 0440 ¦ CILINDRO TRAVA QUADRO | Não Informada |  |  | NÃO
1061B | 125J | Terminação | Conforme Com OBS | 0441 ¦ CILINDROS DE DIREÇÃO | Não Informada |  |  | NÃO
1061B | 125J | Terminação | Conforme Com OBS | 0442 ¦ FILTRO CIRCUITO LEVE ESQUERDO | Não Informada |  |  | NÃO
1061B | 125J | Terminação | Conforme Com OBS | 0443 ¦ FILTRO CIRCUITO LEVE DIREITO | Não Informada |  |  | NÃO
1061B | 125J | Terminação | Conforme Com OBS | 0444 ¦ FILTRO CIRCUITO PESADO ESQUERDO | Não Informada |  |  | NÃO
1061B | 125J | Terminação | Conforme Com OBS | 0445 ¦ FILTRO CIRCUITO PESADO DIREITO | Não Informada |  |  | NÃO
1061B | 125J | Terminação | Conforme Com OBS | 0446 ¦ CONEXÕES E TERMINAIS DAS MANGUEIRAS HIDRÁULICAS CIRCUITO LEVE | Não Informada |  |  | NÃO
1061B | 125J | Terminação | Conforme Com OBS | 0447 ¦ CONEXÕES E TERMINAIS DAS MANGUEIRAS HIDRÁULICAS CIRCUITO PESADO | Não Informada |  |  | NÃO
1061B | 125J | Terminação | Conforme Com OBS | 0448 ¦ MANGUEIRAS HIDRÁULICAS CIRCUITO LEVE | Não Informada |  |  | NÃO
1061B | 125J | Terminação | Conforme Com OBS | 0449 ¦ MANGUEIRAS HIDRÁULICAS CIRCUITO PESADO | Não Informada |  |  | NÃO
1061B | 125J | Terminação | Conforme Com OBS | 0450 ¦ OUTRAS OBSERVAÇÕES | Não Informada |  |  | NÃO
1061B | 125J | Terminação | Não Conforme | 0716 ¦ OUTRAS OBSERVAÇÕES | 0 ¦ Comentário | FOI REALIZADA A TROCA DA MANGUEIRA 54520, DEVIDO À MANGUEIRA ESTAR ENTUPIDA OBSTRUINDO A PASSAGEM DO ÓLEO. | MANGUEIRA 54520 | NÃO
1061B | 125J | Terminação | Conforme Com OBS | 1208 ¦ PINTURA | Não Informada |  |  | NÃO
1061B | 125J | Terminação | Conforme Com OBS | 1613 ¦ APLICAR ADESIVOS | Não Informada |  |  | NÃO
1061B | 125J | Terminação | Conforme Com OBS | 1806 ¦ PINTURA | Não Informada |  |  | NÃO
1061B | 125J | Terminação | Conforme Com OBS | 1906 ¦ PINTURA | Não Informada |  |  | NÃO
1061B | 125J | Terminação | Conforme Com OBS | 2010 ¦ PINTURA | Não Informada |  |  | NÃO
1061B | 125J | Terminação | Conforme Com OBS | 2106 ¦ PINTURA | Não Informada |  |  | NÃO
1059B | 125J | Pré Auditoria | Não Conforme | 0719 ¦ ALINHAMENTO DAS BARRAS - VERIFICAR NO CILINDRO MEDIDA DE 10MM A 13MM (EM 1400RPM) | 1 ¦ Incidental | BARRA INTERMEDIÁRIA ESQUERDA DESALINHADA COM BARRA GRANDE. | ALINHAMENTO DAS BARRAS. | NÃO
1059B | 125J | Pré Auditoria | Não Conforme | 1403 ¦ ESPAÇAMENTO LINHA DE PULVERIZAÇÃO 490MM A 510MM | 1 ¦ Incidental | SÉTIMA SESSÃO DA LINHA DE PULVERIZAÇÃO COM POUCO APERTO. | LINHA DE PULVERIZAÇÃO | NÃO
1059B | 125J | Pré Auditoria | Não Conforme | 1603 ¦ BARRAS SEM TRINCAS | 5 ¦ Menor | TRINCA NA SOLDA DO REFORÇO DIREITO DAS BUCHAS DO PINO DA ARTICULAÇÃO DO ALIN DIREITO | BARRAS SEM TRINCAS . | NÃO
1059B | 125J | Pré Auditoria | Não Conforme | 1604 ¦ SOLDAS DAS TRELIÇAS DAS BARRAS | 1 ¦ Incidental | MELHORAR ACABAMENTO NO PRIMEIRO ZIG ZAG DA PONTEIRA DIREITA. APLICAR SELANTE NO CORDÃO DE SOLDA NA SAFE DIREITA. | SOLDA NAS TRELIÇAS. | NÃO
1059B | 125J | Pré Auditoria | Não Conforme | 2103 ¦ PRESENÇA DE GRAXEIRAS EM POSIÇÕES ADEQUADAS E ISENTAS DE TINTA | 1 ¦ Incidental | FALTANDO APERTO NAS GRAXEIRAS DA TESOURA DO CILINDRO DE ALIN DIREITO. | PRESENÇA DE GRAXEIRAS EM POSIÇÕES ADEQUADAS. | NÃO
1060B | 120J HIGH POWER | Pré Auditoria | Não Conforme | 1305 ¦ ROTEAMENTO DAS MANGUEIRAS HIDRÁULICAS | 5 ¦ Menor | MANGUEIRA HIDRÁULICA DO CILINDRO ABRE BARRA ESQUERDA E DIREITA MUITO CURVADA ESPIRAL DAS MANGUEIRAS HIDRÁULICAS DO MOTOR DE RODA DIANTEIRO ESQUERDO MUITO ESPAÇADOS | ROTEAMENTO HIDRÁULICO | NÃO
1060B | 120J HIGH POWER | Pré Auditoria | Não Conforme | 1309 ¦ INTEGRIDADE DAS MANGUEIRAS HIDRÁULICAS | 5 ¦ Menor | MANGUEIRA HIDRÁULICA EM CONTATO COM CANTO VIVO DA VÁLVULA DE ISOLAMENTO EMBAIXO DA CABINE FALTANDO ESPIRAL NAS MANGUEIRAS HIDRÁULICAS ACIMA DO TENSOR DIANTEIRO DIREITO SUPERIOR | INTEGRIDADE DAS MANGUEIRAS HIDRÁULICAS | NÃO
1060B | 120J HIGH POWER | Pré Auditoria | Não Conforme | 1311 ¦ AUSÊNCIA DE OXIDAÇÃO NOS BLOCOS, CONEXÕES E TERMINAIS DAS MANGUEIRAS | 1 ¦ Incidental | FALTANDO LACRE QUÍMICO NOS FIXADORES DAS CASTANHAS DO BLOCO DE TRANSMISSÃO DIANTEIRO, PELO LADO DIREITO | AUSÊNCIA DE OXIDAÇÃO NOS BLOCOS, CONEXÕES E TERMINAIS | NÃO
1060B | 120J HIGH POWER | Pré Auditoria | Não Conforme | 1802 ¦ APERTO DAS PORCAS DOS TENSORES | 1 ¦ Incidental | FALTANDO LACRE QUÍMICO NA PORCA DO TENSOR DIANTEIRO DIREITO SUPERIOR | APERTO NAS PORCAS DOS TENSORES | NÃO
1060B | 120J HIGH POWER | Pré Auditoria | Não Conforme | 1807 ¦ ALINHAMENTO DOS CORRIMÃOS | 1 ¦ Incidental | PINTURA DANIFICADA NO CORRIMÃO PRÓXIMO A PASSARELA PEQUENA | ALINHAMENTO DOS CORRIMÃOS | NÃO
1060B | 120J HIGH POWER | Pré Auditoria | Não Conforme | 2004 ¦ ALINHAMENTO DOS PARALAMAS | 1 ¦ Incidental | PARALAMA DIANTEIRO DIREITO DANIFICADO | ALINHAMENTO DOS PARALAMAS | NÃO
1060B | 120J HIGH POWER | Pré Auditoria | Não Conforme | 0105 ¦ PRESSÃO DOS PNEUS MICHELIN 43 A 47PSI | 5 ¦ Menor | PRESSÃO DO PNEU DIANTEIRO ESQUERDO E DIREITO ABAIXO DA TOLERÂNCIA | PRESSÃO DOS PNEUS | NÃO
1060B | 120J HIGH POWER | Pré Auditoria | Não Conforme | 0450 ¦ OUTRAS OBSERVAÇÕES | 1 ¦ Incidental | EXCESSO DE ÓLEO HIDRÁULICO NA PARTE SUPERIOR DO TANQUE DE CIRCUITO LEVE | EXCESSO DE ÓLEO HIDRÁULICO | NÃO
1060B | 120J HIGH POWER | Pré Auditoria | Não Conforme | 1202 ¦ APERTO DOS FIXADORES DOS SUPORTES DO MOTOR | 1 ¦ Incidental | FALTANDO LACRE QUÍMICO NOS FIXADORES DO RADIADOR PELO LADO ESQUERDO E DIREITO | APERTO NOS FIXADORES DO MOTOR/RADIADOR | NÃO
1060B | 120J HIGH POWER | Pré Auditoria | Não Conforme | 1904 ¦ ACABAMENTO GERAL DA CABINE (INTERNO E EXTERNO) | 1 ¦ Incidental | SUBSTITUIR LOGO "JOHN DEERE" POR LOGO "PLA", NA PARTE CENTRAL DO VOLANTE | ACABAMENTO GERAL DA CABINE | NÃO
1060B | 120J HIGH POWER | Pré Auditoria | Não Conforme | 2110 ¦ PRESENÇA DO KIT DE CHAVES | 1 ¦ Incidental | FALTANDO ETIQUETA BREACK-IN PLUS NO KIT DE CHAVES | KIT DE CHAVES | NÃO
1056B | 125J | Auditoria | Não Conforme | 1003 ¦ CONEXÕES | 10 ¦ Maior | VAZAMENTO NO TEE DA LINHA DE PULVERIZAÇÃO DA SEGUNDA SEÇÃO, TEE DA BARRA INTERMEDIÁRIA. VAZAMENTO NO TEE DE ALIMENTAÇÃO DA LINHA DE PULVERIZAÇÃO DA SEXTA SEÇÃO. VAZAMENTO NO TEE DA LINHA DE PULVERIZAÇÃO DA SEXTA SEÇÃO, TEE DA BARRA INTERMEDIÁRIA. | CONEXÕES | NÃO
1056B | 125J | Auditoria | Conforme Com OBS | 0504 ¦ CALIBRAÇÃO DO PILOTO | Não Informada | SEM ESPAÇO IDEAL PARA CALIBRAÇÃO. |  | NÃO
1056B | 125J | Auditoria | Não Conforme | 1016 ¦ OUTRAS OBSERVAÇÕES | 10 ¦ Maior | VAZAMENTO PELA UNIÃO DA CONEXÃO RETA ROSCADA DO TEE DO AGITADOR TRASEIRO E DIANTEIRO. | TEE AGITADOR | NÃO
1056B | 125J | Auditoria | Conforme Com OBS | 1204 ¦ NÍVEL DE COMBUSTÍVEL | Não Informada | COMBUSTÍVEL 26% |  | NÃO
1056B | 125J | Auditoria | Não Conforme | 1618 ¦ OUTRAS OBSERVAÇÕES | 5 ¦ Menor | PONTEIRA DO ALIN ESQUERDO ESTÁ DESALINHADA PARA FRENTE. | PONTEIRA ALIN | NÃO
1056B | 125J | Auditoria | Não Conforme | 2002 ¦ PRESENÇA DAS TAMPAS DOS MOTORES DE RODA | 0 ¦ Comentário | FALTAM TAMPAS DE PROTEÇÃO DOS MOTORES DE RODA. | TAMPAS MOTORES RODAS | NÃO
1056B | 125J | Auditoria | Não Conforme | 2107 ¦ ABRIDORES DE LINHA E KIT EXTRA SEPARADOS | 0 ¦ Comentário | FALTAM ABRIDORES DE LINHA | ACESSÓRIOS | NÃO
1056B | 125J | Auditoria | Não Conforme | 2108 ¦ LIMPEZA | 0 ¦ Comentário | ASPIRAR TAPETE DA CABINE. | CABINE | NÃO
1056B | 125J | Auditoria | Não Conforme | 0435 ¦ CILINDROS ALIN | 10 ¦ Maior | FURO NA SOLDA DA BASE DAS CONEXÕES HIDRÁULICAS DO CILINDRO DO ALIN DIREITO, LADO DA HASTE. | CILINDRO ALIN | NÃO
1056B | 125J | Auditoria | Não Conforme | 1408 ¦ CONEXÕES | 1 ¦ Incidental | LINHA DE PULVERIZAÇÃO DA SEXTA SEÇÃO, SE TORCEU AO BALANÇAR AS BARRAS, LINHA DA BARRA INTERMEDIÁRIA. LINHA DE PULVERIZAÇÃO DA PRIMEIRA SEÇÃO SE TORCEU AO BALANÇAR AS BARRAS. | LINHA DE PULVERIZAÇÃO | NÃO
1060B | 120J HIGH POWER | Pré Auditoria | Não Conforme | 1308 ¦ INTEGRIDADE DOS CILINDROS EM GERAL | 1 ¦ Incidental | TAMPA SUPERIOR DO ACUMULADOR DE PRESSÃO DO CILINDRO ABRE BARRA DIREITO COM PINTURA DANIFICADA. | INTEGRIDADE DOS CILINDROS EM GERAL. | NÃO
1060B | 120J HIGH POWER | Pré Auditoria | Não Conforme | 1403 ¦ ESPAÇAMENTO LINHA DE PULVERIZAÇÃO 490MM A 510MM | 0 ¦ Comentário | QUINTA SESSÃO DA LINHA DE PULVERIZAÇÃO COM POUCO APERTO. | LINHA DE PULVERIZAÇÃO. | NÃO
1060B | 120J HIGH POWER | Pré Auditoria | Não Conforme | 1507 ¦ PARTE INTERNA DO QUADRO BASCULANTE | 1 ¦ Incidental | MELHORAR ACABAMENTO DE PINTURA,NO TUBO PRÓXIMO A BIELA ESQUERDA. | PARTE INTERNA DO QUADRO BASCULANTE. | NÃO
1060B | 120J HIGH POWER | Pré Auditoria | Não Conforme | 1604 ¦ SOLDAS DAS TRELIÇAS DAS BARRAS | 1 ¦ Incidental | FURO NA SOLDA DO SEXTO E OITAVO ZIG ZAG DA BARRA GRANDE DIRETA. FURO NA SOLDA NA EMENDA DA PRIMEIRA TRELIÇA DA BARRA GRANDE ESQUERDA . | SOLDAS NAS TRELIÇAS. | NÃO
1060B | 120J HIGH POWER | Pré Auditoria | Não Conforme | 1607 ¦ PINTURA BARRA GRANDE ESQUERDA | 1 ¦ Incidental | PINTURA DANIFICADA NO BATENTE DO PINO DO CABEÇAL DA BARRA GRANDE ESQUERDA. MELHORAR ACABAMENTO DE SELANTE NOS FRISOS DA BARRA GRANDE ESQUERDA. | PINTURA BARRA GRANDE ESQUERDA. | NÃO
1060B | 120J HIGH POWER | Pré Auditoria | Não Conforme | 2103 ¦ PRESENÇA DE GRAXEIRAS EM POSIÇÕES ADEQUADAS E ISENTAS DE TINTA | 0 ¦ Comentário | FALTANDO GRAXEIRAS NO CILINDRO DE ALIN DIREITO. | PRESENÇA DE GRAXEIRA EM POSIÇÃO ADEQUADA | NÃO
1060B | 120J HIGH POWER | Pré Auditoria | Não Conforme | 0717 ¦ ABERTURA E FECHAMENTO ALIN ESQ SEM INTERFERÊNCIAS E CHICOTEAMENTO | 5 ¦ Menor | CILINDRO DE ALIN ESQUERDO PERMITINDO O CHICOTEAMENTO. | CHICOTEAMENTO. | NÃO
1060B | 120J HIGH POWER | Pré Auditoria | Não Conforme | 1603 ¦ BARRAS SEM TRINCAS | 5 ¦ Menor | TRINCA NA SOLDA DAS BUCHAS DO PINO DA ARTICULAÇÃO DO ALIN DIREITO. | BARRAS SEM TRINCAS . | NÃO
1060B | 120J HIGH POWER | Pré Auditoria | Não Conforme | 1702 ¦ CORDÃO DE SOLDA COM PENETRAÇÃO | 1 ¦ Incidental | SOLDA SEM PENETRAÇAO NO BATENTE MAIOR DA BARRA GRANDE DIREITA. | SOLDA COM PENETRAÇAO . | NÃO
1060B | 120J HIGH POWER | Pré Auditoria | Não Conforme | 0705 ¦ CILINDRO DE SUBIDA (12 A 17 SEGUNDOS) E DESCIDA (12 A 17 SEGUNDOS) DO QUADRO COM FUNCIONAMENTO ADEQUADO 12 A 17 SEGUNDOS | 5 ¦ Menor | MOVIMENTO DO QUADRO TREPIDANDO AO DESCER | MOVIMENTO DO QUADRO | NÃO
1060B | 120J HIGH POWER | Pré Auditoria | Não Conforme | 0112 ¦ OUTRAS OBSERVAÇÕES | 1 ¦ Incidental | FURO NA SOLDA DA LATERAL DIREITA DO CHASSI, ABAIXO DO TANQUE DE CIRCUITO LEVE FURO NA SOLDA DA LATERAL ESQUERDA DO CHASSI, ABAIXO DO TENSOR TRASEIRO ESQUERDO SUPERIOR FURO NA SOLDA DA ORELHA DE FIXAÇÃO DO TENSOR DE BITOLA DIANTEIRO ESQUERDO, PELA PARTE DE DENTRO DO CHASSI FURO NA SOLDA DO CHASSI PELA PARTE INTERNA, PRÓXIMO AO BLOCO 2+1 | CORDÃO DE SOLDA SEM FALHA | NÃO
1060B | 120J HIGH POWER | Pré Auditoria | Não Conforme | 1806 ¦ PINTURA | 1 ¦ Incidental | PINTURA SOBRE FITA ADESIVA NO CRUZEIRO DIANTEIRO DO MOTOR, PELO LADO DIREITO PINTURA SOBRE FITA ADESIVA NO SUPORTE DE FIXAÇÃO DO QUADRO, PELO LADO DIREITO PINTURA SOBRE FITA ADESIVA NA PARTE SUPERIOR DO PULMÃO TRASEIRO ESQUERDO | PINTURA | NÃO
1056B | 125J | Auditoria | Não Conforme | 0823 ¦ OUTRAS OBSERVAÇÕES | 1 ¦ Incidental | APLICAR GRAXA DE PROTEÇÃO AO REDOR DO ATERRAMENTO ELÉTRICO DA TRASEIRA ESQUERDA DO CHASSI. | ATERRAMENTO ELÉTRICO | NÃO
1060B | 120J HIGH POWER | Pré Auditoria | Não Conforme | 2105 ¦ PRESENÇA ADESIVOS | 1 ¦ Incidental | PRESENÇA DE BOLHAS NO ADESIVO PLA, DO TANQUE DE PRODUTO, PELO LADO ESQUERDO | PRESENÇA DE ADESIVOS | NÃO
1060B | 120J HIGH POWER | Pré Auditoria | Não Conforme | 2113 ¦ OUTRAS OBSERVAÇÕES | 1 ¦ Incidental | FALTANDO CORDÃO DE SOLDA NOS SUPORTES DE FIXAÇÃO INFERIORES DO TANQUE DE CIRCUITO LEVE | TANQUE DE CIRCUITO LEVE | NÃO
1060B | 120J HIGH POWER | Pré Auditoria | Não Conforme | 0114 ¦ CAMBAGEM POSITIVA ENTRE 1º A 2º | 1 ¦ Incidental | CAMBAGEM DA BAIXADA TRASEIRA ESQUERDA MEDINDO 89.6°, ACIMA DA TOLERÂNCIA | CAMBAGEM POSITIVA ENTRE 1° A 2° | NÃO
1060B | 120J HIGH POWER | Pré Auditoria | Não Conforme | 2104 ¦ TRATAMENTO SUPERFICIAL DOS FIXADORES (ZICAGEM, INOX OU PINTURA) | 1 ¦ Incidental | TRATAMENTO INCORRETO DOS TRAVA PINOS DAS BARRAS | TRATAMENTO SUPERFICIAL DOS FIXADORES | NÃO
1056B | 125J | Auditoria | Conforme Com OBS | 2112 ¦ REALIZAR A EQUALIZAÇÃO DO EQUIPAMENTO | Não Informada | EIXO FRONTAL 400 MA EIXO TRASEIRO 403 MA |  | NÃO
1061B | 125J | Pré Auditoria | Conforme Com OBS | 0109 ¦ VERSÃO DO PILOTO ATC300 (03.24A) | Não Informada | 3.24F |  | NÃO
1061B | 125J | Pré Auditoria | Não Conforme | 0131 ¦ VERIFICAR PROFUNDIDADE ENTRE A HÉLICE E O DEFLETOR 80MM A 90MM | 5 ¦ Menor | PROFUNDIDADE ENTRE A HÉLICE E O DEFLETOR MENOR QUE A TOLERÂNCIA | PROFUNDIDADE ENTRE A HÉLICE E O DEFLETOR | NÃO
1061B | 125J | Pré Auditoria | Não Conforme | 1306 ¦ NÍVEL DE ÓLEO DO TANQUE CIRCUITO PESADO (ATÉ 10MM ABAIXO DO MÁXIMO) | 1 ¦ Incidental | COMPLETAR ÓLEO | NÍVEL DE ÓLEO DO TANQUE DE CIRCUITO PESADO | NÃO
1057B | 125J | Auditoria | Não Conforme | 0115 ¦ TESTAR ACIONAMENTO DO FREIO HIDRÁULICO | 20 ¦ Crítico | VÁLVULA DE FREIO ESTÁ SOLTA, IMPACTANDO PERFORMANCE DA MÁQUINA E SEGURANÇA. | VÁLVULA DE FREIO | NÃO
1057B | 125J | Auditoria | Conforme Com OBS | 0504 ¦ CALIBRAÇÃO DO PILOTO | Não Informada | SEM ESPAÇO IDEAL PARA CALIBRAÇÃO. |  | NÃO
1057B | 125J | Auditoria | Não Conforme | 0703 ¦ CILINDRO DE ABERTURA E FECHAMENTO DO ALIN COM AMORTECIMENTO | 1 ¦ Incidental | MOVIMENTO DO CILINDRO DO ALIN ESQUERDO, ESTÁ SEM AMORTECIMENTO AO ABRIR. | ALIN ESQUERDO | NÃO
1057B | 125J | Auditoria | Não Conforme | 0112 ¦ OUTRAS OBSERVAÇÕES | 1 ¦ Incidental | PARAFUSO SUPERIOR ESQUERDO E DIREITO DE FIXAÇÃO DO COMPUTADOR DE BORDO DA CABINE, ESTÃO SOLTOS, PARTE DE TRÁS. | COMPUTADOR DE BORDO | NÃO
1057B | 125J | Auditoria | Não Conforme | 1003 ¦ CONEXÕES | 10 ¦ Maior | VAZAMENTO NO TEE CENTRAL DA SEGUNDA SEÇÃO DE PULVERIZAÇÃO. | CONEXÕES | NÃO
1057B | 125J | Auditoria | Conforme Com OBS | 1204 ¦ NÍVEL DE COMBUSTÍVEL | Não Informada | COMBUSTÍVEL 22% |  | NÃO
1057B | 125J | Auditoria | Não Conforme | 1309 ¦ INTEGRIDADE DAS MANGUEIRAS HIDRÁULICAS | 1 ¦ Incidental | MANGUEIRA HIDRÁULICA DO TROCADOR DE CALOR ESTÁ EM CONTATO COM CANTO VIVO DA CHAPA DO TANQUE DE PRODUTO. | INTEGRIDADE DAS MANGUEIRAS HIDRÁULICAS | NÃO
1057B | 125J | Auditoria | Não Conforme | 1409 ¦ OUTRAS OBSERVAÇÕES | 1 ¦ Incidental | LINHA DE PULVERIZAÇÃO DA PRIMEIRA SEÇÃO DE PULVERIZAÇÃO, SE TORCEU AO BALANÇAR AS BARRAS. | LINHA DE PULVERIZAÇÃO | NÃO
1058B | 125J | Auditoria | Não Conforme | 1806 ¦ PINTURA | 1 ¦ Incidental | FALTA PINTURA AO REDOR DAS CONEXÕES DO CILINDRO DA ESCADA. | CILINDRO | NÃO
1061B | 125J | Pré Auditoria | Não Conforme | 1311 ¦ AUSÊNCIA DE OXIDAÇÃO NOS BLOCOS, CONEXÕES E TERMINAIS DAS MANGUEIRAS | 1 ¦ Incidental | ARRUELA DE PRESSÃO DANIFICADA NO BLOCO DE TRANSMISSÃO TRASEIRO, PELO LADO ESQUERDO | BLOCOS DE TRANSMISSÃO | NÃO
1061B | 125J | Pré Auditoria | Não Conforme | 1406 ¦ FIXAÇÃO DO CONO MISTURADOR | 5 ¦ Menor | CONO MISTURADOR COM POUCO APERTO | FIXAÇÃO DO CONO MISTURADOR | NÃO
1061B | 125J | Pré Auditoria | Não Conforme | 1908 ¦ TANQUE DE ÁGUA LIMPA | 1 ¦ Incidental | CARENAGEM DANIFICADA NO FIXADOR DIREITO DO TANQUE DE ÁGUA LIMPA, PRÓXIMO AO RESERVATÓRIO LATERAL | TANQUE DE ÁGUA LIMPA | NÃO
1061B | 125J | Pré Auditoria | Não Conforme | 2011 ¦ REDUTORES | 1 ¦ Incidental | REDUTOR DIANTEIRO ESQUERDO COM PINTURA DANIFICADA | REDUTORES | NÃO
1061B | 125J | Pré Auditoria | Não Conforme | 2104 ¦ TRATAMENTO SUPERFICIAL DOS FIXADORES (ZICAGEM, INOX OU PINTURA) | 1 ¦ Incidental | PINO TRAVA QUADRO COM TRATAMENTO INCORRETO | TRATAMENTO SUPERFICIAL DOS FIXADORES | NÃO
1061B | 125J | Pré Auditoria | Não Conforme | 2110 ¦ PRESENÇA DO KIT DE CHAVES | 1 ¦ Incidental | FALTANDO ETIQUETAS BREACK-IN PLUS | PRESENÇA DO KIT DE CHAVES | NÃO
1057B | 125J | Auditoria | Não Conforme | 0702 ¦ CILINDRO DE 45º RÁPIDO PARA SUBIR (5 A 10 SEGUNDOS) E LENTO PARA DESCER (10 A 15 SEGUNDOS) | 1 ¦ Incidental | CILINDRO DE 45° ESQUERDO E DIREITO ESTAVAM MUITO RÁPIDOS PARA DESCER. | CILINDRO 45° | NÃO
1057B | 125J | Auditoria | Não Conforme | 1618 ¦ OUTRAS OBSERVAÇÕES | 5 ¦ Menor | PONTEIRA DO ALIN ESQUERDO E ALIN DIREITO, ESTÃO DESALINHADAS PARA FRENTE. | PONTEIRA ALIN | NÃO
1057B | 125J | Auditoria | Não Conforme | 1806 ¦ PINTURA | 1 ¦ Incidental | MELHORAR ACABAMENTO DE PINTURA DOS ENCAIXES RETANGULARES DOS REFORÇOS DA LATERAL ESQUERDA DA ESCADA FIXA, LADO EXTERNO. | ESCADA | NÃO
1057B | 125J | Auditoria | Não Conforme | 1810 ¦ OUTRAS OBSERVAÇÕES | 1 ¦ Incidental | RETOCAR PINTURA DANIFICADA COM MARCAS DE EMBALAGEM DE PAPELÃO, AMORTECEDOR DIANTEIRO ESQUERDO E AMORTECEDOR TRASEIRO DIREITO. REMOVER EXCESSO DE TINTA NO AMORTECEDOR TRASEIRO ESQUERDO PELA PARTE DA FRENTE. | AMORTECEDORES | NÃO
1057B | 125J | Auditoria | Não Conforme | 1408 ¦ CONEXÕES | 1 ¦ Incidental | EXCESSO DE TINTA NO FILTRO DA BOMBA DE PULVERIZAÇÃO PELA PARTE DE TRÁS. | FILTRO | NÃO
1057B | 125J | Auditoria | Não Conforme | 1904 ¦ ACABAMENTO GERAL DA CABINE (INTERNO E EXTERNO) | 1 ¦ Incidental | REMOVER EXCESSO DE COLA DE LACRE NO VIDRO DA PORTA DE EMERGÊNCIA DA CABINE. | CABINE | NÃO
1057B | 125J | Auditoria | Não Conforme | 1906 ¦ PINTURA | 1 ¦ Incidental | PINTURA DANIFICADA NA PARTE SUPERIOR DA CARENAGEM DA LATERAL DIREITA DA CABINE. | CARENAGEM CABINE | NÃO
1057B | 125J | Auditoria | Não Conforme | 1908 ¦ TANQUE DE ÁGUA LIMPA | 1 ¦ Incidental | REFORÇAR APERTO DO PARAFUSO DA CARENAGEM DIREITA DOS FARÓIS DO TANQUE DE ÁGUA LIMPA, PARAFUSO SUPERIOR. | TANQUE DE ÁGUA LIMPA | NÃO
1057B | 125J | Auditoria | Não Conforme | 2001 ¦ APERTO DAS TAMPAS DOS REGISTROS ROSCADOS | 1 ¦ Incidental | REFORÇAR APLICAÇÃO DE LACRE NOS PARAFUSOS DE FIXAÇÃO DAS TAMPAS DOS REGISTROS ROSCADOS, PARTE INFERIOR ESQUERDA DO EIXO TRASEIRO. | TAMPAS DOS REGISTROS ROSCADOS. | NÃO
1057B | 125J | Auditoria | Não Conforme | 2007 ¦ ALTURA DOS PULMÕES DE 230MM A 250MM | 1 ¦ Incidental | ALTURA DO PULMÃO DIANTEIRO DIREITO ESTÁ ABAIXO DA TOLERÂNCIA, 210MM. | ALTURA DO PULMÃO | NÃO
1057B | 125J | Auditoria | Não Conforme | 2002 ¦ PRESENÇA DAS TAMPAS DOS MOTORES DE RODA | 0 ¦ Comentário | FALTAM TAMPAS DE PROTEÇÃO DOS MOTORES DE RODAS. | TAMPAS MOTORES RODAS | NÃO
1057B | 125J | Auditoria | Não Conforme | 2011 ¦ REDUTORES | 1 ¦ Incidental | PINTURA DANIFICADA NO REDUTOR DIANTEIRO DIREITO. | REDUTOR | NÃO
1057B | 125J | Auditoria | Não Conforme | 2105 ¦ PRESENÇA ADESIVOS | 1 ¦ Incidental | ADESIVO MENOR DA PARTE INFERIOR DA TAMPA DO CONSOLE, ESTÁ DESCOLANDO. ADESIVO DA SINALEIRA TRASEIRA DIREITA ESTÁ COM BOLHAS. | ADESIVOS | NÃO
1057B | 125J | Auditoria | Não Conforme | 2106 ¦ PINTURA | 1 ¦ Incidental | PINTURA DANIFICADA NO TANQUE DE CIRCUITO PESADO AO LADO DO REGISTRO DE ESCOAMENTO. | TANQUE CIRCUITO PESADO | NÃO
1057B | 125J | Auditoria | Não Conforme | 2107 ¦ ABRIDORES DE LINHA E KIT EXTRA SEPARADOS | 0 ¦ Comentário | FALTAM ABRIDORES DE LINHA. | ACESSÓRIOS | NÃO
1057B | 125J | Auditoria | Não Conforme | 2108 ¦ LIMPEZA | 0 ¦ Comentário | ASPIRAR TAPETE DA CABINE | CABINE | NÃO
1057B | 125J | Auditoria | Conforme Com OBS | 2112 ¦ REALIZAR A EQUALIZAÇÃO DO EQUIPAMENTO | Não Informada | EIXO FRONTAL 410 MA EIXO TRASEIRO 400 MA |  | NÃO
1057B | 125J | Auditoria | Não Conforme | 2113 ¦ OUTRAS OBSERVAÇÕES | 5 ¦ Menor | FALTANDO GRAXEIRA DE LUBRIFICAÇÃO DA BUCHA DO PINO QUE PRENDE O ALIN ESQUERDO NA BARRA GRANDE. | GRAXEIRA | NÃO
1062B | 125J | Terminação | Conforme Com OBS | 0123 ¦ COLOCAR O ADITIVO REVELADOR (BLACKLIGHT) NOS TANQUES HIDRÁULICOS | Não Informada |  |  | NÃO
1062B | 125J | Terminação | Conforme Com OBS | 0401 ¦ VÁLVULAS DE FREIO (7 UNIDADES) | Não Informada |  |  | NÃO
1062B | 125J | Terminação | Conforme Com OBS | 0402 ¦ BLOCO 2+1 | Não Informada |  |  | NÃO
1062B | 125J | Terminação | Conforme Com OBS | 0403 ¦ BLOCO BOMBA DE PULVERIZAÇÃO / BOMBA DE CARGA | Não Informada |  |  | NÃO
1062B | 125J | Terminação | Conforme Com OBS | 0404 ¦ BLOCO ABERTURA DE BITOLA | Não Informada |  |  | NÃO
1062B | 125J | Terminação | Conforme Com OBS | 0405 ¦ BLOCO 7 VIAS | Não Informada |  |  | NÃO
1062B | 125J | Terminação | Conforme Com OBS | 0406 ¦ BLOCO TRANSMISSÃO TRASEIRA | Não Informada |  |  | NÃO
1062B | 125J | Terminação | Conforme Com OBS | 0407 ¦ BLOCO TRANSMISSÃO DIANTEIRA | Não Informada |  |  | NÃO
1062B | 125J | Terminação | Conforme Com OBS | 0408 ¦ BOMBA DE TRANSMISSÃO 1 | Não Informada |  |  | NÃO
1062B | 125J | Terminação | Conforme Com OBS | 0409 ¦ BOMBA DE TRANSMISSÃO 2 | Não Informada |  |  | NÃO
1062B | 125J | Terminação | Conforme Com OBS | 0410 ¦ BOMBA DUPLA 1 | Não Informada |  |  | NÃO
1062B | 125J | Terminação | Conforme Com OBS | 0411 ¦ BOMBA DUPLA 2 | Não Informada |  |  | NÃO
1062B | 125J | Terminação | Conforme Com OBS | 0413 ¦ MOTOR BOMBA DE PULVERIZAÇÃO | Não Informada |  |  | NÃO
1062B | 125J | Terminação | Conforme Com OBS | 0415 ¦ REGISTROS TANQUE CIRCUITO LEVE | Não Informada |  |  | NÃO
1062B | 125J | Terminação | Conforme Com OBS | 0416 ¦ REGISTROS TANQUE CIRCUITO PESADO | Não Informada |  |  | NÃO
1062B | 125J | Terminação | Conforme Com OBS | 0417 ¦ MOTOR DIESEL | Não Informada |  |  | NÃO
1062B | 125J | Terminação | Conforme Com OBS | 0418 ¦ TANQUE CIRCUITO LEVE | Não Informada |  |  | NÃO
1062B | 125J | Terminação | Conforme Com OBS | 0419 ¦ TANQUE CIRCUITO PESADO | Não Informada |  |  | NÃO
1062B | 125J | Terminação | Conforme Com OBS | 0420 ¦ REGISTROS | Não Informada |  |  | NÃO
1062B | 125J | Terminação | Conforme Com OBS | 0423 ¦ ORBITROL | Não Informada |  |  | NÃO
1062B | 125J | Terminação | Conforme Com OBS | 0424 ¦ SISTEMA DO AR CONDICIONADO (MANGUEIRAS, CONEXÕES, COMPRESSOR) | Não Informada |  |  | NÃO
1062B | 125J | Terminação | Conforme Com OBS | 0427 ¦ MOTOR DE RODA DD | Não Informada |  |  | NÃO
1062B | 125J | Terminação | Conforme Com OBS | 0428 ¦ MOTOR DE RODA DE | Não Informada |  |  | NÃO
1062B | 125J | Terminação | Conforme Com OBS | 0429 ¦ MOTOR DE RODA TD | Não Informada |  |  | NÃO
1062B | 125J | Terminação | Conforme Com OBS | 0430 ¦ MOTOR DE RODA TE | Não Informada |  |  | NÃO
1062B | 125J | Terminação | Conforme Com OBS | 0431 ¦ REDUTOR DD | Não Informada |  |  | NÃO
1062B | 125J | Terminação | Conforme Com OBS | 0432 ¦ REDUTOR DE | Não Informada |  |  | NÃO
1062B | 125J | Terminação | Conforme Com OBS | 0433 ¦ REDUTOR TD | Não Informada |  |  | NÃO
1062B | 125J | Terminação | Conforme Com OBS | 0434 ¦ REDUTOR TE | Não Informada |  |  | NÃO
1062B | 125J | Terminação | Conforme Com OBS | 0435 ¦ CILINDROS ALIN | Não Informada |  |  | NÃO
1062B | 125J | Terminação | Conforme Com OBS | 0436 ¦ CILINDROS 45 | Não Informada |  |  | NÃO
1062B | 125J | Terminação | Conforme Com OBS | 0437 ¦ CILINDROS ABRE BARRA | Não Informada |  |  | NÃO
1062B | 125J | Terminação | Conforme Com OBS | 0438 ¦ CILINDRO QUADRO | Não Informada |  |  | NÃO
1062B | 125J | Terminação | Conforme Com OBS | 0439 ¦ CILINDROS BITOLA | Não Informada |  |  | NÃO
1062B | 125J | Terminação | Conforme Com OBS | 0440 ¦ CILINDRO TRAVA QUADRO | Não Informada |  |  | NÃO
1062B | 125J | Terminação | Conforme Com OBS | 0441 ¦ CILINDROS DE DIREÇÃO | Não Informada |  |  | NÃO
1062B | 125J | Terminação | Conforme Com OBS | 0442 ¦ FILTRO CIRCUITO LEVE ESQUERDO | Não Informada |  |  | NÃO
1062B | 125J | Terminação | Conforme Com OBS | 0443 ¦ FILTRO CIRCUITO LEVE DIREITO | Não Informada |  |  | NÃO
1062B | 125J | Terminação | Conforme Com OBS | 0444 ¦ FILTRO CIRCUITO PESADO ESQUERDO | Não Informada |  |  | NÃO
1062B | 125J | Terminação | Conforme Com OBS | 0445 ¦ FILTRO CIRCUITO PESADO DIREITO | Não Informada |  |  | NÃO
1062B | 125J | Terminação | Conforme Com OBS | 0446 ¦ CONEXÕES E TERMINAIS DAS MANGUEIRAS HIDRÁULICAS CIRCUITO LEVE | Não Informada |  |  | NÃO
1062B | 125J | Terminação | Conforme Com OBS | 0447 ¦ CONEXÕES E TERMINAIS DAS MANGUEIRAS HIDRÁULICAS CIRCUITO PESADO | Não Informada |  |  | NÃO
1062B | 125J | Terminação | Conforme Com OBS | 0448 ¦ MANGUEIRAS HIDRÁULICAS CIRCUITO LEVE | Não Informada |  |  | NÃO
1062B | 125J | Terminação | Conforme Com OBS | 0449 ¦ MANGUEIRAS HIDRÁULICAS CIRCUITO PESADO | Não Informada |  |  | NÃO
1062B | 125J | Terminação | Conforme Com OBS | 0450 ¦ OUTRAS OBSERVAÇÕES | Não Informada |  |  | NÃO
1062B | 125J | Terminação | Conforme Com OBS | 1208 ¦ PINTURA | Não Informada |  |  | NÃO
1062B | 125J | Terminação | Conforme Com OBS | 1214 ¦ PINTURA | Não Informada |  |  | NÃO
1062B | 125J | Terminação | Conforme Com OBS | 1806 ¦ PINTURA | Não Informada |  |  | NÃO
1062B | 125J | Terminação | Conforme Com OBS | 1906 ¦ PINTURA | Não Informada |  |  | NÃO
1062B | 125J | Terminação | Conforme Com OBS | 2010 ¦ PINTURA | Não Informada |  |  | NÃO
1062B | 125J | Terminação | Conforme Com OBS | 2106 ¦ PINTURA | Não Informada |  |  | NÃO
1062B | 125J | Terminação | Não Conforme | 0115 ¦ TESTAR ACIONAMENTO DO FREIO HIDRÁULICO | 0 ¦ Comentário | FALTA DISCO DE FREIO | DISCO DE FREIO | NÃO
1062B | 125J | Terminação | Não Conforme | 0716 ¦ OUTRAS OBSERVAÇÕES | 0 ¦ Comentário | MANGUEIRA 54520 ENTUPIDA | MANGUEIRA 50520 | NÃO
1061B | 125J | Pré Auditoria | Não Conforme | 0703 ¦ CILINDRO DE ABERTURA E FECHAMENTO DO ALIN COM AMORTECIMENTO | 5 ¦ Menor | CILINDROS DE ALIN DIREITO E ESQUERDO COM POUCO AMORTECIMENTO AO ABRIR | CILINDRO DE ABERTURA E FECHAMENTO DO ALIN COM AMORTECIMENTO | NÃO
1061B | 125J | Pré Auditoria | Não Conforme | 1308 ¦ INTEGRIDADE DOS CILINDROS EM GERAL | 1 ¦ Incidental | PINTURA DANIFICADA NA TAMPA SUPERIOR DO ACUMULADOR DE PRESSÃO DO CILINDRO ABRE BARRA DIREITA PINTURA DANIFICADA NO CILINDRO DE BITOLA DIANTEIRO DIREITO | INTEGRIDADE DOS CILINDROS EM GERAL | NÃO
1061B | 125J | Pré Auditoria | Não Conforme | 1603 ¦ BARRAS SEM TRINCAS | 5 ¦ Menor | TRINCA NA SOLDA DA BUCHA DO PINO DE ARTICULAÇÃO DO ALIN ESQUERDO, PELO LADO DIREITO | BARRAS SEM TRINCAS | NÃO
1061B | 125J | Pré Auditoria | Não Conforme | 1604 ¦ SOLDAS DAS TRELIÇAS DAS BARRAS | 1 ¦ Incidental | FURO NA SOLDA DA BUCHA DA TESOURA DO CILINDRO DE ALIN DIREITO FALTANDO CORDÃO DE SOLDA AO REDOR DO PINO QUE PRENDE A BARRA INTERMEDIÁRIA E ALIN DIREITO | SOLDA NAS TRELIÇAS | NÃO
1061B | 125J | Pré Auditoria | Não Conforme | 1806 ¦ PINTURA | 1 ¦ Incidental | PINTURA DANIFICADA ABAIXO DO TENSOR DIANTEIRO DIREITO SUPERIOR PINTURA DANIFICADA NA LATERAL DIREITA DO CHASSI, ATRÁS ATRÁS TENSOR TRASEIRO DIREITO SUPERIOR | PINTURA | NÃO
1061B | 125J | Pré Auditoria | Não Conforme | 2010 ¦ PINTURA | 1 ¦ Incidental | PINTURA DANIFICADA NA RÉGUA DE BITOLA DIANTEIRA ESQUERDA | PINTURA | NÃO
1061B | 125J | Pré Auditoria | Não Conforme | 1309 ¦ INTEGRIDADE DAS MANGUEIRAS HIDRÁULICAS | 5 ¦ Menor | MANGUEIRA HIDRÁULICA EM CONTATO COM CANTO VIVO DA VÁLVULA DE ISOLAMENTO EMBAIXO DA CABINE MANGUEIRA HIDRÁULICA DO TROCADOR DE CALOR EM CONTATO COM CANTO VIVO DA CHAPA INFERIOR DO TANQUE DE PRODUTO FALTANDO PROTEÇÃO NAS MANGUEIRAS HIDRÁULICAS DO CILINDRO DE BITOLA DIANTEIRO ESQUERDO, ACIMA DO TENSOR DIANTEIRO ESQUERDO SUPERIOR | INTEGRIDADE DAS MANGUEIRAS HIDRÁULICAS | NÃO
1058B | 125J | Auditoria | Não Conforme | 2107 ¦ ABRIDORES DE LINHA E KIT EXTRA SEPARADOS | 0 ¦ Comentário | FALTAM ABRIDORES DE LINHA. | ACESSÓRIOS | NÃO
1058B | 125J | Auditoria | Não Conforme | 2108 ¦ LIMPEZA | 0 ¦ Comentário | ASPIRAR TAPETE DA CABINE. | CABINE | NÃO
1058B | 125J | Auditoria | Não Conforme | 2001 ¦ APERTO DAS TAMPAS DOS REGISTROS ROSCADOS | 1 ¦ Incidental | REFORÇAR APLICAÇÃO DE LACRE NOS PARAFUSOS DE FIXAÇÃO DAS TAMPAS DOS REGISTROS ROSCADOS, PARTE INFERIOR ESQUERDA DO EIXO DIANTEIRO E PARTE INFERIOR DIREITA DO EIXO TRASEIRO. | TAMPAS DOS REGISTROS ROSCADOS | NÃO
1058B | 125J | Auditoria | Não Conforme | 2002 ¦ PRESENÇA DAS TAMPAS DOS MOTORES DE RODA | 0 ¦ Comentário | FALTAM TAMPAS DE PROTEÇÃO DOS MOTORES DE RODAS. | TAMPAS MOTORES RODAS | NÃO
1058B | 125J | Auditoria | Não Conforme | 2012 ¦ OUTRAS OBSERVAÇÕES | 1 ¦ Incidental | EXCESSO DE TINTA NO AMORTECEDOR TRASEIRO ESQUERDO. | AMORTECEDOR | NÃO
1058B | 125J | Auditoria | Não Conforme | 2105 ¦ PRESENÇA ADESIVOS | 5 ¦ Menor | ADESIVO DA ESCALA DA BITOLA DIANTEIRA DIREITA ESTÁ DESCOLANDO. | ADESIVOS | NÃO
1058B | 125J | Auditoria | Conforme Com OBS | 2112 ¦ REALIZAR A EQUALIZAÇÃO DO EQUIPAMENTO | Não Informada | EIXO FRONTAL 400 MA EIXO TRASEIRO 410 MA |  | NÃO
1061B | 125J | Pré Auditoria | Não Conforme | 0411 ¦ BOMBA DUPLA 2 | 10 ¦ Maior | VAZAMENTO NA MANGUEIRA HIDRÁULICA DA LATERAL ESQUERDA DA BOMBA DE TRANSMISSÃO 2 | BOMBA DE TRANSMISSÃO 2 | NÃO
1058B | 125J | Auditoria | Não Conforme | 0112 ¦ OUTRAS OBSERVAÇÕES | 0 ¦ Comentário | FALTANDO ETIQUETA DO ÓLEO DO MOTOR, KIT CHAVES. | KIT CHAVES/ETIQUETA | NÃO
1058B | 125J | Auditoria | Conforme Com OBS | 1204 ¦ NÍVEL DE COMBUSTÍVEL | Não Informada | COMBUSTÍVEL 35% |  | NÃO
1058B | 125J | Auditoria | Não Conforme | 1618 ¦ OUTRAS OBSERVAÇÕES | 1 ¦ Incidental | GRAMPO DE FIXAÇÃO DO SUPORTE DO PATIN ESQUERDO ESTÁ SOLTO. | GRAMPO/PATIN | NÃO
1058B | 125J | Auditoria | Não Conforme | 1810 ¦ OUTRAS OBSERVAÇÕES | 1 ¦ Incidental | PINTURA DESPLACANDO NA PARTE INTERNA DO SUPORTE ESQUERDO DE FIXAÇÃO DO CRUZEIRO DO RADIADOR, PINTURA SOBRE ADESIVO. | CHASSI | NÃO
1058B | 125J | Auditoria | Não Conforme | 2011 ¦ REDUTORES | 1 ¦ Incidental | FALTANDO LACRE EM UM DOS TAMPÕES DE ABASTECIMENTO DO REDUTOR TRASEIRO ESQUERDO. | REDUTOR | NÃO
1058B | 125J | Auditoria | Não Conforme | 1802 ¦ APERTO DAS PORCAS DOS TENSORES | 1 ¦ Incidental | PINTURA DANIFICADA NA PORCA DE FIXAÇÃO DA RÓTULA DO TENSOR DIANTEIRO ESQUERDO SUPERIOR DO EIXO. | PORCA TENSOR | NÃO
1058B | 125J | Auditoria | Não Conforme | 2113 ¦ OUTRAS OBSERVAÇÕES | 1 ¦ Incidental | FALTANDO LUBRIFICAÇÃO NA RÓTULA DO TENSOR DIANTEIRO DIREITO INFERIOR E SUPERIOR DO CHASSI. | RÓTULAS TENSORES | NÃO
1058B | 125J | Auditoria | Conforme Com OBS | 0504 ¦ CALIBRAÇÃO DO PILOTO | Não Informada | SEM ESPAÇO IDEAL PARA CALIBRAÇÃO. |  | NÃO
1062B | 125J | Pré Auditoria | Conforme Com OBS | 0109 ¦ VERSÃO DO PILOTO ATC300 (03.24A) | Não Informada | 3.24F |  | NÃO
1062B | 125J | Pré Auditoria | Não Conforme | 1210 ¦ FECHADURA DO CAPÔ | 1 ¦ Incidental | CHAVE FICA PRESA AO TRAVAR FECHADURA DA TAMPA ESQUERDA DO CAPÔ | FECHADURA DO CAPÔ | NÃO
1062B | 125J | Pré Auditoria | Não Conforme | 1211 ¦ ESTRUTURA DO CAPÔ | 5 ¦ Menor | FALTANDO CUPILHA NA ARTICULAÇÃO ESQUERDA INTERNA DA ESTRUTURA DO CAPÔ, NA TAMPA DIREITA | ESTRUTURA DO CAPÔ | NÃO
1062B | 125J | Pré Auditoria | Não Conforme | 1215 ¦ OUTRAS OBSERVAÇÕES | 1 ¦ Incidental | FALTANDO TAMPÃO NA MANGUEIRA ESQUERDA DO COMPRESSOR DO AR CONDICIONADO | MANGUEIRAS DO AR CONDICIONADO | NÃO
1062B | 125J | Pré Auditoria | Não Conforme | 1306 ¦ NÍVEL DE ÓLEO DO TANQUE CIRCUITO PESADO (ATÉ 10MM ABAIXO DO MÁXIMO) | 1 ¦ Incidental | COMPLETAR ÓLEO | NÍVEL DE ÓLEO DO TANQUE DE CIRCUITO PESADO | NÃO
1062B | 125J | Pré Auditoria | Não Conforme | 1307 ¦ NÍVEL DE ÓLEO DO TANQUE CIRCUITO LEVE (ATÉ 10MM ABAIXO DO MÁXIMO) | 1 ¦ Incidental | COMPLETAR ÓLEO | NÍVEL DE ÓLEO DO TANQUE DE CIRCUITO LEVE | NÃO
1062B | 125J | Pré Auditoria | Não Conforme | 1314 ¦ OUTRAS OBSERVAÇÕES | 5 ¦ Menor | FALTANDO TAMPÃO DEFINITIVO NO REGISTRO DE ESCOAMENTO INFERIOR DO TANQUE DE CIRCUITO PESADO | TANQUE DE CIRCUITO PESADO | NÃO
1062B | 125J | Pré Auditoria | Não Conforme | 1908 ¦ TANQUE DE ÁGUA LIMPA | 1 ¦ Incidental | PINTURA DANIFICADA NA CARENAGEM ESQUERDA DO TANQUE DE ÁGUA LIMPA | TANQUE DE ÁGUA LIMPA | NÃO
1062B | 125J | Pré Auditoria | Não Conforme | 2106 ¦ PINTURA | 1 ¦ Incidental | PINTURA DANIFICADA NA PARTE SUPERIOR DO TANQUE DE CIRCUITO LEVE PINTURA DANIFICADA NA PARTE INFERIOR DA CHAPA LATERAL DIREITA DO CHASSI | PINTURA | NÃO
1062B | 125J | Pré Auditoria | Não Conforme | 2110 ¦ PRESENÇA DO KIT DE CHAVES | 0 ¦ Comentário | FALTANDO ETIQUETAS BREACK-IN PLUS | PRESENÇA DO KIT DE CHAVES | NÃO
1059B | 125J | Auditoria | Conforme Com OBS | 0504 ¦ CALIBRAÇÃO DO PILOTO | Não Informada | SEM ESPAÇO IDEAL PARA CALIBRAÇÃO. |  | NÃO
1059B | 125J | Auditoria | Conforme Com OBS | 1204 ¦ NÍVEL DE COMBUSTÍVEL | Não Informada | COMBUSTÍVEL 22% |  | NÃO
1059B | 125J | Auditoria | Não Conforme | 1904 ¦ ACABAMENTO GERAL DA CABINE (INTERNO E EXTERNO) | 1 ¦ Incidental | PROTEÇÃO DO ALTO FALANTE SUPERIOR ESQUERDO DA CABINE, ESTÁ MAL ENCAIXADA. | CABINE | NÃO
1059B | 125J | Auditoria | Não Conforme | 1909 ¦ OUTRAS OBSERVAÇÕES | 1 ¦ Incidental | AJUSTAR TRAVA DA COLUNA DE DIREÇÃO, MUITO PESADA PARA TRAVAR. | TRAVA COLUNA DIREÇÃO | NÃO
1059B | 125J | Auditoria | Não Conforme | 2107 ¦ ABRIDORES DE LINHA E KIT EXTRA SEPARADOS | 0 ¦ Comentário | FALTAM ABRIDORES DE LINHA. | ACESSÓRIOS | NÃO
1059B | 125J | Auditoria | Não Conforme | 2108 ¦ LIMPEZA | 0 ¦ Comentário | ASPIRAR TAPETE DA CABINE. | CABINE | NÃO
1062B | 125J | Pré Auditoria | Não Conforme | 0115 ¦ TESTAR ACIONAMENTO DO FREIO HIDRÁULICO | 0 ¦ Comentário | FALTANDO DISCO DE FREIO | TESTAR FREIO HIDRÁULICO | NÃO
1062B | 125J | Pré Auditoria | Não Conforme | 1404 ¦ FIXAÇÃO DO TANQUE DE PRODUTO (FIXADORES, CINTA E PROTEÇÕES) | 1 ¦ Incidental | FALTANDO LACRE QUÍMICO NOS GRAMPOS INFERIORES DE FIXAÇÃO DA CINTA DO TANQUE DE PRODUTO | FIXAÇÃO DO TANQUE DE PRODUTO | NÃO
1062B | 125J | Pré Auditoria | Não Conforme | 1808 ¦ ESCADA | 1 ¦ Incidental | PINTURA DANIFICADA AO REDOR DA CUPILHA CENTRAL INFERIOR DO LADO DIREITO DA ESCADA | ESCADA | NÃO
1062B | 125J | Pré Auditoria | Não Conforme | 1305 ¦ ROTEAMENTO DAS MANGUEIRAS HIDRÁULICAS | 1 ¦ Incidental | MANGUEIRA HIDRÁULICA DA BOMBA DE PULVERIZAÇÃO OBSTRUINDO PARAFUSO DA PATA ESQUERDA DO MOTOR | ROTEAMENTO HIDRÁULICO | NÃO
1062B | 125J | Pré Auditoria | Não Conforme | 1309 ¦ INTEGRIDADE DAS MANGUEIRAS HIDRÁULICAS | 5 ¦ Menor | MANGUEIRA HIDRÁULICA EM CONTATO COM CANTO VIVO DA VÁLVULA DE ISOLAMENTO EMBAIXO DA CABINE MANGUEIRA HIDRÁULICA INTERNA DO MOTOR DE RODA DIANTEIRO ESQUERDO EM CONTATO COM REFORÇO INTERNO DA BAIXADA MANGUEIRA HIDRÁULICA DA LATERAL ESQUERDA DA BOMBA DE TRANSMISSÃO EM CONTATO COM PRENSAGEM DE METAL | INTEGRIDADE DAS MANGUEIRAS HIDRÁULICAS | NÃO
1062B | 125J | Pré Auditoria | Não Conforme | 1406 ¦ FIXAÇÃO DO CONO MISTURADOR | 5 ¦ Menor | CONO MISTURADOR COM POUCO APERTO | FIXAÇÃO DO CONO MISTURADOR | NÃO
1062B | 125J | Pré Auditoria | Não Conforme | 1208 ¦ PINTURA | 1 ¦ Incidental | PINTURA DANIFICADA NA PATA ESQUERDA DO MOTOR | PINTURA | NÃO
1062B | 125J | Pré Auditoria | Não Conforme | 1311 ¦ AUSÊNCIA DE OXIDAÇÃO NOS BLOCOS, CONEXÕES E TERMINAIS DAS MANGUEIRAS | 1 ¦ Incidental | FALTANDO LACRE QUÍMICO NOS FIXADORES DAS CASTANHAS CENTRAIS DO BLOCO DE TRANSMISSÃO DIANTEIRO FALTANDO LACRE QUÍMICO NOS FIXADORES DA LATERAL DIREITA DA BOMBA DUPLA | BLOCO DE TRANSMISSÃO DIANTEIRO | NÃO
1062B | 125J | Pré Auditoria | Não Conforme | 1701 ¦ CORDÃO DE SOLDA SEM FALHAS | 1 ¦ Incidental | FURO NA SOLDA DA LATERAL DIREITA DO CHASSI, PRÓXIMO AO QUADRO | CORDÃO DE SOLDA SEM FALHA | NÃO
1062B | 125J | Pré Auditoria | Não Conforme | 2012 ¦ OUTRAS OBSERVAÇÕES | 1 ¦ Incidental | REPASSAR MACHO NAS ROSCAS DOS PARAFUSOS DOS ABRIDORES DE LINHA E SUBSTITUIR PARAFUSOS DANIFICADOS | PARAFUSOS DOS ABRIDORES DE LINHA | NÃO
1063B | 125J | Terminação | Conforme Com OBS | 0123 ¦ COLOCAR O ADITIVO REVELADOR (BLACKLIGHT) NOS TANQUES HIDRÁULICOS | Não Informada |  |  | NÃO
1063B | 125J | Terminação | Conforme Com OBS | 0401 ¦ VÁLVULAS DE FREIO (7 UNIDADES) | Não Informada |  |  | NÃO
1063B | 125J | Terminação | Conforme Com OBS | 0402 ¦ BLOCO 2+1 | Não Informada |  |  | NÃO
1063B | 125J | Terminação | Conforme Com OBS | 0403 ¦ BLOCO BOMBA DE PULVERIZAÇÃO / BOMBA DE CARGA | Não Informada |  |  | NÃO
1063B | 125J | Terminação | Conforme Com OBS | 0404 ¦ BLOCO ABERTURA DE BITOLA | Não Informada |  |  | NÃO
1063B | 125J | Terminação | Conforme Com OBS | 0405 ¦ BLOCO 7 VIAS | Não Informada |  |  | NÃO
1062B | 125J | Pré Auditoria | Não Conforme | 1308 ¦ INTEGRIDADE DOS CILINDROS EM GERAL | 1 ¦ Incidental | PINTURA DANIFICADA NO CILINDRO DE BITOLA DIANTEIRO DIREITO E ESQUERDO | INTEGRIDADE DOS CILINDROS EM GERAL | NÃO
1063B | 125J | Terminação | Conforme Com OBS | 0406 ¦ BLOCO TRANSMISSÃO TRASEIRA | Não Informada |  |  | NÃO
1063B | 125J | Terminação | Conforme Com OBS | 0407 ¦ BLOCO TRANSMISSÃO DIANTEIRA | Não Informada |  |  | NÃO
1063B | 125J | Terminação | Conforme Com OBS | 0408 ¦ BOMBA DE TRANSMISSÃO 1 | Não Informada |  |  | NÃO
1063B | 125J | Terminação | Conforme Com OBS | 0409 ¦ BOMBA DE TRANSMISSÃO 2 | Não Informada |  |  | NÃO
1063B | 125J | Terminação | Conforme Com OBS | 0410 ¦ BOMBA DUPLA 1 | Não Informada |  |  | NÃO
1063B | 125J | Terminação | Conforme Com OBS | 0411 ¦ BOMBA DUPLA 2 | Não Informada |  |  | NÃO
1063B | 125J | Terminação | Conforme Com OBS | 0413 ¦ MOTOR BOMBA DE PULVERIZAÇÃO | Não Informada |  |  | NÃO
1063B | 125J | Terminação | Conforme Com OBS | 0415 ¦ REGISTROS TANQUE CIRCUITO LEVE | Não Informada |  |  | NÃO
1063B | 125J | Terminação | Conforme Com OBS | 0416 ¦ REGISTROS TANQUE CIRCUITO PESADO | Não Informada |  |  | NÃO
1063B | 125J | Terminação | Conforme Com OBS | 0417 ¦ MOTOR DIESEL | Não Informada |  |  | NÃO
1063B | 125J | Terminação | Conforme Com OBS | 0418 ¦ TANQUE CIRCUITO LEVE | Não Informada |  |  | NÃO
1063B | 125J | Terminação | Conforme Com OBS | 0419 ¦ TANQUE CIRCUITO PESADO | Não Informada |  |  | NÃO
1063B | 125J | Terminação | Conforme Com OBS | 0420 ¦ REGISTROS | Não Informada |  |  | NÃO
1063B | 125J | Terminação | Conforme Com OBS | 0423 ¦ ORBITROL | Não Informada |  |  | NÃO
1063B | 125J | Terminação | Conforme Com OBS | 0424 ¦ SISTEMA DO AR CONDICIONADO (MANGUEIRAS, CONEXÕES, COMPRESSOR) | Não Informada |  |  | NÃO
1063B | 125J | Terminação | Conforme Com OBS | 0427 ¦ MOTOR DE RODA DD | Não Informada |  |  | NÃO
1063B | 125J | Terminação | Conforme Com OBS | 0428 ¦ MOTOR DE RODA DE | Não Informada |  |  | NÃO
1063B | 125J | Terminação | Conforme Com OBS | 0429 ¦ MOTOR DE RODA TD | Não Informada |  |  | NÃO
1063B | 125J | Terminação | Conforme Com OBS | 0430 ¦ MOTOR DE RODA TE | Não Informada |  |  | NÃO
1063B | 125J | Terminação | Conforme Com OBS | 0431 ¦ REDUTOR DD | Não Informada |  |  | NÃO
1063B | 125J | Terminação | Conforme Com OBS | 0432 ¦ REDUTOR DE | Não Informada |  |  | NÃO
1063B | 125J | Terminação | Conforme Com OBS | 0433 ¦ REDUTOR TD | Não Informada |  |  | NÃO
1063B | 125J | Terminação | Conforme Com OBS | 0434 ¦ REDUTOR TE | Não Informada |  |  | NÃO
1063B | 125J | Terminação | Conforme Com OBS | 0435 ¦ CILINDROS ALIN | Não Informada |  |  | NÃO
1063B | 125J | Terminação | Conforme Com OBS | 0436 ¦ CILINDROS 45 | Não Informada |  |  | NÃO
1063B | 125J | Terminação | Conforme Com OBS | 0437 ¦ CILINDROS ABRE BARRA | Não Informada |  |  | NÃO
1063B | 125J | Terminação | Conforme Com OBS | 0438 ¦ CILINDRO QUADRO | Não Informada |  |  | NÃO
1063B | 125J | Terminação | Conforme Com OBS | 0439 ¦ CILINDROS BITOLA | Não Informada |  |  | NÃO
1063B | 125J | Terminação | Conforme Com OBS | 0440 ¦ CILINDRO TRAVA QUADRO | Não Informada |  |  | NÃO
1063B | 125J | Terminação | Conforme Com OBS | 0441 ¦ CILINDROS DE DIREÇÃO | Não Informada |  |  | NÃO
1063B | 125J | Terminação | Conforme Com OBS | 0442 ¦ FILTRO CIRCUITO LEVE ESQUERDO | Não Informada |  |  | NÃO
1063B | 125J | Terminação | Conforme Com OBS | 0443 ¦ FILTRO CIRCUITO LEVE DIREITO | Não Informada |  |  | NÃO
1063B | 125J | Terminação | Conforme Com OBS | 0444 ¦ FILTRO CIRCUITO PESADO ESQUERDO | Não Informada |  |  | NÃO
1063B | 125J | Terminação | Conforme Com OBS | 0445 ¦ FILTRO CIRCUITO PESADO DIREITO | Não Informada |  |  | NÃO
1063B | 125J | Terminação | Conforme Com OBS | 0446 ¦ CONEXÕES E TERMINAIS DAS MANGUEIRAS HIDRÁULICAS CIRCUITO LEVE | Não Informada |  |  | NÃO
1063B | 125J | Terminação | Conforme Com OBS | 0447 ¦ CONEXÕES E TERMINAIS DAS MANGUEIRAS HIDRÁULICAS CIRCUITO PESADO | Não Informada |  |  | NÃO
1063B | 125J | Terminação | Conforme Com OBS | 0448 ¦ MANGUEIRAS HIDRÁULICAS CIRCUITO LEVE | Não Informada |  |  | NÃO
1063B | 125J | Terminação | Conforme Com OBS | 0449 ¦ MANGUEIRAS HIDRÁULICAS CIRCUITO PESADO | Não Informada |  |  | NÃO
1063B | 125J | Terminação | Conforme Com OBS | 0450 ¦ OUTRAS OBSERVAÇÕES | Não Informada |  |  | NÃO
1063B | 125J | Terminação | Conforme Com OBS | 1208 ¦ PINTURA | Não Informada |  |  | NÃO
1063B | 125J | Terminação | Conforme Com OBS | 1214 ¦ PINTURA | Não Informada |  |  | NÃO
1063B | 125J | Terminação | Conforme Com OBS | 1613 ¦ APLICAR ADESIVOS | Não Informada |  |  | NÃO
1063B | 125J | Terminação | Conforme Com OBS | 1806 ¦ PINTURA | Não Informada |  |  | NÃO
1063B | 125J | Terminação | Conforme Com OBS | 1906 ¦ PINTURA | Não Informada |  |  | NÃO
1063B | 125J | Terminação | Conforme Com OBS | 2010 ¦ PINTURA | Não Informada |  |  | NÃO
1063B | 125J | Terminação | Conforme Com OBS | 2106 ¦ PINTURA | Não Informada |  |  | NÃO
1062B | 125J | Pré Auditoria | Não Conforme | 1103 ¦ ATERRAMENTOS (CHAVE GERAL, MOTOR DE PARTIDA E SUBTETO CABINE) | 1 ¦ Incidental | FURAÇÃO SEM FUNÇÃO AO LADO DO ATERRAMENTO EM CIMA DO MOTOR | ATERRAMENTOS ELÉTRICOS | NÃO
1059B | 125J | Auditoria | Não Conforme | 0716 ¦ OUTRAS OBSERVAÇÕES | 0 ¦ Comentário | ABERTURA DE BITOLA TRASEIRA PELA LADO ESQUERDO E DIREITO, EXTENSÍVEIS FICANDO MARCADOS AO ABRIR E FECHAR. | EXTENSÍVEIS | NÃO
1059B | 125J | Auditoria | Não Conforme | 1003 ¦ CONEXÕES | 10 ¦ Maior | VAZAMENTO PELO TEE DA EMENDA DA SEGUNDA SEÇÃO, PELO LADO DA BARRA INTERMEDIÁRIA. VAZAMENTO PELO ADAPTADOR ROSCADO DO TAMPÃO DE ENGATE RÁPIDO DO LADO ESQUERDO DA LINHA DE PULVERIZAÇÃO DA SEXTA SEÇÃO, BARRA INTERMEDIÁRIA. VAZAMENTO PELO ADAPTADOR ROSCADO DO TAMPÃO DE ENGATE RÁPIDO DA PONTA DIREITA DA LINHA DE PULVERIZAÇÃO DA SÉTIMA SEÇÃO. | CONEXÕES | NÃO
1059B | 125J | Auditoria | Não Conforme | 1007 ¦ BOMBA DE PULVERIZAÇÃO | 10 ¦ Maior | VAZAMENTO PELO TAMPÃO INFERIOR PELA PARTE DE TRÁS DA BOMBA DE PULVERIZAÇÃO. | BOMBA DE PULVERIZAÇÃO | NÃO
1059B | 125J | Auditoria | Não Conforme | 1408 ¦ CONEXÕES | 1 ¦ Incidental | LINHA DE PULVERIZAÇÃO DA SEXTA SEÇÃO DA BARRA INTERMEDIÁRIA, SE TORCEU AO BALANÇAR AS BARRAS. | CONEXÕES | NÃO
1059B | 125J | Auditoria | Não Conforme | 1409 ¦ OUTRAS OBSERVAÇÕES | 10 ¦ Maior | ADESIVO DE PULVERIZAÇÃO E ADESIVO DO EDUTOR QUÍMICO ESTÃO INVERTIDOS NO PAINEL DO REGISTRO CINCO VIAS. | REGISTRO CINCO VIAS | NÃO
1059B | 125J | Auditoria | Não Conforme | 1610 ¦ PINTURA BARRA INTERMEDIÁRIA E ALIN DIREITO | 1 ¦ Incidental | FUMAÇA DE TINTA CINZA NA PARTE DE TRÁS DO TUBO DE PULVERIZAÇÃO DA SÉTIMA SEÇÃO. | LINHA DE PULVERIZAÇÃO/ALIN | NÃO
1059B | 125J | Auditoria | Não Conforme | 1618 ¦ OUTRAS OBSERVAÇÕES | 0 ¦ Comentário | MELHORAR ACABAMENTO DA PONTA DA PONTEIRA DO ALIN DIREITO, PARA PODER APLICAR ADESIVO DE SEGURANÇA. | PONTEIRA ALIN | NÃO
1059B | 125J | Auditoria | Não Conforme | 2113 ¦ OUTRAS OBSERVAÇÕES | 5 ¦ Menor | PONTEIRA DO ALIN ESQUERDO E ALIN DIREITO, ESTÃO DESALINHADAS PARA FRENTE. | PONTEIRA ALIN | NÃO
1059B | 125J | Auditoria | Não Conforme | 1309 ¦ INTEGRIDADE DAS MANGUEIRAS HIDRÁULICAS | 1 ¦ Incidental | MANGUEIRA HIDRÁULICA DA BOMBA DUPLA, EM CONTATO COM PARAFUSO DA ABRAÇADEIRA TUCHO DA VÁLVULA TRÊS VIAS DA BOMBA DE PULVERIZAÇÃO. MANGUEIRAS HIDRÁULICAS EM CONTATO COM GRAXEIRA DA RÓTULA DO TENSOR DIANTEIRO ESQUERDO SUPERIOR DO CHASSI. | INTEGRIDADE DAS MANGUEIRAS HIDRÁULICAS | NÃO
1059B | 125J | Auditoria | Não Conforme | 1314 ¦ OUTRAS OBSERVAÇÕES | 1 ¦ Incidental | FALTANDO LUBRIFICAÇÃO NA DOBRADIÇA DO DESNUQUE DA PONTEIRA DO ALIN ESQUERDO E ALIN DIREITO. | ALIN | NÃO
1062B | 125J | Pré Auditoria | Não Conforme | 0702 ¦ CILINDRO DE 45º RÁPIDO PARA SUBIR (5 A 10 SEGUNDOS) E LENTO PARA DESCER (10 A 15 SEGUNDOS) | 1 ¦ Incidental | CILINDRO DE 45° DIREITO ESTAVA COM MOVIMENTO RÁPIDO PARA DESCER | MOVIMENTO CILINDRO 45° | NÃO
1062B | 125J | Pré Auditoria | Não Conforme | 1603 ¦ BARRAS SEM TRINCAS | 5 ¦ Menor | SOLDA COM TRINCAS, NOS REFORÇOS DAS BUCHAS DO PINO DE ARTICULAÇÃO DO ALIN ESQUERDO E DIREITO | BARRAS SEM TRINCAS | NÃO
1062B | 125J | Pré Auditoria | Não Conforme | 1604 ¦ SOLDAS DAS TRELIÇAS DAS BARRAS | 1 ¦ Incidental | FURO NA SOLDA DA 2° E 4° TRELIÇA DA PONTEIRA ESQUERDA FURO NA SOLDA DAS BUCHAS DA TESOURA DO CILINDRO DE ALIN ESQUERDO | SOLDA NAS TRELIÇAS | NÃO
1062B | 125J | Pré Auditoria | Não Conforme | 1403 ¦ ESPAÇAMENTO LINHA DE PULVERIZAÇÃO 490MM A 510MM | 1 ¦ Incidental | 1°, 4°, 6° E 7° SEÇÃO DA LINHA DE PULVERIZAÇÃO COM POUCO APERTO. | LINHA DE PULVERIZAÇÃO. | NÃO
1062B | 125J | Pré Auditoria | Não Conforme | 1505 ¦ PARTE INTERNA DO QUADRO DESLIZANTE | 5 ¦ Menor | BANDEJA DO QUADRO DESLIZANTE DO LADO ESQUERDO COM PARAFUSOS COM POUCO APERTO. | QUADRO DESLIZANTE. | NÃO
1059B | 125J | Auditoria | Não Conforme | 0112 ¦ OUTRAS OBSERVAÇÕES | 0 ¦ Comentário | FALTANDO ETIQUETA DO ÓLEO DO MOTOR, KIT CHAVES. | KIT CHAVES/ETIQUETA | NÃO
1059B | 125J | Auditoria | Não Conforme | 0428 ¦ MOTOR DE RODA DE | 10 ¦ Maior | VAZAMENTO PELA PARTE DE TRÁS DA CONEXÃO DE RETORNO NO LADO ESQUERDO DO MOTOR DE RODA DIANTEIRO ESQUERDO. | MOTOR DE RODA | NÃO
1059B | 125J | Auditoria | Não Conforme | 1213 ¦ CHAPAS DE PROTEÇÃO DO MOTOR | 1 ¦ Incidental | DOIS PARAFUSOS DA CHAPARIA DE PROTEÇÃO DO MOTOR ESTÃO SOLTOS NA LATERAL ESQUERDA. | CHAPAS DE PROTEÇÃO | NÃO
1059B | 125J | Auditoria | Não Conforme | 1802 ¦ APERTO DAS PORCAS DOS TENSORES | 1 ¦ Incidental | FALTANDO LACRE NAS PORCAS DAS RÓTULAS DOS TENSORES DIANTEIROS, SUPERIOR E INFERIOR DIREITO. | PORCAS TENSORES | NÃO
1059B | 125J | Auditoria | Não Conforme | 1806 ¦ PINTURA | 1 ¦ Incidental | FALTANDO PINTURA NA ROSCA DA RÓTULA DO TENSOR DIANTEIRO ESQUERDO SUPERIOR DO CHASSI. | RÓTULA TENSOR | NÃO
1059B | 125J | Auditoria | Não Conforme | 1810 ¦ OUTRAS OBSERVAÇÕES | 1 ¦ Incidental | FALTANDO LUBRIFICAÇÃO NA RÓTULA DO TENSOR DIANTEIRO DIREITO SUPERIOR DO CHASSI. FALTANDO LUBRIFICAÇÃO NA RÓTULA DO TENSOR DIANTEIRO ESQUERDO SUPERIOR DO CHASSI. | RÓTULA TENSOR | NÃO
1059B | 125J | Auditoria | Não Conforme | 1908 ¦ TANQUE DE ÁGUA LIMPA | 5 ¦ Menor | TRINCA NA PARTE INFERIOR ESQUERDA DA CARENAGEM AMARELA ESQUERDA DO TANQUE DE ÁGUA LIMPA, ABAIXO DO FAROL. | TANQUE DE ÁGUA LIMPA | NÃO
1059B | 125J | Auditoria | Não Conforme | 2002 ¦ PRESENÇA DAS TAMPAS DOS MOTORES DE RODA | 0 ¦ Comentário | FALTAM TAMPAS DE PROTEÇÃO DOS MOTORES DE RODAS. | TAMPAS MOTORES DE RODAS | NÃO
1059B | 125J | Auditoria | Conforme Com OBS | 2112 ¦ REALIZAR A EQUALIZAÇÃO DO EQUIPAMENTO | Não Informada | EIXO FRONTAL 400 MA EIXO TRASEIRO 430 MA |  | NÃO
1059B | 125J | Auditoria | Não Conforme | 0450 ¦ OUTRAS OBSERVAÇÕES | 0 ¦ Comentário | EXCESSO DE ADITIVO REVELADOR POR TODA PARTE INFERIOR DA CABINE, ENTRE A VÁLVULA DE FREIO AO BLOCO DE TRANSMISSÃO DIANTEIRO, LIMPAR EXCESSO DE ÓLEO. | EXCESSO ÓLEO | NÃO
1059B | 125J | Auditoria | Não Conforme | 1906 ¦ PINTURA | 1 ¦ Incidental | MANCHA PRETA NA PARTE INFERIOR ESQUERDA DO TANQUE DE ÁGUA LIMPA. | TANQUE DE ÁGUA LIMPA | NÃO
1059B | 125J | Auditoria | Não Conforme | 2010 ¦ PINTURA | 1 ¦ Incidental | EXCESSO DE GRAXA AO REDOR DA GRAXEIRA DA RÓTULA ESQUERDA DO TENSOR TRANSVERSAL DIANTEIRO. | GRAXA | NÃO
1059B | 125J | Auditoria | Não Conforme | 2012 ¦ OUTRAS OBSERVAÇÕES | 1 ¦ Incidental | CORDÃO DE SOLDA INCOMPLETO NO SUPORTE DO PULMÃO DIANTEIRO DIREITO, PELA PARTE DA FRENTE. | SOLDA | NÃO
1059B | 125J | Auditoria | Não Conforme | 2106 ¦ PINTURA | 1 ¦ Incidental | FUMAÇA DE TINTA NO RESERVATÓRIO DE AR E NAS MANGUEIRAS AO REDOR. FUMAÇA DE TINTA NO BLOCO DE TRANSMISSÃO TRASEIRO E NAS MANGUEIRAS AO REDOR. FUMAÇA DE TINTA NOS FILTROS HIDRÁULICOS DO TANQUE DE CIRCUITO LEVE. | FUMAÇA DE TINTA | NÃO
1063B | 125J | Pré Auditoria | Conforme Com OBS | 0109 ¦ VERSÃO DO PILOTO ATC300 (03.24A) | Não Informada | 3.24F |  | NÃO
1063B | 125J | Pré Auditoria | Não Conforme | 0111 ¦ TESTAR PINO TRAVA DO QUADRO E DAS BARRAS | 5 ¦ Menor | FALTANDO CHAPA INFERIOR DE FIXAÇÃO DO SUPORTE DO DESCANSO DE BARRA DIREITO FALTANDO PINOS TRAVA BARRA | TESTAR PINOS TRAVA QUADRO E DAS BARRAS | NÃO
1063B | 125J | Pré Auditoria | Não Conforme | 1203 ¦ ESCAPAMENTO POSICIONADO CORRETAMENTE | 1 ¦ Incidental | PINTURA DANIFICADA NO ESCAPAMENTO | ESCAPAMENTO | NÃO
1063B | 125J | Pré Auditoria | Não Conforme | 1206 ¦ MANGUEIRAS RADIADOR | 1 ¦ Incidental | ROTEAMENTO DAS MANGUEIRAS DO AR CONDICIONADO MUITO CURVADAS | MANGUEIRAS DO RADIADOR/AR CONDICIONADO | NÃO
1063B | 125J | Pré Auditoria | Não Conforme | 1210 ¦ FECHADURA DO CAPÔ | 1 ¦ Incidental | CHAVE FICA PRESA AO TRAVAR FECHADURA DA TAMPA ESQUERDA DO CAPÔ | FECHADURAS DO CAPÔ | NÃO
1063B | 125J | Pré Auditoria | Não Conforme | 1904 ¦ ACABAMENTO GERAL DA CABINE (INTERNO E EXTERNO) | 1 ¦ Incidental | FALTANDO APERTO NO PARAFUSO ESQUERDO DA CARENAGEM INFERIOR DA CABINE | ACABAMENTO GERAL DA CABINE | NÃO
1063B | 125J | Pré Auditoria | Não Conforme | 1908 ¦ TANQUE DE ÁGUA LIMPA | 1 ¦ Incidental | ARRUELAS MAIORES NOS FIXADORES SUPERIORES DO RESERVATÓRIO LATERAL DO TANQUE DE ÁGUA LIMPA | TANQUE DE ÁGUA LIMPA | NÃO
1063B | 125J | Pré Auditoria | Não Conforme | 2001 ¦ APERTO DAS TAMPAS DOS REGISTROS ROSCADOS | 1 ¦ Incidental | FALTANDO APERTO NO PARAFUSO DO REGISTRO ROSCADO DO EIXO DIANTEIRO, PELO LADO DIREITO | APERTO NOS REGISTROS ROSCADOS | NÃO
1063B | 125J | Pré Auditoria | Não Conforme | 2004 ¦ ALINHAMENTO DOS PARALAMAS | 1 ¦ Incidental | PARALAMA DIANTEIRO DIREITO DANIFICADO | ALINHAMENTO DOS PARALAMAS | NÃO
1063B | 125J | Pré Auditoria | Não Conforme | 2009 ¦ TORQUE NAS PORCAS DOS PARAFUSOS DAS RODAS 320NM A 340NM | 1 ¦ Incidental | FALTANDO LACRE QUÍMICO NOS PARAFUSOS DAS RODAS DIANTEIRAS | TORQUE NAS PORCAS DOS PARAFUSOS DAS RODAS | NÃO
1063B | 125J | Pré Auditoria | Não Conforme | 2103 ¦ PRESENÇA DE GRAXEIRAS EM POSIÇÕES ADEQUADAS E ISENTAS DE TINTA | 1 ¦ Incidental | GRAXEIRA DANIFICADA NO EIXO DIANTEIRO, PRÓXIMO A RÓTULA FIXA DO CILINDRO DE DIREÇÃO ESQUERDO | PRESENÇA DE GRAXEIRAS EM POSIÇÕES ADEQUADAS | NÃO
1063B | 125J | Pré Auditoria | Não Conforme | 2110 ¦ PRESENÇA DO KIT DE CHAVES | 0 ¦ Comentário | FALTANDO ETIQUETAS BREACK-IN PLUS | ETIQUETAS BREACK-IN PLUS | NÃO
1063B | 125J | Pré Auditoria | Não Conforme | 1405 ¦ INTEGRIDADE DAS MANGUEIRAS DE PULVERIZAÇÃO | 1 ¦ Incidental | MALHA DE AÇO INTERNA DA MANGUEIRA DE PULVERIZAÇÃO DO CONO MISTURADOR DANIFICADA. | INTEGRIDADE DAS MANGUEIRAS DE PULVERIZAÇÃO. | NÃO
1063B | 125J | Pré Auditoria | Não Conforme | 1305 ¦ ROTEAMENTO DAS MANGUEIRAS HIDRÁULICAS | 1 ¦ Incidental | MANGUEIRA HIDRÁULICA DA BOMBA DE PULVERIZAÇÃO OBSTRUINDO PARAFUSO DA PATA ESQUERDA DO MOTOR | ROTEAMENTO HIDRÁULICO | NÃO
1063B | 125J | Pré Auditoria | Não Conforme | 1309 ¦ INTEGRIDADE DAS MANGUEIRAS HIDRÁULICAS | 5 ¦ Menor | MANGUEIRA HIDRÁULICA EM CONTATO COM CANTO VIVO DA VÁLVULA DE ISOLAMENTO EMBAIXO DA CABINE MANGUEIRA HIDRÁULICA DO TROCADOR DE CALOR EM CONTATO COM CANTO VIVO DA CHAPA INFERIOR DO TANQUE DE PRODUTO MANGUEIRAS HIDRÁULICAS EM CONTATO COM CANTO VIVO ACIMA DOS FILTROS HIDRÁULICOS INTERNOS | INTEGRIDADE DAS MANGUEIRAS HIDRÁULICAS | NÃO
1063B | 125J | Pré Auditoria | Não Conforme | 1701 ¦ CORDÃO DE SOLDA SEM FALHAS | 1 ¦ Incidental | FUROS NO CORDÃO DE SOLDA DA BAIXADA TRASEIRA ESQUERDA | CORDÃO DE SOLDA SEM FALHA | NÃO
1063B | 125J | Pré Auditoria | Não Conforme | 1806 ¦ PINTURA | 1 ¦ Incidental | PINTURA DANIFICADA NA PARTE SUPERIOR DO PULMÃO DIANTEIRO DIREITO PINTURA DANIFICADA NA LATERAL DIREITA DO CHASSI, ATRÁS DO TENSOR TRASEIRO DIREITO SUPERIOR PINTURA DANIFICADA NA PARTE INFERIOR DO ATERRAMENTO DIANTEIRO ESQUERDO, ABAIXO DA CABINE | PINTURA | NÃO
1063B | 125J | Pré Auditoria | Não Conforme | 2010 ¦ PINTURA | 1 ¦ Incidental | PINTURA ESCORRIDA NA BAIXADA TRASEIRA ESQUERDA | PINTURA | NÃO
1060B | 120J HIGH POWER | Auditoria | Conforme Com OBS | 0504 ¦ CALIBRAÇÃO DO PILOTO | Não Informada | SEM ESPAÇO IDEAL PARA CALIBRAÇÃO. |  | NÃO
1060B | 120J HIGH POWER | Auditoria | Não Conforme | 0716 ¦ OUTRAS OBSERVAÇÕES | 5 ¦ Menor | PONTEIRA DO ALIN ESQUERDO ESTÁ DESALINHADA PARA FRENTE. | PONTEIRA ALIN | NÃO
1060B | 120J HIGH POWER | Auditoria | Não Conforme | 1001 ¦ MANGUEIRAS DE PULVERIZAÇÃO | 10 ¦ Maior | VAZAMENTO PELA MANGUEIRA DE PULVERIZAÇÃO DO JOELHO DE 90° DE ENGATE RÁPIDO DA VÁLVULA ANTI-TURBILHONAMENTO. | MANGUEIRAS DE PULVERIZAÇÃO | NÃO
1060B | 120J HIGH POWER | Auditoria | Conforme Com OBS | 1204 ¦ NÍVEL DE COMBUSTÍVEL | Não Informada | COMBUSTÍVEL 22% |  | NÃO
1060B | 120J HIGH POWER | Auditoria | Não Conforme | 1409 ¦ OUTRAS OBSERVAÇÕES | 1 ¦ Incidental | FUMAÇA DE TINTA CINZA NO FILTRO DA BOMBA DE PULVERIZAÇÃO PELA PARTE DE TRÁS. | FILTRO BOMBA DE PULVERIZAÇÃO | NÃO
1060B | 120J HIGH POWER | Auditoria | Não Conforme | 1618 ¦ OUTRAS OBSERVAÇÕES | 1 ¦ Incidental | FALTANDO LUBRIFICAÇÃO NA GRAXEIRA DO PINO DA HASTE DO CILINDRO DA TESOURA DO ALIN ESQUERDO E ALIN DIREITO. | LUBRIFICAÇÃO/GRAXEIRA CILINDRO ALIN | NÃO
1060B | 120J HIGH POWER | Auditoria | Não Conforme | 1806 ¦ PINTURA | 1 ¦ Incidental | FALHA DE PINTURA AO REDOR DA TRAVA DO SUPORTE DO CONO MISTURADOR. | CHASSI/SUPORTE CONO MISTURADOR | NÃO
1060B | 120J HIGH POWER | Auditoria | Não Conforme | 2105 ¦ PRESENÇA ADESIVOS | 1 ¦ Incidental | ADESIVOS DA PARTE INFERIOR DA TAMPA DO CONSOLE ESTÃO DESCOLANDO. | ADESIVOS | NÃO
1060B | 120J HIGH POWER | Auditoria | Não Conforme | 2107 ¦ ABRIDORES DE LINHA E KIT EXTRA SEPARADOS | 0 ¦ Comentário | FALTAM ABRIDORES DE LINHA. | ACESSÓRIOS | NÃO
1060B | 120J HIGH POWER | Auditoria | Não Conforme | 2108 ¦ LIMPEZA | 0 ¦ Comentário | ASPIRAR TAPETE DA CABINE. | CABINE | NÃO
1066B | 120J | Terminação | Não Conforme | 0115 ¦ TESTAR ACIONAMENTO DO FREIO HIDRÁULICO | 0 ¦ Comentário | FALTA DISCO DE FREIO | DISCO DE FREIO | NÃO
1066B | 120J | Terminação | Conforme Com OBS | 0123 ¦ COLOCAR O ADITIVO REVELADOR (BLACKLIGHT) NOS TANQUES HIDRÁULICOS | Não Informada |  |  | NÃO
1066B | 120J | Terminação | Conforme Com OBS | 0401 ¦ VÁLVULAS DE FREIO (7 UNIDADES) | Não Informada |  |  | NÃO
1066B | 120J | Terminação | Conforme Com OBS | 0402 ¦ BLOCO 2+1 | Não Informada |  |  | NÃO
1066B | 120J | Terminação | Conforme Com OBS | 0403 ¦ BLOCO BOMBA DE PULVERIZAÇÃO / BOMBA DE CARGA | Não Informada |  |  | NÃO
1066B | 120J | Terminação | Conforme Com OBS | 0404 ¦ BLOCO ABERTURA DE BITOLA | Não Informada |  |  | NÃO
1066B | 120J | Terminação | Conforme Com OBS | 0405 ¦ BLOCO 7 VIAS | Não Informada |  |  | NÃO
1066B | 120J | Terminação | Conforme Com OBS | 0406 ¦ BLOCO TRANSMISSÃO TRASEIRA | Não Informada |  |  | NÃO
1066B | 120J | Terminação | Conforme Com OBS | 0407 ¦ BLOCO TRANSMISSÃO DIANTEIRA | Não Informada |  |  | NÃO
1066B | 120J | Terminação | Conforme Com OBS | 0408 ¦ BOMBA DE TRANSMISSÃO 1 | Não Informada |  |  | NÃO
1066B | 120J | Terminação | Conforme Com OBS | 0409 ¦ BOMBA DE TRANSMISSÃO 2 | Não Informada |  |  | NÃO
1066B | 120J | Terminação | Conforme Com OBS | 0410 ¦ BOMBA DUPLA 1 | Não Informada |  |  | NÃO
1066B | 120J | Terminação | Conforme Com OBS | 0411 ¦ BOMBA DUPLA 2 | Não Informada |  |  | NÃO
1066B | 120J | Terminação | Conforme Com OBS | 0413 ¦ MOTOR BOMBA DE PULVERIZAÇÃO | Não Informada |  |  | NÃO
1066B | 120J | Terminação | Conforme Com OBS | 0415 ¦ REGISTROS TANQUE CIRCUITO LEVE | Não Informada |  |  | NÃO
1066B | 120J | Terminação | Conforme Com OBS | 0416 ¦ REGISTROS TANQUE CIRCUITO PESADO | Não Informada |  |  | NÃO
1066B | 120J | Terminação | Conforme Com OBS | 0417 ¦ MOTOR DIESEL | Não Informada |  |  | NÃO
1066B | 120J | Terminação | Conforme Com OBS | 0418 ¦ TANQUE CIRCUITO LEVE | Não Informada |  |  | NÃO
1066B | 120J | Terminação | Conforme Com OBS | 0419 ¦ TANQUE CIRCUITO PESADO | Não Informada |  |  | NÃO
1066B | 120J | Terminação | Conforme Com OBS | 0420 ¦ REGISTROS | Não Informada |  |  | NÃO
1066B | 120J | Terminação | Conforme Com OBS | 0423 ¦ ORBITROL | Não Informada |  |  | NÃO
1066B | 120J | Terminação | Conforme Com OBS | 0424 ¦ SISTEMA DO AR CONDICIONADO (MANGUEIRAS, CONEXÕES, COMPRESSOR) | Não Informada |  |  | NÃO
1066B | 120J | Terminação | Conforme Com OBS | 0427 ¦ MOTOR DE RODA DD | Não Informada |  |  | NÃO
1066B | 120J | Terminação | Conforme Com OBS | 0428 ¦ MOTOR DE RODA DE | Não Informada |  |  | NÃO
1066B | 120J | Terminação | Conforme Com OBS | 0429 ¦ MOTOR DE RODA TD | Não Informada |  |  | NÃO
1066B | 120J | Terminação | Conforme Com OBS | 0430 ¦ MOTOR DE RODA TE | Não Informada |  |  | NÃO
1066B | 120J | Terminação | Conforme Com OBS | 0431 ¦ REDUTOR DD | Não Informada |  |  | NÃO
1066B | 120J | Terminação | Conforme Com OBS | 0432 ¦ REDUTOR DE | Não Informada |  |  | NÃO
1066B | 120J | Terminação | Conforme Com OBS | 0433 ¦ REDUTOR TD | Não Informada |  |  | NÃO
1066B | 120J | Terminação | Conforme Com OBS | 0434 ¦ REDUTOR TE | Não Informada |  |  | NÃO
1066B | 120J | Terminação | Conforme Com OBS | 0435 ¦ CILINDROS ALIN | Não Informada |  |  | NÃO
1066B | 120J | Terminação | Conforme Com OBS | 0436 ¦ CILINDROS 45 | Não Informada |  |  | NÃO
1066B | 120J | Terminação | Conforme Com OBS | 0437 ¦ CILINDROS ABRE BARRA | Não Informada |  |  | NÃO
1066B | 120J | Terminação | Conforme Com OBS | 0438 ¦ CILINDRO QUADRO | Não Informada |  |  | NÃO
1066B | 120J | Terminação | Conforme Com OBS | 0439 ¦ CILINDROS BITOLA | Não Informada |  |  | NÃO
1066B | 120J | Terminação | Conforme Com OBS | 0440 ¦ CILINDRO TRAVA QUADRO | Não Informada |  |  | NÃO
1066B | 120J | Terminação | Conforme Com OBS | 0441 ¦ CILINDROS DE DIREÇÃO | Não Informada |  |  | NÃO
1066B | 120J | Terminação | Conforme Com OBS | 0442 ¦ FILTRO CIRCUITO LEVE ESQUERDO | Não Informada |  |  | NÃO
1066B | 120J | Terminação | Conforme Com OBS | 0443 ¦ FILTRO CIRCUITO LEVE DIREITO | Não Informada |  |  | NÃO
1066B | 120J | Terminação | Conforme Com OBS | 0444 ¦ FILTRO CIRCUITO PESADO ESQUERDO | Não Informada |  |  | NÃO
1066B | 120J | Terminação | Conforme Com OBS | 0445 ¦ FILTRO CIRCUITO PESADO DIREITO | Não Informada |  |  | NÃO
1066B | 120J | Terminação | Conforme Com OBS | 0446 ¦ CONEXÕES E TERMINAIS DAS MANGUEIRAS HIDRÁULICAS CIRCUITO LEVE | Não Informada |  |  | NÃO
1066B | 120J | Terminação | Conforme Com OBS | 0447 ¦ CONEXÕES E TERMINAIS DAS MANGUEIRAS HIDRÁULICAS CIRCUITO PESADO | Não Informada |  |  | NÃO
1066B | 120J | Terminação | Conforme Com OBS | 0448 ¦ MANGUEIRAS HIDRÁULICAS CIRCUITO LEVE | Não Informada |  |  | NÃO
1066B | 120J | Terminação | Conforme Com OBS | 0449 ¦ MANGUEIRAS HIDRÁULICAS CIRCUITO PESADO | Não Informada |  |  | NÃO
1066B | 120J | Terminação | Conforme Com OBS | 0450 ¦ OUTRAS OBSERVAÇÕES | Não Informada |  |  | NÃO
1066B | 120J | Terminação | Conforme Com OBS | 1208 ¦ PINTURA | Não Informada |  |  | NÃO
1066B | 120J | Terminação | Conforme Com OBS | 1214 ¦ PINTURA | Não Informada |  |  | NÃO
1066B | 120J | Terminação | Conforme Com OBS | 1613 ¦ APLICAR ADESIVOS | Não Informada |  |  | NÃO
1066B | 120J | Terminação | Conforme Com OBS | 1806 ¦ PINTURA | Não Informada |  |  | NÃO
1066B | 120J | Terminação | Conforme Com OBS | 1906 ¦ PINTURA | Não Informada |  |  | NÃO
1066B | 120J | Terminação | Conforme Com OBS | 2010 ¦ PINTURA | Não Informada |  |  | NÃO
1066B | 120J | Terminação | Conforme Com OBS | 2106 ¦ PINTURA | Não Informada |  |  | NÃO
1063B | 125J | Pré Auditoria | Não Conforme | 1308 ¦ INTEGRIDADE DOS CILINDROS EM GERAL | 1 ¦ Incidental | CILINDRO ABRE BARRA ESQUERDA DESALINHADO TAMPA SUPERIOR DO ACUMULADOR DE PRESSÃO DO CILINDRO 45° ESQUERDO COM PINTURA DANIFICADA | INTEGRIDADE DOS CILINDROS EM GERAL | NÃO
1063B | 125J | Pré Auditoria | Não Conforme | 1403 ¦ ESPAÇAMENTO LINHA DE PULVERIZAÇÃO 490MM A 510MM | 1 ¦ Incidental | 1° E 7° SESSÃO DA LINHA DE PULVERIZAÇÃO COM POUCO APERTO | LINHA DE PULVERIZAÇÃO | NÃO
1063B | 125J | Pré Auditoria | Não Conforme | 1505 ¦ PARTE INTERNA DO QUADRO DESLIZANTE | 5 ¦ Menor | PARAFUSO DA BANDEJA ESQUERDA DO QUADRO DESLIZANTE COM POUCO APERTO | PARTE INTERNA DO QUADRO DESLIZANTE | NÃO
1063B | 125J | Pré Auditoria | Não Conforme | 1508 ¦ PARTE EXTERNA DO QUADRO BASCULANTE | 1 ¦ Incidental | PINTURA ESCORRIDA NA PARTE EXTERNA DO QUADRO BASCULANTE, PRÓXIMO A BIELA ESQUERDA | PARTE EXTERNA DO QUADRO BASCULANTE | NÃO
1060B | 120J HIGH POWER | Auditoria | Não Conforme | 0112 ¦ OUTRAS OBSERVAÇÕES | 0 ¦ Comentário | FALTANDO ETIQUETA DO ÓLEO DO MOTOR NO KIT CHAVES E NO BOCAL DE ABASTECIMENTO DO ÓLEO, NO LADO ESQUERDO DO MOTOR. | ETIQUETAS DO ÓLEO DO MOTOR | NÃO
1060B | 120J HIGH POWER | Auditoria | Não Conforme | 1810 ¦ OUTRAS OBSERVAÇÕES | 1 ¦ Incidental | FALTANDO LUBRIFICAÇÃO NA RÓTULA DO TENSOR TRASEIRO DIREITO SUPERIOR DO CHASSI. FALTANDO LUBRIFICAÇÃO NA RÓTULA DO TENSOR TRASEIRO ESQUERDO SUPERIOR DO EIXO. | LUBRIFICAÇÃO RÓTULAS TENSORES | NÃO
1060B | 120J HIGH POWER | Auditoria | Não Conforme | 2002 ¦ PRESENÇA DAS TAMPAS DOS MOTORES DE RODA | 0 ¦ Comentário | FALTAM TAMPAS DE PROTEÇÃO DOS MOTORES DE RODAS. | TAMPAS MOTORES RODAS | NÃO
1060B | 120J HIGH POWER | Auditoria | Conforme Com OBS | 2112 ¦ REALIZAR A EQUALIZAÇÃO DO EQUIPAMENTO | Não Informada | EIXO FRONTAL 410 MA EIXO TRASEIRO 400 MA |  | NÃO
1060B | 120J HIGH POWER | Auditoria | Não Conforme | 1802 ¦ APERTO DAS PORCAS DOS TENSORES | 1 ¦ Incidental | FALTANDO LUBRIFICAÇÃO NAS GRAXEIRAS DO TENSOR DE REGULAGEM DE BITOLA DIANTEIRA ESQUERDA. | LUBRIFICAÇÃO/TENSOR | NÃO
1060B | 120J HIGH POWER | Auditoria | Não Conforme | 2113 ¦ OUTRAS OBSERVAÇÕES | 1 ¦ Incidental | EXCESSO DE GRAXA NA RÓTULA ESQUERDA DO TENSOR TRANSVERSAL TRASEIRO. EXCESSO DE GRAXA NA RÓTULA DO TENSOR DIANTEIRO ESQUERDO SUPERIOR DO CHASSI. EXCESSO DE GRAXA NA PARTE FRONTAL ESQUERDA DO EIXO DIANTEIRO. EXCESSO DE GRAXA NA RÓTULA DO TENSOR DIANTEIRO DIREITO INFERIOR DO CHASSI. | GRAXA EXCESSO | NÃO
1066B | 120J | Pré Auditoria | Conforme Com OBS | 0109 ¦ VERSÃO DO PILOTO ATC300 (03.24A) | Não Informada | 3.24F |  | NÃO
1066B | 120J | Pré Auditoria | Não Conforme | 1203 ¦ ESCAPAMENTO POSICIONADO CORRETAMENTE | 1 ¦ Incidental | ESCAPAMENTO COM PINTURA DANIFICADA | ESCAPAMENTO | NÃO
1066B | 120J | Pré Auditoria | Não Conforme | 1905 ¦ FIXAÇÃO DAS SAÍDAS DE AR | 1 ¦ Incidental | REMOVER MANCHAS NA FIXAÇÃO DE AR ACIMA DA PORTA ESQUERDA DA CABINE | FIXAÇÃO DAS SAÍDAS DE AR | NÃO
1066B | 120J | Pré Auditoria | Não Conforme | 1908 ¦ TANQUE DE ÁGUA LIMPA | 1 ¦ Incidental | ARRUELAS MAIORES NOS FIXADORES SUPERIORES DO RESERVATÓRIO LATERAL DO TANQUE DE ÁGUA LIMPA PINTURA DANIFICADA NO FIXADOR LATERAL DA CARENAGEM DIREITA DO TANQUE DE ÁGUA LIMPA | TANQUE DE ÁGUA LIMPA | NÃO
1066B | 120J | Pré Auditoria | Não Conforme | 2110 ¦ PRESENÇA DO KIT DE CHAVES | 0 ¦ Comentário | FALTANDO ETIQUETAS BREACK-IN PLUS | PRESENÇA DO KIT DE CHAVES | NÃO
1060B | 120J HIGH POWER | Auditoria | Não Conforme | 2007 ¦ ALTURA DOS PULMÕES DE 230MM A 250MM | 1 ¦ Incidental | ALTURA DO PULMÃO DIANTEIRO DIREITO ESTÁ ABAIXO DA TOLERÂNCIA. | PULMÃO | NÃO
1066B | 120J | Pré Auditoria | Não Conforme | 0115 ¦ TESTAR ACIONAMENTO DO FREIO HIDRÁULICO | 0 ¦ Comentário | FALTANDO DISCOS DE FREIO | TESTAR FREIO HIDRÁULICO | NÃO
1066B | 120J | Pré Auditoria | Não Conforme | 1202 ¦ APERTO DOS FIXADORES DOS SUPORTES DO MOTOR | 0 ¦ Comentário | VERIFICAR APERTO TOTAL NAS FIXAÇÕES DO CRUZEIRO TRASEIRO DO MOTOR, PELO LADO ESQUERDO | APERTO NOS FIXADORES DO MOTOR | NÃO
1066B | 120J | Pré Auditoria | Não Conforme | 1308 ¦ INTEGRIDADE DOS CILINDROS EM GERAL | 1 ¦ Incidental | PINTURA DANIFICADA NO CILINDRO DE ESCADA | INTEGRIDADE DOS CILINDROS EM GERAL | NÃO
1066B | 120J | Pré Auditoria | Não Conforme | 1309 ¦ INTEGRIDADE DAS MANGUEIRAS HIDRÁULICAS | 5 ¦ Menor | MANGUEIRAS HIDRÁULICAS EM CONTATO COM CANTO VIVO DA MANGUEIRA DO TANQUE DE DIESEL EM CONTATO COM PARAFUSO MANGUEIRA HIDRÁULICA DE RETORNO AO TANQUE DE CIRCUITO PESADO EM CONTATO COM CANTO VIVO DO SUPORTE DE FIXAÇÃO DO TROCADOR DE CALOR | INTEGRIDADE DAS MANGUEIRAS HIDRÁULICAS | NÃO
1066B | 120J | Pré Auditoria | Não Conforme | 1311 ¦ AUSÊNCIA DE OXIDAÇÃO NOS BLOCOS, CONEXÕES E TERMINAIS DAS MANGUEIRAS | 1 ¦ Incidental | ARRUELA DE PRESSÃO DANIFICADA NAS CASTANHAS CENTRAIS DO BLOCO DE TRANSMISSÃO DIANTEIRO | BLOCO DE TRANSMISSÃO | NÃO
1066B | 120J | Pré Auditoria | Não Conforme | 1805 ¦ AMORTECEDORES | 1 ¦ Incidental | PINTURA DANIFICADA NO AMORTECEDOR DIANTEIRO DIREITO | AMORTECEDORES | NÃO
1066B | 120J | Pré Auditoria | Não Conforme | 0705 ¦ CILINDRO DE SUBIDA (12 A 17 SEGUNDOS) E DESCIDA (12 A 17 SEGUNDOS) DO QUADRO COM FUNCIONAMENTO ADEQUADO 12 A 17 SEGUNDOS | 1 ¦ Incidental | MOVIMENTO DO QUADRO TREPIDANDO AO DESCER | MOVIMENTO DO QUADRO | NÃO
1066B | 120J | Pré Auditoria | Não Conforme | 0719 ¦ ALINHAMENTO DAS BARRAS - VERIFICAR NO CILINDRO MEDIDA DE 10MM A 13MM (EM 1400RPM) | 1 ¦ Incidental | BARRA ESQUERDA DESALINHADA PARA FRENTE | ALINHAMENTO DAS BARRAS | NÃO
1066B | 120J | Pré Auditoria | Não Conforme | 1603 ¦ BARRAS SEM TRINCAS | 5 ¦ Menor | CORDÃO DE SOLDA NO REFORÇO DAS BUCHAS DO PINO DA ARTICULAÇÃO DO ALIN ESQUERDO COM TRINCA, PELO LADO DIREITO | BARRAS SEM TRINCAS | NÃO
1066B | 120J | Pré Auditoria | Não Conforme | 1604 ¦ SOLDAS DAS TRELIÇAS DAS BARRAS | 1 ¦ Incidental | FALTANDO SOLDA NO REFORÇO DO FINAL DA BARRA GRANDE ESQUERDA, PRÓXIMO A EMENDA COM A BARRA INTERMEDIÁRIA FALTANDO CORDÃO DE SOLDA NO PASSA MANGUEIRA PRÓXIMO AO CILINDRO DE ALIN ESQUERDO FURO NA SOLDA DO PINO DA BARRA GRANDE COM INTERMEDIÁRIA ESQUERDA | SOLDA NAS TRELIÇAS | NÃO
1066B | 120J | Pré Auditoria | Não Conforme | 1701 ¦ CORDÃO DE SOLDA SEM FALHAS | 1 ¦ Incidental | FURO NA SOLDA DO SUPORTE DE FIXAÇÃO DO QUADRO, PELO LADO DIREITO POROSIDADE NO CORDÃO DE SOLDA ABAIXO DO PULMÃO TRASEIRO DIREITO FURO NO CORDÃO DE SOLDA DA BAIXADA TRASEIRA ESQUERDA FUROS NO CORDÃO DE SOLDA DA LATERAL ESQUERDA DO CHASSI, ATRÁS DO TANQUE DE DIESEL | CORDÃO DE SOLDA SEM FALHA | NÃO
1066B | 120J | Pré Auditoria | Não Conforme | 1806 ¦ PINTURA | 1 ¦ Incidental | PINTURA DANIFICADA NA LATERAL DIREITA DO CHASSI, PRÓXIMO AO QUADRO | PINTURA | NÃO
1067B | 125J | Terminação | Não Conforme | 0115 ¦ TESTAR ACIONAMENTO DO FREIO HIDRÁULICO | 0 ¦ Comentário | FALTA DISCO DE FREIO | DISCO DE FREIO | NÃO
1067B | 125J | Terminação | Conforme Com OBS | 0123 ¦ COLOCAR O ADITIVO REVELADOR (BLACKLIGHT) NOS TANQUES HIDRÁULICOS | Não Informada |  |  | NÃO
1067B | 125J | Terminação | Conforme Com OBS | 0401 ¦ VÁLVULAS DE FREIO (7 UNIDADES) | Não Informada |  |  | NÃO
1067B | 125J | Terminação | Conforme Com OBS | 0403 ¦ BLOCO BOMBA DE PULVERIZAÇÃO / BOMBA DE CARGA | Não Informada |  |  | NÃO
1067B | 125J | Terminação | Conforme Com OBS | 0404 ¦ BLOCO ABERTURA DE BITOLA | Não Informada |  |  | NÃO
1067B | 125J | Terminação | Conforme Com OBS | 0405 ¦ BLOCO 7 VIAS | Não Informada |  |  | NÃO
1067B | 125J | Terminação | Conforme Com OBS | 0406 ¦ BLOCO TRANSMISSÃO TRASEIRA | Não Informada |  |  | NÃO
1067B | 125J | Terminação | Conforme Com OBS | 0407 ¦ BLOCO TRANSMISSÃO DIANTEIRA | Não Informada |  |  | NÃO
1067B | 125J | Terminação | Conforme Com OBS | 0408 ¦ BOMBA DE TRANSMISSÃO 1 | Não Informada |  |  | NÃO
1067B | 125J | Terminação | Conforme Com OBS | 0409 ¦ BOMBA DE TRANSMISSÃO 2 | Não Informada |  |  | NÃO
1067B | 125J | Terminação | Conforme Com OBS | 0410 ¦ BOMBA DUPLA 1 | Não Informada |  |  | NÃO
1067B | 125J | Terminação | Conforme Com OBS | 0411 ¦ BOMBA DUPLA 2 | Não Informada |  |  | NÃO
1067B | 125J | Terminação | Conforme Com OBS | 0413 ¦ MOTOR BOMBA DE PULVERIZAÇÃO | Não Informada |  |  | NÃO
1067B | 125J | Terminação | Conforme Com OBS | 0415 ¦ REGISTROS TANQUE CIRCUITO LEVE | Não Informada |  |  | NÃO
1067B | 125J | Terminação | Conforme Com OBS | 0416 ¦ REGISTROS TANQUE CIRCUITO PESADO | Não Informada |  |  | NÃO
1067B | 125J | Terminação | Conforme Com OBS | 0417 ¦ MOTOR DIESEL | Não Informada |  |  | NÃO
1067B | 125J | Terminação | Conforme Com OBS | 0418 ¦ TANQUE CIRCUITO LEVE | Não Informada |  |  | NÃO
1067B | 125J | Terminação | Conforme Com OBS | 0419 ¦ TANQUE CIRCUITO PESADO | Não Informada |  |  | NÃO
1067B | 125J | Terminação | Conforme Com OBS | 0420 ¦ REGISTROS | Não Informada |  |  | NÃO
1067B | 125J | Terminação | Conforme Com OBS | 0423 ¦ ORBITROL | Não Informada |  |  | NÃO
1067B | 125J | Terminação | Conforme Com OBS | 0424 ¦ SISTEMA DO AR CONDICIONADO (MANGUEIRAS, CONEXÕES, COMPRESSOR) | Não Informada |  |  | NÃO
1067B | 125J | Terminação | Conforme Com OBS | 0427 ¦ MOTOR DE RODA DD | Não Informada |  |  | NÃO
1067B | 125J | Terminação | Conforme Com OBS | 0428 ¦ MOTOR DE RODA DE | Não Informada |  |  | NÃO
1067B | 125J | Terminação | Conforme Com OBS | 0429 ¦ MOTOR DE RODA TD | Não Informada |  |  | NÃO
1067B | 125J | Terminação | Conforme Com OBS | 0430 ¦ MOTOR DE RODA TE | Não Informada |  |  | NÃO
1067B | 125J | Terminação | Conforme Com OBS | 0431 ¦ REDUTOR DD | Não Informada |  |  | NÃO
1067B | 125J | Terminação | Conforme Com OBS | 0432 ¦ REDUTOR DE | Não Informada |  |  | NÃO
1067B | 125J | Terminação | Conforme Com OBS | 0433 ¦ REDUTOR TD | Não Informada |  |  | NÃO
1067B | 125J | Terminação | Conforme Com OBS | 0434 ¦ REDUTOR TE | Não Informada |  |  | NÃO
1067B | 125J | Terminação | Conforme Com OBS | 0435 ¦ CILINDROS ALIN | Não Informada |  |  | NÃO
1067B | 125J | Terminação | Conforme Com OBS | 0436 ¦ CILINDROS 45 | Não Informada |  |  | NÃO
1067B | 125J | Terminação | Conforme Com OBS | 0437 ¦ CILINDROS ABRE BARRA | Não Informada |  |  | NÃO
1067B | 125J | Terminação | Conforme Com OBS | 0438 ¦ CILINDRO QUADRO | Não Informada |  |  | NÃO
1067B | 125J | Terminação | Conforme Com OBS | 0439 ¦ CILINDROS BITOLA | Não Informada |  |  | NÃO
1067B | 125J | Terminação | Conforme Com OBS | 0440 ¦ CILINDRO TRAVA QUADRO | Não Informada |  |  | NÃO
1067B | 125J | Terminação | Conforme Com OBS | 0441 ¦ CILINDROS DE DIREÇÃO | Não Informada |  |  | NÃO
1067B | 125J | Terminação | Conforme Com OBS | 0442 ¦ FILTRO CIRCUITO LEVE ESQUERDO | Não Informada |  |  | NÃO
1067B | 125J | Terminação | Conforme Com OBS | 0443 ¦ FILTRO CIRCUITO LEVE DIREITO | Não Informada |  |  | NÃO
1067B | 125J | Terminação | Conforme Com OBS | 0444 ¦ FILTRO CIRCUITO PESADO ESQUERDO | Não Informada |  |  | NÃO
1067B | 125J | Terminação | Conforme Com OBS | 0445 ¦ FILTRO CIRCUITO PESADO DIREITO | Não Informada |  |  | NÃO
1067B | 125J | Terminação | Conforme Com OBS | 0446 ¦ CONEXÕES E TERMINAIS DAS MANGUEIRAS HIDRÁULICAS CIRCUITO LEVE | Não Informada |  |  | NÃO
1067B | 125J | Terminação | Conforme Com OBS | 0447 ¦ CONEXÕES E TERMINAIS DAS MANGUEIRAS HIDRÁULICAS CIRCUITO PESADO | Não Informada |  |  | NÃO
1067B | 125J | Terminação | Conforme Com OBS | 0448 ¦ MANGUEIRAS HIDRÁULICAS CIRCUITO LEVE | Não Informada |  |  | NÃO
1067B | 125J | Terminação | Conforme Com OBS | 0449 ¦ MANGUEIRAS HIDRÁULICAS CIRCUITO PESADO | Não Informada |  |  | NÃO
1067B | 125J | Terminação | Conforme Com OBS | 0450 ¦ OUTRAS OBSERVAÇÕES | Não Informada |  |  | NÃO
1067B | 125J | Terminação | Conforme Com OBS | 1208 ¦ PINTURA | Não Informada |  |  | NÃO
1067B | 125J | Terminação | Conforme Com OBS | 1214 ¦ PINTURA | Não Informada |  |  | NÃO
1067B | 125J | Terminação | Conforme Com OBS | 1613 ¦ APLICAR ADESIVOS | Não Informada |  |  | NÃO
1067B | 125J | Terminação | Conforme Com OBS | 1806 ¦ PINTURA | Não Informada |  |  | NÃO
1067B | 125J | Terminação | Conforme Com OBS | 1906 ¦ PINTURA | Não Informada |  |  | NÃO
1067B | 125J | Terminação | Conforme Com OBS | 2010 ¦ PINTURA | Não Informada |  |  | NÃO
1067B | 125J | Terminação | Conforme Com OBS | 2106 ¦ PINTURA | Não Informada |  |  | NÃO
1067B | 125J | Terminação | Conforme Com OBS | 0402 ¦ BLOCO 2+1 | Não Informada |  |  | NÃO
1061B | 125J | Auditoria | Conforme Com OBS | 0504 ¦ CALIBRAÇÃO DO PILOTO | Não Informada | SEM ESPAÇO IDEAL PARA CALIBRAÇÃO. |  | NÃO
1061B | 125J | Auditoria | Não Conforme | 0705 ¦ CILINDRO DE SUBIDA (12 A 17 SEGUNDOS) E DESCIDA (12 A 17 SEGUNDOS) DO QUADRO COM FUNCIONAMENTO ADEQUADO 12 A 17 SEGUNDOS | 1 ¦ Incidental | CILINDRO DO QUADRO DESLIZANTE TREPIDANDO PARA DESCER. | CILINDRO DO QUADRO. | NÃO
1066B | 120J | Pré Auditoria | Não Conforme | 1403 ¦ ESPAÇAMENTO LINHA DE PULVERIZAÇÃO 490MM A 510MM | 1 ¦ Incidental | 1° E 5° SESSÃO DA LINHA DE PULVERIZAÇÃO COM POUCO APERTO | LINHA DE PULVERIZAÇÃO | NÃO
1066B | 120J | Pré Auditoria | Não Conforme | 1406 ¦ FIXAÇÃO DO CONO MISTURADOR | 1 ¦ Incidental | PINO DO CONO MISTURADOR "CABECEANDO" TRAVA | FIXAÇÃO DO CONO MISTURADOR | NÃO
1061B | 125J | Auditoria | Não Conforme | 0715 ¦ CILINDRO DE ABERTURA DE BITOLA COM FUNCIONAMENTO ADEQUADO | 0 ¦ Comentário | EXTENSÍVEL ESQUERDO DO EIXO TRASEIRO ESTÁ MARCANDO AO ABRIR E FECHAR, PARTE SUPERIOR. | EXTENSÍVEL | NÃO
1061B | 125J | Auditoria | Não Conforme | 0716 ¦ OUTRAS OBSERVAÇÕES | 1 ¦ Incidental | DOBRADIÇA DA PONTEIRA DO ALIN ESQUERDO ESTÁ RÍGIDA. | PONTEIRA ALIN | NÃO
1061B | 125J | Auditoria | Não Conforme | 1618 ¦ OUTRAS OBSERVAÇÕES | 5 ¦ Menor | PONTEIRA DO ALIN DIREITO ESTÁ DESALINHADA PARA FRENTE. | PONTEIRA ALIN | NÃO
1061B | 125J | Auditoria | Não Conforme | 1003 ¦ CONEXÕES | 10 ¦ Maior | VAZAMENTO PELO TEE CENTRAL DA SEXTA SEÇÃO DA LINHA DE PULVERIZAÇÃO DA BARRA GRANDE. VAZAMENTO PELA UNIÃO DO QUINTO PORTA BICOS DA TERCEIRA SEÇÃO COM A LINHA DE PULVERIZAÇÃO. | CONEXÕES | NÃO
1061B | 125J | Auditoria | Conforme Com OBS | 1204 ¦ NÍVEL DE COMBUSTÍVEL | Não Informada | COMBUSTÍVEL 21% |  | NÃO
1061B | 125J | Auditoria | Não Conforme | 1408 ¦ CONEXÕES | 1 ¦ Incidental | LINHAS DE PULVERIZAÇÃO DA PRIMEIRA SEÇÃO E QUINTA SEÇÃO SE TORCERAM AO BALANÇAR AS BARRAS. | LINHA DE PULVERIZAÇÃO | NÃO
1061B | 125J | Auditoria | Não Conforme | 2002 ¦ PRESENÇA DAS TAMPAS DOS MOTORES DE RODA | 0 ¦ Comentário | FALTAM TAMPAS DE PROTEÇÃO DOS MOTORES DE RODAS. | TAMPAS MOTORES RODAS. | NÃO
1061B | 125J | Auditoria | Não Conforme | 2105 ¦ PRESENÇA ADESIVOS | 1 ¦ Incidental | ADESIVOS DA PARTE INFERIOR DA TAMPA DO CONSOLE DA CABINE, ESTÃO DESCOLANDO. ADESIVO DO TANQUE DE COMBUSTÍVEL ESTÁ DESCOLANDO. | ADESIVOS | NÃO
1061B | 125J | Auditoria | Não Conforme | 2107 ¦ ABRIDORES DE LINHA E KIT EXTRA SEPARADOS | 0 ¦ Comentário | FALTAM ABRIDORES DE LINHA. | ACESSÓRIOS | NÃO
1061B | 125J | Auditoria | Não Conforme | 2108 ¦ LIMPEZA | 0 ¦ Comentário | ASPIRAR TAPETE DA CABINE. | CABINE | NÃO
1066B | 120J | Pré Auditoria | Não Conforme | 0114 ¦ CAMBAGEM POSITIVA ENTRE 1º A 2º | 1 ¦ Incidental | CAMBAGEM DA BAIXADA TRASEIRA ESQUERDA MEDINDO 89.7°, MEDIDA ACIMA DA TOLERÂNCIA | CAMBAGEM POSITIVA ENTRE 1° A 2° | NÃO
1066B | 120J | Pré Auditoria | Não Conforme | 0707 ¦ ABERTURA DE BITOLA TRASEIRA 2490MM A 2510MM | 1 ¦ Incidental | ABERTURA DE BITOLA TRASEIRA PELA PARTE DA FRENTE MEDINDO 2,556MM E PELA PARTE DE TRÁS MEDINDO 2,583MM. MEDIDAS ACIMA DA TOLERÂNCIA | ABERTURA DE BITOLA TRASEIRA | NÃO
1066B | 120J | Pré Auditoria | Não Conforme | 0708 ¦ ABERTURA DE BITOLA DIFERENÇA ENTRE EIXOS MÁXIMO 20MM | 0 ¦ Comentário | DIFERENÇA ENTRE EIXOS MAIOR QUE A TOLERÂNCIA | DIFERENÇA ENTRE EIXOS | NÃO
1066B | 120J | Pré Auditoria | Não Conforme | 0710 ¦ CONVERGÊNCIA EIXO DIANTEIRO DIFERENÇA ENTRE A MEDIÇÃO PARALELA E EM “X” MÁXIMO 15MM. | 1 ¦ Incidental | CONVERGÊNCIA DIANTEIRA FORA DA TOLERÂNCIA | CONVERGÊNCIA DIANTEIRA | NÃO
1066B | 120J | Pré Auditoria | Não Conforme | 2007 ¦ ALTURA DOS PULMÕES DE 230MM A 250MM | 1 ¦ Incidental | PULMÕES DIANTEIRO DIREITO E TRASEIRO ESQUERDO FORA DA TOLERÂNCIA | ALTURA DOS PULMÕES | NÃO
1066B | 120J | Pré Auditoria | Não Conforme | 1807 ¦ ALINHAMENTO DOS CORRIMÃOS | 1 ¦ Incidental | PINTURA DANIFICADA NA BASE DO CORRIMÃO DA ESCADA | ALINHAMENTO DOS CORRIMÃOS | NÃO
1061B | 125J | Auditoria | Não Conforme | 0112 ¦ OUTRAS OBSERVAÇÕES | 0 ¦ Comentário | FALTANDO ETIQUETA DO ÓLEO DO MOTOR NO KIT CHAVES E NO BOCAL DE ABASTECIMENTO DO ÓLEO, LADO ESQUERDO DO MOTOR. | ETIQUETA BREAK- IN PLUS | NÃO
1061B | 125J | Auditoria | Não Conforme | 2113 ¦ OUTRAS OBSERVAÇÕES | 0 ¦ Comentário | EXCESSO DE GRAXA NO FILTRO SECADOR DO AR CONDICIONADO. EXCESSO DE GRAXA NA BAIXADA DIANTEIRA ESQUERDA, ACIMA DO MOTOR DE RODA. EXCESSO DE GRAXA NA RÓTULA ESQUERDA DO TENSOR TRANSVERSAL DIANTEIRO. EXCESSO DE GRAXA NA RÓTULA DIREITA DO TENSOR TRANSVERSAL TRASEIRO. EXCESSO DE GRAXA NA LATERAL ESQUERDA DO TANQUE DE CIRCUITO LEVE. EXCESSO DE GRAXA NA RÓTULA DO TENSOR TRASEIRO ESQUERDO INFERIOR DO CHASSI. | EXCESSO GRAXA | NÃO
1067B | 125J | Pré Auditoria | Não Conforme | 0115 ¦ TESTAR ACIONAMENTO DO FREIO HIDRÁULICO | 0 ¦ Comentário | FALTANDO DISCO DE FREIO | TESTAR FREIO HIDRÁULICO | NÃO
1067B | 125J | Pré Auditoria | Não Conforme | 1309 ¦ INTEGRIDADE DAS MANGUEIRAS HIDRÁULICAS | 5 ¦ Menor | MANGUEIRA HIDRÁULICA EM CONTATO COM CANTO VIVO DA VÁLVULA DE ISOLAMENTO EMBAIXO DA CABINE MANGUEIRA HIDRÁULICA EM CONTATO COM PARAFUSO DE FIXAÇÃO DO SUPORTE DO TANQUE DE DIESEL MANGUEIRA HIDRÁULICA DA BOMBA DE PULVERIZAÇÃO EM CONTATO COM CANTO VIVO DA PATA ESQUERDA DO MOTOR MANGUEIRA HIDRÁULICA DO TROCADOR DE CALOR EM CONTATO COM CANTO VIVO DA CHAPA INFERIOR DO TANQUE DE PRODUTO MANGUEIRA EM CONTATO COM BANCADA DE FIXAÇÃO DA TUBULAÇÃO LATERAL | INTEGRIDADE DAS MANGUEIRAS HIDRÁULICAS | NÃO
1067B | 125J | Pré Auditoria | Não Conforme | 1406 ¦ FIXAÇÃO DO CONO MISTURADOR | 5 ¦ Menor | CONO MISTURADOR COM POUCO APERTO | FIXAÇÃO DO CONO MISTURADOR | NÃO
1067B | 125J | Pré Auditoria | Não Conforme | 1802 ¦ APERTO DAS PORCAS DOS TENSORES | 1 ¦ Incidental | FALTANDO LACRE QUÍMICO EM TODAS AS PORCAS DOS TENSORES DIANTEIROS E TRASEIROS | APERTO NAS PORCAS DOS TENSORES | NÃO
1067B | 125J | Pré Auditoria | Não Conforme | 2007 ¦ ALTURA DOS PULMÕES DE 230MM A 250MM | 1 ¦ Incidental | PULMÃO DIANTEIRO ESQUERDO COM MEDIDA ACIMA DA TOLERÂNCIA | ALTURA DOS PULMÕES | NÃO
1067B | 125J | Pré Auditoria | Não Conforme | 2103 ¦ PRESENÇA DE GRAXEIRAS EM POSIÇÕES ADEQUADAS E ISENTAS DE TINTA | 1 ¦ Incidental | PRESENÇA DE TINTA EM TODAS AS GRAXEIRAS DO EIXO TRASEIRO | PRESENÇA DE GRAXEIRAS EM POSIÇÕES ADEQUADAS E ISENTAS DE TINTA | NÃO
1067B | 125J | Pré Auditoria | Não Conforme | 2110 ¦ PRESENÇA DO KIT DE CHAVES | 0 ¦ Comentário | FALTANDO ETIQUETAS BREACK-IN PLUS | PRESENÇA DO KIT DE CHAVES | NÃO
1067B | 125J | Pré Auditoria | Conforme Com OBS | 0109 ¦ VERSÃO DO PILOTO ATC300 (03.24A) | Não Informada | 3.24F |  | NÃO
1067B | 125J | Pré Auditoria | Não Conforme | 1701 ¦ CORDÃO DE SOLDA SEM FALHAS | 1 ¦ Incidental | FURO NA SOLDA DO SUPORTE SUPERIOR DO AMORTECEDOR DIANTEIRO DIREITO FURO NA SOLDA DA LATERAL DIREITA DO CHASSI, PRÓXIMO PRÓXIMO TENSOR DIANTEIRO DIREITO INFERIOR FURO NO ACABAMENTO COM SELANTE DO SUPORTE DE FIXAÇÃO DO COMPRESSOR DE AR COMPRIMIDO | CORDÃO DE SOLDA SEM FALHA | NÃO
1061B | 125J | Auditoria | Não Conforme | 0405 ¦ BLOCO 7 VIAS | 10 ¦ Maior | VAZAMENTO NA CONEXÃO DA MANGUEIRA DE RETORNO A TANQUE DO LADO DIREITO DO BLOCO 7 VIAS. | BLOCO 7 VIAS | NÃO
1061B | 125J | Auditoria | Não Conforme | 1013 ¦ REGISTRO 5 VIAS | 10 ¦ Maior | VAZAMENTO PELO CORPO DO REGISTRO CINCO VIAS, LADO ESQUERDO. | REGISTRO CINCO VIAS | NÃO
1061B | 125J | Auditoria | Não Conforme | 1405 ¦ INTEGRIDADE DAS MANGUEIRAS DE PULVERIZAÇÃO | 10 ¦ Maior | FILTRO DA BOMBA DE PULVERIZAÇÃO ESTÁ DANIFICADO NA FIXAÇÃO INFERIOR ESQUERDA, PELA PARTE DE TRÁS. | FILTRO BOMBA DE PULVERIZAÇÃO | NÃO
1061B | 125J | Auditoria | Não Conforme | 1215 ¦ OUTRAS OBSERVAÇÕES | 1 ¦ Incidental | MANGUEIRA DE ALIMENTAÇÃO DO COMPRESSOR DE AR COMPRIDO ESTÁ DOBRADA. | MANGUEIRA COMPRESSOR DE AR | NÃO
1061B | 125J | Auditoria | Não Conforme | 1802 ¦ APERTO DAS PORCAS DOS TENSORES | 0 ¦ Comentário | VERIFICAR PARAFUSOS DE FIXAÇÃO DAS RÓTULAS DOS TENSORES TRASEIROS DO EIXO, PARAFUSOS DAS QUATRO RÓTULAS NÃO TEM UM FIO DE ROSCA PASSANTE. | PARAFUSOS RÓTULAS TENSORES | NÃO
1061B | 125J | Auditoria | Não Conforme | 1806 ¦ PINTURA | 1 ¦ Incidental | PINTURA DANIFICADA NO TUBO DA LATERAL ESQUERDA DO CHASSI, AO LADO DA RÉGUA DO TANQUE DE PRODUTO. | CHASSI/PINTURA | NÃO
1067B | 125J | Pré Auditoria | Não Conforme | 0111 ¦ TESTAR PINO TRAVA DO QUADRO E DAS BARRAS | 1 ¦ Incidental | FALTANDO PINOS TRAVA BARRAS | TESTAR PINO TRAVA QUADRO E DAS BARRAS | NÃO
1067B | 125J | Pré Auditoria | Não Conforme | 1807 ¦ ALINHAMENTO DOS CORRIMÃOS | 1 ¦ Incidental | PINTURA DANIFICADA NA BASE DO CORRIMÃO PRÓXIMO A PASSARELA PEQUENA PINTURA DANIFICADA NA BASE DO CORRIMÃO FIXADO NA ESCADA | ALINHAMENTO DOS CORRIMÃOS | NÃO
1067B | 125J | Pré Auditoria | Não Conforme | 1903 ¦ FIXAÇÃO DOS FARÓIS DO TANQUE DE ÁGUA LIMPA | 1 ¦ Incidental | FALTANDO APERTO NO PARAFUSO DIREITO DA MÁSCARA DO FAROL ESQUERDO | FIXAÇÃO DOS FARÓIS DO TANQUE DE ÁGUA LIMPA | NÃO
1067B | 125J | Pré Auditoria | Não Conforme | 1908 ¦ TANQUE DE ÁGUA LIMPA | 1 ¦ Incidental | ARRUELAS MAIORES NOS FIXADORES SUPERIORES DO RESERVATÓRIO LATERAL DO TANQUE DE ÁGUA LIMPA PINTURA DANIFICADA NA CARENAGEM ESQUERDA DO TANQUE DE ÁGUA LIMPA, PRÓXIMO AS MANGUEIRAS HIDRÁULICAS DO CILINDRO DA ESCADA | TANQUE DE ÁGUA LIMPA | NÃO
1067B | 125J | Pré Auditoria | Não Conforme | 2104 ¦ TRATAMENTO SUPERFICIAL DOS FIXADORES (ZICAGEM, INOX OU PINTURA) | 1 ¦ Incidental | PINO TRAVA QUADRO COM TRATAMENTO INCORRETO | TRATAMENTO SUPERFICIAL DOS FIXADORES | NÃO
1067B | 125J | Pré Auditoria | Não Conforme | 2106 ¦ PINTURA | 1 ¦ Incidental | PINTURA DANIFICADA NO TANQUE DE CIRCUITO LEVE | PINTURA | NÃO
1061B | 125J | Auditoria | Não Conforme | 2011 ¦ REDUTORES | 1 ¦ Incidental | FALTANDO LACRE EM UM DOS TAMPÕES DE ABASTECIMENTO DE ÓLEO DO REDUTOR DIANTEIRO ESQUERDO. | REDUTORES | NÃO
1061B | 125J | Auditoria | Conforme Com OBS | 2112 ¦ REALIZAR A EQUALIZAÇÃO DO EQUIPAMENTO | Não Informada | EIXO FRONTAL 460 MA EIXO TRASEIRO 400 MA |  | NÃO
1067B | 125J | Pré Auditoria | Não Conforme | 1210 ¦ FECHADURA DO CAPÔ | 1 ¦ Incidental | CHAVE FICA PRESA AO TRAVAR FECHADURA DA TAMPA ESQUERDA | FECHADURAS DO CAPÔ | NÃO
1067B | 125J | Pré Auditoria | Não Conforme | 1609 ¦ PINTURA BARRA INTERMEDIÁRIA E ALIN ESQUERDO | 1 ¦ Incidental | PINTURA DANIFICADA NA PONTEIRA ESQUERDA | PINTURA | NÃO
1067B | 125J | Pré Auditoria | Não Conforme | 1403 ¦ ESPAÇAMENTO LINHA DE PULVERIZAÇÃO 490MM A 510MM | 1 ¦ Incidental | 1° E 7° SESSÃO DA LINHA DE PULVERIZAÇÃO COM POUCO APERTO | LINHA DE PULVERIZAÇÃO | NÃO
1067B | 125J | Pré Auditoria | Não Conforme | 1505 ¦ PARTE INTERNA DO QUADRO DESLIZANTE | 1 ¦ Incidental | PINTURA DANIFICADA NA BANDEJA INTERNA DO QUADRO DESLIZANTE, PELO LADO DIREITO | PARTE INTERNA DO QUADRO DESLIZANTE | NÃO
1067B | 125J | Pré Auditoria | Não Conforme | 1618 ¦ OUTRAS OBSERVAÇÕES | 1 ¦ Incidental | MELHORAR POSIÇÃO DO PINO ELÁSTICO DO CABEÇAL DA BARRA GRANDE DIREITA | BARRA GRANDE DIREITA | NÃO
1067B | 125J | Pré Auditoria | Não Conforme | 0710 ¦ CONVERGÊNCIA EIXO DIANTEIRO DIFERENÇA ENTRE A MEDIÇÃO PARALELA E EM “X” MÁXIMO 15MM. | 5 ¦ Menor | CONVERGÊNCIA DIANTEIRA FORA DA TOLERÂNCIA | CONVERGÊNCIA DIANTEIRA | NÃO
1067B | 125J | Pré Auditoria | Não Conforme | 0803 ¦ FUNCIONAMENTO DO LIMPADOR DE PARA BRISAS | 5 ¦ Menor | FIXADOR DO LIMPADOR DE PARA BRISAS COM POUCO APERTO | LIMPADOR DE PARA BRISAS | NÃO
1067B | 125J | Pré Auditoria | Não Conforme | 1308 ¦ INTEGRIDADE DOS CILINDROS EM GERAL | 1 ¦ Incidental | PINTURA DANIFICADA NO CILINDRO DA ESCADA PINTURA DANIFICADA NO CILINDRO DE BITOLA TRASEIRO DIREITO | INTEGRIDADE DOS CILINDROS EM GERAL | NÃO
1067B | 125J | Pré Auditoria | Não Conforme | 1806 ¦ PINTURA | 1 ¦ Incidental | PINTURA DANIFICADA NO SUPORTE DE FIXAÇÃO DO QUADRO FIXO, PELO LADO ESQUERDO | PINTURA | NÃO
1062B | 125J | Auditoria | Não Conforme | 0112 ¦ OUTRAS OBSERVAÇÕES | 0 ¦ Comentário | FALTANDO ETIQUETA DO ÓLEO DO MOTOR NO KIT CHAVES E NO BOCAL DE ABASTECIMENTO DO ÓLEO, LADO ESQUERDO DO MOTOR. | ETIQUETAS BREAK-IN PLUS | NÃO
1062B | 125J | Auditoria | Conforme Com OBS | 0504 ¦ CALIBRAÇÃO DO PILOTO | Não Informada | SEM ESPAÇO IDEAL PARA CALIBRAÇÃO. |  | NÃO
1062B | 125J | Auditoria | Não Conforme | 0702 ¦ CILINDRO DE 45º RÁPIDO PARA SUBIR (5 A 10 SEGUNDOS) E LENTO PARA DESCER (10 A 15 SEGUNDOS) | 1 ¦ Incidental | CILINDRO DE 45° DIREITO, ESTAVA RÁPIDO PARA DESCER. | CILINDRO 45° | NÃO
1062B | 125J | Auditoria | Não Conforme | 0716 ¦ OUTRAS OBSERVAÇÕES | 1 ¦ Incidental | FALTANDO LUBRIFICAÇÃO NO PINO DA TESOURA DA HASTE DO CILINDRO DO ALIN ESQUERDO E ALIN DIREITO. | TESOURA/CILINDRO ALIN | NÃO
1062B | 125J | Auditoria | Não Conforme | 1003 ¦ CONEXÕES | 10 ¦ Maior | VAZAMENTO PELA PORCA DE FIXAÇÃO DA CONEXÃO RETA DE ENGATE RÁPIDO DO AGITADOR TRASEIRO DO TANQUE DE PRODUTO. VAZAMENTO PELA UNIÃO DA CONEXÃO RETA ROSCADA DA MANGUEIRA DO AGITADOR DIANTEIRO COM O TEE. | CONEXÕES | NÃO
1062B | 125J | Auditoria | Não Conforme | 1013 ¦ REGISTRO 5 VIAS | 10 ¦ Maior | VAZAMENTO PELO CORPO DO REGISTRO CINCO VIAS, PARTE SUPERIOR. | REGISTRO CINCO VIAS | NÃO
1062B | 125J | Auditoria | Conforme Com OBS | 1204 ¦ NÍVEL DE COMBUSTÍVEL | Não Informada | COMBUSTÍVEL 29% |  | NÃO
1062B | 125J | Auditoria | Não Conforme | 1618 ¦ OUTRAS OBSERVAÇÕES | 5 ¦ Menor | PONTEIRA DO ALIN ESQUERDO E ALIN DIREITO ESTÃO DESALINHADAS PARA FRENTE. | PONTEIRA/ALIN | NÃO
1062B | 125J | Auditoria | Não Conforme | 2002 ¦ PRESENÇA DAS TAMPAS DOS MOTORES DE RODA | 0 ¦ Comentário | FALTAM TAMPAS DE PROTEÇÃO DOS MOTORES DE RODAS. | TAMPAS MOTORES RODAS | NÃO
1062B | 125J | Auditoria | Não Conforme | 2105 ¦ PRESENÇA ADESIVOS | 1 ¦ Incidental | ADESIVOS DA PARTE INFERIOR DA TAMPA DO CONSOLE DA CABINE, ESTÃO DESCOLANDO. ADESIVO DO TANQUE DE COMBUSTÍVEL ESTÁ DESCOLANDO. ADESIVO DA ESCALA DA RÉGUA DE BITOLA DIANTEIRA ESQUERDA, ESTÁ DESCOLANDO. | ADESIVOS | NÃO
1062B | 125J | Auditoria | Não Conforme | 2107 ¦ ABRIDORES DE LINHA E KIT EXTRA SEPARADOS | 0 ¦ Comentário | FALTAM ABRIDORES DE LINHA. | ACESSÓRIOS | NÃO
1062B | 125J | Auditoria | Não Conforme | 2108 ¦ LIMPEZA | 0 ¦ Comentário | ASPIRAR TAPETE DA CABINE. | CABINE | NÃO
1068B | 125J | Terminação | Não Conforme | 0115 ¦ TESTAR ACIONAMENTO DO FREIO HIDRÁULICO | 0 ¦ Comentário | FALTA DISCO DE FREIO | DISCO DE FREIO | NÃO
1068B | 125J | Terminação | Conforme Com OBS | 0123 ¦ COLOCAR O ADITIVO REVELADOR (BLACKLIGHT) NOS TANQUES HIDRÁULICOS | Não Informada |  |  | NÃO
1068B | 125J | Terminação | Conforme Com OBS | 0401 ¦ VÁLVULAS DE FREIO (7 UNIDADES) | Não Informada |  |  | NÃO
1068B | 125J | Terminação | Conforme Com OBS | 0402 ¦ BLOCO 2+1 | Não Informada |  |  | NÃO
1068B | 125J | Terminação | Conforme Com OBS | 0403 ¦ BLOCO BOMBA DE PULVERIZAÇÃO / BOMBA DE CARGA | Não Informada |  |  | NÃO
1068B | 125J | Terminação | Conforme Com OBS | 0404 ¦ BLOCO ABERTURA DE BITOLA | Não Informada |  |  | NÃO
1068B | 125J | Terminação | Conforme Com OBS | 0405 ¦ BLOCO 7 VIAS | Não Informada |  |  | NÃO
1068B | 125J | Terminação | Conforme Com OBS | 0406 ¦ BLOCO TRANSMISSÃO TRASEIRA | Não Informada |  |  | NÃO
1068B | 125J | Terminação | Conforme Com OBS | 0407 ¦ BLOCO TRANSMISSÃO DIANTEIRA | Não Informada |  |  | NÃO
1068B | 125J | Terminação | Conforme Com OBS | 0408 ¦ BOMBA DE TRANSMISSÃO 1 | Não Informada |  |  | NÃO
1068B | 125J | Terminação | Conforme Com OBS | 0409 ¦ BOMBA DE TRANSMISSÃO 2 | Não Informada |  |  | NÃO
1068B | 125J | Terminação | Conforme Com OBS | 0410 ¦ BOMBA DUPLA 1 | Não Informada |  |  | NÃO
1068B | 125J | Terminação | Conforme Com OBS | 0411 ¦ BOMBA DUPLA 2 | Não Informada |  |  | NÃO
1068B | 125J | Terminação | Conforme Com OBS | 0413 ¦ MOTOR BOMBA DE PULVERIZAÇÃO | Não Informada |  |  | NÃO
1068B | 125J | Terminação | Conforme Com OBS | 0415 ¦ REGISTROS TANQUE CIRCUITO LEVE | Não Informada |  |  | NÃO
1068B | 125J | Terminação | Conforme Com OBS | 0416 ¦ REGISTROS TANQUE CIRCUITO PESADO | Não Informada |  |  | NÃO
1068B | 125J | Terminação | Conforme Com OBS | 0417 ¦ MOTOR DIESEL | Não Informada |  |  | NÃO
1068B | 125J | Terminação | Conforme Com OBS | 0418 ¦ TANQUE CIRCUITO LEVE | Não Informada |  |  | NÃO
1068B | 125J | Terminação | Conforme Com OBS | 0419 ¦ TANQUE CIRCUITO PESADO | Não Informada |  |  | NÃO
1068B | 125J | Terminação | Conforme Com OBS | 0420 ¦ REGISTROS | Não Informada |  |  | NÃO
1068B | 125J | Terminação | Conforme Com OBS | 0423 ¦ ORBITROL | Não Informada |  |  | NÃO
1068B | 125J | Terminação | Conforme Com OBS | 0424 ¦ SISTEMA DO AR CONDICIONADO (MANGUEIRAS, CONEXÕES, COMPRESSOR) | Não Informada |  |  | NÃO
1068B | 125J | Terminação | Conforme Com OBS | 0427 ¦ MOTOR DE RODA DD | Não Informada |  |  | NÃO
1068B | 125J | Terminação | Conforme Com OBS | 0428 ¦ MOTOR DE RODA DE | Não Informada |  |  | NÃO
1068B | 125J | Terminação | Conforme Com OBS | 0429 ¦ MOTOR DE RODA TD | Não Informada |  |  | NÃO
1068B | 125J | Terminação | Conforme Com OBS | 0430 ¦ MOTOR DE RODA TE | Não Informada |  |  | NÃO
1068B | 125J | Terminação | Conforme Com OBS | 0431 ¦ REDUTOR DD | Não Informada |  |  | NÃO
1068B | 125J | Terminação | Conforme Com OBS | 0432 ¦ REDUTOR DE | Não Informada |  |  | NÃO
1068B | 125J | Terminação | Conforme Com OBS | 0433 ¦ REDUTOR TD | Não Informada |  |  | NÃO
1068B | 125J | Terminação | Conforme Com OBS | 0434 ¦ REDUTOR TE | Não Informada |  |  | NÃO
1068B | 125J | Terminação | Conforme Com OBS | 0435 ¦ CILINDROS ALIN | Não Informada |  |  | NÃO
1068B | 125J | Terminação | Conforme Com OBS | 0436 ¦ CILINDROS 45 | Não Informada |  |  | NÃO
1068B | 125J | Terminação | Conforme Com OBS | 0437 ¦ CILINDROS ABRE BARRA | Não Informada |  |  | NÃO
1068B | 125J | Terminação | Conforme Com OBS | 0438 ¦ CILINDRO QUADRO | Não Informada |  |  | NÃO
1068B | 125J | Terminação | Conforme Com OBS | 0439 ¦ CILINDROS BITOLA | Não Informada |  |  | NÃO
1068B | 125J | Terminação | Conforme Com OBS | 0440 ¦ CILINDRO TRAVA QUADRO | Não Informada |  |  | NÃO
1068B | 125J | Terminação | Conforme Com OBS | 0441 ¦ CILINDROS DE DIREÇÃO | Não Informada |  |  | NÃO
1068B | 125J | Terminação | Conforme Com OBS | 0442 ¦ FILTRO CIRCUITO LEVE ESQUERDO | Não Informada |  |  | NÃO
1068B | 125J | Terminação | Conforme Com OBS | 0443 ¦ FILTRO CIRCUITO LEVE DIREITO | Não Informada |  |  | NÃO
1068B | 125J | Terminação | Conforme Com OBS | 0444 ¦ FILTRO CIRCUITO PESADO ESQUERDO | Não Informada |  |  | NÃO
1068B | 125J | Terminação | Conforme Com OBS | 0445 ¦ FILTRO CIRCUITO PESADO DIREITO | Não Informada |  |  | NÃO
1068B | 125J | Terminação | Conforme Com OBS | 0446 ¦ CONEXÕES E TERMINAIS DAS MANGUEIRAS HIDRÁULICAS CIRCUITO LEVE | Não Informada |  |  | NÃO
1068B | 125J | Terminação | Conforme Com OBS | 0447 ¦ CONEXÕES E TERMINAIS DAS MANGUEIRAS HIDRÁULICAS CIRCUITO PESADO | Não Informada |  |  | NÃO
1068B | 125J | Terminação | Conforme Com OBS | 0448 ¦ MANGUEIRAS HIDRÁULICAS CIRCUITO LEVE | Não Informada |  |  | NÃO
1068B | 125J | Terminação | Conforme Com OBS | 0449 ¦ MANGUEIRAS HIDRÁULICAS CIRCUITO PESADO | Não Informada |  |  | NÃO
1068B | 125J | Terminação | Conforme Com OBS | 0450 ¦ OUTRAS OBSERVAÇÕES | Não Informada |  |  | NÃO
1068B | 125J | Terminação | Conforme Com OBS | 1208 ¦ PINTURA | Não Informada |  |  | NÃO
1068B | 125J | Terminação | Conforme Com OBS | 1214 ¦ PINTURA | Não Informada |  |  | NÃO
1068B | 125J | Terminação | Conforme Com OBS | 1613 ¦ APLICAR ADESIVOS | Não Informada |  |  | NÃO
1068B | 125J | Terminação | Conforme Com OBS | 1806 ¦ PINTURA | Não Informada |  |  | NÃO
1068B | 125J | Terminação | Conforme Com OBS | 1906 ¦ PINTURA | Não Informada |  |  | NÃO
1068B | 125J | Terminação | Conforme Com OBS | 2010 ¦ PINTURA | Não Informada |  |  | NÃO
1068B | 125J | Terminação | Conforme Com OBS | 2106 ¦ PINTURA | Não Informada |  |  | NÃO
1068B | 125J | Pré Auditoria | Conforme Com OBS | 0109 ¦ VERSÃO DO PILOTO ATC300 (03.24A) | Não Informada | 3.24F |  | NÃO
1068B | 125J | Pré Auditoria | Não Conforme | 0115 ¦ TESTAR ACIONAMENTO DO FREIO HIDRÁULICO | 0 ¦ Comentário | FALTANDO DISCO DE FREIO | TESTAR FREIO HIDRÁULICO | NÃO
1068B | 125J | Pré Auditoria | Não Conforme | 1406 ¦ FIXAÇÃO DO CONO MISTURADOR | 1 ¦ Incidental | CONO MISTURADOR COM POUCO APERTO | FIXAÇÃO DO CONO MISTURADOR | NÃO
1068B | 125J | Pré Auditoria | Não Conforme | 1807 ¦ ALINHAMENTO DOS CORRIMÃOS | 1 ¦ Incidental | PINTURA DANIFICADA NA BASE DO CORRIMÃO DA ESCADA | ALINHAMENTO DOS CORRIMÃOS | NÃO
1068B | 125J | Pré Auditoria | Não Conforme | 1808 ¦ ESCADA | 1 ¦ Incidental | REMOVER EXCESSO DE LACRE QUÍMICO NA LATERAL DIREITA DA ESCADA, PELO LADO DE DENTRO | ESCADA | NÃO
1062B | 125J | Auditoria | Não Conforme | 1402 ¦ ROTEAMENTO DAS MANGUEIRAS DE PULVERIZAÇÃO | 1 ¦ Incidental | MANGUEIRAS DE PULVERIZAÇÃO FORÇANDO CHICOTES ELÉTRICOS DA VÁLVULA GERAL E REGULADORA. | MANGUEIRAS PULVERIZAÇÃO | NÃO
1062B | 125J | Auditoria | Não Conforme | 1806 ¦ PINTURA | 1 ¦ Incidental | PINTURA DANIFICADA NO TUBO DO CORRIMÃO CENTRAL DA VERTICAL PELO LADO DIREITO CORRIMÃO. RETOCAR FALHA DE PINTURA NO TENSOR TRASEIRO ESQUERDO SUPERIOR. | CHASSI | NÃO
1062B | 125J | Auditoria | Não Conforme | 1810 ¦ OUTRAS OBSERVAÇÕES | 1 ¦ Incidental | FALTANDO LUBRIFICAÇÃO NAS RÓTULAS DO TENSOR TRANSVERSAL TRASEIRO. | GRAXA/TENSOR | NÃO
1062B | 125J | Auditoria | Não Conforme | 2001 ¦ APERTO DAS TAMPAS DOS REGISTROS ROSCADOS | 1 ¦ Incidental | REFORÇAR APLICAÇÃO DE LACRE NOS PARAFUSOS DE FIXAÇÃO DAS TAMPAS DOS REGISTROS ROSCADOS, EIXO DIANTEIRO E EIXO TRASEIRO. | TAMPA REGISTRO ROSCADO | NÃO
1062B | 125J | Auditoria | Conforme Com OBS | 2112 ¦ REALIZAR A EQUALIZAÇÃO DO EQUIPAMENTO | Não Informada | EIXO FRONTAL 400 MA EIXO TRASEIRO 455 MA |  | NÃO
1068B | 125J | Pré Auditoria | Não Conforme | 1209 ¦ CARENAGENS DO CAPÔ | 1 ¦ Incidental | CARENAGEM PARTE SUPERIOR DO CAPO DANIFICA PELO CONTADO DA TAMPA AMARELO PELO LADO ESQUERDO | CARENAGEM DO CAPO . | NÃO
1068B | 125J | Pré Auditoria | Não Conforme | 1206 ¦ MANGUEIRAS RADIADOR | 1 ¦ Incidental | MANGUEIRAS DO AR CONDICIONADO MUITO CURVADAS. | MANGUEIRAS DO RADIADOR /AR CONDICIONADO. | NÃO
1068B | 125J | Pré Auditoria | Não Conforme | 0702 ¦ CILINDRO DE 45º RÁPIDO PARA SUBIR (5 A 10 SEGUNDOS) E LENTO PARA DESCER (10 A 15 SEGUNDOS) | 1 ¦ Incidental | CILINDRO 45° DIREITO LENTO PARA DESCER | MOVIMENTO DO CILINDRO 45° | NÃO
1068B | 125J | Pré Auditoria | Não Conforme | 1506 ¦ PARTE EXTERNA DO QUADRO DESLIZANTE | 1 ¦ Incidental | PINTURA DANIFICADA NO TUBO ESQUERDO DO QUADRO DESLIZANTE | PARTE EXTERNA DO QUADRO DESLIZANTE | NÃO
1068B | 125J | Pré Auditoria | Não Conforme | 1604 ¦ SOLDAS DAS TRELIÇAS DAS BARRAS | 1 ¦ Incidental | FURO NA SOLDA DA 5° E 7° TRELIÇA DA BARRA GRANDE DIREITA FURO NA SOLDA DA 2° TRELICA DA BARRA GRANDE ESQUERDA FALTANDO CORDÃO DE SOLDA NA TERCEIRA DOBRA DA TRELIÇA SUPERIOR DA BARRA GRANDE DIREITA | SOLDA NAS TRELIÇAS DAS BARRAS | NÃO
1068B | 125J | Pré Auditoria | Não Conforme | 1605 ¦ ACABAMENTO ADEQUADO PARA A UNIÃO DE TUBOS | 1 ¦ Incidental | MELHORAR ACABAMENTO COM SELANTE NOS REFORÇOS INFERIORES DA BARRA GRANDE ESQUERDA E DIREITA | ACABAMENTO ADEQUADO PARA A UNIÃO DOS TUBOS | NÃO
1068B | 125J | Pré Auditoria | Não Conforme | 1610 ¦ PINTURA BARRA INTERMEDIÁRIA E ALIN DIREITO | 1 ¦ Incidental | PINTURA SOBRE FITA ADESIVA NO REFORÇO DA BARRA INTERMEDIÁRIA DIREITA | PINTURA BARRA INTERMEDIÁRIA E ALIN DIREITO | NÃO
1068B | 125J | Pré Auditoria | Não Conforme | 1702 ¦ CORDÃO DE SOLDA COM PENETRAÇÃO | 1 ¦ Incidental | CORDÃO DE SOLDA SEM PENETRAÇÃO NO BATENTE MAIOR DA BARRA GRANDE DIREITA | CORDÃO DE SOLDA COM PENETRAÇÃO | NÃO
1068B | 125J | Pré Auditoria | Não Conforme | 1703 ¦ SEM RESPINGOS DE SOLDA | 1 ¦ Incidental | RESPINGO DE SOLDA NA BARRA INTERMEDIÁRIA E ALIN DIREITO E ESQUERDO | SEM RESPINGO DE SOLDA | NÃO
1068B | 125J | Pré Auditoria | Não Conforme | 2103 ¦ PRESENÇA DE GRAXEIRAS EM POSIÇÕES ADEQUADAS E ISENTAS DE TINTA | 1 ¦ Incidental | FALTANDO GRAXEIRA NAS BUCHAS DO CILINDRO DE ALIN DIREITO | PRESENÇA DE GRAXEIRAS EM POSIÇÕES ADEQUADAS | NÃO
1068B | 125J | Pré Auditoria | Não Conforme | 1603 ¦ BARRAS SEM TRINCAS | 5 ¦ Menor | TRINCAS E RACHADURAS NAS BUCHAS DA EMENDA DA BARRA GRANDE COM INTERMEDIÁRIA ESQUERDA | BARRAS SEM TRINCAS | NÃO
1068B | 125J | Pré Auditoria | Não Conforme | 2110 ¦ PRESENÇA DO KIT DE CHAVES | 0 ¦ Comentário | FALTANDO ETIQUETAS BREACK-IN PLUS | PRESENÇA DO KIT DE CHAVES | NÃO
1068B | 125J | Pré Auditoria | Não Conforme | 1908 ¦ TANQUE DE ÁGUA LIMPA | 1 ¦ Incidental | ARRUELAS MAIORES NOS FIXADORES SUPERIORES DO RESERVATÓRIO LATERAL DO TANQUE DE ÁGUA LIMPA RACHADURA NA CARENAGEM DIREITA DO TANQUE DE ÁGUA LIMPA LOGO PLA DO TANQUE DE ÁGUA LIMPA COM PINTURA DANIFICADA | TANQUE DE ÁGUA LIMPA | NÃO
1068B | 125J | Pré Auditoria | Não Conforme | 1403 ¦ ESPAÇAMENTO LINHA DE PULVERIZAÇÃO 490MM A 510MM | 1 ¦ Incidental | FALTANDO APERTO NAS SEÇÕES 1,2,4,7 DA LINHA DE PULVERIZAÇÃO | LINHA DE PULVERIZAÇÃO | NÃO
1069B | 125J | Terminação | Conforme Com OBS | 0123 ¦ COLOCAR O ADITIVO REVELADOR (BLACKLIGHT) NOS TANQUES HIDRÁULICOS | Não Informada |  |  | NÃO
1069B | 125J | Terminação | Conforme Com OBS | 0401 ¦ VÁLVULAS DE FREIO (7 UNIDADES) | Não Informada |  |  | NÃO
1069B | 125J | Terminação | Conforme Com OBS | 0402 ¦ BLOCO 2+1 | Não Informada |  |  | NÃO
1069B | 125J | Terminação | Conforme Com OBS | 0403 ¦ BLOCO BOMBA DE PULVERIZAÇÃO / BOMBA DE CARGA | Não Informada |  |  | NÃO
1069B | 125J | Terminação | Conforme Com OBS | 0404 ¦ BLOCO ABERTURA DE BITOLA | Não Informada |  |  | NÃO
1069B | 125J | Terminação | Conforme Com OBS | 0405 ¦ BLOCO 7 VIAS | Não Informada |  |  | NÃO
1069B | 125J | Terminação | Conforme Com OBS | 0406 ¦ BLOCO TRANSMISSÃO TRASEIRA | Não Informada |  |  | NÃO
1069B | 125J | Terminação | Conforme Com OBS | 0407 ¦ BLOCO TRANSMISSÃO DIANTEIRA | Não Informada |  |  | NÃO
1069B | 125J | Terminação | Conforme Com OBS | 0408 ¦ BOMBA DE TRANSMISSÃO 1 | Não Informada |  |  | NÃO
1069B | 125J | Terminação | Conforme Com OBS | 0409 ¦ BOMBA DE TRANSMISSÃO 2 | Não Informada |  |  | NÃO
1069B | 125J | Terminação | Conforme Com OBS | 0410 ¦ BOMBA DUPLA 1 | Não Informada |  |  | NÃO
1069B | 125J | Terminação | Conforme Com OBS | 0411 ¦ BOMBA DUPLA 2 | Não Informada |  |  | NÃO
1069B | 125J | Terminação | Conforme Com OBS | 0413 ¦ MOTOR BOMBA DE PULVERIZAÇÃO | Não Informada |  |  | NÃO
1069B | 125J | Terminação | Conforme Com OBS | 0415 ¦ REGISTROS TANQUE CIRCUITO LEVE | Não Informada |  |  | NÃO
1069B | 125J | Terminação | Conforme Com OBS | 0416 ¦ REGISTROS TANQUE CIRCUITO PESADO | Não Informada |  |  | NÃO
1069B | 125J | Terminação | Conforme Com OBS | 0417 ¦ MOTOR DIESEL | Não Informada |  |  | NÃO
1069B | 125J | Terminação | Conforme Com OBS | 0418 ¦ TANQUE CIRCUITO LEVE | Não Informada |  |  | NÃO
1069B | 125J | Terminação | Conforme Com OBS | 0419 ¦ TANQUE CIRCUITO PESADO | Não Informada |  |  | NÃO
1069B | 125J | Terminação | Conforme Com OBS | 0420 ¦ REGISTROS | Não Informada |  |  | NÃO
1069B | 125J | Terminação | Conforme Com OBS | 0423 ¦ ORBITROL | Não Informada |  |  | NÃO
1069B | 125J | Terminação | Conforme Com OBS | 0424 ¦ SISTEMA DO AR CONDICIONADO (MANGUEIRAS, CONEXÕES, COMPRESSOR) | Não Informada |  |  | NÃO
1069B | 125J | Terminação | Conforme Com OBS | 0427 ¦ MOTOR DE RODA DD | Não Informada |  |  | NÃO
1069B | 125J | Terminação | Conforme Com OBS | 0428 ¦ MOTOR DE RODA DE | Não Informada |  |  | NÃO
1069B | 125J | Terminação | Conforme Com OBS | 0429 ¦ MOTOR DE RODA TD | Não Informada |  |  | NÃO
1069B | 125J | Terminação | Conforme Com OBS | 0430 ¦ MOTOR DE RODA TE | Não Informada |  |  | NÃO
1069B | 125J | Terminação | Conforme Com OBS | 0431 ¦ REDUTOR DD | Não Informada |  |  | NÃO
1069B | 125J | Terminação | Conforme Com OBS | 0432 ¦ REDUTOR DE | Não Informada |  |  | NÃO
1069B | 125J | Terminação | Conforme Com OBS | 0433 ¦ REDUTOR TD | Não Informada |  |  | NÃO
1069B | 125J | Terminação | Conforme Com OBS | 0434 ¦ REDUTOR TE | Não Informada |  |  | NÃO
1069B | 125J | Terminação | Conforme Com OBS | 0435 ¦ CILINDROS ALIN | Não Informada |  |  | NÃO
1069B | 125J | Terminação | Conforme Com OBS | 0436 ¦ CILINDROS 45 | Não Informada |  |  | NÃO
1069B | 125J | Terminação | Conforme Com OBS | 0437 ¦ CILINDROS ABRE BARRA | Não Informada |  |  | NÃO
1069B | 125J | Terminação | Conforme Com OBS | 0438 ¦ CILINDRO QUADRO | Não Informada |  |  | NÃO
1069B | 125J | Terminação | Conforme Com OBS | 0439 ¦ CILINDROS BITOLA | Não Informada |  |  | NÃO
1069B | 125J | Terminação | Conforme Com OBS | 0440 ¦ CILINDRO TRAVA QUADRO | Não Informada |  |  | NÃO
1069B | 125J | Terminação | Conforme Com OBS | 0441 ¦ CILINDROS DE DIREÇÃO | Não Informada |  |  | NÃO
1069B | 125J | Terminação | Conforme Com OBS | 0442 ¦ FILTRO CIRCUITO LEVE ESQUERDO | Não Informada |  |  | NÃO
1069B | 125J | Terminação | Conforme Com OBS | 0443 ¦ FILTRO CIRCUITO LEVE DIREITO | Não Informada |  |  | NÃO
1069B | 125J | Terminação | Conforme Com OBS | 0444 ¦ FILTRO CIRCUITO PESADO ESQUERDO | Não Informada |  |  | NÃO
1069B | 125J | Terminação | Conforme Com OBS | 0445 ¦ FILTRO CIRCUITO PESADO DIREITO | Não Informada |  |  | NÃO
1069B | 125J | Terminação | Conforme Com OBS | 0446 ¦ CONEXÕES E TERMINAIS DAS MANGUEIRAS HIDRÁULICAS CIRCUITO LEVE | Não Informada |  |  | NÃO
1069B | 125J | Terminação | Conforme Com OBS | 0447 ¦ CONEXÕES E TERMINAIS DAS MANGUEIRAS HIDRÁULICAS CIRCUITO PESADO | Não Informada |  |  | NÃO
1069B | 125J | Terminação | Conforme Com OBS | 0448 ¦ MANGUEIRAS HIDRÁULICAS CIRCUITO LEVE | Não Informada |  |  | NÃO
1069B | 125J | Terminação | Conforme Com OBS | 0449 ¦ MANGUEIRAS HIDRÁULICAS CIRCUITO PESADO | Não Informada |  |  | NÃO
1069B | 125J | Terminação | Conforme Com OBS | 0450 ¦ OUTRAS OBSERVAÇÕES | Não Informada |  |  | NÃO
1069B | 125J | Terminação | Conforme Com OBS | 1208 ¦ PINTURA | Não Informada |  |  | NÃO
1069B | 125J | Terminação | Conforme Com OBS | 1214 ¦ PINTURA | Não Informada |  |  | NÃO
1069B | 125J | Terminação | Conforme Com OBS | 1613 ¦ APLICAR ADESIVOS | Não Informada |  |  | NÃO
1069B | 125J | Terminação | Conforme Com OBS | 1806 ¦ PINTURA | Não Informada |  |  | NÃO
1069B | 125J | Terminação | Conforme Com OBS | 1906 ¦ PINTURA | Não Informada |  |  | NÃO
1069B | 125J | Terminação | Conforme Com OBS | 2010 ¦ PINTURA | Não Informada |  |  | NÃO
1069B | 125J | Terminação | Conforme Com OBS | 2106 ¦ PINTURA | Não Informada |  |  | NÃO
1068B | 125J | Pré Auditoria | Não Conforme | 1305 ¦ ROTEAMENTO DAS MANGUEIRAS HIDRÁULICAS | 1 ¦ Incidental | MANGUEIRAS HIDRÁULICAS DO CILINDRO DE BITOLA DIANTEIRO ESQUERDO PRESAS JUNTO À TENSOR DIANTEIRO ESQUERDO SUPERIOR | ROTEAMENTO HIDRÁULICO | NÃO
1068B | 125J | Pré Auditoria | Não Conforme | 1308 ¦ INTEGRIDADE DOS CILINDROS EM GERAL | 1 ¦ Incidental | PINTURA DANIFICADA NA TAMPA SUPERIOR DO ACUMULADOR DE PRESSÃO DO CILINDRO ABRE BARRA DIREITA | INTEGRIDADE DOS CILINDROS EM GERAL | NÃO
1068B | 125J | Pré Auditoria | Não Conforme | 1309 ¦ INTEGRIDADE DAS MANGUEIRAS HIDRÁULICAS | 5 ¦ Menor | MANGUEIRA HIDRÁULICA EM CONTATO COM CANTO VIVO DA VÁLVULA DE ISOLAMENTO EMBAIXO DA CABINE MANGUEIRAS HIDRÁULICAS EM CONTATO COM SUPORTES DOS FILTROS HIDRÁULICOS INTERNOS | INTEGRIDADE DAS MANGUEIRAS HIDRÁULICAS | NÃO
1068B | 125J | Pré Auditoria | Não Conforme | 1106 ¦ OUTRAS OBSERVAÇÕES | 1 ¦ Incidental | REMOVER EXCESSO DE LACRE QUÍMICO NO SUPORTE DA BATERIA REMOVER EXCESSO DE LACRE QUÍMICO NO CRUZEIRO TRASEIRO DO MOTOR, PELO LADO DIREITO | LACRE QUÍMICO | NÃO
1068B | 125J | Pré Auditoria | Não Conforme | 1311 ¦ AUSÊNCIA DE OXIDAÇÃO NOS BLOCOS, CONEXÕES E TERMINAIS DAS MANGUEIRAS | 1 ¦ Incidental | FALTANDO LACRE QUÍMICO NOS FIXADORES DAS CASTANHAS ESQUERDAS DO BLOCO DE TRANSMISSÃO DIANTEIRO E PELO LADO DIREITO NO BLOCO DE TRANSMISSÃO TRASEIRO | AUSÊNCIA DE OXIDAÇÃO NOS BLOCOS, CONEXÕES E TERMINAIS | NÃO
1068B | 125J | Pré Auditoria | Não Conforme | 1314 ¦ OUTRAS OBSERVAÇÕES | 1 ¦ Incidental | ARRUELA DE PRESSÃO ESPANADA DA CASTANHA DO BLOCO DE TRANSMISSÃO TRASEIRO PELO LADO DIREITO | BLOCO DE TRANSMISSÃO TRASEIRO | NÃO
1068B | 125J | Pré Auditoria | Não Conforme | 1701 ¦ CORDÃO DE SOLDA SEM FALHAS | 1 ¦ Incidental | FURO NA SOLDA DO CRUZEIRO TRASEIRO DO MOTOR, PELO LADO DIREITO, PRÓXIMO AO SUPORTE DAS BATERIAS | CORDÃO DE SOLDA SEM FALHA | NÃO
1068B | 125J | Pré Auditoria | Não Conforme | 2010 ¦ PINTURA | 1 ¦ Incidental | PINTURA DANIFICADA NA RÉGUA DE BITOLA DIANTEIRA ESQUERDA E TRASEIRA DIREITA PINTURA DANIFICADA NO EIXO TRASEIRO, PRÓXIMO AO REGISTRO ROSCADO ESQUERDO SUPERIOR | PINTURA | NÃO
1063B | 125J | Auditoria | Não Conforme | 0112 ¦ OUTRAS OBSERVAÇÕES | 0 ¦ Comentário | FALTANDO ETIQUETA DO ÓLEO DO MOTOR NO KIT CHAVES E NO BOCAL DE ABASTECIMENTO DO ÓLEO, LADO ESQUERDO DO MOTOR. | ETIQUETAS BREAK-IN PLUS | NÃO
1063B | 125J | Auditoria | Conforme Com OBS | 0504 ¦ CALIBRAÇÃO DO PILOTO | Não Informada | SEM ESPAÇO IDEAL PARA CALIBRAÇÃO. |  | NÃO
1063B | 125J | Auditoria | Não Conforme | 0705 ¦ CILINDRO DE SUBIDA (12 A 17 SEGUNDOS) E DESCIDA (12 A 17 SEGUNDOS) DO QUADRO COM FUNCIONAMENTO ADEQUADO 12 A 17 SEGUNDOS | 1 ¦ Incidental | CILINDRO DO QUADRO ESTÁ VIBRANDO AO DESCER. | CILINDRO QUADRO | NÃO
1063B | 125J | Auditoria | Não Conforme | 0716 ¦ OUTRAS OBSERVAÇÕES | 5 ¦ Menor | PONTEIRA DO ALIN DIREITO ESTÁ DESALINHADA PARA FRENTE. | PONTEIRA ALIN | NÃO
1066B | 120J | Auditoria | Conforme Com OBS | 0504 ¦ CALIBRAÇÃO DO PILOTO | Não Informada | SEM ESPAÇO IDEAL PARA CALIBRAÇÃO. |  | NÃO
1066B | 120J | Auditoria | Conforme Com OBS | 1204 ¦ NÍVEL DE COMBUSTÍVEL | Não Informada | 26% DE COMBUSTÍVEL. |  | NÃO
1066B | 120J | Auditoria | Não Conforme | 2107 ¦ ABRIDORES DE LINHA E KIT EXTRA SEPARADOS | 0 ¦ Comentário | FALTAM ABRIDORES DE LINHA E KIT EXTRA. | ACESSÓRIOS | NÃO
1066B | 120J | Auditoria | Não Conforme | 2108 ¦ LIMPEZA | 0 ¦ Comentário | ASPIRAR TAPETE DA CABINE. | CABINE | NÃO
1063B | 125J | Auditoria | Não Conforme | 1009 ¦ EDUTOR QUÍMICO (CONO MISTURADOR) | 10 ¦ Maior | VAZAMENTO PELA CONEXÃO DE ENGATE RÁPIDO DE 90° DA PARTE INFERIOR DIREITA DO CONO MISTURADOR. | EDUTOR QUÍMICO | NÃO
1063B | 125J | Auditoria | Conforme Com OBS | 1204 ¦ NÍVEL DE COMBUSTÍVEL | Não Informada | COMBUSTÍVEL 12% |  | NÃO
1063B | 125J | Auditoria | Não Conforme | 1406 ¦ FIXAÇÃO DO CONO MISTURADOR | 1 ¦ Incidental | REFORÇAR APERTO NA CINTA DO CONO MISTURADOR. | CONO MISTURADOR | NÃO
1063B | 125J | Auditoria | Não Conforme | 1402 ¦ ROTEAMENTO DAS MANGUEIRAS DE PULVERIZAÇÃO | 1 ¦ Incidental | MANGUEIRAS DE PULVERIZAÇÃO ESTÃO FORÇANDO OS CHICOTES ELÉTRICOS DA VÁLVULA GERAL E REGULADORA. | MANGUEIRAS PULVERIZAÇÃO | NÃO
1063B | 125J | Auditoria | Não Conforme | 1409 ¦ OUTRAS OBSERVAÇÕES | 0 ¦ Comentário | EXCESSO DE GRAXA NO LADO ESQUERDO DO CONO MISTURADOR, PARTE DE TRÁS. | CONO MISTURADOR | NÃO
1063B | 125J | Auditoria | Não Conforme | 1618 ¦ OUTRAS OBSERVAÇÕES | 1 ¦ Incidental | SUPORTE DA PONTEIRA DO ALIN DIREITO, NÃO DA ENCAIXE COM CALÇO DE BORRACHA MAIOR. | ALIN DIREITO | NÃO
1063B | 125J | Auditoria | Não Conforme | 1810 ¦ OUTRAS OBSERVAÇÕES | 0 ¦ Comentário | ESPAÇADOR SUPERIOR ENTRE O CORRIMÃO PEQUENO E CORRIMÃO CENTRAL ESTÁ DESALINHADO. | ESPAÇADOR CORRIMÃO | NÃO
1063B | 125J | Auditoria | Não Conforme | 2001 ¦ APERTO DAS TAMPAS DOS REGISTROS ROSCADOS | 0 ¦ Comentário | REFORÇAR APLICAÇÃO DE LACRE NOS PARAFUSOS DE FIXAÇÃO DAS TAMPAS DOS REGISTROS ROSCADOS, PARTE INFERIOR DO EIXO DIANTEIRO E EIXO TRASEIRO. | TAMPAS DOS REGISTROS ROSCADOS | NÃO
1063B | 125J | Auditoria | Não Conforme | 2002 ¦ PRESENÇA DAS TAMPAS DOS MOTORES DE RODA | 0 ¦ Comentário | FALTANDO TAMPAS DE PROTEÇÃO DOS MOTORES DE RODAS. | TAMPAS MOTORES RODAS | NÃO
1063B | 125J | Auditoria | Não Conforme | 2107 ¦ ABRIDORES DE LINHA E KIT EXTRA SEPARADOS | 0 ¦ Comentário | FALTAM ABRIDORES DE LINHA. | ACESSÓRIOS | NÃO
1063B | 125J | Auditoria | Não Conforme | 2108 ¦ LIMPEZA | 0 ¦ Comentário | ASPIRAR TAPETE DA CABINE. | CABINE | NÃO
1063B | 125J | Auditoria | Conforme Com OBS | 2112 ¦ REALIZAR A EQUALIZAÇÃO DO EQUIPAMENTO | Não Informada | EIXO FRONTAL 400 MA EIXO TRASEIRO 400 MA |  | NÃO
1063B | 125J | Auditoria | Não Conforme | 2113 ¦ OUTRAS OBSERVAÇÕES | 1 ¦ Incidental | FALTANDO LUBRIFICAÇÃO NA GRAXEIRA DO TENSOR TRASEIRO DIREITO SUPERIOR DO CHASSI. | GRAXEIRA/TENSOR | NÃO
1063B | 125J | Auditoria | Não Conforme | 1213 ¦ CHAPAS DE PROTEÇÃO DO MOTOR | 1 ¦ Incidental | CHAPARIA DE PROTEÇÃO NA LATERAL DIREITA DO RADIADOR, ESTÁ DESALINHADA. | CHAPA PROTEÇÃO | NÃO
1069B | 125J | Pré Auditoria | Conforme Com OBS | 0109 ¦ VERSÃO DO PILOTO ATC300 (03.24A) | Não Informada | 3.24F |  | NÃO
1069B | 125J | Pré Auditoria | Não Conforme | 0111 ¦ TESTAR PINO TRAVA DO QUADRO E DAS BARRAS | 0 ¦ Comentário | FALTANDO PINOS TRAVA BARRAS, PELA FALTA DOS TRAVA PINOS | TESTAR PINO TRAVA QUADRO E DAS BARRAS | NÃO
1069B | 125J | Pré Auditoria | Não Conforme | 1206 ¦ MANGUEIRAS RADIADOR | 1 ¦ Incidental | MANGUEIRAS DO AR CONDICIONADO MUITO CURVADAS PRÓXIMO AO RADIADOR | MANGUEIRAS DO AR CONDICIONADO | NÃO
1069B | 125J | Pré Auditoria | Não Conforme | 1211 ¦ ESTRUTURA DO CAPÔ | 1 ¦ Incidental | PINTURA DANIFICADA NA ESTRUTURA SUPERIOR, PRÓXIMO AO ESCAPAMENTO | ESTRUTURA DO CAPÔ | NÃO
1069B | 125J | Pré Auditoria | Não Conforme | 1212 ¦ TAMPAS DO CAPÔ | 1 ¦ Incidental | REMOVER EXCESSO DE COLA NA TAMPA ESQUERDA DO CAPÔ | TAMPAS DO CAPÔ | NÃO
1069B | 125J | Pré Auditoria | Não Conforme | 1215 ¦ OUTRAS OBSERVAÇÕES | 1 ¦ Incidental | FALTANDO TAMPÕES NAS MANGUEIRAS DO COMPRESSOR DO AR CONDICIONADO | MANGUEIRAS DO AR CONDICIONADO | NÃO
1069B | 125J | Pré Auditoria | Não Conforme | 1307 ¦ NÍVEL DE ÓLEO DO TANQUE CIRCUITO LEVE (ATÉ 10MM ABAIXO DO MÁXIMO) | 1 ¦ Incidental | COMPLETAR ÓLEO | NÍVEL DE ÓLEO DO TANQUE DE CIRCUITO LEVE | NÃO
1069B | 125J | Pré Auditoria | Não Conforme | 1908 ¦ TANQUE DE ÁGUA LIMPA | 1 ¦ Incidental | ARRUELAS MAIORES NOS FIXADORES SUPERIORES DO RESERVATÓRIO LATERAL DO TANQUE DE ÁGUA LIMPA RACHADURA NO FIXADOR DA CARENAGEM DIREITA DO TANQUE DE ÁGUA LIMPA | TANQUE DE ÁGUA LIMPA | NÃO
1069B | 125J | Pré Auditoria | Não Conforme | 2110 ¦ PRESENÇA DO KIT DE CHAVES | 0 ¦ Comentário | FALTANDO ETIQUETAS BREACK-IN PLUS | PRESENÇA DO KIT DE CHAVES | NÃO
1069B | 125J | Pré Auditoria | Não Conforme | 0112 ¦ OUTRAS OBSERVAÇÕES | 5 ¦ Menor | PNEU TRASEIRO ESQUERDO COM CALIBRAGEM ABAIXO DA TOLERÂNCIA | PRESSÃO DOS PNEUS | NÃO
1069B | 125J | Pré Auditoria | Não Conforme | 1311 ¦ AUSÊNCIA DE OXIDAÇÃO NOS BLOCOS, CONEXÕES E TERMINAIS DAS MANGUEIRAS | 1 ¦ Incidental | FALTANDO LACRE QUÍMICO NOS FIXADORES DAS CASTANHAS ESQUERDAS DO BLOCO DE TRANSMISSÃO DIANTEIRO | AUSÊNCIA DE OXIDAÇÃO NOS BLOCOS, CONEXÕES E TERMINAIS | NÃO
1069B | 125J | Pré Auditoria | Não Conforme | 1805 ¦ AMORTECEDORES | 1 ¦ Incidental | FALTANDO LACRE QUÍMICO NA PORCA INFERIOR DO AMORTECEDOR DIANTEIRO ESQUERDO | AMORTECEDORES | NÃO
1069B | 125J | Pré Auditoria | Não Conforme | 2009 ¦ TORQUE NAS PORCAS DOS PARAFUSOS DAS RODAS 320NM A 340NM | 1 ¦ Incidental | FALTANDO LACRE QUÍMICO NAS PORCAS DOS PARAFUSOS DAS RODAS DIANTEIRAS DIREITA E ESQUERDA | TORQUE NAS PORCAS DOS PARAFUSOS DAS RODAS | NÃO
1069B | 125J | Pré Auditoria | Não Conforme | 2103 ¦ PRESENÇA DE GRAXEIRAS EM POSIÇÕES ADEQUADAS E ISENTAS DE TINTA | 1 ¦ Incidental | GRAXEIRA DO TENSOR TRASEIRO ESQUERDO INFERIOR PELA PARTE DE TRÁS, EM POSIÇÃO INCORRETA | PRESENÇA DE GRAXEIRAS EM POSIÇÕES ADEQUADAS | NÃO
1069B | 125J | Pré Auditoria | Não Conforme | 1807 ¦ ALINHAMENTO DOS CORRIMÃOS | 1 ¦ Incidental | PINTURA DANIFICADA NO CORRIMÃO DA ESCADA | ALINHAMENTO DOS CORRIMÃOS | NÃO
1069B | 125J | Pré Auditoria | Não Conforme | 1808 ¦ ESCADA | 1 ¦ Incidental | FALTANDO LACRE QUÍMICO NOS FIXADORES SUPERIORES DA BASE DA ESCADA, ABAIXO DA PASSARELA | ESCADA | NÃO
1066B | 120J | Auditoria | Não Conforme | 2012 ¦ OUTRAS OBSERVAÇÕES | 0 ¦ Comentário | FALTA LETRA DO SOLDADOR CAPACITADO NAS BAIXADAS TRASEIRA DIREITA/ESQUERDA. | BAIXADA | NÃO
1069B | 125J | Pré Auditoria | Não Conforme | 1406 ¦ FIXAÇÃO DO CONO MISTURADOR | 5 ¦ Menor | CONO MISTURADOR COM POUCO APERTO | FIXAÇÃO DO CONO MISTURADOR | NÃO
1069B | 125J | Pré Auditoria | Não Conforme | 1409 ¦ OUTRAS OBSERVAÇÕES | 10 ¦ Maior | VAZAMENTO NO PAINEL 5 VIAS | PAINEL 5 VIAS | NÃO
1070B | 125J | Terminação | Conforme Com OBS | 0123 ¦ COLOCAR O ADITIVO REVELADOR (BLACKLIGHT) NOS TANQUES HIDRÁULICOS | Não Informada |  |  | NÃO
1070B | 125J | Terminação | Conforme Com OBS | 0401 ¦ VÁLVULAS DE FREIO (7 UNIDADES) | Não Informada |  |  | NÃO
1070B | 125J | Terminação | Conforme Com OBS | 0402 ¦ BLOCO 2+1 | Não Informada |  |  | NÃO
1070B | 125J | Terminação | Conforme Com OBS | 0403 ¦ BLOCO BOMBA DE PULVERIZAÇÃO / BOMBA DE CARGA | Não Informada |  |  | NÃO
1070B | 125J | Terminação | Conforme Com OBS | 0404 ¦ BLOCO ABERTURA DE BITOLA | Não Informada |  |  | NÃO
1070B | 125J | Terminação | Conforme Com OBS | 0405 ¦ BLOCO 7 VIAS | Não Informada |  |  | NÃO
1070B | 125J | Terminação | Conforme Com OBS | 0406 ¦ BLOCO TRANSMISSÃO TRASEIRA | Não Informada |  |  | NÃO
1070B | 125J | Terminação | Conforme Com OBS | 0407 ¦ BLOCO TRANSMISSÃO DIANTEIRA | Não Informada |  |  | NÃO
1070B | 125J | Terminação | Conforme Com OBS | 0408 ¦ BOMBA DE TRANSMISSÃO 1 | Não Informada |  |  | NÃO
1070B | 125J | Terminação | Conforme Com OBS | 0409 ¦ BOMBA DE TRANSMISSÃO 2 | Não Informada |  |  | NÃO
1070B | 125J | Terminação | Conforme Com OBS | 0410 ¦ BOMBA DUPLA 1 | Não Informada |  |  | NÃO
1070B | 125J | Terminação | Conforme Com OBS | 0411 ¦ BOMBA DUPLA 2 | Não Informada |  |  | NÃO
1070B | 125J | Terminação | Conforme Com OBS | 0413 ¦ MOTOR BOMBA DE PULVERIZAÇÃO | Não Informada |  |  | NÃO
1070B | 125J | Terminação | Conforme Com OBS | 0415 ¦ REGISTROS TANQUE CIRCUITO LEVE | Não Informada |  |  | NÃO
1070B | 125J | Terminação | Conforme Com OBS | 0416 ¦ REGISTROS TANQUE CIRCUITO PESADO | Não Informada |  |  | NÃO
1070B | 125J | Terminação | Conforme Com OBS | 0417 ¦ MOTOR DIESEL | Não Informada |  |  | NÃO
1070B | 125J | Terminação | Conforme Com OBS | 0418 ¦ TANQUE CIRCUITO LEVE | Não Informada |  |  | NÃO
1070B | 125J | Terminação | Conforme Com OBS | 0419 ¦ TANQUE CIRCUITO PESADO | Não Informada |  |  | NÃO
1070B | 125J | Terminação | Conforme Com OBS | 0420 ¦ REGISTROS | Não Informada |  |  | NÃO
1070B | 125J | Terminação | Conforme Com OBS | 0423 ¦ ORBITROL | Não Informada |  |  | NÃO
1070B | 125J | Terminação | Conforme Com OBS | 0424 ¦ SISTEMA DO AR CONDICIONADO (MANGUEIRAS, CONEXÕES, COMPRESSOR) | Não Informada |  |  | NÃO
1070B | 125J | Terminação | Conforme Com OBS | 0427 ¦ MOTOR DE RODA DD | Não Informada |  |  | NÃO
1070B | 125J | Terminação | Conforme Com OBS | 0428 ¦ MOTOR DE RODA DE | Não Informada |  |  | NÃO
1070B | 125J | Terminação | Conforme Com OBS | 0429 ¦ MOTOR DE RODA TD | Não Informada |  |  | NÃO
1070B | 125J | Terminação | Conforme Com OBS | 0430 ¦ MOTOR DE RODA TE | Não Informada |  |  | NÃO
1070B | 125J | Terminação | Conforme Com OBS | 0431 ¦ REDUTOR DD | Não Informada |  |  | NÃO
1070B | 125J | Terminação | Conforme Com OBS | 0432 ¦ REDUTOR DE | Não Informada |  |  | NÃO
1070B | 125J | Terminação | Conforme Com OBS | 0433 ¦ REDUTOR TD | Não Informada |  |  | NÃO
1070B | 125J | Terminação | Conforme Com OBS | 0434 ¦ REDUTOR TE | Não Informada |  |  | NÃO
1070B | 125J | Terminação | Conforme Com OBS | 0435 ¦ CILINDROS ALIN | Não Informada |  |  | NÃO
1070B | 125J | Terminação | Conforme Com OBS | 0436 ¦ CILINDROS 45 | Não Informada |  |  | NÃO
1070B | 125J | Terminação | Conforme Com OBS | 0437 ¦ CILINDROS ABRE BARRA | Não Informada |  |  | NÃO
1070B | 125J | Terminação | Conforme Com OBS | 0438 ¦ CILINDRO QUADRO | Não Informada |  |  | NÃO
1070B | 125J | Terminação | Conforme Com OBS | 0439 ¦ CILINDROS BITOLA | Não Informada |  |  | NÃO
1070B | 125J | Terminação | Conforme Com OBS | 0440 ¦ CILINDRO TRAVA QUADRO | Não Informada |  |  | NÃO
1070B | 125J | Terminação | Conforme Com OBS | 0441 ¦ CILINDROS DE DIREÇÃO | Não Informada |  |  | NÃO
1070B | 125J | Terminação | Conforme Com OBS | 0442 ¦ FILTRO CIRCUITO LEVE ESQUERDO | Não Informada |  |  | NÃO
1070B | 125J | Terminação | Conforme Com OBS | 0443 ¦ FILTRO CIRCUITO LEVE DIREITO | Não Informada |  |  | NÃO
1070B | 125J | Terminação | Conforme Com OBS | 0444 ¦ FILTRO CIRCUITO PESADO ESQUERDO | Não Informada |  |  | NÃO
1070B | 125J | Terminação | Conforme Com OBS | 0445 ¦ FILTRO CIRCUITO PESADO DIREITO | Não Informada |  |  | NÃO
1070B | 125J | Terminação | Conforme Com OBS | 0446 ¦ CONEXÕES E TERMINAIS DAS MANGUEIRAS HIDRÁULICAS CIRCUITO LEVE | Não Informada |  |  | NÃO
1070B | 125J | Terminação | Conforme Com OBS | 0447 ¦ CONEXÕES E TERMINAIS DAS MANGUEIRAS HIDRÁULICAS CIRCUITO PESADO | Não Informada |  |  | NÃO
1070B | 125J | Terminação | Conforme Com OBS | 0448 ¦ MANGUEIRAS HIDRÁULICAS CIRCUITO LEVE | Não Informada |  |  | NÃO
1070B | 125J | Terminação | Conforme Com OBS | 0449 ¦ MANGUEIRAS HIDRÁULICAS CIRCUITO PESADO | Não Informada |  |  | NÃO
1070B | 125J | Terminação | Conforme Com OBS | 0450 ¦ OUTRAS OBSERVAÇÕES | Não Informada |  |  | NÃO
1070B | 125J | Terminação | Conforme Com OBS | 1208 ¦ PINTURA | Não Informada |  |  | NÃO
1070B | 125J | Terminação | Conforme Com OBS | 1214 ¦ PINTURA | Não Informada |  |  | NÃO
1070B | 125J | Terminação | Conforme Com OBS | 1613 ¦ APLICAR ADESIVOS | Não Informada |  |  | NÃO
1070B | 125J | Terminação | Conforme Com OBS | 1806 ¦ PINTURA | Não Informada |  |  | NÃO
1070B | 125J | Terminação | Conforme Com OBS | 1906 ¦ PINTURA | Não Informada |  |  | NÃO
1070B | 125J | Terminação | Conforme Com OBS | 2010 ¦ PINTURA | Não Informada |  |  | NÃO
1070B | 125J | Terminação | Conforme Com OBS | 2106 ¦ PINTURA | Não Informada |  |  | NÃO
1066B | 120J | Auditoria | Não Conforme | 0112 ¦ OUTRAS OBSERVAÇÕES | 0 ¦ Comentário | FALTANDO ETIQUETA DO ÓLEO DO MOTOR NO KIT CHAVES E NO BOCAL DE ABASTECIMENTO DO ÓLEO, LADO ESQUERDO DO MOTOR. | ETIQUETAS BREAK-IN PLUS | NÃO
1066B | 120J | Auditoria | Não Conforme | 0707 ¦ ABERTURA DE BITOLA TRASEIRA 2490MM A 2510MM | 0 ¦ Comentário | ABERTURA DE BITOLA TRASEIRA ESTÁ ACIMA DA TOLERÂNCIA, PELA PARTE DA FRENTE E PARTE DE TRÁS. (CORRIGIDO PARA 2,51-2,50) | BITOLA TRASEIRA | NÃO
1066B | 120J | Auditoria | Não Conforme | 1001 ¦ MANGUEIRAS DE PULVERIZAÇÃO | 10 ¦ Maior | VAZAMENTO PELA MANGUEIRA DA CONEXÃO JOELHO DO CHUVEIRO TRASEIRO DO TANQUE DE PRODUTO. | MANGUEIRAS PULVERIZAÇÃO | NÃO
1066B | 120J | Auditoria | Não Conforme | 1009 ¦ EDUTOR QUÍMICO (CONO MISTURADOR) | 10 ¦ Maior | VAZAMENTO PELO JOELHO ESQUERDO DE ENGATE RÁPIDO DA PARTE DE TRÁS DO CONO MISTURADOR, LADO ESQUERDO. | CONO MISTURADOR | NÃO
1066B | 120J | Auditoria | Não Conforme | 1409 ¦ OUTRAS OBSERVAÇÕES | 1 ¦ Incidental | REMOVER TAMPÃO AZUL NA PARTE INTERNA DO TANQUE DE PRODUTO. | TANQUE PRODUTO | NÃO
1066B | 120J | Auditoria | Não Conforme | 2007 ¦ ALTURA DOS PULMÕES DE 230MM A 250MM | 1 ¦ Incidental | OS QUATRO PULMÕES ESTÃO ABAIXO DA TOLERÂNCIA. | ALTURA PULMÕES | NÃO
1066B | 120J | Auditoria | Não Conforme | 2011 ¦ REDUTORES | 1 ¦ Incidental | PINTURA DANIFICADA NA PARTE CENTRAL DO REDUTOR TRASEIRO DIREITO. | REDUTORES | NÃO
1066B | 120J | Auditoria | Conforme Com OBS | 2112 ¦ REALIZAR A EQUALIZAÇÃO DO EQUIPAMENTO | Não Informada | EIXO FRONTAL 44 MA EIXO TRASEIRO 30 MA |  | NÃO
1066B | 120J | Auditoria | Não Conforme | 1402 ¦ ROTEAMENTO DAS MANGUEIRAS DE PULVERIZAÇÃO | 1 ¦ Incidental | MANGUEIRAS DE PULVERIZAÇÃO ESTÃO FORÇANDO CHICOTES ELÉTRICOS DA VÁLVULA GERAL E REGULADORA. | MANGUEIRAS PULVERIZAÇÃO | NÃO
1066B | 120J | Auditoria | Não Conforme | 1618 ¦ OUTRAS OBSERVAÇÕES | 5 ¦ Menor | PONTEIRA DO ALIN ESQUERDO ESTÁ DESALINHADA PARA FRENTE. | PONTEIRA ALIN | NÃO
1066B | 120J | Auditoria | Não Conforme | 1802 ¦ APERTO DAS PORCAS DOS TENSORES | 0 ¦ Comentário | FALTANDO LACRE NAS PORCAS DAS RÓTULAS DOS TENSORES TRASEIROS, LADO ESQUERDO. | APERTO PORCAS TENSORES | NÃO
1066B | 120J | Auditoria | Não Conforme | 1810 ¦ OUTRAS OBSERVAÇÕES | 1 ¦ Incidental | FALTANDO LUBRIFICAÇÃO NA RÓTULA DO TENSOR DIANTEIRO DIREITO SUPERIOR DO CHASSI. FALTANDO LUBRIFICAÇÃO NA RÓTULA DIREITA DO TENSOR TRANSVERSAL TRASEIRO. | LUBRIFICAÇÃO RÓTULAS TENSORES | NÃO
1066B | 120J | Auditoria | Não Conforme | 2113 ¦ OUTRAS OBSERVAÇÕES | 1 ¦ Incidental | CORDÃO DE SOLDA INCOMPLETO NO LADO ESQUERDO PELA PARTE DE TRÁS, DO SUPORTE INFERIOR DO PULMÃO TRASEIRO DIREITO. | SUPORTE PULMÃO/EIXO | NÃO
1069B | 125J | Pré Auditoria | Não Conforme | 1305 ¦ ROTEAMENTO DAS MANGUEIRAS HIDRÁULICAS | 1 ¦ Incidental | MANGUEIRA HIDRÁULICA DA BOMBA DE PULVERIZAÇÃO OBSTRUINDO PARAFUSO DA PATA ESQUERDA DO MOTOR MANGUEIRAS HIDRÁULICAS DO CILINDRO 45° COM ROTEAMENTO INCORRETO | ROTEAMENTO HIDRÁULICO | NÃO
1069B | 125J | Pré Auditoria | Não Conforme | 1309 ¦ INTEGRIDADE DAS MANGUEIRAS HIDRÁULICAS | 5 ¦ Menor | MANGUEIRA HIDRÁULICA EM CONTATO COM CANTO VIVO DA VÁLVULA DE ISOLAMENTO MANGUEIRA HIDRÁULICA EM CONTATO COM CANTO VIVO DO REFORÇO INTERNO DA BAIXADA DIANTEIRA ESQUERDA MANGUEIRA HIDRÁULICA DO TROCADOR DE CALOR EM CONTATO COM CANTO VIVO DA CHAPA INFERIOR DO TANQUE DE PRODUTO | INTEGRIDADE DAS MANGUEIRAS HIDRÁULICAS | NÃO
1069B | 125J | Pré Auditoria | Não Conforme | 2005 ¦ ALINHAMENTO PULMÕES | 5 ¦ Menor | PULMAO DIANTEIRO ESQUERDO DESALINHADO PARA TRÁS PULMÃO TRASEIRO DIREITO DESALINHADO PARA FRENTE | ALINHAMENTO DOS PULMÕES | NÃO
1069B | 125J | Pré Auditoria | Não Conforme | 1403 ¦ ESPAÇAMENTO LINHA DE PULVERIZAÇÃO 490MM A 510MM | 1 ¦ Incidental | FALTANDO APERTO NAS SEÇÕES 1°,6° DA LINHA DE PULVERIZAÇÃO. | LINHA DE PULVERIZAÇÃO | NÃO
1069B | 125J | Pré Auditoria | Não Conforme | 0719 ¦ ALINHAMENTO DAS BARRAS - VERIFICAR NO CILINDRO MEDIDA DE 10MM A 13MM (EM 1400RPM) | 1 ¦ Incidental | BARRA DIREITA DESALINHADA PARA FRENTE | ALINHAMENTO DAS BARRAS | NÃO
1069B | 125J | Pré Auditoria | Não Conforme | 1106 ¦ OUTRAS OBSERVAÇÕES | 5 ¦ Menor | PARAFUSOS DO RATE CONTROL SEM APERTO | RATE CONTROL | NÃO
1069B | 125J | Pré Auditoria | Não Conforme | 1505 ¦ PARTE INTERNA DO QUADRO DESLIZANTE | 1 ¦ Incidental | PINTURA DANIFICADA NO SUPORTE INFERIOR DO BLOCO 7 VIAS | PARTE INTERNA DO QUADRO DESLIZANTE | NÃO
1069B | 125J | Pré Auditoria | Não Conforme | 1506 ¦ PARTE EXTERNA DO QUADRO DESLIZANTE | 1 ¦ Incidental | PINTURA DANIFICADA NA PARTE INFERIOR DO QUADRO DESLIZANTE | PARTE EXTERNA DO QUADRO DESLIZANTE | NÃO
1069B | 125J | Pré Auditoria | Não Conforme | 1604 ¦ SOLDAS DAS TRELIÇAS DAS BARRAS | 1 ¦ Incidental | SOLDA INCOMPLETA NA TRELICA ESQUERDA INTERNA PARTINDO DO CABEÇAL DA BARRA GRANDE ESQUERDA | SOLDA NAS TRELIÇAS DAS BARRAS | NÃO
1069B | 125J | Pré Auditoria | Não Conforme | 1605 ¦ ACABAMENTO ADEQUADO PARA A UNIÃO DE TUBOS | 1 ¦ Incidental | FURONNA SOLDA DA EMENDA DOS TUBOS DA BARRA GRANDE DIREITA | ACABAMENTO ADEQUADO PARA A UNIÃO DOS TUBOS | NÃO
1069B | 125J | Pré Auditoria | Não Conforme | 1618 ¦ OUTRAS OBSERVAÇÕES | 1 ¦ Incidental | FALTANDO LACRE QUÍMICO NOS FIXADORES INFERIORES DO BATENTE MENOR DA BARRA GRANDE DIREITA | OUTRAS OBSERVAÇÕES | NÃO
1067B | 125J | Auditoria | Conforme Com OBS | 0504 ¦ CALIBRAÇÃO DO PILOTO | Não Informada | SEM ESPAÇO IDEAL PARA CALIBRAÇÃO. |  | NÃO
1067B | 125J | Auditoria | Conforme Com OBS | 1204 ¦ NÍVEL DE COMBUSTÍVEL | Não Informada | COMBUSTÍVEL 7% |  | NÃO
1067B | 125J | Auditoria | Não Conforme | 2107 ¦ ABRIDORES DE LINHA E KIT EXTRA SEPARADOS | 0 ¦ Comentário | FALTAM ABRIDORES DE LINHA. | ACESSÓRIOS | NÃO
1067B | 125J | Auditoria | Não Conforme | 2108 ¦ LIMPEZA | 0 ¦ Comentário | ASPIRAR TAPETE DA CABINE. | CABINE | NÃO
1070B | 125J | Pré Auditoria | Conforme Com OBS | 0109 ¦ VERSÃO DO PILOTO ATC300 (03.24A) | Não Informada | 3.24F |  | NÃO
1070B | 125J | Pré Auditoria | Não Conforme | 0111 ¦ TESTAR PINO TRAVA DO QUADRO E DAS BARRAS | 0 ¦ Comentário | FALTANDO TRAVA DOS PINOS TRAVA BARRAS | TESTAR PINO TRAVA QUADRO E DAS BARRAS | NÃO
1070B | 125J | Pré Auditoria | Não Conforme | 1210 ¦ FECHADURA DO CAPÔ | 1 ¦ Incidental | CHAVE FICA PRESA AO TRAVAR FECHADURA DA TAMPA DIREITA | FECHADURA DO CAPÔ | NÃO
1070B | 125J | Pré Auditoria | Não Conforme | 1307 ¦ NÍVEL DE ÓLEO DO TANQUE CIRCUITO LEVE (ATÉ 10MM ABAIXO DO MÁXIMO) | 1 ¦ Incidental | COMPLETAR ÓLEO | NÍVEL DE ÓLEO DO TANQUE DE CIRCUITO LEVE | NÃO
1070B | 125J | Pré Auditoria | Não Conforme | 1807 ¦ ALINHAMENTO DOS CORRIMÃOS | 1 ¦ Incidental | PINTURA DANIFICADA NO CORRIMÃO DA ESCADA | ALINHAMENTO DOS CORRIMÃOS | NÃO
1070B | 125J | Pré Auditoria | Não Conforme | 1808 ¦ ESCADA | 1 ¦ Incidental | PINTURA DESPLACANDO NO FIXADOR INTERNO DO 5° DEGRAU DA ESCADA, PELO LADO ESQUERDO | ESCADA | NÃO
1070B | 125J | Pré Auditoria | Não Conforme | 1908 ¦ TANQUE DE ÁGUA LIMPA | 1 ¦ Incidental | ARRUELAS MAIORES NOS FIXADORES SUPERIORES DO RESERVATÓRIO LATERAL DO TANQUE DE ÁGUA LIMPA | TANQUE DE ÁGUA LIMPA | NÃO
1070B | 125J | Pré Auditoria | Não Conforme | 1101 ¦ VERIFICAR CONECTORES E CHICOTES (ROTEAMENTO) EM GERAL | 1 ¦ Incidental | PRENDER CHICOTES ELÉTRICOS NO PASSA CINTA ATRÁS DO TANQUE DE CIRCUITO LEVE | ROTEAMENTO ELÉTRICO | NÃO
1070B | 125J | Pré Auditoria | Não Conforme | 1314 ¦ OUTRAS OBSERVAÇÕES | 1 ¦ Incidental | REMOVER ENGATES RÁPIDOS DOS TANQUES DE CIRCUITO PESADO E CIRCUITO LEVE | ENGATE RÁPIDO | NÃO
1067B | 125J | Auditoria | Não Conforme | 0112 ¦ OUTRAS OBSERVAÇÕES | 1 ¦ Incidental | CILINDRO DE DIREÇÃO DIREITO, ESTÁ FAZENDO BARULHO AO MOVIMENTAR, CORRIGIR. | CILINDRO DE DIREÇÃO | NÃO
1067B | 125J | Auditoria | Não Conforme | 0413 ¦ MOTOR BOMBA DE PULVERIZAÇÃO | 10 ¦ Maior | VAZAMENTO HIDRÁULICO PELA CONEXÃO ESQUERDA DO MOTOR DA BOMBA DE PULVERIZAÇÃO. | BOMBA DE PULVERIZAÇÃO | NÃO
1067B | 125J | Auditoria | Não Conforme | 1005 ¦ TANQUE DE ÁGUA LIMPA | 10 ¦ Maior | VAZAMENTO PELA UNIÃO DA VÁLVULA ANTI-RETORNO COM O TANQUE DE ÁGUA LIMPA, PARTE DE TRÁS. | TANQUE DE ÁGUA LIMPA | NÃO
1067B | 125J | Auditoria | Não Conforme | 1409 ¦ OUTRAS OBSERVAÇÕES | 10 ¦ Maior | FILTRO DA BOMBA DE PULVERIZAÇÃO ESTÁ QUEBRADO NA PARTE DE FIXAÇÃO SUPERIOR. | FILTRO BOMBA PULVERIZAÇÃO | NÃO
1067B | 125J | Auditoria | Não Conforme | 1802 ¦ APERTO DAS PORCAS DOS TENSORES | 1 ¦ Incidental | FALTANDO LACRE NAS PORCAS DE FIXAÇÃO DAS RÓTULAS DOS TENSORES TRASEIROS DIREITO. | APERTO PORCAS TENSORES | NÃO
1067B | 125J | Auditoria | Conforme Com OBS | 2112 ¦ REALIZAR A EQUALIZAÇÃO DO EQUIPAMENTO | Não Informada | EIXO FRONTAL 445 MA EIXO TRASEIRO 400 MA |  | NÃO
1067B | 125J | Auditoria | Não Conforme | 2002 ¦ PRESENÇA DAS TAMPAS DOS MOTORES DE RODA | 0 ¦ Comentário | FALTAM TAMPAS DE PROTEÇÃO DOS MOTORES DE RODAS. | TAMPAS MOTORES RODAS | NÃO
1067B | 125J | Auditoria | Não Conforme | 2105 ¦ PRESENÇA ADESIVOS | 1 ¦ Incidental | ADESIVO DO TANQUE DE COMBUSTÍVEL ESTÁ DESCOLANDO. | ADESIVOS | NÃO
1067B | 125J | Auditoria | Não Conforme | 0122 ¦ NÚMERO DE SÉRIE DA ANTENA CONFORME SIP | 1 ¦ Incidental | NÚMERO DE SÉRIE DA ANTENA NÃO CONFERE COM SIP. | NÚMERO DE SÉRIE ANTENA | NÃO
1070B | 125J | Pré Auditoria | Não Conforme | 1305 ¦ ROTEAMENTO DAS MANGUEIRAS HIDRÁULICAS | 1 ¦ Incidental | MANGUEIRAS HIDRÁULICAS DO CILINDRO DE BITOLA DIANTEIRO ESQUERDO PRESAS JUNTO À TENSOR DIANTEIRO ESQUERDO SUPERIOR MANGUEIRAS HIDRÁULICAS DOS FILTROS HIDRÁULICOS EXTERNOS PRESAS JUNTO À SUPORTE DO TROCADOR DE CALOR MANGUEIRA HIDRÁULICA DE RETORNO AO TANQUE DE CIRCUITO PESADO EM CONTATO COM VÁLVULA REGULADORA DE ALTURA DO PULMÃO TRASEIRO DIREITO | ROTEAMENTO HIDRÁULICO | NÃO
1070B | 125J | Pré Auditoria | Não Conforme | 1309 ¦ INTEGRIDADE DAS MANGUEIRAS HIDRÁULICAS | 5 ¦ Menor | MANGUEIRA HIDRÁULICA EM CONTATO COM CANTO VIVO DA VÁLVULA DE ISOLAMENTO EMBAIXO DA CABINE MANGUEIRA HIDRÁULICA INTERNA DO MOTOR DE RODA DIANTEIRO ESQUERDO EM CONTATO COM REFORÇO INTERNO DA BAIXADA MANGUEIRAS HIDRÁULICAS EM CONTATO COM CANTO VIVO ACIMA DOS FILTROS HIDRÁULICOS INTERNOS | INTEGRIDADE DAS MANGUEIRAS HIDRÁULICAS | NÃO
1070B | 125J | Pré Auditoria | Não Conforme | 0702 ¦ CILINDRO DE 45º RÁPIDO PARA SUBIR (5 A 10 SEGUNDOS) E LENTO PARA DESCER (10 A 15 SEGUNDOS) | 1 ¦ Incidental | MOVIMENTO DOS CILINDROS 45° DIREITO E ESQUERDO RÁPIDOS PARA DESCER | CILINDRO DE 45° | NÃO
1070B | 125J | Pré Auditoria | Não Conforme | 1604 ¦ SOLDAS DAS TRELIÇAS DAS BARRAS | 5 ¦ Menor | SOLDA INCOMPLETA NA PRIMEIRA TRELIÇA DA PONTEIRA DIREITA FURO NA SOLDA DA BASE DO SUPORTE DO BATENTE MENOR DA BARRA GRANDE ESQUERDA . FURO NA SOLDA DO PRIMEIRO ZIG ZAG DA BARRA GRANDE ESQUERDA PARTE INTERNA A PARTIR DO CABEÇAL . | SOLDA NAS TRELIÇAS | NÃO
1070B | 125J | Pré Auditoria | Não Conforme | 1607 ¦ PINTURA BARRA GRANDE ESQUERDA | 1 ¦ Incidental | REMOVER EXCESSO DE LACRE QUÍMICO NO TUBO SUPERIOR EXTERNO DA BARRA GRANDE ESQUERDA | PINTURA BARRA GRANDE ESQUERDA | NÃO
1070B | 125J | Pré Auditoria | Não Conforme | 1614 ¦ PINTURA | 1 ¦ Incidental | INTERMEDIÁRIA DIREITA NÃO ENCAIXA TOTALMENTE NO BATENTE MENOR | INTERMEDIÁRIA DIREITA | NÃO
1070B | 125J | Pré Auditoria | Não Conforme | 1618 ¦ OUTRAS OBSERVAÇÕES | 5 ¦ Menor | PONTEIRAS DAS BARRAS DIREITA E ESQUERDA DESALINHADAS | ALINHAMENTO DAS BARRAS | NÃO
1070B | 125J | Pré Auditoria | Não Conforme | 2103 ¦ PRESENÇA DE GRAXEIRAS EM POSIÇÕES ADEQUADAS E ISENTAS DE TINTA | 1 ¦ Incidental | FALTANDO GRAXEIRA NO CILINDRO DE ALIN DIREITO | PRESENÇA DE GRAXEIRAS EM POSIÇÕES ADEQUADAS | NÃO
1070B | 125J | Pré Auditoria | Não Conforme | 1703 ¦ SEM RESPINGOS DE SOLDA | 1 ¦ Incidental | RESPINGO DE SOLDA EM DIVERSOS PONTOS DO CONJUNTO DE BARRAS DIREITA ,ESQUERDA . RESPINGO DE SOLDA NA LATERAL DIREITA ABAIXO DA CABINE. RESPINGO DE SOLDA NO SUPORTE DO TENSOR DIANTEIRO DIREITO INFERIOR. RESPINGO DE SOLDA NO SUPORTE DE FIXAÇÃO DA PATA ESQUERDA DO MOTOR. RESPINGO DE SOLDA NO CRUZEIRO DIANTEIRO DO MOTOR PELO LADO ESQUERDO. | SEM RESPINGO DE SOLDA. | NÃO
1071B | 125J | Terminação | Conforme Com OBS | 0123 ¦ COLOCAR O ADITIVO REVELADOR (BLACKLIGHT) NOS TANQUES HIDRÁULICOS | Não Informada |  |  | NÃO
1071B | 125J | Terminação | Conforme Com OBS | 0401 ¦ VÁLVULAS DE FREIO (7 UNIDADES) | Não Informada |  |  | NÃO
1071B | 125J | Terminação | Conforme Com OBS | 0402 ¦ BLOCO 2+1 | Não Informada |  |  | NÃO
1071B | 125J | Terminação | Conforme Com OBS | 0403 ¦ BLOCO BOMBA DE PULVERIZAÇÃO / BOMBA DE CARGA | Não Informada |  |  | NÃO
1071B | 125J | Terminação | Conforme Com OBS | 0404 ¦ BLOCO ABERTURA DE BITOLA | Não Informada |  |  | NÃO
1071B | 125J | Terminação | Conforme Com OBS | 0405 ¦ BLOCO 7 VIAS | Não Informada |  |  | NÃO
1071B | 125J | Terminação | Conforme Com OBS | 0406 ¦ BLOCO TRANSMISSÃO TRASEIRA | Não Informada |  |  | NÃO
1071B | 125J | Terminação | Conforme Com OBS | 0407 ¦ BLOCO TRANSMISSÃO DIANTEIRA | Não Informada |  |  | NÃO
1071B | 125J | Terminação | Conforme Com OBS | 0408 ¦ BOMBA DE TRANSMISSÃO 1 | Não Informada |  |  | NÃO
1071B | 125J | Terminação | Conforme Com OBS | 0409 ¦ BOMBA DE TRANSMISSÃO 2 | Não Informada |  |  | NÃO
1071B | 125J | Terminação | Conforme Com OBS | 0410 ¦ BOMBA DUPLA 1 | Não Informada |  |  | NÃO
1071B | 125J | Terminação | Conforme Com OBS | 0411 ¦ BOMBA DUPLA 2 | Não Informada |  |  | NÃO
1071B | 125J | Terminação | Conforme Com OBS | 0413 ¦ MOTOR BOMBA DE PULVERIZAÇÃO | Não Informada |  |  | NÃO
1071B | 125J | Terminação | Conforme Com OBS | 0415 ¦ REGISTROS TANQUE CIRCUITO LEVE | Não Informada |  |  | NÃO
1071B | 125J | Terminação | Conforme Com OBS | 0416 ¦ REGISTROS TANQUE CIRCUITO PESADO | Não Informada |  |  | NÃO
1071B | 125J | Terminação | Conforme Com OBS | 0417 ¦ MOTOR DIESEL | Não Informada |  |  | NÃO
1071B | 125J | Terminação | Conforme Com OBS | 0418 ¦ TANQUE CIRCUITO LEVE | Não Informada |  |  | NÃO
1071B | 125J | Terminação | Conforme Com OBS | 0419 ¦ TANQUE CIRCUITO PESADO | Não Informada |  |  | NÃO
1071B | 125J | Terminação | Conforme Com OBS | 0420 ¦ REGISTROS | Não Informada |  |  | NÃO
1071B | 125J | Terminação | Conforme Com OBS | 0423 ¦ ORBITROL | Não Informada |  |  | NÃO
1071B | 125J | Terminação | Conforme Com OBS | 0424 ¦ SISTEMA DO AR CONDICIONADO (MANGUEIRAS, CONEXÕES, COMPRESSOR) | Não Informada |  |  | NÃO
1071B | 125J | Terminação | Conforme Com OBS | 0427 ¦ MOTOR DE RODA DD | Não Informada |  |  | NÃO
1071B | 125J | Terminação | Conforme Com OBS | 0428 ¦ MOTOR DE RODA DE | Não Informada |  |  | NÃO
1071B | 125J | Terminação | Conforme Com OBS | 0429 ¦ MOTOR DE RODA TD | Não Informada |  |  | NÃO
1071B | 125J | Terminação | Conforme Com OBS | 0430 ¦ MOTOR DE RODA TE | Não Informada |  |  | NÃO
1071B | 125J | Terminação | Conforme Com OBS | 0431 ¦ REDUTOR DD | Não Informada |  |  | NÃO
1071B | 125J | Terminação | Conforme Com OBS | 0432 ¦ REDUTOR DE | Não Informada |  |  | NÃO
1071B | 125J | Terminação | Conforme Com OBS | 0433 ¦ REDUTOR TD | Não Informada |  |  | NÃO
1071B | 125J | Terminação | Conforme Com OBS | 0434 ¦ REDUTOR TE | Não Informada |  |  | NÃO
1071B | 125J | Terminação | Conforme Com OBS | 0435 ¦ CILINDROS ALIN | Não Informada |  |  | NÃO
1071B | 125J | Terminação | Conforme Com OBS | 0436 ¦ CILINDROS 45 | Não Informada |  |  | NÃO
1071B | 125J | Terminação | Conforme Com OBS | 0437 ¦ CILINDROS ABRE BARRA | Não Informada |  |  | NÃO
1071B | 125J | Terminação | Conforme Com OBS | 0438 ¦ CILINDRO QUADRO | Não Informada |  |  | NÃO
1071B | 125J | Terminação | Conforme Com OBS | 0439 ¦ CILINDROS BITOLA | Não Informada |  |  | NÃO
1071B | 125J | Terminação | Conforme Com OBS | 0440 ¦ CILINDRO TRAVA QUADRO | Não Informada |  |  | NÃO
1071B | 125J | Terminação | Conforme Com OBS | 0441 ¦ CILINDROS DE DIREÇÃO | Não Informada |  |  | NÃO
1071B | 125J | Terminação | Conforme Com OBS | 0442 ¦ FILTRO CIRCUITO LEVE ESQUERDO | Não Informada |  |  | NÃO
1071B | 125J | Terminação | Conforme Com OBS | 0443 ¦ FILTRO CIRCUITO LEVE DIREITO | Não Informada |  |  | NÃO
1071B | 125J | Terminação | Conforme Com OBS | 0444 ¦ FILTRO CIRCUITO PESADO ESQUERDO | Não Informada |  |  | NÃO
1071B | 125J | Terminação | Conforme Com OBS | 0445 ¦ FILTRO CIRCUITO PESADO DIREITO | Não Informada |  |  | NÃO
1071B | 125J | Terminação | Conforme Com OBS | 0446 ¦ CONEXÕES E TERMINAIS DAS MANGUEIRAS HIDRÁULICAS CIRCUITO LEVE | Não Informada |  |  | NÃO
1071B | 125J | Terminação | Conforme Com OBS | 0447 ¦ CONEXÕES E TERMINAIS DAS MANGUEIRAS HIDRÁULICAS CIRCUITO PESADO | Não Informada |  |  | NÃO
1071B | 125J | Terminação | Conforme Com OBS | 0448 ¦ MANGUEIRAS HIDRÁULICAS CIRCUITO LEVE | Não Informada |  |  | NÃO
1071B | 125J | Terminação | Conforme Com OBS | 0449 ¦ MANGUEIRAS HIDRÁULICAS CIRCUITO PESADO | Não Informada |  |  | NÃO
1071B | 125J | Terminação | Conforme Com OBS | 0450 ¦ OUTRAS OBSERVAÇÕES | Não Informada |  |  | NÃO
1071B | 125J | Terminação | Conforme Com OBS | 1208 ¦ PINTURA | Não Informada |  |  | NÃO
1071B | 125J | Terminação | Conforme Com OBS | 1214 ¦ PINTURA | Não Informada |  |  | NÃO
1071B | 125J | Terminação | Conforme Com OBS | 1613 ¦ APLICAR ADESIVOS | Não Informada |  |  | NÃO
1071B | 125J | Terminação | Conforme Com OBS | 1806 ¦ PINTURA | Não Informada |  |  | NÃO
1071B | 125J | Terminação | Conforme Com OBS | 1906 ¦ PINTURA | Não Informada |  |  | NÃO
1071B | 125J | Terminação | Conforme Com OBS | 2010 ¦ PINTURA | Não Informada |  |  | NÃO
1071B | 125J | Terminação | Conforme Com OBS | 2106 ¦ PINTURA | Não Informada |  |  | NÃO
1070B | 125J | Pré Auditoria | Não Conforme | 0706 ¦ ABERTURA DE BITOLA DIANTEIRA 2790MM A 2810MM | 1 ¦ Incidental | ABERTURA DE BITOLA DIANTEIRA PELA PARTE DE TRÁS MEDINDO 2,779MM, MEDIDA ABAIXO DA TOLERÂNCIA | ABERTURA DE BITOLA | NÃO
1070B | 125J | Pré Auditoria | Não Conforme | 2010 ¦ PINTURA | 1 ¦ Incidental | PINTURA ESCORRIDA NA BAIXADA DIANTEIRA ESQUERDA PINTURA SOBRE GRAXA NAS SAÍDAS DO EIXO EXTENSÍVEL TRASEIRO, PELO LADO DIREITO E ESQUERDO PINTURA DANIFICADA NA PARTE INTERNA DA BAIXADA TRASEIRA DIREITA PINTURA ESCORRIDA NA SUPORTE DO TENSOR TRASEIRO ESQUERDO INFERIOR PINTURA DANIFICADA NO EIXO DIANTEIRO PELA PARTE DA FRENTE | PINTURA | NÃO
1070B | 125J | Pré Auditoria | Não Conforme | 1701 ¦ CORDÃO DE SOLDA SEM FALHAS | 1 ¦ Incidental | FURO NA SOLDA DO SUPORTE DE FIXAÇÃO DAS BATERIAS, PRÓXIMO A CHAVE GERAL. FURO NA SOLDA NO DESCANSO DE BARRA DIREITO PELO LADO DA FRENTE. FURO NA SOLDA NA LATERAL DIREITA DO CHASSI, ACIMA DO TENSOR TRASEIRO DIREITO SUPERIOR. FURO NA SOLDA NA LATERAL DIREITA DO CHASSI PRÓXIMO DO RESERVATÓRIO DE AR COMPRIMIDO. | CORDÃO DE SOLDA SEM FALHA | NÃO
1070B | 125J | Pré Auditoria | Não Conforme | 1208 ¦ PINTURA | 1 ¦ Incidental | PINTURA DANIFICADA NO CÁRTER DO MOTOR | PINTURA | NÃO
1070B | 125J | Pré Auditoria | Não Conforme | 1806 ¦ PINTURA | 1 ¦ Incidental | REFORÇAR PINTURA NOS SUPORTES SUPERIORES DOS AMORTECEDORES DIANTEIROS. | PINTURA | NÃO
1070B | 125J | Pré Auditoria | Não Conforme | 1810 ¦ OUTRAS OBSERVAÇÕES | 1 ¦ Incidental | CHAPA DA LATERAL DIREITA DO CHASSI DESALINHADA. | CHAPA LATERAL. | NÃO
1070B | 125J | Pré Auditoria | Não Conforme | 1206 ¦ MANGUEIRAS RADIADOR | 1 ¦ Incidental | MANGUEIRAS DO AR CONDICIONADO MUITO CURVADAS | MANGUEIRAS DO AR CONDICIONADO/RADIADOR | NÃO
1070B | 125J | Pré Auditoria | Não Conforme | 1308 ¦ INTEGRIDADE DOS CILINDROS EM GERAL | 1 ¦ Incidental | PINTURA DANIFICADA NO CILINDRO DE BITOLA TRASEIRO DIREITO | INTEGRIDADE DOS CILINDROS EM GERAL | NÃO
1071B | 125J | Pré Auditoria | Não Conforme | 0111 ¦ TESTAR PINO TRAVA DO QUADRO E DAS BARRAS | 0 ¦ Comentário | FALTANDO PINOS DAS BARRAS, DEVIDO A FALTA DOS TRAVA PINOS | TESTAR PINO TRAVA QUADRO E DAS BARRAS | NÃO
1071B | 125J | Pré Auditoria | Não Conforme | 0115 ¦ TESTAR ACIONAMENTO DO FREIO HIDRÁULICO | 0 ¦ Comentário | FALTANDO DISCO DE FREIO | TESTAR FREIO HIDRÁULICO | NÃO
1071B | 125J | Pré Auditoria | Não Conforme | 1305 ¦ ROTEAMENTO DAS MANGUEIRAS HIDRÁULICAS | 1 ¦ Incidental | MELHORAR ROTEAMENTO DAS MANGUEIRAS HIDRÁULICAS DE RETORNO AO TANQUE DE CIRCUITO PESADO MANGUEIRAS HIDRÁULICAS DOS FILTROS HIDRÁULICOS EXTERNOS PRESAS JUNTO À SUPORTE DO TROCADOR DE CALOR MANGUEIRA HIDRÁULICA DO CILINDRO ABRE BARRA ESQUERDA MUITO CURVADA | ROTEAMENTO HIDRÁULICO | NÃO
1071B | 125J | Pré Auditoria | Não Conforme | 1308 ¦ INTEGRIDADE DOS CILINDROS EM GERAL | 1 ¦ Incidental | PINTURA DANIFICADA NO CILINDRO DE BITOLA DIANTEIRO ESQUERDO PINTURA ESCORRIDA NA RÓTULA DO CILINDRO DE BITOLA DIANTEIRO ESQUERDO | INTEGRIDADE DOS CILINDROS EM GERAL | NÃO
1071B | 125J | Pré Auditoria | Não Conforme | 1309 ¦ INTEGRIDADE DAS MANGUEIRAS HIDRÁULICAS | 1 ¦ Incidental | MANGUEIRAS HIDRÁULICAS SEM PROTEÇÃO NO CRUZEIRO TRASEIRO DO MOTOR MANGUEIRA HIDRÁULICA DA BOMBA DE PULVERIZAÇÃO EM CONTATO COM PATA ESQUERDA DO MOTOR | INTEGRIDADE DAS MANGUEIRAS HIDRÁULICAS | NÃO
1071B | 125J | Pré Auditoria | Não Conforme | 2106 ¦ PINTURA | 1 ¦ Incidental | PINTURA DANIFICADA NA PARTE INFERIOR DO TANQUE DE CIRCUITO PESADO PINTURA DANIFICADA NO SUPORTE DA SINALEIRA TRASEIRA ESQUERDA | PINTURA EM GERAL | NÃO
1071B | 125J | Pré Auditoria | Conforme Com OBS | 0109 ¦ VERSÃO DO PILOTO ATC300 (03.24A) | Não Informada | 3 24F |  | NÃO
1071B | 125J | Pré Auditoria | Não Conforme | 0803 ¦ FUNCIONAMENTO DO LIMPADOR DE PARA BRISAS | 1 ¦ Incidental | LIMPADOR DE PARA BRISA COM O POSICIONAMENTO INVERTIDO . | LIMPADOR DE PARA BRISA. | NÃO
1071B | 125J | Pré Auditoria | Não Conforme | 1206 ¦ MANGUEIRAS RADIADOR | 1 ¦ Incidental | MANGUEIRA DO AR CONDICIONADO MUITO CURVADAS . | MANGUEIRAS DO RADIADOR/ AR CONDICIONADO. | NÃO
1071B | 125J | Pré Auditoria | Não Conforme | 1210 ¦ FECHADURA DO CAPÔ | 1 ¦ Incidental | CHAVE FICA PRESA AO TRAVAR A FECHADURA DO CAPO PELO LADO DIREITO. | FECHADURA DO CAPO. | NÃO
1071B | 125J | Pré Auditoria | Não Conforme | 1215 ¦ OUTRAS OBSERVAÇÕES | 1 ¦ Incidental | FALTANDO TAMPÃO ESQUERDO NA MANGUEIRA DO COMPRESSOR DO AR CONDICIONADO. | MANGUEIRA DO AR CONDICIONADO. | NÃO
1071B | 125J | Pré Auditoria | Não Conforme | 1101 ¦ VERIFICAR CONECTORES E CHICOTES (ROTEAMENTO) EM GERAL | 1 ¦ Incidental | PRENDER CHICOTES ELÉTRICOS NO PASSA CINTA ATRÁS DO TANQUE DE CIRCUITO LEVE | ROTEAMENTO ELÉTRICO | NÃO
1071B | 125J | Pré Auditoria | Não Conforme | 1402 ¦ ROTEAMENTO DAS MANGUEIRAS DE PULVERIZAÇÃO | 5 ¦ Menor | MANGUEIRAS DE PULVERIZAÇÃO FORÇANDO CHICOTES DAS VÁLVULAS GERAL E REGULADORA | ROTEAMENTO DAS MANGUEIRAS DE PULVERIZAÇÃO | NÃO
1071B | 125J | Pré Auditoria | Não Conforme | 1808 ¦ ESCADA | 1 ¦ Incidental | FALTANDO LACRE QUÍMICO NAS PORCAS DO TERCEIRO DEGRAU DA ESCADA, PELO LADO ESQUERDO PINTURA DANIFICADA NA ARTICULAÇÃO DIREITA DA ESCADA | ESCADA | NÃO
1068B | 125J | Auditoria | Conforme Com OBS | 0504 ¦ CALIBRAÇÃO DO PILOTO | Não Informada | SEM ESPAÇO IDEAL PARA CALIBRAÇÃO. |  | NÃO
1068B | 125J | Auditoria | Não Conforme | 1003 ¦ CONEXÕES | 10 ¦ Maior | VAZAMENTO PELO TEE DE ALIMENTAÇÃO DA LINHA DE PULVERIZAÇÃO DA QUINTA SEÇÃO. VAZAMENTO PELO TEE CENTRAL DA SEXTA SEÇÃO DE PULVERIZAÇÃO. | CONEXÕES | NÃO
1068B | 125J | Auditoria | Conforme Com OBS | 1204 ¦ NÍVEL DE COMBUSTÍVEL | Não Informada | COMBUSTÍVEL 22% |  | NÃO
1068B | 125J | Auditoria | Não Conforme | 1210 ¦ FECHADURA DO CAPÔ | 1 ¦ Incidental | FECHADURA DA TAMPA ESQUERDA DO CAPÔ ESTÁ EM CONTATO COM BORDA DA CARENAGEM CINZA E NÃO TRAVA. | FECHADURA CAPÔ | NÃO
1068B | 125J | Auditoria | Não Conforme | 1212 ¦ TAMPAS DO CAPÔ | 1 ¦ Incidental | CUPILHA QUE PRENDE O PINO DA ARTICULAÇÃO DIREITA DA TAMPA DIREITA DO CAPÔ, ESTÁ DANIFICADA, PARTE INTERNA DA TAMPA. | TAMPAS CAPÔ | NÃO
1068B | 125J | Auditoria | Não Conforme | 1810 ¦ OUTRAS OBSERVAÇÕES | 1 ¦ Incidental | FALTANDO PORCA DO PARAFUSO DE FIXAÇÃO DA PASSARELA MAIOR, PARTE SUPERIOR DO PULMÃO DIANTEIRO ESQUERDO. | PASSARELA | NÃO
1068B | 125J | Auditoria | Não Conforme | 2105 ¦ PRESENÇA ADESIVOS | 1 ¦ Incidental | ADESIVO DA ESCALA DIANTEIRA ESQUERDA DA BITOLA DESCOLOU DO SUPORTE. MELHORAR ACABAMENTO DO SUPORTE DA BITOLA DIANTEIRA ESQUERDA, PARA FAZER A APLICAÇÃO DO ADESIVO DA ESCALA. | ADESIVOS | NÃO
1068B | 125J | Auditoria | Não Conforme | 2107 ¦ ABRIDORES DE LINHA E KIT EXTRA SEPARADOS | 0 ¦ Comentário | FALTAM ABRIDORES DE LINHA E KIT EXTRA. | ACESSÓRIOS | NÃO
1068B | 125J | Auditoria | Não Conforme | 2108 ¦ LIMPEZA | 0 ¦ Comentário | ASPIRAR TAPETE DA CABINE. | CABINE | NÃO
1068B | 125J | Auditoria | Conforme Com OBS | 2112 ¦ REALIZAR A EQUALIZAÇÃO DO EQUIPAMENTO | Não Informada | EIXO FRONTAL 415 MA EIXO TRASEIRO 400 MA |  | NÃO
1068B | 125J | Auditoria | Não Conforme | 1906 ¦ PINTURA | 1 ¦ Incidental | RESPINGOS DE TINTA NA CARENAGEM ESQUERDA DO TANQUE DE ÁGUA LIMPA. | TANQUE DE ÁGUA LIMPA. | NÃO
1068B | 125J | Auditoria | Não Conforme | 2002 ¦ PRESENÇA DAS TAMPAS DOS MOTORES DE RODA | 0 ¦ Comentário | FALTAM TAMPAS DE PROTEÇÃO DOS MOTORES DE RODAS. | TAMPAS MOTORES RODAS | NÃO
1071B | 125J | Pré Auditoria | Não Conforme | 0450 ¦ OUTRAS OBSERVAÇÕES | 1 ¦ Incidental | LIMPAR EXCESSO DE ÓLEO HIDRÁULICO NO QUADRO E BLOCO 7 VIAS | EXCESSO DE ÓLEO HIDRÁULICO | NÃO
1071B | 125J | Pré Auditoria | Não Conforme | 1505 ¦ PARTE INTERNA DO QUADRO DESLIZANTE | 1 ¦ Incidental | FURO NA SOLDA DOS SUPORTES DE FIXAÇÃO DO BLOCO 7 VIAS | PARTE INTERNA DO QUADRO DESLIZANTE | NÃO
1071B | 125J | Pré Auditoria | Não Conforme | 1607 ¦ PINTURA BARRA GRANDE ESQUERDA | 1 ¦ Incidental | PINTURA SOBRE FITA ADESIVA NA PARTE INTERNA DA BARRA GRANDE, PARTINDO DO CABEÇAL | PINTURA BARRA GRANDE ESQUERDA | NÃO
1071B | 125J | Pré Auditoria | Não Conforme | 1614 ¦ PINTURA | 1 ¦ Incidental | BARRAS DIREITA E ESQUERDA NÃO ENCAIXAM PERFEITAMENTE NOS BATENTES MAIORES | BATENTES DAS BARRAS | NÃO
1071B | 125J | Pré Auditoria | Não Conforme | 1618 ¦ OUTRAS OBSERVAÇÕES | 5 ¦ Menor | PONTEIRA ESQUERDA DESALINHADA | ALINHAMENTO DAS PONTEIRAS | NÃO
1071B | 125J | Pré Auditoria | Não Conforme | 1703 ¦ SEM RESPINGOS DE SOLDA | 1 ¦ Incidental | RESPINGO DE SOLDA EM DIVERSOS PONTOS DA BARRA GRANDE DIREITA RESPINGO DE SOLDA NOS SUPORTES DE FIXAÇÃO DOS TENSORES DIANTEIRO DIREITO E TRASEIRO DIREITO RESPINGO DE SOLDA NO SUPORTE DE FIXAÇÃO DO QUADRO, PELO LADO DIREITO RESPINGO DE SOLDA NA CHAPA DE FIXAÇÃO DO REGISTRO DE ESCOAMENTO | SEM RESPINGO DE SOLDA | NÃO
1072B | 125J | Terminação | Não Conforme | 0115 ¦ TESTAR ACIONAMENTO DO FREIO HIDRÁULICO | 0 ¦ Comentário | FALTA DISCO DE FREIO | DISCO DE FREIO | NÃO
1072B | 125J | Terminação | Conforme Com OBS | 0123 ¦ COLOCAR O ADITIVO REVELADOR (BLACKLIGHT) NOS TANQUES HIDRÁULICOS | Não Informada |  |  | NÃO
1072B | 125J | Terminação | Conforme Com OBS | 0401 ¦ VÁLVULAS DE FREIO (7 UNIDADES) | Não Informada |  |  | NÃO
1072B | 125J | Terminação | Conforme Com OBS | 0402 ¦ BLOCO 2+1 | Não Informada |  |  | NÃO
1072B | 125J | Terminação | Conforme Com OBS | 0403 ¦ BLOCO BOMBA DE PULVERIZAÇÃO / BOMBA DE CARGA | Não Informada |  |  | NÃO
1072B | 125J | Terminação | Conforme Com OBS | 0404 ¦ BLOCO ABERTURA DE BITOLA | Não Informada |  |  | NÃO
1072B | 125J | Terminação | Conforme Com OBS | 0405 ¦ BLOCO 7 VIAS | Não Informada |  |  | NÃO
1072B | 125J | Terminação | Conforme Com OBS | 0406 ¦ BLOCO TRANSMISSÃO TRASEIRA | Não Informada |  |  | NÃO
1072B | 125J | Terminação | Conforme Com OBS | 0407 ¦ BLOCO TRANSMISSÃO DIANTEIRA | Não Informada |  |  | NÃO
1072B | 125J | Terminação | Conforme Com OBS | 0408 ¦ BOMBA DE TRANSMISSÃO 1 | Não Informada |  |  | NÃO
1072B | 125J | Terminação | Conforme Com OBS | 0409 ¦ BOMBA DE TRANSMISSÃO 2 | Não Informada |  |  | NÃO
1072B | 125J | Terminação | Conforme Com OBS | 0410 ¦ BOMBA DUPLA 1 | Não Informada |  |  | NÃO
1072B | 125J | Terminação | Conforme Com OBS | 0411 ¦ BOMBA DUPLA 2 | Não Informada |  |  | NÃO
1072B | 125J | Terminação | Conforme Com OBS | 0413 ¦ MOTOR BOMBA DE PULVERIZAÇÃO | Não Informada |  |  | NÃO
1072B | 125J | Terminação | Conforme Com OBS | 0415 ¦ REGISTROS TANQUE CIRCUITO LEVE | Não Informada |  |  | NÃO
1072B | 125J | Terminação | Conforme Com OBS | 0416 ¦ REGISTROS TANQUE CIRCUITO PESADO | Não Informada |  |  | NÃO
1072B | 125J | Terminação | Conforme Com OBS | 0417 ¦ MOTOR DIESEL | Não Informada |  |  | NÃO
1072B | 125J | Terminação | Conforme Com OBS | 0418 ¦ TANQUE CIRCUITO LEVE | Não Informada |  |  | NÃO
1072B | 125J | Terminação | Conforme Com OBS | 0419 ¦ TANQUE CIRCUITO PESADO | Não Informada |  |  | NÃO
1072B | 125J | Terminação | Conforme Com OBS | 0420 ¦ REGISTROS | Não Informada |  |  | NÃO
1072B | 125J | Terminação | Conforme Com OBS | 0423 ¦ ORBITROL | Não Informada |  |  | NÃO
1072B | 125J | Terminação | Conforme Com OBS | 0424 ¦ SISTEMA DO AR CONDICIONADO (MANGUEIRAS, CONEXÕES, COMPRESSOR) | Não Informada |  |  | NÃO
1072B | 125J | Terminação | Conforme Com OBS | 0427 ¦ MOTOR DE RODA DD | Não Informada |  |  | NÃO
1072B | 125J | Terminação | Conforme Com OBS | 0428 ¦ MOTOR DE RODA DE | Não Informada |  |  | NÃO
1072B | 125J | Terminação | Conforme Com OBS | 0429 ¦ MOTOR DE RODA TD | Não Informada |  |  | NÃO
1072B | 125J | Terminação | Conforme Com OBS | 0430 ¦ MOTOR DE RODA TE | Não Informada |  |  | NÃO
1072B | 125J | Terminação | Conforme Com OBS | 0431 ¦ REDUTOR DD | Não Informada |  |  | NÃO
1072B | 125J | Terminação | Conforme Com OBS | 0432 ¦ REDUTOR DE | Não Informada |  |  | NÃO
1072B | 125J | Terminação | Conforme Com OBS | 0433 ¦ REDUTOR TD | Não Informada |  |  | NÃO
1072B | 125J | Terminação | Conforme Com OBS | 0434 ¦ REDUTOR TE | Não Informada |  |  | NÃO
1072B | 125J | Terminação | Conforme Com OBS | 0435 ¦ CILINDROS ALIN | Não Informada |  |  | NÃO
1072B | 125J | Terminação | Conforme Com OBS | 0436 ¦ CILINDROS 45 | Não Informada |  |  | NÃO
1072B | 125J | Terminação | Conforme Com OBS | 0437 ¦ CILINDROS ABRE BARRA | Não Informada |  |  | NÃO
1072B | 125J | Terminação | Conforme Com OBS | 0438 ¦ CILINDRO QUADRO | Não Informada |  |  | NÃO
1072B | 125J | Terminação | Conforme Com OBS | 0439 ¦ CILINDROS BITOLA | Não Informada |  |  | NÃO
1072B | 125J | Terminação | Conforme Com OBS | 0440 ¦ CILINDRO TRAVA QUADRO | Não Informada |  |  | NÃO
1072B | 125J | Terminação | Conforme Com OBS | 0441 ¦ CILINDROS DE DIREÇÃO | Não Informada |  |  | NÃO
1072B | 125J | Terminação | Conforme Com OBS | 0442 ¦ FILTRO CIRCUITO LEVE ESQUERDO | Não Informada |  |  | NÃO
1072B | 125J | Terminação | Conforme Com OBS | 0443 ¦ FILTRO CIRCUITO LEVE DIREITO | Não Informada |  |  | NÃO
1072B | 125J | Terminação | Conforme Com OBS | 0444 ¦ FILTRO CIRCUITO PESADO ESQUERDO | Não Informada |  |  | NÃO
1072B | 125J | Terminação | Conforme Com OBS | 0445 ¦ FILTRO CIRCUITO PESADO DIREITO | Não Informada |  |  | NÃO
1072B | 125J | Terminação | Conforme Com OBS | 0446 ¦ CONEXÕES E TERMINAIS DAS MANGUEIRAS HIDRÁULICAS CIRCUITO LEVE | Não Informada |  |  | NÃO
1072B | 125J | Terminação | Conforme Com OBS | 0447 ¦ CONEXÕES E TERMINAIS DAS MANGUEIRAS HIDRÁULICAS CIRCUITO PESADO | Não Informada |  |  | NÃO
1072B | 125J | Terminação | Conforme Com OBS | 0448 ¦ MANGUEIRAS HIDRÁULICAS CIRCUITO LEVE | Não Informada |  |  | NÃO
1072B | 125J | Terminação | Conforme Com OBS | 0449 ¦ MANGUEIRAS HIDRÁULICAS CIRCUITO PESADO | Não Informada |  |  | NÃO
1072B | 125J | Terminação | Conforme Com OBS | 0450 ¦ OUTRAS OBSERVAÇÕES | Não Informada |  |  | NÃO
1072B | 125J | Terminação | Conforme Com OBS | 1208 ¦ PINTURA | Não Informada |  |  | NÃO
1072B | 125J | Terminação | Conforme Com OBS | 1214 ¦ PINTURA | Não Informada |  |  | NÃO
1072B | 125J | Terminação | Conforme Com OBS | 1613 ¦ APLICAR ADESIVOS | Não Informada |  |  | NÃO
1072B | 125J | Terminação | Conforme Com OBS | 1806 ¦ PINTURA | Não Informada |  |  | NÃO
1072B | 125J | Terminação | Conforme Com OBS | 1906 ¦ PINTURA | Não Informada |  |  | NÃO
1072B | 125J | Terminação | Conforme Com OBS | 2010 ¦ PINTURA | Não Informada |  |  | NÃO
1072B | 125J | Terminação | Conforme Com OBS | 2106 ¦ PINTURA | Não Informada |  |  | NÃO
1071B | 125J | Pré Auditoria | Não Conforme | 1403 ¦ ESPAÇAMENTO LINHA DE PULVERIZAÇÃO 490MM A 510MM | 1 ¦ Incidental | 7°,SEÇÃO DA LINHA DE PULVERIZAÇÃO COM POUCO APERTO. | LINHA DE PULVERIZAÇÃO. | NÃO
1071B | 125J | Pré Auditoria | Não Conforme | 0112 ¦ OUTRAS OBSERVAÇÕES | 1 ¦ Incidental | TANQUE DE CIRCUITO LEVE ESTUFADO NA PARTE INFERIOR | TANQUE DE CIRCUITO LEVE | NÃO
1071B | 125J | Pré Auditoria | Não Conforme | 0405 ¦ BLOCO 7 VIAS | 10 ¦ Maior | VAZAMENTO NA CONEXÃO A3 DO BLOCO 7 VIAS | BLOCO 7 VIAS | NÃO
1071B | 125J | Pré Auditoria | Não Conforme | 1701 ¦ CORDÃO DE SOLDA SEM FALHAS | 1 ¦ Incidental | FURO NO CORDÃO DE SOLDA DO DESCANSO DE BARRA DIREITO, PELA PARTE DA FRENTE FURO NA SOLDA DO SUPORTE DE FIXAÇÃO DO TENSOR DIANTEIRO DIREITO INFERIOR FURO NA SOLDA DO SUPORTE DE FIXAÇÃO DO QUADRO, PELO LADO DIREITO | CORDÃO DE SOLDA SEM FALHA | NÃO
1071B | 125J | Pré Auditoria | Não Conforme | 1806 ¦ PINTURA | 1 ¦ Incidental | PINTURA ESCORRIDA NA LATERAL DIREITA DO CHASSI, ABAIXO DO TANQUE DE CIRCUITO LEVE PINTURA ESCORRIDA NA LATERAL ESQUERDA DO CHASSI, PRÓXIMO AO AMORTECEDOR DIANTEIRO ESQUERDO | PINTURA | NÃO
1071B | 125J | Pré Auditoria | Não Conforme | 2010 ¦ PINTURA | 1 ¦ Incidental | PINTURA ESCORRIDA NO SUPORTE DE FIXAÇÃO DO TENSOR TRASEIRO DIREITO REMOVER EXCESSO DE LACRE QUÍMICO NA BAIXADA DIANTEIRA DIREITA E TRASEIRA ESQUERDA | PINTURA | NÃO
1071B | 125J | Pré Auditoria | Não Conforme | 0409 ¦ BOMBA DE TRANSMISSÃO 2 | 10 ¦ Maior | VAZAMENTO NA MANGUEIRA HIDRÁULICA DA LATERAL ESQUERDA DA BOMBA DE TRANSMISSÃO | BOMBA DE TRANSMISSÃO 2 | NÃO
1072B | 125J | Pré Auditoria | Não Conforme | 0111 ¦ TESTAR PINO TRAVA DO QUADRO E DAS BARRAS | 0 ¦ Comentário | FALTANDO PINOS TRAVA BARRAS, DEVIDO A FALTA DOS TRAVA PINOS | TESTAR PINO TRAVA QUADRO E DAS BARRAS | NÃO
1072B | 125J | Pré Auditoria | Não Conforme | 0115 ¦ TESTAR ACIONAMENTO DO FREIO HIDRÁULICO | 0 ¦ Comentário | FALTANDO DISCOS DE FREIO | TESTAR FREIO HIDRÁULICO | NÃO
1072B | 125J | Pré Auditoria | Não Conforme | 1213 ¦ CHAPAS DE PROTEÇÃO DO MOTOR | 1 ¦ Incidental | PINTURA SOBRE FITA ADESIVA NA PROTEÇÃO DO FILTRO INTERNO DO CAPÔ | CHAPAS DE PROTEÇÃO DO MOTOR | NÃO
1072B | 125J | Pré Auditoria | Não Conforme | 1802 ¦ APERTO DAS PORCAS DOS TENSORES | 1 ¦ Incidental | FALTANDO LACRE QUÍMICO NAS PORCAS DO TENSOR TRANSVERSAL DIANTEIRO | APERTO NAS PORCAS DOS TENSORES | NÃO
1072B | 125J | Pré Auditoria | Não Conforme | 2113 ¦ OUTRAS OBSERVAÇÕES | 1 ¦ Incidental | FALTANDO MARCADORES DAS RÉGUAS DE BITOLA TRASEIRAS E DIANTEIRAS SUPORTE DE ADESIVO DA RÉGUA DE BITOLA TRASEIRA ESQUERDA DESALINHADO | RÉGUAS DE BITOLA | NÃO
1072B | 125J | Pré Auditoria | Não Conforme | 1210 ¦ FECHADURA DO CAPÔ | 1 ¦ Incidental | CHAVE FICA PRESA AO TRAVAR FECHADURA DA TAMPA DIREITA DO CAPÔ | FECHADURA DO CAPÔ | NÃO
1072B | 125J | Pré Auditoria | Não Conforme | 1808 ¦ ESCADA | 5 ¦ Menor | FIXADOR DE REGULAGEM DO LADO DIREITO DA ESCADA SEM FILETES DE ROSCAS PASSANTES FALTANDO LACRE QUÍMICO NAS PORCAS DO 3° DEGRAU DA ESCADA, PELO LADO ESQUERDO FALTANDO LACRE QUÍMICO NAS PORCAS DO 6° DEGRAU DA ESCADA, PELO LADO DIREITO E ESQUERDO FALTANDO LACRE QUÍMICO NA PORCA ACIMA DO 4° DEGRAU, PELO LADO DIREITO | ESCADA | NÃO
1074B | 125J | Terminação | Não Conforme | 0115 ¦ TESTAR ACIONAMENTO DO FREIO HIDRÁULICO | 0 ¦ Comentário | FALTA DISCO DE FREIO | DISCO DE FREIO | NÃO
1074B | 125J | Terminação | Conforme Com OBS | 0123 ¦ COLOCAR O ADITIVO REVELADOR (BLACKLIGHT) NOS TANQUES HIDRÁULICOS | Não Informada |  |  | NÃO
1074B | 125J | Terminação | Conforme Com OBS | 0401 ¦ VÁLVULAS DE FREIO (7 UNIDADES) | Não Informada |  |  | NÃO
1074B | 125J | Terminação | Conforme Com OBS | 0402 ¦ BLOCO 2+1 | Não Informada |  |  | NÃO
1074B | 125J | Terminação | Conforme Com OBS | 0403 ¦ BLOCO BOMBA DE PULVERIZAÇÃO / BOMBA DE CARGA | Não Informada |  |  | NÃO
1074B | 125J | Terminação | Conforme Com OBS | 0404 ¦ BLOCO ABERTURA DE BITOLA | Não Informada |  |  | NÃO
1074B | 125J | Terminação | Conforme Com OBS | 0405 ¦ BLOCO 7 VIAS | Não Informada |  |  | NÃO
1074B | 125J | Terminação | Conforme Com OBS | 0406 ¦ BLOCO TRANSMISSÃO TRASEIRA | Não Informada |  |  | NÃO
1074B | 125J | Terminação | Conforme Com OBS | 0407 ¦ BLOCO TRANSMISSÃO DIANTEIRA | Não Informada |  |  | NÃO
1074B | 125J | Terminação | Conforme Com OBS | 0408 ¦ BOMBA DE TRANSMISSÃO 1 | Não Informada |  |  | NÃO
1074B | 125J | Terminação | Conforme Com OBS | 0409 ¦ BOMBA DE TRANSMISSÃO 2 | Não Informada |  |  | NÃO
1074B | 125J | Terminação | Conforme Com OBS | 0410 ¦ BOMBA DUPLA 1 | Não Informada |  |  | NÃO
1074B | 125J | Terminação | Conforme Com OBS | 0411 ¦ BOMBA DUPLA 2 | Não Informada |  |  | NÃO
1074B | 125J | Terminação | Conforme Com OBS | 0413 ¦ MOTOR BOMBA DE PULVERIZAÇÃO | Não Informada |  |  | NÃO
1074B | 125J | Terminação | Conforme Com OBS | 0415 ¦ REGISTROS TANQUE CIRCUITO LEVE | Não Informada |  |  | NÃO
1074B | 125J | Terminação | Conforme Com OBS | 0416 ¦ REGISTROS TANQUE CIRCUITO PESADO | Não Informada |  |  | NÃO
1074B | 125J | Terminação | Conforme Com OBS | 0417 ¦ MOTOR DIESEL | Não Informada |  |  | NÃO
1074B | 125J | Terminação | Conforme Com OBS | 0418 ¦ TANQUE CIRCUITO LEVE | Não Informada |  |  | NÃO
1074B | 125J | Terminação | Conforme Com OBS | 0419 ¦ TANQUE CIRCUITO PESADO | Não Informada |  |  | NÃO
1074B | 125J | Terminação | Conforme Com OBS | 0420 ¦ REGISTROS | Não Informada |  |  | NÃO
1074B | 125J | Terminação | Conforme Com OBS | 0423 ¦ ORBITROL | Não Informada |  |  | NÃO
1074B | 125J | Terminação | Conforme Com OBS | 0424 ¦ SISTEMA DO AR CONDICIONADO (MANGUEIRAS, CONEXÕES, COMPRESSOR) | Não Informada |  |  | NÃO
1074B | 125J | Terminação | Conforme Com OBS | 0427 ¦ MOTOR DE RODA DD | Não Informada |  |  | NÃO
1074B | 125J | Terminação | Conforme Com OBS | 0428 ¦ MOTOR DE RODA DE | Não Informada |  |  | NÃO
1074B | 125J | Terminação | Conforme Com OBS | 0429 ¦ MOTOR DE RODA TD | Não Informada |  |  | NÃO
1074B | 125J | Terminação | Conforme Com OBS | 0430 ¦ MOTOR DE RODA TE | Não Informada |  |  | NÃO
1074B | 125J | Terminação | Conforme Com OBS | 0431 ¦ REDUTOR DD | Não Informada |  |  | NÃO
1074B | 125J | Terminação | Conforme Com OBS | 0432 ¦ REDUTOR DE | Não Informada |  |  | NÃO
1074B | 125J | Terminação | Conforme Com OBS | 0433 ¦ REDUTOR TD | Não Informada |  |  | NÃO
1074B | 125J | Terminação | Conforme Com OBS | 0434 ¦ REDUTOR TE | Não Informada |  |  | NÃO
1074B | 125J | Terminação | Conforme Com OBS | 0435 ¦ CILINDROS ALIN | Não Informada |  |  | NÃO
1074B | 125J | Terminação | Conforme Com OBS | 0436 ¦ CILINDROS 45 | Não Informada |  |  | NÃO
1074B | 125J | Terminação | Conforme Com OBS | 0437 ¦ CILINDROS ABRE BARRA | Não Informada |  |  | NÃO
1074B | 125J | Terminação | Conforme Com OBS | 0438 ¦ CILINDRO QUADRO | Não Informada |  |  | NÃO
1074B | 125J | Terminação | Conforme Com OBS | 0439 ¦ CILINDROS BITOLA | Não Informada |  |  | NÃO
1074B | 125J | Terminação | Conforme Com OBS | 0440 ¦ CILINDRO TRAVA QUADRO | Não Informada |  |  | NÃO
1074B | 125J | Terminação | Conforme Com OBS | 0441 ¦ CILINDROS DE DIREÇÃO | Não Informada |  |  | NÃO
1074B | 125J | Terminação | Conforme Com OBS | 0442 ¦ FILTRO CIRCUITO LEVE ESQUERDO | Não Informada |  |  | NÃO
1074B | 125J | Terminação | Conforme Com OBS | 0443 ¦ FILTRO CIRCUITO LEVE DIREITO | Não Informada |  |  | NÃO
1074B | 125J | Terminação | Conforme Com OBS | 0444 ¦ FILTRO CIRCUITO PESADO ESQUERDO | Não Informada |  |  | NÃO
1074B | 125J | Terminação | Conforme Com OBS | 0445 ¦ FILTRO CIRCUITO PESADO DIREITO | Não Informada |  |  | NÃO
1074B | 125J | Terminação | Conforme Com OBS | 0446 ¦ CONEXÕES E TERMINAIS DAS MANGUEIRAS HIDRÁULICAS CIRCUITO LEVE | Não Informada |  |  | NÃO
1074B | 125J | Terminação | Conforme Com OBS | 0447 ¦ CONEXÕES E TERMINAIS DAS MANGUEIRAS HIDRÁULICAS CIRCUITO PESADO | Não Informada |  |  | NÃO
1074B | 125J | Terminação | Conforme Com OBS | 0448 ¦ MANGUEIRAS HIDRÁULICAS CIRCUITO LEVE | Não Informada |  |  | NÃO
1074B | 125J | Terminação | Conforme Com OBS | 0449 ¦ MANGUEIRAS HIDRÁULICAS CIRCUITO PESADO | Não Informada |  |  | NÃO
1074B | 125J | Terminação | Conforme Com OBS | 0450 ¦ OUTRAS OBSERVAÇÕES | Não Informada |  |  | NÃO
1074B | 125J | Terminação | Conforme Com OBS | 1208 ¦ PINTURA | Não Informada |  |  | NÃO
1074B | 125J | Terminação | Conforme Com OBS | 1214 ¦ PINTURA | Não Informada |  |  | NÃO
1074B | 125J | Terminação | Conforme Com OBS | 1613 ¦ APLICAR ADESIVOS | Não Informada |  |  | NÃO
1074B | 125J | Terminação | Conforme Com OBS | 1906 ¦ PINTURA | Não Informada |  |  | NÃO
1074B | 125J | Terminação | Conforme Com OBS | 2010 ¦ PINTURA | Não Informada |  |  | NÃO
1074B | 125J | Terminação | Conforme Com OBS | 2106 ¦ PINTURA | Não Informada |  |  | NÃO
1072B | 125J | Pré Auditoria | Não Conforme | 1701 ¦ CORDÃO DE SOLDA SEM FALHAS | 1 ¦ Incidental | FUROS NA CORDÃO DE SOLDA DO DESCANSO DE BARRA DIREITO, PELO LADO DA FRENTE FURO NO CORDÃO DE SOLDA HORIZONTAL DA CHAPA DE FIXAÇÃO DA PATA ESQUERDA DO MOTOR, PRÓXIMO AO REGISTRO DE REABASTECIMENTO FURO NO CORDÃO DE SOLDA VERTICAL PRÓXIMO PRÓXIMO REGISTRO DE REABASTECIMENTO | CORDÃO DE SOLDA SEM FALHA | NÃO
1072B | 125J | Pré Auditoria | Não Conforme | 1101 ¦ VERIFICAR CONECTORES E CHICOTES (ROTEAMENTO) EM GERAL | 1 ¦ Incidental | PRENDER CHICOTES ELÉTRICOS NO PASSA CINTA ATRÁS DO TANQUE DE CIRCUITO LEVE | ROTEAMENTO HIDRÁULICO | NÃO
1069B | 125J | Auditoria | Conforme Com OBS | 0504 ¦ CALIBRAÇÃO DO PILOTO | Não Informada | SEM ESPAÇO IDEAL PARA CALIBRAÇÃO. |  | NÃO
1069B | 125J | Auditoria | Não Conforme | 0716 ¦ OUTRAS OBSERVAÇÕES | 1 ¦ Incidental | DOBRADIÇA DA PONTEIRA DO ALIN ESQUERDO ESTÁ RÍGIDA. | PONTEIRA ALIN | NÃO
1069B | 125J | Auditoria | Não Conforme | 1003 ¦ CONEXÕES | 10 ¦ Maior | VAZAMENTO PELO TEE CENTRAL DA SEGUNDA SEÇÃO DA LINHA DE PULVERIZAÇÃO. VAZAMENTO PELO ADAPTADOR ROSCADO DO TAMPÃO DE ENGATE RÁPIDO DO LADO ESQUERDO DA LINHA DE PULVERIZAÇÃO DA SEXTA SEÇÃO, BARRA INTERMEDIÁRIA. | CONEXÕES. | NÃO
1069B | 125J | Auditoria | Conforme Com OBS | 1204 ¦ NÍVEL DE COMBUSTÍVEL | Não Informada | COMBUSTÍVEL 20% |  | NÃO
1069B | 125J | Auditoria | Não Conforme | 2107 ¦ ABRIDORES DE LINHA E KIT EXTRA SEPARADOS | 0 ¦ Comentário | FALTANDO ABRIDORES DE LINHA E KIT EXTRA. | ACESSÓRIOS | NÃO
1069B | 125J | Auditoria | Não Conforme | 2108 ¦ LIMPEZA | 0 ¦ Comentário | ASPIRAR TAPETE DA CABINE. | CABINE | NÃO
1072B | 125J | Pré Auditoria | Não Conforme | 1403 ¦ ESPAÇAMENTO LINHA DE PULVERIZAÇÃO 490MM A 510MM | 1 ¦ Incidental | 1 °SEÇÃO DA LINHA DE PULVERIZAÇÃO COM POUCO APERTO. | LINHA DE PULVERIZAÇÃO | NÃO
1069B | 125J | Auditoria | Não Conforme | 1212 ¦ TAMPAS DO CAPÔ | 1 ¦ Incidental | CUPILHA DO PINO QUE PRENDE A ARTICULAÇÃO ESQUERDA E ARTICULAÇÃO DIREITA DA TAMPA ESQUERDA DO CAPÔ, ESTÃO DANIFICADAS. | TAMPAS CAPÔ | NÃO
1069B | 125J | Auditoria | Não Conforme | 1618 ¦ OUTRAS OBSERVAÇÕES | 5 ¦ Menor | INÍCIO DE TRINCA AO REDOR DA BUCHA DO PINO DE FIXAÇÃO DA PONTEIRA DO ALIN ESQUERDO, PARTE INFERIOR AO REDOR DA CUPILHA. | PONTEIRA ALIN | NÃO
1069B | 125J | Auditoria | Não Conforme | 2002 ¦ PRESENÇA DAS TAMPAS DOS MOTORES DE RODA | 0 ¦ Comentário | FALTAM TAMPAS DE PROTEÇÃO DOS MOTORES DE RODAS. | TAMPAS MOTORES RODAS | NÃO
1069B | 125J | Auditoria | Não Conforme | 2105 ¦ PRESENÇA ADESIVOS | 1 ¦ Incidental | ADESIVO DO TANQUE DE ÁGUA LIMPA ESTÁ DESCOLANDO. | ADESIVOS | NÃO
1069B | 125J | Auditoria | Não Conforme | 2106 ¦ PINTURA | 1 ¦ Incidental | PINTURA DANIFICADA NA LATERAL DIREITA DO TANQUE DE CIRCUITO PESADO. | TANQUE CIRCUITO PESADO | NÃO
1069B | 125J | Auditoria | Conforme Com OBS | 2112 ¦ REALIZAR A EQUALIZAÇÃO DO EQUIPAMENTO | Não Informada | EIXO FRONTAL 400 MA EIXO TRASEIRO 400 MA |  | NÃO
1072B | 125J | Pré Auditoria | Não Conforme | 0114 ¦ CAMBAGEM POSITIVA ENTRE 1º A 2º | 5 ¦ Menor | CAMBAGEM DA BAIXADA TRASEIRA DIREITA MEDINDO 87.7° CAMBAGEM DA BAIXADA TRASEIRA ESQUERDA MEDINDO 89.6° | CAMBAGEM POSITIVA ENTRE 1° A 2° | NÃO
1072B | 125J | Pré Auditoria | Não Conforme | 1508 ¦ PARTE EXTERNA DO QUADRO BASCULANTE | 1 ¦ Incidental | PINTURA DANIFICADA NA BASE DA BIELA DIREITA PELO LADO EXTERNO PINTURA ESCORRIDA PRÓXIMO A BIELA ESQUERDA DO QUADRO BASCULANTE | PARTE EXTERNA DO QUADRO BASCULANTE | NÃO
1072B | 125J | Pré Auditoria | Não Conforme | 1604 ¦ SOLDAS DAS TRELIÇAS DAS BARRAS | 5 ¦ Menor | FALTANDO CORDÃO DE SOLDA NO TUBO INTERNO DO REFORÇO DA BARRA INTERMEDIARIA DIREITA CORDÃO DE SOLDA INCOMPLETO NOS REFORÇOS DA BARRA GRANDE, PRÓXIMO A FIXAÇÃO DO CILINDRO DE ALIN DIREITO FURO NA SOLDA DO TUBO EXTERNO DA PONTEIRA DIREITA, NA EXTREMIDADE DA PONTEIRA | SOLDA DAS TRELIÇAS DAS BARRAS | NÃO
1069B | 125J | Auditoria | Não Conforme | 0112 ¦ OUTRAS OBSERVAÇÕES | 1 ¦ Incidental | RESTO DE ARAME NA SOLDA DA PARTE CENTRAL DA SEXTA TRELIÇA PELO LADO DE DENTRO DA BARRA DIREITA. | BARRA/SOLDA | NÃO
1072B | 125J | Pré Auditoria | Não Conforme | 1305 ¦ ROTEAMENTO DAS MANGUEIRAS HIDRÁULICAS | 1 ¦ Incidental | MANGUEIRAS HIDRÁULICAS DO CILINDRO DE BITOLA DIANTEIRO ESQUERDO PRESAS JUNTO À TENSOR DIANTEIRO ESQUERDO SUPERIOR | ROTEAMENTO HIDRÁULICO | NÃO
1072B | 125J | Pré Auditoria | Não Conforme | 1309 ¦ INTEGRIDADE DAS MANGUEIRAS HIDRÁULICAS | 5 ¦ Menor | MANGUEIRA HIDRÁULICA EM CONTATO COM CANTO VIVO DA VÁLVULA DE ISOLAMENTO EMBAIXO DA CABINE MANGUEIRA HIDRÁULICA INTERNA DO MOTOR DE RODA DIANTEIRO ESQUERDO EM CONTATO COM REFORÇO INTERNO DA BAIXADA | INTEGRIDADE DAS MANGUEIRAS HIDRÁULICAS | NÃO
1072B | 125J | Pré Auditoria | Não Conforme | 1703 ¦ SEM RESPINGOS DE SOLDA | 1 ¦ Incidental | RESPINGO DE SOLDA NA BARRA GRANDE DIREITA COM INTERMEDIÁRIA | SEM RESPINGO DE SOLDA | NÃO
1072B | 125J | Pré Auditoria | Não Conforme | 1806 ¦ PINTURA | 1 ¦ Incidental | PINTURA DANIFICADA NA TRASEIRA ESQUERDA DO CHASSI, PRÓXIMO A TUBULAÇÃO LATERAL | PINTURA | NÃO
1072B | 125J | Pré Auditoria | Não Conforme | 2010 ¦ PINTURA | 1 ¦ Incidental | PINTURA ESCORRIDA NA BAIXADA DIANTEIRA ESQUERDA E TRASEIRA ESQUERDA PINTURA ESCORRIDA NO EIXO DIANTEIRO | PINTURA | NÃO
1072B | 125J | Pré Auditoria | Não Conforme | 0450 ¦ OUTRAS OBSERVAÇÕES | 1 ¦ Incidental | LIMPAR EXCESSO DE ÓLEO HIDRÁULICO NO QUADRO E BARRA GRANDE ESQUERDA | EXCESSO DE ÓLEO HIDRÁULICO | NÃO
1072B | 125J | Pré Auditoria | Não Conforme | 0719 ¦ ALINHAMENTO DAS BARRAS - VERIFICAR NO CILINDRO MEDIDA DE 10MM A 13MM (EM 1400RPM) | 5 ¦ Menor | BARRA ESQUERDA DESALINHADA PARA FRENTE | ALINHAMENTO DAS BARRAS | NÃO
1072B | 125J | Pré Auditoria | Não Conforme | 1308 ¦ INTEGRIDADE DOS CILINDROS EM GERAL | 1 ¦ Incidental | FALTANDO LACRE QUÍMICO NAS PORCAS DOS CILINDROS ABRE BARRAS DIREITA E ESQUERDA | INTEGRIDADE DOS CILINDROS EM GERAL | NÃO
1072B | 125J | Pré Auditoria | Não Conforme | 2103 ¦ PRESENÇA DE GRAXEIRAS EM POSIÇÕES ADEQUADAS E ISENTAS DE TINTA | 1 ¦ Incidental | FALTANDO GRAXEIRA NO CILINDRO DE ALIN ESQUERDO | PRESENÇA DE GRAXEIRAS EM POSIÇÕES ADEQUADAS | NÃO
1072B | 125J | Pré Auditoria | Não Conforme | 1311 ¦ AUSÊNCIA DE OXIDAÇÃO NOS BLOCOS, CONEXÕES E TERMINAIS DAS MANGUEIRAS | 1 ¦ Incidental | FALTANDO LACRE QUÍMICO NOS FIXADORES DAS CASTANHAS DIREITAS DO BLOCO DE TRANSMISSÃO DIANTEIRO | AUSÊNCIA DE OXIDAÇÃO NOS BLOCOS, CONEXÕES E TERMINAIS | NÃO
1072B | 125J | Pré Auditoria | Não Conforme | 1203 ¦ ESCAPAMENTO POSICIONADO CORRETAMENTE | 1 ¦ Incidental | ESCAPAMENTO COM POUCO APERTO | ESCAPAMENTO POSICIONADO CORRETAMENTE | NÃO
1074B | 125J | Pré Auditoria | Não Conforme | 1908 ¦ TANQUE DE ÁGUA LIMPA | 1 ¦ Incidental | ARRUELAS MAIORES NOS FIXADORES SUPERIORES DO RESERVATÓRIO LATERAL DO TANQUE DE ÁGUA LIMPA | TANQUE DE ÁGUA LIMPA | NÃO
1074B | 125J | Pré Auditoria | Não Conforme | 2001 ¦ APERTO DAS TAMPAS DOS REGISTROS ROSCADOS | 1 ¦ Incidental | PINTURA ESCORRIDA NO REGISTRO ROSCADO DO EIXO DIANTEIRO, PRÓXIMO AO CILINDRO DE DIREÇÃO DIREITO | APERTO NAS TAMPAS DOS REGISTROS ROSCADOS | NÃO
1074B | 125J | Pré Auditoria | Não Conforme | 2004 ¦ ALINHAMENTO DOS PARALAMAS | 1 ¦ Incidental | PARALAMA TRASEIRO ESQUERDO DESALINHADO | ALINHAMENTO DOS PARALAMAS | NÃO
1074B | 125J | Pré Auditoria | Não Conforme | 2103 ¦ PRESENÇA DE GRAXEIRAS EM POSIÇÕES ADEQUADAS E ISENTAS DE TINTA | 1 ¦ Incidental | PINTURA SOBRE GRAXEIRA NO EIXO DIANTEIRO, PRÓXIMO AO LADO FIXO DO CILINDRO DE BITOLA DIANTEIRO DIREITO | PRESENÇA DE GRAXEIRAS EM POSIÇÕES ADEQUADAS E ISENTAS DE TINTA | NÃO
1074B | 125J | Pré Auditoria | Não Conforme | 0115 ¦ TESTAR ACIONAMENTO DO FREIO HIDRÁULICO | 0 ¦ Comentário | FALTANDO DISCO DE FREIO | TESTAR FREIO HIDRÁULICO | NÃO
1074B | 125J | Pré Auditoria | Não Conforme | 2007 ¦ ALTURA DOS PULMÕES DE 230MM A 250MM | 1 ¦ Incidental | ALTURA DO PULMÃO DIANTEIRO DIREITO ABAIXO DA TOLERÂNCIA | ALTURA DOS PULMÕES | NÃO
1074B | 125J | Pré Auditoria | Não Conforme | 1808 ¦ ESCADA | 1 ¦ Incidental | PINTURA DANIFICADA NA LATERAL ESQUERDA DA ESCADA, ACIMA DO 4° DEGRAU ACABAMENTO RUIM NA LATERAL DA BASE DA ESCADA | ESCADA | NÃO
1074B | 125J | Pré Auditoria | Não Conforme | 2104 ¦ TRATAMENTO SUPERFICIAL DOS FIXADORES (ZICAGEM, INOX OU PINTURA) | 1 ¦ Incidental | PINO DO TRAVA QUADRO COM TRATAMENTO INCORRETO | TRATAMENTO SUPERFICIAL DOS FIXADORES | NÃO
1074B | 125J | Pré Auditoria | Conforme Com OBS | 0109 ¦ VERSÃO DO PILOTO ATC300 (03.24A) | Não Informada | 3.24F |  | NÃO
1070B | 125J | Auditoria | Conforme Com OBS | 0504 ¦ CALIBRAÇÃO DO PILOTO | Não Informada | SEM ESPAÇO IDEAL PARA CALIBRAÇÃO. |  | NÃO
1070B | 125J | Auditoria | Conforme Com OBS | 1204 ¦ NÍVEL DE COMBUSTÍVEL | Não Informada | 21% DE COMBUSTÍVEL. |  | NÃO
1070B | 125J | Auditoria | Não Conforme | 1305 ¦ ROTEAMENTO DAS MANGUEIRAS HIDRÁULICAS | 1 ¦ Incidental | MANGUEIRA HIDRÁULICA EM CONTATO COM CANTO VIVO DO SUPORTE DA VÁLVULA DOS PULMÕES DIANTEIROS. | ROTEAMENTO HIDRÁULICO | NÃO
1070B | 125J | Auditoria | Não Conforme | 1409 ¦ OUTRAS OBSERVAÇÕES | 1 ¦ Incidental | PRIMEIRA SEÇÃO DE PULVERIZAÇÃO FROUXA, DESALINHADO OS PORTA BICOS. | LINHA PULVERIZAÇÃO | NÃO
1070B | 125J | Auditoria | Não Conforme | 1618 ¦ OUTRAS OBSERVAÇÕES | 5 ¦ Menor | PONTEIRA DO ALIN DIREITO/ESQUERDO ESTÁ DESALINHADA PARA FRENTE. | PONTEIRA ALIN | NÃO
1070B | 125J | Auditoria | Não Conforme | 2012 ¦ OUTRAS OBSERVAÇÕES | 0 ¦ Comentário | EIXO EXTENSIVO TRASEIRO DIREITO TRAVOU NO INÍCIO DO FUNCIONAMENTO. APÓS INSISTIR NO FUNCIONAMENTO ACABOU SOLTANDO. | EIXO EXTENSIVO | NÃO
1070B | 125J | Auditoria | Não Conforme | 2113 ¦ OUTRAS OBSERVAÇÕES | 0 ¦ Comentário | EXCESSO DE GRAXA NO PULMÃO TRÁS DIREITO AO LADO DA RÓTULA DO TENSOR TRASEIRO. | GRAXA | NÃO
1074B | 125J | Pré Auditoria | Não Conforme | 0702 ¦ CILINDRO DE 45º RÁPIDO PARA SUBIR (5 A 10 SEGUNDOS) E LENTO PARA DESCER (10 A 15 SEGUNDOS) | 1 ¦ Incidental | MOVIMENTO DO CILINDRO DE 45° DIREITO LENTO PARA DESCER | CILINDRO 45° | NÃO
1074B | 125J | Pré Auditoria | Não Conforme | 0703 ¦ CILINDRO DE ABERTURA E FECHAMENTO DO ALIN COM AMORTECIMENTO | 5 ¦ Menor | MOVIMENTO DOS CILINDROS DE ALIN DIREITO E ESQUERDO SEM AMORTECIMENTO AO ABRIR | CILINDRO DE ABERTURA E FECHAMENTO DO ALIN COM AMORTECIMENTO | NÃO
1074B | 125J | Pré Auditoria | Não Conforme | 1604 ¦ SOLDAS DAS TRELIÇAS DAS BARRAS | 1 ¦ Incidental | FUROS NA SOLDA DOS ENCAIXES DOS BATENTES DAS BARRAS DIREITA E ESQUERDA | SOLDA NAS TRELIÇAS DAS BARRAS | NÃO
1074B | 125J | Pré Auditoria | Não Conforme | 1609 ¦ PINTURA BARRA INTERMEDIÁRIA E ALIN ESQUERDO | 1 ¦ Incidental | PINTURA ESCORRIDA NA PONTEIRA ESQUERDA | PINTURA NA INTERMEDIÁRIA E ALIN ESQUERDO | NÃO
1074B | 125J | Pré Auditoria | Não Conforme | 1610 ¦ PINTURA BARRA INTERMEDIÁRIA E ALIN DIREITO | 1 ¦ Incidental | PINTURA ESCORRIDA NO TUBO DA PONTEIRA DIREITA | PINTURA NA INTERMEDIÁRIA E ALIN DIREITO | NÃO
1074B | 125J | Pré Auditoria | Não Conforme | 1612 ¦ TESTAR DESNUQUE DO ALIN | 1 ¦ Incidental | PINOS DA EMENDA DA BARRA INTERMEDIÁRIA COM PONTEIRA, COM FIXAÇÃO INVERTIDA, LADO DIREITO E ESQUERDO | PINOS DAS BARRAS | NÃO
1074B | 125J | Pré Auditoria | Não Conforme | 1618 ¦ OUTRAS OBSERVAÇÕES | 5 ¦ Menor | FALTANDO CUPILHA NO PINO DO CILINDRO 45° ESQUERDO | CUPILHA | NÃO
1075B | 125J | Terminação | Não Conforme | 0115 ¦ TESTAR ACIONAMENTO DO FREIO HIDRÁULICO | 0 ¦ Comentário | FALTA DISCO DE | DISCO DE FREIO | NÃO
1075B | 125J | Terminação | Conforme Com OBS | 0123 ¦ COLOCAR O ADITIVO REVELADOR (BLACKLIGHT) NOS TANQUES HIDRÁULICOS | Não Informada |  |  | NÃO
1075B | 125J | Terminação | Conforme Com OBS | 0401 ¦ VÁLVULAS DE FREIO (7 UNIDADES) | Não Informada |  |  | NÃO
1075B | 125J | Terminação | Conforme Com OBS | 0402 ¦ BLOCO 2+1 | Não Informada |  |  | NÃO
1075B | 125J | Terminação | Conforme Com OBS | 0403 ¦ BLOCO BOMBA DE PULVERIZAÇÃO / BOMBA DE CARGA | Não Informada |  |  | NÃO
1075B | 125J | Terminação | Conforme Com OBS | 0404 ¦ BLOCO ABERTURA DE BITOLA | Não Informada |  |  | NÃO
1075B | 125J | Terminação | Conforme Com OBS | 0405 ¦ BLOCO 7 VIAS | Não Informada |  |  | NÃO
1075B | 125J | Terminação | Conforme Com OBS | 0406 ¦ BLOCO TRANSMISSÃO TRASEIRA | Não Informada |  |  | NÃO
1075B | 125J | Terminação | Conforme Com OBS | 0407 ¦ BLOCO TRANSMISSÃO DIANTEIRA | Não Informada |  |  | NÃO
1075B | 125J | Terminação | Conforme Com OBS | 0408 ¦ BOMBA DE TRANSMISSÃO 1 | Não Informada |  |  | NÃO
1075B | 125J | Terminação | Conforme Com OBS | 0409 ¦ BOMBA DE TRANSMISSÃO 2 | Não Informada |  |  | NÃO
1075B | 125J | Terminação | Conforme Com OBS | 0410 ¦ BOMBA DUPLA 1 | Não Informada |  |  | NÃO
1075B | 125J | Terminação | Conforme Com OBS | 0411 ¦ BOMBA DUPLA 2 | Não Informada |  |  | NÃO
1075B | 125J | Terminação | Conforme Com OBS | 0413 ¦ MOTOR BOMBA DE PULVERIZAÇÃO | Não Informada |  |  | NÃO
1075B | 125J | Terminação | Conforme Com OBS | 0415 ¦ REGISTROS TANQUE CIRCUITO LEVE | Não Informada |  |  | NÃO
1075B | 125J | Terminação | Conforme Com OBS | 0416 ¦ REGISTROS TANQUE CIRCUITO PESADO | Não Informada |  |  | NÃO
1075B | 125J | Terminação | Conforme Com OBS | 0417 ¦ MOTOR DIESEL | Não Informada |  |  | NÃO
1075B | 125J | Terminação | Conforme Com OBS | 0418 ¦ TANQUE CIRCUITO LEVE | Não Informada |  |  | NÃO
1075B | 125J | Terminação | Conforme Com OBS | 0419 ¦ TANQUE CIRCUITO PESADO | Não Informada |  |  | NÃO
1075B | 125J | Terminação | Conforme Com OBS | 0420 ¦ REGISTROS | Não Informada |  |  | NÃO
1075B | 125J | Terminação | Conforme Com OBS | 0423 ¦ ORBITROL | Não Informada |  |  | NÃO
1075B | 125J | Terminação | Conforme Com OBS | 0424 ¦ SISTEMA DO AR CONDICIONADO (MANGUEIRAS, CONEXÕES, COMPRESSOR) | Não Informada |  |  | NÃO
1075B | 125J | Terminação | Conforme Com OBS | 0427 ¦ MOTOR DE RODA DD | Não Informada |  |  | NÃO
1075B | 125J | Terminação | Conforme Com OBS | 0428 ¦ MOTOR DE RODA DE | Não Informada |  |  | NÃO
1075B | 125J | Terminação | Conforme Com OBS | 0429 ¦ MOTOR DE RODA TD | Não Informada |  |  | NÃO
1075B | 125J | Terminação | Conforme Com OBS | 0430 ¦ MOTOR DE RODA TE | Não Informada |  |  | NÃO
1075B | 125J | Terminação | Conforme Com OBS | 0431 ¦ REDUTOR DD | Não Informada |  |  | NÃO
1075B | 125J | Terminação | Conforme Com OBS | 0432 ¦ REDUTOR DE | Não Informada |  |  | NÃO
1075B | 125J | Terminação | Conforme Com OBS | 0433 ¦ REDUTOR TD | Não Informada |  |  | NÃO
1075B | 125J | Terminação | Conforme Com OBS | 0434 ¦ REDUTOR TE | Não Informada |  |  | NÃO
1075B | 125J | Terminação | Conforme Com OBS | 0435 ¦ CILINDROS ALIN | Não Informada |  |  | NÃO
1075B | 125J | Terminação | Conforme Com OBS | 0436 ¦ CILINDROS 45 | Não Informada |  |  | NÃO
1075B | 125J | Terminação | Conforme Com OBS | 0437 ¦ CILINDROS ABRE BARRA | Não Informada |  |  | NÃO
1075B | 125J | Terminação | Conforme Com OBS | 0438 ¦ CILINDRO QUADRO | Não Informada |  |  | NÃO
1075B | 125J | Terminação | Conforme Com OBS | 0439 ¦ CILINDROS BITOLA | Não Informada |  |  | NÃO
1075B | 125J | Terminação | Conforme Com OBS | 0440 ¦ CILINDRO TRAVA QUADRO | Não Informada |  |  | NÃO
1075B | 125J | Terminação | Conforme Com OBS | 0441 ¦ CILINDROS DE DIREÇÃO | Não Informada |  |  | NÃO
1075B | 125J | Terminação | Conforme Com OBS | 0442 ¦ FILTRO CIRCUITO LEVE ESQUERDO | Não Informada |  |  | NÃO
1075B | 125J | Terminação | Conforme Com OBS | 0443 ¦ FILTRO CIRCUITO LEVE DIREITO | Não Informada |  |  | NÃO
1075B | 125J | Terminação | Conforme Com OBS | 0444 ¦ FILTRO CIRCUITO PESADO ESQUERDO | Não Informada |  |  | NÃO
1075B | 125J | Terminação | Conforme Com OBS | 0445 ¦ FILTRO CIRCUITO PESADO DIREITO | Não Informada |  |  | NÃO
1075B | 125J | Terminação | Conforme Com OBS | 0446 ¦ CONEXÕES E TERMINAIS DAS MANGUEIRAS HIDRÁULICAS CIRCUITO LEVE | Não Informada |  |  | NÃO
1075B | 125J | Terminação | Conforme Com OBS | 0447 ¦ CONEXÕES E TERMINAIS DAS MANGUEIRAS HIDRÁULICAS CIRCUITO PESADO | Não Informada |  |  | NÃO
1075B | 125J | Terminação | Conforme Com OBS | 0448 ¦ MANGUEIRAS HIDRÁULICAS CIRCUITO LEVE | Não Informada |  |  | NÃO
1075B | 125J | Terminação | Conforme Com OBS | 0449 ¦ MANGUEIRAS HIDRÁULICAS CIRCUITO PESADO | Não Informada |  |  | NÃO
1075B | 125J | Terminação | Conforme Com OBS | 0450 ¦ OUTRAS OBSERVAÇÕES | Não Informada |  |  | NÃO
1075B | 125J | Terminação | Conforme Com OBS | 1208 ¦ PINTURA | Não Informada |  |  | NÃO
1075B | 125J | Terminação | Conforme Com OBS | 1214 ¦ PINTURA | Não Informada |  |  | NÃO
1075B | 125J | Terminação | Conforme Com OBS | 1613 ¦ APLICAR ADESIVOS | Não Informada |  |  | NÃO
1075B | 125J | Terminação | Conforme Com OBS | 1806 ¦ PINTURA | Não Informada |  |  | NÃO
1075B | 125J | Terminação | Conforme Com OBS | 1906 ¦ PINTURA | Não Informada |  |  | NÃO
1075B | 125J | Terminação | Conforme Com OBS | 2010 ¦ PINTURA | Não Informada |  |  | NÃO
1075B | 125J | Terminação | Conforme Com OBS | 2106 ¦ PINTURA | Não Informada |  |  | NÃO
1070B | 125J | Auditoria | Não Conforme | 1009 ¦ EDUTOR QUÍMICO (CONO MISTURADOR) | 10 ¦ Maior | VAZAMENTO PELA PORCA DE FIXAÇÃO DO ADAPTADOR NIPEL ROSCADO DO JOELHO DE ENGATE RÁPIDO DA LATERAL ESQUERDA SUPERIOR DO CONO MISTURADOR, PELA PARTE DE TRÁS. | EDUTOR QUÍMICO | NÃO
1070B | 125J | Auditoria | Não Conforme | 2002 ¦ PRESENÇA DAS TAMPAS DOS MOTORES DE RODA | 0 ¦ Comentário | FALTAM TAMPAS DE PROTEÇÃO DOS MOTORES DE RODAS. | TAMPAS MOTORES RODAS | NÃO
1074B | 125J | Pré Auditoria | Não Conforme | 1701 ¦ CORDÃO DE SOLDA SEM FALHAS | 1 ¦ Incidental | MELHORAR APLICAÇÃO DE SELANTE NO SUPORTE DE FIXAÇÃO DO COMPRESSOR DE AR COMPRIMIDO POROSIDADE NO CORDÃO DE SOLDA DA ORELHA DIREITA DO TRAVA QUADRO FALTANDO CORDÃO DE SOLDA NO SUPORTE DA RÉGUA DE BITOLA TRASEIRA DIREITA FUROS NO CORDÃO DE SOLDA DA LATERAL ESQUERDA DO CHASSI, ATRÁS DO TANQUE DE DIESEL | CORDÃO DE SOLDA SEM FALHA | NÃO
1074B | 125J | Pré Auditoria | Não Conforme | 0717 ¦ ABERTURA E FECHAMENTO ALIN ESQ SEM INTERFERÊNCIAS E CHICOTEAMENTO | 5 ¦ Menor | BARRA DO LADO ESQUERDO PERMITINDO CHICOTEAMENTO | ABERTURA E FECHAMENTO ALIN ESQUERDO SEM INTERFERÊNCIA E CHICOTEAMENTO. | NÃO
1074B | 125J | Pré Auditoria | Não Conforme | 1206 ¦ MANGUEIRAS RADIADOR | 1 ¦ Incidental | FALTANDO TAMPÃO DO LADO ESQUERDO DAS MANGUEIRAS DO COMPRESSOR DO AR CONDICIONADO. | MANGUEIRAS DO RADIADOR/ AR CONDICIONADO | NÃO
1074B | 125J | Pré Auditoria | Não Conforme | 1403 ¦ ESPAÇAMENTO LINHA DE PULVERIZAÇÃO 490MM A 510MM | 1 ¦ Incidental | 7° SEÇÃO DA LINHA DE PULVERIZAÇÃO COM POUCO APERTO. | LINHA DE PULVERIZAÇÃO | NÃO
1074B | 125J | Pré Auditoria | Não Conforme | 1307 ¦ NÍVEL DE ÓLEO DO TANQUE CIRCUITO LEVE (ATÉ 10MM ABAIXO DO MÁXIMO) | 1 ¦ Incidental | EXCESSO DE ÓLEO NA PARTE SUPERIOR DO TANQUE DE CIRCUITO LEVE. | TANQUE HIDRÁULICO CIRCUITO LEVE . | NÃO
1074B | 125J | Pré Auditoria | Não Conforme | 1305 ¦ ROTEAMENTO DAS MANGUEIRAS HIDRÁULICAS | 1 ¦ Incidental | MANGUEIRAS HIDRÁULICAS DO CILINDRO DE BITOLA DIANTEIRO ESQUERDO PRESAS JUNTO À TENSOR DIANTEIRO ESQUERDO SUPERIOR | ROTEAMENTO HIDRÁULICO | NÃO
1074B | 125J | Pré Auditoria | Não Conforme | 1309 ¦ INTEGRIDADE DAS MANGUEIRAS HIDRÁULICAS | 5 ¦ Menor | MANGUEIRA HIDRÁULICA EM CONTATO COM CANTO VIVO DA VÁLVULA DE ISOLAMENTO EMBAIXO DA CABINE MANGUEIRA HIDRÁULICA EXTERNA DO MOTOR DE RODA DIANTEIRO DIREITO MUITO PRÓXIMA A CANTO VIVO DA BAIXADA MANGUEIRA HIDRÁULICA DA BOMBA DE PULVERIZAÇÃO EM CONTATO COM CANTO VIVO DA PATA ESQUERDA DO MOTOR | INTEGRIDADE DAS MANGUEIRAS HIDRÁULICAS | NÃO
1074B | 125J | Pré Auditoria | Não Conforme | 2105 ¦ PRESENÇA ADESIVOS | 1 ¦ Incidental | ADESIVOS DO TANQUE DE PRODUTO APRESENTANDO DIVERSAS BOLHAS NA COLAGEM, LADO DIREITO E ESQUERDO | PRESENÇA DE ADESIVOS | NÃO
1070B | 125J | Auditoria | Não Conforme | 1210 ¦ FECHADURA DO CAPÔ | 1 ¦ Incidental | CHAVE ESTA FICANDO PRESA NO MIOLO DA FECHADURA DA TAMPA DIREITA DO CAPÔ, AO TRANCAR TAMPA. | FECHADURA | NÃO
1070B | 125J | Auditoria | Não Conforme | 2105 ¦ PRESENÇA ADESIVOS | 1 ¦ Incidental | ADESIVO DA ESCALA DA RÉGUA DE BITOLA DIANTEIRA DIREITA, ESTÁ DANIFICADA. ADESIVOS DA BATERIA APLICADOS SOBRE RESPINGOS DE SOLDA. | ADESIVOS | NÃO
1070B | 125J | Auditoria | Não Conforme | 2107 ¦ ABRIDORES DE LINHA E KIT EXTRA SEPARADOS | 0 ¦ Comentário | FALTAM ABRIDORES DE LINHA E KIT EXTRA. | ACESSÓRIOS | NÃO
1070B | 125J | Auditoria | Não Conforme | 2108 ¦ LIMPEZA | 0 ¦ Comentário | ASPIRAR TAPETE DA CABINE. | CABINE | NÃO
1070B | 125J | Auditoria | Conforme Com OBS | 2112 ¦ REALIZAR A EQUALIZAÇÃO DO EQUIPAMENTO | Não Informada | EIXO FRONTAL 410 MA EIXO TRASEIRO 400 MA |  | NÃO
1074B | 125J | Pré Auditoria | Não Conforme | 1617 ¦ PINTURA | 1 ¦ Incidental | BATENTE MENOR NÃO ENCAIXA PERFEITAMENTE NO SUPORTE DE BORRACHA DO LADO DIREITO. | ENCAIXE DOS BATENTES DA BARRA . | NÃO
1070B | 125J | Auditoria | Não Conforme | 1507 ¦ PARTE INTERNA DO QUADRO BASCULANTE | 1 ¦ Incidental | MARCAS DE CINTA DE IÇAMENTO NA PARTE CENTRAL DO QUADRO BASCULANTE, LADO INTERNO E EXTERNO DO QUADRO. | QUADRO BASCULANTE | NÃO
1074B | 125J | Pré Auditoria | Não Conforme | 1806 ¦ PINTURA | 1 ¦ Incidental | MELHORAR ACABAMENTO DE PINTURA NO SUPORTE DE FIXAÇÃO DO TENSOR TRASEIRO ESQUERDO SUPERIOR. | PINTURA. | NÃO
1074B | 125J | Pré Auditoria | Não Conforme | 2010 ¦ PINTURA | 1 ¦ Incidental | PINTURA DANIFICADA NA BAIXADA DIANTEIRA DIREITA PELO LADO EXTERNO PINTURA ESCORRIDA NA BAIXADA TRASEIRA DIREITA, PARTE DA FRENTE E DE TRÁS PINTURA ESCORRIDA NO CENTRO DO EIXO TRASEIRO | PINTURA | NÃO
1074B | 125J | Pré Auditoria | Não Conforme | 1308 ¦ INTEGRIDADE DOS CILINDROS EM GERAL | 1 ¦ Incidental | PINTURA DANIFICADA NO CILINDRO DE BITOLA DIANTEIRO ESQUERDO | INTEGRIDADE DOS CILINDROS EM GERAL | NÃO
1074B | 125J | Pré Auditoria | Não Conforme | 1406 ¦ FIXAÇÃO DO CONO MISTURADOR | 1 ¦ Incidental | PINTURA DANIFICADA NAS PORCAS INFERIORES DOS GRAMPOS DE FIXAÇÃO DO CONO MISTURADOR. | CONO MISTURADOR. | NÃO
1074B | 125J | Pré Auditoria | Não Conforme | 1807 ¦ ALINHAMENTO DOS CORRIMÃOS | 1 ¦ Incidental | MELHORAR ACABAMENTO DE PINTURA NA PARTE SUPERIOR DO CORRIMÃO EXTERNO. | ALINHAMENTO DOS CORRIMÃOS | NÃO
1074B | 125J | Pré Auditoria | Não Conforme | 2106 ¦ PINTURA | 1 ¦ Incidental | PINTURA DANIFICADA AO LADO DO FIXADOR INFERIOR ESQUERDO DA CHAPA DA LATERA DIREITA DO CHASSI | PINTURA | NÃO
1071B | 125J | Auditoria | Conforme Com OBS | 0504 ¦ CALIBRAÇÃO DO PILOTO | Não Informada | SEM ESPAÇO IDEAL PARA CALIBRAÇÃO. |  | NÃO
1071B | 125J | Auditoria | Conforme Com OBS | 1204 ¦ NÍVEL DE COMBUSTÍVEL | Não Informada | 24% DE COMBUSTÍVEL. |  | NÃO
1075B | 125J | Pré Auditoria | Não Conforme | 1305 ¦ ROTEAMENTO DAS MANGUEIRAS HIDRÁULICAS | 1 ¦ Incidental | MANGUEIRAS HIDRÁULICAS DOS FILTROS HIDRÁULICOS EXTERNOS PRESAS JUNTO À SUPORTE DO TROCADOR DE CALOR MANGUEIRAS HIDRÁULICAS DOS CILINDROS DE BITOLA DIANTEIROS PRESAS JUNTO À TENSORES DIANTEIROS SUPERIORES, DIREITO E ESQUERDO | ROTEAMENTO HIDRÁULICO | NÃO
1075B | 125J | Pré Auditoria | Não Conforme | 2001 ¦ APERTO DAS TAMPAS DOS REGISTROS ROSCADOS | 1 ¦ Incidental | FALTANDO APERTO NO PARAFUSO DO REGISTRO ROSCADO PRÓXIMO AO CILINDRO DE DIREÇÃO DIREITO | APERTO NOS REGISTROS ROSCADOS | NÃO
1075B | 125J | Pré Auditoria | Não Conforme | 0115 ¦ TESTAR ACIONAMENTO DO FREIO HIDRÁULICO | 0 ¦ Comentário | FALTANDO DISCO DE FREIO | TESTAR FREIO HIDRÁULICO | NÃO
1075B | 125J | Pré Auditoria | Conforme Com OBS | 0109 ¦ VERSÃO DO PILOTO ATC300 (03.24A) | Não Informada | 3.24F |  | NÃO
1075B | 125J | Pré Auditoria | Não Conforme | 1206 ¦ MANGUEIRAS RADIADOR | 1 ¦ Incidental | MANGUEIRAS DO AR CONDICIONADO MUITO CURVADAS. FALTANDO TAMPÕES NAS MANGUEIRAS DO COMPRESSOR DO AR CONDICIONADO. | MANGUEIRAS DO RADIADOR/AR CONDICIONADO | NÃO
1075B | 125J | Pré Auditoria | Não Conforme | 1211 ¦ ESTRUTURA DO CAPÔ | 1 ¦ Incidental | PINTURA DANIFICADA NO SUPORTE DE ARTICULAÇÃO DA TAMPA ESQUERDA DO CAPO . | ESTRUTURA DO CAPO. | NÃO
1075B | 125J | Pré Auditoria | Não Conforme | 1807 ¦ ALINHAMENTO DOS CORRIMÃOS | 1 ¦ Incidental | MELHORAR ACABAMENTO DE PINTURA NO CORRIMÃO EXTERNO PARTE SUPERIOR. | ALINHAMENTO DOS CORRIMÃO. | NÃO
1075B | 125J | Pré Auditoria | Não Conforme | 1904 ¦ ACABAMENTO GERAL DA CABINE (INTERNO E EXTERNO) | 1 ¦ Incidental | FALTANDO TAMPÃO NA ESTRUTURA ESQUERDA INTERNA DA CABINE. COLUNA CENTRAL ATRÁS DO BANCO DO PILOTO COM MANCHAS . | ACABAMENTO GERAL DA CABINE | NÃO
1075B | 125J | Pré Auditoria | Não Conforme | 1409 ¦ OUTRAS OBSERVAÇÕES | 1 ¦ Incidental | PINTURA DANIFICADA NA PORCA INFERIOR DO GRAMPO DE FIXAÇÃO DO CONO MISTURADOR . | PINTURA. | NÃO
1075B | 125J | Pré Auditoria | Não Conforme | 1810 ¦ OUTRAS OBSERVAÇÕES | 1 ¦ Incidental | PINTURA DANIFICADA NO 3°DEGRAU DA ESCADA NAS PORCAS DE FIXAÇÃO DA ARTICULAÇÃO PARTE INTERNA. PINTURA DANIFICADA CHAPA LATERAL PRÓXIMO AO CORRIMÃO EXTERNO. | PINTURA | NÃO
1075B | 125J | Pré Auditoria | Não Conforme | 1809 ¦ PASSARELA | 1 ¦ Incidental | FALTANDO LACRE QUÍMICO NO PRIMEIRO FIXADOR INFERIOR DA PASSARELA, PELO LADO ESQUERDO | PASSARELA | NÃO
1075B | 125J | Pré Auditoria | Não Conforme | 1908 ¦ TANQUE DE ÁGUA LIMPA | 1 ¦ Incidental | RACHADURA NA CARENAGEM DIREITA DO TANQUE DE ÁGUA LIMPA, DEVIDO A EXCESSO DE APERTO NO PARAFUSO ARRUELAS MAIORES NOS FIXADORES SUPERIORES DO RESERVATÓRIO LATERAL DO TANQUE DE ÁGUA LIMPA | TANQUE DE ÁGUA LIMPA | NÃO
1073B | 120J HIGH POWER | Terminação | Não Conforme | 0115 ¦ TESTAR ACIONAMENTO DO FREIO HIDRÁULICO | 0 ¦ Comentário | FALTA DISCO DE FREIO | DISCO DE FREIO | NÃO
1073B | 120J HIGH POWER | Terminação | Conforme Com OBS | 0123 ¦ COLOCAR O ADITIVO REVELADOR (BLACKLIGHT) NOS TANQUES HIDRÁULICOS | Não Informada |  |  | NÃO
1073B | 120J HIGH POWER | Terminação | Conforme Com OBS | 0401 ¦ VÁLVULAS DE FREIO (7 UNIDADES) | Não Informada |  |  | NÃO
1073B | 120J HIGH POWER | Terminação | Conforme Com OBS | 0402 ¦ BLOCO 2+1 | Não Informada |  |  | NÃO
1073B | 120J HIGH POWER | Terminação | Conforme Com OBS | 0403 ¦ BLOCO BOMBA DE PULVERIZAÇÃO / BOMBA DE CARGA | Não Informada |  |  | NÃO
1073B | 120J HIGH POWER | Terminação | Conforme Com OBS | 0405 ¦ BLOCO 7 VIAS | Não Informada |  |  | NÃO
1073B | 120J HIGH POWER | Terminação | Conforme Com OBS | 0406 ¦ BLOCO TRANSMISSÃO TRASEIRA | Não Informada |  |  | NÃO
1073B | 120J HIGH POWER | Terminação | Conforme Com OBS | 0407 ¦ BLOCO TRANSMISSÃO DIANTEIRA | Não Informada |  |  | NÃO
1073B | 120J HIGH POWER | Terminação | Conforme Com OBS | 0408 ¦ BOMBA DE TRANSMISSÃO 1 | Não Informada |  |  | NÃO
1073B | 120J HIGH POWER | Terminação | Conforme Com OBS | 0409 ¦ BOMBA DE TRANSMISSÃO 2 | Não Informada |  |  | NÃO
1073B | 120J HIGH POWER | Terminação | Conforme Com OBS | 0410 ¦ BOMBA DUPLA 1 | Não Informada |  |  | NÃO
1073B | 120J HIGH POWER | Terminação | Conforme Com OBS | 0411 ¦ BOMBA DUPLA 2 | Não Informada |  |  | NÃO
1073B | 120J HIGH POWER | Terminação | Conforme Com OBS | 0413 ¦ MOTOR BOMBA DE PULVERIZAÇÃO | Não Informada |  |  | NÃO
1073B | 120J HIGH POWER | Terminação | Conforme Com OBS | 0415 ¦ REGISTROS TANQUE CIRCUITO LEVE | Não Informada |  |  | NÃO
1073B | 120J HIGH POWER | Terminação | Conforme Com OBS | 0416 ¦ REGISTROS TANQUE CIRCUITO PESADO | Não Informada |  |  | NÃO
1073B | 120J HIGH POWER | Terminação | Conforme Com OBS | 0417 ¦ MOTOR DIESEL | Não Informada |  |  | NÃO
1073B | 120J HIGH POWER | Terminação | Conforme Com OBS | 0418 ¦ TANQUE CIRCUITO LEVE | Não Informada |  |  | NÃO
1073B | 120J HIGH POWER | Terminação | Conforme Com OBS | 0419 ¦ TANQUE CIRCUITO PESADO | Não Informada |  |  | NÃO
1073B | 120J HIGH POWER | Terminação | Conforme Com OBS | 0420 ¦ REGISTROS | Não Informada |  |  | NÃO
1073B | 120J HIGH POWER | Terminação | Conforme Com OBS | 0423 ¦ ORBITROL | Não Informada |  |  | NÃO
1073B | 120J HIGH POWER | Terminação | Conforme Com OBS | 0424 ¦ SISTEMA DO AR CONDICIONADO (MANGUEIRAS, CONEXÕES, COMPRESSOR) | Não Informada |  |  | NÃO
1073B | 120J HIGH POWER | Terminação | Conforme Com OBS | 0427 ¦ MOTOR DE RODA DD | Não Informada |  |  | NÃO
1073B | 120J HIGH POWER | Terminação | Conforme Com OBS | 0428 ¦ MOTOR DE RODA DE | Não Informada |  |  | NÃO
1073B | 120J HIGH POWER | Terminação | Conforme Com OBS | 0429 ¦ MOTOR DE RODA TD | Não Informada |  |  | NÃO
1073B | 120J HIGH POWER | Terminação | Conforme Com OBS | 0430 ¦ MOTOR DE RODA TE | Não Informada |  |  | NÃO
1073B | 120J HIGH POWER | Terminação | Conforme Com OBS | 0431 ¦ REDUTOR DD | Não Informada |  |  | NÃO
1073B | 120J HIGH POWER | Terminação | Conforme Com OBS | 0432 ¦ REDUTOR DE | Não Informada |  |  | NÃO
1073B | 120J HIGH POWER | Terminação | Conforme Com OBS | 0433 ¦ REDUTOR TD | Não Informada |  |  | NÃO
1073B | 120J HIGH POWER | Terminação | Conforme Com OBS | 0434 ¦ REDUTOR TE | Não Informada |  |  | NÃO
1073B | 120J HIGH POWER | Terminação | Conforme Com OBS | 0435 ¦ CILINDROS ALIN | Não Informada |  |  | NÃO
1073B | 120J HIGH POWER | Terminação | Conforme Com OBS | 0436 ¦ CILINDROS 45 | Não Informada |  |  | NÃO
1073B | 120J HIGH POWER | Terminação | Conforme Com OBS | 0437 ¦ CILINDROS ABRE BARRA | Não Informada |  |  | NÃO
1073B | 120J HIGH POWER | Terminação | Conforme Com OBS | 0438 ¦ CILINDRO QUADRO | Não Informada |  |  | NÃO
1073B | 120J HIGH POWER | Terminação | Conforme Com OBS | 0440 ¦ CILINDRO TRAVA QUADRO | Não Informada |  |  | NÃO
1073B | 120J HIGH POWER | Terminação | Conforme Com OBS | 0441 ¦ CILINDROS DE DIREÇÃO | Não Informada |  |  | NÃO
1073B | 120J HIGH POWER | Terminação | Conforme Com OBS | 0442 ¦ FILTRO CIRCUITO LEVE ESQUERDO | Não Informada |  |  | NÃO
1073B | 120J HIGH POWER | Terminação | Conforme Com OBS | 0443 ¦ FILTRO CIRCUITO LEVE DIREITO | Não Informada |  |  | NÃO
1073B | 120J HIGH POWER | Terminação | Conforme Com OBS | 0444 ¦ FILTRO CIRCUITO PESADO ESQUERDO | Não Informada |  |  | NÃO
1073B | 120J HIGH POWER | Terminação | Conforme Com OBS | 0445 ¦ FILTRO CIRCUITO PESADO DIREITO | Não Informada |  |  | NÃO
1073B | 120J HIGH POWER | Terminação | Conforme Com OBS | 0446 ¦ CONEXÕES E TERMINAIS DAS MANGUEIRAS HIDRÁULICAS CIRCUITO LEVE | Não Informada |  |  | NÃO
1073B | 120J HIGH POWER | Terminação | Conforme Com OBS | 0447 ¦ CONEXÕES E TERMINAIS DAS MANGUEIRAS HIDRÁULICAS CIRCUITO PESADO | Não Informada |  |  | NÃO
1073B | 120J HIGH POWER | Terminação | Conforme Com OBS | 0448 ¦ MANGUEIRAS HIDRÁULICAS CIRCUITO LEVE | Não Informada |  |  | NÃO
1073B | 120J HIGH POWER | Terminação | Conforme Com OBS | 0449 ¦ MANGUEIRAS HIDRÁULICAS CIRCUITO PESADO | Não Informada |  |  | NÃO
1073B | 120J HIGH POWER | Terminação | Conforme Com OBS | 0450 ¦ OUTRAS OBSERVAÇÕES | Não Informada |  |  | NÃO
1073B | 120J HIGH POWER | Terminação | Conforme Com OBS | 1208 ¦ PINTURA | Não Informada |  |  | NÃO
1073B | 120J HIGH POWER | Terminação | Conforme Com OBS | 1214 ¦ PINTURA | Não Informada |  |  | NÃO
1073B | 120J HIGH POWER | Terminação | Conforme Com OBS | 1613 ¦ APLICAR ADESIVOS | Não Informada |  |  | NÃO
1073B | 120J HIGH POWER | Terminação | Conforme Com OBS | 1806 ¦ PINTURA | Não Informada |  |  | NÃO
1073B | 120J HIGH POWER | Terminação | Conforme Com OBS | 1906 ¦ PINTURA | Não Informada |  |  | NÃO
1073B | 120J HIGH POWER | Terminação | Conforme Com OBS | 2010 ¦ PINTURA | Não Informada |  |  | NÃO
1073B | 120J HIGH POWER | Terminação | Conforme Com OBS | 2106 ¦ PINTURA | Não Informada |  |  | NÃO
1075B | 125J | Pré Auditoria | Não Conforme | 0702 ¦ CILINDRO DE 45º RÁPIDO PARA SUBIR (5 A 10 SEGUNDOS) E LENTO PARA DESCER (10 A 15 SEGUNDOS) | 1 ¦ Incidental | MOVIMENTO DO CILINDRO DE 45° DIREITO LENTO AO DESCER | CILINDRO 45° | NÃO
1075B | 125J | Pré Auditoria | Não Conforme | 0719 ¦ ALINHAMENTO DAS BARRAS - VERIFICAR NO CILINDRO MEDIDA DE 10MM A 13MM (EM 1400RPM) | 1 ¦ Incidental | ABERTURA DA BARRA DIREITA DESALINHADA PARA TRÁS | ALINHAMENTO DAS BARRAS | NÃO
1075B | 125J | Pré Auditoria | Não Conforme | 1308 ¦ INTEGRIDADE DOS CILINDROS EM GERAL | 1 ¦ Incidental | PINTURA DANIFICADA NO CILINDRO ABRE BARRA DIREITA | INTEGRIDADE DOS CILINDROS EM GERAL | NÃO
1075B | 125J | Pré Auditoria | Não Conforme | 1603 ¦ BARRAS SEM TRINCAS | 5 ¦ Menor | RACHADURA NA SOLDA DA BUCHA DO PINO QUE PRENDE O ALIN NA BARRA GRANDE ESQUERDA | BARRAS SEM TRINCAS | NÃO
1075B | 125J | Pré Auditoria | Não Conforme | 1607 ¦ PINTURA BARRA GRANDE ESQUERDA | 1 ¦ Incidental | PINTURA DANIFICADA NO TUBO SUPERIOR EXTERNO DA BARRA GRANDE ESQUERDA | PINTURA NA BARRA GRANDE ESQUERDA | NÃO
1075B | 125J | Pré Auditoria | Não Conforme | 1608 ¦ PINTURA BARRA GRANDE DIREITA | 1 ¦ Incidental | FALTANDO PINTURA NO ACABAMENTO COM SELANTE NO SUPORTE DO CILINDRO 45° DIREITO, PELO LADO INTERNO DA BARRA | PINTURA BARRA GRANDE DIREITA | NÃO
1075B | 125J | Pré Auditoria | Não Conforme | 1614 ¦ PINTURA | 1 ¦ Incidental | FALTANDO LACRE QUÍMICO NOS FIXADORES INFERIORES DOS BATENTES DA BARRA GRANDE DIREITA | BATENTES DAS BARRAS | NÃO
1075B | 125J | Pré Auditoria | Não Conforme | 1618 ¦ OUTRAS OBSERVAÇÕES | 5 ¦ Menor | PONTEIRA ESQUERDA DESALINHADA COM BARRA GRANDE | PONTEIRA ESQUERDA | NÃO
1075B | 125J | Pré Auditoria | Não Conforme | 1703 ¦ SEM RESPINGOS DE SOLDA | 1 ¦ Incidental | RESPINGO DE SOLDA NO 10° ZIG ZAG DA BARRA GRANDE DIREITA | SEM RESPINGO DE SOLDA | NÃO
1075B | 125J | Pré Auditoria | Não Conforme | 1701 ¦ CORDÃO DE SOLDA SEM FALHAS | 1 ¦ Incidental | FURO NA SOLDA DO SUPORTE DE FIXAÇÃO DO QUADRO FIXO PELO LADO DIREITO FURO NA SOLDA DO CRUZEIRO TRASEIRO DO MOTOR, PELO LADO DIREITO PRÓXIMO AS BATERIAS | CORDÃO DE SOLDA SEM FALHA | NÃO
1075B | 125J | Pré Auditoria | Não Conforme | 1806 ¦ PINTURA | 1 ¦ Incidental | PINTURA ESCORRIDA NA LATERAL DIREITA DO CHASSI, ABAIXO DA CABINE PINTURA DANIFICADA NA TRASEIRA DO CHASSI, ABAIXO DO QUADRO FIXO PINTURA DANIFICADA NA CHAPA DE FIXAÇÃO DAS VÁLVULAS ABAIXO DA CABINE, PELO LADO ESQUERDO PINTURA SOBRE FITA ADESIVA NA LATERAL DIREITA DO CHASSI, PELA PARTE INTERNA | PINTURA | NÃO
1075B | 125J | Pré Auditoria | Não Conforme | 2106 ¦ PINTURA | 1 ¦ Incidental | PINTURA DANIFICADA NO FIXADOR SUPERIOR ESQUERDO DA CHAPA LATERAL DO CHASSI | PINTURA | NÃO
1075B | 125J | Pré Auditoria | Não Conforme | 2005 ¦ ALINHAMENTO PULMÕES | 1 ¦ Incidental | PULMÃO DIANTEIRO DIREITO DESALINHADO PULMÕES TRASEIROS DIREITO E ESQUERDO DESALINHADOS | ALINHAMENTO DOS PULMÕES | NÃO
1071B | 125J | Auditoria | Não Conforme | 1909 ¦ OUTRAS OBSERVAÇÕES | 0 ¦ Comentário | LIMPADOR DE PARA BRISA ESTÁ FICANDO EM REPOUSO NO LADO CONTRÁRIO DO HABITUAL. | CABINE | NÃO
1075B | 125J | Pré Auditoria | Não Conforme | 1403 ¦ ESPAÇAMENTO LINHA DE PULVERIZAÇÃO 490MM A 510MM | 1 ¦ Incidental | FALTANDO APERTO NA 7° SEÇÃO DA LINHA DE PULVERIZAÇÃO. | LINHA DE PULVERIZAÇÃO. | NÃO
1075B | 125J | Pré Auditoria | Não Conforme | 1314 ¦ OUTRAS OBSERVAÇÕES | 1 ¦ Incidental | ARRUELA DE PRESSÃO DA CASTANHA "A" DO BLOCO DE TRANSMISSÃO TRASEIRO, ESTÁ DANIFICADA | ARRUELA DE PRESSÃO | NÃO
1075B | 125J | Pré Auditoria | Não Conforme | 2105 ¦ PRESENÇA ADESIVOS | 1 ¦ Incidental | PRESENÇA DE BOLHAS NOS ADESIVOS DO TANQUE DE PRODUTO, LADO DIREITO E ESQUERDO PRESENÇA DE BOLHAS NO ADESIVO DA SINALEIRA TRASEIRA DIREITA | PRESENÇA DE ADESIVOS | NÃO
1073B | 120J HIGH POWER | Pré Auditoria | Não Conforme | 1406 ¦ FIXAÇÃO DO CONO MISTURADOR | 1 ¦ Incidental | TRAVA DO CONO MISTURADOR CABECEANDO NO PINO | FIXAÇÃO DO CONO MISTURADOR | NÃO
1073B | 120J HIGH POWER | Pré Auditoria | Não Conforme | 1701 ¦ CORDÃO DE SOLDA SEM FALHAS | 1 ¦ Incidental | FURO NA SOLDA DO SUPORTE DE FIXAÇÃO DO TENSOR DIANTEIRO DIREITO INFERIOR FUROS NO CORDÃO DE SOLDA NA LATERAL ESQUERDA DO CHASSI, ATRÁS DO TANQUE DE DIESEL | CORDÃO DE SOLDA SEM FALHA | NÃO
1073B | 120J HIGH POWER | Pré Auditoria | Não Conforme | 1802 ¦ APERTO DAS PORCAS DOS TENSORES | 1 ¦ Incidental | FALTANDO LACRE QUÍMICO EM TODAS AS PORCAS DOS TENSORES TRASEIROS | APERTO NAS PORCAS DOS TENSORES | NÃO
1073B | 120J HIGH POWER | Pré Auditoria | Não Conforme | 1808 ¦ ESCADA | 1 ¦ Incidental | FALTANDO LACRE QUÍMICO NA PORCA DO 4° DEGRAU DA ESCADA, PELO LADO ESQUERDO | ESCADA | NÃO
1073B | 120J HIGH POWER | Pré Auditoria | Não Conforme | 2007 ¦ ALTURA DOS PULMÕES DE 230MM A 250MM | 1 ¦ Incidental | ALTURA DOS PULMÕES DIANTEIROS FORA DA TOLERÂNCIA | ALTURA DOS PULMÕES | NÃO
1073B | 120J HIGH POWER | Pré Auditoria | Não Conforme | 1806 ¦ PINTURA | 1 ¦ Incidental | MELHORAR ACABAMENTO DE PINTURA NA LATERAL DIREITA DO CHASSI, PRÓXIMO AS BATERIAS | PINTURA | NÃO
1073B | 120J HIGH POWER | Pré Auditoria | Não Conforme | 2010 ¦ PINTURA | 1 ¦ Incidental | PINTURA DANIFICADA NA RÉGUA DE BITOLA DIANTEIRA DIREITA PINTURA DANIFICADA NOS SUPORTES DE FIXAÇÃO DAS RÓTULAS DOS TENSORES DIANTEIROS INFERIORES | PINTURA | NÃO
1073B | 120J HIGH POWER | Pré Auditoria | Não Conforme | 2106 ¦ PINTURA | 1 ¦ Incidental | PINTURA DANIFICADA NA PARTE INFERIOR DO SUPORTE DA SINALEIRA DIANTEIRA DIREITA PINTURA DANIFICADA NA PARTE INFERIOR DIREITA DO TANQUE DE CIRCUITO LEVE | PINTURA | NÃO
1071B | 125J | Auditoria | Não Conforme | 0419 ¦ TANQUE CIRCUITO PESADO | 10 ¦ Maior | VAZAMENTO HIDRÁULICO PELA UNIÃO DA CONEXÃO DO SENSOR DE TEMPERATURA DO TANQUE DE CIRCUITO PESADO. | TANQUE CIRCUITO PESADO | NÃO
1071B | 125J | Auditoria | Não Conforme | 0716 ¦ OUTRAS OBSERVAÇÕES | 5 ¦ Menor | PONTEIRA DO ALIN ESQUERDO ESTÁ DESALINHADA PARA FRENTE. | PONTEIRA ALIN | NÃO
1071B | 125J | Auditoria | Não Conforme | 0718 ¦ ABERTURA E FECHAMENTO ALIN DIR SEM INTERFERÊNCIAS E CHICOTEAMENTO | 1 ¦ Incidental | SUPORTE DA PONTEIRA DO ALIN E DA BARRA INTERMEDIÁRIA, NÃO DÃO ENCAIXE COM CALÇO DE BORRACHA MAIOR E MENOR DA BARRA DIREITA. | SUPORTE ALIN DIREITO. | NÃO
1071B | 125J | Auditoria | Não Conforme | 1001 ¦ MANGUEIRAS DE PULVERIZAÇÃO | 10 ¦ Maior | VAZAMENTO PELO ENGATE DA MANGUEIRA COM A CONEXÃO RETA ROSCADA DO CHUVEIRO DIANTEIRO, PARTE SUPERIOR DO TANQUE DE PRODUTO. | MANGUEIRAS PULVERIZAÇÃO | NÃO
1071B | 125J | Auditoria | Não Conforme | 1003 ¦ CONEXÕES | 10 ¦ Maior | VAZAMENTO PELA UNIÃO DA CONEXÃO RETA ROSCADA DA MANGUEIRA DO REGISTRO CINCO VIAS COM O TEE DOS AGITADORES DO TANQUE DE PRODUTO. | CONEXÕES | NÃO
1071B | 125J | Auditoria | Não Conforme | 1016 ¦ OUTRAS OBSERVAÇÕES | 10 ¦ Maior | VAZAMENTO PELO LADO ESQUERDO E DIREITO DO TEE CENTRAL DA LINHA DA SEXTA SEÇÃO DE PULVERIZAÇÃO. | TEE/LINHA DE PULVERIZAÇÃO | NÃO
1071B | 125J | Auditoria | Não Conforme | 1511 ¦ OUTRAS OBSERVAÇÕES | 5 ¦ Menor | FALTANDO CORDÃO DE SOLDA NO LADO DIREITO DO SUPORTE DO TECNIL INFERIOR DIREITO DO QUADRO BASCULANTE. | QUADRO BASCULANTE/SOLDA | NÃO
1071B | 125J | Auditoria | Não Conforme | 1908 ¦ TANQUE DE ÁGUA LIMPA | 1 ¦ Incidental | PINTURA DANIFICADA AO REDOR DO PARAFUSO DE FIXAÇÃO NA LATERAL DA CARENAGEM DIREITA DO TANQUE DE ÁGUA LIMPA. | TANQUE DE ÁGUA LIMPA | NÃO
1071B | 125J | Auditoria | Não Conforme | 2012 ¦ OUTRAS OBSERVAÇÕES | 1 ¦ Incidental | FALTANDO LUBRIFICAÇÃO NAS GRAXEIRAS SUPERIOR E INFERIOR DO LADO ESQUERDO DO EIXO DIANTEIRO, LADO DE TRÁS DO EIXO. | GRAXEIRAS/LUBRIFICAÇÃO | NÃO
1071B | 125J | Auditoria | Não Conforme | 2105 ¦ PRESENÇA ADESIVOS | 1 ¦ Incidental | ADESIVOS DA ESCALA DA BITOLA TRASEIRA ESQUERDA E DIREITA, ESTÃO DESCOLANDO. | ADESIVOS | NÃO
1071B | 125J | Auditoria | Não Conforme | 2107 ¦ ABRIDORES DE LINHA E KIT EXTRA SEPARADOS | 0 ¦ Comentário | FALTAM ABRIDORES DE LINHA. | ACESSÓRIOS | NÃO
1071B | 125J | Auditoria | Não Conforme | 2108 ¦ LIMPEZA | 0 ¦ Comentário | ASPIRAR TAPETE DA CABINE. | CABINE | NÃO
1071B | 125J | Auditoria | Conforme Com OBS | 2112 ¦ REALIZAR A EQUALIZAÇÃO DO EQUIPAMENTO | Não Informada | EIXO FRONTAL 400 MA EIXO TRASEIRO 440 MA |  | NÃO
1073B | 120J HIGH POWER | Pré Auditoria | Conforme Com OBS | 0109 ¦ VERSÃO DO PILOTO ATC300 (03.24A) | Não Informada | 3.24F |  | NÃO
1073B | 120J HIGH POWER | Pré Auditoria | Não Conforme | 0111 ¦ TESTAR PINO TRAVA DO QUADRO E DAS BARRAS | 1 ¦ Incidental | FALTANDO OS PINOS TRAVA BARRA . | TESTAR PINOS TRAVA BARRA E DO QUADRO. | NÃO
1073B | 120J HIGH POWER | Pré Auditoria | Não Conforme | 1206 ¦ MANGUEIRAS RADIADOR | 1 ¦ Incidental | FALTANDO TAMPÃO NA MANGUEIRA DO COMPRESSOR DO AR CONDICIONADO LADO DIREITO | MANGUEIRAS DO RADIADOR/AR CONDICIONADO | NÃO
1073B | 120J HIGH POWER | Pré Auditoria | Não Conforme | 1212 ¦ TAMPAS DO CAPÔ | 1 ¦ Incidental | FALTANDO LACRE QUÍMICO EM TODAS FIXAÇÕES DAS TAMPAS DO CAPO LADO DIREITO E ESQUERDO. | TAMPA DO CAPO. | NÃO
1071B | 125J | Auditoria | Não Conforme | 2002 ¦ PRESENÇA DAS TAMPAS DOS MOTORES DE RODA | 0 ¦ Comentário | FALTAM TAMPAS DE PROTEÇÃO DOS MOTORES DE RODAS. | TAMPAS MOTORES RODAS | NÃO
1073B | 120J HIGH POWER | Pré Auditoria | Não Conforme | 1904 ¦ ACABAMENTO GERAL DA CABINE (INTERNO E EXTERNO) | 1 ¦ Incidental | PINTURA DANIFICADA NA CARENAGEM INFERIOR DA CABINE PELO LADO ESQUERDO. | ACABAMENTO GERAL DA CABINE. | NÃO
1073B | 120J HIGH POWER | Pré Auditoria | Não Conforme | 1908 ¦ TANQUE DE ÁGUA LIMPA | 1 ¦ Incidental | ARRUELAS MAIORES DOS FIXADORES SUPERIORES DO RESERVATÓRIO LATERAL DO TANQUE DE ÁGUA LIMPA . RACHADURAS AO REDOR DOS FIXADORES DAS CARENAGEM DO TANQUE DE ÁGUA LIMPA,LADO ESQUERDO E DIREITO. | TANQUE DE ÁGUA LIMPA . | NÃO
1073B | 120J HIGH POWER | Pré Auditoria | Não Conforme | 1809 ¦ PASSARELA | 1 ¦ Incidental | OXIDAÇÃO NOS SUPORTE DE FIXAÇÃO DA PASSARELA PARTE SUPERIOR. | PASSARELA . | NÃO
1073B | 120J HIGH POWER | Pré Auditoria | Não Conforme | 1305 ¦ ROTEAMENTO DAS MANGUEIRAS HIDRÁULICAS | 1 ¦ Incidental | MANGUEIRAS HIDRÁULICAS DOS FILTROS HIDRÁULICOS INTERNOS PRESAS JUNTO À SUPORTE DO TROCADOR DE CALOR MANGUEIRA HIDRÁULICA DA BOMBA DE PULVERIZAÇÃO OBSTRUINDO PARAFUSO DA PATA ESQUERDA DO MOTOR CORTAR EXCESSO DE CINTA PLÁSTICA NA MANGUEIRA HIDRÁULICA DO TROCADOR DE CALOR | ROTEAMENTO HIDRÁULICO | NÃO
1073B | 120J HIGH POWER | Pré Auditoria | Não Conforme | 1309 ¦ INTEGRIDADE DAS MANGUEIRAS HIDRÁULICAS | 5 ¦ Menor | MANGUEIRA HIDRÁULICA EM CONTATO COM CANTO VIVO DA VÁLVULA DE ISOLAMENTO EMBAIXO DA CABINE MANGUEIRA HIDRÁULICA INTERNA DO FREIO EM CONTATO COM REFORÇO INTERNO DA BAIXADA DIANTEIRA DIREITA MANGUEIRA HIDRÁULICA DA BOMBA DE PULVERIZAÇÃO EM CONTATO COM CANTO VIVO DA PATA ESQUERDA DO MOTOR | INTEGRIDADE DAS MANGUEIRAS HIDRÁULICAS | NÃO
1064B | 125J | Terminação | Não Conforme | 0115 ¦ TESTAR ACIONAMENTO DO FREIO HIDRÁULICO | 0 ¦ Comentário | FALTA DISCO DE FREIO | DISCO DE FREIO | NÃO
1064B | 125J | Terminação | Conforme Com OBS | 0123 ¦ COLOCAR O ADITIVO REVELADOR (BLACKLIGHT) NOS TANQUES HIDRÁULICOS | Não Informada |  |  | NÃO
1064B | 125J | Terminação | Conforme Com OBS | 0401 ¦ VÁLVULAS DE FREIO (7 UNIDADES) | Não Informada |  |  | NÃO
1064B | 125J | Terminação | Conforme Com OBS | 0402 ¦ BLOCO 2+1 | Não Informada |  |  | NÃO
1064B | 125J | Terminação | Conforme Com OBS | 0403 ¦ BLOCO BOMBA DE PULVERIZAÇÃO / BOMBA DE CARGA | Não Informada |  |  | NÃO
1064B | 125J | Terminação | Conforme Com OBS | 0404 ¦ BLOCO ABERTURA DE BITOLA | Não Informada |  |  | NÃO
1064B | 125J | Terminação | Conforme Com OBS | 0405 ¦ BLOCO 7 VIAS | Não Informada |  |  | NÃO
1064B | 125J | Terminação | Conforme Com OBS | 0406 ¦ BLOCO TRANSMISSÃO TRASEIRA | Não Informada |  |  | NÃO
1064B | 125J | Terminação | Conforme Com OBS | 0407 ¦ BLOCO TRANSMISSÃO DIANTEIRA | Não Informada |  |  | NÃO
1064B | 125J | Terminação | Conforme Com OBS | 0408 ¦ BOMBA DE TRANSMISSÃO 1 | Não Informada |  |  | NÃO
1064B | 125J | Terminação | Conforme Com OBS | 0409 ¦ BOMBA DE TRANSMISSÃO 2 | Não Informada |  |  | NÃO
1064B | 125J | Terminação | Conforme Com OBS | 0410 ¦ BOMBA DUPLA 1 | Não Informada |  |  | NÃO
1064B | 125J | Terminação | Conforme Com OBS | 0411 ¦ BOMBA DUPLA 2 | Não Informada |  |  | NÃO
1064B | 125J | Terminação | Conforme Com OBS | 0413 ¦ MOTOR BOMBA DE PULVERIZAÇÃO | Não Informada |  |  | NÃO
1064B | 125J | Terminação | Conforme Com OBS | 0415 ¦ REGISTROS TANQUE CIRCUITO LEVE | Não Informada |  |  | NÃO
1064B | 125J | Terminação | Conforme Com OBS | 0416 ¦ REGISTROS TANQUE CIRCUITO PESADO | Não Informada |  |  | NÃO
1064B | 125J | Terminação | Conforme Com OBS | 0417 ¦ MOTOR DIESEL | Não Informada |  |  | NÃO
1064B | 125J | Terminação | Conforme Com OBS | 0418 ¦ TANQUE CIRCUITO LEVE | Não Informada |  |  | NÃO
1064B | 125J | Terminação | Conforme Com OBS | 0419 ¦ TANQUE CIRCUITO PESADO | Não Informada |  |  | NÃO
1064B | 125J | Terminação | Conforme Com OBS | 0420 ¦ REGISTROS | Não Informada |  |  | NÃO
1064B | 125J | Terminação | Conforme Com OBS | 0423 ¦ ORBITROL | Não Informada |  |  | NÃO
1064B | 125J | Terminação | Conforme Com OBS | 0424 ¦ SISTEMA DO AR CONDICIONADO (MANGUEIRAS, CONEXÕES, COMPRESSOR) | Não Informada |  |  | NÃO
1064B | 125J | Terminação | Conforme Com OBS | 0427 ¦ MOTOR DE RODA DD | Não Informada |  |  | NÃO
1064B | 125J | Terminação | Conforme Com OBS | 0428 ¦ MOTOR DE RODA DE | Não Informada |  |  | NÃO
1064B | 125J | Terminação | Conforme Com OBS | 0429 ¦ MOTOR DE RODA TD | Não Informada |  |  | NÃO
1064B | 125J | Terminação | Conforme Com OBS | 0430 ¦ MOTOR DE RODA TE | Não Informada |  |  | NÃO
1064B | 125J | Terminação | Conforme Com OBS | 0431 ¦ REDUTOR DD | Não Informada |  |  | NÃO
1064B | 125J | Terminação | Conforme Com OBS | 0432 ¦ REDUTOR DE | Não Informada |  |  | NÃO
1064B | 125J | Terminação | Conforme Com OBS | 0433 ¦ REDUTOR TD | Não Informada |  |  | NÃO
1064B | 125J | Terminação | Conforme Com OBS | 0434 ¦ REDUTOR TE | Não Informada |  |  | NÃO
1064B | 125J | Terminação | Conforme Com OBS | 0435 ¦ CILINDROS ALIN | Não Informada |  |  | NÃO
1064B | 125J | Terminação | Conforme Com OBS | 0436 ¦ CILINDROS 45 | Não Informada |  |  | NÃO
1064B | 125J | Terminação | Conforme Com OBS | 0437 ¦ CILINDROS ABRE BARRA | Não Informada |  |  | NÃO
1064B | 125J | Terminação | Conforme Com OBS | 0438 ¦ CILINDRO QUADRO | Não Informada |  |  | NÃO
1064B | 125J | Terminação | Conforme Com OBS | 0439 ¦ CILINDROS BITOLA | Não Informada |  |  | NÃO
1064B | 125J | Terminação | Conforme Com OBS | 0440 ¦ CILINDRO TRAVA QUADRO | Não Informada |  |  | NÃO
1064B | 125J | Terminação | Conforme Com OBS | 0441 ¦ CILINDROS DE DIREÇÃO | Não Informada |  |  | NÃO
1064B | 125J | Terminação | Conforme Com OBS | 0442 ¦ FILTRO CIRCUITO LEVE ESQUERDO | Não Informada |  |  | NÃO
1064B | 125J | Terminação | Conforme Com OBS | 0443 ¦ FILTRO CIRCUITO LEVE DIREITO | Não Informada |  |  | NÃO
1064B | 125J | Terminação | Conforme Com OBS | 0444 ¦ FILTRO CIRCUITO PESADO ESQUERDO | Não Informada |  |  | NÃO
1064B | 125J | Terminação | Conforme Com OBS | 0445 ¦ FILTRO CIRCUITO PESADO DIREITO | Não Informada |  |  | NÃO
1064B | 125J | Terminação | Conforme Com OBS | 0446 ¦ CONEXÕES E TERMINAIS DAS MANGUEIRAS HIDRÁULICAS CIRCUITO LEVE | Não Informada |  |  | NÃO
1064B | 125J | Terminação | Conforme Com OBS | 0447 ¦ CONEXÕES E TERMINAIS DAS MANGUEIRAS HIDRÁULICAS CIRCUITO PESADO | Não Informada |  |  | NÃO
1064B | 125J | Terminação | Conforme Com OBS | 0448 ¦ MANGUEIRAS HIDRÁULICAS CIRCUITO LEVE | Não Informada |  |  | NÃO
1064B | 125J | Terminação | Conforme Com OBS | 0449 ¦ MANGUEIRAS HIDRÁULICAS CIRCUITO PESADO | Não Informada |  |  | NÃO
1064B | 125J | Terminação | Conforme Com OBS | 0450 ¦ OUTRAS OBSERVAÇÕES | Não Informada |  |  | NÃO
1064B | 125J | Terminação | Conforme Com OBS | 1208 ¦ PINTURA | Não Informada |  |  | NÃO
1064B | 125J | Terminação | Conforme Com OBS | 1214 ¦ PINTURA | Não Informada |  |  | NÃO
1064B | 125J | Terminação | Conforme Com OBS | 1613 ¦ APLICAR ADESIVOS | Não Informada |  |  | NÃO
1064B | 125J | Terminação | Conforme Com OBS | 1806 ¦ PINTURA | Não Informada |  |  | NÃO
1064B | 125J | Terminação | Conforme Com OBS | 2010 ¦ PINTURA | Não Informada |  |  | NÃO
1064B | 125J | Terminação | Conforme Com OBS | 2106 ¦ PINTURA | Não Informada |  |  | NÃO
1073B | 120J HIGH POWER | Pré Auditoria | Não Conforme | 1403 ¦ ESPAÇAMENTO LINHA DE PULVERIZAÇÃO 490MM A 510MM | 1 ¦ Incidental | FALTANDO APERTO NA 5° SEÇÃO DA LINHA DE PULVERIZAÇÃO. | LINHA DE PULVERIZAÇÃO. | NÃO
1072B | 125J | Auditoria | Conforme Com OBS | 0504 ¦ CALIBRAÇÃO DO PILOTO | Não Informada | SEM ESPAÇO IDEAL PARA CALIBRAÇÃO. |  | NÃO
1072B | 125J | Auditoria | Não Conforme | 1204 ¦ NÍVEL DE COMBUSTÍVEL | 0 ¦ Comentário | NÍVEL BAIXO DE COMBUSTÍVEL, ABASTECER 10 LITROS. | COMBUSTÍVEL | NÃO
1073B | 120J HIGH POWER | Pré Auditoria | Não Conforme | 0702 ¦ CILINDRO DE 45º RÁPIDO PARA SUBIR (5 A 10 SEGUNDOS) E LENTO PARA DESCER (10 A 15 SEGUNDOS) | 1 ¦ Incidental | CILINDRO DE 45° ESQUERDO, ESTAVA LENTO PARA DESCER | CILINDRO 45° | NÃO
1073B | 120J HIGH POWER | Pré Auditoria | Não Conforme | 0703 ¦ CILINDRO DE ABERTURA E FECHAMENTO DO ALIN COM AMORTECIMENTO | 5 ¦ Menor | CILINDROS DE ALIN DIREITO E ESQUERDO SEM AMORTECIMENTO AO ABRIR | CILINDRO DE ALIN | NÃO
1073B | 120J HIGH POWER | Pré Auditoria | Não Conforme | 1505 ¦ PARTE INTERNA DO QUADRO DESLIZANTE | 1 ¦ Incidental | PINTURA ESCORRIDA NO SUPORTE DE FIXAÇÃO DAS VÁLVULAS DE SEÇÃO DAS LINHAS DE PULVERIZAÇÃO | PARTE INTERNA DO QUADRO DESLIZANTE | NÃO
1073B | 120J HIGH POWER | Pré Auditoria | Não Conforme | 1603 ¦ BARRAS SEM TRINCAS | 5 ¦ Menor | INÍCIO DE TRINCA NO CORDÃO DE SOLDA NOS REFORÇOS DAS BUCHAS QUE PRENDE O PINO DO ALIN ESQUERDO | BARRAS SEM TRINCAS | NÃO
1073B | 120J HIGH POWER | Pré Auditoria | Não Conforme | 1604 ¦ SOLDAS DAS TRELIÇAS DAS BARRAS | 5 ¦ Menor | FURO NA SOLDA DO PRIMEIRO ZIG ZAG PARTINDO DO CABEÇAL DA BARRA GRANDE ESQUERDA SOLDA INCOMPLETA NOS REFORÇOS DOS PINOS QUE FIXAM O CILINDRO DE ALIN DIREITO FURO NA SOLDA DA 3° TRELIÇA DA BARRA GRANDE DIREITA FALTANDO CORDÃO DE SOLDA NA CHAPA SUPERIOR DO FINAL DA BARRA INTERMEDIÁRIA DIREITA FALTANDO CORDÃO DE SOLDA NOS SUPORTES DOS BATENTES DE BORRACHA DAS BARRAS DIREITA E ESQUERDA | SOLDA NAS TRELIÇAS | NÃO
1073B | 120J HIGH POWER | Pré Auditoria | Não Conforme | 1703 ¦ SEM RESPINGOS DE SOLDA | 1 ¦ Incidental | RESPINGO DE SOLDA NA BARRA GRANDE DIREITA | SEM RESPINGO DE SOLDA | NÃO
1073B | 120J HIGH POWER | Pré Auditoria | Não Conforme | 1311 ¦ AUSÊNCIA DE OXIDAÇÃO NOS BLOCOS, CONEXÕES E TERMINAIS DAS MANGUEIRAS | 1 ¦ Incidental | ARRUELA DE PRESSÃO DANIFICADA NO FIXADOR ESQUERDO DA CASTANHA SUPERIOR DA BOMBA DE TRANSMISSÃO 2 | AUSÊNCIA DE OXIDAÇÃO NOS BLOCOS, CONEXÕES E TERMINAIS | NÃO
1072B | 125J | Auditoria | Não Conforme | 1001 ¦ MANGUEIRAS DE PULVERIZAÇÃO | 10 ¦ Maior | VAZAMENTO PELA MANGUEIRA DA CONEXÃO RETA ROSCADA DO JOELHO DE EMENDA DA MANGUEIRA DE ALIMENTAÇÃO DO CHUVEIRO TRASEIRO DO TANQUE DE PRODUTO, ESTAVA SEM ABRAÇADEIRA. | MANGUEIRAS PULVERIZAÇÃO | NÃO
1072B | 125J | Auditoria | Não Conforme | 1215 ¦ OUTRAS OBSERVAÇÕES | 1 ¦ Incidental | AJUSTAR POSIÇÃO DO ESCAPAMENTO. ESTÁ MUITO VIRADO PARA O TANQUE DE PRODUTO. | ESCAPAMENTO | NÃO
1072B | 125J | Auditoria | Não Conforme | 1806 ¦ PINTURA | 1 ¦ Incidental | PINTURA DANIFICADA NA LATERAL ESQUERDA DO CHASSI, ACIMA DO AMORTECEDOR TRASEIRO. RETOCAR PINTURA NA PARTE INFERIOR DO SUPORTE ESQUERDO DO PINO TRAVA QUADRO. | CHASSI | NÃO
1072B | 125J | Auditoria | Não Conforme | 2002 ¦ PRESENÇA DAS TAMPAS DOS MOTORES DE RODA | 0 ¦ Comentário | FALTAM TAMPAS DE PROTEÇÃO DOS MOTORES DE RODAS. | TAMPAS MOTORES RODAS | NÃO
1072B | 125J | Auditoria | Não Conforme | 2011 ¦ REDUTORES | 1 ¦ Incidental | PINTURA DANIFICADA NO REDUTOR TRASEIRO DIREITO AO REDOR DO ESPAÇADOR. | REDUTORES | NÃO
1072B | 125J | Auditoria | Não Conforme | 1402 ¦ ROTEAMENTO DAS MANGUEIRAS DE PULVERIZAÇÃO | 1 ¦ Incidental | ROTEAMENTO DAS MANGUEIRAS DE PULVERIZAÇÃO ESTÃO FORÇANDO OS CHICOTES ELÉTRICOS DA VÁLVULA GERAL E REGULADORA. | ROTEAMENTO MANGUEIRAS DE PULVERIZAÇÃO | NÃO
1072B | 125J | Auditoria | Não Conforme | 2107 ¦ ABRIDORES DE LINHA E KIT EXTRA SEPARADOS | 0 ¦ Comentário | FALTAM ABRIDORES DE LINHA. | ACESSÓRIOS | NÃO
1072B | 125J | Auditoria | Não Conforme | 2108 ¦ LIMPEZA | 0 ¦ Comentário | ASPIRAR TAPETE DA CABINE. | CABINE | NÃO
1073B | 120J HIGH POWER | Pré Auditoria | Não Conforme | 0114 ¦ CAMBAGEM POSITIVA ENTRE 1º A 2º | 5 ¦ Menor | CAMBAGEM DA BAIXADA TRASEIRA DIREITA MEDINDO 89.4°, ACIMA DA TOLERÂNCIA | CAMBAGEM POSITIVA ENTRE 1° A 2° | NÃO
1073B | 120J HIGH POWER | Pré Auditoria | Não Conforme | 0706 ¦ ABERTURA DE BITOLA DIANTEIRA 2790MM A 2810MM | 1 ¦ Incidental | ABERTURA DE BITOLA DIANTEIRA PELA PARTE DA FRENTE MEDINDO 2,785MM | ABERTURA DE BITOLA DIANTEIRA | NÃO
1072B | 125J | Auditoria | Não Conforme | 1618 ¦ OUTRAS OBSERVAÇÕES | 1 ¦ Incidental | PINO ELÁSTICO QUE PRENDE O PINO DE FIXAÇÃO DA BARRA GRANDE ESQUERDA, ESTÁ QUEBRADO. | PINO ELÁSTICO, BARRA | NÃO
1072B | 125J | Auditoria | Não Conforme | 2113 ¦ OUTRAS OBSERVAÇÕES | 1 ¦ Incidental | SUPORTE DA ESCALA DA RÉGUA DE BITOLA TRASEIRA ESQUERDA, ESTÁ TORTO. | SUPORTE ESCALA BITOLA | NÃO
1072B | 125J | Auditoria | Não Conforme | 0424 ¦ SISTEMA DO AR CONDICIONADO (MANGUEIRAS, CONEXÕES, COMPRESSOR) | 1 ¦ Incidental | FALTANDO TAMPAS NOS TOMADORES DE PRESSÃO NA SAIDA DO COMPRESSOR DO AR CONDICIONADO. | AR CONDICIONADO. | NÃO
1072B | 125J | Auditoria | Não Conforme | 0822 ¦ PRESSURIZAÇÃO DA CABINE | 5 ¦ Menor | PRESSURIZAÇÃO DA CABINE ESTÁ OK, PORÉM O PRESSURIZADOR NÃO MARCA. | PRESSURIZADOR | NÃO
1072B | 125J | Auditoria | Não Conforme | 1810 ¦ OUTRAS OBSERVAÇÕES | 5 ¦ Menor | MARCAS DE LIXADEIRA NA PARTE FRONTAL DO TANQUE DE CIRCUITO LEVE. | TANQUE DE CIRCUITO LEVE | NÃO
1073B | 120J HIGH POWER | Pré Auditoria | Não Conforme | 0112 ¦ OUTRAS OBSERVAÇÕES | 10 ¦ Maior | PONTA DE EIXO DIREITA FAZENDO BARULHO ANORMAL AO MOVIMENTAR CILINDRO DE DIREÇÃO | PONTA DE EIXO | NÃO
1064B | 125J | Pré Auditoria | Não Conforme | 0115 ¦ TESTAR ACIONAMENTO DO FREIO HIDRÁULICO | 0 ¦ Comentário | FALTANDO DISCO DE FREIO | TESTAR FREIO HIDRÁULICO | NÃO
1064B | 125J | Pré Auditoria | Não Conforme | 1308 ¦ INTEGRIDADE DOS CILINDROS EM GERAL | 1 ¦ Incidental | PINTURA DANIFICADA NOS CILINDROS DE BITOLA DIANTEIROS | INTEGRIDADE DOS CILINDROS EM GERAL | NÃO
1064B | 125J | Pré Auditoria | Não Conforme | 1406 ¦ FIXAÇÃO DO CONO MISTURADOR | 5 ¦ Menor | CONO MISTURADOR COM POUCO APERTO | FIXAÇÃO DO CONO MISTURADOR | NÃO
1064B | 125J | Pré Auditoria | Não Conforme | 1808 ¦ ESCADA | 1 ¦ Incidental | FALTANDO LACRE QUÍMICO NAS PORCAS DO 3° DEGRAU DA ESCADA, PELO LADO DIREITO | ESCADA | NÃO
1064B | 125J | Pré Auditoria | Não Conforme | 1309 ¦ INTEGRIDADE DAS MANGUEIRAS HIDRÁULICAS | 5 ¦ Menor | MANGUEIRA HIDRÁULICA EM CONTATO COM CANTO VIVO DA VÁLVULA DE ISOLAMENTO EMBAIXO DA CABINE MANGUEIRA HIDRÁULICA INTERNA DO MOTOR DE RODA DIANTEIRO ESQUERDO EM CONTATO COM REFORÇO INTERNO DA BAIXADA MANGUEIRA HIDRÁULICA DA BOMBA DE PULVERIZAÇÃO EM CONTATO COM CANTO VIVO DA PATA ESQUERDA DO MOTOR MANGUEIRA HIDRÁULICA DO TROCADOR DE CALOR EM CONTATO COM CANTO VIVO DA CHAPA INFERIOR DO TANQUE DE PRODUTO | INTEGRIDADE DAS MANGUEIRAS HIDRÁULICAS | NÃO
1064B | 125J | Pré Auditoria | Não Conforme | 1903 ¦ FIXAÇÃO DOS FARÓIS DO TANQUE DE ÁGUA LIMPA | 1 ¦ Incidental | FALTANDO APERTO NO PARAFUSO SUPERIOR ESQUERDO DA MÁSCARA DO FAROL ESQUERDO | FIXAÇÃO DOS FARÓIS DO TANQUE DE ÁGUA LIMPA | NÃO
1064B | 125J | Pré Auditoria | Não Conforme | 1908 ¦ TANQUE DE ÁGUA LIMPA | 1 ¦ Incidental | RACHADURA AO REDOR DA FIXAÇÃO LATERAL DA CARENAGEM DIREITA E ESQUERDA ARRUELAS MAIORES NOS FIXADORES SUPERIORES DO RESERVATÓRIO LATERAL DO TANQUE DE ÁGUA LIMPA | TANQUE DE ÁGUA LIMPA | NÃO
1064B | 125J | Pré Auditoria | Não Conforme | 0111 ¦ TESTAR PINO TRAVA DO QUADRO E DAS BARRAS | 1 ¦ Incidental | FALTANDO PINOS TRAVA BARRAS | TESTAR PINO TRAVA QUADRO E DAS BARRAS | NÃO
1072B | 125J | Auditoria | Não Conforme | 1003 ¦ CONEXÕES | 10 ¦ Maior | VAZAMENTO NA CONEXÃO JOELHO COM A CONEXÃO "TEE" DE UNIÃO DA SEGUNDA SEÇÃO DE PULVERIZAÇÃO PELO LADO DA BARRA INTERMEDIÁRIA. VAZAMENTO NA CONEXÃO "TEE" DE ENTRADA DE ÁGUA DA SEXTA SEÇÃO DE PULVERIZAÇÃO. | CONEXÃO "TEE" | NÃO
1072B | 125J | Auditoria | Conforme Com OBS | 2112 ¦ REALIZAR A EQUALIZAÇÃO DO EQUIPAMENTO | Não Informada | EIXO FRONTAL: 435 MA. EIXO TRASEIRO:400 MA. |  | NÃO
1064B | 125J | Pré Auditoria | Não Conforme | 0103 ¦ PARÂMETRO DE SETUP DA PULVERIZAÇÃO | 1 ¦ Incidental | PARÂMETROS DE SETUP DA PULVERIZAÇÃO NÃO ESTÁ DE ACORDO. | PARÂMETROS DE SETUP DA PULVERIZAÇÃO | NÃO
1064B | 125J | Pré Auditoria | Não Conforme | 0104 ¦ PARÂMETROS DE SETUP DO PILOTO | 1 ¦ Incidental | PARÂMETROS DE SETUP AUTO TRAC 300 NÃO CONFORME. | PARÂMETROS DE SETUP DO PILOTO . | NÃO
1064B | 125J | Pré Auditoria | Conforme Com OBS | 0109 ¦ VERSÃO DO PILOTO ATC300 (03.24A) | Não Informada | 3.24F |  | NÃO
1064B | 125J | Pré Auditoria | Não Conforme | 1203 ¦ ESCAPAMENTO POSICIONADO CORRETAMENTE | 1 ¦ Incidental | POSICIONAMENTO DO ESCAPAMENTO ESTÁ DESALINHADO. | POSICIONAMENTO DO ESCAPAMENTO | NÃO
1064B | 125J | Pré Auditoria | Não Conforme | 1206 ¦ MANGUEIRAS RADIADOR | 1 ¦ Incidental | MANGUEIRAS DO AR CONDICIONADO MUITO CURVADAS. FALTANDO TAMPÃO NA MANGUEIRA DO LADO ESQUERDO DO COMPRESSOR DO AR CONDICIONADO. | MANGUEIRAS DO RADIADOR/AR CONDICIONADO. | NÃO
1064B | 125J | Pré Auditoria | Não Conforme | 1212 ¦ TAMPAS DO CAPÔ | 1 ¦ Incidental | TAMPA DO CAPO LADO DIREITO ESTA DESALINHADA DANIFICANDO A CARENAGEM NA PARTE SUPERIOR. | TAMPA DO CAPO. | NÃO
1065B | 125J | Terminação | Conforme Com OBS | 0123 ¦ COLOCAR O ADITIVO REVELADOR (BLACKLIGHT) NOS TANQUES HIDRÁULICOS | Não Informada |  |  | NÃO
1065B | 125J | Terminação | Conforme Com OBS | 0401 ¦ VÁLVULAS DE FREIO (7 UNIDADES) | Não Informada |  |  | NÃO
1065B | 125J | Terminação | Conforme Com OBS | 0402 ¦ BLOCO 2+1 | Não Informada |  |  | NÃO
1065B | 125J | Terminação | Conforme Com OBS | 0403 ¦ BLOCO BOMBA DE PULVERIZAÇÃO / BOMBA DE CARGA | Não Informada |  |  | NÃO
1065B | 125J | Terminação | Conforme Com OBS | 0404 ¦ BLOCO ABERTURA DE BITOLA | Não Informada |  |  | NÃO
1065B | 125J | Terminação | Conforme Com OBS | 0405 ¦ BLOCO 7 VIAS | Não Informada |  |  | NÃO
1065B | 125J | Terminação | Conforme Com OBS | 0406 ¦ BLOCO TRANSMISSÃO TRASEIRA | Não Informada |  |  | NÃO
1065B | 125J | Terminação | Conforme Com OBS | 0407 ¦ BLOCO TRANSMISSÃO DIANTEIRA | Não Informada |  |  | NÃO
1065B | 125J | Terminação | Conforme Com OBS | 0408 ¦ BOMBA DE TRANSMISSÃO 1 | Não Informada |  |  | NÃO
1065B | 125J | Terminação | Conforme Com OBS | 0409 ¦ BOMBA DE TRANSMISSÃO 2 | Não Informada |  |  | NÃO
1065B | 125J | Terminação | Conforme Com OBS | 0410 ¦ BOMBA DUPLA 1 | Não Informada |  |  | NÃO
1065B | 125J | Terminação | Conforme Com OBS | 0411 ¦ BOMBA DUPLA 2 | Não Informada |  |  | NÃO
1065B | 125J | Terminação | Conforme Com OBS | 0413 ¦ MOTOR BOMBA DE PULVERIZAÇÃO | Não Informada |  |  | NÃO
1065B | 125J | Terminação | Conforme Com OBS | 0415 ¦ REGISTROS TANQUE CIRCUITO LEVE | Não Informada |  |  | NÃO
1065B | 125J | Terminação | Conforme Com OBS | 0416 ¦ REGISTROS TANQUE CIRCUITO PESADO | Não Informada |  |  | NÃO
1065B | 125J | Terminação | Conforme Com OBS | 0417 ¦ MOTOR DIESEL | Não Informada |  |  | NÃO
1065B | 125J | Terminação | Conforme Com OBS | 0418 ¦ TANQUE CIRCUITO LEVE | Não Informada |  |  | NÃO
1065B | 125J | Terminação | Conforme Com OBS | 0419 ¦ TANQUE CIRCUITO PESADO | Não Informada |  |  | NÃO
1065B | 125J | Terminação | Conforme Com OBS | 0420 ¦ REGISTROS | Não Informada |  |  | NÃO
1065B | 125J | Terminação | Conforme Com OBS | 0422 ¦ PRESENÇA DA ETIQUETA DE FLUSHING | Não Informada |  |  | NÃO
1065B | 125J | Terminação | Conforme Com OBS | 0423 ¦ ORBITROL | Não Informada |  |  | NÃO
1065B | 125J | Terminação | Conforme Com OBS | 0424 ¦ SISTEMA DO AR CONDICIONADO (MANGUEIRAS, CONEXÕES, COMPRESSOR) | Não Informada |  |  | NÃO
1065B | 125J | Terminação | Conforme Com OBS | 0427 ¦ MOTOR DE RODA DD | Não Informada |  |  | NÃO
1065B | 125J | Terminação | Conforme Com OBS | 0428 ¦ MOTOR DE RODA DE | Não Informada |  |  | NÃO
1065B | 125J | Terminação | Conforme Com OBS | 0429 ¦ MOTOR DE RODA TD | Não Informada |  |  | NÃO
1065B | 125J | Terminação | Conforme Com OBS | 0430 ¦ MOTOR DE RODA TE | Não Informada |  |  | NÃO
1065B | 125J | Terminação | Conforme Com OBS | 0431 ¦ REDUTOR DD | Não Informada |  |  | NÃO
1065B | 125J | Terminação | Conforme Com OBS | 0432 ¦ REDUTOR DE | Não Informada |  |  | NÃO
1065B | 125J | Terminação | Conforme Com OBS | 0433 ¦ REDUTOR TD | Não Informada |  |  | NÃO
1065B | 125J | Terminação | Conforme Com OBS | 0434 ¦ REDUTOR TE | Não Informada |  |  | NÃO
1065B | 125J | Terminação | Conforme Com OBS | 0435 ¦ CILINDROS ALIN | Não Informada |  |  | NÃO
1065B | 125J | Terminação | Conforme Com OBS | 0436 ¦ CILINDROS 45 | Não Informada |  |  | NÃO
1065B | 125J | Terminação | Conforme Com OBS | 0437 ¦ CILINDROS ABRE BARRA | Não Informada |  |  | NÃO
1065B | 125J | Terminação | Conforme Com OBS | 0438 ¦ CILINDRO QUADRO | Não Informada |  |  | NÃO
1065B | 125J | Terminação | Conforme Com OBS | 0439 ¦ CILINDROS BITOLA | Não Informada |  |  | NÃO
1065B | 125J | Terminação | Conforme Com OBS | 0440 ¦ CILINDRO TRAVA QUADRO | Não Informada |  |  | NÃO
1065B | 125J | Terminação | Conforme Com OBS | 0441 ¦ CILINDROS DE DIREÇÃO | Não Informada |  |  | NÃO
1065B | 125J | Terminação | Conforme Com OBS | 0442 ¦ FILTRO CIRCUITO LEVE ESQUERDO | Não Informada |  |  | NÃO
1065B | 125J | Terminação | Conforme Com OBS | 0443 ¦ FILTRO CIRCUITO LEVE DIREITO | Não Informada |  |  | NÃO
1065B | 125J | Terminação | Conforme Com OBS | 0444 ¦ FILTRO CIRCUITO PESADO ESQUERDO | Não Informada |  |  | NÃO
1065B | 125J | Terminação | Conforme Com OBS | 0445 ¦ FILTRO CIRCUITO PESADO DIREITO | Não Informada |  |  | NÃO
1065B | 125J | Terminação | Conforme Com OBS | 0446 ¦ CONEXÕES E TERMINAIS DAS MANGUEIRAS HIDRÁULICAS CIRCUITO LEVE | Não Informada |  |  | NÃO
1065B | 125J | Terminação | Conforme Com OBS | 0447 ¦ CONEXÕES E TERMINAIS DAS MANGUEIRAS HIDRÁULICAS CIRCUITO PESADO | Não Informada |  |  | NÃO
1065B | 125J | Terminação | Conforme Com OBS | 0448 ¦ MANGUEIRAS HIDRÁULICAS CIRCUITO LEVE | Não Informada |  |  | NÃO
1065B | 125J | Terminação | Conforme Com OBS | 0449 ¦ MANGUEIRAS HIDRÁULICAS CIRCUITO PESADO | Não Informada |  |  | NÃO
1065B | 125J | Terminação | Conforme Com OBS | 0450 ¦ OUTRAS OBSERVAÇÕES | Não Informada |  |  | NÃO
1065B | 125J | Terminação | Conforme Com OBS | 1208 ¦ PINTURA | Não Informada |  |  | NÃO
1065B | 125J | Terminação | Conforme Com OBS | 1214 ¦ PINTURA | Não Informada |  |  | NÃO
1065B | 125J | Terminação | Conforme Com OBS | 1613 ¦ APLICAR ADESIVOS | Não Informada |  |  | NÃO
1065B | 125J | Terminação | Conforme Com OBS | 1806 ¦ PINTURA | Não Informada |  |  | NÃO
1065B | 125J | Terminação | Conforme Com OBS | 1906 ¦ PINTURA | Não Informada |  |  | NÃO
1065B | 125J | Terminação | Conforme Com OBS | 2010 ¦ PINTURA | Não Informada |  |  | NÃO
1065B | 125J | Terminação | Conforme Com OBS | 2106 ¦ PINTURA | Não Informada |  |  | NÃO
1064B | 125J | Pré Auditoria | Não Conforme | 1210 ¦ FECHADURA DO CAPÔ | 1 ¦ Incidental | CHAVE FICA PRESA AO TRAVAR A FECHADURA DO LADO ESQUERDO. | FECHADURA DO CAPO . | NÃO
1064B | 125J | Pré Auditoria | Não Conforme | 1507 ¦ PARTE INTERNA DO QUADRO BASCULANTE | 1 ¦ Incidental | FUROS NA SOLDA DOS SUPORTES DE FIXAÇÃO DAS CRUZETAS DIREITA E ESQUERDA | PARTE INTERNA DO QUADRO BASCULANTE | NÃO
1064B | 125J | Pré Auditoria | Não Conforme | 1604 ¦ SOLDAS DAS TRELIÇAS DAS BARRAS | 5 ¦ Menor | FALTANDO CORDÃO DE SOLDA NO REFORÇO DA PARTE FIXA DO CILINDRO DE ALIN DIREITO, PELA PARTE INTERNA CORDÃO DE SOLDA INCOMPLETO NA 10° TRELIÇA SUPERIOR DA BARRA GRANDE DIREITA CORDÃO DE SOLDA INCOMPLETO NA 2° TRELIÇA SUPERIOR DA BARRA GRANDE ESQUERDA FURO NO INTERIOR DA BARRA INTERMEDIÁRIA ESQUERDA FALTANDO SELANTE NOS REFORÇOS DOS PINOS FIXOS DOS CILINDROS DE 45° DIREITO E ESQUERDO | SOLDA NAS TRELIÇAS | NÃO
1064B | 125J | Pré Auditoria | Não Conforme | 1618 ¦ OUTRAS OBSERVAÇÕES | 5 ¦ Menor | PONTEIRA DIREITA DESALINHADA COM BARRA GRANDE | PONTEIRAS | NÃO
1064B | 125J | Pré Auditoria | Não Conforme | 1703 ¦ SEM RESPINGOS DE SOLDA | 1 ¦ Incidental | RESPINGO DE SOLDA NO INÍCIO DA BARRA GRANDE DIREITA RESPINGO DE SOLDA NO PINO NA JUNÇÃO DA BARRA INTERMEDIÁRIA E PONTEIRA DIREITA | SEM RESPINGO DE SOLDA | NÃO
1064B | 125J | Pré Auditoria | Não Conforme | 1614 ¦ PINTURA | 1 ¦ Incidental | FALTANDO LACRE QUÍMICO NOS FIXADORES INFERIORES DO BATENTE MAIOR DA BARRA GRANDE ESQUERDA | BATENTES | NÃO
1064B | 125J | Pré Auditoria | Não Conforme | 1615 ¦ PINTURA | 1 ¦ Incidental | 1° TRELIÇA INTERNA DA BARRA GRANDE DIREITA DESALINHADA 2° TRELIÇA EXTERNA DA BARRA GRANDE ESQUERDA DESALINHADA | TRELIÇAS | NÃO
1064B | 125J | Pré Auditoria | Não Conforme | 1701 ¦ CORDÃO DE SOLDA SEM FALHAS | 1 ¦ Incidental | MELHORAR ACABAMENTO COM SELANTE NO SUPORTE DE FIXAÇÃO DO COMPRESSOR DE AR COMPRIMIDO POROSIDADE NA SOLDA DO SUPORTE DE FIXAÇÃO DO QUADRO FIXO, PELO LADO DIREITO | CORDÃO DE SOLDA SEM FALHA | NÃO
1064B | 125J | Pré Auditoria | Não Conforme | 1806 ¦ PINTURA | 1 ¦ Incidental | PINTURA DANIFICADA NO SUPORTE DE FIXAÇÃO DO CRUZEIRO DIANTEIRO DO MOTOR, PELO LADO DIREITO OXIDAÇÃO NA LATERAL ESQUERDA DO CHASSI, NO CORDÃO DE SOLDA DO PASSA MANGUEIRAS DO MOTOR DE RODA DIANTEIRO ESQUERDO | PINTURA | NÃO
1064B | 125J | Pré Auditoria | Não Conforme | 2010 ¦ PINTURA | 1 ¦ Incidental | PINTURA DANIFICADA NA BAIXADA TRASEIRA DIREITA PINTURA DANIFICADA NO SUPORTE DE FIXAÇÃO DA RÓTULA DO TENSOR DIANTEIRO ESQUERDO INFERIOR | PINTURA | NÃO
1064B | 125J | Pré Auditoria | Não Conforme | 1403 ¦ ESPAÇAMENTO LINHA DE PULVERIZAÇÃO 490MM A 510MM | 1 ¦ Incidental | FALTANDO APERTO NAS SEÇÕES 1°4°6°7°, DA LINHA DE PULVERIZAÇÃO. | LINHA DE PULVERIZAÇÃO. | NÃO
1074B | 125J | Auditoria | Conforme Com OBS | 0504 ¦ CALIBRAÇÃO DO PILOTO | Não Informada | SEM ESPAÇO IDEAL PARA CALIBRAÇÃO. |  | NÃO
1074B | 125J | Auditoria | Não Conforme | 0702 ¦ CILINDRO DE 45º RÁPIDO PARA SUBIR (5 A 10 SEGUNDOS) E LENTO PARA DESCER (10 A 15 SEGUNDOS) | 1 ¦ Incidental | CILINDRO DE 45° ESQUERDO E DIREITO ESTÃO RÁPIDOS PARA DESCER. | CILINDROS 45° | NÃO
1074B | 125J | Auditoria | Não Conforme | 1003 ¦ CONEXÕES | 10 ¦ Maior | VAZAMENTO NO TEE DE ALIMENTAÇÃO DA SEXTA SEÇÃO DA LINHA DE PULVERIZAÇÃO. | CONEXÕES | NÃO
1074B | 125J | Auditoria | Não Conforme | 1007 ¦ BOMBA DE PULVERIZAÇÃO | 10 ¦ Maior | VAZAMENTO PELA ABRAÇADEIRA DE ACOPLAMENTO DA UNIÃO T5 DA CONEXÃO 90° DA BOMBA DE PULVERIZAÇÃO. | BOMBA DE PULVERIZAÇÃO | NÃO
1074B | 125J | Auditoria | Conforme Com OBS | 1204 ¦ NÍVEL DE COMBUSTÍVEL | Não Informada | COMBUSTÍVEL 24% |  | NÃO
1074B | 125J | Auditoria | Não Conforme | 1212 ¦ TAMPAS DO CAPÔ | 1 ¦ Incidental | CUPILHAS DE FIXAÇÃO DO PINO DAS ARTICULAÇÕES DIREITA DA TAMPA ESQUERDA E DA TAMPA DIREITA DO CAPÔ, ESTÃO QUEBRADAS. | TAMPAS DO CAPÔ | NÃO
1072B | 125J | Auditoria | Não Conforme | 0715 ¦ CILINDRO DE ABERTURA DE BITOLA COM FUNCIONAMENTO ADEQUADO | 0 ¦ Comentário | BITOLA TRASEIRA DIREITA/ESQUERDA MARCOU O EIXO EXTENSIVO ALÉM DO HABITUAL. | BITOLA TRASEIRA | NÃO
1074B | 125J | Auditoria | Não Conforme | 1314 ¦ OUTRAS OBSERVAÇÕES | 1 ¦ Incidental | FUMAÇA DE TINTA CINZA NO FILTRO ESQUERDO DO CIRCUITO PESADO. | FILTRO HIDRÁULICO | NÃO
1074B | 125J | Auditoria | Não Conforme | 1618 ¦ OUTRAS OBSERVAÇÕES | 5 ¦ Menor | PONTEIRA DO ALIN ESQUERDO E DIREITO ESTÃO DESALINHADAS PARA FRENTE. | PONTEIRA ALIN | NÃO
1074B | 125J | Auditoria | Não Conforme | 1810 ¦ OUTRAS OBSERVAÇÕES | 1 ¦ Incidental | PASSA CINTA SEM FUNÇÃO NA PARTE SUPERIOR DIREITA DA TRASEIRA DO CHASSI, LADO DE DENTRO. | CHASSI | NÃO
1074B | 125J | Auditoria | Não Conforme | 1909 ¦ OUTRAS OBSERVAÇÕES | 1 ¦ Incidental | LUZ INTERNA ESTÁ FORA DE POSIÇÃO, PARTE SUPERIOR DO COMPUTADOR DE BORDO DA CABINE. | CABINE/LUZ INTERNA | NÃO
1074B | 125J | Auditoria | Não Conforme | 2001 ¦ APERTO DAS TAMPAS DOS REGISTROS ROSCADOS | 0 ¦ Comentário | APLICAR LACRE NOS PARAFUSOS DE FIXAÇÃO DAS TAMPAS DOS REGISTROS ROSCADOS, EIXO DIANTEIRO E EIXO TRASEIRO. | APERTO TAMPAS REGISTRO ROSCADO. | NÃO
1074B | 125J | Auditoria | Não Conforme | 2002 ¦ PRESENÇA DAS TAMPAS DOS MOTORES DE RODA | 0 ¦ Comentário | FALTAM TAMPAS DE PROTEÇÃO DOS MOTORES DE RODAS. | TAMPAS MOTORES RODAS | NÃO
1074B | 125J | Auditoria | Não Conforme | 2012 ¦ OUTRAS OBSERVAÇÕES | 1 ¦ Incidental | FALTANDO LACRE NAS PORCAS DE FIXAÇÃO DAS RODAS DIANTEIRAS, ESQUERDA E DIREITA. | RODAS | NÃO
1074B | 125J | Auditoria | Não Conforme | 2107 ¦ ABRIDORES DE LINHA E KIT EXTRA SEPARADOS | 0 ¦ Comentário | FALTAM ABRIDORES DE LINHA. | ACESSÓRIOS | NÃO
1074B | 125J | Auditoria | Não Conforme | 2108 ¦ LIMPEZA | 0 ¦ Comentário | ASPIRAR TAPETE DA CABINE. | CABINE | NÃO
1074B | 125J | Auditoria | Conforme Com OBS | 2112 ¦ REALIZAR A EQUALIZAÇÃO DO EQUIPAMENTO | Não Informada | EIXO FRONTAL 400 MA EIXO TRASEIRO 445 MA |  | NÃO
1074B | 125J | Auditoria | Não Conforme | 2113 ¦ OUTRAS OBSERVAÇÕES | 1 ¦ Incidental | CORDÕES DE SOLDA INCOMPLETOS NOS SUPORTES DE ENCAIXE DOS CALÇOS DE BORRACHA, ALIN ESQUERDO E ALIN DIREITO. | SUPORTE /CALÇO BORRACHA | NÃO
1065B | 125J | Pré Auditoria | Conforme Com OBS | 0109 ¦ VERSÃO DO PILOTO ATC300 (03.24A) | Não Informada | 3.24F |  | NÃO
1065B | 125J | Pré Auditoria | Não Conforme | 1206 ¦ MANGUEIRAS RADIADOR | 1 ¦ Incidental | MANGUEIRA DO COMPRESSOR DO AR CONDICIONADO DO LADO ESQUERDO FALTANDO TAMPÃO. MANGUEIRAS DO AR CONDICIONADO MUITO CURVADAS | MANGUEIRAS DO RADIADOR/AR CONDICIONADO. | NÃO
1065B | 125J | Pré Auditoria | Não Conforme | 1908 ¦ TANQUE DE ÁGUA LIMPA | 1 ¦ Incidental | ARRUELAS MAIORES NOS FIXADORES SUPERIORES DO RESERVATÓRIO LATERAL DO TANQUE DE ÁGUA LIMPA. | TANQUE DE ÁGUA LIMPA. | NÃO
1074B | 125J | Auditoria | Não Conforme | 0112 ¦ OUTRAS OBSERVAÇÕES | 1 ¦ Incidental | ARRANHÕES NA PARTE SUPERIOR DO PARALAMAS DIANTEIRO ESQUERDO. | PARALAMAS | NÃO
1074B | 125J | Auditoria | Não Conforme | 1408 ¦ CONEXÕES | 1 ¦ Incidental | LINHA DE PULVERIZAÇÃO DA PRIMEIRA SEÇÃO ESTÁ TORCIDA. | LINHA DE PULVERIZAÇÃO | NÃO
1074B | 125J | Auditoria | Não Conforme | 1802 ¦ APERTO DAS PORCAS DOS TENSORES | 1 ¦ Incidental | FALTANDO CORDÃO DE SOLDA NO SUPORTE DA RÓTULA ESQUERDA DO TENSOR TRANSVERSAL TRASEIRO. | SUPORTE RÓTULA TENSOR | NÃO
1074B | 125J | Auditoria | Não Conforme | 1806 ¦ PINTURA | 1 ¦ Incidental | PINTURA DA TRAVA DO SUPORTE DO CONO MISTURADOR ESTÁ DANIFICADA. | CHASSI | NÃO
1065B | 125J | Pré Auditoria | Não Conforme | 1101 ¦ VERIFICAR CONECTORES E CHICOTES (ROTEAMENTO) EM GERAL | 1 ¦ Incidental | PRENDER CHICOTES ELÉTRICOS NO PASSA CINTA ATRÁS DO TANQUE DE CIRCUITO LEVE | CHICOTE ELÉTRICO | NÃO
1065B | 125J | Pré Auditoria | Não Conforme | 1406 ¦ FIXAÇÃO DO CONO MISTURADOR | 5 ¦ Menor | MONOPLAS DO CONO MISTURADOR MONTADAS INVERTIDAS | FIXAÇÃO DO CONO MISTURADOR | NÃO
1065B | 125J | Pré Auditoria | Não Conforme | 1802 ¦ APERTO DAS PORCAS DOS TENSORES | 1 ¦ Incidental | FALTANDO LACRE QUÍMICO NAS PORCAS DO TENSOR TRANSVERSAL TRASEIRO | APERTO NAS PORCAS DOS TENSORES | NÃO
1065B | 125J | Pré Auditoria | Não Conforme | 2007 ¦ ALTURA DOS PULMÕES DE 230MM A 250MM | 1 ¦ Incidental | PULMÃO DIANTEIRO DIREITO COM ALTURA ABAIXO DA TOLERÂNCIA VAZAMENTO NO PULMÃO TRASEIRO DIREITO | ALTURA DOS PULMÕES | NÃO
1065B | 125J | Pré Auditoria | Não Conforme | 2009 ¦ TORQUE NAS PORCAS DOS PARAFUSOS DAS RODAS 320NM A 340NM | 1 ¦ Incidental | FALTANDO LACRE QUÍMICO NAS PORCAS DOS PARAFUSOS DAS RODAS DIANTEIRAS | TORQUE NAS PORCAS DOS PARAFUSOS DAS RODAS | NÃO
1065B | 125J | Pré Auditoria | Não Conforme | 1305 ¦ ROTEAMENTO DAS MANGUEIRAS HIDRÁULICAS | 1 ¦ Incidental | MANGUEIRA DA PINÇA DE FREIO DIREITO COM ROTEAMENTO INCORRETO ESPIRAL MAL POSICIONADO NAS MANGUEIRAS HIDRÁULICAS CENTRAIS DO BLOCO DE TRANSMISSÃO TRASEIRO, MANGUEIRAS EM CONTATO COM CRUZEIRO TRASEIRO DO MOTOR MANGUEIRA HIDRÁULICA MUITO CURVADA NO LADO FIXO DO CILINDRO ABRE BARRA DIREITA | ROTEAMENTO HIDRÁULICO | NÃO
1065B | 125J | Pré Auditoria | Não Conforme | 1309 ¦ INTEGRIDADE DAS MANGUEIRAS HIDRÁULICAS | 1 ¦ Incidental | MANGUEIRA HIDRÁULICA DA VÁLVULA DE CORTE ABAIXO DA CABINE, EM CONTATO COM PRENSAGEM DE METAL DA MANGUEIRA HIDRÁULICA DA VÁLVULA DE FREIO MANGUEIRA HIDRÁULICA DE RETORNO AO TANQUE DE CIRCUITO PESADO EM CONTATO COM PRENSAGEM DE METAL DA MANGUEIRA HIDRÁULICA DO TROCADOR DE CALOR | INTEGRIDADE DAS MANGUEIRAS HIDRÁULICAS | NÃO
1065B | 125J | Pré Auditoria | Não Conforme | 1311 ¦ AUSÊNCIA DE OXIDAÇÃO NOS BLOCOS, CONEXÕES E TERMINAIS DAS MANGUEIRAS | 1 ¦ Incidental | ARRUELA DE PRESSÃO DA CASTANHA "A" SUPERIOR, DO BLOCO DE TRANSMISSÃO DIANTEIRO ESTÁ DANIFICADA ARRUELA DE PRESSÃO DA CASTANHA "B2" INFERIOR, DO BLOCO DE TRANSMISSÃO TRASEIRO ESTÁ DANIFICADA ARRUELA DE PRESSÃO DA CASTANHA "A1" SUPERIOR, DO BLOCO DE TRANSMISSÃO TRASEIRO ESTÁ DANIFICADA | AUSÊNCIA DE OXIDAÇÃO NOS BLOCOS, CONEXÕES E TERMINAIS | NÃO
1065B | 125J | Pré Auditoria | Não Conforme | 2106 ¦ PINTURA | 1 ¦ Incidental | PINTURA SOBRE COLA DE FITA ADESIVA NA CHAPA LATERAL DIREITA DO CHASSI | PINTURA | NÃO
1065B | 125J | Pré Auditoria | Não Conforme | 0401 ¦ VÁLVULAS DE FREIO (7 UNIDADES) | 10 ¦ Maior | VAZAMENTO NAS CONEXÕES A1, A2 E T | VÁLVULAS DE FREIO | NÃO
1065B | 125J | Pré Auditoria | Não Conforme | 2010 ¦ PINTURA | 1 ¦ Incidental | PINTURA ESCORRIDA NO EIXO TRASEIRO, PELA PARTE DE TRÁS PINTURA ESCORRIDA NA BAIXADA TRASEIRA DIREITA PINTURA DANIFICADA NO SUPORTE DE FIXAÇÃO DA RÓTULA DO TENSOR DIANTEIRO ESQUERDO INFERIOR | PINTURA | NÃO
1075B | 125J | Auditoria | Conforme Com OBS | 0504 ¦ CALIBRAÇÃO DO PILOTO | Não Informada | SEM ESPAÇO IDEAL PARA CALIBRAÇÃO. |  | NÃO
1075B | 125J | Auditoria | Conforme Com OBS | 1204 ¦ NÍVEL DE COMBUSTÍVEL | Não Informada | 24% DE COMBUSTÍVEL. |  | NÃO
1075B | 125J | Auditoria | Não Conforme | 2107 ¦ ABRIDORES DE LINHA E KIT EXTRA SEPARADOS | 0 ¦ Comentário | FALTAM ABRIDORES DE LINHA E KIT. | ACESSÓRIOS | NÃO
1075B | 125J | Auditoria | Não Conforme | 2108 ¦ LIMPEZA | 0 ¦ Comentário | ASPIRAR TAPETE DA CABINE. | CABINE | NÃO
1075B | 125J | Auditoria | Não Conforme | 0719 ¦ ALINHAMENTO DAS BARRAS - VERIFICAR NO CILINDRO MEDIDA DE 10MM A 13MM (EM 1400RPM) | 5 ¦ Menor | PONTEIRA DO ALIN ESQUERDO DESALINHADA PARA FRENTE. | PONTEIRA DO ALIN ESQUERDO | NÃO
1075B | 125J | Auditoria | Não Conforme | 1012 ¦ VÁLVULAS DE CORTE | 10 ¦ Maior | FALTA GRAMPO NA CONEXÃO ENGATE RÁPIDO DA MANGUEIRA COM A QUARTA VÁLVULA DE CORTE DE SEÇÃO DA PULVERIZAÇÃO. | VÁLVULA CORTE SEÇÃO | NÃO
1065B | 125J | Pré Auditoria | Não Conforme | 1403 ¦ ESPAÇAMENTO LINHA DE PULVERIZAÇÃO 490MM A 510MM | 1 ¦ Incidental | FALTANDO APERTO NAS SEÇÕES 1°,3°,4°,7° DA LINHA DE PULVERIZAÇÃO. | LINHA DE PULVERIZAÇÃO. | NÃO
1065B | 125J | Pré Auditoria | Não Conforme | 0717 ¦ ABERTURA E FECHAMENTO ALIN ESQ SEM INTERFERÊNCIAS E CHICOTEAMENTO | 1 ¦ Incidental | ABERTURA E FECHAMENTO ALIN ESQUERDO PERMITINDO CHICOTEAMENTO. | ABERTURA E FECHAMENTO ALIN ESQUERDO SEM INTERFERÊNCIA E CHICOTEAMENTO | NÃO
1076B | 125J | Terminação | Não Conforme | 0115 ¦ TESTAR ACIONAMENTO DO FREIO HIDRÁULICO | 0 ¦ Comentário | FALTA DISCO DE FREIO | DISCO DE FREIO | NÃO
1076B | 125J | Terminação | Conforme Com OBS | 0123 ¦ COLOCAR O ADITIVO REVELADOR (BLACKLIGHT) NOS TANQUES HIDRÁULICOS | Não Informada |  |  | NÃO
1076B | 125J | Terminação | Conforme Com OBS | 0401 ¦ VÁLVULAS DE FREIO (7 UNIDADES) | Não Informada |  |  | NÃO
1076B | 125J | Terminação | Conforme Com OBS | 0402 ¦ BLOCO 2+1 | Não Informada |  |  | NÃO
1076B | 125J | Terminação | Conforme Com OBS | 0403 ¦ BLOCO BOMBA DE PULVERIZAÇÃO / BOMBA DE CARGA | Não Informada |  |  | NÃO
1076B | 125J | Terminação | Conforme Com OBS | 0404 ¦ BLOCO ABERTURA DE BITOLA | Não Informada |  |  | NÃO
1076B | 125J | Terminação | Conforme Com OBS | 0405 ¦ BLOCO 7 VIAS | Não Informada |  |  | NÃO
1076B | 125J | Terminação | Conforme Com OBS | 0406 ¦ BLOCO TRANSMISSÃO TRASEIRA | Não Informada |  |  | NÃO
1076B | 125J | Terminação | Conforme Com OBS | 0407 ¦ BLOCO TRANSMISSÃO DIANTEIRA | Não Informada |  |  | NÃO
1076B | 125J | Terminação | Conforme Com OBS | 0408 ¦ BOMBA DE TRANSMISSÃO 1 | Não Informada |  |  | NÃO
1076B | 125J | Terminação | Conforme Com OBS | 0409 ¦ BOMBA DE TRANSMISSÃO 2 | Não Informada |  |  | NÃO
1076B | 125J | Terminação | Conforme Com OBS | 0410 ¦ BOMBA DUPLA 1 | Não Informada |  |  | NÃO
1076B | 125J | Terminação | Conforme Com OBS | 0411 ¦ BOMBA DUPLA 2 | Não Informada |  |  | NÃO
1076B | 125J | Terminação | Conforme Com OBS | 0413 ¦ MOTOR BOMBA DE PULVERIZAÇÃO | Não Informada |  |  | NÃO
1076B | 125J | Terminação | Conforme Com OBS | 0415 ¦ REGISTROS TANQUE CIRCUITO LEVE | Não Informada |  |  | NÃO
1076B | 125J | Terminação | Conforme Com OBS | 0416 ¦ REGISTROS TANQUE CIRCUITO PESADO | Não Informada |  |  | NÃO
1076B | 125J | Terminação | Conforme Com OBS | 0417 ¦ MOTOR DIESEL | Não Informada |  |  | NÃO
1076B | 125J | Terminação | Conforme Com OBS | 0418 ¦ TANQUE CIRCUITO LEVE | Não Informada |  |  | NÃO
1076B | 125J | Terminação | Conforme Com OBS | 0419 ¦ TANQUE CIRCUITO PESADO | Não Informada |  |  | NÃO
1076B | 125J | Terminação | Conforme Com OBS | 0420 ¦ REGISTROS | Não Informada |  |  | NÃO
1076B | 125J | Terminação | Conforme Com OBS | 0423 ¦ ORBITROL | Não Informada |  |  | NÃO
1076B | 125J | Terminação | Conforme Com OBS | 0424 ¦ SISTEMA DO AR CONDICIONADO (MANGUEIRAS, CONEXÕES, COMPRESSOR) | Não Informada |  |  | NÃO
1076B | 125J | Terminação | Conforme Com OBS | 0427 ¦ MOTOR DE RODA DD | Não Informada |  |  | NÃO
1076B | 125J | Terminação | Conforme Com OBS | 0428 ¦ MOTOR DE RODA DE | Não Informada |  |  | NÃO
1076B | 125J | Terminação | Conforme Com OBS | 0429 ¦ MOTOR DE RODA TD | Não Informada |  |  | NÃO
1076B | 125J | Terminação | Conforme Com OBS | 0430 ¦ MOTOR DE RODA TE | Não Informada |  |  | NÃO
1076B | 125J | Terminação | Conforme Com OBS | 0431 ¦ REDUTOR DD | Não Informada |  |  | NÃO
1076B | 125J | Terminação | Conforme Com OBS | 0432 ¦ REDUTOR DE | Não Informada |  |  | NÃO
1076B | 125J | Terminação | Conforme Com OBS | 0433 ¦ REDUTOR TD | Não Informada |  |  | NÃO
1076B | 125J | Terminação | Conforme Com OBS | 0434 ¦ REDUTOR TE | Não Informada |  |  | NÃO
1076B | 125J | Terminação | Conforme Com OBS | 0435 ¦ CILINDROS ALIN | Não Informada |  |  | NÃO
1076B | 125J | Terminação | Conforme Com OBS | 0436 ¦ CILINDROS 45 | Não Informada |  |  | NÃO
1076B | 125J | Terminação | Conforme Com OBS | 0437 ¦ CILINDROS ABRE BARRA | Não Informada |  |  | NÃO
1076B | 125J | Terminação | Conforme Com OBS | 0438 ¦ CILINDRO QUADRO | Não Informada |  |  | NÃO
1076B | 125J | Terminação | Conforme Com OBS | 0439 ¦ CILINDROS BITOLA | Não Informada |  |  | NÃO
1076B | 125J | Terminação | Conforme Com OBS | 0440 ¦ CILINDRO TRAVA QUADRO | Não Informada |  |  | NÃO
1076B | 125J | Terminação | Conforme Com OBS | 0441 ¦ CILINDROS DE DIREÇÃO | Não Informada |  |  | NÃO
1076B | 125J | Terminação | Conforme Com OBS | 0442 ¦ FILTRO CIRCUITO LEVE ESQUERDO | Não Informada |  |  | NÃO
1076B | 125J | Terminação | Conforme Com OBS | 0443 ¦ FILTRO CIRCUITO LEVE DIREITO | Não Informada |  |  | NÃO
1076B | 125J | Terminação | Conforme Com OBS | 0444 ¦ FILTRO CIRCUITO PESADO ESQUERDO | Não Informada |  |  | NÃO
1076B | 125J | Terminação | Conforme Com OBS | 0445 ¦ FILTRO CIRCUITO PESADO DIREITO | Não Informada |  |  | NÃO
1076B | 125J | Terminação | Conforme Com OBS | 0446 ¦ CONEXÕES E TERMINAIS DAS MANGUEIRAS HIDRÁULICAS CIRCUITO LEVE | Não Informada |  |  | NÃO
1076B | 125J | Terminação | Conforme Com OBS | 0447 ¦ CONEXÕES E TERMINAIS DAS MANGUEIRAS HIDRÁULICAS CIRCUITO PESADO | Não Informada |  |  | NÃO
1076B | 125J | Terminação | Conforme Com OBS | 0448 ¦ MANGUEIRAS HIDRÁULICAS CIRCUITO LEVE | Não Informada |  |  | NÃO
1076B | 125J | Terminação | Conforme Com OBS | 0449 ¦ MANGUEIRAS HIDRÁULICAS CIRCUITO PESADO | Não Informada |  |  | NÃO
1076B | 125J | Terminação | Conforme Com OBS | 0450 ¦ OUTRAS OBSERVAÇÕES | Não Informada |  |  | NÃO
1076B | 125J | Terminação | Conforme Com OBS | 1208 ¦ PINTURA | Não Informada |  |  | NÃO
1076B | 125J | Terminação | Conforme Com OBS | 1214 ¦ PINTURA | Não Informada |  |  | NÃO
1076B | 125J | Terminação | Conforme Com OBS | 1613 ¦ APLICAR ADESIVOS | Não Informada |  |  | NÃO
1076B | 125J | Terminação | Conforme Com OBS | 1806 ¦ PINTURA | Não Informada |  |  | NÃO
1076B | 125J | Terminação | Conforme Com OBS | 1906 ¦ PINTURA | Não Informada |  |  | NÃO
1076B | 125J | Terminação | Conforme Com OBS | 2010 ¦ PINTURA | Não Informada |  |  | NÃO
1065B | 125J | Pré Auditoria | Não Conforme | 0437 ¦ CILINDROS ABRE BARRA | 10 ¦ Maior | VAZAMENTO NA MANGUEIRA HIDRÁULICA DO CILINDRO ABRE BARRA DIREITA, MANGUEIRA PRÓXIMO A HASTE | CILINDRO ABRE BARRA | NÃO
1065B | 125J | Pré Auditoria | Não Conforme | 0702 ¦ CILINDRO DE 45º RÁPIDO PARA SUBIR (5 A 10 SEGUNDOS) E LENTO PARA DESCER (10 A 15 SEGUNDOS) | 1 ¦ Incidental | CILINDRO DE 45° DIREITO E ESQUERDO ESTAVAM COM MOVIMENTO RÁPIDO PARA DESCER | CILINDRO 45° | NÃO
1065B | 125J | Pré Auditoria | Não Conforme | 0703 ¦ CILINDRO DE ABERTURA E FECHAMENTO DO ALIN COM AMORTECIMENTO | 1 ¦ Incidental | CILINDROS DE ALIN DIREITO E ESQUERDO SEM AMORTECIMENTO AO ABRIR | CILINDRO DE ABERTURA E FECHAMENTO DO ALIN COM AMORTECIMENTO | NÃO
1065B | 125J | Pré Auditoria | Não Conforme | 0713 ¦ CILINDRO TRAVA BASCULANTE | 1 ¦ Incidental | OXIDAÇÃO NAS TRAVAS DO CILINDRO TRAVA BASCULANTE | CILINDRO TRAVA BASCULANTE | NÃO
1065B | 125J | Pré Auditoria | Não Conforme | 1505 ¦ PARTE INTERNA DO QUADRO DESLIZANTE | 1 ¦ Incidental | FALTANDO APERTO NO SEGUNDO FIXADOR DA BANDEJA ESQUERDA DO QUADRO DESLIZANTE | PARTE INTERNA DO QUADRO DESLIZANTE | NÃO
1065B | 125J | Pré Auditoria | Não Conforme | 1603 ¦ BARRAS SEM TRINCAS | 5 ¦ Menor | TRINCA NA SOLDA DA BUCHA DO PINO QUE PRENDE O ALIN NA BARRA INTERMEDIÁRIA DIREITA | BARRAS SEM TRINCAS | NÃO
1065B | 125J | Pré Auditoria | Não Conforme | 1604 ¦ SOLDAS DAS TRELIÇAS DAS BARRAS | 1 ¦ Incidental | FURO NA SOLDA DOS REFORÇOS DO PINO FIXO DO CILINDRO DE ALIN DIREITO | SOLDA NAS TRELIÇAS | NÃO
1065B | 125J | Pré Auditoria | Não Conforme | 1614 ¦ PINTURA | 1 ¦ Incidental | OXIDAÇÃO NAS BARRAS GRANDES DIREITA E ESQUERDA, PRÓXIMO AOS SUPORTES DE DESCANSO DE BARRAS | PINTURA BARRA GRANDE DIREITA E ESQUERDA | NÃO
1065B | 125J | Pré Auditoria | Não Conforme | 2012 ¦ OUTRAS OBSERVAÇÕES | 1 ¦ Incidental | REPASSAR MACHO NAS ROSCAS DOS PARAFUSOS DOS ABRIDORES DE LINHA E SUBSTITUIR PARAFUSOS DANIFICADOS . | PARAFUSOS DOS ABRIDORES DE LINHA . | NÃO
1065B | 125J | Pré Auditoria | Não Conforme | 1701 ¦ CORDÃO DE SOLDA SEM FALHAS | 1 ¦ Incidental | POROSIDADE NO CORDÃO DE SOLDA DA BAIXADA TRASEIRA DIREITA, PELA PARTE DE TRÁS FUROS NO CORDÃO DE SOLDA DA LATERAL ESQUERDA DO CHASSI, ATRÁS DO TANQUE DE DIESEL | CORDÃO DE SOLDA SEM FALHA | NÃO
1065B | 125J | Pré Auditoria | Não Conforme | 1703 ¦ SEM RESPINGOS DE SOLDA | 1 ¦ Incidental | RESPINGO DE SOLDA ABAIXO DO TENSOR DIANTEIRO DIREITO SUPERIOR | SEM RESPINGO DE SOLDA | NÃO
1065B | 125J | Pré Auditoria | Não Conforme | 0404 ¦ BLOCO ABERTURA DE BITOLA | 10 ¦ Maior | VAZAMENTO NA MANGUEIRA DA CONEXÃO P DO BLOCO DE BITOLA | BLOCO DE BITOLA | NÃO
1065B | 125J | Pré Auditoria | Não Conforme | 0423 ¦ ORBITROL | 10 ¦ Maior | VAZAMENTO NA MANGUEIRA HIDRÁULICA INFERIOR DO ORBITROL | ORBITROL | NÃO
1076B | 125J | Pré Auditoria | Não Conforme | 0115 ¦ TESTAR ACIONAMENTO DO FREIO HIDRÁULICO | 0 ¦ Comentário | FALTANDO DISCO DE FREIO | TESTAR FREIO HIDRÁULICO | NÃO
1076B | 125J | Pré Auditoria | Não Conforme | 2004 ¦ ALINHAMENTO DOS PARALAMAS | 1 ¦ Incidental | PARALAMA DIANTEIRO DIREITO DANIFICADO | ALINHAMENTO DOS PARALAMAS | NÃO
1076B | 125J | Pré Auditoria | Não Conforme | 2011 ¦ REDUTORES | 1 ¦ Incidental | REDUTOR DIANTEIRO DIREITO COM PINTURA DANIFICADA | REDUTORES | NÃO
1076B | 125J | Pré Auditoria | Não Conforme | 2103 ¦ PRESENÇA DE GRAXEIRAS EM POSIÇÕES ADEQUADAS E ISENTAS DE TINTA | 1 ¦ Incidental | PINTURA SOBRE GRAXEIRAS NO EIXO DIANTEIRO, PRÓXIMO A RÓTULA FIXA DO CILINDRO DE DIREÇÃO ESQUERDO | PRESENÇA DE GRAXEIRAS EM POSIÇÕES ADEQUADAS E ISENTAS DE TINTA | NÃO
1076B | 125J | Pré Auditoria | Não Conforme | 1305 ¦ ROTEAMENTO DAS MANGUEIRAS HIDRÁULICAS | 1 ¦ Incidental | MANGUEIRAS HIDRÁULICAS DO CILINDRO DE BITOLA DIANTEIRO ESQUERDO PRESAS JUNTO À TENSOR DIANTEIRO ESQUERDO SUPERIOR MANGUEIRAS HIDRÁULICAS DOS CILINDROS ABRE BARRAS DIREITA E ESQUERDA MUITO CURVADAS | ROTEAMENTO HIDRÁULICO | NÃO
1076B | 125J | Pré Auditoria | Não Conforme | 1309 ¦ INTEGRIDADE DAS MANGUEIRAS HIDRÁULICAS | 1 ¦ Incidental | MANGUEIRA HIDRÁULICA DA VÁLVULA PRIORITÁRIA EM CONTATO COM PARAFUSO ESQUERDO DO SUPORTE DE FIXAÇÃO DO TANQUE DE DIESEL | INTEGRIDADE DAS MANGUEIRAS HIDRÁULICAS | NÃO
1076B | 125J | Pré Auditoria | Não Conforme | 1311 ¦ AUSÊNCIA DE OXIDAÇÃO NOS BLOCOS, CONEXÕES E TERMINAIS DAS MANGUEIRAS | 1 ¦ Incidental | OXIDAÇÃO NOS MOTORES DE RODAS | AUSÊNCIA DE OXIDAÇÃO NOS BLOCOS, CONEXÕES E TERMINAIS | NÃO
1076B | 125J | Pré Auditoria | Não Conforme | 1206 ¦ MANGUEIRAS RADIADOR | 1 ¦ Incidental | CINTA PLÁSTICA ESMAGANDO A MANGUEIRA DA TAMPA SUPERIOR DO RESERVATÓRIO DE ARREFECIMENTO DO RADIADOR FALTANDO TAMPÃO NA MANGUEIRA DO COMPRESSOR DO AR CONDICIONADO DO LADO ESQUERDO. | MANGUEIRAS DO RADIADOR /AR CONDICIONADO | NÃO
1075B | 125J | Auditoria | Não Conforme | 1511 ¦ OUTRAS OBSERVAÇÕES | 1 ¦ Incidental | FALTANDO LUBRIFICAÇÃO NAS GRAXEIRAS DAS BIELAS ESQUERDA E DIREITA DO QUADRO BASCULANTE. | QUADRO/LUBRIFICAÇÃO | NÃO
1075B | 125J | Auditoria | Não Conforme | 2002 ¦ PRESENÇA DAS TAMPAS DOS MOTORES DE RODA | 0 ¦ Comentário | FALTAM TAMPAS DE PROTEÇÃO DOS MOTORES DE RODAS. | TAMPAS MOTORES RODAS | NÃO
1075B | 125J | Auditoria | Não Conforme | 2011 ¦ REDUTORES | 1 ¦ Incidental | FALTANDO LACRE NOS TAMPÕES DE ABASTECIMENTO DE ÓLEO NO REDUTOR TRASEIRO ESQUERDO. | REDUTORES | NÃO
1075B | 125J | Auditoria | Não Conforme | 2012 ¦ OUTRAS OBSERVAÇÕES | 1 ¦ Incidental | FALTANDO LACRE NAS PORCAS DE FIXAÇÃO DAS RODAS DIANTEIRAS. | RODAS | NÃO
1075B | 125J | Auditoria | Não Conforme | 2104 ¦ TRATAMENTO SUPERFICIAL DOS FIXADORES (ZICAGEM, INOX OU PINTURA) | 1 ¦ Incidental | CASTANHA CENTRAL DE ACOPLAÇÃO DA MANGUEIRA HIDRÁULICA DA PARTE FRONTAL DO BLOCO DE TRANSMISSÃO DIANTEIRO, ESTÁ COM OXIDAÇÃO. | BLOCO DE TRANSMISSÃO/OXIDAÇÃO CASTANHA | NÃO
1075B | 125J | Auditoria | Conforme Com OBS | 2112 ¦ REALIZAR A EQUALIZAÇÃO DO EQUIPAMENTO | Não Informada | EIXO FRONTAL 405 MA EIXO TRASEIRO 400 MA |  | NÃO
1076B | 125J | Pré Auditoria | Não Conforme | 1701 ¦ CORDÃO DE SOLDA SEM FALHAS | 1 ¦ Incidental | FURO NO CORDÃO DE SOLDA DA LATERAL ESQUERDA DO CHASSI, PRÓXIMO AO PASSA MANGUEIRAS DO MOTOR DE RODA TRASEIRO ESQUERDO FURO NA SOLDA DO SUPORTE DE FIXAÇÃO DO BLOCO DE TRANSMISSÃO DIANTEIRO SOLDA INCOMPLETA NO SUPORTE DE FIXAÇÃO DA RÓTULA DO TENSOR TRASEIRO DIREITO INFERIOR FURO NA SOLDA DO CRUZEIRO TRASEIRO DO MOTOR, PELO LADO ESQUERDO FURO NA SOLDA DO SUPORTE ESQUERDO DE FIXAÇÃO DO CRUZEIRO DIANTEIRO DO MOTOR FUROS NO CORDÃO DE SOLDA DA LATERAL ESQUERDA DO CHASSI, ATRÁS DO TANQUE DE DIESEL MELHORAR ACABAMENTO COM SELANTE NO SUPORTE DE FIXAÇÃO DO COMPRESSOR DE AR COMPRIMIDO FURO NA SOLDA NA BASE DO PULMÃO DIANTEIRO DIREITO | CORDÃO DE SOLDA SEM FALHA | NÃO
1076B | 125J | Pré Auditoria | Não Conforme | 1703 ¦ SEM RESPINGOS DE SOLDA | 1 ¦ Incidental | RESPINGO DE SOLDA NA LATERAL DIREITA DO CHASSI, PRÓXIMO AS BATERIAS EXCESSO DE ARAME DE SOLDA NA RÓTULA PELO LADO DO EIXO NO TENSOR TRASEIRO DIREITO INFERIOR | SEM RESPINGO DE SOLDA | NÃO
1076B | 125J | Pré Auditoria | Não Conforme | 1807 ¦ ALINHAMENTO DOS CORRIMÃOS | 1 ¦ Incidental | ACABAMENTO RUIM NA PARTE SUPERIOR DO CORRIMÃO DA ESCADA | ALINHAMENTO DOS CORRIMÃOS | NÃO
1076B | 125J | Pré Auditoria | Não Conforme | 1210 ¦ FECHADURA DO CAPÔ | 1 ¦ Incidental | CHAVE FICA PRESA AO TRAVAR A FECHADURA DA TAMPA DO CAPÔ LADO ESQUERDO E DIREITO. | FECHADURA DO CAPÔ. | NÃO
1076B | 125J | Pré Auditoria | Não Conforme | 2104 ¦ TRATAMENTO SUPERFICIAL DOS FIXADORES (ZICAGEM, INOX OU PINTURA) | 1 ¦ Incidental | PINO DO TRAVA QUADRO COM TRATAMENTO INCORRETO | TRATAMENTO SUPERFICIAL DOS FIXADORES | NÃO
1075B | 125J | Auditoria | Não Conforme | 0914 ¦ REDUZIR E AUMENTAR A VAZÃO PULVERIZAÇÃO | 10 ¦ Maior | VAZÃO DOS BICOS DAS LINHAS DE PULVERIZAÇÃO NÃO DIMINUÍA E NÃO AUMENTAVA, PINO DO CONECTOR DA VÁLVULA REGULADORA ESTAVA RECUADO. | VÁLVULA REGULADORA | NÃO
1075B | 125J | Auditoria | Não Conforme | 1214 ¦ PINTURA | 1 ¦ Incidental | RETOCAR CANTO INFERIOR DIREITO DA ESTRUTURA DA LATERAL ESQUERDA DO CAPÔ. | CAPÔ | NÃO
1076B | 125J | Pré Auditoria | Não Conforme | 1614 ¦ PINTURA | 1 ¦ Incidental | OXIDAÇÃO NA PARTE INTERNA DAS BARRAS INTERMEDIÁRIAS E PONTEIRAS DIREITA E ESQUERDA | OXIDAÇÃO NAS BARRAS | NÃO
1076B | 125J | Pré Auditoria | Não Conforme | 1615 ¦ PINTURA | 1 ¦ Incidental | FALTANDO SELANTE NOS REFORÇOS DAS PONTEIRAS DIREITA E ESQUERDA | SELANTE NOS REFORÇOS | NÃO
1075B | 125J | Auditoria | Não Conforme | 1215 ¦ OUTRAS OBSERVAÇÕES | 1 ¦ Incidental | MANGUEIRA DE ALIMENTAÇÃO DO COMPRESSOR DO AR CONDICIONADO, ESTÁ COM AS DUAS PONTAS DOBRADAS. | MANGUEIRA COMPRESSOR AR CONDICIONADO | NÃO
1075B | 125J | Auditoria | Não Conforme | 1618 ¦ OUTRAS OBSERVAÇÕES | 1 ¦ Incidental | CORDÃO DE SOLDA INCOMPLETO, NOS SUPORTES DE ENCAIXE DOS CALÇOS DE BORRACHAS DO ALIN ESQUERDO E ALIN DIREITO. | SUPORTE ENCAIXE/CALÇO DE BORRACHA ALIN | NÃO
1075B | 125J | Auditoria | Não Conforme | 1810 ¦ OUTRAS OBSERVAÇÕES | 1 ¦ Incidental | FALTANDO CORDÃO DE SOLDA NO SUPORTE DA RÓTULA DO TENSOR DIANTEIRO DIREITO SUPERIOR DO EIXO, PARTE DA FRENTE. | SUPORTE RÓTULA TENSOR. | NÃO
1073B | 120J HIGH POWER | Auditoria | Conforme Com OBS | 0504 ¦ CALIBRAÇÃO DO PILOTO | Não Informada | SEM ESPAÇO IDEAL PARA CALIBRAÇÃO. |  | NÃO
1073B | 120J HIGH POWER | Auditoria | Não Conforme | 0822 ¦ PRESSURIZAÇÃO DA CABINE | 5 ¦ Menor | PRESSURIZADOR DA CABINE NÃO FUNCIONA. | PRESSURIZADOR | NÃO
1073B | 120J HIGH POWER | Auditoria | Conforme Com OBS | 1204 ¦ NÍVEL DE COMBUSTÍVEL | Não Informada | COMBUSTÍVEL 22% |  | NÃO
1073B | 120J HIGH POWER | Auditoria | Não Conforme | 2107 ¦ ABRIDORES DE LINHA E KIT EXTRA SEPARADOS | 0 ¦ Comentário | FALTAM ABRIDORES DE LINHA. | ACESSÓRIOS | NÃO
1073B | 120J HIGH POWER | Auditoria | Não Conforme | 2108 ¦ LIMPEZA | 0 ¦ Comentário | ASPIRAR TAPETE DA CABINE. | CABINE | NÃO
1076B | 125J | Pré Auditoria | Não Conforme | 0708 ¦ ABERTURA DE BITOLA DIFERENÇA ENTRE EIXOS MÁXIMO 20MM | 1 ¦ Incidental | ABERTURA DE BITOLA DIANTEIRA PELA PARTE DA FRENTE MEDINDO 2,779MM. MEDIDA ABAIXO DA TOLERÂNCIA | ABERTURA DE BITOLA DIANTEIRA | NÃO
1076B | 125J | Pré Auditoria | Não Conforme | 1507 ¦ PARTE INTERNA DO QUADRO BASCULANTE | 1 ¦ Incidental | FURO NA SOLDA DO SUPORTE DE FIXAÇÃO DA CRUZETA DIREITA DO QUADRO BASCULANTE | PARTE INTERNA DO QUADRO BASCULANTE | NÃO
1076B | 125J | Pré Auditoria | Não Conforme | 1604 ¦ SOLDAS DAS TRELIÇAS DAS BARRAS | 1 ¦ Incidental | FALTANDO SOLDA NO PRIMEIRO ZIG ZAG DA PONTEIRA DIREITA FURO NA SOLDA DA PRIMEIRA TRELIÇA DA BARRA GRANDE ESQUERDA, PELA PARTE INTERNA FUROS NA SOLDA DA UNIÃO DOS TUBOS INFERIORES DA BARRA GRANDE DIREITA | SOLDA NAS TRELIÇAS | NÃO
1076B | 125J | Pré Auditoria | Não Conforme | 0717 ¦ ABERTURA E FECHAMENTO ALIN ESQ SEM INTERFERÊNCIAS E CHICOTEAMENTO | 1 ¦ Incidental | ABERTURA E FECHAMENTO ALIN ESQUERDO PERMITINDO O CHICOTEAMENTO. | ABERTURA E FECHAMENTO ALIN SEM INTERFERÊNCIA E CHICOTEAMENTO. | NÃO
1076B | 125J | Pré Auditoria | Não Conforme | 1403 ¦ ESPAÇAMENTO LINHA DE PULVERIZAÇÃO 490MM A 510MM | 1 ¦ Incidental | FALTANDO APERTO NA 7° SEÇÃO DA LINHA DE PULVERIZAÇÃO. | LINHA DE PULVERIZAÇÃO. | NÃO
1076B | 125J | Pré Auditoria | Conforme Com OBS | 0109 ¦ VERSÃO DO PILOTO ATC300 (03.24A) | Não Informada | 3.24F |  | NÃO
1076B | 125J | Pré Auditoria | Não Conforme | 1618 ¦ OUTRAS OBSERVAÇÕES | 1 ¦ Incidental | BATENTE MAIOR DA PONTEIRA ESQUERDA NÃO ENCAIXA PERFEITAMENTE NO BATENTE DE BORRACHA. | BATENTES DAS BARRAS . | NÃO
1076B | 125J | Pré Auditoria | Não Conforme | 0436 ¦ CILINDROS 45 | 10 ¦ Maior | VAZAMENTO NA VÁLVULA DO CILINDRO 45° ESQUERDO | CILINDRO 45° | NÃO
1077B | 125J | Terminação | Não Conforme | 0115 ¦ TESTAR ACIONAMENTO DO FREIO HIDRÁULICO | 0 ¦ Comentário | FALTA DISCO DE FREIO | DISCO DE FREIO | NÃO
1077B | 125J | Terminação | Conforme Com OBS | 0123 ¦ COLOCAR O ADITIVO REVELADOR (BLACKLIGHT) NOS TANQUES HIDRÁULICOS | Não Informada |  |  | NÃO
1077B | 125J | Terminação | Conforme Com OBS | 0401 ¦ VÁLVULAS DE FREIO (7 UNIDADES) | Não Informada |  |  | NÃO
1077B | 125J | Terminação | Conforme Com OBS | 0402 ¦ BLOCO 2+1 | Não Informada |  |  | NÃO
1077B | 125J | Terminação | Conforme Com OBS | 0403 ¦ BLOCO BOMBA DE PULVERIZAÇÃO / BOMBA DE CARGA | Não Informada |  |  | NÃO
1077B | 125J | Terminação | Conforme Com OBS | 0404 ¦ BLOCO ABERTURA DE BITOLA | Não Informada |  |  | NÃO
1077B | 125J | Terminação | Conforme Com OBS | 0405 ¦ BLOCO 7 VIAS | Não Informada |  |  | NÃO
1077B | 125J | Terminação | Conforme Com OBS | 0406 ¦ BLOCO TRANSMISSÃO TRASEIRA | Não Informada |  |  | NÃO
1077B | 125J | Terminação | Conforme Com OBS | 0407 ¦ BLOCO TRANSMISSÃO DIANTEIRA | Não Informada |  |  | NÃO
1077B | 125J | Terminação | Conforme Com OBS | 0408 ¦ BOMBA DE TRANSMISSÃO 1 | Não Informada |  |  | NÃO
1077B | 125J | Terminação | Conforme Com OBS | 0409 ¦ BOMBA DE TRANSMISSÃO 2 | Não Informada |  |  | NÃO
1077B | 125J | Terminação | Conforme Com OBS | 0410 ¦ BOMBA DUPLA 1 | Não Informada |  |  | NÃO
1077B | 125J | Terminação | Conforme Com OBS | 0411 ¦ BOMBA DUPLA 2 | Não Informada |  |  | NÃO
1077B | 125J | Terminação | Conforme Com OBS | 0413 ¦ MOTOR BOMBA DE PULVERIZAÇÃO | Não Informada |  |  | NÃO
1077B | 125J | Terminação | Conforme Com OBS | 0415 ¦ REGISTROS TANQUE CIRCUITO LEVE | Não Informada |  |  | NÃO
1077B | 125J | Terminação | Conforme Com OBS | 0416 ¦ REGISTROS TANQUE CIRCUITO PESADO | Não Informada |  |  | NÃO
1077B | 125J | Terminação | Conforme Com OBS | 0417 ¦ MOTOR DIESEL | Não Informada |  |  | NÃO
1077B | 125J | Terminação | Conforme Com OBS | 0418 ¦ TANQUE CIRCUITO LEVE | Não Informada |  |  | NÃO
1077B | 125J | Terminação | Conforme Com OBS | 0419 ¦ TANQUE CIRCUITO PESADO | Não Informada |  |  | NÃO
1077B | 125J | Terminação | Conforme Com OBS | 0420 ¦ REGISTROS | Não Informada |  |  | NÃO
1077B | 125J | Terminação | Conforme Com OBS | 0423 ¦ ORBITROL | Não Informada |  |  | NÃO
1077B | 125J | Terminação | Conforme Com OBS | 0424 ¦ SISTEMA DO AR CONDICIONADO (MANGUEIRAS, CONEXÕES, COMPRESSOR) | Não Informada |  |  | NÃO
1077B | 125J | Terminação | Conforme Com OBS | 0427 ¦ MOTOR DE RODA DD | Não Informada |  |  | NÃO
1077B | 125J | Terminação | Conforme Com OBS | 0428 ¦ MOTOR DE RODA DE | Não Informada |  |  | NÃO
1077B | 125J | Terminação | Conforme Com OBS | 0429 ¦ MOTOR DE RODA TD | Não Informada |  |  | NÃO
1077B | 125J | Terminação | Conforme Com OBS | 0430 ¦ MOTOR DE RODA TE | Não Informada |  |  | NÃO
1077B | 125J | Terminação | Conforme Com OBS | 0431 ¦ REDUTOR DD | Não Informada |  |  | NÃO
1077B | 125J | Terminação | Conforme Com OBS | 0432 ¦ REDUTOR DE | Não Informada |  |  | NÃO
1077B | 125J | Terminação | Conforme Com OBS | 0433 ¦ REDUTOR TD | Não Informada |  |  | NÃO
1077B | 125J | Terminação | Conforme Com OBS | 0434 ¦ REDUTOR TE | Não Informada |  |  | NÃO
1077B | 125J | Terminação | Conforme Com OBS | 0435 ¦ CILINDROS ALIN | Não Informada |  |  | NÃO
1077B | 125J | Terminação | Conforme Com OBS | 0436 ¦ CILINDROS 45 | Não Informada |  |  | NÃO
1077B | 125J | Terminação | Conforme Com OBS | 0437 ¦ CILINDROS ABRE BARRA | Não Informada |  |  | NÃO
1077B | 125J | Terminação | Conforme Com OBS | 0438 ¦ CILINDRO QUADRO | Não Informada |  |  | NÃO
1077B | 125J | Terminação | Conforme Com OBS | 0439 ¦ CILINDROS BITOLA | Não Informada |  |  | NÃO
1077B | 125J | Terminação | Conforme Com OBS | 0440 ¦ CILINDRO TRAVA QUADRO | Não Informada |  |  | NÃO
1077B | 125J | Terminação | Conforme Com OBS | 0441 ¦ CILINDROS DE DIREÇÃO | Não Informada |  |  | NÃO
1077B | 125J | Terminação | Conforme Com OBS | 0442 ¦ FILTRO CIRCUITO LEVE ESQUERDO | Não Informada |  |  | NÃO
1077B | 125J | Terminação | Conforme Com OBS | 0443 ¦ FILTRO CIRCUITO LEVE DIREITO | Não Informada |  |  | NÃO
1077B | 125J | Terminação | Conforme Com OBS | 0444 ¦ FILTRO CIRCUITO PESADO ESQUERDO | Não Informada |  |  | NÃO
1077B | 125J | Terminação | Conforme Com OBS | 0445 ¦ FILTRO CIRCUITO PESADO DIREITO | Não Informada |  |  | NÃO
1077B | 125J | Terminação | Conforme Com OBS | 0446 ¦ CONEXÕES E TERMINAIS DAS MANGUEIRAS HIDRÁULICAS CIRCUITO LEVE | Não Informada |  |  | NÃO
1077B | 125J | Terminação | Conforme Com OBS | 0447 ¦ CONEXÕES E TERMINAIS DAS MANGUEIRAS HIDRÁULICAS CIRCUITO PESADO | Não Informada |  |  | NÃO
1077B | 125J | Terminação | Conforme Com OBS | 0448 ¦ MANGUEIRAS HIDRÁULICAS CIRCUITO LEVE | Não Informada |  |  | NÃO
1077B | 125J | Terminação | Conforme Com OBS | 0449 ¦ MANGUEIRAS HIDRÁULICAS CIRCUITO PESADO | Não Informada |  |  | NÃO
1077B | 125J | Terminação | Conforme Com OBS | 0450 ¦ OUTRAS OBSERVAÇÕES | Não Informada |  |  | NÃO
1077B | 125J | Terminação | Conforme Com OBS | 1208 ¦ PINTURA | Não Informada |  |  | NÃO
1077B | 125J | Terminação | Conforme Com OBS | 1214 ¦ PINTURA | Não Informada |  |  | NÃO
1077B | 125J | Terminação | Conforme Com OBS | 1613 ¦ APLICAR ADESIVOS | Não Informada |  |  | NÃO
1077B | 125J | Terminação | Conforme Com OBS | 1806 ¦ PINTURA | Não Informada |  |  | NÃO
1077B | 125J | Terminação | Conforme Com OBS | 2010 ¦ PINTURA | Não Informada |  |  | NÃO
1077B | 125J | Terminação | Conforme Com OBS | 2106 ¦ PINTURA | Não Informada |  |  | NÃO
1073B | 120J HIGH POWER | Auditoria | Não Conforme | 1212 ¦ TAMPAS DO CAPÔ | 1 ¦ Incidental | PARAFUSOS DE FIXAÇÃO DAS ARTICULAÇÕES ESQUERDA E DIREITA DA TAMPA ESQUERDA DO CAPÔ, ESTÃO SOLTOS. | TAMPA CAPÔ | NÃO
1073B | 120J HIGH POWER | Auditoria | Não Conforme | 1215 ¦ OUTRAS OBSERVAÇÕES | 5 ¦ Menor | FALTANDO CUPILHA DE FIXAÇÃO DO PINO DA ARTICULAÇÃO DA TAMPA ESQUERDA DO CAPÔ, ARTICULAÇÃO ESQUERDA. | ARTICULAÇÃO/TAMPA CAPÔ | NÃO
1073B | 120J HIGH POWER | Auditoria | Não Conforme | 1402 ¦ ROTEAMENTO DAS MANGUEIRAS DE PULVERIZAÇÃO | 1 ¦ Incidental | ROTEAMENTO DAS MANGUEIRAS DE PULVERIZAÇÃO, ESTÃO FORÇANDO CHICOTES ELÉTRICOS DA VÁLVULA GERAL E REGULADORA. | MANGUEIRAS PULVERIZAÇÃO | NÃO
1073B | 120J HIGH POWER | Auditoria | Não Conforme | 1405 ¦ INTEGRIDADE DAS MANGUEIRAS DE PULVERIZAÇÃO | 1 ¦ Incidental | MANGUEIRA DO LAVA FRASCO DA LATERAL DO CONO MISTURADOR, ESTÁ QUEBRADA. | INTEGRIDADE DAS MANGUEIRAS DE PULVERIZAÇÃO | NÃO
1073B | 120J HIGH POWER | Auditoria | Não Conforme | 0719 ¦ ALINHAMENTO DAS BARRAS - VERIFICAR NO CILINDRO MEDIDA DE 10MM A 13MM (EM 1400RPM) | 5 ¦ Menor | PONTEIRA DO ALIN ESQUERDO ESTÁ DESALINHADA PARA FRENTE. | PONTEIRA ALIN | NÃO
1073B | 120J HIGH POWER | Auditoria | Não Conforme | 2002 ¦ PRESENÇA DAS TAMPAS DOS MOTORES DE RODA | 0 ¦ Comentário | FALTAM TAMPAS DE PROTEÇÃO DOS MOTORES DE RODAS. | TAMPAS MOTORES RODAS | NÃO
1073B | 120J HIGH POWER | Auditoria | Não Conforme | 1314 ¦ OUTRAS OBSERVAÇÕES | 1 ¦ Incidental | FALTANDO LACRE NAS CONEXÕES DAS MANGUEIRAS DOS TUBOS HIDRÁULICOS, PARTE SUPERIOR DA BISAGRA ESQUERDA E DIREITA. | TUBOS HIDRÁULICOS | NÃO
1073B | 120J HIGH POWER | Auditoria | Não Conforme | 1802 ¦ APERTO DAS PORCAS DOS TENSORES | 5 ¦ Menor | FALTANDO GRAXEIRA NA RÓTULA DO TENSOR TRASEIRO DIREITO SUPERIOR DO EIXO. | GRAXEIRA/RÓTULA TENSOR | NÃO
1073B | 120J HIGH POWER | Auditoria | Conforme Com OBS | 2112 ¦ REALIZAR A EQUALIZAÇÃO DO EQUIPAMENTO | Não Informada | EIXO FRONTAL 400 MA EIXO TRASEIRO 405 MA |  | NÃO
1073B | 120J HIGH POWER | Auditoria | Não Conforme | 0402 ¦ BLOCO 2+1 | 10 ¦ Maior | VAZAMENTO HIDRÁULICO PELO TOMADOR DE PRESSÃO DA PARTE SUPERIOR DO BLOCO 2+1. | BLOCO 2+1 | NÃO
1077B | 125J | Pré Auditoria | Não Conforme | 0111 ¦ TESTAR PINO TRAVA DO QUADRO E DAS BARRAS | 1 ¦ Incidental | FALTANDO PINOS TRAVA BARRAS | TESTAR PINO TRAVA QUADRO E DAS BARRAS | NÃO
1077B | 125J | Pré Auditoria | Não Conforme | 0115 ¦ TESTAR ACIONAMENTO DO FREIO HIDRÁULICO | 1 ¦ Incidental | FALTANDO DISCO DE FREIO | TESTAR FREIO HIDRÁULICO | NÃO
1077B | 125J | Pré Auditoria | Não Conforme | 1305 ¦ ROTEAMENTO DAS MANGUEIRAS HIDRÁULICAS | 1 ¦ Incidental | MANGUEIRA HIDRÁULICA DA BOMBA DE PULVERIZAÇÃO OBSTRUINDO PARAFUSO DA PATA ESQUERDA DO MOTOR MANGUEIRAS HIDRÁULICAS DOS CILINDROS ABRE BARRAS DIREITA E ESQUERDA MUITO CURVADAS | ROTEAMENTO HIDRÁULICO | NÃO
1077B | 125J | Pré Auditoria | Não Conforme | 1308 ¦ INTEGRIDADE DOS CILINDROS EM GERAL | 1 ¦ Incidental | OXIDAÇÃO NA PARTE SUPERIOR DO CILINDRO DA ESCADA PINTURA DANIFICADA NO CILINDRO ABRE BARRA ESQUERDA PINTURA DANIFICADA NO TAMPÃO SUPERIOR DO ACUMULADOR DE PRESSÃO DO CILINDRO 45° ESQUERDO | INTEGRIDADE DOS CILINDROS EM GERAL | NÃO
1077B | 125J | Pré Auditoria | Não Conforme | 1309 ¦ INTEGRIDADE DAS MANGUEIRAS HIDRÁULICAS | 1 ¦ Incidental | MANGUEIRA HIDRÁULICA EM CONTATO COM CANTO VIVO DA VÁLVULA DE ISOLAMENTO EMBAIXO DA CABINE MANGUEIRAS HIDRÁULICAS EM CONTATO COM CHAPA DA ECU EMBAIXO DA CABINE MANGUEIRA HIDRÁULICA EXTERNA DO MOTOR DE RODA DIANTEIRO DIREITO EM CONTATO COM CANTO VIVO DA BAIXADA MANGUEIRA HIDRÁULICA DO TROCADOR DE CALOR EM CONTATO COM CANTO VIVO DA CHAPA INFERIOR DO TANQUE DE PRODUTO MANGUEIRA HIDRÁULICA DE RETORNO AO TANQUE DE CIRCUITO PESADO EM CONTATO COM PRENSAGEM DE METAL DA MANGUEIRA HIDRÁULICA DO TROCADOR DE CALOR | INTEGRIDADE DAS MANGUEIRAS HIDRÁULICAS | NÃO
1077B | 125J | Pré Auditoria | Não Conforme | 1311 ¦ AUSÊNCIA DE OXIDAÇÃO NOS BLOCOS, CONEXÕES E TERMINAIS DAS MANGUEIRAS | 1 ¦ Incidental | OXIDAÇÃO NOS MOTORES DE RODA | AUSÊNCIA DE OXIDAÇÃO NOS BLOCOS, CONEXÕES E TERMINAIS | NÃO
1077B | 125J | Pré Auditoria | Não Conforme | 1908 ¦ TANQUE DE ÁGUA LIMPA | 1 ¦ Incidental | ARRUELAS MAIORES NOS FIXADORES SUPERIORES DO RESERVATÓRIO LATERAL DO TANQUE DE ÁGUA LIMPA | TANQUE DE ÁGUA LIMPA | NÃO
1077B | 125J | Pré Auditoria | Não Conforme | 2104 ¦ TRATAMENTO SUPERFICIAL DOS FIXADORES (ZICAGEM, INOX OU PINTURA) | 1 ¦ Incidental | PINO TRAVA QUADRO COM TRATAMENTO INCORRETO E DESALINHADO NO PEGA MÃO | TRATAMENTO SUPERFICIAL DOS FIXADORES | NÃO
1073B | 120J HIGH POWER | Auditoria | Não Conforme | 0122 ¦ NÚMERO DE SÉRIE DA ANTENA CONFORME SIP | 5 ¦ Menor | NÚMERO DE SÉRIE DA ANTENA ESTÁ INCORRETO NO SIP. | NÚMERO DE SÉRIE ANTENA. | NÃO
1064B | 125J | Auditoria | Conforme Com OBS | 1204 ¦ NÍVEL DE COMBUSTÍVEL | Não Informada | 22% DE COMBUSTÍVEL. |  | NÃO
1077B | 125J | Pré Auditoria | Conforme Com OBS | 0109 ¦ VERSÃO DO PILOTO ATC300 (03.24A) | Não Informada | 3.24F |  | NÃO
1077B | 125J | Pré Auditoria | Não Conforme | 1306 ¦ NÍVEL DE ÓLEO DO TANQUE CIRCUITO PESADO (ATÉ 10MM ABAIXO DO MÁXIMO) | 1 ¦ Incidental | COMPLETAR ÓLEO | NÍVEL DE ÓLEO DO TANQUE DE CIRCUITO PESADO | NÃO
1064B | 125J | Auditoria | Não Conforme | 0719 ¦ ALINHAMENTO DAS BARRAS - VERIFICAR NO CILINDRO MEDIDA DE 10MM A 13MM (EM 1400RPM) | 5 ¦ Menor | PONTEIRA DO ALIN DIREITO DESALINHADO PARA FRENTE. | PONTEIRA ALIN DIREITO | NÃO
1064B | 125J | Auditoria | Não Conforme | 1003 ¦ CONEXÕES | 10 ¦ Maior | ABRAÇADEIRAS COM POUCO APERTO PERMITINDO VAZAMENTO NA CONEXÃO TEE DO CHUVEIRO DIANTEIRO DO TANQUE DE PRODUTO. | CONEXÃO TEE | NÃO
1064B | 125J | Auditoria | Não Conforme | 1409 ¦ OUTRAS OBSERVAÇÕES | 5 ¦ Menor | PRIMEIRA E SÉTIMA SEÇÃO DE PULVERIZAÇÃO FROUXA, PERMITINDO GIRAR O TUBO DE INOX. | BANCADA DE FIXAÇÃO | NÃO
1064B | 125J | Auditoria | Conforme Com OBS | 2112 ¦ REALIZAR A EQUALIZAÇÃO DO EQUIPAMENTO | Não Informada | EIXO FRONTAL: 400 MA EIXO TRASEIRO: 435 MA. |  | NÃO
1064B | 125J | Auditoria | Não Conforme | 1210 ¦ FECHADURA DO CAPÔ | 1 ¦ Incidental | PORCA FROUXA DE FIXAÇÃO DA HASTE DA FECHADURA DA TAMPA DIREITA DO CAPÔ DO MOTOR . | CAPÔ | NÃO
1064B | 125J | Auditoria | Não Conforme | 1213 ¦ CHAPAS DE PROTEÇÃO DO MOTOR | 1 ¦ Incidental | FALTA BORRACHA NA EMENDA ESQUERDA DA CHAPA DE PROTEÇÃO DO MOTOR ATRÁS DA CABINE. | CHAPA PROTEÇÃO MOTOR | NÃO
1064B | 125J | Auditoria | Não Conforme | 1215 ¦ OUTRAS OBSERVAÇÕES | 1 ¦ Incidental | FALTA UMA TAMPA DOS TOMADORES DE PRESSÃO NA SAÍDA DO COMPRESSOR DO AR CONDICIONADO. | COMPRESSOR AR CONDICIONADO | NÃO
1064B | 125J | Auditoria | Não Conforme | 1305 ¦ ROTEAMENTO DAS MANGUEIRAS HIDRÁULICAS | 1 ¦ Incidental | MANGUEIRA DE PRESSÃO DO MOTOR HIDRÁULICO DA BOMBA DE PULVERIZAÇÃO EM CONTATO COM CANTO VIVO DA PATA ESQUERDA DO MOTOR. | ROTEAMENTO HIDRÁULICO | NÃO
1064B | 125J | Auditoria | Não Conforme | 1309 ¦ INTEGRIDADE DAS MANGUEIRAS HIDRÁULICAS | 1 ¦ Incidental | MANGUEIRA DA TUBULAÇÃO HIDRÁULICA DO QUADRO EM CONTATO COM CANTO VIVO DO SUPORTE DA ECU DAS BARRAS E CHICOTE ELÉTRICO. | ROTEAMENTO HIDRÁULICO | NÃO
1064B | 125J | Auditoria | Não Conforme | 1904 ¦ ACABAMENTO GERAL DA CABINE (INTERNO E EXTERNO) | 1 ¦ Incidental | CARENAGEM TRASEIRA DIREITA DA CABINE DESCOLANDO NA PARTE INFERIOR. | CABINE | NÃO
1064B | 125J | Auditoria | Não Conforme | 2105 ¦ PRESENÇA ADESIVOS | 1 ¦ Incidental | ADESIVO REFLETIVO DA SINALEIRA TRASEIRA DIREITA/ESQUERDA COM BOLHAS. | ADESIVO DE SEGURANÇA | NÃO
1064B | 125J | Auditoria | Não Conforme | 0122 ¦ NÚMERO DE SÉRIE DA ANTENA CONFORME SIP | 5 ¦ Menor | NÚMERO DE SÉRIE DA ANTENA INFORMADO INCORRETO NO SIP. | ANTENA | NÃO
1064B | 125J | Auditoria | Não Conforme | 0446 ¦ CONEXÕES E TERMINAIS DAS MANGUEIRAS HIDRÁULICAS CIRCUITO LEVE | 10 ¦ Maior | VAZAMENTO NA CONEXÃO DA MANGUEIRA LADO DA HASTE DO CILINDRO DO ALIN ESQUERDO COM A TUBULAÇÃO HIDRÁULICA. | TUBULAÇÃO HIDRÁULICA | NÃO
1064B | 125J | Auditoria | Não Conforme | 1806 ¦ PINTURA | 1 ¦ Incidental | PINTURA DANIFICADA NO CORRIMÃO VERTICAL DA PASSARELA MAIOR PELO LADO DA PASSARELA PEQUENA ELEVADA. | PINTURA PASSARELA | NÃO
1064B | 125J | Auditoria | Não Conforme | 1810 ¦ OUTRAS OBSERVAÇÕES | 1 ¦ Incidental | OXIDAÇÃO NA CABEÇA DOS PARAFUSOS DE FIXAÇÃO DA BASE DA PASSARELA DA ESCADA NO DESCANSO DE BARRA. | PASSARELA | NÃO
1078B | 125J | Terminação | Não Conforme | 0115 ¦ TESTAR ACIONAMENTO DO FREIO HIDRÁULICO | 0 ¦ Comentário | FALTA DISCO DE FREIO | DISCO DE FREIO | NÃO
1078B | 125J | Terminação | Conforme Com OBS | 0123 ¦ COLOCAR O ADITIVO REVELADOR (BLACKLIGHT) NOS TANQUES HIDRÁULICOS | Não Informada |  |  | NÃO
1078B | 125J | Terminação | Conforme Com OBS | 0401 ¦ VÁLVULAS DE FREIO (7 UNIDADES) | Não Informada |  |  | NÃO
1078B | 125J | Terminação | Conforme Com OBS | 0402 ¦ BLOCO 2+1 | Não Informada |  |  | NÃO
1078B | 125J | Terminação | Conforme Com OBS | 0403 ¦ BLOCO BOMBA DE PULVERIZAÇÃO / BOMBA DE CARGA | Não Informada |  |  | NÃO
1078B | 125J | Terminação | Conforme Com OBS | 0404 ¦ BLOCO ABERTURA DE BITOLA | Não Informada |  |  | NÃO
1078B | 125J | Terminação | Conforme Com OBS | 0405 ¦ BLOCO 7 VIAS | Não Informada |  |  | NÃO
1078B | 125J | Terminação | Conforme Com OBS | 0406 ¦ BLOCO TRANSMISSÃO TRASEIRA | Não Informada |  |  | NÃO
1078B | 125J | Terminação | Conforme Com OBS | 0407 ¦ BLOCO TRANSMISSÃO DIANTEIRA | Não Informada |  |  | NÃO
1078B | 125J | Terminação | Conforme Com OBS | 0408 ¦ BOMBA DE TRANSMISSÃO 1 | Não Informada |  |  | NÃO
1078B | 125J | Terminação | Conforme Com OBS | 0409 ¦ BOMBA DE TRANSMISSÃO 2 | Não Informada |  |  | NÃO
1078B | 125J | Terminação | Conforme Com OBS | 0410 ¦ BOMBA DUPLA 1 | Não Informada |  |  | NÃO
1078B | 125J | Terminação | Conforme Com OBS | 0411 ¦ BOMBA DUPLA 2 | Não Informada |  |  | NÃO
1078B | 125J | Terminação | Conforme Com OBS | 0413 ¦ MOTOR BOMBA DE PULVERIZAÇÃO | Não Informada |  |  | NÃO
1078B | 125J | Terminação | Conforme Com OBS | 0415 ¦ REGISTROS TANQUE CIRCUITO LEVE | Não Informada |  |  | NÃO
1078B | 125J | Terminação | Conforme Com OBS | 0416 ¦ REGISTROS TANQUE CIRCUITO PESADO | Não Informada |  |  | NÃO
1078B | 125J | Terminação | Conforme Com OBS | 0417 ¦ MOTOR DIESEL | Não Informada |  |  | NÃO
1078B | 125J | Terminação | Conforme Com OBS | 0418 ¦ TANQUE CIRCUITO LEVE | Não Informada |  |  | NÃO
1078B | 125J | Terminação | Conforme Com OBS | 0419 ¦ TANQUE CIRCUITO PESADO | Não Informada |  |  | NÃO
1078B | 125J | Terminação | Conforme Com OBS | 0420 ¦ REGISTROS | Não Informada |  |  | NÃO
1078B | 125J | Terminação | Conforme Com OBS | 0423 ¦ ORBITROL | Não Informada |  |  | NÃO
1078B | 125J | Terminação | Conforme Com OBS | 0424 ¦ SISTEMA DO AR CONDICIONADO (MANGUEIRAS, CONEXÕES, COMPRESSOR) | Não Informada |  |  | NÃO
1078B | 125J | Terminação | Conforme Com OBS | 0427 ¦ MOTOR DE RODA DD | Não Informada |  |  | NÃO
1078B | 125J | Terminação | Conforme Com OBS | 0428 ¦ MOTOR DE RODA DE | Não Informada |  |  | NÃO
1078B | 125J | Terminação | Conforme Com OBS | 0429 ¦ MOTOR DE RODA TD | Não Informada |  |  | NÃO
1078B | 125J | Terminação | Conforme Com OBS | 0430 ¦ MOTOR DE RODA TE | Não Informada |  |  | NÃO
1078B | 125J | Terminação | Conforme Com OBS | 0431 ¦ REDUTOR DD | Não Informada |  |  | NÃO
1078B | 125J | Terminação | Conforme Com OBS | 0432 ¦ REDUTOR DE | Não Informada |  |  | NÃO
1078B | 125J | Terminação | Conforme Com OBS | 0433 ¦ REDUTOR TD | Não Informada |  |  | NÃO
1078B | 125J | Terminação | Conforme Com OBS | 0434 ¦ REDUTOR TE | Não Informada |  |  | NÃO
1078B | 125J | Terminação | Conforme Com OBS | 0435 ¦ CILINDROS ALIN | Não Informada |  |  | NÃO
1078B | 125J | Terminação | Conforme Com OBS | 0436 ¦ CILINDROS 45 | Não Informada |  |  | NÃO
1078B | 125J | Terminação | Conforme Com OBS | 0437 ¦ CILINDROS ABRE BARRA | Não Informada |  |  | NÃO
1078B | 125J | Terminação | Conforme Com OBS | 0438 ¦ CILINDRO QUADRO | Não Informada |  |  | NÃO
1078B | 125J | Terminação | Conforme Com OBS | 0439 ¦ CILINDROS BITOLA | Não Informada |  |  | NÃO
1078B | 125J | Terminação | Conforme Com OBS | 0440 ¦ CILINDRO TRAVA QUADRO | Não Informada |  |  | NÃO
1078B | 125J | Terminação | Conforme Com OBS | 0441 ¦ CILINDROS DE DIREÇÃO | Não Informada |  |  | NÃO
1078B | 125J | Terminação | Conforme Com OBS | 0442 ¦ FILTRO CIRCUITO LEVE ESQUERDO | Não Informada |  |  | NÃO
1078B | 125J | Terminação | Conforme Com OBS | 0443 ¦ FILTRO CIRCUITO LEVE DIREITO | Não Informada |  |  | NÃO
1078B | 125J | Terminação | Conforme Com OBS | 0444 ¦ FILTRO CIRCUITO PESADO ESQUERDO | Não Informada |  |  | NÃO
1078B | 125J | Terminação | Conforme Com OBS | 0445 ¦ FILTRO CIRCUITO PESADO DIREITO | Não Informada |  |  | NÃO
1078B | 125J | Terminação | Conforme Com OBS | 0446 ¦ CONEXÕES E TERMINAIS DAS MANGUEIRAS HIDRÁULICAS CIRCUITO LEVE | Não Informada |  |  | NÃO
1078B | 125J | Terminação | Conforme Com OBS | 0447 ¦ CONEXÕES E TERMINAIS DAS MANGUEIRAS HIDRÁULICAS CIRCUITO PESADO | Não Informada |  |  | NÃO
1078B | 125J | Terminação | Conforme Com OBS | 0448 ¦ MANGUEIRAS HIDRÁULICAS CIRCUITO LEVE | Não Informada |  |  | NÃO
1078B | 125J | Terminação | Conforme Com OBS | 0449 ¦ MANGUEIRAS HIDRÁULICAS CIRCUITO PESADO | Não Informada |  |  | NÃO
1078B | 125J | Terminação | Conforme Com OBS | 0450 ¦ OUTRAS OBSERVAÇÕES | Não Informada |  |  | NÃO
1078B | 125J | Terminação | Conforme Com OBS | 1208 ¦ PINTURA | Não Informada |  |  | NÃO
1078B | 125J | Terminação | Conforme Com OBS | 1214 ¦ PINTURA | Não Informada |  |  | NÃO
1078B | 125J | Terminação | Conforme Com OBS | 1613 ¦ APLICAR ADESIVOS | Não Informada |  |  | NÃO
1078B | 125J | Terminação | Conforme Com OBS | 1806 ¦ PINTURA | Não Informada |  |  | NÃO
1078B | 125J | Terminação | Conforme Com OBS | 1906 ¦ PINTURA | Não Informada |  |  | NÃO
1078B | 125J | Terminação | Conforme Com OBS | 2010 ¦ PINTURA | Não Informada |  |  | NÃO
1078B | 125J | Terminação | Conforme Com OBS | 2106 ¦ PINTURA | Não Informada |  |  | NÃO
1077B | 125J | Pré Auditoria | Não Conforme | 1403 ¦ ESPAÇAMENTO LINHA DE PULVERIZAÇÃO 490MM A 510MM | 1 ¦ Incidental | 1°, 4° E 7° SEÇÃO DAS LINHAS DE PULVERIZAÇÃO ESTÃO COM POUCO APERTO | ESPAÇAMENTO LINHA DE PULVERIZAÇÃO | NÃO
1077B | 125J | Pré Auditoria | Não Conforme | 1505 ¦ PARTE INTERNA DO QUADRO DESLIZANTE | 5 ¦ Menor | TERCEIRO PARAFUSO DA BANDEJA DIREITA DO QUADRO DESLIZANTE COM POUCO APERTO | PARTE INTERNA DO QUADRO DESLIZANTE | NÃO
1077B | 125J | Pré Auditoria | Não Conforme | 1604 ¦ SOLDAS DAS TRELIÇAS DAS BARRAS | 1 ¦ Incidental | FURO NA SOLDA DO REFORÇO DA BARRA GRANDE DIREITA E ESQUERDA, PRÓXIMO AO PINO DO LADO FIXO DO CILINDRO DE ALIN FALTANDO CORDÃO DE SOLDA NO BATENTE MENOR DA PONTEIRA DIREITA FURO NA SOLDA DO SUPORTE DO BATENTE DE BORRACHA MENOR DA BARRA GRANDE ESQUERDA FURO NA SOLDA DAS PRIMEIRAS TRELIÇAS DA BARRA GRANDE ESQUERDA, PARTINDO DO CABEÇAL FALTANDO CORDÃO DE SOLDA NA BUCHA DO PINO PELO LADO FIXO DO CILINDRO DE ALIN ESQUERDO | SOLDA NAS TRELIÇAS | NÃO
1077B | 125J | Pré Auditoria | Não Conforme | 1612 ¦ TESTAR DESNUQUE DO ALIN | 5 ¦ Menor | FIXADORES DA SAFE DO DESNUQUE DO ALIN ESQUERDO COM POUCO APERTO | TESTAR DESNUQUE DO ALIN | NÃO
1077B | 125J | Pré Auditoria | Não Conforme | 1614 ¦ PINTURA | 1 ¦ Incidental | OXIDAÇÃO NA PARTE INTERNA DAS PONTEIRAS DIREITA E ESQUERDA | OXIDAÇÃO NAS BARRAS | NÃO
1077B | 125J | Pré Auditoria | Não Conforme | 1807 ¦ ALINHAMENTO DOS CORRIMÃOS | 1 ¦ Incidental | ACABAMENTO RUIM NA PINTURA DO CORRIMÃO DA ESCADA | ALINHAMENTO DOS CORRIMÃOS | NÃO
1077B | 125J | Pré Auditoria | Não Conforme | 1701 ¦ CORDÃO DE SOLDA SEM FALHAS | 1 ¦ Incidental | FALTANDO CORDÃO DE SOLDA NOS FIXADORES INFERIORES DA PASSARELA FURO NA SOLDA DO SUPORTE DE FIXADO DO BLOCO 7 VIAS, PELO LADO ESQUERDO FURO NO PREENCHIMENTO DE SOLDA DO EIXO TRASEIRO, PELO LADO ESQUERDO FURO NA SOLDA DA ORELHA DE FIXAÇÃO DO CILINDRO DE BITOLA TRASEIRO DIREITO | CORDÃO DE SOLDA SEM FALHA | NÃO
1077B | 125J | Pré Auditoria | Não Conforme | 1405 ¦ INTEGRIDADE DAS MANGUEIRAS DE PULVERIZAÇÃO | 1 ¦ Incidental | MANGUEIRA DE PULVERIZAÇÃO DA VÁLVULA REGULADORA EM CONTATO COM PORCA DA VÁLVULA DO RESERVATÓRIO DE AR COMPRIMIDO | INTEGRIDADE DAS MANGUEIRAS DE PULVERIZAÇÃO | NÃO
1064B | 125J | Auditoria | Não Conforme | 2001 ¦ APERTO DAS TAMPAS DOS REGISTROS ROSCADOS | 0 ¦ Comentário | REFORÇAR LACRE QUÍMICO NO REGISTRO ROSCADO FRONTAL DO EIXO TRASEIRO PELO LADO ESQUERDO INTERNO. | REGISTRO ROSCADO | NÃO
1064B | 125J | Auditoria | Não Conforme | 2002 ¦ PRESENÇA DAS TAMPAS DOS MOTORES DE RODA | 0 ¦ Comentário | FALTA TAMPA DE PROTEÇÃO DOS MOTORES DE RODA. | TAMPA MOTOR RODA | NÃO
1064B | 125J | Auditoria | Não Conforme | 2107 ¦ ABRIDORES DE LINHA E KIT EXTRA SEPARADOS | 0 ¦ Comentário | FALTAM ABRIDORES DE LINHA. | ACESSÓRIOS | NÃO
1064B | 125J | Auditoria | Não Conforme | 2108 ¦ LIMPEZA | 0 ¦ Comentário | ASPIRAR TAPETE DA CABINE. | CABINE | NÃO
1077B | 125J | Pré Auditoria | Não Conforme | 2010 ¦ PINTURA | 1 ¦ Incidental | PINTURA DANIFICADA NO EIXO DIANTEIRO PELO LADO DIREITO PINTURA DANIFICADA NA BASE DO PULMÃO DIANTEIRO DIREITO, PELA PARTE DE TRÁS | PINTURA | NÃO
1065B | 125J | Auditoria | Conforme Com OBS | 0504 ¦ CALIBRAÇÃO DO PILOTO | Não Informada | SEM ESPAÇO IDEAL PARA CALIBRAÇÃO. |  | NÃO
1065B | 125J | Auditoria | Não Conforme | 0704 ¦ CILINDRO DE ABERTURA (12 A 17 SEGUNDOS) E FECHAMENTO (12 A 17 SEGUNDOS) DO ALIN COM FUNCIONAMENTO ADEQUADO | 1 ¦ Incidental | MOVIMENTO DO ALIN DIREITO ESTÁ LENTO PARA ABRIR E PARA FECHAR. | ALIN | NÃO
1065B | 125J | Auditoria | Conforme Com OBS | 1204 ¦ NÍVEL DE COMBUSTÍVEL | Não Informada | COMBUSTÍVEL 22% |  | NÃO
1065B | 125J | Auditoria | Não Conforme | 1309 ¦ INTEGRIDADE DAS MANGUEIRAS HIDRÁULICAS | 1 ¦ Incidental | MANGUEIRA HIDRÁULICA EM CONTATO COM SUPORTE DA ECU DAS BARRAS. | INTEGRIDADE DAS MANGUEIRAS HIDRÁULICAS | NÃO
1065B | 125J | Auditoria | Não Conforme | 1618 ¦ OUTRAS OBSERVAÇÕES | 1 ¦ Incidental | FALTANDO LUBRIFICAÇÃO NA GRAXEIRA DA PONTA DA HASTE DA TESOURA DO CILINDRO DO ALIN ESQUERDO. | GRAXEIRA/TESOURA CILINDRO ALIN | NÃO
1065B | 125J | Auditoria | Não Conforme | 1904 ¦ ACABAMENTO GERAL DA CABINE (INTERNO E EXTERNO) | 1 ¦ Incidental | REMOVER MANCHAS DA CARENAGEM INTERNA DA CABINE, PARTE CENTRAL ACIMA DO BANCO DO MOTORISTA. | CABINE | NÃO
1065B | 125J | Auditoria | Não Conforme | 2001 ¦ APERTO DAS TAMPAS DOS REGISTROS ROSCADOS | 0 ¦ Comentário | FALTA LACRE NOS PARAFUSOS DE FIXAÇÃO DAS TAMPAS DOS REGISTROS ROSCADOS DO EIXO DIANTEIRO E EIXO TRASEIRO. | TAMPAS REGISTROS ROSCADOS | NÃO
1065B | 125J | Auditoria | Não Conforme | 2002 ¦ PRESENÇA DAS TAMPAS DOS MOTORES DE RODA | 0 ¦ Comentário | FALTAM TAMPAS DE PROTEÇÃO DOS MOTORES DE RODAS. | TAMPAS MOTORES RODAS | NÃO
1065B | 125J | Auditoria | Não Conforme | 2011 ¦ REDUTORES | 1 ¦ Incidental | REMOVER FITAS DOS PARAFUSOS DO REDUTOR TRASEIRO ESQUERDO. | REDUTORES | NÃO
1065B | 125J | Auditoria | Não Conforme | 2012 ¦ OUTRAS OBSERVAÇÕES | 5 ¦ Menor | FALTANDO GRAXEIRA INFERIOR NA PONTA DE EIXO DIANTEIRA DIREITA. | GRAXEIRA | NÃO
1065B | 125J | Auditoria | Não Conforme | 2105 ¦ PRESENÇA ADESIVOS | 5 ¦ Menor | ADESIVO DA TAMPA DO CONO MISTURADOR ESTÁ COM DEFEITO. | ADESIVOS | NÃO
1065B | 125J | Auditoria | Não Conforme | 2107 ¦ ABRIDORES DE LINHA E KIT EXTRA SEPARADOS | 0 ¦ Comentário | FALTAM ABRIDORES DE LINHA. | ACESSÓRIOS | NÃO
1065B | 125J | Auditoria | Não Conforme | 2108 ¦ LIMPEZA | 0 ¦ Comentário | ASPIRAR TAPETE DA CABINE. | CABINE | NÃO
1065B | 125J | Auditoria | Não Conforme | 0716 ¦ OUTRAS OBSERVAÇÕES | 1 ¦ Incidental | DOBRADIÇA DA PONTEIRA DO ALIN DIREITO ESTÁ RÍGIDA. | PONTEIRA ALIN | NÃO
1065B | 125J | Auditoria | Não Conforme | 2113 ¦ OUTRAS OBSERVAÇÕES | 1 ¦ Incidental | INÍCIO DE TRINCA NA SOLDA DA BUCHA DO PINO QUE PRENDE O ALIN NA BARRA GRANDE, LADO DE DENTRO, AO LADO DA TESOURA DO CILINDRO DO ALIN DIREITO. | BARRA/SOLDA | NÃO
1077B | 125J | Pré Auditoria | Não Conforme | 2111 ¦ PRESENÇA DAS ETIQUETAS DE PROCESSO | 0 ¦ Comentário | DEVIDO A FALTA DE ETIQUETA DA ETAPA DE PRÉ AUDITORIA, FOI FIXADO ETIQUETA PROVISÓRIA | PRESENÇA DE ETIQUETAS DE PROCESSO | NÃO
1078B | 125J | Pré Auditoria | Conforme Com OBS | 0109 ¦ VERSÃO DO PILOTO ATC300 (03.24A) | Não Informada | 3.24F |  | NÃO
1078B | 125J | Pré Auditoria | Não Conforme | 1305 ¦ ROTEAMENTO DAS MANGUEIRAS HIDRÁULICAS | 1 ¦ Incidental | MANGUEIRAS HIDRÁULICAS DO CILINDRO DE BITOLA DIANTEIRO ESQUERDO PRESAS JUNTO À TENSOR DIANTEIRO ESQUERDO SUPERIOR MANGUEIRAS HIDRÁULICAS DOS FILTROS HIDRÁULICOS EXTERNOS PRESAS JUNTO À SUPORTE DO TROCADOR DE CALOR MANGUEIRA HIDRÁULICA DA BOMBA DE PULVERIZAÇÃO OBSTRUINDO PARAFUSO DA PATA ESQUERDA DO MOTOR | ROTEAMENTO HIDRÁULICO | NÃO
1078B | 125J | Pré Auditoria | Não Conforme | 1308 ¦ INTEGRIDADE DOS CILINDROS EM GERAL | 1 ¦ Incidental | PINTURA DANIFICADA NO CILINDRO DE BITOLA DIANTEIRO ESQUERDO CILINDRO DE ABERTURA DA BARRA ESQUERDA DESALINHADO | INTEGRIDADE DOS CILINDROS EM GERAL | NÃO
1078B | 125J | Pré Auditoria | Não Conforme | 1309 ¦ INTEGRIDADE DAS MANGUEIRAS HIDRÁULICAS | 1 ¦ Incidental | MANGUEIRA HIDRÁULICA DO TROCADOR DE CALOR EM CONTATO COM CANTO VIVO DA CHAPA INFERIOR DO TANQUE DE PRODUTO MELHORAR POSIÇÃO DOS PERFIS DE BORRACHA NO SUPORTE DE FIXAÇÃO DOS FILTROS HIDRÁULICOS INTERNOS | INTEGRIDADE DAS MANGUEIRAS HIDRÁULICAS | NÃO
1078B | 125J | Pré Auditoria | Não Conforme | 1311 ¦ AUSÊNCIA DE OXIDAÇÃO NOS BLOCOS, CONEXÕES E TERMINAIS DAS MANGUEIRAS | 1 ¦ Incidental | OXIDAÇÃO NOS MOTORES DE RODA FALTANDO LACRE QUÍMICO NOS FIXADORES DAS CASTANHAS ESQUERDAS DA BOMBA DUPLA FALTANDO LACRE QUÍMICO NOS FIXADORES DAS CASTANHAS DAS BOMBAS DE TRANSMISSÃO | AUSÊNCIA DE OXIDAÇÃO NOS BLOCOS, CONEXÕES E TERMINAIS | NÃO
1078B | 125J | Pré Auditoria | Não Conforme | 2009 ¦ TORQUE NAS PORCAS DOS PARAFUSOS DAS RODAS 320NM A 340NM | 1 ¦ Incidental | FALTANDO LACRE QUÍMICO NAS PORCAS DOS PARAFUSOS DAS RODAS DIANTEIRAS | TORQUE NAS PORCAS DOS PARAFUSOS DAS RODAS | NÃO
1078B | 125J | Pré Auditoria | Não Conforme | 2111 ¦ PRESENÇA DAS ETIQUETAS DE PROCESSO | 0 ¦ Comentário | FALTANDO ETIQUETA DE PROCESSO DE PRÉ AUDITORIA, FIXADA ETIQUETA PROVISÓRIA | PRESENÇA DE ETIQUETAS DE PROCESSO | NÃO
1078B | 125J | Pré Auditoria | Não Conforme | 1206 ¦ MANGUEIRAS RADIADOR | 1 ¦ Incidental | MANGUEIRA DO COMPRESSOR DE AR MUITO CURVADA | MANGUEIRAS DO MOTOR/RADIADOR | NÃO
1065B | 125J | Auditoria | Conforme Com OBS | 2112 ¦ REALIZAR A EQUALIZAÇÃO DO EQUIPAMENTO | Não Informada | EIXO FRONTAL 490 MA EIXO TRASEIRO 400 MA |  | NÃO
1078B | 125J | Pré Auditoria | Não Conforme | 1701 ¦ CORDÃO DE SOLDA SEM FALHAS | 1 ¦ Incidental | FURO NA SOLDA DA LATERAL DIREITA DO CHASSI, PRÓXIMO AO RESERVATÓRIO DE AR COMPRIMIDO | CORDÃO DE SOLDA SEM FALHA | NÃO
1078B | 125J | Pré Auditoria | Não Conforme | 1806 ¦ PINTURA | 1 ¦ Incidental | PINTURA ESCORRIDA NA PARTE INFERIOR DO SUPORTE DE FIXAÇÃO DO CRUZEIRO DIANTEIRO DO MOTOR, PELO LADO ESQUERDO ACABAMENTO RUIM NA PINTURA DA LATERAL DIREITA DO CHASSI, PRÓXIMO AS MANGUEIRAS DOS FILTROS HIDRÁULICOS EXTERNOS | PINTURA | NÃO
1078B | 125J | Pré Auditoria | Não Conforme | 1213 ¦ CHAPAS DE PROTEÇÃO DO MOTOR | 1 ¦ Incidental | PINTURA DANIFICADA NA LATERAL DIREITA DA CHAPA INTERNA DO CAPÔ | CHAPAS DE PROTEÇÃO DO MOTOR | NÃO
1078B | 125J | Pré Auditoria | Não Conforme | 1307 ¦ NÍVEL DE ÓLEO DO TANQUE CIRCUITO LEVE (ATÉ 10MM ABAIXO DO MÁXIMO) | 1 ¦ Incidental | COMPLETAR ÓLEO | NÍVEL DE ÓLEO DO TANQUE DE CIRCUITO LEVE | NÃO
1078B | 125J | Pré Auditoria | Não Conforme | 0703 ¦ CILINDRO DE ABERTURA E FECHAMENTO DO ALIN COM AMORTECIMENTO | 1 ¦ Incidental | MOVIMENTO DO CILINDRO DE ALIN DIREITO LENTO AO ABRIR MOVIMENTO DO CILINDRO DE ALIN ESQUERDO RÁPIDO AO ABRIR | CILINDRO ABERTUTA E FECHAMENTO DO ALIN COM AMORTECIMENTO | NÃO
1078B | 125J | Pré Auditoria | Não Conforme | 1604 ¦ SOLDAS DAS TRELIÇAS DAS BARRAS | 1 ¦ Incidental | FALTANDO SOLDA NO ÚLTIMO ZIG ZAG DA PONTEIRA DIREITA | SOLDA NAS TRELIÇAS | NÃO
1078B | 125J | Pré Auditoria | Não Conforme | 1614 ¦ PINTURA | 1 ¦ Incidental | FALTANDO PINTURA NA PARTE INTERNA DOS REFORÇOS DAS BARRAS INTERMEDIÁRIAS E PONTEIRAS DIREITA E ESQUERDA | PINTURA | NÃO
1078B | 125J | Pré Auditoria | Não Conforme | 1618 ¦ OUTRAS OBSERVAÇÕES | 5 ¦ Menor | PONTEIRA ESQUERDA E DIREITA DESALINHADA COM BARRA GRANDE | ALINHAMENTO DAS PONTEIRAS | NÃO
1079B | 125J | Terminação | Não Conforme | 0115 ¦ TESTAR ACIONAMENTO DO FREIO HIDRÁULICO | 0 ¦ Comentário | FALTA DISCO DE FREIO | DISCO DE FREIO | NÃO
1079B | 125J | Terminação | Conforme Com OBS | 0401 ¦ VÁLVULAS DE FREIO (7 UNIDADES) | Não Informada |  |  | NÃO
1079B | 125J | Terminação | Conforme Com OBS | 0402 ¦ BLOCO 2+1 | Não Informada |  |  | NÃO
1079B | 125J | Terminação | Conforme Com OBS | 0403 ¦ BLOCO BOMBA DE PULVERIZAÇÃO / BOMBA DE CARGA | Não Informada |  |  | NÃO
1079B | 125J | Terminação | Conforme Com OBS | 0404 ¦ BLOCO ABERTURA DE BITOLA | Não Informada |  |  | NÃO
1079B | 125J | Terminação | Conforme Com OBS | 0405 ¦ BLOCO 7 VIAS | Não Informada |  |  | NÃO
1079B | 125J | Terminação | Conforme Com OBS | 0406 ¦ BLOCO TRANSMISSÃO TRASEIRA | Não Informada |  |  | NÃO
1079B | 125J | Terminação | Conforme Com OBS | 0407 ¦ BLOCO TRANSMISSÃO DIANTEIRA | Não Informada |  |  | NÃO
1079B | 125J | Terminação | Conforme Com OBS | 0408 ¦ BOMBA DE TRANSMISSÃO 1 | Não Informada |  |  | NÃO
1079B | 125J | Terminação | Conforme Com OBS | 0409 ¦ BOMBA DE TRANSMISSÃO 2 | Não Informada |  |  | NÃO
1079B | 125J | Terminação | Conforme Com OBS | 0410 ¦ BOMBA DUPLA 1 | Não Informada |  |  | NÃO
1079B | 125J | Terminação | Conforme Com OBS | 0411 ¦ BOMBA DUPLA 2 | Não Informada |  |  | NÃO
1079B | 125J | Terminação | Conforme Com OBS | 0413 ¦ MOTOR BOMBA DE PULVERIZAÇÃO | Não Informada |  |  | NÃO
1079B | 125J | Terminação | Conforme Com OBS | 0415 ¦ REGISTROS TANQUE CIRCUITO LEVE | Não Informada |  |  | NÃO
1079B | 125J | Terminação | Conforme Com OBS | 0416 ¦ REGISTROS TANQUE CIRCUITO PESADO | Não Informada |  |  | NÃO
1079B | 125J | Terminação | Conforme Com OBS | 0417 ¦ MOTOR DIESEL | Não Informada |  |  | NÃO
1079B | 125J | Terminação | Conforme Com OBS | 0418 ¦ TANQUE CIRCUITO LEVE | Não Informada |  |  | NÃO
1079B | 125J | Terminação | Conforme Com OBS | 0419 ¦ TANQUE CIRCUITO PESADO | Não Informada |  |  | NÃO
1079B | 125J | Terminação | Conforme Com OBS | 0420 ¦ REGISTROS | Não Informada |  |  | NÃO
1079B | 125J | Terminação | Conforme Com OBS | 0423 ¦ ORBITROL | Não Informada |  |  | NÃO
1079B | 125J | Terminação | Conforme Com OBS | 0424 ¦ SISTEMA DO AR CONDICIONADO (MANGUEIRAS, CONEXÕES, COMPRESSOR) | Não Informada |  |  | NÃO
1079B | 125J | Terminação | Conforme Com OBS | 0427 ¦ MOTOR DE RODA DD | Não Informada |  |  | NÃO
1079B | 125J | Terminação | Conforme Com OBS | 0428 ¦ MOTOR DE RODA DE | Não Informada |  |  | NÃO
1079B | 125J | Terminação | Conforme Com OBS | 0429 ¦ MOTOR DE RODA TD | Não Informada |  |  | NÃO
1079B | 125J | Terminação | Conforme Com OBS | 0430 ¦ MOTOR DE RODA TE | Não Informada |  |  | NÃO
1079B | 125J | Terminação | Conforme Com OBS | 0431 ¦ REDUTOR DD | Não Informada |  |  | NÃO
1079B | 125J | Terminação | Conforme Com OBS | 0432 ¦ REDUTOR DE | Não Informada |  |  | NÃO
1079B | 125J | Terminação | Conforme Com OBS | 0433 ¦ REDUTOR TD | Não Informada |  |  | NÃO
1079B | 125J | Terminação | Conforme Com OBS | 0434 ¦ REDUTOR TE | Não Informada |  |  | NÃO
1079B | 125J | Terminação | Conforme Com OBS | 0435 ¦ CILINDROS ALIN | Não Informada |  |  | NÃO
1079B | 125J | Terminação | Conforme Com OBS | 0436 ¦ CILINDROS 45 | Não Informada |  |  | NÃO
1079B | 125J | Terminação | Conforme Com OBS | 0437 ¦ CILINDROS ABRE BARRA | Não Informada |  |  | NÃO
1079B | 125J | Terminação | Conforme Com OBS | 0438 ¦ CILINDRO QUADRO | Não Informada |  |  | NÃO
1079B | 125J | Terminação | Conforme Com OBS | 0439 ¦ CILINDROS BITOLA | Não Informada |  |  | NÃO
1079B | 125J | Terminação | Conforme Com OBS | 0440 ¦ CILINDRO TRAVA QUADRO | Não Informada |  |  | NÃO
1079B | 125J | Terminação | Conforme Com OBS | 0441 ¦ CILINDROS DE DIREÇÃO | Não Informada |  |  | NÃO
1079B | 125J | Terminação | Conforme Com OBS | 0442 ¦ FILTRO CIRCUITO LEVE ESQUERDO | Não Informada |  |  | NÃO
1079B | 125J | Terminação | Conforme Com OBS | 0443 ¦ FILTRO CIRCUITO LEVE DIREITO | Não Informada |  |  | NÃO
1079B | 125J | Terminação | Conforme Com OBS | 0444 ¦ FILTRO CIRCUITO PESADO ESQUERDO | Não Informada |  |  | NÃO
1079B | 125J | Terminação | Conforme Com OBS | 0445 ¦ FILTRO CIRCUITO PESADO DIREITO | Não Informada |  |  | NÃO
1079B | 125J | Terminação | Conforme Com OBS | 0446 ¦ CONEXÕES E TERMINAIS DAS MANGUEIRAS HIDRÁULICAS CIRCUITO LEVE | Não Informada |  |  | NÃO
1079B | 125J | Terminação | Conforme Com OBS | 0447 ¦ CONEXÕES E TERMINAIS DAS MANGUEIRAS HIDRÁULICAS CIRCUITO PESADO | Não Informada |  |  | NÃO
1079B | 125J | Terminação | Conforme Com OBS | 0448 ¦ MANGUEIRAS HIDRÁULICAS CIRCUITO LEVE | Não Informada |  |  | NÃO
1079B | 125J | Terminação | Conforme Com OBS | 0449 ¦ MANGUEIRAS HIDRÁULICAS CIRCUITO PESADO | Não Informada |  |  | NÃO
1079B | 125J | Terminação | Conforme Com OBS | 0450 ¦ OUTRAS OBSERVAÇÕES | Não Informada |  |  | NÃO
1079B | 125J | Terminação | Conforme Com OBS | 1208 ¦ PINTURA | Não Informada |  |  | NÃO
1079B | 125J | Terminação | Conforme Com OBS | 1214 ¦ PINTURA | Não Informada |  |  | NÃO
1079B | 125J | Terminação | Conforme Com OBS | 1613 ¦ APLICAR ADESIVOS | Não Informada |  |  | NÃO
1079B | 125J | Terminação | Conforme Com OBS | 1806 ¦ PINTURA | Não Informada |  |  | NÃO
1079B | 125J | Terminação | Conforme Com OBS | 1906 ¦ PINTURA | Não Informada |  |  | NÃO
1079B | 125J | Terminação | Conforme Com OBS | 2010 ¦ PINTURA | Não Informada |  |  | NÃO
1079B | 125J | Terminação | Conforme Com OBS | 2106 ¦ PINTURA | Não Informada |  |  | NÃO
1078B | 125J | Pré Auditoria | Não Conforme | 1105 ¦ PROTETOR DO CABO POSITIVO DA BATERIA (TERMINAL) | 1 ¦ Incidental | PINTURA DANIFICADA NA PARTE INFERIOR DOS SUPORTE DAS BATERIAS | PINTURA | NÃO
1078B | 125J | Pré Auditoria | Não Conforme | 1314 ¦ OUTRAS OBSERVAÇÕES | 1 ¦ Incidental | ARRUELAS DE PRESSÃO DANIFICADAS NAS CASTANHAS "A" E "A2" DO BLOCO DE TRANSMISSÃO TRASEIRO ARRUELA DE PRESSÃO DANIFICADA NA CASTANHA "A2" DO BLOCO DE TRANSMISSÃO DIANTEIRO | BLOCO DE TRANSMISSÃO TRASEIRO | NÃO
1078B | 125J | Pré Auditoria | Não Conforme | 0114 ¦ CAMBAGEM POSITIVA ENTRE 1º A 2º | 5 ¦ Menor | CAMBAGEM DA BAIXADA TRASEIRA DIREITA MEDINDO 87.7° CAMBAGEM DA BAIXADA TRASEIRA ESQUERDA MEDINDO 89.6° | CAMBAGEM POSITIVA ENTRE 1° A 2° | NÃO
1078B | 125J | Pré Auditoria | Não Conforme | 2003 ¦ ALINHAMENTO DA BAIXADA | 1 ¦ Incidental | BAIXADA TRASEIRA DIREITA DESALINHADA | ALINHAMENTO DAS BAIXADAS | NÃO
1078B | 125J | Pré Auditoria | Não Conforme | 1405 ¦ INTEGRIDADE DAS MANGUEIRAS DE PULVERIZAÇÃO | 1 ¦ Incidental | MANGUEIRA DE PULVERIZAÇÃO DA VÁLVULA DE CORTE EM CONTATO COM PARAFUSO DA VÁLVULA DO RESERVATÓRIO DE AR COMPRIMIDO | INTEGRIDADE DAS MANGUEIRAS DE PULVERIZAÇÃO | NÃO
1079B | 125J | Pré Auditoria | Conforme Com OBS | 0109 ¦ VERSÃO DO PILOTO ATC300 (03.24A) | Não Informada | 3.24F |  | NÃO
1079B | 125J | Pré Auditoria | Não Conforme | 0111 ¦ TESTAR PINO TRAVA DO QUADRO E DAS BARRAS | 1 ¦ Incidental | FALTANDO PINOS TRAVA BARRAS | TESTAR PINO TRAVA QUADRO E DAS BARRAS | NÃO
1079B | 125J | Pré Auditoria | Não Conforme | 0115 ¦ TESTAR ACIONAMENTO DO FREIO HIDRÁULICO | 0 ¦ Comentário | FALTANDO DISCO DE FREIO | TESTAR FREIO HIDRÁULICO | NÃO
1079B | 125J | Pré Auditoria | Não Conforme | 0807 ¦ ACIONAMENTO DOS FARÓIS (TANQUE DE ÁGUA LIMPA E CABINE FRONTAIS E TRASEIROS) | 1 ¦ Incidental | FAROL ALTO ESQUERDO NÃO ACIONA | ACIONAMENTO DOS FARÓIS | NÃO
1079B | 125J | Pré Auditoria | Não Conforme | 0812 ¦ FECHADURA DA CABINE NOS DOIS ESTÁGIOS | 1 ¦ Incidental | SEGUNDO ESTÁGIO DA PORTA PRINCIPAL DA CABINE COM DIFICULDADE PARA FECHAR | FECHADURA DA CABINE NOS DOIS ESTÁGIOS | NÃO
1079B | 125J | Pré Auditoria | Não Conforme | 0823 ¦ OUTRAS OBSERVAÇÕES | 1 ¦ Incidental | PARAFUSOS SUPERIORES DE FIXAÇÃO DO COMPUTADOR DE BORDO ESTÃO SEM APERTO | COMPUTADOR DE BORDO | NÃO
1079B | 125J | Pré Auditoria | Não Conforme | 1210 ¦ FECHADURA DO CAPÔ | 1 ¦ Incidental | CHAVE FICA PRESA AO TRAVAR FECHADURA DA TAMPA ESQUERDA DO CAPÔ | FECHADURA DO CAPÔ | NÃO
1079B | 125J | Pré Auditoria | Não Conforme | 1213 ¦ CHAPAS DE PROTEÇÃO DO MOTOR | 1 ¦ Incidental | PINTURA DANIFICADA E SOBRE FITA NA CHAPAS CHAPAS DE PROTEÇÃO INTERNA DO CAPÔ | CHAPAS DE PROTEÇÃO DO MOTOR | NÃO
1079B | 125J | Pré Auditoria | Não Conforme | 2111 ¦ PRESENÇA DAS ETIQUETAS DE PROCESSO | 0 ¦ Comentário | FALTANDO ETIQUETA DE PRÉ AUDITORIA, FOI FIXADA ETIQUETA PROVISÓRIA | PRESENÇA DE ETIQUETAS DE PROCESSO | NÃO
1079B | 125J | Pré Auditoria | Não Conforme | 1311 ¦ AUSÊNCIA DE OXIDAÇÃO NOS BLOCOS, CONEXÕES E TERMINAIS DAS MANGUEIRAS | 1 ¦ Incidental | ARRUELA DE PRESSÃO DANIFICADA NA CASTANHA "B2" DO BLOCO DE TRANSMISSÃO DIANTEIRO ARRUELA DE PRESSÃO DANIFICADA NA CASTANHA "A1" DO BLOCO DE TRANSMISSÃO TRASEIRO | AUSÊNCIA DE OXIDAÇÃO NOS BLOCOS, CONEXÕES E TERMINAIS | NÃO
1079B | 125J | Pré Auditoria | Não Conforme | 1805 ¦ AMORTECEDORES | 1 ¦ Incidental | FALTANDO LACRE QUÍMICO NAS PORCAS DO AMORTECEDOR DIANTEIRO ESQUERDO | AMORTECEDORES | NÃO
1079B | 125J | Pré Auditoria | Não Conforme | 1305 ¦ ROTEAMENTO DAS MANGUEIRAS HIDRÁULICAS | 1 ¦ Incidental | MANGUEIRAS HIDRÁULICAS DO CILINDRO DE BITOLA DIANTEIRO ESQUERDO PRESAS JUNTO À TENSOR DIANTEIRO ESQUERDO SUPERIOR MANGUEIRA HIDRÁULICA DA BOMBA DE PULVERIZAÇÃO OBSTRUINDO PARAFUSO DA PATA ESQUERDA DO MOTOR MANGUEIRAS HIDRÁULICAS DOS FILTROS HIDRÁULICOS EXTERNOS PRESAS JUNTO À SUPORTE DO TROCADOR DE CALOR ROTEAMENTO HIDRÁULICO DIFERENTES NAS MANGUEIRAS HIDRÁULICAS DAS BARRAS DIREITA E ESQUERDA | ROTEAMENTO HIDRÁULICO | NÃO
1079B | 125J | Pré Auditoria | Não Conforme | 1309 ¦ INTEGRIDADE DAS MANGUEIRAS HIDRÁULICAS | 1 ¦ Incidental | MANGUEIRA HIDRÁULICA EM CONTATO COM CANTO VIVO DA VÁLVULA DE ISOLAMENTO EMBAIXO DA CABINE MANGUEIRA HIDRÁULICA DO TROCADOR DE CALOR EM CONTATO COM CHAPA INFERIOR DO TANQUE DE PRODUTO | INTEGRIDADE DAS MANGUEIRAS HIDRÁULICAS | NÃO
1079B | 125J | Pré Auditoria | Não Conforme | 1701 ¦ CORDÃO DE SOLDA SEM FALHAS | 1 ¦ Incidental | FUROS NO CORDÃO DE SOLDA DO SUPORTE DO DESCANSO DE BARRA ESQUERDO E DIREITO | CORDÃO DE SOLDA SEM FALHA | NÃO
1079B | 125J | Pré Auditoria | Não Conforme | 1809 ¦ PASSARELA | 1 ¦ Incidental | OXIDAÇÃO NAS PASSARELAS PELA PARTE SUPERIOR | PASSARELA | NÃO
1076B | 125J | Auditoria | Não Conforme | 0419 ¦ TANQUE CIRCUITO PESADO | 10 ¦ Maior | VAZAMENTO PELA UNIÃO DA CONEXÃO DO SENSOR DE TEMPERATURA DO TANQUE DE CIRCUITO PESADO. | TANQUE CIRCUITO PESADO/SENSOR TEMPERATURA. | NÃO
1076B | 125J | Auditoria | Não Conforme | 0424 ¦ SISTEMA DO AR CONDICIONADO (MANGUEIRAS, CONEXÕES, COMPRESSOR) | 1 ¦ Incidental | ROTEAMENTO DAS MANGUEIRAS DO AR CONDICIONADO NÃO ESTÃO COM RAIO CORRETO ATRÁS DA CABINE. | MANGUEIRAS AR CONDICIONADO | NÃO
1076B | 125J | Auditoria | Conforme Com OBS | 0504 ¦ CALIBRAÇÃO DO PILOTO | Não Informada | SEM ESPAÇO PARA CALIBRAÇÃO. |  | NÃO
1079B | 125J | Pré Auditoria | Não Conforme | 1704 ¦ OUTRAS OBSERVAÇÕES | 1 ¦ Incidental | FURO SEM FUNÇÃO NA LATERAL ESQUERDA DO CHASSI, PRÓXIMO A SIRENE DE MARCHA RÉ | FURO NO CHASSI | NÃO
1079B | 125J | Pré Auditoria | Não Conforme | 1806 ¦ PINTURA | 1 ¦ Incidental | OXIDAÇÃO NA PARTE INFERIOR DO DESCANSO DE BARRA DIREITO REMOVER EXCESSO DE LACRE QUÍMICO NA TRASEIRA DO CHASSI PINTURA ARRANHADA NO SUPORTE DE FIXAÇÃO DO CRUZEIRO DIANTEIRO DO MOTOR, PELO LADO DIREITO FALHA NA PINTURA NA PARTE SUPERIOR DO PULMÃO TRASEIRO ESQUERDO | PINTURA | NÃO
1076B | 125J | Auditoria | Não Conforme | 1003 ¦ CONEXÕES | 10 ¦ Maior | VAZAMENTO PELO TEE DA LINHA DE PULVERIZAÇÃO DA QUARTA SEÇÃO. | CONEXÕES | NÃO
1076B | 125J | Auditoria | Não Conforme | 1016 ¦ OUTRAS OBSERVAÇÕES | 10 ¦ Maior | FALTANDO MEMBRANA DE VEDAÇÃO NA VÁLVULA ANTI-GOTEJAMENTOS DO TERCEIRO PORTA BICOS DA LINHA DE PULVERIZAÇÃO DA SEGUNDA SEÇÃO. | PORTA BICOS | NÃO
1076B | 125J | Auditoria | Conforme Com OBS | 1204 ¦ NÍVEL DE COMBUSTÍVEL | Não Informada | COMBUSTÍVEL 21% |  | NÃO
1076B | 125J | Auditoria | Não Conforme | 1215 ¦ OUTRAS OBSERVAÇÕES | 1 ¦ Incidental | FALTANDO UMA DAS TAMPAS DOS TOMADORES DE PRESSÃO DO COMPRESSOR DO AR CONDICIONADO. | TOMADORES PRESSÃO COMPRESSOR AR CONDICIONADO | NÃO
1076B | 125J | Auditoria | Não Conforme | 1009 ¦ EDUTOR QUÍMICO (CONO MISTURADOR) | 10 ¦ Maior | VAZAMENTO PELO JOELHO DE ENGATE RÁPIDO DO LADO DIREITO PELA PARTE DE TRÁS DO CONO MISTURADOR. | CONO MISTURADOR | NÃO
1076B | 125J | Auditoria | Não Conforme | 1609 ¦ PINTURA BARRA INTERMEDIÁRIA E ALIN ESQUERDO | 1 ¦ Incidental | MELHORAR ACABAMENTO DE SELANTE E RETOCAR, REFORÇO DA BARRA INTERMEDIÁRIA COM A PONTEIRA, PRÓXIMO A MOLA DO DESNUQUE DO ALIN ESQUERDO. | BARRA INTERMEDIÁRIA | NÃO
1076B | 125J | Auditoria | Não Conforme | 1618 ¦ OUTRAS OBSERVAÇÕES | 5 ¦ Menor | BARRA ESQUERDA AMASSADA NA PARTE INFERIOR DA TERCEIRA TRELIÇA, PRÓXIMO AO SUPORTE DO DESCANSO DE BARRA. | BARRA | NÃO
1076B | 125J | Auditoria | Não Conforme | 1806 ¦ PINTURA | 1 ¦ Incidental | RETOCAR PINTURA AO REDOR DA TRAVA DO SUPORTE DO CONO MISTURADOR. | CHASSI | NÃO
1076B | 125J | Auditoria | Não Conforme | 1810 ¦ OUTRAS OBSERVAÇÕES | 1 ¦ Incidental | FALTANDO LUBRIFICAÇÃO NA GRAXEIRA DA RÓTULA DO TENSOR DIANTEIRO ESQUERDO SUPERIOR DO CHASSI. | GRAXEIRA RÓTULA TENSOR | NÃO
1076B | 125J | Auditoria | Não Conforme | 0112 ¦ OUTRAS OBSERVAÇÕES | 1 ¦ Incidental | ABASTECER RESERVATÓRIO DE ÁGUA DO ESGUICHO DO LIMPADOR DE PARA BRISAS. | RESERVATÓRIO ÁGUA/ESGUICHO PARA BRISAS | NÃO
1076B | 125J | Auditoria | Não Conforme | 1909 ¦ OUTRAS OBSERVAÇÕES | 5 ¦ Menor | FALTANDO TAMPÃO SUPERIOR ESQUERDO DA PARTE DA FRENTE, DE FIXAÇÃO DO FORRO DA CABINE. | CABINE/FORRO | NÃO
1076B | 125J | Auditoria | Não Conforme | 2002 ¦ PRESENÇA DAS TAMPAS DOS MOTORES DE RODA | 0 ¦ Comentário | FALTAM TAMPAS DE PROTEÇÃO DOS MOTORES DE RODAS. | TAMPAS MOTORES RODAS | NÃO
1076B | 125J | Auditoria | Não Conforme | 2012 ¦ OUTRAS OBSERVAÇÕES | 1 ¦ Incidental | SOLDA INCOMPLETA PELO LADO ESQUERDO DA PARTE DE TRÁS DO SUPORTE DO PULMÃO TRASEIRO DIREITO. | SOLDA/SUPORTE PULMÃO | NÃO
1076B | 125J | Auditoria | Não Conforme | 2107 ¦ ABRIDORES DE LINHA E KIT EXTRA SEPARADOS | 0 ¦ Comentário | FALTAM ABRIDORES DE LINHA. | ACESSÓRIOS | NÃO
1076B | 125J | Auditoria | Não Conforme | 2108 ¦ LIMPEZA | 0 ¦ Comentário | ASPIRAR TAPETE DA CABINE. | CABINE | NÃO
1076B | 125J | Auditoria | Conforme Com OBS | 2112 ¦ REALIZAR A EQUALIZAÇÃO DO EQUIPAMENTO | Não Informada | EIXO FRONTAL 410 MA EIXO TRASEIRO 400 MA |  | NÃO
1076B | 125J | Auditoria | Não Conforme | 2113 ¦ OUTRAS OBSERVAÇÕES | 0 ¦ Comentário | VERIFICAR CORDÃO DE SOLDA COM MORDEDURA NO SUPORTE DA RÓTULA DIREITA DO TENSOR TRANSVERSAL TRASEIRO, PELA PARTE DE TRÁS. | SOLDA/MORDEDURA | NÃO
1076B | 125J | Auditoria | Não Conforme | 1213 ¦ CHAPAS DE PROTEÇÃO DO MOTOR | 1 ¦ Incidental | CHAPA DE PROTEÇÃO DA POLIA DO MOTOR, ESTÁ EM CONTATO COM A POLIA. | CHAPA DE PROTEÇÃO MOTOR | NÃO
1076B | 125J | Auditoria | Não Conforme | 1802 ¦ APERTO DAS PORCAS DOS TENSORES | 1 ¦ Incidental | PARAFUSO DE FIXAÇÃO DA EMENDA CENTRAL DA PASSARELA MAIOR ESTÁ SOLTO. | PASSARELA | NÃO
1076B | 125J | Auditoria | Não Conforme | 1314 ¦ OUTRAS OBSERVAÇÕES | 1 ¦ Incidental | PORCA DE FIXAÇÃO DA RÓTULA DO LADO DA HASTE DO CILINDRO DIREITO DA DIREÇÃO, ESTÁ FROUXA. | PORCA RÓTULA CILINDRO DE DIREÇÃO. | NÃO
1076B | 125J | Auditoria | Não Conforme | 1904 ¦ ACABAMENTO GERAL DA CABINE (INTERNO E EXTERNO) | 0 ¦ Comentário | REMOVER EXCESSO DE GRAXA AO REDOR DO FILTRO SECADOR DO AR CONDICIONADO. | FILTRO SECADOR AR CONDICIONADO/GRAXA | NÃO
1076B | 125J | Auditoria | Não Conforme | 1908 ¦ TANQUE DE ÁGUA LIMPA | 0 ¦ Comentário | REMOVER EXCESSO DE GRAXA AO LADO DA VÁLVULA DO TANQUE DE ÁGUA LIMPA. | TANQUE DE ÁGUA LIMPA | NÃO
1079B | 125J | Pré Auditoria | Não Conforme | 1403 ¦ ESPAÇAMENTO LINHA DE PULVERIZAÇÃO 490MM A 510MM | 1 ¦ Incidental | 1°, 2° E 7° SEÇÃO DA LINHA DE PULVERIZAÇÃO COM POUCO APERTO | LINHA DE PULVERIZAÇÃO | NÃO
1079B | 125J | Pré Auditoria | Não Conforme | 1604 ¦ SOLDAS DAS TRELIÇAS DAS BARRAS | 1 ¦ Incidental | CORDÃO DE SOLDA INCOMPLETO NA ÚLTIMA TRELIÇA DA BARRA GRANDE FALTANDO SOLDA NA LATERAL DO REFORÇO DA BARRA GRANDE, PRÓXIMO AO PINO FIXO DO CILINDRO DE ALIN ESQUERDO | SOLDA NAS TRELIÇAS | NÃO
1079B | 125J | Pré Auditoria | Não Conforme | 1614 ¦ PINTURA | 1 ¦ Incidental | BATENTE MAIOR DA BARRA GRANDE ESQUERDA NÃO ENCAIXA NO BATENTE DE BORRACHA FALTANDO LACRE QUÍMICO NOS FIXADORES INFERIORES DO BATENTE MAIOR DA BARRA GRANDE DIREITA | BATENTES DAS BARRAS | NÃO
1079B | 125J | Pré Auditoria | Não Conforme | 1618 ¦ OUTRAS OBSERVAÇÕES | 5 ¦ Menor | PONTEIRA DIREITA DESALINHADA COM BARRA GRANDE | ALINHAMENTO DAS PONTEIRAS | NÃO
1079B | 125J | Pré Auditoria | Não Conforme | 2103 ¦ PRESENÇA DE GRAXEIRAS EM POSIÇÕES ADEQUADAS E ISENTAS DE TINTA | 5 ¦ Menor | FALTANDO GRAXEIRA NA BUCHA DIREITA DO PINO QUE PRENDE BARRA GRANDE COM INTERMEDIÁRIA ESQUERDA PINTURA SOBRE GRAXEIRAS DAS PONTAS DE EIXO DIREITA E ESQUERDA | PRESENÇA DE GRAXEIRAS EM POSIÇÕES ADEQUADAS | NÃO
1079B | 125J | Pré Auditoria | Não Conforme | 1206 ¦ MANGUEIRAS RADIADOR | 1 ¦ Incidental | POUCO APERTO NO SUPORTE DE FIXAÇÃO DO FILTRO DO AR CONDICIONADO. POSICIONAMENTO INCORRETO DA MANGUEIRA DO DRENO DO AR-CONDICIONADO | MANGUEIRAS DO RADIADOR/AR-CONDICIONADO | NÃO
1079B | 125J | Pré Auditoria | Não Conforme | 1306 ¦ NÍVEL DE ÓLEO DO TANQUE CIRCUITO PESADO (ATÉ 10MM ABAIXO DO MÁXIMO) | 1 ¦ Incidental | COMPLETAR ÓLEO | NÍVEL DE ÓLEO DO TANQUE DE CIRCUITO PESADO | NÃO
1079B | 125J | Pré Auditoria | Não Conforme | 2012 ¦ OUTRAS OBSERVAÇÕES | 5 ¦ Menor | TRINCAS NA DOBRA DA PONTA DE EIXO ESQUERDO, PELA PARTE DE TRÁS | PONTA DE EIXO | NÃO
1079B | 125J | Pré Auditoria | Não Conforme | 1314 ¦ OUTRAS OBSERVAÇÕES | 1 ¦ Incidental | FALTANDO LACRE QUÍMICO NOS FIXADORES DAS CASTANHAS DA LATERAL DIREITA DA BOMBA DUPLA FALTANDO LACRE QUÍMICO NOS FIXADORES DAS CASTANHAS DA BOMBA DE TRANSMISSÃO 1 | LACRE QUÍMICO | NÃO
1080B | 125J | Terminação | Não Conforme | 0115 ¦ TESTAR ACIONAMENTO DO FREIO HIDRÁULICO | 0 ¦ Comentário | FALTA DISCO DE FREIO | DISCO DE FREIO | NÃO
1080B | 125J | Terminação | Conforme Com OBS | 0123 ¦ COLOCAR O ADITIVO REVELADOR (BLACKLIGHT) NOS TANQUES HIDRÁULICOS | Não Informada |  |  | NÃO
1080B | 125J | Terminação | Conforme Com OBS | 0401 ¦ VÁLVULAS DE FREIO (7 UNIDADES) | Não Informada |  |  | NÃO
1080B | 125J | Terminação | Conforme Com OBS | 0402 ¦ BLOCO 2+1 | Não Informada |  |  | NÃO
1080B | 125J | Terminação | Conforme Com OBS | 0403 ¦ BLOCO BOMBA DE PULVERIZAÇÃO / BOMBA DE CARGA | Não Informada |  |  | NÃO
1080B | 125J | Terminação | Conforme Com OBS | 0404 ¦ BLOCO ABERTURA DE BITOLA | Não Informada |  |  | NÃO
1080B | 125J | Terminação | Conforme Com OBS | 0405 ¦ BLOCO 7 VIAS | Não Informada |  |  | NÃO
1080B | 125J | Terminação | Conforme Com OBS | 0406 ¦ BLOCO TRANSMISSÃO TRASEIRA | Não Informada |  |  | NÃO
1080B | 125J | Terminação | Conforme Com OBS | 0407 ¦ BLOCO TRANSMISSÃO DIANTEIRA | Não Informada |  |  | NÃO
1080B | 125J | Terminação | Conforme Com OBS | 0408 ¦ BOMBA DE TRANSMISSÃO 1 | Não Informada |  |  | NÃO
1080B | 125J | Terminação | Conforme Com OBS | 0409 ¦ BOMBA DE TRANSMISSÃO 2 | Não Informada |  |  | NÃO
1080B | 125J | Terminação | Conforme Com OBS | 0410 ¦ BOMBA DUPLA 1 | Não Informada |  |  | NÃO
1080B | 125J | Terminação | Conforme Com OBS | 0411 ¦ BOMBA DUPLA 2 | Não Informada |  |  | NÃO
1080B | 125J | Terminação | Conforme Com OBS | 0413 ¦ MOTOR BOMBA DE PULVERIZAÇÃO | Não Informada |  |  | NÃO
1080B | 125J | Terminação | Conforme Com OBS | 0415 ¦ REGISTROS TANQUE CIRCUITO LEVE | Não Informada |  |  | NÃO
1080B | 125J | Terminação | Conforme Com OBS | 0416 ¦ REGISTROS TANQUE CIRCUITO PESADO | Não Informada |  |  | NÃO
1080B | 125J | Terminação | Conforme Com OBS | 0417 ¦ MOTOR DIESEL | Não Informada |  |  | NÃO
1080B | 125J | Terminação | Conforme Com OBS | 0418 ¦ TANQUE CIRCUITO LEVE | Não Informada |  |  | NÃO
1080B | 125J | Terminação | Conforme Com OBS | 0419 ¦ TANQUE CIRCUITO PESADO | Não Informada |  |  | NÃO
1080B | 125J | Terminação | Conforme Com OBS | 0420 ¦ REGISTROS | Não Informada |  |  | NÃO
1080B | 125J | Terminação | Conforme Com OBS | 0423 ¦ ORBITROL | Não Informada |  |  | NÃO
1080B | 125J | Terminação | Conforme Com OBS | 0424 ¦ SISTEMA DO AR CONDICIONADO (MANGUEIRAS, CONEXÕES, COMPRESSOR) | Não Informada |  |  | NÃO
1080B | 125J | Terminação | Conforme Com OBS | 0427 ¦ MOTOR DE RODA DD | Não Informada |  |  | NÃO
1080B | 125J | Terminação | Conforme Com OBS | 0428 ¦ MOTOR DE RODA DE | Não Informada |  |  | NÃO
1080B | 125J | Terminação | Conforme Com OBS | 0429 ¦ MOTOR DE RODA TD | Não Informada |  |  | NÃO
1080B | 125J | Terminação | Conforme Com OBS | 0430 ¦ MOTOR DE RODA TE | Não Informada |  |  | NÃO
1080B | 125J | Terminação | Conforme Com OBS | 0431 ¦ REDUTOR DD | Não Informada |  |  | NÃO
1080B | 125J | Terminação | Conforme Com OBS | 0432 ¦ REDUTOR DE | Não Informada |  |  | NÃO
1080B | 125J | Terminação | Conforme Com OBS | 0433 ¦ REDUTOR TD | Não Informada |  |  | NÃO
1080B | 125J | Terminação | Conforme Com OBS | 0434 ¦ REDUTOR TE | Não Informada |  |  | NÃO
1080B | 125J | Terminação | Conforme Com OBS | 0435 ¦ CILINDROS ALIN | Não Informada |  |  | NÃO
1080B | 125J | Terminação | Conforme Com OBS | 0436 ¦ CILINDROS 45 | Não Informada |  |  | NÃO
1080B | 125J | Terminação | Conforme Com OBS | 0437 ¦ CILINDROS ABRE BARRA | Não Informada |  |  | NÃO
1080B | 125J | Terminação | Conforme Com OBS | 0438 ¦ CILINDRO QUADRO | Não Informada |  |  | NÃO
1080B | 125J | Terminação | Conforme Com OBS | 0439 ¦ CILINDROS BITOLA | Não Informada |  |  | NÃO
1080B | 125J | Terminação | Conforme Com OBS | 0440 ¦ CILINDRO TRAVA QUADRO | Não Informada |  |  | NÃO
1080B | 125J | Terminação | Conforme Com OBS | 0441 ¦ CILINDROS DE DIREÇÃO | Não Informada |  |  | NÃO
1080B | 125J | Terminação | Conforme Com OBS | 0442 ¦ FILTRO CIRCUITO LEVE ESQUERDO | Não Informada |  |  | NÃO
1080B | 125J | Terminação | Conforme Com OBS | 0443 ¦ FILTRO CIRCUITO LEVE DIREITO | Não Informada |  |  | NÃO
1080B | 125J | Terminação | Conforme Com OBS | 0444 ¦ FILTRO CIRCUITO PESADO ESQUERDO | Não Informada |  |  | NÃO
1080B | 125J | Terminação | Conforme Com OBS | 0445 ¦ FILTRO CIRCUITO PESADO DIREITO | Não Informada |  |  | NÃO
1080B | 125J | Terminação | Conforme Com OBS | 0446 ¦ CONEXÕES E TERMINAIS DAS MANGUEIRAS HIDRÁULICAS CIRCUITO LEVE | Não Informada |  |  | NÃO
1080B | 125J | Terminação | Conforme Com OBS | 0447 ¦ CONEXÕES E TERMINAIS DAS MANGUEIRAS HIDRÁULICAS CIRCUITO PESADO | Não Informada |  |  | NÃO
1080B | 125J | Terminação | Conforme Com OBS | 0448 ¦ MANGUEIRAS HIDRÁULICAS CIRCUITO LEVE | Não Informada |  |  | NÃO
1080B | 125J | Terminação | Conforme Com OBS | 0449 ¦ MANGUEIRAS HIDRÁULICAS CIRCUITO PESADO | Não Informada |  |  | NÃO
1080B | 125J | Terminação | Conforme Com OBS | 0450 ¦ OUTRAS OBSERVAÇÕES | Não Informada |  |  | NÃO
1080B | 125J | Terminação | Conforme Com OBS | 1208 ¦ PINTURA | Não Informada |  |  | NÃO
1080B | 125J | Terminação | Conforme Com OBS | 1214 ¦ PINTURA | Não Informada |  |  | NÃO
1080B | 125J | Terminação | Conforme Com OBS | 1613 ¦ APLICAR ADESIVOS | Não Informada |  |  | NÃO
1080B | 125J | Terminação | Conforme Com OBS | 1806 ¦ PINTURA | Não Informada |  |  | NÃO
1080B | 125J | Terminação | Conforme Com OBS | 1906 ¦ PINTURA | Não Informada |  |  | NÃO
1080B | 125J | Terminação | Conforme Com OBS | 2010 ¦ PINTURA | Não Informada |  |  | NÃO
1080B | 125J | Terminação | Conforme Com OBS | 2106 ¦ PINTURA | Não Informada |  |  | NÃO
1080B | 125J | Pré Auditoria | Conforme Com OBS | 0109 ¦ VERSÃO DO PILOTO ATC300 (03.24A) | Não Informada | 3.24F |  | NÃO
1080B | 125J | Pré Auditoria | Não Conforme | 0111 ¦ TESTAR PINO TRAVA DO QUADRO E DAS BARRAS | 1 ¦ Incidental | FALTANDO PINOS TRAVA BARRAS | TESTAR PINO TRAVA QUADRO E DAS BARRAS | NÃO
1080B | 125J | Pré Auditoria | Não Conforme | 0115 ¦ TESTAR ACIONAMENTO DO FREIO HIDRÁULICO | 0 ¦ Comentário | FALTANDO DISCO DE FREIO | TESTAR FREIO HIDRÁULICO | NÃO
1080B | 125J | Pré Auditoria | Não Conforme | 0803 ¦ FUNCIONAMENTO DO LIMPADOR DE PARA BRISAS | 1 ¦ Incidental | ESGUICHO DO LADO ESQUERDO NÃO PERMITINDO A SAÍDA DE ÁGUA | FUNCIONAMENTO DO LIMPADOR DE PARA BRISAS | NÃO
1080B | 125J | Pré Auditoria | Não Conforme | 1206 ¦ MANGUEIRAS RADIADOR | 1 ¦ Incidental | MANGUEIRA DO AR CONDICIONADO COM RAIO DE CURVATURA INCORRETO FALTANDO TAMPÕES NAS MANGUEIRAS DO COMPRESSOR DO AR CONDICIONADO | MANGUEIRAS DO RADIADOR | NÃO
1080B | 125J | Pré Auditoria | Não Conforme | 1211 ¦ ESTRUTURA DO CAPÔ | 1 ¦ Incidental | ARRUELA DO PINO DA ARTICULAÇÃO ESQUERDA DANIFICADA, PELA TAMPA ESQUERDA DO CAPÔ | ESTRUTURA DO CAPÔ | NÃO
1080B | 125J | Pré Auditoria | Não Conforme | 1212 ¦ TAMPAS DO CAPÔ | 1 ¦ Incidental | FALTANDO LACRE QUÍMICO NOS FIXADORES DA TAMPA DIREITA DO CAPÔ | TAMPAS DO CAPÔ | NÃO
1080B | 125J | Pré Auditoria | Não Conforme | 1307 ¦ NÍVEL DE ÓLEO DO TANQUE CIRCUITO LEVE (ATÉ 10MM ABAIXO DO MÁXIMO) | 5 ¦ Menor | NÍVEL DO ÓLEO DO TANQUE DE CIRCUITO LEVE MUITO BAIXO | NÍVEL DE ÓLEO DO TANQUE DE CIRCUITO LEVE | NÃO
1080B | 125J | Pré Auditoria | Não Conforme | 1406 ¦ FIXAÇÃO DO CONO MISTURADOR | 1 ¦ Incidental | PINO DO CONO MISTURADOR CABECEANDO TRAVA | FIXAÇÃO DO CONO MISTURADOR | NÃO
1080B | 125J | Pré Auditoria | Não Conforme | 1802 ¦ APERTO DAS PORCAS DOS TENSORES | 1 ¦ Incidental | FALTANDO LACRE QUÍMICO EM TODAS AS PORCAS DOS TENSORES DIANTEIROS, TRASEIROS E TRANSVERSAIS | APERTO NAS PORCAS DOS TENSORES | NÃO
1080B | 125J | Pré Auditoria | Não Conforme | 1903 ¦ FIXAÇÃO DOS FARÓIS DO TANQUE DE ÁGUA LIMPA | 1 ¦ Incidental | FALTANDO LACRE QUÍMICO NOS FIXADORES DA MÁSCARA DO FAROL DIREITO | FIXAÇÃO DOS FARÓIS DO TANQUE DE ÁGUA LIMPA | NÃO
1080B | 125J | Pré Auditoria | Não Conforme | 1308 ¦ INTEGRIDADE DOS CILINDROS EM GERAL | 1 ¦ Incidental | FALTANDO LACRE QUÍMICO NAS PORCAS DOS PARAFUSOS E DAS RÓTULAS DOS CILINDROS DE BITOLA DIANTEIRO E TRASEIRO FALTANDO LACRE QUÍMICO NA PORCA DA RÓTULA DO CILINDRO ABRE BARRA ESQUERDA PINTURA DANIFICADA NO CILINDRO ABRE BARRA DIREITA | INTEGRIDADE DOS CILINDROS EM GERAL | NÃO
1080B | 125J | Pré Auditoria | Não Conforme | 1805 ¦ AMORTECEDORES | 1 ¦ Incidental | FALTANDO LACRE QUÍMICO NAS PORCAS DO AMORTECEDOR DIANTEIRO DIREITO | AMORTECEDORES | NÃO
1080B | 125J | Pré Auditoria | Não Conforme | 1904 ¦ ACABAMENTO GERAL DA CABINE (INTERNO E EXTERNO) | 1 ¦ Incidental | FALTANDO APERTO NO PARAFUSO TRASEIRO DIREITO INFERIOR DO COMPUTADOR DE BORDO | ACABAMENTO GERAL DA CABINE | NÃO
1080B | 125J | Pré Auditoria | Não Conforme | 2011 ¦ REDUTORES | 1 ¦ Incidental | FALHA NA PINTURA NO REDUTOR TRASEIRO DIREITO | REDUTORES | NÃO
1080B | 125J | Pré Auditoria | Não Conforme | 2103 ¦ PRESENÇA DE GRAXEIRAS EM POSIÇÕES ADEQUADAS E ISENTAS DE TINTA | 1 ¦ Incidental | PINTURA SOBRE GRAXEIRA NO EIXO TRASEIRO, PELO LADO ESQUERDO FALTANDO GRAXEIRA NA BUCHA ESQUERDA DO PINO QUE PRENDE A BARRA GRANDE COM INTERMEDIÁRIA ESQUERDA | PRESENÇA DE GRAXEIRAS EM POSIÇÕES ADEQUADAS E ISENTAS DE TINTA | NÃO
1080B | 125J | Pré Auditoria | Não Conforme | 2104 ¦ TRATAMENTO SUPERFICIAL DOS FIXADORES (ZICAGEM, INOX OU PINTURA) | 1 ¦ Incidental | PINO TRAVA QUADRO COM TRATAMENTO INCORRETO | TRATAMENTO SUPERFICIAL DOS FIXADORES | NÃO
1080B | 125J | Pré Auditoria | Não Conforme | 2110 ¦ PRESENÇA DO KIT DE CHAVES | 1 ¦ Incidental | FALTANDO ETIQUETA BREACK-IN PLUS NO KIT DE CHAVES | PRESENÇA DO KIT DE CHAVES | NÃO
1080B | 125J | Pré Auditoria | Não Conforme | 2111 ¦ PRESENÇA DAS ETIQUETAS DE PROCESSO | 0 ¦ Comentário | FALTANDO ETIQUETA DE PRÉ AUDITORIA, FIXADA ETIQUETA PROVISÓRIA | PRESENÇA DE ETIQUETAS DE PROCESSO | NÃO
1077B | 125J | Auditoria | Não Conforme | 0112 ¦ OUTRAS OBSERVAÇÕES | 0 ¦ Comentário | FALTANDO ETIQUETA PADRÃO DE PRÉ AUDITORIA. | ETIQUETAS | NÃO
1077B | 125J | Auditoria | Conforme Com OBS | 0504 ¦ CALIBRAÇÃO DO PILOTO | Não Informada | SEM ESPAÇO IDEAL PARA CALIBRAÇÃO. |  | NÃO
1077B | 125J | Auditoria | Não Conforme | 0702 ¦ CILINDRO DE 45º RÁPIDO PARA SUBIR (5 A 10 SEGUNDOS) E LENTO PARA DESCER (10 A 15 SEGUNDOS) | 1 ¦ Incidental | MOVIMENTO DO CILINDRO DE 45°ESQUERDO ESTÁ LENTO PARA DESCER. | CILINDRO 45° | NÃO
1077B | 125J | Auditoria | Não Conforme | 0704 ¦ CILINDRO DE ABERTURA (12 A 17 SEGUNDOS) E FECHAMENTO (12 A 17 SEGUNDOS) DO ALIN COM FUNCIONAMENTO ADEQUADO | 1 ¦ Incidental | MOVIMENTO DO CILINDRO DO ALIN DIREITO ESTÁ LENTO PARA ABRIR. | CILINDRO ALIN | NÃO
1080B | 125J | Pré Auditoria | Não Conforme | 1306 ¦ NÍVEL DE ÓLEO DO TANQUE CIRCUITO PESADO (ATÉ 10MM ABAIXO DO MÁXIMO) | 1 ¦ Incidental | COMPLETAR ÓLEO | NÍVEL DE ÓLEO DO TANQUE DE CIRCUITO PESADO | NÃO
1080B | 125J | Pré Auditoria | Não Conforme | 2105 ¦ PRESENÇA ADESIVOS | 1 ¦ Incidental | PRESENÇA DE BOLHAS NO ADESIVO "PLA" DO TANQUE DE PRODUTO, LADO DIREITO E ESQUERDO | PRESENÇA DE ADESIVOS | NÃO
1077B | 125J | Auditoria | Não Conforme | 1001 ¦ MANGUEIRAS DE PULVERIZAÇÃO | 10 ¦ Maior | VAZAMENTO PELA UNIÃO DA MANGUEIRA DO AGITADOR TRASEIRO DO TANQUE DE PRODUTO COM A CONEXÃO RETA. | MANGUEIRAS PULVERIZAÇÃO | NÃO
1077B | 125J | Auditoria | Não Conforme | 1009 ¦ EDUTOR QUÍMICO (CONO MISTURADOR) | 10 ¦ Maior | VAZAMENTO PELO JOELHO DE ENGATE RÁPIDO DA LATERAL DIREITA SUPERIOR CONO MISTURADOR, PELO LADO DE TRÁS. VAZAMENTO PELA CONEXÃO 90° DE ENGATE RÁPIDO DA PARTE INFERIOR DIREITA DO CONO MISTURADOR. | EDUTOR QUÍMICO/CONO MISTURADOR | NÃO
1077B | 125J | Auditoria | Conforme Com OBS | 1204 ¦ NÍVEL DE COMBUSTÍVEL | Não Informada | COMBUSTÍVEL 22% |  | NÃO
1077B | 125J | Auditoria | Não Conforme | 1314 ¦ OUTRAS OBSERVAÇÕES | 0 ¦ Comentário | BLOCO DE TRANSMISSÃO DIANTEIRO E TRASEIRO ESTÃO INCLINADOS PARA BAIXO. | BLOCO DE TRANSMISSÃO | NÃO
1077B | 125J | Auditoria | Não Conforme | 1505 ¦ PARTE INTERNA DO QUADRO DESLIZANTE | 1 ¦ Incidental | RETOCAR LATERAL DIREITA DO SUPORTE DO PINO TRAVAS QUADRO, PINTURA DANIFICADA NO QUADRO DESLIZANTE. | QUADRO DESLIZANTE INTERNO | NÃO
1077B | 125J | Auditoria | Não Conforme | 1511 ¦ OUTRAS OBSERVAÇÕES | 1 ¦ Incidental | REFORÇAR APERTO NO PARAFUSO ESQUERDO DE FIXAÇÃO DO APOIO INFERIOR ESQUERDO DO QUADRO FIXO. | QUADRO FIXO/PARAFUSO | NÃO
1077B | 125J | Auditoria | Não Conforme | 1618 ¦ OUTRAS OBSERVAÇÕES | 1 ¦ Incidental | REFORÇAR APERTO DOS DOIS PARAFUSOS DA DOBRADIÇA DA PONTEIRA DO ALIN ESQUERDO, LADO INTERNO DO REFORÇO. | PARAFUSO DOBRADIÇA ALIN | NÃO
1077B | 125J | Auditoria | Não Conforme | 1806 ¦ PINTURA | 1 ¦ Incidental | RETOCAR TUBO DA LATERAL ESQUERDA SUPERIOR DA TRASEIRA DO CHASSI PELO LADO DE FORA, AO LADO DA VÁLVULA PNEUMÁTICA. | CHASSI | NÃO
1077B | 125J | Auditoria | Não Conforme | 1810 ¦ OUTRAS OBSERVAÇÕES | 5 ¦ Menor | FALTANDO GRAXEIRA DA RÓTULA DO TENSOR TRASEIRO ESQUERDO INFERIOR DO CHASSI. | GRAXEIRA RÓTULAS TENSOR. | NÃO
1077B | 125J | Auditoria | Não Conforme | 1908 ¦ TANQUE DE ÁGUA LIMPA | 1 ¦ Incidental | FUMAÇA DE TINTA CINZA NA CARENAGEM AMARELA ESQUERDA DO TANQUE DE ÁGUA LIMPA. | TANQUE ÁGUA LIMPA | NÃO
1077B | 125J | Auditoria | Não Conforme | 2001 ¦ APERTO DAS TAMPAS DOS REGISTROS ROSCADOS | 0 ¦ Comentário | REFORÇAR APLICAÇÃO DE LACRE NA TAMPA DO REGISTRO ROSCADO, PARTE INFERIOR ESQUERDA DO EIXO DIANTEIRO. | TAMPA REGISTRO ROSCADO | NÃO
1077B | 125J | Auditoria | Não Conforme | 2002 ¦ PRESENÇA DAS TAMPAS DOS MOTORES DE RODA | 0 ¦ Comentário | FALTAM TAMPAS DE PROTEÇÃO DOS MOTORES DE RODAS. | TAMPAS MOTORES RODAS | NÃO
1077B | 125J | Auditoria | Não Conforme | 2105 ¦ PRESENÇA ADESIVOS | 1 ¦ Incidental | FALTANDO ADESIVO DE SEGURANÇA NA TAMPA ESQUERDA DO CAPÔ. | ADESIVOS | NÃO
1077B | 125J | Auditoria | Não Conforme | 2107 ¦ ABRIDORES DE LINHA E KIT EXTRA SEPARADOS | 0 ¦ Comentário | FALTAM ABRIDORES DE LINHA. | ACESSÓRIOS | NÃO
1077B | 125J | Auditoria | Não Conforme | 2108 ¦ LIMPEZA | 0 ¦ Comentário | ASPIRAR TAPETE DA CABINE. | CABINE | NÃO
1077B | 125J | Auditoria | Conforme Com OBS | 2112 ¦ REALIZAR A EQUALIZAÇÃO DO EQUIPAMENTO | Não Informada | EIXO FRONTAL 400 MA EIXO TRASEIRO 420 MA |  | NÃO
1077B | 125J | Auditoria | Não Conforme | 1409 ¦ OUTRAS OBSERVAÇÕES | 0 ¦ Comentário | REMOVER EXCESSO DE GRAXA NO REGISTRO DE REABASTECIMENTO DO TANQUE DE PRODUTO. | REGISTRO DE REABASTECIMENTO | NÃO
1077B | 125J | Auditoria | Não Conforme | 1508 ¦ PARTE EXTERNA DO QUADRO BASCULANTE | 1 ¦ Incidental | CORDÃO DE SOLDA INCOMPLETO NO SUPORTE INFERIOR DA BIELA ESQUERDA DO QUADRO BASCULANTE, LADO EXTERNO. | QUADRO BASCULANTE EXTERNO | NÃO
1077B | 125J | Auditoria | Não Conforme | 2113 ¦ OUTRAS OBSERVAÇÕES | 0 ¦ Comentário | EXCESSO DE GRAXA NO PULMÃO TRASEIRO DIREITO. EXCESSO DE GRAXA NOS TUBOS DA LATERAL ESQUERDA DA TRASEIRA DO CHASSI PELO LADO DE DENTRO. |  | NÃO
1077B | 125J | Auditoria | Não Conforme | 1510 ¦ PARTE EXTERNA DO QUADRO FIXO | 1 ¦ Incidental | FURO NO CORDÃO DE SOLDA DO SUPORTE DO APOIO SUPERIOR ESQUERDO DO QUADRO FIXO. | QUADRO FIXO EXTERNO | NÃO
1077B | 125J | Auditoria | Não Conforme | 0716 ¦ OUTRAS OBSERVAÇÕES | 5 ¦ Menor | SUPORTES DO ALIN NÃO DÃO ENCAIXE COM CALÇOS DE BORRACHA MAIOR E MENOR DA BARRA DIREITA. | SUPORTE ENCAIXE CALÇO DE BORRACHA | NÃO
1080B | 125J | Pré Auditoria | Não Conforme | 0703 ¦ CILINDRO DE ABERTURA E FECHAMENTO DO ALIN COM AMORTECIMENTO | 1 ¦ Incidental | MOVIMENTO DO CILINDRO DE ALIN ESQUERDO SEM AMORTECIMENTO AO ABRIR | CILINDRO DE ABERTURA E FECHAMENTO DO ALIN COM AMORTECIMENTO | NÃO
1080B | 125J | Pré Auditoria | Não Conforme | 1305 ¦ ROTEAMENTO DAS MANGUEIRAS HIDRÁULICAS | 1 ¦ Incidental | MANGUEIRAS HIDRÁULICAS DOS CILINDROS DE ABRE BARRAS DIREITA E ESQUERDA MUITO CURVADAS ROTEAMENTO INCORRETO NAS MANGUEIRAS HIDRÁULICAS DO CILINDRO DE ALIN ESQUERDO MANGUEIRAS HIDRÁULICAS DOS FILTROS HIDRÁULICOS EXTERNOS PRESAS JUNTO À SUPORTE DO TROCADOR DE CALOR | ROTEAMENTO HIDRÁULICO | NÃO
1080B | 125J | Pré Auditoria | Não Conforme | 1403 ¦ ESPAÇAMENTO LINHA DE PULVERIZAÇÃO 490MM A 510MM | 1 ¦ Incidental | 7° SEÇÃO DA LINHA DE PULVERIZAÇÃO COM POUCO APERTO | LINHA DE PULVERIZAÇÃO | NÃO
1080B | 125J | Pré Auditoria | Não Conforme | 1604 ¦ SOLDAS DAS TRELIÇAS DAS BARRAS | 1 ¦ Incidental | ACABAMENTO DE SOLDA RUIM NA PONTEIRA ESQUERDA | SOLDA NAS TRELIÇAS | NÃO
1080B | 125J | Pré Auditoria | Não Conforme | 1609 ¦ PINTURA BARRA INTERMEDIÁRIA E ALIN ESQUERDO | 1 ¦ Incidental | PINTURA SOBRE FITA ADESIVA NA PARTE INTERNA DA PONTEIRA ESQUERDA | PINTURA BARRA INTERMEDIÁRIA E ALIN ESQUERDO | NÃO
1080B | 125J | Pré Auditoria | Não Conforme | 1618 ¦ OUTRAS OBSERVAÇÕES | 5 ¦ Menor | FALTANDO CUPILHA NOS PINOS DAS SAFES DOS DESNUQUES DOS ALINS DIREITO E ESQUERDO | CUPILHA | NÃO
1080B | 125J | Pré Auditoria | Não Conforme | 1808 ¦ ESCADA | 5 ¦ Menor | FALTANDO CUPILHA NA LATERAL DIREITA DA ESCADA FALTANDO LACRE NAS PORCAS DO 3° E 4° DEGRAU DA ESCADA, PELO LADO DIREITO BATENTE DA ESCADA EM CONTATO COM CORRIMÃO AO LEVANTAR | ESCADA | NÃO
1077B | 125J | Auditoria | Não Conforme | 1906 ¦ PINTURA | 1 ¦ Incidental | REMOVER MARCAS DE LUVA DA PINTURA DO CORRIMÃO INTERNO E EXTERNO DA ESCADA. | CORRIMÃOS | NÃO
1080B | 125J | Pré Auditoria | Não Conforme | 0450 ¦ OUTRAS OBSERVAÇÕES | 10 ¦ Maior | VAZAMENTO NA CONEXÃO INFERIOR DO ELETROVENTILADOR, PELO LADO DIREITO. | ELETROVENTILADOR. | NÃO
1080B | 125J | Pré Auditoria | Não Conforme | 1309 ¦ INTEGRIDADE DAS MANGUEIRAS HIDRÁULICAS | 1 ¦ Incidental | MANGUEIRA HIDRÁULICA EM CONTATO COM CANTO VIVO DA VÁLVULA DE ISOLAMENTO EMBAIXO DA CABINE MANGUEIRA HIDRÁULICA INTERNA DO MOTOR DE RODA DIANTEIRO ESQUERDO EM CONTATO COM REFORÇO INTERNO DA BAIXADA MANGUEIRA HIDRÁULICA DO TROCADOR DE CALOR EM CONTATO COM CHAPA INFERIOR DO TANQUE DE PRODUTO FALTANDO PROTEÇÃO NAS MANGUEIRAS HIDRÁULICAS DO CILINDRO DE BITOLA DIANTEIRO ESQUERDO | INTEGRIDADE DAS MANGUEIRAS HIDRÁULICAS | NÃO
1080B | 125J | Pré Auditoria | Não Conforme | 1701 ¦ CORDÃO DE SOLDA SEM FALHAS | 1 ¦ Incidental | FURO NA SOLDA DA CHAPA DE FIXAÇÃO DO TENSOR DIANTEIRO DIREITO INFERIOR POROSIDADE NA ORELHA DE FIXAÇÃO DO CILINDRO DE BITOLA DIANTEIRO ESQUERDO, LADO FIXO FUROS NA SOLDA DA LATERAL ESQUERDA DO CHASSI, ATRÁS DO TANQUE DE DIESEL | CORDÃO DE SOLDA SEM FALHA | NÃO
1080B | 125J | Pré Auditoria | Não Conforme | 1806 ¦ PINTURA | 1 ¦ Incidental | PINTURA DANIFICADA NA LATERAL ESQUERDA DO CHASSI, PRÓXIMO AO PULMÃO TRASEIRO ESQUERDO | PINTURA | NÃO
1080B | 125J | Pré Auditoria | Não Conforme | 2003 ¦ ALINHAMENTO DA BAIXADA | 1 ¦ Incidental | BAIXADA TRASEIRA ESQUERDA DESALINHADA | ALINHAMENTO DAS BAIXADAS | NÃO
1080B | 125J | Pré Auditoria | Não Conforme | 2010 ¦ PINTURA | 1 ¦ Incidental | PINTURA ESCORRIDA NO EIXO DIANTEIRO, PELA PARTE DE TRÁS | PINTURA | NÃO
1080B | 125J | Pré Auditoria | Não Conforme | 1505 ¦ PARTE INTERNA DO QUADRO DESLIZANTE | 1 ¦ Incidental | OXIDAÇÃO NA PARTE INFERIOR DO QUADRO DESLIZANTE, PRÓXIMO AO CILINDRO DO QUADRO | PARTE INTERNA DO QUADRO DESLIZANTE | NÃO
1078B | 125J | Auditoria | Conforme Com OBS | 0504 ¦ CALIBRAÇÃO DO PILOTO | Não Informada | SEM ESPAÇO PARA CALIBRAÇÃO. |  | NÃO
1078B | 125J | Auditoria | Não Conforme | 1003 ¦ CONEXÕES | 10 ¦ Maior | VAZAMENTO PELO TEE DE ALIMENTAÇÃO DA SEXTA SEÇÃO. | CONEXÕES | NÃO
1078B | 125J | Auditoria | Não Conforme | 1009 ¦ EDUTOR QUÍMICO (CONO MISTURADOR) | 10 ¦ Maior | VAZAMENTO PELO JOELHO DE ENGATE RÁPIDO DA PARTE SUPERIOR DIREITA DA TRASEIRA DO EDUTOR QUÍMICO. | EDUTOR QUÍMICO | NÃO
1078B | 125J | Auditoria | Não Conforme | 1016 ¦ OUTRAS OBSERVAÇÕES | 10 ¦ Maior | VAZAMENTO PELA UNIÃO DO SÉTIMO PORTA BICOS COM O TUBO DE INOX DA TERCEIRA SEÇÃO DE PULVERIZAÇÃO. | PORTA BICOS | NÃO
1078B | 125J | Auditoria | Conforme Com OBS | 1204 ¦ NÍVEL DE COMBUSTÍVEL | Não Informada | COMBUSTÍVEL 20% |  | NÃO
1078B | 125J | Auditoria | Não Conforme | 2107 ¦ ABRIDORES DE LINHA E KIT EXTRA SEPARADOS | 0 ¦ Comentário | FALTAM ABRIDORES DE LINHA. | ACESSÓRIOS | NÃO
1078B | 125J | Auditoria | Não Conforme | 2108 ¦ LIMPEZA | 0 ¦ Comentário | ASPIRAR TAPETE DA CABINE. | CABINE | NÃO
1078B | 125J | Auditoria | Conforme Com OBS | 2112 ¦ REALIZAR A EQUALIZAÇÃO DO EQUIPAMENTO | Não Informada | EIXO FRONTAL 400 MA EIXO TRASEIRO 440 MA |  | NÃO
1078B | 125J | Auditoria | Não Conforme | 0112 ¦ OUTRAS OBSERVAÇÕES | 0 ¦ Comentário | FALTANDO ETIQUETA PADRÃO DE PRÉ AUDITORIA. | ETIQUETAS PROCESSO | NÃO
1081B | 125J | Terminação | Não Conforme | 0115 ¦ TESTAR ACIONAMENTO DO FREIO HIDRÁULICO | 0 ¦ Comentário | FALTA DISCO DE FREIO | DISCO DE FREIO | NÃO
1081B | 125J | Terminação | Conforme Com OBS | 0123 ¦ COLOCAR O ADITIVO REVELADOR (BLACKLIGHT) NOS TANQUES HIDRÁULICOS | Não Informada |  |  | NÃO
1081B | 125J | Terminação | Conforme Com OBS | 0401 ¦ VÁLVULAS DE FREIO (7 UNIDADES) | Não Informada |  |  | NÃO
1081B | 125J | Terminação | Conforme Com OBS | 0402 ¦ BLOCO 2+1 | Não Informada |  |  | NÃO
1081B | 125J | Terminação | Conforme Com OBS | 0403 ¦ BLOCO BOMBA DE PULVERIZAÇÃO / BOMBA DE CARGA | Não Informada |  |  | NÃO
1081B | 125J | Terminação | Conforme Com OBS | 0404 ¦ BLOCO ABERTURA DE BITOLA | Não Informada |  |  | NÃO
1081B | 125J | Terminação | Conforme Com OBS | 0405 ¦ BLOCO 7 VIAS | Não Informada |  |  | NÃO
1081B | 125J | Terminação | Conforme Com OBS | 0406 ¦ BLOCO TRANSMISSÃO TRASEIRA | Não Informada |  |  | NÃO
1081B | 125J | Terminação | Conforme Com OBS | 0407 ¦ BLOCO TRANSMISSÃO DIANTEIRA | Não Informada |  |  | NÃO
1081B | 125J | Terminação | Conforme Com OBS | 0408 ¦ BOMBA DE TRANSMISSÃO 1 | Não Informada |  |  | NÃO
1081B | 125J | Terminação | Conforme Com OBS | 0409 ¦ BOMBA DE TRANSMISSÃO 2 | Não Informada |  |  | NÃO
1081B | 125J | Terminação | Conforme Com OBS | 0410 ¦ BOMBA DUPLA 1 | Não Informada |  |  | NÃO
1081B | 125J | Terminação | Conforme Com OBS | 0411 ¦ BOMBA DUPLA 2 | Não Informada |  |  | NÃO
1081B | 125J | Terminação | Conforme Com OBS | 0413 ¦ MOTOR BOMBA DE PULVERIZAÇÃO | Não Informada |  |  | NÃO
1081B | 125J | Terminação | Conforme Com OBS | 0415 ¦ REGISTROS TANQUE CIRCUITO LEVE | Não Informada |  |  | NÃO
1081B | 125J | Terminação | Conforme Com OBS | 0416 ¦ REGISTROS TANQUE CIRCUITO PESADO | Não Informada |  |  | NÃO
1081B | 125J | Terminação | Conforme Com OBS | 0417 ¦ MOTOR DIESEL | Não Informada |  |  | NÃO
1081B | 125J | Terminação | Conforme Com OBS | 0418 ¦ TANQUE CIRCUITO LEVE | Não Informada |  |  | NÃO
1081B | 125J | Terminação | Conforme Com OBS | 0419 ¦ TANQUE CIRCUITO PESADO | Não Informada |  |  | NÃO
1081B | 125J | Terminação | Conforme Com OBS | 0420 ¦ REGISTROS | Não Informada |  |  | NÃO
1081B | 125J | Terminação | Conforme Com OBS | 0423 ¦ ORBITROL | Não Informada |  |  | NÃO
1081B | 125J | Terminação | Conforme Com OBS | 0424 ¦ SISTEMA DO AR CONDICIONADO (MANGUEIRAS, CONEXÕES, COMPRESSOR) | Não Informada |  |  | NÃO
1081B | 125J | Terminação | Conforme Com OBS | 0427 ¦ MOTOR DE RODA DD | Não Informada |  |  | NÃO
1081B | 125J | Terminação | Conforme Com OBS | 0428 ¦ MOTOR DE RODA DE | Não Informada |  |  | NÃO
1081B | 125J | Terminação | Conforme Com OBS | 0429 ¦ MOTOR DE RODA TD | Não Informada |  |  | NÃO
1081B | 125J | Terminação | Conforme Com OBS | 0430 ¦ MOTOR DE RODA TE | Não Informada |  |  | NÃO
1081B | 125J | Terminação | Conforme Com OBS | 0431 ¦ REDUTOR DD | Não Informada |  |  | NÃO
1081B | 125J | Terminação | Conforme Com OBS | 0432 ¦ REDUTOR DE | Não Informada |  |  | NÃO
1081B | 125J | Terminação | Conforme Com OBS | 0433 ¦ REDUTOR TD | Não Informada |  |  | NÃO
1081B | 125J | Terminação | Conforme Com OBS | 0434 ¦ REDUTOR TE | Não Informada |  |  | NÃO
1081B | 125J | Terminação | Conforme Com OBS | 0435 ¦ CILINDROS ALIN | Não Informada |  |  | NÃO
1081B | 125J | Terminação | Conforme Com OBS | 0436 ¦ CILINDROS 45 | Não Informada |  |  | NÃO
1081B | 125J | Terminação | Conforme Com OBS | 0437 ¦ CILINDROS ABRE BARRA | Não Informada |  |  | NÃO
1081B | 125J | Terminação | Conforme Com OBS | 0438 ¦ CILINDRO QUADRO | Não Informada |  |  | NÃO
1081B | 125J | Terminação | Conforme Com OBS | 0439 ¦ CILINDROS BITOLA | Não Informada |  |  | NÃO
1081B | 125J | Terminação | Conforme Com OBS | 0440 ¦ CILINDRO TRAVA QUADRO | Não Informada |  |  | NÃO
1081B | 125J | Terminação | Conforme Com OBS | 0441 ¦ CILINDROS DE DIREÇÃO | Não Informada |  |  | NÃO
1081B | 125J | Terminação | Conforme Com OBS | 0442 ¦ FILTRO CIRCUITO LEVE ESQUERDO | Não Informada |  |  | NÃO
1081B | 125J | Terminação | Conforme Com OBS | 0443 ¦ FILTRO CIRCUITO LEVE DIREITO | Não Informada |  |  | NÃO
1081B | 125J | Terminação | Conforme Com OBS | 0444 ¦ FILTRO CIRCUITO PESADO ESQUERDO | Não Informada |  |  | NÃO
1081B | 125J | Terminação | Conforme Com OBS | 0445 ¦ FILTRO CIRCUITO PESADO DIREITO | Não Informada |  |  | NÃO
1081B | 125J | Terminação | Conforme Com OBS | 0446 ¦ CONEXÕES E TERMINAIS DAS MANGUEIRAS HIDRÁULICAS CIRCUITO LEVE | Não Informada |  |  | NÃO
1081B | 125J | Terminação | Conforme Com OBS | 0447 ¦ CONEXÕES E TERMINAIS DAS MANGUEIRAS HIDRÁULICAS CIRCUITO PESADO | Não Informada |  |  | NÃO
1081B | 125J | Terminação | Conforme Com OBS | 0448 ¦ MANGUEIRAS HIDRÁULICAS CIRCUITO LEVE | Não Informada |  |  | NÃO
1081B | 125J | Terminação | Conforme Com OBS | 0449 ¦ MANGUEIRAS HIDRÁULICAS CIRCUITO PESADO | Não Informada |  |  | NÃO
1081B | 125J | Terminação | Conforme Com OBS | 0450 ¦ OUTRAS OBSERVAÇÕES | Não Informada |  |  | NÃO
1081B | 125J | Terminação | Conforme Com OBS | 1208 ¦ PINTURA | Não Informada |  |  | NÃO
1081B | 125J | Terminação | Conforme Com OBS | 1214 ¦ PINTURA | Não Informada |  |  | NÃO
1081B | 125J | Terminação | Conforme Com OBS | 1613 ¦ APLICAR ADESIVOS | Não Informada |  |  | NÃO
1081B | 125J | Terminação | Conforme Com OBS | 1806 ¦ PINTURA | Não Informada |  |  | NÃO
1081B | 125J | Terminação | Conforme Com OBS | 1906 ¦ PINTURA | Não Informada |  |  | NÃO
1081B | 125J | Terminação | Conforme Com OBS | 2010 ¦ PINTURA | Não Informada |  |  | NÃO
1081B | 125J | Terminação | Conforme Com OBS | 2106 ¦ PINTURA | Não Informada |  |  | NÃO
1081B | 125J | Pré Auditoria | Não Conforme | 0111 ¦ TESTAR PINO TRAVA DO QUADRO E DAS BARRAS | 1 ¦ Incidental | FALTANDO PINOS TRAVA BARRAS | TESTAR PINO TRAVA QUADRO E DAS BARRAS | NÃO
1081B | 125J | Pré Auditoria | Não Conforme | 0115 ¦ TESTAR ACIONAMENTO DO FREIO HIDRÁULICO | 0 ¦ Comentário | FALTANDO DISCO DE FREIO | TESTAR FREIO HIDRÁULICO | NÃO
1081B | 125J | Pré Auditoria | Não Conforme | 1206 ¦ MANGUEIRAS RADIADOR | 1 ¦ Incidental | FALTANDO TAMPÕES NAS MANGUEIRAS DO COMPRESSOR DO AR CONDICIONADO RAIO DE CURVATURA INCORRETO NA MANGUEIRA DO AR CONDICIONADO | MANGUEIRAS DO RADIADOR | NÃO
1081B | 125J | Pré Auditoria | Não Conforme | 1306 ¦ NÍVEL DE ÓLEO DO TANQUE CIRCUITO PESADO (ATÉ 10MM ABAIXO DO MÁXIMO) | 1 ¦ Incidental | COMPLETAR ÓLEO | NÍVEL DE ÓLEO DO TANQUE DE CIRCUITO PESADO | NÃO
1081B | 125J | Pré Auditoria | Não Conforme | 1307 ¦ NÍVEL DE ÓLEO DO TANQUE CIRCUITO LEVE (ATÉ 10MM ABAIXO DO MÁXIMO) | 5 ¦ Menor | NÍVEL DO ÓLEO DO TANQUE DE CIRCUITO LEVE MUITO BAIXO | NÍVEL DE ÓLEO DO TANQUE DE CIRCUITO LEVE | NÃO
1081B | 125J | Pré Auditoria | Não Conforme | 2104 ¦ TRATAMENTO SUPERFICIAL DOS FIXADORES (ZICAGEM, INOX OU PINTURA) | 1 ¦ Incidental | PINO TRAVA QUADRO COM TRATAMENTO INCORRETO | TRATAMENTO SUPERFICIAL DOS FIXADORES | NÃO
1081B | 125J | Pré Auditoria | Não Conforme | 2111 ¦ PRESENÇA DAS ETIQUETAS DE PROCESSO | 0 ¦ Comentário | FALTANDO ETIQUETA DE PRÉ AUDITORIA, FOI FIXADA ETIQUETA PROVISÓRIA | PRESENÇA DE ETIQUETAS DE PROCESSO | NÃO
1081B | 125J | Pré Auditoria | Não Conforme | 1808 ¦ ESCADA | 1 ¦ Incidental | FALTANDO LACRE QUÍMICO NAS PORCAS DO 4° DEGRAU DA ESCADA, PELO LADO DIREITO PINTURA DANIFICADA NA CHAPA LATERAL ESQUERDA DA ESCADA | ESCADA | NÃO
1081B | 125J | Pré Auditoria | Não Conforme | 2105 ¦ PRESENÇA ADESIVOS | 1 ¦ Incidental | PRESENÇA DE BOLHAS NO ADESIVO "PLA" DA LATERAL ESQUERDA DO TANQUE DE PRODUTO | PRESENÇA DE ADESIVOS | NÃO
1082B | 125J | Terminação | Conforme Com OBS | 0123 ¦ COLOCAR O ADITIVO REVELADOR (BLACKLIGHT) NOS TANQUES HIDRÁULICOS | Não Informada |  |  | NÃO
1082B | 125J | Terminação | Conforme Com OBS | 0401 ¦ VÁLVULAS DE FREIO (7 UNIDADES) | Não Informada |  |  | NÃO
1082B | 125J | Terminação | Conforme Com OBS | 0402 ¦ BLOCO 2+1 | Não Informada |  |  | NÃO
1082B | 125J | Terminação | Conforme Com OBS | 0403 ¦ BLOCO BOMBA DE PULVERIZAÇÃO / BOMBA DE CARGA | Não Informada |  |  | NÃO
1082B | 125J | Terminação | Conforme Com OBS | 0404 ¦ BLOCO ABERTURA DE BITOLA | Não Informada |  |  | NÃO
1082B | 125J | Terminação | Conforme Com OBS | 0405 ¦ BLOCO 7 VIAS | Não Informada |  |  | NÃO
1082B | 125J | Terminação | Conforme Com OBS | 0406 ¦ BLOCO TRANSMISSÃO TRASEIRA | Não Informada |  |  | NÃO
1082B | 125J | Terminação | Conforme Com OBS | 0407 ¦ BLOCO TRANSMISSÃO DIANTEIRA | Não Informada |  |  | NÃO
1082B | 125J | Terminação | Conforme Com OBS | 0408 ¦ BOMBA DE TRANSMISSÃO 1 | Não Informada |  |  | NÃO
1082B | 125J | Terminação | Conforme Com OBS | 0409 ¦ BOMBA DE TRANSMISSÃO 2 | Não Informada |  |  | NÃO
1082B | 125J | Terminação | Conforme Com OBS | 0410 ¦ BOMBA DUPLA 1 | Não Informada |  |  | NÃO
1082B | 125J | Terminação | Conforme Com OBS | 0411 ¦ BOMBA DUPLA 2 | Não Informada |  |  | NÃO
1082B | 125J | Terminação | Conforme Com OBS | 0413 ¦ MOTOR BOMBA DE PULVERIZAÇÃO | Não Informada |  |  | NÃO
1082B | 125J | Terminação | Conforme Com OBS | 0415 ¦ REGISTROS TANQUE CIRCUITO LEVE | Não Informada |  |  | NÃO
1082B | 125J | Terminação | Conforme Com OBS | 0416 ¦ REGISTROS TANQUE CIRCUITO PESADO | Não Informada |  |  | NÃO
1082B | 125J | Terminação | Conforme Com OBS | 0417 ¦ MOTOR DIESEL | Não Informada |  |  | NÃO
1082B | 125J | Terminação | Conforme Com OBS | 0418 ¦ TANQUE CIRCUITO LEVE | Não Informada |  |  | NÃO
1082B | 125J | Terminação | Conforme Com OBS | 0419 ¦ TANQUE CIRCUITO PESADO | Não Informada |  |  | NÃO
1082B | 125J | Terminação | Conforme Com OBS | 0420 ¦ REGISTROS | Não Informada |  |  | NÃO
1082B | 125J | Terminação | Conforme Com OBS | 0423 ¦ ORBITROL | Não Informada |  |  | NÃO
1082B | 125J | Terminação | Conforme Com OBS | 0424 ¦ SISTEMA DO AR CONDICIONADO (MANGUEIRAS, CONEXÕES, COMPRESSOR) | Não Informada |  |  | NÃO
1082B | 125J | Terminação | Conforme Com OBS | 0427 ¦ MOTOR DE RODA DD | Não Informada |  |  | NÃO
1082B | 125J | Terminação | Conforme Com OBS | 0428 ¦ MOTOR DE RODA DE | Não Informada |  |  | NÃO
1082B | 125J | Terminação | Conforme Com OBS | 0429 ¦ MOTOR DE RODA TD | Não Informada |  |  | NÃO
1082B | 125J | Terminação | Conforme Com OBS | 0430 ¦ MOTOR DE RODA TE | Não Informada |  |  | NÃO
1082B | 125J | Terminação | Conforme Com OBS | 0431 ¦ REDUTOR DD | Não Informada |  |  | NÃO
1082B | 125J | Terminação | Conforme Com OBS | 0432 ¦ REDUTOR DE | Não Informada |  |  | NÃO
1082B | 125J | Terminação | Conforme Com OBS | 0433 ¦ REDUTOR TD | Não Informada |  |  | NÃO
1082B | 125J | Terminação | Conforme Com OBS | 0434 ¦ REDUTOR TE | Não Informada |  |  | NÃO
1082B | 125J | Terminação | Conforme Com OBS | 0435 ¦ CILINDROS ALIN | Não Informada |  |  | NÃO
1082B | 125J | Terminação | Conforme Com OBS | 0436 ¦ CILINDROS 45 | Não Informada |  |  | NÃO
1082B | 125J | Terminação | Conforme Com OBS | 0437 ¦ CILINDROS ABRE BARRA | Não Informada |  |  | NÃO
1082B | 125J | Terminação | Conforme Com OBS | 0438 ¦ CILINDRO QUADRO | Não Informada |  |  | NÃO
1082B | 125J | Terminação | Conforme Com OBS | 0439 ¦ CILINDROS BITOLA | Não Informada |  |  | NÃO
1082B | 125J | Terminação | Conforme Com OBS | 0440 ¦ CILINDRO TRAVA QUADRO | Não Informada |  |  | NÃO
1082B | 125J | Terminação | Conforme Com OBS | 0441 ¦ CILINDROS DE DIREÇÃO | Não Informada |  |  | NÃO
1082B | 125J | Terminação | Conforme Com OBS | 0442 ¦ FILTRO CIRCUITO LEVE ESQUERDO | Não Informada |  |  | NÃO
1082B | 125J | Terminação | Conforme Com OBS | 0443 ¦ FILTRO CIRCUITO LEVE DIREITO | Não Informada |  |  | NÃO
1082B | 125J | Terminação | Conforme Com OBS | 0444 ¦ FILTRO CIRCUITO PESADO ESQUERDO | Não Informada |  |  | NÃO
1082B | 125J | Terminação | Conforme Com OBS | 0445 ¦ FILTRO CIRCUITO PESADO DIREITO | Não Informada |  |  | NÃO
1082B | 125J | Terminação | Conforme Com OBS | 0446 ¦ CONEXÕES E TERMINAIS DAS MANGUEIRAS HIDRÁULICAS CIRCUITO LEVE | Não Informada |  |  | NÃO
1082B | 125J | Terminação | Conforme Com OBS | 0447 ¦ CONEXÕES E TERMINAIS DAS MANGUEIRAS HIDRÁULICAS CIRCUITO PESADO | Não Informada |  |  | NÃO
1082B | 125J | Terminação | Conforme Com OBS | 0448 ¦ MANGUEIRAS HIDRÁULICAS CIRCUITO LEVE | Não Informada |  |  | NÃO
1082B | 125J | Terminação | Conforme Com OBS | 0449 ¦ MANGUEIRAS HIDRÁULICAS CIRCUITO PESADO | Não Informada |  |  | NÃO
1082B | 125J | Terminação | Conforme Com OBS | 0450 ¦ OUTRAS OBSERVAÇÕES | Não Informada |  |  | NÃO
1082B | 125J | Terminação | Conforme Com OBS | 1208 ¦ PINTURA | Não Informada |  |  | NÃO
1082B | 125J | Terminação | Conforme Com OBS | 1214 ¦ PINTURA | Não Informada |  |  | NÃO
1082B | 125J | Terminação | Conforme Com OBS | 1613 ¦ APLICAR ADESIVOS | Não Informada |  |  | NÃO
1082B | 125J | Terminação | Conforme Com OBS | 1806 ¦ PINTURA | Não Informada |  |  | NÃO
1082B | 125J | Terminação | Conforme Com OBS | 1906 ¦ PINTURA | Não Informada |  |  | NÃO
1082B | 125J | Terminação | Conforme Com OBS | 2010 ¦ PINTURA | Não Informada |  |  | NÃO
1082B | 125J | Terminação | Conforme Com OBS | 2106 ¦ PINTURA | Não Informada |  |  | NÃO
1078B | 125J | Auditoria | Não Conforme | 0419 ¦ TANQUE CIRCUITO PESADO | 10 ¦ Maior | VAZAMENTO PELA UNIÃO DA CONEXÃO DO SENSOR DE TEMPERATURA DO TANQUE DE CIRCUITO PESADO. | TANQUE CIRCUITO PESADO/SENSOR TEMPERATURA | NÃO
1078B | 125J | Auditoria | Não Conforme | 1215 ¦ OUTRAS OBSERVAÇÕES | 1 ¦ Incidental | FALTANDO TAMPÕES DOS TOMADORES DE PRESSÃO DO COMPRESSOR DO AR CONDICIONADO. | AR CONDICIONADO | NÃO
1078B | 125J | Auditoria | Não Conforme | 1508 ¦ PARTE EXTERNA DO QUADRO BASCULANTE | 1 ¦ Incidental | OXIDAÇÃO NA PARTE FRONTAL DOS SUPORTES DAS CRUZETAS DO QUADRO BASCULANTE. | QUADRO BASCULANTE EXTERNO | NÃO
1078B | 125J | Auditoria | Não Conforme | 1802 ¦ APERTO DAS PORCAS DOS TENSORES | 0 ¦ Comentário | EXCESSO DE LACRE AZUL, AO REDOR DA PORCA DE FIXAÇÃO DO PARAFUSO DA RÓTULA DO TENSOR DIANTEIRO ESQUERDO SUPERIOR DO EIXO. | LACRE/EXCESSO | NÃO
1078B | 125J | Auditoria | Não Conforme | 1806 ¦ PINTURA | 1 ¦ Incidental | RETOCAR CORRIMÃO EXTERNO DA ESCADA PARTE INFERIOR AO LADO DA PARTE DE FIXAÇÃO DO CORRIMÃO. | CORRIMÃO | NÃO
1078B | 125J | Auditoria | Não Conforme | 1908 ¦ TANQUE DE ÁGUA LIMPA | 1 ¦ Incidental | RETOCAR PARTE SUPERIOR DAS ROSCAS DAS CINTAS DE FIXAÇÃO DO TANQUE DE ÁGUA LIMPA. | TANQUE DE ÁGUA LIMPA | NÃO
1078B | 125J | Auditoria | Não Conforme | 2002 ¦ PRESENÇA DAS TAMPAS DOS MOTORES DE RODA | 0 ¦ Comentário | FALATAM TAMPAS DE PROTEÇÃO DOS MOTORES DE RODAS. | TAMPAS MOTORES RODAS | NÃO
1078B | 125J | Auditoria | Não Conforme | 2105 ¦ PRESENÇA ADESIVOS | 1 ¦ Incidental | ADESIVOS DA BATERIA COM BOLHA. | ADESIVOS | NÃO
1081B | 125J | Pré Auditoria | Não Conforme | 1305 ¦ ROTEAMENTO DAS MANGUEIRAS HIDRÁULICAS | 1 ¦ Incidental | MANGUEIRAS HIDRÁULICAS DO CILINDRO DE BITOLA DIANTEIRO ESQUERDO PRESAS JUNTO À TENSOR DIANTEIRO ESQUERDO SUPERIOR MANGUEIRAS HIDRÁULICAS DOS FILTROS HIDRÁULICOS EXTERNOS PRESAS JUNTO À SUPORTE DO TROCADOR DE CALOR MANGUEIRAS HIDRÁULICAS DOS CILINDROS ABRE BARRAS DIREITA E ESQUERDA MUITO CURVADAS | ROTEAMENTO HIDRÁULICO | NÃO
1081B | 125J | Pré Auditoria | Não Conforme | 1309 ¦ INTEGRIDADE DAS MANGUEIRAS HIDRÁULICAS | 1 ¦ Incidental | MANGUEIRA HIDRÁULICA EM CONTATO COM CANTO VIVO DA VÁLVULA DE ISOLAMENTO EMBAIXO DA CABINE MANGUEIRA HIDRÁULICA EXTERNA DO MOTOR DE RODA DIANTEIRO DIREITO EM CONTATO COM CANTO VIVO DA BAIXADA MANGUEIRA HIDRÁULICA DA BOMBA DE TRANSMISSÃO PELO LADO ESQUERDO, EM CONTATO COM PRENSAGEM DE METAL MANGUEIRA HIDRÁULICA DE RETORNO AO TANQUE DE CIRCUITO PESADO EM CONTATO COM PRENSAGEM DE METAL DA MANGUEIRA HIDRÁULICA DO TROCADOR DE CALOR | INTEGRIDADE DAS MANGUEIRAS HIDRÁULICAS | NÃO
1081B | 125J | Pré Auditoria | Não Conforme | 1311 ¦ AUSÊNCIA DE OXIDAÇÃO NOS BLOCOS, CONEXÕES E TERMINAIS DAS MANGUEIRAS | 1 ¦ Incidental | ARRUELA DE PRESSÃO DANIFICADA NA CASTANHA INFERIOR "B2" PELO LADO ESQUERDO DO BLOCO DE TRANSMISSÃO TRASEIRO. FALTANDO LACRE QUÍMICO NOS FIXADORES DIREITO, INFERIOR E SUPERIOR DAS CASTANHAS DA BOMBA DUPLA, PELO LADO DIREITO | AUSÊNCIA DE OXIDAÇÃO NOS BLOCOS, CONEXÕES E TERMINAIS | NÃO
1081B | 125J | Pré Auditoria | Não Conforme | 0103 ¦ PARÂMETRO DE SETUP DA PULVERIZAÇÃO | 1 ¦ Incidental | CALIBRAÇÕES DE SETUP DA PULVERIZAÇÃO INCORRETOS | PARÂMETROS DE SETUP DA PULVERIZAÇÃO | NÃO
1081B | 125J | Pré Auditoria | Conforme Com OBS | 0109 ¦ VERSÃO DO PILOTO ATC300 (03.24A) | Não Informada | 3.24F |  | NÃO
1081B | 125J | Pré Auditoria | Não Conforme | 0127 ¦ VERIFICAR NA TELA DIAGNOSTICS DO ISOBUS - AUTOTRAC STEERING MODE: ATC | 1 ¦ Incidental | CONFIGURAÇÕES DA MÁQUINA INCORRETAS | UNIDADES DE CONTROLE DO AUTOTRAC 300 | NÃO
1081B | 125J | Pré Auditoria | Não Conforme | 1212 ¦ TAMPAS DO CAPÔ | 1 ¦ Incidental | TAMPA ESQUERDA DO CAPÔ EM CONTATO COM CARENAGEM AO ABRIR | TAMPAS DO CAPÔ | NÃO
1081B | 125J | Pré Auditoria | Não Conforme | 1614 ¦ PINTURA | 1 ¦ Incidental | OXIDAÇÃO NA PARTE INTERNA DOS REFORÇOS DAS PONTEIRAS DIREITA E ESQUERDA | PINTURA | NÃO
1081B | 125J | Pré Auditoria | Não Conforme | 1701 ¦ CORDÃO DE SOLDA SEM FALHAS | 0 ¦ Comentário | FURO NA LATERAL DIREITA DO CHASSI, PRÓXIMO AO TANQUE DE CIRCUITO PESADO CORDÃO DE SOLDA INCOMPLETO NO EIXO DIANTEIRO PELO LADO ESQUERDO, PRÓXIMO AO CILINDRO DE BITOLA DIANTEIRO ESQUERDO FURO NA SOLDA DO SUPORTE DE FIXAÇÃO DO TENSOR TRASEIRO ESQUERDO INFERIOR | CORDÃO DE SOLDA SEM FALHA | NÃO
1081B | 125J | Pré Auditoria | Não Conforme | 1703 ¦ SEM RESPINGOS DE SOLDA | 1 ¦ Incidental | RESPINGOS DE SOLDA NOS REFORÇOS LATERAIS DIREITO E ESQUERDO, PRÓXIMO AO QUADRO RESPINGO DE SOLDA NO EIXO DIANTEIRO PELO LADO DIREITO, PRÓXIMO AO CILINDRO DE BITOLA DIANTEIRO DIREITO | SEM RESPINGOS DE SOLDA | NÃO
1081B | 125J | Pré Auditoria | Não Conforme | 2106 ¦ PINTURA | 1 ¦ Incidental | PINTURA ESCORRIDA NA CHAPA DA LATERAL DIREITA DO CHASSI, PRÓXIMO AO TANQUE DE CIRCUITO LEVE | PINTURA | NÃO
1081B | 125J | Pré Auditoria | Não Conforme | 0719 ¦ ALINHAMENTO DAS BARRAS - VERIFICAR NO CILINDRO MEDIDA DE 10MM A 13MM (EM 1400RPM) | 5 ¦ Menor | BARRA ESQUERDA DESALINHADA PARA FRENTE | ALINHAMENTO DAS BARRAS | NÃO
1081B | 125J | Pré Auditoria | Não Conforme | 2103 ¦ PRESENÇA DE GRAXEIRAS EM POSIÇÕES ADEQUADAS E ISENTAS DE TINTA | 1 ¦ Incidental | REFORÇAR APERTO NAS GRAXEIRAS DO CILINDRO DE ALIN DIREITO | PRESENÇA DE GRAXEIRAS EM POSIÇÕES ADEQUADAS | NÃO
1081B | 125J | Pré Auditoria | Não Conforme | 1403 ¦ ESPAÇAMENTO LINHA DE PULVERIZAÇÃO 490MM A 510MM | 1 ¦ Incidental | FALTANDO APERTO NA 1°SEÇÃO DA LINHA DE PULVERIZAÇÃO FALTANDO LACRE QUÍMICO NOS PARAFUSO DO PORTA BICO 1°2°,6°7° SEÇÃO DA LINHA DE PULVERIZAÇÃO. | LINHA DE PULVERIZAÇÃO. | NÃO
1081B | 125J | Pré Auditoria | Não Conforme | 1609 ¦ PINTURA BARRA INTERMEDIÁRIA E ALIN ESQUERDO | 1 ¦ Incidental | PINTURA SOBRE FITA ADESIVA NA BARRA INTERMEDIÁRIA ESQUERDA PRÓXIMO AO DESNUQUE DO ALIN. | PINTURA. | NÃO
1081B | 125J | Pré Auditoria | Não Conforme | 0413 ¦ MOTOR BOMBA DE PULVERIZAÇÃO | 10 ¦ Maior | VAZAMENTO NA MANGUEIRA HIDRÁULICA ESQUERDA DO MOTOR DA BOMBA DE PULVERIZAÇÃO | MOTOR BOMBA DE PULVERIZAÇÃO | NÃO
1082B | 125J | Pré Auditoria | Conforme Com OBS | 0109 ¦ VERSÃO DO PILOTO ATC300 (03.24A) | Não Informada | 3 24F |  | NÃO
1082B | 125J | Pré Auditoria | Não Conforme | 1206 ¦ MANGUEIRAS RADIADOR | 1 ¦ Incidental | FALTANDO TAMPÃO NA MANGUEIRA ESQUERDA DO COMPRESSOR DO AR CONDICIONADO. | MANGUEIRAS DO RADIADOR/AR CONDICIONADO. | NÃO
1082B | 125J | Pré Auditoria | Não Conforme | 1211 ¦ ESTRUTURA DO CAPÔ | 1 ¦ Incidental | PINTURA DANIFICADA NA PARTE SUPERIOR DA ESTRUTURA DO CAPO | ESTRUTURA DO CAPO . | NÃO
1079B | 125J | Auditoria | Não Conforme | 0112 ¦ OUTRAS OBSERVAÇÕES | 0 ¦ Comentário | FALTANDO ETIQUETA PADRÃO DE PRÉ AUDITORIA. | ETIQUETAS PROCESSO | NÃO
1079B | 125J | Auditoria | Conforme Com OBS | 0504 ¦ CALIBRAÇÃO DO PILOTO | Não Informada | SEM ESPAÇO IDEAL PARA CALIBRAÇÃO. |  | NÃO
1079B | 125J | Auditoria | Não Conforme | 0908 ¦ REGISTROS | 10 ¦ Maior | MANOPLA DO REGISTRO TRÊS VIAS DA BOMBA DE PULVERIZAÇÃO, ESTÁ INVERTIDA. | MANOPLA/REGISTRO TRÊS VIAS | NÃO
1079B | 125J | Auditoria | Não Conforme | 0913 ¦ FUNCIONAMENTO DA CHAVE PULVERIZAÇÃO NA LATERAL DO CHASSI | 10 ¦ Maior | CHAVE DE ACIONAMENTO DA PULVERIZAÇÃO NO PAINEL DO REGISTRO CINCO VIAS, NÃO FUNCIONA. | CHAVE ACIONAMENTO PULVERIZAÇÃO/PAINEL PULVERIZAÇÃO | NÃO
1079B | 125J | Auditoria | Não Conforme | 1003 ¦ CONEXÕES | 10 ¦ Maior | VAZAMENTO NO ADAPTADOR ROSCADO DO TAMPÃO DE ENGATE RÁPIDO DA PONTA DIREITA DA SÉTIMA SEÇÃO. | CONEXÕES | NÃO
1079B | 125J | Auditoria | Conforme Com OBS | 1204 ¦ NÍVEL DE COMBUSTÍVEL | Não Informada | COMBUSTÍVEL 22% |  | NÃO
1082B | 125J | Pré Auditoria | Não Conforme | 1103 ¦ ATERRAMENTOS (CHAVE GERAL, MOTOR DE PARTIDA E SUBTETO CABINE) | 1 ¦ Incidental | PINTURA RASPADA NO ATERRAMENTO DA CHAVE GERAL | ATERRAMENTOS | NÃO
1082B | 125J | Pré Auditoria | Não Conforme | 1105 ¦ PROTETOR DO CABO POSITIVO DA BATERIA (TERMINAL) | 1 ¦ Incidental | PINTURA DANIFICADA NO SUPORTE DAS BATERIAS | SUPORTE DAS BATERIAS | NÃO
1082B | 125J | Pré Auditoria | Não Conforme | 1805 ¦ AMORTECEDORES | 1 ¦ Incidental | FALTANDO LACRE QUÍMICO NAS PORCAS INFERIORES DOS AMORTECEDORES DIANTEIROS | AMORTECEDORES | NÃO
1082B | 125J | Pré Auditoria | Não Conforme | 2105 ¦ PRESENÇA ADESIVOS | 1 ¦ Incidental | PRESENÇA DE BOLHAS NO ADESIVO "PLA" NO TANQUE DE PRODUTO, PELO LADO DIREITO | PRESENÇA DE ADESIVOS | NÃO
1079B | 125J | Auditoria | Não Conforme | 1607 ¦ PINTURA BARRA GRANDE ESQUERDA | 1 ¦ Incidental | MARCAS DE QUEIMADURA DE SOLDA AO REDOR DA PARTE FIXA DO CILINDRO DO ALIN, PELO LADO DE DENTRO DA BARRA ESQUERDA. | BARRA ESQUERDA | NÃO
1079B | 125J | Auditoria | Não Conforme | 1618 ¦ OUTRAS OBSERVAÇÕES | 5 ¦ Menor | SUPORTE CURVADO DA PONTEIRA DO ALIN, NÃO DA ENCAIXE COM CALÇO DE BORRACHA MAIOR DA BARRA DIREITA. | SUPORTE CURVADO ALIN | NÃO
1079B | 125J | Auditoria | Não Conforme | 1806 ¦ PINTURA | 1 ¦ Incidental | REMOVER OXIDAÇÕES DA PARTE SUPERIOR DA PASSARELA PEQUENA E PASSARELA GRANDE. | CHASSI | NÃO
1082B | 125J | Pré Auditoria | Não Conforme | 1614 ¦ PINTURA | 1 ¦ Incidental | PONTOS COM OXIDAÇÃO, REFORÇAR PINTURA NA UNIÃO DAS TRELIÇAS NA PARTE INFERIOR DAS BARRAS . | PINTURA | NÃO
1082B | 125J | Pré Auditoria | Não Conforme | 1309 ¦ INTEGRIDADE DAS MANGUEIRAS HIDRÁULICAS | 1 ¦ Incidental | MANGUEIRAS HIDRÁULICAS INTERNAS DOS MOTORES DE RODAS DIANTEIROS EM CONTATO COM REFORÇOS INTERNOS DAS BAIXADAS | INTEGRIDADE DAS MANGUEIRAS HIDRÁULICAS | NÃO
1082B | 125J | Pré Auditoria | Não Conforme | 1701 ¦ CORDÃO DE SOLDA SEM FALHAS | 1 ¦ Incidental | FURO NO CORDÃO DE SOLDA DO TUBO ABAIXO DA CABINE, PELO LADO DIREITO FURO NA SOLDA NA LATERAL DIREITA DO CHASSI, ACIMA DO TENSOR TRASEIRO DIREITO SUPERIOR FURO NA SOLDA DO SUPORTE DE FIXAÇÃO DO RESERVATÓRIO DE AR COMPRIMIDO | CORDÃO DE SOLDA SEM FALHA | NÃO
1082B | 125J | Pré Auditoria | Não Conforme | 1703 ¦ SEM RESPINGOS DE SOLDA | 1 ¦ Incidental | RESPINGOS DE SOLDA NO SUPORTE DE FIXAÇÃO DO TENSOR TRASEIRO DIREITO INFERIOR, ABAIXO DAS BATERIAS REPINGOS DE SOLDA NO SUPORTE DE FIXAÇÃO DO TENSOR TRASEIRO ESQUERDO INFERIOR, ABAIXO DO CRUZEIRO TRASEIRO | SEM RESPINGO DE SOLDA | NÃO
1082B | 125J | Pré Auditoria | Não Conforme | 1806 ¦ PINTURA | 1 ¦ Incidental | PINTURA DANIFICADA NO SUPORTE DE FIXAÇÃO DO CRUZEIRO DIANTEIRO, PELO LADO DIREITO PINTURA ESCORRIDA NA LATERAL ESQUERDA DO CHASSI, PRÓXIMO AO AMORTECEDOR TRASEIRO ESQUERDO FALHA NA PINTURA NA PARTE INTERNA DO SUPORTE DO TENSOR TRASEIRO DIREITO INFERIOR FALHA NA PINTURA NO SUPORTE DE FIXAÇÃO DO TENSOR TRASEIRO DIREITO INFERIOR. ABAIXO DA CHAVE GERAL. FALHA NA PINTURA PRÓXIMO AO TENSORES TRASEIRO DIREITO. PINTURA ESCORRIDA NA LATERAL ESQUERDA DO CHASSI, PRÓXIMO AO AMORTECEDOR DIANTEIRO ESQUERDO | PINTURA | NÃO
1083B | 125J | Terminação | Não Conforme | 0115 ¦ TESTAR ACIONAMENTO DO FREIO HIDRÁULICO | 0 ¦ Comentário | FALTA DISCO DE FREIO | DISCO DE FREIO | NÃO
1083B | 125J | Terminação | Conforme Com OBS | 0123 ¦ COLOCAR O ADITIVO REVELADOR (BLACKLIGHT) NOS TANQUES HIDRÁULICOS | Não Informada |  |  | NÃO
1083B | 125J | Terminação | Conforme Com OBS | 0401 ¦ VÁLVULAS DE FREIO (7 UNIDADES) | Não Informada |  |  | NÃO
1083B | 125J | Terminação | Conforme Com OBS | 0402 ¦ BLOCO 2+1 | Não Informada |  |  | NÃO
1083B | 125J | Terminação | Conforme Com OBS | 0403 ¦ BLOCO BOMBA DE PULVERIZAÇÃO / BOMBA DE CARGA | Não Informada |  |  | NÃO
1083B | 125J | Terminação | Conforme Com OBS | 0404 ¦ BLOCO ABERTURA DE BITOLA | Não Informada |  |  | NÃO
1083B | 125J | Terminação | Conforme Com OBS | 0405 ¦ BLOCO 7 VIAS | Não Informada |  |  | NÃO
1083B | 125J | Terminação | Conforme Com OBS | 0406 ¦ BLOCO TRANSMISSÃO TRASEIRA | Não Informada |  |  | NÃO
1083B | 125J | Terminação | Conforme Com OBS | 0407 ¦ BLOCO TRANSMISSÃO DIANTEIRA | Não Informada |  |  | NÃO
1083B | 125J | Terminação | Conforme Com OBS | 0408 ¦ BOMBA DE TRANSMISSÃO 1 | Não Informada |  |  | NÃO
1083B | 125J | Terminação | Conforme Com OBS | 0409 ¦ BOMBA DE TRANSMISSÃO 2 | Não Informada |  |  | NÃO
1083B | 125J | Terminação | Conforme Com OBS | 0410 ¦ BOMBA DUPLA 1 | Não Informada |  |  | NÃO
1083B | 125J | Terminação | Conforme Com OBS | 0411 ¦ BOMBA DUPLA 2 | Não Informada |  |  | NÃO
1083B | 125J | Terminação | Conforme Com OBS | 0413 ¦ MOTOR BOMBA DE PULVERIZAÇÃO | Não Informada |  |  | NÃO
1083B | 125J | Terminação | Conforme Com OBS | 0415 ¦ REGISTROS TANQUE CIRCUITO LEVE | Não Informada |  |  | NÃO
1083B | 125J | Terminação | Conforme Com OBS | 0416 ¦ REGISTROS TANQUE CIRCUITO PESADO | Não Informada |  |  | NÃO
1083B | 125J | Terminação | Conforme Com OBS | 0417 ¦ MOTOR DIESEL | Não Informada |  |  | NÃO
1083B | 125J | Terminação | Conforme Com OBS | 0418 ¦ TANQUE CIRCUITO LEVE | Não Informada |  |  | NÃO
1083B | 125J | Terminação | Conforme Com OBS | 0419 ¦ TANQUE CIRCUITO PESADO | Não Informada |  |  | NÃO
1083B | 125J | Terminação | Conforme Com OBS | 0420 ¦ REGISTROS | Não Informada |  |  | NÃO
1083B | 125J | Terminação | Conforme Com OBS | 0423 ¦ ORBITROL | Não Informada |  |  | NÃO
1083B | 125J | Terminação | Conforme Com OBS | 0424 ¦ SISTEMA DO AR CONDICIONADO (MANGUEIRAS, CONEXÕES, COMPRESSOR) | Não Informada |  |  | NÃO
1083B | 125J | Terminação | Conforme Com OBS | 0427 ¦ MOTOR DE RODA DD | Não Informada |  |  | NÃO
1083B | 125J | Terminação | Conforme Com OBS | 0428 ¦ MOTOR DE RODA DE | Não Informada |  |  | NÃO
1083B | 125J | Terminação | Conforme Com OBS | 0429 ¦ MOTOR DE RODA TD | Não Informada |  |  | NÃO
1083B | 125J | Terminação | Conforme Com OBS | 0430 ¦ MOTOR DE RODA TE | Não Informada |  |  | NÃO
1083B | 125J | Terminação | Conforme Com OBS | 0431 ¦ REDUTOR DD | Não Informada |  |  | NÃO
1083B | 125J | Terminação | Conforme Com OBS | 0432 ¦ REDUTOR DE | Não Informada |  |  | NÃO
1083B | 125J | Terminação | Conforme Com OBS | 0433 ¦ REDUTOR TD | Não Informada |  |  | NÃO
1083B | 125J | Terminação | Conforme Com OBS | 0434 ¦ REDUTOR TE | Não Informada |  |  | NÃO
1083B | 125J | Terminação | Conforme Com OBS | 0435 ¦ CILINDROS ALIN | Não Informada |  |  | NÃO
1083B | 125J | Terminação | Conforme Com OBS | 0436 ¦ CILINDROS 45 | Não Informada |  |  | NÃO
1083B | 125J | Terminação | Conforme Com OBS | 0437 ¦ CILINDROS ABRE BARRA | Não Informada |  |  | NÃO
1083B | 125J | Terminação | Conforme Com OBS | 0438 ¦ CILINDRO QUADRO | Não Informada |  |  | NÃO
1083B | 125J | Terminação | Conforme Com OBS | 0439 ¦ CILINDROS BITOLA | Não Informada |  |  | NÃO
1083B | 125J | Terminação | Conforme Com OBS | 0440 ¦ CILINDRO TRAVA QUADRO | Não Informada |  |  | NÃO
1083B | 125J | Terminação | Conforme Com OBS | 0441 ¦ CILINDROS DE DIREÇÃO | Não Informada |  |  | NÃO
1083B | 125J | Terminação | Conforme Com OBS | 0442 ¦ FILTRO CIRCUITO LEVE ESQUERDO | Não Informada |  |  | NÃO
1083B | 125J | Terminação | Conforme Com OBS | 0443 ¦ FILTRO CIRCUITO LEVE DIREITO | Não Informada |  |  | NÃO
1083B | 125J | Terminação | Conforme Com OBS | 0444 ¦ FILTRO CIRCUITO PESADO ESQUERDO | Não Informada |  |  | NÃO
1083B | 125J | Terminação | Conforme Com OBS | 0445 ¦ FILTRO CIRCUITO PESADO DIREITO | Não Informada |  |  | NÃO
1083B | 125J | Terminação | Conforme Com OBS | 0446 ¦ CONEXÕES E TERMINAIS DAS MANGUEIRAS HIDRÁULICAS CIRCUITO LEVE | Não Informada |  |  | NÃO
1083B | 125J | Terminação | Conforme Com OBS | 0447 ¦ CONEXÕES E TERMINAIS DAS MANGUEIRAS HIDRÁULICAS CIRCUITO PESADO | Não Informada |  |  | NÃO
1083B | 125J | Terminação | Conforme Com OBS | 0448 ¦ MANGUEIRAS HIDRÁULICAS CIRCUITO LEVE | Não Informada |  |  | NÃO
1083B | 125J | Terminação | Conforme Com OBS | 0449 ¦ MANGUEIRAS HIDRÁULICAS CIRCUITO PESADO | Não Informada |  |  | NÃO
1083B | 125J | Terminação | Conforme Com OBS | 0450 ¦ OUTRAS OBSERVAÇÕES | Não Informada |  |  | NÃO
1083B | 125J | Terminação | Conforme Com OBS | 1208 ¦ PINTURA | Não Informada |  |  | NÃO
1083B | 125J | Terminação | Conforme Com OBS | 1214 ¦ PINTURA | Não Informada |  |  | NÃO
1083B | 125J | Terminação | Conforme Com OBS | 1613 ¦ APLICAR ADESIVOS | Não Informada |  |  | NÃO
1083B | 125J | Terminação | Conforme Com OBS | 1806 ¦ PINTURA | Não Informada |  |  | NÃO
1083B | 125J | Terminação | Conforme Com OBS | 1906 ¦ PINTURA | Não Informada |  |  | NÃO
1083B | 125J | Terminação | Conforme Com OBS | 2010 ¦ PINTURA | Não Informada |  |  | NÃO
1083B | 125J | Terminação | Conforme Com OBS | 2106 ¦ PINTURA | Não Informada |  |  | NÃO
1082B | 125J | Pré Auditoria | Não Conforme | 1406 ¦ FIXAÇÃO DO CONO MISTURADOR | 1 ¦ Incidental | PINTURA ESCORRIDA NO SUPORTE DE ARTICULAÇÃO DO CONO MISTURADOR. | CONO MISTURADOR. | NÃO
1082B | 125J | Pré Auditoria | Não Conforme | 1510 ¦ PARTE EXTERNA DO QUADRO FIXO | 1 ¦ Incidental | FALHA NA PINTURA NA PARTE INFERIOR DO QUADRO FIXO . | PARTE EXTERNA DO QUADRO FIXO. | NÃO
1082B | 125J | Pré Auditoria | Não Conforme | 2010 ¦ PINTURA | 1 ¦ Incidental | PINTURA SOBRE FITA ADESIVA NO EIXO TRASEIRO PELO LADO DIREITO PARTE INTERNA. | PINTURA | NÃO
1082B | 125J | Pré Auditoria | Não Conforme | 2106 ¦ PINTURA | 1 ¦ Incidental | PINTURA DANIFICADA NO SUPORTE DA SINALEIRA DIREITA. | PINTURA. | NÃO
1079B | 125J | Auditoria | Não Conforme | 1909 ¦ OUTRAS OBSERVAÇÕES | 1 ¦ Incidental | REFORÇAR APERTO NOS PARAFUSOS SUPERIORES DA CARENAGEM INFERIOR DO PARA-BRISA DA CABINE. | CABINE | NÃO
1079B | 125J | Auditoria | Não Conforme | 2001 ¦ APERTO DAS TAMPAS DOS REGISTROS ROSCADOS | 0 ¦ Comentário | REFORÇAR LACRE NOS PARAFUSOS SUPERIORES DAS TAMPAS DOS REGISTROS ROSCADOS DA PARTE FRONTAL DO EIXO DIANTEIRO. | TAMPAS REGISTROS ROSCADOS | NÃO
1079B | 125J | Auditoria | Não Conforme | 2002 ¦ PRESENÇA DAS TAMPAS DOS MOTORES DE RODA | 0 ¦ Comentário | FALTAM TAMPAS DE PROTEÇÃO DOS MOTORES DE RODAS. | TAMPAS MOTORES RODAS | NÃO
1079B | 125J | Auditoria | Não Conforme | 2105 ¦ PRESENÇA ADESIVOS | 1 ¦ Incidental | BOLHA NO ADESIVO DA BATERIA. | ADESIVOS | NÃO
1079B | 125J | Auditoria | Não Conforme | 2107 ¦ ABRIDORES DE LINHA E KIT EXTRA SEPARADOS | 0 ¦ Comentário | FALTAM ABRIDORES DE LINHA E KIT EXTRA. | ACESSÓRIOS | NÃO
1079B | 125J | Auditoria | Não Conforme | 2108 ¦ LIMPEZA | 0 ¦ Comentário | ASPIRAR TAPETE DA CABINE | CABINE | NÃO
1079B | 125J | Auditoria | Conforme Com OBS | 2112 ¦ REALIZAR A EQUALIZAÇÃO DO EQUIPAMENTO | Não Informada | EIXO FRONTAL 400 MA EIXO TRASEIRO 400 MA |  | NÃO
1082B | 125J | Pré Auditoria | Não Conforme | 0702 ¦ CILINDRO DE 45º RÁPIDO PARA SUBIR (5 A 10 SEGUNDOS) E LENTO PARA DESCER (10 A 15 SEGUNDOS) | 1 ¦ Incidental | MOVIMENTO DOS CILINDROS DE 45° DIREITO E ESQUERDO ESTAVAM RÁPIDOS PARA DESCER | MOVIMENTO CILINDRO 45° | NÃO
1082B | 125J | Pré Auditoria | Não Conforme | 0703 ¦ CILINDRO DE ABERTURA E FECHAMENTO DO ALIN COM AMORTECIMENTO | 5 ¦ Menor | MOVIMENTO DO CILINDRO DE ALIN DIREITO LENTO PARA FECHAR MOVIMENTO DO CILINDRO DE ALIN ESQUERDO SEM AMORTECIMENTO PARA ABRIR | CILINDRO DE ABERTURA E FECHAMENTO DO ALIN COM AMORTECIMENTO | NÃO
1082B | 125J | Pré Auditoria | Não Conforme | 1314 ¦ OUTRAS OBSERVAÇÕES | 1 ¦ Incidental | PRESENÇA DE ENGATE RÁPIDO NOS REGISTROS DE ESCOAMENTO DOS TANQUES DE CIRCUITO LEVE E PESADO | ENGATE RÁPIDO | NÃO
1082B | 125J | Pré Auditoria | Não Conforme | 1505 ¦ PARTE INTERNA DO QUADRO DESLIZANTE | 5 ¦ Menor | 2° PARAFUSO DA BANDEJA DIREITA DO QUADRO DESLIZANTE COM POUCO APERTO | PARTE INTERNA DO QUADRO DESLIZANTE | NÃO
1082B | 125J | Pré Auditoria | Não Conforme | 1506 ¦ PARTE EXTERNA DO QUADRO DESLIZANTE | 1 ¦ Incidental | ACABAMENTO RUIM NA LATERAL ESQUERDA DO QUADRO DESLIZANTE | PARTE EXTERNA DO QUADRO DESLIZANTE | NÃO
1082B | 125J | Pré Auditoria | Não Conforme | 1305 ¦ ROTEAMENTO DAS MANGUEIRAS HIDRÁULICAS | 1 ¦ Incidental | ROTEAMENTO SEM PADRÃO NAS MANGUEIRAS DAS BARRAS DIREITA E ESQUERDA | ROTEAMENTO HIDRÁULICO | NÃO
1082B | 125J | Pré Auditoria | Não Conforme | 1615 ¦ PINTURA | 1 ¦ Incidental | OXIDAÇÃO NA PARTE INTERNA DAS PONTEIRAS E INTERMEDIÁRIAS DIREITA E ESQUERDA | OXIDAÇÃO NAS BARRAS | NÃO
1082B | 125J | Pré Auditoria | Não Conforme | 1618 ¦ OUTRAS OBSERVAÇÕES | 5 ¦ Menor | PONTEIRAS DIREITA E ESQUERDA DESALINHADAS COM BARRAS GRANDES | ALINHAMENTO DAS PONTEIRAS | NÃO
1082B | 125J | Pré Auditoria | Não Conforme | 2103 ¦ PRESENÇA DE GRAXEIRAS EM POSIÇÕES ADEQUADAS E ISENTAS DE TINTA | 1 ¦ Incidental | FALTANDO APERTO NAS GRAXEIRAS DO CILINDRO DE ALIN DIREITO | PRESENÇA DE GRAXEIRAS EM POSIÇÕES ADEQUADAS | NÃO
1082B | 125J | Pré Auditoria | Não Conforme | 1403 ¦ ESPAÇAMENTO LINHA DE PULVERIZAÇÃO 490MM A 510MM | 0 ¦ Comentário | PARAFUSOS DOS PORTA BICOS SEM A PRESENÇA DE LACRE QUÍMICO SEÇÕES 1°,2°,6°,7°DA LINHA DE PULVERIZAÇÃO. | LINHA DE PULVERIZAÇÃO | NÃO
1082B | 125J | Pré Auditoria | Não Conforme | 1903 ¦ FIXAÇÃO DOS FARÓIS DO TANQUE DE ÁGUA LIMPA | 1 ¦ Incidental | FAROL ALTO PELO DO LADO DIREITO DESALINHADO | FIXAÇÃO DOS FARÓIS DO TANQUE DE ÁGUA LIMPA | NÃO
1082B | 125J | Pré Auditoria | Não Conforme | 2005 ¦ ALINHAMENTO PULMÕES | 0 ¦ Comentário | PULMÃO DIANTEIRO DIREITO DESALINHADO PARA TRÁS | ALINHAMENTO DOS PULMÕES | NÃO
1082B | 125J | Pré Auditoria | Não Conforme | 0441 ¦ CILINDROS DE DIREÇÃO | 10 ¦ Maior | VAZAMENTO NA CONEXÃO PELO LADO FIXO DO CILINDRO DE DIREÇÃO DIREITO | CILINDRO DE DIREÇÃO DIREITO | NÃO
1082B | 125J | Pré Auditoria | Não Conforme | 1311 ¦ AUSÊNCIA DE OXIDAÇÃO NOS BLOCOS, CONEXÕES E TERMINAIS DAS MANGUEIRAS | 1 ¦ Incidental | OXIDAÇÃO NOS MOTORES DE RODAS | AUSÊNCIA DE OXIDAÇÃO NOS BLOCOS, CONEXÕES E TERMINAIS | NÃO
1083B | 125J | Pré Auditoria | Conforme Com OBS | 0109 ¦ VERSÃO DO PILOTO ATC300 (03.24A) | Não Informada | 3.24F |  | NÃO
1083B | 125J | Pré Auditoria | Não Conforme | 0111 ¦ TESTAR PINO TRAVA DO QUADRO E DAS BARRAS | 1 ¦ Incidental | PINO COM O TRATAMENTO INCORRETO | PINO TRAVA QUADRO. | NÃO
1083B | 125J | Pré Auditoria | Não Conforme | 0807 ¦ ACIONAMENTO DOS FARÓIS (TANQUE DE ÁGUA LIMPA E CABINE FRONTAIS E TRASEIROS) | 1 ¦ Incidental | PINTURA DANIFICADA NO PARAFUSO DE FIXAÇÃO SUPERIOR DO LADO ESQUERDO DA CARENAGEM DO TANQUE DE ÁGUA LIMPA | TANQUE DE ÁGUA LIMPA. | NÃO
1083B | 125J | Pré Auditoria | Não Conforme | 0812 ¦ FECHADURA DA CABINE NOS DOIS ESTÁGIOS | 1 ¦ Incidental | CHAVE FICA PRESA AO TRAVAR A FECHADURA DO CAPÔ LADO ESQUERDO. | FECHADURA DO CAPÔ. | NÃO
1083B | 125J | Pré Auditoria | Não Conforme | 1203 ¦ ESCAPAMENTO POSICIONADO CORRETAMENTE | 1 ¦ Incidental | POSICIONAMENTO DO ESCAPAMENTO DO MOTOR DESALINHADO. | ESCAPAMENTO DO MOTOR. | NÃO
1083B | 125J | Pré Auditoria | Não Conforme | 1206 ¦ MANGUEIRAS RADIADOR | 1 ¦ Incidental | MANGUEIRAS DO AR CONDICIONADO MUITO CURVADAS. | MANGUEIRAS DO RADIADOR/AR CONDICIONADO | NÃO
1083B | 125J | Pré Auditoria | Não Conforme | 1210 ¦ FECHADURA DO CAPÔ | 1 ¦ Incidental | CHAVE FICA PRESA AO TRAVAR A FECHADURA DO LADO ESQUERDO DO CAPO. | FECHADURA DO CAPÔ. | NÃO
1083B | 125J | Pré Auditoria | Não Conforme | 1211 ¦ ESTRUTURA DO CAPÔ | 1 ¦ Incidental | PINTURA DANIFICADA NA PARTE SUPERIOR DA ESTRUTURA DO CAPO. | ESTRUTURA DO CAPO. | NÃO
1084B | 125J | Terminação | Conforme Com OBS | 0123 ¦ COLOCAR O ADITIVO REVELADOR (BLACKLIGHT) NOS TANQUES HIDRÁULICOS | Não Informada |  |  | NÃO
1084B | 125J | Terminação | Conforme Com OBS | 0401 ¦ VÁLVULAS DE FREIO (7 UNIDADES) | Não Informada |  |  | NÃO
1084B | 125J | Terminação | Conforme Com OBS | 0402 ¦ BLOCO 2+1 | Não Informada |  |  | NÃO
1084B | 125J | Terminação | Conforme Com OBS | 0403 ¦ BLOCO BOMBA DE PULVERIZAÇÃO / BOMBA DE CARGA | Não Informada |  |  | NÃO
1084B | 125J | Terminação | Conforme Com OBS | 0404 ¦ BLOCO ABERTURA DE BITOLA | Não Informada |  |  | NÃO
1084B | 125J | Terminação | Conforme Com OBS | 0405 ¦ BLOCO 7 VIAS | Não Informada |  |  | NÃO
1084B | 125J | Terminação | Conforme Com OBS | 0406 ¦ BLOCO TRANSMISSÃO TRASEIRA | Não Informada |  |  | NÃO
1084B | 125J | Terminação | Conforme Com OBS | 0407 ¦ BLOCO TRANSMISSÃO DIANTEIRA | Não Informada |  |  | NÃO
1084B | 125J | Terminação | Conforme Com OBS | 0408 ¦ BOMBA DE TRANSMISSÃO 1 | Não Informada |  |  | NÃO
1084B | 125J | Terminação | Conforme Com OBS | 0409 ¦ BOMBA DE TRANSMISSÃO 2 | Não Informada |  |  | NÃO
1084B | 125J | Terminação | Conforme Com OBS | 0410 ¦ BOMBA DUPLA 1 | Não Informada |  |  | NÃO
1084B | 125J | Terminação | Conforme Com OBS | 0411 ¦ BOMBA DUPLA 2 | Não Informada |  |  | NÃO
1084B | 125J | Terminação | Conforme Com OBS | 0413 ¦ MOTOR BOMBA DE PULVERIZAÇÃO | Não Informada |  |  | NÃO
1084B | 125J | Terminação | Conforme Com OBS | 0415 ¦ REGISTROS TANQUE CIRCUITO LEVE | Não Informada |  |  | NÃO
1084B | 125J | Terminação | Conforme Com OBS | 0416 ¦ REGISTROS TANQUE CIRCUITO PESADO | Não Informada |  |  | NÃO
1084B | 125J | Terminação | Conforme Com OBS | 0417 ¦ MOTOR DIESEL | Não Informada |  |  | NÃO
1084B | 125J | Terminação | Conforme Com OBS | 0418 ¦ TANQUE CIRCUITO LEVE | Não Informada |  |  | NÃO
1084B | 125J | Terminação | Conforme Com OBS | 0419 ¦ TANQUE CIRCUITO PESADO | Não Informada |  |  | NÃO
1084B | 125J | Terminação | Conforme Com OBS | 0420 ¦ REGISTROS | Não Informada |  |  | NÃO
1084B | 125J | Terminação | Conforme Com OBS | 0423 ¦ ORBITROL | Não Informada |  |  | NÃO
1084B | 125J | Terminação | Conforme Com OBS | 0424 ¦ SISTEMA DO AR CONDICIONADO (MANGUEIRAS, CONEXÕES, COMPRESSOR) | Não Informada |  |  | NÃO
1084B | 125J | Terminação | Conforme Com OBS | 0427 ¦ MOTOR DE RODA DD | Não Informada |  |  | NÃO
1084B | 125J | Terminação | Conforme Com OBS | 0428 ¦ MOTOR DE RODA DE | Não Informada |  |  | NÃO
1084B | 125J | Terminação | Conforme Com OBS | 0429 ¦ MOTOR DE RODA TD | Não Informada |  |  | NÃO
1084B | 125J | Terminação | Conforme Com OBS | 0430 ¦ MOTOR DE RODA TE | Não Informada |  |  | NÃO
1084B | 125J | Terminação | Conforme Com OBS | 0431 ¦ REDUTOR DD | Não Informada |  |  | NÃO
1084B | 125J | Terminação | Conforme Com OBS | 0432 ¦ REDUTOR DE | Não Informada |  |  | NÃO
1084B | 125J | Terminação | Conforme Com OBS | 0433 ¦ REDUTOR TD | Não Informada |  |  | NÃO
1084B | 125J | Terminação | Conforme Com OBS | 0434 ¦ REDUTOR TE | Não Informada |  |  | NÃO
1084B | 125J | Terminação | Conforme Com OBS | 0435 ¦ CILINDROS ALIN | Não Informada |  |  | NÃO
1084B | 125J | Terminação | Conforme Com OBS | 0436 ¦ CILINDROS 45 | Não Informada |  |  | NÃO
1084B | 125J | Terminação | Conforme Com OBS | 0437 ¦ CILINDROS ABRE BARRA | Não Informada |  |  | NÃO
1084B | 125J | Terminação | Conforme Com OBS | 0438 ¦ CILINDRO QUADRO | Não Informada |  |  | NÃO
1084B | 125J | Terminação | Conforme Com OBS | 0439 ¦ CILINDROS BITOLA | Não Informada |  |  | NÃO
1084B | 125J | Terminação | Conforme Com OBS | 0440 ¦ CILINDRO TRAVA QUADRO | Não Informada |  |  | NÃO
1084B | 125J | Terminação | Conforme Com OBS | 0441 ¦ CILINDROS DE DIREÇÃO | Não Informada |  |  | NÃO
1084B | 125J | Terminação | Conforme Com OBS | 0442 ¦ FILTRO CIRCUITO LEVE ESQUERDO | Não Informada |  |  | NÃO
1084B | 125J | Terminação | Conforme Com OBS | 0443 ¦ FILTRO CIRCUITO LEVE DIREITO | Não Informada |  |  | NÃO
1084B | 125J | Terminação | Conforme Com OBS | 0444 ¦ FILTRO CIRCUITO PESADO ESQUERDO | Não Informada |  |  | NÃO
1084B | 125J | Terminação | Conforme Com OBS | 0445 ¦ FILTRO CIRCUITO PESADO DIREITO | Não Informada |  |  | NÃO
1084B | 125J | Terminação | Conforme Com OBS | 0446 ¦ CONEXÕES E TERMINAIS DAS MANGUEIRAS HIDRÁULICAS CIRCUITO LEVE | Não Informada |  |  | NÃO
1084B | 125J | Terminação | Conforme Com OBS | 0447 ¦ CONEXÕES E TERMINAIS DAS MANGUEIRAS HIDRÁULICAS CIRCUITO PESADO | Não Informada |  |  | NÃO
1084B | 125J | Terminação | Conforme Com OBS | 0448 ¦ MANGUEIRAS HIDRÁULICAS CIRCUITO LEVE | Não Informada |  |  | NÃO
1084B | 125J | Terminação | Conforme Com OBS | 0449 ¦ MANGUEIRAS HIDRÁULICAS CIRCUITO PESADO | Não Informada |  |  | NÃO
1084B | 125J | Terminação | Conforme Com OBS | 0450 ¦ OUTRAS OBSERVAÇÕES | Não Informada |  |  | NÃO
1084B | 125J | Terminação | Conforme Com OBS | 1208 ¦ PINTURA | Não Informada |  |  | NÃO
1084B | 125J | Terminação | Conforme Com OBS | 1214 ¦ PINTURA | Não Informada |  |  | NÃO
1084B | 125J | Terminação | Conforme Com OBS | 1613 ¦ APLICAR ADESIVOS | Não Informada |  |  | NÃO
1084B | 125J | Terminação | Conforme Com OBS | 1806 ¦ PINTURA | Não Informada |  |  | NÃO
1084B | 125J | Terminação | Conforme Com OBS | 1906 ¦ PINTURA | Não Informada |  |  | NÃO
1084B | 125J | Terminação | Conforme Com OBS | 2106 ¦ PINTURA | Não Informada |  |  | NÃO
1083B | 125J | Pré Auditoria | Não Conforme | 0115 ¦ TESTAR ACIONAMENTO DO FREIO HIDRÁULICO | 0 ¦ Comentário | FALTANDO DISCO DE FREIO | TESTAR FREIO HIDRÁULICO | NÃO
1083B | 125J | Pré Auditoria | Não Conforme | 0127 ¦ VERIFICAR NA TELA DIAGNOSTICS DO ISOBUS - AUTOTRAC STEERING MODE: ATC | 1 ¦ Incidental | CONFIGURAÇÕES DA MÁQUINA INCORRETAS | UNIDADES DE CONTROLE AUTOTRAC 300 | NÃO
1083B | 125J | Pré Auditoria | Não Conforme | 2007 ¦ ALTURA DOS PULMÕES DE 230MM A 250MM | 1 ¦ Incidental | PULMÕES DIANTEIROS FORA DA TOLERÂNCIA | ALTURA DOS PULMÕES | NÃO
1083B | 125J | Pré Auditoria | Não Conforme | 2012 ¦ OUTRAS OBSERVAÇÕES | 1 ¦ Incidental | FALTANDO LACRE QUÍMICO NAS PORCAS DOS CILINDROS DE BITOLA DIANTEIROS | CILINDROS DE BITOLA | NÃO
1083B | 125J | Pré Auditoria | Não Conforme | 2113 ¦ OUTRAS OBSERVAÇÕES | 1 ¦ Incidental | CALIBRAGEM DOS PNEUS ABAIXO DA TOLERÂNCIA | CALIBRAGEM DOS PNEUS | NÃO
1080B | 125J | Auditoria | Não Conforme | 0112 ¦ OUTRAS OBSERVAÇÕES | 0 ¦ Comentário | FALTA ETIQUETA PADRÃO DE PRÉ AUDITORIA. | ETIQUETAS DE PROCESSO | NÃO
1080B | 125J | Auditoria | Conforme Com OBS | 0504 ¦ CALIBRAÇÃO DO PILOTO | Não Informada | SEM ESPAÇO IDEAL PARA CALIBRAÇÃO. |  | NÃO
1080B | 125J | Auditoria | Conforme Com OBS | 1204 ¦ NÍVEL DE COMBUSTÍVEL | Não Informada | COMBUSTÍVEL 22% |  | NÃO
1080B | 125J | Auditoria | Não Conforme | 1909 ¦ OUTRAS OBSERVAÇÕES | 1 ¦ Incidental | PORCA DO PARAFUSO DO LIMPADOR DE PARA-BRISAS ESTÁ SOLTA. | LIMPADOR PARA-BRISAS | NÃO
1080B | 125J | Auditoria | Não Conforme | 2002 ¦ PRESENÇA DAS TAMPAS DOS MOTORES DE RODA | 0 ¦ Comentário | FALTAM TAMPAS DE PROTEÇÃO DOS MOTORES DE RODAS. | TAMPAS MOTORES RODAS. | NÃO
1080B | 125J | Auditoria | Não Conforme | 2107 ¦ ABRIDORES DE LINHA E KIT EXTRA SEPARADOS | 0 ¦ Comentário | FALTAM ABRIDORES DE LINHA E KIT EXTRA. | ACESSÓRIOS. | NÃO
1080B | 125J | Auditoria | Não Conforme | 2108 ¦ LIMPEZA | 0 ¦ Comentário | ASPIRAR TAPETE DA CABINE. | CABINE | NÃO
1080B | 125J | Auditoria | Não Conforme | 2106 ¦ PINTURA | 1 ¦ Incidental | RETOCAR LATERAL DO DESCANSO DE BARRA DIANTEIRO ESQUERDO. | DESCANSO DE BARRA ESQUERDO | NÃO
1080B | 125J | Auditoria | Não Conforme | 2113 ¦ OUTRAS OBSERVAÇÕES | 20 ¦ Crítico | CUPILHA QUEBRADA NO PINO DA BIELA DE ARTICULAÇÃO DA LATERAL DIREITA DA ESCADA. | ESCADA | NÃO
1083B | 125J | Pré Auditoria | Não Conforme | 1305 ¦ ROTEAMENTO DAS MANGUEIRAS HIDRÁULICAS | 1 ¦ Incidental | MANGUEIRAS HIDRÁULICAS PRESAS JUNTO COM CHICOTES ELÉTRICOS ACIMA DO TENSOR DIANTEIRO DIREITO SUPERIOR MANGUEIRAS HIDRÁULICAS DO CILINDRO DE BITOLA DIANTEIRO ESQUERDO PRESAS JUNTO À SUPORTE DO TENSOR DIANTEIRO ESQUERDO SUPERIOR MANGUEIRA HIDRÁULICA DA BOMBA DE PULVERIZAÇÃO OBSTRUINDO PARAFUSO DA PATA ESQUERDA DO MOTOR MANGUEIRA HIDRÁULICA DO CILINDRO ABRE BARRA ESQUERDA MUITO CURVADA | ROTEAMENTO HIDRÁULICO | NÃO
1083B | 125J | Pré Auditoria | Não Conforme | 1309 ¦ INTEGRIDADE DAS MANGUEIRAS HIDRÁULICAS | 1 ¦ Incidental | MANGUEIRA HIDRÁULICA EM CONTATO COM CANTO VIVO DA VÁLVULA DE ISOLAMENTO EMBAIXO DA CABINE MANGUEIRA HIDRÁULICA INTERNA DO MOTOR DE RODA DIANTEIRO ESQUERDO EM CONTATO COM REFORÇO INTERNO DA BAIXADA MANGUEIRA DO DIESEL EM CONTATO COM PRENSAGEM DE METAL DA MANGUEIRA HIDRÁULICA DO BLOCO DE BITOLA MANGUEIRA HIDRÁULICA DO TROCADOR DE CALOR EM CONTATO COM CHAPA INFERIOR DO TANQUE DE PRODUTO MANGUEIRA HIDRÁULICA EXTERNA DO MOTOR DE RODA TRASEIRO DIREITO EM CONTATO COM CANTO VIVO DA BAIXADA | INTEGRIDADE DAS MANGUEIRAS HIDRÁULICAS | NÃO
1083B | 125J | Pré Auditoria | Não Conforme | 2010 ¦ PINTURA | 1 ¦ Incidental | PINTURA ESCORRIDA NO SUPORTE DE FIXAÇÃO DO TENSOR TRANSVERSAL DIANTEIRO, ATRÁS DO CILINDRO DE DIREÇÃO DIREITO | PINTURA | NÃO
1083B | 125J | Pré Auditoria | Não Conforme | 2105 ¦ PRESENÇA ADESIVOS | 1 ¦ Incidental | PRESENÇA DE BOLHAS NOS ADESIVOS "PLA" DO TANQUE DE PRODUTO, LADO DIREITO E ESQUERDO | PRESENÇA DE ADESIVOS | NÃO
1083B | 125J | Pré Auditoria | Não Conforme | 1701 ¦ CORDÃO DE SOLDA SEM FALHAS | 1 ¦ Incidental | FURO NO CORDÃO DE SOLDA NO SUPORTE DE FIXAÇÃO DO AMORTECEDOR PARTE INTERNA DO LADO DIREITO. FURO NO CORDÃO DE SOLDA NA JUNÇÃO ENTRE O TUBO VERTICAL COM O TUBO MAIOR SUPERIOR DO CHASSI DO LADO DIREITO INFERIOR E SUPERIOR ATRÁS DO ELETROVENTILADOR . FURO NO CORDÃO DE SOLDA NA LATERAL DIREITA PRÓXIMO AO RESERVATÓRIO DE AR COMPRIMIDO. FURO NO CORDÃO DE SOLDA DA BAIXADA DIANTEIRA DIREITA PELO LADO DE TRÁS. FURO NO CORDÃO DE SOLDA NO SUPORTE DE FIXAÇÃO DO TENSOR PARTE DO CHASSI DIANTEIRA DIREITO INFERIOR . FURO NO CORDÃO DE SOLDA NA BAIXADA TRASEIRA ESQUERDA PARTE INTERNA. FURO NO SUPORTE DE FIXAÇÃO DO RESERVATÓRIO DE AR COMPRIMIDO | CORDÃO DE SOLDA SEM FALHAS. | NÃO
1083B | 125J | Pré Auditoria | Não Conforme | 1806 ¦ PINTURA | 1 ¦ Incidental | PINTURA DESPLACANDO LADO DIREITO INFERIOR DO CHASSI PRÓXIMO ORELHA DE FIXAÇÃO DO TENSOR DIANTEIRO DIREITO SUPERIOR. MELHORAR ACABAMENTO DE PINTURA LATERAL DIREITA DO CHASSI PRÓXIMO A CHAPA LATERAL. PINTURA DANIFICADA NO SUPORTE DE FIXAÇÃO DO DIANTEIRO DIREITO SUPERIOR. MELHORAR ACABAMENTO DE PINTURA NO TUBO DO EIXO PRÓXIMO AO CILINDRO DE ABERTURA DE BITOLA LADO ESQUERDO. MELHORAR ACABAMENTO DE PINTURA NO SUPORTE DE FIXAÇÃO DO TENSOR TRASEIRO DIREITO INFERIOR PRÓXIMO AO SUPORTE DA BATERIA. MELHORAR ACABAMENTO DE PINTURA NO EIXO TRASEIRO PARTE INTERNA PELO LADO DIREITO. | PINTURA | NÃO
1083B | 125J | Pré Auditoria | Não Conforme | 1308 ¦ INTEGRIDADE DOS CILINDROS EM GERAL | 1 ¦ Incidental | PINTURA DANIFICADA NO CILINDRO DE 45° ESQUERDO | INTEGRIDADE DOS CILINDROS EM GERAL | NÃO
1083B | 125J | Pré Auditoria | Não Conforme | 1403 ¦ ESPAÇAMENTO LINHA DE PULVERIZAÇÃO 490MM A 510MM | 1 ¦ Incidental | MEDIDAS DIFERENTES NA 3° E 5° SEÇÃO DA LINHA DE PULVERIZAÇÃO | ESPAÇAMENTO LINHA DE PULVERIZAÇÃO | NÃO
1083B | 125J | Pré Auditoria | Não Conforme | 1505 ¦ PARTE INTERNA DO QUADRO DESLIZANTE | 5 ¦ Menor | 2° E 3° PARAFUSO COM POUCO APERTO NA BANDEJA INTERNA PELO LADO ESQUERDO DO QUADRO DESLIZANTE | PARTE INTERNA DO QUADRO DESLIZANTE | NÃO
1083B | 125J | Pré Auditoria | Não Conforme | 1608 ¦ PINTURA BARRA GRANDE DIREITA | 1 ¦ Incidental | PINTURA DANIFICADA NA ORELHA DE FIXAÇÃO DO CILINDRO DE 45° DIREITO | PINTURA BARRA GRANDE DIREITA | NÃO
1083B | 125J | Pré Auditoria | Não Conforme | 1614 ¦ PINTURA | 1 ¦ Incidental | OXIDAÇÃO NAS PARTES INTERNAS DA BARRA INTERMEDIÁRIAS E PONTEIRAS | PINTURA | NÃO
1083B | 125J | Pré Auditoria | Não Conforme | 2103 ¦ PRESENÇA DE GRAXEIRAS EM POSIÇÕES ADEQUADAS E ISENTAS DE TINTA | 1 ¦ Incidental | FALTANDO GRAXEIRA NO CILINDRO DE ALIN DIREITO | PRESENÇA DE GRAXEIRAS EM POSIÇÕES ADEQUADAS | NÃO
1083B | 125J | Pré Auditoria | Não Conforme | 2106 ¦ PINTURA | 1 ¦ Incidental | REMOVER EXCESSO DE LACRE QUÍMICO NO SUPORTE DA SINALEIRA TRASEIRA ESQUERDA | PINTURA | NÃO
1083B | 125J | Pré Auditoria | Não Conforme | 1311 ¦ AUSÊNCIA DE OXIDAÇÃO NOS BLOCOS, CONEXÕES E TERMINAIS DAS MANGUEIRAS | 1 ¦ Incidental | FALTANDO LACRE QUÍMICO NOS FIXADORES DA CASTANHA PELO LADO DIREITO DA BOMBA DUPLA | AUSÊNCIA DE OXIDAÇÃO NOS BLOCOS,CONEXÕES E TERMINAIS | NÃO
1085B | 125J | Terminação | Conforme Com OBS | 0123 ¦ COLOCAR O ADITIVO REVELADOR (BLACKLIGHT) NOS TANQUES HIDRÁULICOS | Não Informada |  |  | NÃO
1085B | 125J | Terminação | Conforme Com OBS | 0401 ¦ VÁLVULAS DE FREIO (7 UNIDADES) | Não Informada |  |  | NÃO
1085B | 125J | Terminação | Conforme Com OBS | 0402 ¦ BLOCO 2+1 | Não Informada |  |  | NÃO
1085B | 125J | Terminação | Conforme Com OBS | 0403 ¦ BLOCO BOMBA DE PULVERIZAÇÃO / BOMBA DE CARGA | Não Informada |  |  | NÃO
1085B | 125J | Terminação | Conforme Com OBS | 0404 ¦ BLOCO ABERTURA DE BITOLA | Não Informada |  |  | NÃO
1085B | 125J | Terminação | Conforme Com OBS | 0405 ¦ BLOCO 7 VIAS | Não Informada |  |  | NÃO
1085B | 125J | Terminação | Conforme Com OBS | 0406 ¦ BLOCO TRANSMISSÃO TRASEIRA | Não Informada |  |  | NÃO
1085B | 125J | Terminação | Conforme Com OBS | 0407 ¦ BLOCO TRANSMISSÃO DIANTEIRA | Não Informada |  |  | NÃO
1085B | 125J | Terminação | Conforme Com OBS | 0408 ¦ BOMBA DE TRANSMISSÃO 1 | Não Informada |  |  | NÃO
1085B | 125J | Terminação | Conforme Com OBS | 0409 ¦ BOMBA DE TRANSMISSÃO 2 | Não Informada |  |  | NÃO
1085B | 125J | Terminação | Conforme Com OBS | 0410 ¦ BOMBA DUPLA 1 | Não Informada |  |  | NÃO
1085B | 125J | Terminação | Conforme Com OBS | 0411 ¦ BOMBA DUPLA 2 | Não Informada |  |  | NÃO
1085B | 125J | Terminação | Conforme Com OBS | 0413 ¦ MOTOR BOMBA DE PULVERIZAÇÃO | Não Informada |  |  | NÃO
1085B | 125J | Terminação | Conforme Com OBS | 0415 ¦ REGISTROS TANQUE CIRCUITO LEVE | Não Informada |  |  | NÃO
1085B | 125J | Terminação | Conforme Com OBS | 0416 ¦ REGISTROS TANQUE CIRCUITO PESADO | Não Informada |  |  | NÃO
1085B | 125J | Terminação | Conforme Com OBS | 0417 ¦ MOTOR DIESEL | Não Informada |  |  | NÃO
1085B | 125J | Terminação | Conforme Com OBS | 0418 ¦ TANQUE CIRCUITO LEVE | Não Informada |  |  | NÃO
1085B | 125J | Terminação | Conforme Com OBS | 0419 ¦ TANQUE CIRCUITO PESADO | Não Informada |  |  | NÃO
1085B | 125J | Terminação | Conforme Com OBS | 0420 ¦ REGISTROS | Não Informada |  |  | NÃO
1085B | 125J | Terminação | Não Conforme | 0422 ¦ PRESENÇA DA ETIQUETA DE FLUSHING | 0 ¦ Comentário | FALTA ETIQUETA | ETIQUETA | NÃO
1085B | 125J | Terminação | Conforme Com OBS | 0423 ¦ ORBITROL | Não Informada |  |  | NÃO
1085B | 125J | Terminação | Conforme Com OBS | 0424 ¦ SISTEMA DO AR CONDICIONADO (MANGUEIRAS, CONEXÕES, COMPRESSOR) | Não Informada |  |  | NÃO
1085B | 125J | Terminação | Conforme Com OBS | 0427 ¦ MOTOR DE RODA DD | Não Informada |  |  | NÃO
1085B | 125J | Terminação | Conforme Com OBS | 0428 ¦ MOTOR DE RODA DE | Não Informada |  |  | NÃO
1085B | 125J | Terminação | Conforme Com OBS | 0429 ¦ MOTOR DE RODA TD | Não Informada |  |  | NÃO
1085B | 125J | Terminação | Conforme Com OBS | 0430 ¦ MOTOR DE RODA TE | Não Informada |  |  | NÃO
1085B | 125J | Terminação | Conforme Com OBS | 0431 ¦ REDUTOR DD | Não Informada |  |  | NÃO
1085B | 125J | Terminação | Conforme Com OBS | 0432 ¦ REDUTOR DE | Não Informada |  |  | NÃO
1085B | 125J | Terminação | Conforme Com OBS | 0433 ¦ REDUTOR TD | Não Informada |  |  | NÃO
1085B | 125J | Terminação | Conforme Com OBS | 0434 ¦ REDUTOR TE | Não Informada |  |  | NÃO
1085B | 125J | Terminação | Conforme Com OBS | 0435 ¦ CILINDROS ALIN | Não Informada |  |  | NÃO
1085B | 125J | Terminação | Conforme Com OBS | 0436 ¦ CILINDROS 45 | Não Informada |  |  | NÃO
1085B | 125J | Terminação | Conforme Com OBS | 0437 ¦ CILINDROS ABRE BARRA | Não Informada |  |  | NÃO
1085B | 125J | Terminação | Conforme Com OBS | 0438 ¦ CILINDRO QUADRO | Não Informada |  |  | NÃO
1085B | 125J | Terminação | Conforme Com OBS | 0439 ¦ CILINDROS BITOLA | Não Informada |  |  | NÃO
1085B | 125J | Terminação | Conforme Com OBS | 0440 ¦ CILINDRO TRAVA QUADRO | Não Informada |  |  | NÃO
1085B | 125J | Terminação | Conforme Com OBS | 0441 ¦ CILINDROS DE DIREÇÃO | Não Informada |  |  | NÃO
1085B | 125J | Terminação | Conforme Com OBS | 0442 ¦ FILTRO CIRCUITO LEVE ESQUERDO | Não Informada |  |  | NÃO
1085B | 125J | Terminação | Conforme Com OBS | 0443 ¦ FILTRO CIRCUITO LEVE DIREITO | Não Informada |  |  | NÃO
1085B | 125J | Terminação | Conforme Com OBS | 0444 ¦ FILTRO CIRCUITO PESADO ESQUERDO | Não Informada |  |  | NÃO
1085B | 125J | Terminação | Conforme Com OBS | 0445 ¦ FILTRO CIRCUITO PESADO DIREITO | Não Informada |  |  | NÃO
1085B | 125J | Terminação | Conforme Com OBS | 0446 ¦ CONEXÕES E TERMINAIS DAS MANGUEIRAS HIDRÁULICAS CIRCUITO LEVE | Não Informada |  |  | NÃO
1085B | 125J | Terminação | Conforme Com OBS | 0447 ¦ CONEXÕES E TERMINAIS DAS MANGUEIRAS HIDRÁULICAS CIRCUITO PESADO | Não Informada |  |  | NÃO
1085B | 125J | Terminação | Conforme Com OBS | 0448 ¦ MANGUEIRAS HIDRÁULICAS CIRCUITO LEVE | Não Informada |  |  | NÃO
1085B | 125J | Terminação | Conforme Com OBS | 0449 ¦ MANGUEIRAS HIDRÁULICAS CIRCUITO PESADO | Não Informada |  |  | NÃO
1085B | 125J | Terminação | Conforme Com OBS | 0450 ¦ OUTRAS OBSERVAÇÕES | Não Informada |  |  | NÃO
1085B | 125J | Terminação | Conforme Com OBS | 1208 ¦ PINTURA | Não Informada |  |  | NÃO
1085B | 125J | Terminação | Conforme Com OBS | 1214 ¦ PINTURA | Não Informada |  |  | NÃO
1085B | 125J | Terminação | Conforme Com OBS | 1613 ¦ APLICAR ADESIVOS | Não Informada |  |  | NÃO
1085B | 125J | Terminação | Conforme Com OBS | 1806 ¦ PINTURA | Não Informada |  |  | NÃO
1085B | 125J | Terminação | Conforme Com OBS | 1906 ¦ PINTURA | Não Informada |  |  | NÃO
1085B | 125J | Terminação | Conforme Com OBS | 2010 ¦ PINTURA | Não Informada |  |  | NÃO
1085B | 125J | Terminação | Conforme Com OBS | 2106 ¦ PINTURA | Não Informada |  |  | NÃO
1083B | 125J | Pré Auditoria | Não Conforme | 0428 ¦ MOTOR DE RODA DE | 10 ¦ Maior | VAZAMENTO NA CONEXÃO DE MARCHA ALTA NO MOTOR DE RODA DIANTEIRO ESQUERDO | MOTOR DE RODA DIANTEIRO ESQUERDO | NÃO
1083B | 125J | Pré Auditoria | Não Conforme | 0713 ¦ CILINDRO TRAVA BASCULANTE | 1 ¦ Incidental | OXIDAÇÃO NAS TRAVAS DO CILINDRO TRAVA BASCULANTE | CILINDRO TRAVA BASCULANTE | NÃO
1083B | 125J | Pré Auditoria | Não Conforme | 2104 ¦ TRATAMENTO SUPERFICIAL DOS FIXADORES (ZICAGEM, INOX OU PINTURA) | 1 ¦ Incidental | TRATAMENTO INCORRETO NAS CASTANHAS CENTRAIS DO BLOCO DE TRANSMISSÃO DIANTEIRO | TRATAMENTO SUPERFICIAL DOS FIXADORES | NÃO
1084B | 125J | Pré Auditoria | Conforme Com OBS | 0109 ¦ VERSÃO DO PILOTO ATC300 (03.24A) | Não Informada | 3.24F |  | NÃO
1084B | 125J | Pré Auditoria | Não Conforme | 1203 ¦ ESCAPAMENTO POSICIONADO CORRETAMENTE | 1 ¦ Incidental | ESCAPAMENTO DO MOTOR DESALINHADO. | ESCAPAMENTO. | NÃO
1084B | 125J | Pré Auditoria | Não Conforme | 1206 ¦ MANGUEIRAS RADIADOR | 1 ¦ Incidental | MANGUEIRAS DO COMPRESSOR DO AR CONDICIONADO SEM OS TAMPÕES. | MANGUEIRAS DO RADIADOR/AR CONDICIONADO | NÃO
1084B | 125J | Pré Auditoria | Não Conforme | 1208 ¦ PINTURA | 1 ¦ Incidental | PINTURA DANIFICADA NO ESCAPAMENTO DO MOTOR. | PINTURA. | NÃO
1084B | 125J | Pré Auditoria | Não Conforme | 1211 ¦ ESTRUTURA DO CAPÔ | 1 ¦ Incidental | PINTURA DANIFICADA NA CHAPA LATERAL DIREITA INFERIOR DA ESTRUTURA DO CAPO . | ESTRUTURA DO CAPÔ | NÃO
1084B | 125J | Pré Auditoria | Não Conforme | 1806 ¦ PINTURA | 1 ¦ Incidental | PINTURA DANIFICADA NO SUPORTE DA SINALEIRA DIANTEIRA DIREITA. | PINTURA | NÃO
1084B | 125J | Pré Auditoria | Não Conforme | 1807 ¦ ALINHAMENTO DOS CORRIMÃOS | 1 ¦ Incidental | REMOVER EXCESSO DE COLA NO CORRIMÃO ESQUERDO PARTE SUPERIOR. | ALINHAMENTO DE CORRIMÃO. | NÃO
1084B | 125J | Pré Auditoria | Não Conforme | 2007 ¦ ALTURA DOS PULMÕES DE 230MM A 250MM | 1 ¦ Incidental | PULMÃO DIANTEIRO ESQUERDO ABAIXO DA TOLERÂNCIA MÍNIMA. | ALTURA DO PULMÃO | NÃO
1084B | 125J | Pré Auditoria | Não Conforme | 1305 ¦ ROTEAMENTO DAS MANGUEIRAS HIDRÁULICAS | 1 ¦ Incidental | MANGUEIRAS HIDRÁULICAS DO CILINDRO DE BITOLA DIANTEIRO ESQUERDO PRESAS JUNTO À TENSOR DIANTEIRO ESQUERDO SUPERIOR MANGUEIRAS HIDRÁULICAS DOS FILTROS HIDRÁULICOS EXTERNOS PRESAS JUNTO À SUPORTE DO TROCADOR DE CALOR | ROTEAMENTO HIDRÁULICO | NÃO
1084B | 125J | Pré Auditoria | Não Conforme | 1309 ¦ INTEGRIDADE DAS MANGUEIRAS HIDRÁULICAS | 1 ¦ Incidental | FALTANDO PROTEÇÃO NAS MANGUEIRAS HIDRÁULICAS DO CILINDRO DE BITOLA DIANTEIRO ESQUERDO MANGUEIRA HIDRÁULICA EM CONTATO COM CANTO VIVO DA BANCADA DE FIXAÇÃO DA TUBULAÇÃO LATERAL | INTEGRIDADE DAS MANGUEIRAS HIDRÁULICAS | NÃO
1084B | 125J | Pré Auditoria | Não Conforme | 1311 ¦ AUSÊNCIA DE OXIDAÇÃO NOS BLOCOS, CONEXÕES E TERMINAIS DAS MANGUEIRAS | 1 ¦ Incidental | OXIDAÇÃO NOS MOTORES DE RODA FALTANDO LACRE QUÍMICO NOS FIXADORES DAS CASTANHAS PELO LADO DIREITO DO BLOCO DE TRANSMISSÃO DIANTEIRO | AUSÊNCIA DE OXIDAÇÃO NOS BLOCOS, CONEXÕES E TERMINAIS | NÃO
1080B | 125J | Auditoria | Não Conforme | 0401 ¦ VÁLVULAS DE FREIO (7 UNIDADES) | 10 ¦ Maior | VAZAMENTO PELA PRENSAGEM DA TERCEIRA MANGUEIRA DO LADO DIREITO DA VÁLVULA DO PEDAL DE FREIO. | FREIO | NÃO
1080B | 125J | Auditoria | Não Conforme | 0450 ¦ OUTRAS OBSERVAÇÕES | 10 ¦ Maior | VAZAMENTO HIDRÁULICO PELAS TRÊS MANGUEIRAS DO ELETROVENTILADOR. | ELETROVENTILADOR | NÃO
1080B | 125J | Auditoria | Não Conforme | 0702 ¦ CILINDRO DE 45º RÁPIDO PARA SUBIR (5 A 10 SEGUNDOS) E LENTO PARA DESCER (10 A 15 SEGUNDOS) | 1 ¦ Incidental | CILINDRO DE 45° ESQUERDO ESTÁ LENTO PARA DESCER. | CILINDRO DE 45° | NÃO
1080B | 125J | Auditoria | Não Conforme | 0703 ¦ CILINDRO DE ABERTURA E FECHAMENTO DO ALIN COM AMORTECIMENTO | 1 ¦ Incidental | CILINDRO DO ALIN ESQUERDO ESTÁ SEM AMORTECIMENTO AO ABRIR. | CILINDRO ALIN | NÃO
1084B | 125J | Pré Auditoria | Não Conforme | 1701 ¦ CORDÃO DE SOLDA SEM FALHAS | 1 ¦ Incidental | FURO NO CORDÃO DE SOLDA NA UNIÃO DO TUDO DO DESCANSO DE BARRA APARTAR DO CHASSI LADO DIREITO. FURO NO CORDÃO DE SOLDA NA UNIÃO DA TORRE COM O TUBO MAIOR ORIZONTAL PRÓXIMO AO REFORÇO PELO LADO DIREITO SUPERIOR. FURO NO CORDÃO DE SOLDA NA BAIXADA DIANTEIRA DIREITA PELO LADO DE TRÁS. FURO NO CORDÃO DE SOLDA NO SUPORTE DE FIXAÇÃO DO CILINDRO DIANTEIRO DIREITO PARTE FIXA. FURO NO CORDÃO DE SOLDA NO PASSA MANGUEIRA DO CHASSI DIANTEIRO ESQUERDO INFERIOR. FURO NO CORDÃO DE SOLDA NO SUPORTE DE FIXAÇÃO DO TENSOR TRASEIRO DIREITO SUPERIOR. FURO NO CORDÃO DE SOLDA SUPORTE DE FIXAÇÃO DO CILINDRO TRASEIRO DIREITO . | CORDÃO DE SOLDA SEM FALHAS. | NÃO
1084B | 125J | Pré Auditoria | Não Conforme | 1702 ¦ CORDÃO DE SOLDA COM PENETRAÇÃO | 1 ¦ Incidental | CORDÃO DE SOLDA NA PATA DE FIXAÇÃO DIREITA DO MOTOR SEM PENETRAÇÃO. CORDÃO DE SOLDA COM MORDEDURA MELHORAR ACABAMENTO NA UNIÃO ENTRE SUPORTE DE FIXAÇÃO DA BASE DO PULMÃO COM O DESCANSO DE BARRA. | SOLDA COM PENETRAÇÃO | NÃO
1080B | 125J | Auditoria | Não Conforme | 1003 ¦ CONEXÕES | 10 ¦ Maior | VAZAMENTO PELO TEE DE ALIMENTAÇÃO DA SEGUNDA SEÇÃO DA LINHA DE PULVERIZAÇÃO. | CONEXÕES | NÃO
1080B | 125J | Auditoria | Não Conforme | 1009 ¦ EDUTOR QUÍMICO (CONO MISTURADOR) | 10 ¦ Maior | VAZAMENTO PELO JOELHO DE ENGATE RÁPIDO DA PARTE SUPERIOR DIREITA DO EDUTOR QUÍMICO, PELA PARTE DE TRÁS. | EDUTOR QUÍMICO | NÃO
1080B | 125J | Auditoria | Não Conforme | 1406 ¦ FIXAÇÃO DO CONO MISTURADOR | 1 ¦ Incidental | GRAMPO DE FIXAÇÃO DA VÁLVULA DE ESCOAMENTO DO EDUTOR QUÍMICO ESTÁ INVERTIDO. | EDUTOR QUÍMICO | NÃO
1084B | 125J | Pré Auditoria | Não Conforme | 1703 ¦ SEM RESPINGOS DE SOLDA | 1 ¦ Incidental | RESPINGOS DE SOLDA NO SUPORTE DE FIXAÇÃO DO QUADRO FIXO PELO LADO DIREITO E ESQUERDO INFERIOR. RESPINGO DE SOLDA NO SUPORTE DE FIXAÇÃO DO TENSOR PELO LADO TRASEIRO PARTE INFERIOR PRÓXIMO AO CONO MISTURADOR . | SEM RESPINGO DE SOLDA | NÃO
1080B | 125J | Auditoria | Não Conforme | 1511 ¦ OUTRAS OBSERVAÇÕES | 1 ¦ Incidental | FALTANDO LACRE AZUL NA PORCA DE FIXAÇÃO DA RÓTULA DO CILINDRO ABRE E FECHA BARRA ESQUERDA. | PORCA RÓTULA CILINDRO ABRE E FECHA BARRA. | NÃO
1080B | 125J | Auditoria | Não Conforme | 1618 ¦ OUTRAS OBSERVAÇÕES | 1 ¦ Incidental | FALTANDO LUBRIFICAÇÃO NO PINO DA TESOURA DA HASTE DO CILINDRO ESQUERDO DO ALIN. | TESOURA CILINDRO ALIN/LUBRIFICAÇÃO | NÃO
1080B | 125J | Auditoria | Não Conforme | 1806 ¦ PINTURA | 1 ¦ Incidental | RETOCAR SUPORTE ESQUERDO DO TANQUE DE CIRCUITO PESADO PELA PARTE INFERIOR. RETOCAR BIELA DA ARTICULAÇÃO DA LATERAL DIREITA DA ESCADA. | CHASSI | NÃO
1080B | 125J | Auditoria | Não Conforme | 1904 ¦ ACABAMENTO GERAL DA CABINE (INTERNO E EXTERNO) | 1 ¦ Incidental | CARENAGENS DA LATERAL ESQUERDA E LATERAL DIREITA DA CABINE, ESTÃO DESCOLANDO. | CABINE | NÃO
1080B | 125J | Auditoria | Não Conforme | 2001 ¦ APERTO DAS TAMPAS DOS REGISTROS ROSCADOS | 0 ¦ Comentário | APLICAR LACRE NOS PARAFUSOS DE FIXAÇÃO DA TAMPA INFERIOR DIREITA DO REGISTRO ROSCADO DO EIXO TRASEIRO. | TAMPAS REGISTROS ROSCADOS | NÃO
1080B | 125J | Auditoria | Não Conforme | 2105 ¦ PRESENÇA ADESIVOS | 1 ¦ Incidental | ADESIVOS DAS SINALEIRAS TRASEIRAS ESTÃO COM BOLHAS. | ADESIVOS | NÃO
1080B | 125J | Auditoria | Conforme Com OBS | 2112 ¦ REALIZAR A EQUALIZAÇÃO DO EQUIPAMENTO | Não Informada | EIXO FRONTAL 400 MA EIXO TRASEIRO 430 MA |  | NÃO
1080B | 125J | Auditoria | Não Conforme | 1810 ¦ OUTRAS OBSERVAÇÕES | 5 ¦ Menor | ESCADA ESTÁ TORTA, AO FECHAR ESCADA, BATENTE DO CALÇO DE BORRACHA FICA EM CONTATO COM CORRIMÃO EXTERNO DA ESCADA. | ESCADA | NÃO
1084B | 125J | Pré Auditoria | Não Conforme | 2106 ¦ PINTURA | 1 ¦ Incidental | PINTURA DESPLACANDO NO TUBO INFERIOR DO CHASSI PRÓXIMO ORELHA DE FIXAÇÃO DO TENSOR DIANTEIRO DIREITO. SUPERIOR. PINTURA DANIFICADA NO CILINDRO DE ABERTURA DE BITOLA LADO DIREITO. MELHORAR ACABAMENTO DE PINTURA NO SUPORTE DE FIXAÇÃO DO CONO MISTURADOR PARTE INTERNA PRÓXIMO AO PASSA MANGUEIRA. MELHORAR ACABAMENTO DE PINTURA SOBRE ADESIVO SUPORTE DE FIXAÇÃO DO TENSOR DIANTEIRO ESQUERDO. MELHORAR ACABAMENTO DE PINTURA SOBRE LETREIRO NO CRUZEIRO PARTE FIXA DA BOMBA DUPLA PARTE INFERIOR. MELHORAR ACABAMENTO DE PINTURA NA BAIXADA TRASEIRA ESQUERDA PARTE INTERNA. MELHORAR ACABAMENTO DE PINTURA NO REFORÇO DO EIXO TRASEIRO PELO LADO EXTERNO | PINTURA | NÃO
1084B | 125J | Pré Auditoria | Não Conforme | 2113 ¦ OUTRAS OBSERVAÇÕES | 1 ¦ Incidental | PRESENÇA DE SILICONE NA BAIXADA TRASEIRA ESQUERDA | EIXO TRASEIRO. | NÃO
1084B | 125J | Pré Auditoria | Não Conforme | 1307 ¦ NÍVEL DE ÓLEO DO TANQUE CIRCUITO LEVE (ATÉ 10MM ABAIXO DO MÁXIMO) | 1 ¦ Incidental | NÍVEL DO TANQUE HIDRÁULICO CIRCUITO LEVE ABAIXO DO MARCADOR. | NÍVEL DO TANQUE HIDRÁULICO CIRCUITO LEVE. | NÃO
1084B | 125J | Pré Auditoria | Não Conforme | 0112 ¦ OUTRAS OBSERVAÇÕES | 1 ¦ Incidental | FALTANDO CUPILHA NOS PINOS DA SAFE DOS DESNUQUES DOS ALINS DIREITO E ESQUERDO | CUPILHA DA SAFE | NÃO
1084B | 125J | Pré Auditoria | Não Conforme | 1406 ¦ FIXAÇÃO DO CONO MISTURADOR | 1 ¦ Incidental | CONO MISTURADOR COM POUCO APERTO | FIXAÇÃO DO CONO MISTURADOR | NÃO
1084B | 125J | Pré Auditoria | Não Conforme | 2103 ¦ PRESENÇA DE GRAXEIRAS EM POSIÇÕES ADEQUADAS E ISENTAS DE TINTA | 1 ¦ Incidental | FALTANDO GRAXEIRA NA RÓTULA DO TENSOR TRASEIRO DIREITO SUPERIOR, PELO LADO ESQUERDO | PRESENÇA DE GRAXEIRAS EM POSIÇÕES ADEQUADAS | NÃO
1084B | 125J | Pré Auditoria | Não Conforme | 2104 ¦ TRATAMENTO SUPERFICIAL DOS FIXADORES (ZICAGEM, INOX OU PINTURA) | 1 ¦ Incidental | PINO TRAVA QUADRO COM TRATAMENTO INCORRETO | TRATAMENTO SUPERFICIAL DOS FIXADORES | NÃO
1084B | 125J | Pré Auditoria | Não Conforme | 0703 ¦ CILINDRO DE ABERTURA E FECHAMENTO DO ALIN COM AMORTECIMENTO | 1 ¦ Incidental | CILINDRO DE ALIN ESQUERDO MUITO LENTO AO ABRIR | CILINDRO DE ABERTURA E FECHAMENTO DO ALIN COM AMORTECIMENTO | NÃO
1084B | 125J | Pré Auditoria | Não Conforme | 0713 ¦ CILINDRO TRAVA BASCULANTE | 1 ¦ Incidental | OXIDAÇÃO NAS TRAVAS DO CILINDRO TRAVA BASCULANTE | CILINDRO TRAVA BASCULANTE | NÃO
1084B | 125J | Pré Auditoria | Não Conforme | 1308 ¦ INTEGRIDADE DOS CILINDROS EM GERAL | 1 ¦ Incidental | OXIDAÇÃO NOS CILINDROS DE ALIN DIREITO E ESQUERDO | INTEGRIDADE DOS CILINDROS EM GERAL | NÃO
1084B | 125J | Pré Auditoria | Não Conforme | 1505 ¦ PARTE INTERNA DO QUADRO DESLIZANTE | 1 ¦ Incidental | PINTURA DANIFICADA NA LATERAL DIREITA DA PARTE INTERNA DO QUADRO DESLIZANTE | PARTE INTERNA DO QUADRO DESLIZANTE | NÃO
1084B | 125J | Pré Auditoria | Não Conforme | 1604 ¦ SOLDAS DAS TRELIÇAS DAS BARRAS | 1 ¦ Incidental | FURO NA SOLDA DA 14° TRELIÇA DA BARRA GRANDE DIREITA FURO NO 13° CORDÃO DE SOLDA SUPERIOR DA BARRA GRANDE DIREITA CORDÃO DE SOLDA INCOMPLETO NO REFORÇO DO PINO FIXO DO CILINDRO DE ALIN DA BARRA GRANDE ESQUERDA | SOLDA NAS TRELIÇAS DAS BARRAS | NÃO
1084B | 125J | Pré Auditoria | Não Conforme | 2105 ¦ PRESENÇA ADESIVOS | 1 ¦ Incidental | PRESENÇA DE BOLHAS NA LETRA L DO ADESIVO PLA DO LADO ESQUERDO DO TANQUE DE PRODUTO ADESIVO INFERIOR DO CONO MISTURADOR ESTÁ DESALINHADO | PRESENÇA DE ADESIVOS | NÃO
1081B | 125J | Auditoria | Não Conforme | 1001 ¦ MANGUEIRAS DE PULVERIZAÇÃO | 10 ¦ Maior | ABRAÇADEIRA FROUXA, PERMITINDO VAZAMENTO NA MANGUEIRA DO CHUVEIRO TRASEIRO DO TANQUE DE PRODUTO. | MANGUEIRA PULVERIZAÇÃO | NÃO
1081B | 125J | Auditoria | Conforme Com OBS | 1204 ¦ NÍVEL DE COMBUSTÍVEL | Não Informada | 22% DE COMBUSTÍVEL. |  | NÃO
1081B | 125J | Auditoria | Não Conforme | 2107 ¦ ABRIDORES DE LINHA E KIT EXTRA SEPARADOS | 0 ¦ Comentário | FALTAM ABRIDORES DE LINHA. | ACESSÓRIOS | NÃO
1081B | 125J | Auditoria | Não Conforme | 2108 ¦ LIMPEZA | 0 ¦ Comentário | ASPIRAR TAPETE DA CABINE. | CABINE | NÃO
1084B | 125J | Pré Auditoria | Não Conforme | 0717 ¦ ABERTURA E FECHAMENTO ALIN ESQ SEM INTERFERÊNCIAS E CHICOTEAMENTO | 5 ¦ Menor | CHICOTEAMENTO NA BARRA INTERMEDIÁRIA ESQUERDA | CHICOTEAMENTO | NÃO
1084B | 125J | Pré Auditoria | Não Conforme | 1403 ¦ ESPAÇAMENTO LINHA DE PULVERIZAÇÃO 490MM A 510MM | 1 ¦ Incidental | 7° SEÇÃO DA LINHA DE PULVERIZAÇÃO COM POUCO APERTO. FALTANDO PRESENÇA DE LACRE QUÍMICO NOS PARAFUSOS DE FIXAÇÃO DOS PORTA BICOS SEÇÕES 1°2°6°7°SEÇÕES DA LINHA DE PULVERIZAÇÃO. | ESPAÇAMENTO LINHA DE PULVERIZAÇÃO | NÃO
1081B | 125J | Auditoria | Não Conforme | 1003 ¦ CONEXÕES | 10 ¦ Maior | VAZAMENTO PELO TEE DE ALIMENTAÇÃO DA SEGUNDA SEÇÃO DA LINHA DE PULVERIZAÇÃO. | CONEXÕES | NÃO
1081B | 125J | Auditoria | Não Conforme | 1810 ¦ OUTRAS OBSERVAÇÕES | 1 ¦ Incidental | FALTANDO LUBRIFICAÇÃO NA RÓTULA DO TENSOR DIANTEIRO DIREITO SUPERIOR DO CHASSI. | RÓTULA TENSOR/LUBRIFICAÇÃO | NÃO
1081B | 125J | Auditoria | Não Conforme | 1909 ¦ OUTRAS OBSERVAÇÕES | 1 ¦ Incidental | SUPORTE INFERIOR ESQUERDO DE FIXAÇÃO DA CARENAGEM DA PARTE INFERIOR DO PARA-BRISA, ESTÁ SOLTO. | CARENAGEM CABINE | NÃO
1081B | 125J | Auditoria | Não Conforme | 2002 ¦ PRESENÇA DAS TAMPAS DOS MOTORES DE RODA | 0 ¦ Comentário | FALTAM TAMPAS DE PROTEÇÃO DOS MOTORES DE RODAS. | TAMPAS MOTORES RODAS. | NÃO
1081B | 125J | Auditoria | Não Conforme | 2011 ¦ REDUTORES | 1 ¦ Incidental | REMOVER FITAS DOS PARAFUSOS DO REDUTOR DIANTEIRO DIREITO. | REDUTOR | NÃO
1081B | 125J | Auditoria | Não Conforme | 2012 ¦ OUTRAS OBSERVAÇÕES | 1 ¦ Incidental | FALTANDO LACRE NAS PORCAS DE FIXAÇÃO DAS RODAS DIANTEIRAS, ESQUERDA E DIREITA. | RODAS/LACRE | NÃO
1081B | 125J | Auditoria | Conforme Com OBS | 2112 ¦ REALIZAR A EQUALIZAÇÃO DO EQUIPAMENTO | Não Informada | EIXO FRONTAL 400 MA EIXO TRASEIRO 408 MA |  | NÃO
1086B | 125J | Terminação | Conforme Com OBS | 0123 ¦ COLOCAR O ADITIVO REVELADOR (BLACKLIGHT) NOS TANQUES HIDRÁULICOS | Não Informada |  |  | NÃO
1086B | 125J | Terminação | Conforme Com OBS | 0401 ¦ VÁLVULAS DE FREIO (7 UNIDADES) | Não Informada |  |  | NÃO
1086B | 125J | Terminação | Conforme Com OBS | 0402 ¦ BLOCO 2+1 | Não Informada |  |  | NÃO
1086B | 125J | Terminação | Conforme Com OBS | 0403 ¦ BLOCO BOMBA DE PULVERIZAÇÃO / BOMBA DE CARGA | Não Informada |  |  | NÃO
1086B | 125J | Terminação | Conforme Com OBS | 0404 ¦ BLOCO ABERTURA DE BITOLA | Não Informada |  |  | NÃO
1086B | 125J | Terminação | Conforme Com OBS | 0405 ¦ BLOCO 7 VIAS | Não Informada |  |  | NÃO
1086B | 125J | Terminação | Conforme Com OBS | 0406 ¦ BLOCO TRANSMISSÃO TRASEIRA | Não Informada |  |  | NÃO
1086B | 125J | Terminação | Conforme Com OBS | 0407 ¦ BLOCO TRANSMISSÃO DIANTEIRA | Não Informada |  |  | NÃO
1086B | 125J | Terminação | Conforme Com OBS | 0408 ¦ BOMBA DE TRANSMISSÃO 1 | Não Informada |  |  | NÃO
1086B | 125J | Terminação | Conforme Com OBS | 0409 ¦ BOMBA DE TRANSMISSÃO 2 | Não Informada |  |  | NÃO
1086B | 125J | Terminação | Conforme Com OBS | 0410 ¦ BOMBA DUPLA 1 | Não Informada |  |  | NÃO
1086B | 125J | Terminação | Conforme Com OBS | 0411 ¦ BOMBA DUPLA 2 | Não Informada |  |  | NÃO
1086B | 125J | Terminação | Conforme Com OBS | 0413 ¦ MOTOR BOMBA DE PULVERIZAÇÃO | Não Informada |  |  | NÃO
1086B | 125J | Terminação | Conforme Com OBS | 0415 ¦ REGISTROS TANQUE CIRCUITO LEVE | Não Informada |  |  | NÃO
1086B | 125J | Terminação | Conforme Com OBS | 0416 ¦ REGISTROS TANQUE CIRCUITO PESADO | Não Informada |  |  | NÃO
1086B | 125J | Terminação | Conforme Com OBS | 0417 ¦ MOTOR DIESEL | Não Informada |  |  | NÃO
1086B | 125J | Terminação | Conforme Com OBS | 0418 ¦ TANQUE CIRCUITO LEVE | Não Informada |  |  | NÃO
1086B | 125J | Terminação | Conforme Com OBS | 0419 ¦ TANQUE CIRCUITO PESADO | Não Informada |  |  | NÃO
1086B | 125J | Terminação | Conforme Com OBS | 0420 ¦ REGISTROS | Não Informada |  |  | NÃO
1086B | 125J | Terminação | Conforme Com OBS | 0423 ¦ ORBITROL | Não Informada |  |  | NÃO
1086B | 125J | Terminação | Conforme Com OBS | 0424 ¦ SISTEMA DO AR CONDICIONADO (MANGUEIRAS, CONEXÕES, COMPRESSOR) | Não Informada |  |  | NÃO
1086B | 125J | Terminação | Conforme Com OBS | 0427 ¦ MOTOR DE RODA DD | Não Informada |  |  | NÃO
1086B | 125J | Terminação | Conforme Com OBS | 0428 ¦ MOTOR DE RODA DE | Não Informada |  |  | NÃO
1086B | 125J | Terminação | Conforme Com OBS | 0429 ¦ MOTOR DE RODA TD | Não Informada |  |  | NÃO
1086B | 125J | Terminação | Conforme Com OBS | 0430 ¦ MOTOR DE RODA TE | Não Informada |  |  | NÃO
1086B | 125J | Terminação | Conforme Com OBS | 0431 ¦ REDUTOR DD | Não Informada |  |  | NÃO
1086B | 125J | Terminação | Conforme Com OBS | 0432 ¦ REDUTOR DE | Não Informada |  |  | NÃO
1086B | 125J | Terminação | Conforme Com OBS | 0433 ¦ REDUTOR TD | Não Informada |  |  | NÃO
1086B | 125J | Terminação | Conforme Com OBS | 0434 ¦ REDUTOR TE | Não Informada |  |  | NÃO
1086B | 125J | Terminação | Conforme Com OBS | 0435 ¦ CILINDROS ALIN | Não Informada |  |  | NÃO
1086B | 125J | Terminação | Conforme Com OBS | 0436 ¦ CILINDROS 45 | Não Informada |  |  | NÃO
1086B | 125J | Terminação | Conforme Com OBS | 0437 ¦ CILINDROS ABRE BARRA | Não Informada |  |  | NÃO
1086B | 125J | Terminação | Conforme Com OBS | 0438 ¦ CILINDRO QUADRO | Não Informada |  |  | NÃO
1086B | 125J | Terminação | Conforme Com OBS | 0439 ¦ CILINDROS BITOLA | Não Informada |  |  | NÃO
1086B | 125J | Terminação | Conforme Com OBS | 0440 ¦ CILINDRO TRAVA QUADRO | Não Informada |  |  | NÃO
1086B | 125J | Terminação | Conforme Com OBS | 0441 ¦ CILINDROS DE DIREÇÃO | Não Informada |  |  | NÃO
1086B | 125J | Terminação | Conforme Com OBS | 0442 ¦ FILTRO CIRCUITO LEVE ESQUERDO | Não Informada |  |  | NÃO
1086B | 125J | Terminação | Conforme Com OBS | 0443 ¦ FILTRO CIRCUITO LEVE DIREITO | Não Informada |  |  | NÃO
1086B | 125J | Terminação | Conforme Com OBS | 0444 ¦ FILTRO CIRCUITO PESADO ESQUERDO | Não Informada |  |  | NÃO
1086B | 125J | Terminação | Conforme Com OBS | 0445 ¦ FILTRO CIRCUITO PESADO DIREITO | Não Informada |  |  | NÃO
1086B | 125J | Terminação | Conforme Com OBS | 0446 ¦ CONEXÕES E TERMINAIS DAS MANGUEIRAS HIDRÁULICAS CIRCUITO LEVE | Não Informada |  |  | NÃO
1086B | 125J | Terminação | Conforme Com OBS | 0447 ¦ CONEXÕES E TERMINAIS DAS MANGUEIRAS HIDRÁULICAS CIRCUITO PESADO | Não Informada |  |  | NÃO
1086B | 125J | Terminação | Conforme Com OBS | 0448 ¦ MANGUEIRAS HIDRÁULICAS CIRCUITO LEVE | Não Informada |  |  | NÃO
1086B | 125J | Terminação | Conforme Com OBS | 0449 ¦ MANGUEIRAS HIDRÁULICAS CIRCUITO PESADO | Não Informada |  |  | NÃO
1086B | 125J | Terminação | Conforme Com OBS | 0450 ¦ OUTRAS OBSERVAÇÕES | Não Informada |  |  | NÃO
1086B | 125J | Terminação | Conforme Com OBS | 1208 ¦ PINTURA | Não Informada |  |  | NÃO
1086B | 125J | Terminação | Conforme Com OBS | 1214 ¦ PINTURA | Não Informada |  |  | NÃO
1086B | 125J | Terminação | Conforme Com OBS | 1613 ¦ APLICAR ADESIVOS | Não Informada |  |  | NÃO
1086B | 125J | Terminação | Conforme Com OBS | 1806 ¦ PINTURA | Não Informada |  |  | NÃO
1086B | 125J | Terminação | Conforme Com OBS | 1906 ¦ PINTURA | Não Informada |  |  | NÃO
1086B | 125J | Terminação | Conforme Com OBS | 2010 ¦ PINTURA | Não Informada |  |  | NÃO
1086B | 125J | Terminação | Conforme Com OBS | 2106 ¦ PINTURA | Não Informada |  |  | NÃO
1081B | 125J | Auditoria | Não Conforme | 0719 ¦ ALINHAMENTO DAS BARRAS - VERIFICAR NO CILINDRO MEDIDA DE 10MM A 13MM (EM 1400RPM) | 5 ¦ Menor | BARRA ESQUERDA DESALINHADA PARA FRENTE. | ALINHAMENTO BARRA | NÃO
1085B | 125J | Pré Auditoria | Não Conforme | 0806 ¦ CORRETO MOVIMENTO DA COLUNA DE DIREÇÃO | 1 ¦ Incidental | FALTANDO TAMPÃO DO ESLOGAN PLA NO CENTRO DA DIREÇÃO. | CORRETO MOVIMENTO DA COLUNA DE DIREÇÃO/DIREÇÃO. | NÃO
1085B | 125J | Pré Auditoria | Não Conforme | 1206 ¦ MANGUEIRAS RADIADOR | 1 ¦ Incidental | MANGUEIRAS DO AR CONDICIONADO MUITO CURVADAS. | MANGUEIRAS DO RADIADOR/AR CONDICIONADO. | NÃO
1085B | 125J | Pré Auditoria | Não Conforme | 1210 ¦ FECHADURA DO CAPÔ | 1 ¦ Incidental | FECHADURA DO CAPO LADO DIREITO NÃO ESTÁ FECHANDO . | FECHADURA DO CAPÔ | NÃO
1085B | 125J | Pré Auditoria | Não Conforme | 1806 ¦ PINTURA | 1 ¦ Incidental | PINTURA DANIFICADA NO CORRIMÃO DA PASSARELA GRANDE LADO SUPERIOR INTERNO. | PINTURA. | NÃO
1085B | 125J | Pré Auditoria | Não Conforme | 1807 ¦ ALINHAMENTO DOS CORRIMÃOS | 1 ¦ Incidental | REMOVER EXCESSO DE COLA NO CORRIMÃO MENOR DIREITO INFERIOR. | ALINHAMENTO DOS CORRIMÃOS | NÃO
1085B | 125J | Pré Auditoria | Não Conforme | 1809 ¦ PASSARELA | 1 ¦ Incidental | PINTURA DANIFICADA NO TUDO LATERAL INFERIOR DA PASSARELA PRÓXIMO AO TANQUE DE DIESEL. | PASSARELA | NÃO
1085B | 125J | Pré Auditoria | Não Conforme | 1908 ¦ TANQUE DE ÁGUA LIMPA | 1 ¦ Incidental | FALTANDO LACRE QUÍMICO NOS PARAFUSOS DE FIXAÇÃO DO TANQUE DE ÁGUA LIMPA LADO DIREITO SUPERIOR | TANQUE DE ÁGUA LIMPA. | NÃO
1085B | 125J | Pré Auditoria | Não Conforme | 1406 ¦ FIXAÇÃO DO CONO MISTURADOR | 1 ¦ Incidental | PINO DO CONO MISTURADOR CABECEANDO NA TRAVA PINTURA DANIFICADA NA TRAVA DO PINO DO CONO MISTURADOR | FIXAÇÃO DO CONO MISTURADOR | NÃO
1085B | 125J | Pré Auditoria | Não Conforme | 1701 ¦ CORDÃO DE SOLDA SEM FALHAS | 1 ¦ Incidental | POROSIDADE NO CORDÃO DE SOLDA DO SUPORTE DE FIXAÇÃO DO QUADRO FIXO, PELO LADO DIREITO FURO NO CORDÃO DE SOLDA NO SUPORTE DE FIXAÇÃO DO TENSOR TRASEIRO DIREITO INFERIOR, PELO LADO DIREITO | CORDÃO DE SOLDA SEM FALHA | NÃO
1085B | 125J | Pré Auditoria | Não Conforme | 1703 ¦ SEM RESPINGOS DE SOLDA | 1 ¦ Incidental | RESPINGO DE SOLDA NO SUPORTE DE FIXAÇÃO DO QUADRO FIXO, PELO LADO DIREITO RESPINGO DE SOLDA NO SUPORTE DE FIXAÇÃO DOS TENSORES DIANTEIROS DIREITO RESPINGO DE SOLDA NO SUPORTE DE FIXAÇÃO DOS TENSORES TRASEIROS ESQUERDO | SEM RESPINGO DE SOLDA | NÃO
1085B | 125J | Pré Auditoria | Não Conforme | 1802 ¦ APERTO DAS PORCAS DOS TENSORES | 1 ¦ Incidental | FALTANDO LACRE QUÍMICO EM TODAS AS PORCAS DOS TENSORES DIANTEIROS, TRASEIROS E TRANSVERSAIS | APERTO NAS PORCAS DOS TENSORES | NÃO
1085B | 125J | Pré Auditoria | Não Conforme | 2007 ¦ ALTURA DOS PULMÕES DE 230MM A 250MM | 1 ¦ Incidental | PULMÃO DIANTEIRO DIREITO COM ALTURA ABAIXO DA TOLERÂNCIA | ALTURA DOS PULMÕES | NÃO
1085B | 125J | Pré Auditoria | Não Conforme | 1311 ¦ AUSÊNCIA DE OXIDAÇÃO NOS BLOCOS, CONEXÕES E TERMINAIS DAS MANGUEIRAS | 1 ¦ Incidental | OXIDAÇÃO NOS MOTORES DE RODA FALTANDO LACRE QUÍMICO NOS FIXADORES DAS CASTANHAS PELO LADO ESQUERDO DO BLOCO DE TRANSMISSÃO DIANTEIRO ARRUELA DE PRESSÃO DANIFICADA NA CASTANHA "B" DO BLOCO DE TRANSMISSÃO TRASEIRO | AUSÊNCIA DE OXIDAÇÃO NOS BLOCOS, CONEXÕES E TERMINAIS | NÃO
1082B | 125J | Auditoria | Não Conforme | 0110 ¦ CONFIGURAÇÃO DO PILOTO | 10 ¦ Maior | TIPO DE MÁQUINA INCORRETA, NA ABA CONFIGURAÇÃO DO PILOTO. | CONFIGURAÇÃO PILOTO | NÃO
1082B | 125J | Auditoria | Conforme Com OBS | 1204 ¦ NÍVEL DE COMBUSTÍVEL | Não Informada | 28% DE COMBUSTÍVEL. |  | NÃO
1082B | 125J | Auditoria | Não Conforme | 2107 ¦ ABRIDORES DE LINHA E KIT EXTRA SEPARADOS | 0 ¦ Comentário | FALTAM ABRIDORES DE LINHA. | ACESSÓRIOS | NÃO
1082B | 125J | Auditoria | Não Conforme | 2108 ¦ LIMPEZA | 0 ¦ Comentário | ASPIRAR TAPETE DA CABINE. | CABINE | NÃO
1082B | 125J | Auditoria | Não Conforme | 0112 ¦ OUTRAS OBSERVAÇÕES | 10 ¦ Maior | LARGURA DO IMPLEMENTO INCORRETO NA ABA CONFIGURAÇÃO DO IMPLEMENTO. | CONFIGURAÇÃO PULVERIZAÇÃO | NÃO
1085B | 125J | Pré Auditoria | Não Conforme | 1403 ¦ ESPAÇAMENTO LINHA DE PULVERIZAÇÃO 490MM A 510MM | 1 ¦ Incidental | FALTANDO A PRESENÇA DE LACRE QUÍMICO NAS SEÇÕES 1°2°,6°7° DA LINHA DE PULVERIZAÇÃO. | LINHA DE PULVERIZAÇÃO. | NÃO
1085B | 125J | Pré Auditoria | Não Conforme | 1702 ¦ CORDÃO DE SOLDA COM PENETRAÇÃO | 1 ¦ Incidental | CORDÃO DE SOLDA SEM PENETRAÇAO NA BUCHA QUE UNE BARRA INTERMEDIÁRIA COM A PONTEIRA ESQUERDA. | CORDÃO DE SOLDA COM PENETRAÇÃO | NÃO
1082B | 125J | Auditoria | Não Conforme | 0101 ¦ MÁQUINA DE ACORDO COM O SISTEMA SIP (CHASSI E MODELO) | 10 ¦ Maior | VERSÃO INCORRETA DO SOFTWARE DO MOTOR, NA ABA INFORMAÇÃO DO MOTOR. | CONFIGURAÇÃO DO PILOTO | NÃO
1085B | 125J | Pré Auditoria | Não Conforme | 0713 ¦ CILINDRO TRAVA BASCULANTE | 1 ¦ Incidental | OXIDAÇÃO NA TRAVA DIREITA DO CILINDRO TRAVA BASCULANTE | CILINDRO TRAVA BASCULANTE | NÃO
1085B | 125J | Pré Auditoria | Não Conforme | 1505 ¦ PARTE INTERNA DO QUADRO DESLIZANTE | 1 ¦ Incidental | OXIDAÇÃO NO QUADRO EM GERAL | OXIDAÇÃO NO QUADRO | NÃO
1085B | 125J | Pré Auditoria | Não Conforme | 1603 ¦ BARRAS SEM TRINCAS | 5 ¦ Menor | TRINCA NAS BUCHAS DO PINO QUE PRENDE A BARRA GRANDE COM INTERMEDIÁRIA ESQUERDA | BARRAS SEM TRINCAS | NÃO
1085B | 125J | Pré Auditoria | Não Conforme | 1604 ¦ SOLDAS DAS TRELIÇAS DAS BARRAS | 1 ¦ Incidental | FURO NA SOLDA DO REFORÇO SUPERIOR DA INTERMEDIÁRIA ESQUERDA FURO NA BASE DO SUPORTE DO BATENTE MENOR DA BARRA GRANDE ESQUERDA FURO NA TESOURA DO CILINDRO DE ALIN ESQUERDO | SOLDA NAS TRELIÇAS | NÃO
1085B | 125J | Pré Auditoria | Não Conforme | 1309 ¦ INTEGRIDADE DAS MANGUEIRAS HIDRÁULICAS | 1 ¦ Incidental | MANGUEIRA HIDRÁULICA EXTERNA DO MOTOR DE RODA DIANTEIRO ESQUERDO, MUITO PRÓXIMO DO CANTO VIVO DA BAIXADA FALTANDO PROTEÇÃO NAS MANGUEIRAS HIDRÁULICAS DO CILINDRO DE BITOLA DIANTEIRO ESQUERDO MANGUEIRA HIDRÁULICA DO TROCADOR DE CALOR EM CONTATO COM CANTO VIVO DA CHAPA INFERIOR DO TANQUE DE PRODUTO | INTEGRIDADE DAS MANGUEIRAS HIDRÁULICAS | NÃO
1085B | 125J | Pré Auditoria | Não Conforme | 1610 ¦ PINTURA BARRA INTERMEDIÁRIA E ALIN DIREITO | 1 ¦ Incidental | PINTURA SOBRE FITA ADESIVA NA BARRA INTERMEDIÁRIA DIREITA | PINTURA NA BARRA INTERMEDIÁRIA E ALIN DIREITO | NÃO
1085B | 125J | Pré Auditoria | Não Conforme | 2106 ¦ PINTURA | 1 ¦ Incidental | PINTURA DANIFICADA NO SUPORTE DO RATE CONTROL, PELA PARTE INTERNA PINTURA DANIFICADA NA LATERAL ESQUERDA DO TANQUE DE CIRCUITO LEVE | PINTURA | NÃO
1085B | 125J | Pré Auditoria | Não Conforme | 0707 ¦ ABERTURA DE BITOLA TRASEIRA 2790MM A 2810MM | 5 ¦ Menor | ABERTURA DE BITOLA TRASEIRA PELA PARTE DA FRENTE MEDINDO 2,782MM. MEDIDA ABAIXO DA TOLERÂNCIA | ABERTURA DE BITOLA TRASEIRA | NÃO
1082B | 125J | Auditoria | Não Conforme | 0408 ¦ BOMBA DE TRANSMISSÃO 1 | 10 ¦ Maior | VAZAMENTO PELA MANGUEIRA HIDRÁULICA DE PRESSÃO SUPERIOR DA BOMBA 1 DE TRANSMISSÃO, LADO DIREITO. POUCO APERTO NOS PARAFUSOS DAS CASTANHAS SUPERIORES DA MANGUEIRA SUPERIOR E MANGUEIRA INFERIOR DO LADO DIREITO DA BOMBA 1 DE TRANSMISSÃO. | BOMBA DE TRANSMISSÃO 1 | NÃO
1082B | 125J | Auditoria | Conforme Com OBS | 0504 ¦ CALIBRAÇÃO DO PILOTO | Não Informada | SEM ESPAÇO IDEAL PARA CALIBRAÇÃO. |  | NÃO
1082B | 125J | Auditoria | Não Conforme | 0704 ¦ CILINDRO DE ABERTURA (12 A 17 SEGUNDOS) E FECHAMENTO (12 A 17 SEGUNDOS) DO ALIN COM FUNCIONAMENTO ADEQUADO | 1 ¦ Incidental | ALIN DIREITO LENTO PARA ABRIR. | CILINDRO ALIN | NÃO
1082B | 125J | Auditoria | Não Conforme | 0716 ¦ OUTRAS OBSERVAÇÕES | 5 ¦ Menor | PONTEIRA DO ALIN DIREITO ESTÁ DESALINHADA PARA FRENTE. | PONTEIRA ALIN | NÃO
1086B | 125J | Pré Auditoria | Não Conforme | 0103 ¦ PARÂMETRO DE SETUP DA PULVERIZAÇÃO | 1 ¦ Incidental | PARÂMETROS DE SETUP DE PULVERIZAÇÃO NÃO CONFORME. | PARÂMETROS DE SETUP DE PULVERIZAÇÃO. | NÃO
1086B | 125J | Pré Auditoria | Não Conforme | 0111 ¦ TESTAR PINO TRAVA DO QUADRO E DAS BARRAS | 1 ¦ Incidental | TRAVA DO PINO TRAVA BARRA LADO ESQUERDO NÃO CONFORME. | PINO TRAVA BARRA. | NÃO
1086B | 125J | Pré Auditoria | Não Conforme | 0803 ¦ FUNCIONAMENTO DO LIMPADOR DE PARA BRISAS | 1 ¦ Incidental | PARAFUSOS DE FIXAÇÃO DA ARTICULAÇÃO DO LIMPADOR DE PARA BRISA SOLTO. | FUNCIONAMENTO DO LIMPADOR DE PARA BRISA | NÃO
1086B | 125J | Pré Auditoria | Não Conforme | 1206 ¦ MANGUEIRAS RADIADOR | 1 ¦ Incidental | FALTA DE TAMPÃO NA MANGUEIRAS DO COMPRESSOR DO AR CONDICIONADO LADO ESQUERDO. | MANGUEIRAS DO RADIADOR/AR CONDICIONADO. | NÃO
1086B | 125J | Pré Auditoria | Não Conforme | 1209 ¦ CARENAGENS DO CAPÔ | 1 ¦ Incidental | PINTURA DANIFICADA NA CARENAGEM DO CAPO LADO DIREITO SUPERIOR. | CARENAGEM DO CAPO. | NÃO
1086B | 125J | Pré Auditoria | Não Conforme | 1210 ¦ FECHADURA DO CAPÔ | 1 ¦ Incidental | CHAVE FICA PRESA AO TRAVAR A FECHADURA DA TAMPA DO CAPÔ LADO DIREITO. | FECHADURA DO CAPÔ. | NÃO
1086B | 125J | Pré Auditoria | Não Conforme | 1213 ¦ CHAPAS DE PROTEÇÃO DO MOTOR | 1 ¦ Incidental | MELHORAR ACABAMENTO NA CHAPA DE PROTEÇÃO DO MOTOR PARTE INTERNA PELO LADO ESQUERDO. | CHAPA DE PROTEÇÃO DO MOTOR | NÃO
1086B | 125J | Pré Auditoria | Não Conforme | 1807 ¦ ALINHAMENTO DOS CORRIMÃOS | 0 ¦ Comentário | FAZER A SUBSTITUIÇÃO DO CORRIMÃO LADO ESQUERDO | ALINHAMENTO DO CORRIMÃO | NÃO
1086B | 125J | Pré Auditoria | Não Conforme | 1808 ¦ ESCADA | 1 ¦ Incidental | PINTURA DANIFICADA NO PARAFUSO ESQUERDO DO 6°DEGRAU. | ESCADA | NÃO
1086B | 125J | Pré Auditoria | Não Conforme | 1908 ¦ TANQUE DE ÁGUA LIMPA | 1 ¦ Incidental | FALTANDO A PRESENÇA DE LACRE QUÍMICO NOS FIXADORES DO PARAFUSO DO SUPORTE DO TANQUE DE ÁGUA LIMPA. | TANQUE DE ÁGUA LIMPA. | NÃO
1086B | 125J | Pré Auditoria | Não Conforme | 2104 ¦ TRATAMENTO SUPERFICIAL DOS FIXADORES (ZICAGEM, INOX OU PINTURA) | 1 ¦ Incidental | PINO TRAVA QUADRO COM TRATAMENTO NÃO CONFORME. | PINO TRAVA QUADRO. | NÃO
1082B | 125J | Auditoria | Não Conforme | 1003 ¦ CONEXÕES | 10 ¦ Maior | VAZAMENTO PELO ADAPTADOR ROSCADO DO TAMPÃO DE ENGATE RÁPIDO DO LADO ESQUERDO DA SEGUNDA SEÇÃO DA LINHA DE PULVERIZAÇÃO DA BARRA GRANDE. | CONEXÕES | NÃO
1082B | 125J | Auditoria | Não Conforme | 1009 ¦ EDUTOR QUÍMICO (CONO MISTURADOR) | 10 ¦ Maior | VAZAMENTO PELO JOELHO DE ENGATE RÁPIDO DA LATERAL DIREITA SUPERIOR DA PARTE DE TRÁS DO EDUTOR QUÍMICO. VAZAMENTO PELO ARO DO EDUTOR QUÍMICO PELA PARTE DE TRÁS, LADO ESQUERDO E LADO DIREITO. | EDUTOR QUÍMICO | NÃO
1086B | 125J | Pré Auditoria | Não Conforme | 1404 ¦ FIXAÇÃO DO TANQUE DE PRODUTO (FIXADORES, CINTA E PROTEÇÕES) | 1 ¦ Incidental | TAMPA DO SUSPIRO DO TANQUE DE PRODUTO ESTÁ DANIFICADA | FIXAÇÃO DO TANQUE DE PRODUTO | NÃO
1082B | 125J | Auditoria | Não Conforme | 1013 ¦ REGISTRO 5 VIAS | 10 ¦ Maior | VAZAMENTO PELO CORPO DO REGISTRO CINCO VIAS, PARTE INFERIOR ESQUERDA. | REGISTRO CINCO VIAS PULVERIZAÇÃO | NÃO
1082B | 125J | Auditoria | Não Conforme | 1215 ¦ OUTRAS OBSERVAÇÕES | 1 ¦ Incidental | MANGUEIRA DE ALIMENTAÇÃO DO COMPRESSOR DE AR COMPRIMIDO ESTÁ DOBRADA. | MANGUEIRA COMPRESSOR DE AR | NÃO
1082B | 125J | Auditoria | Não Conforme | 1309 ¦ INTEGRIDADE DAS MANGUEIRAS HIDRÁULICAS | 1 ¦ Incidental | MANGUEIRA HIDRÁULICA DOS TUBOS HIDRÁULICOS DO QUADRO, EM CONTATO COM SUPORTE DA ECU DAS BARRAS. | INTEGRIDADE DAS MANGUEIRAS HIDRÁULICAS | NÃO
1082B | 125J | Auditoria | Não Conforme | 1508 ¦ PARTE EXTERNA DO QUADRO BASCULANTE | 1 ¦ Incidental | FALTANDO LUBRIFICAÇÃO NA BIELA ESQUERDA DO QUADRO BASCULANTE. | QUADRO BASCULANTE EXTERNO | NÃO
1082B | 125J | Auditoria | Não Conforme | 1314 ¦ OUTRAS OBSERVAÇÕES | 1 ¦ Incidental | PORCA FROUXA DA RÓTULA DO CILINDRO DE DIREÇÃO ESQUERDO, LADO DA HASTE. | PORCA RÓTULA CILINDRO DE DIREÇÃO | NÃO
1082B | 125J | Auditoria | Não Conforme | 1806 ¦ PINTURA | 1 ¦ Incidental | PINTURA DANIFICADA NA LATERAL DIREITA DO CHASSI, AO LADO DO PULMÃO TRASEIRO DIREITO. | CHASSI | NÃO
1082B | 125J | Auditoria | Não Conforme | 1810 ¦ OUTRAS OBSERVAÇÕES | 5 ¦ Menor | GRAXEIRA INCOMPLETA NA RÓTULA DO TENSOR TRASEIRO ESQUERDO INFERIOR DO EIXO. | GRAXEIRA RÓTULA TENSOR | NÃO
1082B | 125J | Auditoria | Não Conforme | 1909 ¦ OUTRAS OBSERVAÇÕES | 0 ¦ Comentário | FALTA ETIQUETA PADRÃO DE PROCESSO DE PRÉ AUDITORIA. | ETIQUETAS DE PROCESSOS | NÃO
1082B | 125J | Auditoria | Não Conforme | 2002 ¦ PRESENÇA DAS TAMPAS DOS MOTORES DE RODA | 0 ¦ Comentário | FALTAM TAMPAS DE PROTEÇÃO DOS MOTORES DE RODAS. | TAMPAS MOTORES RODAS | NÃO
1082B | 125J | Auditoria | Não Conforme | 2012 ¦ OUTRAS OBSERVAÇÕES | 1 ¦ Incidental | REMOVER EXCESSO DE SELANTE NO PARALAMA DIANTEIRO DIREITO. | PARALAMA/SELANTE | NÃO
1082B | 125J | Auditoria | Não Conforme | 2113 ¦ OUTRAS OBSERVAÇÕES | 1 ¦ Incidental | FALTANDO LUBRIFICAÇÃO NA RÓTULA DO TENSOR DIANTEIRO DIREITO SUPERIOR DO EIXO. | GRAXEIRA LUBRIFICAÇÃO RÓTULA TENSOR | NÃO
1082B | 125J | Auditoria | Conforme Com OBS | 2112 ¦ REALIZAR A EQUALIZAÇÃO DO EQUIPAMENTO | Não Informada | EIXO FRONTAL 430 MA EIXO TRASEIRO 400 MA |  | NÃO
1086B | 125J | Pré Auditoria | Não Conforme | 1305 ¦ ROTEAMENTO DAS MANGUEIRAS HIDRÁULICAS | 1 ¦ Incidental | MANGUEIRAS HIDRÁULICAS DO CILINDRO DE BITOLA DIANTEIRO ESQUERDO PRESAS JUNTO À TENSOR DIANTEIRO ESQUERDO SUPERIOR MANGUEIRAS HIDRÁULICAS PRESAS JUNTO À CHICOTES ELÉTRICOS ACIMA DO TENSOR DIANTEIRO DIREITO SUPERIOR MANGUEIRAS HIDRÁULICAS DOS FILTROS HIDRÁULICOS EXTERNOS PRESAS JUNTO À SUPORTE DO TROCADOR DE CALOR MANGUEIRAS HIDRÁULICAS DE RETORNO AO TANQUE DE CIRCUITO PESADO EM CONTATO COM VÁLVULA REGULADORA DE ALTURA DO PULMÃO TRASEIRO DIREITO | ROTEAMENTO HIDRÁULICO | NÃO
1086B | 125J | Pré Auditoria | Não Conforme | 1309 ¦ INTEGRIDADE DAS MANGUEIRAS HIDRÁULICAS | 1 ¦ Incidental | MANGUEIRA HIDRÁULICA EM CONTATO COM CANTO VIVO DA VÁLVULA DE ISOLAMENTO EMBAIXO DA CABINE MANGUEIRA HIDRÁULICA EXTERNA DO MOTOR DE RODA DIANTEIRO ESQUERDO MUITO PRÓXIMA DO CANTO VIVO DA BAIXADA FALTANDO PROTEÇÃO NAS MANGUEIRAS HIDRÁULICAS ACIMA DO TENSOR DIANTEIRO DIREITO SUPERIOR MANGUEIRAS HIDRÁULICAS EM CONTATO COM CANTO VIVO DA CHAPA INFERIOR DA CABINE | INTEGRIDADE DAS MANGUEIRAS HIDRÁULICAS | NÃO
1086B | 125J | Pré Auditoria | Não Conforme | 1311 ¦ AUSÊNCIA DE OXIDAÇÃO NOS BLOCOS, CONEXÕES E TERMINAIS DAS MANGUEIRAS | 1 ¦ Incidental | FALTANDO LACRE QUÍMICO NOS FIXADORES DAS CASTANHAS CENTRAIS DO BLOCO DE TRANSMISSÃO DIANTEIRO OXIDAÇÃO NOS MOTORES DE RODA | AUSÊNCIA DE OXIDAÇÃO NOS BLOCOS, CONEXÕES E TERMINAIS | NÃO
1086B | 125J | Pré Auditoria | Não Conforme | 2004 ¦ ALINHAMENTO DOS PARALAMAS | 1 ¦ Incidental | FALTANDO LACRE QUÍMICO EM TODAS AS PORCAS INFERIORES DOS PARALAMAS | ALINHAMENTO DOS PARALAMAS | NÃO
1086B | 125J | Pré Auditoria | Não Conforme | 2005 ¦ ALINHAMENTO PULMÕES | 1 ¦ Incidental | PULMÃO TRASEIRO ESQUERDO DESALINHADO PELO TENSOR TRANSVERSAL | ALINHAMENTO DOS PULMÕES | NÃO
1086B | 125J | Pré Auditoria | Não Conforme | 2007 ¦ ALTURA DOS PULMÕES DE 230MM A 250MM | 1 ¦ Incidental | ALTURA DOS PULMÕES DIANTEIROS FORA DA TOLERÂNCIA | ALTURA DOS PULMÕES | NÃO
1086B | 125J | Pré Auditoria | Não Conforme | 2012 ¦ OUTRAS OBSERVAÇÕES | 5 ¦ Menor | TRINCAS NA BAIXADA TRASEIRA DIREITA | BAIXADA TRASEIRA DIREITA | NÃO
1087B | 125J | Terminação | Conforme Com OBS | 0123 ¦ COLOCAR O ADITIVO REVELADOR (BLACKLIGHT) NOS TANQUES HIDRÁULICOS | Não Informada |  |  | NÃO
1087B | 125J | Terminação | Conforme Com OBS | 0401 ¦ VÁLVULAS DE FREIO (7 UNIDADES) | Não Informada |  |  | NÃO
1087B | 125J | Terminação | Conforme Com OBS | 0402 ¦ BLOCO 2+1 | Não Informada |  |  | NÃO
1087B | 125J | Terminação | Conforme Com OBS | 0403 ¦ BLOCO BOMBA DE PULVERIZAÇÃO / BOMBA DE CARGA | Não Informada |  |  | NÃO
1087B | 125J | Terminação | Conforme Com OBS | 0404 ¦ BLOCO ABERTURA DE BITOLA | Não Informada |  |  | NÃO
1087B | 125J | Terminação | Conforme Com OBS | 0405 ¦ BLOCO 7 VIAS | Não Informada |  |  | NÃO
1087B | 125J | Terminação | Conforme Com OBS | 0406 ¦ BLOCO TRANSMISSÃO TRASEIRA | Não Informada |  |  | NÃO
1087B | 125J | Terminação | Conforme Com OBS | 0407 ¦ BLOCO TRANSMISSÃO DIANTEIRA | Não Informada |  |  | NÃO
1087B | 125J | Terminação | Conforme Com OBS | 0408 ¦ BOMBA DE TRANSMISSÃO 1 | Não Informada |  |  | NÃO
1087B | 125J | Terminação | Conforme Com OBS | 0409 ¦ BOMBA DE TRANSMISSÃO 2 | Não Informada |  |  | NÃO
1087B | 125J | Terminação | Conforme Com OBS | 0410 ¦ BOMBA DUPLA 1 | Não Informada |  |  | NÃO
1087B | 125J | Terminação | Conforme Com OBS | 0411 ¦ BOMBA DUPLA 2 | Não Informada |  |  | NÃO
1087B | 125J | Terminação | Conforme Com OBS | 0413 ¦ MOTOR BOMBA DE PULVERIZAÇÃO | Não Informada |  |  | NÃO
1087B | 125J | Terminação | Conforme Com OBS | 0415 ¦ REGISTROS TANQUE CIRCUITO LEVE | Não Informada |  |  | NÃO
1087B | 125J | Terminação | Conforme Com OBS | 0416 ¦ REGISTROS TANQUE CIRCUITO PESADO | Não Informada |  |  | NÃO
1087B | 125J | Terminação | Conforme Com OBS | 0417 ¦ MOTOR DIESEL | Não Informada |  |  | NÃO
1087B | 125J | Terminação | Conforme Com OBS | 0418 ¦ TANQUE CIRCUITO LEVE | Não Informada |  |  | NÃO
1087B | 125J | Terminação | Conforme Com OBS | 0419 ¦ TANQUE CIRCUITO PESADO | Não Informada |  |  | NÃO
1087B | 125J | Terminação | Conforme Com OBS | 0420 ¦ REGISTROS | Não Informada |  |  | NÃO
1087B | 125J | Terminação | Conforme Com OBS | 0423 ¦ ORBITROL | Não Informada |  |  | NÃO
1087B | 125J | Terminação | Conforme Com OBS | 0424 ¦ SISTEMA DO AR CONDICIONADO (MANGUEIRAS, CONEXÕES, COMPRESSOR) | Não Informada |  |  | NÃO
1087B | 125J | Terminação | Conforme Com OBS | 0427 ¦ MOTOR DE RODA DD | Não Informada |  |  | NÃO
1087B | 125J | Terminação | Conforme Com OBS | 0428 ¦ MOTOR DE RODA DE | Não Informada |  |  | NÃO
1087B | 125J | Terminação | Conforme Com OBS | 0429 ¦ MOTOR DE RODA TD | Não Informada |  |  | NÃO
1087B | 125J | Terminação | Conforme Com OBS | 0430 ¦ MOTOR DE RODA TE | Não Informada |  |  | NÃO
1087B | 125J | Terminação | Conforme Com OBS | 0431 ¦ REDUTOR DD | Não Informada |  |  | NÃO
1087B | 125J | Terminação | Conforme Com OBS | 0432 ¦ REDUTOR DE | Não Informada |  |  | NÃO
1087B | 125J | Terminação | Conforme Com OBS | 0433 ¦ REDUTOR TD | Não Informada |  |  | NÃO
1087B | 125J | Terminação | Conforme Com OBS | 0434 ¦ REDUTOR TE | Não Informada |  |  | NÃO
1087B | 125J | Terminação | Conforme Com OBS | 0435 ¦ CILINDROS ALIN | Não Informada |  |  | NÃO
1087B | 125J | Terminação | Conforme Com OBS | 0436 ¦ CILINDROS 45 | Não Informada |  |  | NÃO
1087B | 125J | Terminação | Conforme Com OBS | 0437 ¦ CILINDROS ABRE BARRA | Não Informada |  |  | NÃO
1087B | 125J | Terminação | Conforme Com OBS | 0438 ¦ CILINDRO QUADRO | Não Informada |  |  | NÃO
1087B | 125J | Terminação | Conforme Com OBS | 0439 ¦ CILINDROS BITOLA | Não Informada |  |  | NÃO
1087B | 125J | Terminação | Conforme Com OBS | 0440 ¦ CILINDRO TRAVA QUADRO | Não Informada |  |  | NÃO
1087B | 125J | Terminação | Conforme Com OBS | 0441 ¦ CILINDROS DE DIREÇÃO | Não Informada |  |  | NÃO
1087B | 125J | Terminação | Conforme Com OBS | 0442 ¦ FILTRO CIRCUITO LEVE ESQUERDO | Não Informada |  |  | NÃO
1087B | 125J | Terminação | Conforme Com OBS | 0443 ¦ FILTRO CIRCUITO LEVE DIREITO | Não Informada |  |  | NÃO
1087B | 125J | Terminação | Conforme Com OBS | 0444 ¦ FILTRO CIRCUITO PESADO ESQUERDO | Não Informada |  |  | NÃO
1087B | 125J | Terminação | Conforme Com OBS | 0445 ¦ FILTRO CIRCUITO PESADO DIREITO | Não Informada |  |  | NÃO
1087B | 125J | Terminação | Conforme Com OBS | 0446 ¦ CONEXÕES E TERMINAIS DAS MANGUEIRAS HIDRÁULICAS CIRCUITO LEVE | Não Informada |  |  | NÃO
1087B | 125J | Terminação | Conforme Com OBS | 0447 ¦ CONEXÕES E TERMINAIS DAS MANGUEIRAS HIDRÁULICAS CIRCUITO PESADO | Não Informada |  |  | NÃO
1087B | 125J | Terminação | Conforme Com OBS | 0448 ¦ MANGUEIRAS HIDRÁULICAS CIRCUITO LEVE | Não Informada |  |  | NÃO
1087B | 125J | Terminação | Conforme Com OBS | 0449 ¦ MANGUEIRAS HIDRÁULICAS CIRCUITO PESADO | Não Informada |  |  | NÃO
1087B | 125J | Terminação | Conforme Com OBS | 0450 ¦ OUTRAS OBSERVAÇÕES | Não Informada |  |  | NÃO
1087B | 125J | Terminação | Conforme Com OBS | 1208 ¦ PINTURA | Não Informada |  |  | NÃO
1087B | 125J | Terminação | Conforme Com OBS | 1214 ¦ PINTURA | Não Informada |  |  | NÃO
1087B | 125J | Terminação | Conforme Com OBS | 1613 ¦ APLICAR ADESIVOS | Não Informada |  |  | NÃO
1087B | 125J | Terminação | Conforme Com OBS | 1806 ¦ PINTURA | Não Informada |  |  | NÃO
1087B | 125J | Terminação | Conforme Com OBS | 1906 ¦ PINTURA | Não Informada |  |  | NÃO
1087B | 125J | Terminação | Conforme Com OBS | 2010 ¦ PINTURA | Não Informada |  |  | NÃO
1087B | 125J | Terminação | Conforme Com OBS | 2106 ¦ PINTURA | Não Informada |  |  | NÃO
1086B | 125J | Pré Auditoria | Não Conforme | 1701 ¦ CORDÃO DE SOLDA SEM FALHAS | 1 ¦ Incidental | FURO NA SOLDA DA LATERAL DIREITA DO CHASSI, PRÓXIMO AS TENSORES TRASEIROS DIREITO POROSIDADE NO SUPORTE DE FIXAÇÃO DO QUADRO FIXO, PELO LADO ESQUERDO POROSIDADE NO SUPORTE DO REGISTRO DE REABASTECIMENTO EXCESSO DE ARAME DE SOLDA NA PARTE INTERNA DA LATERAL ESQUERDA DO CHASSI, PRÓXIMO PRÓXIMO PASSA MANGUEIRAS DO CONO MISTURADOR | CORDÃO DE SOLDA SEM FALHA | NÃO
1086B | 125J | Pré Auditoria | Não Conforme | 1806 ¦ PINTURA | 1 ¦ Incidental | PINTURA DANIFICADA NA LATERAL DIREITA DO CHASSI, PRÓXIMO AO PASSA MANGUEIRAS DO MOTOR DE RODA DIANTEIRO DIREITO | PINTURA | NÃO
1086B | 125J | Pré Auditoria | Não Conforme | 2113 ¦ OUTRAS OBSERVAÇÕES | 1 ¦ Incidental | REPASSAR MACHO NAS ROSCAS DOS PARAFUSOS DOS ABRIDORES DE LINHA E SUBSTITUIR PARAFUSOS DANIFICADOS | ROSCAS DOS PARAFUSOS DOS ABRIDORES DE LINHA | NÃO
1086B | 125J | Pré Auditoria | Não Conforme | 1306 ¦ NÍVEL DE ÓLEO DO TANQUE CIRCUITO PESADO (ATÉ 10MM ABAIXO DO MÁXIMO) | 1 ¦ Incidental | COMPLETAR ÓLEO | NÍVEL DE ÓLEO DO TANQUE DE CIRCUITO PESADO | NÃO
1083B | 125J | Auditoria | Não Conforme | 0448 ¦ MANGUEIRAS HIDRÁULICAS CIRCUITO LEVE | 10 ¦ Maior | VAZAMENTO NA PRENSAGEM DA MANGUEIRA DE RETORNO A TANQUE DE CIRCUITO LEVE, MANGUEIRA DO MOTOR HIDRÁULICO DA BOMBA DE PULVERIZAÇÃO. | MANGUEIRAS HIDRÁULICAS | NÃO
1086B | 125J | Pré Auditoria | Não Conforme | 0703 ¦ CILINDRO DE ABERTURA E FECHAMENTO DO ALIN COM AMORTECIMENTO | 5 ¦ Menor | CILINDROS DE ALIN DIREITO E ESQUERDO COM POUCO AMORTECIMENTO AO ABRIR | CILINDRO DE ABERTURA E FECHAMENTO DO ALIN COM AMORTECIMENTO | NÃO
1086B | 125J | Pré Auditoria | Não Conforme | 1403 ¦ ESPAÇAMENTO LINHA DE PULVERIZAÇÃO 490MM A 510MM | 1 ¦ Incidental | 2° SEÇÃO DA LINHA DE PULVERIZAÇÃO COM POUCO APERTO | ESPAÇAMENTO LINHA DE PULVERIZAÇÃO | NÃO
1086B | 125J | Pré Auditoria | Não Conforme | 1603 ¦ BARRAS SEM TRINCAS | 5 ¦ Menor | TRINCA NAS BUCHAS DO PINO QUE PRENDE O ALIN NA BARRA INTERMEDIÁRIA, BARRA DIREITA E ESQUERDA | BARRAS SEM TRINCAS | NÃO
1083B | 125J | Auditoria | Conforme Com OBS | 0504 ¦ CALIBRAÇÃO DO PILOTO | Não Informada | SEM ESPAÇO IDEAL PARA CALIBRAÇÃO. |  | NÃO
1083B | 125J | Auditoria | Não Conforme | 1001 ¦ MANGUEIRAS DE PULVERIZAÇÃO | 10 ¦ Maior | ABRAÇADEIRA FROUXA, PERMITINDO VAZAMENTO NA MANGUEIRA DE RETORNO DOS COMANDOS DO CONO MISTURADOR. | CONO MISTURADOR | NÃO
1083B | 125J | Auditoria | Não Conforme | 1003 ¦ CONEXÕES | 10 ¦ Maior | ABRAÇADEIRA FROUXA, PERMITINDO VAZAMENTO NA CONEXÃO JOELHO DA MANGUEIRA DO CHUVEIRO TRASEIRO DO TANQUE DE PRODUTO | TANQUE DE PRODUTO | NÃO
1083B | 125J | Auditoria | Não Conforme | 1016 ¦ OUTRAS OBSERVAÇÕES | 1 ¦ Incidental | MANGUEIRA DE UNIÃO DOS CHUVEIROS DO TANQUE DE PRODUTO ESTÁ MUITO COMPRIDA, NÃO ENCAIXANDO CORRETAMENTE NA CAVIDADE SUPERIOR DO TANQUE DE PRODUTO. | TANQUE DE PRODUTO | NÃO
1083B | 125J | Auditoria | Não Conforme | 0702 ¦ CILINDRO DE 45º RÁPIDO PARA SUBIR (5 A 10 SEGUNDOS) E LENTO PARA DESCER (10 A 15 SEGUNDOS) | 10 ¦ Maior | CILINDRO 45° ESQUERDO NÃO SOBE. | CILINDRO 45° | NÃO
1086B | 125J | Pré Auditoria | Não Conforme | 0401 ¦ VÁLVULAS DE FREIO (7 UNIDADES) | 10 ¦ Maior | VAZAMENTO NA PINÇA DE FREIO ESQUERDA | VÁLVULAS DE FREIO | NÃO
1086B | 125J | Pré Auditoria | Não Conforme | 0409 ¦ BOMBA DE TRANSMISSÃO 2 | 10 ¦ Maior | VAZAMENTO NA MANGUEIRA HIDRÁULICA DA LATERAL ESQUERDA DA BOMBA DE TRANSMISSÃO 2 | BOMBA DE TRANSMISSÃO 2 | NÃO
1087B | 125J | Pré Auditoria | Não Conforme | 0111 ¦ TESTAR PINO TRAVA DO QUADRO E DAS BARRAS | 1 ¦ Incidental | FALTANDO PINOS TRAVA BARRAS | TESTAR PINO TRAVA QUADRO E DAS BARRAS | NÃO
1087B | 125J | Pré Auditoria | Não Conforme | 0103 ¦ PARÂMETRO DE SETUP DA PULVERIZAÇÃO | 1 ¦ Incidental | FALTANDO NUMERAÇÃO DO FLUXOMETRO | PARÂMETROS DE SETUP DA PULVERIZAÇÃO | NÃO
1083B | 125J | Auditoria | Não Conforme | 1213 ¦ CHAPAS DE PROTEÇÃO DO MOTOR | 5 ¦ Menor | CHAPARIA DE PROTEÇÃO DA PARTE INFERIOR DO RADIADOR ESTÁ SOLTA. | CHAPAS DE PROTEÇÃO | NÃO
1083B | 125J | Auditoria | Não Conforme | 1314 ¦ OUTRAS OBSERVAÇÕES | 1 ¦ Incidental | PORCA FROUXA DA RÓTULA DO CILINDRO DE DIREÇÃO DIANTEIRO DIREITO, LADO DA HASTE. | PORCA RÓTULA CILINDRO DE DIREÇÃO | NÃO
1083B | 125J | Auditoria | Não Conforme | 1618 ¦ OUTRAS OBSERVAÇÕES | 1 ¦ Incidental | REFORÇAR APERTO NA PORCA DO PARAFUSO SUPERIOR DA MOLA DA PARTE INTERNA DA DOBRADIÇA DA PONTEIRA DO ALIN ESQUERDO. | DOBRADIÇA PONTEIRA ALIN | NÃO
1083B | 125J | Auditoria | Não Conforme | 1806 ¦ PINTURA | 1 ¦ Incidental | RETOCAR PINTURA DANIFICADA NA LATERAL ESQUERDA DA TRASEIRA DO CHASSI PELO LADO DE FORA, AO LADO DO PULMÃO. | CHASSI | NÃO
1083B | 125J | Auditoria | Não Conforme | 1810 ¦ OUTRAS OBSERVAÇÕES | 1 ¦ Incidental | FALTANDO LUBRIFICAÇÃO NA RÓTULA DO TENSOR TRASEIRO DIREITO INFERIOR DO CHASSI. FALTANDO LUBRIFICAÇÃO NA RÓTULA DO TENSOR DIANTEIRO ESQUERDO SUPERIOR DO CHASSI. | GRAXEIRA RÓTULA TENSOR/LUBRIFICAÇÃO | NÃO
1083B | 125J | Auditoria | Não Conforme | 1909 ¦ OUTRAS OBSERVAÇÕES | 1 ¦ Incidental | SAÍDA DE AR SUPERIOR DIREITA DA PARTE FRONTAL DO FORRO DA CABINE, ESTÁ CAINDO. | SAÍDA DE AR CABINE | NÃO
1083B | 125J | Auditoria | Não Conforme | 2002 ¦ PRESENÇA DAS TAMPAS DOS MOTORES DE RODA | 0 ¦ Comentário | FALTAM TAMPAS DE PROTEÇÃO DOS MOTORES DE RODAS. | TAMPAS MOTORES RODAS | NÃO
1083B | 125J | Auditoria | Não Conforme | 2012 ¦ OUTRAS OBSERVAÇÕES | 1 ¦ Incidental | FALTANDO LUBRIFICAÇÃO NA GRAXEIRA INFERIOR ESQUERDA DO EIXO DIANTEIRO, PELO LADO DE TRÁS. FALTANDO LUBRIFICAÇÃO NA GRAXEIRA DA RÓTULA DO TENSOR DIANTEIRO ESQUERDO INFERIOR DO EIXO. | GRAXEIRA EIXO/LUBRIFICAÇÃO | NÃO
1083B | 125J | Auditoria | Não Conforme | 2107 ¦ ABRIDORES DE LINHA E KIT EXTRA SEPARADOS | 0 ¦ Comentário | FALTAM ABRIDORES DE LINHA. | ACESSÓRIOS | NÃO
1083B | 125J | Auditoria | Não Conforme | 2108 ¦ LIMPEZA | 0 ¦ Comentário | ASPIRAR TAPETE DA CABINE. | CABINE | NÃO
1083B | 125J | Auditoria | Conforme Com OBS | 2112 ¦ REALIZAR A EQUALIZAÇÃO DO EQUIPAMENTO | Não Informada | EIXO FRONTAL 440 MA EIXO TRASEIRO 400 MA |  | NÃO
1087B | 125J | Pré Auditoria | Não Conforme | 0112 ¦ OUTRAS OBSERVAÇÕES | 1 ¦ Incidental | FILTRO DO AR CONDICIONADO ABAIXO DA CABINE COM POUCO APERTO. | FILTRO DO AR CONDICIONADO | NÃO
1087B | 125J | Pré Auditoria | Não Conforme | 1106 ¦ OUTRAS OBSERVAÇÕES | 1 ¦ Incidental | FALTANDO APERTO NOS PARAFUSOS DO RATE CONTROL. | RATE CONTROL. | NÃO
1087B | 125J | Pré Auditoria | Não Conforme | 1206 ¦ MANGUEIRAS RADIADOR | 1 ¦ Incidental | FALTANDO TAMPÃO NA MANGUEIRA DO COMPRESSOR DO AR CONDICIONADO DO LADO ESQUERDO. | MANGUEIRAS DO RADIADOR/AR CONDICIONADO | NÃO
1087B | 125J | Pré Auditoria | Não Conforme | 1406 ¦ FIXAÇÃO DO CONO MISTURADOR | 1 ¦ Incidental | FALTANDO APERTO NO CONO MISTURADOR. | FIXAÇÃO DO CONO MISTURADOR. | NÃO
1087B | 125J | Pré Auditoria | Não Conforme | 1908 ¦ TANQUE DE ÁGUA LIMPA | 1 ¦ Incidental | FALTANDO A PRESENÇA DE LACRE QUÍMICO NOS PARAFUSOS DE FIXAÇÃO DO LADO DIREITO ESQUERDO DO TANQUE DE ÁGUA LIMPA. EXCESSO DE APERTO NO FIXADORES INFERIOR DA CARENAGEM DIREITA DO TANQUE DE ÁGUA LIMPA | TANQUE DE ÁGUA LIMPA. | NÃO
1083B | 125J | Auditoria | Conforme Com OBS | 1204 ¦ NÍVEL DE COMBUSTÍVEL | Não Informada | COMBUSTÍVEL 22% |  | NÃO
1087B | 125J | Pré Auditoria | Não Conforme | 1307 ¦ NÍVEL DE ÓLEO DO TANQUE CIRCUITO LEVE (ATÉ 10MM ABAIXO DO MÁXIMO) | 1 ¦ Incidental | COMPLETAR ÓLEO | NÍVEL DE ÓLEO DO TANQUE DE CIRCUITO PESADO | NÃO
1087B | 125J | Pré Auditoria | Não Conforme | 1308 ¦ INTEGRIDADE DOS CILINDROS EM GERAL | 1 ¦ Incidental | OXIDAÇÃO NO CILINDRO DE DIREÇÃO ESQUERDO PINTURA DANIFICADA NO CILINDRO DE BITOLA TRASEIRO DIREITO | INTEGRIDADE DOS CILINDROS EM GERAL | NÃO
1087B | 125J | Pré Auditoria | Não Conforme | 1309 ¦ INTEGRIDADE DAS MANGUEIRAS HIDRÁULICAS | 1 ¦ Incidental | MANGUEIRA HIDRÁULICA EM CONTATO COM CANTO VIVO DA VÁLVULA DE ISOLAMENTO EMBAIXO DA CABINE MANGUEIRAS HIDRÁULICAS EM CONTATO COM CANTO VIVO DOS SUPORTE DOS FILTROS HIDRÁULICOS INTERNOS | INTEGRIDADE DAS MANGUEIRAS HIDRÁULICAS | NÃO
1087B | 125J | Pré Auditoria | Não Conforme | 1701 ¦ CORDÃO DE SOLDA SEM FALHAS | 1 ¦ Incidental | FURO NA SOLDA DA LATERAL DIREITA DO CHASSI, PRÓXIMO AOS TENSORES DIANTEIROS DIREITO | CORDÃO DE SOLDA SEM FALHA | NÃO
1087B | 125J | Pré Auditoria | Não Conforme | 2010 ¦ PINTURA | 1 ¦ Incidental | REMOVER EXCESSO DE LACRE QUÍMICO NA BAIXADA DIANTEIRA ESQUERDA PINTURA DANIFICADA NA BAIXADA DIANTEIRA ESQUERDA | PINTURA | NÃO
1087B | 125J | Pré Auditoria | Não Conforme | 2103 ¦ PRESENÇA DE GRAXEIRAS EM POSIÇÕES ADEQUADAS E ISENTAS DE TINTA | 1 ¦ Incidental | FALTANDO GRAXEIRA NO EIXO DIANTEIRO PELA PARTE DE TRÁS, PRÓXIMO AO LADO FIXO DO CILINDRO DE BITOLA DIANTEIRO ESQUERDO FALTANDO GRAXEIRA NO DESNUQUE DO ALIN DIREITO | PRESENÇA DE GRAXEIRAS EM POSIÇÕES ADEQUADAS | NÃO
1087B | 125J | Pré Auditoria | Não Conforme | 1311 ¦ AUSÊNCIA DE OXIDAÇÃO NOS BLOCOS, CONEXÕES E TERMINAIS DAS MANGUEIRAS | 1 ¦ Incidental | OXIDAÇÃO NOS MOTORES DE RODA | AUSÊNCIA DE OXIDAÇÃO NOS BLOCOS, CONEXÕES E TERMINAIS | NÃO
1087B | 125J | Pré Auditoria | Não Conforme | 0719 ¦ ALINHAMENTO DAS BARRAS - VERIFICAR NO CILINDRO MEDIDA DE 10MM A 13MM (EM 1400RPM) | 1 ¦ Incidental | BARRA DIREITA DESALINHADA PARA FRENTE | ALINHAMENTO DAS BARRAS | NÃO
1087B | 125J | Pré Auditoria | Não Conforme | 1305 ¦ ROTEAMENTO DAS MANGUEIRAS HIDRÁULICAS | 1 ¦ Incidental | ROTEAMENTO SEM PADRÃO NAS MANGUEIRAS HIDRÁULICAS DAS BARRAS | ROTEAMENTO HIDRÁULICO | NÃO
1087B | 125J | Pré Auditoria | Não Conforme | 1603 ¦ BARRAS SEM TRINCAS | 5 ¦ Menor | TRINCA NA BUCHA DO PINO QUE PRENDE A BARRA GRANDE COM INTERMEDIÁRIA DIREITA | BARRAS SEM TRINCAS | NÃO
1087B | 125J | Pré Auditoria | Não Conforme | 1604 ¦ SOLDAS DAS TRELIÇAS DAS BARRAS | 1 ¦ Incidental | FURO NA SOLDA DO PRIMEIRO ZIG ZAG DA BARRA GRANDE DIREITA PARTINDODOCABEÇAL, PELA PARTE INTERNA | SOLDA NAS TRELIÇAS | NÃO
1087B | 125J | Pré Auditoria | Não Conforme | 1614 ¦ PINTURA | 1 ¦ Incidental | BATENTES MAIORES NÃO ENCAIXAM NOS CALÇOS DE BORRACHA DAS BARRAS DIREITA E ESQUERDA | ALINHAMENTO DOS BATENTES | NÃO
1087B | 125J | Pré Auditoria | Não Conforme | 1618 ¦ OUTRAS OBSERVAÇÕES | 5 ¦ Menor | PONTEIRAS DAS BARRAS DIREITA E ESQUERDA DESALINHADAS PARA TRÁS | ALINHAMENTO DAS PONTEIRAS | NÃO
1087B | 125J | Pré Auditoria | Não Conforme | 1403 ¦ ESPAÇAMENTO LINHA DE PULVERIZAÇÃO 490MM A 510MM | 1 ¦ Incidental | FALTANDO A PRESENÇA DE LACRE QUÍMICO NAS SEÇÕES 1°,2°,6°,7°DA LINHA DE PULVERIZAÇÃO ESPAÇAMENTO ENTRE A 6°,7°SEÇÃO MUITO PRÓXIMA ABAIXO DO LIMITE PERMITIDO. | ESPAÇAMENTO DA LINHA DE PULVERIZAÇÃO | NÃO
1087B | 125J | Pré Auditoria | Não Conforme | 1809 ¦ PASSARELA | 1 ¦ Incidental | REMOVER PRESENÇA DE ETIQUETAS NA PASSARELA | PASSARELA | NÃO
1088B | 125J | Terminação | Conforme Com OBS | 0123 ¦ COLOCAR O ADITIVO REVELADOR (BLACKLIGHT) NOS TANQUES HIDRÁULICOS | Não Informada |  |  | NÃO
1088B | 125J | Terminação | Conforme Com OBS | 0401 ¦ VÁLVULAS DE FREIO (7 UNIDADES) | Não Informada |  |  | NÃO
1088B | 125J | Terminação | Conforme Com OBS | 0402 ¦ BLOCO 2+1 | Não Informada |  |  | NÃO
1088B | 125J | Terminação | Conforme Com OBS | 0403 ¦ BLOCO BOMBA DE PULVERIZAÇÃO / BOMBA DE CARGA | Não Informada |  |  | NÃO
1088B | 125J | Terminação | Conforme Com OBS | 0404 ¦ BLOCO ABERTURA DE BITOLA | Não Informada |  |  | NÃO
1088B | 125J | Terminação | Conforme Com OBS | 0405 ¦ BLOCO 7 VIAS | Não Informada |  |  | NÃO
1088B | 125J | Terminação | Conforme Com OBS | 0406 ¦ BLOCO TRANSMISSÃO TRASEIRA | Não Informada |  |  | NÃO
1088B | 125J | Terminação | Conforme Com OBS | 0407 ¦ BLOCO TRANSMISSÃO DIANTEIRA | Não Informada |  |  | NÃO
1088B | 125J | Terminação | Conforme Com OBS | 0408 ¦ BOMBA DE TRANSMISSÃO 1 | Não Informada |  |  | NÃO
1088B | 125J | Terminação | Conforme Com OBS | 0409 ¦ BOMBA DE TRANSMISSÃO 2 | Não Informada |  |  | NÃO
1088B | 125J | Terminação | Conforme Com OBS | 0410 ¦ BOMBA DUPLA 1 | Não Informada |  |  | NÃO
1088B | 125J | Terminação | Conforme Com OBS | 0411 ¦ BOMBA DUPLA 2 | Não Informada |  |  | NÃO
1088B | 125J | Terminação | Conforme Com OBS | 0413 ¦ MOTOR BOMBA DE PULVERIZAÇÃO | Não Informada |  |  | NÃO
1088B | 125J | Terminação | Conforme Com OBS | 0415 ¦ REGISTROS TANQUE CIRCUITO LEVE | Não Informada |  |  | NÃO
1088B | 125J | Terminação | Conforme Com OBS | 0416 ¦ REGISTROS TANQUE CIRCUITO PESADO | Não Informada |  |  | NÃO
1088B | 125J | Terminação | Conforme Com OBS | 0417 ¦ MOTOR DIESEL | Não Informada |  |  | NÃO
1088B | 125J | Terminação | Conforme Com OBS | 0418 ¦ TANQUE CIRCUITO LEVE | Não Informada |  |  | NÃO
1088B | 125J | Terminação | Conforme Com OBS | 0419 ¦ TANQUE CIRCUITO PESADO | Não Informada |  |  | NÃO
1088B | 125J | Terminação | Conforme Com OBS | 0420 ¦ REGISTROS | Não Informada |  |  | NÃO
1088B | 125J | Terminação | Conforme Com OBS | 0423 ¦ ORBITROL | Não Informada |  |  | NÃO
1088B | 125J | Terminação | Conforme Com OBS | 0424 ¦ SISTEMA DO AR CONDICIONADO (MANGUEIRAS, CONEXÕES, COMPRESSOR) | Não Informada |  |  | NÃO
1088B | 125J | Terminação | Conforme Com OBS | 0427 ¦ MOTOR DE RODA DD | Não Informada |  |  | NÃO
1088B | 125J | Terminação | Conforme Com OBS | 0428 ¦ MOTOR DE RODA DE | Não Informada |  |  | NÃO
1088B | 125J | Terminação | Conforme Com OBS | 0429 ¦ MOTOR DE RODA TD | Não Informada |  |  | NÃO
1088B | 125J | Terminação | Conforme Com OBS | 0430 ¦ MOTOR DE RODA TE | Não Informada |  |  | NÃO
1088B | 125J | Terminação | Conforme Com OBS | 0431 ¦ REDUTOR DD | Não Informada |  |  | NÃO
1088B | 125J | Terminação | Conforme Com OBS | 0432 ¦ REDUTOR DE | Não Informada |  |  | NÃO
1088B | 125J | Terminação | Conforme Com OBS | 0433 ¦ REDUTOR TD | Não Informada |  |  | NÃO
1088B | 125J | Terminação | Conforme Com OBS | 0434 ¦ REDUTOR TE | Não Informada |  |  | NÃO
1088B | 125J | Terminação | Conforme Com OBS | 0435 ¦ CILINDROS ALIN | Não Informada |  |  | NÃO
1088B | 125J | Terminação | Conforme Com OBS | 0436 ¦ CILINDROS 45 | Não Informada |  |  | NÃO
1088B | 125J | Terminação | Conforme Com OBS | 0437 ¦ CILINDROS ABRE BARRA | Não Informada |  |  | NÃO
1088B | 125J | Terminação | Conforme Com OBS | 0438 ¦ CILINDRO QUADRO | Não Informada |  |  | NÃO
1088B | 125J | Terminação | Conforme Com OBS | 0439 ¦ CILINDROS BITOLA | Não Informada |  |  | NÃO
1088B | 125J | Terminação | Conforme Com OBS | 0440 ¦ CILINDRO TRAVA QUADRO | Não Informada |  |  | NÃO
1088B | 125J | Terminação | Conforme Com OBS | 0441 ¦ CILINDROS DE DIREÇÃO | Não Informada |  |  | NÃO
1088B | 125J | Terminação | Conforme Com OBS | 0442 ¦ FILTRO CIRCUITO LEVE ESQUERDO | Não Informada |  |  | NÃO
1088B | 125J | Terminação | Conforme Com OBS | 0443 ¦ FILTRO CIRCUITO LEVE DIREITO | Não Informada |  |  | NÃO
1088B | 125J | Terminação | Conforme Com OBS | 0444 ¦ FILTRO CIRCUITO PESADO ESQUERDO | Não Informada |  |  | NÃO
1088B | 125J | Terminação | Conforme Com OBS | 0445 ¦ FILTRO CIRCUITO PESADO DIREITO | Não Informada |  |  | NÃO
1088B | 125J | Terminação | Conforme Com OBS | 0446 ¦ CONEXÕES E TERMINAIS DAS MANGUEIRAS HIDRÁULICAS CIRCUITO LEVE | Não Informada |  |  | NÃO
1088B | 125J | Terminação | Conforme Com OBS | 0447 ¦ CONEXÕES E TERMINAIS DAS MANGUEIRAS HIDRÁULICAS CIRCUITO PESADO | Não Informada |  |  | NÃO
1088B | 125J | Terminação | Conforme Com OBS | 0448 ¦ MANGUEIRAS HIDRÁULICAS CIRCUITO LEVE | Não Informada |  |  | NÃO
1088B | 125J | Terminação | Conforme Com OBS | 0449 ¦ MANGUEIRAS HIDRÁULICAS CIRCUITO PESADO | Não Informada |  |  | NÃO
1088B | 125J | Terminação | Conforme Com OBS | 0450 ¦ OUTRAS OBSERVAÇÕES | Não Informada |  |  | NÃO
1088B | 125J | Terminação | Conforme Com OBS | 1208 ¦ PINTURA | Não Informada |  |  | NÃO
1088B | 125J | Terminação | Conforme Com OBS | 1214 ¦ PINTURA | Não Informada |  |  | NÃO
1088B | 125J | Terminação | Conforme Com OBS | 1613 ¦ APLICAR ADESIVOS | Não Informada |  |  | NÃO
1088B | 125J | Terminação | Conforme Com OBS | 1806 ¦ PINTURA | Não Informada |  |  | NÃO
1088B | 125J | Terminação | Conforme Com OBS | 1906 ¦ PINTURA | Não Informada |  |  | NÃO
1088B | 125J | Terminação | Conforme Com OBS | 2010 ¦ PINTURA | Não Informada |  |  | NÃO
1088B | 125J | Terminação | Conforme Com OBS | 2106 ¦ PINTURA | Não Informada |  |  | NÃO
1087B | 125J | Pré Auditoria | Não Conforme | 2007 ¦ ALTURA DOS PULMÕES DE 230MM A 250MM | 1 ¦ Incidental | PULMÃO DIANTEIRO ESQUERDO COM MEDIDA ABAIXO DA TOLERÂNCIA | ALTURA DOS PULMÕES | NÃO
1087B | 125J | Pré Auditoria | Não Conforme | 2005 ¦ ALINHAMENTO PULMÕES | 1 ¦ Incidental | PULMÃO DIANTEIRO ESQUERDO DESALINHADO PARA TRÁS | ALINHAMENTO DOS PULMÕES | NÃO
1084B | 125J | Auditoria | Não Conforme | 0446 ¦ CONEXÕES E TERMINAIS DAS MANGUEIRAS HIDRÁULICAS CIRCUITO LEVE | 10 ¦ Maior | VAZAMENTO NA CONEXÃO DA MANGUEIRA COM O TUBO HIDRÁULICO, DO CILINDRO DO ALIN DIREITO, LADO FIXO, PRÓXIMO DO PASSA MANGUEIRAS DA DOBRADIÇA DA BARRA. | MANGUEIRAS HIDRÁULICAS DO CIRCUITO LEVE. | NÃO
1084B | 125J | Auditoria | Não Conforme | 1314 ¦ OUTRAS OBSERVAÇÕES | 5 ¦ Menor | VACUÔMETRO DO FILTRO DIREITO DO CIRCUITO PESADO ESTÁ COM INFILTRAÇÃO. VACUÔMETRO DO FILTRO ESQUERDO DO CIRCUITO LEVE ESTÁ COM INFILTRAÇÃO. | FILTROS HIDRÁULICOS | NÃO
1084B | 125J | Auditoria | Não Conforme | 0112 ¦ OUTRAS OBSERVAÇÕES | 1 ¦ Incidental | FALTANDO LETRA DE IDENTIFICAÇÃO DO SOLDADOR CAPACITADO, LATERAL DA BAIXADA TRASEIRA ESQUERDA. | IDENTIFICAÇÃO SOLDADOR/BAIXADA | NÃO
1084B | 125J | Auditoria | Conforme Com OBS | 0504 ¦ CALIBRAÇÃO DO PILOTO | Não Informada | SEM ESPAÇO IDEAL PARA CALIBRAÇÃO. |  | NÃO
1084B | 125J | Auditoria | Conforme Com OBS | 1204 ¦ NÍVEL DE COMBUSTÍVEL | Não Informada | COMBUSTÍVEL 14% |  | NÃO
1084B | 125J | Auditoria | Não Conforme | 1618 ¦ OUTRAS OBSERVAÇÕES | 1 ¦ Incidental | APERTO FALSO NA FIXAÇÃO DO CALÇO DE BORRACHA MENOR DA BARRA DIREITA. REFORÇAR APERTO NAS PORCAS DE FIXAÇÃO DAS MOLAS DA PARTE INTERNA DA DOBRADIÇA DA PONTEIRA DO ALIN ESQUERDO. | BARRAS | NÃO
1084B | 125J | Auditoria | Não Conforme | 1810 ¦ OUTRAS OBSERVAÇÕES | 1 ¦ Incidental | CORDÃO DE SOLDA INCOMPLETO NO SUPORTE DA RÓTULA ESQUERDA DO TENSOR TRANSVERSAL TRASEIRO, PARTE DA FRENTE. | SUPORTE RÓTULA TENSOR/SOLDA | NÃO
1084B | 125J | Auditoria | Não Conforme | 2002 ¦ PRESENÇA DAS TAMPAS DOS MOTORES DE RODA | 0 ¦ Comentário | FALAM TAMPAS DE PROTEÇÃO DOS MOTORES DE RODAS. | TAMPAS MOTORES RODAS | NÃO
1084B | 125J | Auditoria | Não Conforme | 2011 ¦ REDUTORES | 1 ¦ Incidental | REMOVER FITAS DOS PARAFUSOS DO REDUTOR DIANTEIRO ESQUERDO. | REDUTOR | NÃO
1084B | 125J | Auditoria | Não Conforme | 2107 ¦ ABRIDORES DE LINHA E KIT EXTRA SEPARADOS | 0 ¦ Comentário | FALTAM ABRIDORES DE LINHA. | ACESSÓRIOS | NÃO
1084B | 125J | Auditoria | Não Conforme | 2108 ¦ LIMPEZA | 0 ¦ Comentário | ASPIRAR TAPETE DA CABINE. | CABINE | NÃO
1084B | 125J | Auditoria | Não Conforme | 1215 ¦ OUTRAS OBSERVAÇÕES | 1 ¦ Incidental | PASSA CINTA REBITADO SEM FUNÇÃO NO TUBO DO CHASSI, PARTE SUPERIOR DA BOMBA DE TRANSMISSÃO. | PASSA CINTA/ELÉTRICA | NÃO
1084B | 125J | Auditoria | Não Conforme | 1311 ¦ AUSÊNCIA DE OXIDAÇÃO NOS BLOCOS, CONEXÕES E TERMINAIS DAS MANGUEIRAS | 0 ¦ Comentário | EXCESSO DE GRAXA NO BLOCO DE TRANSMISSÃO DIANTEIRO. | BLOCO TRANSMISSÃO | NÃO
1084B | 125J | Auditoria | Não Conforme | 1904 ¦ ACABAMENTO GERAL DA CABINE (INTERNO E EXTERNO) | 1 ¦ Incidental | REMOVER MANCHAS DA CARENAGEM TRASEIRA DE DENTRO DA CABINE, PARTE SUPERIOR DO BANCO DO MOTORISTA. | CABINE | NÃO
1084B | 125J | Auditoria | Não Conforme | 2113 ¦ OUTRAS OBSERVAÇÕES | 1 ¦ Incidental | MELHORAR POSICIONAMENTO DO ESCAPAMENTO MAIS PARA O LADO DE FORA DA MÁQUINA. | ESCAPAMENTO. | NÃO
1088B | 125J | Pré Auditoria | Conforme Com OBS | 0109 ¦ VERSÃO DO PILOTO ATC300 (03.24A) | Não Informada | 3.24F |  | NÃO
1088B | 125J | Pré Auditoria | Não Conforme | 0112 ¦ OUTRAS OBSERVAÇÕES | 1 ¦ Incidental | FALTANDO PRESILHA DO TRAVA BARRA LADO ESQUERDO. | PINO TRAVA BARRA | NÃO
1088B | 125J | Pré Auditoria | Não Conforme | 1203 ¦ ESCAPAMENTO POSICIONADO CORRETAMENTE | 1 ¦ Incidental | ESCAPAMENTO ESTÁ DESALINHADO | ESCAPAMENTO POSICIONADO CORRETAMENTE | NÃO
1088B | 125J | Pré Auditoria | Não Conforme | 1206 ¦ MANGUEIRAS RADIADOR | 1 ¦ Incidental | FALTANDO TAMPÕES DAS MANGUEIRAS DO COMPRESSOR DO AR CONDICIONADO | MANGUEIRAS DO RADIADOR/AR CONDICIONADO | NÃO
1088B | 125J | Pré Auditoria | Não Conforme | 1213 ¦ CHAPAS DE PROTEÇÃO DO MOTOR | 1 ¦ Incidental | MANGUEIRA DO AR CONDICIONADO EM CONTATO COM CANTO VIVO DA CHAPA DE PROTEÇÃO INTERNA DO MOTOR. | CHAPAS DE PROTEÇÃO DO MOTOR. | NÃO
1088B | 125J | Pré Auditoria | Não Conforme | 1903 ¦ FIXAÇÃO DOS FARÓIS DO TANQUE DE ÁGUA LIMPA | 1 ¦ Incidental | FALTANDO A PRESENÇA DE LACRE QUÍMICO NOS PARAFUSOS DE FIXAÇÃO DO TANQUE DE ÁGUA LIMPA LADO DIREITO E ESQUERDO. FALTANDO A PRESENÇA DE LACRE NOS PARAFUSOS DE FIXAÇÃO DA CARENAGEM DIREITA E ESQUERDA DO TANQUE DE ÁGUA LIMPA, PELA PARTE INFERIOR FALTANDO APERTO NO PARAFUSO DA CARENAGEM ESQUERDA DO TANQUE DE ÁGUA LIMPA, PELA PARTE INFERIOR. | FIXAÇÃO DOS FAROL E TANQUE DE ÁGUA LIMPA. | NÃO
1084B | 125J | Auditoria | Não Conforme | 1211 ¦ ESTRUTURA DO CAPÔ | 1 ¦ Incidental | MELHORAR ACABAMENTO DE PINTURA NA PARTE INFERIOR DIREITA DA ESTRUTURA DA LATERAL ESQUERDA DO CAPÔ. | ESTRUTURA DO CAPÔ | NÃO
1084B | 125J | Auditoria | Não Conforme | 1806 ¦ PINTURA | 1 ¦ Incidental | REMOVER ETIQUETA DA PASSARELA GRANDE, LADO DIREITO. | PASSARELA/ETIQUETA | NÃO
1084B | 125J | Auditoria | Conforme Com OBS | 2112 ¦ REALIZAR A EQUALIZAÇÃO DO EQUIPAMENTO | Não Informada | EIXO FRONTAL 400 MA EIXO TRASEIRO 410 MA |  | NÃO
1088B | 125J | Pré Auditoria | Não Conforme | 1304 ¦ UNIÃO ROSCADA CILINDRO DE ABERTURA DE BITOLA MÁXIMO 27,5MM | 1 ¦ Incidental | FALTANDO LACRE QUÍMICO NAS PORCAS DAS RÓTULAS DOS CILINDROS DE BITOLA DIANTEIRO | CILINDROS DE BITOLA | NÃO
1088B | 125J | Pré Auditoria | Não Conforme | 1305 ¦ ROTEAMENTO DAS MANGUEIRAS HIDRÁULICAS | 1 ¦ Incidental | MANGUEIRAS HIDRÁULICAS DO CILINDRO DE BITOLA DIANTEIRO ESQUERDO PRESAS JUNTO À TENSOR DIANTEIRO ESQUERDO SUPERIOR MANGUEIRAS HIDRÁULICAS DOS FILTROS HIDRÁULICOS EXTERNOS PRESAS JUNTO À SUPORTE DO TROCADOR DE CALOR FIXAR MANGUEIRAS HIDRÁULICAS ACIMA DO BLOCO DE TRANSMISSÃO DIANTEIRO | ROTEAMENTO HIDRÁULICO | NÃO
1088B | 125J | Pré Auditoria | Não Conforme | 1309 ¦ INTEGRIDADE DAS MANGUEIRAS HIDRÁULICAS | 1 ¦ Incidental | MANGUEIRA HIDRÁULICA EXTERNA DO MOTOR DE RODA DIANTEIRO DIREITO EM CONTATO COM CANTO VIVO DA BAIXADA MANGUEIRA HIDRÁULICA DA BOMBA DE PULVERIZAÇÃO EM CONTATO COM CANTO VIVO DA PATA ESQUERDA DO MOTOR MANGUEIRAS HIDRÁULICAS EM CONTATO COM CANTO VIVO DO SUPORTE DOS FILTROS HIDRÁULICOS INTERNOS MANGUEIRA HIDRÁULICA DO BLOCO DE TRANSMISSÃO TRASEIRO EM CONTATO COM CANTO VIVO DO SUPORTE DA BOMBA DUPLA | INTEGRIDADE DAS MANGUEIRAS HIDRÁULICAS | NÃO
1088B | 125J | Pré Auditoria | Não Conforme | 1406 ¦ FIXAÇÃO DO CONO MISTURADOR | 5 ¦ Menor | CONO MISTURADOR COM POUCO APERTO | FIXAÇÃO DO CONO MISTURADOR | NÃO
1088B | 125J | Pré Auditoria | Não Conforme | 1808 ¦ ESCADA | 5 ¦ Menor | PORCA DO CILINDRO DA ESCADA SEM APERTO | ESCADA | NÃO
1088B | 125J | Pré Auditoria | Não Conforme | 1810 ¦ OUTRAS OBSERVAÇÕES | 1 ¦ Incidental | PARAFUSO SEM APERTO NA BANCADA DE FIXAÇÃO DA TUBULAÇÃO LATERAL, PRÓXIMO DO BLOCO DE BITOLA | BANCADA DE FIXAÇÃO | NÃO
1088B | 125J | Pré Auditoria | Não Conforme | 2007 ¦ ALTURA DOS PULMÕES DE 230MM A 250MM | 1 ¦ Incidental | PULMÃO DIANTEIRO ESQUERDO COM MEDIDA ABAIXO DA TOLERÂNCIA | ALTURA DOS PULMÕES | NÃO
1088B | 125J | Pré Auditoria | Não Conforme | 2010 ¦ PINTURA | 1 ¦ Incidental | PINTURA SOBRE FITA ADESIVA NO MARCADOR DE ABERTURA DE BITOLA DIANTEIRA ESQUERDA PINTURA DANIFICADA NA BAIXADA DIANTEIRA ESQUERDA, PELA PARTE DE FORA ACABAMENTO RUIM NA PINTURA DO EIXO TRASEIRO DIREITO, PELA PARTE DE TRÁS MELHORAR ACABAMENTO DE PINTURA BAIXADA TRASEIRA DIREITO PARTE INTERNA. | PINTURA | NÃO
1088B | 125J | Pré Auditoria | Não Conforme | 2101 ¦ INTEGRIDADE DOS PNEUS E PRESENÇA DAS TAMPAS DE VENTÍS | 1 ¦ Incidental | TAMPAS DOS VENTIS INCORRETAS | INTEGRIDADE DOS PNEUS E PRESENÇA DAS TAMPAS DE VENTIS | NÃO
1088B | 125J | Pré Auditoria | Não Conforme | 1101 ¦ VERIFICAR CONECTORES E CHICOTES (ROTEAMENTO) EM GERAL | 1 ¦ Incidental | FIXAR CHICOTES ELÉTRICOS NO PASSA CINTA ATRÁS DO TANQUE HIDRÁULICO CIRCUITO LEVE. CORTAR O EXCESSO DE CINTA PLÁSTICA ACIMA DO TENSOR DIANTEIRO ESQUERDO SUPERIOR. | ROTEAMENTO ELÉTRICOS | NÃO
1088B | 125J | Pré Auditoria | Não Conforme | 1314 ¦ OUTRAS OBSERVAÇÕES | 1 ¦ Incidental | ENGATE RÁPIDO FIXADO NOS TANQUES DE CIRCUITO LEVE E CIRCUITO PESADO | ENGATE RÁPIDO | NÃO
1088B | 125J | Pré Auditoria | Não Conforme | 1701 ¦ CORDÃO DE SOLDA SEM FALHAS | 1 ¦ Incidental | FURO NA SOLDA DA ORELHA DE FIXAÇÃO DO CILINDRO DE BITOLA DIANTEIRO ESQUERDO, PELA PARTE FIXA FUROS NA SOLDA DA PARTE INFERIOR DA PATA ESQUERDA DO MOTOR | CORDÃO DE SOLDA SEM FALHA | NÃO
1088B | 125J | Pré Auditoria | Não Conforme | 1806 ¦ PINTURA | 1 ¦ Incidental | PINTURA DANIFICADA ABAIXO DO TENSOR TRASEIRO DIREITO SUPERIOR | PINTURA | NÃO
1088B | 125J | Pré Auditoria | Não Conforme | 2012 ¦ OUTRAS OBSERVAÇÕES | 1 ¦ Incidental | REPASSAR MACHO NAS ROSCAS DOS PARAFUSOS DOS ABRIDORES DE LINHA E SUBSTITUIR PARAFUSOS DANIFICADOS | ROSCAS DOS PARAFUSOS DOS ABRIDORES DE LINHA | NÃO
1085B | 125J | Auditoria | Conforme Com OBS | 0504 ¦ CALIBRAÇÃO DO PILOTO | Não Informada | SEM ESPAÇO IDEAL PARA CALIBRAÇÃO. |  | NÃO
1085B | 125J | Auditoria | Conforme Com OBS | 1204 ¦ NÍVEL DE COMBUSTÍVEL | Não Informada | 26% DE COMBUSTÍVEL. |  | NÃO
1085B | 125J | Auditoria | Não Conforme | 2107 ¦ ABRIDORES DE LINHA E KIT EXTRA SEPARADOS | 0 ¦ Comentário | FALTAM ABRIDORES DE LINHA E KIT EXTRA. | ACESSÓRIOS | NÃO
1085B | 125J | Auditoria | Não Conforme | 2108 ¦ LIMPEZA | 0 ¦ Comentário | ASPIRAR TAPETE DA CABINE. | CABINE | NÃO
1089B | 125J | Terminação | Conforme Com OBS | 0123 ¦ COLOCAR O ADITIVO REVELADOR (BLACKLIGHT) NOS TANQUES HIDRÁULICOS | Não Informada |  |  | NÃO
1089B | 125J | Terminação | Conforme Com OBS | 0401 ¦ VÁLVULAS DE FREIO (7 UNIDADES) | Não Informada |  |  | NÃO
1089B | 125J | Terminação | Conforme Com OBS | 0402 ¦ BLOCO 2+1 | Não Informada |  |  | NÃO
1089B | 125J | Terminação | Conforme Com OBS | 0403 ¦ BLOCO BOMBA DE PULVERIZAÇÃO / BOMBA DE CARGA | Não Informada |  |  | NÃO
1089B | 125J | Terminação | Conforme Com OBS | 0404 ¦ BLOCO ABERTURA DE BITOLA | Não Informada |  |  | NÃO
1089B | 125J | Terminação | Conforme Com OBS | 0405 ¦ BLOCO 7 VIAS | Não Informada |  |  | NÃO
1089B | 125J | Terminação | Conforme Com OBS | 0406 ¦ BLOCO TRANSMISSÃO TRASEIRA | Não Informada |  |  | NÃO
1089B | 125J | Terminação | Conforme Com OBS | 0407 ¦ BLOCO TRANSMISSÃO DIANTEIRA | Não Informada |  |  | NÃO
1089B | 125J | Terminação | Conforme Com OBS | 0408 ¦ BOMBA DE TRANSMISSÃO 1 | Não Informada |  |  | NÃO
1089B | 125J | Terminação | Conforme Com OBS | 0409 ¦ BOMBA DE TRANSMISSÃO 2 | Não Informada |  |  | NÃO
1089B | 125J | Terminação | Conforme Com OBS | 0410 ¦ BOMBA DUPLA 1 | Não Informada |  |  | NÃO
1089B | 125J | Terminação | Conforme Com OBS | 0411 ¦ BOMBA DUPLA 2 | Não Informada |  |  | NÃO
1089B | 125J | Terminação | Conforme Com OBS | 0413 ¦ MOTOR BOMBA DE PULVERIZAÇÃO | Não Informada |  |  | NÃO
1089B | 125J | Terminação | Conforme Com OBS | 0415 ¦ REGISTROS TANQUE CIRCUITO LEVE | Não Informada |  |  | NÃO
1089B | 125J | Terminação | Conforme Com OBS | 0416 ¦ REGISTROS TANQUE CIRCUITO PESADO | Não Informada |  |  | NÃO
1089B | 125J | Terminação | Conforme Com OBS | 0417 ¦ MOTOR DIESEL | Não Informada |  |  | NÃO
1089B | 125J | Terminação | Conforme Com OBS | 0418 ¦ TANQUE CIRCUITO LEVE | Não Informada |  |  | NÃO
1089B | 125J | Terminação | Conforme Com OBS | 0419 ¦ TANQUE CIRCUITO PESADO | Não Informada |  |  | NÃO
1089B | 125J | Terminação | Conforme Com OBS | 0420 ¦ REGISTROS | Não Informada |  |  | NÃO
1089B | 125J | Terminação | Conforme Com OBS | 0423 ¦ ORBITROL | Não Informada |  |  | NÃO
1089B | 125J | Terminação | Conforme Com OBS | 0424 ¦ SISTEMA DO AR CONDICIONADO (MANGUEIRAS, CONEXÕES, COMPRESSOR) | Não Informada |  |  | NÃO
1089B | 125J | Terminação | Conforme Com OBS | 0427 ¦ MOTOR DE RODA DD | Não Informada |  |  | NÃO
1089B | 125J | Terminação | Conforme Com OBS | 0428 ¦ MOTOR DE RODA DE | Não Informada |  |  | NÃO
1089B | 125J | Terminação | Conforme Com OBS | 0429 ¦ MOTOR DE RODA TD | Não Informada |  |  | NÃO
1089B | 125J | Terminação | Conforme Com OBS | 0430 ¦ MOTOR DE RODA TE | Não Informada |  |  | NÃO
1089B | 125J | Terminação | Conforme Com OBS | 0431 ¦ REDUTOR DD | Não Informada |  |  | NÃO
1089B | 125J | Terminação | Conforme Com OBS | 0432 ¦ REDUTOR DE | Não Informada |  |  | NÃO
1089B | 125J | Terminação | Conforme Com OBS | 0433 ¦ REDUTOR TD | Não Informada |  |  | NÃO
1089B | 125J | Terminação | Conforme Com OBS | 0434 ¦ REDUTOR TE | Não Informada |  |  | NÃO
1089B | 125J | Terminação | Conforme Com OBS | 0435 ¦ CILINDROS ALIN | Não Informada |  |  | NÃO
1089B | 125J | Terminação | Conforme Com OBS | 0436 ¦ CILINDROS 45 | Não Informada |  |  | NÃO
1089B | 125J | Terminação | Conforme Com OBS | 0437 ¦ CILINDROS ABRE BARRA | Não Informada |  |  | NÃO
1089B | 125J | Terminação | Conforme Com OBS | 0438 ¦ CILINDRO QUADRO | Não Informada |  |  | NÃO
1089B | 125J | Terminação | Conforme Com OBS | 0439 ¦ CILINDROS BITOLA | Não Informada |  |  | NÃO
1089B | 125J | Terminação | Conforme Com OBS | 0440 ¦ CILINDRO TRAVA QUADRO | Não Informada |  |  | NÃO
1089B | 125J | Terminação | Conforme Com OBS | 0441 ¦ CILINDROS DE DIREÇÃO | Não Informada |  |  | NÃO
1089B | 125J | Terminação | Conforme Com OBS | 0442 ¦ FILTRO CIRCUITO LEVE ESQUERDO | Não Informada |  |  | NÃO
1089B | 125J | Terminação | Conforme Com OBS | 0443 ¦ FILTRO CIRCUITO LEVE DIREITO | Não Informada |  |  | NÃO
1089B | 125J | Terminação | Conforme Com OBS | 0444 ¦ FILTRO CIRCUITO PESADO ESQUERDO | Não Informada |  |  | NÃO
1089B | 125J | Terminação | Conforme Com OBS | 0445 ¦ FILTRO CIRCUITO PESADO DIREITO | Não Informada |  |  | NÃO
1089B | 125J | Terminação | Conforme Com OBS | 0446 ¦ CONEXÕES E TERMINAIS DAS MANGUEIRAS HIDRÁULICAS CIRCUITO LEVE | Não Informada |  |  | NÃO
1089B | 125J | Terminação | Conforme Com OBS | 0447 ¦ CONEXÕES E TERMINAIS DAS MANGUEIRAS HIDRÁULICAS CIRCUITO PESADO | Não Informada |  |  | NÃO
1089B | 125J | Terminação | Conforme Com OBS | 0448 ¦ MANGUEIRAS HIDRÁULICAS CIRCUITO LEVE | Não Informada |  |  | NÃO
1089B | 125J | Terminação | Conforme Com OBS | 0449 ¦ MANGUEIRAS HIDRÁULICAS CIRCUITO PESADO | Não Informada |  |  | NÃO
1089B | 125J | Terminação | Conforme Com OBS | 0450 ¦ OUTRAS OBSERVAÇÕES | Não Informada |  |  | NÃO
1089B | 125J | Terminação | Conforme Com OBS | 1208 ¦ PINTURA | Não Informada |  |  | NÃO
1089B | 125J | Terminação | Conforme Com OBS | 1214 ¦ PINTURA | Não Informada |  |  | NÃO
1089B | 125J | Terminação | Conforme Com OBS | 1613 ¦ APLICAR ADESIVOS | Não Informada |  |  | NÃO
1089B | 125J | Terminação | Conforme Com OBS | 1806 ¦ PINTURA | Não Informada |  |  | NÃO
1089B | 125J | Terminação | Conforme Com OBS | 1906 ¦ PINTURA | Não Informada |  |  | NÃO
1089B | 125J | Terminação | Conforme Com OBS | 2010 ¦ PINTURA | Não Informada |  |  | NÃO
1089B | 125J | Terminação | Conforme Com OBS | 2106 ¦ PINTURA | Não Informada |  |  | NÃO
1088B | 125J | Pré Auditoria | Não Conforme | 0719 ¦ ALINHAMENTO DAS BARRAS - VERIFICAR NO CILINDRO MEDIDA DE 10MM A 13MM (EM 1400RPM) | 1 ¦ Incidental | BARRA ESQUERDA DESALINHADA PARA FRENTE | ALINHAMENTO DAS BARRAS | NÃO
1088B | 125J | Pré Auditoria | Não Conforme | 1603 ¦ BARRAS SEM TRINCAS | 5 ¦ Menor | INÍCIO DE TRINCA NA BUCHA DO PINO QUE PRENDE O ALIN NA BARRA INTERMEDIÁRIA DIREITA | BARRAS SEM TRINCAS | NÃO
1088B | 125J | Pré Auditoria | Não Conforme | 1604 ¦ SOLDAS DAS TRELIÇAS DAS BARRAS | 1 ¦ Incidental | FALTANDO CORDÃO DE SOLDA NAS BUCHAS DOS PINOS QUE PRENDEM O ALIN NA BARRA INTERMEDIÁRIA DIREITA E ESQUERDA FURO NA SOLDA DO ZIG ZAG INTERNO DA BARRA GRANDE DIREITA, PARTINDO DO CABEÇAL SOLDA INCOMPLETA NA ARGOLA DE PROTEÇÃO DA BARRA INTERMEDIÁRIA ESQUERDA | SOLDA NAS TRELIÇAS | NÃO
1088B | 125J | Pré Auditoria | Não Conforme | 1607 ¦ PINTURA BARRA GRANDE ESQUERDA | 1 ¦ Incidental | PINTURA DANIFICADA NA PONTA DA BARRA GRANDE ESQUERDA, PRÓXIMO A INTERMEDIÁRIA | PINTURA BARRA GRANDE ESQUERDA | NÃO
1088B | 125J | Pré Auditoria | Não Conforme | 1617 ¦ PINTURA | 5 ¦ Menor | FALTANDO CUPILHAS NOS PINOS QUE FIXAM BARRAS INTERMEDIÁRIAS NAS PONTEIRAS, LADO DIREITO E ESQUERDO | CUPILHA NAS BARRAS | NÃO
1088B | 125J | Pré Auditoria | Não Conforme | 1618 ¦ OUTRAS OBSERVAÇÕES | 5 ¦ Menor | BARRA INTERMEDIÁRIA DIREITA COM FOLGA AO FECHAR NOS BATENTES BATENTE MAIOR DA BARRA ESQUERDA NÃO ENCAIXA NO BATENTE DE BORRACHA | BARRAS | NÃO
1088B | 125J | Pré Auditoria | Não Conforme | 2103 ¦ PRESENÇA DE GRAXEIRAS EM POSIÇÕES ADEQUADAS E ISENTAS DE TINTA | 1 ¦ Incidental | FALTANDO GRAXEIRAS NO CILINDRO DE ALIN ESQUERDO | PRESENÇA DE GRAXEIRAS EM POSIÇÕES ADEQUADAS | NÃO
1088B | 125J | Pré Auditoria | Não Conforme | 2110 ¦ PRESENÇA DO KIT DE CHAVES | 1 ¦ Incidental | FALTANDO ETIQUETA BREACK-IN PLUS NO KIT DE CHAVES | PRESENÇA DO KIT DE CHAVES | NÃO
1088B | 125J | Pré Auditoria | Não Conforme | 1403 ¦ ESPAÇAMENTO LINHA DE PULVERIZAÇÃO 490MM A 510MM | 1 ¦ Incidental | FALTANDO A PRESENÇA DE LACRE QUÍMICO NOS PARAFUSOS DE FIXAÇÃO DO PORTA BICOS NAS SEÇÕES 1°,2°,6°,7°DA LINHA DE PULVERIZAÇÃO. FALTANDO APERTO NA 7°, SEÇÃO DA LINHA DE PULVERIZAÇÃO | ESPAÇAMENTO DA LINHA DE PULVERIZAÇÃO. | NÃO
1088B | 125J | Pré Auditoria | Não Conforme | 2106 ¦ PINTURA | 1 ¦ Incidental | REFORÇAR A CAMADA DE TINTA ENTRE A UNIÃO DAS TRELIÇAS DAS BARRAS LADO DIREITA E ESQUERDA. | PINTURA. | NÃO
1088B | 125J | Pré Auditoria | Não Conforme | 0413 ¦ MOTOR BOMBA DE PULVERIZAÇÃO | 10 ¦ Maior | VAZAMENTO NA CONEXÃO DIREITA DO MOTOR DA BOMBA DE PULVERIZAÇÃO | MOTOR BOMBA DE PULVERIZAÇÃO | NÃO
1088B | 125J | Pré Auditoria | Não Conforme | 0706 ¦ ABERTURA DE BITOLA DIANTEIRA 2790MM A 2810MM | 1 ¦ Incidental | ABERTURA DE BITOLA DIANTEIRA PELA PARTE DE TRÁS MEDINDO 2,766MM. MEDIDA ABAIXO DA TOLERÂNCIA | ABERTURA DE BITOLA DIANTEIRA | NÃO
1088B | 125J | Pré Auditoria | Não Conforme | 1311 ¦ AUSÊNCIA DE OXIDAÇÃO NOS BLOCOS, CONEXÕES E TERMINAIS DAS MANGUEIRAS | 1 ¦ Incidental | ARRUELA DE PRESSÃO DANIFICADA NA CASTANHA CENTRAL "A" NO BLOCO DE TRANSMISSÃO TRASEIRO OXIDAÇÃO NOS MOTORES DE RODA | AUSÊNCIA DE OXIDAÇÃO NOS BLOCOS, CONEXÕES E TERMINAIS | NÃO
1085B | 125J | Auditoria | Não Conforme | 1208 ¦ PINTURA | 1 ¦ Incidental | ARRANHÕES NA PARTE INFERIOR DIREITA DO CÁRTER DO MOTOR. | CÁRTER MOTOR | NÃO
1085B | 125J | Auditoria | Não Conforme | 1409 ¦ OUTRAS OBSERVAÇÕES | 1 ¦ Incidental | ABRAÇADEIRA DA CONEXÃO DA MANGUEIRA SUPERIOR DO REGISTRO CINCO VIAS, ESTÁ SOLTA. | ABRAÇADEIRA/REGISTRO CINCO VIAS | NÃO
1085B | 125J | Auditoria | Não Conforme | 1508 ¦ PARTE EXTERNA DO QUADRO BASCULANTE | 0 ¦ Comentário | EXCESSO DE GRAXA NA PARTE INFERIOR DO SUPORTE DO BLOCO 7 VIAS HIDRÁULICO. | QUADRO BASCULANTE EXTERNO | NÃO
1085B | 125J | Auditoria | Não Conforme | 1510 ¦ PARTE EXTERNA DO QUADRO FIXO | 1 ¦ Incidental | RETOCAR SUPORTE SUPERIOR ESQUERDO E DIREITO DO QUADRO FIXO. | QUADRO FIXO EXTERNO | NÃO
1085B | 125J | Auditoria | Não Conforme | 1618 ¦ OUTRAS OBSERVAÇÕES | 5 ¦ Menor | SOLDA SEM PENETRAÇÃO AO REDOR DA BUCHA DO PINO QUE PRENDE A PONTEIRA DO ALIN ESQUERDO, LADO DA CUPILHA DE FIXAÇÃO DO PINO. | PONTEIRA ALIN/SOLDA | NÃO
1085B | 125J | Auditoria | Não Conforme | 1806 ¦ PINTURA | 1 ¦ Incidental | PINTURA DANIFICADA NA PARTE INFERIOR DO SUPORTE DE FIXAÇÃO DO CRUZEIRO INFERIOR DO RADIADOR, LADO ESQUERDO. | SUPORTE FIXAÇÃO CRUZEIRO RADIADOR/CHASSI | NÃO
1085B | 125J | Auditoria | Não Conforme | 1810 ¦ OUTRAS OBSERVAÇÕES | 1 ¦ Incidental | CORDÃO DE SOLDA INCOMPLETO NO SUPORTE DA RÓTULA ESQUERDA DO TENSOR TRANSVERSAL TRASEIRO. | SUPORTE RÓTULA TENSOR/SOLDA | NÃO
1085B | 125J | Auditoria | Não Conforme | 2002 ¦ PRESENÇA DAS TAMPAS DOS MOTORES DE RODA | 0 ¦ Comentário | FALTAM TAMPAS DE PROTEÇÃO DOS MOTORES DE RODAS. | TAMPAS MOTORES RODAS | NÃO
1085B | 125J | Auditoria | Não Conforme | 2106 ¦ PINTURA | 1 ¦ Incidental | RETOCAR LADO ESQUERDO PELA PARTE DE TRÁS DA ESCADA FIXA, ARRANHÕES. | ESCADA | NÃO
1085B | 125J | Auditoria | Conforme Com OBS | 2112 ¦ REALIZAR A EQUALIZAÇÃO DO EQUIPAMENTO | Não Informada | EIXO FRONTAL 400 MA EIXO TRASEIRO 420 MA |  | NÃO
1085B | 125J | Auditoria | Não Conforme | 2113 ¦ OUTRAS OBSERVAÇÕES | 0 ¦ Comentário | EXCESSO DE GRAXA NA LATERAL ESQUERDA DA TRASEIRA DO CHASSI PELO LADO DE DENTRO. EXCESSO DE GRAXA NA ESLINGA TRASEIRA ESQUERDA. | EXCESSO GRAXA/CHASSI/ESLINGA | NÃO
1089B | 125J | Pré Auditoria | Conforme Com OBS | 0109 ¦ VERSÃO DO PILOTO ATC300 (03.24A) | Não Informada | 3.24F |  | NÃO
1089B | 125J | Pré Auditoria | Não Conforme | 0111 ¦ TESTAR PINO TRAVA DO QUADRO E DAS BARRAS | 5 ¦ Menor | PRESILHA DO PINO TRAVA QUADRO EM CONTATO COM A ORELHA DE FIXAÇÃO DO QUADRO DESLIZANTE. PINO TRAVA BARRA DIREITO EM CONTATO COM REFORÇO DO DESCANSO DE BARRA . | TESTAR PINOS DO QUADRO E DAS BARRAS. | NÃO
1089B | 125J | Pré Auditoria | Não Conforme | 1203 ¦ ESCAPAMENTO POSICIONADO CORRETAMENTE | 1 ¦ Incidental | ESCAPAMENTO DO MOTOR DESALINHADO. | ESCAPAMENTO POSICIONADO CORRETAMENTE. | NÃO
1089B | 125J | Pré Auditoria | Não Conforme | 1206 ¦ MANGUEIRAS RADIADOR | 1 ¦ Incidental | FALTANDO TAMPÃO NA MANGUEIRA LADO ESQUERDO DO COMPRESSOR DO AR CONDICIONADO. MANGUEIRA DO COMPRESSOR DE AR COMPRIMIDO MUITO CURVADA. | MANGUEIRAS DO RADIADOR/AR CONDICIONADO | NÃO
1089B | 125J | Pré Auditoria | Não Conforme | 1210 ¦ FECHADURA DO CAPÔ | 1 ¦ Incidental | CHAVE FICA PRESA AO TRAVAR A FECHADURA DO CAPÔ LADO ESQUERDO. | FECHADURA DO CAPÔ. | NÃO
1089B | 125J | Pré Auditoria | Não Conforme | 1213 ¦ CHAPAS DE PROTEÇÃO DO MOTOR | 1 ¦ Incidental | FALTANDO APERTO NO PARAFUSO DA CHAPA DE PROTEÇÃO DO MOTOR INTERNO LADO ESQUERDO SUPERIOR. | CHAPAS DE PROTEÇÃO DO MOTOR | NÃO
1089B | 125J | Pré Auditoria | Não Conforme | 1808 ¦ ESCADA | 1 ¦ Incidental | PINTURA DANIFICADA NOS PARAFUSOS DE FIXAÇÃO DA CHAPA DE ARTICULAÇÃO DA ESCADA PELO LADO DIREITO INTERNO | ESCADA. | NÃO
1089B | 125J | Pré Auditoria | Não Conforme | 1903 ¦ FIXAÇÃO DOS FARÓIS DO TANQUE DE ÁGUA LIMPA | 1 ¦ Incidental | FALTANDO A PRESENÇA DE LACRE QUÍMICO NOS PARAFUSOS DE FIXAÇÃO DO TANQUE DE ÁGUA LIMPA LADO DIREITO E ESQUERDO. FALTANDO APERTO NO PARAFUSO DE FIXAÇÃO DA LATERAL DA CARENAGEM ESQUERDA DO TANQUE DE AGUA LIMPA | FIXAÇÃO DOS FARÓIS DO TANQUE DE ÁGUA LIMPA | NÃO
1089B | 125J | Pré Auditoria | Não Conforme | 0812 ¦ FECHADURA DA CABINE NOS DOIS ESTÁGIOS | 1 ¦ Incidental | SEGUNDO ESTÁGIO DA PORTA PRINCIPAL DA CABINE COM DIFICULDADE PARA FECHAR | FECHADURA DA CABINE NOS DOIS ESTÁGIOS | NÃO
1089B | 125J | Pré Auditoria | Não Conforme | 1305 ¦ ROTEAMENTO DAS MANGUEIRAS HIDRÁULICAS | 1 ¦ Incidental | MANGUEIRAS HIDRÁULICAS DO CILINDRO DE BITOLA DIANTEIRO ESQUERDO PRESAS JUNTO À TENSOR DIANTEIRO ESQUERDO SUPERIOR MANGUEIRA HIDRÁULICA DA BOMBA DE PULVERIZAÇÃO OBSTRUINDO PARAFUSO DA PATA ESQUERDA DO MOTOR MANGUEIRAS HIDRÁULICAS DOS FILTROS HIDRÁULICOS EXTERNOS PRESAS JUNTO À SUPORTE DO TROCADOR DE CALOR MANGUEIRAS HIDRÁULICAS DO CILINDRO ABRE BARRA ESQUERDA EM CONTATO COM PAINEL 7 VIAS MANGUEIRAS HIDRÁULICAS DOS CILINDROS DE ALIN DIREITO E ESQUERDO COM ROTEAMENTO INCORRETO | ROTEAMENTO HIDRÁULICO | NÃO
1089B | 125J | Pré Auditoria | Não Conforme | 1308 ¦ INTEGRIDADE DOS CILINDROS EM GERAL | 1 ¦ Incidental | OXIDAÇÃO NO CILINDRO DE BITOLA DIANTEIRO ESQUERDO | INTEGRIDADE DOS CILINDROS EM GERAL | NÃO
1089B | 125J | Pré Auditoria | Não Conforme | 1311 ¦ AUSÊNCIA DE OXIDAÇÃO NOS BLOCOS, CONEXÕES E TERMINAIS DAS MANGUEIRAS | 1 ¦ Incidental | ARRUELA DE PRESSÃO DANIFICADA NA CASTANHA CENTRAL "A" DO BLOCO DE TRANSMISSÃO TRASEIRO | AUSÊNCIA DE OXIDAÇÃO NOS BLOCOS, CONEXÕES E TERMINAIS | NÃO
1089B | 125J | Pré Auditoria | Não Conforme | 1312 ¦ NÍVEL DE ÓLEO NOS REDUTORES (VERIFICAR LACRE AZUL) | 1 ¦ Incidental | PRESENÇA DE LACRE QUÍMICO INCORRETO NOS FIXADORES DO REDUTOR DIANTEIRO DIREITO | NÍVEL DE ÓLEO NOS REDUTORES | NÃO
1089B | 125J | Pré Auditoria | Não Conforme | 1701 ¦ CORDÃO DE SOLDA SEM FALHAS | 1 ¦ Incidental | FURO NA SOLDA DO SUPORTE DE FIXAÇÃO DO QUADRO FIXO, PELO LADO ESQUERDO FUROS NO CORDÃO DE SOLDA DA LATERAL ESQUERDA DO CHASSI, ATRÁS DO TANQUE DE DIESEL | CORDÃO DE SOLDA SEM FALHA | NÃO
1089B | 125J | Pré Auditoria | Não Conforme | 1802 ¦ APERTO DAS PORCAS DOS TENSORES | 1 ¦ Incidental | FALTANDO LACRE QUÍMICO EM TODAS AS PORCAS DOS TENSORES DIANTEIROS, TRASEIROS E TRANSVERSAIS | APERTO NAS PORCAS DOS TENSORES | NÃO
1089B | 125J | Pré Auditoria | Não Conforme | 2012 ¦ OUTRAS OBSERVAÇÕES | 1 ¦ Incidental | FALTANDO LETRA DE IDENTIFICAÇÃO DO SOLDADOR CAPACITADO, LATERAL DA BAIXADA TRASEIRA DIREITA | IDENTIFICAÇÃO SOLDADOR/BAIXADA | NÃO
1089B | 125J | Pré Auditoria | Não Conforme | 2103 ¦ PRESENÇA DE GRAXEIRAS EM POSIÇÕES ADEQUADAS E ISENTAS DE TINTA | 1 ¦ Incidental | FALTANDO APERTO NAS GRAXEIRAS DO EIXO TRASEIRO, PELO LADO ESQUERDO | PRESENÇA DE GRAXEIRAS EM POSIÇÕES ADEQUADAS | NÃO
1089B | 125J | Pré Auditoria | Não Conforme | 0112 ¦ OUTRAS OBSERVAÇÕES | 5 ¦ Menor | FALTANDO APERTO NOS PARAFUSOS DA VÁLVULA DE FREIO | VÁLVULA DE FREIO | NÃO
1089B | 125J | Pré Auditoria | Não Conforme | 1106 ¦ OUTRAS OBSERVAÇÕES | 1 ¦ Incidental | MELHORAR ROTEAMENTO DOS CHICOTES ELÉTRICOS PRÓXIMO AO FILTRO DO AR CONDICIONADO. | ROTEAMENTO ELÉTRICOS | NÃO
1089B | 125J | Pré Auditoria | Não Conforme | 1809 ¦ PASSARELA | 1 ¦ Incidental | REMOVER ETIQUETA DA PASSARELA. | PASSARELA . | NÃO
1089B | 125J | Pré Auditoria | Não Conforme | 2106 ¦ PINTURA | 1 ¦ Incidental | PINTURA DANIFICADA NA SUPORTE DE FIXAÇÃO DA SINALEIRA DIANTEIRA E ESQUERDA REFORÇAR PINTURA NO SUPORTE DE FIXAÇÃO DO CRUZEIRO LADO DIREITO E ESQUERDO INTERNO. | PINTURA | NÃO
1089B | 125J | Pré Auditoria | Não Conforme | 1403 ¦ ESPAÇAMENTO LINHA DE PULVERIZAÇÃO 490MM A 510MM | 0 ¦ Comentário | FALTANDO 2°, 4° E 6° LINHA DE PULVERIZAÇÃO FALTANDO APERTO NA 1°, 6° E 7° SEÇÃO DA LINHA DE PULVERIZAÇÃO | ESPAÇAMENTO LINHA DE PULVERIZAÇÃO | NÃO
1089B | 125J | Pré Auditoria | Não Conforme | 1604 ¦ SOLDAS DAS TRELIÇAS DAS BARRAS | 1 ¦ Incidental | FALTANDO SOLDA NAS BUCHAS DOS PINOS QUE FIXAM A BARRA INTERMEDIÁRIA COM ALIN, DIREITO E ESQUERDO | SOLDA NAS TRELIÇAS | NÃO
1089B | 125J | Pré Auditoria | Não Conforme | 1617 ¦ PINTURA | 5 ¦ Menor | BATENTE DA BARRA DIREITA NÃO ENCAIXA NO CALÇO DE BORRACHA | BATENTES DAS BARRAS | NÃO
1089B | 125J | Pré Auditoria | Não Conforme | 1618 ¦ OUTRAS OBSERVAÇÕES | 5 ¦ Menor | PONTEIRA DIREITA DESALINHADA PARA TRÁS | ALINHAMENTO DAS PONTEIRAS | NÃO
1089B | 125J | Pré Auditoria | Não Conforme | 2005 ¦ ALINHAMENTO PULMÕES | 5 ¦ Menor | PULMÕES TRASEIROS DESALINHADOS | ALINHAMENTO DOS PULMÕES | NÃO
1089B | 125J | Pré Auditoria | Não Conforme | 1904 ¦ ACABAMENTO GERAL DA CABINE (INTERNO E EXTERNO) | 1 ¦ Incidental | LIMPAR MANCHAS NA COLUNA CENTRAL ATRÁS DO BANCO DO PILOTO | ACABAMENTO GERAL CABINE | NÃO
1086B | 125J | Auditoria | Conforme Com OBS | 0504 ¦ CALIBRAÇÃO DO PILOTO | Não Informada | SEM ESPAÇO IDEAL PARA CALIBRAÇÃO. |  | NÃO
1086B | 125J | Auditoria | Não Conforme | 1009 ¦ EDUTOR QUÍMICO (CONO MISTURADOR) | 10 ¦ Maior | VAZAMENTO PELO NIPEL ROSCADO DO JOELHO DE ENGATE RÁPIDO DA LATERAL DIREITA SUPERIOR, PELO LADO DE TRÁS DO EDUTOR QUÍMICO. | EDUTOR QUÍMICO | NÃO
1086B | 125J | Auditoria | Conforme Com OBS | 1204 ¦ NÍVEL DE COMBUSTÍVEL | Não Informada | COMBUSTÍVEL 22% |  | NÃO
1086B | 125J | Auditoria | Não Conforme | 1211 ¦ ESTRUTURA DO CAPÔ | 1 ¦ Incidental | RETOCAR CANTO INFERIOR DIREITO DA ESTRUTURA DA LATERAL ESQUERDA DO CAPÔ. | ESTRUTURA DO CAPÔ | NÃO
1086B | 125J | Auditoria | Não Conforme | 1213 ¦ CHAPAS DE PROTEÇÃO DO MOTOR | 1 ¦ Incidental | CHAPA DE PROTEÇÃO INFERIOR DA POLIA DO MOTOR ESTÁ EM CONTATO COM CORREIA DA POLIA. | CHAPAS DE PROTEÇÃO | NÃO
1086B | 125J | Auditoria | Não Conforme | 0707 ¦ ABERTURA DE BITOLA TRASEIRA 2790MM A 2810MM | 5 ¦ Menor | ABERTURA DE BITOLA TRASEIRA PELA PARTE DA FRENTE E PELA PARTE DE TRÁS, ESTÁ ABAIXO DA TOLERÂNCIA. | ABERTURA DE BITOLA/EIXO | NÃO
1086B | 125J | Auditoria | Não Conforme | 1409 ¦ OUTRAS OBSERVAÇÕES | 1 ¦ Incidental | TAMPA DO EDUTOR QUÍMICO ESTÁ MANCHADA DE BRANCO. | EDUTOR QUÍMICO | NÃO
1086B | 125J | Auditoria | Não Conforme | 1618 ¦ OUTRAS OBSERVAÇÕES | 1 ¦ Incidental | REFORÇAR APERTO DAS PORCAS DE FIXAÇÃO DOS PARAFUSOS DAS MOLAS INTERNAS DA DOBRADIÇA DA PONTEIRA DO ALIN ESQUERDO E ALIN DIREITO. | PORCA DE FIXAÇÃO MOLA DOBRADIÇA PONTEIRA ALIN | NÃO
1086B | 125J | Auditoria | Não Conforme | 1806 ¦ PINTURA | 1 ¦ Incidental | RETOCAR CORRIMÃO EXTERNO DA ESCADA, PRÓXIMO A FIXAÇÃO INFERIOR, NA DOBRA DO CORRIMÃO PELA PARTE DE TRÁS. | CORRIMÃO EXTERNO ESCADA/CHASSI | NÃO
1086B | 125J | Auditoria | Não Conforme | 1810 ¦ OUTRAS OBSERVAÇÕES | 1 ¦ Incidental | RESPINGOS DE SOLDA AO REDOR DO PULMÃO TRASEIRO ESQUERDO NO SUPORTE DO CHASSI, PARTE SUPERIOR. | RESPINGOS DE SOLDA/CHASSI | NÃO
1086B | 125J | Auditoria | Não Conforme | 1909 ¦ OUTRAS OBSERVAÇÕES | 1 ¦ Incidental | REFORÇAR APERTO DO PARAFUSO DE FIXAÇÃO DO TECNIL SUPERIOR DO DESCANSO DE BARRA DIANTEIRO DIREITO. | TECNIL DESCANSO DE BARRA | NÃO
1086B | 125J | Auditoria | Não Conforme | 2002 ¦ PRESENÇA DAS TAMPAS DOS MOTORES DE RODA | 0 ¦ Comentário | FALTAM TAMPAS DE PROTEÇÃO DOS MOTORES DE RODAS. | TAMPAS MOTORES RODAS | NÃO
1086B | 125J | Auditoria | Não Conforme | 2007 ¦ ALTURA DOS PULMÕES DE 230MM A 250MM | 1 ¦ Incidental | PULMÃO DIANTEIRO DIREITO ESTÁ ABAIXO DA TOLERÂNCIA. | PULMÃO | NÃO
1086B | 125J | Auditoria | Não Conforme | 2012 ¦ OUTRAS OBSERVAÇÕES | 1 ¦ Incidental | MARCAS DE LIXADEIRA NA PARTE SUPERIOR DA BAIXADA TRASEIRA DIREITA, MELHORAR ACABAMENTO. | BAIXADA/EIXO | NÃO
1086B | 125J | Auditoria | Não Conforme | 2107 ¦ ABRIDORES DE LINHA E KIT EXTRA SEPARADOS | 0 ¦ Comentário | FALTAM ABRIDORES DE LINHA E KIT EXTRA. | ACESSÓRIOS | NÃO
1086B | 125J | Auditoria | Não Conforme | 2108 ¦ LIMPEZA | 0 ¦ Comentário | ASPIRAR TAPETE DA CABINE. | CABINE | NÃO
1086B | 125J | Auditoria | Conforme Com OBS | 2112 ¦ REALIZAR A EQUALIZAÇÃO DO EQUIPAMENTO | Não Informada | EIXO FRONTAL 400 MA EIXO TRASEIRO 405 MA |  | NÃO
1087B | 125J | Auditoria | Conforme Com OBS | 0504 ¦ CALIBRAÇÃO DO PILOTO | Não Informada | SEM ESPAÇO IDEAL PARA CALIBRAÇÃO. |  | NÃO
1087B | 125J | Auditoria | Não Conforme | 1204 ¦ NÍVEL DE COMBUSTÍVEL | 0 ¦ Comentário | 12% DE COMBUSTÍVEL. ABASTECER 15 LITROS. | COMBUSTÍVEL | NÃO
1087B | 125J | Auditoria | Não Conforme | 2107 ¦ ABRIDORES DE LINHA E KIT EXTRA SEPARADOS | 0 ¦ Comentário | FALTAM ABRIDORES DE LINHA. | ACESSÓRIOS | NÃO
1087B | 125J | Auditoria | Não Conforme | 2108 ¦ LIMPEZA | 0 ¦ Comentário | ASPIRAR TAPETE DA CABINE. | CABINE | NÃO
1091B | 120J HIGH POWER | Terminação | Conforme Com OBS | 0123 ¦ COLOCAR O ADITIVO REVELADOR (BLACKLIGHT) NOS TANQUES HIDRÁULICOS | Não Informada |  |  | NÃO
1091B | 120J HIGH POWER | Terminação | Conforme Com OBS | 0401 ¦ VÁLVULAS DE FREIO (7 UNIDADES) | Não Informada |  |  | NÃO
1091B | 120J HIGH POWER | Terminação | Conforme Com OBS | 0402 ¦ BLOCO 2+1 | Não Informada |  |  | NÃO
1091B | 120J HIGH POWER | Terminação | Conforme Com OBS | 0403 ¦ BLOCO BOMBA DE PULVERIZAÇÃO / BOMBA DE CARGA | Não Informada |  |  | NÃO
1091B | 120J HIGH POWER | Terminação | Conforme Com OBS | 0404 ¦ BLOCO ABERTURA DE BITOLA | Não Informada |  |  | NÃO
1091B | 120J HIGH POWER | Terminação | Conforme Com OBS | 0405 ¦ BLOCO 7 VIAS | Não Informada |  |  | NÃO
1091B | 120J HIGH POWER | Terminação | Conforme Com OBS | 0406 ¦ BLOCO TRANSMISSÃO TRASEIRA | Não Informada |  |  | NÃO
1091B | 120J HIGH POWER | Terminação | Conforme Com OBS | 0407 ¦ BLOCO TRANSMISSÃO DIANTEIRA | Não Informada |  |  | NÃO
1091B | 120J HIGH POWER | Terminação | Conforme Com OBS | 0408 ¦ BOMBA DE TRANSMISSÃO 1 | Não Informada |  |  | NÃO
1091B | 120J HIGH POWER | Terminação | Conforme Com OBS | 0409 ¦ BOMBA DE TRANSMISSÃO 2 | Não Informada |  |  | NÃO
1091B | 120J HIGH POWER | Terminação | Conforme Com OBS | 0410 ¦ BOMBA DUPLA 1 | Não Informada |  |  | NÃO
1091B | 120J HIGH POWER | Terminação | Conforme Com OBS | 0411 ¦ BOMBA DUPLA 2 | Não Informada |  |  | NÃO
1091B | 120J HIGH POWER | Terminação | Conforme Com OBS | 0413 ¦ MOTOR BOMBA DE PULVERIZAÇÃO | Não Informada |  |  | NÃO
1091B | 120J HIGH POWER | Terminação | Conforme Com OBS | 0415 ¦ REGISTROS TANQUE CIRCUITO LEVE | Não Informada |  |  | NÃO
1091B | 120J HIGH POWER | Terminação | Conforme Com OBS | 0416 ¦ REGISTROS TANQUE CIRCUITO PESADO | Não Informada |  |  | NÃO
1091B | 120J HIGH POWER | Terminação | Conforme Com OBS | 0417 ¦ MOTOR DIESEL | Não Informada |  |  | NÃO
1091B | 120J HIGH POWER | Terminação | Conforme Com OBS | 0418 ¦ TANQUE CIRCUITO LEVE | Não Informada |  |  | NÃO
1091B | 120J HIGH POWER | Terminação | Conforme Com OBS | 0419 ¦ TANQUE CIRCUITO PESADO | Não Informada |  |  | NÃO
1091B | 120J HIGH POWER | Terminação | Conforme Com OBS | 0420 ¦ REGISTROS | Não Informada |  |  | NÃO
1091B | 120J HIGH POWER | Terminação | Conforme Com OBS | 0423 ¦ ORBITROL | Não Informada |  |  | NÃO
1091B | 120J HIGH POWER | Terminação | Conforme Com OBS | 0424 ¦ SISTEMA DO AR CONDICIONADO (MANGUEIRAS, CONEXÕES, COMPRESSOR) | Não Informada |  |  | NÃO
1091B | 120J HIGH POWER | Terminação | Conforme Com OBS | 0427 ¦ MOTOR DE RODA DD | Não Informada |  |  | NÃO
1091B | 120J HIGH POWER | Terminação | Conforme Com OBS | 0428 ¦ MOTOR DE RODA DE | Não Informada |  |  | NÃO
1091B | 120J HIGH POWER | Terminação | Conforme Com OBS | 0429 ¦ MOTOR DE RODA TD | Não Informada |  |  | NÃO
1091B | 120J HIGH POWER | Terminação | Conforme Com OBS | 0430 ¦ MOTOR DE RODA TE | Não Informada |  |  | NÃO
1091B | 120J HIGH POWER | Terminação | Conforme Com OBS | 0431 ¦ REDUTOR DD | Não Informada |  |  | NÃO
1091B | 120J HIGH POWER | Terminação | Conforme Com OBS | 0432 ¦ REDUTOR DE | Não Informada |  |  | NÃO
1091B | 120J HIGH POWER | Terminação | Conforme Com OBS | 0433 ¦ REDUTOR TD | Não Informada |  |  | NÃO
1091B | 120J HIGH POWER | Terminação | Conforme Com OBS | 0434 ¦ REDUTOR TE | Não Informada |  |  | NÃO
1091B | 120J HIGH POWER | Terminação | Conforme Com OBS | 0435 ¦ CILINDROS ALIN | Não Informada |  |  | NÃO
1091B | 120J HIGH POWER | Terminação | Conforme Com OBS | 0436 ¦ CILINDROS 45 | Não Informada |  |  | NÃO
1091B | 120J HIGH POWER | Terminação | Conforme Com OBS | 0437 ¦ CILINDROS ABRE BARRA | Não Informada |  |  | NÃO
1091B | 120J HIGH POWER | Terminação | Conforme Com OBS | 0438 ¦ CILINDRO QUADRO | Não Informada |  |  | NÃO
1091B | 120J HIGH POWER | Terminação | Conforme Com OBS | 0439 ¦ CILINDROS BITOLA | Não Informada |  |  | NÃO
1091B | 120J HIGH POWER | Terminação | Conforme Com OBS | 0440 ¦ CILINDRO TRAVA QUADRO | Não Informada |  |  | NÃO
1091B | 120J HIGH POWER | Terminação | Conforme Com OBS | 0441 ¦ CILINDROS DE DIREÇÃO | Não Informada |  |  | NÃO
1091B | 120J HIGH POWER | Terminação | Conforme Com OBS | 0442 ¦ FILTRO CIRCUITO LEVE ESQUERDO | Não Informada |  |  | NÃO
1091B | 120J HIGH POWER | Terminação | Conforme Com OBS | 0443 ¦ FILTRO CIRCUITO LEVE DIREITO | Não Informada |  |  | NÃO
1091B | 120J HIGH POWER | Terminação | Conforme Com OBS | 0444 ¦ FILTRO CIRCUITO PESADO ESQUERDO | Não Informada |  |  | NÃO
1091B | 120J HIGH POWER | Terminação | Conforme Com OBS | 0445 ¦ FILTRO CIRCUITO PESADO DIREITO | Não Informada |  |  | NÃO
1091B | 120J HIGH POWER | Terminação | Conforme Com OBS | 0446 ¦ CONEXÕES E TERMINAIS DAS MANGUEIRAS HIDRÁULICAS CIRCUITO LEVE | Não Informada |  |  | NÃO
1091B | 120J HIGH POWER | Terminação | Conforme Com OBS | 0447 ¦ CONEXÕES E TERMINAIS DAS MANGUEIRAS HIDRÁULICAS CIRCUITO PESADO | Não Informada |  |  | NÃO
1091B | 120J HIGH POWER | Terminação | Conforme Com OBS | 0448 ¦ MANGUEIRAS HIDRÁULICAS CIRCUITO LEVE | Não Informada |  |  | NÃO
1091B | 120J HIGH POWER | Terminação | Conforme Com OBS | 0449 ¦ MANGUEIRAS HIDRÁULICAS CIRCUITO PESADO | Não Informada |  |  | NÃO
1091B | 120J HIGH POWER | Terminação | Conforme Com OBS | 0450 ¦ OUTRAS OBSERVAÇÕES | Não Informada |  |  | NÃO
1091B | 120J HIGH POWER | Terminação | Conforme Com OBS | 1208 ¦ PINTURA | Não Informada |  |  | NÃO
1091B | 120J HIGH POWER | Terminação | Conforme Com OBS | 1214 ¦ PINTURA | Não Informada |  |  | NÃO
1091B | 120J HIGH POWER | Terminação | Conforme Com OBS | 1613 ¦ APLICAR ADESIVOS | Não Informada |  |  | NÃO
1091B | 120J HIGH POWER | Terminação | Conforme Com OBS | 1806 ¦ PINTURA | Não Informada |  |  | NÃO
1091B | 120J HIGH POWER | Terminação | Conforme Com OBS | 1906 ¦ PINTURA | Não Informada |  |  | NÃO
1091B | 120J HIGH POWER | Terminação | Conforme Com OBS | 2010 ¦ PINTURA | Não Informada |  |  | NÃO
1091B | 120J HIGH POWER | Terminação | Conforme Com OBS | 2106 ¦ PINTURA | Não Informada |  |  | NÃO
1091B | 120J HIGH POWER | Pré Auditoria | Não Conforme | 0803 ¦ FUNCIONAMENTO DO LIMPADOR DE PARA BRISAS | 1 ¦ Incidental | ESGUICHO NAO PERMITINDO A SAÍDA DE ÁGUA AO ACIONAR | FUNCIONAMENTO DO LIMPADOR DE PARA BRISAS | NÃO
1091B | 120J HIGH POWER | Pré Auditoria | Não Conforme | 0812 ¦ FECHADURA DA CABINE NOS DOIS ESTÁGIOS | 5 ¦ Menor | DIFICULDADE AO FECHAR SEGUNDO ESTÁGIO DA PORTA PRINCIPAL DA CABINE | FECHADURA DA CABINE NOS DOIS ESTÁGIOS | NÃO
1091B | 120J HIGH POWER | Pré Auditoria | Não Conforme | 1305 ¦ ROTEAMENTO DAS MANGUEIRAS HIDRÁULICAS | 1 ¦ Incidental | MANGUEIRAS HIDRÁULICAS DOS FILTROS HIDRÁULICOS EXTERNOS PRESAS JUNTO À SUPORTE DO TROCADOR DE CALOR MANGUEIRA HIDRÁULICA DA BOMBA DE PULVERIZAÇÃO OBSTRUINDO PARAFUSO DA PATA ESQUERDA DO MOTOR | ROTEAMENTO HIDRÁULICO | NÃO
1091B | 120J HIGH POWER | Pré Auditoria | Não Conforme | 1309 ¦ INTEGRIDADE DAS MANGUEIRAS HIDRÁULICAS | 1 ¦ Incidental | MANGUEIRA HIDRÁULICA INTERNA DO MOTOR DE RODA DIANTEIRO ESQUERDO MUITO PRÓXIMA DO REFORÇO INTERNO DA BAIXADA MANGUEIRA HIDRÁULICA DA BOMBA DE PULVERIZAÇÃO EM CONTATO COM CANTO VIVO DA PATA ESQUERDA DO MOTOR | INTEGRIDADE DAS MANGUEIRAS HIDRÁULICAS | NÃO
1091B | 120J HIGH POWER | Pré Auditoria | Não Conforme | 1311 ¦ AUSÊNCIA DE OXIDAÇÃO NOS BLOCOS, CONEXÕES E TERMINAIS DAS MANGUEIRAS | 1 ¦ Incidental | OXIDAÇÃO NOS MOTORES DE RODAS | AUSÊNCIA DE OXIDAÇÃO NOS BLOCOS, CONEXÕES E TERMINAIS | NÃO
1091B | 120J HIGH POWER | Pré Auditoria | Não Conforme | 1406 ¦ FIXAÇÃO DO CONO MISTURADOR | 5 ¦ Menor | FALTANDO APERTO NA CINTA DO CONO MISTURADOR | FIXAÇÃO DO CONO MISTURADOR | NÃO
1091B | 120J HIGH POWER | Pré Auditoria | Não Conforme | 2006 ¦ CONDIÇÃO DO AROS | 1 ¦ Incidental | PINTURA DANIFICADA NO ARO DIANTEIRO DIREITO | CONDIÇÃO DOS AROS | NÃO
1091B | 120J HIGH POWER | Pré Auditoria | Não Conforme | 2010 ¦ PINTURA | 1 ¦ Incidental | PINTURA DANIFICADA NO SUPORTE DE FIXAÇÃO DO TENSOR DIANTEIRO ESQUERDO INFERIOR PINTURA DANIFICADA NA PARTE INFERIOR DAS BAIXADAS DIANTEIRAS MARCA DE LIXADEIRA PRÓXIMO AO PARAFUSO DE FIXAÇÃO DO TENSOR TRASEIRO DIREITO SUPERIOR PINTURA DANIFICADA NA BAIXADA DIANTEIRA ESQUERDA E TRASEIRA DIREITA PINTURA DANIFICADA NA BAIXADA TRASEIRA ESQUERDA PELA PARTE SUPERIOR | PINTURA | NÃO
1091B | 120J HIGH POWER | Pré Auditoria | Não Conforme | 1210 ¦ FECHADURA DO CAPÔ | 1 ¦ Incidental | CHAVE FICA PRESA AO TRAVAR A FECHADURA DO CAPÔ LADO DIREITO. | FECHADURA DO CAPÔ. | NÃO
1091B | 120J HIGH POWER | Pré Auditoria | Não Conforme | 1213 ¦ CHAPAS DE PROTEÇÃO DO MOTOR | 1 ¦ Incidental | MELHORAR ACABAMENTO DE PINTURA CHAPA DE PROTEÇÃO DO MOTOR PARTE INTERNA SUPERIOR PELO LADO DIREITO. | CHAPAS DE PROTEÇÃO DO MOTOR. | NÃO
1091B | 120J HIGH POWER | Pré Auditoria | Não Conforme | 1807 ¦ ALINHAMENTO DOS CORRIMÃOS | 1 ¦ Incidental | PINTURA DANIFICADA NO CORRIMÃO DA PASSARELA GRANDE LADO EXTERNO PARTE INFERIOR. | ALINHAMENTO DOS CORRIMÃO. | NÃO
1091B | 120J HIGH POWER | Pré Auditoria | Não Conforme | 1808 ¦ ESCADA | 1 ¦ Incidental | PINTURA DANIFICADA NOS PARAFUSOS DE FIXAÇÃO DO 4°DEGRAU DA ESCADA PARTE INTERNA LADO DIREITO E ESQUERDO. PINTURA DANIFICADA NAS CHAPAS LATERAIS DA ESCADA PARTE SUPERIORES LADO DIREITO E ESQUERDO EXTERNO. | ESCADA. | NÃO
1091B | 120J HIGH POWER | Pré Auditoria | Não Conforme | 1809 ¦ PASSARELA | 1 ¦ Incidental | PINTURA DANIFICADA NO TUBO QUADRADO DA PASSARELA. | PASSARELA. | NÃO
1091B | 120J HIGH POWER | Pré Auditoria | Não Conforme | 1903 ¦ FIXAÇÃO DOS FARÓIS DO TANQUE DE ÁGUA LIMPA | 1 ¦ Incidental | FALTANDO A PRESENÇA DE LACRE QUÍMICO NOS PARAFUSOS DE FIXAÇÃO DO TANQUE DE ÁGUA LIMPA LADO DIREITO E ESQUERDO. | FIXAÇÃO DO TANQUE DE ÁGUA LIMPA. | NÃO
1087B | 125J | Auditoria | Não Conforme | 1003 ¦ CONEXÕES | 10 ¦ Maior | VAZAMENTO PELA CONEXÃO NIPEL ROSCADO DO JOELHO DE ENGATE RÁPIDO DA LATERAL DIREITA SUPERIOR DO EDUTOR QUÍMICO, PARTE DE TRÁS. | EDUTOR QUÍMICO. | NÃO
1087B | 125J | Auditoria | Não Conforme | 1214 ¦ PINTURA | 1 ¦ Incidental | ARRANHÃO NA LATERAL DIREITA DA CARENAGEM CINZA DO CAPÔ, PRÓXIMO AO BOCAL DE ABASTECIMENTO DO TANQUE DE CIRCUITO LEVE. | CAPÔ | NÃO
1087B | 125J | Auditoria | Não Conforme | 1806 ¦ PINTURA | 1 ¦ Incidental | PINTURA DANIFICADA NA LATERAL ESQUERDA DO CHASSI, PRÓXIMO DA LUMINÁRIA TRASEIRA ESQUERDA. | CHASSI | NÃO
1087B | 125J | Auditoria | Não Conforme | 1909 ¦ OUTRAS OBSERVAÇÕES | 1 ¦ Incidental | CARENAGEM AMARELA DA LATERAL ESQUERDA DA CABINE ESTÁ DESCOLANDO. | CABINE/CARENAGEM | NÃO
1087B | 125J | Auditoria | Não Conforme | 1215 ¦ OUTRAS OBSERVAÇÕES | 1 ¦ Incidental | REFORÇAR APERTO NOS PARAFUSOS DE FIXAÇÃO DO LADO ESQUERDO DO CRUZEIRO DO COXIN DA BOMBA DUPLA DO MOTOR, PARAFUSOS COM POUCO APERTO, PRÓXIMO AO FILTRO DA BOMBA DE PULVERIZAÇÃO. | PARAFUSOS FIXAÇÃO/CRUZEIRO MOTOR | NÃO
1087B | 125J | Auditoria | Não Conforme | 1404 ¦ FIXAÇÃO DO TANQUE DE PRODUTO (FIXADORES, CINTA E PROTEÇÕES) | 1 ¦ Incidental | MANCHAS VERDES NA PARTE SUPERIOR FRONTAL DO TANQUE DE PRODUTO. | TANQUE DE PRODUTO. | NÃO
1087B | 125J | Auditoria | Não Conforme | 1408 ¦ CONEXÕES | 1 ¦ Incidental | LINHA DE PULVERIZAÇÃO DA PRIMEIRA SEÇÃO ESTÁ TORCIDA. LINHA DE PULVERIZAÇÃO DA BARRA GRANDE DA SEGUNDA SEÇÃO ESTÁ TORCIDA. | LINHA DE PULVERIZAÇÃO | NÃO
1087B | 125J | Auditoria | Não Conforme | 1409 ¦ OUTRAS OBSERVAÇÕES | 1 ¦ Incidental | PRESENÇA DE FUMAÇA DE TINTA NOS COMANDOS DO EDUTOR QUÍMICO E NA PARTE SUPERIOR DO MESMO. | EDUTOR QUÍMICO/FUMAÇA TINTA | NÃO
1087B | 125J | Auditoria | Não Conforme | 1810 ¦ OUTRAS OBSERVAÇÕES | 1 ¦ Incidental | PRESENÇA DE FUMAÇA DE TINTA NO PARALAMA TRASEIRO ESQUERDO. | CHASSI/PARALAMA/FUMAÇA TINTA | NÃO
1087B | 125J | Auditoria | Não Conforme | 2002 ¦ PRESENÇA DAS TAMPAS DOS MOTORES DE RODA | 0 ¦ Comentário | FALTAM TAMPAS DE PROTEÇÃO DOS MOTORES DE RODAS. | TAMPAS MOTORES RODAS | NÃO
1087B | 125J | Auditoria | Conforme Com OBS | 2112 ¦ REALIZAR A EQUALIZAÇÃO DO EQUIPAMENTO | Não Informada | EIXO FRONTAL 410 MA EIXO TRASEIRO 400 MA |  | NÃO
1091B | 120J HIGH POWER | Pré Auditoria | Não Conforme | 0703 ¦ CILINDRO DE ABERTURA E FECHAMENTO DO ALIN COM AMORTECIMENTO | 5 ¦ Menor | CILINDRO DE ALIN ESQUERDO SEM AMORTECIMENTO AO ABRIR | CILINDRO DE ABERTURA E FECHAMENTO DO ALIN COM AMORTECIMENTO | NÃO
1091B | 120J HIGH POWER | Pré Auditoria | Não Conforme | 0705 ¦ CILINDRO DE SUBIDA (12 A 17 SEGUNDOS) E DESCIDA (12 A 17 SEGUNDOS) DO QUADRO COM FUNCIONAMENTO ADEQUADO 12 A 17 SEGUNDOS | 5 ¦ Menor | MOVIMENTO DO QUADRO TREPIDANDO AO DESCER | CILINDRO DE SUBIDA E DESCIDA DO QUADRO | NÃO
1091B | 120J HIGH POWER | Pré Auditoria | Não Conforme | 1505 ¦ PARTE INTERNA DO QUADRO DESLIZANTE | 5 ¦ Menor | SEGUNDO PARAFUSO DA BANDEJA ESQUERDA DO QUADRO DESLIZANTE COM POUCO APERTO | PARTE INTERNA DO QUADRO DESLIZANTE | NÃO
1091B | 120J HIGH POWER | Pré Auditoria | Não Conforme | 1604 ¦ SOLDAS DAS TRELIÇAS DAS BARRAS | 1 ¦ Incidental | POROSIDADE NO CORDÃO DE SOLDA INTERNO PRÓXIMO AO CILINDRO DE ALIN ESQUERDO FURO NA SOLDA DO PRIMEIRO ZIG ZAG INTERNO DA BARRA GRANDE DIREITA, PARTINDO DO CABEÇAL FALTANDO CORDÃO DE SOLDA NA PRIMEIRA TRELIÇA DA BARRA INTERMEDIÁRIA DIREITA, PARTE INTERNA | SOLDA NAS TRELIÇAS | NÃO
1091B | 120J HIGH POWER | Pré Auditoria | Não Conforme | 1608 ¦ PINTURA BARRA GRANDE DIREITA | 1 ¦ Incidental | PINTURA DANIFICADA NA BUCHA DA BARRA GRANDE DIREITA | PINTURA BARRA GRANDE DIREITA | NÃO
1091B | 120J HIGH POWER | Pré Auditoria | Não Conforme | 1618 ¦ OUTRAS OBSERVAÇÕES | 5 ¦ Menor | PONTEIRA DIREITA DESALINHADA COM BARRA GRANDE | ALINHAMENTO DAS PONTEIRAS | NÃO
1090B | 125J | Terminação | Conforme Com OBS | 0123 ¦ COLOCAR O ADITIVO REVELADOR (BLACKLIGHT) NOS TANQUES HIDRÁULICOS | Não Informada |  |  | NÃO
1090B | 125J | Terminação | Conforme Com OBS | 0401 ¦ VÁLVULAS DE FREIO (7 UNIDADES) | Não Informada |  |  | NÃO
1090B | 125J | Terminação | Conforme Com OBS | 0402 ¦ BLOCO 2+1 | Não Informada |  |  | NÃO
1090B | 125J | Terminação | Conforme Com OBS | 0403 ¦ BLOCO BOMBA DE PULVERIZAÇÃO / BOMBA DE CARGA | Não Informada |  |  | NÃO
1090B | 125J | Terminação | Conforme Com OBS | 0404 ¦ BLOCO ABERTURA DE BITOLA | Não Informada |  |  | NÃO
1090B | 125J | Terminação | Conforme Com OBS | 0405 ¦ BLOCO 7 VIAS | Não Informada |  |  | NÃO
1090B | 125J | Terminação | Conforme Com OBS | 0406 ¦ BLOCO TRANSMISSÃO TRASEIRA | Não Informada |  |  | NÃO
1090B | 125J | Terminação | Conforme Com OBS | 0407 ¦ BLOCO TRANSMISSÃO DIANTEIRA | Não Informada |  |  | NÃO
1090B | 125J | Terminação | Conforme Com OBS | 0408 ¦ BOMBA DE TRANSMISSÃO 1 | Não Informada |  |  | NÃO
1090B | 125J | Terminação | Conforme Com OBS | 0409 ¦ BOMBA DE TRANSMISSÃO 2 | Não Informada |  |  | NÃO
1090B | 125J | Terminação | Conforme Com OBS | 0410 ¦ BOMBA DUPLA 1 | Não Informada |  |  | NÃO
1090B | 125J | Terminação | Conforme Com OBS | 0411 ¦ BOMBA DUPLA 2 | Não Informada |  |  | NÃO
1090B | 125J | Terminação | Conforme Com OBS | 0413 ¦ MOTOR BOMBA DE PULVERIZAÇÃO | Não Informada |  |  | NÃO
1090B | 125J | Terminação | Conforme Com OBS | 0415 ¦ REGISTROS TANQUE CIRCUITO LEVE | Não Informada |  |  | NÃO
1090B | 125J | Terminação | Conforme Com OBS | 0416 ¦ REGISTROS TANQUE CIRCUITO PESADO | Não Informada |  |  | NÃO
1090B | 125J | Terminação | Conforme Com OBS | 0417 ¦ MOTOR DIESEL | Não Informada |  |  | NÃO
1090B | 125J | Terminação | Conforme Com OBS | 0418 ¦ TANQUE CIRCUITO LEVE | Não Informada |  |  | NÃO
1090B | 125J | Terminação | Conforme Com OBS | 0419 ¦ TANQUE CIRCUITO PESADO | Não Informada |  |  | NÃO
1090B | 125J | Terminação | Conforme Com OBS | 0420 ¦ REGISTROS | Não Informada |  |  | NÃO
1090B | 125J | Terminação | Conforme Com OBS | 0423 ¦ ORBITROL | Não Informada |  |  | NÃO
1090B | 125J | Terminação | Conforme Com OBS | 0424 ¦ SISTEMA DO AR CONDICIONADO (MANGUEIRAS, CONEXÕES, COMPRESSOR) | Não Informada |  |  | NÃO
1090B | 125J | Terminação | Conforme Com OBS | 0427 ¦ MOTOR DE RODA DD | Não Informada |  |  | NÃO
1090B | 125J | Terminação | Conforme Com OBS | 0428 ¦ MOTOR DE RODA DE | Não Informada |  |  | NÃO
1090B | 125J | Terminação | Conforme Com OBS | 0429 ¦ MOTOR DE RODA TD | Não Informada |  |  | NÃO
1090B | 125J | Terminação | Conforme Com OBS | 0430 ¦ MOTOR DE RODA TE | Não Informada |  |  | NÃO
1090B | 125J | Terminação | Conforme Com OBS | 0431 ¦ REDUTOR DD | Não Informada |  |  | NÃO
1090B | 125J | Terminação | Conforme Com OBS | 0432 ¦ REDUTOR DE | Não Informada |  |  | NÃO
1090B | 125J | Terminação | Conforme Com OBS | 0433 ¦ REDUTOR TD | Não Informada |  |  | NÃO
1090B | 125J | Terminação | Conforme Com OBS | 0434 ¦ REDUTOR TE | Não Informada |  |  | NÃO
1090B | 125J | Terminação | Conforme Com OBS | 0435 ¦ CILINDROS ALIN | Não Informada |  |  | NÃO
1090B | 125J | Terminação | Conforme Com OBS | 0436 ¦ CILINDROS 45 | Não Informada |  |  | NÃO
1090B | 125J | Terminação | Conforme Com OBS | 0437 ¦ CILINDROS ABRE BARRA | Não Informada |  |  | NÃO
1090B | 125J | Terminação | Conforme Com OBS | 0438 ¦ CILINDRO QUADRO | Não Informada |  |  | NÃO
1090B | 125J | Terminação | Conforme Com OBS | 0439 ¦ CILINDROS BITOLA | Não Informada |  |  | NÃO
1090B | 125J | Terminação | Conforme Com OBS | 0440 ¦ CILINDRO TRAVA QUADRO | Não Informada |  |  | NÃO
1090B | 125J | Terminação | Conforme Com OBS | 0441 ¦ CILINDROS DE DIREÇÃO | Não Informada |  |  | NÃO
1090B | 125J | Terminação | Conforme Com OBS | 0442 ¦ FILTRO CIRCUITO LEVE ESQUERDO | Não Informada |  |  | NÃO
1090B | 125J | Terminação | Conforme Com OBS | 0443 ¦ FILTRO CIRCUITO LEVE DIREITO | Não Informada |  |  | NÃO
1090B | 125J | Terminação | Conforme Com OBS | 0444 ¦ FILTRO CIRCUITO PESADO ESQUERDO | Não Informada |  |  | NÃO
1090B | 125J | Terminação | Conforme Com OBS | 0445 ¦ FILTRO CIRCUITO PESADO DIREITO | Não Informada |  |  | NÃO
1090B | 125J | Terminação | Conforme Com OBS | 0446 ¦ CONEXÕES E TERMINAIS DAS MANGUEIRAS HIDRÁULICAS CIRCUITO LEVE | Não Informada |  |  | NÃO
1090B | 125J | Terminação | Conforme Com OBS | 0447 ¦ CONEXÕES E TERMINAIS DAS MANGUEIRAS HIDRÁULICAS CIRCUITO PESADO | Não Informada |  |  | NÃO
1090B | 125J | Terminação | Conforme Com OBS | 0448 ¦ MANGUEIRAS HIDRÁULICAS CIRCUITO LEVE | Não Informada |  |  | NÃO
1090B | 125J | Terminação | Conforme Com OBS | 0449 ¦ MANGUEIRAS HIDRÁULICAS CIRCUITO PESADO | Não Informada |  |  | NÃO
1090B | 125J | Terminação | Conforme Com OBS | 0450 ¦ OUTRAS OBSERVAÇÕES | Não Informada |  |  | NÃO
1090B | 125J | Terminação | Conforme Com OBS | 1208 ¦ PINTURA | Não Informada |  |  | NÃO
1090B | 125J | Terminação | Conforme Com OBS | 1214 ¦ PINTURA | Não Informada |  |  | NÃO
1090B | 125J | Terminação | Conforme Com OBS | 1613 ¦ APLICAR ADESIVOS | Não Informada |  |  | NÃO
1090B | 125J | Terminação | Conforme Com OBS | 1806 ¦ PINTURA | Não Informada |  |  | NÃO
1090B | 125J | Terminação | Conforme Com OBS | 1906 ¦ PINTURA | Não Informada |  |  | NÃO
1090B | 125J | Terminação | Conforme Com OBS | 2010 ¦ PINTURA | Não Informada |  |  | NÃO
1090B | 125J | Terminação | Conforme Com OBS | 2106 ¦ PINTURA | Não Informada |  |  | NÃO
1091B | 120J HIGH POWER | Pré Auditoria | Não Conforme | 1701 ¦ CORDÃO DE SOLDA SEM FALHAS | 1 ¦ Incidental | POROSIDADE NO CORDÃO DE SOLDA ABAIXO DA CHAPA LATERAL DIREITA DO CHASSI POROSIDADE NO CORDÃO DE SOLDA NO SUPORTE DO QUADRO, PELO LADO DIREITO FUROS NO CORDÃO DE DA SOLDA DA LATERAL ESQUERDA DO CHASSI, PRÓXIMO AO QUADRO | CORDÃO DE SOLDA SEM FALHA | NÃO
1091B | 120J HIGH POWER | Pré Auditoria | Não Conforme | 1703 ¦ SEM RESPINGOS DE SOLDA | 1 ¦ Incidental | RESPINGOS DE SOLDA NAS ORELHAS DE FIXAÇÃO DO PINO TRAVA QUADRO | SEM RESPINGO DE SOLDA | NÃO
1091B | 120J HIGH POWER | Pré Auditoria | Não Conforme | 2012 ¦ OUTRAS OBSERVAÇÕES | 1 ¦ Incidental | REPASSAR MACHO NAS ROSCAS DOS PARAFUSOS DOS ABRIDORES DE LINHA E SUBSTITUIR PARAFUSOS DANIFICADOS | ROSCAS DOS PARAFUSOS DOS ABRIDORES DE LINHA | NÃO
1091B | 120J HIGH POWER | Pré Auditoria | Não Conforme | 1806 ¦ PINTURA | 1 ¦ Incidental | PINTURA DANIFICADA NO SUPORTE DE FIXAÇÃO DO TENSOR TRASEIRO DIREITO SUPERIOR | PINTURA | NÃO
1091B | 120J HIGH POWER | Pré Auditoria | Não Conforme | 2106 ¦ PINTURA | 1 ¦ Incidental | REFORÇAR PINTURA NO SUPORTE DO DESCANSO DE BARRA DO LADO ESQUERDO INFERIOR. REFORÇAR PINTURA NO SUPORTE DE FIXAÇÃO DA SINALEIRA TRASEIRA ESQUERDO INFERIOR. REFORÇAR PINTURA NO SUPORTE DE FIXAÇÃO DO QUADRO FIXO INFERIOR LADO DIREITO E ESQUERDO. REFORÇAR PINTURA NO SUPORTE DE FIXAÇÃO DA BOMBA DO MOTOR PARTE INFERIOR DO CRUZEIRO . REFORÇAR PINTURA NO SUPORTE DE FIXAÇÃO DO TENSOR TRASEIRO DIREITO INFERIOR PRÓXIMO AO SUPORTE DA BATERIA. | PINTURA. | NÃO
1091B | 120J HIGH POWER | Pré Auditoria | Não Conforme | 0710 ¦ CONVERGÊNCIA EIXO DIANTEIRO DIFERENÇA ENTRE A MEDIÇÃO PARALELA E EM “X” MÁXIMO 15MM. | 1 ¦ Incidental | CONVERGÊNCIA DIANTEIRA FORA DA TOLERÂNCIA | CONVERGÊNCIA DIANTEIRA | NÃO
1091B | 120J HIGH POWER | Pré Auditoria | Não Conforme | 1610 ¦ PINTURA BARRA INTERMEDIÁRIA E ALIN DIREITO | 1 ¦ Incidental | EXCESSO DE LIMALHA DE AÇO NO REFORÇO DO CILINDRO DO ALIN DIREITO | PINTURA BARRA GRANDE DIREITA | NÃO
1091B | 120J HIGH POWER | Pré Auditoria | Não Conforme | 2007 ¦ ALTURA DOS PULMÕES DE 230MM A 250MM | 1 ¦ Incidental | ALTURA DOS PULMÕES DIANTEIROS FORA DA TOLERÂNCIA | ALTURA DOS PULMÕES | NÃO
1091B | 120J HIGH POWER | Pré Auditoria | Não Conforme | 0450 ¦ OUTRAS OBSERVAÇÕES | 10 ¦ Maior | VAZAMENTO NAS MANGUEIRAS HIDRÁULICAS LATERAIS DO ELETROVENTILADOR | ELETROVENTILADOR | NÃO
1090B | 125J | Pré Auditoria | Não Conforme | 0111 ¦ TESTAR PINO TRAVA DO QUADRO E DAS BARRAS | 1 ¦ Incidental | FALTANDO OS PINOS TRAVA BARRAS DIREITO E ESQUERDO. | TESTAR PINOS TRAVA QUADRO E BARRAS. | NÃO
1090B | 125J | Pré Auditoria | Não Conforme | 0112 ¦ OUTRAS OBSERVAÇÕES | 1 ¦ Incidental | PATIM MUITO PRÓXIMO DO CORRIMÃO EM CONTATO COM A MÃO DO OPERADOR | PATIM | NÃO
1090B | 125J | Pré Auditoria | Não Conforme | 1202 ¦ APERTO DOS FIXADORES DOS SUPORTES DO MOTOR | 1 ¦ Incidental | FALTANDO PRESENÇA DE LACRE QUÍMICO NOS PARAFUSOS DO SUPORTE DE FIXAÇÃO DA PATA DO MOTOR LADO ESQUERDO. | APERTO DOS FIXADORES DO SUPORTE DO MOTOR. | NÃO
1090B | 125J | Pré Auditoria | Não Conforme | 1206 ¦ MANGUEIRAS RADIADOR | 1 ¦ Incidental | FALTANDO TAMPÃO NA MANGUEIRA DO COMPRESSOR DO AR CONDICIONADO LADO ESQUERDO. | MANGUEIRA DO RADIADOR/AR CONDICIONADO. | NÃO
1090B | 125J | Pré Auditoria | Não Conforme | 1209 ¦ CARENAGENS DO CAPÔ | 1 ¦ Incidental | PINTURA DANIFICADA NA CARENAGEM DO CAPO LADO DIREITO PARTE SUPERIOR. | CARENAGEM DO CAPÔ | NÃO
1090B | 125J | Pré Auditoria | Não Conforme | 1211 ¦ ESTRUTURA DO CAPÔ | 1 ¦ Incidental | PINTURA DANIFICADA NA ESTRUTURA DO CAPO PARTE INFERIOR LADO DIREITO. | ESTRUTURA DO CAPÔ. | NÃO
1090B | 125J | Pré Auditoria | Não Conforme | 1809 ¦ PASSARELA | 1 ¦ Incidental | PRESENÇA DE ADESIVO NA PARTE INFERIOR DA PASSARELA GRANDE . | PASSARELA | NÃO
1090B | 125J | Pré Auditoria | Não Conforme | 1903 ¦ FIXAÇÃO DOS FARÓIS DO TANQUE DE ÁGUA LIMPA | 1 ¦ Incidental | FALTANDO A PRESENÇA DE LACRE QUÍMICO NOS PARAFUSOS DE FIXAÇÃO DO TANQUE DE ÁGUA LIMPA LADO DIREITO E ESQUERDO. | FIXAÇÃO DOS FAROL E TANQUE DE ÁGUA LIMPA. | NÃO
1090B | 125J | Pré Auditoria | Não Conforme | 1908 ¦ TANQUE DE ÁGUA LIMPA | 1 ¦ Incidental | ARRANHÃO NO TANQUE DE ÁGUA LIMPA PARTE INFERIOR LADO ESQUERDO. | TANQUE DE ÁGUA LIMPA. | NÃO
1090B | 125J | Pré Auditoria | Não Conforme | 2104 ¦ TRATAMENTO SUPERFICIAL DOS FIXADORES (ZICAGEM, INOX OU PINTURA) | 1 ¦ Incidental | TRATAMENTO DO PINO TRAVA QUADRO INADEQUADO. | TRATAMENTO SUPERFICIAL DOS FIXADORES. | NÃO
1090B | 125J | Pré Auditoria | Não Conforme | 1305 ¦ ROTEAMENTO DAS MANGUEIRAS HIDRÁULICAS | 1 ¦ Incidental | MANGUEIRA HIDRÁULICA DA BOMBA DE PULVERIZAÇÃO OBSTRUINDO PARAFUSO DA PATA ESQUERDA DO MOTOR | ROTEAMENTO HIDRÁULICO | NÃO
1090B | 125J | Pré Auditoria | Não Conforme | 1309 ¦ INTEGRIDADE DAS MANGUEIRAS HIDRÁULICAS | 1 ¦ Incidental | MANGUEIRA HIDRÁULICA EXTERNA DO MOTOR DE RODA TRASEIRO ESQUERDO EM CONTATO COM CANTO VIVO DA BAIXADA MANGUEIRA HIDRÁULICA DE RETORNO AO TANQUE DE CIRCUITO PESADO EM CONTATO COM PRENSAGEM DE METAL DA MANGUEIRA HIDRÁULICA DO TROCADOR DE CALOR | INTEGRIDADE DAS MANGUEIRAS HIDRÁULICAS | NÃO
1090B | 125J | Pré Auditoria | Não Conforme | 1311 ¦ AUSÊNCIA DE OXIDAÇÃO NOS BLOCOS, CONEXÕES E TERMINAIS DAS MANGUEIRAS | 1 ¦ Incidental | OXIDAÇÃO NOS MOTORES DE RODAS | AUSÊNCIA DE OXIDAÇÃO NOS BLOCOS, CONEXÕES E TERMINAIS | NÃO
1090B | 125J | Pré Auditoria | Não Conforme | 2012 ¦ OUTRAS OBSERVAÇÕES | 5 ¦ Menor | RACHADURA NAS LATERAIS DA BAIXADA TRASEIRA ESQUERDA | BAIXADA | NÃO
1090B | 125J | Pré Auditoria | Não Conforme | 2101 ¦ INTEGRIDADE DOS PNEUS E PRESENÇA DAS TAMPAS DE VENTÍS | 1 ¦ Incidental | FALTANDO TAMPA DE VENTIL DO PNEU TRASEIRO ESQUERDO TAMPAS DOS VENTIS DOS PNEUS INCORRETAS | INTEGRIDADE DOS PNEUS E PRESENÇA DAS TAMPAS DE VENTIS | NÃO
1090B | 125J | Pré Auditoria | Não Conforme | 2003 ¦ ALINHAMENTO DA BAIXADA | 5 ¦ Menor | BAIXADA TRASEIRA DIREITA DESALINHADA | ALINHAMENTO DAS BAIXADAS | NÃO
1090B | 125J | Pré Auditoria | Não Conforme | 2103 ¦ PRESENÇA DE GRAXEIRAS EM POSIÇÕES ADEQUADAS E ISENTAS DE TINTA | 1 ¦ Incidental | PRESENÇA DE TINTA SOBRE AS GRAXEIRAS DAS PONTAS DE EIXO DIREITA E ESQUERDA FALTANDO APERTO NA GRAXEIRA DA BUCHA ESQUERDA DA BARRA GRANDE DIREITA FALTANDO GRAXEIRA NA BUCHA DA BARRA GRANDE ESQUERDA | PRESENÇA DE GRAXEIRAS EM POSIÇÕES ADEQUADAS E ISENTAS DE TINTA | NÃO
1090B | 125J | Pré Auditoria | Não Conforme | 2010 ¦ PINTURA | 1 ¦ Incidental | PINTURA ESCORRIDA NA BASE DO PULMÃO DIANTEIRO DIREITO . | PINTURA | NÃO
1090B | 125J | Pré Auditoria | Não Conforme | 1802 ¦ APERTO DAS PORCAS DOS TENSORES | 1 ¦ Incidental | REFORÇAR PINTURA NAS RÓTULAS DOS TENSORES TRASEIRO INFERIOR E SUPERIOR . | TENSORES. | NÃO
1090B | 125J | Pré Auditoria | Não Conforme | 1806 ¦ PINTURA | 1 ¦ Incidental | REFORÇAR PINTURA NO SUPORTE DE FIXAÇÃO DOS TENSORES TRASEIRO NA UNIÃO DO CHASSI LADO DIREITO E ESQUERDO INFERIOR E SUPERIOR NA PARTE INTERNA. PINTURA DANIFICADA ATRÁS DO TENSOR TRASEIRO DIREITO SUPERIOR | PINTURA. | NÃO
1090B | 125J | Pré Auditoria | Não Conforme | 1701 ¦ CORDÃO DE SOLDA SEM FALHAS | 1 ¦ Incidental | CORDÃO DE SOLDA COM FUROS NA LATERAL ESQUERDA DO CHASSI, ATRÁS DO TANQUE DE DIESEL. FURO NO CORDÃO DE SOLDA NA UNIÃO DO PRIMEIRO ZIG ZAG PARTINDO DO CABEÇAL LADO ESQUERDO INTERNO. FURO NO CORDÃO DE SOLDA NA CHAPA DO REFORÇO DA BARRA ONDE PASSA O PINO DE FIXAÇÃO DO CILINDRO HIDRÁULICO PARTE INTERNA. | CORDÃO DE SOLDA SEM FALHA | NÃO
1090B | 125J | Pré Auditoria | Não Conforme | 1703 ¦ SEM RESPINGOS DE SOLDA | 1 ¦ Incidental | RESPINGO DE SOLDA NO SUPORTE DE FIXAÇÃO DIREITO DO QUADRO RESPINGO DE SOLDA NAS ORELHAS DE FIXAÇÃO DO PINO TRAVA QUADRO | SEM RESPINGO DE SOLDA | NÃO
1090B | 125J | Pré Auditoria | Não Conforme | 1810 ¦ OUTRAS OBSERVAÇÕES | 1 ¦ Incidental | ARRUELA DE PRESSÃO DANIFICADA NA BASE DO PULMÃO TRASEIRO ESQUERDO, PELA PARTE DA FRENTE | ARRUELA DE PRESSÃO | NÃO
1088B | 125J | Auditoria | Conforme Com OBS | 0504 ¦ CALIBRAÇÃO DO PILOTO | Não Informada | SEM ESPAÇO IDEAL PARA CALIBRAÇÃO. |  | NÃO
1088B | 125J | Auditoria | Conforme Com OBS | 1204 ¦ NÍVEL DE COMBUSTÍVEL | Não Informada | COMBUSTÍVEL 22% |  | NÃO
1088B | 125J | Auditoria | Não Conforme | 1618 ¦ OUTRAS OBSERVAÇÕES | 5 ¦ Menor | FALTANDO CORDÃO DE SOLDA NA PARTE INFERIOR DO REFORÇO ENTRE A DOBRADIÇA DA PONTEIRA COM A BARRA INTERMEDIÁRIA ESQUERDA, LADO EXTERNO. | ALIN/SOLDA | NÃO
1088B | 125J | Auditoria | Não Conforme | 1806 ¦ PINTURA | 1 ¦ Incidental | RETOCAR ESCADA FIXA PELA PARTE DE TRÁS NO LADO ESQUERDO. | ESCADA/CHASSI | NÃO
1088B | 125J | Auditoria | Não Conforme | 1810 ¦ OUTRAS OBSERVAÇÕES | 1 ¦ Incidental | APLICAR GRAXA DE PROTEÇÃO AO REDOR DO ATERRAMENTO ELÉTRICO TRASEIRO ESQUERDO NO CHASSI. | ATERRAMENTO ELÉTRICO/GRAXA PROTEÇÃO | NÃO
1088B | 125J | Auditoria | Não Conforme | 1908 ¦ TANQUE DE ÁGUA LIMPA | 10 ¦ Maior | TAMPA DO BOCAL DE ABASTECIMENTO DO RESERVATÓRIO AUXILIAR DO TANQUE DE ÁGUA LIMPA, ESTÁ QUEBRADA. | TANQUE DE ÁGUA LIMPA | NÃO
1088B | 125J | Auditoria | Não Conforme | 2001 ¦ APERTO DAS TAMPAS DOS REGISTROS ROSCADOS | 0 ¦ Comentário | REFORÇAR APERTO NOS REGISTROS ROSCADOS DO EIXO DIANTEIRO E EIXO TRASEIRO. | REGISTROS ROSCADOS | NÃO
1088B | 125J | Auditoria | Não Conforme | 2002 ¦ PRESENÇA DAS TAMPAS DOS MOTORES DE RODA | 0 ¦ Comentário | FALTAM TAMPAS DE PROTEÇÃO DOS MOTORES DE RODAS. | TAMPAS MOTORES RODAS | NÃO
1088B | 125J | Auditoria | Não Conforme | 2007 ¦ ALTURA DOS PULMÕES DE 230MM A 250MM | 1 ¦ Incidental | PULMÃO DIANTEIRO DIREITO ESTÁ COM ALTURA ACIMA DA TOLERÂNCIA. | PULMÃO | NÃO
1088B | 125J | Auditoria | Não Conforme | 2010 ¦ PINTURA | 1 ¦ Incidental | RETOCAR LATERAL SUPERIOR DA BAIXADA DIANTEIRA ESQUERDA. | EIXO/BAIXADA | NÃO
1088B | 125J | Auditoria | Não Conforme | 2107 ¦ ABRIDORES DE LINHA E KIT EXTRA SEPARADOS | 0 ¦ Comentário | FALTAM ABRIDORES DE LINHA E KIT EXTRA. | ACESSÓRIOS | NÃO
1088B | 125J | Auditoria | Não Conforme | 2108 ¦ LIMPEZA | 0 ¦ Comentário | ASPIRAR TAPETE DA CABINE. | CABINE | NÃO
1088B | 125J | Auditoria | Conforme Com OBS | 2112 ¦ REALIZAR A EQUALIZAÇÃO DO EQUIPAMENTO | Não Informada | EIXO FRONTAL 400 MA EIXO TRASEIRO 405 MA |  | NÃO
1089B | 125J | Auditoria | Não Conforme | 0112 ¦ OUTRAS OBSERVAÇÕES | 0 ¦ Comentário | FALTA UM NÚMERO NA SEQUÊNCIA NUMÉRICA DE IDENTIFICAÇÃO DA BAIXADA TRASEIRA DIREITA. FALTA LETRA DE IDENTIFICAÇÃO DO SOLDADOR NA BAIXADA TRASEIRA DIREITA. | IDENTIFICAÇÃO BAIXADA | NÃO
1090B | 125J | Pré Auditoria | Não Conforme | 0705 ¦ CILINDRO DE SUBIDA (12 A 17 SEGUNDOS) E DESCIDA (12 A 17 SEGUNDOS) DO QUADRO COM FUNCIONAMENTO ADEQUADO 12 A 17 SEGUNDOS | 5 ¦ Menor | MOVIMENTO DO CILINDRO DO QUADRO TREPIDANDO AO DESCER | MOVIMENTO DO QUADRO | NÃO
1090B | 125J | Pré Auditoria | Não Conforme | 1403 ¦ ESPAÇAMENTO LINHA DE PULVERIZAÇÃO 490MM A 510MM | 1 ¦ Incidental | ESPAÇAMENTO DA 6° LINHA DE PULVERIZAÇÃO COM MEDIDA ABAIXO DA TOLERÂNCIA ESPAÇAMENTO DA 1°SEÇÃO DA LINHA DE PULVERIZAÇÃO COM MEDIDA ABAIXO DA TOLERÂNCIA. | ESPAÇAMENTO LINHA DE PULVERIZAÇÃO | NÃO
1090B | 125J | Pré Auditoria | Não Conforme | 1604 ¦ SOLDAS DAS TRELIÇAS DAS BARRAS | 1 ¦ Incidental | FALTANDO CORDÃO DE SOLDA NO SUPORTE DA MOLA DO DESNUQUE DO ALIN DIREITO | SOLDA NAS TRELIÇAS | NÃO
1090B | 125J | Pré Auditoria | Não Conforme | 1618 ¦ OUTRAS OBSERVAÇÕES | 5 ¦ Menor | FALTANDO CUPILHA NO CILINDRO DE ALIN ESQUERDO FALTANDO CUPILHA NO PINO QUE FIXA BARRA GRANDE COM INTERMEDIÁRIA ESQUERDA | CUPILHAS | NÃO
1089B | 125J | Auditoria | Não Conforme | 1402 ¦ ROTEAMENTO DAS MANGUEIRAS DE PULVERIZAÇÃO | 10 ¦ Maior | MANGUEIRA DO CHUVEIRO TRASEIRO DO TANQUE DE PRODUTO ESTÁ CORTADA. MANGUEIRA DE UNIÃO DOS CHUVEIRO DO TANQUE DE PRODUTO MUITO COMPRIDA, NÃO ENCAIXA NA FENDA DO TANQUE. | MANGUEIRA PULVERIZAÇÃO | NÃO
1090B | 125J | Pré Auditoria | Não Conforme | 0717 ¦ ABERTURA E FECHAMENTO ALIN ESQ SEM INTERFERÊNCIAS E CHICOTEAMENTO | 1 ¦ Incidental | ALIN ESQUERDO PERMITINDO CHICOTEAMENTO. | ABERTURA E FECHAMENTO DE ALIN | NÃO
1092B | 125J | Terminação | Conforme Com OBS | 0123 ¦ COLOCAR O ADITIVO REVELADOR (BLACKLIGHT) NOS TANQUES HIDRÁULICOS | Não Informada |  |  | NÃO
1092B | 125J | Terminação | Conforme Com OBS | 0401 ¦ VÁLVULAS DE FREIO (7 UNIDADES) | Não Informada |  |  | NÃO
1092B | 125J | Terminação | Conforme Com OBS | 0402 ¦ BLOCO 2+1 | Não Informada |  |  | NÃO
1092B | 125J | Terminação | Conforme Com OBS | 0403 ¦ BLOCO BOMBA DE PULVERIZAÇÃO / BOMBA DE CARGA | Não Informada |  |  | NÃO
1092B | 125J | Terminação | Conforme Com OBS | 0404 ¦ BLOCO ABERTURA DE BITOLA | Não Informada |  |  | NÃO
1092B | 125J | Terminação | Conforme Com OBS | 0405 ¦ BLOCO 7 VIAS | Não Informada |  |  | NÃO
1092B | 125J | Terminação | Conforme Com OBS | 0406 ¦ BLOCO TRANSMISSÃO TRASEIRA | Não Informada |  |  | NÃO
1092B | 125J | Terminação | Conforme Com OBS | 0407 ¦ BLOCO TRANSMISSÃO DIANTEIRA | Não Informada |  |  | NÃO
1092B | 125J | Terminação | Conforme Com OBS | 0408 ¦ BOMBA DE TRANSMISSÃO 1 | Não Informada |  |  | NÃO
1092B | 125J | Terminação | Conforme Com OBS | 0409 ¦ BOMBA DE TRANSMISSÃO 2 | Não Informada |  |  | NÃO
1092B | 125J | Terminação | Conforme Com OBS | 0410 ¦ BOMBA DUPLA 1 | Não Informada |  |  | NÃO
1092B | 125J | Terminação | Conforme Com OBS | 0411 ¦ BOMBA DUPLA 2 | Não Informada |  |  | NÃO
1092B | 125J | Terminação | Conforme Com OBS | 0413 ¦ MOTOR BOMBA DE PULVERIZAÇÃO | Não Informada |  |  | NÃO
1092B | 125J | Terminação | Conforme Com OBS | 0415 ¦ REGISTROS TANQUE CIRCUITO LEVE | Não Informada |  |  | NÃO
1092B | 125J | Terminação | Conforme Com OBS | 0416 ¦ REGISTROS TANQUE CIRCUITO PESADO | Não Informada |  |  | NÃO
1092B | 125J | Terminação | Conforme Com OBS | 0417 ¦ MOTOR DIESEL | Não Informada |  |  | NÃO
1092B | 125J | Terminação | Conforme Com OBS | 0418 ¦ TANQUE CIRCUITO LEVE | Não Informada |  |  | NÃO
1092B | 125J | Terminação | Conforme Com OBS | 0419 ¦ TANQUE CIRCUITO PESADO | Não Informada |  |  | NÃO
1092B | 125J | Terminação | Conforme Com OBS | 0420 ¦ REGISTROS | Não Informada |  |  | NÃO
1092B | 125J | Terminação | Conforme Com OBS | 0423 ¦ ORBITROL | Não Informada |  |  | NÃO
1092B | 125J | Terminação | Conforme Com OBS | 0424 ¦ SISTEMA DO AR CONDICIONADO (MANGUEIRAS, CONEXÕES, COMPRESSOR) | Não Informada |  |  | NÃO
1092B | 125J | Terminação | Conforme Com OBS | 0427 ¦ MOTOR DE RODA DD | Não Informada |  |  | NÃO
1092B | 125J | Terminação | Conforme Com OBS | 0428 ¦ MOTOR DE RODA DE | Não Informada |  |  | NÃO
1092B | 125J | Terminação | Conforme Com OBS | 0429 ¦ MOTOR DE RODA TD | Não Informada |  |  | NÃO
1092B | 125J | Terminação | Conforme Com OBS | 0430 ¦ MOTOR DE RODA TE | Não Informada |  |  | NÃO
1092B | 125J | Terminação | Conforme Com OBS | 0431 ¦ REDUTOR DD | Não Informada |  |  | NÃO
1092B | 125J | Terminação | Conforme Com OBS | 0432 ¦ REDUTOR DE | Não Informada |  |  | NÃO
1092B | 125J | Terminação | Conforme Com OBS | 0433 ¦ REDUTOR TD | Não Informada |  |  | NÃO
1092B | 125J | Terminação | Conforme Com OBS | 0434 ¦ REDUTOR TE | Não Informada |  |  | NÃO
1092B | 125J | Terminação | Conforme Com OBS | 0435 ¦ CILINDROS ALIN | Não Informada |  |  | NÃO
1092B | 125J | Terminação | Conforme Com OBS | 0436 ¦ CILINDROS 45 | Não Informada |  |  | NÃO
1092B | 125J | Terminação | Conforme Com OBS | 0437 ¦ CILINDROS ABRE BARRA | Não Informada |  |  | NÃO
1092B | 125J | Terminação | Conforme Com OBS | 0438 ¦ CILINDRO QUADRO | Não Informada |  |  | NÃO
1092B | 125J | Terminação | Conforme Com OBS | 0439 ¦ CILINDROS BITOLA | Não Informada |  |  | NÃO
1092B | 125J | Terminação | Conforme Com OBS | 0440 ¦ CILINDRO TRAVA QUADRO | Não Informada |  |  | NÃO
1092B | 125J | Terminação | Conforme Com OBS | 0441 ¦ CILINDROS DE DIREÇÃO | Não Informada |  |  | NÃO
1092B | 125J | Terminação | Conforme Com OBS | 0442 ¦ FILTRO CIRCUITO LEVE ESQUERDO | Não Informada |  |  | NÃO
1092B | 125J | Terminação | Conforme Com OBS | 0443 ¦ FILTRO CIRCUITO LEVE DIREITO | Não Informada |  |  | NÃO
1092B | 125J | Terminação | Conforme Com OBS | 0444 ¦ FILTRO CIRCUITO PESADO ESQUERDO | Não Informada |  |  | NÃO
1092B | 125J | Terminação | Conforme Com OBS | 0445 ¦ FILTRO CIRCUITO PESADO DIREITO | Não Informada |  |  | NÃO
1092B | 125J | Terminação | Conforme Com OBS | 0446 ¦ CONEXÕES E TERMINAIS DAS MANGUEIRAS HIDRÁULICAS CIRCUITO LEVE | Não Informada |  |  | NÃO
1092B | 125J | Terminação | Conforme Com OBS | 0447 ¦ CONEXÕES E TERMINAIS DAS MANGUEIRAS HIDRÁULICAS CIRCUITO PESADO | Não Informada |  |  | NÃO
1092B | 125J | Terminação | Conforme Com OBS | 0448 ¦ MANGUEIRAS HIDRÁULICAS CIRCUITO LEVE | Não Informada |  |  | NÃO
1092B | 125J | Terminação | Conforme Com OBS | 0449 ¦ MANGUEIRAS HIDRÁULICAS CIRCUITO PESADO | Não Informada |  |  | NÃO
1092B | 125J | Terminação | Conforme Com OBS | 0450 ¦ OUTRAS OBSERVAÇÕES | Não Informada |  |  | NÃO
1092B | 125J | Terminação | Conforme Com OBS | 1208 ¦ PINTURA | Não Informada |  |  | NÃO
1092B | 125J | Terminação | Conforme Com OBS | 1214 ¦ PINTURA | Não Informada |  |  | NÃO
1092B | 125J | Terminação | Conforme Com OBS | 1613 ¦ APLICAR ADESIVOS | Não Informada |  |  | NÃO
1092B | 125J | Terminação | Conforme Com OBS | 1806 ¦ PINTURA | Não Informada |  |  | NÃO
1092B | 125J | Terminação | Conforme Com OBS | 1906 ¦ PINTURA | Não Informada |  |  | NÃO
1092B | 125J | Terminação | Conforme Com OBS | 2010 ¦ PINTURA | Não Informada |  |  | NÃO
1092B | 125J | Terminação | Conforme Com OBS | 2106 ¦ PINTURA | Não Informada |  |  | NÃO
1092B | 125J | Pré Auditoria | Não Conforme | 0130 ¦ VERIFICAR ESPAÇAMENTO ENTRE A HÉLICE E O DEFLETOR 10MM A 22MM | 5 ¦ Menor | ESPAÇAMENTO ENTRE HÉLICE E O DEFLETOR MENOR QUE A TOLERÂNCIA DO LADO DIREITO | ESPAÇAMENTO ENTRE A HÉLICE E O DEFLETOR | NÃO
1092B | 125J | Pré Auditoria | Não Conforme | 1206 ¦ MANGUEIRAS RADIADOR | 1 ¦ Incidental | MANGUEIRA DO AR CONDICIONADO COM RAIO DE CURVATURA INCORRETO FALTANDO TAMPÕES NAS MANGUEIRAS DO COMPRESSOR DO AR CONDICIONADO | MANGUEIRAS DO RADIADOR/MOTOR | NÃO
1092B | 125J | Pré Auditoria | Não Conforme | 2101 ¦ INTEGRIDADE DOS PNEUS E PRESENÇA DAS TAMPAS DE VENTÍS | 1 ¦ Incidental | TAMPAS DOS VENTIS DOS PNEUS INCORRETAS | INTEGRIDADE DOS PNEUS E PRESENÇA DAS TAMPAS DE VENTIS | NÃO
1092B | 125J | Pré Auditoria | Não Conforme | 1307 ¦ NÍVEL DE ÓLEO DO TANQUE CIRCUITO LEVE (ATÉ 10MM ABAIXO DO MÁXIMO) | 1 ¦ Incidental | COMPLETAR ÓLEO | NÍVEL DE ÓLEO DO TANQUE DE CIRCUITO LEVE | NÃO
1092B | 125J | Pré Auditoria | Não Conforme | 1805 ¦ AMORTECEDORES | 1 ¦ Incidental | FALTANDO LACRE QUÍMICO NA PORCA INFERIOR DO AMORTECEDOR DIANTEIRO DIREITO | AMORTECEDORES | NÃO
1089B | 125J | Auditoria | Conforme Com OBS | 0504 ¦ CALIBRAÇÃO DO PILOTO | Não Informada | SEM ESPAÇO IDEAL PARA CALIBRAÇÃO. |  | NÃO
1089B | 125J | Auditoria | Não Conforme | 1003 ¦ CONEXÕES | 10 ¦ Maior | VAZAMENTO PELO TEE DE ALIMENTAÇÃO DA LINHA DE PULVERIZAÇÃO DA TERCEIRA SEÇÃO. | CONEXÕES | NÃO
1089B | 125J | Auditoria | Não Conforme | 1314 ¦ OUTRAS OBSERVAÇÕES | 1 ¦ Incidental | REFORÇAR APERTO NOS PARAFUSOS SUPERIORES DE FIXAÇÃO DAS CASTANHAS DAS MANGUEIRAS HIDRÁULICAS INFERIOR E SUPERIOR DO LADO DIREITO DA BOMBA DE TRANSMISSÃO 1. | CASTANHA/BOMBA TRANSMISSÃO | NÃO
1089B | 125J | Auditoria | Não Conforme | 1409 ¦ OUTRAS OBSERVAÇÕES | 1 ¦ Incidental | REPOSICIONAR PARA O LADO ESQUERDO SUPORTE DA PONTA ESQUERDA DA LINHA DE PULVERIZAÇÃO DA QUARTA SEÇÃO. | SUPORTE FIXAÇÃO LINHA DE PULVERIZAÇÃO | NÃO
1089B | 125J | Auditoria | Não Conforme | 1609 ¦ PINTURA BARRA INTERMEDIÁRIA E ALIN ESQUERDO | 1 ¦ Incidental | RETOCAR AO REDOR DA CABEÇA DO PARAFUSO DE FIXAÇÃO DA DOBRADIÇA DA PONTEIRA ESQUERDA, LADO EXTERNO DO ALIN. | DOBRADIÇA PONTEIRA ALIN | NÃO
1089B | 125J | Auditoria | Não Conforme | 1618 ¦ OUTRAS OBSERVAÇÕES | 0 ¦ Comentário | PINO DE FIXAÇÃO DA TESOURA DO CILINDRO DO ALIN ESQUERDO COM A BARRA GRANDE ESTÁ RECUADO. | PINO FIXAÇÃO TESOURA CILINDRO ALIN | NÃO
1089B | 125J | Auditoria | Não Conforme | 1806 ¦ PINTURA | 1 ¦ Incidental | RETOCAR PINTURA AO REDOR DA TRAVA DO SUPORTE DO EDUTOR QUÍMICO. | EDUTOR QUÍMICO/CHASSI | NÃO
1092B | 125J | Pré Auditoria | Não Conforme | 1106 ¦ OUTRAS OBSERVAÇÕES | 1 ¦ Incidental | REFORÇAR PINTURA NO SUPORTE DE FIXAÇÃO DA SINALEIRA DIANTEIRA ESQUERDA PARTE INTERNA | PINTURA. | NÃO
1092B | 125J | Pré Auditoria | Não Conforme | 1215 ¦ OUTRAS OBSERVAÇÕES | 1 ¦ Incidental | EXCESSO DE COLA NO SUPORTE DE FIXAÇÃO DO TANQUE DE DIESEL LADO DIREITO E ESQUERDO INFERIOR. | TANQUE DE DIESEL | NÃO
1092B | 125J | Pré Auditoria | Não Conforme | 1510 ¦ PARTE EXTERNA DO QUADRO FIXO | 1 ¦ Incidental | PINTURA DANIFICADA NO QUADRO FIXO NO TUBO INFERIOR EXTERNO. | PINTURA | NÃO
1092B | 125J | Pré Auditoria | Não Conforme | 1701 ¦ CORDÃO DE SOLDA SEM FALHAS | 1 ¦ Incidental | FURO NO CORDÃO DE SOLDA DA BAIXADA DIANTEIRA DIREITA E ESQUERDA CORDÃO DE SOLDA COM POROSIDADE PROXIMO SUPORTE DE FIXAÇÃO DOS PARAFUSOS DA PATA DO MOTOR LADO DIREITO INFERIOR. FURO NO CORDÃO DE SOLDA NA BAIXADA TRASEIRA DIREITA PELO LADO DA FRENTE SUPERIOR. FURO NO CORDÃO DE SOLDA DO LADO DIREITO PRÓXIMO AO TANQUE HIDRÁULICO CIRCUITO PESADO. FURO NO CORDÃO DE SOLDA NA UNIÃO DO ZIGZAG PARTINDO DO CABEÇAL LADO ESQUERDO INFERIOR | CORDÃO DE SOLDA SEM FALHAS. | NÃO
1092B | 125J | Pré Auditoria | Não Conforme | 1703 ¦ SEM RESPINGOS DE SOLDA | 1 ¦ Incidental | PRESENÇA DE RESPINGOS DE SOLDA NO SUPORTE DE FIXAÇÃO DA BATERIA. PRESENÇA DE RESPINGOS DE SOLDA NO SUPORTE DE FIXAÇÃO DO PASSA PINO DO TRAVA QUADRO LADO DIREITO. | SEM RESPINGOS DE SOLDA | NÃO
1092B | 125J | Pré Auditoria | Não Conforme | 1908 ¦ TANQUE DE ÁGUA LIMPA | 1 ¦ Incidental | FALTANDO A PRESENÇA DE LACRE QUÍMICO NOS PARAFUSOS DE FIXAÇÃO DO TANQUE DE ÁGUA LIMPA LADO DIREITO E ESQUERDO. | TANQUE DE ÁGUA LIMPA. | NÃO
1089B | 125J | Auditoria | Conforme Com OBS | 1204 ¦ NÍVEL DE COMBUSTÍVEL | Não Informada | COMBUSTÍVEL 19% |  | NÃO
1089B | 125J | Auditoria | Não Conforme | 1810 ¦ OUTRAS OBSERVAÇÕES | 1 ¦ Incidental | RETOCAR CORRIMÃO PEQUENO, PRÓXIMO DA RÉGUA DO TANQUE DE PRODUTO. | CORRIMÃOS/CHASSI | NÃO
1089B | 125J | Auditoria | Não Conforme | 2002 ¦ PRESENÇA DAS TAMPAS DOS MOTORES DE RODA | 0 ¦ Comentário | FALTAM TAMPAS DE PROTEÇÃO DOS MOTORES DE RODAS. | TAMPAS MOTORES RODAS | NÃO
1089B | 125J | Auditoria | Não Conforme | 2010 ¦ PINTURA | 1 ¦ Incidental | RETOCAR PINTURA DANIFICADA NA PARTE FRONTAL SUPERIOR DO EIXO TRASEIRO PELO LADO ESQUERDO. | EIXO | NÃO
1089B | 125J | Auditoria | Não Conforme | 2012 ¦ OUTRAS OBSERVAÇÕES | 1 ¦ Incidental | REFORÇAR APERTO NA GRAXEIRA SUPERIOR DA PARTE FRONTAL DO LADO ESQUERDO DO EIXO TRASEIRO. | GRAXEIRA | NÃO
1089B | 125J | Auditoria | Não Conforme | 2106 ¦ PINTURA | 1 ¦ Incidental | RETOCAR ROSCA DA RÓTULA DO TENSOR DIANTEIRO DIREITO SUPERIOR DO CHASSI. | RÓTULA DO TENSOR | NÃO
1089B | 125J | Auditoria | Não Conforme | 2107 ¦ ABRIDORES DE LINHA E KIT EXTRA SEPARADOS | 0 ¦ Comentário | FALTAM ABRIDORES DE LINHA E KIT EXTRA. | ACESSÓRIOS | NÃO
1089B | 125J | Auditoria | Não Conforme | 2108 ¦ LIMPEZA | 0 ¦ Comentário | ASPIRAR TAPETE DA CABINE. | CABINE | NÃO
1089B | 125J | Auditoria | Conforme Com OBS | 2112 ¦ REALIZAR A EQUALIZAÇÃO DO EQUIPAMENTO | Não Informada | EIXO FRONTAL 400 MA EIXO TRASEIRO 400 MA |  | NÃO
1089B | 125J | Auditoria | Não Conforme | 2113 ¦ OUTRAS OBSERVAÇÕES | 5 ¦ Menor | SUPORTE CURVADO NÃO DA ENCAIXE COM CALÇO DE BORRACHA MAIOR DA BARRA DIREITA. | SUPORTE CURVADO | NÃO
1092B | 125J | Pré Auditoria | Não Conforme | 1305 ¦ ROTEAMENTO DAS MANGUEIRAS HIDRÁULICAS | 1 ¦ Incidental | MANGUEIRAS HIDRÁULICAS DO CILINDRO DE BITOLA DIANTEIRO ESQUERDO PRESAS JUNTO À TENSOR DIANTEIRO ESQUERDO SUPERIOR MANGUEIRA HIDRÁULICA DO CILINDRO ABRE BARRA DIREITA MUITO CURVADA | ROTEAMENTO HIDRÁULICO | NÃO
1092B | 125J | Pré Auditoria | Não Conforme | 1309 ¦ INTEGRIDADE DAS MANGUEIRAS HIDRÁULICAS | 1 ¦ Incidental | MANGUEIRA HIDRÁULICA INTERNA DO MOTOR DE RODA DIANTEIRO ESQUERDO EM CONTATO COM REFORÇO INTERNO DA BAIXADA MANGUEIRA HIDRÁULICA DE RETORNO AO TANQUE DE CIRCUITO PESADO EM CONTATO COM PRENSAGEM DE METAL DA MANGUEIRA HIDRÁULICA DO TROCADOR DE CALOR | INTEGRIDADE DAS MANGUEIRAS HIDRÁULICAS | NÃO
1092B | 125J | Pré Auditoria | Não Conforme | 1311 ¦ AUSÊNCIA DE OXIDAÇÃO NOS BLOCOS, CONEXÕES E TERMINAIS DAS MANGUEIRAS | 1 ¦ Incidental | OXIDAÇÃO NOS MOTORES DE RODA | AUSÊNCIA DE OXIDAÇÃO NOS BLOCOS, CONEXÕES E TERMINAIS | NÃO
1092B | 125J | Pré Auditoria | Não Conforme | 0114 ¦ CAMBAGEM POSITIVA ENTRE 1º A 2º | 5 ¦ Menor | CAMBAGEM DA BAIXADA TRASEIRA DIREITA MEDINDO 89.6°. MEDIDA ACIMA DA TOLERÂNCIA | CAMBAGEM POSITIVA ENTRE 1° A 2° | NÃO
1092B | 125J | Pré Auditoria | Não Conforme | 0705 ¦ CILINDRO DE SUBIDA (12 A 17 SEGUNDOS) E DESCIDA (12 A 17 SEGUNDOS) DO QUADRO COM FUNCIONAMENTO ADEQUADO 12 A 17 SEGUNDOS | 5 ¦ Menor | CILINDRO DO QUADRO DESLIZANTE TREPIDANDO AO DESCER | MOVIMENTO DO CILINDRO DO QUADRO | NÃO
1092B | 125J | Pré Auditoria | Não Conforme | 1904 ¦ ACABAMENTO GERAL DA CABINE (INTERNO E EXTERNO) | 1 ¦ Incidental | LIMPAR MANCHAS NA COLUNA CENTRAL DA CABINE, ATRÁS DO BANCO DO PILOTO | ACABAMENTO GERAL DA CABINE | NÃO
1092B | 125J | Pré Auditoria | Não Conforme | 0703 ¦ CILINDRO DE ABERTURA E FECHAMENTO DO ALIN COM AMORTECIMENTO | 1 ¦ Incidental | CILINDRO DO ALIN ESQUERDO COM POUCO AMORTECIMENTO AO ABRIR | CILINDRO DE ABERTURA E FECHAMENTO DO ALIN COM AMORTECIMENTO | NÃO
1092B | 125J | Pré Auditoria | Não Conforme | 1506 ¦ PARTE EXTERNA DO QUADRO DESLIZANTE | 1 ¦ Incidental | OXIDAÇÃO NA BANDEJA EXTERNA DO QUADRO DESLIZANTE E TRAVAS DO CILINDRO TRAVA BASCULANTE OXIDACAO RÉGUA DE FIXAÇÃO DO QUADRO DESLIZANTE | PARTE EXTERNA DO QUADRO DESLIZANTE | NÃO
1092B | 125J | Pré Auditoria | Não Conforme | 1604 ¦ SOLDAS DAS TRELIÇAS DAS BARRAS | 1 ¦ Incidental | FALTANDO CORDÃO DE SOLDA NO SUPORTE DA MOLA DO DESNUQUE DO ALIN DIREITO ACABAMENTO RUIM NO CORDÃO DE SOLDA DO SUPORTE DO BATENTE DE BORRACHA MAIOR DA BARRA GRANDE DIREITA | SOLDA NAS TRELIÇAS DAS BARRAS | NÃO
1092B | 125J | Pré Auditoria | Não Conforme | 1609 ¦ PINTURA BARRA INTERMEDIÁRIA E ALIN ESQUERDO | 1 ¦ Incidental | LIMPAR EXCESSO DE ÓLEO HIDRÁULICO NA BARRA INTERMEDIÁRIA E PONTEIRA ESQUERDA | EXCESSO DE ÓLEO HIDRÁULICO | NÃO
1093B | 125J | Terminação | Conforme Com OBS | 0123 ¦ COLOCAR O ADITIVO REVELADOR (BLACKLIGHT) NOS TANQUES HIDRÁULICOS | Não Informada |  |  | NÃO
1093B | 125J | Terminação | Conforme Com OBS | 0401 ¦ VÁLVULAS DE FREIO (7 UNIDADES) | Não Informada |  |  | NÃO
1093B | 125J | Terminação | Conforme Com OBS | 0402 ¦ BLOCO 2+1 | Não Informada |  |  | NÃO
1093B | 125J | Terminação | Conforme Com OBS | 0403 ¦ BLOCO BOMBA DE PULVERIZAÇÃO / BOMBA DE CARGA | Não Informada |  |  | NÃO
1093B | 125J | Terminação | Conforme Com OBS | 0404 ¦ BLOCO ABERTURA DE BITOLA | Não Informada |  |  | NÃO
1093B | 125J | Terminação | Conforme Com OBS | 0405 ¦ BLOCO 7 VIAS | Não Informada |  |  | NÃO
1093B | 125J | Terminação | Conforme Com OBS | 0406 ¦ BLOCO TRANSMISSÃO TRASEIRA | Não Informada |  |  | NÃO
1093B | 125J | Terminação | Conforme Com OBS | 0407 ¦ BLOCO TRANSMISSÃO DIANTEIRA | Não Informada |  |  | NÃO
1093B | 125J | Terminação | Conforme Com OBS | 0408 ¦ BOMBA DE TRANSMISSÃO 1 | Não Informada |  |  | NÃO
1093B | 125J | Terminação | Conforme Com OBS | 0409 ¦ BOMBA DE TRANSMISSÃO 2 | Não Informada |  |  | NÃO
1093B | 125J | Terminação | Conforme Com OBS | 0410 ¦ BOMBA DUPLA 1 | Não Informada |  |  | NÃO
1093B | 125J | Terminação | Conforme Com OBS | 0411 ¦ BOMBA DUPLA 2 | Não Informada |  |  | NÃO
1093B | 125J | Terminação | Conforme Com OBS | 0413 ¦ MOTOR BOMBA DE PULVERIZAÇÃO | Não Informada |  |  | NÃO
1093B | 125J | Terminação | Conforme Com OBS | 0415 ¦ REGISTROS TANQUE CIRCUITO LEVE | Não Informada |  |  | NÃO
1093B | 125J | Terminação | Conforme Com OBS | 0416 ¦ REGISTROS TANQUE CIRCUITO PESADO | Não Informada |  |  | NÃO
1093B | 125J | Terminação | Conforme Com OBS | 0417 ¦ MOTOR DIESEL | Não Informada |  |  | NÃO
1093B | 125J | Terminação | Conforme Com OBS | 0418 ¦ TANQUE CIRCUITO LEVE | Não Informada |  |  | NÃO
1093B | 125J | Terminação | Conforme Com OBS | 0419 ¦ TANQUE CIRCUITO PESADO | Não Informada |  |  | NÃO
1093B | 125J | Terminação | Conforme Com OBS | 0420 ¦ REGISTROS | Não Informada |  |  | NÃO
1093B | 125J | Terminação | Conforme Com OBS | 0423 ¦ ORBITROL | Não Informada |  |  | NÃO
1093B | 125J | Terminação | Conforme Com OBS | 0424 ¦ SISTEMA DO AR CONDICIONADO (MANGUEIRAS, CONEXÕES, COMPRESSOR) | Não Informada |  |  | NÃO
1093B | 125J | Terminação | Conforme Com OBS | 0427 ¦ MOTOR DE RODA DD | Não Informada |  |  | NÃO
1093B | 125J | Terminação | Conforme Com OBS | 0428 ¦ MOTOR DE RODA DE | Não Informada |  |  | NÃO
1093B | 125J | Terminação | Conforme Com OBS | 0429 ¦ MOTOR DE RODA TD | Não Informada |  |  | NÃO
1093B | 125J | Terminação | Conforme Com OBS | 0430 ¦ MOTOR DE RODA TE | Não Informada |  |  | NÃO
1093B | 125J | Terminação | Conforme Com OBS | 0431 ¦ REDUTOR DD | Não Informada |  |  | NÃO
1093B | 125J | Terminação | Conforme Com OBS | 0432 ¦ REDUTOR DE | Não Informada |  |  | NÃO
1093B | 125J | Terminação | Conforme Com OBS | 0433 ¦ REDUTOR TD | Não Informada |  |  | NÃO
1093B | 125J | Terminação | Conforme Com OBS | 0434 ¦ REDUTOR TE | Não Informada |  |  | NÃO
1093B | 125J | Terminação | Conforme Com OBS | 0435 ¦ CILINDROS ALIN | Não Informada |  |  | NÃO
1093B | 125J | Terminação | Conforme Com OBS | 0436 ¦ CILINDROS 45 | Não Informada |  |  | NÃO
1093B | 125J | Terminação | Conforme Com OBS | 0437 ¦ CILINDROS ABRE BARRA | Não Informada |  |  | NÃO
1093B | 125J | Terminação | Conforme Com OBS | 0438 ¦ CILINDRO QUADRO | Não Informada |  |  | NÃO
1093B | 125J | Terminação | Conforme Com OBS | 0439 ¦ CILINDROS BITOLA | Não Informada |  |  | NÃO
1093B | 125J | Terminação | Conforme Com OBS | 0440 ¦ CILINDRO TRAVA QUADRO | Não Informada |  |  | NÃO
1093B | 125J | Terminação | Conforme Com OBS | 0441 ¦ CILINDROS DE DIREÇÃO | Não Informada |  |  | NÃO
1093B | 125J | Terminação | Conforme Com OBS | 0442 ¦ FILTRO CIRCUITO LEVE ESQUERDO | Não Informada |  |  | NÃO
1093B | 125J | Terminação | Conforme Com OBS | 0443 ¦ FILTRO CIRCUITO LEVE DIREITO | Não Informada |  |  | NÃO
1093B | 125J | Terminação | Conforme Com OBS | 0444 ¦ FILTRO CIRCUITO PESADO ESQUERDO | Não Informada |  |  | NÃO
1093B | 125J | Terminação | Conforme Com OBS | 0445 ¦ FILTRO CIRCUITO PESADO DIREITO | Não Informada |  |  | NÃO
1093B | 125J | Terminação | Conforme Com OBS | 0446 ¦ CONEXÕES E TERMINAIS DAS MANGUEIRAS HIDRÁULICAS CIRCUITO LEVE | Não Informada |  |  | NÃO
1093B | 125J | Terminação | Conforme Com OBS | 0447 ¦ CONEXÕES E TERMINAIS DAS MANGUEIRAS HIDRÁULICAS CIRCUITO PESADO | Não Informada |  |  | NÃO
1093B | 125J | Terminação | Conforme Com OBS | 0448 ¦ MANGUEIRAS HIDRÁULICAS CIRCUITO LEVE | Não Informada |  |  | NÃO
1093B | 125J | Terminação | Conforme Com OBS | 0449 ¦ MANGUEIRAS HIDRÁULICAS CIRCUITO PESADO | Não Informada |  |  | NÃO
1093B | 125J | Terminação | Conforme Com OBS | 0450 ¦ OUTRAS OBSERVAÇÕES | Não Informada |  |  | NÃO
1093B | 125J | Terminação | Conforme Com OBS | 1208 ¦ PINTURA | Não Informada |  |  | NÃO
1093B | 125J | Terminação | Conforme Com OBS | 1214 ¦ PINTURA | Não Informada |  |  | NÃO
1093B | 125J | Terminação | Conforme Com OBS | 1613 ¦ APLICAR ADESIVOS | Não Informada |  |  | NÃO
1093B | 125J | Terminação | Conforme Com OBS | 1806 ¦ PINTURA | Não Informada |  |  | NÃO
1093B | 125J | Terminação | Conforme Com OBS | 1906 ¦ PINTURA | Não Informada |  |  | NÃO
1093B | 125J | Terminação | Conforme Com OBS | 2010 ¦ PINTURA | Não Informada |  |  | NÃO
1093B | 125J | Terminação | Conforme Com OBS | 2106 ¦ PINTURA | Não Informada |  |  | NÃO
1090B | 125J | Pré Auditoria | Não Conforme | 1506 ¦ PARTE EXTERNA DO QUADRO DESLIZANTE | 1 ¦ Incidental | REFORÇAR PINTURA NA RÉGUA DE FIXAÇÃO DO QUADRO DESLIZANTE. REFORÇAR PINTURA NOS GANCHOS TRAVA QUADROS LADO DIREITO E ESQUERDO. | PINTURA | NÃO
1090B | 125J | Pré Auditoria | Não Conforme | 1511 ¦ OUTRAS OBSERVAÇÕES | 0 ¦ Comentário |  |  | NÃO
1090B | 125J | Pré Auditoria | Não Conforme | 1602 ¦ BISAGRAS SEM TRINCAS | 1 ¦ Incidental | EXCESSO DE ÓLEO NA PARTE SUPERIOR DA BISAGRA ESQUERDA. | BISAGRAS SEM TRINCAS. | NÃO
1090B | 125J | Pré Auditoria | Não Conforme | 1603 ¦ BARRAS SEM TRINCAS | 1 ¦ Incidental | SOLDA SEM PENETRAÇÃO NO BATENTE DE AMORTECIMENTO DO ALIN CALÇO DE BORRACHA PARTE DE FIXAÇÃO DA BARRA GRANDE PARTE INTERNA LADO DIREITO. | BARRAS SEM TRINCAS. | NÃO
1090B | 125J | Pré Auditoria | Não Conforme | 1612 ¦ TESTAR DESNUQUE DO ALIN | 1 ¦ Incidental | SUPORTE DE AMORTECIMENTO DA PONTEIRA DO ALIN DIREITO NÃO ENCAIXA NO BATENTE DE BORRACHA. | DESNUQUE DO ALIN | NÃO
1092B | 125J | Pré Auditoria | Não Conforme | 1403 ¦ ESPAÇAMENTO LINHA DE PULVERIZAÇÃO 490MM A 510MM | 1 ¦ Incidental | ESPAÇAMENTO DA LINHA DE PULVERIZAÇÃO MENOR QUE A TOLERÂNCIA ENTRE 1°,6° SEÇÕES. | ESPAÇAMENTO DA LINHA DE PULVERIZAÇÃO. | NÃO
1092B | 125J | Pré Auditoria | Não Conforme | 1612 ¦ TESTAR DESNUQUE DO ALIN | 5 ¦ Menor | ALIN ESQUERDO NÃO ENCAIXA CORRETAMENTE DO BATENTE DE BORRACHA. | TESTAR DESNUQUE DO ALIN. | NÃO
1092B | 125J | Pré Auditoria | Não Conforme | 1702 ¦ CORDÃO DE SOLDA COM PENETRAÇÃO | 1 ¦ Incidental | SOLDA SEM PENETRAÇÃO NO SUPORTE DE FIXAÇÃO DO BATENTE DE BORRACHA MAIOR DA BARRA GRANDE LADO DIREITO. | CORDÃO DE SOLDA COM PENETRAÇÃO. | NÃO
1092B | 125J | Pré Auditoria | Não Conforme | 0112 ¦ OUTRAS OBSERVAÇÕES | 1 ¦ Incidental | PARAFUSOS DE FIXAÇÃO DO SUPORTE DO FILTRO DO AR CONDICIONADO COM POUCO APERTO. | FILTRO DO AR CONDICIONADO | NÃO
1092B | 125J | Pré Auditoria | Não Conforme | 0424 ¦ SISTEMA DO AR CONDICIONADO (MANGUEIRAS, CONEXÕES, COMPRESSOR) | 10 ¦ Maior | VAZAMENTO NO PRESSOSTATO DO FILTRO DO AR CONDICIONADO | SISTEMA DO AR CONDICIONADO | NÃO
1092B | 125J | Pré Auditoria | Não Conforme | 0450 ¦ OUTRAS OBSERVAÇÕES | 10 ¦ Maior | VAZAMENTO NO SISTEMA DE DIESEL PELO LADO ESQUERDO | SISTEMA DIESEL | NÃO
1091B | 120J HIGH POWER | Auditoria | Conforme Com OBS | 0504 ¦ CALIBRAÇÃO DO PILOTO | Não Informada | SEM ESPAÇO IDEAL PARA CALIBRAÇÃO. |  | NÃO
1091B | 120J HIGH POWER | Auditoria | Conforme Com OBS | 1204 ¦ NÍVEL DE COMBUSTÍVEL | Não Informada | 26% DE COMBUSTÍVEL. |  | NÃO
1091B | 120J HIGH POWER | Auditoria | Não Conforme | 2107 ¦ ABRIDORES DE LINHA E KIT EXTRA SEPARADOS | 0 ¦ Comentário | FALTAM ABRIDORES DE LINHA. | ACESSÓRIOS | NÃO
1091B | 120J HIGH POWER | Auditoria | Não Conforme | 2108 ¦ LIMPEZA | 0 ¦ Comentário | ASPIRAR TAPETE DA CABINE. | CABINE | NÃO
1091B | 120J HIGH POWER | Auditoria | Não Conforme | 0112 ¦ OUTRAS OBSERVAÇÕES | 20 ¦ Crítico | CUPILHA DE FIXAÇÃO DO PINO DA ARTICULAÇÃO DA LATERAL DIREITA DA ESCADA ESTAVA DANIFICADA E PINO ESTAVA SOLTO, FOI CORRIGIDO. CUPILHA DE FIXAÇÃO DO PINO DA ARTICULAÇÃO DA LATERAL ESQUERDA DA ESCADA FICOU FORÇANDO E QUEBROU, SOLTANDO O PINO NOVAMENTE, PORÉM PELO LADO OPOSTO DA FALHA ANTERIOR. | ESCADA. | NÃO
1091B | 120J HIGH POWER | Auditoria | Não Conforme | 0437 ¦ CILINDROS ABRE BARRA | 10 ¦ Maior | VAZAMENTO HIDRÁULICO PELA SOLDA DA BASE DA CONEXÃO DO ACUMULADOR DE PRESSÃO DO LADO FIXO DO CILINDRO ABRE E FECHA BARRA DIREITA. | CILINDRO ABRE E FECHA BARRA | NÃO
1091B | 120J HIGH POWER | Auditoria | Não Conforme | 1806 ¦ PINTURA | 1 ¦ Incidental | RETOCAR ARRANHÕES NA PINTURA DA LATERAL DIREITA DA ESCADA, LADO INTERNO E EXTERNO, CAUSADOS PELO RETRABALHO DE FIXAÇÃO DA CUPILHA NO PINO DE ARTICULAÇÃO DA ESCADA. | ESCADA/CHASSI | NÃO
1091B | 120J HIGH POWER | Auditoria | Não Conforme | 1003 ¦ CONEXÕES | 10 ¦ Maior | VAZAMENTO PELO ADAPTADOR ROSCADO DO TAMPÃO DE ENGATE RÁPIDO DA PONTA ESQUERDA DA LINHA DE PULVERIZAÇÃO DA SEGUNDA SEÇÃO. | CONEXÕES | NÃO
1091B | 120J HIGH POWER | Auditoria | Não Conforme | 1213 ¦ CHAPAS DE PROTEÇÃO DO MOTOR | 1 ¦ Incidental | REFORÇAR APERTO NOS PARAFUSOS DE FIXAÇÃO DO CRUZEIRO DO COXIN DA BOMBA DUPLA, PARAFUSOS DA PARTE FRONTAL, LADO ESQUERDO. | SUPORTE INFERIOR MOTOR/COXIN BOMBA DUPLA | NÃO
1091B | 120J HIGH POWER | Auditoria | Não Conforme | 1215 ¦ OUTRAS OBSERVAÇÕES | 1 ¦ Incidental | RETOCAR PINTURA DANIFICADA AO REDOR DO ATERRAMENTO ELÉTRICO DA CHAVE GERAL. | ATERRAMENTO ELÉTRICO | NÃO
1091B | 120J HIGH POWER | Auditoria | Não Conforme | 1618 ¦ OUTRAS OBSERVAÇÕES | 5 ¦ Menor | PONTEIRA DO ALIN DIREITO ESTÁ DESALINHADA PARA FRENTE. | PONTEIRA ALIN | NÃO
1091B | 120J HIGH POWER | Auditoria | Não Conforme | 1908 ¦ TANQUE DE ÁGUA LIMPA | 1 ¦ Incidental | RESPINGOS DE TINTA CINZA NA CARENAGEM AMARELA DO TANQUE DE ÁGUA LIMPA, CARENAGEM ESQUERDA. | TANQUE DE ÁGUA LIMPA. | NÃO
1091B | 120J HIGH POWER | Auditoria | Não Conforme | 2007 ¦ ALTURA DOS PULMÕES DE 230MM A 250MM | 1 ¦ Incidental | PULMÃO DIANTEIRO DIREITO ESTÁ ACIMA DA TOLERÂNCIA. | PULMÃO | NÃO
1091B | 120J HIGH POWER | Auditoria | Não Conforme | 2105 ¦ PRESENÇA ADESIVOS | 1 ¦ Incidental | ADESIVO DA SINALEIRA TRASEIRA DIREITA ESTÁ COM BOLHA. | ADESIVOS. | NÃO
1091B | 120J HIGH POWER | Auditoria | Conforme Com OBS | 2112 ¦ REALIZAR A EQUALIZAÇÃO DO EQUIPAMENTO | Não Informada | EIXO FRONTAL 400 MA EIXO TRASEIRO 410 MA |  | NÃO
1091B | 120J HIGH POWER | Auditoria | Não Conforme | 1314 ¦ OUTRAS OBSERVAÇÕES | 1 ¦ Incidental | DOBRADIÇA DA PONTEIRA DO ALIN DIREITO ESTÁ RÍGIDA. | DOBRADIÇA PONTEIRA ALIN | NÃO
1091B | 120J HIGH POWER | Auditoria | Não Conforme | 1802 ¦ APERTO DAS PORCAS DOS TENSORES | 0 ¦ Comentário | REFORÇAR APLICAÇÃO DE LACRE NAS PORCAS DE FIXAÇÃO DAS RÓTULAS DOS TENSORES DE REGULAGEM DE BITOLA DIANTEIRA E TRASEIRA. | TENSORES REGULAGEM BITOLA. | NÃO
1091B | 120J HIGH POWER | Auditoria | Não Conforme | 2002 ¦ PRESENÇA DAS TAMPAS DOS MOTORES DE RODA | 0 ¦ Comentário | FALTAM TAMPAS DE PROTEÇÃO DOS MOTORES DE RODAS. | TAMPAS MOTORES RODAS | NÃO
1093B | 125J | Pré Auditoria | Conforme Com OBS | 0109 ¦ VERSÃO DO PILOTO ATC300 (03.24A) | Não Informada | 3.24F |  | NÃO
1093B | 125J | Pré Auditoria | Não Conforme | 0111 ¦ TESTAR PINO TRAVA DO QUADRO E DAS BARRAS | 1 ¦ Incidental | FALTANDO PINOS TRAVAS BARRAS LADO DIREITO E ESQUERDO. | TESTAR PINOS TRAVA QUADRO E TRAVA BARRAS. | NÃO
1093B | 125J | Pré Auditoria | Não Conforme | 0450 ¦ OUTRAS OBSERVAÇÕES | 10 ¦ Maior | VAZAMENTO NAS MANGUEIRAS HIDRÁULICAS DA TUBULAÇÃO DA BARRA ESQUERDA | TUBULAÇÃO DAS BARRAS | NÃO
1093B | 125J | Pré Auditoria | Não Conforme | 0823 ¦ OUTRAS OBSERVAÇÕES | 1 ¦ Incidental | COLUNA CENTRAL INTERNA ATRÁS DO BANCO DO PILOTO COM EXCESSO DE MANCHAS. | VISUAL CABINE. | NÃO
1093B | 125J | Pré Auditoria | Não Conforme | 1106 ¦ OUTRAS OBSERVAÇÕES | 1 ¦ Incidental | EXCESSO DE CINTA PLÁSTICA NO CHICOTE ELÉTRICO PRÓXIMO AO TENSOR DIANTEIRO ESQUERDO SUPERIOR PARTE INTERNA. | CHICOTES ELÉTRICOS. | NÃO
1093B | 125J | Pré Auditoria | Não Conforme | 1206 ¦ MANGUEIRAS RADIADOR | 1 ¦ Incidental | MANGUEIRAS DO AR CONDICIONADO MUITO CURVADAS. FALTANDO TAMPÃO NAS MANGUEIRAS DO COMPRESSOR DO AR CONDICIONADO | MANGUEIRAS DO RADIADOR/AR CONDICIONADO | NÃO
1093B | 125J | Pré Auditoria |  | 1213 ¦ CHAPAS DE PROTEÇÃO DO MOTOR | Não Informada | MONTAR APÓS A INSPEÇÃO. |  | NÃO
1093B | 125J | Pré Auditoria | Não Conforme | 1406 ¦ FIXAÇÃO DO CONO MISTURADOR | 5 ¦ Menor | FALTANDO APERTO NA CINTA DO CONO MISTURADOR | FIXAÇÃO DO CONO MISTURADOR. | NÃO
1093B | 125J | Pré Auditoria | Não Conforme | 1510 ¦ PARTE EXTERNA DO QUADRO FIXO | 1 ¦ Incidental | MELHORAR ACABAMENTO DE PINTURA NO QUADRO FIXO PARTE INFERIOR LADO EXTERNO PRÓXIMO AOS PARAFUSOS DE FIXAÇÃO. | PARTE EXTERNA QUADRO FIXO. | NÃO
1093B | 125J | Pré Auditoria | Não Conforme | 1511 ¦ OUTRAS OBSERVAÇÕES | 1 ¦ Incidental | SUPORTE DE FIXAÇÃO DO PINO TRAVA QUADRO COM EXCESSO DE RESPINGOS E CORDÃO DE SOLDA SEM PENETRAÇÃO | QUADRO FIXO | NÃO
1093B | 125J | Pré Auditoria | Não Conforme | 1808 ¦ ESCADA | 1 ¦ Incidental | PINTURA DANIFICADA NA CHAPA LATERAL DO LADO ESQUERDO | ESCADA | NÃO
1093B | 125J | Pré Auditoria | Não Conforme | 1903 ¦ FIXAÇÃO DOS FARÓIS DO TANQUE DE ÁGUA LIMPA | 1 ¦ Incidental | FALTANDO A PRESENÇA DE LACRE QUÍMICO NOS PARAFUSOS DE FIXAÇÃO DO TANQUE DE ÁGUA LIMPA. | FIXAÇÃO DO TANQUE DE ÁGUA LIMPA. | NÃO
1093B | 125J | Pré Auditoria | Não Conforme | 1305 ¦ ROTEAMENTO DAS MANGUEIRAS HIDRÁULICAS | 1 ¦ Incidental | MANGUEIRA HIDRÁULICA DA BOMBA DE PULVERIZAÇÃO OBSTRUINDO PARAFUSO DA PATA ESQUERDA DO MOTOR SEM PADRÃO NO ROTEAMENTO DAS MANGUEIRAS HIDRÁULICAS DAS BARRAS MANGUEIRA HIDRÁULICA DO CILINDRO ABRE BARRA DIREITA MUITO CURVADA | ROTEAMENTO HIDRÁULICO | NÃO
1093B | 125J | Pré Auditoria | Não Conforme | 1402 ¦ ROTEAMENTO DAS MANGUEIRAS DE PULVERIZAÇÃO | 1 ¦ Incidental | MANGUEIRA DE PULVERIZAÇÃO MUITO PRÓXIMA DA PORCA DO FILTRO DO RESERVATÓRIO DE AR COMPRIMIDO | ROTEAMENTO DAS MANGUEIRAS DE PULVERIZAÇÃO | NÃO
1093B | 125J | Pré Auditoria | Não Conforme | 1703 ¦ SEM RESPINGOS DE SOLDA | 1 ¦ Incidental | PRESENÇA DE RESPINGOS DE SOLDA NA PARTE FIXA DO SUPORTE DE BATERIA. PRESENÇA DE RESPINGOS NOS SUPORTE DE FIXAÇÃO DO QUADRO FIXO DIREITO E ESQUERDO INFERIOR. | RESPINGO DE SOLDA. | NÃO
1093B | 125J | Pré Auditoria | Não Conforme | 1806 ¦ PINTURA | 1 ¦ Incidental | MELHORAR ACABAMENTO DE PINTURA NO SUPORTE DO DESCANSO DE BARRA PARTE INFERIOR LADO DIREITO. | PINTURA | NÃO
1093B | 125J | Pré Auditoria | Não Conforme | 2007 ¦ ALTURA DOS PULMÕES DE 230MM A 250MM | 1 ¦ Incidental | PULMÃO DIANTEIRO ESQUERDO FORA DA TOLERÂNCIA MÁXIMA 250MM. | ALTURA DO PULMÃO. | NÃO
1093B | 125J | Pré Auditoria | Não Conforme | 2010 ¦ PINTURA | 1 ¦ Incidental | REFORÇAR PINTURA NA PARTE INTERNA DOS FIXADORES DOS TENSORES PARTE FIXA DA BAIXADA DIANTEIRA LADO DIREITO E ESQUERDO. MELHORAR ACABAMENTO DE PINTURA NO SUPORTE DE FIXAÇÃO DO TENSOR SUPERIOR TRASEIRO ESQUERDO. | PINTURA | NÃO
1093B | 125J | Pré Auditoria | Não Conforme | 1701 ¦ CORDÃO DE SOLDA SEM FALHAS | 1 ¦ Incidental | FURO NO CORDÃO DE SOLDA NO SUPORTE DE FIXAÇÃO DO TENSOR DIANTEIRO ESQUERDO INFERIOR. | CORDÃO DE SOLDA SEM FALHAS. | NÃO
1093B | 125J | Pré Auditoria | Não Conforme | 1311 ¦ AUSÊNCIA DE OXIDAÇÃO NOS BLOCOS, CONEXÕES E TERMINAIS DAS MANGUEIRAS | 1 ¦ Incidental | OXIDAÇÃO NOS MOTORES DE RODAS | AUSÊNCIA DE OXIDAÇÃO NOS BLOCOS, CONEXÕES E TERMINAIS | NÃO
1090B | 125J | Auditoria | Conforme Com OBS | 0504 ¦ CALIBRAÇÃO DO PILOTO | Não Informada | SEM ESPAÇO IDEAL PARA CALIBRAÇÃO. |  | NÃO
1090B | 125J | Auditoria | Conforme Com OBS | 1204 ¦ NÍVEL DE COMBUSTÍVEL | Não Informada | COMBUSTÍVEL EM 22% |  | NÃO
1090B | 125J | Auditoria | Não Conforme | 2002 ¦ PRESENÇA DAS TAMPAS DOS MOTORES DE RODA | 0 ¦ Comentário | FALTAM TAMPAS DE PROTEÇÃO DOS MOTORES DE RODAS. | TAMPAS MOTORES RODAS | NÃO
1090B | 125J | Auditoria | Não Conforme | 2107 ¦ ABRIDORES DE LINHA E KIT EXTRA SEPARADOS | 0 ¦ Comentário | FALTAM ABRIDORES DE LINHA E KIT EXTRA. | ACESSÓRIOS | NÃO
1090B | 125J | Auditoria | Não Conforme | 2108 ¦ LIMPEZA | 0 ¦ Comentário | ASPIRAR TAPETE DA CABINE. | CABINE | NÃO
1093B | 125J | Pré Auditoria | Não Conforme | 1309 ¦ INTEGRIDADE DAS MANGUEIRAS HIDRÁULICAS | 1 ¦ Incidental | MANGUEIRA HIDRÁULICA INTERNA DO MOTOR DE RODA DIANTEIRO ESQUERDO EM CONTATO COM REFORÇO INTERNO DA BAIXADA MANGUEIRA HIDRÁULICA EXTERNA DO MOTOR DE RODA DIANTEIRO DIREITO EM CONTATO COM CANTO VIVO DA BAIXADA MANGUEIRA HIDRÁULICA DA BOMBA DE PULVERIZAÇÃO EM CONTATO COM CANTO VIVO DA PATA ESQUERDA DO MOTOR | INTEGRIDADE DAS MANGUEIRAS HIDRÁULICAS | NÃO
1094B | 125J | Terminação | Conforme Com OBS | 0123 ¦ COLOCAR O ADITIVO REVELADOR (BLACKLIGHT) NOS TANQUES HIDRÁULICOS | Não Informada |  |  | NÃO
1094B | 125J | Terminação | Conforme Com OBS | 0401 ¦ VÁLVULAS DE FREIO (7 UNIDADES) | Não Informada |  |  | NÃO
1094B | 125J | Terminação | Conforme Com OBS | 0402 ¦ BLOCO 2+1 | Não Informada |  |  | NÃO
1094B | 125J | Terminação | Conforme Com OBS | 0403 ¦ BLOCO BOMBA DE PULVERIZAÇÃO / BOMBA DE CARGA | Não Informada |  |  | NÃO
1094B | 125J | Terminação | Conforme Com OBS | 0404 ¦ BLOCO ABERTURA DE BITOLA | Não Informada |  |  | NÃO
1094B | 125J | Terminação | Conforme Com OBS | 0405 ¦ BLOCO 7 VIAS | Não Informada |  |  | NÃO
1094B | 125J | Terminação | Conforme Com OBS | 0406 ¦ BLOCO TRANSMISSÃO TRASEIRA | Não Informada |  |  | NÃO
1094B | 125J | Terminação | Conforme Com OBS | 0407 ¦ BLOCO TRANSMISSÃO DIANTEIRA | Não Informada |  |  | NÃO
1094B | 125J | Terminação | Conforme Com OBS | 0408 ¦ BOMBA DE TRANSMISSÃO 1 | Não Informada |  |  | NÃO
1094B | 125J | Terminação | Conforme Com OBS | 0409 ¦ BOMBA DE TRANSMISSÃO 2 | Não Informada |  |  | NÃO
1094B | 125J | Terminação | Conforme Com OBS | 0410 ¦ BOMBA DUPLA 1 | Não Informada |  |  | NÃO
1094B | 125J | Terminação | Conforme Com OBS | 0411 ¦ BOMBA DUPLA 2 | Não Informada |  |  | NÃO
1094B | 125J | Terminação | Conforme Com OBS | 0413 ¦ MOTOR BOMBA DE PULVERIZAÇÃO | Não Informada |  |  | NÃO
1094B | 125J | Terminação | Conforme Com OBS | 0415 ¦ REGISTROS TANQUE CIRCUITO LEVE | Não Informada |  |  | NÃO
1094B | 125J | Terminação | Conforme Com OBS | 0416 ¦ REGISTROS TANQUE CIRCUITO PESADO | Não Informada |  |  | NÃO
1094B | 125J | Terminação | Conforme Com OBS | 0417 ¦ MOTOR DIESEL | Não Informada |  |  | NÃO
1094B | 125J | Terminação | Conforme Com OBS | 0418 ¦ TANQUE CIRCUITO LEVE | Não Informada |  |  | NÃO
1094B | 125J | Terminação | Conforme Com OBS | 0419 ¦ TANQUE CIRCUITO PESADO | Não Informada |  |  | NÃO
1094B | 125J | Terminação | Conforme Com OBS | 0420 ¦ REGISTROS | Não Informada |  |  | NÃO
1094B | 125J | Terminação | Conforme Com OBS | 0423 ¦ ORBITROL | Não Informada |  |  | NÃO
1094B | 125J | Terminação | Conforme Com OBS | 0424 ¦ SISTEMA DO AR CONDICIONADO (MANGUEIRAS, CONEXÕES, COMPRESSOR) | Não Informada |  |  | NÃO
1094B | 125J | Terminação | Conforme Com OBS | 0427 ¦ MOTOR DE RODA DD | Não Informada |  |  | NÃO
1094B | 125J | Terminação | Conforme Com OBS | 0428 ¦ MOTOR DE RODA DE | Não Informada |  |  | NÃO
1094B | 125J | Terminação | Conforme Com OBS | 0429 ¦ MOTOR DE RODA TD | Não Informada |  |  | NÃO
1094B | 125J | Terminação | Conforme Com OBS | 0430 ¦ MOTOR DE RODA TE | Não Informada |  |  | NÃO
1094B | 125J | Terminação | Conforme Com OBS | 0431 ¦ REDUTOR DD | Não Informada |  |  | NÃO
1094B | 125J | Terminação | Conforme Com OBS | 0432 ¦ REDUTOR DE | Não Informada |  |  | NÃO
1094B | 125J | Terminação | Conforme Com OBS | 0433 ¦ REDUTOR TD | Não Informada |  |  | NÃO
1094B | 125J | Terminação | Conforme Com OBS | 0434 ¦ REDUTOR TE | Não Informada |  |  | NÃO
1094B | 125J | Terminação | Conforme Com OBS | 0435 ¦ CILINDROS ALIN | Não Informada |  |  | NÃO
1094B | 125J | Terminação | Conforme Com OBS | 0436 ¦ CILINDROS 45 | Não Informada |  |  | NÃO
1094B | 125J | Terminação | Conforme Com OBS | 0437 ¦ CILINDROS ABRE BARRA | Não Informada |  |  | NÃO
1094B | 125J | Terminação | Conforme Com OBS | 0438 ¦ CILINDRO QUADRO | Não Informada |  |  | NÃO
1094B | 125J | Terminação | Conforme Com OBS | 0439 ¦ CILINDROS BITOLA | Não Informada |  |  | NÃO
1094B | 125J | Terminação | Conforme Com OBS | 0440 ¦ CILINDRO TRAVA QUADRO | Não Informada |  |  | NÃO
1094B | 125J | Terminação | Conforme Com OBS | 0441 ¦ CILINDROS DE DIREÇÃO | Não Informada |  |  | NÃO
1094B | 125J | Terminação | Conforme Com OBS | 0442 ¦ FILTRO CIRCUITO LEVE ESQUERDO | Não Informada |  |  | NÃO
1094B | 125J | Terminação | Conforme Com OBS | 0443 ¦ FILTRO CIRCUITO LEVE DIREITO | Não Informada |  |  | NÃO
1094B | 125J | Terminação | Conforme Com OBS | 0444 ¦ FILTRO CIRCUITO PESADO ESQUERDO | Não Informada |  |  | NÃO
1094B | 125J | Terminação | Conforme Com OBS | 0445 ¦ FILTRO CIRCUITO PESADO DIREITO | Não Informada |  |  | NÃO
1094B | 125J | Terminação | Conforme Com OBS | 0446 ¦ CONEXÕES E TERMINAIS DAS MANGUEIRAS HIDRÁULICAS CIRCUITO LEVE | Não Informada |  |  | NÃO
1094B | 125J | Terminação | Conforme Com OBS | 0447 ¦ CONEXÕES E TERMINAIS DAS MANGUEIRAS HIDRÁULICAS CIRCUITO PESADO | Não Informada |  |  | NÃO
1094B | 125J | Terminação | Conforme Com OBS | 0448 ¦ MANGUEIRAS HIDRÁULICAS CIRCUITO LEVE | Não Informada |  |  | NÃO
1094B | 125J | Terminação | Conforme Com OBS | 0449 ¦ MANGUEIRAS HIDRÁULICAS CIRCUITO PESADO | Não Informada |  |  | NÃO
1094B | 125J | Terminação | Conforme Com OBS | 0450 ¦ OUTRAS OBSERVAÇÕES | Não Informada |  |  | NÃO
1094B | 125J | Terminação | Conforme Com OBS | 1208 ¦ PINTURA | Não Informada |  |  | NÃO
1094B | 125J | Terminação | Conforme Com OBS | 1214 ¦ PINTURA | Não Informada |  |  | NÃO
1094B | 125J | Terminação | Conforme Com OBS | 1613 ¦ APLICAR ADESIVOS | Não Informada |  |  | NÃO
1094B | 125J | Terminação | Conforme Com OBS | 1806 ¦ PINTURA | Não Informada |  |  | NÃO
1094B | 125J | Terminação | Conforme Com OBS | 1906 ¦ PINTURA | Não Informada |  |  | NÃO
1094B | 125J | Terminação | Conforme Com OBS | 2010 ¦ PINTURA | Não Informada |  |  | NÃO
1094B | 125J | Terminação | Conforme Com OBS | 2106 ¦ PINTURA | Não Informada |  |  | NÃO
1093B | 125J | Pré Auditoria | Não Conforme | 1618 ¦ OUTRAS OBSERVAÇÕES | 1 ¦ Incidental | FALTANDO APERTO NAS PORCAS INFERIORES DO BATENTE DE BORRACHA MAIOR DA BARRA GRANDE DIREITA | BATENTES DE BORRACHA | NÃO
1093B | 125J | Pré Auditoria | Não Conforme | 0706 ¦ ABERTURA DE BITOLA DIANTEIRA 2790MM A 2810MM | 5 ¦ Menor | ABERTURA DE BITOLA DIANTEIRA PELA PARTE DE TRÁS MEDINDO 2,815MM. MEDIDA ACIMA DA TOLERÂNCIA | ABERTURA DE BITOLA | NÃO
1093B | 125J | Pré Auditoria | Não Conforme | 1314 ¦ OUTRAS OBSERVAÇÕES | 1 ¦ Incidental | FALTANDO LACRE QUÍMICO NOS FIXADORES DAS CASTANHAS PELO LADO ESQUERDO DA BOMBA DUPLA | LACRE QUÍMICO | NÃO
1094B | 125J | Pré Auditoria | Não Conforme | 0111 ¦ TESTAR PINO TRAVA DO QUADRO E DAS BARRAS | 1 ¦ Incidental | PINO TRAVA BARRA ESQUERDA EM CONTATO COM PASSA PINO | TESTAR PINO TRAVA QUADRO E DAS BARRAS | NÃO
1094B | 125J | Pré Auditoria | Não Conforme | 1101 ¦ VERIFICAR CONECTORES E CHICOTES (ROTEAMENTO) EM GERAL | 1 ¦ Incidental | PRENDER MELHOR CHICOTE ELÉTRICO NA LATERAL ESQUERDA DO CHASSI, ABAIXO DA CABINE | ROTEAMENTO ELÉTRICO | NÃO
1094B | 125J | Pré Auditoria | Não Conforme | 1309 ¦ INTEGRIDADE DAS MANGUEIRAS HIDRÁULICAS | 1 ¦ Incidental | MANGUEIRA HIDRÁULICA EM CONTATO COM CANTO VIVO DA VÁLVULA DE ISOLAMENTO EMBAIXO DA CABINE MANGUEIRA HIDRÁULICA INTERNA DO MOTOR DE RODA DIANTEIRO ESQUERDO EM CONTATO COM REFORÇO INTERNO DA BAIXADA MANGUEIRA HIDRÁULICA DA BOMBA DE PULVERIZAÇÃO EM CONTATO COM CANTO VIVO DA PATA ESQUERDA DO MOTOR | INTEGRIDADE DAS MANGUEIRAS HIDRÁULICAS | NÃO
1094B | 125J | Pré Auditoria | Não Conforme | 1311 ¦ AUSÊNCIA DE OXIDAÇÃO NOS BLOCOS, CONEXÕES E TERMINAIS DAS MANGUEIRAS | 1 ¦ Incidental | OXIDAÇÃO NOS MOTORES DE RODAS | AUSÊNCIA DE OXIDAÇÃO NOS BLOCOS, CONEXÕES E TERMINAIS | NÃO
1094B | 125J | Pré Auditoria | Não Conforme | 1701 ¦ CORDÃO DE SOLDA SEM FALHAS | 1 ¦ Incidental | FURO NO CORDÃO DE SOLDA DO SUPORTE DE FIXAÇÃO DO QUADRO FIXO, PELO LADO ESQUERDO FURO NO CORDÃO DE SOLDA DAS ORELHAS DE FIXAÇÃO DOS CILINDROS DE BITOLA TRASEIROS | CORDÃO DE SOLDA SEM FALHA | NÃO
1094B | 125J | Pré Auditoria | Não Conforme | 1802 ¦ APERTO DAS PORCAS DOS TENSORES | 0 ¦ Comentário | FALTANDO APERTO EM TODAS AS PORCAS DOS TENSORES | APERTO NAS PORCAS DOS TENSORES | NÃO
1094B | 125J | Pré Auditoria | Não Conforme | 2101 ¦ INTEGRIDADE DOS PNEUS E PRESENÇA DAS TAMPAS DE VENTÍS | 1 ¦ Incidental | TAMPAS DOS VENTIS DOS PNEUS DIANTEIRO DIREITO E TRASEIRO DIREITO INCORRETAS | INTEGRIDADE DOS PNEUS E PRESENÇA DAS TAMPAS DE VENTIS | NÃO
1094B | 125J | Pré Auditoria | Não Conforme | 2103 ¦ PRESENÇA DE GRAXEIRAS EM POSIÇÕES ADEQUADAS E ISENTAS DE TINTA | 5 ¦ Menor | PRESENÇA DE TINTA SOBRE AS GRAXEIRAS DAS PONTAS DE EIXOS | PRESENÇA DE GRAXEIRAS EM POSIÇÕES ADEQUADAS E ISENTAS DE TINTA | NÃO
1094B | 125J | Pré Auditoria | Não Conforme | 0814 ¦ ESCADA HIDRÁULICA | 10 ¦ Maior | ESCADA HIDRÁULICA COM MOVIMENTO MUITO RÁPIDO AO SUBIR E DESCER | ESCADA HIDRÁULICA | NÃO
1094B | 125J | Pré Auditoria | Não Conforme | 2104 ¦ TRATAMENTO SUPERFICIAL DOS FIXADORES (ZICAGEM, INOX OU PINTURA) | 1 ¦ Incidental | PINO TRAVA QUADRO COM TRATAMENTO INCORRETO | TRATAMENTO SUPERFICIAL DOS FIXADORES | NÃO
1094B | 125J | Pré Auditoria | Não Conforme | 2110 ¦ PRESENÇA DO KIT DE CHAVES | 1 ¦ Incidental | FALTANDO ETIQUETA BREACK-IN PLUS NO KIT DE CHAVES | PRESENÇA DO KIT DE CHAVES | NÃO
1094B | 125J | Pré Auditoria | Não Conforme | 2111 ¦ PRESENÇA DAS ETIQUETAS DE PROCESSO | 1 ¦ Incidental | FALTANDO ETIQUETAS DE PROCESSO | PRESENÇA DE ETIQUETAS DE PROCESSO | NÃO
1094B | 125J | Pré Auditoria | Não Conforme | 1206 ¦ MANGUEIRAS RADIADOR | 1 ¦ Incidental | MANGUEIRAS DO AR CONDICIONADO COM RAIO DE CURVATURA INCORRETO FALTANDO TAMPÃO NA MANGUEIRA ESQUERDA DO COMPRESSOR DO AR CONDICIONADO | MANGUEIRAS DO RADIADOR | NÃO
1094B | 125J | Pré Auditoria | Não Conforme | 1808 ¦ ESCADA | 5 ¦ Menor | PORCA DO CILINDRO DA ESCADA SEM APERTO | ESCADA | NÃO
1094B | 125J | Pré Auditoria | Não Conforme | 1908 ¦ TANQUE DE ÁGUA LIMPA | 1 ¦ Incidental | FALTANDO LACRE QUÍMICO NOS FIXADORES PELA PARTE DE TRÁS DO TANQUE DE ÁGUA LIMPA | TANQUE DE ÁGUA LIMPA | NÃO
1094B | 125J | Pré Auditoria | Não Conforme | 2005 ¦ ALINHAMENTO PULMÕES | 5 ¦ Menor | PULMÃO TRASEIRO ESQUERDO DESALINHADO | ALINHAMENTO DOS PULMÕES | NÃO
1094B | 125J | Pré Auditoria | Não Conforme | 2007 ¦ ALTURA DOS PULMÕES DE 230MM A 250MM | 1 ¦ Incidental | PULMÃO DIANTEIRO ESQUERDO COM MEDIDA ACIMA DA TOLERÂNCIA | ALTURA DOS PULMÕES | NÃO
1095B | 125J | Terminação | Conforme Com OBS | 0123 ¦ COLOCAR O ADITIVO REVELADOR (BLACKLIGHT) NOS TANQUES HIDRÁULICOS | Não Informada |  |  | NÃO
1095B | 125J | Terminação | Conforme Com OBS | 0401 ¦ VÁLVULAS DE FREIO (7 UNIDADES) | Não Informada |  |  | NÃO
1095B | 125J | Terminação | Conforme Com OBS | 0402 ¦ BLOCO 2+1 | Não Informada |  |  | NÃO
1095B | 125J | Terminação | Conforme Com OBS | 0403 ¦ BLOCO BOMBA DE PULVERIZAÇÃO / BOMBA DE CARGA | Não Informada |  |  | NÃO
1095B | 125J | Terminação | Conforme Com OBS | 0404 ¦ BLOCO ABERTURA DE BITOLA | Não Informada |  |  | NÃO
1095B | 125J | Terminação | Conforme Com OBS | 0405 ¦ BLOCO 7 VIAS | Não Informada |  |  | NÃO
1095B | 125J | Terminação | Conforme Com OBS | 0406 ¦ BLOCO TRANSMISSÃO TRASEIRA | Não Informada |  |  | NÃO
1095B | 125J | Terminação | Conforme Com OBS | 0407 ¦ BLOCO TRANSMISSÃO DIANTEIRA | Não Informada |  |  | NÃO
1095B | 125J | Terminação | Conforme Com OBS | 0408 ¦ BOMBA DE TRANSMISSÃO 1 | Não Informada |  |  | NÃO
1095B | 125J | Terminação | Conforme Com OBS | 0409 ¦ BOMBA DE TRANSMISSÃO 2 | Não Informada |  |  | NÃO
1095B | 125J | Terminação | Conforme Com OBS | 0410 ¦ BOMBA DUPLA 1 | Não Informada |  |  | NÃO
1095B | 125J | Terminação | Conforme Com OBS | 0411 ¦ BOMBA DUPLA 2 | Não Informada |  |  | NÃO
1095B | 125J | Terminação | Conforme Com OBS | 0413 ¦ MOTOR BOMBA DE PULVERIZAÇÃO | Não Informada |  |  | NÃO
1095B | 125J | Terminação | Conforme Com OBS | 0415 ¦ REGISTROS TANQUE CIRCUITO LEVE | Não Informada |  |  | NÃO
1095B | 125J | Terminação | Conforme Com OBS | 0416 ¦ REGISTROS TANQUE CIRCUITO PESADO | Não Informada |  |  | NÃO
1095B | 125J | Terminação | Conforme Com OBS | 0417 ¦ MOTOR DIESEL | Não Informada |  |  | NÃO
1095B | 125J | Terminação | Conforme Com OBS | 0418 ¦ TANQUE CIRCUITO LEVE | Não Informada |  |  | NÃO
1095B | 125J | Terminação | Conforme Com OBS | 0419 ¦ TANQUE CIRCUITO PESADO | Não Informada |  |  | NÃO
1095B | 125J | Terminação | Conforme Com OBS | 0420 ¦ REGISTROS | Não Informada |  |  | NÃO
1095B | 125J | Terminação | Conforme Com OBS | 0423 ¦ ORBITROL | Não Informada |  |  | NÃO
1095B | 125J | Terminação | Conforme Com OBS | 0424 ¦ SISTEMA DO AR CONDICIONADO (MANGUEIRAS, CONEXÕES, COMPRESSOR) | Não Informada |  |  | NÃO
1095B | 125J | Terminação | Conforme Com OBS | 0427 ¦ MOTOR DE RODA DD | Não Informada |  |  | NÃO
1095B | 125J | Terminação | Conforme Com OBS | 0428 ¦ MOTOR DE RODA DE | Não Informada |  |  | NÃO
1095B | 125J | Terminação | Conforme Com OBS | 0429 ¦ MOTOR DE RODA TD | Não Informada |  |  | NÃO
1095B | 125J | Terminação | Conforme Com OBS | 0430 ¦ MOTOR DE RODA TE | Não Informada |  |  | NÃO
1095B | 125J | Terminação | Conforme Com OBS | 0431 ¦ REDUTOR DD | Não Informada |  |  | NÃO
1095B | 125J | Terminação | Conforme Com OBS | 0432 ¦ REDUTOR DE | Não Informada |  |  | NÃO
1095B | 125J | Terminação | Conforme Com OBS | 0433 ¦ REDUTOR TD | Não Informada |  |  | NÃO
1095B | 125J | Terminação | Conforme Com OBS | 0434 ¦ REDUTOR TE | Não Informada |  |  | NÃO
1095B | 125J | Terminação | Conforme Com OBS | 0435 ¦ CILINDROS ALIN | Não Informada |  |  | NÃO
1095B | 125J | Terminação | Conforme Com OBS | 0436 ¦ CILINDROS 45 | Não Informada |  |  | NÃO
1095B | 125J | Terminação | Conforme Com OBS | 0437 ¦ CILINDROS ABRE BARRA | Não Informada |  |  | NÃO
1095B | 125J | Terminação | Conforme Com OBS | 0438 ¦ CILINDRO QUADRO | Não Informada |  |  | NÃO
1095B | 125J | Terminação | Conforme Com OBS | 0439 ¦ CILINDROS BITOLA | Não Informada |  |  | NÃO
1095B | 125J | Terminação | Conforme Com OBS | 0440 ¦ CILINDRO TRAVA QUADRO | Não Informada |  |  | NÃO
1095B | 125J | Terminação | Conforme Com OBS | 0441 ¦ CILINDROS DE DIREÇÃO | Não Informada |  |  | NÃO
1095B | 125J | Terminação | Conforme Com OBS | 0442 ¦ FILTRO CIRCUITO LEVE ESQUERDO | Não Informada |  |  | NÃO
1095B | 125J | Terminação | Conforme Com OBS | 0443 ¦ FILTRO CIRCUITO LEVE DIREITO | Não Informada |  |  | NÃO
1095B | 125J | Terminação | Conforme Com OBS | 0444 ¦ FILTRO CIRCUITO PESADO ESQUERDO | Não Informada |  |  | NÃO
1095B | 125J | Terminação | Conforme Com OBS | 0445 ¦ FILTRO CIRCUITO PESADO DIREITO | Não Informada |  |  | NÃO
1095B | 125J | Terminação | Conforme Com OBS | 0446 ¦ CONEXÕES E TERMINAIS DAS MANGUEIRAS HIDRÁULICAS CIRCUITO LEVE | Não Informada |  |  | NÃO
1095B | 125J | Terminação | Conforme Com OBS | 0447 ¦ CONEXÕES E TERMINAIS DAS MANGUEIRAS HIDRÁULICAS CIRCUITO PESADO | Não Informada |  |  | NÃO
1095B | 125J | Terminação | Conforme Com OBS | 0448 ¦ MANGUEIRAS HIDRÁULICAS CIRCUITO LEVE | Não Informada |  |  | NÃO
1095B | 125J | Terminação | Conforme Com OBS | 0449 ¦ MANGUEIRAS HIDRÁULICAS CIRCUITO PESADO | Não Informada |  |  | NÃO
1095B | 125J | Terminação | Conforme Com OBS | 0450 ¦ OUTRAS OBSERVAÇÕES | Não Informada |  |  | NÃO
1095B | 125J | Terminação | Conforme Com OBS | 1208 ¦ PINTURA | Não Informada |  |  | NÃO
1095B | 125J | Terminação | Conforme Com OBS | 1214 ¦ PINTURA | Não Informada |  |  | NÃO
1095B | 125J | Terminação | Conforme Com OBS | 1613 ¦ APLICAR ADESIVOS | Não Informada |  |  | NÃO
1095B | 125J | Terminação | Conforme Com OBS | 1806 ¦ PINTURA | Não Informada |  |  | NÃO
1095B | 125J | Terminação | Conforme Com OBS | 1906 ¦ PINTURA | Não Informada |  |  | NÃO
1095B | 125J | Terminação | Conforme Com OBS | 2010 ¦ PINTURA | Não Informada |  |  | NÃO
1095B | 125J | Terminação | Conforme Com OBS | 2106 ¦ PINTURA | Não Informada |  |  | NÃO
1094B | 125J | Pré Auditoria | Não Conforme | 0702 ¦ CILINDRO DE 45º RÁPIDO PARA SUBIR (5 A 10 SEGUNDOS) E LENTO PARA DESCER (10 A 15 SEGUNDOS) | 5 ¦ Menor | CILINDRO DE 45° DIREITO MUITO LENTO PARA DESCER | CILINDRO DE 45° | NÃO
1094B | 125J | Pré Auditoria | Não Conforme | 1403 ¦ ESPAÇAMENTO LINHA DE PULVERIZAÇÃO 490MM A 510MM | 1 ¦ Incidental | 6° E 7° SEÇÃO DA LINHA DE PULVERIZAÇÃO COM POUCO APERTO | ESPAÇAMENTO LINHA DE PULVERIZAÇÃO | NÃO
1094B | 125J | Pré Auditoria | Não Conforme | 1602 ¦ BISAGRAS SEM TRINCAS | 1 ¦ Incidental | PINTURA DANIFICADA NA BISAGRA DIREITA | BISAGRAS | NÃO
1094B | 125J | Pré Auditoria | Não Conforme | 1604 ¦ SOLDAS DAS TRELIÇAS DAS BARRAS | 1 ¦ Incidental | FURO NO PRIMEIRO ZIG ZAG DA BARRA GRANDE ESQUERDA, PARTINDO DO CABEÇAL | SOLDA NAS TRELIÇAS | NÃO
1094B | 125J | Pré Auditoria | Não Conforme | 1608 ¦ PINTURA BARRA GRANDE DIREITA | 1 ¦ Incidental | PINTURA ESCORRIDA NO CABEÇAL DA BARRA GRANDE DIREITA | PINTURA BARRA GRANDE DIREITA | NÃO
1094B | 125J | Pré Auditoria | Não Conforme | 1609 ¦ PINTURA BARRA INTERMEDIÁRIA E ALIN ESQUERDO | 1 ¦ Incidental | PINTURA ESCORRIDA NAS PONTEIRAS DIREITA E ESQUERDA | PINTURA | NÃO
1094B | 125J | Pré Auditoria | Não Conforme | 1617 ¦ PINTURA | 5 ¦ Menor | BATENTE DA PONTEIRA DIREITA NÃO ENCAIXA NO BATENTE DE BORRACHA MAIOR | BATENTES DAS BARRAS | NÃO
1094B | 125J | Pré Auditoria | Não Conforme | 1618 ¦ OUTRAS OBSERVAÇÕES | 5 ¦ Menor | PONTEIRA DIREITA DESALINHADA COM BARRA | ALINHAMENTO DAS PONTEIRAS | NÃO
1090B | 125J | Auditoria | Não Conforme | 1001 ¦ MANGUEIRAS DE PULVERIZAÇÃO | 10 ¦ Maior | ABRAÇADEIRA FROUXA PERMITINDO VAZAMENTO NA MANGUEIRA DE SAÍDA DO CHUVEIRO TRASEIRO DO TANQUE DE PRODUTO E NA CONEXÃO JOELHO. | MANGUEIRA PULVERIZAÇÃO | NÃO
1090B | 125J | Auditoria | Não Conforme | 1009 ¦ EDUTOR QUÍMICO (CONO MISTURADOR) | 10 ¦ Maior | VAZAMENTO PELA CONEXÃO NIPEL ROSCADO DO JOELHO ENGATE RÁPIDO DA LATERAL DIREITA SUPERIOR DO EDUTOR QUÍMICO, PARTE DE TRÁS. | CONO MISTURADOR | NÃO
1090B | 125J | Auditoria | Não Conforme | 0911 ¦ VÁLVULA GERAL E REGULADORA | 10 ¦ Maior | CHICOTE ELÉTRICO DA VÁLVULA GERAL INVERTIDO PELO DA VÁLVULA REGULADORA. | VÁLVULA GERAL E REGULADORA | NÃO
1090B | 125J | Auditoria | Não Conforme | 1016 ¦ OUTRAS OBSERVAÇÕES | 10 ¦ Maior | FALTA O'RING DE VEDAÇÃO NA UNIÃO DO TERCEIRO PORTA BICOS DA PRIMEIRA SEÇÃO COM A TUBULAÇÃO DE PULVERIZAÇÃO. | PORTA BICOS | NÃO
1090B | 125J | Auditoria | Não Conforme | 1003 ¦ CONEXÕES | 10 ¦ Maior | VAZAMENTO NA CONEXÃO TEE DA QUINTA SEÇÃO DE PULVERIZAÇÃO. | CONEXÃO TEE | NÃO
1090B | 125J | Auditoria | Não Conforme | 1314 ¦ OUTRAS OBSERVAÇÕES | 0 ¦ Comentário | MELHORAR APLICAÇÃO DE LACRE QUÍMICO NOS TAMPÕES DE ABASTECIMENTO DE ÓLEO NOS REDUTORES DIANTEIRO DIRETO/ESQUERDO E TRASEIRO ESQUERDO. | REDUTOR | NÃO
1090B | 125J | Auditoria | Não Conforme | 2105 ¦ PRESENÇA ADESIVOS | 1 ¦ Incidental | ADESIVO DE ESCALA DA BITOLA TRASEIRA ESQUERDA DESCOLANDO. | ADESIVO | NÃO
1094B | 125J | Pré Auditoria | Não Conforme | 0707 ¦ ABERTURA DE BITOLA TRASEIRA 2790MM A 2810MM | 5 ¦ Menor | ABERTURA DE BITOLA TRASEIRA PELA PARTE DA FRENTE MEDINDO 2,780MM. MEDIDA ABAIXO DA TOLERÂNCIA | ABERTURA DE BITOLA TRASEIRA | NÃO
1094B | 125J | Pré Auditoria | Não Conforme | 1314 ¦ OUTRAS OBSERVAÇÕES | 1 ¦ Incidental | ARRUELA DE PRESSÃO DANIFICADA NA CASTANHA CENTRAL "B" DO BLOCO DE TRANSMISSÃO DIANTEIRO | ARRUELA DE PRESSÃO | NÃO
1090B | 125J | Auditoria | Não Conforme | 1211 ¦ ESTRUTURA DO CAPÔ | 1 ¦ Incidental | PINTURA DANIFICADA NA ESTRUTURA DO CAPÔ DO MOTOR PELO LADO INFERIOR ESQUERDO, ACIMA DO ADESIVO DO CHASSI. | ESTRUTURA DO CAPÔ | NÃO
1090B | 125J | Auditoria | Não Conforme | 1810 ¦ OUTRAS OBSERVAÇÕES | 1 ¦ Incidental | SOBRA DE ARAME DE SOLDA, PELO LADO EXTERNO DO SUPORTE SUPERIOR DO PULMÃO DIANTEIRO DIREITO. | CHASSI | NÃO
1090B | 125J | Auditoria | Não Conforme | 2010 ¦ PINTURA | 5 ¦ Menor | MELHORAR MARCA DO MATERIAL NO CONTORNO DA PARTE SUPERIOR DA BAIXADA TRASEIRA ESQUERDA. | PINTURA BAIXADA | NÃO
1090B | 125J | Auditoria | Conforme Com OBS | 2112 ¦ REALIZAR A EQUALIZAÇÃO DO EQUIPAMENTO | Não Informada | EIXO FRONTAL 400 MA. EIXO TRASEIRO 430 MA. |  | NÃO
1096B | 125J | Terminação | Conforme Com OBS | 0123 ¦ COLOCAR O ADITIVO REVELADOR (BLACKLIGHT) NOS TANQUES HIDRÁULICOS | Não Informada |  |  | NÃO
1096B | 125J | Terminação | Conforme Com OBS | 0401 ¦ VÁLVULAS DE FREIO (7 UNIDADES) | Não Informada |  |  | NÃO
1096B | 125J | Terminação | Conforme Com OBS | 0402 ¦ BLOCO 2+1 | Não Informada |  |  | NÃO
1096B | 125J | Terminação | Conforme Com OBS | 0403 ¦ BLOCO BOMBA DE PULVERIZAÇÃO / BOMBA DE CARGA | Não Informada |  |  | NÃO
1096B | 125J | Terminação | Conforme Com OBS | 0404 ¦ BLOCO ABERTURA DE BITOLA | Não Informada |  |  | NÃO
1096B | 125J | Terminação | Conforme Com OBS | 0405 ¦ BLOCO 7 VIAS | Não Informada |  |  | NÃO
1096B | 125J | Terminação | Conforme Com OBS | 0406 ¦ BLOCO TRANSMISSÃO TRASEIRA | Não Informada |  |  | NÃO
1096B | 125J | Terminação | Conforme Com OBS | 0407 ¦ BLOCO TRANSMISSÃO DIANTEIRA | Não Informada |  |  | NÃO
1096B | 125J | Terminação | Conforme Com OBS | 0408 ¦ BOMBA DE TRANSMISSÃO 1 | Não Informada |  |  | NÃO
1096B | 125J | Terminação | Conforme Com OBS | 0409 ¦ BOMBA DE TRANSMISSÃO 2 | Não Informada |  |  | NÃO
1096B | 125J | Terminação | Conforme Com OBS | 0410 ¦ BOMBA DUPLA 1 | Não Informada |  |  | NÃO
1096B | 125J | Terminação | Conforme Com OBS | 0411 ¦ BOMBA DUPLA 2 | Não Informada |  |  | NÃO
1096B | 125J | Terminação | Conforme Com OBS | 0413 ¦ MOTOR BOMBA DE PULVERIZAÇÃO | Não Informada |  |  | NÃO
1096B | 125J | Terminação | Conforme Com OBS | 0415 ¦ REGISTROS TANQUE CIRCUITO LEVE | Não Informada |  |  | NÃO
1096B | 125J | Terminação | Conforme Com OBS | 0416 ¦ REGISTROS TANQUE CIRCUITO PESADO | Não Informada |  |  | NÃO
1096B | 125J | Terminação | Conforme Com OBS | 0417 ¦ MOTOR DIESEL | Não Informada |  |  | NÃO
1096B | 125J | Terminação | Conforme Com OBS | 0418 ¦ TANQUE CIRCUITO LEVE | Não Informada |  |  | NÃO
1096B | 125J | Terminação | Conforme Com OBS | 0419 ¦ TANQUE CIRCUITO PESADO | Não Informada |  |  | NÃO
1096B | 125J | Terminação | Conforme Com OBS | 0420 ¦ REGISTROS | Não Informada |  |  | NÃO
1096B | 125J | Terminação | Conforme Com OBS | 0423 ¦ ORBITROL | Não Informada |  |  | NÃO
1096B | 125J | Terminação | Conforme Com OBS | 0424 ¦ SISTEMA DO AR CONDICIONADO (MANGUEIRAS, CONEXÕES, COMPRESSOR) | Não Informada |  |  | NÃO
1096B | 125J | Terminação | Conforme Com OBS | 0427 ¦ MOTOR DE RODA DD | Não Informada |  |  | NÃO
1096B | 125J | Terminação | Conforme Com OBS | 0428 ¦ MOTOR DE RODA DE | Não Informada |  |  | NÃO
1096B | 125J | Terminação | Conforme Com OBS | 0429 ¦ MOTOR DE RODA TD | Não Informada |  |  | NÃO
1096B | 125J | Terminação | Conforme Com OBS | 0430 ¦ MOTOR DE RODA TE | Não Informada |  |  | NÃO
1096B | 125J | Terminação | Conforme Com OBS | 0431 ¦ REDUTOR DD | Não Informada |  |  | NÃO
1096B | 125J | Terminação | Conforme Com OBS | 0432 ¦ REDUTOR DE | Não Informada |  |  | NÃO
1096B | 125J | Terminação | Conforme Com OBS | 0433 ¦ REDUTOR TD | Não Informada |  |  | NÃO
1096B | 125J | Terminação | Conforme Com OBS | 0434 ¦ REDUTOR TE | Não Informada |  |  | NÃO
1096B | 125J | Terminação | Conforme Com OBS | 0435 ¦ CILINDROS ALIN | Não Informada |  |  | NÃO
1096B | 125J | Terminação | Conforme Com OBS | 0436 ¦ CILINDROS 45 | Não Informada |  |  | NÃO
1096B | 125J | Terminação | Conforme Com OBS | 0437 ¦ CILINDROS ABRE BARRA | Não Informada |  |  | NÃO
1096B | 125J | Terminação | Conforme Com OBS | 0438 ¦ CILINDRO QUADRO | Não Informada |  |  | NÃO
1096B | 125J | Terminação | Conforme Com OBS | 0439 ¦ CILINDROS BITOLA | Não Informada |  |  | NÃO
1096B | 125J | Terminação | Conforme Com OBS | 0440 ¦ CILINDRO TRAVA QUADRO | Não Informada |  |  | NÃO
1096B | 125J | Terminação | Conforme Com OBS | 0441 ¦ CILINDROS DE DIREÇÃO | Não Informada |  |  | NÃO
1096B | 125J | Terminação | Conforme Com OBS | 0442 ¦ FILTRO CIRCUITO LEVE ESQUERDO | Não Informada |  |  | NÃO
1096B | 125J | Terminação | Conforme Com OBS | 0443 ¦ FILTRO CIRCUITO LEVE DIREITO | Não Informada |  |  | NÃO
1096B | 125J | Terminação | Conforme Com OBS | 0444 ¦ FILTRO CIRCUITO PESADO ESQUERDO | Não Informada |  |  | NÃO
1096B | 125J | Terminação | Conforme Com OBS | 0445 ¦ FILTRO CIRCUITO PESADO DIREITO | Não Informada |  |  | NÃO
1096B | 125J | Terminação | Conforme Com OBS | 0446 ¦ CONEXÕES E TERMINAIS DAS MANGUEIRAS HIDRÁULICAS CIRCUITO LEVE | Não Informada |  |  | NÃO
1096B | 125J | Terminação | Conforme Com OBS | 0447 ¦ CONEXÕES E TERMINAIS DAS MANGUEIRAS HIDRÁULICAS CIRCUITO PESADO | Não Informada |  |  | NÃO
1096B | 125J | Terminação | Conforme Com OBS | 0448 ¦ MANGUEIRAS HIDRÁULICAS CIRCUITO LEVE | Não Informada |  |  | NÃO
1096B | 125J | Terminação | Conforme Com OBS | 0449 ¦ MANGUEIRAS HIDRÁULICAS CIRCUITO PESADO | Não Informada |  |  | NÃO
1096B | 125J | Terminação | Conforme Com OBS | 0450 ¦ OUTRAS OBSERVAÇÕES | Não Informada |  |  | NÃO
1096B | 125J | Terminação | Conforme Com OBS | 1208 ¦ PINTURA | Não Informada |  |  | NÃO
1096B | 125J | Terminação | Conforme Com OBS | 1214 ¦ PINTURA | Não Informada |  |  | NÃO
1096B | 125J | Terminação | Conforme Com OBS | 1806 ¦ PINTURA | Não Informada |  |  | NÃO
1096B | 125J | Terminação | Conforme Com OBS | 1906 ¦ PINTURA | Não Informada |  |  | NÃO
1096B | 125J | Terminação | Conforme Com OBS | 2010 ¦ PINTURA | Não Informada |  |  | NÃO
1096B | 125J | Terminação | Conforme Com OBS | 2106 ¦ PINTURA | Não Informada |  |  | NÃO
1095B | 125J | Pré Auditoria | Conforme Com OBS | 0109 ¦ VERSÃO DO PILOTO ATC300 (03.24A) | Não Informada | 3.24F |  | NÃO
1095B | 125J | Pré Auditoria | Não Conforme | 0803 ¦ FUNCIONAMENTO DO LIMPADOR DE PARA BRISAS | 1 ¦ Incidental | RESERVATÓRIO DE ÁGUA DO ESGUICHO VAZIO, IMPOSSIBILITANDO FUNCIONAMENTO | ACIONAMENTO DO LIMPADOR DE PARA BRISAS | NÃO
1095B | 125J | Pré Auditoria | Não Conforme | 2005 ¦ ALINHAMENTO PULMÕES | 5 ¦ Menor | PULMÃO DIANTEIRO ESQUERDO DESALINHADO PARA TRÁS | ALINHAMENTO DOS PULMÕES | NÃO
1095B | 125J | Pré Auditoria | Não Conforme | 2110 ¦ PRESENÇA DO KIT DE CHAVES | 1 ¦ Incidental | FALTANDO ETIQUETA BREACK-IN PLUS NO KIT DE CHAVES | PRESENÇA DO KIT DE CHAVES | NÃO
1095B | 125J | Pré Auditoria | Não Conforme | 2111 ¦ PRESENÇA DAS ETIQUETAS DE PROCESSO | 1 ¦ Incidental | FALTANDO ETIQUETAS DE PROCESSO | PRESENÇA DE ETIQUETAS DE PROCESSO | NÃO
1096B | 125J | Pré Auditoria | Conforme Com OBS | 0109 ¦ VERSÃO DO PILOTO ATC300 (03.24A) | Não Informada | 3.24F |  | NÃO
1096B | 125J | Pré Auditoria | Não Conforme | 0418 ¦ TANQUE CIRCUITO LEVE | 1 ¦ Incidental | EXCESSO DE ÓLEO PRÓXIMO A TAMPA SUPERIOR DO TANQUE HIDRÁULICO CIRCUITO LEVE PARTE SUPERIOR. | TANQUE HIDRÁULICO CIRCUITO LEVE. | NÃO
1096B | 125J | Pré Auditoria | Não Conforme | 1203 ¦ ESCAPAMENTO POSICIONADO CORRETAMENTE | 1 ¦ Incidental | PINTURA DANIFICADA NO ESCAPAMENTO DO MOTOR . | ESCAPAMENTO DO MOTOR. | NÃO
1096B | 125J | Pré Auditoria | Não Conforme | 1206 ¦ MANGUEIRAS RADIADOR | 1 ¦ Incidental | FALTANDO TAMPÃO NA MANGUEIRA DO COMPRESSOR DO AR CONDICIONADO LADO ESQUERDO. | MANGUEIRAS DO RADIADOR/AR CONDICIONADO. | NÃO
1096B | 125J | Pré Auditoria | Não Conforme | 1903 ¦ FIXAÇÃO DOS FARÓIS DO TANQUE DE ÁGUA LIMPA | 1 ¦ Incidental | FALTANDO A PRESENÇA DE LACRE QUÍMICO NOS PARAFUSOS DE FIXAÇÃO DO TANQUE DE ÁGUA LIMPA LADO DIREITO E ESQUERDO. | FIXAÇÃO DO TANQUE DE ÁGUA LIMPA | NÃO
1096B | 125J | Pré Auditoria | Não Conforme | 1905 ¦ FIXAÇÃO DAS SAÍDAS DE AR | 1 ¦ Incidental | SAÍDA DE AR PARTE INTERNA CABINE COM EXCESSO DE MANCHAS. | SAÍDAS DE AR. | NÃO
1096B | 125J | Pré Auditoria | Não Conforme | 2111 ¦ PRESENÇA DAS ETIQUETAS DE PROCESSO | 1 ¦ Incidental | FALTANDO A PRESENÇA DE ETIQUETAS DE PROCESSOS. | PRESENÇA DE ETIQUETA DE PROCESSO. | NÃO
1098B | 125J | Terminação | Conforme Com OBS | 0123 ¦ COLOCAR O ADITIVO REVELADOR (BLACKLIGHT) NOS TANQUES HIDRÁULICOS | Não Informada |  |  | NÃO
1098B | 125J | Terminação | Conforme Com OBS | 0401 ¦ VÁLVULAS DE FREIO (7 UNIDADES) | Não Informada |  |  | NÃO
1098B | 125J | Terminação | Conforme Com OBS | 0402 ¦ BLOCO 2+1 | Não Informada |  |  | NÃO
1098B | 125J | Terminação | Conforme Com OBS | 0403 ¦ BLOCO BOMBA DE PULVERIZAÇÃO / BOMBA DE CARGA | Não Informada |  |  | NÃO
1098B | 125J | Terminação | Conforme Com OBS | 0404 ¦ BLOCO ABERTURA DE BITOLA | Não Informada |  |  | NÃO
1098B | 125J | Terminação | Conforme Com OBS | 0405 ¦ BLOCO 7 VIAS | Não Informada |  |  | NÃO
1098B | 125J | Terminação | Conforme Com OBS | 0406 ¦ BLOCO TRANSMISSÃO TRASEIRA | Não Informada |  |  | NÃO
1098B | 125J | Terminação | Conforme Com OBS | 0407 ¦ BLOCO TRANSMISSÃO DIANTEIRA | Não Informada |  |  | NÃO
1098B | 125J | Terminação | Conforme Com OBS | 0408 ¦ BOMBA DE TRANSMISSÃO 1 | Não Informada |  |  | NÃO
1098B | 125J | Terminação | Conforme Com OBS | 0409 ¦ BOMBA DE TRANSMISSÃO 2 | Não Informada |  |  | NÃO
1098B | 125J | Terminação | Conforme Com OBS | 0410 ¦ BOMBA DUPLA 1 | Não Informada |  |  | NÃO
1098B | 125J | Terminação | Conforme Com OBS | 0411 ¦ BOMBA DUPLA 2 | Não Informada |  |  | NÃO
1098B | 125J | Terminação | Conforme Com OBS | 0413 ¦ MOTOR BOMBA DE PULVERIZAÇÃO | Não Informada |  |  | NÃO
1098B | 125J | Terminação | Conforme Com OBS | 0415 ¦ REGISTROS TANQUE CIRCUITO LEVE | Não Informada |  |  | NÃO
1098B | 125J | Terminação | Conforme Com OBS | 0416 ¦ REGISTROS TANQUE CIRCUITO PESADO | Não Informada |  |  | NÃO
1098B | 125J | Terminação | Conforme Com OBS | 0417 ¦ MOTOR DIESEL | Não Informada |  |  | NÃO
1098B | 125J | Terminação | Conforme Com OBS | 0418 ¦ TANQUE CIRCUITO LEVE | Não Informada |  |  | NÃO
1098B | 125J | Terminação | Conforme Com OBS | 0419 ¦ TANQUE CIRCUITO PESADO | Não Informada |  |  | NÃO
1098B | 125J | Terminação | Conforme Com OBS | 0420 ¦ REGISTROS | Não Informada |  |  | NÃO
1098B | 125J | Terminação | Conforme Com OBS | 0423 ¦ ORBITROL | Não Informada |  |  | NÃO
1098B | 125J | Terminação | Conforme Com OBS | 0424 ¦ SISTEMA DO AR CONDICIONADO (MANGUEIRAS, CONEXÕES, COMPRESSOR) | Não Informada |  |  | NÃO
1098B | 125J | Terminação | Conforme Com OBS | 0427 ¦ MOTOR DE RODA DD | Não Informada |  |  | NÃO
1098B | 125J | Terminação | Conforme Com OBS | 0428 ¦ MOTOR DE RODA DE | Não Informada |  |  | NÃO
1098B | 125J | Terminação | Conforme Com OBS | 0429 ¦ MOTOR DE RODA TD | Não Informada |  |  | NÃO
1098B | 125J | Terminação | Conforme Com OBS | 0430 ¦ MOTOR DE RODA TE | Não Informada |  |  | NÃO
1098B | 125J | Terminação | Conforme Com OBS | 0431 ¦ REDUTOR DD | Não Informada |  |  | NÃO
1098B | 125J | Terminação | Conforme Com OBS | 0432 ¦ REDUTOR DE | Não Informada |  |  | NÃO
1098B | 125J | Terminação | Conforme Com OBS | 0433 ¦ REDUTOR TD | Não Informada |  |  | NÃO
1098B | 125J | Terminação | Conforme Com OBS | 0434 ¦ REDUTOR TE | Não Informada |  |  | NÃO
1098B | 125J | Terminação | Conforme Com OBS | 0435 ¦ CILINDROS ALIN | Não Informada |  |  | NÃO
1098B | 125J | Terminação | Conforme Com OBS | 0436 ¦ CILINDROS 45 | Não Informada |  |  | NÃO
1098B | 125J | Terminação | Conforme Com OBS | 0437 ¦ CILINDROS ABRE BARRA | Não Informada |  |  | NÃO
1098B | 125J | Terminação | Conforme Com OBS | 0438 ¦ CILINDRO QUADRO | Não Informada |  |  | NÃO
1098B | 125J | Terminação | Conforme Com OBS | 0439 ¦ CILINDROS BITOLA | Não Informada |  |  | NÃO
1098B | 125J | Terminação | Conforme Com OBS | 0440 ¦ CILINDRO TRAVA QUADRO | Não Informada |  |  | NÃO
1098B | 125J | Terminação | Conforme Com OBS | 0441 ¦ CILINDROS DE DIREÇÃO | Não Informada |  |  | NÃO
1098B | 125J | Terminação | Conforme Com OBS | 0442 ¦ FILTRO CIRCUITO LEVE ESQUERDO | Não Informada |  |  | NÃO
1098B | 125J | Terminação | Conforme Com OBS | 0443 ¦ FILTRO CIRCUITO LEVE DIREITO | Não Informada |  |  | NÃO
1098B | 125J | Terminação | Conforme Com OBS | 0444 ¦ FILTRO CIRCUITO PESADO ESQUERDO | Não Informada |  |  | NÃO
1098B | 125J | Terminação | Conforme Com OBS | 0445 ¦ FILTRO CIRCUITO PESADO DIREITO | Não Informada |  |  | NÃO
1098B | 125J | Terminação | Conforme Com OBS | 0446 ¦ CONEXÕES E TERMINAIS DAS MANGUEIRAS HIDRÁULICAS CIRCUITO LEVE | Não Informada |  |  | NÃO
1098B | 125J | Terminação | Conforme Com OBS | 0447 ¦ CONEXÕES E TERMINAIS DAS MANGUEIRAS HIDRÁULICAS CIRCUITO PESADO | Não Informada |  |  | NÃO
1098B | 125J | Terminação | Conforme Com OBS | 0448 ¦ MANGUEIRAS HIDRÁULICAS CIRCUITO LEVE | Não Informada |  |  | NÃO
1098B | 125J | Terminação | Conforme Com OBS | 0449 ¦ MANGUEIRAS HIDRÁULICAS CIRCUITO PESADO | Não Informada |  |  | NÃO
1098B | 125J | Terminação | Conforme Com OBS | 0450 ¦ OUTRAS OBSERVAÇÕES | Não Informada |  |  | NÃO
1098B | 125J | Terminação | Conforme Com OBS | 1208 ¦ PINTURA | Não Informada |  |  | NÃO
1098B | 125J | Terminação | Conforme Com OBS | 1214 ¦ PINTURA | Não Informada |  |  | NÃO
1098B | 125J | Terminação | Conforme Com OBS | 1613 ¦ APLICAR ADESIVOS | Não Informada |  |  | NÃO
1098B | 125J | Terminação | Conforme Com OBS | 1806 ¦ PINTURA | Não Informada |  |  | NÃO
1098B | 125J | Terminação | Conforme Com OBS | 1906 ¦ PINTURA | Não Informada |  |  | NÃO
1098B | 125J | Terminação | Conforme Com OBS | 2010 ¦ PINTURA | Não Informada |  |  | NÃO
1098B | 125J | Terminação | Conforme Com OBS | 2106 ¦ PINTURA | Não Informada |  |  | NÃO
1095B | 125J | Pré Auditoria | Não Conforme | 1206 ¦ MANGUEIRAS RADIADOR | 1 ¦ Incidental | MANGUEIRA DO AR CONDICIONADO COM RAIO DE CURVATURA INCORRETO FALTANDO TAMPÕES NAS MANGUEIRAS DO COMPRESSOR DO AR CONDICIONADO | MANGUEIRAS DO RADIADOR | NÃO
1095B | 125J | Pré Auditoria | Não Conforme | 1213 ¦ CHAPAS DE PROTEÇÃO DO MOTOR | 1 ¦ Incidental | PINTURA SOBRE FITA ADESIVA NA CHAPA DO FILTRO INTERN DO CAPÔ | CHAPAS DE PROTEÇÃO DO MOTOR | NÃO
1095B | 125J | Pré Auditoria | Não Conforme | 1802 ¦ APERTO DAS PORCAS DOS TENSORES | 0 ¦ Comentário | FALTANDO APERTO EM TODAS AS PORCAS DOS TENSORES | APERTO NAS PORCAS DOS TENSORES | NÃO
1095B | 125J | Pré Auditoria | Não Conforme | 1809 ¦ PASSARELA | 1 ¦ Incidental | REMOVER ETIQUETA DA PASSARELA GRANDE | PASSARELA | NÃO
1095B | 125J | Pré Auditoria | Não Conforme | 2007 ¦ ALTURA DOS PULMÕES DE 230MM A 250MM | 1 ¦ Incidental | ALTURA DOS PULMÕES DIANTEIROS FORA DA TOLERÂNCIA | ALTURA DOS PULMÕES | NÃO
1095B | 125J | Pré Auditoria | Não Conforme | 1308 ¦ INTEGRIDADE DOS CILINDROS EM GERAL | 1 ¦ Incidental | MELHORAR POSIÇÃO DO CILINDRO DE DIREÇÃO ESQUERDO RÓTULA DO CILINDRO DE BITOLA DIANTEIRO ESQUERDO E DIREITO COM PINTURA DANIFICADA | INTEGRIDADE DOS CILINDROS EM GERAL | NÃO
1095B | 125J | Pré Auditoria | Não Conforme | 1309 ¦ INTEGRIDADE DAS MANGUEIRAS HIDRÁULICAS | 1 ¦ Incidental | MANGUEIRA HIDRÁULICA EM CONTATO COM CANTO VIVO DA VÁLVULA DE ISOLAMENTO EMBAIXO DA CABINE MANGUEIRA HIDRÁULICA DO TROCADOR DE CALOR EM CONTATO COM CANTO VIVO DA CHAPA INFERIOR DO TANQUE DE PRODUTO | INTEGRIDADE DAS MANGUEIRAS HIDRÁULICAS | NÃO
1095B | 125J | Pré Auditoria | Não Conforme | 1311 ¦ AUSÊNCIA DE OXIDAÇÃO NOS BLOCOS, CONEXÕES E TERMINAIS DAS MANGUEIRAS | 1 ¦ Incidental | OXIDAÇÃO NOS MOTORES DE RODAS | AUSÊNCIA DE OXIDAÇÃO NOS BLOCOS, CONEXÕES E TERMINAIS | NÃO
1095B | 125J | Pré Auditoria | Não Conforme | 1312 ¦ NÍVEL DE ÓLEO NOS REDUTORES (VERIFICAR LACRE AZUL) | 5 ¦ Menor | FALTANDO IDENTIFICAÇÃO DE ABASTECIMENTO DE ÓLEO NO REDUTOR TRASEIRO DIREITO | NÍVEL DE ÓLEO NOS REDUTORES | NÃO
1095B | 125J | Pré Auditoria | Não Conforme | 1701 ¦ CORDÃO DE SOLDA SEM FALHAS | 1 ¦ Incidental | FURO NA SOLDA DO DESCANSO DE BARRA DIREITO POROSIDADE NO REFORÇO DA LATERAL DIREITA DO CHASSI, PRÓXIMO AO QUADRO | CORDÃO DE SOLDA SEM FALHA | NÃO
1095B | 125J | Pré Auditoria | Não Conforme | 1703 ¦ SEM RESPINGOS DE SOLDA | 1 ¦ Incidental | RESPINGO DE SOLDA NOS SUPORTES DE FIXAÇÃO DOS TENSORES TRASEIROS | SEM RESPINGO DE SOLDA | NÃO
1096B | 125J | Pré Auditoria | Não Conforme | 1211 ¦ ESTRUTURA DO CAPÔ | 1 ¦ Incidental | PINTURA DANIFICADA NA BASE INFERIOR DE FIXAÇÃO DA ESTRUTURA DO CAPÔ LADO ESQUERDO. | ESTRUTURA DO CAPÔ. | NÃO
1096B | 125J | Pré Auditoria | Não Conforme | 1802 ¦ APERTO DAS PORCAS DOS TENSORES | 0 ¦ Comentário | FALTANDO APERTO EM TODAS PORCAS DOS TENSORES. | APERTO DAS PORCAS DOS TENSORES. | NÃO
1096B | 125J | Pré Auditoria | Não Conforme | 1806 ¦ PINTURA | 1 ¦ Incidental | MELHORAR ACABAMENTO DE PINTURA NO SUPORTE DE FIXAÇÃO DO TENSOR TRASEIRO DIREITO SUPERIOR. MELHORAR ACABAMENTO DE PINTURA NA PARTE TRASEIRA DO CHASSI PRÓXIMO AO TUBO INFERIOR DO QUADRO FIXO. MELHORAR ACABAMENTO DE PINTURA ABAIXO DO SUPORTE DE FIXAÇÃO DOS CABOS DA BATERIA. PINTURA DANIFICADA NO TUBO INFERIOR DO CHASSI PRÓXIMO A BASE DO PULMÃO TRASEIRO ESQUERDO. | PINTURA. | NÃO
1096B | 125J | Pré Auditoria | Não Conforme | 1809 ¦ PASSARELA | 1 ¦ Incidental | PRESENÇA DE ADESIVO NUMÉRICO NA PASSARELA. | PASSARELA. | NÃO
1096B | 125J | Pré Auditoria | Não Conforme | 2004 ¦ ALINHAMENTO DOS PARALAMAS | 1 ¦ Incidental | PARALAMA TRASEIRO ESQUERDO COM ARRANHÕES. | ALINHAMENTO DOS PARALAMAS. | NÃO
1096B | 125J | Pré Auditoria | Não Conforme | 2010 ¦ PINTURA | 1 ¦ Incidental | MELHORAR ACABAMENTO DE PINTURA NO SUPORTE DE FIXAÇÃO DO TENSOR DIANTEIRO DIREITO INFERIOR. PINTURA DANIFICADA NO SUPORTE DE FIXAÇÃO DO PARALAMA NA UNIÃO COM A BAIXADA DIANTEIRA DIREITA E ESQUERDA E TRASEIRO ESQUERDO. MELHORAR ACABAMENTO DE PINTURA NA BAIXADA TRASEIRA PRÓXIMO AO REGISTRO ROSCADO DIREITO PELO LADO DA FRENTE. MELHORAR ACABAMENTO DE PINTURA NO SUPORTE DE FIXAÇÃO DA BASE DO PULMÃO DIANTEIRO DIREITO INFERIOR. PINTURA DANIFICADA NA BAIXADA DIANTEIRA DIREITA PELO LADO EXTERNO PRÓXIMO AO PARALAMA. | PINTURA | NÃO
1096B | 125J | Pré Auditoria | Não Conforme | 2011 ¦ REDUTORES | 1 ¦ Incidental | REMOVER PRESENÇA DE TINTA NA FACE DO PARAFUSO DE FIXAÇÃO DO REDUTOR TRASEIRO ESQUERDO | REDUTOR. | NÃO
1096B | 125J | Pré Auditoria | Não Conforme | 2012 ¦ OUTRAS OBSERVAÇÕES | 1 ¦ Incidental | FALTANDO APERTO NA RÉGUA DA BITOLA DIANTEIRA DIREITA E TRASEIRO DIREITO. | RÉGUA DA ABERTURA DE BITOLA. | NÃO
1096B | 125J | Pré Auditoria | Não Conforme | 2103 ¦ PRESENÇA DE GRAXEIRAS EM POSIÇÕES ADEQUADAS E ISENTAS DE TINTA | 1 ¦ Incidental | FALTANDO GRAXEIRA NA BAIXADA DIANTEIRA PELO LADO INTERNO PRÓXIMO A ASTE DO CILINDRO DE BITOLA ESQUERDO. | PRESENÇA DE GRAXEIRA. | NÃO
1096B | 125J | Pré Auditoria | Não Conforme | 2105 ¦ PRESENÇA ADESIVOS | 1 ¦ Incidental | ADESIVO DO TANQUE DE PRODUTO COM PRESENÇA DE BOLHAS LADO ESQUERDO. | PRESENÇA DE ADESIVO. | NÃO
1097B | 120J | Terminação | Conforme Com OBS | 0123 ¦ COLOCAR O ADITIVO REVELADOR (BLACKLIGHT) NOS TANQUES HIDRÁULICOS | Não Informada |  |  | NÃO
1097B | 120J | Terminação | Conforme Com OBS | 0401 ¦ VÁLVULAS DE FREIO (7 UNIDADES) | Não Informada |  |  | NÃO
1097B | 120J | Terminação | Conforme Com OBS | 0402 ¦ BLOCO 2+1 | Não Informada |  |  | NÃO
1097B | 120J | Terminação | Conforme Com OBS | 0403 ¦ BLOCO BOMBA DE PULVERIZAÇÃO / BOMBA DE CARGA | Não Informada |  |  | NÃO
1097B | 120J | Terminação | Conforme Com OBS | 0404 ¦ BLOCO ABERTURA DE BITOLA | Não Informada |  |  | NÃO
1097B | 120J | Terminação | Conforme Com OBS | 0405 ¦ BLOCO 7 VIAS | Não Informada |  |  | NÃO
1097B | 120J | Terminação | Conforme Com OBS | 0406 ¦ BLOCO TRANSMISSÃO TRASEIRA | Não Informada |  |  | NÃO
1097B | 120J | Terminação | Conforme Com OBS | 0407 ¦ BLOCO TRANSMISSÃO DIANTEIRA | Não Informada |  |  | NÃO
1097B | 120J | Terminação | Conforme Com OBS | 0408 ¦ BOMBA DE TRANSMISSÃO 1 | Não Informada |  |  | NÃO
1097B | 120J | Terminação | Conforme Com OBS | 0409 ¦ BOMBA DE TRANSMISSÃO 2 | Não Informada |  |  | NÃO
1097B | 120J | Terminação | Conforme Com OBS | 0410 ¦ BOMBA DUPLA 1 | Não Informada |  |  | NÃO
1097B | 120J | Terminação | Conforme Com OBS | 0411 ¦ BOMBA DUPLA 2 | Não Informada |  |  | NÃO
1097B | 120J | Terminação | Conforme Com OBS | 0413 ¦ MOTOR BOMBA DE PULVERIZAÇÃO | Não Informada |  |  | NÃO
1097B | 120J | Terminação | Conforme Com OBS | 0415 ¦ REGISTROS TANQUE CIRCUITO LEVE | Não Informada |  |  | NÃO
1097B | 120J | Terminação | Conforme Com OBS | 0416 ¦ REGISTROS TANQUE CIRCUITO PESADO | Não Informada |  |  | NÃO
1097B | 120J | Terminação | Conforme Com OBS | 0417 ¦ MOTOR DIESEL | Não Informada |  |  | NÃO
1097B | 120J | Terminação | Conforme Com OBS | 0418 ¦ TANQUE CIRCUITO LEVE | Não Informada |  |  | NÃO
1097B | 120J | Terminação | Conforme Com OBS | 0419 ¦ TANQUE CIRCUITO PESADO | Não Informada |  |  | NÃO
1097B | 120J | Terminação | Conforme Com OBS | 0420 ¦ REGISTROS | Não Informada |  |  | NÃO
1097B | 120J | Terminação | Conforme Com OBS | 0423 ¦ ORBITROL | Não Informada |  |  | NÃO
1097B | 120J | Terminação | Conforme Com OBS | 0424 ¦ SISTEMA DO AR CONDICIONADO (MANGUEIRAS, CONEXÕES, COMPRESSOR) | Não Informada |  |  | NÃO
1097B | 120J | Terminação | Conforme Com OBS | 0427 ¦ MOTOR DE RODA DD | Não Informada |  |  | NÃO
1097B | 120J | Terminação | Conforme Com OBS | 0428 ¦ MOTOR DE RODA DE | Não Informada |  |  | NÃO
1097B | 120J | Terminação | Conforme Com OBS | 0429 ¦ MOTOR DE RODA TD | Não Informada |  |  | NÃO
1097B | 120J | Terminação | Conforme Com OBS | 0430 ¦ MOTOR DE RODA TE | Não Informada |  |  | NÃO
1097B | 120J | Terminação | Conforme Com OBS | 0431 ¦ REDUTOR DD | Não Informada |  |  | NÃO
1097B | 120J | Terminação | Conforme Com OBS | 0432 ¦ REDUTOR DE | Não Informada |  |  | NÃO
1097B | 120J | Terminação | Conforme Com OBS | 0433 ¦ REDUTOR TD | Não Informada |  |  | NÃO
1097B | 120J | Terminação | Conforme Com OBS | 0434 ¦ REDUTOR TE | Não Informada |  |  | NÃO
1097B | 120J | Terminação | Conforme Com OBS | 0435 ¦ CILINDROS ALIN | Não Informada |  |  | NÃO
1097B | 120J | Terminação | Conforme Com OBS | 0436 ¦ CILINDROS 45 | Não Informada |  |  | NÃO
1097B | 120J | Terminação | Conforme Com OBS | 0437 ¦ CILINDROS ABRE BARRA | Não Informada |  |  | NÃO
1097B | 120J | Terminação | Conforme Com OBS | 0438 ¦ CILINDRO QUADRO | Não Informada |  |  | NÃO
1097B | 120J | Terminação | Conforme Com OBS | 0439 ¦ CILINDROS BITOLA | Não Informada |  |  | NÃO
1097B | 120J | Terminação | Conforme Com OBS | 0440 ¦ CILINDRO TRAVA QUADRO | Não Informada |  |  | NÃO
1097B | 120J | Terminação | Conforme Com OBS | 0441 ¦ CILINDROS DE DIREÇÃO | Não Informada |  |  | NÃO
1097B | 120J | Terminação | Conforme Com OBS | 0442 ¦ FILTRO CIRCUITO LEVE ESQUERDO | Não Informada |  |  | NÃO
1097B | 120J | Terminação | Conforme Com OBS | 0443 ¦ FILTRO CIRCUITO LEVE DIREITO | Não Informada |  |  | NÃO
1097B | 120J | Terminação | Conforme Com OBS | 0444 ¦ FILTRO CIRCUITO PESADO ESQUERDO | Não Informada |  |  | NÃO
1097B | 120J | Terminação | Conforme Com OBS | 0445 ¦ FILTRO CIRCUITO PESADO DIREITO | Não Informada |  |  | NÃO
1097B | 120J | Terminação | Conforme Com OBS | 0446 ¦ CONEXÕES E TERMINAIS DAS MANGUEIRAS HIDRÁULICAS CIRCUITO LEVE | Não Informada |  |  | NÃO
1097B | 120J | Terminação | Conforme Com OBS | 0447 ¦ CONEXÕES E TERMINAIS DAS MANGUEIRAS HIDRÁULICAS CIRCUITO PESADO | Não Informada |  |  | NÃO
1097B | 120J | Terminação | Conforme Com OBS | 0448 ¦ MANGUEIRAS HIDRÁULICAS CIRCUITO LEVE | Não Informada |  |  | NÃO
1097B | 120J | Terminação | Conforme Com OBS | 0449 ¦ MANGUEIRAS HIDRÁULICAS CIRCUITO PESADO | Não Informada |  |  | NÃO
1097B | 120J | Terminação | Conforme Com OBS | 0450 ¦ OUTRAS OBSERVAÇÕES | Não Informada |  |  | NÃO
1097B | 120J | Terminação | Conforme Com OBS | 1208 ¦ PINTURA | Não Informada |  |  | NÃO
1097B | 120J | Terminação | Conforme Com OBS | 1214 ¦ PINTURA | Não Informada |  |  | NÃO
1097B | 120J | Terminação | Conforme Com OBS | 1613 ¦ APLICAR ADESIVOS | Não Informada |  |  | NÃO
1097B | 120J | Terminação | Conforme Com OBS | 1806 ¦ PINTURA | Não Informada |  |  | NÃO
1097B | 120J | Terminação | Conforme Com OBS | 1906 ¦ PINTURA | Não Informada |  |  | NÃO
1097B | 120J | Terminação | Conforme Com OBS | 2010 ¦ PINTURA | Não Informada |  |  | NÃO
1097B | 120J | Terminação | Conforme Com OBS | 2106 ¦ PINTURA | Não Informada |  |  | NÃO
1096B | 125J | Pré Auditoria | Não Conforme | 1406 ¦ FIXAÇÃO DO CONO MISTURADOR | 1 ¦ Incidental | FALTANDO APERTO NOS PARAFUSOS DE FIXAÇÃO DO CONO MISTURADOR. | FIXAÇÃO DO CONO MISTURADOR. | NÃO
1096B | 125J | Pré Auditoria | Não Conforme | 1701 ¦ CORDÃO DE SOLDA SEM FALHAS | 1 ¦ Incidental | FURO NO CORDÃO DE SOLDA NA UNIÃO DA BASE DO PULMÃO DIANTEIRO ESQUERDO COM DESCANSO DE BARRA. | CORDÃO DE SOLDA SEM FALHAS. | NÃO
1096B | 125J | Pré Auditoria | Não Conforme | 1703 ¦ SEM RESPINGOS DE SOLDA | 1 ¦ Incidental | PRESENÇA RESPINGOS DE SOLDA NO REFORÇO DO CHASSI DIANTEIRO ESQUERDO INTERNO PRÓXIMO AO TENSORES DIANTEIRO ESQUERDO SUPERIOR. PRESENÇA DE RESPINGOS DE SOLDA NO SUPORTE DE FIXAÇÃO DO TENSOR DIANTEIRO ESQUERDO INFERIOR. PRESENÇA DE RESPINGOS DE SOLDA NO SUPORTE DE FIXAÇÃO DO QUADRO FIXO PARTE INFERIOR LADO DIREITO. | SEM RESPINGO DE SOLDA. | NÃO
1095B | 125J | Pré Auditoria | Não Conforme | 0702 ¦ CILINDRO DE 45º RÁPIDO PARA SUBIR (5 A 10 SEGUNDOS) E LENTO PARA DESCER (10 A 15 SEGUNDOS) | 5 ¦ Menor | CILINDRO DE 45° DIREITO E ESQUERDO RAPIDO PARA DESCER | CILINDRO 45° | NÃO
1095B | 125J | Pré Auditoria | Não Conforme | 0703 ¦ CILINDRO DE ABERTURA E FECHAMENTO DO ALIN COM AMORTECIMENTO | 5 ¦ Menor | MOVIMENTO DO CILINDRO DE ALIN DIREITO LENTO PARA ABRIR | CILINDRO DE ABERTURA E FECHAMENTO DO ALIN COM AMORTECIMENTO | NÃO
1095B | 125J | Pré Auditoria | Não Conforme | 0713 ¦ CILINDRO TRAVA BASCULANTE | 1 ¦ Incidental | OXIDAÇÃO NAS TRAVAS DO CILINDRO TRAVA BASCULANTE | CILINDRO TRAVA BASCULANTE | NÃO
1095B | 125J | Pré Auditoria | Não Conforme | 1305 ¦ ROTEAMENTO DAS MANGUEIRAS HIDRÁULICAS | 1 ¦ Incidental | MANGUEIRAS HIDRÁULICAS DOS CILINDROS ABRE BARRAS DIREITA E ESQUERDA MUITO CURVADAS | ROTEAMENTO HIDRÁULICO | NÃO
1095B | 125J | Pré Auditoria | Não Conforme | 1403 ¦ ESPAÇAMENTO LINHA DE PULVERIZAÇÃO 490MM A 510MM | 1 ¦ Incidental | 2°, 4°, 6° E 7° SEÇÃO DA LINHA DE PULVERIZAÇÃO COM POUCO APERTO | ESPAÇAMENTO LINHA DE PULVERIZAÇÃO | NÃO
1095B | 125J | Pré Auditoria | Não Conforme | 1603 ¦ BARRAS SEM TRINCAS | 5 ¦ Menor | TRINCA NA SOLDA DAS BUCHAS DO PINO QUE FIXAM A BARRA GRANDE COM INTERMEDIÁRIA ESQUERDA | BARRAS SEM TRINCAS | NÃO
1095B | 125J | Pré Auditoria | Não Conforme | 1604 ¦ SOLDAS DAS TRELIÇAS DAS BARRAS | 1 ¦ Incidental | FURO NO CORDÃO DE SOLDA DO SUPORTE DA MOLA DO DESNUQUE DO ALIN DIREITO | SOLDA DAS TRELIÇAS DAS BARRAS | NÃO
1096B | 125J | Pré Auditoria | Não Conforme | 1305 ¦ ROTEAMENTO DAS MANGUEIRAS HIDRÁULICAS | 1 ¦ Incidental | MELHORAR O ROTEAMENTO DAS MANGUEIRAS NA UNIÃO ENTRE O TANQUE DE COMBUSTÍVEL COM O MOTOR. PRENSAGEM DE METAL DA MANGUEIRA HIDRÁULICA DE RETORNO AO TANQUE DE CIRCUITO PESADO EM CONTATO COM A MANGUEIRA HIDRÁULICA DO TROCADOR DE CALOR. | ROTEAMENTO HIDRÁULICO. | NÃO
1096B | 125J | Pré Auditoria | Não Conforme | 1309 ¦ INTEGRIDADE DAS MANGUEIRAS HIDRÁULICAS | 1 ¦ Incidental | MANGUEIRA HIDRÁULICA EM CONTATO COM CANTO VIVO DA VÁLVULA DE ISOLAMENTO MANGUEIRA HIDRÁULICA DO ELETROVENTILADOR EM CONTATO COM CANTO VIVO DA CHAPA INFERIOR. | INTEGRIDADE DAS MANGUEIRAS HIDRÁULICAS | NÃO
1096B | 125J | Pré Auditoria | Não Conforme | 2106 ¦ PINTURA | 1 ¦ Incidental | PINTURA DANIFICADA NO CILINDRO DE AR COMPRIMIDO PARTE INFERIOR. | PINTURA. | NÃO
1096B | 125J | Pré Auditoria | Não Conforme | 2113 ¦ OUTRAS OBSERVAÇÕES | 1 ¦ Incidental | FALTANDO APERTO NOS PARAFUSOS DE FIXAÇÃO DO CILINDRO DE AR COMPRIMIDO. | CILINDRO DE AR COMPRIMIDO. | NÃO
1095B | 125J | Pré Auditoria | Não Conforme | 1103 ¦ ATERRAMENTOS (CHAVE GERAL, MOTOR DE PARTIDA E SUBTETO CABINE) | 1 ¦ Incidental | PINTURA RASPADA NO ATERRAMENTO DA CHAVE GERAL | ATERRAMENTOS ELÉTRICOS | NÃO
1095B | 125J | Pré Auditoria | Não Conforme | 1806 ¦ PINTURA | 1 ¦ Incidental | PINTURA ESCORRIDA ABAIXO DO TANQUE DE CIRCUITO LEVE MELHORAR PINTURA NA PARTE INTERNA DO SUPORTE DE FIXAÇÃO DOS TENSORES TRASEIROS DIREITO | PINTURA | NÃO
1095B | 125J | Pré Auditoria | Não Conforme | 2105 ¦ PRESENÇA ADESIVOS | 1 ¦ Incidental | PRESENÇA DE BOLHAS NO ADESIVO PLA DO LADO ESQUERDO DO TANQUE DE PRODUTO | PRESENÇA DE ADESIVOS | NÃO
1095B | 125J | Pré Auditoria | Não Conforme | 2106 ¦ PINTURA | 1 ¦ Incidental | PINTURA SOBRE FITA ADESIVA NO SUPORTE DA SINALEIRA DIANTEIRA DIREITA | PINTURA | NÃO
1096B | 125J | Pré Auditoria | Não Conforme | 1403 ¦ ESPAÇAMENTO LINHA DE PULVERIZAÇÃO 490MM A 510MM | 1 ¦ Incidental |  |  | NÃO
1092B | 125J | Auditoria | Conforme Com OBS | 0504 ¦ CALIBRAÇÃO DO PILOTO | Não Informada | SEM ESPAÇO IDEAL PARA CALIBRAÇÃO. |  | NÃO
1092B | 125J | Auditoria | Não Conforme | 0702 ¦ CILINDRO DE 45º RÁPIDO PARA SUBIR (5 A 10 SEGUNDOS) E LENTO PARA DESCER (10 A 15 SEGUNDOS) | 10 ¦ Maior | MOVIMENTO DO CILINDRO DE 45° DIREITO ESTÁ TRAVANDO PARA SUBIR. | CILINDRO 45° | NÃO
1092B | 125J | Auditoria | Não Conforme | 0716 ¦ OUTRAS OBSERVAÇÕES | 5 ¦ Menor | SUPORTE CURVADO NÃO DA ENCAIXE COM CALÇO DE BORRACHA MAIOR DA BARRA DIREITA. | SUPORTE CURVADO | NÃO
1096B | 125J | Pré Auditoria | Não Conforme | 0718 ¦ ABERTURA E FECHAMENTO ALIN DIR SEM INTERFERÊNCIAS E CHICOTEAMENTO | 1 ¦ Incidental | ALIN DIREITO PERMITINDO CHICOTEAMENTO SUPORTE CURVADO DO ALIN DIREITO NÃO ENCAIXA NO BATENTE DE BORRACHA MAIOR. | ABERTURA E FECHAMENTO DE ALIN SEM INTERFERÊNCIA DE CHICOTEAMENTO. | NÃO
1096B | 125J | Pré Auditoria | Não Conforme | 1604 ¦ SOLDAS DAS TRELIÇAS DAS BARRAS | 1 ¦ Incidental | FURO NO CORDÃO DE SOLDA NA UNIÃO ENTRE O ZIG ZAG EO CABEÇAL ESQUERDO. | SOLDAS NAS TRELIÇAS. | NÃO
1096B | 125J | Pré Auditoria | Não Conforme | 1507 ¦ PARTE INTERNA DO QUADRO BASCULANTE | 1 ¦ Incidental | PRESENÇA DE RESPINGOS LADO DIREITO PARTE INTERNA DO QUADRO BASCULANTE SUPERIOR. PRESENÇA DE RESPINGOS DE SOLDA NA PARTE INTERNA DO QUADRO BASCULANTE PRÓXIMO AO PINO DA BIELA ESQUERDA . | PARTE INTERNA DO QUADRO BASCULANTE. | NÃO
1096B | 125J | Pré Auditoria | Não Conforme | 1508 ¦ PARTE EXTERNA DO QUADRO BASCULANTE | 1 ¦ Incidental | PRESENÇA DE RESPINGOS NA PARTE EXTERNA QUADRO BASCULANTE PRÓXIMO AO PINO DA BIELA ESQUERDA INFERIOR SUPERIOR. | PARTE EXTERNA QUADRO BASCULANTE. | NÃO
1096B | 125J | Pré Auditoria | Não Conforme | 1602 ¦ BISAGRAS SEM TRINCAS | 1 ¦ Incidental | REFORÇAR PINTURA NA PARTE SUPERIOR DAS BISAGRAS DIREITO E ESQUERDO. | BISAGRAS. | NÃO
1096B | 125J | Pré Auditoria | Não Conforme | 1610 ¦ PINTURA BARRA INTERMEDIÁRIA E ALIN DIREITO | 1 ¦ Incidental | FALTANDO CORDÃO DE SOLDA NA UNIÃO ENTRE O ZIG ZAG DO ALIN COM CHAPA DA PONTEIRA. | INTERMEDIÁRIA E ALIN DIREITO | NÃO
1092B | 125J | Auditoria | Não Conforme | 0822 ¦ PRESSURIZAÇÃO DA CABINE | 5 ¦ Menor | PRESSURIZADOR DA CABINE NÃO FUNCIONA. | PRESSURIZADOR | NÃO
1092B | 125J | Auditoria | Não Conforme | 2105 ¦ PRESENÇA ADESIVOS | 1 ¦ Incidental | ADESIVOS DA PARTE INFERIOR DA TAMPA DO CONSOLE DA CABINE, ESTÃO DESCOLANDO. ADESIVO DA ESCALA DA RÉGUA DE BITOLA DIANTEIRA ESQUERDA, ESTÁ DESCOLANDO. | ADESIVOS. | NÃO
1092B | 125J | Auditoria | Não Conforme | 2106 ¦ PINTURA | 1 ¦ Incidental | PINTURA DANIFICADA NA LATERAL ESQUERDA DO TANQUE DE CIRCUITO PESADO. | TANQUE CIRCUITO PESADO | NÃO
1092B | 125J | Auditoria | Não Conforme | 2107 ¦ ABRIDORES DE LINHA E KIT EXTRA SEPARADOS | 0 ¦ Comentário | FALTAM ABRIDORES DE LINHA E KIT EXTRA. | ACESSÓRIOS | NÃO
1092B | 125J | Auditoria | Não Conforme | 2108 ¦ LIMPEZA | 0 ¦ Comentário | ASPIRAR TAPETE DA CABINE. | CABINE | NÃO
1092B | 125J | Auditoria | Conforme Com OBS | 2112 ¦ REALIZAR A EQUALIZAÇÃO DO EQUIPAMENTO | Não Informada | EIXO FRONTAL 410 MA EIXO TRASEIRO 400 MA |  | NÃO
1098B | 125J | Pré Auditoria | Não Conforme | 1206 ¦ MANGUEIRAS RADIADOR | 1 ¦ Incidental | MANGUEIRA DO AR CONDICIONADO COM RAIO DE CURVATURA INCORRETO FALTANDO TAMPÃO NA MANGUEIRA ESQUERDA DO COMPRESSOR DO AR CONDICIONADO | MANGUEIRAS DO RADIADOR | NÃO
1098B | 125J | Pré Auditoria | Não Conforme | 1212 ¦ TAMPAS DO CAPÔ | 1 ¦ Incidental | FALTANDO LACRE QUÍMICO NO PARAFUSO DA FIXAÇÃO DIREITA DA TAMPA DO CAPÔ PELO LADO DIREITO | TAMPAS DO CAPÔ | NÃO
1092B | 125J | Auditoria | Não Conforme | 1009 ¦ EDUTOR QUÍMICO (CONO MISTURADOR) | 10 ¦ Maior | VAZAMENTO PELO NIPEL ROSCADO DO JOELHO DE ENGATE RÁPIDO DA LATERAL DIREITA SUPERIOR DO EDUTOR QUÍMICO, PARTE DE TRÁS. | EDUTOR QUÍMICO | NÃO
1092B | 125J | Auditoria | Não Conforme | 1010 ¦ VÁLVULA GERAL | 10 ¦ Maior | VAZAMENTO PELO NIPEL ROSCADO DA CONEXÃO DE 90° DE ENTRADA DA VÁLVULA GERAL. | VÁLVULA GERAL. | NÃO
1092B | 125J | Auditoria | Não Conforme | 1204 ¦ NÍVEL DE COMBUSTÍVEL | 0 ¦ Comentário | NÍVEL DE COMBUSTÍVEL ESTÁ BAIXO, COMBUSTÍVEL EM 8% | COMBUSTÍVEL | NÃO
1092B | 125J | Auditoria | Não Conforme | 1215 ¦ OUTRAS OBSERVAÇÕES | 1 ¦ Incidental | FALTAM TAMPAS DOS TOMADORES DE PRESSÃO DO COMPRESSOR DO AR CONDICIONADO. | AR CONDICIONADO | NÃO
1092B | 125J | Auditoria | Não Conforme | 1806 ¦ PINTURA | 1 ¦ Incidental | PINTURA DA TRAVA DO SUPORTE DO EDUTOR QUÍMICO ESTÁ DANIFICADA. | TRAVA SUPORTE EDUTOR QUÍMICO | NÃO
1092B | 125J | Auditoria | Não Conforme | 2002 ¦ PRESENÇA DAS TAMPAS DOS MOTORES DE RODA | 0 ¦ Comentário | FALTAM TAMPAS DE PROTEÇÃO DOS MOTORES DE RODAS. | TAMPAS MOTORES RODAS | NÃO
1092B | 125J | Auditoria | Não Conforme | 2010 ¦ PINTURA | 1 ¦ Incidental | PINTURA DANIFICADA NA PARTE FRONTAL DO SUPORTE DA RÓTULA DO TENSOR DIANTEIRO DIREITO INFERIOR DO EIXO. | EIXO | NÃO
1098B | 125J | Pré Auditoria | Não Conforme | 1802 ¦ APERTO DAS PORCAS DOS TENSORES | 0 ¦ Comentário | FALTANDO APERTO EM TODAS AS PORCAS DOS TENSORES | APERTO NAS PORCAS DOS TENSORES | NÃO
1098B | 125J | Pré Auditoria | Não Conforme | 1904 ¦ ACABAMENTO GERAL DA CABINE (INTERNO E EXTERNO) | 1 ¦ Incidental | FALTANDO APERTO NOS PARAFUSOS DE FIXAÇÃO DA TELA | ACABAMENTO GERAL DA CABINE | NÃO
1098B | 125J | Pré Auditoria | Não Conforme | 1312 ¦ NÍVEL DE ÓLEO NOS REDUTORES (VERIFICAR LACRE AZUL) | 1 ¦ Incidental | FALTANDO LACRE QUÍMICO NO TAMPÃO ESQUERDO DO REDUTOR DIANTEIRO DIREITO | NÍVEL DE ÓLEO NOS REDUTORES | NÃO
1098B | 125J | Pré Auditoria | Não Conforme | 1406 ¦ FIXAÇÃO DO CONO MISTURADOR | 5 ¦ Menor | CINTA DO CONO MISTURADOR COM POUCO APERTO CONO MISTURADOR DESALINHADO | FIXAÇÃO DO CONO MISTURADOR | NÃO
1098B | 125J | Pré Auditoria | Não Conforme | 2007 ¦ ALTURA DOS PULMÕES DE 230MM A 250MM | 1 ¦ Incidental | ALTURA DOS PULMÕES DIANTEIROS FORA DA TOLERÂNCIA | ALTURA DOS PULMÕES | NÃO
1098B | 125J | Pré Auditoria | Não Conforme | 1305 ¦ ROTEAMENTO DAS MANGUEIRAS HIDRÁULICAS | 1 ¦ Incidental | MANGUEIRAS HIDRÁULICAS DO CILINDRO DE BITOLA DIANTEIRO ESQUERDO PRESAS JUNTO AO TENSOR DIANTEIRO ESQUERDO SUPERIOR. MANGUEIRAS HIDRÁULICAS ACIMA DO TENSOR DIANTEIRO DIREITO SUPERIOR PRESAS JUNTO AO CHICOTES ELÉTRICOS. MANGUEIRAS HIDRÁULICAS DOS FILTROS HIDRAULICOS EXTERNOS PRESAS JUNTO AO SUPORTE DE FIXAÇÃO DO ELETROVENTILADOR. EXCESSO DE CINTA PLÁSTICA NAS MANGUEIRAS HIDRÁULICAS ACIMA DO BLOCO DE TRANSMISSÃO. MANGUEIRAS HIDRÁULICAS DOS CILINDROS ABRE BARRAS DIREITA E ESQUERDA MUITO CURVADAS | ROTEAMENTO | NÃO
1098B | 125J | Pré Auditoria | Não Conforme | 1309 ¦ INTEGRIDADE DAS MANGUEIRAS HIDRÁULICAS | 1 ¦ Incidental | MANGUEIRA HIDRÁULICA DA BOMBA DE PULVERIZAÇÃO EM CONTATO COM CANTO VIVO DA PATA ESQUERDA DO MOTOR | INTEGRIDADE DAS MANGUEIRAS HIDRÁULICAS | NÃO
1093B | 125J | Auditoria | Conforme Com OBS | 0504 ¦ CALIBRAÇÃO DO PILOTO | Não Informada | SEM ESPAÇO IDEAL PARA CALIBRAÇÃO. |  | NÃO
1093B | 125J | Auditoria | Conforme Com OBS | 1204 ¦ NÍVEL DE COMBUSTÍVEL | Não Informada | 22% DE COMBUSTÍVEL. |  | NÃO
1093B | 125J | Auditoria | Não Conforme | 2107 ¦ ABRIDORES DE LINHA E KIT EXTRA SEPARADOS | 0 ¦ Comentário | FALTAM ABRIDORES DE LINHA. | ACESSÓRIOS | NÃO
1093B | 125J | Auditoria | Não Conforme | 2108 ¦ LIMPEZA | 0 ¦ Comentário | ASPIRAR TAPETE DA CABINE. | CABINE | NÃO
1098B | 125J | Pré Auditoria | Não Conforme | 0112 ¦ OUTRAS OBSERVAÇÕES | 1 ¦ Incidental | REFORÇAR APERTO NOS PARAFUSOS DO CRUZEIRO TRASEIRO DO MOTOR, LADO DIREITO E ESQUERDO | CRUZEIRO DO MOTOR | NÃO
1098B | 125J | Pré Auditoria | Não Conforme | 1308 ¦ INTEGRIDADE DOS CILINDROS EM GERAL | 1 ¦ Incidental | PINTURA DANIFICADA NO CILINDRO DE BITOLA DIANTEIRO DIREITO | INTEGRIDADE DOS CILINDROS EM GERAL | NÃO
1098B | 125J | Pré Auditoria | Não Conforme | 1311 ¦ AUSÊNCIA DE OXIDAÇÃO NOS BLOCOS, CONEXÕES E TERMINAIS DAS MANGUEIRAS | 1 ¦ Incidental | FALTANDO LACRE QUÍMICO NOS PARAFUSOS DAS CASTANHAS B1 E B2 DO BLOCO DE TRANSMISSÃO TRASEIRO FALTANDO LACRE QUÍMICO NOS PARAFUSOS DAS CASTANHAS DA BOMBA DE TRANSMISSÃO 1 | AUSÊNCIA DE OXIDAÇÃO NOS BLOCOS, CONEXÕES E TERMINAIS | NÃO
1098B | 125J | Pré Auditoria | Não Conforme | 1806 ¦ PINTURA | 1 ¦ Incidental | PINTURA ESCORRIDA NO SUPORTE DE FIXAÇÃO DO QUADRO FIXO, PELO LADO DIREITO PINTURA ESCORRIDA NO TUBO TRASEIRO DO CHASSI, ABAIXO DO QUADRO FIXO PINTURA DANIFICADA NA LATERAL ESQUERDA DO CHASSI, ATRÁS DO TANQUE DE DIESEL PINTURA ESCORRIDA NO SUPORTE DE FIXAÇÃO DIANTEIRO ESQUERDO DO MOTOR | PINTURA | NÃO
1098B | 125J | Pré Auditoria | Não Conforme | 2105 ¦ PRESENÇA ADESIVOS | 1 ¦ Incidental | PRESENÇA DE BOLHAS NO ADESIVO DO CONO MISTURADOR | PRESENÇA DE ADESIVOS | NÃO
1098B | 125J | Pré Auditoria | Não Conforme | 2106 ¦ PINTURA | 1 ¦ Incidental | PINTURA DANIFICADA NA LATERAL ESQUERDA DO TANQUE DE CIRCUITO PESADO | PINTURA | NÃO
1093B | 125J | Auditoria | Não Conforme | 0111 ¦ TESTAR PINO TRAVA DO QUADRO E DAS BARRAS | 5 ¦ Menor | DESCANSO DE BARRA FIXO NA BARRA GRANDE ESQUERDA, ESTÁ OBSTRUINDO A PASSAGEM DO PINO PELO FURO DA ORELHA DO TRAVA BARRA. | DESCANSO DE BARRA | NÃO
1093B | 125J | Auditoria | Não Conforme | 2012 ¦ OUTRAS OBSERVAÇÕES | 5 ¦ Menor | FALTA GRAXEIRA PELO LADO DE TRÁS DO EIXO DIANTEIRO AO LADO ESQUERDO DO BLOCO DE TRANSMISSÃO. | EIXO DIANTEIRO | NÃO
1093B | 125J | Auditoria | Não Conforme | 2105 ¦ PRESENÇA ADESIVOS | 1 ¦ Incidental | ADESIVO DE ESCALA DA BITOLA DIANTEIRA DIREITA ESTÁ DESCOLANDO. | ADESIVO | NÃO
1020B | 125J | Terminação | Conforme Com OBS | 0123 ¦ COLOCAR O ADITIVO REVELADOR (BLACKLIGHT) NOS TANQUES HIDRÁULICOS | Não Informada |  |  | NÃO
1020B | 125J | Terminação | Conforme Com OBS | 0401 ¦ VÁLVULAS DE FREIO (7 UNIDADES) | Não Informada |  |  | NÃO
1020B | 125J | Terminação | Conforme Com OBS | 0402 ¦ BLOCO 2+1 | Não Informada |  |  | NÃO
1020B | 125J | Terminação | Conforme Com OBS | 0403 ¦ BLOCO BOMBA DE PULVERIZAÇÃO / BOMBA DE CARGA | Não Informada |  |  | NÃO
1020B | 125J | Terminação | Conforme Com OBS | 0404 ¦ BLOCO ABERTURA DE BITOLA | Não Informada |  |  | NÃO
1020B | 125J | Terminação | Conforme Com OBS | 0405 ¦ BLOCO 7 VIAS | Não Informada |  |  | NÃO
1020B | 125J | Terminação | Conforme Com OBS | 0406 ¦ BLOCO TRANSMISSÃO TRASEIRA | Não Informada |  |  | NÃO
1020B | 125J | Terminação | Conforme Com OBS | 0407 ¦ BLOCO TRANSMISSÃO DIANTEIRA | Não Informada |  |  | NÃO
1020B | 125J | Terminação | Conforme Com OBS | 0408 ¦ BOMBA DE TRANSMISSÃO 1 | Não Informada |  |  | NÃO
1020B | 125J | Terminação | Conforme Com OBS | 0409 ¦ BOMBA DE TRANSMISSÃO 2 | Não Informada |  |  | NÃO
1020B | 125J | Terminação | Conforme Com OBS | 0410 ¦ BOMBA DUPLA 1 | Não Informada |  |  | NÃO
1020B | 125J | Terminação | Conforme Com OBS | 0411 ¦ BOMBA DUPLA 2 | Não Informada |  |  | NÃO
1020B | 125J | Terminação | Conforme Com OBS | 0413 ¦ MOTOR BOMBA DE PULVERIZAÇÃO | Não Informada |  |  | NÃO
1020B | 125J | Terminação | Conforme Com OBS | 0415 ¦ REGISTROS TANQUE CIRCUITO LEVE | Não Informada |  |  | NÃO
1020B | 125J | Terminação | Conforme Com OBS | 0416 ¦ REGISTROS TANQUE CIRCUITO PESADO | Não Informada |  |  | NÃO
1020B | 125J | Terminação | Conforme Com OBS | 0417 ¦ MOTOR DIESEL | Não Informada |  |  | NÃO
1020B | 125J | Terminação | Conforme Com OBS | 0418 ¦ TANQUE CIRCUITO LEVE | Não Informada |  |  | NÃO
1020B | 125J | Terminação | Conforme Com OBS | 0419 ¦ TANQUE CIRCUITO PESADO | Não Informada |  |  | NÃO
1020B | 125J | Terminação | Conforme Com OBS | 0420 ¦ REGISTROS | Não Informada |  |  | NÃO
1020B | 125J | Terminação | Conforme Com OBS | 0423 ¦ ORBITROL | Não Informada |  |  | NÃO
1020B | 125J | Terminação | Conforme Com OBS | 0424 ¦ SISTEMA DO AR CONDICIONADO (MANGUEIRAS, CONEXÕES, COMPRESSOR) | Não Informada |  |  | NÃO
1020B | 125J | Terminação | Conforme Com OBS | 0427 ¦ MOTOR DE RODA DD | Não Informada |  |  | NÃO
1020B | 125J | Terminação | Conforme Com OBS | 0428 ¦ MOTOR DE RODA DE | Não Informada |  |  | NÃO
1020B | 125J | Terminação | Conforme Com OBS | 0429 ¦ MOTOR DE RODA TD | Não Informada |  |  | NÃO
1020B | 125J | Terminação | Conforme Com OBS | 0430 ¦ MOTOR DE RODA TE | Não Informada |  |  | NÃO
1020B | 125J | Terminação | Conforme Com OBS | 0431 ¦ REDUTOR DD | Não Informada |  |  | NÃO
1020B | 125J | Terminação | Conforme Com OBS | 0432 ¦ REDUTOR DE | Não Informada |  |  | NÃO
1020B | 125J | Terminação | Conforme Com OBS | 0433 ¦ REDUTOR TD | Não Informada |  |  | NÃO
1020B | 125J | Terminação | Conforme Com OBS | 0434 ¦ REDUTOR TE | Não Informada |  |  | NÃO
1020B | 125J | Terminação | Conforme Com OBS | 0435 ¦ CILINDROS ALIN | Não Informada |  |  | NÃO
1020B | 125J | Terminação | Conforme Com OBS | 0436 ¦ CILINDROS 45 | Não Informada |  |  | NÃO
1020B | 125J | Terminação | Conforme Com OBS | 0437 ¦ CILINDROS ABRE BARRA | Não Informada |  |  | NÃO
1020B | 125J | Terminação | Conforme Com OBS | 0438 ¦ CILINDRO QUADRO | Não Informada |  |  | NÃO
1020B | 125J | Terminação | Conforme Com OBS | 0439 ¦ CILINDROS BITOLA | Não Informada |  |  | NÃO
1020B | 125J | Terminação | Conforme Com OBS | 0440 ¦ CILINDRO TRAVA QUADRO | Não Informada |  |  | NÃO
1020B | 125J | Terminação | Conforme Com OBS | 0441 ¦ CILINDROS DE DIREÇÃO | Não Informada |  |  | NÃO
1020B | 125J | Terminação | Conforme Com OBS | 0442 ¦ FILTRO CIRCUITO LEVE ESQUERDO | Não Informada |  |  | NÃO
1020B | 125J | Terminação | Conforme Com OBS | 0443 ¦ FILTRO CIRCUITO LEVE DIREITO | Não Informada |  |  | NÃO
1020B | 125J | Terminação | Conforme Com OBS | 0444 ¦ FILTRO CIRCUITO PESADO ESQUERDO | Não Informada |  |  | NÃO
1020B | 125J | Terminação | Conforme Com OBS | 0445 ¦ FILTRO CIRCUITO PESADO DIREITO | Não Informada |  |  | NÃO
1020B | 125J | Terminação | Conforme Com OBS | 0446 ¦ CONEXÕES E TERMINAIS DAS MANGUEIRAS HIDRÁULICAS CIRCUITO LEVE | Não Informada |  |  | NÃO
1020B | 125J | Terminação | Conforme Com OBS | 0447 ¦ CONEXÕES E TERMINAIS DAS MANGUEIRAS HIDRÁULICAS CIRCUITO PESADO | Não Informada |  |  | NÃO
1020B | 125J | Terminação | Conforme Com OBS | 0448 ¦ MANGUEIRAS HIDRÁULICAS CIRCUITO LEVE | Não Informada |  |  | NÃO
1020B | 125J | Terminação | Conforme Com OBS | 0449 ¦ MANGUEIRAS HIDRÁULICAS CIRCUITO PESADO | Não Informada |  |  | NÃO
1020B | 125J | Terminação | Conforme Com OBS | 0450 ¦ OUTRAS OBSERVAÇÕES | Não Informada |  |  | NÃO
1020B | 125J | Terminação | Conforme Com OBS | 1208 ¦ PINTURA | Não Informada |  |  | NÃO
1020B | 125J | Terminação | Conforme Com OBS | 1214 ¦ PINTURA | Não Informada |  |  | NÃO
1020B | 125J | Terminação | Conforme Com OBS | 1613 ¦ APLICAR ADESIVOS | Não Informada |  |  | NÃO
1020B | 125J | Terminação | Conforme Com OBS | 1806 ¦ PINTURA | Não Informada |  |  | NÃO
1020B | 125J | Terminação | Conforme Com OBS | 1906 ¦ PINTURA | Não Informada |  |  | NÃO
1020B | 125J | Terminação | Conforme Com OBS | 2010 ¦ PINTURA | Não Informada |  |  | NÃO
1020B | 125J | Terminação | Conforme Com OBS | 2106 ¦ PINTURA | Não Informada |  |  | NÃO
1098B | 125J | Pré Auditoria | Não Conforme | 0719 ¦ ALINHAMENTO DAS BARRAS - VERIFICAR NO CILINDRO MEDIDA DE 10MM A 13MM (EM 1400RPM) | 1 ¦ Incidental | FALTANDO LACRE QUÍMICO NAS PORCAS DOS CILINDROS ABRE BARRAS DIREITA E ESQUERDA | ALINHAMENTO DAS BARRAS | NÃO
1098B | 125J | Pré Auditoria | Não Conforme | 1603 ¦ BARRAS SEM TRINCAS | 5 ¦ Menor | TRINCA NA SOLDA DA BUCHAS DOS PINOS QUE FIXAM A BARRA GRANDE COM INTERMEDIÁRIA, DIREITA E ESQUERDA | BARRAS SEM TRINCAS | NÃO
1098B | 125J | Pré Auditoria | Não Conforme | 1604 ¦ SOLDAS DAS TRELIÇAS DAS BARRAS | 1 ¦ Incidental | FURO NA SOLDA DA 13° TRELIÇA DA BARRA GRANDE ESQUERDA, PELA PARTE INTERNA INFERIOR FURO NA SOLDA DA 2° TRELIÇA DA BARRA GRANDE ESQUERDA, PELA PARTE EXTERNA SUPERIOR. FALTANDO CORDÃO DE SOLDA NO SUPORTE DA MOLA DO DESNUQUE DO ALIN DIREITO. | SOLDA NAS TRELIÇAS DAS BARRAS | NÃO
1098B | 125J | Pré Auditoria | Não Conforme | 1607 ¦ PINTURA BARRA GRANDE ESQUERDA | 1 ¦ Incidental | MELHOR ACABAMENTO DE PINTURA NO REFORÇO DO CILINDRO DE ALIN DA BARRA GRANDE ESQUERDA | PINTURA BARRA GRANDE ESQUERDA | NÃO
1093B | 125J | Auditoria | Não Conforme | 0909 ¦ EDUTOR QUÍMICO (CONO MISTURADOR) | 1 ¦ Incidental | COMANDO PRETO DA LATERAL DO CONO MISTURADOR NÃO RETORNA SOZINHO PARA POSIÇÃO INICIAL. | CONO MISTURADOR | NÃO
1093B | 125J | Auditoria | Não Conforme | 1003 ¦ CONEXÕES | 10 ¦ Maior | ABRAÇADEIRA FROUXA PERMITINDO VAZAMENTO NA CONEXÃO DA MANGUEIRA COM A QUINTA VÁLVULA DE CORTE DE SEÇÃO DA PULVERIZAÇÃO. | VÁLVULA DE CORTE | NÃO
1093B | 125J | Auditoria | Não Conforme | 1909 ¦ OUTRAS OBSERVAÇÕES | 1 ¦ Incidental | PEDAL DE FREIO RASPANDO NO ASSOALHO DA CABINE. | CABINE | NÃO
1093B | 125J | Auditoria | Não Conforme | 1511 ¦ OUTRAS OBSERVAÇÕES | 1 ¦ Incidental | FALTA LUBRIFICAÇÃO NO PINO DA HASTE DO CILINDRO SOBE/DESCE QUADRO. | LUBRIFICAÇÃO | NÃO
1098B | 125J | Pré Auditoria | Não Conforme | 1403 ¦ ESPAÇAMENTO LINHA DE PULVERIZAÇÃO 490MM A 510MM | 1 ¦ Incidental | 2° E 6° SEÇÃO DA LINHA DE PULVERIZAÇÃO COM POUCO APERTO MEDIDA ABAIXO DA TOLERÂNCIA ENTRE A 1° E 2° SEÇÃO DA LINHA DE PULVERIZAÇÃO. | ESPAÇAMENTO LINHA DE PULVERIZAÇÃO | NÃO
1098B | 125J | Pré Auditoria | Não Conforme | 1612 ¦ TESTAR DESNUQUE DO ALIN | 1 ¦ Incidental | DESNUQUE DO ALIN DIREITO MUITO RÍGIDO E NÃO VOLTANDO A POSIÇÃO INICIAL | TESTAR DESNUQUE DO ALIN | NÃO
1098B | 125J | Pré Auditoria | Não Conforme | 1614 ¦ PINTURA | 1 ¦ Incidental | PINTURA DANIFICADA NAS TAMPAS SUPERIORES DO CILINDRO DE 45° DIREITO E CILINDRO ABRE BARRA DIREITA | PINTURA | NÃO
1098B | 125J | Pré Auditoria | Não Conforme | 1615 ¦ PINTURA | 1 ¦ Incidental | CUPILHA DO CILINDRO DE 45° DIREITO POSICIONADA INCORRETAMENTE | CUPILHA CILINDRO 45° | NÃO
1098B | 125J | Pré Auditoria | Não Conforme | 1618 ¦ OUTRAS OBSERVAÇÕES | 5 ¦ Menor | PONTEIRA DIREITA DESALINHADA COM BARRA GRANDE | ALINHAMENTO DAS PONTEIRAS | NÃO
1093B | 125J | Auditoria | Conforme Com OBS | 2112 ¦ REALIZAR A EQUALIZAÇÃO DO EQUIPAMENTO | Não Informada | EIXO FRONTAL 400 MA. EIXO TRASEIRO 450 MA. |  | NÃO
1098B | 125J | Pré Auditoria | Não Conforme | 1508 ¦ PARTE EXTERNA DO QUADRO BASCULANTE | 1 ¦ Incidental | PRESENÇA DE RESPINGOS DE SOLDA PRÓXIMO ÀS BIELAS DO QUADRO BASCULANTE. | QUADRO BASCULANTE. | NÃO
1098B | 125J | Pré Auditoria | Não Conforme | 1609 ¦ PINTURA BARRA INTERMEDIÁRIA E ALIN ESQUERDO | 1 ¦ Incidental | PINTURA SOBRE FITA ADESIVA NO REFORÇO LATERAL DA PONTEIRA ESQUERDA. | PINTURA ENTRE INTERMEDIÁRIA E ALIN ESQUERDO | NÃO
1098B | 125J | Pré Auditoria | Não Conforme | 1702 ¦ CORDÃO DE SOLDA COM PENETRAÇÃO | 1 ¦ Incidental | SOLDA SEM PENETRAÇÃO NA BUCHA INFERIOR DO DESNUQUE DO ALIN DIREITO. | SOLDAS COM PENETRAÇÃO. | NÃO
1098B | 125J | Pré Auditoria | Não Conforme | 2010 ¦ PINTURA | 1 ¦ Incidental | PINTURA SOBRE FITA ADESIVA NA PARTE INFERIOR DO PULMÃO TRASEIRO DIREITO. | PINTURA. | NÃO
1094B | 125J | Auditoria | Não Conforme | 0112 ¦ OUTRAS OBSERVAÇÕES | 10 ¦ Maior | PISCA DUPLO DA SINALEIRA DIANTEIRA DIREITA NÃO FUNCIONA LADO INTERNO. | PISCA SINALEIRA | NÃO
1094B | 125J | Auditoria | Conforme Com OBS | 0504 ¦ CALIBRAÇÃO DO PILOTO | Não Informada | SEM ESPAÇO IDEAL PARA CALIBRAÇÃO. |  | NÃO
1094B | 125J | Auditoria | Não Conforme | 0702 ¦ CILINDRO DE 45º RÁPIDO PARA SUBIR (5 A 10 SEGUNDOS) E LENTO PARA DESCER (10 A 15 SEGUNDOS) | 1 ¦ Incidental | MOVIMENTO DO CILINDRO DE 45° DIREITO ESTÁ RÁPIDO PARA DESCER. | CILINDRO 45° | NÃO
1094B | 125J | Auditoria | Não Conforme | 0704 ¦ CILINDRO DE ABERTURA (12 A 17 SEGUNDOS) E FECHAMENTO (12 A 17 SEGUNDOS) DO ALIN COM FUNCIONAMENTO ADEQUADO | 1 ¦ Incidental | ALIN DIREITO LENTO PARA ABRIR. | ALIN | NÃO
1094B | 125J | Auditoria | Não Conforme | 1003 ¦ CONEXÕES | 10 ¦ Maior | VAZAMENTO PELO TEE CENTRAL DA LINHA DE PULVERIZAÇÃO DA SEGUNDA SEÇÃO, BARRA GRANDE. VAZAMENTO PELO ADAPTADOR ROSCADO DO TAMPÃO DE ENGATE RÁPIDO DA PONTA ESQUERDA DA LINHA DE PULVERIZAÇÃO DA SEXTA SEÇÃO, BARRA INTERMEDIÁRIA. | CONEXÕES | NÃO
1094B | 125J | Auditoria | Não Conforme | 1009 ¦ EDUTOR QUÍMICO (CONO MISTURADOR) | 10 ¦ Maior | VAZAMENTO PELO NIPEL DO JOELHO DE ENGATE RÁPIDO DE 90° DA LATERAL DIREITA SUPERIOR DA PARTE DE TRÁS DO EDUTOR QUÍMICO. | EDUTOR QUÍMICO | NÃO
1094B | 125J | Auditoria | Conforme Com OBS | 1204 ¦ NÍVEL DE COMBUSTÍVEL | Não Informada | COMBUSTÍVEL EM 22% |  | NÃO
1094B | 125J | Auditoria | Não Conforme | 1810 ¦ OUTRAS OBSERVAÇÕES | 5 ¦ Menor | FALTANDO GRAXEIRA NA RÓTULA DO TENSOR TRASEIRO DIREITO SUPERIOR DO EIXO. | GRAXEIRA | NÃO
1094B | 125J | Auditoria | Não Conforme | 2002 ¦ PRESENÇA DAS TAMPAS DOS MOTORES DE RODA | 0 ¦ Comentário | FALTAM TAMPAS DE PROTEÇÃO DOS MOTORES DE RODAS. | TAMPAS MOTORES RODAS | NÃO
1094B | 125J | Auditoria | Não Conforme | 2010 ¦ PINTURA | 1 ¦ Incidental | PINTURA SOBRE ADESIVO NA PARTE INTERNA PELO LADO DE TRÁS, SUPORTE INFERIOR DO PULMÃO TRASEIRO DIREITO. | SUPORTE PULMÃO | NÃO
1094B | 125J | Auditoria | Não Conforme | 2012 ¦ OUTRAS OBSERVAÇÕES | 0 ¦ Comentário | EXTENSÍVEL TRASEIRO ESQUERDO FICOU MARCADO MAIS DO QUE O NORMAL PELA PARTE DE TRÁS, AO ABRIR E FECHAR A BITOLA. | EXTENSÍVEIS | NÃO
1094B | 125J | Auditoria | Não Conforme | 2107 ¦ ABRIDORES DE LINHA E KIT EXTRA SEPARADOS | 0 ¦ Comentário | FALTAM ABRIDORES DE LINHA E KIT EXTRA. | ACESSÓRIOS | NÃO
1094B | 125J | Auditoria | Não Conforme | 2108 ¦ LIMPEZA | 0 ¦ Comentário | ASPIRAR TAPETE DA CABINE. | CABINE | NÃO
1094B | 125J | Auditoria | Conforme Com OBS | 2112 ¦ REALIZAR A EQUALIZAÇÃO DO EQUIPAMENTO | Não Informada | EIXO FRONTAL 400 MA EIXO TRASEIRO 420 MA |  | NÃO
1094B | 125J | Auditoria | Não Conforme | 1908 ¦ TANQUE DE ÁGUA LIMPA | 1 ¦ Incidental | LOGO PLA DA PARTE FRONTAL DO TANQUE DE ÁGUA LIMPA ESTÁ COM ARRANHÕES NA LETRA (P). | TANQUE DE ÁGUA LIMPA | NÃO
1094B | 125J | Auditoria | Não Conforme | 1909 ¦ OUTRAS OBSERVAÇÕES | 1 ¦ Incidental | REFORÇAR APERTO NO PARAFUSO SUPERIOR DIREITO DE FIXAÇÃO DA MÁSCARA DOS FARÓIS DIREITO. | FARÓIS/MÁSCARA/FIXAÇÃO | NÃO
1094B | 125J | Auditoria | Não Conforme | 2113 ¦ OUTRAS OBSERVAÇÕES | 10 ¦ Maior | ARRANHÕES NO PARALAMA TRASEIRO ESQUERDO. | PARALAMAS | NÃO
1020B | 125J | Pré Auditoria | Conforme Com OBS | 0109 ¦ VERSÃO DO PILOTO ATC300 (03.24A) | Não Informada | 3.24F |  | NÃO
1020B | 125J | Pré Auditoria | Não Conforme | 0111 ¦ TESTAR PINO TRAVA DO QUADRO E DAS BARRAS | 1 ¦ Incidental | PRESILHA DO PINO TRAVA BARRA DIREITO NÃO CONFORME. | TESTAR PINOS TRAVA QUADRO E BARRAS. | NÃO
1020B | 125J | Pré Auditoria | Não Conforme | 1202 ¦ APERTO DOS FIXADORES DOS SUPORTES DO MOTOR | 1 ¦ Incidental | FALTANDO PRESENÇA DE LACRE QUÍMICO NO FIXADORES DO MOTOR LADO DIREITO E ESQUERDO PARTE SUPERIOR. PORCA COM OXIDAÇÃO NO PARAFUSO DE FIXAÇÃO LATERAL DIREITO DO MOTOR. | APERTO DOS FIXADORES. | NÃO
1020B | 125J | Pré Auditoria | Não Conforme | 1206 ¦ MANGUEIRAS RADIADOR | 1 ¦ Incidental | MANGUEIRAS DO AR CONDICIONADO MUITO CURVADAS. | MANGUEIRAS DO RADIADOR/AR CONDICIONADO. | NÃO
1020B | 125J | Pré Auditoria | Não Conforme | 1209 ¦ CARENAGENS DO CAPÔ | 1 ¦ Incidental | PINTURA DANIFICADA NA CARENAGEM DO CAPÔ LADO DIREITO SUPERIOR. PARAFUSOS DE FIXAÇÃO DA CARENAGEM DO CAPO SUPERIOR COM PRESENÇA DE OXIDAÇÃO. | CARENAGEM DO CAPÔ. | NÃO
1020B | 125J | Pré Auditoria | Não Conforme | 1212 ¦ TAMPAS DO CAPÔ | 1 ¦ Incidental | PARAFUSOS DE FIXAÇÃO DA ESTRUTURA DA TAMPA DO CAPÔ DO LADO ESQUERDO ESTÃO COM PRESENÇA DE OXIDAÇÃO. FALTANDO PRESENÇA DE LACRE QUÍMICO NOS PARAFUSOS DE FIXAÇÃO DA ESTRUTURA INTERNA DA TAMPA DO CAPÔ LADO DIREITO. | TAMPAS DO CAPÔ | NÃO
1020B | 125J | Pré Auditoria | Não Conforme | 1215 ¦ OUTRAS OBSERVAÇÕES | 1 ¦ Incidental | TAMPA DO CAPÔ EM CONTATO COM A CARENAGEM DO CAPÔ LADO ESQUERDO. | TAMPA DO CAPÔ E CARENAGEM DO CAPÔ. | NÃO
1020B | 125J | Pré Auditoria | Não Conforme | 1701 ¦ CORDÃO DE SOLDA SEM FALHAS | 1 ¦ Incidental | FALTANDO CORDÃO DE SOLDA NO SUPORTE DE FIXAÇÃO DO DESCANSO DE BARRA LADO ESQUERDO SUPERIOR. FURO NO CORDÃO DE SOLDA NA UNIÃO DO SUPORTE DO DESCANSO DE BARRA COM O CHASSI PRÓXIMO A ESLINGA LADO DIREITO . FURO NO CORDÃO DE SOLDA NO SUPORTE DE FIXAÇÃO DO QUADRO FIXO LADO ESQUERDO. | CORDÃO DE SOLDA SE FALHA. | NÃO
1020B | 125J | Pré Auditoria | Não Conforme | 1807 ¦ ALINHAMENTO DOS CORRIMÃOS | 1 ¦ Incidental | PRESENÇA DE FITA NUMÉRICA NOS CORRIMÃO MENOR E CORRIMÃO MAIOR DAS PASSARELAS. | ALINHAMENTO DOS CORRIMÃO. | NÃO
1020B | 125J | Pré Auditoria | Não Conforme | 1809 ¦ PASSARELA | 1 ¦ Incidental | PRESENÇA DE FITA NUMÉRICA NA PASSARELA MAIOR PARTE INFERIOR. PORCA INFERIOR DA PASSARELA COM OXIDAÇÃO | PASSARELA. | NÃO
1020B | 125J | Pré Auditoria | Não Conforme | 1810 ¦ OUTRAS OBSERVAÇÕES | 1 ¦ Incidental | PATIM MUITO PRÓXIMO AO CORRIMÃO PEGANDO NA ALTURA DA MÃO DO OPERADOR. | PATIM | NÃO
1020B | 125J | Pré Auditoria | Não Conforme | 1903 ¦ FIXAÇÃO DOS FARÓIS DO TANQUE DE ÁGUA LIMPA | 1 ¦ Incidental | FALTANDO A PRESENÇA DE LACRE QUÍMICO NOS PARAFUSOS DE FIXAÇÃO DO TANQUE DE ÁGUA LIMPA LADO DIREITO E ESQUERDO. | FIXAÇÃO DO TANQUE DE ÁGUA LIMPA. | NÃO
1020B | 125J | Pré Auditoria | Não Conforme | 1307 ¦ NÍVEL DE ÓLEO DO TANQUE CIRCUITO LEVE (ATÉ 10MM ABAIXO DO MÁXIMO) | 1 ¦ Incidental | COMPLETAR NÍVEL DO ÓLEO HIDRÁULICO DO TANQUE DE CIRCUITO LEVE. | NÍVEL DO TANQUE HIDRÁULICO CIRCUITO LEVE. | NÃO
1020B | 125J | Pré Auditoria | Não Conforme | 2106 ¦ PINTURA | 1 ¦ Incidental | SUPERFICIE DA BANDEJA DE FIXAÇÃO DO TANQUE DE PRODUTO DO LADO DIREITO SUPERIOR COM MUITA OXIDAÇÃO PRÓXIMO AO TROCADO DE CALOR. REFORÇAR PINTURA NO SUPORTE DE FIXAÇÃO DA SINALEIRA DIANTEIRA ESQUERDA PARTE INTERNA. | PINTURA. | NÃO
1093B | 125J | Auditoria | Não Conforme | 0121 ¦ NÚMERO DE SÉRIE DO MONITOR CONFORME SIP | 10 ¦ Maior | NÚMERO DE SÉRIE DO MONITOR NÃO CONFERE COM O NÚMERO INFORMADO NO SIP. | NÚMERO DE SÉRIE | NÃO
1093B | 125J | Auditoria | Não Conforme | 1305 ¦ ROTEAMENTO DAS MANGUEIRAS HIDRÁULICAS | 1 ¦ Incidental | MANGUEIRA DO FREIO HIDRÁULICO DIANTEIRO ESQUERDO ESTÁ MUITO ESTICADA. | ROTEAMENTO HIDRÁULICO | NÃO
1093B | 125J | Auditoria | Não Conforme | 1309 ¦ INTEGRIDADE DAS MANGUEIRAS HIDRÁULICAS | 1 ¦ Incidental | ESPIRAL DE PROTEÇÃO FORA DE POSIÇÃO NA MANGUEIRA HIDRÁULICA SOBRE O CRUZEIRO DA BOMBA DUPLA. | ROTEAMENTO HIDRÁULICO | NÃO
1093B | 125J | Auditoria | Não Conforme | 1314 ¦ OUTRAS OBSERVAÇÕES | 0 ¦ Comentário | FALTA LACRE QUÍMICO NA CONEXÃO PELO LADO DE TRÁS DO FILTRO PESADO DIREITO/ESQUERDO. FALTA LACRE QUÍMICO NA CONEXÃO PELO LADO DE TRÁS DO FILTRO LEVE DIRETO. FALTA LACRE QUÍMICO NA CONEXÃO PELO LADO DA FRENTE/TRÁS DO FILTRO LEVE ESQUERDO. FALTA LACRE QUÍMICO NOS REGISTROS DE SAÍDA DO TANQUE CIRCUITO PESADO. | LACRE QUÍMICO | NÃO
1020B | 125J | Pré Auditoria | Não Conforme | 1101 ¦ VERIFICAR CONECTORES E CHICOTES (ROTEAMENTO) EM GERAL | 1 ¦ Incidental | FIXAR CHICOTES ELÉTRICOS NO PASSA CINTA ACIMA DO TENSOR DIANTEIRO DIREITO | ROTEAMENTO ELÉTRICO | NÃO
1020B | 125J | Pré Auditoria | Não Conforme | 1305 ¦ ROTEAMENTO DAS MANGUEIRAS HIDRÁULICAS | 1 ¦ Incidental | MANGUEIRAS HIDRÁULICAS DO CILINDRO DE BITOLA DIANTEIRO ESQUERDO PRESAS JUNTO À TENSOR DIANTEIRO ESQUERDO SUPERIOR MANGUEIRAS HIDRÁULICAS PRESAS JUNTO À CHICOTES ELÉTRICOS ACIMA DO TENSOR DIANTEIRO DIREITO SUPERIOR MANGUEIRAS HIDRÁULICAS DOS FILTROS HIDRÁULICOS EXTERNOS PRESAS JUNTO À SUPORTE DO TROCADOR DE CALOR | ROTEAMENTO HIDRÁULICO | NÃO
1020B | 125J | Pré Auditoria | Não Conforme | 1309 ¦ INTEGRIDADE DAS MANGUEIRAS HIDRÁULICAS | 1 ¦ Incidental | MANGUEIRA HIDRÁULICA DO TROCADOR DE CALOR EM CONTATO COM CANTO VIVO DA CHAPA INFERIOR DO TANQUE DE PRODUTO | INTEGRIDADE DAS MANGUEIRAS HIDRÁULICAS | NÃO
1020B | 125J | Pré Auditoria | Não Conforme | 1311 ¦ AUSÊNCIA DE OXIDAÇÃO NOS BLOCOS, CONEXÕES E TERMINAIS DAS MANGUEIRAS | 1 ¦ Incidental | OXIDAÇÃO NOS MOTORES DE RODA OXIDAÇÃO NAS RÓTULAS DOS CILINDROS DE DIREÇÃO . OXIDAÇÃO NAS ARRUELAS DO RESERVATÓRIO DE AR COMPRIMIDO. | AUSÊNCIA DE OXIDAÇÃO NOS BLOCOS, CONEXÕES E TERMINAIS | NÃO
1020B | 125J | Pré Auditoria | Não Conforme | 1406 ¦ FIXAÇÃO DO CONO MISTURADOR | 10 ¦ Maior | MANOPLAS DO CONO MISTURADOR COM FUNÇÕES ENVERTIDAS | FIXAÇÃO DO CONO MISTURADOR | NÃO
1020B | 125J | Pré Auditoria | Não Conforme | 1808 ¦ ESCADA | 1 ¦ Incidental | OXIDAÇÃO NAS PORCAS DA ESCADA | ESCADA | NÃO
1020B | 125J | Pré Auditoria | Não Conforme | 2103 ¦ PRESENÇA DE GRAXEIRAS EM POSIÇÕES ADEQUADAS E ISENTAS DE TINTA | 1 ¦ Incidental | OXIDAÇÃO NAS GRAXEIRAS DO EIXO DIANTEIRO E TRASEIRO REFORÇAR APERTO NA GRAXEIRA DO CILINDRO DE ALIN ESQUERDO FALTANDO GRAXEIRA NA BISAGRA ESQUERDA | PRESENÇA DE GRAXEIRAS EM POSIÇÕES ADEQUADAS | NÃO
1099B | 125J | Terminação | Conforme Com OBS | 0123 ¦ COLOCAR O ADITIVO REVELADOR (BLACKLIGHT) NOS TANQUES HIDRÁULICOS | Não Informada |  |  | NÃO
1099B | 125J | Terminação | Conforme Com OBS | 0401 ¦ VÁLVULAS DE FREIO (7 UNIDADES) | Não Informada |  |  | NÃO
1099B | 125J | Terminação | Conforme Com OBS | 0402 ¦ BLOCO 2+1 | Não Informada |  |  | NÃO
1099B | 125J | Terminação | Conforme Com OBS | 0403 ¦ BLOCO BOMBA DE PULVERIZAÇÃO / BOMBA DE CARGA | Não Informada |  |  | NÃO
1099B | 125J | Terminação | Conforme Com OBS | 0404 ¦ BLOCO ABERTURA DE BITOLA | Não Informada |  |  | NÃO
1099B | 125J | Terminação | Conforme Com OBS | 0405 ¦ BLOCO 7 VIAS | Não Informada |  |  | NÃO
1099B | 125J | Terminação | Conforme Com OBS | 0406 ¦ BLOCO TRANSMISSÃO TRASEIRA | Não Informada |  |  | NÃO
1099B | 125J | Terminação | Conforme Com OBS | 0407 ¦ BLOCO TRANSMISSÃO DIANTEIRA | Não Informada |  |  | NÃO
1099B | 125J | Terminação | Conforme Com OBS | 0408 ¦ BOMBA DE TRANSMISSÃO 1 | Não Informada |  |  | NÃO
1099B | 125J | Terminação | Conforme Com OBS | 0409 ¦ BOMBA DE TRANSMISSÃO 2 | Não Informada |  |  | NÃO
1099B | 125J | Terminação | Conforme Com OBS | 0410 ¦ BOMBA DUPLA 1 | Não Informada |  |  | NÃO
1099B | 125J | Terminação | Conforme Com OBS | 0411 ¦ BOMBA DUPLA 2 | Não Informada |  |  | NÃO
1099B | 125J | Terminação | Conforme Com OBS | 0413 ¦ MOTOR BOMBA DE PULVERIZAÇÃO | Não Informada |  |  | NÃO
1099B | 125J | Terminação | Conforme Com OBS | 0415 ¦ REGISTROS TANQUE CIRCUITO LEVE | Não Informada |  |  | NÃO
1099B | 125J | Terminação | Conforme Com OBS | 0416 ¦ REGISTROS TANQUE CIRCUITO PESADO | Não Informada |  |  | NÃO
1099B | 125J | Terminação | Conforme Com OBS | 0417 ¦ MOTOR DIESEL | Não Informada |  |  | NÃO
1099B | 125J | Terminação | Conforme Com OBS | 0418 ¦ TANQUE CIRCUITO LEVE | Não Informada |  |  | NÃO
1099B | 125J | Terminação | Conforme Com OBS | 0419 ¦ TANQUE CIRCUITO PESADO | Não Informada |  |  | NÃO
1099B | 125J | Terminação | Conforme Com OBS | 0420 ¦ REGISTROS | Não Informada |  |  | NÃO
1099B | 125J | Terminação | Conforme Com OBS | 0423 ¦ ORBITROL | Não Informada |  |  | NÃO
1099B | 125J | Terminação | Conforme Com OBS | 0424 ¦ SISTEMA DO AR CONDICIONADO (MANGUEIRAS, CONEXÕES, COMPRESSOR) | Não Informada |  |  | NÃO
1099B | 125J | Terminação | Conforme Com OBS | 0427 ¦ MOTOR DE RODA DD | Não Informada |  |  | NÃO
1099B | 125J | Terminação | Conforme Com OBS | 0428 ¦ MOTOR DE RODA DE | Não Informada |  |  | NÃO
1099B | 125J | Terminação | Conforme Com OBS | 0429 ¦ MOTOR DE RODA TD | Não Informada |  |  | NÃO
1099B | 125J | Terminação | Conforme Com OBS | 0430 ¦ MOTOR DE RODA TE | Não Informada |  |  | NÃO
1099B | 125J | Terminação | Conforme Com OBS | 0431 ¦ REDUTOR DD | Não Informada |  |  | NÃO
1099B | 125J | Terminação | Conforme Com OBS | 0432 ¦ REDUTOR DE | Não Informada |  |  | NÃO
1099B | 125J | Terminação | Conforme Com OBS | 0433 ¦ REDUTOR TD | Não Informada |  |  | NÃO
1099B | 125J | Terminação | Conforme Com OBS | 0434 ¦ REDUTOR TE | Não Informada |  |  | NÃO
1099B | 125J | Terminação | Conforme Com OBS | 0435 ¦ CILINDROS ALIN | Não Informada |  |  | NÃO
1099B | 125J | Terminação | Conforme Com OBS | 0436 ¦ CILINDROS 45 | Não Informada |  |  | NÃO
1099B | 125J | Terminação | Conforme Com OBS | 0437 ¦ CILINDROS ABRE BARRA | Não Informada |  |  | NÃO
1099B | 125J | Terminação | Conforme Com OBS | 0438 ¦ CILINDRO QUADRO | Não Informada |  |  | NÃO
1099B | 125J | Terminação | Conforme Com OBS | 0439 ¦ CILINDROS BITOLA | Não Informada |  |  | NÃO
1099B | 125J | Terminação | Conforme Com OBS | 0440 ¦ CILINDRO TRAVA QUADRO | Não Informada |  |  | NÃO
1099B | 125J | Terminação | Conforme Com OBS | 0441 ¦ CILINDROS DE DIREÇÃO | Não Informada |  |  | NÃO
1099B | 125J | Terminação | Conforme Com OBS | 0442 ¦ FILTRO CIRCUITO LEVE ESQUERDO | Não Informada |  |  | NÃO
1099B | 125J | Terminação | Conforme Com OBS | 0443 ¦ FILTRO CIRCUITO LEVE DIREITO | Não Informada |  |  | NÃO
1099B | 125J | Terminação | Conforme Com OBS | 0444 ¦ FILTRO CIRCUITO PESADO ESQUERDO | Não Informada |  |  | NÃO
1099B | 125J | Terminação | Conforme Com OBS | 0445 ¦ FILTRO CIRCUITO PESADO DIREITO | Não Informada |  |  | NÃO
1099B | 125J | Terminação | Conforme Com OBS | 0446 ¦ CONEXÕES E TERMINAIS DAS MANGUEIRAS HIDRÁULICAS CIRCUITO LEVE | Não Informada |  |  | NÃO
1099B | 125J | Terminação | Conforme Com OBS | 0447 ¦ CONEXÕES E TERMINAIS DAS MANGUEIRAS HIDRÁULICAS CIRCUITO PESADO | Não Informada |  |  | NÃO
1099B | 125J | Terminação | Conforme Com OBS | 0448 ¦ MANGUEIRAS HIDRÁULICAS CIRCUITO LEVE | Não Informada |  |  | NÃO
1099B | 125J | Terminação | Conforme Com OBS | 0449 ¦ MANGUEIRAS HIDRÁULICAS CIRCUITO PESADO | Não Informada |  |  | NÃO
1099B | 125J | Terminação | Conforme Com OBS | 0450 ¦ OUTRAS OBSERVAÇÕES | Não Informada |  |  | NÃO
1099B | 125J | Terminação | Conforme Com OBS | 1208 ¦ PINTURA | Não Informada |  |  | NÃO
1099B | 125J | Terminação | Conforme Com OBS | 1214 ¦ PINTURA | Não Informada |  |  | NÃO
1099B | 125J | Terminação | Conforme Com OBS | 1613 ¦ APLICAR ADESIVOS | Não Informada |  |  | NÃO
1099B | 125J | Terminação | Conforme Com OBS | 1806 ¦ PINTURA | Não Informada |  |  | NÃO
1099B | 125J | Terminação | Conforme Com OBS | 1906 ¦ PINTURA | Não Informada |  |  | NÃO
1099B | 125J | Terminação | Conforme Com OBS | 2010 ¦ PINTURA | Não Informada |  |  | NÃO
1099B | 125J | Terminação | Conforme Com OBS | 2106 ¦ PINTURA | Não Informada |  |  | NÃO
1093B | 125J | Auditoria | Não Conforme | 2002 ¦ PRESENÇA DAS TAMPAS DOS MOTORES DE RODA | 0 ¦ Comentário | FALTAM TAMPAS DE PROTEÇÃO DOS MOTORES DE RODA. | TAMPA MOTOR RODA | NÃO
1020B | 125J | Pré Auditoria | Não Conforme | 2010 ¦ PINTURA | 1 ¦ Incidental | MELHORAS ACABAMENTO DE PINTURA NAS BAIXADAS TRASEIRAS DIREITA E ESQUERDA PINTURA DANIFICADA NO EIXO TRASEIRO, PRÓXIMO A RÉGUA DE BITOLA TRASEIRA ESQUERDA PINTURA DANIFICADA NO SUPORTE DE FIXAÇÃO DO TENSOR DIANTEIRO ESQUERDO INFERIOR . MELHORAR ACABAMENTO DA BAIXADA TRASEIRA ESQUERDA PELO LADO INTERNO. | PINTURA | NÃO
1020B | 125J | Pré Auditoria | Não Conforme | 1806 ¦ PINTURA | 1 ¦ Incidental | PINTURA DANIFICADA NO SUPORTE DE FIXAÇÃO DO CRUZEIRO DIANTEIRO DIREITO DO MOTOR . REFORÇAR PINTURA NO SUPORTE DE FIXAÇÃO DO QUADRO FIXO LADO DIREITO E ESQUERDO. | PINTURA | NÃO
1020B | 125J | Pré Auditoria | Não Conforme | 2105 ¦ PRESENÇA ADESIVOS | 1 ¦ Incidental | ADESIVO DA SINALEIRA TRASEIRA DIREITA DANIFICADO | PRESENÇA DE ADESIVOS | NÃO
1020B | 125J | Pré Auditoria | Não Conforme | 1702 ¦ CORDÃO DE SOLDA COM PENETRAÇÃO | 1 ¦ Incidental | CORDÃO DE SOLDA COM POROSIDADE NO SUPORTE DE FIXAÇÃO DO QUADRO FIXO LADO DIREITO. CORDÃO DE SOLDA SEM PENETRAÇÃO NO SUPORTE DE FIXAÇÃO DO PASSA MANGUEIRA DO CHASSI TRASEIRO ESQUERDO INFERIOR. | CORDÃO DE SOLDA COM PENETRAÇÃO. | NÃO
1020B | 125J | Pré Auditoria | Não Conforme | 2012 ¦ OUTRAS OBSERVAÇÕES | 1 ¦ Incidental | PARAFUSOS DE FIXAÇÃO DO ABRIDORES DE LINHA ESTÃO EMPERRADO LADO DIANTEIRO DIREITO E ESQUERDO. FALTANDO A PRESENÇA DOS PARAFUSOS DE FIXAÇÃO DOS ABRIDORES DE LINHA TRASEIRO DIREITO E ESQUERDO. | PARAFUSOS DE FIXAÇÃO DO ABRIDORES DE LINHA. | NÃO
1020B | 125J | Pré Auditoria | Não Conforme | 0707 ¦ ABERTURA DE BITOLA TRASEIRA 2790MM A 2810MM | 5 ¦ Menor | ABERTURA DE BITOLA TRASEIRA PELA PARTE DA FRENTE MEDINDO 2,765MM. MEDIDA ABAIXO DA TOLERÂNCIA | ABERTURA DE BITOLA TRASEIRA | NÃO
1020B | 125J | Pré Auditoria | Não Conforme | 0708 ¦ ABERTURA DE BITOLA DIFERENÇA ENTRE EIXOS MÁXIMO 20MM | 1 ¦ Incidental | DIFERENÇA ENTRE EIXOS MAIOR QUE A TOLERÂNCIA | DIFERENÇA ENTRE EIXOS | NÃO
1099B | 125J | Pré Auditoria | Conforme Com OBS | 0109 ¦ VERSÃO DO PILOTO ATC300 (03.24A) | Não Informada | 3.24F |  | NÃO
1020B | 125J | Pré Auditoria | Não Conforme | 0703 ¦ CILINDRO DE ABERTURA E FECHAMENTO DO ALIN COM AMORTECIMENTO | 5 ¦ Menor | CILINDRO DE ABERTURA DE ALIN DIREITO E ESQUERDO LENTO AO ABRIR | CILINDRO DE ABERTURA E FECHAMENTO DO ALIN COM AMORTECIMENTO | NÃO
1020B | 125J | Pré Auditoria | Não Conforme | 1604 ¦ SOLDAS DAS TRELIÇAS DAS BARRAS | 5 ¦ Menor | CORDÃO DE SOLDA INCOMPLETO NA ÚLTIMA TRELIÇA DA PONTEIRA DIREITA FALTANDO CORDÃO DE SOLDA NOS REFORÇOS DAS BUCHAS DA BARRA INTERMEDIÁRIA DIREITA E ESQUERDA FURO NA SOLDA DA 8° TRELIÇA DA BARRA GRANDE ESQUERDA, PARTINDO INTERNA INFERIOR | SOLDA NAS TRELIÇAS DAS BARRAS | NÃO
1020B | 125J | Pré Auditoria | Não Conforme | 0717 ¦ ABERTURA E FECHAMENTO ALIN ESQ SEM INTERFERÊNCIAS E CHICOTEAMENTO | 1 ¦ Incidental | ABERTURA E FECHAMENTO DO ALIN ESQUERDO PERMITINDO O CHICOTEAMENTO. | ABERTURA E FECHAMENTO DE ALIN SEM INTERFERÊNCIAS DE CHICOTEAMENTO. | NÃO
1020B | 125J | Pré Auditoria | Não Conforme | 1403 ¦ ESPAÇAMENTO LINHA DE PULVERIZAÇÃO 490MM A 510MM | 1 ¦ Incidental | FALTANDO APERTO NO PORTA BICO DA 6°SEÇÃO DA LINHA DE PULVERIZAÇÃO. | ESPAÇAMENTO DA LINHA DE PULVERIZAÇÃO. | NÃO
1020B | 125J | Pré Auditoria | Não Conforme | 1508 ¦ PARTE EXTERNA DO QUADRO BASCULANTE | 1 ¦ Incidental | PINTURA SOBRE FITA ADESIVA NO SUPORTE DE FIXAÇÃO DO BLOCO 7 VIAS. | QUADRO BASCULANTE | NÃO
1095B | 125J | Auditoria | Não Conforme | 0115 ¦ TESTAR ACIONAMENTO DO FREIO HIDRÁULICO | 20 ¦ Crítico | FREIO HIDRÁULICO DAS RODAS DIANTEIRAS NÃO FUNCIONA. | FREIO | NÃO
1095B | 125J | Auditoria | Conforme Com OBS | 0504 ¦ CALIBRAÇÃO DO PILOTO | Não Informada | SEM ESPAÇO IDEAL PARA CALIBRAÇÃO. |  | NÃO
1095B | 125J | Auditoria | Não Conforme | 0903 ¦ FUNCIONAMENTO DAS SEÇÕES | 10 ¦ Maior | PINO ESTAVA RECUADO NO CONECTOR DA VÁLVULA DE CORTE DA QUARTA SEÇÃO DO COMANDO SETE VIAS DE PULVERIZAÇÃO, IMPEDINDO O CORTE DA SEÇÃO. | VÁLVULA DE CORTE DE SEÇÃO | NÃO
1095B | 125J | Auditoria | Conforme Com OBS | 1204 ¦ NÍVEL DE COMBUSTÍVEL | Não Informada | COMBUSTÍVEL 22% |  | NÃO
1095B | 125J | Auditoria | Não Conforme | 1215 ¦ OUTRAS OBSERVAÇÕES | 1 ¦ Incidental | APLICAR GRAXA DE PROTEÇÃO AO REDOR DO ATERRAMENTO ELÉTRICO DA CHAVE GERAL. | ATERRAMENTO ELÉTRICO | NÃO
1095B | 125J | Auditoria | Não Conforme | 1314 ¦ OUTRAS OBSERVAÇÕES | 0 ¦ Comentário | FALTANDO LACRE NAS CONEXÕES DAS MANGUEIRAS HIDRÁULICAS DOS FILTROS INTERNOS DO CIRCUITO LEVE. | FILTROS CIRCUITO LEVE/LACRE | NÃO
1095B | 125J | Auditoria | Não Conforme | 1408 ¦ CONEXÕES | 1 ¦ Incidental | LINHA DE PULVERIZAÇÃO DA SEXTA SEÇÃO DA BARRA INTERMEDIÁRIA, ESTÁ TORCIDA. | LINHA DE PULVERIZAÇÃO | NÃO
1095B | 125J | Auditoria | Não Conforme | 2002 ¦ PRESENÇA DAS TAMPAS DOS MOTORES DE RODA | 0 ¦ Comentário | FALTAM TAMPAS DE PROTEÇÃO DOS MOTORES DE RODAS. | TAMPAS MOTORES RODAS | NÃO
1095B | 125J | Auditoria | Não Conforme | 2107 ¦ ABRIDORES DE LINHA E KIT EXTRA SEPARADOS | 0 ¦ Comentário | FALTAM ABRIDORES DE LINHA E KIT EXTRA. | ACESSÓRIOS | NÃO
1095B | 125J | Auditoria | Não Conforme | 2108 ¦ LIMPEZA | 0 ¦ Comentário | ASPIRAR TAPETE DA CABINE. | CABINE | NÃO
1095B | 125J | Auditoria | Conforme Com OBS | 2112 ¦ REALIZAR A EQUALIZAÇÃO DO EQUIPAMENTO | Não Informada | EIXO FRONTAL 440 MA EIXO TRASEIRO 400 MA |  | NÃO
1095B | 125J | Auditoria | Não Conforme | 1305 ¦ ROTEAMENTO DAS MANGUEIRAS HIDRÁULICAS | 1 ¦ Incidental | MANGUEIRAS HIDRÁULICAS DA BOMBA DUPLA ESTÃO OBSTRUINDO O ACESSO À MANOPLA DE DIRECIONAMENTO DO REGISTRO TRÊS VIAS DA BOMBA DE PULVERIZAÇÃO. | ROTEAMENTO DAS MANGUEIRAS HIDRÁULICAS | NÃO
1095B | 125J | Auditoria | Não Conforme | 1904 ¦ ACABAMENTO GERAL DA CABINE (INTERNO E EXTERNO) | 1 ¦ Incidental | FIXADOR TRASEIRO DIREITO SUPERIOR DO FORRO DA CABINE, ESTÁ QUEBRADO. | FORRO CABINE/FIXADOR | NÃO
1096B | 125J | Auditoria | Não Conforme | 0122 ¦ NÚMERO DE SÉRIE DA ANTENA CONFORME SIP | 10 ¦ Maior | NÚMERO DE SÉRIE DA ANTENA NÃO CONFERE COM O NÚMERO INFORMADO NO SIP. | NÚMERO SÉRIE | NÃO
1096B | 125J | Auditoria | Conforme Com OBS | 0504 ¦ CALIBRAÇÃO DO PILOTO | Não Informada | SEM ESPAÇO IDEAL PARA CALIBRAÇÃO. |  | NÃO
1096B | 125J | Auditoria | Conforme Com OBS | 1204 ¦ NÍVEL DE COMBUSTÍVEL | Não Informada | 22 % DE COMBUSTÍVEL. |  | NÃO
1096B | 125J | Auditoria | Não Conforme | 2107 ¦ ABRIDORES DE LINHA E KIT EXTRA SEPARADOS | 0 ¦ Comentário | FALTAM ABRIDORES DE LINHA. | ACESSÓRIOS | NÃO
1096B | 125J | Auditoria | Não Conforme | 2108 ¦ LIMPEZA | 0 ¦ Comentário | ASPIRAR TAPETE DA CABINE. | CABINE | NÃO
1099B | 125J | Pré Auditoria | Não Conforme | 1306 ¦ NÍVEL DE ÓLEO DO TANQUE CIRCUITO PESADO (ATÉ 10MM ABAIXO DO MÁXIMO) | 1 ¦ Incidental | COMPLETAR ÓLEO | NÍVEL DE ÓLEO DO TANQUE DE CIRCUITO PESADO | NÃO
1099B | 125J | Pré Auditoria | Não Conforme | 1307 ¦ NÍVEL DE ÓLEO DO TANQUE CIRCUITO LEVE (ATÉ 10MM ABAIXO DO MÁXIMO) | 1 ¦ Incidental | COMPLETAR ÓLEO | NÍVEL DE ÓLEO DO TANQUE DE CIRCUITO LEVE | NÃO
1099B | 125J | Pré Auditoria | Não Conforme | 1809 ¦ PASSARELA | 1 ¦ Incidental | FALTANDO LACRE QUÍMICO NOS FIXADORES INFERIORES DAS PASSARELAS. PRESENÇA DE ADESIVO NUMÉRICO NA PARTE INFERIOR DA PASSARELA. | PASSARELA | NÃO
1099B | 125J | Pré Auditoria | Não Conforme | 1904 ¦ ACABAMENTO GERAL DA CABINE (INTERNO E EXTERNO) | 0 ¦ Comentário | CARENAGEM INTERNA DA CABINE SOLDA, AGUARDANDO MTG | ACABAMENTO GERAL DA CABINE | NÃO
1099B | 125J | Pré Auditoria | Não Conforme | 1908 ¦ TANQUE DE ÁGUA LIMPA | 1 ¦ Incidental | FALTANDO LACRE QUÍMICO NOS PARAFUSOS DOS SUPORTES DE FIXAÇÃO DO TANQUE DE ÁGUA LIMPA | TANQUE DE ÁGUA LIMPA | NÃO
1099B | 125J | Pré Auditoria | Não Conforme | 0111 ¦ TESTAR PINO TRAVA DO QUADRO E DAS BARRAS | 1 ¦ Incidental | PINO TRAVA BARRA LADO ESQUERDO TRAVANDO AO RETIRAR DO SUPORTE. PINO TRAVA BARRA LADO DIREITO NÃO PASSA NO SUPORTE DE FIXAÇÃO DO DESCANSO DE BARRA. | TESTAR PINOS TRAVA QUADRO E BARRAS | NÃO
1099B | 125J | Pré Auditoria | Não Conforme | 1206 ¦ MANGUEIRAS RADIADOR | 1 ¦ Incidental | FALTANDO TAMPÃO NA MANGUEIRA ESQUERDA DO COMPRESSOR DO AR CONDICIONADO. | MANGUEIRAS DO RADIADOR/AR CONDICIONADO. | NÃO
1099B | 125J | Pré Auditoria | Não Conforme | 1212 ¦ TAMPAS DO CAPÔ | 1 ¦ Incidental | FALTANDO A PRESENÇA DE LACRE QUÍMICO NOS PARAFUSOS DE FIXAÇÃO DA PARTE INTERNA DA TAMPA DO CAPÔ LADO ESQUERDO. | TAMPAS DO CAPÔ. | NÃO
1099B | 125J | Pré Auditoria | Não Conforme | 0112 ¦ OUTRAS OBSERVAÇÕES | 1 ¦ Incidental | REFORÇAR APERTO PELO LADO ESQUERDO DA CHAPA DE FIXAÇÃO DAS VÁLVULAS ABAIXO DA CABINE | CHAPA DAS VÁLVULAS | NÃO
1099B | 125J | Pré Auditoria | Não Conforme | 1309 ¦ INTEGRIDADE DAS MANGUEIRAS HIDRÁULICAS | 1 ¦ Incidental | MANGUEIRA HIDRÁULICA INTERNA DO MOTOR DE RODA DIANTEIRO ESQUERDO EM CONTATO COM REFORÇO INTERNO DA BAIXADA MANGUEIRA HIDRÁULICA EM CONTATO COM CANTO VIVO DA CHAPA ABAIXO DA CABINE | INTEGRIDADE DAS MANGUEIRAS HIDRÁULICAS | NÃO
1099B | 125J | Pré Auditoria | Não Conforme | 1311 ¦ AUSÊNCIA DE OXIDAÇÃO NOS BLOCOS, CONEXÕES E TERMINAIS DAS MANGUEIRAS | 1 ¦ Incidental | FALTANDO LACRE QUÍMICO NOS FIXADORES DAS CASTANHAS PELO LADO DIREITO DA BOMBA DUPLA | AUSÊNCIA DE OXIDAÇÃO NOS BLOCOS, CONEXÕES E TERMINAIS | NÃO
1099B | 125J | Pré Auditoria | Não Conforme | 1808 ¦ ESCADA | 1 ¦ Incidental | FALTANDO LACRE QUÍMICO NAS PORCAS DO 3° DEGRAU DA ESCADA, PELO LADO DIREITO PINTURA DANIFICADA NA CHAPA DA LATERAL ESQUERDA DA ESCADA | ESCADA | NÃO
1099B | 125J | Pré Auditoria | Não Conforme | 1103 ¦ ATERRAMENTOS (CHAVE GERAL, MOTOR DE PARTIDA E SUBTETO CABINE) | 1 ¦ Incidental | RETOCAR O DESBASTE PRA CONTATO DE ATERRAMENTO ELÉTRICO | ATERRAMENTOS CHAVE GERAL, MOTOR E SUBTETO CABINE. | NÃO
1099B | 125J | Pré Auditoria | Não Conforme | 1214 ¦ PINTURA | 1 ¦ Incidental | PINTURA DANIFICADA NO SUPORTE DE FIXAÇÃO DO MOTOR LADO DIREITO SUPERIOR. | PINTURA. | NÃO
1099B | 125J | Pré Auditoria | Não Conforme | 1406 ¦ FIXAÇÃO DO CONO MISTURADOR | 1 ¦ Incidental | FALTANDO APERTO NOS PARAFUSOS DE FIXAÇÃO DO CONO MISTURADOR. | FIXAÇÃO DO CONO MISTURADOR. | NÃO
1099B | 125J | Pré Auditoria | Não Conforme | 1701 ¦ CORDÃO DE SOLDA SEM FALHAS | 1 ¦ Incidental | CORDÃO DE SOLDA COM POROSIDADE PROXIMO AO REGISTRO ROSCADO DIANTEIRO ESQUERDO PELO LADO DA FRENTE DO EIXO. FURO NO CORDÃO DE SOLDA NA BASE DO PULMÃO DIANTEIRO DIREITO PELO LADO DE TRÁS. FURO NO CORDÃO DE SOLDA NA UNIÃO DO PASSA MANGUEIRA DO CHASSI LADO ESQUERDO. CORDÃO DE SOLDA COM POROSIDADE NO SUPORTE DE FIXAÇÃO DO ABRIDOR DE LINHA DIANTEIRO DIREITO. CORDÃO DE SOLDA COM POROSIDADE NO SUPORTE DE FIXAÇÃO DO QUADRO FIXO LADO DIREITO E ESQUERDO. | CORDÃO DE SOLDA SEM FALHAS. | NÃO
1099B | 125J | Pré Auditoria | Não Conforme | 1702 ¦ CORDÃO DE SOLDA COM PENETRAÇÃO | 1 ¦ Incidental | CORDÃO DE SOLDA SEM PENETRAÇÃO NA UNIÃO DO DESCANSO DE BARRA COM BASE DO PULMÃO DIANTEIRO DIREITO. CORDÃO DE SOLDA SEM PENETRAÇÃO NO SUPORTE DE FIXAÇÃO DO CRUZEIRO DO MOTOR LADO DIREITO. FURO NO CORDÃO DE SOLDA NO REFORÇO DO EIXO TRASEIRO ESQUERDO E DIREITO PELO LADO DE TRÁS. CORDÃO DE SOLDA SEM PENETRAÇÃO NO SUPORTE DE FIXAÇÃO DO TANQUE HIDRÁULICO CIRCUITO LEVE LADO ESQUERDO INFERIOR. FURO NO CORDÃO DE SOLDA NO REFORÇO TRASEIRO DO CHASSI LADO DIREITO PRÓXIMO AO RESERVATÓRIO DE AR COMPRIMIDO. | CORDÃO DE SOLDA COM PENETRAÇÃO. | NÃO
1099B | 125J | Pré Auditoria | Não Conforme | 1703 ¦ SEM RESPINGOS DE SOLDA | 1 ¦ Incidental | EXCESSO DE RESPINGOS DE SOLDA NO REFORÇO LATERAL DIANTEIRO ESQUERDO CHAPA LATERAL CHASSI. RESPINGO DE SOLDA NO SUPORTE DE FIXAÇÃO DO TENSOR TRASEIRO LADO CHASSI DIREITO E ESQUERDO INTERNO. PRESENÇA DE RESPINGOS NO SUPORTE DE FIXAÇÃO PASSA PINO DO QUADRO FIXO. | SEM RESPINGO DE SOLDA. | NÃO
1099B | 125J | Pré Auditoria | Não Conforme | 2010 ¦ PINTURA | 1 ¦ Incidental | MELHORAR ACABAMENTO DE PINTURA SOBRE MATERIAL NÃO CONFORME EIXO DIANTEIRO DIREITO PELO LADO DA FRENTE. PINTURA DANIFICADA NO SUPORTE DE FIXAÇÃO DO PARALAMA TRASEIRO DIREITO. PINTURA DANIFICADA NO SUPORTE DE FIXAÇÃO DO TENSOR DIANTEIRO DIREITO. | PINTURA. | NÃO
1099B | 125J | Pré Auditoria | Não Conforme | 2113 ¦ OUTRAS OBSERVAÇÕES | 1 ¦ Incidental | PINTURA DANIFICADA NO SUPORTE DE FIXAÇÃO DA SINALEIRA DIANTEIRA DIREITA. | PINTURA. | NÃO
1099B | 125J | Pré Auditoria | Não Conforme | 1704 ¦ OUTRAS OBSERVAÇÕES | 1 ¦ Incidental | FURO NO CORDÃO DE SOLDA NO CORRIMÃO DA PASSARELA GRANDE PARTE INFERIOR | FURO NO CORDÃO DE SOLDA. | NÃO
1099B | 125J | Pré Auditoria | Não Conforme | 1806 ¦ PINTURA | 1 ¦ Incidental | MELHORAR ACABAMENTO DE PINTURA NA CHAPA LATERAL ESQUERDA DO REFORÇO DIANTEIRO DO CHASSI. | PINTURA. | NÃO
1099B | 125J | Pré Auditoria | Não Conforme | 0703 ¦ CILINDRO DE ABERTURA E FECHAMENTO DO ALIN COM AMORTECIMENTO | 5 ¦ Menor | CILINDRO DE ALIN ESQUERDO SEM AMORTECIMENTO AO ABRIR | CILINDRO DE ABERTURA E FECHAMENTO DO ALIN COM AMORTECIMENTO | NÃO
1099B | 125J | Pré Auditoria | Não Conforme | 0705 ¦ CILINDRO DE SUBIDA (12 A 17 SEGUNDOS) E DESCIDA (12 A 17 SEGUNDOS) DO QUADRO COM FUNCIONAMENTO ADEQUADO 12 A 17 SEGUNDOS | 5 ¦ Menor | MOVIMENTO DO CILINDRO DO QUADRO DESLIZANTE TREPIDANDO AO DESCER | CILINDRO DO QUADRO | NÃO
1099B | 125J | Pré Auditoria | Não Conforme | 1305 ¦ ROTEAMENTO DAS MANGUEIRAS HIDRÁULICAS | 1 ¦ Incidental | MANGUEIRAS HIDRÁULICAS DOS CILINDROS ABRE BARRAS DIREITA E ESQUERDA MUITO CURVADAS | ROTEAMENTO HIDRÁULICO | NÃO
1022B | 125J | Terminação | Conforme Com OBS | 0123 ¦ COLOCAR O ADITIVO REVELADOR (BLACKLIGHT) NOS TANQUES HIDRÁULICOS | Não Informada |  |  | NÃO
1022B | 125J | Terminação | Conforme Com OBS | 0401 ¦ VÁLVULAS DE FREIO (7 UNIDADES) | Não Informada |  |  | NÃO
1022B | 125J | Terminação | Conforme Com OBS | 0402 ¦ BLOCO 2+1 | Não Informada |  |  | NÃO
1022B | 125J | Terminação | Conforme Com OBS | 0403 ¦ BLOCO BOMBA DE PULVERIZAÇÃO / BOMBA DE CARGA | Não Informada |  |  | NÃO
1022B | 125J | Terminação | Conforme Com OBS | 0404 ¦ BLOCO ABERTURA DE BITOLA | Não Informada |  |  | NÃO
1022B | 125J | Terminação | Conforme Com OBS | 0405 ¦ BLOCO 7 VIAS | Não Informada |  |  | NÃO
1022B | 125J | Terminação | Conforme Com OBS | 0406 ¦ BLOCO TRANSMISSÃO TRASEIRA | Não Informada |  |  | NÃO
1022B | 125J | Terminação | Conforme Com OBS | 0407 ¦ BLOCO TRANSMISSÃO DIANTEIRA | Não Informada |  |  | NÃO
1022B | 125J | Terminação | Conforme Com OBS | 0408 ¦ BOMBA DE TRANSMISSÃO 1 | Não Informada |  |  | NÃO
1022B | 125J | Terminação | Conforme Com OBS | 0409 ¦ BOMBA DE TRANSMISSÃO 2 | Não Informada |  |  | NÃO
1022B | 125J | Terminação | Conforme Com OBS | 0410 ¦ BOMBA DUPLA 1 | Não Informada |  |  | NÃO
1022B | 125J | Terminação | Conforme Com OBS | 0411 ¦ BOMBA DUPLA 2 | Não Informada |  |  | NÃO
1022B | 125J | Terminação | Conforme Com OBS | 0413 ¦ MOTOR BOMBA DE PULVERIZAÇÃO | Não Informada |  |  | NÃO
1022B | 125J | Terminação | Conforme Com OBS | 0415 ¦ REGISTROS TANQUE CIRCUITO LEVE | Não Informada |  |  | NÃO
1022B | 125J | Terminação | Conforme Com OBS | 0416 ¦ REGISTROS TANQUE CIRCUITO PESADO | Não Informada |  |  | NÃO
1022B | 125J | Terminação | Conforme Com OBS | 0417 ¦ MOTOR DIESEL | Não Informada |  |  | NÃO
1022B | 125J | Terminação | Conforme Com OBS | 0418 ¦ TANQUE CIRCUITO LEVE | Não Informada |  |  | NÃO
1022B | 125J | Terminação | Conforme Com OBS | 0419 ¦ TANQUE CIRCUITO PESADO | Não Informada |  |  | NÃO
1022B | 125J | Terminação | Conforme Com OBS | 0420 ¦ REGISTROS | Não Informada |  |  | NÃO
1022B | 125J | Terminação | Conforme Com OBS | 0423 ¦ ORBITROL | Não Informada |  |  | NÃO
1022B | 125J | Terminação | Conforme Com OBS | 0424 ¦ SISTEMA DO AR CONDICIONADO (MANGUEIRAS, CONEXÕES, COMPRESSOR) | Não Informada |  |  | NÃO
1022B | 125J | Terminação | Conforme Com OBS | 0427 ¦ MOTOR DE RODA DD | Não Informada |  |  | NÃO
1022B | 125J | Terminação | Conforme Com OBS | 0428 ¦ MOTOR DE RODA DE | Não Informada |  |  | NÃO
1022B | 125J | Terminação | Conforme Com OBS | 0429 ¦ MOTOR DE RODA TD | Não Informada |  |  | NÃO
1022B | 125J | Terminação | Conforme Com OBS | 0430 ¦ MOTOR DE RODA TE | Não Informada |  |  | NÃO
1022B | 125J | Terminação | Conforme Com OBS | 0431 ¦ REDUTOR DD | Não Informada |  |  | NÃO
1022B | 125J | Terminação | Conforme Com OBS | 0432 ¦ REDUTOR DE | Não Informada |  |  | NÃO
1022B | 125J | Terminação | Conforme Com OBS | 0433 ¦ REDUTOR TD | Não Informada |  |  | NÃO
1022B | 125J | Terminação | Conforme Com OBS | 0434 ¦ REDUTOR TE | Não Informada |  |  | NÃO
1022B | 125J | Terminação | Conforme Com OBS | 0435 ¦ CILINDROS ALIN | Não Informada |  |  | NÃO
1022B | 125J | Terminação | Conforme Com OBS | 0436 ¦ CILINDROS 45 | Não Informada |  |  | NÃO
1022B | 125J | Terminação | Conforme Com OBS | 0437 ¦ CILINDROS ABRE BARRA | Não Informada |  |  | NÃO
1022B | 125J | Terminação | Conforme Com OBS | 0438 ¦ CILINDRO QUADRO | Não Informada |  |  | NÃO
1022B | 125J | Terminação | Conforme Com OBS | 0439 ¦ CILINDROS BITOLA | Não Informada |  |  | NÃO
1022B | 125J | Terminação | Conforme Com OBS | 0440 ¦ CILINDRO TRAVA QUADRO | Não Informada |  |  | NÃO
1022B | 125J | Terminação | Conforme Com OBS | 0441 ¦ CILINDROS DE DIREÇÃO | Não Informada |  |  | NÃO
1022B | 125J | Terminação | Conforme Com OBS | 0442 ¦ FILTRO CIRCUITO LEVE ESQUERDO | Não Informada |  |  | NÃO
1022B | 125J | Terminação | Conforme Com OBS | 0443 ¦ FILTRO CIRCUITO LEVE DIREITO | Não Informada |  |  | NÃO
1022B | 125J | Terminação | Conforme Com OBS | 0444 ¦ FILTRO CIRCUITO PESADO ESQUERDO | Não Informada |  |  | NÃO
1022B | 125J | Terminação | Conforme Com OBS | 0445 ¦ FILTRO CIRCUITO PESADO DIREITO | Não Informada |  |  | NÃO
1022B | 125J | Terminação | Conforme Com OBS | 0446 ¦ CONEXÕES E TERMINAIS DAS MANGUEIRAS HIDRÁULICAS CIRCUITO LEVE | Não Informada |  |  | NÃO
1022B | 125J | Terminação | Conforme Com OBS | 0447 ¦ CONEXÕES E TERMINAIS DAS MANGUEIRAS HIDRÁULICAS CIRCUITO PESADO | Não Informada |  |  | NÃO
1022B | 125J | Terminação | Conforme Com OBS | 0448 ¦ MANGUEIRAS HIDRÁULICAS CIRCUITO LEVE | Não Informada |  |  | NÃO
1022B | 125J | Terminação | Conforme Com OBS | 0449 ¦ MANGUEIRAS HIDRÁULICAS CIRCUITO PESADO | Não Informada |  |  | NÃO
1022B | 125J | Terminação | Conforme Com OBS | 0450 ¦ OUTRAS OBSERVAÇÕES | Não Informada |  |  | NÃO
1022B | 125J | Terminação | Conforme Com OBS | 1208 ¦ PINTURA | Não Informada |  |  | NÃO
1022B | 125J | Terminação | Conforme Com OBS | 1214 ¦ PINTURA | Não Informada |  |  | NÃO
1022B | 125J | Terminação | Conforme Com OBS | 1613 ¦ APLICAR ADESIVOS | Não Informada |  |  | NÃO
1022B | 125J | Terminação | Conforme Com OBS | 1806 ¦ PINTURA | Não Informada |  |  | NÃO
1022B | 125J | Terminação | Conforme Com OBS | 1906 ¦ PINTURA | Não Informada |  |  | NÃO
1022B | 125J | Terminação | Conforme Com OBS | 2010 ¦ PINTURA | Não Informada |  |  | NÃO
1022B | 125J | Terminação | Conforme Com OBS | 2106 ¦ PINTURA | Não Informada |  |  | NÃO
1099B | 125J | Pré Auditoria | Não Conforme | 1403 ¦ ESPAÇAMENTO LINHA DE PULVERIZAÇÃO 490MM A 510MM | 1 ¦ Incidental | 4° SEÇÃO DA LINHA DE PULVERIZAÇÃO COM POUCO APERTO | ESPAÇAMENTO LINHA DE PULVERIZAÇÃO | NÃO
1099B | 125J | Pré Auditoria | Não Conforme | 1604 ¦ SOLDAS DAS TRELIÇAS DAS BARRAS | 1 ¦ Incidental | FURO NA SOLDA DO 6° SUPORTE DE FIXAÇÃO DOS PASSA MANGUEIRAS DA BARRA GRANDE DIREITA FALTANDO ACABAMENTO COM SELANTE NA UNIÃO DOS TUBOS INFERIORES DA BARRA GRANDE DIREITA FALTANDO CORDÃO DE SOLDA NA PROTEÇÃO ARTICULADA DO CILINDRO DO ALIN DIREITO MELHORAR ACABAMENTO DE SOLDA NO SUPORTE DA MOLA DO DESNUQUE DIREITO FALTANDO SOLDA NO REFORÇO DA BUCHA DA BARRA GRANDE ESQUERDA, PRÓXIMO A INTERMEDIÁRIA | SOLDA NAS TRELIÇAS DAS BARRAS | NÃO
1099B | 125J | Pré Auditoria | Não Conforme | 1618 ¦ OUTRAS OBSERVAÇÕES | 5 ¦ Menor | PONTEIRA DIREITA DESALINHADA COM BARRA GRANDE | ALINHAMENTO DAS PONTEIRAS | NÃO
1099B | 125J | Pré Auditoria | Não Conforme | 2005 ¦ ALINHAMENTO PULMÕES | 5 ¦ Menor | PULMÕES DIANTEIROS DESALINHADOS | ALINHAMENTO DOS PULMÕES | NÃO
1099B | 125J | Pré Auditoria | Não Conforme | 2103 ¦ PRESENÇA DE GRAXEIRAS EM POSIÇÕES ADEQUADAS E ISENTAS DE TINTA | 1 ¦ Incidental | FALTANDO APERTO NA GRAXEIRA DO DESNUQUE DO ALIN ESQUERDO | PRESENÇA DE GRAXEIRAS EM POSIÇÕES ADEQUADAS | NÃO
1099B | 125J | Pré Auditoria | Não Conforme | 1308 ¦ INTEGRIDADE DOS CILINDROS EM GERAL | 1 ¦ Incidental | PINTURA DANIFICADA NO CILINDRO ABRE BARRA ESQUERDA | INTEGRIDADE DOS CILINDROS EM GERAL | NÃO
1099B | 125J | Pré Auditoria | Não Conforme | 2105 ¦ PRESENÇA ADESIVOS | 1 ¦ Incidental | PRESENÇA DE BOLHAS NO ADESIVO PLA DO LADO ESQUERDO DO TANQUE DE PRODUTO | PRESENÇA DE ADESIVOS | NÃO
1096B | 125J | Auditoria | Não Conforme | 0716 ¦ OUTRAS OBSERVAÇÕES | 5 ¦ Menor | SUPORTE CURVADO DA PONTEIRA DO ALIN NÃO DA ENCAIXE COM CALÇO DE BORRACHA MAIOR DA BARRA DIREITA. | SUPORTE CURVADO ALIN | NÃO
1096B | 125J | Auditoria | Não Conforme | 0719 ¦ ALINHAMENTO DAS BARRAS - VERIFICAR NO CILINDRO MEDIDA DE 10MM A 13MM (EM 1400RPM) | 1 ¦ Incidental | BARRA ESQUERDA E BARRA DIREITA ESTÃO DESALINHADAS PARA FRENTE. | ALINHAMENTO BARRAS. | NÃO
1096B | 125J | Auditoria | Não Conforme | 0912 ¦ LEITURA DO FLUXÔMETRO | 10 ¦ Maior | FALTANDO ETIQUETA DE CALIBRAÇÃO DO FLUXÔMETRO DO COMANDO SETE VIAS DE PULVERIZAÇÃO. | ETIQUETA FLUXÔMETRO COMANDO SETE VIAS | NÃO
1096B | 125J | Auditoria | Não Conforme | 1001 ¦ MANGUEIRAS DE PULVERIZAÇÃO | 10 ¦ Maior | VAZAMENTO PELA UNIÃO DA MANGUEIRA DA CONEXÃO RETA ROSCADA DO LADO DIREITO DO TEE DE ALIMENTAÇÃO DO CHUVEIRO TRASEIRO, PARTE INFERIOR DA CINTA DE FIXAÇÃO DO TANQUE DE PRODUTO. | MANGUEIRAS PULVERIZAÇÃO | NÃO
1096B | 125J | Auditoria | Não Conforme | 1003 ¦ CONEXÕES | 10 ¦ Maior | VAZAMENTO PELA TEE DE ALIMENTAÇÃO DA LINHA DE PULVERIZAÇÃO DA SEGUNDA SEÇÃO. | CONEXÕES | NÃO
1096B | 125J | Auditoria | Não Conforme | 1016 ¦ OUTRAS OBSERVAÇÕES | 10 ¦ Maior | VAZAMENTO PELA UNIÃO DO TEE COM A CONEXÃO RETA DA MANGUEIRA DO AGITADOR TRASEIRO. | TEE AGITADORES | NÃO
1022B | 125J | Pré Auditoria | Conforme Com OBS | 0109 ¦ VERSÃO DO PILOTO ATC300 (03.24A) | Não Informada | 3.24F |  | NÃO
1022B | 125J | Pré Auditoria | Não Conforme | 0111 ¦ TESTAR PINO TRAVA DO QUADRO E DAS BARRAS | 1 ¦ Incidental | FALTANDO PINOS TRAVA BARRA LADO DIREITO E ESQUERDO. | TESTAR PINOS TRAVA QUADRO E BARRAS | NÃO
1022B | 125J | Pré Auditoria | Não Conforme | 0112 ¦ OUTRAS OBSERVAÇÕES | 1 ¦ Incidental | PATIM MUITO PRÓXIMO DO CORRIMÃO. | PATIM DAS BARRAS | NÃO
1022B | 125J | Pré Auditoria | Não Conforme | 0823 ¦ OUTRAS OBSERVAÇÕES | 1 ¦ Incidental | FALTANDO TAMPÃO DO LOGO PLA NO CENTRO DO VOLANTE | DIREÇÃO. | NÃO
1022B | 125J | Pré Auditoria | Não Conforme | 1206 ¦ MANGUEIRAS RADIADOR | 1 ¦ Incidental | MANGUEIRAS DO AR CONDICIONADO MUITO CURVADAS. FALTANDO MANGUEIRAS DE ESCOAMENTO DE ÁGUA DO AR CONDICIONADO LADO DIREITO ESQUERDO. | MANGUEIRAS DO RADIADOR/AR CONDICIONADO | NÃO
1022B | 125J | Pré Auditoria | Não Conforme | 1209 ¦ CARENAGENS DO CAPÔ | 1 ¦ Incidental | PINTURA DANIFICADA NA CARENAGEM ESQUERDA DO CAPÔ. PARAFUSOS SUPERIORES DE FIXAÇÃO DA CARENAGEM DO CAPÔ COM PRESENÇA DE OXIDAÇÃO. | CARENAGEM DO CAPÔ. | NÃO
1022B | 125J | Pré Auditoria | Não Conforme | 1210 ¦ FECHADURA DO CAPÔ | 1 ¦ Incidental | CHAVE FICA PRESA AO TRAVAR A FECHADURA DO CAPÔ LADO ESQUERDO. | FECHADURA DO CAPÔ. | NÃO
1022B | 125J | Pré Auditoria | Não Conforme | 1212 ¦ TAMPAS DO CAPÔ | 1 ¦ Incidental | TAMPA DO CAPO EM CONTATO COM A CARENAGEM DO CAPÔ AO LEVANTAR LADO ESQUERDO. | TAMPA DO CAPÔ. | NÃO
1022B | 125J | Pré Auditoria | Não Conforme | 1214 ¦ PINTURA | 1 ¦ Incidental | PINTURA DANIFICADA NA CHAPA DE PROTEÇÃO DO RADIADOR PARTE INTERNA LADO ESQUERDO. | PINTURA. | NÃO
1022B | 125J | Pré Auditoria | Não Conforme | 1215 ¦ OUTRAS OBSERVAÇÕES | 5 ¦ Menor | CHAVE ESQUECIDA APÓS MONTAGEM SOBRE A TAMPA DAS VÁLVULAS DO MOTOR. | MOTOR. | NÃO
1022B | 125J | Pré Auditoria | Não Conforme | 1807 ¦ ALINHAMENTO DOS CORRIMÃOS | 1 ¦ Incidental | PRESENÇA DE ADESIVO NUMÉRICO NO CORRIMÃO PEQUENO E CORRIMÃO DA PASSARELA GRANDE. | ALINHAMENTO DOS CORRIMÃO. | NÃO
1022B | 125J | Pré Auditoria | Não Conforme | 1808 ¦ ESCADA | 1 ¦ Incidental | PINTURA DANIFICADA NA CHAPA LATERAL ESQUERDA DA ARTICULAÇÃO DA ESCADA. PARAFUSOS DE FIXAÇÃO DO 5° DEGRAU DO LADO ESQUERDO OXIDADO. | ESCADA. | NÃO
1022B | 125J | Pré Auditoria | Não Conforme | 1809 ¦ PASSARELA | 1 ¦ Incidental | PRESENÇA DE ADESIVO NUMÉRICO NA PASSARELA. | PASSARELA | NÃO
1022B | 125J | Pré Auditoria | Não Conforme | 1905 ¦ FIXAÇÃO DAS SAÍDAS DE AR | 1 ¦ Incidental | EXCESSO DE MANCHAS NAS SAÍDAS DO AR CONDICIONADO. | SAÍDAS DE AR | NÃO
1022B | 125J | Pré Auditoria | Não Conforme | 1908 ¦ TANQUE DE ÁGUA LIMPA | 1 ¦ Incidental | FALTANDO TAMPÃO NA PARTE INTERNA DO SUPORTE DA TORNEIRA DO TANQUE DE ÁGUA LIMPA. | TANQUE DE ÁGUA LIMPA. | NÃO
1022B | 125J | Pré Auditoria | Não Conforme | 2110 ¦ PRESENÇA DO KIT DE CHAVES | 1 ¦ Incidental | FALTANDO ETIQUETA BREACK-IN PLUS NO KIT DE CHAVES | PRESENÇA DO KIT DE CHAVES | NÃO
1096B | 125J | Auditoria | Não Conforme | 1211 ¦ ESTRUTURA DO CAPÔ | 1 ¦ Incidental | PINTURA COM OXIDAÇÃO NO CANTO INFERIOR ESQUERDO DA ESTRUTURA DA LATERAL DIREITA DO CAPÔ. | ESTRUTURA CAPÔ | NÃO
1096B | 125J | Auditoria | Não Conforme | 1214 ¦ PINTURA | 1 ¦ Incidental | PINTURA DANIFICADA NA BORDA DA CARENAGEM CINZA DO CAPÔ, LADO DIREITO ONDE PEGA A FECHADURA. | CAPÔ | NÃO
1096B | 125J | Auditoria | Não Conforme | 1314 ¦ OUTRAS OBSERVAÇÕES | 0 ¦ Comentário | FALTANDO LACRE NOS PARAFUSOS DE FIXAÇÃO DOS CILINDROS DE BITOLA DIANTEIRA E BITOLA TRASEIRA. | CILINDROS DE BITOLA/LACRE/FIXAÇÃO | NÃO
1096B | 125J | Auditoria | Não Conforme | 1406 ¦ FIXAÇÃO DO CONO MISTURADOR | 0 ¦ Comentário | EXCESSO DE GRAXA NAS EXTREMIDADES DO EDUTOR QUÍMICO. | EDUTOR QUÍMICO | NÃO
1096B | 125J | Auditoria | Não Conforme | 1511 ¦ OUTRAS OBSERVAÇÕES | 0 ¦ Comentário | FALTANDO LACRE AZUL NAS PORCAS DE FIXAÇÃO DAS RÓTULAS DOS CILINDROS ABRE E FECHA BARRA ESQUERDA E BARRA DIREITA. | PORCAS FIXAÇÃO RÓTULAS CILINDROS ABRE E FECHA BARRAS/LACRE | NÃO
1096B | 125J | Auditoria | Não Conforme | 1313 ¦ ALINHAMENTO DA DIREÇÃO DEIXAR OS DOIS CILINDROS NA MESMA MEDIDA DE 133MM A 137MM DE HASTE | 0 ¦ Comentário | FALTANDO LACRE NAS PORCAS DE FIXAÇÃO DAS RÓTULAS DOS CILINDROS DE DIREÇÃO. | PORCAS RÓTULA CILINDROS DE DIREÇÃO/LACRE | NÃO
1096B | 125J | Auditoria | Não Conforme | 1618 ¦ OUTRAS OBSERVAÇÕES | 1 ¦ Incidental | REFORÇAR APERTO NA GRAXEIRA DA DOBRADIÇA DA PONTEIRA DO ALIN DIREITO. | GRAXEIRA DOBRADIÇA PONTEIRA ALIN | NÃO
1096B | 125J | Auditoria | Não Conforme | 1908 ¦ TANQUE DE ÁGUA LIMPA | 1 ¦ Incidental | MÃO FICANDO TRANCADA ENTRE O CORRIMÃO INTERNO DA ESCADA E O TANQUE DE ÁGUA LIMPA. | TANQUE DE ÁGUA LIMPA/CORRIMÃO ESCADA | NÃO
1096B | 125J | Auditoria | Não Conforme | 2002 ¦ PRESENÇA DAS TAMPAS DOS MOTORES DE RODA | 0 ¦ Comentário | FALTAM TAMPAS DE PROTEÇÃO DOS MOTORES DE RODAS. | TAMPAS MOTORES RODAS | NÃO
1096B | 125J | Auditoria | Conforme Com OBS | 2112 ¦ REALIZAR A EQUALIZAÇÃO DO EQUIPAMENTO | Não Informada | EIXO FRONTAL 400 MA EIXO TRASEIRO 405 MA |  | NÃO
1022B | 125J | Pré Auditoria | Não Conforme | 1101 ¦ VERIFICAR CONECTORES E CHICOTES (ROTEAMENTO) EM GERAL | 1 ¦ Incidental | CHICOTES ELÉTRICOS FALTANDO CINTA PLÁSTICA DE FIXAÇÃO LADO DIREITO SUPERIOR PRÓXIMO AO SUPORTE DO TENSOR. | CHICOTES ELÉTRICOS ROTEAMENTO. | NÃO
1022B | 125J | Pré Auditoria | Não Conforme | 1106 ¦ OUTRAS OBSERVAÇÕES | 1 ¦ Incidental | FALTANDO APERTO NOS PARAFUSOS DE FIXAÇÃO DO FILTRO DO AR CONDICIONADO PARTE INFERIOR CABINE. | FILTRO DO AR CONDICIONADO. | NÃO
1022B | 125J | Pré Auditoria | Não Conforme | 1202 ¦ APERTO DOS FIXADORES DOS SUPORTES DO MOTOR | 1 ¦ Incidental | FALTANDO A PRESENÇA DE LACRE QUÍMICO NOS PARAFUSOS DE FIXAÇÃO DO SUPORTE DO MOTOR INFERIOR ESQUERDO. | APERTO NOS FIXADORES DO SUPORTE DO MOTOR. | NÃO
1022B | 125J | Pré Auditoria | Não Conforme | 1406 ¦ FIXAÇÃO DO CONO MISTURADOR | 1 ¦ Incidental | FALTANDO APERTO NOS PARAFUSOS DE FIXAÇÃO DA CINTA DO CONO MISTURADOR. ARRUELA DA BRAÇADEIRA DE FIXAÇÃO DA MANGUEIRA DE PULVERIZAÇÃO DO CONO MISTURADOR OXIDADA. | FIXAÇÃO DO CONO MISTURADOR. | NÃO
1022B | 125J | Pré Auditoria | Não Conforme | 1810 ¦ OUTRAS OBSERVAÇÕES | 1 ¦ Incidental | REFORÇAR PINTURA NO SUPORTE DA SINALEIRA DIANTEIRA ESQUERDA PARTE INTERNA. | PINTURA. | NÃO
1022B | 125J | Pré Auditoria | Não Conforme | 1305 ¦ ROTEAMENTO DAS MANGUEIRAS HIDRÁULICAS | 1 ¦ Incidental | MANGUEIRAS HIDRÁULICAS DO CILINDRO DE BITOLA DIANTEIRO ESQUERDO PRESAS JUNTO À TENSOR DIANTEIRO ESQUERDO SUPERIOR MANGUEIRAS HIDRÁULICAS DOS FILTROS HIDRÁULICOS EXTERNOS PRESAS JUNTO À SUPORTE DO TROCADOR DE CALOR MANGUEIRA HIDRÁULICA DO CILINDRO ABRE BARRA ESQUERDA MUITO CURVADA | ROTEAMENTO HIDRÁULICO | NÃO
1022B | 125J | Pré Auditoria | Não Conforme | 1309 ¦ INTEGRIDADE DAS MANGUEIRAS HIDRÁULICAS | 1 ¦ Incidental | MANGUEIRA HIDRÁULICA EM CONTATO COM CANTO VIVO DA VÁLVULA DE ISOLAMENTO EMBAIXO DA MANGUEIRA DO TANQUE DE DIESEL EM CONTATO COM PARAFUSO DO SUPORTE DE FIXAÇÃO DO TANQUE DE DIESEL MANGUEIRA HIDRÁULICA DA BOMBA DE PULVERIZAÇÃO EM CONTATO COM CANTO VIVO DA PATA ESQUERDA DO MOTOR | INTEGRIDADE DAS MANGUEIRAS HIDRÁULICAS | NÃO
1022B | 125J | Pré Auditoria | Não Conforme | 1311 ¦ AUSÊNCIA DE OXIDAÇÃO NOS BLOCOS, CONEXÕES E TERMINAIS DAS MANGUEIRAS | 1 ¦ Incidental | OXIDAÇÃO NOS MOTORES DE RODAS | AUSÊNCIA DE OXIDAÇÃO NOS BLOCOS, CONEXÕES E TERMINAIS | NÃO
1022B | 125J | Pré Auditoria | Não Conforme | 2004 ¦ ALINHAMENTO DOS PARALAMAS | 1 ¦ Incidental | PARALAMA TRASEIRO ESQUERDO DESALINHADO. OXIDAÇÃO NAS ARRUELAS LISAS DOS SUPORTE DE FIXAÇÃO DOS PARALAMAS TRASEIRO. | ALINHAMENTO DOS PARALAMAS | NÃO
1022B | 125J | Pré Auditoria | Não Conforme | 2005 ¦ ALINHAMENTO PULMÕES | 5 ¦ Menor | PULMÃO TRASEIRO ESQUERDO DESALINHADO | ALINHAMENTO DOS PULMÕES | NÃO
1022B | 125J | Pré Auditoria | Não Conforme | 2007 ¦ ALTURA DOS PULMÕES DE 230MM A 250MM | 1 ¦ Incidental | ALTURA DO PULMÃO DIANTEIRO ESQUERDO COM MEDIDA ABAIXO DA TOLERÂNCIA | ALTURA DOS PULMÕES | NÃO
1022B | 125J | Pré Auditoria | Não Conforme | 2010 ¦ PINTURA | 1 ¦ Incidental | OXIDAÇÃO NO SUPORTE DE FIXAÇÃO DOS CILINDROS DE DIREÇÃO, PARTE INFERIOR REFORÇAR PINTURA NOS SUPORTE DE FIXAÇÃO DOS TENSORES DIANTEIRO ESQUERDO E DIREITO INFERIOR. | PINTURA | NÃO
1022B | 125J | Pré Auditoria | Não Conforme | 2103 ¦ PRESENÇA DE GRAXEIRAS EM POSIÇÕES ADEQUADAS E ISENTAS DE TINTA | 1 ¦ Incidental | SUBSTITUIR GRAXEIRAS OXIDADAS DO EIXO DIANTEIRO E TRASEIRO | PRESENÇA DE GRAXEIRAS EM POSIÇÕES ADEQUADAS E ISENTAS DE TINTA | NÃO
1022B | 125J | Pré Auditoria | Não Conforme | 2106 ¦ PINTURA | 1 ¦ Incidental | OXIDAÇÃO NO SUPORTE DO FILTRO DA BOMBA DE PULVERIZAÇÃO | PINTURA | NÃO
1022B | 125J | Pré Auditoria | Não Conforme | 1510 ¦ PARTE EXTERNA DO QUADRO FIXO | 1 ¦ Incidental | MELHORAR ACABAMENTO DE PINTURA NO TUBO INFERIOR DO QUADRO FIXO PARTE EXTERNA. REFORÇAR PINTURA NO SUPORTE DE FIXAÇÃO DO TRAVA QUADRO PARTE INFERIOR. | PARTE EXTERNA QUADRO FIXO. | NÃO
1022B | 125J | Pré Auditoria | Não Conforme | 1701 ¦ CORDÃO DE SOLDA SEM FALHAS | 1 ¦ Incidental | FURO NO CORDÃO DE SOLDA DO REFORÇO DA BAIXADA TRASEIRA ESQUERDA PARTE DE FORA. FURO NA SOLDA DA LATERAL DIREITA DO CHASSI, PRÓXIMO AO RESERVATÓRIO DE AR COMPRIMIDO FURO NA SOLDA DO TUBO CENTRAL DO CHASSI, PELA PARTE DE TRÁS, LADO DIREITO FURO NA SOLDA NO TUBO PRÓXIMO AO REGISTRO DE REABASTECIMENTO DO TANQUE DE PRODUTO | CORDÃO DE SOLDA SEM FALHAS. | NÃO
1022B | 125J | Pré Auditoria | Não Conforme | 1702 ¦ CORDÃO DE SOLDA COM PENETRAÇÃO | 1 ¦ Incidental | CORDÃO DE SOLDA COM POROSIDADE NO CHANFRO NA CHAPA LATERAL DO REFORÇO DIREITA DO CHASSI | CORDÃO DE SOLDA COM PENETRAÇÃO. | NÃO
1022B | 125J | Pré Auditoria | Não Conforme | 2011 ¦ REDUTORES | 1 ¦ Incidental | REFORÇAR PINTURA NOS REDUTORES TRASEIRO DIRETO E ESQUERDO PARTE INTERNA. | REDUTORES. | NÃO
1022B | 125J | Pré Auditoria | Não Conforme | 2012 ¦ OUTRAS OBSERVAÇÕES | 1 ¦ Incidental | PARAFUSOS DE FIXAÇÃO DO ABRIDORES DE LINHAS EMPERRADO DIANTEIRO DIREITO E ESQUERDO TRASEIRO ESQUERDO. | PARAFUSOS ABRIDORES DE LINHA. | NÃO
1022B | 125J | Pré Auditoria | Não Conforme | 1403 ¦ ESPAÇAMENTO LINHA DE PULVERIZAÇÃO 490MM A 510MM | 1 ¦ Incidental | 3°, 4°, 5° E 6° SEÇÃO DA LINHA DE PULVERIZAÇÃO COM POUCO APERTO | ESPAÇAMENTO LINHA DE PULVERIZAÇÃO | NÃO
1022B | 125J | Pré Auditoria | Não Conforme | 1508 ¦ PARTE EXTERNA DO QUADRO BASCULANTE | 1 ¦ Incidental | OXIDAÇÃO NA PARTE EXTERNA DO QUADRO BASCULANTE | PARTE EXTERNA DO QUADRO BASCULANTE | NÃO
1022B | 125J | Pré Auditoria | Não Conforme | 1604 ¦ SOLDAS DAS TRELIÇAS DAS BARRAS | 1 ¦ Incidental | MELHORAR ACABAMENTO NA SOLDA DA ÚLTIMA TRELIÇA DA PONTEIRA ESQUERDA FURO NA SOLDA DO SUPORTE DA MOLA DO DESNUQUE DO ALIN DIREITO | SOLDA NAS TRELIÇAS DAS BARRAS | NÃO
1022B | 125J | Pré Auditoria | Não Conforme | 1618 ¦ OUTRAS OBSERVAÇÕES | 5 ¦ Menor | PONTEIRA DIREITA NÃO ENCAIXA NO BATENTE DE BORRACHA MAIOR DA BARRA GRANDE DIREITA | BATENTES DAS BARRAS | NÃO
1022B | 125J | Pré Auditoria | Não Conforme | 1409 ¦ OUTRAS OBSERVAÇÕES | 1 ¦ Incidental | FALTANDO LACRE QUÍMICO NOS PARAFUSOS DE FIXAÇÃO DAS MANGUEIRAS DA VÁLVULA DE 7 VIAS DA SEÇÃO. | VÁLVULA 7 VIAS. | NÃO
1022B | 125J | Pré Auditoria | Não Conforme | 1507 ¦ PARTE INTERNA DO QUADRO BASCULANTE | 1 ¦ Incidental | MELHORAR ACABAMENTO DE PINTURA NO TUBO INFERIOR DO QUADRO BASCULANTE PRÓXIMO AO SUPORTE DE FIXAÇÃO DOS PARAFUSOS DO TECNIL LADO DIREITO PARTE EXTERNA. | QUADRO BASCULANTE. | NÃO
1098B | 125J | Auditoria | Conforme Com OBS | 0504 ¦ CALIBRAÇÃO DO PILOTO | Não Informada | SEM ESPAÇO IDEAL PARA CALIBRAÇÃO. |  | NÃO
1098B | 125J | Auditoria | Não Conforme | 1204 ¦ NÍVEL DE COMBUSTÍVEL | 0 ¦ Comentário | NÍVEL BAIXO DE COMBUSTÍVEL 14%. | COMBUSTÍVEL | NÃO
1098B | 125J | Auditoria | Não Conforme | 2107 ¦ ABRIDORES DE LINHA E KIT EXTRA SEPARADOS | 0 ¦ Comentário | FALTAM ABRIDORES DE LINHA. | ACESSÓRIOS | NÃO
1098B | 125J | Auditoria | Não Conforme | 2108 ¦ LIMPEZA | 0 ¦ Comentário | ASPIRAR TAPETE DA CABINE. | CABINE | NÃO
1098B | 125J | Auditoria | Não Conforme | 0101 ¦ MÁQUINA DE ACORDO COM O SISTEMA SIP (CHASSI E MODELO) | 0 ¦ Comentário | MÁQUINA FALTA INSTALAR MTG. | MTG | NÃO
1098B | 125J | Auditoria | Não Conforme | 0716 ¦ OUTRAS OBSERVAÇÕES | 1 ¦ Incidental | PONTEIRA DO ALIN DIREITO ESTÁ RÍGIDA. | PONTEIRA DO ALIN | NÃO
1100B | 125J | Terminação | Conforme Com OBS | 0123 ¦ COLOCAR O ADITIVO REVELADOR (BLACKLIGHT) NOS TANQUES HIDRÁULICOS | Não Informada |  |  | NÃO
1100B | 125J | Terminação | Conforme Com OBS | 0401 ¦ VÁLVULAS DE FREIO (7 UNIDADES) | Não Informada |  |  | NÃO
1100B | 125J | Terminação | Conforme Com OBS | 0402 ¦ BLOCO 2+1 | Não Informada |  |  | NÃO
1100B | 125J | Terminação | Conforme Com OBS | 0403 ¦ BLOCO BOMBA DE PULVERIZAÇÃO / BOMBA DE CARGA | Não Informada |  |  | NÃO
1100B | 125J | Terminação | Conforme Com OBS | 0404 ¦ BLOCO ABERTURA DE BITOLA | Não Informada |  |  | NÃO
1100B | 125J | Terminação | Conforme Com OBS | 0405 ¦ BLOCO 7 VIAS | Não Informada |  |  | NÃO
1100B | 125J | Terminação | Conforme Com OBS | 0406 ¦ BLOCO TRANSMISSÃO TRASEIRA | Não Informada |  |  | NÃO
1100B | 125J | Terminação | Conforme Com OBS | 0407 ¦ BLOCO TRANSMISSÃO DIANTEIRA | Não Informada |  |  | NÃO
1100B | 125J | Terminação | Conforme Com OBS | 0408 ¦ BOMBA DE TRANSMISSÃO 1 | Não Informada |  |  | NÃO
1100B | 125J | Terminação | Conforme Com OBS | 0409 ¦ BOMBA DE TRANSMISSÃO 2 | Não Informada |  |  | NÃO
1100B | 125J | Terminação | Conforme Com OBS | 0410 ¦ BOMBA DUPLA 1 | Não Informada |  |  | NÃO
1100B | 125J | Terminação | Conforme Com OBS | 0411 ¦ BOMBA DUPLA 2 | Não Informada |  |  | NÃO
1100B | 125J | Terminação | Conforme Com OBS | 0413 ¦ MOTOR BOMBA DE PULVERIZAÇÃO | Não Informada |  |  | NÃO
1100B | 125J | Terminação | Conforme Com OBS | 0415 ¦ REGISTROS TANQUE CIRCUITO LEVE | Não Informada |  |  | NÃO
1100B | 125J | Terminação | Conforme Com OBS | 0416 ¦ REGISTROS TANQUE CIRCUITO PESADO | Não Informada |  |  | NÃO
1100B | 125J | Terminação | Conforme Com OBS | 0417 ¦ MOTOR DIESEL | Não Informada |  |  | NÃO
1100B | 125J | Terminação | Conforme Com OBS | 0418 ¦ TANQUE CIRCUITO LEVE | Não Informada |  |  | NÃO
1100B | 125J | Terminação | Conforme Com OBS | 0419 ¦ TANQUE CIRCUITO PESADO | Não Informada |  |  | NÃO
1100B | 125J | Terminação | Conforme Com OBS | 0420 ¦ REGISTROS | Não Informada |  |  | NÃO
1100B | 125J | Terminação | Conforme Com OBS | 0422 ¦ PRESENÇA DA ETIQUETA DE FLUSHING | Não Informada |  |  | NÃO
1100B | 125J | Terminação | Conforme Com OBS | 0423 ¦ ORBITROL | Não Informada |  |  | NÃO
1100B | 125J | Terminação | Conforme Com OBS | 0424 ¦ SISTEMA DO AR CONDICIONADO (MANGUEIRAS, CONEXÕES, COMPRESSOR) | Não Informada |  |  | NÃO
1100B | 125J | Terminação | Conforme Com OBS | 0427 ¦ MOTOR DE RODA DD | Não Informada |  |  | NÃO
1100B | 125J | Terminação | Conforme Com OBS | 0428 ¦ MOTOR DE RODA DE | Não Informada |  |  | NÃO
1100B | 125J | Terminação | Conforme Com OBS | 0429 ¦ MOTOR DE RODA TD | Não Informada |  |  | NÃO
1100B | 125J | Terminação | Conforme Com OBS | 0430 ¦ MOTOR DE RODA TE | Não Informada |  |  | NÃO
1100B | 125J | Terminação | Conforme Com OBS | 0431 ¦ REDUTOR DD | Não Informada |  |  | NÃO
1100B | 125J | Terminação | Conforme Com OBS | 0432 ¦ REDUTOR DE | Não Informada |  |  | NÃO
1100B | 125J | Terminação | Conforme Com OBS | 0433 ¦ REDUTOR TD | Não Informada |  |  | NÃO
1100B | 125J | Terminação | Conforme Com OBS | 0434 ¦ REDUTOR TE | Não Informada |  |  | NÃO
1100B | 125J | Terminação | Conforme Com OBS | 0435 ¦ CILINDROS ALIN | Não Informada |  |  | NÃO
1100B | 125J | Terminação | Conforme Com OBS | 0436 ¦ CILINDROS 45 | Não Informada |  |  | NÃO
1100B | 125J | Terminação | Conforme Com OBS | 0437 ¦ CILINDROS ABRE BARRA | Não Informada |  |  | NÃO
1100B | 125J | Terminação | Conforme Com OBS | 0438 ¦ CILINDRO QUADRO | Não Informada |  |  | NÃO
1100B | 125J | Terminação | Conforme Com OBS | 0439 ¦ CILINDROS BITOLA | Não Informada |  |  | NÃO
1100B | 125J | Terminação | Conforme Com OBS | 0440 ¦ CILINDRO TRAVA QUADRO | Não Informada |  |  | NÃO
1100B | 125J | Terminação | Conforme Com OBS | 0441 ¦ CILINDROS DE DIREÇÃO | Não Informada |  |  | NÃO
1100B | 125J | Terminação | Conforme Com OBS | 0442 ¦ FILTRO CIRCUITO LEVE ESQUERDO | Não Informada |  |  | NÃO
1100B | 125J | Terminação | Conforme Com OBS | 0443 ¦ FILTRO CIRCUITO LEVE DIREITO | Não Informada |  |  | NÃO
1100B | 125J | Terminação | Conforme Com OBS | 0444 ¦ FILTRO CIRCUITO PESADO ESQUERDO | Não Informada |  |  | NÃO
1100B | 125J | Terminação | Conforme Com OBS | 0445 ¦ FILTRO CIRCUITO PESADO DIREITO | Não Informada |  |  | NÃO
1100B | 125J | Terminação | Conforme Com OBS | 0446 ¦ CONEXÕES E TERMINAIS DAS MANGUEIRAS HIDRÁULICAS CIRCUITO LEVE | Não Informada |  |  | NÃO
1100B | 125J | Terminação | Conforme Com OBS | 0447 ¦ CONEXÕES E TERMINAIS DAS MANGUEIRAS HIDRÁULICAS CIRCUITO PESADO | Não Informada |  |  | NÃO
1100B | 125J | Terminação | Conforme Com OBS | 0448 ¦ MANGUEIRAS HIDRÁULICAS CIRCUITO LEVE | Não Informada |  |  | NÃO
1100B | 125J | Terminação | Conforme Com OBS | 0449 ¦ MANGUEIRAS HIDRÁULICAS CIRCUITO PESADO | Não Informada |  |  | NÃO
1100B | 125J | Terminação | Conforme Com OBS | 0450 ¦ OUTRAS OBSERVAÇÕES | Não Informada |  |  | NÃO
1100B | 125J | Terminação | Conforme Com OBS | 1208 ¦ PINTURA | Não Informada |  |  | NÃO
1100B | 125J | Terminação | Conforme Com OBS | 1214 ¦ PINTURA | Não Informada |  |  | NÃO
1100B | 125J | Terminação | Conforme Com OBS | 1613 ¦ APLICAR ADESIVOS | Não Informada |  |  | NÃO
1100B | 125J | Terminação | Conforme Com OBS | 1806 ¦ PINTURA | Não Informada |  |  | NÃO
1100B | 125J | Terminação | Conforme Com OBS | 1906 ¦ PINTURA | Não Informada |  |  | NÃO
1100B | 125J | Terminação | Conforme Com OBS | 2010 ¦ PINTURA | Não Informada |  |  | NÃO
1100B | 125J | Terminação | Conforme Com OBS | 2106 ¦ PINTURA | Não Informada |  |  | NÃO
1100B | 125J | Pré Auditoria | Não Conforme | 1305 ¦ ROTEAMENTO DAS MANGUEIRAS HIDRÁULICAS | 1 ¦ Incidental | MANGUEIRAS HIDRÁULICAS DO CILINDRO DE BITOLA DIANTEIRO ESQUERDO PRESAS JUNTO À TENSOR DIANTEIRO ESQUERDO SUPERIOR PRENDER MELHOR MANGUEIRAS HIDRÁULICAS ACIMA DOS FILTROS HIDRÁULICOS INTERNOS | ROTEAMENTO HIDRÁULICO | NÃO
1100B | 125J | Pré Auditoria | Não Conforme | 1306 ¦ NÍVEL DE ÓLEO DO TANQUE CIRCUITO PESADO (ATÉ 10MM ABAIXO DO MÁXIMO) | 1 ¦ Incidental | COMPLETAR ÓLEO | NÍVEL DE ÓLEO DO TANQUE DE CIRCUITO PESADO | NÃO
1100B | 125J | Pré Auditoria | Não Conforme | 1309 ¦ INTEGRIDADE DAS MANGUEIRAS HIDRÁULICAS | 1 ¦ Incidental | MANGUEIRA HIDRÁULICA INTERNA DO MOTOR DE RODA DIANTEIRO ESQUERDO EM CONTATO COM CANTO VIVO DO REFORÇO INTERNO DA BAIXADA MANGUEIRA HIDRÁULICA DO TROCADOR DE CALOR EM CONTATO COM CANTO VIVO DA CHAPA INFERIOR DO TANQUE DE PRODUTO MANGUEIRAS HIDRÁULICAS DOS CILINDROS DE BITOLA TRASEIROS, SEM PROTEÇÃO | INTEGRIDADE DAS MANGUEIRAS HIDRÁULICAS | NÃO
1100B | 125J | Pré Auditoria | Não Conforme | 1701 ¦ CORDÃO DE SOLDA SEM FALHAS | 1 ¦ Incidental | FURO NA SOLDA DA LATERAL ESQUERDA DO CHASSI, PRÓXIMO AO TANQUE DE DIESEL FURO NA SOLDA DA PARTE INTERNA DO SUPORTE DE FIXAÇÃO DO TENSOR TRASEIRO DIREITO, PELA PARTE DE TRÁS CORDÃO DE SOLDA INCOMPLETO NA BASE DA BIELA ESQUERDA | CORDÃO DE SOLDA SEM FALHA | NÃO
1100B | 125J | Pré Auditoria | Não Conforme | 2010 ¦ PINTURA | 1 ¦ Incidental | PINTURA ESCORRIDA NO SUPORTE DE FIXAÇÃO DO TENSOR TRASEIRO DIREITO INFERIOR ACABAMENTO DE PINTURA RUIM NA RÉGUA DE BITOLA TRASEIRA ESQUERDA. PINTURA DANIFICADA AO REDOR DA ARRUELAS DO PARALAMA TRASEIRO DIREITO. PINTURA DANIFICADA NA CHAPA INTERNA DO EIXO TRASEIRO DIREITO. MELHORAR ACABAMENTO NA PARTE INTERNA DO EIXO TRASEIRO ESQUERDO. MELHORAR ACABAMENTO DE PINTURA NO EIXO TRASEIRO DIREITO PELA PARTE DA FRENTE. MELHORAR ACABAMENTO DE PINTURA NO EIXO TRASEIRO ESQUERDO NA CHAPA DO REFORÇO NA PARTE DA FRENTE | PINTURA | NÃO
1100B | 125J | Pré Auditoria | Não Conforme | 2113 ¦ OUTRAS OBSERVAÇÕES | 1 ¦ Incidental | REMOVER EXCESSO DE GEL CONDUTOR DE ELETRICIDADE DA LATERAL DIREITA DO CHASSI | GEL CONDUTOR | NÃO
1100B | 125J | Pré Auditoria | Não Conforme | 2103 ¦ PRESENÇA DE GRAXEIRAS EM POSIÇÕES ADEQUADAS E ISENTAS DE TINTA | 1 ¦ Incidental | FALTANDO GRAXEIRA NA RÓTULA DO TENSOR TRASEIRO DIREITO SUPERIOR, PELA PARTE DE TRÁS | PRESENÇA DE GRAXEIRAS EM POSIÇÕES ADEQUADAS | NÃO
1100B | 125J | Pré Auditoria | Não Conforme | 0705 ¦ CILINDRO DE SUBIDA (12 A 17 SEGUNDOS) E DESCIDA (12 A 17 SEGUNDOS) DO QUADRO COM FUNCIONAMENTO ADEQUADO 12 A 17 SEGUNDOS | 5 ¦ Menor | MOVIMENTO DO CILINDRO DO QUADRO DESLIZANTE TREPIDANDO AO DESCER | CILINDRO DO QUADRO | NÃO
1100B | 125J | Pré Auditoria | Não Conforme | 1511 ¦ OUTRAS OBSERVAÇÕES | 1 ¦ Incidental | FALTANDO LACRE QUÍMICO NOS FIXADORES INFERIORES DO QUADRO | LACRE QUÍMICO NO QUADRO | NÃO
1100B | 125J | Pré Auditoria | Não Conforme | 1604 ¦ SOLDAS DAS TRELIÇAS DAS BARRAS | 5 ¦ Menor | FALTANDO SOLDA NOS REFORÇOS DAS BUCHAS DAS INTERMEDIÁRIAS COM BARRA GRANDE, DIREITA E ESQUERDA POROSIDADE NA SOLDA DO REFORÇO DO PINO DO CILINDRO DE ALIN ESQUERDO | SOLDA NAS TRELIÇAS DAS BARRAS | NÃO
1100B | 125J | Pré Auditoria | Não Conforme | 1702 ¦ CORDÃO DE SOLDA COM PENETRAÇÃO | 1 ¦ Incidental | CORDÃO DE SOLDA SEM PENETRAÇÃO NO REFORÇO DO CILINDRO DO ALIN DIREITO, PARTE FIXA | CORDÃO DE SOLDA COM PENETRAÇÃO | NÃO
1100B | 125J | Pré Auditoria | Não Conforme | 1703 ¦ SEM RESPINGOS DE SOLDA | 1 ¦ Incidental | RESPINGO DE SOLDA NA PARTE SUPERIOR DA INTERMEDIÁRIA E ALIN ESQUERDO | SEM RESPINGO DE SOLDA | NÃO
1098B | 125J | Auditoria | Não Conforme | 0401 ¦ VÁLVULAS DE FREIO (7 UNIDADES) | 10 ¦ Maior | VAZAMENTO PELA CONEXÃO DA MANGUEIRA HIDRÁULICA DA PINÇA DE FREIO DIANTEIRA DIREITA COM A UNIÃO DO TEE DO LADO ESQUERDO DA VÁLVULA DO PEDAL DO FREIO. | FREIO | NÃO
1098B | 125J | Auditoria | Não Conforme | 1408 ¦ CONEXÕES | 1 ¦ Incidental | LINHA DE PULVERIZAÇÃO ESTA TORCIDA, NA SEXTA SEÇÃO DA BARRA. | LINHA DE PULVERIZAÇÃO | NÃO
1098B | 125J | Auditoria | Não Conforme | 1409 ¦ OUTRAS OBSERVAÇÕES | 1 ¦ Incidental | ABRAÇADEIRA DE FIXAÇÃO DA MANGUEIRA DO REGISTRO DE REABASTECIMENTO DO TANQUE DE PRODUTO ESTÁ SOLTA. | ABRAÇADEIRA/REGISTRO REABASTECIMENTO | NÃO
1098B | 125J | Auditoria | Não Conforme | 1607 ¦ PINTURA BARRA GRANDE ESQUERDA | 1 ¦ Incidental | TINTA CINZA NO TUBO DE INOX DA LINHA DE PULVERIZAÇÃO DA SEGUNDA SEÇÃO DA BARRA ESQUERDA. | BARRA ESQUERDA/EXCESSO TINTA | NÃO
1098B | 125J | Auditoria | Não Conforme | 1618 ¦ OUTRAS OBSERVAÇÕES | 5 ¦ Menor | TRINCA NA SOLDA DO REFORÇO DA BUCHA DO PINO DA DOBRADIÇA DA EMENDA DA BARRA COM O ALIN DIREITO, AO LADO DA GRAXEIRA. | SOLDA/BARRA | NÃO
1098B | 125J | Auditoria | Não Conforme | 2002 ¦ PRESENÇA DAS TAMPAS DOS MOTORES DE RODA | 0 ¦ Comentário | FALTAM TAMPAS DE PROTEÇÃO DOS MOTORES DE RODAS. | TAMPAS MOTORES RODAS | NÃO
1098B | 125J | Auditoria | Não Conforme | 2011 ¦ REDUTORES | 0 ¦ Comentário | REFORÇAR APLICAÇÃO DE LACRE QUÍMICO NOS TAMPÕES DE ABASTECIMENTO DO ÓLEO DO REDUTOR DIANTEIRO DIREITO E REDUTOR TRASEIRO ESQUERDO. | REDUTORES | NÃO
1098B | 125J | Auditoria | Não Conforme | 2012 ¦ OUTRAS OBSERVAÇÕES | 1 ¦ Incidental | FALTANDO LUBRIFICAÇÃO NA GRAXEIRA DA RÓTULA DO TENSOR TRASEIRO DIREITO INFERIOR DO EIXO. | GRAXEIRA/RÓTULA TENSOR/LUBRIFICAÇÃO | NÃO
1098B | 125J | Auditoria | Conforme Com OBS | 2112 ¦ REALIZAR A EQUALIZAÇÃO DO EQUIPAMENTO | Não Informada | EIXO FRONTAL 425 MA EIXO TRASEIRO 400 MA |  | NÃO
1098B | 125J | Auditoria | Não Conforme | 2113 ¦ OUTRAS OBSERVAÇÕES | 0 ¦ Comentário | FALTANDO LACRE NO PARAFUSO DE FIXAÇÃO DO SUPORTE DO BRAÇO DE FIXAÇÃO DOS QUATRO PARALAMAS. | SUPORTE PARALAMAS/LACRE | NÃO
1100B | 125J | Pré Auditoria | Conforme Com OBS | 0109 ¦ VERSÃO DO PILOTO ATC300 (03.24A) | Não Informada | 3.24F |  | NÃO
1100B | 125J | Pré Auditoria | Não Conforme | 1206 ¦ MANGUEIRAS RADIADOR | 1 ¦ Incidental | FALTANDO TAMPÃO NAS MANGUEIRAS DO COMPRESSOR DO AR CONDICIONADO. | MANGUEIRAS DO RADIADOR, /AR CONDICIONADO | NÃO
1100B | 125J | Pré Auditoria | Não Conforme | 1403 ¦ ESPAÇAMENTO LINHA DE PULVERIZAÇÃO 490MM A 510MM | 1 ¦ Incidental | FALTANDO APERTO NAS 2° 4° 7° SEÇÕES DA LINHA DE PULVERIZAÇÃO. | ESPAÇAMENTO DA LINHA DE PULVERIZAÇÃO. | NÃO
1100B | 125J | Pré Auditoria | Não Conforme | 1406 ¦ FIXAÇÃO DO CONO MISTURADOR | 1 ¦ Incidental | FALTANDO APERTO NOS PARAFUSOS DE FIXAÇÃO DO CONO MISTURADOR. | FIXAÇÃO DO CONO MISTURADOR. | NÃO
1100B | 125J | Pré Auditoria | Não Conforme | 1809 ¦ PASSARELA | 1 ¦ Incidental | PRESENÇA DE ADESIVO NUMÉRICO NA PASSARELA GRANDE. | PASSARELA. | NÃO
1100B | 125J | Pré Auditoria | Não Conforme | 1903 ¦ FIXAÇÃO DOS FARÓIS DO TANQUE DE ÁGUA LIMPA | 1 ¦ Incidental | FALTANDO A PRESENÇA DE LACRE QUÍMICO NOS PARAFUSOS DE FIXAÇÃO DO TANQUE DE ÁGUA LIMPA. | FIXAÇÃO DOS FAROL E DO TANQUE DE ÁGUA LIMPA. | NÃO
1100B | 125J | Pré Auditoria | Não Conforme | 2004 ¦ ALINHAMENTO DOS PARALAMAS | 1 ¦ Incidental | PRESENÇA DE ARRANHÕES NO PARALAMAS DIANTEIRO DIREITO ESQUERDO E TRASEIRO DIREITO. | ALINHAMENTO DOS PARALAMAS. | NÃO
1100B | 125J | Pré Auditoria | Não Conforme | 2011 ¦ REDUTORES | 1 ¦ Incidental | PRESENÇA DE TINTA NA FACE DO PARAFUSO DE FIXAÇÃO DO REDUTOR TRASEIRO DIREITO. | REDUTORES. | NÃO
1021B | 125J | Terminação | Conforme Com OBS | 0123 ¦ COLOCAR O ADITIVO REVELADOR (BLACKLIGHT) NOS TANQUES HIDRÁULICOS | Não Informada |  |  | NÃO
1021B | 125J | Terminação | Conforme Com OBS | 0401 ¦ VÁLVULAS DE FREIO (7 UNIDADES) | Não Informada |  |  | NÃO
1021B | 125J | Terminação | Conforme Com OBS | 0402 ¦ BLOCO 2+1 | Não Informada |  |  | NÃO
1021B | 125J | Terminação | Conforme Com OBS | 0403 ¦ BLOCO BOMBA DE PULVERIZAÇÃO / BOMBA DE CARGA | Não Informada |  |  | NÃO
1021B | 125J | Terminação | Conforme Com OBS | 0404 ¦ BLOCO ABERTURA DE BITOLA | Não Informada |  |  | NÃO
1021B | 125J | Terminação | Conforme Com OBS | 0405 ¦ BLOCO 7 VIAS | Não Informada |  |  | NÃO
1021B | 125J | Terminação | Conforme Com OBS | 0406 ¦ BLOCO TRANSMISSÃO TRASEIRA | Não Informada |  |  | NÃO
1021B | 125J | Terminação | Conforme Com OBS | 0407 ¦ BLOCO TRANSMISSÃO DIANTEIRA | Não Informada |  |  | NÃO
1021B | 125J | Terminação | Conforme Com OBS | 0408 ¦ BOMBA DE TRANSMISSÃO 1 | Não Informada |  |  | NÃO
1021B | 125J | Terminação | Conforme Com OBS | 0409 ¦ BOMBA DE TRANSMISSÃO 2 | Não Informada |  |  | NÃO
1021B | 125J | Terminação | Conforme Com OBS | 0410 ¦ BOMBA DUPLA 1 | Não Informada |  |  | NÃO
1021B | 125J | Terminação | Conforme Com OBS | 0411 ¦ BOMBA DUPLA 2 | Não Informada |  |  | NÃO
1021B | 125J | Terminação | Conforme Com OBS | 0413 ¦ MOTOR BOMBA DE PULVERIZAÇÃO | Não Informada |  |  | NÃO
1021B | 125J | Terminação | Conforme Com OBS | 0415 ¦ REGISTROS TANQUE CIRCUITO LEVE | Não Informada |  |  | NÃO
1021B | 125J | Terminação | Conforme Com OBS | 0416 ¦ REGISTROS TANQUE CIRCUITO PESADO | Não Informada |  |  | NÃO
1021B | 125J | Terminação | Conforme Com OBS | 0417 ¦ MOTOR DIESEL | Não Informada |  |  | NÃO
1021B | 125J | Terminação | Conforme Com OBS | 0418 ¦ TANQUE CIRCUITO LEVE | Não Informada |  |  | NÃO
1021B | 125J | Terminação | Conforme Com OBS | 0419 ¦ TANQUE CIRCUITO PESADO | Não Informada |  |  | NÃO
1021B | 125J | Terminação | Conforme Com OBS | 0420 ¦ REGISTROS | Não Informada |  |  | NÃO
1021B | 125J | Terminação | Conforme Com OBS | 0423 ¦ ORBITROL | Não Informada |  |  | NÃO
1021B | 125J | Terminação | Conforme Com OBS | 0424 ¦ SISTEMA DO AR CONDICIONADO (MANGUEIRAS, CONEXÕES, COMPRESSOR) | Não Informada |  |  | NÃO
1021B | 125J | Terminação | Conforme Com OBS | 0427 ¦ MOTOR DE RODA DD | Não Informada |  |  | NÃO
1021B | 125J | Terminação | Conforme Com OBS | 0428 ¦ MOTOR DE RODA DE | Não Informada |  |  | NÃO
1021B | 125J | Terminação | Conforme Com OBS | 0429 ¦ MOTOR DE RODA TD | Não Informada |  |  | NÃO
1021B | 125J | Terminação | Conforme Com OBS | 0430 ¦ MOTOR DE RODA TE | Não Informada |  |  | NÃO
1021B | 125J | Terminação | Conforme Com OBS | 0431 ¦ REDUTOR DD | Não Informada |  |  | NÃO
1021B | 125J | Terminação | Conforme Com OBS | 0432 ¦ REDUTOR DE | Não Informada |  |  | NÃO
1021B | 125J | Terminação | Conforme Com OBS | 0433 ¦ REDUTOR TD | Não Informada |  |  | NÃO
1021B | 125J | Terminação | Conforme Com OBS | 0434 ¦ REDUTOR TE | Não Informada |  |  | NÃO
1021B | 125J | Terminação | Conforme Com OBS | 0435 ¦ CILINDROS ALIN | Não Informada |  |  | NÃO
1021B | 125J | Terminação | Conforme Com OBS | 0436 ¦ CILINDROS 45 | Não Informada |  |  | NÃO
1021B | 125J | Terminação | Conforme Com OBS | 0437 ¦ CILINDROS ABRE BARRA | Não Informada |  |  | NÃO
1021B | 125J | Terminação | Conforme Com OBS | 0438 ¦ CILINDRO QUADRO | Não Informada |  |  | NÃO
1021B | 125J | Terminação | Conforme Com OBS | 0439 ¦ CILINDROS BITOLA | Não Informada |  |  | NÃO
1021B | 125J | Terminação | Conforme Com OBS | 0440 ¦ CILINDRO TRAVA QUADRO | Não Informada |  |  | NÃO
1021B | 125J | Terminação | Conforme Com OBS | 0441 ¦ CILINDROS DE DIREÇÃO | Não Informada |  |  | NÃO
1021B | 125J | Terminação | Conforme Com OBS | 0442 ¦ FILTRO CIRCUITO LEVE ESQUERDO | Não Informada |  |  | NÃO
1021B | 125J | Terminação | Conforme Com OBS | 0443 ¦ FILTRO CIRCUITO LEVE DIREITO | Não Informada |  |  | NÃO
1021B | 125J | Terminação | Conforme Com OBS | 0444 ¦ FILTRO CIRCUITO PESADO ESQUERDO | Não Informada |  |  | NÃO
1021B | 125J | Terminação | Conforme Com OBS | 0445 ¦ FILTRO CIRCUITO PESADO DIREITO | Não Informada |  |  | NÃO
1021B | 125J | Terminação | Conforme Com OBS | 0446 ¦ CONEXÕES E TERMINAIS DAS MANGUEIRAS HIDRÁULICAS CIRCUITO LEVE | Não Informada |  |  | NÃO
1021B | 125J | Terminação | Conforme Com OBS | 0447 ¦ CONEXÕES E TERMINAIS DAS MANGUEIRAS HIDRÁULICAS CIRCUITO PESADO | Não Informada |  |  | NÃO
1021B | 125J | Terminação | Conforme Com OBS | 0448 ¦ MANGUEIRAS HIDRÁULICAS CIRCUITO LEVE | Não Informada |  |  | NÃO
1021B | 125J | Terminação | Conforme Com OBS | 0449 ¦ MANGUEIRAS HIDRÁULICAS CIRCUITO PESADO | Não Informada |  |  | NÃO
1021B | 125J | Terminação | Conforme Com OBS | 0450 ¦ OUTRAS OBSERVAÇÕES | Não Informada |  |  | NÃO
1021B | 125J | Terminação | Conforme Com OBS | 1208 ¦ PINTURA | Não Informada |  |  | NÃO
1021B | 125J | Terminação | Conforme Com OBS | 1214 ¦ PINTURA | Não Informada |  |  | NÃO
1021B | 125J | Terminação | Conforme Com OBS | 1613 ¦ APLICAR ADESIVOS | Não Informada |  |  | NÃO
1021B | 125J | Terminação | Conforme Com OBS | 1806 ¦ PINTURA | Não Informada |  |  | NÃO
1021B | 125J | Terminação | Conforme Com OBS | 1906 ¦ PINTURA | Não Informada |  |  | NÃO
1021B | 125J | Terminação | Conforme Com OBS | 2010 ¦ PINTURA | Não Informada |  |  | NÃO
1021B | 125J | Terminação | Conforme Com OBS | 2106 ¦ PINTURA | Não Informada |  |  | NÃO
1100B | 125J | Pré Auditoria | Não Conforme | 1106 ¦ OUTRAS OBSERVAÇÕES | 1 ¦ Incidental | REFORÇAR PINTURA NA PARTE INTERNA DA SINALEIRA DIANTEIRA ESQUERDA. MELHORAR ACABAMENTO DE PINTURA SINALEIRA TRASEIRA DIREITA. | PINTURA. | NÃO
1100B | 125J | Pré Auditoria | Não Conforme | 1314 ¦ OUTRAS OBSERVAÇÕES | 1 ¦ Incidental | REFORÇAR APLICAÇÃO DE LACRE QUÍMICO NAS CONEXÕES HIDRÁULICO DOS FILTROS PARTE INTERNA E EXTERNA. | FILTROS HIDRÁULICO. | NÃO
1021B | 125J | Pré Auditoria | Conforme Com OBS | 0109 ¦ VERSÃO DO PILOTO ATC300 (03.24A) | Não Informada | 3.24F |  | NÃO
1021B | 125J | Pré Auditoria | Não Conforme | 0111 ¦ TESTAR PINO TRAVA DO QUADRO E DAS BARRAS | 1 ¦ Incidental | FALTANDO PINOS TRAVA BARRAS LADO ESQUERDO E DIREITO. | TESTAR PINO TRAVA QUADRO E DAS BARRAS. | NÃO
1021B | 125J | Pré Auditoria | Não Conforme | 0112 ¦ OUTRAS OBSERVAÇÕES | 1 ¦ Incidental | PATIM POSICIONADO NA ALTURA DA MÃO DO OPERADOR (PILOTO) | PATIM | NÃO
1021B | 125J | Pré Auditoria | Não Conforme | 0808 ¦ ACIONAMENTO DAS SINALEIRAS | 1 ¦ Incidental | REFORÇAR PINTURA NA PARTE INTERNA DA SINALEIRA DIANTEIRA ESQUERDA. | ACIONAMENTO DA SINALEIRA. | NÃO
1021B | 125J | Pré Auditoria | Não Conforme | 1101 ¦ VERIFICAR CONECTORES E CHICOTES (ROTEAMENTO) EM GERAL | 1 ¦ Incidental | FALTANDO CINTA PLÁSTICA NOS CHICOTES ELÉTRICOS PRÓXIMO AO SUPORTE DE FIXAÇÃO DO TENSOR DIANTEIRO E ESQUERDO DIREITO SUPERIOR. | VERIFICAR CONECTORES E CHICOTES (ROTEAMENTO) | NÃO
1021B | 125J | Pré Auditoria | Não Conforme | 1202 ¦ APERTO DOS FIXADORES DOS SUPORTES DO MOTOR | 1 ¦ Incidental | FALTANDO A PRESENÇA DE LACRE QUÍMICO NOS PARAFUSOS DE FIXAÇÃO DO MOTOR PARTE INTERNA SUPERIOR LADO DIREITO E ESQUERDO. | APERTO DOS FIXADORES DOS SUPORTE DO MOTOR. | NÃO
1021B | 125J | Pré Auditoria | Não Conforme | 1206 ¦ MANGUEIRAS RADIADOR | 1 ¦ Incidental | MANGUEIRAS DO AR CONDICIONADO MUITO CURVADAS. | MANGUEIRAS DO RADIADOR/AR CONDICIONADO. | NÃO
1021B | 125J | Pré Auditoria | Não Conforme | 1208 ¦ PINTURA | 1 ¦ Incidental | PINTURA DANIFICADA NA CHAPA DE PROTEÇÃO DO MOTOR PARTE INTERNA SUPERIOR LADO DIREITO. | PINTURA | NÃO
1021B | 125J | Pré Auditoria | Não Conforme | 1209 ¦ CARENAGENS DO CAPÔ | 1 ¦ Incidental | PARAFUSOS DE FIXAÇÃO DA CARENAGEM DO CAPÔ PARTE SUPERIOR ESTÃO OXIDADOS. | CARENAGEM DO CAPÔ. | NÃO
1021B | 125J | Pré Auditoria | Não Conforme | 1210 ¦ FECHADURA DO CAPÔ | 1 ¦ Incidental | CHAVE FICA PRESA AO TRAVAR A FECHADURA DO CAPÔ LADO ESQUERDO. | FECHADURA DO CAPÔ. | NÃO
1021B | 125J | Pré Auditoria | Não Conforme | 1808 ¦ ESCADA | 1 ¦ Incidental | PINTURA DANIFICADA NO SUPORTE DE FIXAÇÃO DA BASE DA ESCADA PARTE SUPERIOR. PINTURA DANIFICADA NA CHAPA LATERAL ESQUERDA DA ESCADA. ARRUELAS LISAS DE FIXAÇÃO DO SUPORTE DO CORRIMÃO COM UNIÃO COM AS CHAPAS LATERAIS DIREITO E ESQUERDO ESTÃO OXIDADOS. | ESCADA. | NÃO
1021B | 125J | Pré Auditoria | Não Conforme | 1809 ¦ PASSARELA | 1 ¦ Incidental | PRESENÇA DE ADESIVO NUMÉRICO NA PASSARELA E CORRIMÃO. | PASSARELA/CORRIMÃO | NÃO
1021B | 125J | Pré Auditoria | Não Conforme | 1903 ¦ FIXAÇÃO DOS FARÓIS DO TANQUE DE ÁGUA LIMPA | 1 ¦ Incidental | FALTANDO PRESENÇA DE LACRE QUÍMICO NOS FIXADORES DO TANQUE DE ÁGUA LIMPA DIREITO E ESQUERDO. | FIXAÇÃO DOS FAROL E TANQUE DE ÁGUA LIMPA. | NÃO
1021B | 125J | Pré Auditoria | Não Conforme | 1409 ¦ OUTRAS OBSERVAÇÕES | 1 ¦ Incidental | CHAPAS LATERAIS SUPERIORES DIREITA DE FIXAÇÃO DO TANQUE DE PRODUTO COM PRESENÇA DE OXIDAÇÃO . | CHAPAS LATERAIS TANQUE DE PRODUTO. | NÃO
1021B | 125J | Pré Auditoria | Não Conforme | 1305 ¦ ROTEAMENTO DAS MANGUEIRAS HIDRÁULICAS | 1 ¦ Incidental | MANGUEIRAS HIDRÁULICAS DOS FILTROS HIDRÁULICOS EXTERNOS PRESAS JUNTO À SUPORTE DO TROCADOR DE CALOR | ROTEAMENTO HIDRÁULICO | NÃO
1021B | 125J | Pré Auditoria | Não Conforme | 1309 ¦ INTEGRIDADE DAS MANGUEIRAS HIDRÁULICAS | 1 ¦ Incidental | MANGUEIRA HIDRÁULICA EM CONTATO COM CANTO VIVO DA VÁLVULA DE ISOLAMENTO EMBAIXO DA CABINE MANGUEIRA HIDRÁULICA DO TROCADOR DE CALOR EM CONTATO COM CANTO VIVO DA CHAPA INFERIOR DO TANQUE DE PRODUTO | INTEGRIDADE DAS MANGUEIRAS HIDRÁULICAS | NÃO
1021B | 125J | Pré Auditoria | Não Conforme | 1311 ¦ AUSÊNCIA DE OXIDAÇÃO NOS BLOCOS, CONEXÕES E TERMINAIS DAS MANGUEIRAS | 1 ¦ Incidental | OXIDAÇÃO NOS MOTORES DE RODAS | AUSÊNCIA DE OXIDAÇÃO NOS BLOCOS, CONEXÕES E TERMINAIS | NÃO
1021B | 125J | Pré Auditoria | Não Conforme | 1904 ¦ ACABAMENTO GERAL DA CABINE (INTERNO E EXTERNO) | 1 ¦ Incidental | FALTANDO LOGO PLA NO CENTRO DO VOLANTE | ACABAMENTO GERAL DA CABINE | NÃO
1021B | 125J | Pré Auditoria | Não Conforme | 2010 ¦ PINTURA | 1 ¦ Incidental | PINTURA DANIFICADA NA BAIXADA TRASEIRA DIREITA E ESQUERDA . PRESENÇA DE OXIDAÇÃO NOS CHANFRO DO REFORÇO DO EIXO TRASEIRO DIREITO ESQUERDO. MELHORAR ACABAMENTO DE PINTURA NO EIXO DIANTEIRO ESQUERDO PARTE SUPERIOR PRÓXIMO A RÓTULA DO CILINDRO DE BITOLA | PINTURA | NÃO
1021B | 125J | Pré Auditoria | Não Conforme | 2012 ¦ OUTRAS OBSERVAÇÕES | 1 ¦ Incidental | REPASSAR MACHO NAS ROSCAS DOS PARAFUSOS DOS ABRIDORES DE LINHA E SUBSTITUIR PARAFUSOS DANIFICADOS | ROSCAS DOS PARAFUSOS DOS ABRIDORES DE LINHA | NÃO
1021B | 125J | Pré Auditoria | Não Conforme | 2103 ¦ PRESENÇA DE GRAXEIRAS EM POSIÇÕES ADEQUADAS E ISENTAS DE TINTA | 1 ¦ Incidental | SUBSTITUIR GRAXEIRAS OXIDADAS DO EIXO DIANTEIRO E TRASEIRO FALTANDO APERTO NA GRAXEIRA DO EIXO TRASEIRO, PELO LADO ESQUERDO | PRESENÇA DE GRAXEIRAS EM POSIÇÕES ADEQUADAS | NÃO
1021B | 125J | Pré Auditoria | Não Conforme | 0442 ¦ FILTRO CIRCUITO LEVE ESQUERDO | 0 ¦ Comentário | MANCHAS NOS FILTROS HIDRÁULICOS INTERNOS E EXTERNOS. | FILTROS HIDRÁULICOS | NÃO
1021B | 125J | Pré Auditoria | Não Conforme | 1406 ¦ FIXAÇÃO DO CONO MISTURADOR | 1 ¦ Incidental | FALTANDO APERTO NOS PARAFUSOS DE FIXAÇÃO DO CONO MISTURADOR. | FIXAÇÃO DO CONO MISTURADOR. | NÃO
1021B | 125J | Pré Auditoria | Não Conforme | 1506 ¦ PARTE EXTERNA DO QUADRO DESLIZANTE | 1 ¦ Incidental | PRESENÇA DE OXIDAÇÃO NA PARTE INFERIOR EXTERNA DO QUADRO DESLIZANTE. | PARTE EXTERNA QUADRO DESLIZANTE. | NÃO
1021B | 125J | Pré Auditoria | Não Conforme | 1701 ¦ CORDÃO DE SOLDA SEM FALHAS | 1 ¦ Incidental | FURO NO CORDÃO DE SOLDA SINALEIRA TRASEIRA DIREITA. CORDÃO DE SOLDA COM POROSIDADE NO SUPORTE DE FIXAÇÃO DO QUADRO FIXO PARTE INFERIOR LADO DIREITO. | CORDÃO DE SOLDA SEM FALHAS. | NÃO
1021B | 125J | Pré Auditoria | Não Conforme | 1702 ¦ CORDÃO DE SOLDA COM PENETRAÇÃO | 1 ¦ Incidental | CORDÃO DE SOLDA SEM PENETRAÇÃO NOS PASSA MANGUEIRA DO MOTORES DE RODAS LADO DIREITO E ESQUERDO INFERIOR. | CORDÃO DE SOLDA SEM PENETRAÇÃO | NÃO
1021B | 125J | Pré Auditoria | Não Conforme | 1806 ¦ PINTURA | 1 ¦ Incidental | REFORÇAR PINTURA ATRÁS DO SUPORTE DE BATERIA. MELHORAR ACABAMENTO DE PINTURA NO TUBO TRASEIRO INFERIOR DO CHASSI PARTE EXTERNA. REFORÇAR PINTURA NO SUPORTE DE FIXAÇÃO DO QUADRO FIXO INFERIORES LADO DIREITO E ESQUERDO | PINTURA | NÃO
1021B | 125J | Pré Auditoria | Não Conforme | 2008 ¦ ESLINGAS | 1 ¦ Incidental | FURO NO CORDÃO DE SOLDA DO SUPORTE DE FIXAÇÃO DA ESLINGA DIANTEIRA DIREITA | ESLINGA | NÃO
1021B | 125J | Pré Auditoria | Não Conforme | 2011 ¦ REDUTORES | 1 ¦ Incidental | PRESENÇA DE OXIDAÇÃO NOS MOTORES DE RODA PARTE INTERNA SUPERIOR DIANTEIRO. | REDUTORES. | NÃO
1021B | 125J | Pré Auditoria | Não Conforme | 0713 ¦ CILINDRO TRAVA BASCULANTE | 1 ¦ Incidental | OXIDAÇÃO NAS TRAVAS DO CILINDRO TRAVA BASCULANTE | CILINDRO TRAVA BASCULANTE | NÃO
1021B | 125J | Pré Auditoria | Não Conforme | 1403 ¦ ESPAÇAMENTO LINHA DE PULVERIZAÇÃO 490MM A 510MM | 1 ¦ Incidental | 4° E 6° SEÇÃO DA LINHA DE PULVERIZAÇÃO COM POUCO APERTO FALTANDO TAMPÃO NAS PONTAS DA LINHA DE PULVERIZAÇÃO DO QUADRO | ESPAÇAMENTO LINHA DE PULVERIZAÇÃO | NÃO
1021B | 125J | Pré Auditoria | Não Conforme | 1505 ¦ PARTE INTERNA DO QUADRO DESLIZANTE | 1 ¦ Incidental | FALTANDO APERTO NO 2° PARAFUSO DA BANDEJA ESQUERDA DO QUADRO DESLIZANTE | PARTE INTERNA DO QUADRO DESLIZANTE | NÃO
1021B | 125J | Pré Auditoria | Não Conforme | 1603 ¦ BARRAS SEM TRINCAS | 5 ¦ Menor | TRINCA NA SOLDA DA BUCHA DO PINO QUE PRENDE O ALIN NA BARRA GRANDE ESQUERDA | BARRAS SEM TRINCAS | NÃO
1021B | 125J | Pré Auditoria | Não Conforme | 1604 ¦ SOLDAS DAS TRELIÇAS DAS BARRAS | 1 ¦ Incidental | FALTANDO SOLDA NOS REFORÇOS DAS BUCHAS DA INTERMEDIÁRIA ESQUERDA FURO NA SOLDA DA 8° TRELICA INFERIOR DA BARRA GRANDE DIREITA FURO NA SOLDA DO 15° ZIG ZAG DA BARRA GRANDE DIREITA FALTANDO SOLDA NA TRELIÇA INTERNA DO FINAL DA BARRA GRANDE DIREITA | SOLDA NAS TRELIÇAS DAS BARRAS | NÃO
1021B | 125J | Pré Auditoria | Não Conforme | 1507 ¦ PARTE INTERNA DO QUADRO BASCULANTE | 1 ¦ Incidental | PINTURA DANIFICADA NA PARTE INTERNA DO QUADRO BASCULANTE | PARTE INTERNA DO QUADRO BASCULANTE | NÃO
1021B | 125J | Pré Auditoria | Não Conforme | 1608 ¦ PINTURA BARRA GRANDE DIREITA | 1 ¦ Incidental | PINTURA DANIFICADA NA UNIÃO DOS TUBOS INFERIORES DA BARRA GRANDE DIREITA, PELA PARTE INTERNA | PINTURA BARRA GRANDE DIREITA | NÃO
1021B | 125J | Pré Auditoria | Não Conforme | 1610 ¦ PINTURA BARRA INTERMEDIÁRIA E ALIN DIREITO | 1 ¦ Incidental | PINTURA DANIFICADA NA BARRA GRANDE E INTERMEDIÁRIA DIREITA | PINTURA BARRA INTERMEDIÁRIA E PONTEIRA DIREITA | NÃO
1099B | 125J | Auditoria | Não Conforme | 0112 ¦ OUTRAS OBSERVAÇÕES | 1 ¦ Incidental | PINTURA DO SUPORTE DO RETROVISOR DIANTEIRO DIREITO ESTÁ DANIFICADA. | RETROVISOR | NÃO
1099B | 125J | Auditoria | Conforme Com OBS | 0504 ¦ CALIBRAÇÃO DO PILOTO | Não Informada | SEM ESPAÇO IDEAL PARA CALIBRAÇÃO. |  | NÃO
1099B | 125J | Auditoria | Não Conforme | 0704 ¦ CILINDRO DE ABERTURA (12 A 17 SEGUNDOS) E FECHAMENTO (12 A 17 SEGUNDOS) DO ALIN COM FUNCIONAMENTO ADEQUADO | 1 ¦ Incidental | ALIN ESQUERDO ESTÁ LENTO PARA ABRIR. | ALIN | NÃO
1099B | 125J | Auditoria | Não Conforme | 0718 ¦ ABERTURA E FECHAMENTO ALIN DIR SEM INTERFERÊNCIAS E CHICOTEAMENTO | 0 ¦ Comentário | CILINDRO DO ALIN DIREITO AO ABRIR, NÃO FECHA. | ALIN DIREITO /CILINDRO | NÃO
1099B | 125J | Auditoria | Conforme Com OBS | 1204 ¦ NÍVEL DE COMBUSTÍVEL | Não Informada | COMBUSTÍVEL 22% |  | NÃO
1020B | 125J | Auditoria | Conforme Com OBS | 0504 ¦ CALIBRAÇÃO DO PILOTO | Não Informada | SEM ESPAÇO IDEAL PARA CALIBRAÇÃO. |  | NÃO
1020B | 125J | Auditoria | Conforme Com OBS | 1204 ¦ NÍVEL DE COMBUSTÍVEL | Não Informada | 19% DE COMBUSTÍVEL. |  | NÃO
1020B | 125J | Auditoria | Não Conforme | 2002 ¦ PRESENÇA DAS TAMPAS DOS MOTORES DE RODA | 0 ¦ Comentário | FALTA TAMPA DE PROTEÇÃO DOS MOTORES DE RODA. | TAMPA MOTOR RODA | NÃO
1020B | 125J | Auditoria | Não Conforme | 2107 ¦ ABRIDORES DE LINHA E KIT EXTRA SEPARADOS | 0 ¦ Comentário | FALTAM ABRIDORES DE LINHA. | ACESSÓRIOS | NÃO
1020B | 125J | Auditoria | Não Conforme | 2108 ¦ LIMPEZA | 0 ¦ Comentário | ASPIRAR TAPETE DA CABINE. | CABINE | NÃO
1099B | 125J | Auditoria | Não Conforme | 1314 ¦ OUTRAS OBSERVAÇÕES | 5 ¦ Menor | FILTRO HIDRÁULICO EXTERNO LADO DIREITO ESTÁ MONTADO INVERTIDO, CIRCUITO PESADO. | FILTRO HIDRÁULICO | NÃO
1099B | 125J | Auditoria | Não Conforme | 1608 ¦ PINTURA BARRA GRANDE DIREITA | 1 ¦ Incidental | MELHORAR ACABAMENTO DE PINTURA NA EMENDA DA BARRA GRANDE DIREITA COM O ALIN, ENTRE A TESOURA DO CILINDRO. | BARRA DIREITA | NÃO
1099B | 125J | Auditoria | Não Conforme | 1618 ¦ OUTRAS OBSERVAÇÕES | 5 ¦ Menor | PONTEIRA DO ALIN DIREITO ESTÁ DESALINHADA PARA FRENTE. | PONTEIRA ALIN | NÃO
1099B | 125J | Auditoria | Não Conforme | 1802 ¦ APERTO DAS PORCAS DOS TENSORES | 0 ¦ Comentário | FALTANDO LACRE NAS PORCAS DE FIXAÇÃO DAS RÓTULAS DOS TENSORES TRASEIROS DO LADO ESQUERDO, TENSORES SUPERIOR E INFERIOR. | PORCAS TENSORES/LACRE | NÃO
1099B | 125J | Auditoria | Não Conforme | 1806 ¦ PINTURA | 1 ¦ Incidental | RETOCAR CORRIMÃO EXTERNO DA ESCADA, PARTE SUPERIOR PELO LADO INTERNO. REMOVER MANCHAS DA PARTE INFERIOR DO CORRIMÃO EXTERNO DA ESCADA, NA DOBRA AO LADO DAS FIXAÇÕES INFERIORES, MARCAS DE LUVA. | CORRIMÃO/CHASSI | NÃO
1099B | 125J | Auditoria | Não Conforme | 1810 ¦ OUTRAS OBSERVAÇÕES | 1 ¦ Incidental | REMOVER MANCHAS BRANCAS DO PARALAMA TRASEIRO ESQUERDO. | PARALAMA | NÃO
1099B | 125J | Auditoria | Não Conforme | 1904 ¦ ACABAMENTO GERAL DA CABINE (INTERNO E EXTERNO) | 0 ¦ Comentário | FALTANDO ACABAMENTO NA PARTE INFERIOR DOS VIDROS TRASEIROS DA CABINE, LADO ESQUERDO E LADO DIREITO. | CABINE. | NÃO
1099B | 125J | Auditoria | Não Conforme | 1908 ¦ TANQUE DE ÁGUA LIMPA | 1 ¦ Incidental | RETOCAR ROSCA SUPERIOR DA CINTA DE FIXAÇÃO DO TANQUE DE ÁGUA LIMPA, LADO ESQUERDO E DIREITO. | TANQUE DE ÁGUA LIMPA/CINTA FIXAÇÃO | NÃO
1099B | 125J | Auditoria | Não Conforme | 2002 ¦ PRESENÇA DAS TAMPAS DOS MOTORES DE RODA | 0 ¦ Comentário | FALTAM TAMPAS DE PROTEÇÃO DOS MOTORES DE RODAS. | TAMPAS MOTORES RODAS | NÃO
1099B | 125J | Auditoria | Não Conforme | 2105 ¦ PRESENÇA ADESIVOS | 1 ¦ Incidental | ADESIVO DA PONTEIRA DO ALIN DIREITO ESTÁ TORTO. | ADESIVOS | NÃO
1099B | 125J | Auditoria | Não Conforme | 2107 ¦ ABRIDORES DE LINHA E KIT EXTRA SEPARADOS | 0 ¦ Comentário | FALTAM ABRIDORES DE LINHA E KIT EXTRA. | ACESSÓRIOS | NÃO
1099B | 125J | Auditoria | Não Conforme | 2108 ¦ LIMPEZA | 0 ¦ Comentário | ASPIRAR TAPETE DA CABINE. | CABINE | NÃO
1099B | 125J | Auditoria | Conforme Com OBS | 2112 ¦ REALIZAR A EQUALIZAÇÃO DO EQUIPAMENTO | Não Informada | EIXO FRONTAL 400 MA EIXO TRASEIRO 415 MA |  | NÃO
1101B | 125J | Terminação | Conforme Com OBS | 0123 ¦ COLOCAR O ADITIVO REVELADOR (BLACKLIGHT) NOS TANQUES HIDRÁULICOS | Não Informada |  |  | NÃO
1101B | 125J | Terminação | Conforme Com OBS | 0401 ¦ VÁLVULAS DE FREIO (7 UNIDADES) | Não Informada |  |  | NÃO
1101B | 125J | Terminação | Conforme Com OBS | 0402 ¦ BLOCO 2+1 | Não Informada |  |  | NÃO
1101B | 125J | Terminação | Conforme Com OBS | 0403 ¦ BLOCO BOMBA DE PULVERIZAÇÃO / BOMBA DE CARGA | Não Informada |  |  | NÃO
1101B | 125J | Terminação | Conforme Com OBS | 0404 ¦ BLOCO ABERTURA DE BITOLA | Não Informada |  |  | NÃO
1101B | 125J | Terminação | Conforme Com OBS | 0405 ¦ BLOCO 7 VIAS | Não Informada |  |  | NÃO
1101B | 125J | Terminação | Conforme Com OBS | 0406 ¦ BLOCO TRANSMISSÃO TRASEIRA | Não Informada |  |  | NÃO
1101B | 125J | Terminação | Conforme Com OBS | 0407 ¦ BLOCO TRANSMISSÃO DIANTEIRA | Não Informada |  |  | NÃO
1101B | 125J | Terminação | Conforme Com OBS | 0408 ¦ BOMBA DE TRANSMISSÃO 1 | Não Informada |  |  | NÃO
1101B | 125J | Terminação | Conforme Com OBS | 0409 ¦ BOMBA DE TRANSMISSÃO 2 | Não Informada |  |  | NÃO
1101B | 125J | Terminação | Conforme Com OBS | 0410 ¦ BOMBA DUPLA 1 | Não Informada |  |  | NÃO
1101B | 125J | Terminação | Conforme Com OBS | 0411 ¦ BOMBA DUPLA 2 | Não Informada |  |  | NÃO
1101B | 125J | Terminação | Conforme Com OBS | 0413 ¦ MOTOR BOMBA DE PULVERIZAÇÃO | Não Informada |  |  | NÃO
1101B | 125J | Terminação | Conforme Com OBS | 0415 ¦ REGISTROS TANQUE CIRCUITO LEVE | Não Informada |  |  | NÃO
1101B | 125J | Terminação | Conforme Com OBS | 0416 ¦ REGISTROS TANQUE CIRCUITO PESADO | Não Informada |  |  | NÃO
1101B | 125J | Terminação | Conforme Com OBS | 0417 ¦ MOTOR DIESEL | Não Informada |  |  | NÃO
1101B | 125J | Terminação | Conforme Com OBS | 0418 ¦ TANQUE CIRCUITO LEVE | Não Informada |  |  | NÃO
1101B | 125J | Terminação | Conforme Com OBS | 0419 ¦ TANQUE CIRCUITO PESADO | Não Informada |  |  | NÃO
1101B | 125J | Terminação | Conforme Com OBS | 0420 ¦ REGISTROS | Não Informada |  |  | NÃO
1101B | 125J | Terminação | Conforme Com OBS | 0423 ¦ ORBITROL | Não Informada |  |  | NÃO
1101B | 125J | Terminação | Conforme Com OBS | 0424 ¦ SISTEMA DO AR CONDICIONADO (MANGUEIRAS, CONEXÕES, COMPRESSOR) | Não Informada |  |  | NÃO
1101B | 125J | Terminação | Conforme Com OBS | 0427 ¦ MOTOR DE RODA DD | Não Informada |  |  | NÃO
1101B | 125J | Terminação | Conforme Com OBS | 0428 ¦ MOTOR DE RODA DE | Não Informada |  |  | NÃO
1101B | 125J | Terminação | Conforme Com OBS | 0429 ¦ MOTOR DE RODA TD | Não Informada |  |  | NÃO
1101B | 125J | Terminação | Conforme Com OBS | 0430 ¦ MOTOR DE RODA TE | Não Informada |  |  | NÃO
1101B | 125J | Terminação | Conforme Com OBS | 0431 ¦ REDUTOR DD | Não Informada |  |  | NÃO
1101B | 125J | Terminação | Conforme Com OBS | 0432 ¦ REDUTOR DE | Não Informada |  |  | NÃO
1101B | 125J | Terminação | Conforme Com OBS | 0433 ¦ REDUTOR TD | Não Informada |  |  | NÃO
1101B | 125J | Terminação | Conforme Com OBS | 0434 ¦ REDUTOR TE | Não Informada |  |  | NÃO
1101B | 125J | Terminação | Conforme Com OBS | 0435 ¦ CILINDROS ALIN | Não Informada |  |  | NÃO
1101B | 125J | Terminação | Conforme Com OBS | 0436 ¦ CILINDROS 45 | Não Informada |  |  | NÃO
1101B | 125J | Terminação | Conforme Com OBS | 0437 ¦ CILINDROS ABRE BARRA | Não Informada |  |  | NÃO
1101B | 125J | Terminação | Conforme Com OBS | 0438 ¦ CILINDRO QUADRO | Não Informada |  |  | NÃO
1101B | 125J | Terminação | Conforme Com OBS | 0439 ¦ CILINDROS BITOLA | Não Informada |  |  | NÃO
1101B | 125J | Terminação | Conforme Com OBS | 0440 ¦ CILINDRO TRAVA QUADRO | Não Informada |  |  | NÃO
1101B | 125J | Terminação | Conforme Com OBS | 0441 ¦ CILINDROS DE DIREÇÃO | Não Informada |  |  | NÃO
1101B | 125J | Terminação | Conforme Com OBS | 0442 ¦ FILTRO CIRCUITO LEVE ESQUERDO | Não Informada |  |  | NÃO
1101B | 125J | Terminação | Conforme Com OBS | 0443 ¦ FILTRO CIRCUITO LEVE DIREITO | Não Informada |  |  | NÃO
1101B | 125J | Terminação | Conforme Com OBS | 0444 ¦ FILTRO CIRCUITO PESADO ESQUERDO | Não Informada |  |  | NÃO
1101B | 125J | Terminação | Conforme Com OBS | 0445 ¦ FILTRO CIRCUITO PESADO DIREITO | Não Informada |  |  | NÃO
1101B | 125J | Terminação | Conforme Com OBS | 0446 ¦ CONEXÕES E TERMINAIS DAS MANGUEIRAS HIDRÁULICAS CIRCUITO LEVE | Não Informada |  |  | NÃO
1101B | 125J | Terminação | Conforme Com OBS | 0447 ¦ CONEXÕES E TERMINAIS DAS MANGUEIRAS HIDRÁULICAS CIRCUITO PESADO | Não Informada |  |  | NÃO
1101B | 125J | Terminação | Conforme Com OBS | 0448 ¦ MANGUEIRAS HIDRÁULICAS CIRCUITO LEVE | Não Informada |  |  | NÃO
1101B | 125J | Terminação | Conforme Com OBS | 0449 ¦ MANGUEIRAS HIDRÁULICAS CIRCUITO PESADO | Não Informada |  |  | NÃO
1101B | 125J | Terminação | Conforme Com OBS | 0450 ¦ OUTRAS OBSERVAÇÕES | Não Informada |  |  | NÃO
1101B | 125J | Terminação | Conforme Com OBS | 1208 ¦ PINTURA | Não Informada |  |  | NÃO
1101B | 125J | Terminação | Conforme Com OBS | 1214 ¦ PINTURA | Não Informada |  |  | NÃO
1101B | 125J | Terminação | Conforme Com OBS | 1613 ¦ APLICAR ADESIVOS | Não Informada |  |  | NÃO
1101B | 125J | Terminação | Não Conforme | 1802 ¦ APERTO DAS PORCAS DOS TENSORES | 0 ¦ Comentário | FALTA TORQUE EM ALGUMAS PORCAS DEVIDO AS MESMAS ESTAREM FORA DAS MEDIDAS ADEQUADAS. | PORCA TENSOR | NÃO
1101B | 125J | Terminação | Conforme Com OBS | 1806 ¦ PINTURA | Não Informada |  |  | NÃO
1101B | 125J | Terminação | Conforme Com OBS | 1906 ¦ PINTURA | Não Informada |  |  | NÃO
1101B | 125J | Terminação | Conforme Com OBS | 2010 ¦ PINTURA | Não Informada |  |  | NÃO
1101B | 125J | Terminação | Conforme Com OBS | 2106 ¦ PINTURA | Não Informada |  |  | NÃO
1101B | 125J | Pré Auditoria | Não Conforme | 0112 ¦ OUTRAS OBSERVAÇÕES | 1 ¦ Incidental | PATIN DA BARRA ESQUERDA MUITO PRÓXIMO DO CORRIMÃO, OCASIONANDO CONTATO COM MÃO DO OPERADOR | PATIN DAS BARRAS | NÃO
1101B | 125J | Pré Auditoria | Não Conforme | 1306 ¦ NÍVEL DE ÓLEO DO TANQUE CIRCUITO PESADO (ATÉ 10MM ABAIXO DO MÁXIMO) | 1 ¦ Incidental | COMPLETAR ÓLEO | NÍVEL DE ÓLEO DO TANQUE DE CIRCUITO PESADO | NÃO
1101B | 125J | Pré Auditoria | Não Conforme | 1802 ¦ APERTO DAS PORCAS DOS TENSORES | 0 ¦ Comentário | FALTANDO APERTANDO NAS PORCAS DOS TENSORES | APERTO NAS PORCAS DOS TENSORES | NÃO
1101B | 125J | Pré Auditoria | Não Conforme | 1908 ¦ TANQUE DE ÁGUA LIMPA | 0 ¦ Comentário | FALTANDO CONEXÃO E MANGUEIRA LATERAL DO TANQUE DE ÁGUA LIMPA | TANQUE DE ÁGUA LIMPA | NÃO
1101B | 125J | Pré Auditoria | Não Conforme | 2103 ¦ PRESENÇA DE GRAXEIRAS EM POSIÇÕES ADEQUADAS E ISENTAS DE TINTA | 1 ¦ Incidental | FALTANDO GRAXEIRA NA RÓTULA DO TENSOR TRASEIRO DIREITO SUPERIOR, PELA PARTE DE TRÁS | PRESENÇA DE GRAXEIRAS EM POSIÇÕES ADEQUADAS | NÃO
1101B | 125J | Pré Auditoria | Não Conforme | 1101 ¦ VERIFICAR CONECTORES E CHICOTES (ROTEAMENTO) EM GERAL | 1 ¦ Incidental | CHICOTE ELÉTRICO SOLTO DO BOTÃO DE PULVERIZAÇÃO DO PAINEL 5 VIAS | ROTEAMENTO ELÉTRICO | NÃO
1101B | 125J | Pré Auditoria | Não Conforme | 1305 ¦ ROTEAMENTO DAS MANGUEIRAS HIDRÁULICAS | 1 ¦ Incidental | MANGUEIRAS HIDRÁULICAS DO CILINDRO DE BITOLA DIANTEIRO ESQUERDO PRESAS JUNTO À TENSOR DIANTEIRO ESQUERDO SUPERIOR | ROTEAMENTO HIDRÁULICO | NÃO
1101B | 125J | Pré Auditoria | Não Conforme | 1309 ¦ INTEGRIDADE DAS MANGUEIRAS HIDRÁULICAS | 1 ¦ Incidental | MANGUEIRA HIDRÁULICA INTERNA DO MOTOR DE RODA DIANTEIRO ESQUERDO MUITO PRÓXIMA DO REFORÇO INTERNO DA BAIXADA MANGUEIRA HIDRÁULICA ESQUERDA DA BOMBA DE PULVERIZAÇÃO EM CONTATO COM CANTO VIVO DA PATA ESQUERDA DO MOTOR MANGUEIRA HIDRÁULICA DO TROCADOR DE CALOR EM CONTATO COM CANTO VIVO DA CHAPA INFERIOR DO TANQUE DE PRODUTO | INTEGRIDADE DAS MANGUEIRAS HIDRÁULICAS | NÃO
1101B | 125J | Pré Auditoria | Não Conforme | 1311 ¦ AUSÊNCIA DE OXIDAÇÃO NOS BLOCOS, CONEXÕES E TERMINAIS DAS MANGUEIRAS | 1 ¦ Incidental | FALTANDO LACRE QUÍMICO NOS FIXADORES DAS CASTANHAS DA BOMBA DE TRANSMISSÃO 1 FALTANDO LACRE QUÍMICO NAS MANGUEIRAS HIDRÁULICAS DOS FILTROS HIDRÁULICOS DE CIRCUITO LEVE | AUSÊNCIA DE OXIDAÇÃO NOS BLOCOS, CONEXÕES E TERMINAIS | NÃO
1101B | 125J | Pré Auditoria | Não Conforme | 1308 ¦ INTEGRIDADE DOS CILINDROS EM GERAL | 1 ¦ Incidental | PINTURA DANIFICADA NO CILINDRO DE BITOLA TRASEIRO ESQUERDO | INTEGRIDADE DOS CILINDROS EM GERAL | NÃO
1020B | 125J | Auditoria | Não Conforme | 0112 ¦ OUTRAS OBSERVAÇÕES | 0 ¦ Comentário | FALTA NÚMERO DE SÉRIE NAS BAIXADAS DIANTEIRA. QUARTO NÚMERO DE SÉRIE DA BAIXADA TRASEIRA DIREITA COM DUPLA MARCAÇÃO. QUINTO NÚMERO DE SÉRIE DA BAIXADA TRASEIRA ESQUERDA COM LETRA NO LUGAR DE NÚMERO. | NÚMERO DE SÉRIE | NÃO
1101B | 125J | Pré Auditoria | Não Conforme | 0111 ¦ TESTAR PINO TRAVA DO QUADRO E DAS BARRAS | 1 ¦ Incidental | PINO TRAVA BARRA LADO DIREITO EM CONTATO COM O REFORÇO DO DESCANSO DE BARRA . | TESTAR PINO TRAVA BARRA E QUADRO | NÃO
1101B | 125J | Pré Auditoria | Não Conforme | 1202 ¦ APERTO DOS FIXADORES DOS SUPORTES DO MOTOR | 1 ¦ Incidental | FALTANDO A PRESENÇA DE LACRE QUÍMICO NOS PARAFUSOS DE FIXAÇÃO DO MOTOR LADO ESQUERDO INFERIOR. | APERTO DOS FIXADORES DO MOTOR. | NÃO
1101B | 125J | Pré Auditoria | Não Conforme | 1206 ¦ MANGUEIRAS RADIADOR | 1 ¦ Incidental | FALTANDO TAMPÃO NAS MANGUEIRAS DO COMPRESSOR DO AR CONDICIONADO. | MANGUEIRAS DO RADIADOR/AR CONDICIONADO. | NÃO
1101B | 125J | Pré Auditoria | Não Conforme | 1806 ¦ PINTURA | 1 ¦ Incidental | PINTURA DANIFICADA NO CORRIMÃO PEQUENO PARTE SUPERIOR. | PINTURA | NÃO
1101B | 125J | Pré Auditoria | Não Conforme | 1809 ¦ PASSARELA | 1 ¦ Incidental | PRESENÇA DE ADESIVO NUMÉRICO NA PASSARELA GRANDE. | PASSARELA. | NÃO
1101B | 125J | Pré Auditoria | Não Conforme | 1903 ¦ FIXAÇÃO DOS FARÓIS DO TANQUE DE ÁGUA LIMPA | 1 ¦ Incidental | FALTANDO A PRESENÇA DE LACRE QUÍMICO NOS PARAFUSOS DE FIXAÇÃO DO TANQUE DE ÁGUA LIMPA. | FIXAÇÃO DOS FAROL E TANQUE DE ÁGUA LIMPA. | NÃO
1020B | 125J | Auditoria | Não Conforme | 0707 ¦ ABERTURA DE BITOLA TRASEIRA 2790MM A 2810MM | 5 ¦ Menor | ABERTURA DE BITOLA TRASEIRA PELA FRENTE DA RODA COM 2,75 MTS E ATRÁS DA RODA COM 2,78 MTS. | ABERTURA DE BITOLA TRASEIRA | NÃO
1020B | 125J | Auditoria | Não Conforme | 1402 ¦ ROTEAMENTO DAS MANGUEIRAS DE PULVERIZAÇÃO | 1 ¦ Incidental | MANGUEIRA DE PULVERIZAÇÃO DA VÁLVULA GERAL, FORÇANDO CHICOTE ELÉTRICO ACIMA DO BLOCO DE TRANSMISSÃO TRASEIRO. | ROTEAMENTO PULVERIZAÇÃO | NÃO
1020B | 125J | Auditoria | Não Conforme | 1409 ¦ OUTRAS OBSERVAÇÕES | 1 ¦ Incidental | OXIDAÇÃO NA PORCA DA ABRAÇADEIRA DA MANGUEIRA DE PULVERIZAÇÃO NA PARTE INFERIOR DO CONO MISTURADOR. | CONO MISTURADOR | NÃO
1020B | 125J | Auditoria | Conforme Com OBS | 2112 ¦ REALIZAR A EQUALIZAÇÃO DO EQUIPAMENTO | Não Informada | EIXO FRONTAL 410 MA. EIXO TRÁS 400 MA. |  | NÃO
1020B | 125J | Auditoria | Não Conforme | 1208 ¦ PINTURA | 0 ¦ Comentário | OXIDAÇÃO NA PARTE SUPERIOR DO MOTOR AO LADO DO COLETOR DE ADMISSÃO. OXIDAÇÃO NO CABEÇOTE DO COMPRESSOR DE AR DO MOTOR. | MOTOR PINTURA | NÃO
1020B | 125J | Auditoria | Não Conforme | 1215 ¦ OUTRAS OBSERVAÇÕES | 1 ¦ Incidental | MANGUEIRA DE ALIMENTAÇÃO DO COMPRESSOR DE AR DO MOTOR ESTÁ DOBRADA NAS DUAS EXTREMIDADES. | MOTOR | NÃO
1020B | 125J | Auditoria | Não Conforme | 1305 ¦ ROTEAMENTO DAS MANGUEIRAS HIDRÁULICAS | 1 ¦ Incidental | MANGUEIRA HIDRÁULICA DO CILINDRO DE BITOLA SOLTA ACIMA DO PULMÃO TRASEIRO DIREITO. | ROTEAMENTO HIDRÁULICO | NÃO
1020B | 125J | Auditoria | Não Conforme | 1314 ¦ OUTRAS OBSERVAÇÕES | 0 ¦ Comentário | FALTA LACRE QUÍMICO NOS REGISTROS DE SAÍDA DO TANQUE CIRCUITO PESADO. FALTA LACRE QUÍMICO NA CONEXÃO DAS MANGUEIRAS HIDRÁULICAS PELO LADO DE TRÁS DOS FILTROS CIRCUITO LEVE. | LACRE QUÍMICO | NÃO
1020B | 125J | Auditoria | Não Conforme | 1810 ¦ OUTRAS OBSERVAÇÕES | 1 ¦ Incidental | SOBRA DE ARAME DE SOLDA PELO LADO DE TRÁS DO SUPORTE DOS FILTROS DO SISTEMA LEVE. | CHASSI | NÃO
1020B | 125J | Auditoria | Não Conforme | 2105 ¦ PRESENÇA ADESIVOS | 1 ¦ Incidental | ADESIVO PLA DA LATERAL ESQUERDA DO TANQUE DE PRODUTO COLADO SOBRE IMPERFEIÇÕES E COM BOLHAS. | ADESIVO | NÃO
1020B | 125J | Auditoria | Não Conforme | 2001 ¦ APERTO DAS TAMPAS DOS REGISTROS ROSCADOS | 0 ¦ Comentário | MELHORAR LACRE QUÍMICO COBERTO POR TINTA NO REGISTRO ROSCADO DA PARTE INFERIOR DO EIXO TRASEIRO, LADO DIREITO INTERNO. | REGISTRO ROSCADO | NÃO
1020B | 125J | Auditoria | Não Conforme | 2012 ¦ OUTRAS OBSERVAÇÕES | 1 ¦ Incidental | FALTAM PARAFUSOS DE FIXAÇÃO DOS ABRIDORES DE LINHA NAS BAIXADAS TRASEIRAS. | BAIXADA | NÃO
1020B | 125J | Auditoria | Não Conforme | 1309 ¦ INTEGRIDADE DAS MANGUEIRAS HIDRÁULICAS | 0 ¦ Comentário | RETIRAR ETIQUETA AMARELA NAS MANGUEIRAS HIDRÁULICAS DO BLOCO SETE VIAS ACIMA DO CILINDRO ABRE BARRA ESQUERDA. | MANGUEIRA HIDRÁULICA | NÃO
1020B | 125J | Auditoria | Não Conforme | 2011 ¦ REDUTORES | 0 ¦ Comentário | MELHOR LACRE QUÍMICO COBERTO POR TINTA NOS TAMPÕES DE REABASTECIMENTO DO REDUTOR DIANTEIRO ESQUERDO. | REDUTOR | NÃO
1020B | 125J | Auditoria | Não Conforme | 2113 ¦ OUTRAS OBSERVAÇÕES | 0 ¦ Comentário | MELHORAR APLICAÇÃO DE LACRE QUÍMICO NOS PARAFUSOS DA RODA TRASEIRA DIREITA. | LACRE QUÍMICO | NÃO
1101B | 125J | Pré Auditoria | Não Conforme | 0703 ¦ CILINDRO DE ABERTURA E FECHAMENTO DO ALIN COM AMORTECIMENTO | 5 ¦ Menor | MOVIMENTO DO CILINDRO DE ALIN ESQUERDO TRAVANDO AO ABRIR | CILINDRO DE ABERTURA E FECHAMENTO DO ALIN COM AMORTECIMENTO | NÃO
1101B | 125J | Pré Auditoria | Não Conforme | 0706 ¦ ABERTURA DE BITOLA DIANTEIRA 2790MM A 2810MM | 5 ¦ Menor | ABERTURA DE BITOLA DIANTEIRA PELA PARTE DA FRENTE MEDINDO 2,780MM. MEDIDA ABAIXO DA TOLERÂNCIA | ABERTURA DE BITOLA DIANTEIRA | NÃO
1101B | 125J | Pré Auditoria | Não Conforme | 1403 ¦ ESPAÇAMENTO LINHA DE PULVERIZAÇÃO 490MM A 510MM | 1 ¦ Incidental | FALTANDO APERTO NA 4° E 6° SEÇÃO DA LINHA DE PULVERIZAÇÃO | ESPAÇAMENTO LINHA DE PULVERIZAÇÃO | NÃO
1101B | 125J | Pré Auditoria | Não Conforme | 1505 ¦ PARTE INTERNA DO QUADRO DESLIZANTE | 5 ¦ Menor | FALTANDO APERTO NO 2° PARAFUSO DA BANDEJA DIREITA E ESQUERDA DO QUADRO DESLIZANTE | PARTE INTERNA DO QUADRO DESLIZANTE | NÃO
1101B | 125J | Pré Auditoria | Não Conforme | 1604 ¦ SOLDAS DAS TRELIÇAS DAS BARRAS | 1 ¦ Incidental | FALTANDO CORDÃO DE SOLDA NOS REFORÇOS DAS BUCHAS DA BARRA INTERMEDIÁRIA DIREITA FALTANDO CORDÃO DE SOLDA NAS TRELIÇAS INTERNAS DA BARRA INTERMEDIÁRIA DIREITA | SOLDA NAS TRELIÇAS DAS BARRAS | NÃO
1101B | 125J | Pré Auditoria | Não Conforme | 1701 ¦ CORDÃO DE SOLDA SEM FALHAS | 1 ¦ Incidental | POROSIDADE NO CORDÃO DE SOLDA DO SUPORTE DE FIXAÇÃO DO QUADRO FIXO, PELO LADO DIREITO FUROS NO CORDÃO DE SOLDA PRÓXIMO AO REGISTRO DE REABASTECIMENTO DO TANQUE DE PRODUTO SOLDA INCOMPLETA NA PARTE SUPERIOR DA BAIXADA TRASEIRA DIREITA | CORDÃO DE SOLDA SEM FALHA | NÃO
1101B | 125J | Pré Auditoria | Não Conforme | 2010 ¦ PINTURA | 1 ¦ Incidental | ACABAMENTO RUIM NO MATERIAL DAS BAIXADAS TRASEIRAS DIREITA E ESQUERDA PINTURA DANIFICADA NO SUPORTE DE FIXAÇÃO DO TENSOR DIANTEIRO ESQUERDO INFERIOR, PELA PARTE DA FRENTE | PINTURA | NÃO
1101B | 125J | Pré Auditoria | Não Conforme | 2106 ¦ PINTURA | 1 ¦ Incidental | PINTURA DANIFICADA NO SUPORTE DE FIXAÇÃO DO TENSOR TRANSVERSAL DIANTEIRO, PELO LADO ESQUERDO PINTURA DANIFICADA NO PASSA MANGUEIRAS DO MOTOR DE RODA TRASEIRO DIREITO | PINTURA | NÃO
1101B | 125J | Pré Auditoria | Não Conforme | 1904 ¦ ACABAMENTO GERAL DA CABINE (INTERNO E EXTERNO) | 1 ¦ Incidental | REMOVER MANCHAS NO FORRO DA CABINE, PRÓXIMO AO AUTO FALANTE ESQUERDO | ACABAMENTO GERAL DA CABINE | NÃO
1023B | 125J | Terminação | Conforme Com OBS | 0123 ¦ COLOCAR O ADITIVO REVELADOR (BLACKLIGHT) NOS TANQUES HIDRÁULICOS | Não Informada |  |  | NÃO
1023B | 125J | Terminação | Conforme Com OBS | 0401 ¦ VÁLVULAS DE FREIO (7 UNIDADES) | Não Informada |  |  | NÃO
1023B | 125J | Terminação | Conforme Com OBS | 0402 ¦ BLOCO 2+1 | Não Informada |  |  | NÃO
1023B | 125J | Terminação | Conforme Com OBS | 0403 ¦ BLOCO BOMBA DE PULVERIZAÇÃO / BOMBA DE CARGA | Não Informada |  |  | NÃO
1023B | 125J | Terminação | Conforme Com OBS | 0404 ¦ BLOCO ABERTURA DE BITOLA | Não Informada |  |  | NÃO
1023B | 125J | Terminação | Conforme Com OBS | 0405 ¦ BLOCO 7 VIAS | Não Informada |  |  | NÃO
1023B | 125J | Terminação | Conforme Com OBS | 0406 ¦ BLOCO TRANSMISSÃO TRASEIRA | Não Informada |  |  | NÃO
1023B | 125J | Terminação | Conforme Com OBS | 0407 ¦ BLOCO TRANSMISSÃO DIANTEIRA | Não Informada |  |  | NÃO
1023B | 125J | Terminação | Conforme Com OBS | 0408 ¦ BOMBA DE TRANSMISSÃO 1 | Não Informada |  |  | NÃO
1023B | 125J | Terminação | Conforme Com OBS | 0409 ¦ BOMBA DE TRANSMISSÃO 2 | Não Informada |  |  | NÃO
1023B | 125J | Terminação | Conforme Com OBS | 0410 ¦ BOMBA DUPLA 1 | Não Informada |  |  | NÃO
1023B | 125J | Terminação | Conforme Com OBS | 0411 ¦ BOMBA DUPLA 2 | Não Informada |  |  | NÃO
1023B | 125J | Terminação | Conforme Com OBS | 0413 ¦ MOTOR BOMBA DE PULVERIZAÇÃO | Não Informada |  |  | NÃO
1023B | 125J | Terminação | Conforme Com OBS | 0415 ¦ REGISTROS TANQUE CIRCUITO LEVE | Não Informada |  |  | NÃO
1023B | 125J | Terminação | Conforme Com OBS | 0416 ¦ REGISTROS TANQUE CIRCUITO PESADO | Não Informada |  |  | NÃO
1023B | 125J | Terminação | Conforme Com OBS | 0417 ¦ MOTOR DIESEL | Não Informada |  |  | NÃO
1023B | 125J | Terminação | Conforme Com OBS | 0418 ¦ TANQUE CIRCUITO LEVE | Não Informada |  |  | NÃO
1023B | 125J | Terminação | Conforme Com OBS | 0419 ¦ TANQUE CIRCUITO PESADO | Não Informada |  |  | NÃO
1023B | 125J | Terminação | Conforme Com OBS | 0420 ¦ REGISTROS | Não Informada |  |  | NÃO
1023B | 125J | Terminação | Conforme Com OBS | 0423 ¦ ORBITROL | Não Informada |  |  | NÃO
1023B | 125J | Terminação | Conforme Com OBS | 0424 ¦ SISTEMA DO AR CONDICIONADO (MANGUEIRAS, CONEXÕES, COMPRESSOR) | Não Informada |  |  | NÃO
1023B | 125J | Terminação | Conforme Com OBS | 0427 ¦ MOTOR DE RODA DD | Não Informada |  |  | NÃO
1023B | 125J | Terminação | Conforme Com OBS | 0428 ¦ MOTOR DE RODA DE | Não Informada |  |  | NÃO
1023B | 125J | Terminação | Conforme Com OBS | 0429 ¦ MOTOR DE RODA TD | Não Informada |  |  | NÃO
1023B | 125J | Terminação | Conforme Com OBS | 0430 ¦ MOTOR DE RODA TE | Não Informada |  |  | NÃO
1023B | 125J | Terminação | Conforme Com OBS | 0431 ¦ REDUTOR DD | Não Informada |  |  | NÃO
1023B | 125J | Terminação | Conforme Com OBS | 0432 ¦ REDUTOR DE | Não Informada |  |  | NÃO
1023B | 125J | Terminação | Conforme Com OBS | 0433 ¦ REDUTOR TD | Não Informada |  |  | NÃO
1023B | 125J | Terminação | Conforme Com OBS | 0434 ¦ REDUTOR TE | Não Informada |  |  | NÃO
1023B | 125J | Terminação | Conforme Com OBS | 0435 ¦ CILINDROS ALIN | Não Informada |  |  | NÃO
1023B | 125J | Terminação | Conforme Com OBS | 0436 ¦ CILINDROS 45 | Não Informada |  |  | NÃO
1023B | 125J | Terminação | Conforme Com OBS | 0437 ¦ CILINDROS ABRE BARRA | Não Informada |  |  | NÃO
1023B | 125J | Terminação | Conforme Com OBS | 0438 ¦ CILINDRO QUADRO | Não Informada |  |  | NÃO
1023B | 125J | Terminação | Conforme Com OBS | 0439 ¦ CILINDROS BITOLA | Não Informada |  |  | NÃO
1023B | 125J | Terminação | Conforme Com OBS | 0440 ¦ CILINDRO TRAVA QUADRO | Não Informada |  |  | NÃO
1023B | 125J | Terminação | Conforme Com OBS | 0441 ¦ CILINDROS DE DIREÇÃO | Não Informada |  |  | NÃO
1023B | 125J | Terminação | Conforme Com OBS | 0442 ¦ FILTRO CIRCUITO LEVE ESQUERDO | Não Informada |  |  | NÃO
1023B | 125J | Terminação | Conforme Com OBS | 0443 ¦ FILTRO CIRCUITO LEVE DIREITO | Não Informada |  |  | NÃO
1023B | 125J | Terminação | Conforme Com OBS | 0444 ¦ FILTRO CIRCUITO PESADO ESQUERDO | Não Informada |  |  | NÃO
1023B | 125J | Terminação | Conforme Com OBS | 0445 ¦ FILTRO CIRCUITO PESADO DIREITO | Não Informada |  |  | NÃO
1023B | 125J | Terminação | Conforme Com OBS | 0446 ¦ CONEXÕES E TERMINAIS DAS MANGUEIRAS HIDRÁULICAS CIRCUITO LEVE | Não Informada |  |  | NÃO
1023B | 125J | Terminação | Conforme Com OBS | 0447 ¦ CONEXÕES E TERMINAIS DAS MANGUEIRAS HIDRÁULICAS CIRCUITO PESADO | Não Informada |  |  | NÃO
1023B | 125J | Terminação | Conforme Com OBS | 0448 ¦ MANGUEIRAS HIDRÁULICAS CIRCUITO LEVE | Não Informada |  |  | NÃO
1023B | 125J | Terminação | Conforme Com OBS | 0449 ¦ MANGUEIRAS HIDRÁULICAS CIRCUITO PESADO | Não Informada |  |  | NÃO
1023B | 125J | Terminação | Conforme Com OBS | 0450 ¦ OUTRAS OBSERVAÇÕES | Não Informada |  |  | NÃO
1023B | 125J | Terminação | Conforme Com OBS | 1208 ¦ PINTURA | Não Informada |  |  | NÃO
1023B | 125J | Terminação | Conforme Com OBS | 1214 ¦ PINTURA | Não Informada |  |  | NÃO
1023B | 125J | Terminação | Conforme Com OBS | 1613 ¦ APLICAR ADESIVOS | Não Informada |  |  | NÃO
1023B | 125J | Terminação | Conforme Com OBS | 1806 ¦ PINTURA | Não Informada |  |  | NÃO
1023B | 125J | Terminação | Conforme Com OBS | 1906 ¦ PINTURA | Não Informada |  |  | NÃO
1023B | 125J | Terminação | Conforme Com OBS | 2010 ¦ PINTURA | Não Informada |  |  | NÃO
1023B | 125J | Terminação | Conforme Com OBS | 2106 ¦ PINTURA | Não Informada |  |  | NÃO
1101B | 125J | Pré Auditoria | Não Conforme | 1405 ¦ INTEGRIDADE DAS MANGUEIRAS DE PULVERIZAÇÃO | 1 ¦ Incidental | MANGUEIRA DE PULVERIZAÇÃO DA VÁLVULA GERAL EM CONTATO COM VÁLVULA DO RESERVATÓRIO DE AR COMPRIMIDO | INTEGRIDADE DAS MANGUEIRAS DE PULVERIZAÇÃO | NÃO
1022B | 125J | Auditoria | Não Conforme | 0112 ¦ OUTRAS OBSERVAÇÕES | 0 ¦ Comentário | ESCADA FAZENDO BARULHO NA ARTICULAÇÃO AO FECHAR. | ESCADA | NÃO
1022B | 125J | Auditoria | Conforme Com OBS | 0504 ¦ CALIBRAÇÃO DO PILOTO | Não Informada |  |  | NÃO
1022B | 125J | Auditoria | Não Conforme | 0716 ¦ OUTRAS OBSERVAÇÕES | 1 ¦ Incidental | DOBRADIÇA DA PONTEIRA DO ALIN ESQUERDO ESTÁ RÍGIDA. | DOBRADIÇA PONTEIRA ALIN | NÃO
1022B | 125J | Auditoria | Não Conforme | 0822 ¦ PRESSURIZAÇÃO DA CABINE | 5 ¦ Menor | PRESSURIZADOR DA CABINE NÃO FUNCIONA. | PRESSURIZADOR | NÃO
1022B | 125J | Auditoria | Não Conforme | 1003 ¦ CONEXÕES | 10 ¦ Maior | VAZAMENTO PELO TEE CENTRAL DA LINHA DE PULVERIZAÇÃO DA SEXTA SEÇÃO. | CONEXÕES | NÃO
1022B | 125J | Auditoria | Não Conforme | 1005 ¦ TANQUE DE ÁGUA LIMPA | 5 ¦ Menor | VAZAMENTO PELO REGISTRO LAVA MÃO DO RESERVATÓRIO AUXILIAR DO TANQUE DE ÁGUA LIMPA. | TANQUE DE ÁGUA LIMPA/RESERVATÓRIO AUXILIAR. | NÃO
1022B | 125J | Auditoria | Não Conforme | 1007 ¦ BOMBA DE PULVERIZAÇÃO | 10 ¦ Maior | VAZAMENTO PELA ABRAÇADEIRA DE FIXAÇÃO DA UNIÃO DA CONEXÃO DE 90° DE ENGATE RÁPIDO DA BOMBA DE PULVERIZAÇÃO. | BOMBA DE PULVERIZAÇÃO | NÃO
1022B | 125J | Auditoria | Conforme Com OBS | 1204 ¦ NÍVEL DE COMBUSTÍVEL | Não Informada | COMBUSTÍVEL 20% |  | NÃO
1022B | 125J | Auditoria | Não Conforme | 1309 ¦ INTEGRIDADE DAS MANGUEIRAS HIDRÁULICAS | 0 ¦ Comentário | REFORÇAR APLICAÇÃO DE LACRE NAS CONEXÕES DAS MANGUEIRAS DOS TUBOS HIDRÁULICOS DA BARRA, PARTE SUPERIOR DA BISAGRA, BARRA ESQUERDA E BARRA DIREITA. | INTEGRIDADE MANGUEIRAS HIDRÁULICAS | NÃO
1022B | 125J | Auditoria | Não Conforme | 1314 ¦ OUTRAS OBSERVAÇÕES | 0 ¦ Comentário | REFORÇAR APLICAÇÃO DE LACRE NAS PORCAS DE FIXAÇÃO DAS RÓTULAS DOS CILINDROS DE DIREÇÃO, CILINDRO ESQUERDO E DIREITO. | CILINDROS DE DIREÇÃO/LACRE | NÃO
1022B | 125J | Auditoria | Não Conforme | 0101 ¦ MÁQUINA DE ACORDO COM O SISTEMA SIP (CHASSI E MODELO) | 1 ¦ Incidental | FALTAM NÚMEROS DE SÉRIE NA PARTE FRONTAL DA BAIXADA DIANTEIRA ESQUERDA E DIREITA. | NÚMEROS DE SÉRIE BAIXADAS | NÃO
1022B | 125J | Auditoria | Não Conforme | 1402 ¦ ROTEAMENTO DAS MANGUEIRAS DE PULVERIZAÇÃO | 1 ¦ Incidental | MANGUEIRA DE ALIMENTAÇÃO DO CHUVEIRO TRASEIRO DA PARTE SUPERIOR DO TANQUE DE PRODUTO, ESTÁ MAIOR QUE O NECESSÁRIO. | MANGUEIRAS PULVERIZAÇÃO | NÃO
1022B | 125J | Auditoria | Não Conforme | 1408 ¦ CONEXÕES | 1 ¦ Incidental | LINHA DE PULVERIZAÇÃO DO LADO DIREITO DO TEE DA TERCEIRA SEÇÃO ESTÁ TORCIDA. | CONEXÕES | NÃO
1022B | 125J | Auditoria | Não Conforme | 1618 ¦ OUTRAS OBSERVAÇÕES | 5 ¦ Menor | FALTANDO GRAXEIRA NA DOBRADIÇA DA PONTEIRA DO ALIN ESQUERDO. | GRAXEIRA DOBRADIÇA ALIN | NÃO
1022B | 125J | Auditoria | Não Conforme | 1802 ¦ APERTO DAS PORCAS DOS TENSORES | 0 ¦ Comentário | REFORÇAR APLICAÇÃO DE LACRE NAS PORCAS DE FIXAÇÃO DO TENSOR TRANSVERSAL DIANTEIRO. | APERTO PORCAS TENSORES | NÃO
1022B | 125J | Auditoria | Não Conforme | 1904 ¦ ACABAMENTO GERAL DA CABINE (INTERNO E EXTERNO) | 1 ¦ Incidental | CARENAGEM DA LATERAL ESQUERDA DA CABINE, ESTÁ DESCOLANDO NA PARTE SUPERIOR. | CARENAGEM CABINE | NÃO
1022B | 125J | Auditoria | Não Conforme | 1908 ¦ TANQUE DE ÁGUA LIMPA | 0 ¦ Comentário | FALTANDO MANGUEIRA DE NÍVEL NA LATERAL ESQUERDA DO TANQUE DE ÁGUA LIMPA. | TANQUE DE ÁGUA LIMPA | NÃO
1022B | 125J | Auditoria | Não Conforme | 2001 ¦ APERTO DAS TAMPAS DOS REGISTROS ROSCADOS | 0 ¦ Comentário | REFORÇAR APLICAÇÃO DE LACRE NOS PARAFUSOS DE FIXAÇÃO DAS TAMPAS DOS REGISTROS ROSCADOS DO EIXO TRASEIRO. | APERTO TAMPAS REGISTROS ROSCADOS | NÃO
1022B | 125J | Auditoria | Não Conforme | 2002 ¦ PRESENÇA DAS TAMPAS DOS MOTORES DE RODA | 0 ¦ Comentário | FALTAM TAMPAS DE PROTEÇÃO DOS MOTORES DE RODAS. | TAMPAS MOTORES RODAS | NÃO
1022B | 125J | Auditoria | Não Conforme | 2011 ¦ REDUTORES | 1 ¦ Incidental | PINTURA DANIFICADA NO REDUTOR TRASEIRO DIREITO. | REDUTORES | NÃO
1022B | 125J | Auditoria | Não Conforme | 2012 ¦ OUTRAS OBSERVAÇÕES | 0 ¦ Comentário | REFORÇAR APLICAÇÃO DE LACRE NAS PORCAS DE FIXAÇÃO DAS RÓTULAS DOS CILINDROS DE BITOLA DIANTEIRA E TRASEIRA. | CILINDROS DE BITOLA/RÓTULA/LACRE | NÃO
1022B | 125J | Auditoria | Não Conforme | 2107 ¦ ABRIDORES DE LINHA E KIT EXTRA SEPARADOS | 0 ¦ Comentário | FALTAM ABRIDORES DE LINHA E KIT EXTRA. | ACESSÓRIOS | NÃO
1022B | 125J | Auditoria | Não Conforme | 2108 ¦ LIMPEZA | 0 ¦ Comentário | ASPIRAR TAPETE DA CABINE. | CABINE | NÃO
1022B | 125J | Auditoria | Conforme Com OBS | 2112 ¦ REALIZAR A EQUALIZAÇÃO DO EQUIPAMENTO | Não Informada | EIXO FRONTAL 400 MA EIXO TRASEIRO 430 MA |  | NÃO
1022B | 125J | Auditoria | Não Conforme | 2113 ¦ OUTRAS OBSERVAÇÕES | 1 ¦ Incidental | FALTANDO LUBRIFICAÇÃO NA GRAXEIRA DA RÓTULA DO TENSOR TRASEIRO ESQUERDO SUPERIOR DO EIXO. | RÓTULA TENSOR/GRAXEIRA/LUBRIFICAÇÃO | NÃO
1023B | 125J | Pré Auditoria | Não Conforme | 0115 ¦ TESTAR ACIONAMENTO DO FREIO HIDRÁULICO | 0 ¦ Comentário | FALTANDO DISCO DE FREIO | TESTAR FREIO HIDRÁULICO | NÃO
1100B | 125J | Auditoria | Não Conforme | 0101 ¦ MÁQUINA DE ACORDO COM O SISTEMA SIP (CHASSI E MODELO) | 1 ¦ Incidental | NÚMERO 5 DOS NÚMEROS DE SÉRIE DA BAIXADA TRASEIRA DIREITA ESTÁ DUPLICADO. | NÚMEROS DE SÉRIE | NÃO
0937B | 120J | RAE/PDI | Não Conforme | 2012 ¦ OUTRAS OBSERVAÇÕES | 20 ¦ Crítico | O PULVERIZADOR VEIO COM A TORNEIRA DE LAVAR AS MÃOS DO TANQUE DE AGUA LIMPA QUEBRADA. | TORNEIRA | NÃO
0937B | 120J | RAE/PDI | Não Conforme | 2012 ¦ OUTRAS OBSERVAÇÕES | 20 ¦ Crítico | O PULVERIZADOR VEIO COM A TORNEIRA DE LAVAR AS MÃOS DO TANQUE DE AGUA LIMPA QUEBRADA. | TORNEIRA | NÃO
1024B | 125J | Terminação | Não Conforme | 0115 ¦ TESTAR ACIONAMENTO DO FREIO HIDRÁULICO | 0 ¦ Comentário | FALTA DISCO DE FREIO | DISCO DE FREIO | NÃO
1024B | 125J | Terminação | Conforme Com OBS | 0123 ¦ COLOCAR O ADITIVO REVELADOR (BLACKLIGHT) NOS TANQUES HIDRÁULICOS | Não Informada |  |  | NÃO
1024B | 125J | Terminação | Conforme Com OBS | 0401 ¦ VÁLVULAS DE FREIO (7 UNIDADES) | Não Informada |  |  | NÃO
1024B | 125J | Terminação | Conforme Com OBS | 0402 ¦ BLOCO 2+1 | Não Informada |  |  | NÃO
1024B | 125J | Terminação | Conforme Com OBS | 0403 ¦ BLOCO BOMBA DE PULVERIZAÇÃO / BOMBA DE CARGA | Não Informada |  |  | NÃO
1024B | 125J | Terminação | Conforme Com OBS | 0404 ¦ BLOCO ABERTURA DE BITOLA | Não Informada |  |  | NÃO
1024B | 125J | Terminação | Conforme Com OBS | 0405 ¦ BLOCO 7 VIAS | Não Informada |  |  | NÃO
1024B | 125J | Terminação | Conforme Com OBS | 0406 ¦ BLOCO TRANSMISSÃO TRASEIRA | Não Informada |  |  | NÃO
1024B | 125J | Terminação | Conforme Com OBS | 0407 ¦ BLOCO TRANSMISSÃO DIANTEIRA | Não Informada |  |  | NÃO
1024B | 125J | Terminação | Conforme Com OBS | 0408 ¦ BOMBA DE TRANSMISSÃO 1 | Não Informada |  |  | NÃO
1024B | 125J | Terminação | Conforme Com OBS | 0409 ¦ BOMBA DE TRANSMISSÃO 2 | Não Informada |  |  | NÃO
1024B | 125J | Terminação | Conforme Com OBS | 0410 ¦ BOMBA DUPLA 1 | Não Informada |  |  | NÃO
1024B | 125J | Terminação | Conforme Com OBS | 0411 ¦ BOMBA DUPLA 2 | Não Informada |  |  | NÃO
1024B | 125J | Terminação | Conforme Com OBS | 0413 ¦ MOTOR BOMBA DE PULVERIZAÇÃO | Não Informada |  |  | NÃO
1024B | 125J | Terminação | Conforme Com OBS | 0415 ¦ REGISTROS TANQUE CIRCUITO LEVE | Não Informada |  |  | NÃO
1024B | 125J | Terminação | Conforme Com OBS | 0416 ¦ REGISTROS TANQUE CIRCUITO PESADO | Não Informada |  |  | NÃO
1024B | 125J | Terminação | Conforme Com OBS | 0417 ¦ MOTOR DIESEL | Não Informada |  |  | NÃO
1024B | 125J | Terminação | Conforme Com OBS | 0418 ¦ TANQUE CIRCUITO LEVE | Não Informada |  |  | NÃO
1024B | 125J | Terminação | Conforme Com OBS | 0419 ¦ TANQUE CIRCUITO PESADO | Não Informada |  |  | NÃO
1024B | 125J | Terminação | Conforme Com OBS | 0420 ¦ REGISTROS | Não Informada |  |  | NÃO
1024B | 125J | Terminação | Conforme Com OBS | 0423 ¦ ORBITROL | Não Informada |  |  | NÃO
1024B | 125J | Terminação | Conforme Com OBS | 0424 ¦ SISTEMA DO AR CONDICIONADO (MANGUEIRAS, CONEXÕES, COMPRESSOR) | Não Informada |  |  | NÃO
1024B | 125J | Terminação | Conforme Com OBS | 0427 ¦ MOTOR DE RODA DD | Não Informada |  |  | NÃO
1024B | 125J | Terminação | Conforme Com OBS | 0428 ¦ MOTOR DE RODA DE | Não Informada |  |  | NÃO
1024B | 125J | Terminação | Conforme Com OBS | 0429 ¦ MOTOR DE RODA TD | Não Informada |  |  | NÃO
1024B | 125J | Terminação | Conforme Com OBS | 0430 ¦ MOTOR DE RODA TE | Não Informada |  |  | NÃO
1024B | 125J | Terminação | Conforme Com OBS | 0431 ¦ REDUTOR DD | Não Informada |  |  | NÃO
1024B | 125J | Terminação | Conforme Com OBS | 0432 ¦ REDUTOR DE | Não Informada |  |  | NÃO
1024B | 125J | Terminação | Conforme Com OBS | 0433 ¦ REDUTOR TD | Não Informada |  |  | NÃO
1024B | 125J | Terminação | Conforme Com OBS | 0434 ¦ REDUTOR TE | Não Informada |  |  | NÃO
1024B | 125J | Terminação | Conforme Com OBS | 0435 ¦ CILINDROS ALIN | Não Informada |  |  | NÃO
1024B | 125J | Terminação | Conforme Com OBS | 0436 ¦ CILINDROS 45 | Não Informada |  |  | NÃO
1024B | 125J | Terminação | Conforme Com OBS | 0437 ¦ CILINDROS ABRE BARRA | Não Informada |  |  | NÃO
1024B | 125J | Terminação | Conforme Com OBS | 0438 ¦ CILINDRO QUADRO | Não Informada |  |  | NÃO
1024B | 125J | Terminação | Conforme Com OBS | 0439 ¦ CILINDROS BITOLA | Não Informada |  |  | NÃO
1024B | 125J | Terminação | Conforme Com OBS | 0440 ¦ CILINDRO TRAVA QUADRO | Não Informada |  |  | NÃO
1024B | 125J | Terminação | Conforme Com OBS | 0441 ¦ CILINDROS DE DIREÇÃO | Não Informada |  |  | NÃO
1024B | 125J | Terminação | Conforme Com OBS | 0442 ¦ FILTRO CIRCUITO LEVE ESQUERDO | Não Informada |  |  | NÃO
1024B | 125J | Terminação | Conforme Com OBS | 0443 ¦ FILTRO CIRCUITO LEVE DIREITO | Não Informada |  |  | NÃO
1024B | 125J | Terminação | Conforme Com OBS | 0444 ¦ FILTRO CIRCUITO PESADO ESQUERDO | Não Informada |  |  | NÃO
1024B | 125J | Terminação | Conforme Com OBS | 0445 ¦ FILTRO CIRCUITO PESADO DIREITO | Não Informada |  |  | NÃO
1024B | 125J | Terminação | Conforme Com OBS | 0446 ¦ CONEXÕES E TERMINAIS DAS MANGUEIRAS HIDRÁULICAS CIRCUITO LEVE | Não Informada |  |  | NÃO
1024B | 125J | Terminação | Conforme Com OBS | 0447 ¦ CONEXÕES E TERMINAIS DAS MANGUEIRAS HIDRÁULICAS CIRCUITO PESADO | Não Informada |  |  | NÃO
1024B | 125J | Terminação | Conforme Com OBS | 0448 ¦ MANGUEIRAS HIDRÁULICAS CIRCUITO LEVE | Não Informada |  |  | NÃO
1024B | 125J | Terminação | Conforme Com OBS | 0449 ¦ MANGUEIRAS HIDRÁULICAS CIRCUITO PESADO | Não Informada |  |  | NÃO
1024B | 125J | Terminação | Conforme Com OBS | 0450 ¦ OUTRAS OBSERVAÇÕES | Não Informada |  |  | NÃO
1024B | 125J | Terminação | Conforme Com OBS | 1208 ¦ PINTURA | Não Informada |  |  | NÃO
1024B | 125J | Terminação | Conforme Com OBS | 1214 ¦ PINTURA | Não Informada |  |  | NÃO
1024B | 125J | Terminação | Conforme Com OBS | 1613 ¦ APLICAR ADESIVOS | Não Informada |  |  | NÃO
1024B | 125J | Terminação | Conforme Com OBS | 1806 ¦ PINTURA | Não Informada |  |  | NÃO
1024B | 125J | Terminação | Conforme Com OBS | 1906 ¦ PINTURA | Não Informada |  |  | NÃO
1024B | 125J | Terminação | Conforme Com OBS | 2010 ¦ PINTURA | Não Informada |  |  | NÃO
1024B | 125J | Terminação | Conforme Com OBS | 2106 ¦ PINTURA | Não Informada |  |  | NÃO
1021B | 125J | Auditoria | Não Conforme | 0101 ¦ MÁQUINA DE ACORDO COM O SISTEMA SIP (CHASSI E MODELO) | 1 ¦ Incidental | FALTANDO NÚMEROS DE SÉRIE NA PARTE FRONTAL DAS BAIXADAS DIANTEIRAS, ESQUERDA E DIREITA. | NÚMEROS DE SÉRIE/BAIXADAS | NÃO
1021B | 125J | Auditoria | Não Conforme | 0111 ¦ TESTAR PINO TRAVA DO QUADRO E DAS BARRAS | 1 ¦ Incidental | CUPILHA (R) ESTAVA MUITO ABERTA NÃO TRAVANDO CORRETAMENTE O PINO TRAVA BARRA ESQUERDA E DIREITA. | CUPILHA R/PINO TRAVA BARRA | NÃO
1023B | 125J | Pré Auditoria | Não Conforme | 1305 ¦ ROTEAMENTO DAS MANGUEIRAS HIDRÁULICAS | 1 ¦ Incidental | MANGUEIRA HIDRÁULICA DA BOMBA DE PULVERIZAÇÃO OBSTRUINDO PARAFUSO DA PATA ESQUERDA DO MOTOR MANGUEIRAS HIDRÁULICAS DOS FILTROS HIDRÁULICOS EXTERNOS PRESAS JUNTO À SUPORTE DO TROCADOR DE CALOR MANGUEIRAS HIDRÁULICAS DO CILINDRO DE BITOLA DIANTEIRO ESQUERDO PRESAS JUNTO À TENSOR DIANTEIRO ESQUERDO SUPERIOR MANGUEIRA HIDRÁULICA DO CILINDRO ABRE BARRA ESQUERDA MUITO CURVADA | ROTEAMENTO HIDRÁULICO | NÃO
1023B | 125J | Pré Auditoria | Não Conforme | 1309 ¦ INTEGRIDADE DAS MANGUEIRAS HIDRÁULICAS | 1 ¦ Incidental | MANGUEIRA HIDRÁULICA EM CONTATO COM CANTO VIVO DA VÁLVULA DE ISOLAMENTO EMBAIXO DA CABINE MANGUEIRA HIDRÁULICA INTERNA DO MOTOR DE RODA DIANTEIRO ESQUERDO EM CONTATO COM REFORÇO INTERNO DA BAIXADA MANGUEIRA HIDRÁULICA DO TROCADOR DE CALOR EM CONTATO COM CANTO VIVO DA CHAPA INFERIOR DO TANQUE DE PRODUTO | INTEGRIDADE DAS MANGUEIRAS HIDRÁULICAS | NÃO
1023B | 125J | Pré Auditoria | Não Conforme | 1904 ¦ ACABAMENTO GERAL DA CABINE (INTERNO E EXTERNO) | 1 ¦ Incidental | FALTANDO LOGO PLA NO CENTRO DO VOLANTE | ACABAMENTO GERAL DA CABINE | NÃO
1023B | 125J | Pré Auditoria | Não Conforme | 1905 ¦ FIXAÇÃO DAS SAÍDAS DE AR | 1 ¦ Incidental | SAÍDA DE AR DANIFICADA ACIMA DA PORTA PRINCIPAL DA CABINE | FIXAÇÃO DAS SAÍDAS DE AR | NÃO
1021B | 125J | Auditoria | Conforme Com OBS | 0504 ¦ CALIBRAÇÃO DO PILOTO | Não Informada | SEM ESPAÇO IDEAL PARA CALIBRAÇÃO. |  | NÃO
1021B | 125J | Auditoria | Não Conforme | 0609 ¦ INVERTER PLUG DA SOLENOIDE ALTA/BAIXA NO BLOCO TRASEIRO P/ TESTAR PACOTE DE FREIO DO REDUTOR | 20 ¦ Crítico | SOLENÓIDE SUPERIOR E SOLENÓIDE INFERIOR DA PARTE DE TRÁS DO BLOCO DE TRANSMISSÃO TRASEIRO, NÃO FUNCIONAM CORRETAMENTE, IMPACTANDO FUNCIONABILIDADE DA MÁQUINA. | BLOCO DE TRANSMISSÃO TRASEIRO/SOLENÓIDE | NÃO
1023B | 125J | Pré Auditoria | Não Conforme | 2007 ¦ ALTURA DOS PULMÕES DE 230MM A 250MM | 1 ¦ Incidental | PULMÃO TRASEIRO DIREITO COM ALTURA ABAIXO DA TOLERÂNCIA | ALTURA DOS PULMÕES | NÃO
1021B | 125J | Auditoria | Não Conforme | 0822 ¦ PRESSURIZAÇÃO DA CABINE | 5 ¦ Menor | PRESSURIZADOR DA CABINE, NÃO FUNCIONA. | PRESSURIZADOR | NÃO
1021B | 125J | Auditoria | Não Conforme | 0902 ¦ SENSOR DE NÍVEL DO TANQUE DE PRODUTO (MÍNIMO E MÁXIMO) | 10 ¦ Maior | SENSOR DE NÍVEL MÍNIMO DO TANQUE DE PRODUTO ESTAVA COM POSIÇÃO INCORRETA, IMPOSSIBILITANDO O ACIONAMENTO DA BOMBA DE PULVERIZAÇÃO. | SENSOR DE NÍVEL/TANQUE DE PRODUTO | NÃO
1023B | 125J | Pré Auditoria | Não Conforme | 1307 ¦ NÍVEL DE ÓLEO DO TANQUE CIRCUITO LEVE (ATÉ 10MM ABAIXO DO MÁXIMO) | 1 ¦ Incidental | COMPLETAR ÓLEO | NÍVEL DE ÓLEO DO TANQUE DE CIRCUITO LEVE | NÃO
1021B | 125J | Auditoria | Não Conforme | 1001 ¦ MANGUEIRAS DE PULVERIZAÇÃO | 10 ¦ Maior | VAZAMENTO PELA UNIÃO DA CONEXÃO 45° DO REGISTRO DE REABASTECIMENTO COM A MANGUEIRA, ABRAÇADEIRA ESTAVA SOLTA. | MANGUEIRAS PULVERIZAÇÃO | NÃO
1021B | 125J | Auditoria | Não Conforme | 1003 ¦ CONEXÕES | 10 ¦ Maior | VAZAMENTO PELO TEE DA LINHA DE PULVERIZAÇÃO DA SEGUNDA SEÇÃO, BARRA INTERMEDIÁRIA. | CONEXÕES | NÃO
1023B | 125J | Pré Auditoria | Não Conforme | 2012 ¦ OUTRAS OBSERVAÇÕES | 1 ¦ Incidental | REPASSAR MACHO NAS ROSCAS DOS PARAFUSOS DOS ABRIDORES DE LINHA E SUBSTITUIR PARAFUSOS DANIFICADOS FALTANDO MARCAÇÃO NUMÉRICA NAS BAIXADAS DIANTEIRAS | EIXO | NÃO
1021B | 125J | Auditoria | Não Conforme | 1009 ¦ EDUTOR QUÍMICO (CONO MISTURADOR) | 10 ¦ Maior | VAZAMENTO PELA PORCA DE FIXAÇÃO DO NIPEL ROSCADO DO JOELHO DE ENGATE RÁPIDO, PARTE SUPERIOR, PELO LADO DE TRÁS DO EDUTOR QUÍMICO. | EDUTOR QUÍMICO | NÃO
1021B | 125J | Auditoria | Não Conforme | 1013 ¦ REGISTRO 5 VIAS | 10 ¦ Maior | VAZAMENTO PELA UNIÃO DA MANGUEIRA COM A CONEXÃO DE 90° DA PARTE SUPERIOR DO REGISTRO CINCO VIAS, MANGUEIRA DOS CHUVEIROS DO TANQUE DE PRODUTO. | REGISTRO CINCO VIAS/MANGUEIRA CHUVEIROS TANQUE | NÃO
1023B | 125J | Pré Auditoria | Não Conforme | 1604 ¦ SOLDAS DAS TRELIÇAS DAS BARRAS | 1 ¦ Incidental | FURO NA SOLDA DA ÚLTIMA TRELIÇA DA PONTEIRA DIREITA FURO NA SOLDA DA BASE DO SUPORTE DO BATENTE MENOR DA BARRA GRANDE DIREITA FURO NA SOLDA DO PRIMEIRO ZIG ZAG PARTINDO DO CABEÇAL DA BARRA GRANDE ESQUERDA | SOLDA NAS TRELIÇAS DAS BARRAS | NÃO
1023B | 125J | Pré Auditoria | Não Conforme | 1610 ¦ PINTURA BARRA INTERMEDIÁRIA E ALIN DIREITO | 1 ¦ Incidental | PINTURA DANIFICADA NO REFORÇO MENOR DA PONTEIRA DIREITA, PELA PARTE INFERIOR | PINTURA BARRA INTERMEDIÁRIA E ALIN DIREITO | NÃO
1023B | 125J | Pré Auditoria | Não Conforme | 1618 ¦ OUTRAS OBSERVAÇÕES | 5 ¦ Menor | FALTANDO CUPILHA NO PINO QUE FIXA BARRA INTERMEDIÁRIA E PONTEIRA DIREITA | CUPILHA | NÃO
1023B | 125J | Pré Auditoria | Não Conforme | 2010 ¦ PINTURA | 1 ¦ Incidental | PINTURA DANIFICADA NAS BAIXADAS TRASEIRAS DIREITA E ESQUERDA | PINTURA | NÃO
1023B | 125J | Pré Auditoria | Não Conforme | 2103 ¦ PRESENÇA DE GRAXEIRAS EM POSIÇÕES ADEQUADAS E ISENTAS DE TINTA | 5 ¦ Menor | FALTANDO GRAXEIRA NA BUCHA DO ALIN DIREITO SUBSTITUIR GRAXEIRAS OXIDADAS DO EIXO DIANTEIRO E TRASEIRO | PRESENÇA DE GRAXEIRAS EM POSIÇÕES ADEQUADAS | NÃO
1021B | 125J | Auditoria | Não Conforme | 1016 ¦ OUTRAS OBSERVAÇÕES | 10 ¦ Maior | VAZAMENTO PELA UNIÃO DA CONEXÃO RETA ROSCADA COM A MANGUEIRA DE ALIMENTAÇÃO DA TEE DOS CHUVEIROS DO TANQUE DE PRODUTO, PARTE INFERIOR DA CINTA DE FIXAÇÃO DO TANQUE. VAZAMENTO PELA UNIÃO DA CONEXÃO RETA ROSCADA COM A MANGUEIRA DE ALIMENTAÇÃO DO CHUVEIRO TRASEIRO, MANGUEIRA MAIOR, LADO ESQUERDO DA CONEXÃO JOELHO, PARTE INFERIOR DA CINTA DO TANQUE DE PRODUTO. | MANGUEIRAS/CHUVEIROS TANQUE DE PRODUTO | NÃO
1104B | 120J HIGH POWER | Terminação | Conforme Com OBS | 0401 ¦ VÁLVULAS DE FREIO (7 UNIDADES) | Não Informada |  |  | NÃO
1104B | 120J HIGH POWER | Terminação | Conforme Com OBS | 0402 ¦ BLOCO 2+1 | Não Informada |  |  | NÃO
1104B | 120J HIGH POWER | Terminação | Conforme Com OBS | 0403 ¦ BLOCO BOMBA DE PULVERIZAÇÃO / BOMBA DE CARGA | Não Informada |  |  | NÃO
1104B | 120J HIGH POWER | Terminação | Conforme Com OBS | 0404 ¦ BLOCO ABERTURA DE BITOLA | Não Informada |  |  | NÃO
1104B | 120J HIGH POWER | Terminação | Conforme Com OBS | 0405 ¦ BLOCO 7 VIAS | Não Informada |  |  | NÃO
1104B | 120J HIGH POWER | Terminação | Conforme Com OBS | 0406 ¦ BLOCO TRANSMISSÃO TRASEIRA | Não Informada |  |  | NÃO
1104B | 120J HIGH POWER | Terminação | Conforme Com OBS | 0407 ¦ BLOCO TRANSMISSÃO DIANTEIRA | Não Informada |  |  | NÃO
1104B | 120J HIGH POWER | Terminação | Conforme Com OBS | 0408 ¦ BOMBA DE TRANSMISSÃO 1 | Não Informada |  |  | NÃO
1104B | 120J HIGH POWER | Terminação | Conforme Com OBS | 0409 ¦ BOMBA DE TRANSMISSÃO 2 | Não Informada |  |  | NÃO
1104B | 120J HIGH POWER | Terminação | Conforme Com OBS | 0410 ¦ BOMBA DUPLA 1 | Não Informada |  |  | NÃO
1104B | 120J HIGH POWER | Terminação | Conforme Com OBS | 0411 ¦ BOMBA DUPLA 2 | Não Informada |  |  | NÃO
1104B | 120J HIGH POWER | Terminação | Conforme Com OBS | 0413 ¦ MOTOR BOMBA DE PULVERIZAÇÃO | Não Informada |  |  | NÃO
1104B | 120J HIGH POWER | Terminação | Conforme Com OBS | 0415 ¦ REGISTROS TANQUE CIRCUITO LEVE | Não Informada |  |  | NÃO
1104B | 120J HIGH POWER | Terminação | Conforme Com OBS | 0416 ¦ REGISTROS TANQUE CIRCUITO PESADO | Não Informada |  |  | NÃO
1104B | 120J HIGH POWER | Terminação | Conforme Com OBS | 0417 ¦ MOTOR DIESEL | Não Informada |  |  | NÃO
1104B | 120J HIGH POWER | Terminação | Conforme Com OBS | 0418 ¦ TANQUE CIRCUITO LEVE | Não Informada |  |  | NÃO
1104B | 120J HIGH POWER | Terminação | Conforme Com OBS | 0419 ¦ TANQUE CIRCUITO PESADO | Não Informada |  |  | NÃO
1104B | 120J HIGH POWER | Terminação | Conforme Com OBS | 0420 ¦ REGISTROS | Não Informada |  |  | NÃO
1104B | 120J HIGH POWER | Terminação | Conforme Com OBS | 0423 ¦ ORBITROL | Não Informada |  |  | NÃO
1104B | 120J HIGH POWER | Terminação | Conforme Com OBS | 0424 ¦ SISTEMA DO AR CONDICIONADO (MANGUEIRAS, CONEXÕES, COMPRESSOR) | Não Informada |  |  | NÃO
1104B | 120J HIGH POWER | Terminação | Conforme Com OBS | 0427 ¦ MOTOR DE RODA DD | Não Informada |  |  | NÃO
1104B | 120J HIGH POWER | Terminação | Conforme Com OBS | 0428 ¦ MOTOR DE RODA DE | Não Informada |  |  | NÃO
1104B | 120J HIGH POWER | Terminação | Conforme Com OBS | 0429 ¦ MOTOR DE RODA TD | Não Informada |  |  | NÃO
1104B | 120J HIGH POWER | Terminação | Conforme Com OBS | 0430 ¦ MOTOR DE RODA TE | Não Informada |  |  | NÃO
1104B | 120J HIGH POWER | Terminação | Conforme Com OBS | 0431 ¦ REDUTOR DD | Não Informada |  |  | NÃO
1104B | 120J HIGH POWER | Terminação | Conforme Com OBS | 0432 ¦ REDUTOR DE | Não Informada |  |  | NÃO
1104B | 120J HIGH POWER | Terminação | Conforme Com OBS | 0433 ¦ REDUTOR TD | Não Informada |  |  | NÃO
1104B | 120J HIGH POWER | Terminação | Conforme Com OBS | 0434 ¦ REDUTOR TE | Não Informada |  |  | NÃO
1104B | 120J HIGH POWER | Terminação | Conforme Com OBS | 0435 ¦ CILINDROS ALIN | Não Informada |  |  | NÃO
1104B | 120J HIGH POWER | Terminação | Conforme Com OBS | 0436 ¦ CILINDROS 45 | Não Informada |  |  | NÃO
1104B | 120J HIGH POWER | Terminação | Conforme Com OBS | 0437 ¦ CILINDROS ABRE BARRA | Não Informada |  |  | NÃO
1104B | 120J HIGH POWER | Terminação | Conforme Com OBS | 0438 ¦ CILINDRO QUADRO | Não Informada |  |  | NÃO
1104B | 120J HIGH POWER | Terminação | Conforme Com OBS | 0439 ¦ CILINDROS BITOLA | Não Informada |  |  | NÃO
1104B | 120J HIGH POWER | Terminação | Conforme Com OBS | 0440 ¦ CILINDRO TRAVA QUADRO | Não Informada |  |  | NÃO
1104B | 120J HIGH POWER | Terminação | Conforme Com OBS | 0441 ¦ CILINDROS DE DIREÇÃO | Não Informada |  |  | NÃO
1104B | 120J HIGH POWER | Terminação | Conforme Com OBS | 0442 ¦ FILTRO CIRCUITO LEVE ESQUERDO | Não Informada |  |  | NÃO
1104B | 120J HIGH POWER | Terminação | Conforme Com OBS | 0443 ¦ FILTRO CIRCUITO LEVE DIREITO | Não Informada |  |  | NÃO
1104B | 120J HIGH POWER | Terminação | Conforme Com OBS | 0444 ¦ FILTRO CIRCUITO PESADO ESQUERDO | Não Informada |  |  | NÃO
1104B | 120J HIGH POWER | Terminação | Conforme Com OBS | 0445 ¦ FILTRO CIRCUITO PESADO DIREITO | Não Informada |  |  | NÃO
1104B | 120J HIGH POWER | Terminação | Conforme Com OBS | 0446 ¦ CONEXÕES E TERMINAIS DAS MANGUEIRAS HIDRÁULICAS CIRCUITO LEVE | Não Informada |  |  | NÃO
1104B | 120J HIGH POWER | Terminação | Conforme Com OBS | 0447 ¦ CONEXÕES E TERMINAIS DAS MANGUEIRAS HIDRÁULICAS CIRCUITO PESADO | Não Informada |  |  | NÃO
1104B | 120J HIGH POWER | Terminação | Conforme Com OBS | 0448 ¦ MANGUEIRAS HIDRÁULICAS CIRCUITO LEVE | Não Informada |  |  | NÃO
1104B | 120J HIGH POWER | Terminação | Conforme Com OBS | 0449 ¦ MANGUEIRAS HIDRÁULICAS CIRCUITO PESADO | Não Informada |  |  | NÃO
1104B | 120J HIGH POWER | Terminação | Conforme Com OBS | 0450 ¦ OUTRAS OBSERVAÇÕES | Não Informada |  |  | NÃO
1104B | 120J HIGH POWER | Terminação | Conforme Com OBS | 1208 ¦ PINTURA | Não Informada |  |  | NÃO
1104B | 120J HIGH POWER | Terminação | Conforme Com OBS | 1214 ¦ PINTURA | Não Informada |  |  | NÃO
1104B | 120J HIGH POWER | Terminação | Conforme Com OBS | 1613 ¦ APLICAR ADESIVOS | Não Informada |  |  | NÃO
1104B | 120J HIGH POWER | Terminação | Conforme Com OBS | 1806 ¦ PINTURA | Não Informada |  |  | NÃO
1104B | 120J HIGH POWER | Terminação | Conforme Com OBS | 1906 ¦ PINTURA | Não Informada |  |  | NÃO
1104B | 120J HIGH POWER | Terminação | Conforme Com OBS | 2010 ¦ PINTURA | Não Informada |  |  | NÃO
1104B | 120J HIGH POWER | Terminação | Conforme Com OBS | 2106 ¦ PINTURA | Não Informada |  |  | NÃO
1021B | 125J | Auditoria | Conforme Com OBS | 1204 ¦ NÍVEL DE COMBUSTÍVEL | Não Informada | COMBUSTÍVEL EM 18% |  | NÃO
1021B | 125J | Auditoria | Não Conforme | 1213 ¦ CHAPAS DE PROTEÇÃO DO MOTOR | 0 ¦ Comentário | EXCESSO DE GRAXA NA CHAPARIA DE PROTEÇÃO INFERIOR DO RADIADOR. | CHAPAS DE PROTEÇÃO, GRAXA | NÃO
1021B | 125J | Auditoria | Não Conforme | 1314 ¦ OUTRAS OBSERVAÇÕES | 0 ¦ Comentário | FUMAÇA DE TINTA CINZA NO FILTRO HIDRÁULICO DIREITO DO CIRCUITO PESADO. | FILTRO HIDRÁULICO/FUMAÇA TINTA | NÃO
1021B | 125J | Auditoria | Não Conforme | 1409 ¦ OUTRAS OBSERVAÇÕES | 10 ¦ Maior | FILTRO DA BOMBA DE PULVERIZAÇÃO ESTÁ QUEBRADO NA FIXAÇÃO INFERIOR DIREITA. | FILTRO BOMBA PULVERIZAÇÃO | NÃO
1021B | 125J | Auditoria | Não Conforme | 1618 ¦ OUTRAS OBSERVAÇÕES | 1 ¦ Incidental | DOBRADIÇA DA PONTEIRA DO ALIN DIREITO E ALIN ESQUERDO ESTÃO RÍGIDAS. | DOBRADIÇA PONTEIRA ALIN | NÃO
1021B | 125J | Auditoria | Não Conforme | 1908 ¦ TANQUE DE ÁGUA LIMPA | 10 ¦ Maior | REGISTRO LAVA MÃO DO TANQUE AUXILIAR DO TANQUE DE ÁGUA LIMPA, ESTÁ QUEBRADA. | TANQUE AUXILIAR TANQUE ÁGUA LIMPA/REGISTRO LAVA MÃO | NÃO
1021B | 125J | Auditoria | Não Conforme | 1909 ¦ OUTRAS OBSERVAÇÕES | 1 ¦ Incidental | LETRA (A) DO LOGO PLA DA PARTE FRONTAL DO TANQUE DE ÁGUA LIMPA, ESTÁ DANIFICADA. | LOGO PLA/TANQUE DE ÁGUA LIMPA | NÃO
1021B | 125J | Auditoria | Não Conforme | 2107 ¦ ABRIDORES DE LINHA E KIT EXTRA SEPARADOS | 0 ¦ Comentário | FALTAM ABRIDORES DE LINHA. | ACESSÓRIOS | NÃO
1021B | 125J | Auditoria | Não Conforme | 2108 ¦ LIMPEZA | 0 ¦ Comentário | ASPIRAR TAPETE DA CABINE. | CABINE | NÃO
1021B | 125J | Auditoria | Conforme Com OBS | 2112 ¦ REALIZAR A EQUALIZAÇÃO DO EQUIPAMENTO | Não Informada | EIXO FRONTAL 405 MA EIXO TRASEIRO 400 MA |  | NÃO
1021B | 125J | Auditoria | Não Conforme | 2113 ¦ OUTRAS OBSERVAÇÕES | 0 ¦ Comentário | FALTANDO MANGUEIRA DE NÍVEL DO TANQUE DE ÁGUA LIMPA. | TANQUE DE ÁGUA LIMPA/MANGUEIRA NÍVEL | NÃO
1021B | 125J | Auditoria | Não Conforme | 2002 ¦ PRESENÇA DAS TAMPAS DOS MOTORES DE RODA | 0 ¦ Comentário | FALTAM TAMPAS DE PROTEÇÃO DOS MOTORES DE RODAS. | TAMPAS MOTORES RODAS | NÃO
1023B | 125J | Pré Auditoria | Não Conforme | 1406 ¦ FIXAÇÃO DO CONO MISTURADOR | 5 ¦ Menor | MANOPLAS DE COMANDO DO CONO MISTURADOR EM POSIÇÕES INCORRETAS CONO MISTURADOR COM POUCO APERTO | FIXAÇÃO DO CONO MISTURADOR | NÃO
1023B | 125J | Pré Auditoria | Não Conforme | 1908 ¦ TANQUE DE ÁGUA LIMPA | 0 ¦ Comentário | FALTANDO MANGUEIRA NA LATERAL DO TANQUE DE ÁGUA LIMPA FALTANDO LACRE QUÍMICO NOS FIXADORES DO TANQUE DE ÁGUA LIMPA | TANQUE DE ÁGUA LIMPA | NÃO
1021B | 125J | Auditoria | Não Conforme | 1607 ¦ PINTURA BARRA GRANDE ESQUERDA | 1 ¦ Incidental | FUMAÇA DE TINTA CINZA NO PORTA BICOS DA PONTA ESQUERDA DA LINHA DE PULVERIZAÇÃO DA SEGUNDA SEÇÃO. | LINHA DE PULVERIZAÇÃO/PORTA BICOS/FUMAÇA TINTA. | NÃO
1024B | 125J | Pré Auditoria | Conforme Com OBS | 0109 ¦ VERSÃO DO PILOTO ATC300 (03.24A) | Não Informada | 3.24F |  | NÃO
1024B | 125J | Pré Auditoria | Não Conforme | 0111 ¦ TESTAR PINO TRAVA DO QUADRO E DAS BARRAS | 1 ¦ Incidental | PRESILHA DO TRAVA PINO LADO DIREITO E ESQUERDO NÃO CONFORME | TESTAR PINOS TRAVA QUADRO E BARRAS. | NÃO
1024B | 125J | Pré Auditoria | Não Conforme | 1202 ¦ APERTO DOS FIXADORES DOS SUPORTES DO MOTOR | 1 ¦ Incidental | FALTANDO LACRE QUÍMICO NOS FIXADORES NA PARTE INTERNA LADO DIREITO DO CALÇO DO MOTOR E PARTE INFERIOR ESQUERDO SUPORTE DE FIXAÇÃO. | APERTO NOS FIXADORES E SUPORTE DO MOTOR | NÃO
1024B | 125J | Pré Auditoria | Não Conforme | 1206 ¦ MANGUEIRAS RADIADOR | 1 ¦ Incidental | MANGUEIRAS DO AR CONDICIONADO MUITO CURVADAS | MANGUEIRAS DO RADIADOR/AR CONDICIONADO. | NÃO
1024B | 125J | Pré Auditoria | Não Conforme | 1210 ¦ FECHADURA DO CAPÔ | 1 ¦ Incidental | CHAVE FICA PRESA AO TRAVAR A FECHADURA DO CAPÔ LADO DIREITO. | FECHADURA DO CAPÔ | NÃO
1024B | 125J | Pré Auditoria | Não Conforme | 1211 ¦ ESTRUTURA DO CAPÔ | 1 ¦ Incidental | FALTANDO APERTO NO PARAFUSO DE FIXAÇÃO DA ESTRUTURA DO CAPO PARTE INTERNA TRASEIRO DIREITO. | ESTRUTURA DO CAPÔ | NÃO
1023B | 125J | Pré Auditoria | Não Conforme | 1202 ¦ APERTO DOS FIXADORES DOS SUPORTES DO MOTOR | 1 ¦ Incidental | FALTANDO LACRE QUÍMICO NOS FIXADORES DO RADIADOR PELO LADO ESQUERDO E DIREITO | APERTO DOS FIXADORES DOS SUPORTES DO MOTOR | NÃO
1023B | 125J | Pré Auditoria | Não Conforme | 1203 ¦ ESCAPAMENTO POSICIONADO CORRETAMENTE | 1 ¦ Incidental | PINTURA DANIFICADA NO ESCAPAMENTO | ESCAPAMENTO POSICIONADO CORRETAMENTE | NÃO
1023B | 125J | Pré Auditoria | Não Conforme | 1206 ¦ MANGUEIRAS RADIADOR | 1 ¦ Incidental | MANGUEIRA DO AR CONDICIONADO COM RAIO DE CURVATURA INCORRETO FALTANDO TAMPÕES NAS MANGUEIRAS DO COMPRESSOR DO AR CONDICIONADO | MANGUEIRAS DO RADIADOR | NÃO
1023B | 125J | Pré Auditoria | Não Conforme | 1210 ¦ FECHADURA DO CAPÔ | 1 ¦ Incidental | CHAVE FICA PRESA AO TRAVAR FECHADURA DA TAMPA ESQUERDA DO CAPÔ | FECHADURAS DO CAPÔ | NÃO
1023B | 125J | Pré Auditoria | Não Conforme | 1312 ¦ NÍVEL DE ÓLEO NOS REDUTORES (VERIFICAR LACRE AZUL) | 1 ¦ Incidental | FALTANDO IDENTIFICAÇÃO DE ABASTECIMENTO DE ÓLEO NO REDUTOR DIANTEIRO DIREITO (LACRE AZUL) | NÍVEL DE ÓLEO NOS REDUTORES | NÃO
1023B | 125J | Pré Auditoria | Não Conforme | 1809 ¦ PASSARELA | 1 ¦ Incidental | REMOVER ETIQUETAS DAS PASSARELAS E CORRIMÃOS | PASSARELA | NÃO
1023B | 125J | Pré Auditoria | Não Conforme | 1215 ¦ OUTRAS OBSERVAÇÕES | 1 ¦ Incidental | FILTRO DO AR CONDICIONADO EMBAIXO DA CABINE COM POUCO APERTO | FILTRO AR CONDICIONADO | NÃO
1023B | 125J | Pré Auditoria | Não Conforme | 2106 ¦ PINTURA | 1 ¦ Incidental | PINTURA DANIFICADA NO SUPORTE DA SINALEIRA TRASEIRA DIREITA E DIREITA ESQUERDA | PINTURA | NÃO
1023B | 125J | Pré Auditoria | Não Conforme | 0112 ¦ OUTRAS OBSERVAÇÕES | 1 ¦ Incidental | FILTROS HIDRÁULICOS EXTERNOS MANCHADOS | FILTROS HIDRÁULICOS | NÃO
1023B | 125J | Pré Auditoria | Não Conforme | 1403 ¦ ESPAÇAMENTO LINHA DE PULVERIZAÇÃO 490MM A 510MM | 1 ¦ Incidental | 4° E 5° SEÇÃO DA LINHA DE PULVERIZAÇÃO COM POUCO APERTO | ESPAÇAMENTO LINHA DE PULVERIZAÇÃO | NÃO
1023B | 125J | Pré Auditoria | Não Conforme | 1409 ¦ OUTRAS OBSERVAÇÕES | 1 ¦ Incidental | FALTANDO APERTO NA PORCA DO FLUXOMETRO | FLUXOMETRO | NÃO
1023B | 125J | Pré Auditoria | Não Conforme | 2113 ¦ OUTRAS OBSERVAÇÕES | 1 ¦ Incidental | PATIN DA BARRA ESQUERDA MUITO PRÓXIMO DO CORRIMÃO | PATIN DA BARRA | NÃO
1024B | 125J | Pré Auditoria | Não Conforme | 1106 ¦ OUTRAS OBSERVAÇÕES | 1 ¦ Incidental | REFORÇAR PINTURA NO SUPORTE DE FIXAÇÃO DA SINALEIRA DIANTEIRA ESQUERDA PARTE INTERNA. | PINTURA | NÃO
1024B | 125J | Pré Auditoria | Não Conforme | 1209 ¦ CARENAGENS DO CAPÔ | 1 ¦ Incidental | PRESENÇA DE OXIDAÇÃO NOS PARAFUSOS E ARRUELAS DE FIXAÇÃO NA CARENAGEM DO CAPÔ PARTE SUPERIOR. | CARENAGEM DO CAPÔ. | NÃO
1024B | 125J | Pré Auditoria | Não Conforme | 1213 ¦ CHAPAS DE PROTEÇÃO DO MOTOR | 1 ¦ Incidental | PINTURA DANIFICADA NA CHAPA DE PROTEÇÃO LATERAL ESQUERDA DA PARTE INTERNA DO MOTOR PRÓXIMO AO RADIADOR. | CHAPAS DE PROTEÇÃO DO MOTOR. | NÃO
1024B | 125J | Pré Auditoria | Não Conforme | 1401 ¦ FIXAÇÃO DAS MANGUEIRAS DO INTERIOR DO TANQUE | 1 ¦ Incidental | FALTANDO PRESENÇA DE LACRE QUÍMICO NAS BRAÇADEIRAS DE FIXAÇÃO DAS MANGUEIRAS DO INTERIOR DO TANQUE DE PRODUTO | FIXAÇÃO DAS MANGUEIRAS DO INTERIOR DE ÁGUA LIMPA | NÃO
1024B | 125J | Pré Auditoria | Não Conforme | 1404 ¦ FIXAÇÃO DO TANQUE DE PRODUTO (FIXADORES, CINTA E PROTEÇÕES) | 1 ¦ Incidental | PRESENÇA DE OXIDAÇÃO NAS ARRUELAS DOS PARAFUSOS DE FIXAÇÃO DO TANQUE DE PRODUTO PARTE DE TRÁS INFERIORES | FIXAÇÃO DO TANQUE DE PRODUTO | NÃO
1024B | 125J | Pré Auditoria | Não Conforme | 1406 ¦ FIXAÇÃO DO CONO MISTURADOR | 1 ¦ Incidental | FALTANDO APERTO NOS PARAFUSOS DE FIXAÇÃO DO CONO MISTURADOR. | CONO MISTURADOR | NÃO
1024B | 125J | Pré Auditoria | Não Conforme | 1409 ¦ OUTRAS OBSERVAÇÕES | 1 ¦ Incidental | TRAVA DO SUPORTE DE ARTICULAÇÃO DO CONO MISTURADOR CABECEANDO O TRAVA PINO DO SUPORTE. | CONO MISTURADOR. | NÃO
1024B | 125J | Pré Auditoria | Não Conforme | 1805 ¦ AMORTECEDORES | 1 ¦ Incidental | PARAFUSOS DE FIXAÇÃO DOS BATENTES SUPERIORES E INFERIORES DO AMORTECEDORES COM PRESENÇA DE OXIDAÇÃO VERIFICAR MODO GERAL. | AMORTECEDORES. | NÃO
1024B | 125J | Pré Auditoria | Não Conforme | 1809 ¦ PASSARELA | 1 ¦ Incidental | PRESENÇA DE ADESIVO NUMÉRICO NO CORRIMÃO E PASSARELA. | PASSARELA | NÃO
1024B | 125J | Pré Auditoria | Não Conforme | 1903 ¦ FIXAÇÃO DOS FARÓIS DO TANQUE DE ÁGUA LIMPA | 1 ¦ Incidental | FALTANDO A PRESENÇA DE LACRE QUÍMICO NOS PARAFUSOS DE FIXAÇÃO DO TANQUE DE ÁGUA LIMPA LADO DIREITO E ESQUERDO. | FIXAÇÃO DOS FAROL E TANQUE DE ÁGUA LIMPA | NÃO
1024B | 125J | Pré Auditoria | Não Conforme | 1905 ¦ FIXAÇÃO DAS SAÍDAS DE AR | 1 ¦ Incidental | PRESENÇA DE MANCHAS NO SUPORTE DE FIXAÇÃO DA SAÍDA DE AR | SAÍDAS DE AR. | NÃO
1104B | 120J HIGH POWER | Pré Auditoria | Não Conforme | 1305 ¦ ROTEAMENTO DAS MANGUEIRAS HIDRÁULICAS | 1 ¦ Incidental | MANGUEIRAS HIDRÁULICAS DOS FILTROS HIDRÁULICOS EXTERNOS PRESAS JUNTO À SUPORTE DO TROCADOR DE CALOR | ROTEAMENTO HIDRÁULICO | NÃO
1104B | 120J HIGH POWER | Pré Auditoria | Não Conforme | 1306 ¦ NÍVEL DE ÓLEO DO TANQUE CIRCUITO PESADO (ATÉ 10MM ABAIXO DO MÁXIMO) | 1 ¦ Incidental | COMPLETAR ÓLEO | NÍVEL DE ÓLEO DO TANQUE DE CIRCUITO PESADO | NÃO
1104B | 120J HIGH POWER | Pré Auditoria | Não Conforme | 1309 ¦ INTEGRIDADE DAS MANGUEIRAS HIDRÁULICAS | 1 ¦ Incidental | MANGUEIRA DE AR COMPRIMIDO EM CONTATO COM PARAFUSO DE FIXAÇÃO DO TANQUE DE DIESEL MANGUEIRAS HIDRÁULICAS EM CONTATO COM CANTO VIVO ACIMA DOS FILTROS HIDRÁULICOS INTERNOS | INTEGRIDADE DAS MANGUEIRAS HIDRÁULICAS | NÃO
1104B | 120J HIGH POWER | Pré Auditoria | Não Conforme | 1404 ¦ FIXAÇÃO DO TANQUE DE PRODUTO (FIXADORES, CINTA E PROTEÇÕES) | 1 ¦ Incidental | FALTANDO LACRE QUÍMICO NOS GRAMPOS INFERIORES DA CINTA DO TANQUE DE PRODUTO | FIXAÇÃO DO TANQUE DE PRODUTO | NÃO
1104B | 120J HIGH POWER | Pré Auditoria | Não Conforme | 1802 ¦ APERTO DAS PORCAS DOS TENSORES | 1 ¦ Incidental | FALTANDO LACRE QUÍMICO NAS PORCAS DOS TENSORES TRASEIROS DIREITO, INFERIORES E SUPERIORES | APERTO NAS PORCAS DOS TENSORES | NÃO
1104B | 120J HIGH POWER | Pré Auditoria | Não Conforme | 0105 ¦ PRESSÃO DOS PNEUS MICHELIN 43 A 47PSI | 1 ¦ Incidental | CALIBRAGEM DOS PNEUS ABAIXO DA TOLERÂNCIA | PRESSÃO DOS PNEUS | NÃO
1104B | 120J HIGH POWER | Pré Auditoria | Não Conforme | 2007 ¦ ALTURA DOS PULMÕES DE 230MM A 250MM | 1 ¦ Incidental | PULMÕES COM ALTURA FORA DA TOLERÂNCIA | ALTURA DOS PULMÕES | NÃO
1104B | 120J HIGH POWER | Pré Auditoria | Não Conforme | 2101 ¦ INTEGRIDADE DOS PNEUS E PRESENÇA DAS TAMPAS DE VENTÍS | 1 ¦ Incidental | TAMPA DO VENTIL DO PNEU TRASEIRO DIREITO FORA DO PADRÃO | INTEGRIDADE DOS PNEUS E PRESENÇA DAS TAMPAS DE VENTIS | NÃO
1024B | 125J | Pré Auditoria | Não Conforme | 1311 ¦ AUSÊNCIA DE OXIDAÇÃO NOS BLOCOS, CONEXÕES E TERMINAIS DAS MANGUEIRAS | 1 ¦ Incidental | PRESENÇA DE OXIDAÇÃO NA CHAPA LATERAL DIREITA SUPERIOR DE FIXAÇÃO DO TANQUE DE PRODUTO. PRESENÇA DE OXIDAÇÃO NOS TERMINAIS DOS CILINDROS DE DIREÇÃO LADO DIREITO ESQUERDO. PRESENÇA DE OXIDAÇÃO NAS GRAXEIRAS DOS EIXOS DIANTEIRO E TRASEIRO. PRESENÇA DE OXIDAÇÃO NO TERMINAL DO PARAFUSO DA CINTA DE FIXAÇÃODO TANQUE DIESEL LADO INTERNO SUPERIOR. PRESENÇA DE OXIDAÇÃO NA PORCA DA ABRAÇADEIRA DA MANGUEIRA DO TANQUE DE PRODUTO PRÓXIMO VÁLVULA DE ABASTECIMENTO. PRESENÇA DE OXIDAÇÃO NAS ARRUELAS DOS PARAFUSOS DE FIXAÇÃO DO COMPRESSOR DE AR COMPRIMIDO. | AUSÊNCIA DE OXIDAÇÃO. | NÃO
1024B | 125J | Pré Auditoria | Não Conforme | 1402 ¦ ROTEAMENTO DAS MANGUEIRAS DE PULVERIZAÇÃO | 1 ¦ Incidental | FALTANDO CONEXÃO DO ENCAIXE DA MANGUEIRA DO TANQUE DE ÁGUA LIMPA. | ROTEAMENTO DAS MANGUEIRAS DE PULVERIZAÇÃO. | NÃO
1024B | 125J | Pré Auditoria | Não Conforme | 2011 ¦ REDUTORES | 1 ¦ Incidental | FALTANDO PRESENÇA DE LACRE QUÍMICO NOS PARAFUSOS DE FIXAÇÃO DOS REDUTORES DIANTEIRO DIREITO E ESQUERDO. | REDUTORES | NÃO
1024B | 125J | Pré Auditoria | Não Conforme | 2105 ¦ PRESENÇA ADESIVOS | 1 ¦ Incidental | PRESENÇA DE BOLHAS NO ADESIVO LATERAL ESQUERDO SUPERIOR DO TANQUE DE PRODUTO LOGO PLA | PRESENÇA DE ADESIVOS. | NÃO
1024B | 125J | Pré Auditoria | Não Conforme | 2111 ¦ PRESENÇA DAS ETIQUETAS DE PROCESSO | 1 ¦ Incidental | FALTANDO PRESENÇA DE ETIQUETA DE PROCESSO NO INTERIOR DA CABINE. | PRESENÇA DE ETIQUETA DE PROCESSO. | NÃO
1024B | 125J | Pré Auditoria | Não Conforme | 2113 ¦ OUTRAS OBSERVAÇÕES | 5 ¦ Menor | ESQUECIMENTO DE CHAVE NA PARTE SUPERIOR DO ELETROVENTILADOR. | ELETROVENTILADOR | NÃO
1104B | 120J HIGH POWER | Pré Auditoria | Não Conforme | 1604 ¦ SOLDAS DAS TRELIÇAS DAS BARRAS | 1 ¦ Incidental | FALTANDO CORDÃO DE SOLDA NO SUPORTE DE FIXAÇÃO DO PINO DO DESNUQUE DO ALIN DIREITO FALTANDO CORDÃO DE SOLDA NA BUCHA DO DESNUQUE DO ALIN DIREITO | SOLDA NAS TRELIÇAS | NÃO
1104B | 120J HIGH POWER | Pré Auditoria | Não Conforme | 2103 ¦ PRESENÇA DE GRAXEIRAS EM POSIÇÕES ADEQUADAS E ISENTAS DE TINTA | 5 ¦ Menor | FALTANDO GRAXEIRAS NAS BUCHAS DOS DESNUQUES DOS ALINS DIREITO E ESQUERDO | PRESENÇA DE GRAXEIRAS EM POSIÇÕES ADEQUADAS | NÃO
1104B | 120J HIGH POWER | Pré Auditoria | Não Conforme | 0703 ¦ CILINDRO DE ABERTURA E FECHAMENTO DO ALIN COM AMORTECIMENTO | 5 ¦ Menor | CILINDRO DE ALIN ESQUERDO LENTO AO ABRIR | CILINDRO DE ABERTURA E FECHAMENTO DO ALIN COM AMORTECIMENTO | NÃO
1104B | 120J HIGH POWER | Pré Auditoria | Não Conforme | 1311 ¦ AUSÊNCIA DE OXIDAÇÃO NOS BLOCOS, CONEXÕES E TERMINAIS DAS MANGUEIRAS | 1 ¦ Incidental | FALTANDO LACRE QUÍMICO NOS FIXADORES DAS CASTANHAS CENTRAIS DO BLOCO DE TRANSMISSÃO TRASEIRO | AUSÊNCIA DE OXIDAÇÃO NOS BLOCOS, CONEXÕES E TERMINAIS | NÃO
1104B | 120J HIGH POWER | Pré Auditoria | Não Conforme | 1202 ¦ APERTO DOS FIXADORES DOS SUPORTES DO MOTOR | 1 ¦ Incidental | FALTANDO LACRE QUÍMICO NOS FIXADORES DO RADIADOR PELO LADO ESQUERDO | APERTO NOS FIXADORES DO RADIADOR/MOTOR | NÃO
1104B | 120J HIGH POWER | Pré Auditoria | Não Conforme | 1209 ¦ CARENAGENS DO CAPÔ | 1 ¦ Incidental | PINTURA DANIFICADA NA CARENAGEM DIREITA DO CAPÔ | CARENAGEM DO CAPÔ | NÃO
1104B | 120J HIGH POWER | Pré Auditoria | Não Conforme | 1215 ¦ OUTRAS OBSERVAÇÕES | 1 ¦ Incidental | FILTRO DO AR CONDICIONADO EMBAIXO DA CABINE COM POUCO APERTO | FILTRO DO AR CONDICIONADO | NÃO
1104B | 120J HIGH POWER | Pré Auditoria | Não Conforme | 1401 ¦ FIXAÇÃO DAS MANGUEIRAS DO INTERIOR DO TANQUE | 5 ¦ Menor | SUSPIRO DA TAMPA DO TANQUE DE PRODUTO ESTÁ DANIFICADA | TANQUE DE PRODUTO | NÃO
1101B | 125J | Auditoria | Não Conforme | 0404 ¦ BLOCO ABERTURA DE BITOLA | 10 ¦ Maior | VAZAMENTO NA CONEXÃO DA MANGUEIRA HIDRÁULICA INFERIOR DO LADO DIREITO DO BLOCO DE BITOLAS. | BLOCO BITOLAS | NÃO
1101B | 125J | Auditoria | Não Conforme | 0435 ¦ CILINDROS ALIN | 10 ¦ Maior | VAZAMENTO PELA CONEXÃO DA MANGUEIRA HIDRÁULICA COM A CONEXÃO DO CILINDRO DO ALIN ESQUERDO, LADO DA HASTE. | CILINDRO ALIN | NÃO
1101B | 125J | Auditoria | Conforme Com OBS | 0504 ¦ CALIBRAÇÃO DO PILOTO | Não Informada | SEM ESPAÇO IDEAL PARA CALIBRAÇÃO. |  | NÃO
1101B | 125J | Auditoria | Não Conforme | 0703 ¦ CILINDRO DE ABERTURA E FECHAMENTO DO ALIN COM AMORTECIMENTO | 1 ¦ Incidental | CILINDRO DO ALIN ESQUERDO SEM AMORTECIMENTO AO ABRIR. | CILINDRO ALIN | NÃO
1101B | 125J | Auditoria | Não Conforme | 0716 ¦ OUTRAS OBSERVAÇÕES | 1 ¦ Incidental | DOBRADIÇA DA PONTEIRA DO ALIN ESQUERDO ESTÁ RÍGIDA. | DOBRADIÇA PONTEIRA ALIN | NÃO
1104B | 120J HIGH POWER | Pré Auditoria | Não Conforme | 0803 ¦ FUNCIONAMENTO DO LIMPADOR DE PARA BRISAS | 1 ¦ Incidental | PORCA DE FIXAÇÃO DO LIMPADOR DE PARA BRISAS COM POUCO APERTO | FUNCIONAMENTO DO LIMPADOR DE PARA BRISAS | NÃO
1104B | 120J HIGH POWER | Pré Auditoria | Não Conforme | 1403 ¦ ESPAÇAMENTO LINHA DE PULVERIZAÇÃO 490MM A 510MM | 1 ¦ Incidental | 1° E 5° SEÇÃO DA LINHA DE PULVERIZAÇÃO COM POUCO APERTO | ESPAÇAMENTO LINHA DE PULVERIZAÇÃO | NÃO
1104B | 120J HIGH POWER | Pré Auditoria | Não Conforme | 1609 ¦ PINTURA BARRA INTERMEDIÁRIA E ALIN ESQUERDO | 1 ¦ Incidental | PINTURA ESCORRIDA NO SUPORTE DA MOLA DO DESNUQUE DO ALIN ESQUERDO | PINTURA BARRA INTERMEDIÁRIA E ALIN | NÃO
1104B | 120J HIGH POWER | Pré Auditoria | Não Conforme | 1809 ¦ PASSARELA | 1 ¦ Incidental | REMOVER ETIQUETAS DA PASSARELA | PASSARELA | NÃO
1101B | 125J | Auditoria | Não Conforme | 0822 ¦ PRESSURIZAÇÃO DA CABINE | 5 ¦ Menor | PRESSURIZADOR DA CABINE NÃO FUNCIONA. | PRESSURIZADOR | NÃO
1101B | 125J | Auditoria | Não Conforme | 1001 ¦ MANGUEIRAS DE PULVERIZAÇÃO | 10 ¦ Maior | VAZAMENTO NA UNIÃO DA CONEXÃO RETA ROSCADA COM A MANGUEIRA DE ALIMENTAÇÃO DO CHUVEIRO DIANTEIRO DO TANQUE DE PRODUTO, PARTE SUPERIOR DO TANQUE DE PRODUTO. | MANGUEIRAS PULVERIZAÇÃO | NÃO
1101B | 125J | Auditoria | Não Conforme | 1003 ¦ CONEXÕES | 10 ¦ Maior | VAZAMENTO PELA UNIÃO DA CONEXÃO RETA ROSCADA COM A MANGUEIRA DO TEE DO AGITADOR TRASEIRO DO TANQUE DE PRODUTO. | TEE AGITADOR/MANGUEIRA | NÃO
1101B | 125J | Auditoria | Conforme Com OBS | 1204 ¦ NÍVEL DE COMBUSTÍVEL | Não Informada | COMBUSTÍVEL 24% |  | NÃO
1101B | 125J | Auditoria | Não Conforme | 1607 ¦ PINTURA BARRA GRANDE ESQUERDA | 1 ¦ Incidental | MELHORAR ACABAMENTO DE PINTURA, MARCAS DE QUEIMADURAS DE SOLDA NAS EXTREMIDADES DAS BUCHAS DO PINO ENTRE A TESOURA DO CILINDRO DO ALIN ESQUERDO. | BARRA ESQUERDA | NÃO
1101B | 125J | Auditoria | Não Conforme | 1608 ¦ PINTURA BARRA GRANDE DIREITA | 1 ¦ Incidental | MELHORAR ACABAMENTO DE PINTURA, MARCAS DE QUEIMADURAS DE SOLDA NAS EXTREMIDADES DAS BUCHAS DO PINO ENTRE A TESOURA DO CILINDRO DO ALIN DIREITO. | BARRA DIREITA | NÃO
1024B | 125J | Pré Auditoria | Não Conforme | 0450 ¦ OUTRAS OBSERVAÇÕES | 1 ¦ Incidental | FALTANDO MONTAGEM DOS DISCOS DE FREIO | DISCO DE FREIO | NÃO
1024B | 125J | Pré Auditoria | Não Conforme | 2007 ¦ ALTURA DOS PULMÕES DE 230MM A 250MM | 1 ¦ Incidental | ALTURA DO PULMÃO DIANTEIRO ESQUERDO FORA DA TOLERÂNCIA. | ALTURA DO PULMÃO | NÃO
1101B | 125J | Auditoria | Não Conforme | 1314 ¦ OUTRAS OBSERVAÇÕES | 1 ¦ Incidental | REFORÇAR APERTO NOS PARAFUSOS DE FIXAÇÃO DAS CASTANHAS SUPERIORES DE ACOPLAMENTO DAS MANGUEIRAS HIDRÁULICAS NO LADO DIREITO DA BOMBA DE TRANSMISSÃO 1. | CASTANHAS/FIXAÇÃO/MANGUEIRAS BOMBA TRANSMISSÃO 1. | NÃO
1101B | 125J | Auditoria | Não Conforme | 1810 ¦ OUTRAS OBSERVAÇÕES | 0 ¦ Comentário | EXCESSO DE GRAXA NAS EXTREMIDADES DA PARTE SUPERIOR DO PULMÃO TRASEIRO DIREITO. | CHASSI/EXCESSO GRAXA | NÃO
1101B | 125J | Auditoria | Não Conforme | 1908 ¦ TANQUE DE ÁGUA LIMPA | 0 ¦ Comentário | FALTANDO MANGUEIRA DE NÍVEL NA LATERAL ESQUERDA DO TANQUE DE ÁGUA LIMPA. | MANGUEIRA NÍVEL/TANQUE ÁGUA LIMPA | NÃO
1101B | 125J | Auditoria | Não Conforme | 2002 ¦ PRESENÇA DAS TAMPAS DOS MOTORES DE RODA | 0 ¦ Comentário | FALTAM TAMPAS DE PROTEÇÃO DOS MOTORES DE RODAS. | TAMPAS MOTORES RODAS | NÃO
1101B | 125J | Auditoria | Não Conforme | 2107 ¦ ABRIDORES DE LINHA E KIT EXTRA SEPARADOS | 0 ¦ Comentário | FALTAM ABRIDORES DE LINHA. | ACESSÓRIOS | NÃO
1101B | 125J | Auditoria | Não Conforme | 2108 ¦ LIMPEZA | 0 ¦ Comentário | ASPIRAR TAPETE DA CABINE. | CABINE | NÃO
1101B | 125J | Auditoria | Conforme Com OBS | 2112 ¦ REALIZAR A EQUALIZAÇÃO DO EQUIPAMENTO | Não Informada | EIXO FRONTAL 430 MA EIXO TRASEIRO 400 MA |  | NÃO
1024B | 125J | Pré Auditoria | Não Conforme | 1309 ¦ INTEGRIDADE DAS MANGUEIRAS HIDRÁULICAS | 1 ¦ Incidental | MANGUEIRAS HIDRÁULICAS DOS MOTORES DE RODAS EM CONTATO COM CANTO VIVO DIANTEIRO DIREITO E ESQUERDO. MANGUEIRA HIDRÁULICA EM CONTATO COM O CANTO VIVO DO PARAFUSO DE FIXAÇÃO DA CINTA DO TANQUE DE DIESEL. | INTEGRIDADE DAS MANGUEIRAS HIDRÁULICAS | NÃO
1107B | 125J | Terminação | Conforme Com OBS | 0123 ¦ COLOCAR O ADITIVO REVELADOR (BLACKLIGHT) NOS TANQUES HIDRÁULICOS | Não Informada |  |  | NÃO
1107B | 125J | Terminação | Conforme Com OBS | 0401 ¦ VÁLVULAS DE FREIO (7 UNIDADES) | Não Informada |  |  | NÃO
1107B | 125J | Terminação | Conforme Com OBS | 0402 ¦ BLOCO 2+1 | Não Informada |  |  | NÃO
1107B | 125J | Terminação | Conforme Com OBS | 0403 ¦ BLOCO BOMBA DE PULVERIZAÇÃO / BOMBA DE CARGA | Não Informada |  |  | NÃO
1107B | 125J | Terminação | Conforme Com OBS | 0404 ¦ BLOCO ABERTURA DE BITOLA | Não Informada |  |  | NÃO
1107B | 125J | Terminação | Conforme Com OBS | 0405 ¦ BLOCO 7 VIAS | Não Informada |  |  | NÃO
1107B | 125J | Terminação | Conforme Com OBS | 0406 ¦ BLOCO TRANSMISSÃO TRASEIRA | Não Informada |  |  | NÃO
1107B | 125J | Terminação | Conforme Com OBS | 0407 ¦ BLOCO TRANSMISSÃO DIANTEIRA | Não Informada |  |  | NÃO
1107B | 125J | Terminação | Conforme Com OBS | 0408 ¦ BOMBA DE TRANSMISSÃO 1 | Não Informada |  |  | NÃO
1107B | 125J | Terminação | Conforme Com OBS | 0409 ¦ BOMBA DE TRANSMISSÃO 2 | Não Informada |  |  | NÃO
1107B | 125J | Terminação | Conforme Com OBS | 0410 ¦ BOMBA DUPLA 1 | Não Informada |  |  | NÃO
1107B | 125J | Terminação | Conforme Com OBS | 0411 ¦ BOMBA DUPLA 2 | Não Informada |  |  | NÃO
1107B | 125J | Terminação | Conforme Com OBS | 0413 ¦ MOTOR BOMBA DE PULVERIZAÇÃO | Não Informada |  |  | NÃO
1107B | 125J | Terminação | Conforme Com OBS | 0415 ¦ REGISTROS TANQUE CIRCUITO LEVE | Não Informada |  |  | NÃO
1107B | 125J | Terminação | Conforme Com OBS | 0416 ¦ REGISTROS TANQUE CIRCUITO PESADO | Não Informada |  |  | NÃO
1107B | 125J | Terminação | Conforme Com OBS | 0417 ¦ MOTOR DIESEL | Não Informada |  |  | NÃO
1107B | 125J | Terminação | Conforme Com OBS | 0418 ¦ TANQUE CIRCUITO LEVE | Não Informada |  |  | NÃO
1107B | 125J | Terminação | Conforme Com OBS | 0419 ¦ TANQUE CIRCUITO PESADO | Não Informada |  |  | NÃO
1107B | 125J | Terminação | Conforme Com OBS | 0420 ¦ REGISTROS | Não Informada |  |  | NÃO
1107B | 125J | Terminação | Conforme Com OBS | 0423 ¦ ORBITROL | Não Informada |  |  | NÃO
1107B | 125J | Terminação | Conforme Com OBS | 0424 ¦ SISTEMA DO AR CONDICIONADO (MANGUEIRAS, CONEXÕES, COMPRESSOR) | Não Informada |  |  | NÃO
1107B | 125J | Terminação | Conforme Com OBS | 0427 ¦ MOTOR DE RODA DD | Não Informada |  |  | NÃO
1107B | 125J | Terminação | Conforme Com OBS | 0428 ¦ MOTOR DE RODA DE | Não Informada |  |  | NÃO
1107B | 125J | Terminação | Conforme Com OBS | 0429 ¦ MOTOR DE RODA TD | Não Informada |  |  | NÃO
1107B | 125J | Terminação | Conforme Com OBS | 0430 ¦ MOTOR DE RODA TE | Não Informada |  |  | NÃO
1107B | 125J | Terminação | Conforme Com OBS | 0431 ¦ REDUTOR DD | Não Informada |  |  | NÃO
1107B | 125J | Terminação | Conforme Com OBS | 0432 ¦ REDUTOR DE | Não Informada |  |  | NÃO
1107B | 125J | Terminação | Conforme Com OBS | 0433 ¦ REDUTOR TD | Não Informada |  |  | NÃO
1107B | 125J | Terminação | Conforme Com OBS | 0434 ¦ REDUTOR TE | Não Informada |  |  | NÃO
1107B | 125J | Terminação | Conforme Com OBS | 0435 ¦ CILINDROS ALIN | Não Informada |  |  | NÃO
1107B | 125J | Terminação | Conforme Com OBS | 0436 ¦ CILINDROS 45 | Não Informada |  |  | NÃO
1107B | 125J | Terminação | Conforme Com OBS | 0437 ¦ CILINDROS ABRE BARRA | Não Informada |  |  | NÃO
1107B | 125J | Terminação | Conforme Com OBS | 0438 ¦ CILINDRO QUADRO | Não Informada |  |  | NÃO
1107B | 125J | Terminação | Conforme Com OBS | 0439 ¦ CILINDROS BITOLA | Não Informada |  |  | NÃO
1107B | 125J | Terminação | Conforme Com OBS | 0440 ¦ CILINDRO TRAVA QUADRO | Não Informada |  |  | NÃO
1107B | 125J | Terminação | Conforme Com OBS | 0441 ¦ CILINDROS DE DIREÇÃO | Não Informada |  |  | NÃO
1107B | 125J | Terminação | Conforme Com OBS | 0442 ¦ FILTRO CIRCUITO LEVE ESQUERDO | Não Informada |  |  | NÃO
1107B | 125J | Terminação | Conforme Com OBS | 0443 ¦ FILTRO CIRCUITO LEVE DIREITO | Não Informada |  |  | NÃO
1107B | 125J | Terminação | Conforme Com OBS | 0444 ¦ FILTRO CIRCUITO PESADO ESQUERDO | Não Informada |  |  | NÃO
1107B | 125J | Terminação | Conforme Com OBS | 0445 ¦ FILTRO CIRCUITO PESADO DIREITO | Não Informada |  |  | NÃO
1107B | 125J | Terminação | Conforme Com OBS | 0446 ¦ CONEXÕES E TERMINAIS DAS MANGUEIRAS HIDRÁULICAS CIRCUITO LEVE | Não Informada |  |  | NÃO
1107B | 125J | Terminação | Conforme Com OBS | 0447 ¦ CONEXÕES E TERMINAIS DAS MANGUEIRAS HIDRÁULICAS CIRCUITO PESADO | Não Informada |  |  | NÃO
1107B | 125J | Terminação | Conforme Com OBS | 0448 ¦ MANGUEIRAS HIDRÁULICAS CIRCUITO LEVE | Não Informada |  |  | NÃO
1107B | 125J | Terminação | Conforme Com OBS | 0449 ¦ MANGUEIRAS HIDRÁULICAS CIRCUITO PESADO | Não Informada |  |  | NÃO
1107B | 125J | Terminação | Conforme Com OBS | 0450 ¦ OUTRAS OBSERVAÇÕES | Não Informada |  |  | NÃO
1107B | 125J | Terminação | Conforme Com OBS | 1208 ¦ PINTURA | Não Informada |  |  | NÃO
1107B | 125J | Terminação | Conforme Com OBS | 1214 ¦ PINTURA | Não Informada |  |  | NÃO
1107B | 125J | Terminação | Conforme Com OBS | 1613 ¦ APLICAR ADESIVOS | Não Informada |  |  | NÃO
1107B | 125J | Terminação | Conforme Com OBS | 1806 ¦ PINTURA | Não Informada |  |  | NÃO
1107B | 125J | Terminação | Conforme Com OBS | 1906 ¦ PINTURA | Não Informada |  |  | NÃO
1107B | 125J | Terminação | Conforme Com OBS | 2010 ¦ PINTURA | Não Informada |  |  | NÃO
1107B | 125J | Terminação | Conforme Com OBS | 2106 ¦ PINTURA | Não Informada |  |  | NÃO
1024B | 125J | Pré Auditoria | Não Conforme | 1701 ¦ CORDÃO DE SOLDA SEM FALHAS | 1 ¦ Incidental | FURO NO CORDÃO DE SOLDA NO SUPORTE DO DESCANSO DE BARRA PARTE INFERIOR PRÓXIMO ÀS ESLINGA LADO DIREITO E ESQUERDO. FURO NO CORDÃO DE SOLDA NA BASE DO PULMÃO DIANTEIRO DIREITO PARTE INTERNA. FURO NO CORDÃO DE SOLDA NO SUPORTE DE FIXAÇÃO DO CILINDRO DE BITOLA DIANTEIRO ESQUERDO LADO FIXO. FURO NO CORDÃO DE SOLDA NO SUPORTE DO REFORÇO DO EIXO TRASEIRO PARTE DA FRENTE E PARTE DE TRÁS. FURO NO CORDÃO DE SOLDA NO SUPORTE DE FIXAÇÃO DO CRUZEIRO PRÓXIMO A CHAVE GERAL. FURO NO CORDÃO DE SOLDA NA UNIÃO DOS TUBOS LATERAL DO CHASSI PRÓXIMO AO TANQUE DE CIRCUITO PESADO. FURO NO CORDÃO DE SOLDA NO SUPORTE DE FIXAÇÃO DO QUADRO FIXO LADO ESQUERDO. | CORDÃO DE SOLDA SEM FALHAS | NÃO
1024B | 125J | Pré Auditoria | Não Conforme | 1702 ¦ CORDÃO DE SOLDA COM PENETRAÇÃO | 1 ¦ Incidental | CORDÃO DE SOLDA SEM PENETRAÇÃO NO SUPORTE DE FIXAÇÃO DO ABRIDOR DE LINHA TRASEIRA ESQUERDO. CORDÃO DE SOLDA SEM PENETRAÇÃO NA UNIÃO DA BASE DO PULMÃO TRASEIRO ESQUERDO COM O TUBO INFERIOR . | CORDÃO DE SOLDA COM PENETRAÇÃO. | NÃO
1024B | 125J | Pré Auditoria | Não Conforme | 2010 ¦ PINTURA | 1 ¦ Incidental | MELHORAR ACABAMENTO DE PINTURA NO SUPORTE DO PULMÃO DIANTEIRO ESQUERDO PARTE INFERIOR. MELHORAR ACABAMENTO DE PINTURA NA CHAPA LATERAL INTERNA PRÓXIMO AO MOTOR DE RODA LADO DIANTEIRO DIREITO. REFORÇAR PINTURA NOS REDUTORES TRASEIRO LADO DIREITO E ESQUERDO PARTE INTERNA. REFORÇAR PINTURA NO SUPORTE DE FIXAÇÃO DO CRUZEIRO DO MOTOR PARTE INTERNA LADO DIREITO E ESQUERDO. | PINTURA | NÃO
1024B | 125J | Pré Auditoria | Não Conforme | 2012 ¦ OUTRAS OBSERVAÇÕES | 1 ¦ Incidental | FALTANDO MARCAÇÃO DE NÚMERO DE SÉRIE DE RETRABALHO DOS EIXOS DIANTEIRO ESQUERDO E DIREITO | NÚMERO DE SÉRIE DOS EIXOS DIANTEIROS | NÃO
1107B | 125J | Pré Auditoria | Não Conforme | 1701 ¦ CORDÃO DE SOLDA SEM FALHAS | 1 ¦ Incidental | FURO NA SOLDA DO SUPORTE DO DESCANSO DE BARRA DIREITO FURO NA SOLDA PRÓXIMO AO SUPORTE DE FIXAÇÃO DO TENSOR DIANTEIRO DIREITO INFERIOR FURO NA SOLDA NA LATERAL DIREITA DO CHASSI, PRÓXIMO AO SUPORTE DAS BATERIAS FURO NA SOLDA DO CRUZEIRO TRASEIRO DO MOTOR, PELO LADO ESQUERDO MELHOR ACABAMENTO DE SELANTE NO SUPORTE DE FIXAÇÃO DO RESERVATÓRIO DE AR COMPRIMIDO | CORDÃO DE SOLDA SEM FALHA | NÃO
1107B | 125J | Pré Auditoria | Não Conforme | 1806 ¦ PINTURA | 1 ¦ Incidental | PINTURA DANIFICADA NOS SUPORTES DE FIXAÇÃO DO QUADRO FIXO, LADO DIREITO E ESQUERDO PINTURA SOBRE FITA ADESIVA NO SUPORTE DE FIXAÇÃO DO CRUZEIRO DIANTEIRO DO MOTOR, PELO LADO DIREITO | PINTURA | NÃO
1107B | 125J | Pré Auditoria | Não Conforme | 2010 ¦ PINTURA | 1 ¦ Incidental | ACABAMENTO RUIM NA PINTURA DO EIXO E BAIXADAS TRASEIRA PINTURA DANIFICADA NO SUPORTE DE FIXAÇÃO DA RÓTULA DO TENSOR DIANTEIRO DIREITO INFERIOR | PINTURA | NÃO
1024B | 125J | Pré Auditoria | Não Conforme | 1306 ¦ NÍVEL DE ÓLEO DO TANQUE CIRCUITO PESADO (ATÉ 10MM ABAIXO DO MÁXIMO) | 1 ¦ Incidental | PRESENÇA DE ADESIVO NO TANQUE HIDRÁULICO CIRCUITO PESADO | NÍVEL DE ÓLEO DO TANQUE CIRCUITO PESADO. | NÃO
1024B | 125J | Pré Auditoria | Não Conforme | 1510 ¦ PARTE EXTERNA DO QUADRO FIXO | 1 ¦ Incidental | PINTURA DANIFICADA NO TUBO INFERIOR PRÓXIMO AO PARAFUSOS DE FIXAÇÃO DO QUADRO FIXO LADO ESQUERDO. | PARTE EXTERNA DO QUADRO FIXO. | NÃO
1024B | 125J | Pré Auditoria | Não Conforme | 1703 ¦ SEM RESPINGOS DE SOLDA | 1 ¦ Incidental | RESPINGO DE SOLDA NO SUPORTE DE FIXAÇÃO DO QUADRO FIXO PARTE INFERIOR LADO DO DIREITO. RESPINGO DE SOLDA NO SUPORTE DE FIXAÇÃO DO TRAVA PINO DO QUADRO FIXO LADO EXTERNO. | SEM RESPINGO DE SOLDA. | NÃO
1024B | 125J | Pré Auditoria | Não Conforme | 1806 ¦ PINTURA | 1 ¦ Incidental | ACABAMENTO COM MARCAS DE ARRANHÕES NO TUBO TRASEIRO PARTE INFERIOR DO CHASSI | PINTURA | NÃO
1024B | 125J | Pré Auditoria | Não Conforme | 0706 ¦ ABERTURA DE BITOLA DIANTEIRA 2790MM A 2810MM | 1 ¦ Incidental | ABERTURA DE BITOLA DIANTEIRO PELO LADO DE TRÁS FORA DA TOLERÂNCIA. | ABERTURA DE BITOLA DIANTEIRO. | NÃO
1024B | 125J | Pré Auditoria | Não Conforme | 1203 ¦ ESCAPAMENTO POSICIONADO CORRETAMENTE | 1 ¦ Incidental | PINTURA DANIFICADA NO ESCAPAMENTO DO MOTOR. | ESCAPAMENTO DO MOTOR. | NÃO
1024B | 125J | Pré Auditoria | Não Conforme | 0703 ¦ CILINDRO DE ABERTURA E FECHAMENTO DO ALIN COM AMORTECIMENTO | 1 ¦ Incidental | CILINDRO DE ABERTURA E FECHAMENTO DO ALIN COM POUCO AMORTECIMENTO LADO ESQUERDO. | CILINDRO DE ABERTURA E FECHAMENTO DE ALIN COM AMORTECIMENTO. | NÃO
1024B | 125J | Pré Auditoria | Não Conforme | 0705 ¦ CILINDRO DE SUBIDA (12 A 17 SEGUNDOS) E DESCIDA (12 A 17 SEGUNDOS) DO QUADRO COM FUNCIONAMENTO ADEQUADO 12 A 17 SEGUNDOS | 1 ¦ Incidental | CILINDRO DE SUBIDA E DESCIDA DO QUADRO FIXO COM TREPIDAÇÃO AO DESCER. | CILINDRO DE DESCIDA E SUBIDA DO QUADRO. | NÃO
1024B | 125J | Pré Auditoria | Não Conforme | 0717 ¦ ABERTURA E FECHAMENTO ALIN ESQ SEM INTERFERÊNCIAS E CHICOTEAMENTO | 1 ¦ Incidental | ALIN E INTERMEDIÁRIA ESQUERDO AO FAZER O TESTE DO DESNUQUE ARTICULAÇÃO NÃO ESTÁ RETORNANDO. | ABERTURA ALIN ESQUERDO SEM INTERFERÊNCIA E CHICOTEAMENTO. | NÃO
1024B | 125J | Pré Auditoria | Não Conforme | 1403 ¦ ESPAÇAMENTO LINHA DE PULVERIZAÇÃO 490MM A 510MM | 1 ¦ Incidental | FALTANDO APERTO EM TODA A EXTENSÃO DA LINHA DE PULVERIZAÇÃO VERIFICAR TODAS AS SEÇÕES 1°2°3°4°5°6°7°. | FIXAÇÃO DA LINHA DE PULVERIZAÇÃO. | NÃO
1108B | 125J | Terminação | Conforme Com OBS | 0123 ¦ COLOCAR O ADITIVO REVELADOR (BLACKLIGHT) NOS TANQUES HIDRÁULICOS | Não Informada |  |  | NÃO
1108B | 125J | Terminação | Conforme Com OBS | 0401 ¦ VÁLVULAS DE FREIO (7 UNIDADES) | Não Informada |  |  | NÃO
1108B | 125J | Terminação | Conforme Com OBS | 0402 ¦ BLOCO 2+1 | Não Informada |  |  | NÃO
1108B | 125J | Terminação | Conforme Com OBS | 0403 ¦ BLOCO BOMBA DE PULVERIZAÇÃO / BOMBA DE CARGA | Não Informada |  |  | NÃO
1108B | 125J | Terminação | Conforme Com OBS | 0404 ¦ BLOCO ABERTURA DE BITOLA | Não Informada |  |  | NÃO
1108B | 125J | Terminação | Conforme Com OBS | 0405 ¦ BLOCO 7 VIAS | Não Informada |  |  | NÃO
1108B | 125J | Terminação | Conforme Com OBS | 0406 ¦ BLOCO TRANSMISSÃO TRASEIRA | Não Informada |  |  | NÃO
1108B | 125J | Terminação | Conforme Com OBS | 0407 ¦ BLOCO TRANSMISSÃO DIANTEIRA | Não Informada |  |  | NÃO
1108B | 125J | Terminação | Conforme Com OBS | 0408 ¦ BOMBA DE TRANSMISSÃO 1 | Não Informada |  |  | NÃO
1108B | 125J | Terminação | Conforme Com OBS | 0409 ¦ BOMBA DE TRANSMISSÃO 2 | Não Informada |  |  | NÃO
1108B | 125J | Terminação | Conforme Com OBS | 0410 ¦ BOMBA DUPLA 1 | Não Informada |  |  | NÃO
1108B | 125J | Terminação | Conforme Com OBS | 0411 ¦ BOMBA DUPLA 2 | Não Informada |  |  | NÃO
1108B | 125J | Terminação | Conforme Com OBS | 0413 ¦ MOTOR BOMBA DE PULVERIZAÇÃO | Não Informada |  |  | NÃO
1108B | 125J | Terminação | Conforme Com OBS | 0415 ¦ REGISTROS TANQUE CIRCUITO LEVE | Não Informada |  |  | NÃO
1108B | 125J | Terminação | Conforme Com OBS | 0416 ¦ REGISTROS TANQUE CIRCUITO PESADO | Não Informada |  |  | NÃO
1108B | 125J | Terminação | Conforme Com OBS | 0417 ¦ MOTOR DIESEL | Não Informada |  |  | NÃO
1108B | 125J | Terminação | Conforme Com OBS | 0418 ¦ TANQUE CIRCUITO LEVE | Não Informada |  |  | NÃO
1108B | 125J | Terminação | Conforme Com OBS | 0419 ¦ TANQUE CIRCUITO PESADO | Não Informada |  |  | NÃO
1108B | 125J | Terminação | Conforme Com OBS | 0420 ¦ REGISTROS | Não Informada |  |  | NÃO
1108B | 125J | Terminação | Conforme Com OBS | 0423 ¦ ORBITROL | Não Informada |  |  | NÃO
1108B | 125J | Terminação | Conforme Com OBS | 0424 ¦ SISTEMA DO AR CONDICIONADO (MANGUEIRAS, CONEXÕES, COMPRESSOR) | Não Informada |  |  | NÃO
1108B | 125J | Terminação | Conforme Com OBS | 0427 ¦ MOTOR DE RODA DD | Não Informada |  |  | NÃO
1108B | 125J | Terminação | Conforme Com OBS | 0428 ¦ MOTOR DE RODA DE | Não Informada |  |  | NÃO
1108B | 125J | Terminação | Conforme Com OBS | 0429 ¦ MOTOR DE RODA TD | Não Informada |  |  | NÃO
1108B | 125J | Terminação | Conforme Com OBS | 0430 ¦ MOTOR DE RODA TE | Não Informada |  |  | NÃO
1108B | 125J | Terminação | Conforme Com OBS | 0431 ¦ REDUTOR DD | Não Informada |  |  | NÃO
1108B | 125J | Terminação | Conforme Com OBS | 0432 ¦ REDUTOR DE | Não Informada |  |  | NÃO
1108B | 125J | Terminação | Conforme Com OBS | 0433 ¦ REDUTOR TD | Não Informada |  |  | NÃO
1108B | 125J | Terminação | Conforme Com OBS | 0434 ¦ REDUTOR TE | Não Informada |  |  | NÃO
1108B | 125J | Terminação | Conforme Com OBS | 0435 ¦ CILINDROS ALIN | Não Informada |  |  | NÃO
1108B | 125J | Terminação | Conforme Com OBS | 0436 ¦ CILINDROS 45 | Não Informada |  |  | NÃO
1108B | 125J | Terminação | Conforme Com OBS | 0437 ¦ CILINDROS ABRE BARRA | Não Informada |  |  | NÃO
1108B | 125J | Terminação | Conforme Com OBS | 0438 ¦ CILINDRO QUADRO | Não Informada |  |  | NÃO
1108B | 125J | Terminação | Conforme Com OBS | 0439 ¦ CILINDROS BITOLA | Não Informada |  |  | NÃO
1108B | 125J | Terminação | Conforme Com OBS | 0440 ¦ CILINDRO TRAVA QUADRO | Não Informada |  |  | NÃO
1108B | 125J | Terminação | Conforme Com OBS | 0441 ¦ CILINDROS DE DIREÇÃO | Não Informada |  |  | NÃO
1108B | 125J | Terminação | Conforme Com OBS | 0442 ¦ FILTRO CIRCUITO LEVE ESQUERDO | Não Informada |  |  | NÃO
1108B | 125J | Terminação | Conforme Com OBS | 0443 ¦ FILTRO CIRCUITO LEVE DIREITO | Não Informada |  |  | NÃO
1108B | 125J | Terminação | Conforme Com OBS | 0444 ¦ FILTRO CIRCUITO PESADO ESQUERDO | Não Informada |  |  | NÃO
1108B | 125J | Terminação | Conforme Com OBS | 0445 ¦ FILTRO CIRCUITO PESADO DIREITO | Não Informada |  |  | NÃO
1108B | 125J | Terminação | Conforme Com OBS | 0446 ¦ CONEXÕES E TERMINAIS DAS MANGUEIRAS HIDRÁULICAS CIRCUITO LEVE | Não Informada |  |  | NÃO
1108B | 125J | Terminação | Conforme Com OBS | 0447 ¦ CONEXÕES E TERMINAIS DAS MANGUEIRAS HIDRÁULICAS CIRCUITO PESADO | Não Informada |  |  | NÃO
1108B | 125J | Terminação | Conforme Com OBS | 0448 ¦ MANGUEIRAS HIDRÁULICAS CIRCUITO LEVE | Não Informada |  |  | NÃO
1108B | 125J | Terminação | Conforme Com OBS | 0449 ¦ MANGUEIRAS HIDRÁULICAS CIRCUITO PESADO | Não Informada |  |  | NÃO
1108B | 125J | Terminação | Conforme Com OBS | 0450 ¦ OUTRAS OBSERVAÇÕES | Não Informada |  |  | NÃO
1108B | 125J | Terminação | Conforme Com OBS | 1208 ¦ PINTURA | Não Informada |  |  | NÃO
1108B | 125J | Terminação | Conforme Com OBS | 1214 ¦ PINTURA | Não Informada |  |  | NÃO
1108B | 125J | Terminação | Conforme Com OBS | 1613 ¦ APLICAR ADESIVOS | Não Informada |  |  | NÃO
1108B | 125J | Terminação | Conforme Com OBS | 1806 ¦ PINTURA | Não Informada |  |  | NÃO
1108B | 125J | Terminação | Conforme Com OBS | 1906 ¦ PINTURA | Não Informada |  |  | NÃO
1108B | 125J | Terminação | Conforme Com OBS | 2010 ¦ PINTURA | Não Informada |  |  | NÃO
1108B | 125J | Terminação | Conforme Com OBS | 2106 ¦ PINTURA | Não Informada |  |  | NÃO
1100B | 125J | Auditoria | Não Conforme | 0406 ¦ BLOCO TRANSMISSÃO TRASEIRA | 10 ¦ Maior | VAZAMENTO HIDRÁULICO CASTANHA DE ACOPLAMENTO B1 DO LADO DIREITO DO BLOCO DE TRANSMISSÃO TRASEIRO. | BLOCO DE TRANSMISSÃO | NÃO
1100B | 125J | Auditoria | Conforme Com OBS | 0504 ¦ CALIBRAÇÃO DO PILOTO | Não Informada | SEM ESPAÇO IDEAL PARA CALIBRAÇÃO. |  | NÃO
1100B | 125J | Auditoria | Não Conforme | 0703 ¦ CILINDRO DE ABERTURA E FECHAMENTO DO ALIN COM AMORTECIMENTO | 1 ¦ Incidental | CILINDRO DO ALIN ESQUERDO ESTÁ SEM AMORTECIMENTO AO ABRIR. | CILINDRO ALIN | NÃO
1100B | 125J | Auditoria | Não Conforme | 0704 ¦ CILINDRO DE ABERTURA (12 A 17 SEGUNDOS) E FECHAMENTO (12 A 17 SEGUNDOS) DO ALIN COM FUNCIONAMENTO ADEQUADO | 1 ¦ Incidental | ALIN DIREITO ESTÁ LENTO AO FECHAR. | CILINDRO ALIN | NÃO
1100B | 125J | Auditoria | Não Conforme | 0716 ¦ OUTRAS OBSERVAÇÕES | 1 ¦ Incidental | DOBRADIÇA DA PONTEIRA DO ALIN DIREITO ESTÁ RÍGIDA. | DOBRADIÇA PONTEIRA ALIN | NÃO
1100B | 125J | Auditoria | Não Conforme | 0822 ¦ PRESSURIZAÇÃO DA CABINE | 5 ¦ Menor | PRESSURIZADOR DA CABINE NÃO FUNCIONA. | PRESSURIZADOR | NÃO
1107B | 125J | Pré Auditoria | Não Conforme | 0111 ¦ TESTAR PINO TRAVA DO QUADRO E DAS BARRAS | 1 ¦ Incidental | CUPILHA (R) ESTÁ MUITO ABERTA, NÃO TRAVANDO CORRETAMENTE O PINO DA BARRA DIREITA | TESTAR PINO TRAVA QUADRO E DAS BARRAS | NÃO
1107B | 125J | Pré Auditoria | Não Conforme | 0803 ¦ FUNCIONAMENTO DO LIMPADOR DE PARA BRISAS | 1 ¦ Incidental | ESGUICHO PELO LADO ESQUERDO, NÃO PERMITINDO A SAÍDA DE ÁGUA CORRETA PARA O LIMPADOR DE PARA BRISAS | FUNCIONAMENTO DO LIMPADOR DE PARA BRISAS | NÃO
1107B | 125J | Pré Auditoria | Não Conforme | 1206 ¦ MANGUEIRAS RADIADOR | 1 ¦ Incidental | MANGUEIRA DO AR CONDICIONADO COM RAIO DE CURVATURA INCORRETO | MANGUEIRAS DO RADIADOR | NÃO
1107B | 125J | Pré Auditoria | Não Conforme | 1210 ¦ FECHADURA DO CAPÔ | 1 ¦ Incidental | CHAVE FICA PRESA AO TRAVAR FECHADURA DA TAMPA DIREITA DO CAPÔ | FECHADURAS DO CAPÔ | NÃO
1107B | 125J | Pré Auditoria | Não Conforme | 1305 ¦ ROTEAMENTO DAS MANGUEIRAS HIDRÁULICAS | 1 ¦ Incidental | MANGUEIRA HIDRÁULICA DO CILINDRO ABRE BARRA ESQUERDA MUITO CURVADA MANGUEIRAS HIDRÁULICAS DO CILINDRO DE ALIN ESQUERDO COM ROTEAMENTO INCORRETO MANGUEIRAS HIDRÁULICAS DO CILINDRO DE BITOLA DIANTEIRO ESQUERDO PRESAS JUNTO À TENSOR DIANTEIRO ESQUERDO SUPERIOR MANGUEIRAS HIDRÁULICAS DOS FILTROS HIDRÁULICOS EXTERNOS PRESAS JUNTO À SUPORTE DO TROCADOR DE CALOR | ROTEAMENTO HIDRÁULICO | NÃO
1107B | 125J | Pré Auditoria | Não Conforme | 1904 ¦ ACABAMENTO GERAL DA CABINE (INTERNO E EXTERNO) | 1 ¦ Incidental | FALTANDO TAMPA NA PARTE INFERIOR DO BANCO DO PILOTO FALTANDO APERTO NOS FIXADORES DO COMPUTADOR DE BORDO | ACABAMENTO GERAL DA CABINE | NÃO
1024B | 125J | Pré Auditoria | Não Conforme | 0719 ¦ ALINHAMENTO DAS BARRAS - VERIFICAR NO CILINDRO MEDIDA DE 10MM A 13MM (EM 1400RPM) | 1 ¦ Incidental | BARRA ESQUERDA MUITO PARA TRÁS. | ALINHAMENTO DAS BARRAS VERIFICAR NO CILINDRO | NÃO
1024B | 125J | Pré Auditoria | Não Conforme | 1305 ¦ ROTEAMENTO DAS MANGUEIRAS HIDRÁULICAS | 1 ¦ Incidental | MANGUEIRA HIDRÁULICA DO CILINDRO DE ABERTURA DE BARRA MUITO CURVADA. | ROTEAMENTO HIDRÁULICO. | NÃO
1024B | 125J | Pré Auditoria | Não Conforme | 1506 ¦ PARTE EXTERNA DO QUADRO DESLIZANTE | 1 ¦ Incidental | MELHORAR ACABAMENTO DE PINTURA NO REFORÇO LATERAL DO LADO ESQUERDO DO QUADRO DESLIZANTE PARTE EXTERNA. | PARTE EXTERNA DO QUADRO DESLIZANTE. | NÃO
1024B | 125J | Pré Auditoria | Não Conforme | 1507 ¦ PARTE INTERNA DO QUADRO BASCULANTE | 1 ¦ Incidental | PINTURA DANIFICADA NO TUBO SUPERIOR PARTE INTERNA PRÓXIMO AO SUPORTE DE FIXAÇÃO DA BIELA PARTE INTERNA QUADRO BASCULANTE. | PARTE INTERNA DO QUADRO BASCULANTE. | NÃO
1024B | 125J | Pré Auditoria | Não Conforme | 1508 ¦ PARTE EXTERNA DO QUADRO BASCULANTE | 1 ¦ Incidental | PRESENÇA DE RESPINGOS NA PARTE SUPERIOR DO QUADRO BASCULANTE LADO DIREITO E ESQUERDO. | PARTE EXTERNA QUADRO BASCULANTE. | NÃO
1024B | 125J | Pré Auditoria | Não Conforme | 1511 ¦ OUTRAS OBSERVAÇÕES | 1 ¦ Incidental | FALTANDO APERTO NO PARAFUSO DE FIXAÇÃO DA BANDEJA DO QUADRO DESLIZANTE LADO ESQUERDO. | APERTO NO PARAFUSO DA BANDEJA. | NÃO
1024B | 125J | Pré Auditoria | Não Conforme | 1604 ¦ SOLDAS DAS TRELIÇAS DAS BARRAS | 1 ¦ Incidental | FURO NO CORDÃO DE SOLDA NA UNIÃO DA TRELIÇAS COM A CHAPA DA PONTE DIREITA E ESQUERDA. FURO NO CORDÃO DE SOLDA NA UNIÃO DAS TRELIÇAS PRÓXIMO AO REFORÇO DA BARRA DE FIXAÇÃO DO CILINDRO PARTE FIXA LADO DIREITO INTERNO UMA ANTES E UMA DEPOIS DO REFORÇO. SOLDA SEM PENETRAÇÃO NA UNIÃO DA TRELIÇA COM O CABEÇAL DA BARRA LADO ESQUERDO PARTE INTERNA. FURO NA SOLDA NA UNIÃO DA TRELIÇA E DO CABEÇAL LADO ESQUERDO PARTE INTERNA. FURO NO CORDÃO DE SOLDA DO REFORÇO DA BARRA GRANDE PRÓXIMO AO BATENTE PEQUENO DE BORRACHA PARTE INTERNA. | SOLDAS NAS TRELIÇAS. | NÃO
1024B | 125J | Pré Auditoria | Não Conforme | 2103 ¦ PRESENÇA DE GRAXEIRAS EM POSIÇÕES ADEQUADAS E ISENTAS DE TINTA | 1 ¦ Incidental | FALTANDO GRAXEIRA INFERIOR NA UNIÃO DO ALIN COM BARRA INTERMEDIÁRIA LADO ESQUERDO. | PRESENÇA DE GRAXEIRASEM | NÃO
1100B | 125J | Auditoria | Não Conforme | 1009 ¦ EDUTOR QUÍMICO (CONO MISTURADOR) | 10 ¦ Maior | VAZAMENTO PELA PORCA DE FIXAÇÃO DO NIPEL ROSCADO DO JOELHO DE ENGATE RÁPIDO DA PARTE SUPERIOR DIREITA DA TRASEIRA DO EDUTOR QUÍMICO. | EDUTOR QUÍMICO | NÃO
1100B | 125J | Auditoria | Não Conforme | 1012 ¦ VÁLVULAS DE CORTE | 10 ¦ Maior | VAZAMENTO PELO TAMPÃO DO LADO ESQUERDO DO COMANDO SETE VIAS DAS VÁLVULAS DE CORTE DE PULVERIZAÇÃO, TAMPÃO SEM APERTO. | COMANDO SETE VIAS DE PULVERIZAÇÃO | NÃO
1100B | 125J | Auditoria | Conforme Com OBS | 1204 ¦ NÍVEL DE COMBUSTÍVEL | Não Informada | COMBUSTÍVEL 22% |  | NÃO
1100B | 125J | Auditoria | Não Conforme | 1213 ¦ CHAPAS DE PROTEÇÃO DO MOTOR | 1 ¦ Incidental | PARAFUSOS DE FIXAÇÃO DAS CHAPAS DE PROTEÇÃO DA LATERAL ESQUERDA E LATERAL DIREITA DO MOTOR, ESTÃO SOLTOS. | CHAPAS DE PROTEÇÃO/MOTOR | NÃO
1100B | 125J | Auditoria | Não Conforme | 1215 ¦ OUTRAS OBSERVAÇÕES | 1 ¦ Incidental | REMOVER MARCAÇÃO DE CANETA AO REDOR DOS ADESIVOS DAS LATERAIS DO CAPÔ, LATERAL ESQUERDA E DIREITA. | CAPÔ ADESIVOS | NÃO
1107B | 125J | Pré Auditoria | Não Conforme | 0818 ¦ FIXAÇÃO E ALINHAMENTO DAS CARENAGENS DA COLUNA DE DIREÇÃO | 1 ¦ Incidental | ALAVANCA DA LATERAL DA COLUNA DE DIREÇÃO, COM POUCO APERTO | FIXAÇÃO E ALINHAMENTO DAS CARENAGENS DA COLUNA DE DIREÇÃO | NÃO
1107B | 125J | Pré Auditoria | Não Conforme | 2104 ¦ TRATAMENTO SUPERFICIAL DOS FIXADORES (ZICAGEM, INOX OU PINTURA) | 1 ¦ Incidental | PINO TRAVA QUADRO COM TRATAMENTO INCORRETO | TRATAMENTO SUPERFICIAL DOS FIXADORES | NÃO
1107B | 125J | Pré Auditoria | Não Conforme | 2106 ¦ PINTURA | 1 ¦ Incidental | PINTURA DANIFICADA NO DESCANSO DE BARRA ESQUERDO | PINTURA | NÃO
1100B | 125J | Auditoria | Não Conforme | 1607 ¦ PINTURA BARRA GRANDE ESQUERDA | 1 ¦ Incidental | MARCAS DE QUEIMADURA DE SOLDA NA PINTURA DA BARRA, ENTRE A TESOURA DO CILINDRO DO ALIN ESQUERDO. | BARRA ESQUERDA | NÃO
1100B | 125J | Auditoria | Não Conforme | 1608 ¦ PINTURA BARRA GRANDE DIREITA | 1 ¦ Incidental | MARCAS DE QUEIMADURA DE SOLDA NA PINTURA DA BARRA, ENTRE A TESOURA DO CILINDRO DO ALIN DIREITO. | BARRA DIREITA | NÃO
1100B | 125J | Auditoria | Não Conforme | 1802 ¦ APERTO DAS PORCAS DOS TENSORES | 0 ¦ Comentário | REFORÇA APLICAÇÃO DE LACRE NAS PORCAS DE FIXAÇÃO DO TENSOR TRANSVERSAL DIANTEIRO. | TENSOR/LACRE | NÃO
1100B | 125J | Auditoria | Não Conforme | 2002 ¦ PRESENÇA DAS TAMPAS DOS MOTORES DE RODA | 0 ¦ Comentário | FALTAM TAMPAS DE PROTEÇÃO DOS MOTORES DE RODAS. | TAMPAS MOTORES RODAS | NÃO
1100B | 125J | Auditoria | Não Conforme | 2105 ¦ PRESENÇA ADESIVOS | 1 ¦ Incidental | ADESIVO DO TANQUE DE COMBUSTÍVEL ESTÁ DESCOLANDO. ADESIVO DA TAMPA DO EDUTOR QUÍMICO ESTÁ DESCOLANDO. | ADESIVOS | NÃO
1100B | 125J | Auditoria | Não Conforme | 2107 ¦ ABRIDORES DE LINHA E KIT EXTRA SEPARADOS | 0 ¦ Comentário | FALTAM ABRIDORES DE LINHA. | ACESSÓRIOS | NÃO
1100B | 125J | Auditoria | Não Conforme | 2108 ¦ LIMPEZA | 0 ¦ Comentário | ASPIRAR TAPETE DA CABINE. | CABINE | NÃO
1100B | 125J | Auditoria | Conforme Com OBS | 2112 ¦ REALIZAR A EQUALIZAÇÃO DO EQUIPAMENTO | Não Informada | EIXO FRONTAL 460 MA EIXO TRASEIRO 400 MA |  | NÃO
1102B | 125J | Terminação | Conforme Com OBS | 0401 ¦ VÁLVULAS DE FREIO (7 UNIDADES) | Não Informada |  |  | NÃO
1102B | 125J | Terminação | Conforme Com OBS | 0402 ¦ BLOCO 2+1 | Não Informada |  |  | NÃO
1102B | 125J | Terminação | Conforme Com OBS | 0403 ¦ BLOCO BOMBA DE PULVERIZAÇÃO / BOMBA DE CARGA | Não Informada |  |  | NÃO
1102B | 125J | Terminação | Conforme Com OBS | 0404 ¦ BLOCO ABERTURA DE BITOLA | Não Informada |  |  | NÃO
1102B | 125J | Terminação | Conforme Com OBS | 0405 ¦ BLOCO 7 VIAS | Não Informada |  |  | NÃO
1102B | 125J | Terminação | Conforme Com OBS | 0406 ¦ BLOCO TRANSMISSÃO TRASEIRA | Não Informada |  |  | NÃO
1102B | 125J | Terminação | Conforme Com OBS | 0407 ¦ BLOCO TRANSMISSÃO DIANTEIRA | Não Informada |  |  | NÃO
1102B | 125J | Terminação | Conforme Com OBS | 0408 ¦ BOMBA DE TRANSMISSÃO 1 | Não Informada |  |  | NÃO
1102B | 125J | Terminação | Conforme Com OBS | 0409 ¦ BOMBA DE TRANSMISSÃO 2 | Não Informada |  |  | NÃO
1102B | 125J | Terminação | Conforme Com OBS | 0410 ¦ BOMBA DUPLA 1 | Não Informada |  |  | NÃO
1102B | 125J | Terminação | Conforme Com OBS | 0411 ¦ BOMBA DUPLA 2 | Não Informada |  |  | NÃO
1102B | 125J | Terminação | Conforme Com OBS | 0413 ¦ MOTOR BOMBA DE PULVERIZAÇÃO | Não Informada |  |  | NÃO
1102B | 125J | Terminação | Conforme Com OBS | 0415 ¦ REGISTROS TANQUE CIRCUITO LEVE | Não Informada |  |  | NÃO
1102B | 125J | Terminação | Conforme Com OBS | 0416 ¦ REGISTROS TANQUE CIRCUITO PESADO | Não Informada |  |  | NÃO
1102B | 125J | Terminação | Conforme Com OBS | 0417 ¦ MOTOR DIESEL | Não Informada |  |  | NÃO
1102B | 125J | Terminação | Conforme Com OBS | 0418 ¦ TANQUE CIRCUITO LEVE | Não Informada |  |  | NÃO
1102B | 125J | Terminação | Conforme Com OBS | 0419 ¦ TANQUE CIRCUITO PESADO | Não Informada |  |  | NÃO
1102B | 125J | Terminação | Conforme Com OBS | 0420 ¦ REGISTROS | Não Informada |  |  | NÃO
1102B | 125J | Terminação | Conforme Com OBS | 0423 ¦ ORBITROL | Não Informada |  |  | NÃO
1102B | 125J | Terminação | Conforme Com OBS | 0424 ¦ SISTEMA DO AR CONDICIONADO (MANGUEIRAS, CONEXÕES, COMPRESSOR) | Não Informada |  |  | NÃO
1102B | 125J | Terminação | Conforme Com OBS | 0427 ¦ MOTOR DE RODA DD | Não Informada |  |  | NÃO
1102B | 125J | Terminação | Conforme Com OBS | 0428 ¦ MOTOR DE RODA DE | Não Informada |  |  | NÃO
1102B | 125J | Terminação | Conforme Com OBS | 0429 ¦ MOTOR DE RODA TD | Não Informada |  |  | NÃO
1102B | 125J | Terminação | Conforme Com OBS | 0430 ¦ MOTOR DE RODA TE | Não Informada |  |  | NÃO
1102B | 125J | Terminação | Conforme Com OBS | 0431 ¦ REDUTOR DD | Não Informada |  |  | NÃO
1102B | 125J | Terminação | Conforme Com OBS | 0432 ¦ REDUTOR DE | Não Informada |  |  | NÃO
1102B | 125J | Terminação | Conforme Com OBS | 0433 ¦ REDUTOR TD | Não Informada |  |  | NÃO
1102B | 125J | Terminação | Conforme Com OBS | 0434 ¦ REDUTOR TE | Não Informada |  |  | NÃO
1102B | 125J | Terminação | Conforme Com OBS | 0435 ¦ CILINDROS ALIN | Não Informada |  |  | NÃO
1102B | 125J | Terminação | Conforme Com OBS | 0436 ¦ CILINDROS 45 | Não Informada |  |  | NÃO
1102B | 125J | Terminação | Conforme Com OBS | 0437 ¦ CILINDROS ABRE BARRA | Não Informada |  |  | NÃO
1102B | 125J | Terminação | Conforme Com OBS | 0438 ¦ CILINDRO QUADRO | Não Informada |  |  | NÃO
1102B | 125J | Terminação | Conforme Com OBS | 0439 ¦ CILINDROS BITOLA | Não Informada |  |  | NÃO
1102B | 125J | Terminação | Conforme Com OBS | 0440 ¦ CILINDRO TRAVA QUADRO | Não Informada |  |  | NÃO
1102B | 125J | Terminação | Conforme Com OBS | 0441 ¦ CILINDROS DE DIREÇÃO | Não Informada |  |  | NÃO
1102B | 125J | Terminação | Conforme Com OBS | 0442 ¦ FILTRO CIRCUITO LEVE ESQUERDO | Não Informada |  |  | NÃO
1102B | 125J | Terminação | Conforme Com OBS | 0443 ¦ FILTRO CIRCUITO LEVE DIREITO | Não Informada |  |  | NÃO
1102B | 125J | Terminação | Conforme Com OBS | 0444 ¦ FILTRO CIRCUITO PESADO ESQUERDO | Não Informada |  |  | NÃO
1102B | 125J | Terminação | Conforme Com OBS | 0445 ¦ FILTRO CIRCUITO PESADO DIREITO | Não Informada |  |  | NÃO
1102B | 125J | Terminação | Conforme Com OBS | 0446 ¦ CONEXÕES E TERMINAIS DAS MANGUEIRAS HIDRÁULICAS CIRCUITO LEVE | Não Informada |  |  | NÃO
1102B | 125J | Terminação | Conforme Com OBS | 0447 ¦ CONEXÕES E TERMINAIS DAS MANGUEIRAS HIDRÁULICAS CIRCUITO PESADO | Não Informada |  |  | NÃO
1102B | 125J | Terminação | Conforme Com OBS | 0448 ¦ MANGUEIRAS HIDRÁULICAS CIRCUITO LEVE | Não Informada |  |  | NÃO
1102B | 125J | Terminação | Conforme Com OBS | 0449 ¦ MANGUEIRAS HIDRÁULICAS CIRCUITO PESADO | Não Informada |  |  | NÃO
1102B | 125J | Terminação | Conforme Com OBS | 0450 ¦ OUTRAS OBSERVAÇÕES | Não Informada |  |  | NÃO
1102B | 125J | Terminação | Conforme Com OBS | 1208 ¦ PINTURA | Não Informada |  |  | NÃO
1102B | 125J | Terminação | Conforme Com OBS | 1214 ¦ PINTURA | Não Informada |  |  | NÃO
1107B | 125J | Pré Auditoria | Não Conforme | 1403 ¦ ESPAÇAMENTO LINHA DE PULVERIZAÇÃO 490MM A 510MM | 1 ¦ Incidental | 3° E 6° SEÇÃO DA LINHA DE PULVERIZAÇÃO COM POUCO APERTO | ESPAÇAMENTO LINHA DE PULVERIZAÇÃO | NÃO
1107B | 125J | Pré Auditoria | Não Conforme | 1603 ¦ BARRAS SEM TRINCAS | 5 ¦ Menor | TRINCA NA SOLDA DA BUCHA DO PINO QUE FIXA BARRA GRANDE COM INTERMEDIÁRIA DIREITA E ESQUERDA | BARRAS SEM TRINCAS | NÃO
1107B | 125J | Pré Auditoria | Não Conforme | 1604 ¦ SOLDAS DAS TRELIÇAS DAS BARRAS | 1 ¦ Incidental | FURO NA SOLDA DA 7° TRELIÇA DA BARRA GRANDE DIREITA, PELA PARTE INTERNA SOLDA INCOMPLETA NA TRELIÇA INTERNA DA BARRA INTERMEDIÁRIA DIREITA, PROXIMA A TESOURA DO CILINDRO DE ALIN FALTANDO SOLDA NO REFORÇO SUPERIOR DA BARRA INTERMEDIÁRIA DIREITA FURO NA SOLDA DO REFORÇO DO CILINDRO DE ALIN DIREITO FURO NO PRIMEIRO ZIG ZAG DA BARRA GRANDE ESQUERDA, PARTINDO DO CABEÇAL | SOLDA NAS TRELIÇAS DAS BARRAS | NÃO
1107B | 125J | Pré Auditoria | Não Conforme | 1308 ¦ INTEGRIDADE DOS CILINDROS EM GERAL | 1 ¦ Incidental | PINTURA DANIFICADA NA TAMPA SUPERIOR DO ACUMULADOR DE PRESSÃO DO CILINDRO DE 45° DIREITO | INTEGRIDADE DOS CILINDROS EM GERAL | NÃO
1107B | 125J | Pré Auditoria | Não Conforme | 1505 ¦ PARTE INTERNA DO QUADRO DESLIZANTE | 5 ¦ Menor | 3° PARAFUSO DA BANDEJA DIREITA DO QUADRO DESLIZANTE COM POUCO APERTO | PARTE INTERNA DO QUADRO DESLIZANTE | NÃO
1107B | 125J | Pré Auditoria | Não Conforme | 1608 ¦ PINTURA BARRA GRANDE DIREITA | 1 ¦ Incidental | PINTURA DANIFICADA NA BARRA GRANDE DIREITA, PRÓXIMO A BISAGRA | PINTURA BARRA GRANDE DIREITA | NÃO
1107B | 125J | Pré Auditoria | Não Conforme | 1614 ¦ PINTURA | 1 ¦ Incidental | PINTURA ESCORRIDA NA TESOURA DO CILINDRO DE ALIN DIREITO | PINTURA | NÃO
1107B | 125J | Pré Auditoria | Não Conforme | 2103 ¦ PRESENÇA DE GRAXEIRAS EM POSIÇÕES ADEQUADAS E ISENTAS DE TINTA | 5 ¦ Menor | FALTANDO GRAXEIRA NA BUCHA DO DESNUQUE DO ALIN ESQUERDO | PRESENÇA DE GRAXEIRAS EM POSIÇÕES ADEQUADAS | NÃO
1107B | 125J | Pré Auditoria | Não Conforme | 1314 ¦ OUTRAS OBSERVAÇÕES | 1 ¦ Incidental | FALTANDO LACRE QUÍMICO NAS PORCAS DOS CILINDROS DE BITOLA DIANTEIROS | CILINDROS DE BITOLA | NÃO
1107B | 125J | Pré Auditoria | Não Conforme | 0450 ¦ OUTRAS OBSERVAÇÕES | 1 ¦ Incidental | FALTANDO TAMPÕES NOS REGISTROS DE ESCOAMENTO DOS TANQUES DE CIRCUITO LEVE E PESADO | TAMPÕES DOS REGISTROS | NÃO
1107B | 125J | Pré Auditoria | Não Conforme | 1404 ¦ FIXAÇÃO DO TANQUE DE PRODUTO (FIXADORES, CINTA E PROTEÇÕES) | 1 ¦ Incidental | FALTANDO LACRE QUÍMICO NOS GRAMPOS INFERIORES DE FIXAÇÃO DA CINTA DO TANQUE DE PRODUTO | FIXAÇÃO DO TANQUE DE PRODUTO | NÃO
1107B | 125J | Pré Auditoria | Não Conforme | 1908 ¦ TANQUE DE ÁGUA LIMPA | 1 ¦ Incidental | FALTANDO APERTO NOS FIXADORES DA DOBRADIÇA DA TAMPA LATERAL DO TANQUE DE ÁGUA LIMPA FALTANDO MANGUEIRA NA LATERAL ESQUERDA DO TANQUE DE ÁGUA LIMPA | TANQUE DE ÁGUA LIMPA | NÃO
1107B | 125J | Pré Auditoria | Não Conforme | 2007 ¦ ALTURA DOS PULMÕES DE 230MM A 250MM | 1 ¦ Incidental | PULMÃO DIANTEIRO ESQUERDO COM MEDIDA ABAIXO DA TOLERÂNCIA | ALTURA DOS PULMÕES | NÃO
1107B | 125J | Pré Auditoria | Não Conforme | 1309 ¦ INTEGRIDADE DAS MANGUEIRAS HIDRÁULICAS | 1 ¦ Incidental | MANGUEIRA HIDRÁULICA INTERNA DO MOTOR DE RODA DIANTEIRO ESQUERDO EM CONTATO COM CANTO VIVO DO REFORÇO INTERNO DA BAIXADA | INTEGRIDADE DAS MANGUEIRAS HIDRÁULICAS | NÃO
1107B | 125J | Pré Auditoria | Não Conforme | 1311 ¦ AUSÊNCIA DE OXIDAÇÃO NOS BLOCOS, CONEXÕES E TERMINAIS DAS MANGUEIRAS | 1 ¦ Incidental | FALTANDO LACRE QUÍMICO NOS FIXADORES DAS CASTANHAS DO LADO DIREITO DO BLOCO DE TRANSMISSÃO TRASEIRO FALTANDO LACRE QUÍMICO NOS FIXADORES DAS CASTANHAS PELO LADO DIREITO DA BOMBA DUPLA | AUSÊNCIA DE OXIDAÇÃO NOS BLOCOS, CONEXÕES E TERMINAIS | NÃO
1023B | 125J | Auditoria | Não Conforme | 1003 ¦ CONEXÕES | 10 ¦ Maior | VAZAMENTO PELO TEE DA LINHA DE PULVERIZAÇÃO DA PRIMEIRA SEÇÃO. VAZAMENTO PELO ADAPTADOR ROSCADO DO TAMPÃO DE ENGATE RÁPIDO DA PONTA DIREITA DA LINHA DE PULVERIZAÇÃO DA TERCEIRA SEÇÃO. VAZAMENTO PELO TEE CENTRAL DA LINHA DE PULVERIZAÇÃO DA SEXTA SEÇÃO. VAZAMENTO PELO TEE DA LINHA DE PULVERIZAÇÃO DA SÉTIMA SEÇÃO. VAZAMENTO PELO ADAPTADOR ROSCADO DO TAMPÃO DE ENGATE RÁPIDO DA PONTA DIREITA DA LINHA DE PULVERIZAÇÃO DA SÉTIMA SEÇÃO. | CONEXÕES | NÃO
1108B | 125J | Pré Auditoria | Não Conforme | 0104 ¦ PARÂMETROS DE SETUP DO PILOTO | 1 ¦ Incidental | NÃO ABILITADO NO SISTEMA. | PARÂMETROS DE SETUP DO PILOTO | NÃO
1108B | 125J | Pré Auditoria | Conforme Com OBS | 0109 ¦ VERSÃO DO PILOTO ATC300 (03.24A) | Não Informada | 3.24F |  | NÃO
1108B | 125J | Pré Auditoria | Não Conforme | 0111 ¦ TESTAR PINO TRAVA DO QUADRO E DAS BARRAS | 1 ¦ Incidental | PRESILHA DO TRAVA PINO DA BARRA LADO ESQUERDO NÃO CONFORME. | TESTAR PINOS TRAVA QUADRO E BARRAS | NÃO
1108B | 125J | Pré Auditoria | Não Conforme | 0120 ¦ SOFTWARE LOHR VERSÃO ECU CAB: 18 / CCU: 17 / BHC: 15 / KEY: 15 / OBJ ISOBUS: 14 | 1 ¦ Incidental | SOFTWARE VERSÃO NÃO CONFORME. | SOFTWARE LOHR VERSÃO 18/17/15/15/14. | NÃO
1108B | 125J | Pré Auditoria | Não Conforme | 0803 ¦ FUNCIONAMENTO DO LIMPADOR DE PARA BRISAS | 1 ¦ Incidental | SAINDO ÁGUA SOMENTE DO LADO DIREITO DO ESGUICHO. | FUNCIONAMENTO DO LIMPADOR DE PARA BRISA. | NÃO
1108B | 125J | Pré Auditoria | Não Conforme | 1202 ¦ APERTO DOS FIXADORES DOS SUPORTES DO MOTOR | 5 ¦ Menor | FALTANDO APERTO NOS FIXADORES DO MOTOR PARTE INTERNA LADO ESQUERDO PORÉM ESTÁ COM LACRE . | APERTO DOS FIXADORES DO MOTOR | NÃO
1108B | 125J | Pré Auditoria | Não Conforme | 1206 ¦ MANGUEIRAS RADIADOR | 1 ¦ Incidental | FALTANDO TAMPÃO NA MANGUEIRA DO COMPRESSOR DO AR CONDICIONADO LADO ESQUERDO. | MANGUEIRAS DO RADIADOR/AR CONDICIONADO. | NÃO
1108B | 125J | Pré Auditoria | Não Conforme | 1211 ¦ ESTRUTURA DO CAPÔ | 1 ¦ Incidental | FALTANDO APERTO NO PARAFUSO DE FIXAÇÃO DA ESTRUTURA DO CAPO PARTE DE TRÁS LADO DIREITO. | ESTRUTURA DO CAPÔ. | NÃO
1102B | 125J | Pré Auditoria | Não Conforme | 1307 ¦ NÍVEL DE ÓLEO DO TANQUE CIRCUITO LEVE (ATÉ 10MM ABAIXO DO MÁXIMO) | 1 ¦ Incidental | COMPLETAR ÓLEO | NÍVEL DE ÓLEO DO TANQUE DE CIRCUITO LEVE | NÃO
1102B | 125J | Pré Auditoria | Não Conforme | 1904 ¦ ACABAMENTO GERAL DA CABINE (INTERNO E EXTERNO) | 1 ¦ Incidental | MANCHAS NA COLUNA CENTRAL DA CABINE, ATRÁS DO BANCO DO PILOTO | ACABAMENTO GERAL DA CABINE | NÃO
1102B | 125J | Pré Auditoria | Não Conforme | 2103 ¦ PRESENÇA DE GRAXEIRAS EM POSIÇÕES ADEQUADAS E ISENTAS DE TINTA | 5 ¦ Menor | GRAXEIRA DANIFICADA NO EIXO DIANTEIRO, PRÓXIMO AO CILINDRO DE DIREÇÃO ESQUERDO | PRESENÇA DE GRAXEIRAS EM POSIÇÕES ADEQUADAS | NÃO
1102B | 125J | Pré Auditoria | Não Conforme | 0111 ¦ TESTAR PINO TRAVA DO QUADRO E DAS BARRAS | 1 ¦ Incidental | PINO TRAVA BARRA DIREITA EM CONTATO COM REFORÇO DO DESCANSO DE BARRA | TESTAR PINO TRAVA QUADRO E DAS BARRAS | NÃO
1102B | 125J | Pré Auditoria | Não Conforme | 1206 ¦ MANGUEIRAS RADIADOR | 1 ¦ Incidental | MANGUEIRA DO AR CONDICIONADO COM RAIO DE CURVATURA INCORRETO FALTANDO TAMPÕES NAS MANGUEIRAS DO COMPRESSOR DO AR CONDICIONADO | MANGUEIRAS DO RADIADOR | NÃO
1023B | 125J | Auditoria | Não Conforme | 0101 ¦ MÁQUINA DE ACORDO COM O SISTEMA SIP (CHASSI E MODELO) | 1 ¦ Incidental | FALTANDO NÚMEROS DE SÉRIE NA PARTE FRONTAL DAS BAIXADAS DIANTEIRAS, ESQUERDA E DIREITA. | NÚMEROS DE SÉRIE/BAIXADAS | NÃO
1108B | 125J | Pré Auditoria | Não Conforme | 1805 ¦ AMORTECEDORES | 1 ¦ Incidental | FALTANDO A PRESENÇA DE LACRE QUÍMICO NO PARAFUSO FIXAÇÃO SUPERIOR DIANTEIRO ESQUERDO E DIANTEIRO DIREITO INFERIOR DO AMORTECEDOR | AMORTECEDOR | NÃO
1108B | 125J | Pré Auditoria | Não Conforme | 1809 ¦ PASSARELA | 1 ¦ Incidental | PRESENÇA DE ADESIVO NUMÉRICO NA PASSARELA GRANDE. | PASSARELA. | NÃO
1108B | 125J | Pré Auditoria | Não Conforme | 2105 ¦ PRESENÇA ADESIVOS | 1 ¦ Incidental | ADESIVO LADO DIREITO COM LOGO PLA REVELANDO NÃO CONFORMIDADE. | PRESENÇA DE ADESIVO. | NÃO
1102B | 125J | Pré Auditoria | Não Conforme | 1309 ¦ INTEGRIDADE DAS MANGUEIRAS HIDRÁULICAS | 1 ¦ Incidental | MANGUEIRA HIDRÁULICA EM CONTATO COM CANTO VIVO DA VÁLVULA DE ISOLAMENTO EMBAIXO DA CABINE MANGUEIRA HIDRÁULICA INTERNA DO MOTOR DE RODA DIANTEIRO ESQUERDO EM CONTATO COM CANTO VIVO DO REFORÇO INTERNO DA BAIXADA MANGUEIRA HIDRÁULICA DO MOTOR DE RODA DIANTEIRO DIREITO EM CONTATO COM CANTO VIVO DA BAIXADA MANGUEIRA HIDRÁULICA DO TROCADOR DE CALOR EM CONTATO COM CANTO VIVO DA CHAPA INFERIOR DO TANQUE DE PRODUTO | INTEGRIDADE DAS MANGUEIRAS HIDRÁULICAS | NÃO
1102B | 125J | Pré Auditoria | Não Conforme | 1808 ¦ ESCADA | 1 ¦ Incidental | PINTURA DANIFICADA NOS DEGRAUS DA ESCADA | ESCADA | NÃO
1023B | 125J | Auditoria | Não Conforme | 0439 ¦ CILINDROS BITOLA | 10 ¦ Maior | VAZAMENTO NA CONEXÃO DO LADO FIXO DO CILINDRO DE BITOLA DIANTEIRA DIREITA. | CILINDRO BITOLA | NÃO
1023B | 125J | Auditoria | Conforme Com OBS | 0504 ¦ CALIBRAÇÃO DO PILOTO | Não Informada | SEM ESPAÇO IDEAL PARA CALIBRAÇÃO. |  | NÃO
1023B | 125J | Auditoria | Não Conforme | 0910 ¦ OUTRAS OBSERVAÇÕES | 0 ¦ Comentário | FALTANDO VÁLVULA ANTI-RETORNO DO TANQUE DE ÁGUA LIMPA. | TANQUE ÁGUA LIMPA/VÁLVULA ANTI-RETORNO | NÃO
1023B | 125J | Auditoria | Não Conforme | 1016 ¦ OUTRAS OBSERVAÇÕES | 10 ¦ Maior | VAZAMENTO PELA UNIÃO DA CONEXÃO RETA ROSCADA COM O TEE DOS AGITADORES DO TANQUE DE PRODUTO, CONEXÃO DA MANGUEIRA DO REGISTRO CINCO VIAS. | TEE AGITADORES | NÃO
1023B | 125J | Auditoria | Conforme Com OBS | 1204 ¦ NÍVEL DE COMBUSTÍVEL | Não Informada | COMBUSTÍVEL 22% |  | NÃO
1023B | 125J | Auditoria | Não Conforme | 1215 ¦ OUTRAS OBSERVAÇÕES | 1 ¦ Incidental | FALTANDO TAMPÕES DOS TOMADORES DE PRESSÃO DO COMPRESSOR DO AR CONDICIONADO. | TOMADORES DE PRESSÃO DO COMPRESSOR AR CONDICIONADO/TAMPÕES. | NÃO
1023B | 125J | Auditoria | Não Conforme | 1314 ¦ OUTRAS OBSERVAÇÕES | 0 ¦ Comentário | EXCESSO DE ESPIRAL DE PROTEÇÃO NAS MANGUEIRAS DOS TUBOS HIDRÁULICOS, PARTE SUPERIOR ENTRE A BISAGRA E A BARRA ESQUERDA. | ESPIRAL | NÃO
1023B | 125J | Auditoria | Não Conforme | 1408 ¦ CONEXÕES | 1 ¦ Incidental | LINHA DE PULVERIZAÇÃO DA QUARTA SEÇÃO, ESTÁ TORCIDA. | LINHA DE PULVERIZAÇÃO | NÃO
1023B | 125J | Auditoria | Não Conforme | 1810 ¦ OUTRAS OBSERVAÇÕES | 0 ¦ Comentário | ARRANHÃO NA PARTE FRONTAL, LADO INFERIOR DIREITO DO TANQUE DE CIRCUITO LEVE. | TANQUE DE CIRCUITO LEVE | NÃO
1023B | 125J | Auditoria | Não Conforme | 1908 ¦ TANQUE DE ÁGUA LIMPA | 0 ¦ Comentário | FALTANDO MANGUEIRA DE NÍVEL NA LATERAL ESQUERDA DO TANQUE DE ÁGUA LIMPA. | MANGUEIRA NÍVEL/TANQUE ÁGUA LIMPA | NÃO
1023B | 125J | Auditoria | Não Conforme | 1909 ¦ OUTRAS OBSERVAÇÕES | 0 ¦ Comentário | REMOVER MANCHA DA PARTE SUPERIOR DO TANQUE DE ÁGUA LIMPA. | TANQUE ÁGUA LIMPA | NÃO
1023B | 125J | Auditoria | Não Conforme | 2001 ¦ APERTO DAS TAMPAS DOS REGISTROS ROSCADOS | 0 ¦ Comentário | REFORÇAR LACRE NOS PARAFUSOS DE FIXAÇÃO DAS TAMPAS DOS REGISTROS ROSCADOS, EIXO TRASEIRO PARTE INFERIOR, LADO ESQUERDO E DIREITO. | TAMPAS REGISTROS ROSCADOS EIXOS/LACRE | NÃO
1023B | 125J | Auditoria | Não Conforme | 2002 ¦ PRESENÇA DAS TAMPAS DOS MOTORES DE RODA | 0 ¦ Comentário | FALTAM TAMPAS DE PROTEÇÃO DOS MOTORES DE RODAS. | TAMPAS MOTORES RODAS | NÃO
1023B | 125J | Auditoria | Não Conforme | 2107 ¦ ABRIDORES DE LINHA E KIT EXTRA SEPARADOS | 0 ¦ Comentário | FALTAM ABRIDORES DE LINHA. | ACESSÓRIOS | NÃO
1023B | 125J | Auditoria | Não Conforme | 2108 ¦ LIMPEZA | 0 ¦ Comentário | ASPIRAR TAPETE DA CABINE. | CABINE | NÃO
1023B | 125J | Auditoria | Conforme Com OBS | 2112 ¦ REALIZAR A EQUALIZAÇÃO DO EQUIPAMENTO | Não Informada | EIXO FRONTAL 400 MA EIXO TRASEIRO 425 MA |  | NÃO
1023B | 125J | Auditoria | Não Conforme | 2113 ¦ OUTRAS OBSERVAÇÕES | 10 ¦ Maior | SINALEIRA TRASEIRA DIREITA DANIFICADA. | SINALEIRA | NÃO
1023B | 125J | Auditoria | Não Conforme | 1618 ¦ OUTRAS OBSERVAÇÕES | 0 ¦ Comentário | FUMAÇA DE TINTA CINZA NO PORTA BICOS DA PONTA DIREITA DA LINHA DE PULVERIZAÇÃO DA QUINTA SEÇÃO. | PORTA BICOS/FUMAÇA TINTA | NÃO
1102B | 125J | Pré Auditoria | Não Conforme | 1106 ¦ OUTRAS OBSERVAÇÕES | 10 ¦ Maior | SINALEIRA TRASEIRA ESQUERDA DANIFICADA | SINALEIRAS | NÃO
1102B | 125J | Pré Auditoria | Não Conforme | 1305 ¦ ROTEAMENTO DAS MANGUEIRAS HIDRÁULICAS | 1 ¦ Incidental | MANGUEIRA HIDRÁULICA DA BOMBA DE PULVERIZAÇÃO OBSTRUINDO PARAFUSO DA PATA ESQUERDA DO MOTOR MANGUEIRA HIDRÁULICA DO CILINDRO ABRE BARRA DIREITA MUITO CURVADA | ROTEAMENTO HIDRÁULICO | NÃO
1102B | 125J | Pré Auditoria | Não Conforme | 1403 ¦ ESPAÇAMENTO LINHA DE PULVERIZAÇÃO 490MM A 510MM | 1 ¦ Incidental | 4° SEÇÃO DA LINHA DE PULVERIZAÇÃO COM POUCO APERTO | ESPAÇAMENTO LINHA DE PULVERIZAÇÃO | NÃO
1102B | 125J | Pré Auditoria | Não Conforme | 1505 ¦ PARTE INTERNA DO QUADRO DESLIZANTE | 5 ¦ Menor | 2° PARAFUSO DA BANDEJA ESQUERDA DO QUADRO DESLIZANTE COM POUCO APERTO | PARTE INTERNA DO QUADRO DESLIZANTE | NÃO
1102B | 125J | Pré Auditoria | Não Conforme | 1908 ¦ TANQUE DE ÁGUA LIMPA | 1 ¦ Incidental | FALTANDO LACRE QUÍMICO NOS PARAFUSOS DOS SUPORTES DE FIXAÇÃO DO TANQUE DE ÁGUA LIMPA | TANQUE DE ÁGUA LIMPA | NÃO
1102B | 125J | Pré Auditoria | Não Conforme | 2105 ¦ PRESENÇA ADESIVOS | 5 ¦ Menor | ADESIVO COM BOLHAS NO SUPORTE DA SINALEIRA TRASEIRA ESQUERDA | PRESENÇA DE ADESIVOS | NÃO
1102B | 125J | Pré Auditoria | Não Conforme | 2106 ¦ PINTURA | 1 ¦ Incidental | PINTURA DANIFICADA NO SUPORTE DA SINALEIRA DIANTEIRA ESQUERDA | PINTURA | NÃO
1109B | 125J | Terminação | Conforme Com OBS | 0123 ¦ COLOCAR O ADITIVO REVELADOR (BLACKLIGHT) NOS TANQUES HIDRÁULICOS | Não Informada |  |  | NÃO
1109B | 125J | Terminação | Conforme Com OBS | 0401 ¦ VÁLVULAS DE FREIO (7 UNIDADES) | Não Informada |  |  | NÃO
1109B | 125J | Terminação | Conforme Com OBS | 0402 ¦ BLOCO 2+1 | Não Informada |  |  | NÃO
1109B | 125J | Terminação | Conforme Com OBS | 0403 ¦ BLOCO BOMBA DE PULVERIZAÇÃO / BOMBA DE CARGA | Não Informada |  |  | NÃO
1109B | 125J | Terminação | Conforme Com OBS | 0404 ¦ BLOCO ABERTURA DE BITOLA | Não Informada |  |  | NÃO
1109B | 125J | Terminação | Conforme Com OBS | 0405 ¦ BLOCO 7 VIAS | Não Informada |  |  | NÃO
1109B | 125J | Terminação | Conforme Com OBS | 0406 ¦ BLOCO TRANSMISSÃO TRASEIRA | Não Informada |  |  | NÃO
1109B | 125J | Terminação | Conforme Com OBS | 0407 ¦ BLOCO TRANSMISSÃO DIANTEIRA | Não Informada |  |  | NÃO
1109B | 125J | Terminação | Conforme Com OBS | 0408 ¦ BOMBA DE TRANSMISSÃO 1 | Não Informada |  |  | NÃO
1109B | 125J | Terminação | Conforme Com OBS | 0409 ¦ BOMBA DE TRANSMISSÃO 2 | Não Informada |  |  | NÃO
1109B | 125J | Terminação | Conforme Com OBS | 0410 ¦ BOMBA DUPLA 1 | Não Informada |  |  | NÃO
1109B | 125J | Terminação | Conforme Com OBS | 0411 ¦ BOMBA DUPLA 2 | Não Informada |  |  | NÃO
1109B | 125J | Terminação | Conforme Com OBS | 0413 ¦ MOTOR BOMBA DE PULVERIZAÇÃO | Não Informada |  |  | NÃO
1109B | 125J | Terminação | Conforme Com OBS | 0415 ¦ REGISTROS TANQUE CIRCUITO LEVE | Não Informada |  |  | NÃO
1109B | 125J | Terminação | Conforme Com OBS | 0416 ¦ REGISTROS TANQUE CIRCUITO PESADO | Não Informada |  |  | NÃO
1109B | 125J | Terminação | Conforme Com OBS | 0417 ¦ MOTOR DIESEL | Não Informada |  |  | NÃO
1109B | 125J | Terminação | Conforme Com OBS | 0418 ¦ TANQUE CIRCUITO LEVE | Não Informada |  |  | NÃO
1109B | 125J | Terminação | Conforme Com OBS | 0419 ¦ TANQUE CIRCUITO PESADO | Não Informada |  |  | NÃO
1109B | 125J | Terminação | Conforme Com OBS | 0420 ¦ REGISTROS | Não Informada |  |  | NÃO
1109B | 125J | Terminação | Conforme Com OBS | 0423 ¦ ORBITROL | Não Informada |  |  | NÃO
1109B | 125J | Terminação | Conforme Com OBS | 0424 ¦ SISTEMA DO AR CONDICIONADO (MANGUEIRAS, CONEXÕES, COMPRESSOR) | Não Informada |  |  | NÃO
1109B | 125J | Terminação | Conforme Com OBS | 0427 ¦ MOTOR DE RODA DD | Não Informada |  |  | NÃO
1109B | 125J | Terminação | Conforme Com OBS | 0428 ¦ MOTOR DE RODA DE | Não Informada |  |  | NÃO
1109B | 125J | Terminação | Conforme Com OBS | 0429 ¦ MOTOR DE RODA TD | Não Informada |  |  | NÃO
1109B | 125J | Terminação | Conforme Com OBS | 0430 ¦ MOTOR DE RODA TE | Não Informada |  |  | NÃO
1109B | 125J | Terminação | Conforme Com OBS | 0431 ¦ REDUTOR DD | Não Informada |  |  | NÃO
1109B | 125J | Terminação | Conforme Com OBS | 0432 ¦ REDUTOR DE | Não Informada |  |  | NÃO
1109B | 125J | Terminação | Conforme Com OBS | 0433 ¦ REDUTOR TD | Não Informada |  |  | NÃO
1109B | 125J | Terminação | Conforme Com OBS | 0434 ¦ REDUTOR TE | Não Informada |  |  | NÃO
1109B | 125J | Terminação | Conforme Com OBS | 0435 ¦ CILINDROS ALIN | Não Informada |  |  | NÃO
1109B | 125J | Terminação | Conforme Com OBS | 0436 ¦ CILINDROS 45 | Não Informada |  |  | NÃO
1109B | 125J | Terminação | Conforme Com OBS | 0437 ¦ CILINDROS ABRE BARRA | Não Informada |  |  | NÃO
1109B | 125J | Terminação | Conforme Com OBS | 0438 ¦ CILINDRO QUADRO | Não Informada |  |  | NÃO
1109B | 125J | Terminação | Conforme Com OBS | 0439 ¦ CILINDROS BITOLA | Não Informada |  |  | NÃO
1109B | 125J | Terminação | Conforme Com OBS | 0440 ¦ CILINDRO TRAVA QUADRO | Não Informada |  |  | NÃO
1109B | 125J | Terminação | Conforme Com OBS | 0441 ¦ CILINDROS DE DIREÇÃO | Não Informada |  |  | NÃO
1109B | 125J | Terminação | Conforme Com OBS | 0442 ¦ FILTRO CIRCUITO LEVE ESQUERDO | Não Informada |  |  | NÃO
1109B | 125J | Terminação | Conforme Com OBS | 0443 ¦ FILTRO CIRCUITO LEVE DIREITO | Não Informada |  |  | NÃO
1109B | 125J | Terminação | Conforme Com OBS | 0444 ¦ FILTRO CIRCUITO PESADO ESQUERDO | Não Informada |  |  | NÃO
1109B | 125J | Terminação | Conforme Com OBS | 0445 ¦ FILTRO CIRCUITO PESADO DIREITO | Não Informada |  |  | NÃO
1109B | 125J | Terminação | Conforme Com OBS | 0446 ¦ CONEXÕES E TERMINAIS DAS MANGUEIRAS HIDRÁULICAS CIRCUITO LEVE | Não Informada |  |  | NÃO
1109B | 125J | Terminação | Conforme Com OBS | 0447 ¦ CONEXÕES E TERMINAIS DAS MANGUEIRAS HIDRÁULICAS CIRCUITO PESADO | Não Informada |  |  | NÃO
1109B | 125J | Terminação | Conforme Com OBS | 0448 ¦ MANGUEIRAS HIDRÁULICAS CIRCUITO LEVE | Não Informada |  |  | NÃO
1109B | 125J | Terminação | Conforme Com OBS | 0449 ¦ MANGUEIRAS HIDRÁULICAS CIRCUITO PESADO | Não Informada |  |  | NÃO
1109B | 125J | Terminação | Conforme Com OBS | 0450 ¦ OUTRAS OBSERVAÇÕES | Não Informada |  |  | NÃO
1109B | 125J | Terminação | Conforme Com OBS | 1208 ¦ PINTURA | Não Informada |  |  | NÃO
1109B | 125J | Terminação | Conforme Com OBS | 1214 ¦ PINTURA | Não Informada |  |  | NÃO
1109B | 125J | Terminação | Conforme Com OBS | 1613 ¦ APLICAR ADESIVOS | Não Informada |  |  | NÃO
1109B | 125J | Terminação | Conforme Com OBS | 1806 ¦ PINTURA | Não Informada |  |  | NÃO
1109B | 125J | Terminação | Conforme Com OBS | 1906 ¦ PINTURA | Não Informada |  |  | NÃO
1109B | 125J | Terminação | Conforme Com OBS | 2010 ¦ PINTURA | Não Informada |  |  | NÃO
1109B | 125J | Terminação | Conforme Com OBS | 2106 ¦ PINTURA | Não Informada |  |  | NÃO
1102B | 125J | Pré Auditoria | Não Conforme | 0705 ¦ CILINDRO DE SUBIDA (12 A 17 SEGUNDOS) E DESCIDA (12 A 17 SEGUNDOS) DO QUADRO COM FUNCIONAMENTO ADEQUADO 12 A 17 SEGUNDOS | 5 ¦ Menor | MOVIMENTO DO CILINDRO DO QUADRO DESLIZANTE TREPIDANDO AO DESCER | CILINDRO DO QUADRO | NÃO
1102B | 125J | Pré Auditoria | Não Conforme | 1507 ¦ PARTE INTERNA DO QUADRO BASCULANTE | 1 ¦ Incidental | BIELA ESQUERDA DO QUADRO BASCULANTE DANIFICADA | PARTE INTERNA DO QUADRO BASCULANTE | NÃO
1102B | 125J | Pré Auditoria | Não Conforme | 1604 ¦ SOLDAS DAS TRELIÇAS DAS BARRAS | 1 ¦ Incidental | FALTANDO SOLDA NOS REFORÇOS DAS BUCHAS DA BARRA GRANDE COM INTERMEDIÁRIA DIREITA FURO NO CORDÃO DE SOLDA DO SUPORTE DA MOLA DO DESNUQUE DO ALIN DIREITO FURO NA SOLDA DA 17° TRELIÇA DA BARRA GRANDE DIREITA FURO NA SOLDA DA ÚLTIMA TRELIÇA DA PONTEIRA ESQUERDA | SOLDA NAS TRELIÇAS | NÃO
1102B | 125J | Pré Auditoria | Não Conforme | 1614 ¦ PINTURA | 1 ¦ Incidental | PINTURA SOBRE FITA ADESIVA NA TESOURA DO CILINDRO DE ALIN DIREITO | PINTURA | NÃO
1102B | 125J | Pré Auditoria | Não Conforme | 1701 ¦ CORDÃO DE SOLDA SEM FALHAS | 1 ¦ Incidental | POROSIDADE NO CORDÃO DE SOLDA DO DESCANSO DE BARRA DIREITO | CORDÃO DE SOLDA SEM FALHA | NÃO
1102B | 125J | Pré Auditoria | Não Conforme | 1806 ¦ PINTURA | 1 ¦ Incidental | PINTURA ESCORRIDA NA LATERAL ESQUERDA DO CHASSI, ACIMA DO PULMÃO TRASEIRO ESQUERDO | PINTURA | NÃO
1108B | 125J | Pré Auditoria | Não Conforme | 1305 ¦ ROTEAMENTO DAS MANGUEIRAS HIDRÁULICAS | 1 ¦ Incidental | MELHORAR ROTEAMENTO MANGUEIRA HIDRÁULICA PRESA JUNTO AO TENSOR DIANTEIRO ESQUERDO SUPERIOR. MELHORAR O ROTEAMENTO DA MANGUEIRA HIDRÁULICA PRESA JUNTO AO SUPORTE DE FIXAÇÃO DO ELETROVENTILADOR. CONEXÃO HIDRÁULICA DA BOMBA DE PULVERIZAÇÃO MUITO PRÓXIMO DO PARAFUSO DE FIXAÇÃO DO SUPORTE ESQUERDO DO MOTOR. | ROTEAMENTO DAS MANGUEIRAS HIDRÁULICAS. | NÃO
1108B | 125J | Pré Auditoria | Não Conforme | 1309 ¦ INTEGRIDADE DAS MANGUEIRAS HIDRÁULICAS | 1 ¦ Incidental | MANGUEIRA HIDRÁULICA DO MOTOR DE RODA DIANTEIRO ESQUERDO EM CONTATO COM CANTO VIVO. MANGUEIRA HIDRÁULICA DO ELETROVENTILADOR EM CONTATO COM CANTO VIVO DA CHAPA DE FIXAÇÃO DO TANQUE DE PRODUTO. | INTEGRIDADE DAS MANGUEIRAS HIDRÁULICAS. | NÃO
1108B | 125J | Pré Auditoria | Não Conforme | 1908 ¦ TANQUE DE ÁGUA LIMPA | 1 ¦ Incidental | FALTANDO MANGUEIRA TRANSPARENTE DO TANQUE DE ÁGUA LIMPA LADO ESQUERDO | TANQUE DE ÁGUA LIMPA. | NÃO
1103B | 125J | Pré Auditoria | Não Conforme | 0112 ¦ OUTRAS OBSERVAÇÕES | 1 ¦ Incidental | PATIN DA BARRA ESQUERDA MUITO PRÓXIMO DO CORRIMÃO | PATIN DAS BARRAS | NÃO
1103B | 125J | Pré Auditoria | Não Conforme | 0610 ¦ OUTRAS OBSERVAÇÕES | 1 ¦ Incidental | EXCESSO DE ÓLEO HIDRÁULICO NA PARTE SUPERIOR DO TANQUE DE CIRCUITO LEVE | TANQUE DE CIRCUITO LEVE | NÃO
1103B | 125J | Pré Auditoria | Não Conforme | 1203 ¦ ESCAPAMENTO POSICIONADO CORRETAMENTE | 1 ¦ Incidental | ESCAPAMENTO COM PINTURA DANIFICADA | ESCAPAMENTO POSICIONADO CORRETAMENTE | NÃO
1103B | 125J | Pré Auditoria | Não Conforme | 1206 ¦ MANGUEIRAS RADIADOR | 1 ¦ Incidental | FALTANDO TAMPA DA MANGUEIRA ESQUERDA DO COMPRESSOR DO AR CONDICIONADO | MANGUEIRAS DO RADIADOR | NÃO
1103B | 125J | Pré Auditoria | Não Conforme | 1209 ¦ CARENAGENS DO CAPÔ | 1 ¦ Incidental | PINTURA DANIFICADA NA CARENAGEM DIREITA DO CAPÔ | CARENAGEM DO CAPÔ | NÃO
1103B | 125J | Pré Auditoria | Não Conforme | 1210 ¦ FECHADURA DO CAPÔ | 1 ¦ Incidental | CHAVE FICA PRESA AO TRAVAR FECHADURA DA TAMPA DIREITA DO CAPÔ | FECHADURA DO CAPÔ | NÃO
1103B | 125J | Pré Auditoria | Não Conforme | 1211 ¦ ESTRUTURA DO CAPÔ | 5 ¦ Menor | PARAFUSO TRASEIRO DIREITO DE FIXAÇÃO ESTRUTURA DO CAPÔ SEM APERTO | ESTRUTURA DO CAPÔ | NÃO
1108B | 125J | Pré Auditoria | Não Conforme | 1701 ¦ CORDÃO DE SOLDA SEM FALHAS | 1 ¦ Incidental | FURO NO CORDÃO DE SOLDA ENTRE A UNIÃO DO CHASSI COM O SUPORTE DA BASE DO PULMÃO DIANTEIRO DIREITO. FURO NO CORDÃO DE SOLDA NA UNIÃO ENTRE O DESCANSO DE BARRA COM A BASE DO PULMÃO DIANTEIRO ESQUERDO. FURO NO CORDÃO DE SOLDA NA UNIÃO DO TUBO DA TORRE COM O TUBO INFERIOR DO CHASSI PRÓXIMO AO COMPRESSOR DE AR COMPRIMIDO. FURO NO CORDÃO DE SOLDA DO REFORÇO DO CHASSI LATERAL ESQUERDA NA UNIÃO DOS TUBOS. FURO NO CORDÃO DE SOLDA NA UNIÃO DO TUBO DA TORRE COM O TUBO SUPERIOR PRÓXIMO AO REFORÇO LADO ESQUERDO. FURO NO CORDÃO DE SOLDA NA UNIÃO DO REFORÇO DA BARRA LADO EXTERNO COM O CABEÇAL. FURO NO CORDÃO DE SOLDA PRÓXIMO AO BATENTE PEQUENO DE BORRACHA PARTE INTERNA. FURO NO CORDÃO DE SOLDA NA UNIÃO ENTRE A TRELIÇAS E A CHAPA DA PONTEIRA DIREITA E ESQUERDA INFERIOR. | CORDÃO DE SOLDA SEM FALHAS. | NÃO
1108B | 125J | Pré Auditoria | Não Conforme | 1703 ¦ SEM RESPINGOS DE SOLDA | 1 ¦ Incidental | PRESENÇA DE RESPINGOS NO SUPORTE DO TENSOR DIANTEIRO DIREITO INFERIOR PELO LADO DO EIXO. PRESENÇA DE RESPINGOS DE SOLDA NO SUPORTE DE FIXAÇÃO DO TENSOR DIANTEIRO ESQUERDO INFERIOR PELO LADO DO CHASSI. RESPINGO DE SOLDA NO SUPORTE DE FIXAÇÃO DO SUPORTE DO MOTOR LADO ESQUERDO PRÓXIMO A VÁLVULA DE CORTE PULVERIZAÇÃO. PRESENÇA DE RESPINGOS NOS SUPORTES DE FIXAÇÃO DO CILINDRO DE ABERTURA DE BITOLA PARTE FIXA DIREITO E ESQUERDO. PRESENÇA DE RESPINGOS NA PARTE SUPERIOR DO QUADRO BASCULANTE LADO DIREITO E ESQUERDO. | SEM RESPINGO DE SOLDA. | NÃO
1108B | 125J | Pré Auditoria | Não Conforme | 2010 ¦ PINTURA | 1 ¦ Incidental | MELHORAR ACABAMENTO DE PINTURA NO SUPORTE DO PULMÃO DIANTEIRO DIREITO SUPERIOR. REFORÇAR PINTURA NO SUPORTE DE FIXAÇÃO DOS TENSORES PELO LADO DO EIXO DIANTEIRO INFERIOR DIREITO ESQUERDO. PINTURA DANIFICADA NO EIXO DIANTEIRO ESQUERDO PELO LADO DA FRENTE PRÓXIMO AO NÚMERO DE SÉRIE. MELHORAR ACABAMENTO DE PINTURA NO TUBO DO EIXO DIANTEIRO PELO LADO DA FRETE PRÓXIMO AO REGISTRO ROSCADO. PINTURA DANIFICADA NO EIXO DIANTEIRO DIREITO PELO LADO DE TRÁS PRÓXIMO ÀS MANGUEIRAS HIDRÁULICAS. | PINTURA | NÃO
1108B | 125J | Pré Auditoria | Não Conforme | 1702 ¦ CORDÃO DE SOLDA COM PENETRAÇÃO | 1 ¦ Incidental | CORDÃO DE SOLDA SEM PENETRAÇÃO NO SUPORTE DE FIXAÇÃO DO ABRIDOR DE LINHA TRASEIRA ESQUERDO. FURO NO CORDÃO DE SOLDA PRÓXIMO A ASTE FIXA DO CILINDRO HIDRÁULICO DE ABERTURA DO ALIN PARTE INTERNA LADO ESQUERDO. | CORDÃO DE SOLDA COM PENETRAÇÃO. | NÃO
1108B | 125J | Pré Auditoria | Não Conforme | 1806 ¦ PINTURA | 1 ¦ Incidental | PINTURA DANIFICADA NO TUBO DO CRUZEIRO DA BOMBA DUPLA DO MOTOR PELO LADO DA FRENTE INFERIOR. PINTURA DANIFICADA AO REDOR DO PARAFUSO DE FIXAÇÃO DA CHAPA DO TANQUE DE PRODUTO PRÓXIMO AO PASSA MANGUEIRA LADO ESQUERDO SUPERIOR. PINTURA DANIFICADA NO SUPORTE DE FIXAÇÃO DA BATERIA LADO DIREITO PARTE DA FRENTE INFERIOR. MELHORAR ACABAMENTO NO SUPORTE DE FIXAÇÃO DO CRUZEIRO DO MOTOR LADO DIREITO. MELHORAR ACABAMENTO DE PINTURA NO SUPORTE DO DESCANSO DE BARRA LADO DIREITO INFERIOR. MELHORAR ACABAMENTO NO SUPORTE DA SINALEIRA DIANTEIRA DIREITA ENTRE OS VÃO DO RECORTE A LAZER DA CHAPA. PINTURA DANIFICADA NO REDUTOR TRASEIRO ESQUERDO PARTE INTERNA. | PINTURA | NÃO
1108B | 125J | Pré Auditoria | Não Conforme | 1810 ¦ OUTRAS OBSERVAÇÕES | 1 ¦ Incidental | REFORÇAR PINTURA NO SUPORTE DE FIXAÇÃO DA SINALEIRA ESQUERDA PARTE INTERNA. | PINTURA | NÃO
1108B | 125J | Pré Auditoria | Não Conforme | 2004 ¦ ALINHAMENTO DOS PARALAMAS | 1 ¦ Incidental | PINTURA DANIFICADA NO SUPORTE DE FIXAÇÃO DOS PARALAMAS DIANTEIRO DIREITO ESQUERDO INFERIOR. | PINTURA. | NÃO
1103B | 125J | Pré Auditoria | Não Conforme | 1212 ¦ TAMPAS DO CAPÔ | 1 ¦ Incidental | FALTANDO LACRE QUÍMICO NOS FIXADORES DAS TAMPAS DO CAPÔ, LADO DIREITO E ESQUERDO | TAMPAS DO CAPÔ | NÃO
1103B | 125J | Pré Auditoria | Não Conforme | 1809 ¦ PASSARELA | 1 ¦ Incidental | REMOVER ETIQUETAS DAS PASSARELAS | PASSARELA | NÃO
1103B | 125J | Pré Auditoria | Não Conforme | 1215 ¦ OUTRAS OBSERVAÇÕES | 1 ¦ Incidental | FILTRO DO AR CONDICIONADO EMBAIXO DA CABINE COM POUCO APERTO | FILTRO AR CONDICIONADO | NÃO
1103B | 125J | Pré Auditoria | Não Conforme | 1403 ¦ ESPAÇAMENTO LINHA DE PULVERIZAÇÃO 490MM A 510MM | 1 ¦ Incidental | 2°, 3°, 4° E 6° SEÇÃO DA LINHA DE PULVERIZAÇÃO COM POUCO APERTO | ESPAÇAMENTO LINHA DE PULVERIZAÇÃO | NÃO
1103B | 125J | Pré Auditoria | Não Conforme | 1305 ¦ ROTEAMENTO DAS MANGUEIRAS HIDRÁULICAS | 1 ¦ Incidental | MANGUEIRAS HIDRÁULICAS DOS FILTROS HIDRÁULICOS EXTERNOS PRESAS JUNTO À SUPORTE DO TROCADOR DE CALOR MANGUEIRA HIDRÁULICA DO CILINDRO ABRE BARRA DIREITA MUITO CURVADA | ROTEAMENTO HIDRÁULICO | NÃO
1103B | 125J | Pré Auditoria | Não Conforme | 1306 ¦ NÍVEL DE ÓLEO DO TANQUE CIRCUITO PESADO (ATÉ 10MM ABAIXO DO MÁXIMO) | 1 ¦ Incidental | COMPLETAR ÓLEO | NÍVEL DE ÓLEO DO TANQUE DE CIRCUITO PESADO | NÃO
1103B | 125J | Pré Auditoria | Não Conforme | 1309 ¦ INTEGRIDADE DAS MANGUEIRAS HIDRÁULICAS | 1 ¦ Incidental | MANGUEIRA HIDRÁULICA INTERNA DO MOTOR DE RODA DIANTEIRO ESQUERDO EM CONTATO COM REFORÇO INTERNO DA BAIXADA MANGUEIRA HIDRÁULICA DO TROCADOR DE CALOR EM CONTATO COM CANTO VIVO DA CHAPA INFERIOR DO TANQUE DE PRODUTO MANGUEIRA HIDRÁULICA DE RETORNO AO TANQUE DE CIRCUITO PESADO EM CONTATO COM CANTO VIVO DO SUPORTE DO TROCADOR DE CALOR | INTEGRIDADE DAS MANGUEIRAS HIDRÁULICAS | NÃO
1103B | 125J | Pré Auditoria | Não Conforme | 1311 ¦ AUSÊNCIA DE OXIDAÇÃO NOS BLOCOS, CONEXÕES E TERMINAIS DAS MANGUEIRAS | 1 ¦ Incidental | OXIDAÇÃO NOS MOTORES DE RODAS | AUSÊNCIA DE OXIDAÇÃO NOS BLOCOS, CONEXÕES E TERMINAIS | NÃO
1103B | 125J | Pré Auditoria | Não Conforme | 2001 ¦ APERTO DAS TAMPAS DOS REGISTROS ROSCADOS | 1 ¦ Incidental | FALTANDO APERTO NO REGISTRO ROSCADO DO EIXO TRASEIRO, PRÓXIMO AO CILINDRO DE BITOLA TRASEIRO ESQUERDO | APERTO NOS REGISTROS ROSCADOS | NÃO
1103B | 125J | Pré Auditoria | Não Conforme | 2103 ¦ PRESENÇA DE GRAXEIRAS EM POSIÇÕES ADEQUADAS E ISENTAS DE TINTA | 5 ¦ Menor | PRESENÇA DE TINTA SOBRE GRAXEIRA DA PONTA DE EIXO DIREITA | PRESENÇA DE GRAXEIRAS EM POSIÇÕES ADEQUADAS E ISENTAS DE TINTA | NÃO
1103B | 125J | Pré Auditoria | Não Conforme | 1402 ¦ ROTEAMENTO DAS MANGUEIRAS DE PULVERIZAÇÃO | 10 ¦ Maior | ABRAÇADEIRA DA MANGUEIRA DE PULVERIZAÇÃO DO REGISTRO DE REABASTECIMENTO DO TANQUE DE PRODUTO | ROTEAMENTO DAS MANGUEIRAS DE PULVERIZAÇÃO | NÃO
1103B | 125J | Pré Auditoria | Não Conforme | 1406 ¦ FIXAÇÃO DO CONO MISTURADOR | 5 ¦ Menor | CINTA DO CONO MISTURADOR COM POUCO APERTO | FIXAÇÃO DO CONO MISTURADOR | NÃO
1103B | 125J | Pré Auditoria | Não Conforme | 1603 ¦ BARRAS SEM TRINCAS | 5 ¦ Menor | TRINCA NA BUCHA DO PINO QUE FIXA BARRA GRANDE COM INTERMEDIÁRIA ESQUERDA | BARRAS SEM TRINCAS | NÃO
1103B | 125J | Pré Auditoria | Não Conforme | 1908 ¦ TANQUE DE ÁGUA LIMPA | 1 ¦ Incidental | FALTANDO LACRE QUÍMICO NOS PARAFUSOS DOS SUPORTES DE FIXAÇÃO DO TANQUE DE ÁGUA LIMPA | TANQUE DE ÁGUA LIMPA | NÃO
1108B | 125J | Pré Auditoria | Não Conforme | 0435 ¦ CILINDROS ALIN | 1 ¦ Incidental | VAZAMENTO HIDRÁULICO NA CONEXÃO DA MANGUEIRA DO CILINDRO DO ALI LADO DIREITO. | CILINDRO DO ALIN | NÃO
1108B | 125J | Pré Auditoria | Não Conforme | 0717 ¦ ABERTURA E FECHAMENTO ALIN ESQ SEM INTERFERÊNCIAS E CHICOTEAMENTO | 1 ¦ Incidental | ABERTURA E FECHAMENTO DE ALIN PERMITINDO CHICOTEAMENTO | ABERTURA E FECHAMENTO DE ALIN ESQUERDO SEM INTERFERÊNCIA E CHICOTEAMENTO. | NÃO
1108B | 125J | Pré Auditoria | Não Conforme | 0718 ¦ ABERTURA E FECHAMENTO ALIN DIR SEM INTERFERÊNCIAS E CHICOTEAMENTO | 1 ¦ Incidental | ABERTURA E FECHAMENTO DE ALIN PERMITINDO O CHICOTEAMENTO. | ABERTURA E FECHAMENTO DE ALIN SEM INTERFERÊNCIA E CHICOTEAMENTO. | NÃO
1108B | 125J | Pré Auditoria | Não Conforme | 0719 ¦ ALINHAMENTO DAS BARRAS - VERIFICAR NO CILINDRO MEDIDA DE 10MM A 13MM (EM 1400RPM) | 1 ¦ Incidental | ALINHAMENTO DA PONTEIRA COM A BARRA INTERMEDIÁRIA LEVEMENTE COM DESVIO NA PONTEIRA DIREITA. | ALINHAMENTO DAS BARRAS. | NÃO
1108B | 125J | Pré Auditoria | Não Conforme | 1403 ¦ ESPAÇAMENTO LINHA DE PULVERIZAÇÃO 490MM A 510MM | 1 ¦ Incidental | FALTANDO APERTO NAS SEÇÕES DA LINHA DE PULVERIZAÇÃO VERIFICAR 3°4°6°7° | LINHA DE PULVERIZAÇÃO. | NÃO
1108B | 125J | Pré Auditoria | Não Conforme | 1507 ¦ PARTE INTERNA DO QUADRO BASCULANTE | 1 ¦ Incidental | FURO NO CORDÃO DE SOLDA NA PARTE INTERNA DO QUADRO BASCULANTE NO SUPORTE DE FIXAÇÃO DO BLOCO DAS MANGUEIRAS HIDRÁULICAS. FURO NO CORDÃO DE SOLDA NA UNIÃO DOS TUBOS DO LADO DIREITO INTERNO DO QUADRO DESLIZANTE. FURO NO SUPORTE DO FORJADO ESQUERDO PARTE INTERNA DO QUADRO BASCULANTE. | PARTE INTERNA QUADRO BASCULANTE E DESLIZANTE | NÃO
1108B | 125J | Pré Auditoria | Não Conforme | 1602 ¦ BISAGRAS SEM TRINCAS | 1 ¦ Incidental | PINTURA DANIFICADA NA BISAGRA DIREITO PELO LADO INTERNO | BISAGRAS. | NÃO
1108B | 125J | Pré Auditoria | Não Conforme | 1605 ¦ ACABAMENTO ADEQUADO PARA A UNIÃO DE TUBOS | 1 ¦ Incidental | RESPINGO DE SOLDA NA UNIÃO DOS TUBOS QUADRADOS DA BARRA GRANDE PARTE INFERIOR. | ACABAMENTO ADEQUADO PARA A UNIÃO DE TUBOS | NÃO
1108B | 125J | Pré Auditoria | Não Conforme | 1610 ¦ PINTURA BARRA INTERMEDIÁRIA E ALIN DIREITO | 1 ¦ Incidental | MELHORAR ACABAMENTO NA CHAPA DE UNIÃO ENTRE O ALIN E BARRA INTERMEDIÁRIA ESQUERDA INFERIOR | PINTURA ALIN E BARRA INTERMEDIÁRIA. | NÃO
1108B | 125J | Pré Auditoria | Não Conforme | 1704 ¦ OUTRAS OBSERVAÇÕES | 0 ¦ Comentário | FALTANDO CORDÃO DE SOLDA NA CHAPA PEQUENA REFORÇO DO ALIN ESQUERDA INFERIOR PRÓXIMO AO SUPORTE DE FIXAÇÃO DA MOLA DO DESNUQUE DO ALI . | CHAPA PEQUENA REFORÇO | NÃO
1108B | 125J | Pré Auditoria | Não Conforme | 1808 ¦ ESCADA | 1 ¦ Incidental | SUPORTE LATERAL DA ESQUERDA ENTRANDO EN CONTATO COM O CORRIMÃO AO SUBIR. | ESCADA. | NÃO
1108B | 125J | Pré Auditoria | Não Conforme | 2103 ¦ PRESENÇA DE GRAXEIRAS EM POSIÇÕES ADEQUADAS E ISENTAS DE TINTA | 1 ¦ Incidental | FALTANDO GRAXEIRA NOS SUPORTE DAS BUCHAS DA ARTICULAÇÃO DO DESNUQUE DO ALI LADO DIREITO E ESQUERDO. FALTANDO GRAXEIRA NO SUPORTE DA BUCHA DA ARTICULAÇÃO INTERNA TESOURA LADO ESQUERDO | PRESENÇA DE GRAXEIRAS. | NÃO
1110B | 125J | Terminação | Conforme Com OBS | 0123 ¦ COLOCAR O ADITIVO REVELADOR (BLACKLIGHT) NOS TANQUES HIDRÁULICOS | Não Informada |  |  | NÃO
1110B | 125J | Terminação | Conforme Com OBS | 0401 ¦ VÁLVULAS DE FREIO (7 UNIDADES) | Não Informada |  |  | NÃO
1110B | 125J | Terminação | Conforme Com OBS | 0402 ¦ BLOCO 2+1 | Não Informada |  |  | NÃO
1110B | 125J | Terminação | Conforme Com OBS | 0403 ¦ BLOCO BOMBA DE PULVERIZAÇÃO / BOMBA DE CARGA | Não Informada |  |  | NÃO
1110B | 125J | Terminação | Conforme Com OBS | 0404 ¦ BLOCO ABERTURA DE BITOLA | Não Informada |  |  | NÃO
1110B | 125J | Terminação | Conforme Com OBS | 0405 ¦ BLOCO 7 VIAS | Não Informada |  |  | NÃO
1110B | 125J | Terminação | Conforme Com OBS | 0406 ¦ BLOCO TRANSMISSÃO TRASEIRA | Não Informada |  |  | NÃO
1110B | 125J | Terminação | Conforme Com OBS | 0407 ¦ BLOCO TRANSMISSÃO DIANTEIRA | Não Informada |  |  | NÃO
1110B | 125J | Terminação | Conforme Com OBS | 0408 ¦ BOMBA DE TRANSMISSÃO 1 | Não Informada |  |  | NÃO
1110B | 125J | Terminação | Conforme Com OBS | 0409 ¦ BOMBA DE TRANSMISSÃO 2 | Não Informada |  |  | NÃO
1110B | 125J | Terminação | Conforme Com OBS | 0410 ¦ BOMBA DUPLA 1 | Não Informada |  |  | NÃO
1110B | 125J | Terminação | Conforme Com OBS | 0411 ¦ BOMBA DUPLA 2 | Não Informada |  |  | NÃO
1110B | 125J | Terminação | Conforme Com OBS | 0413 ¦ MOTOR BOMBA DE PULVERIZAÇÃO | Não Informada |  |  | NÃO
1110B | 125J | Terminação | Conforme Com OBS | 0415 ¦ REGISTROS TANQUE CIRCUITO LEVE | Não Informada |  |  | NÃO
1110B | 125J | Terminação | Conforme Com OBS | 0416 ¦ REGISTROS TANQUE CIRCUITO PESADO | Não Informada |  |  | NÃO
1110B | 125J | Terminação | Conforme Com OBS | 0417 ¦ MOTOR DIESEL | Não Informada |  |  | NÃO
1110B | 125J | Terminação | Conforme Com OBS | 0418 ¦ TANQUE CIRCUITO LEVE | Não Informada |  |  | NÃO
1110B | 125J | Terminação | Conforme Com OBS | 0419 ¦ TANQUE CIRCUITO PESADO | Não Informada |  |  | NÃO
1110B | 125J | Terminação | Conforme Com OBS | 0420 ¦ REGISTROS | Não Informada |  |  | NÃO
1110B | 125J | Terminação | Conforme Com OBS | 0423 ¦ ORBITROL | Não Informada |  |  | NÃO
1110B | 125J | Terminação | Conforme Com OBS | 0424 ¦ SISTEMA DO AR CONDICIONADO (MANGUEIRAS, CONEXÕES, COMPRESSOR) | Não Informada |  |  | NÃO
1110B | 125J | Terminação | Conforme Com OBS | 0427 ¦ MOTOR DE RODA DD | Não Informada |  |  | NÃO
1110B | 125J | Terminação | Conforme Com OBS | 0428 ¦ MOTOR DE RODA DE | Não Informada |  |  | NÃO
1110B | 125J | Terminação | Conforme Com OBS | 0429 ¦ MOTOR DE RODA TD | Não Informada |  |  | NÃO
1110B | 125J | Terminação | Conforme Com OBS | 0430 ¦ MOTOR DE RODA TE | Não Informada |  |  | NÃO
1110B | 125J | Terminação | Conforme Com OBS | 0431 ¦ REDUTOR DD | Não Informada |  |  | NÃO
1110B | 125J | Terminação | Conforme Com OBS | 0432 ¦ REDUTOR DE | Não Informada |  |  | NÃO
1110B | 125J | Terminação | Conforme Com OBS | 0433 ¦ REDUTOR TD | Não Informada |  |  | NÃO
1110B | 125J | Terminação | Conforme Com OBS | 0434 ¦ REDUTOR TE | Não Informada |  |  | NÃO
1110B | 125J | Terminação | Conforme Com OBS | 0435 ¦ CILINDROS ALIN | Não Informada |  |  | NÃO
1110B | 125J | Terminação | Conforme Com OBS | 0436 ¦ CILINDROS 45 | Não Informada |  |  | NÃO
1110B | 125J | Terminação | Conforme Com OBS | 0437 ¦ CILINDROS ABRE BARRA | Não Informada |  |  | NÃO
1110B | 125J | Terminação | Conforme Com OBS | 0438 ¦ CILINDRO QUADRO | Não Informada |  |  | NÃO
1110B | 125J | Terminação | Conforme Com OBS | 0439 ¦ CILINDROS BITOLA | Não Informada |  |  | NÃO
1110B | 125J | Terminação | Conforme Com OBS | 0440 ¦ CILINDRO TRAVA QUADRO | Não Informada |  |  | NÃO
1110B | 125J | Terminação | Conforme Com OBS | 0441 ¦ CILINDROS DE DIREÇÃO | Não Informada |  |  | NÃO
1110B | 125J | Terminação | Conforme Com OBS | 0442 ¦ FILTRO CIRCUITO LEVE ESQUERDO | Não Informada |  |  | NÃO
1110B | 125J | Terminação | Conforme Com OBS | 0443 ¦ FILTRO CIRCUITO LEVE DIREITO | Não Informada |  |  | NÃO
1110B | 125J | Terminação | Conforme Com OBS | 0444 ¦ FILTRO CIRCUITO PESADO ESQUERDO | Não Informada |  |  | NÃO
1110B | 125J | Terminação | Conforme Com OBS | 0445 ¦ FILTRO CIRCUITO PESADO DIREITO | Não Informada |  |  | NÃO
1110B | 125J | Terminação | Conforme Com OBS | 0446 ¦ CONEXÕES E TERMINAIS DAS MANGUEIRAS HIDRÁULICAS CIRCUITO LEVE | Não Informada |  |  | NÃO
1110B | 125J | Terminação | Conforme Com OBS | 0447 ¦ CONEXÕES E TERMINAIS DAS MANGUEIRAS HIDRÁULICAS CIRCUITO PESADO | Não Informada |  |  | NÃO
1110B | 125J | Terminação | Conforme Com OBS | 0448 ¦ MANGUEIRAS HIDRÁULICAS CIRCUITO LEVE | Não Informada |  |  | NÃO
1110B | 125J | Terminação | Conforme Com OBS | 0449 ¦ MANGUEIRAS HIDRÁULICAS CIRCUITO PESADO | Não Informada |  |  | NÃO
1110B | 125J | Terminação | Conforme Com OBS | 0450 ¦ OUTRAS OBSERVAÇÕES | Não Informada |  |  | NÃO
1110B | 125J | Terminação | Conforme Com OBS | 1208 ¦ PINTURA | Não Informada |  |  | NÃO
1110B | 125J | Terminação | Conforme Com OBS | 1214 ¦ PINTURA | Não Informada |  |  | NÃO
1110B | 125J | Terminação | Conforme Com OBS | 1613 ¦ APLICAR ADESIVOS | Não Informada |  |  | NÃO
1110B | 125J | Terminação | Conforme Com OBS | 1806 ¦ PINTURA | Não Informada |  |  | NÃO
1110B | 125J | Terminação | Conforme Com OBS | 1906 ¦ PINTURA | Não Informada |  |  | NÃO
1110B | 125J | Terminação | Conforme Com OBS | 2010 ¦ PINTURA | Não Informada |  |  | NÃO
1110B | 125J | Terminação | Conforme Com OBS | 2106 ¦ PINTURA | Não Informada |  |  | NÃO
1109B | 125J | Pré Auditoria |  | 0104 ¦ PARÂMETROS DE SETUP DO PILOTO | Não Informada |  |  | NÃO
1109B | 125J | Pré Auditoria | Não Conforme | 1701 ¦ CORDÃO DE SOLDA SEM FALHAS | 1 ¦ Incidental | FURO NO CORDÃO DE SOLDA DA LATERAL DIREITA DO CHASSI, ACIMA DO RESERVATÓRIO DE AR COMPRIMIDO FURO NO CORDÃO DE SOLDA DO SUPORTE DE FIXAÇÃO DO QUADRO FIXO, PELO LADO DIREITO FURO NO CORDÃO DE SOLDA PRÓXIMO AO REGISTRO DE REABASTECIMENTO DO TANQUE DE PRODUTO MELHORAR ACABAMENTO COM SELANTE NO SUPORTE DE FIXAÇÃO DO RESERVATÓRIO DE AR COMPRIMIDO FUROS NO CORDÃO DE SOLDA DA LATERAL ESQUERDA DO CHASSI, ATRÁS DO TANQUE DE DIESEL FURO NA SOLDA DO SUPORTE INFERIOR DO AMORTECEDOR TRASEIRO ESQUERDO | CORDÃO DE SOLDA SEM FALHA | NÃO
1109B | 125J | Pré Auditoria | Não Conforme | 1703 ¦ SEM RESPINGOS DE SOLDA | 1 ¦ Incidental | RESPINGOS DE SOLDA NO SUPORTE DE FIXAÇÃO DO TENSOR TRASEIRO DIREITO INFERIOR, PELA PARTE DA FRENTE RESPINGOS DE SOLDA NO EIXO TRASEIRO | SEM RESPINGOS DE SOLDA | NÃO
1109B | 125J | Pré Auditoria | Não Conforme | 1806 ¦ PINTURA | 1 ¦ Incidental | PINTURA ESCORRIDA NA LATERAL ESQUERDA DO CHASSI | PINTURA | NÃO
1109B | 125J | Pré Auditoria | Não Conforme | 2010 ¦ PINTURA | 1 ¦ Incidental | PINTURA DANIFICADA NO SUPORTE DE FIXAÇÃO DO TENSOR DIANTEIRO ESQUERDO INFERIOR, PELA PARTE DA FRENTE PINTURA DANIFICADA NO EIXO TRASEIRO, PELO LADO DIREITO PINTURA DANIFICADA NA BAIXADA TRASEIRA ESQUERDA, PELA PARTE DE TRÁS | PINTURA | NÃO
1103B | 125J | Auditoria | Não Conforme | 1215 ¦ OUTRAS OBSERVAÇÕES | 1 ¦ Incidental | MANGUEIRA DO COMPRESSOR PARA O RESERVATÓRIO DE AR, EM CONTATO COM CANTO VIVO DA BANCADA DE FIXAÇÃO DOS TUBOS HIDRÁULICOS ACIMA DO BLOCO DE ABERTURA DE BITOLA. | MANGUEIRA DE AR | NÃO
1103B | 125J | Auditoria | Não Conforme | 2105 ¦ PRESENÇA ADESIVOS | 1 ¦ Incidental | ADESIVO PLA COM BOLHAS, NA LATERAL ESQUERDA DO TANQUE DE PRODUTO . ADESIVO DA PARTE INFERIOR DA TAMPA DO CONSOLE DA CABINE ESTÁ DESCOLANDO. | ADESIVO | NÃO
1103B | 125J | Auditoria | Não Conforme | 2113 ¦ OUTRAS OBSERVAÇÕES | 1 ¦ Incidental | FUMAÇA DE TINTA NA LATERAL ESQUERDA DO TANQUE DE PRODUTO ABAIXO DA TAMPA PRINCIPAL E ENTRA A RÉGUA DO TANQUE E O ADESIVO PLA. | TANQUE DE PRODUTO | NÃO
1103B | 125J | Auditoria | Não Conforme | 1806 ¦ PINTURA | 1 ¦ Incidental | PINTURA ESCORRIDA NA TRAVESSA INFERIOR TRASEIRA DO CHASSI, PRÓXIMO AO SUPORTE DA SINALEIRA DIREITA. | PINTURA CHASSI | NÃO
1103B | 125J | Auditoria | Não Conforme | 1810 ¦ OUTRAS OBSERVAÇÕES | 1 ¦ Incidental | SOBRA DE ARAME DE SOLDA PELO LADO DIREITO DO PASSA MANGUEIRA FIXO NA TRAVESSA TRASEIRA SUPERIOR DO CHASSI. SOBRA DE ARAME DE SOLDA NO LADO DIREITO DA TRAVESSA TRASEIRA SUPERIOR DO CHASSI. SOBRA DE ARAME DE SOLDA ENTRE O SUPORTE DO PULMÃO E O DESCANSO DE BARRA DIREITO. SOBRA DE ARAME DE SOLDA, NA PARTE INFERIOR DO REFORÇO INTERNO DO CANTO DIANTEIRO DIRETO DO CHASSI. | SOLDA CHASSI | NÃO
1103B | 125J | Auditoria | Não Conforme | 1908 ¦ TANQUE DE ÁGUA LIMPA | 0 ¦ Comentário | FALTA RÉGUA DE NÍVEL DO TANQUE DE ÁGUA LIMPA. | TANQUE ÁGUA LIMPA | NÃO
1103B | 125J | Auditoria | Não Conforme | 0112 ¦ OUTRAS OBSERVAÇÕES | 5 ¦ Menor | FALTA CORDÃO DE SOLDA NA PARTE SUPERIOR DO REFORÇO PELO LADO DE DENTRO DA TRAVESSA TRASEIRA SUPERIOR DO CHASSI, LADO ESQUERDO. | SOLDA CHASSI | NÃO
1103B | 125J | Auditoria | Conforme Com OBS | 1204 ¦ NÍVEL DE COMBUSTÍVEL | Não Informada | 24% DE COMBUSTÍVEL. |  | NÃO
1103B | 125J | Auditoria | Não Conforme | 2002 ¦ PRESENÇA DAS TAMPAS DOS MOTORES DE RODA | 0 ¦ Comentário | FALTA TAMPA DE PROTEÇÃO DOS MOTORES DE RODA. | TAMPA MOTOR RODA | NÃO
1103B | 125J | Auditoria | Não Conforme | 2107 ¦ ABRIDORES DE LINHA E KIT EXTRA SEPARADOS | 0 ¦ Comentário | FALTAM ABRIDORES DE LINHA. | ACESSÓRIOS | NÃO
1103B | 125J | Auditoria | Não Conforme | 2108 ¦ LIMPEZA | 0 ¦ Comentário | ASPIRAR TAPETE DA CABINE. | CABINE | NÃO
1103B | 125J | Auditoria | Conforme Com OBS | 2112 ¦ REALIZAR A EQUALIZAÇÃO DO EQUIPAMENTO | Não Informada | EIXO FRONTAL 430 MA. EIXO TRASEIRO 400 MA. |  | NÃO
1103B | 125J | Auditoria | Não Conforme | 1314 ¦ OUTRAS OBSERVAÇÕES | 0 ¦ Comentário | FALTA LACRE QUÍMICO NA CONEXÃO DAS MANGUEIRAS HIDRÁULICAS DOS CILINDROS DE BITOLA DIANTEIRA DIREITA/ESQUERDA. | LACRE QUÍMICO | NÃO
1102B | 125J | Auditoria | Não Conforme | 0111 ¦ TESTAR PINO TRAVA DO QUADRO E DAS BARRAS | 1 ¦ Incidental | PINO TRAVA BARRA DIREITA NÃO ENTRA NA POSIÇÃO CORRETA NO SUPORTE DE ARMAZENAMENTO. | PINO TRAVA BARRA DIREITA | NÃO
1102B | 125J | Auditoria | Conforme Com OBS | 0504 ¦ CALIBRAÇÃO DO PILOTO | Não Informada | SEM ESPAÇO IDEAL PARA CALIBRAÇÃO. |  | NÃO
1102B | 125J | Auditoria | Não Conforme | 0707 ¦ ABERTURA DE BITOLA TRASEIRA 2790MM A 2810MM | 5 ¦ Menor | ABERTURA DE BITOLA TRASEIRA PELA PARTE DE TRÁS E PELA PARTE DA FRENTE ESTÁ ABAIXO DA TOLERÂNCIA. | ABERTURA DE BITOLA TRASEIRA | NÃO
1102B | 125J | Auditoria | Não Conforme | 0716 ¦ OUTRAS OBSERVAÇÕES | 5 ¦ Menor | VACUÔMETRO DO FILTRO HIDRÁULICO DIREITO DE CIRCUITO PESADO, ESTÁ COM INFILTRAÇÃO. | VACUÔMETRO/FILTRO HIDRÁULICO | NÃO
1102B | 125J | Auditoria | Não Conforme | 0902 ¦ SENSOR DE NÍVEL DO TANQUE DE PRODUTO (MÍNIMO E MÁXIMO) | 10 ¦ Maior | SENSOR DE NÍVEL MÍNIMO DO TANQUE DE PRODUTO, NÃO FUNCIONA. | SENSOR DE NÍVEL/TANQUE DE PRODUTO | NÃO
1109B | 125J | Pré Auditoria | Conforme Com OBS | 0109 ¦ VERSÃO DO PILOTO ATC300 (03.24A) | Não Informada | 3.24F |  | NÃO
1109B | 125J | Pré Auditoria | Não Conforme | 0422 ¦ PRESENÇA DA ETIQUETA DE FLUSHING | 1 ¦ Incidental | FALTANDO ETIQUETA DE FLUSHING | PRESENÇA | NÃO
1109B | 125J | Pré Auditoria | Não Conforme | 0822 ¦ PRESSURIZAÇÃO DA CABINE | 0 ¦ Comentário | PRESSURIZADOR DA COLUNA DA CABINE NÃO MARCANDO CORRETAMENTE | PRESSURIZAÇÃO DA CABINE | NÃO
1109B | 125J | Pré Auditoria | Não Conforme | 1206 ¦ MANGUEIRAS RADIADOR | 1 ¦ Incidental | MANGUEIRA DO AR CONDICIONADO COM RAIO DE CURVATURA INCORRETO | MANGUEIRAS DO RADIADOR | NÃO
1109B | 125J | Pré Auditoria | Não Conforme | 1210 ¦ FECHADURA DO CAPÔ | 1 ¦ Incidental | CHAVE FICA PRESA AO TRAVAR FECHADURA DA TAMPA DIREITA DO CAPÔ | FECHADURAS DO CAPÔ | NÃO
1109B | 125J | Pré Auditoria | Não Conforme | 1305 ¦ ROTEAMENTO DAS MANGUEIRAS HIDRÁULICAS | 1 ¦ Incidental | MANGUEIRA HIDRÁULICA DA BOMBA DE PULVERIZAÇÃO OBSTRUINDO PARAFUSO DA PATA ESQUERDA DO MOTOR | ROTEAMENTO HIDRÁULICO | NÃO
1109B | 125J | Pré Auditoria | Não Conforme | 1307 ¦ NÍVEL DE ÓLEO DO TANQUE CIRCUITO LEVE (ATÉ 10MM ABAIXO DO MÁXIMO) | 1 ¦ Incidental | COMPLETAR ÓLEO | NÍVEL DE ÓLEO DO TANQUE DE CIRCUITO LEVE | NÃO
1109B | 125J | Pré Auditoria | Não Conforme | 1309 ¦ INTEGRIDADE DAS MANGUEIRAS HIDRÁULICAS | 1 ¦ Incidental | MANGUEIRA HIDRÁULICA INTERNA DO MOTOR DE RODA DIANTEIRO ESQUERDO EM CONTATO COM REFORÇO INTERNO DA BAIXADA MANGUEIRA DO TANQUE DE DIESEL EM CONTATO COM PARAFUSO | INTEGRIDADE DAS MANGUEIRAS HIDRÁULICAS | NÃO
1109B | 125J | Pré Auditoria | Não Conforme | 1807 ¦ ALINHAMENTO DOS CORRIMÃOS | 5 ¦ Menor | CORRIMÃO INTERNO DA ESCADA MUITO PRÓXIMO AO TANQUE DE ÁGUA LIMPA, OCASIONANDO CONTATO COM MÃO DO OPERADOR | ALINHAMENTO DOS CORRIMÃOS | NÃO
1109B | 125J | Pré Auditoria | Não Conforme | 1904 ¦ ACABAMENTO GERAL DA CABINE (INTERNO E EXTERNO) | 1 ¦ Incidental | MANCHAS NO QUEBRA SOL DA CABINE CARENAGEM TRASEIRA DIREITA DA CABINE DESCOLANDO | ACABAMENTO GERAL DA CABINE | NÃO
1109B | 125J | Pré Auditoria | Não Conforme | 2105 ¦ PRESENÇA ADESIVOS | 1 ¦ Incidental | FALTANDO ADESIVO NA BOMBA DE PULVERIZAÇÃO | PRESENÇA DE ADESIVOS | NÃO
1109B | 125J | Pré Auditoria | Não Conforme | 2111 ¦ PRESENÇA DAS ETIQUETAS DE PROCESSO | 1 ¦ Incidental | FALTANDO ETIQUETAS DE PROCESSO | PRESENÇA DE ETIQUETAS DE PROCESSO | NÃO
1102B | 125J | Auditoria | Conforme Com OBS | 1204 ¦ NÍVEL DE COMBUSTÍVEL | Não Informada | COMBUSTÍVEL 33% |  | NÃO
1102B | 125J | Auditoria | Não Conforme | 2002 ¦ PRESENÇA DAS TAMPAS DOS MOTORES DE RODA | 0 ¦ Comentário | FALTAM TAMPAS DE PROTEÇÃO DOS MOTORES DE RODAS. | TAMPAS MOTORES RODAS | NÃO
1102B | 125J | Auditoria | Não Conforme | 2105 ¦ PRESENÇA ADESIVOS | 1 ¦ Incidental | ADESIVOS DA PARTE INFERIOR DA TAMPA DO CONSOLE DA CABINE, ESTÃO DESCOLANDO. | ADESIVOS | NÃO
1102B | 125J | Auditoria | Não Conforme | 2107 ¦ ABRIDORES DE LINHA E KIT EXTRA SEPARADOS | 0 ¦ Comentário | FALTAM ABRIDORES DE LINHA. | ACESSÓRIOS | NÃO
1102B | 125J | Auditoria | Não Conforme | 2108 ¦ LIMPEZA | 0 ¦ Comentário | ASPIRAR TAPETE DA CABINE. | CABINE | NÃO
1102B | 125J | Auditoria | Conforme Com OBS | 2112 ¦ REALIZAR A EQUALIZAÇÃO DO EQUIPAMENTO | Não Informada | EIXO FRONTAL 400 MA EIXO TRASEIRO 405 MA |  | NÃO
1109B | 125J | Pré Auditoria | Não Conforme | 1406 ¦ FIXAÇÃO DO CONO MISTURADOR | 5 ¦ Menor | MANOPLA PRETA DO CONO MISTURADOR NÃO VOLTA A POSIÇÃO INICIAL | FIXAÇÃO DO CONO MISTURADOR | NÃO
1109B | 125J | Pré Auditoria | Não Conforme | 1802 ¦ APERTO DAS PORCAS DOS TENSORES | 1 ¦ Incidental | FALTANDO LACRE QUÍMICO NA PORCA DO TENSOR DIANTEIRO DIREITO SUPERIOR, PELO LADO DIREITO | APERTO NAS PORCAS DOS TENSORES | NÃO
1109B | 125J | Pré Auditoria | Não Conforme | 1908 ¦ TANQUE DE ÁGUA LIMPA | 0 ¦ Comentário | FALTANDO MANGUEIRA NA LATERAL ESQUERDA DO TANQUE DE ÁGUA LIMPA | TANQUE DE ÁGUA LIMPA | NÃO
1109B | 125J | Pré Auditoria | Não Conforme | 2001 ¦ APERTO DAS TAMPAS DOS REGISTROS ROSCADOS | 1 ¦ Incidental | REGISTRO ROSCADO DO EIXO TRASEIRO, PELO LADO DIREITO COM PINTURA DANIFICADA | APERTO NOS REGISTROS ROSCADOS | NÃO
1109B | 125J | Pré Auditoria | Não Conforme | 2101 ¦ INTEGRIDADE DOS PNEUS E PRESENÇA DAS TAMPAS DE VENTÍS | 1 ¦ Incidental | TAMPAS DOS VENTIS DOS PNEUS INCORRETAS | INTEGRIDADE DOS PNEUS E PRESENÇA DAS TAMPAS DE VENTIS | NÃO
1109B | 125J | Pré Auditoria | Não Conforme | 2103 ¦ PRESENÇA DE GRAXEIRAS EM POSIÇÕES ADEQUADAS E ISENTAS DE TINTA | 5 ¦ Menor | PRESENÇA DE TINTA SOBRE GRAXEIRAS DA PONTA DE EIXO DIANTEIRA FALTANDO GRAXEIRA NO EIXO DIANTEIRO, PRÓXIMO AO CILINDRO DE DIREÇÃO ESQUERDO GRAXEIRA DA RÓTULA DO TENSOR TRASEIRO DIREITO INFERIOR PELA PARTE DO CHASSI, EM POSIÇÃO INCORRETA PARA LUBRIFICAÇÃO | PRESENÇA DE GRAXEIRAS EM POSIÇÕES ADEQUADAS E ISENTAS DE TINTA | NÃO
1102B | 125J | Auditoria | Não Conforme | 1003 ¦ CONEXÕES | 10 ¦ Maior | VAZAMENTO PELA UNIÃO DO QUARTO PORTA BICOS COM O TUBO DE INOX DA TERCEIRA SEÇÃO DE PULVERIZAÇÃO. | CONEXÕES/PORTA BICOS | NÃO
1102B | 125J | Auditoria | Não Conforme | 1402 ¦ ROTEAMENTO DAS MANGUEIRAS DE PULVERIZAÇÃO | 1 ¦ Incidental | ROTEAMENTO DAS MANGUEIRAS DO TEE DE ALIMENTAÇÃO DOS CHUVEIROS DA PARTE SUPERIOR DO TANQUE DE PRODUTO, ESTÃO INCORRETOS, MANGUEIRAS ESTÃO MAIORES QUE O NECESSÁRIO. | ROTEAMENTO DAS MANGUEIRAS DE PULVERIZAÇÃO | NÃO
1102B | 125J | Auditoria | Não Conforme | 2012 ¦ OUTRAS OBSERVAÇÕES | 1 ¦ Incidental | COMPLETAR CORDÃO DE SOLDA NO SUPORTE INFERIOR DA ESLINGA DIANTEIRA DIREITA. | SUPORTE ESLINGA/SOLDA | NÃO
1102B | 125J | Auditoria | Não Conforme | 2113 ¦ OUTRAS OBSERVAÇÕES | 1 ¦ Incidental | FALTANDO LUBRIFICAÇÃO NAS GRAXEIRAS DA PONTA DE EIXO DIANTEIRA ESQUERDA. | GRAXEIRA/PONTA DE EIXO. | NÃO
1111B | 125J | Terminação | Conforme Com OBS | 0123 ¦ COLOCAR O ADITIVO REVELADOR (BLACKLIGHT) NOS TANQUES HIDRÁULICOS | Não Informada |  |  | NÃO
1111B | 125J | Terminação | Conforme Com OBS | 0401 ¦ VÁLVULAS DE FREIO (7 UNIDADES) | Não Informada |  |  | NÃO
1111B | 125J | Terminação | Conforme Com OBS | 0402 ¦ BLOCO 2+1 | Não Informada |  |  | NÃO
1111B | 125J | Terminação | Conforme Com OBS | 0403 ¦ BLOCO BOMBA DE PULVERIZAÇÃO / BOMBA DE CARGA | Não Informada |  |  | NÃO
1111B | 125J | Terminação | Conforme Com OBS | 0404 ¦ BLOCO ABERTURA DE BITOLA | Não Informada |  |  | NÃO
1111B | 125J | Terminação | Conforme Com OBS | 0405 ¦ BLOCO 7 VIAS | Não Informada |  |  | NÃO
1111B | 125J | Terminação | Conforme Com OBS | 0406 ¦ BLOCO TRANSMISSÃO TRASEIRA | Não Informada |  |  | NÃO
1111B | 125J | Terminação | Conforme Com OBS | 0407 ¦ BLOCO TRANSMISSÃO DIANTEIRA | Não Informada |  |  | NÃO
1111B | 125J | Terminação | Conforme Com OBS | 0408 ¦ BOMBA DE TRANSMISSÃO 1 | Não Informada |  |  | NÃO
1111B | 125J | Terminação | Conforme Com OBS | 0409 ¦ BOMBA DE TRANSMISSÃO 2 | Não Informada |  |  | NÃO
1111B | 125J | Terminação | Conforme Com OBS | 0410 ¦ BOMBA DUPLA 1 | Não Informada |  |  | NÃO
1111B | 125J | Terminação | Conforme Com OBS | 0411 ¦ BOMBA DUPLA 2 | Não Informada |  |  | NÃO
1111B | 125J | Terminação | Conforme Com OBS | 0413 ¦ MOTOR BOMBA DE PULVERIZAÇÃO | Não Informada |  |  | NÃO
1111B | 125J | Terminação | Conforme Com OBS | 0415 ¦ REGISTROS TANQUE CIRCUITO LEVE | Não Informada |  |  | NÃO
1111B | 125J | Terminação | Conforme Com OBS | 0416 ¦ REGISTROS TANQUE CIRCUITO PESADO | Não Informada |  |  | NÃO
1111B | 125J | Terminação | Conforme Com OBS | 0417 ¦ MOTOR DIESEL | Não Informada |  |  | NÃO
1111B | 125J | Terminação | Conforme Com OBS | 0418 ¦ TANQUE CIRCUITO LEVE | Não Informada |  |  | NÃO
1111B | 125J | Terminação | Conforme Com OBS | 0419 ¦ TANQUE CIRCUITO PESADO | Não Informada |  |  | NÃO
1111B | 125J | Terminação | Conforme Com OBS | 0420 ¦ REGISTROS | Não Informada |  |  | NÃO
1111B | 125J | Terminação | Conforme Com OBS | 0423 ¦ ORBITROL | Não Informada |  |  | NÃO
1111B | 125J | Terminação | Conforme Com OBS | 0424 ¦ SISTEMA DO AR CONDICIONADO (MANGUEIRAS, CONEXÕES, COMPRESSOR) | Não Informada |  |  | NÃO
1111B | 125J | Terminação | Conforme Com OBS | 0427 ¦ MOTOR DE RODA DD | Não Informada |  |  | NÃO
1111B | 125J | Terminação | Conforme Com OBS | 0428 ¦ MOTOR DE RODA DE | Não Informada |  |  | NÃO
1111B | 125J | Terminação | Conforme Com OBS | 0429 ¦ MOTOR DE RODA TD | Não Informada |  |  | NÃO
1111B | 125J | Terminação | Conforme Com OBS | 0430 ¦ MOTOR DE RODA TE | Não Informada |  |  | NÃO
1111B | 125J | Terminação | Conforme Com OBS | 0431 ¦ REDUTOR DD | Não Informada |  |  | NÃO
1111B | 125J | Terminação | Conforme Com OBS | 0432 ¦ REDUTOR DE | Não Informada |  |  | NÃO
1111B | 125J | Terminação | Conforme Com OBS | 0433 ¦ REDUTOR TD | Não Informada |  |  | NÃO
1111B | 125J | Terminação | Conforme Com OBS | 0434 ¦ REDUTOR TE | Não Informada |  |  | NÃO
1111B | 125J | Terminação | Conforme Com OBS | 0435 ¦ CILINDROS ALIN | Não Informada |  |  | NÃO
1111B | 125J | Terminação | Conforme Com OBS | 0436 ¦ CILINDROS 45 | Não Informada |  |  | NÃO
1111B | 125J | Terminação | Conforme Com OBS | 0437 ¦ CILINDROS ABRE BARRA | Não Informada |  |  | NÃO
1111B | 125J | Terminação | Conforme Com OBS | 0438 ¦ CILINDRO QUADRO | Não Informada |  |  | NÃO
1111B | 125J | Terminação | Conforme Com OBS | 0439 ¦ CILINDROS BITOLA | Não Informada |  |  | NÃO
1111B | 125J | Terminação | Conforme Com OBS | 0440 ¦ CILINDRO TRAVA QUADRO | Não Informada |  |  | NÃO
1111B | 125J | Terminação | Conforme Com OBS | 0441 ¦ CILINDROS DE DIREÇÃO | Não Informada |  |  | NÃO
1111B | 125J | Terminação | Conforme Com OBS | 0442 ¦ FILTRO CIRCUITO LEVE ESQUERDO | Não Informada |  |  | NÃO
1111B | 125J | Terminação | Conforme Com OBS | 0443 ¦ FILTRO CIRCUITO LEVE DIREITO | Não Informada |  |  | NÃO
1111B | 125J | Terminação | Conforme Com OBS | 0444 ¦ FILTRO CIRCUITO PESADO ESQUERDO | Não Informada |  |  | NÃO
1111B | 125J | Terminação | Conforme Com OBS | 0445 ¦ FILTRO CIRCUITO PESADO DIREITO | Não Informada |  |  | NÃO
1111B | 125J | Terminação | Conforme Com OBS | 0446 ¦ CONEXÕES E TERMINAIS DAS MANGUEIRAS HIDRÁULICAS CIRCUITO LEVE | Não Informada |  |  | NÃO
1111B | 125J | Terminação | Conforme Com OBS | 0447 ¦ CONEXÕES E TERMINAIS DAS MANGUEIRAS HIDRÁULICAS CIRCUITO PESADO | Não Informada |  |  | NÃO
1111B | 125J | Terminação | Conforme Com OBS | 0448 ¦ MANGUEIRAS HIDRÁULICAS CIRCUITO LEVE | Não Informada |  |  | NÃO
1111B | 125J | Terminação | Conforme Com OBS | 0449 ¦ MANGUEIRAS HIDRÁULICAS CIRCUITO PESADO | Não Informada |  |  | NÃO
1111B | 125J | Terminação | Conforme Com OBS | 0450 ¦ OUTRAS OBSERVAÇÕES | Não Informada |  |  | NÃO
1111B | 125J | Terminação | Conforme Com OBS | 1208 ¦ PINTURA | Não Informada |  |  | NÃO
1111B | 125J | Terminação | Conforme Com OBS | 1214 ¦ PINTURA | Não Informada |  |  | NÃO
1111B | 125J | Terminação | Conforme Com OBS | 1613 ¦ APLICAR ADESIVOS | Não Informada |  |  | NÃO
1111B | 125J | Terminação | Conforme Com OBS | 1806 ¦ PINTURA | Não Informada |  |  | NÃO
1111B | 125J | Terminação | Conforme Com OBS | 1906 ¦ PINTURA | Não Informada |  |  | NÃO
1111B | 125J | Terminação | Conforme Com OBS | 2010 ¦ PINTURA | Não Informada |  |  | NÃO
1111B | 125J | Terminação | Conforme Com OBS | 2106 ¦ PINTURA | Não Informada |  |  | NÃO
1102B | 125J | Auditoria | Não Conforme | 1806 ¦ PINTURA | 1 ¦ Incidental | PINTURA DANIFICADA NA BASE DA ESCADA, AO LADO DOS PARAFUSOS INFERIORES DE FIXAÇÃO PELO LADO DE TRÁS DO DESCANSO DE BARRA ESQUERDO. PINTURA COM ASPECTO DE FERVURA EM DIVERSOS PONTOS DO CHASSI. | PINTURA CHASSI | NÃO
1103B | 125J | Auditoria | Não Conforme | 1618 ¦ OUTRAS OBSERVAÇÕES | 1 ¦ Incidental | COMPLETAR CORDÕES DE SOLDA NOS REFORÇOS DAS BUCHAS DO PINO DE FIXAÇÃO DO ALIN NA BARRA GRANDE, BARRA ESQUERDA E BARRA DIREITA. | BARRA/SOLDA | NÃO
1110B | 125J | Pré Auditoria | Conforme Com OBS | 0109 ¦ VERSÃO DO PILOTO ATC300 (03.24A) | Não Informada | 3.24F |  | NÃO
1110B | 125J | Pré Auditoria | Não Conforme | 0450 ¦ OUTRAS OBSERVAÇÕES | 1 ¦ Incidental | FALTANDO A PRESENÇA DE TAMPÃO DE VEDAÇÃO NOS TANQUES HIDRÁULICOS CIRCUITO LEVE E CIRCUITO PESADO. | TAMPÃO DOS REGISTROS HIDRÁULICO. | NÃO
1110B | 125J | Pré Auditoria | Não Conforme | 1101 ¦ VERIFICAR CONECTORES E CHICOTES (ROTEAMENTO) EM GERAL | 1 ¦ Incidental | CHICOTE ELÉTRICO EM CONTATO COM CANTO VIVO DO REGULADOR DE PRESSÃO DE ABERTURA DE BITOLA. | CHICOTES ELÉTRICOS ROTEAMENTO. | NÃO
1110B | 125J | Pré Auditoria | Não Conforme | 1106 ¦ OUTRAS OBSERVAÇÕES | 1 ¦ Incidental | FALTANDO APERTO NO SUPORTE DE FIXAÇÃO DO FILTRO DO AR CONDICIONADO. | FILTRO DO AR CONDICIONADO | NÃO
1110B | 125J | Pré Auditoria | Não Conforme | 1206 ¦ MANGUEIRAS RADIADOR | 1 ¦ Incidental | MANGUEIRAS DO AR CONDICIONADO MUITO CURVADAS | MANGUEIRAS DO RADIADOR/AR CONDICIONADO. | NÃO
1110B | 125J | Pré Auditoria | Não Conforme | 1211 ¦ ESTRUTURA DO CAPÔ | 1 ¦ Incidental | FALTANDO APERTO NO PARAFUSO DE FIXAÇÃO DA ESTRUTURA DO CAPO PARTE DE TRÁS LADO DIREITO. | ESTRUTURA DO CAPÔ. | NÃO
1110B | 125J | Pré Auditoria | Não Conforme | 1213 ¦ CHAPAS DE PROTEÇÃO DO MOTOR | 1 ¦ Incidental | PINTURA DANIFICADA NA CHAPA DE PROTEÇÃO DO MOTOR LADO DIREITO PARTE SUPERIOR | CHAPAS DE PROTEÇÃO DO MOTOR | NÃO
1110B | 125J | Pré Auditoria | Não Conforme | 1609 ¦ PINTURA BARRA INTERMEDIÁRIA E ALIN ESQUERDO | 1 ¦ Incidental | REFORÇAR PINTURA NA PARTE INTERNA DA UNIÃO DO ALIN E BARRA INTERMEDIÁRIA LADO ESQUERDO. | PINTURA DA BARRA INTERMEDIÁRIA E ALIN. | NÃO
1110B | 125J | Pré Auditoria | Não Conforme | 1701 ¦ CORDÃO DE SOLDA SEM FALHAS | 1 ¦ Incidental | FURO NO CORDÃO DE SOLDA NA SINALEIRA TRASEIRA DIREITA PELO LADO EXTERNO. FURO NO CORDÃO DE SOLDA NO SUPORTE DE FIXAÇÃO DO QUADRO FIXO LADO ESQUERDO INFERIOR. FURO NO CORDÃO DE SOLDA DO SUPORTE DE FIXAÇÃO DA ESLINGA DIANTEIRA DIREITA. FURO NO CORDÃO DE SOLDA DO SUPORTE DE FIXAÇÃO DO ABRIDOR DE LINHA TRASEIRA ESQUERDO. FURO NO CORDÃO DE SOLDA NA UNIÃO DO SUPORTE DE DESCANSO DE BARRA COM A BASE DO PULMÃO DIANTEIRO DIREITO E ESQUERDO. | CORDÃO DE SOLDA SEM FALHAS. | NÃO
1110B | 125J | Pré Auditoria | Não Conforme | 1807 ¦ ALINHAMENTO DOS CORRIMÃOS | 1 ¦ Incidental | PINTURA MARCADA POR CONTATO NO CORRIMÃO DA PASSARELA PEQUENA. PINTURA DANIFICADA NO CORRIMÃO DA ESCADA LADO ESQUERDO | ALINHAMENTO DOS CORRIMÃO. | NÃO
1110B | 125J | Pré Auditoria | Não Conforme | 1808 ¦ ESCADA | 1 ¦ Incidental | CHAPA MENOR DA ESCADA EM CONTATO COM O CORRIMÃO AO SUBIR. FALTANDO A PRESENÇA DE LACRE QUÍMICO NOS PARAFUSOS DE FIXAÇÃO DO 4° DEGRAU DA ESCADA LADO ESQUERDO | ESCADA | NÃO
1110B | 125J | Pré Auditoria | Não Conforme | 1809 ¦ PASSARELA | 1 ¦ Incidental | PRESENÇA DE ADESIVO NUMÉRICO NA PASSARELA GRANDE. | PASSARELA. | NÃO
1110B | 125J | Pré Auditoria | Não Conforme | 1810 ¦ OUTRAS OBSERVAÇÕES | 1 ¦ Incidental | MELHORAR ACABAMENTO DE SELANTE NO SUPORTE DE FIXAÇÃO DO COMPRESSOR DE AR COMPRIMIDO PELO INFERIOR. | ACABAMENTO DE SELANTE. | NÃO
1110B | 125J | Pré Auditoria | Não Conforme | 1908 ¦ TANQUE DE ÁGUA LIMPA | 1 ¦ Incidental | FALTANDO A MANGUEIRA TRANSPARENTE NA LATERAL PARTE DE TRÁS LADO ESQUERDO DO TANQUE DE ÁGUA LIMPA. | TANQUE DE ÁGUA LIMPA. | NÃO
1110B | 125J | Pré Auditoria | Não Conforme | 2004 ¦ ALINHAMENTO DOS PARALAMAS | 1 ¦ Incidental | PARALAMA COM ALGUNS ARRANHÕES LADO DIANTEIRO DIREITO PELO LADO TRÁS E TRASEIRO DIREITO PELO LADO DA FRENTE. | ALINHAMENTO DOS PARALAMAS. | NÃO
1110B | 125J | Pré Auditoria | Não Conforme | 2006 ¦ CONDIÇÃO DO AROS | 1 ¦ Incidental | EXCESSO DE MANCHAS NO ARO DIANTEIRO ESQUERDO PRÓXIMO AO VENTIL. | CONDIÇÕES DOS AROS | NÃO
1110B | 125J | Pré Auditoria | Não Conforme | 2008 ¦ ESLINGAS | 1 ¦ Incidental | FALTANDO A PRESENÇA DE LACRE QUÍMICO NOS PARAFUSOS DE FIXAÇÃO SUPERIORES DA ESLINGA DIANTEIRO DIREITO ESQUERDO TRASEIRO DIREITO ESQUERDO. | ESLINGA | NÃO
1110B | 125J | Pré Auditoria | Não Conforme | 2010 ¦ PINTURA | 1 ¦ Incidental | PINTURA DANIFICADA NA LATERAL DO EIXO TRASEIRA DIREITA PRÓXIMO AO PARALAMA. REFORÇAR PINTURA NO EIXO DIANTEIRO NO SUPORTE DE FIXAÇÃO DO TENSOR LADO DIREITO E ESQUERDO INTERNO. PINTURA DANIFICADA NO TUDO DO EIXO PELO LADO DA FRENTE PRÓXIMO AO REGISTRO ROSCADO LADO DIREITO E ESCORRIDO LADO ESQUERDO. PINTURA DANIFICADA NO REFORÇO DO EIXO TRASEIRO DIREITO PELO LADO DA FRENTE. | PINTURA | NÃO
1110B | 125J | Pré Auditoria | Não Conforme | 2105 ¦ PRESENÇA ADESIVOS | 1 ¦ Incidental | ADESIVO COM PRESENÇA DE BOLHAS NA SINALEIRA TRASEIRA ESQUERDA. | ADESIVO. | NÃO
1103B | 125J | Auditoria | Não Conforme | 0716 ¦ OUTRAS OBSERVAÇÕES | 1 ¦ Incidental | DOBRADIÇA DA PONTEIRA DO ALIN ESQUERDO E ALIN DIREITO, ESTÃO RÍGIDAS. | DOBRADIÇA/PONTEIRA/ALIN | NÃO
1110B | 125J | Pré Auditoria | Não Conforme | 1305 ¦ ROTEAMENTO DAS MANGUEIRAS HIDRÁULICAS | 1 ¦ Incidental | MANGUEIRAS HIDRÁULICAS PRESA NA ASTE METÁLICA DA CONEXÃO DO ELETROVENTILADOR. | ROTEAMENTO MANGUEIRA HIDRÁULICA. | NÃO
1110B | 125J | Pré Auditoria | Não Conforme | 1307 ¦ NÍVEL DE ÓLEO DO TANQUE CIRCUITO LEVE (ATÉ 10MM ABAIXO DO MÁXIMO) | 1 ¦ Incidental | NÍVEL DO TANQUE DE CIRCUITO LEVE ABAIXO DA MARCAÇÃO. | NÍVEL DO TANQUE HIDRÁULICO CIRCUITO LEVE | NÃO
1110B | 125J | Pré Auditoria | Não Conforme | 1309 ¦ INTEGRIDADE DAS MANGUEIRAS HIDRÁULICAS | 1 ¦ Incidental | MANGUEIRA HIDRÁULICA EM CONTATO COM CANTO VIVO DO PARAFUSO DE FIXAÇÃO DO TANQUE DE COMBUSTÍVEL. MANGUEIRAS HIDRÁULICAS EM CONTATO COM CANTO VIVO NA PARTE INTERNA DO EIXO DIANTEIRO ESQUERDO. | INTEGRIDADE DAS MANGUEIRAS HIDRÁULICAS. | NÃO
1110B | 125J | Pré Auditoria | Não Conforme | 1409 ¦ OUTRAS OBSERVAÇÕES | 1 ¦ Incidental | PINTURA DANIFICADA NA CHAPA INFERIOR DO TANQUE DE PRODUTO PRÓXIMO AO PARAFUSOS DE FIXAÇÃO DO TANQUE DE PRODUTO TRASEIRO PARTE SUPERIOR. | PINTURA. | NÃO
1110B | 125J | Pré Auditoria | Não Conforme | 1702 ¦ CORDÃO DE SOLDA COM PENETRAÇÃO | 1 ¦ Incidental | FURO NO CORDÃO DE SOLDA DA CHAPA DE DE FIXAÇÃO DAS CONEXÃO HIDRÁULICAS ABAIXO DA CABINE LADO ESQUERDO INFERIOR PRÓXIMO AOS PARAFUSOS DE FIXAÇÃO. FURO NO CORDÃO DE SOLDA NO REFORÇO TRASEIRO ESQUERDO PELO LADO DA FRENTE PRÓXIMO ÀS MANGUEIRAS HIDRÁULICAS. FURO NO CORDÃO DE SOLDA NO SUPORTE DE FIXAÇÃO DO CRUZEIRO PRÓXIMO A CHAVE GERAL. | CORDÃO DE SOLDA COM PENETRAÇÃO. | NÃO
1110B | 125J | Pré Auditoria | Não Conforme | 1703 ¦ SEM RESPINGOS DE SOLDA | 1 ¦ Incidental | PRESENÇA DE RESPINGOS DE SOLDA NO SUPORTE DO TENSOR DIANTEIRO ESQUERDO LADO DO CHASSI. PRESENÇA DE RESPINGOS DE SOLDA NA UNIÃO DOS TUBOS TRASEIRO DO CHASSI LADO DIREITO PRÓXIMO AO SUPORTE DE FIXAÇÃO DO QUADRO FIXO INFERIOR. PRESENÇA DE RESPINGOS DE SOLDA NO SUPORTE DO TENSOR TRASEIRO DIREITO PRÓXIMO AO SUPORTE DA BATERIA. PRESENÇA DE RESPINGOS NA UNIÃO DOS TUBOS DA TORRE PARTE LATERAL TRASEIRA ESQUERDO PRÓXIMO AO SUPORTE DE FIXAÇÃO DO QUADRO FIXO. | SEM RESPINGO DE SOLDA. | NÃO
1109B | 125J | Pré Auditoria | Não Conforme | 1604 ¦ SOLDAS DAS TRELIÇAS DAS BARRAS | 1 ¦ Incidental | FURO NA SOLDA DAS TRELIÇAS 1°, 3°, 6°, 7°, 8°, 13°, 15° E 16° DA BARRA GRANDE DIREITA FURO NA SOLDA DAS TRELIÇAS 3° E 7° DA BARRAS GRANDE ESQUERDA FURO NO PRIMEIRO ZIG ZAG DA BARRA GRANDE ESQUERDA, PARTINDO DO CABEÇAL | SOLDA NAS TRELIÇAS DAS BARRAS | NÃO
1109B | 125J | Pré Auditoria | Não Conforme | 1618 ¦ OUTRAS OBSERVAÇÕES | 1 ¦ Incidental | PRIMEIRA TRELIÇA DA BARRA GRANDE DIREITA ESTÁ TORTA | TRELIÇAS DAS BARRAS | NÃO
1109B | 125J | Pré Auditoria | Não Conforme | 1403 ¦ ESPAÇAMENTO LINHA DE PULVERIZAÇÃO 490MM A 510MM | 1 ¦ Incidental | 2°, 3° 5° E 7° SEÇÃO DA LINHA DE PULVERIZAÇÃO COM POUCO APERTO | ESPAÇAMENTO LINHA DE PULVERIZAÇÃO | NÃO
1109B | 125J | Pré Auditoria | Não Conforme | 1308 ¦ INTEGRIDADE DOS CILINDROS EM GERAL | 1 ¦ Incidental | CILINDRO ABRE BARRA ESQUERDA COM PINTURA DANIFICADA | INTEGRIDADE DOS CILINDROS EM GERAL | NÃO
1109B | 125J | Pré Auditoria | Não Conforme | 0706 ¦ ABERTURA DE BITOLA DIANTEIRA 2790MM A 2810MM | 5 ¦ Menor | ABERTURA DE BITOLA DIANTEIRA PELA PARTE DE TRÁS MEDINDO 2,773MM. MEDIDA ABAIXO DA TOLERÂNCIA | ABERTURA DE BITOLA DIANTEIRA | NÃO
1109B | 125J | Pré Auditoria | Não Conforme | 1306 ¦ NÍVEL DE ÓLEO DO TANQUE CIRCUITO PESADO (ATÉ 10MM ABAIXO DO MÁXIMO) | 1 ¦ Incidental | COMPLETAR ÓLEO | NÍVEL DE ÓLEO DO TANQUE DE CIRCUITO PESADO | NÃO
1109B | 125J | Pré Auditoria | Não Conforme | 1311 ¦ AUSÊNCIA DE OXIDAÇÃO NOS BLOCOS, CONEXÕES E TERMINAIS DAS MANGUEIRAS | 1 ¦ Incidental | FALTANDO LACRE QUÍMICO NOS FIXADORES DAS CASTANHAS PELO LADO ESQUERDO DO BLOCO DE TRANSMISSÃO DIANTEIRO | AUSÊNCIA DE OXIDAÇÃO NOS BLOCOS, CONEXÕES E TERMINAIS | NÃO
1109B | 125J | Pré Auditoria | Não Conforme | 2007 ¦ ALTURA DOS PULMÕES DE 230MM A 250MM | 1 ¦ Incidental | PULMAO DIANTEIRO ESQUERDO COM MEDIDA ABAIXO DA TOLERÂNCIA | ALTURA DOS PULMÕES | NÃO
1024B | 125J | Auditoria | Conforme Com OBS | 1204 ¦ NÍVEL DE COMBUSTÍVEL | Não Informada | 22% DE COMBUSTÍVEL. |  | NÃO
1024B | 125J | Auditoria | Não Conforme | 1208 ¦ PINTURA | 0 ¦ Comentário | OXIDAÇÃO NA PARTE SUPERIOR ESQUERDA DO MOTOR E NO CABEÇOTE DO COMPRESSOR DE AR. | PINTURA MOTOR | NÃO
1024B | 125J | Auditoria | Não Conforme | 1210 ¦ FECHADURA DO CAPÔ | 1 ¦ Incidental | PORCA FROUXA DE FIXAÇÃO DA ORELHA INTERNA DA FECHADURA DA TAMPA ESQUERDA DO CAPÔ DO MOTOR. | CAPÔ MOTOR | NÃO
1024B | 125J | Auditoria | Não Conforme | 1215 ¦ OUTRAS OBSERVAÇÕES | 1 ¦ Incidental | PONTEIRA FROUXA DO ESCAPAMENTO DO MOTOR. | MOTOR | NÃO
1024B | 125J | Auditoria | Não Conforme | 1904 ¦ ACABAMENTO GERAL DA CABINE (INTERNO E EXTERNO) | 5 ¦ Menor | REGISTRO DE ESCOAMENTO DO RESERVATÓRIO AUXILIAR DO TANQUE DE PRODUTO ESTÁ QUEBRADO. | TANQUE DE PRODUTO | NÃO
1024B | 125J | Auditoria | Não Conforme | 1908 ¦ TANQUE DE ÁGUA LIMPA | 0 ¦ Comentário | FALTANDO VÁLVULA ANTI-RETORNO DO TANQUE DE ÁGUA LIMPA. | TANQUE ÁGUA LIMPA | NÃO
1024B | 125J | Auditoria | Não Conforme | 1909 ¦ OUTRAS OBSERVAÇÕES | 0 ¦ Comentário | FALTANDO MANGUEIRA DE NÍVEL DO TANQUE DE ÁGUA LIMPA. | TANQUE ÁGUA LIMPA | NÃO
1024B | 125J | Auditoria | Não Conforme | 1806 ¦ PINTURA | 0 ¦ Comentário | OXIDAÇÃO NA FIXAÇÃO DA BASE DA ESCADA PELO LADO DE TRÁS DO DESCANSO DE BARRA ESQUERDO. | PINTURA CHASSI | NÃO
1024B | 125J | Auditoria | Não Conforme | 2002 ¦ PRESENÇA DAS TAMPAS DOS MOTORES DE RODA | 0 ¦ Comentário | FALTA TAMPA DE PROTEÇÃO DOS MOTORES DE RODA. | TAMPA MOTOR RODA | NÃO
1024B | 125J | Auditoria | Não Conforme | 2012 ¦ OUTRAS OBSERVAÇÕES | 0 ¦ Comentário | FALTA LACRE QUÍMICO NOS PARAFUSOS DE RODA DIANTEIRO ESQUERDO. REFORÇAR APLICAÇÕES DE LACRE QUÍMICO NOS PARAFUSOS DE RODA TRASEIRO DIREITO/ESQUERDO. | LACRE QUÍMICO | NÃO
1024B | 125J | Auditoria | Não Conforme | 0112 ¦ OUTRAS OBSERVAÇÕES | 20 ¦ Crítico | ORELHA DO PINO DIREITO DA ARTICULAÇÃO DA ESCADA DANIFICANDO CUPILHA DE SEGURANÇA. | ESCADA | NÃO
1112B | 125J | Terminação | Conforme Com OBS | 0123 ¦ COLOCAR O ADITIVO REVELADOR (BLACKLIGHT) NOS TANQUES HIDRÁULICOS | Não Informada |  |  | NÃO
1112B | 125J | Terminação | Conforme Com OBS | 0401 ¦ VÁLVULAS DE FREIO (7 UNIDADES) | Não Informada |  |  | NÃO
1112B | 125J | Terminação | Conforme Com OBS | 0402 ¦ BLOCO 2+1 | Não Informada |  |  | NÃO
1112B | 125J | Terminação | Conforme Com OBS | 0403 ¦ BLOCO BOMBA DE PULVERIZAÇÃO / BOMBA DE CARGA | Não Informada |  |  | NÃO
1112B | 125J | Terminação | Conforme Com OBS | 0404 ¦ BLOCO ABERTURA DE BITOLA | Não Informada |  |  | NÃO
1112B | 125J | Terminação | Conforme Com OBS | 0405 ¦ BLOCO 7 VIAS | Não Informada |  |  | NÃO
1112B | 125J | Terminação | Conforme Com OBS | 0406 ¦ BLOCO TRANSMISSÃO TRASEIRA | Não Informada |  |  | NÃO
1112B | 125J | Terminação | Conforme Com OBS | 0407 ¦ BLOCO TRANSMISSÃO DIANTEIRA | Não Informada |  |  | NÃO
1112B | 125J | Terminação | Conforme Com OBS | 0408 ¦ BOMBA DE TRANSMISSÃO 1 | Não Informada |  |  | NÃO
1112B | 125J | Terminação | Conforme Com OBS | 0409 ¦ BOMBA DE TRANSMISSÃO 2 | Não Informada |  |  | NÃO
1112B | 125J | Terminação | Conforme Com OBS | 0410 ¦ BOMBA DUPLA 1 | Não Informada |  |  | NÃO
1112B | 125J | Terminação | Conforme Com OBS | 0411 ¦ BOMBA DUPLA 2 | Não Informada |  |  | NÃO
1112B | 125J | Terminação | Conforme Com OBS | 0413 ¦ MOTOR BOMBA DE PULVERIZAÇÃO | Não Informada |  |  | NÃO
1112B | 125J | Terminação | Conforme Com OBS | 0415 ¦ REGISTROS TANQUE CIRCUITO LEVE | Não Informada |  |  | NÃO
1112B | 125J | Terminação | Conforme Com OBS | 0416 ¦ REGISTROS TANQUE CIRCUITO PESADO | Não Informada |  |  | NÃO
1112B | 125J | Terminação | Conforme Com OBS | 0417 ¦ MOTOR DIESEL | Não Informada |  |  | NÃO
1112B | 125J | Terminação | Conforme Com OBS | 0418 ¦ TANQUE CIRCUITO LEVE | Não Informada |  |  | NÃO
1112B | 125J | Terminação | Conforme Com OBS | 0419 ¦ TANQUE CIRCUITO PESADO | Não Informada |  |  | NÃO
1112B | 125J | Terminação | Conforme Com OBS | 0420 ¦ REGISTROS | Não Informada |  |  | NÃO
1112B | 125J | Terminação | Conforme Com OBS | 0423 ¦ ORBITROL | Não Informada |  |  | NÃO
1112B | 125J | Terminação | Conforme Com OBS | 0424 ¦ SISTEMA DO AR CONDICIONADO (MANGUEIRAS, CONEXÕES, COMPRESSOR) | Não Informada |  |  | NÃO
1112B | 125J | Terminação | Conforme Com OBS | 0427 ¦ MOTOR DE RODA DD | Não Informada |  |  | NÃO
1112B | 125J | Terminação | Conforme Com OBS | 0428 ¦ MOTOR DE RODA DE | Não Informada |  |  | NÃO
1112B | 125J | Terminação | Conforme Com OBS | 0429 ¦ MOTOR DE RODA TD | Não Informada |  |  | NÃO
1112B | 125J | Terminação | Conforme Com OBS | 0430 ¦ MOTOR DE RODA TE | Não Informada |  |  | NÃO
1112B | 125J | Terminação | Conforme Com OBS | 0431 ¦ REDUTOR DD | Não Informada |  |  | NÃO
1112B | 125J | Terminação | Conforme Com OBS | 0432 ¦ REDUTOR DE | Não Informada |  |  | NÃO
1112B | 125J | Terminação | Conforme Com OBS | 0433 ¦ REDUTOR TD | Não Informada |  |  | NÃO
1112B | 125J | Terminação | Conforme Com OBS | 0434 ¦ REDUTOR TE | Não Informada |  |  | NÃO
1112B | 125J | Terminação | Conforme Com OBS | 0435 ¦ CILINDROS ALIN | Não Informada |  |  | NÃO
1112B | 125J | Terminação | Conforme Com OBS | 0436 ¦ CILINDROS 45 | Não Informada |  |  | NÃO
1112B | 125J | Terminação | Conforme Com OBS | 0437 ¦ CILINDROS ABRE BARRA | Não Informada |  |  | NÃO
1112B | 125J | Terminação | Conforme Com OBS | 0438 ¦ CILINDRO QUADRO | Não Informada |  |  | NÃO
1112B | 125J | Terminação | Conforme Com OBS | 0439 ¦ CILINDROS BITOLA | Não Informada |  |  | NÃO
1112B | 125J | Terminação | Conforme Com OBS | 0440 ¦ CILINDRO TRAVA QUADRO | Não Informada |  |  | NÃO
1112B | 125J | Terminação | Conforme Com OBS | 0441 ¦ CILINDROS DE DIREÇÃO | Não Informada |  |  | NÃO
1112B | 125J | Terminação | Conforme Com OBS | 0442 ¦ FILTRO CIRCUITO LEVE ESQUERDO | Não Informada |  |  | NÃO
1112B | 125J | Terminação | Conforme Com OBS | 0443 ¦ FILTRO CIRCUITO LEVE DIREITO | Não Informada |  |  | NÃO
1112B | 125J | Terminação | Conforme Com OBS | 0444 ¦ FILTRO CIRCUITO PESADO ESQUERDO | Não Informada |  |  | NÃO
1112B | 125J | Terminação | Conforme Com OBS | 0445 ¦ FILTRO CIRCUITO PESADO DIREITO | Não Informada |  |  | NÃO
1112B | 125J | Terminação | Conforme Com OBS | 0446 ¦ CONEXÕES E TERMINAIS DAS MANGUEIRAS HIDRÁULICAS CIRCUITO LEVE | Não Informada |  |  | NÃO
1112B | 125J | Terminação | Conforme Com OBS | 0447 ¦ CONEXÕES E TERMINAIS DAS MANGUEIRAS HIDRÁULICAS CIRCUITO PESADO | Não Informada |  |  | NÃO
1112B | 125J | Terminação | Conforme Com OBS | 0448 ¦ MANGUEIRAS HIDRÁULICAS CIRCUITO LEVE | Não Informada |  |  | NÃO
1112B | 125J | Terminação | Conforme Com OBS | 0449 ¦ MANGUEIRAS HIDRÁULICAS CIRCUITO PESADO | Não Informada |  |  | NÃO
1112B | 125J | Terminação | Conforme Com OBS | 0450 ¦ OUTRAS OBSERVAÇÕES | Não Informada |  |  | NÃO
1112B | 125J | Terminação | Conforme Com OBS | 1208 ¦ PINTURA | Não Informada |  |  | NÃO
1112B | 125J | Terminação | Conforme Com OBS | 1214 ¦ PINTURA | Não Informada |  |  | NÃO
1112B | 125J | Terminação | Conforme Com OBS | 1613 ¦ APLICAR ADESIVOS | Não Informada |  |  | NÃO
1112B | 125J | Terminação | Conforme Com OBS | 1906 ¦ PINTURA | Não Informada |  |  | NÃO
1112B | 125J | Terminação | Conforme Com OBS | 2010 ¦ PINTURA | Não Informada |  |  | NÃO
1112B | 125J | Terminação | Conforme Com OBS | 2106 ¦ PINTURA | Não Informada |  |  | NÃO
1110B | 125J | Pré Auditoria | Não Conforme | 0717 ¦ ABERTURA E FECHAMENTO ALIN ESQ SEM INTERFERÊNCIAS E CHICOTEAMENTO | 1 ¦ Incidental | ABERTURA E FECHAMENTO DE ALIN PERMITINDO O CHICOTEAMENTO LADO DIREITO E ESQUERDO. | ABERTURA E FECHAMENTO DE ALIN SEM INTERFERÊNCIA E CHICOTEAMENTO. | NÃO
1110B | 125J | Pré Auditoria | Não Conforme | 1403 ¦ ESPAÇAMENTO LINHA DE PULVERIZAÇÃO 490MM A 510MM | 1 ¦ Incidental | FALTANDO APERTO NAS SEÇÕES 1°2°4°6°7° SEÇÕES DA LINHA DE PULVERIZAÇÃO | LINHA DE PULVERIZAÇÃO. | NÃO
1110B | 125J | Pré Auditoria | Não Conforme | 1507 ¦ PARTE INTERNA DO QUADRO BASCULANTE | 1 ¦ Incidental | PRESENÇA DE RESPINGOS NA UNIÃO DE SOLDA NA PARTE INTERNA DO QUADRO BASCULANTE PRÓXIMO AO PINO DA BIELA ESQUERDA INFERIOR. FURO NO CORDÃO DE SOLDA DA UNIÃO DO SUPORTE FORJADO COM O TUBO DO QUADRO BASCULANTE PARTE INTERNA LADO DIREITO. | QUADRO BASCULANTE. | NÃO
1110B | 125J | Pré Auditoria | Não Conforme | 1604 ¦ SOLDAS DAS TRELIÇAS DAS BARRAS | 1 ¦ Incidental | FURO NO CORDÃO DE SOLDA DAS TRELIÇAS 4°6° PARTINDO DO CABEÇAL PELO LADO DE DENTRO DA BARRA LADO ESQUERDO. | SOLDAS DAS TRELIÇAS. | NÃO
1110B | 125J | Pré Auditoria | Não Conforme | 1605 ¦ ACABAMENTO ADEQUADO PARA A UNIÃO DE TUBOS | 1 ¦ Incidental | SOLDA SEM PENETRAÇÃO N UNIÃO DO TUBOS REDONDO DA BARRA ESQUERDA PARTE SUPERIOR. FURO NO CORDÃO DE SOLDA DA UNIÃO DO REFORÇO DA CHAPA INFERIOR DA BARRA INTERMEDIÁRIA COM A UNIÃO DO ALIN DIREITO. FURO NO CORDÃO DE SOLDA NA UNIÃO DO TUBO REDONDO DA BARRA INTERMEDIÁRIA COM O REFORÇO PRÓXIMO AO PINO DE FIXAÇÃO DA TESOURA DE ARTICULAÇÃO LADO DIREITO. CORDÃO DE SOLDA SEM PENETRAÇÃO NA UNIÃO DO TUBO REDONDO COM O REFORÇO CHAPA DE REFORÇO DA PONTA DA BARRA GRANDE PRÓXIMO AO PINO DE FIXAÇÃO DA ARTICULAÇÃO DA TESOURA LADO | ACABAMENTO ADEQUADO PARA UNIÃO DOS TUBOS. | NÃO
1110B | 125J | Pré Auditoria | Não Conforme | 1612 ¦ TESTAR DESNUQUE DO ALIN | 1 ¦ Incidental | PONTEIRA DO ALIN NÃO RETORNA PARA O ENCAIXE AO FAZER O TESTE DO DESNUQUE. | TESTE DO DESNUQUE. | NÃO
1110B | 125J | Pré Auditoria | Não Conforme | 2103 ¦ PRESENÇA DE GRAXEIRAS EM POSIÇÕES ADEQUADAS E ISENTAS DE TINTA | 5 ¦ Menor | FALTANDO GRAXEIRA INFERIORES NAS BUCHAS DE ARTICULAÇÃO DO ALIN COM A BARRA INTERMEDIÁRIA LADO DIREITO E ESQUERDO. | PRESENÇA DE GRAXEIRAS. | NÃO
1111B | 125J | Pré Auditoria | Não Conforme | 0822 ¦ PRESSURIZAÇÃO DA CABINE | 5 ¦ Menor | PRESSURIZADOR DA COLUNA LATERAL DA CABINE, NÃO MARCANDO PRESSURIZAÇÃO | PRESSURIZAÇÃO DA CABINE | NÃO
1111B | 125J | Pré Auditoria | Não Conforme | 1406 ¦ FIXAÇÃO DO CONO MISTURADOR | 5 ¦ Menor | MANOPLA PRETA DO CONO MISTURADOR NÃO VOLTANDO A POSIÇÃO INICIAL | FIXAÇÃO DO CONO MISTURADOR | NÃO
1111B | 125J | Pré Auditoria | Não Conforme | 1308 ¦ INTEGRIDADE DOS CILINDROS EM GERAL | 1 ¦ Incidental | PINTURA DANIFICADA NO CILINDRO DE DIREÇÃO ESQUERDO | INTEGRIDADE DOS CILINDROS EM GERAL | NÃO
1111B | 125J | Pré Auditoria | Não Conforme | 1701 ¦ CORDÃO DE SOLDA SEM FALHAS | 1 ¦ Incidental | POROSIDADE NO CORDÃO DE SOLDA DO SUPORTE INFERIOR ESQUERDO DO TANQUE DE CIRCUITO LEVE POROSIDADE NO CORDÃO DE SOLDA DO SUPORTE DE FIXAÇÃO DO QUADRO FIXO, PELO LADO DIREITO MELHORAR ACABAMENTO COM SELANTE NO SUPORTE DE FIXAÇÃO DO RESERVATÓRIO DE AR COMPRIMIDO FURO NA SOLDA DO SUPORTE INFERIOR DO AMORTECEDOR TRASEIRO ESQUERDO FURO NA SOLDA NA LATERAL ESQUERDA DO CHASSI, ATRÁS DO TANQUE DE DIESEL | CORDÃO DE SOLDA SEM FALHA | NÃO
1111B | 125J | Pré Auditoria | Não Conforme | 1809 ¦ PASSARELA | 1 ¦ Incidental | FALTANDO LACRE QUÍMICO NO PARAFUSO INFERIOR DA PASSARELA PEQUENA | PASSARELA | NÃO
1111B | 125J | Pré Auditoria | Não Conforme | 2103 ¦ PRESENÇA DE GRAXEIRAS EM POSIÇÕES ADEQUADAS E ISENTAS DE TINTA | 5 ¦ Menor | PRESENÇA DE TINTA SOBRE GRAXEIRA DO EIXO DIANTEIRO, PRÓXIMO AO CILINDRO DE BITOLA DIANTEIRO ESQUERDO FALTANDO GRAXEIRA NA BUCHA DA BARRA GRANDE DIREITA, PRÓXIMO A TESOURA DO CILINDRO DE ALIN FALTANDO GRAXEIRA NO DESNUQUE DO ALIN DIREITO | PRESENÇA DE GRAXEIRAS EM POSIÇÕES ADEQUADAS E ISENTAS DE TINTA | NÃO
1111B | 125J | Pré Auditoria | Não Conforme | 2106 ¦ PINTURA | 1 ¦ Incidental | PINTURA DANIFICADA NA BANDEJA INFERIOR DO TANQUE DE PRODUTO, PELO LADO ESQUERDO | PINTURA | NÃO
1111B | 125J | Pré Auditoria | Não Conforme | 2111 ¦ PRESENÇA DAS ETIQUETAS DE PROCESSO | 1 ¦ Incidental | ETIQUETA DE PROCESSO "FINISHING", DESCOLANDO NA PARTE INFERIOR ESQUERDA | PRESENÇA DE ETIQUETAS DE PROCESSO | NÃO
1104B | 120J HIGH POWER | Auditoria | Não Conforme | 1208 ¦ PINTURA | 0 ¦ Comentário | OXIDAÇÃO NA PARTE SUPERIOR DO MOTOR | PINTURA MOTOR | NÃO
1104B | 120J HIGH POWER | Auditoria | Não Conforme | 1314 ¦ OUTRAS OBSERVAÇÕES | 1 ¦ Incidental | FALTOU ADICIONAR LÍQUIDO REVELADOR NO ÓLEO HIDRÁULICA DO SISTEMA LEVE/PESADO. | ÓLEO HIDRÁULICO | NÃO
1104B | 120J HIGH POWER | Auditoria | Não Conforme | 1806 ¦ PINTURA | 1 ¦ Incidental | PINTURA DANIFICADA NA PARTE INFERIOR DO CORRIMÃO DA ESCADA AO LADO DO DESCANSO DE BARRA. | PINTURA PASSARELA | NÃO
1104B | 120J HIGH POWER | Auditoria | Conforme Com OBS | 0504 ¦ CALIBRAÇÃO DO PILOTO | Não Informada | SEM ESPAÇO IDEAL PARA CALIBRAÇÃO. |  | NÃO
1104B | 120J HIGH POWER | Auditoria | Conforme Com OBS | 1204 ¦ NÍVEL DE COMBUSTÍVEL | Não Informada | 26% DE COMBUSTÍVEL. |  | NÃO
1104B | 120J HIGH POWER | Auditoria | Não Conforme | 2107 ¦ ABRIDORES DE LINHA E KIT EXTRA SEPARADOS | 0 ¦ Comentário | FALTAM ABRIDORES DE LINHA. | ACESSÓRIOS | NÃO
1104B | 120J HIGH POWER | Auditoria | Não Conforme | 2108 ¦ LIMPEZA | 0 ¦ Comentário | ASPIRAR TAPETE DA CABINE. | CABINE | NÃO
1111B | 125J | Pré Auditoria | Não Conforme | 0450 ¦ OUTRAS OBSERVAÇÕES | 5 ¦ Menor | FALTANDO TAMPÕES NOS REGISTROS DOS TANQUES DE CIRCUITO LEVE E PESADO | TAMPÕES | NÃO
1111B | 125J | Pré Auditoria | Não Conforme | 1206 ¦ MANGUEIRAS RADIADOR | 1 ¦ Incidental | MANGUEIRA DO AR CONDICIONADO COM RAIO DE CURVATURA INCORRETO | MANGUEIRAS DO RADIADOR | NÃO
1111B | 125J | Pré Auditoria | Não Conforme | 1211 ¦ ESTRUTURA DO CAPÔ | 5 ¦ Menor | FIXAÇÃO TRASEIRA DIREITA INFERIOR DO CAPÔ SEM APERTO | ESTRUTURA DO CAPÔ | NÃO
1111B | 125J | Pré Auditoria | Não Conforme | 1212 ¦ TAMPAS DO CAPÔ | 1 ¦ Incidental | FALTANDO LACRE QUÍMICO NOS FIXADORES DA TAMPA ESQUERDA DO CAPÔ | TAMPAS DO CAPÔ | NÃO
1111B | 125J | Pré Auditoria | Não Conforme | 1214 ¦ PINTURA | 1 ¦ Incidental | PINTURA DANIFICADA NA CHAPA TRASEIRA DO CAPÔ | PINTURA | NÃO
1111B | 125J | Pré Auditoria | Não Conforme | 1306 ¦ NÍVEL DE ÓLEO DO TANQUE CIRCUITO PESADO (ATÉ 10MM ABAIXO DO MÁXIMO) | 1 ¦ Incidental | COMPLETAR ÓLEO | NÍVEL DE ÓLEO DO TANQUE DE CIRCUITO PESADO | NÃO
1104B | 120J HIGH POWER | Auditoria | Não Conforme | 1001 ¦ MANGUEIRAS DE PULVERIZAÇÃO | 10 ¦ Maior | VAZAMENTO NA UNIÃO DA CONEXÃO RETA ROSCADA DO JOELHO DA MANGUEIRA DE ALIMENTAÇÃO DO CHUVEIRO TRASEIRO DO TANQUE DE PRODUTO. | MANGUEIRAS PULVERIZAÇÃO | NÃO
1104B | 120J HIGH POWER | Auditoria | Não Conforme | 1013 ¦ REGISTRO 5 VIAS | 10 ¦ Maior | VAZAMENTO NA PARTE INFERIOR DO CORPO DO REGISTRO CINCO VIAS DE PULVERIZAÇÃO. | REGISTRO CINCO VIAS | NÃO
1104B | 120J HIGH POWER | Auditoria | Não Conforme | 1016 ¦ OUTRAS OBSERVAÇÕES | 10 ¦ Maior | VAZAMENTO PELO TEE DA LINHA DE PULVERIZAÇÃO DA PRIMEIRA SEÇÃO, BARRA INTERMEDIÁRIA. | CONEXÕES | NÃO
1104B | 120J HIGH POWER | Auditoria | Conforme Com OBS | 2112 ¦ REALIZAR A EQUALIZAÇÃO DO EQUIPAMENTO | Não Informada | EIXO FRONTAL 440 MA EIXO TRASEIRO 400 MA |  | NÃO
1104B | 120J HIGH POWER | Auditoria | Não Conforme | 2113 ¦ OUTRAS OBSERVAÇÕES | 5 ¦ Menor | FALTANDO CORDÃO DE SOLDA DO REFORÇO DA DOBRADIÇA DA PONTEIRA DO ALIN DIREITO. | DOBRADIÇA PONTEIRA ALIN DIREITO/SOLDA | NÃO
1104B | 120J HIGH POWER | Auditoria | Não Conforme | 1618 ¦ OUTRAS OBSERVAÇÕES | 1 ¦ Incidental | RETOCAR MARCAS DE QUEIMADURA DE SOLDA AO LADO DO PINO DE FIXAÇÃO DA DOBRADIÇA DA PONTEIRA DO ALIN DIREITO. | ALIN DIREITO | NÃO
1112B | 125J | Pré Auditoria | Não Conforme | 1106 ¦ OUTRAS OBSERVAÇÕES | 1 ¦ Incidental | REFORÇAR PINTURA NA PARTE INTERNA DA SINALEIRA DIANTEIRA ESQUERDA. | SINALEIRA DIANTEIRA DIREITA. | NÃO
1112B | 125J | Pré Auditoria | Não Conforme | 1202 ¦ APERTO DOS FIXADORES DOS SUPORTES DO MOTOR | 1 ¦ Incidental | FALTANDO PRESENÇA DE LACRE QUÍMICO NOS PARAFUSOS DE FIXAÇÃO DO MOTOR PARTE INFERIOR LADO DIREITO E ESQUERDO. | APERTO DOS FIXADORES DO MOTOR. | NÃO
1112B | 125J | Pré Auditoria | Não Conforme | 1203 ¦ ESCAPAMENTO POSICIONADO CORRETAMENTE | 1 ¦ Incidental | PINTURA DANIFICADA NO ESCAPAMENTO DO MOTOR | ESCAPAMENTO DO MOTOR. | NÃO
1112B | 125J | Pré Auditoria | Não Conforme | 1211 ¦ ESTRUTURA DO CAPÔ | 1 ¦ Incidental | FALTANDO APERTO NO PARAFUSO DE FIXAÇÃO DA ESTRUTURA DO CAPO LADO DIREITO PARTE DE TRÁS. | ESTRUTURA DO CAPÔ. | NÃO
1112B | 125J | Pré Auditoria | Não Conforme | 1213 ¦ CHAPAS DE PROTEÇÃO DO MOTOR | 1 ¦ Incidental | CHAPA SUPERIOR DA ESTRUTURA DO CAPO PARTE PRETA DANIFICADA | CHAPAS DE PROTEÇÃO DO MOTOR. | NÃO
1112B | 125J | Pré Auditoria | Não Conforme | 1809 ¦ PASSARELA | 1 ¦ Incidental | PRESENÇA DE ADESIVO NUMÉRICO NA PASSARELA GRANDE. | PASSARELA. | NÃO
1112B | 125J | Pré Auditoria | Não Conforme | 1903 ¦ FIXAÇÃO DOS FARÓIS DO TANQUE DE ÁGUA LIMPA | 1 ¦ Incidental | FALTANDO PRESENÇA DE LACRE QUÍMICO NOS PARAFUSOS DE FIXAÇÃO DO TANQUE DE ÁGUA LIMPA LADO DIREITO E ESQUERDO. | FIXAÇÃO DOS FAROL E TANQUE DE ÁGUA LIMPA. | NÃO
1112B | 125J | Pré Auditoria | Não Conforme | 1904 ¦ ACABAMENTO GERAL DA CABINE (INTERNO E EXTERNO) | 1 ¦ Incidental | CARENAGEM DO LADO ESQUERDO SUPERIOR PARTE DE TRÁS DA CABINE SE DESCOLANDO. | ACABAMENTO GERAL DA CABINE. | NÃO
1112B | 125J | Pré Auditoria | Não Conforme | 1905 ¦ FIXAÇÃO DAS SAÍDAS DE AR | 1 ¦ Incidental | PRESENÇA DE MANCHAS NAS SAÍDAS DE AR. | SAÍDAS DE AR. | NÃO
1112B | 125J | Pré Auditoria | Conforme Com OBS | 1908 ¦ TANQUE DE ÁGUA LIMPA | Não Informada | FALTANDO MANGUEIRA TRANSPARENTE NA LATERAL ESQUERDA DO TANQUE DE ÁGUA LIMPA. |  | NÃO
1112B | 125J | Pré Auditoria | Não Conforme | 2004 ¦ ALINHAMENTO DOS PARALAMAS | 1 ¦ Incidental | ARRANHÕES NO PARALAMA DIANTEIRO ESQUERDO. | PARALAMAS. | NÃO
1113B | 125J | Terminação | Conforme Com OBS | 0123 ¦ COLOCAR O ADITIVO REVELADOR (BLACKLIGHT) NOS TANQUES HIDRÁULICOS | Não Informada |  |  | NÃO
1113B | 125J | Terminação | Conforme Com OBS | 0401 ¦ VÁLVULAS DE FREIO (7 UNIDADES) | Não Informada |  |  | NÃO
1113B | 125J | Terminação | Conforme Com OBS | 0402 ¦ BLOCO 2+1 | Não Informada |  |  | NÃO
1113B | 125J | Terminação | Conforme Com OBS | 0403 ¦ BLOCO BOMBA DE PULVERIZAÇÃO / BOMBA DE CARGA | Não Informada |  |  | NÃO
1113B | 125J | Terminação | Conforme Com OBS | 0404 ¦ BLOCO ABERTURA DE BITOLA | Não Informada |  |  | NÃO
1113B | 125J | Terminação | Conforme Com OBS | 0405 ¦ BLOCO 7 VIAS | Não Informada |  |  | NÃO
1113B | 125J | Terminação | Conforme Com OBS | 0406 ¦ BLOCO TRANSMISSÃO TRASEIRA | Não Informada |  |  | NÃO
1113B | 125J | Terminação | Conforme Com OBS | 0407 ¦ BLOCO TRANSMISSÃO DIANTEIRA | Não Informada |  |  | NÃO
1113B | 125J | Terminação | Conforme Com OBS | 0408 ¦ BOMBA DE TRANSMISSÃO 1 | Não Informada |  |  | NÃO
1113B | 125J | Terminação | Conforme Com OBS | 0409 ¦ BOMBA DE TRANSMISSÃO 2 | Não Informada |  |  | NÃO
1113B | 125J | Terminação | Conforme Com OBS | 0410 ¦ BOMBA DUPLA 1 | Não Informada |  |  | NÃO
1113B | 125J | Terminação | Conforme Com OBS | 0411 ¦ BOMBA DUPLA 2 | Não Informada |  |  | NÃO
1113B | 125J | Terminação | Conforme Com OBS | 0413 ¦ MOTOR BOMBA DE PULVERIZAÇÃO | Não Informada |  |  | NÃO
1113B | 125J | Terminação | Conforme Com OBS | 0415 ¦ REGISTROS TANQUE CIRCUITO LEVE | Não Informada |  |  | NÃO
1113B | 125J | Terminação | Conforme Com OBS | 0416 ¦ REGISTROS TANQUE CIRCUITO PESADO | Não Informada |  |  | NÃO
1113B | 125J | Terminação | Conforme Com OBS | 0417 ¦ MOTOR DIESEL | Não Informada |  |  | NÃO
1113B | 125J | Terminação | Conforme Com OBS | 0418 ¦ TANQUE CIRCUITO LEVE | Não Informada |  |  | NÃO
1113B | 125J | Terminação | Conforme Com OBS | 0419 ¦ TANQUE CIRCUITO PESADO | Não Informada |  |  | NÃO
1113B | 125J | Terminação | Conforme Com OBS | 0420 ¦ REGISTROS | Não Informada |  |  | NÃO
1113B | 125J | Terminação | Conforme Com OBS | 0423 ¦ ORBITROL | Não Informada |  |  | NÃO
1113B | 125J | Terminação | Conforme Com OBS | 0424 ¦ SISTEMA DO AR CONDICIONADO (MANGUEIRAS, CONEXÕES, COMPRESSOR) | Não Informada |  |  | NÃO
1113B | 125J | Terminação | Conforme Com OBS | 0427 ¦ MOTOR DE RODA DD | Não Informada |  |  | NÃO
1113B | 125J | Terminação | Conforme Com OBS | 0428 ¦ MOTOR DE RODA DE | Não Informada |  |  | NÃO
1113B | 125J | Terminação | Conforme Com OBS | 0429 ¦ MOTOR DE RODA TD | Não Informada |  |  | NÃO
1113B | 125J | Terminação | Conforme Com OBS | 0430 ¦ MOTOR DE RODA TE | Não Informada |  |  | NÃO
1113B | 125J | Terminação | Conforme Com OBS | 0431 ¦ REDUTOR DD | Não Informada |  |  | NÃO
1113B | 125J | Terminação | Conforme Com OBS | 0432 ¦ REDUTOR DE | Não Informada |  |  | NÃO
1113B | 125J | Terminação | Conforme Com OBS | 0433 ¦ REDUTOR TD | Não Informada |  |  | NÃO
1113B | 125J | Terminação | Conforme Com OBS | 0434 ¦ REDUTOR TE | Não Informada |  |  | NÃO
1113B | 125J | Terminação | Conforme Com OBS | 0435 ¦ CILINDROS ALIN | Não Informada |  |  | NÃO
1113B | 125J | Terminação | Conforme Com OBS | 0436 ¦ CILINDROS 45 | Não Informada |  |  | NÃO
1113B | 125J | Terminação | Conforme Com OBS | 0437 ¦ CILINDROS ABRE BARRA | Não Informada |  |  | NÃO
1113B | 125J | Terminação | Conforme Com OBS | 0438 ¦ CILINDRO QUADRO | Não Informada |  |  | NÃO
1113B | 125J | Terminação | Conforme Com OBS | 0439 ¦ CILINDROS BITOLA | Não Informada |  |  | NÃO
1113B | 125J | Terminação | Conforme Com OBS | 0440 ¦ CILINDRO TRAVA QUADRO | Não Informada |  |  | NÃO
1113B | 125J | Terminação | Conforme Com OBS | 0441 ¦ CILINDROS DE DIREÇÃO | Não Informada |  |  | NÃO
1113B | 125J | Terminação | Conforme Com OBS | 0442 ¦ FILTRO CIRCUITO LEVE ESQUERDO | Não Informada |  |  | NÃO
1113B | 125J | Terminação | Conforme Com OBS | 0443 ¦ FILTRO CIRCUITO LEVE DIREITO | Não Informada |  |  | NÃO
1113B | 125J | Terminação | Conforme Com OBS | 0444 ¦ FILTRO CIRCUITO PESADO ESQUERDO | Não Informada |  |  | NÃO
1113B | 125J | Terminação | Conforme Com OBS | 0445 ¦ FILTRO CIRCUITO PESADO DIREITO | Não Informada |  |  | NÃO
1113B | 125J | Terminação | Conforme Com OBS | 0446 ¦ CONEXÕES E TERMINAIS DAS MANGUEIRAS HIDRÁULICAS CIRCUITO LEVE | Não Informada |  |  | NÃO
1113B | 125J | Terminação | Conforme Com OBS | 0447 ¦ CONEXÕES E TERMINAIS DAS MANGUEIRAS HIDRÁULICAS CIRCUITO PESADO | Não Informada |  |  | NÃO
1113B | 125J | Terminação | Conforme Com OBS | 0448 ¦ MANGUEIRAS HIDRÁULICAS CIRCUITO LEVE | Não Informada |  |  | NÃO
1113B | 125J | Terminação | Conforme Com OBS | 0449 ¦ MANGUEIRAS HIDRÁULICAS CIRCUITO PESADO | Não Informada |  |  | NÃO
1113B | 125J | Terminação | Conforme Com OBS | 0450 ¦ OUTRAS OBSERVAÇÕES | Não Informada |  |  | NÃO
1113B | 125J | Terminação | Conforme Com OBS | 1208 ¦ PINTURA | Não Informada |  |  | NÃO
1113B | 125J | Terminação | Conforme Com OBS | 1214 ¦ PINTURA | Não Informada |  |  | NÃO
1113B | 125J | Terminação | Conforme Com OBS | 1613 ¦ APLICAR ADESIVOS | Não Informada |  |  | NÃO
1113B | 125J | Terminação | Conforme Com OBS | 1906 ¦ PINTURA | Não Informada |  |  | NÃO
1113B | 125J | Terminação | Conforme Com OBS | 2010 ¦ PINTURA | Não Informada |  |  | NÃO
1113B | 125J | Terminação | Conforme Com OBS | 2106 ¦ PINTURA | Não Informada |  |  | NÃO
1104B | 120J HIGH POWER | Auditoria | Não Conforme | 0702 ¦ CILINDRO DE 45º RÁPIDO PARA SUBIR (5 A 10 SEGUNDOS) E LENTO PARA DESCER (10 A 15 SEGUNDOS) | 1 ¦ Incidental | CILINDRO DE 45° ESQUERDO ESTÁ LENTO PARA DESCER. | CILINDRO 45° | NÃO
1104B | 120J HIGH POWER | Auditoria | Não Conforme | 0716 ¦ OUTRAS OBSERVAÇÕES | 1 ¦ Incidental | DOBRADIÇA DA PONTEIRA DO ALIN ESQUERDO ESTÁ RÍGIDA. | DOBRADIÇA PONTEIRA ALIN | NÃO
1104B | 120J HIGH POWER | Auditoria | Não Conforme | 1005 ¦ TANQUE DE ÁGUA LIMPA | 0 ¦ Comentário | FALTANDO MANGUEIRA DE NÍVEL DO TANQUE DE ÁGUA LIMPA. | TANQUE DE ÁGUA LIMPA | NÃO
1104B | 120J HIGH POWER | Auditoria | Não Conforme | 1215 ¦ OUTRAS OBSERVAÇÕES | 1 ¦ Incidental | FALTANDO UM DOS TAMPÕES DOS TOMADORES DE PRESSÃO DO COMPRESSOR DO AR CONDICIONADO. | TAMPÕES TOMADORES DE PRESSÃO, COMPRESSOR AR CONDICIONADO. | NÃO
1104B | 120J HIGH POWER | Auditoria | Não Conforme | 1309 ¦ INTEGRIDADE DAS MANGUEIRAS HIDRÁULICAS | 5 ¦ Menor | VACUÔMETRO DO FILTRO DIREITO DE CIRCUITO PESADO ESTÁ COM INFILTRAÇÃO. | VACUÔMETRO FILTRO HIDRÁULICO | NÃO
1111B | 125J | Pré Auditoria | Não Conforme | 1305 ¦ ROTEAMENTO DAS MANGUEIRAS HIDRÁULICAS | 1 ¦ Incidental | MANGUEIRA HIDRÁULICA DO CILINDRO ABRE BARRA ESQUERDA MUITO CURVADA FIXAR MANGUEIRAS HIDRÁULICAS ACIMA DOS FILTROS HIDRÁULICOS INTERNOS | ROTEAMENTO HIDRÁULICO | NÃO
1111B | 125J | Pré Auditoria | Não Conforme | 1403 ¦ ESPAÇAMENTO LINHA DE PULVERIZAÇÃO 490MM A 510MM | 1 ¦ Incidental | 3° E 6° SEÇÃO DA LINHA DE PULVERIZAÇÃO COM POUCO APERTO | ESPAÇAMENTO LINHA DE PULVERIZAÇÃO | NÃO
1111B | 125J | Pré Auditoria | Não Conforme | 1603 ¦ BARRAS SEM TRINCAS | 5 ¦ Menor | TRINCA NOS CORDÕES DE SOLDA DA BARRA INTERMEDIÁRIA DIREITA, PRÓXIMO AS BUCHAS DA BARRA | BARRAS SEM TRINCAS | NÃO
1111B | 125J | Pré Auditoria | Não Conforme | 1604 ¦ SOLDAS DAS TRELIÇAS DAS BARRAS | 1 ¦ Incidental | FURO NA SOLDA DA 1° E 8° TRELIÇA DA BARRA GRANDE ESQUERDA | SOLDA NAS TRELIÇAS DAS BARRAS | NÃO
1111B | 125J | Pré Auditoria | Não Conforme | 1618 ¦ OUTRAS OBSERVAÇÕES | 5 ¦ Menor | BARRA INTERMEDIÁRIA DIREITA DESALINHADA COM BARRA GRANDE | ALINHAMENTO DA BARRA INTERMEDIÁRIA | NÃO
1111B | 125J | Pré Auditoria | Não Conforme | 1702 ¦ CORDÃO DE SOLDA COM PENETRAÇÃO | 1 ¦ Incidental | SOLDA SEM PENETRAÇÃO NA BUCHA DA BARRA INTERMEDIÁRIA DIREITA | CORDÃO DE SOLDA COM PENETRAÇÃO | NÃO
1104B | 120J HIGH POWER | Auditoria | Não Conforme | 0112 ¦ OUTRAS OBSERVAÇÕES | 1 ¦ Incidental | FALTANDO TAMPA DO VENTIL DO PULMÃO DIANTEIRO DIREITO. | TAMPA VENTIL/PULMÃO | NÃO
1104B | 120J HIGH POWER | Auditoria | Não Conforme | 2007 ¦ ALTURA DOS PULMÕES DE 230MM A 250MM | 1 ¦ Incidental | OS QUATRO PULMÕES ESTÃO COM ALTURA FORA DA TOLERÂNCIA. | ALTURA DOS PULMÕES | NÃO
1024B | 125J | Auditoria | Conforme Com OBS | 0504 ¦ CALIBRAÇÃO DO PILOTO | Não Informada | SEM ESPAÇO IDEAL PARA CALIBRAÇÃO. |  | NÃO
1024B | 125J | Auditoria | Não Conforme | 1013 ¦ REGISTRO 5 VIAS | 10 ¦ Maior | VAZAMENTO PELA PARTE INFERIOR DO CORPO DO REGISTRO 5 VIAS. | REGISTRO 5 VIAS | NÃO
1111B | 125J | Pré Auditoria | Não Conforme | 1908 ¦ TANQUE DE ÁGUA LIMPA | 0 ¦ Comentário | FALTANDO MANGUEIRA DA LATERAL ESQUERDA DO TANQUE DE ÁGUA LIMPA FALTANDO CONEXÃO ANTI RETORNO DO TANQUE DE ÁGUA LIMPA | TANQUE DE ÁGUA LIMPA | NÃO
1112B | 125J | Pré Auditoria | Não Conforme | 1701 ¦ CORDÃO DE SOLDA SEM FALHAS | 1 ¦ Incidental | FURO NO CORDÃO DE SOLDA NO SUPORTE DE FIXAÇÃO DO ABRIDOR DE LINHA DIANTEIRO ESQUERDO TRASEIRO DIREITO ESQUERDO. FURO NA SOLDA NO SUPORTE DE FIXAÇÃO DO TENSOR DIANTEIRO DIREITO INFERIOR PARRE FIXA DO CHASSI. FURO NO CORDÃO DE SOLDA NA UNIÃO DO SUPORTE DE FIXAÇÃO DO AMORTECEDOR DIANTEIRO DIREITO SUPERIOR COM A BASE DO PULMÃO PARTE DE TRÁS. FURO NA SOLDA DO PASSA MANGUEIRA DO CONO MISTURADOR SUPERIOR PELO LADO INTERNO . FURO NO CORDÃO DE SOLDA NO REFORÇO DA BAIXADA TRASEIRA ESQUERDA PELO LADO DA FRENTE E PARTE INTERNO . | CORDÃO DE SOLDA SEM FALHAS. | NÃO
1112B | 125J | Pré Auditoria | Não Conforme | 1702 ¦ CORDÃO DE SOLDA COM PENETRAÇÃO | 1 ¦ Incidental | CORDÃO DE SOLDA SEM PENETRAÇÃO NA UNIÃO DO SUPORTE DE FIXAÇÃO DO CRUZEIRO DO MOTOR LADO DIREITO. | CORDÃO DE SOLDA COM PENETRAÇÃO. | NÃO
1112B | 125J | Pré Auditoria | Não Conforme | 2010 ¦ PINTURA | 1 ¦ Incidental | REFORÇAR PINTURA NA PARTE INTERNA DOS FIXADORES DOS TENSORES PARTE FIXA DA BAIXADA DIANTEIRA DIREITA E ESQUERDA. MELHORAR ACABAMENTO DE PINTURA NO EIXO TRASEIRO DIREITO ESQUERDO PELO LADO DA CHAPA INTERNA. PINTURA SOBRE RESSALTE NO REFORÇO DO EIXO TRASEIRO DIREITO PELO LADO DA FRENTE. PINTURA DANIFICADA NO TUBO CENTRAL DO EIXO TRASEIRO PRÓXIMO AO SUPORTE DE FIXAÇÃO DO BLOCO HIDRÁULICO. | PINTURA. | NÃO
1112B | 125J | Pré Auditoria | Não Conforme | 2012 ¦ OUTRAS OBSERVAÇÕES | 1 ¦ Incidental | EIXO DIANTEIRO DIREITO COM PRESENÇA DE SELANTE NA PARTE DIANTEIRO DIREITA PELO LADO DA FRENTE. | EIXO | NÃO
1024B | 125J | Auditoria | Não Conforme | 0716 ¦ OUTRAS OBSERVAÇÕES | 1 ¦ Incidental | DOBRADIÇA DA PONTEIRA DO ALIN ESQUERDO ESTÁ RÍGIDA. | DOBRADIÇA PONTEIRA ALIN | NÃO
1024B | 125J | Auditoria | Não Conforme | 1618 ¦ OUTRAS OBSERVAÇÕES | 1 ¦ Incidental | CORDÃO DE SOLDA INCOMPLETO NO REFORÇO DA PARTE DE TRÁS DO LADO FIXO DO CILINDRO DO ALIN DIREITO. | SOLDA/BARRA. | NÃO
1024B | 125J | Auditoria | Não Conforme | 1810 ¦ OUTRAS OBSERVAÇÕES | 10 ¦ Maior | PARALAMA TRASEIRO DIREITO COM ARRANHÕES. | PARALAMA | NÃO
1024B | 125J | Auditoria | Não Conforme | 2105 ¦ PRESENÇA ADESIVOS | 1 ¦ Incidental | ADESIVOS DA PARTE INFERIOR DA TAMPA DO CONSOLE DA CABINE ESTÃO DESCOLANDO. | ADESIVOS | NÃO
1024B | 125J | Auditoria | Não Conforme | 2107 ¦ ABRIDORES DE LINHA E KIT EXTRA SEPARADOS | 0 ¦ Comentário | FALTAM ABRIDORES DE LINHA. | ACESSÓRIOS | NÃO
1024B | 125J | Auditoria | Não Conforme | 2108 ¦ LIMPEZA | 0 ¦ Comentário | ASPIRAR TAPETE DA CABINE. | CABINE | NÃO
1024B | 125J | Auditoria | Conforme Com OBS | 2112 ¦ REALIZAR A EQUALIZAÇÃO DO EQUIPAMENTO | Não Informada | EIXO FRONTAL 400 MA EIXO TRASEIRO 405 MA |  | NÃO
1111B | 125J | Pré Auditoria | Não Conforme | 1309 ¦ INTEGRIDADE DAS MANGUEIRAS HIDRÁULICAS | 1 ¦ Incidental | MANGUEIRA HIDRÁULICA INTERNA DO MOTOR DE RODA DIANTEIRO ESQUERDO EM CONTATO COM REFORÇO INTERNO DA BAIXADA FALTANDO PROTEÇÃO NAS MANGUEIRAS HIDRÁULICAS DOS CILINDROS DE BITOLA TRASEIROS | INTEGRIDADE DAS MANGUEIRAS HIDRÁULICAS | NÃO
1111B | 125J | Pré Auditoria | Não Conforme | 1311 ¦ AUSÊNCIA DE OXIDAÇÃO NOS BLOCOS, CONEXÕES E TERMINAIS DAS MANGUEIRAS | 1 ¦ Incidental | OXIDAÇÃO NOS MOTORES DE RODAS | AUSÊNCIA DE OXIDAÇÃO NOS BLOCOS, CONEXÕES E TERMINAIS | NÃO
1112B | 125J | Pré Auditoria | Não Conforme | 1703 ¦ SEM RESPINGOS DE SOLDA | 1 ¦ Incidental | PRESENÇA DE RESPINGOS DE SOLDA NO SUPORTE DE FIXAÇÃO DO MOTOR LADO ESQUERDO INFERIOR PRÓXIMO A VÁLVULA DE CORTE DE PULVERIZAÇÃO. PRESENÇA DE RESPINGOS NO SUPORTE DO TENSOR TRASEIRO DIREITO PELO LADO FIXO DO CHASSI ATRÁS DO SUPORTE DA BATERIA. | PRESENÇA DE RESPINGOS DE SOLDA. | NÃO
1111B | 125J | Pré Auditoria | Não Conforme | 0707 ¦ ABERTURA DE BITOLA TRASEIRA 2790MM A 2810MM | 5 ¦ Menor | ABERTURA DE BITOLA TRASEIRA PELA PARTE DE TRÁS MEDINDO 2,820MM. MEDIDA ACIMA DA TOLERÂNCIA | ABERTURA DE BITOLA TRASEIRA | NÃO
1112B | 125J | Pré Auditoria | Não Conforme | 0710 ¦ CONVERGÊNCIA EIXO DIANTEIRO DIFERENÇA ENTRE A MEDIÇÃO PARALELA E EM “X” MÁXIMO 15MM. | 5 ¦ Menor | CONVERGÊNCIA DIANTEIRO DIREITO FORA DA TOLERÂNCIA. | CONVERGÊNCIA EIXO DIANTEIRO. | NÃO
1112B | 125J | Pré Auditoria | Não Conforme | 1806 ¦ PINTURA | 1 ¦ Incidental | MELHORAR ACABAMENTO DE MATERIAL NO SUPORTE DO REFORÇO DO CHASSI DIANTEIRO DIREITO PRÓXIMO A ESLINGA. | PINTURA. | NÃO
1112B | 125J | Pré Auditoria | Não Conforme | 2005 ¦ ALINHAMENTO PULMÕES | 5 ¦ Menor | ALINHAMENTO DO PULMÃO DIANTEIRO ESQUERDO ENCLINADO PARA TRÁS. | ALINHAMENTO DOS PULMÃO. | NÃO
1112B | 125J | Pré Auditoria | Não Conforme | 2007 ¦ ALTURA DOS PULMÕES DE 230MM A 250MM | 1 ¦ Incidental | PULMÃO DIANTEIRO ESQUERDO FORA DA ALTURA DE TOLERÂNCIA. | ALTURA DOS PULMÕES. | NÃO
1112B | 125J | Pré Auditoria | Não Conforme | 1305 ¦ ROTEAMENTO DAS MANGUEIRAS HIDRÁULICAS | 1 ¦ Incidental | MANGUEIRAS HIDRÁULICAS PRESA COM SINTA PLÁSTICA JUNTO AO SUPORTE DE FIXAÇÃO DO ELETROVENTILADOR PELO LADO INFERIOR PRÓXIMO AO SUPORTE DO TENSOR. MANGUEIRAS HIDRÁULICAS PRESA JUNTO A CONEXÃO METÁLICA NA PARTE SUPERIOR DO ELETROVENTILADOR. MANGUEIRA HIDRÁULICA MUITO CURVADAS ACUMULADOR DE PRESSÃO DO QUADRO BASCULANTE LADO DIREITO . | ROTEAMENTO HIDRÁULICO. | NÃO
1112B | 125J | Pré Auditoria | Não Conforme | 0702 ¦ CILINDRO DE 45º RÁPIDO PARA SUBIR (5 A 10 SEGUNDOS) E LENTO PARA DESCER (10 A 15 SEGUNDOS) | 5 ¦ Menor | CILINDRO HIDRÁULICO DE 45° GRAU BAIXANDO AO DEIXAR A BARRA ALINHADA, LADO DIREITO NA ORIZONTAL. | CILINDRO HIDRÁULICO DE 45° | NÃO
1112B | 125J | Pré Auditoria | Não Conforme | 1311 ¦ AUSÊNCIA DE OXIDAÇÃO NOS BLOCOS, CONEXÕES E TERMINAIS DAS MANGUEIRAS | 1 ¦ Incidental | PRESENÇA DE OXIDAÇÃO NO INTERIOR DA BASE DAS BISAGRA DIREITA E ESQUERDA PELO LADO DE TRÁS. | AUSÊNCIA DE OXIDAÇÃO. | NÃO
1112B | 125J | Pré Auditoria | Não Conforme | 1508 ¦ PARTE EXTERNA DO QUADRO BASCULANTE | 1 ¦ Incidental | PRESENÇA DE RESPINGOS DE SOLDA NA PARTE SUPERIOR DO QUADRO BASCULANTE LADO DIREITO E ESQUERDO. | PARTE EXTERNA QUADRO BASCULANTE. | NÃO
1112B | 125J | Pré Auditoria | Não Conforme | 1604 ¦ SOLDAS DAS TRELIÇAS DAS BARRAS | 1 ¦ Incidental | FURO NO CORDÃO DE SOLDA NA UNIÃO DA TRELIÇA COM A CHAPA DA PONTEIRA ESQUERDA E DIREITA PARTE INFERIOR. | SOLDA NA TRELIÇAS. | NÃO
1112B | 125J | Pré Auditoria | Não Conforme | 2103 ¦ PRESENÇA DE GRAXEIRAS EM POSIÇÕES ADEQUADAS E ISENTAS DE TINTA | 5 ¦ Menor | FALTANDO PRESENÇA DE GRAXEIRA NA BASE DE ARTICULAÇÃO ENTRE A UNIÃO DO ALIN COM A BARRA INTERMEDIÁRIA BUCHA DE FIXAÇÃO DO PASSA PINO LADO ESQUERDO INFERIOR. | PRESENÇA DE GRAXEIRAS. | NÃO
1113B | 125J | Pré Auditoria | Não Conforme | 0111 ¦ TESTAR PINO TRAVA DO QUADRO E DAS BARRAS | 1 ¦ Incidental | FALTANDO A PRESENÇA DO PINO TRAVA QUADRO. | TESTAR PINOS TRAVA QUADRO E BARRAS. | NÃO
1113B | 125J | Pré Auditoria | Não Conforme | 0112 ¦ OUTRAS OBSERVAÇÕES | 1 ¦ Incidental | PATIM MONTADO NA ALTURA DA MÃO DO OPERADOR QUANDO APOIADO NO CORRIMÃO. | PATIM. | NÃO
1113B | 125J | Pré Auditoria | Não Conforme | 0610 ¦ OUTRAS OBSERVAÇÕES | 1 ¦ Incidental | FALTANDO TAMPÃO COM LOGO PLA NO CENTRO DO VOLANTE. | VOLANTE. | NÃO
1113B | 125J | Pré Auditoria | Não Conforme | 1106 ¦ OUTRAS OBSERVAÇÕES | 1 ¦ Incidental | FALTANDO APERTO NO SUPORTE DE FIXAÇÃO DO FILTRO DO AR CONDICIONADO. | FIXAÇÃO DO FILTRO DO AR CONDICIONADO. | NÃO
1113B | 125J | Pré Auditoria | Não Conforme | 1206 ¦ MANGUEIRAS RADIADOR | 1 ¦ Incidental | FALTANDO TAMPÃO NA MANGUEIRA DO COMPRESSOR DO AR CONDICIONADO. | MANGUEIRAS DO RADIADOR/AR CONDICIONADO. | NÃO
1113B | 125J | Pré Auditoria | Não Conforme | 1211 ¦ ESTRUTURA DO CAPÔ | 1 ¦ Incidental | FALTANDO APERTO NO PARAFUSO DE FIXAÇÃO DA ESTRUTURA DO CAPO LADO DIREITO PARTE DE TRÁS. | ESTRUTURA DO CAPÔ. | NÃO
1113B | 125J | Pré Auditoria | Não Conforme | 1306 ¦ NÍVEL DE ÓLEO DO TANQUE CIRCUITO PESADO (ATÉ 10MM ABAIXO DO MÁXIMO) | 1 ¦ Incidental | FALTANDO TAMPÃO DE VEDAÇÃO NO REGISTRO DO TANQUE HIDRÁULICO CIRCUITO PESADO. | TANQUE CIRCUITO PESADO. | NÃO
1113B | 125J | Pré Auditoria | Não Conforme | 1307 ¦ NÍVEL DE ÓLEO DO TANQUE CIRCUITO LEVE (ATÉ 10MM ABAIXO DO MÁXIMO) | 1 ¦ Incidental | FALTANDO TAMPÃO DE VEDAÇÃO NO REGISTRO DO TANQUE HIDRÁULICO CIRCUITO LEVE. | TANQUE HIDRÁULICO CIRCUITO LEVE | NÃO
1113B | 125J | Pré Auditoria | Não Conforme | 1311 ¦ AUSÊNCIA DE OXIDAÇÃO NOS BLOCOS, CONEXÕES E TERMINAIS DAS MANGUEIRAS | 1 ¦ Incidental | PRESENÇA DE OXIDAÇÃO NO SUPORTE DE FIXAÇÃO DA ÁGUA DO ESGUICHO . PRESENÇA DE OXIDAÇÃO NO SUPORTE SUPERIOR DO PASSA MANGUEIRADO DO TANQUE DE PRODUTO LATERAL ESQUERDA DO CHASSI PRESENÇA DE OXIDAÇÃO NA PARTE SUPERIOR DO EIXO TRASEIRO LADO DIREITO TUBO SUPERIOR DO CHASSI E TENSORES. PRESENÇA DE OXIDAÇÃO NO SUPORTE DE FIXAÇÃO DO ELETROVENTILADOR. | AUSÊNCIA DE OXIDAÇÃO | NÃO
1113B | 125J | Pré Auditoria | Não Conforme | 1701 ¦ CORDÃO DE SOLDA SEM FALHAS | 1 ¦ Incidental | FURO NA SOLDA NO SUPORTE DE DESCANSO DO TRAVA PINO DA BARRA ESQUERDA. FURO NO CORDÃO DE SOLDA DA BASE TRASEIRA ESQUERDA DO PULMÃO. | CORDÃO DE SOLDA SEM FALHAS. | NÃO
1113B | 125J | Pré Auditoria | Não Conforme | 1702 ¦ CORDÃO DE SOLDA COM PENETRAÇÃO | 1 ¦ Incidental | CORDÃO DE SOLDA COM POROSIDADE NA UNIÃO DOS TUBOS QUADRADOS DA LATERAL DO CHASSI. PRÓXIMO A CHAPA DA BANDEJA DO TANQUE DE PRODUTO. CORDÃO DE SOLDA SEM PENETRAÇÃO NO REFORÇO DE ARTICULAÇÃO DA BARRA GRANDE LADO DIREITO PARTE EXTERNA PRÓXIMO AO PASSA PINO. REVISAR NO MODO GERAL AS TRELIÇAS PARTE INTERNA E EXTERNO LADO DIREITO E ESQUERDO. | CORDÃO DE SOLDA COM PENETRAÇÃO. | NÃO
1113B | 125J | Pré Auditoria | Não Conforme | 1807 ¦ ALINHAMENTO DOS CORRIMÃOS | 0 ¦ Comentário | PINTURA DANIFICADA NO CORRIMÃO ESQUERDO DA ESCADA PARTE SUPERIOR PRÓXIMO AO PATIM. | ALINHAMENTO DO CORRIMÃO. | NÃO
1113B | 125J | Pré Auditoria | Não Conforme | 1808 ¦ ESCADA | 1 ¦ Incidental | PINTURA DANIFICADA NO PARAFUSO DE FIXAÇÃO DO SUPORTE DE ARTICULAÇÃO DA ESCADA LADO DIREITO . | ESCADA . | NÃO
1113B | 125J | Pré Auditoria | Não Conforme | 1809 ¦ PASSARELA | 1 ¦ Incidental | PRESENÇA DE ADESIVO NUMÉRICO NA PASSARELA GRANDE. | PASSARELA. | NÃO
1113B | 125J | Pré Auditoria | Não Conforme | 1903 ¦ FIXAÇÃO DOS FARÓIS DO TANQUE DE ÁGUA LIMPA | 1 ¦ Incidental | FALTANDO A PRESENÇA DE LACRE QUÍMICO NOS PARAFUSOS DE FIXAÇÃO DO TANQUE DE ÁGUA LIMPA. FALTANDO APERTO NO PARAFUSO DE FIXAÇÃO DA MÁSCARA DO TANQUE DE ÁGUA LIMPA LADO ESQUERDO | FIXAÇÃO DOS FAROL E TANQUE DE ÁGUA LIMPA | NÃO
1113B | 125J | Pré Auditoria | Não Conforme | 1904 ¦ ACABAMENTO GERAL DA CABINE (INTERNO E EXTERNO) | 1 ¦ Incidental | MANCHAS NO VIDRO DO PARABRISA DA CABINE. | VIDRO PARABRISA | NÃO
1113B | 125J | Pré Auditoria | Não Conforme | 1905 ¦ FIXAÇÃO DAS SAÍDAS DE AR | 1 ¦ Incidental | PRESENÇA DE MANCHAS NO SUPORTE DAS SAÍDAS DE AR. | FIXAÇÃO DAS SAÍDAS DE AR. | NÃO
1113B | 125J | Pré Auditoria | Não Conforme | 1908 ¦ TANQUE DE ÁGUA LIMPA | 1 ¦ Incidental | FALTANDO CONEXÃO DA MANGUEIRA DE ABASTECIMENTO DO TANQUE DE ÁGUA LIMPA. | TANQUE DE ÁGUA LIMPA. | NÃO
1113B | 125J | Pré Auditoria | Não Conforme | 1909 ¦ OUTRAS OBSERVAÇÕES | 1 ¦ Incidental | MEDIDOR DE PRESSÃO ATMOSFÉRICO NÃO CONFORME. FALTANDO MANGUEIRA TRANSPARENTE DO TANQUE DE ÁGUA LIMPA. | MEDIDOR ATMOSFÉRICO | NÃO
1113B | 125J | Pré Auditoria | Não Conforme | 2004 ¦ ALINHAMENTO DOS PARALAMAS | 1 ¦ Incidental | PARALAMAS COM ARRANHÕES DIANTEIRO ESQUERDO TRASEIRO ESQUERDO. | ALINHAMENTO DOS PARALAMAS. | NÃO
1107B | 125J | Auditoria | Não Conforme | 0112 ¦ OUTRAS OBSERVAÇÕES | 1 ¦ Incidental | RETOCAR PARTE SUPERIOR DA ROSCA DA CINTA ESQUERDA DE FIXAÇÃO DO TANQUE DE ÁGUA LIMPA. | CINTA FIXAÇÃO/TANQUE ÁGUA LIMPA | NÃO
1107B | 125J | Auditoria | Conforme Com OBS | 0504 ¦ CALIBRAÇÃO DO PILOTO | Não Informada | SEM ESPAÇO IDEAL PARA CALIBRAÇÃO. |  | NÃO
1107B | 125J | Auditoria | Não Conforme | 0704 ¦ CILINDRO DE ABERTURA (12 A 17 SEGUNDOS) E FECHAMENTO (12 A 17 SEGUNDOS) DO ALIN COM FUNCIONAMENTO ADEQUADO | 1 ¦ Incidental | ALIN ESQUERDO ESTÁ COM MOVIMENTO LENTO PARA ABRIR E PARA FECHAR. | ALIN ESQUERDO | NÃO
1107B | 125J | Auditoria | Não Conforme | 0910 ¦ OUTRAS OBSERVAÇÕES | 10 ¦ Maior | REGISTRO CINCO VIAS COM DIRECIONAMENTO DE FUNÇÕES INVERTIDAS. | REGISTRO CINCO VIAS | NÃO
1107B | 125J | Auditoria | Não Conforme | 1003 ¦ CONEXÕES | 10 ¦ Maior | VAZAMENTO PELO TEE CENTRAL DA LINHA DE PULVERIZAÇÃO DA SEXTA SEÇÃO. VAZAMENTO PELO ADAPTADOR ROSCADO DO TAMPÃO DE ENGATE RÁPIDO DA PONTA DIREITA DA LINHA DE PULVERIZAÇÃO DA SEXTA SEÇÃO, BARRA INTERMEDIÁRIA. | CONEXÕES | NÃO
1107B | 125J | Auditoria | Não Conforme | 1016 ¦ OUTRAS OBSERVAÇÕES | 10 ¦ Maior | VAZAMENTO PELA UNIÃO DA CONEXÃO RETA ROSCADA COM O TEE DOS AGITADORES DO TANQUE DE PRODUTO, CONEXÃO DA MANGUEIRA DO AGITADOR TRASEIRO. | TEE AGITADORES/TANQUE DE PRODUTO | NÃO
1107B | 125J | Auditoria | Conforme Com OBS | 1204 ¦ NÍVEL DE COMBUSTÍVEL | Não Informada | COMBUSTÍVEL 22% |  | NÃO
1107B | 125J | Auditoria | Não Conforme | 1511 ¦ OUTRAS OBSERVAÇÕES | 1 ¦ Incidental | OXIDAÇÃO NA PARTE INFERIOR DO TUBO ESQUERDO E DIREITO DO QUADRO DESLIZANTE. OXIDAÇÃO NA PARTE INFERIOR CENTRAL DO QUADRO DESLIZANTE, LADO ESQUERDO. | QUADRO INFERIOR | NÃO
1107B | 125J | Auditoria | Não Conforme | 1618 ¦ OUTRAS OBSERVAÇÕES | 1 ¦ Incidental | RESPINGOS DE SOLDA NA PARTE INFERIOR DA BARRA ESQUERDA E BARRA DIREITA. | BARRA/RESPINGOS DE SOLDA | NÃO
1107B | 125J | Auditoria | Não Conforme | 1810 ¦ OUTRAS OBSERVAÇÕES | 5 ¦ Menor | FALTANDO GRAXEIRA NA RÓTULA DO TENSOR TRASEIRO DIREITO SUPERIOR DO EIXO. | GRAXEIRA/RÓTULA TENSOR | NÃO
1113B | 125J | Pré Auditoria | Não Conforme | 1305 ¦ ROTEAMENTO DAS MANGUEIRAS HIDRÁULICAS | 1 ¦ Incidental | MANGUEIRA HIDRÁULICA PRESA JUNTO AO CONETOR DE METAL DO ELETROVENTILADOR. CONEXÃO DA MANGUEIRA HIDRÁULICA MUITO PRÓXIMO DO PARAFUSO DE FIXAÇÃO DO SUPORTE LATERAL DO MOTOR . | ROTEAMENTO HIDRÁULICO | NÃO
1113B | 125J | Pré Auditoria | Não Conforme | 2008 ¦ ESLINGAS | 1 ¦ Incidental | FALTANDO A PRESENÇA DE LACRE NO PARAFUSO DE FIXAÇÃO NA PARTE INFERIOR ESLINGA DIANTEIRA ESQUERDA. | ESLINGA | NÃO
1113B | 125J | Pré Auditoria | Não Conforme | 2010 ¦ PINTURA | 1 ¦ Incidental | REFORÇAR PINTURA NO SUPORTE DE FIXAÇÃO DO TENSOR DIANTEIRO DIREITO ESQUERDO PELO LADO INFERIOR. PINTURA DANIFICADA NO TUBO CENTRAL DO EIXO TRASEIRO PELO LADO DA FRENTE PRÓXIMO AO REGISTRO ROSCADO. PINTURA DANIFICADA NA CHAPA DO REFORÇO DO EIXO TRASEIRO DIREITO PARTE DA FRENTE E POR TRÁS. PINTURA DANIFICADA NO TUBO CENTRAL DO EIXO DIANTEIRO PARTE DA FRENTE | PINTURA. | NÃO
1113B | 125J | Pré Auditoria | Não Conforme | 2012 ¦ OUTRAS OBSERVAÇÕES | 1 ¦ Incidental | SUPORTE DE FIXAÇÃO DA ESLINGA DIANTEIRA DIREITA INFERIOR ESTÁ DESALINHADO. | SUPORTE DE FIXAÇÃO DA ESLINGA. | NÃO
1113B | 125J | Pré Auditoria | Não Conforme | 2105 ¦ PRESENÇA ADESIVOS | 1 ¦ Incidental | ADESIVO COM LOGO PLA NA LATERAL ESQUERDA DO TANQUE DE PRODUTO REVELANDO NÃO CONFORMIDADE. | ADESIVO. | NÃO
1107B | 125J | Auditoria | Não Conforme | 1908 ¦ TANQUE DE ÁGUA LIMPA | 0 ¦ Comentário | FALTANDO MANGUEIRA DE NÍVEL NA LATERAL ESQUERDA DO TANQUE DE ÁGUA LIMPA. | TANQUE DE ÁGUA LIMPA/MANGUEIRA NÍVEL | NÃO
1107B | 125J | Auditoria | Não Conforme | 2002 ¦ PRESENÇA DAS TAMPAS DOS MOTORES DE RODA | 0 ¦ Comentário | FALTAM TAMPAS DE PROTEÇÃO DOS MOTORES DE RODAS. | TAMPAS MOTORES RODAS | NÃO
1107B | 125J | Auditoria | Não Conforme | 2011 ¦ REDUTORES | 0 ¦ Comentário | REFORÇAR APLICAÇÃO DE LACRE QUÍMICO NOS TAMPÕES DE ABASTECIMENTO DO ÓLEO DO REDUTOR TRASEIRO ESQUERDO E DIANTEIRO ESQUERDO. | REDUTORES | NÃO
1107B | 125J | Auditoria | Não Conforme | 2105 ¦ PRESENÇA ADESIVOS | 1 ¦ Incidental | ADESIVO DA BATERIA ESTÁ COM BOLHA. ADESIVO DA SINALEIRA TRASEIRA ESQUERDA ESTÁ COM BOLHA. | ADESIVOS | NÃO
1107B | 125J | Auditoria | Não Conforme | 2107 ¦ ABRIDORES DE LINHA E KIT EXTRA SEPARADOS | 0 ¦ Comentário | FALTAM ABRIDORES DE LINHA E KIT EXTRA. | ACESSÓRIOS | NÃO
1107B | 125J | Auditoria | Não Conforme | 2108 ¦ LIMPEZA | 0 ¦ Comentário | ASPIRAR TAPETE DA CABINE. | CABINE | NÃO
1107B | 125J | Auditoria | Não Conforme | 2113 ¦ OUTRAS OBSERVAÇÕES | 0 ¦ Comentário | FUMAÇA DE TINTA CINZA NA SINALEIRA TRASEIRA DIREITA. | SINALEIRA TRASEIRA | NÃO
1113B | 125J | Pré Auditoria | Não Conforme | 1406 ¦ FIXAÇÃO DO CONO MISTURADOR | 1 ¦ Incidental | MELHORAR ACABAMENTO DE PINTURA NO SUPORTE PARTE INFERIOR DO CONO MISTURADOR | CONO MISTURADOR | NÃO
1113B | 125J | Pré Auditoria | Não Conforme | 1703 ¦ SEM RESPINGOS DE SOLDA | 1 ¦ Incidental | PRESENÇA DE RESPINGOS DE SOLDA NO TUBO LATERAL DO CHASSI PRÓXIMO AO PASSA MANGUEIRA LADO ESQUERDO. PRESENÇA DE RESPINGOS DE SOLDA NO REFORÇO ESQUERDO LATERAL DO QUADRO DESLIZANTE. | SEM RESPINGO DE SOLDA. | NÃO
1107B | 125J | Auditoria | Conforme Com OBS | 2112 ¦ REALIZAR A EQUALIZAÇÃO DO EQUIPAMENTO | Não Informada | EIXO FRONTAL 435 MA EIXO TRASEIRO 400 MA |  | NÃO
1113B | 125J | Pré Auditoria | Não Conforme | 2005 ¦ ALINHAMENTO PULMÕES | 5 ¦ Menor | ALINHAMENTO DO PULMÃO DIANTEIRO DIREITO LEVEMENTE ENCLINADO PARA TRÁS. | ALINHAMENTO DOS PULMÕES. | NÃO
1113B | 125J | Pré Auditoria | Não Conforme | 2011 ¦ REDUTORES | 1 ¦ Incidental | PINTURA DANIFICADA NO REDUTOR DIANTEIRO DIREITO PELO LADO DE DENTRO. | REDUTORES. | NÃO
1114B | 125J | Terminação | Conforme Com OBS | 0123 ¦ COLOCAR O ADITIVO REVELADOR (BLACKLIGHT) NOS TANQUES HIDRÁULICOS | Não Informada |  |  | NÃO
1114B | 125J | Terminação | Conforme Com OBS | 0401 ¦ VÁLVULAS DE FREIO (7 UNIDADES) | Não Informada |  |  | NÃO
1114B | 125J | Terminação | Conforme Com OBS | 0402 ¦ BLOCO 2+1 | Não Informada |  |  | NÃO
1114B | 125J | Terminação | Conforme Com OBS | 0403 ¦ BLOCO BOMBA DE PULVERIZAÇÃO / BOMBA DE CARGA | Não Informada |  |  | NÃO
1114B | 125J | Terminação | Conforme Com OBS | 0404 ¦ BLOCO ABERTURA DE BITOLA | Não Informada |  |  | NÃO
1114B | 125J | Terminação | Conforme Com OBS | 0405 ¦ BLOCO 7 VIAS | Não Informada |  |  | NÃO
1114B | 125J | Terminação | Conforme Com OBS | 0406 ¦ BLOCO TRANSMISSÃO TRASEIRA | Não Informada |  |  | NÃO
1114B | 125J | Terminação | Conforme Com OBS | 0407 ¦ BLOCO TRANSMISSÃO DIANTEIRA | Não Informada |  |  | NÃO
1114B | 125J | Terminação | Conforme Com OBS | 0408 ¦ BOMBA DE TRANSMISSÃO 1 | Não Informada |  |  | NÃO
1114B | 125J | Terminação | Conforme Com OBS | 0409 ¦ BOMBA DE TRANSMISSÃO 2 | Não Informada |  |  | NÃO
1114B | 125J | Terminação | Conforme Com OBS | 0410 ¦ BOMBA DUPLA 1 | Não Informada |  |  | NÃO
1114B | 125J | Terminação | Conforme Com OBS | 0411 ¦ BOMBA DUPLA 2 | Não Informada |  |  | NÃO
1114B | 125J | Terminação | Conforme Com OBS | 0413 ¦ MOTOR BOMBA DE PULVERIZAÇÃO | Não Informada |  |  | NÃO
1114B | 125J | Terminação | Conforme Com OBS | 0415 ¦ REGISTROS TANQUE CIRCUITO LEVE | Não Informada |  |  | NÃO
1114B | 125J | Terminação | Conforme Com OBS | 0416 ¦ REGISTROS TANQUE CIRCUITO PESADO | Não Informada |  |  | NÃO
1114B | 125J | Terminação | Conforme Com OBS | 0417 ¦ MOTOR DIESEL | Não Informada |  |  | NÃO
1114B | 125J | Terminação | Conforme Com OBS | 0418 ¦ TANQUE CIRCUITO LEVE | Não Informada |  |  | NÃO
1114B | 125J | Terminação | Conforme Com OBS | 0419 ¦ TANQUE CIRCUITO PESADO | Não Informada |  |  | NÃO
1114B | 125J | Terminação | Conforme Com OBS | 0420 ¦ REGISTROS | Não Informada |  |  | NÃO
1114B | 125J | Terminação | Conforme Com OBS | 0423 ¦ ORBITROL | Não Informada |  |  | NÃO
1114B | 125J | Terminação | Conforme Com OBS | 0424 ¦ SISTEMA DO AR CONDICIONADO (MANGUEIRAS, CONEXÕES, COMPRESSOR) | Não Informada |  |  | NÃO
1114B | 125J | Terminação | Conforme Com OBS | 0427 ¦ MOTOR DE RODA DD | Não Informada |  |  | NÃO
1114B | 125J | Terminação | Conforme Com OBS | 0428 ¦ MOTOR DE RODA DE | Não Informada |  |  | NÃO
1114B | 125J | Terminação | Conforme Com OBS | 0429 ¦ MOTOR DE RODA TD | Não Informada |  |  | NÃO
1114B | 125J | Terminação | Conforme Com OBS | 0430 ¦ MOTOR DE RODA TE | Não Informada |  |  | NÃO
1114B | 125J | Terminação | Conforme Com OBS | 0431 ¦ REDUTOR DD | Não Informada |  |  | NÃO
1114B | 125J | Terminação | Conforme Com OBS | 0432 ¦ REDUTOR DE | Não Informada |  |  | NÃO
1114B | 125J | Terminação | Conforme Com OBS | 0433 ¦ REDUTOR TD | Não Informada |  |  | NÃO
1114B | 125J | Terminação | Conforme Com OBS | 0434 ¦ REDUTOR TE | Não Informada |  |  | NÃO
1114B | 125J | Terminação | Conforme Com OBS | 0435 ¦ CILINDROS ALIN | Não Informada |  |  | NÃO
1114B | 125J | Terminação | Conforme Com OBS | 0436 ¦ CILINDROS 45 | Não Informada |  |  | NÃO
1114B | 125J | Terminação | Conforme Com OBS | 0437 ¦ CILINDROS ABRE BARRA | Não Informada |  |  | NÃO
1114B | 125J | Terminação | Conforme Com OBS | 0438 ¦ CILINDRO QUADRO | Não Informada |  |  | NÃO
1114B | 125J | Terminação | Conforme Com OBS | 0439 ¦ CILINDROS BITOLA | Não Informada |  |  | NÃO
1114B | 125J | Terminação | Conforme Com OBS | 0440 ¦ CILINDRO TRAVA QUADRO | Não Informada |  |  | NÃO
1114B | 125J | Terminação | Conforme Com OBS | 0441 ¦ CILINDROS DE DIREÇÃO | Não Informada |  |  | NÃO
1114B | 125J | Terminação | Conforme Com OBS | 0442 ¦ FILTRO CIRCUITO LEVE ESQUERDO | Não Informada |  |  | NÃO
1114B | 125J | Terminação | Conforme Com OBS | 0443 ¦ FILTRO CIRCUITO LEVE DIREITO | Não Informada |  |  | NÃO
1114B | 125J | Terminação | Conforme Com OBS | 0444 ¦ FILTRO CIRCUITO PESADO ESQUERDO | Não Informada |  |  | NÃO
1114B | 125J | Terminação | Conforme Com OBS | 0445 ¦ FILTRO CIRCUITO PESADO DIREITO | Não Informada |  |  | NÃO
1114B | 125J | Terminação | Conforme Com OBS | 0446 ¦ CONEXÕES E TERMINAIS DAS MANGUEIRAS HIDRÁULICAS CIRCUITO LEVE | Não Informada |  |  | NÃO
1114B | 125J | Terminação | Conforme Com OBS | 0447 ¦ CONEXÕES E TERMINAIS DAS MANGUEIRAS HIDRÁULICAS CIRCUITO PESADO | Não Informada |  |  | NÃO
1114B | 125J | Terminação | Conforme Com OBS | 0448 ¦ MANGUEIRAS HIDRÁULICAS CIRCUITO LEVE | Não Informada |  |  | NÃO
1114B | 125J | Terminação | Conforme Com OBS | 0449 ¦ MANGUEIRAS HIDRÁULICAS CIRCUITO PESADO | Não Informada |  |  | NÃO
1114B | 125J | Terminação | Conforme Com OBS | 0450 ¦ OUTRAS OBSERVAÇÕES | Não Informada |  |  | NÃO
1114B | 125J | Terminação | Conforme Com OBS | 1208 ¦ PINTURA | Não Informada |  |  | NÃO
1114B | 125J | Terminação | Conforme Com OBS | 1214 ¦ PINTURA | Não Informada |  |  | NÃO
1114B | 125J | Terminação | Conforme Com OBS | 1613 ¦ APLICAR ADESIVOS | Não Informada |  |  | NÃO
1114B | 125J | Terminação | Conforme Com OBS | 1806 ¦ PINTURA | Não Informada |  |  | NÃO
1114B | 125J | Terminação | Conforme Com OBS | 1906 ¦ PINTURA | Não Informada |  |  | NÃO
1114B | 125J | Terminação | Conforme Com OBS | 2010 ¦ PINTURA | Não Informada |  |  | NÃO
1114B | 125J | Terminação | Conforme Com OBS | 2106 ¦ PINTURA | Não Informada |  |  | NÃO
1113B | 125J | Pré Auditoria | Não Conforme | 0405 ¦ BLOCO 7 VIAS | 5 ¦ Menor | VAZAMENTO DE HIDRÁULICA MANGUEIRA LATERAL ESQUERDA NO BLOCO 7 VIAS . | BLOCO 7 VIAS . | NÃO
1113B | 125J | Pré Auditoria | Não Conforme | 1403 ¦ ESPAÇAMENTO LINHA DE PULVERIZAÇÃO 490MM A 510MM | 1 ¦ Incidental | FALTANDO A PRESENÇA DE LACRE QUÍMICO NOS PARAFUSOS DE FIXAÇÃO DA LINHA DE PULVERIZAÇÃO 6°7° SEÇÃO. BARRA LADO DIREITO. | LINHA DE PULVERIZAÇÃO. | NÃO
1113B | 125J | Pré Auditoria | Não Conforme | 1602 ¦ BISAGRAS SEM TRINCAS | 1 ¦ Incidental | PINTURA DANIFICADA NAS BISAGRAS DIREITA E ESQUERDA PARTE SUPERIOR. | BISAGRAS. | NÃO
1113B | 125J | Pré Auditoria | Não Conforme | 1604 ¦ SOLDAS DAS TRELIÇAS DAS BARRAS | 1 ¦ Incidental | FURO NO CORDÃO DE SOLDA NA UNIÃO DAS TRELIÇAS PRÓXIMO AO REFORÇO DO CABEÇAL DA BARRA GRANDE LADO DIREITO E ESQUERDO INTERNO É EXTERNO MODO GERAL. | SOLDAS NAS TRELIÇAS. | NÃO
1113B | 125J | Pré Auditoria | Não Conforme | 1605 ¦ ACABAMENTO ADEQUADO PARA A UNIÃO DE TUBOS | 0 ¦ Comentário |  |  | NÃO
1113B | 125J | Pré Auditoria | Não Conforme | 1607 ¦ PINTURA BARRA GRANDE ESQUERDA | 1 ¦ Incidental | MELHORAR ACABAMENTO DE PINTURA SOBRE MATERIAL NA BARRA GRANDE LADO ESQUERDO INFERIOR. | PINTURA BARRA GRANDE. | NÃO
1113B | 125J | Pré Auditoria | Não Conforme | 1618 ¦ OUTRAS OBSERVAÇÕES | 1 ¦ Incidental | FURO NO ACABAMENTO DE SELANTE NA UNIÃO DOS TUBOS QUADRADOS PARTE INFERIOR DA BARRA GRANDE LADO DIREITO. | SELANTE. | NÃO
1113B | 125J | Pré Auditoria | Não Conforme | 2103 ¦ PRESENÇA DE GRAXEIRAS EM POSIÇÕES ADEQUADAS E ISENTAS DE TINTA | 5 ¦ Menor | FALTANDO A PRESENÇA DE GRAXEIRA NA BASE DE ARTICULAÇÃO PARTE INFERIOR ENTRE A UNIÃO DO ALIN ESQUERDO. | PRESENÇA DE GRAXEIRA | NÃO
1105B | 120J | Terminação | Conforme Com OBS | 0123 ¦ COLOCAR O ADITIVO REVELADOR (BLACKLIGHT) NOS TANQUES HIDRÁULICOS | Não Informada |  |  | NÃO
1105B | 120J | Terminação | Conforme Com OBS | 0401 ¦ VÁLVULAS DE FREIO (7 UNIDADES) | Não Informada |  |  | NÃO
1105B | 120J | Terminação | Conforme Com OBS | 0402 ¦ BLOCO 2+1 | Não Informada |  |  | NÃO
1105B | 120J | Terminação | Conforme Com OBS | 0403 ¦ BLOCO BOMBA DE PULVERIZAÇÃO / BOMBA DE CARGA | Não Informada |  |  | NÃO
1105B | 120J | Terminação | Conforme Com OBS | 0405 ¦ BLOCO 7 VIAS | Não Informada |  |  | NÃO
1105B | 120J | Terminação | Conforme Com OBS | 0406 ¦ BLOCO TRANSMISSÃO TRASEIRA | Não Informada |  |  | NÃO
1105B | 120J | Terminação | Conforme Com OBS | 0407 ¦ BLOCO TRANSMISSÃO DIANTEIRA | Não Informada |  |  | NÃO
1105B | 120J | Terminação | Conforme Com OBS | 0408 ¦ BOMBA DE TRANSMISSÃO 1 | Não Informada |  |  | NÃO
1105B | 120J | Terminação | Conforme Com OBS | 0410 ¦ BOMBA DUPLA 1 | Não Informada |  |  | NÃO
1105B | 120J | Terminação | Conforme Com OBS | 0411 ¦ BOMBA DUPLA 2 | Não Informada |  |  | NÃO
1105B | 120J | Terminação | Conforme Com OBS | 0413 ¦ MOTOR BOMBA DE PULVERIZAÇÃO | Não Informada |  |  | NÃO
1105B | 120J | Terminação | Conforme Com OBS | 0415 ¦ REGISTROS TANQUE CIRCUITO LEVE | Não Informada |  |  | NÃO
1105B | 120J | Terminação | Conforme Com OBS | 0416 ¦ REGISTROS TANQUE CIRCUITO PESADO | Não Informada |  |  | NÃO
1105B | 120J | Terminação | Conforme Com OBS | 0417 ¦ MOTOR DIESEL | Não Informada |  |  | NÃO
1105B | 120J | Terminação | Conforme Com OBS | 0418 ¦ TANQUE CIRCUITO LEVE | Não Informada |  |  | NÃO
1105B | 120J | Terminação | Conforme Com OBS | 0419 ¦ TANQUE CIRCUITO PESADO | Não Informada |  |  | NÃO
1105B | 120J | Terminação | Conforme Com OBS | 0420 ¦ REGISTROS | Não Informada |  |  | NÃO
1105B | 120J | Terminação | Conforme Com OBS | 0423 ¦ ORBITROL | Não Informada |  |  | NÃO
1105B | 120J | Terminação | Conforme Com OBS | 0424 ¦ SISTEMA DO AR CONDICIONADO (MANGUEIRAS, CONEXÕES, COMPRESSOR) | Não Informada |  |  | NÃO
1105B | 120J | Terminação | Conforme Com OBS | 0427 ¦ MOTOR DE RODA DD | Não Informada |  |  | NÃO
1105B | 120J | Terminação | Conforme Com OBS | 0428 ¦ MOTOR DE RODA DE | Não Informada |  |  | NÃO
1105B | 120J | Terminação | Conforme Com OBS | 0429 ¦ MOTOR DE RODA TD | Não Informada |  |  | NÃO
1105B | 120J | Terminação | Conforme Com OBS | 0430 ¦ MOTOR DE RODA TE | Não Informada |  |  | NÃO
1105B | 120J | Terminação | Conforme Com OBS | 0431 ¦ REDUTOR DD | Não Informada |  |  | NÃO
1105B | 120J | Terminação | Conforme Com OBS | 0432 ¦ REDUTOR DE | Não Informada |  |  | NÃO
1105B | 120J | Terminação | Conforme Com OBS | 0433 ¦ REDUTOR TD | Não Informada |  |  | NÃO
1105B | 120J | Terminação | Conforme Com OBS | 0434 ¦ REDUTOR TE | Não Informada |  |  | NÃO
1105B | 120J | Terminação | Conforme Com OBS | 0435 ¦ CILINDROS ALIN | Não Informada |  |  | NÃO
1105B | 120J | Terminação | Conforme Com OBS | 0436 ¦ CILINDROS 45 | Não Informada |  |  | NÃO
1105B | 120J | Terminação | Conforme Com OBS | 0437 ¦ CILINDROS ABRE BARRA | Não Informada |  |  | NÃO
1105B | 120J | Terminação | Conforme Com OBS | 0438 ¦ CILINDRO QUADRO | Não Informada |  |  | NÃO
1105B | 120J | Terminação | Conforme Com OBS | 0440 ¦ CILINDRO TRAVA QUADRO | Não Informada |  |  | NÃO
1105B | 120J | Terminação | Conforme Com OBS | 0441 ¦ CILINDROS DE DIREÇÃO | Não Informada |  |  | NÃO
1105B | 120J | Terminação | Conforme Com OBS | 0442 ¦ FILTRO CIRCUITO LEVE ESQUERDO | Não Informada |  |  | NÃO
1105B | 120J | Terminação | Conforme Com OBS | 0443 ¦ FILTRO CIRCUITO LEVE DIREITO | Não Informada |  |  | NÃO
1105B | 120J | Terminação | Conforme Com OBS | 0444 ¦ FILTRO CIRCUITO PESADO ESQUERDO | Não Informada |  |  | NÃO
1105B | 120J | Terminação | Conforme Com OBS | 0445 ¦ FILTRO CIRCUITO PESADO DIREITO | Não Informada |  |  | NÃO
1105B | 120J | Terminação | Conforme Com OBS | 0446 ¦ CONEXÕES E TERMINAIS DAS MANGUEIRAS HIDRÁULICAS CIRCUITO LEVE | Não Informada |  |  | NÃO
1105B | 120J | Terminação | Conforme Com OBS | 0447 ¦ CONEXÕES E TERMINAIS DAS MANGUEIRAS HIDRÁULICAS CIRCUITO PESADO | Não Informada |  |  | NÃO
1105B | 120J | Terminação | Conforme Com OBS | 0448 ¦ MANGUEIRAS HIDRÁULICAS CIRCUITO LEVE | Não Informada |  |  | NÃO
1105B | 120J | Terminação | Conforme Com OBS | 0449 ¦ MANGUEIRAS HIDRÁULICAS CIRCUITO PESADO | Não Informada |  |  | NÃO
1105B | 120J | Terminação | Conforme Com OBS | 0450 ¦ OUTRAS OBSERVAÇÕES | Não Informada |  |  | NÃO
1105B | 120J | Terminação | Conforme Com OBS | 1208 ¦ PINTURA | Não Informada |  |  | NÃO
1105B | 120J | Terminação | Conforme Com OBS | 1214 ¦ PINTURA | Não Informada |  |  | NÃO
1105B | 120J | Terminação | Conforme Com OBS | 1613 ¦ APLICAR ADESIVOS | Não Informada |  |  | NÃO
1105B | 120J | Terminação | Conforme Com OBS | 1806 ¦ PINTURA | Não Informada |  |  | NÃO
1105B | 120J | Terminação | Conforme Com OBS | 1906 ¦ PINTURA | Não Informada |  |  | NÃO
1105B | 120J | Terminação | Conforme Com OBS | 2010 ¦ PINTURA | Não Informada |  |  | NÃO
1105B | 120J | Terminação | Conforme Com OBS | 2106 ¦ PINTURA | Não Informada |  |  | NÃO
1108B | 125J | Auditoria | Não Conforme | 0416 ¦ REGISTROS TANQUE CIRCUITO PESADO | 10 ¦ Maior | VAZAMENTO PELA CONEXÃO DA MANGUEIRA DO REGISTRO SUPERIOR DO TANQUE DE CIRCUITO PESADO. | REGISTRO TANQUE PESADO | NÃO
1108B | 125J | Auditoria | Não Conforme | 0450 ¦ OUTRAS OBSERVAÇÕES | 10 ¦ Maior | PRESENÇA DE RESQUÍCIOS DE ÓLEO COM ADITIVO REVELADOR NO LADO ESQUERDO DO COMPRESSOR DE AR COMPRIMIDO, LIMPAR EXTREMIDADES COM RESQUÍCIOS PARA VERIFICAÇÃO DE UM POSSÍVEL VAZAMENTO. ( VAZAMENTO NO TUBO METÁLICO FINO) | COMPRESSOR AR COMPRIMIDO/MOTOR | NÃO
1105B | 120J | Pré Auditoria | Não Conforme | 0103 ¦ PARÂMETRO DE SETUP DA PULVERIZAÇÃO | 10 ¦ Maior | CUMPRIMENTO DE BARRAS E MODELO DA MÁQUINA ESTÃO INCORRETOS | PARÂMETROS DE SETUP DA PULVERIZAÇÃO | NÃO
1105B | 120J | Pré Auditoria | Não Conforme | 1106 ¦ OUTRAS OBSERVAÇÕES | 1 ¦ Incidental | PASSA CINTAS SEM FUNÇÃO FIXADOS ACIMA DO BLOCO DE TRANSMISSÃO TRASEIRO | PASSA CINTAS | NÃO
1105B | 120J | Pré Auditoria | Não Conforme | 1305 ¦ ROTEAMENTO DAS MANGUEIRAS HIDRÁULICAS | 1 ¦ Incidental | MANGUEIRAS HIDRÁULICAS PRESAS JUNTO COM CHICOTES ELÉTRICOS ACIMA DO TENSOR DIANTEIRO DIREITO SUPERIOR MANGUEIRA HIDRÁULICA DO CILINDRO ABRE BARRA DIREITA MUITO CURVADA PRENDER MANGUEIRAS HIDRÁULICAS ACIMA DOS FILTROS HIDRÁULICOS INTERNOS | ROTEAMENTO HIDRÁULICO | NÃO
1105B | 120J | Pré Auditoria | Não Conforme | 1309 ¦ INTEGRIDADE DAS MANGUEIRAS HIDRÁULICAS | 1 ¦ Incidental | MANGUEIRA DE DIESEL EM CONTATO COM FIXADOR DO SUPORTE DO TANQUE DE DIESEL MANGUEIRAS HIDRÁULICAS EM CONTATO COM CANTO VIVO DO SUPORTE DOS FILTROS HIDRÁULICOS INTERNOS | INTEGRIDADE DAS MANGUEIRAS HIDRÁULICAS | NÃO
1108B | 125J | Auditoria | Conforme Com OBS | 0504 ¦ CALIBRAÇÃO DO PILOTO | Não Informada | SEM ESPAÇO IDEAL PARA CALIBRAÇÃO. |  | NÃO
1108B | 125J | Auditoria | Não Conforme | 1016 ¦ OUTRAS OBSERVAÇÕES | 10 ¦ Maior | VAZAMENTO PELA FLANGE DE ACOPLAMENTO DO LADO DIREITO DO FILTRO DO COMANDO SETE VIAS DE PULVERIZAÇÃO. | COMANDO SETE VIAS | NÃO
1108B | 125J | Auditoria | Conforme Com OBS | 1204 ¦ NÍVEL DE COMBUSTÍVEL | Não Informada | COMBUSTÍVEL 21% |  | NÃO
1108B | 125J | Auditoria | Não Conforme | 1314 ¦ OUTRAS OBSERVAÇÕES | 0 ¦ Comentário | EXCESSO DE GRAXA NA GRAXEIRA DA RÓTULA DO TENSOR TRASEIRO ESQUERDO SUPERIOR DO CHASSI. | GRAXEIRA/TENSOR | NÃO
1108B | 125J | Auditoria | Não Conforme | 1405 ¦ INTEGRIDADE DAS MANGUEIRAS DE PULVERIZAÇÃO | 10 ¦ Maior | FALTANDO ADESIVO DE DIRECIONAMENTO DA MANOPLA DO REGISTRO TRÊS VIAS. | REGISTRO TRÊS VIAS/ADESIVO | NÃO
1108B | 125J | Auditoria | Não Conforme | 1408 ¦ CONEXÕES | 1 ¦ Incidental | LINHA DE PULVERIZAÇÃO DA SEXTA SEÇÃO DA BARRA INTERMEDIÁRIA, ESTÁ TORCIDA. | LINHA DE PULVERIZAÇÃO | NÃO
1108B | 125J | Auditoria | Não Conforme | 1409 ¦ OUTRAS OBSERVAÇÕES | 0 ¦ Comentário | FALTANDO MANGUEIRA DE NÍVEL, LATERAL ESQUERDA DO TANQUE DE ÁGUA LIMPA. | TANQUE DE ÁGUA LIMPA/MANGUEIRA NÍVEL | NÃO
1108B | 125J | Auditoria | Não Conforme | 1508 ¦ PARTE EXTERNA DO QUADRO BASCULANTE | 5 ¦ Menor | DOBRADIÇA DA BARRA DIREITA ESTÁ EM CONTADO COM QUADRO BASCULANTE. | DOBRADIÇA BARRA | NÃO
1108B | 125J | Auditoria | Não Conforme | 2002 ¦ PRESENÇA DAS TAMPAS DOS MOTORES DE RODA | 0 ¦ Comentário | FALTAM TAMPAS DE PROTEÇÃO DOS MOTORES DE RODAS. | TAMPAS MOTORES RODAS | NÃO
1108B | 125J | Auditoria | Não Conforme | 2107 ¦ ABRIDORES DE LINHA E KIT EXTRA SEPARADOS | 0 ¦ Comentário | FALTAM ABRIDORES DE LINHA E KIT EXTRA. | ACESSÓRIOS | NÃO
1108B | 125J | Auditoria | Não Conforme | 2108 ¦ LIMPEZA | 0 ¦ Comentário | ASPIRAR TAPETE DA CABINE. | CABINE | NÃO
1108B | 125J | Auditoria | Conforme Com OBS | 2112 ¦ REALIZAR A EQUALIZAÇÃO DO EQUIPAMENTO | Não Informada | EIXO FRONTAL 400 MA EIXO TRASEIRO 400 MA |  | NÃO
1105B | 120J | Pré Auditoria | Não Conforme | 1701 ¦ CORDÃO DE SOLDA SEM FALHAS | 1 ¦ Incidental | FUROS NO CORDÃO DE SOLDA DO SUPORTE DE FIXAÇÃO DO QUADRO FIXO, PELO LADO DIREITO FUROS NO CORDÃO DE SOLDA DO TUBO CENTRAL DA PARTE TRASEIRA DO CHASSI, PRÓXIMO A TUBULAÇÃO LATERAL FURO NO CORDÃO DE SOLDA DO TUBO DA PARTE INFERIOR DA CABINE, PELO LADO DIREITO SOLDA INCOMPLETA NO SUPORTE DE FIXAÇÃO INFERIOR DO AMORTECEDOR TRASEIRO DIREITO FURO NO CORDÃO DE SOLDA DA PARTE INFERIOR DO PULMÃO DIANTEIRO ESQUERDO | CORDÃO DE SOLDA SEM FALHA | NÃO
1105B | 120J | Pré Auditoria | Não Conforme | 1703 ¦ SEM RESPINGOS DE SOLDA | 1 ¦ Incidental | RESPINGOS DE SOLDA NO REFORÇO DA LATERAL ESQUERDA DO CHASSI, PRÓXIMO AO QUADRO RESPINGOS DE SOLDA NA LATERAL ESQUERDA DO CHASSI, PRÓXIMO AO TANQUE DE DIESEL RESPINGOS DE SOLDA NA PARTE INFERIOR DA BARRA GRANDE ESQUERDA RESPINGOS DE SOLDA NO SUPORTE DE FIXAÇÃO DOS TENSORES DIANTEIROS ESQUERDOS | SEM RESPINGOS DE SOLDA | NÃO
1105B | 120J | Pré Auditoria | Não Conforme | 1311 ¦ AUSÊNCIA DE OXIDAÇÃO NOS BLOCOS, CONEXÕES E TERMINAIS DAS MANGUEIRAS | 1 ¦ Incidental | FALTANDO LACRE QUÍMICO NOS FIXADORES DAS CASTANHAS PELO LADO DIREITO DO BLOCO DE TRANSMISSÃO DIANTEIRO | AUSÊNCIA DE OXIDAÇÃO NOS BLOCOS, CONEXÕES E TERMINAIS | NÃO
1105B | 120J | Pré Auditoria | Não Conforme | 1704 ¦ OUTRAS OBSERVAÇÕES | 1 ¦ Incidental | FURAÇÃO SEM FUNÇÃO NA LATERAL DIREITA DO CHASSI, PRÓXIMO AO TANQUE DE CIRCUITO PESADO | FURAÇÃO NO CHASSI | NÃO
1105B | 120J | Pré Auditoria | Não Conforme | 2011 ¦ REDUTORES | 1 ¦ Incidental | PINTURA DANIFICADA NO REDUTOR TRASEIRO ESQUERDO | REDUTORES | NÃO
1105B | 120J | Pré Auditoria | Não Conforme | 2103 ¦ PRESENÇA DE GRAXEIRAS EM POSIÇÕES ADEQUADAS E ISENTAS DE TINTA | 5 ¦ Menor | FALTANDO GRAXEIRA NA RÓTULA DO TENSORTRANSVERSAL TRASEIRO, PELO LADO DIREITO FALTANDO GRADEIXAR NO DESNUQUE DO ALIN DIREITO FALTANDO GRAXEIRA NA BUCHA DA BARRA INTERMEDIÁRIA ESQUERDA | PRESENÇA DE GRAXEIRAS EM POSIÇÕES ADEQUADAS | NÃO
1114B | 125J | Pré Auditoria | Conforme Com OBS | 0109 ¦ VERSÃO DO PILOTO ATC300 (03.24A) | Não Informada | 3.24F |  | NÃO
1114B | 125J | Pré Auditoria | Não Conforme | 0111 ¦ TESTAR PINO TRAVA DO QUADRO E DAS BARRAS | 1 ¦ Incidental | FALTANDO O PINO TRAVA QUADRO. | TESTAR PINOS TRAVA QUADRO E BARRAS. | NÃO
1114B | 125J | Pré Auditoria | Não Conforme | 0112 ¦ OUTRAS OBSERVAÇÕES | 1 ¦ Incidental | FALTANDO APERTO NOS PARAFUSOS DE FIXAÇÃO DA TELA DO COMPUTADOR DE BORDO. | COMPUTADOR DE BORDO. | NÃO
1114B | 125J | Pré Auditoria | Não Conforme | 1106 ¦ OUTRAS OBSERVAÇÕES | 1 ¦ Incidental | FALTANDO APERTO NO SUPORTE DE FIXAÇÃO DO FILTRO DO AR CONDICIONADO. | FILTRO DO AR CONDICIONADO. | NÃO
1114B | 125J | Pré Auditoria | Não Conforme | 1206 ¦ MANGUEIRAS RADIADOR | 1 ¦ Incidental | MANGUEIRAS DO AR CONDICIONADO MUITO CURVADAS. | MANGUEIRAS DO RADIADOR/AR CONDICIONADO. | NÃO
1114B | 125J | Pré Auditoria | Não Conforme | 1209 ¦ CARENAGENS DO CAPÔ | 1 ¦ Incidental | PINTURA DANIFICADA NA BORDA DA CARENAGEM DO CAPÔ LADO DIREITO SUPERIOR. | CARENAGEM DO CAPÔ. | NÃO
1114B | 125J | Pré Auditoria | Não Conforme | 1210 ¦ FECHADURA DO CAPÔ | 1 ¦ Incidental | CHAVE NÃO GIRA AO TENTAR TRAVAR O CAPÔ LADO DIREITO. | FECHADURA DO CAPÔ. | NÃO
1114B | 125J | Pré Auditoria | Não Conforme | 1211 ¦ ESTRUTURA DO CAPÔ | 1 ¦ Incidental | PINTURA DANIFICADA NA ESTRUTURA DO CAPÔ PARTE DE TRÁS SUPERIOR E CHAPA SUPERIOR. | ESTRUTURA DO CAPÔ. | NÃO
1114B | 125J | Pré Auditoria | Conforme Com OBS | 1213 ¦ CHAPAS DE PROTEÇÃO DO MOTOR | Não Informada | MONTAR . |  | NÃO
1114B | 125J | Pré Auditoria | Não Conforme | 1214 ¦ PINTURA | 1 ¦ Incidental | PINTURA DANIFICADA NA PARTE INFERIOR DO CÁRTER DO MOTOR. | PINTURA. | NÃO
1114B | 125J | Pré Auditoria | Não Conforme | 1406 ¦ FIXAÇÃO DO CONO MISTURADOR | 1 ¦ Incidental | MELHORAR ACABAMENTO DE PINTURA NO SUPORTE DE ARTICULAÇÃO DO CONO MISTURADOR. | CONO MISTURADOR. | NÃO
1114B | 125J | Pré Auditoria | Não Conforme | 1809 ¦ PASSARELA | 1 ¦ Incidental | PRESENÇA DE ADESIVO NUMÉRICO NA PASSARELA GRANDE. | PASSARELA. | NÃO
1114B | 125J | Pré Auditoria | Não Conforme | 1903 ¦ FIXAÇÃO DOS FARÓIS DO TANQUE DE ÁGUA LIMPA | 1 ¦ Incidental | FALTANDO PRESENÇA DE LACRE QUÍMICO NOS PARAFUSOS DE FIXAÇÃO DO TANQUE DE ÁGUA LIMPA AMBOS OS LADOS. | FIXAÇÃO DOS FAROL E TANQUE DE ÁGUA LIMPA. | NÃO
1114B | 125J | Pré Auditoria | Não Conforme | 1905 ¦ FIXAÇÃO DAS SAÍDAS DE AR | 1 ¦ Incidental | PRESENÇA DE MANCHAS NO SUPORTE DE SAÍDA DE AR . | SAÍDAS DE AR. | NÃO
1114B | 125J | Pré Auditoria | Não Conforme | 1908 ¦ TANQUE DE ÁGUA LIMPA | 1 ¦ Incidental | FALTANDO CONEXÃO DA MANGUEIRA DE ABASTECIMENTO DO TANQUE DE ÁGUA LIMPA. FALTANDO A MANGUEIRA TRANSPARENTE NA LATERAL ESQUERDA DO TANQUE DE ÁGUA LIMPA. | TANQUE DE ÁGUA LIMPA | NÃO
1114B | 125J | Pré Auditoria | Não Conforme | 2004 ¦ ALINHAMENTO DOS PARALAMAS | 1 ¦ Incidental | PARALAMA DIANTEIRO DIREITO COM NÃO CONFORMIDADE NA MOLDURA DO PLÁSTICO. | PARALAMA. | NÃO
1114B | 125J | Pré Auditoria | Não Conforme | 2005 ¦ ALINHAMENTO PULMÕES | 1 ¦ Incidental | ALINHAMENTO DO PULMÃO LADO ESQUERDO LEVEMENTE INCLINADO PARA TRÁS. | ALINHAMENTO DOS PULMÕES. | NÃO
1114B | 125J | Pré Auditoria | Não Conforme | 2008 ¦ ESLINGAS | 1 ¦ Incidental | FALTANDO LACRE QUÍMICO NOS PARAFUSOS DE FIXAÇÃO DAS ESLINGA DIANTEIRA LADO DIREITO E ESQUERDO INFERIOR E SUPERIOR. | ESLINGA. | NÃO
1114B | 125J | Pré Auditoria | Não Conforme | 2011 ¦ REDUTORES | 1 ¦ Incidental | PINTURA DANIFICADA NO REDUTOR DIANTEIRO ESQUERDO PELO LADO INTERNO. REFORÇAR PINTURA NO REDUTOR TRASEIRO ESQUERDO PELO LADO INTERNO. | REDUTORES. | NÃO
1114B | 125J | Pré Auditoria | Não Conforme | 2101 ¦ INTEGRIDADE DOS PNEUS E PRESENÇA DAS TAMPAS DE VENTÍS | 1 ¦ Incidental | PRESENÇA DE TAMPAS DO VENTI DE PLÁSTICO VERIFICAR MODO GERAL. | PRESENÇA DAS TAMPAS DO VENTIL. | NÃO
1114B | 125J | Pré Auditoria | Não Conforme | 2111 ¦ PRESENÇA DAS ETIQUETAS DE PROCESSO | 1 ¦ Incidental | FALTANDO ETIQUETAS DE PROCESSO. | PRESENÇA DAS ETIQUETAS DE PROCESSO. | NÃO
1114B | 125J | Pré Auditoria | Não Conforme | 1904 ¦ ACABAMENTO GERAL DA CABINE (INTERNO E EXTERNO) | 1 ¦ Incidental | PRESENÇA DE FITA CREPE E ALGUMAS MANCHAS NA COLUNA CENTRAL INTERNA ATRÁS DO BANCO DO PILOTO. | ACABAMENTO GERAL DA CABINE. | NÃO
1129B | 125J | Terminação | Conforme Com OBS | 0123 ¦ COLOCAR O ADITIVO REVELADOR (BLACKLIGHT) NOS TANQUES HIDRÁULICOS | Não Informada |  |  | NÃO
1129B | 125J | Terminação | Conforme Com OBS | 0401 ¦ VÁLVULAS DE FREIO (7 UNIDADES) | Não Informada |  |  | NÃO
1129B | 125J | Terminação | Conforme Com OBS | 0402 ¦ BLOCO 2+1 | Não Informada |  |  | NÃO
1129B | 125J | Terminação | Conforme Com OBS | 0403 ¦ BLOCO BOMBA DE PULVERIZAÇÃO / BOMBA DE CARGA | Não Informada |  |  | NÃO
1129B | 125J | Terminação | Conforme Com OBS | 0404 ¦ BLOCO ABERTURA DE BITOLA | Não Informada |  |  | NÃO
1129B | 125J | Terminação | Conforme Com OBS | 0405 ¦ BLOCO 7 VIAS | Não Informada |  |  | NÃO
1129B | 125J | Terminação | Conforme Com OBS | 0406 ¦ BLOCO TRANSMISSÃO TRASEIRA | Não Informada |  |  | NÃO
1129B | 125J | Terminação | Conforme Com OBS | 0407 ¦ BLOCO TRANSMISSÃO DIANTEIRA | Não Informada |  |  | NÃO
1129B | 125J | Terminação | Conforme Com OBS | 0408 ¦ BOMBA DE TRANSMISSÃO 1 | Não Informada |  |  | NÃO
1129B | 125J | Terminação | Conforme Com OBS | 0409 ¦ BOMBA DE TRANSMISSÃO 2 | Não Informada |  |  | NÃO
1129B | 125J | Terminação | Conforme Com OBS | 0410 ¦ BOMBA DUPLA 1 | Não Informada |  |  | NÃO
1129B | 125J | Terminação | Conforme Com OBS | 0411 ¦ BOMBA DUPLA 2 | Não Informada |  |  | NÃO
1129B | 125J | Terminação | Conforme Com OBS | 0413 ¦ MOTOR BOMBA DE PULVERIZAÇÃO | Não Informada |  |  | NÃO
1129B | 125J | Terminação | Conforme Com OBS | 0415 ¦ REGISTROS TANQUE CIRCUITO LEVE | Não Informada |  |  | NÃO
1129B | 125J | Terminação | Conforme Com OBS | 0416 ¦ REGISTROS TANQUE CIRCUITO PESADO | Não Informada |  |  | NÃO
1129B | 125J | Terminação | Conforme Com OBS | 0417 ¦ MOTOR DIESEL | Não Informada |  |  | NÃO
1129B | 125J | Terminação | Conforme Com OBS | 0418 ¦ TANQUE CIRCUITO LEVE | Não Informada |  |  | NÃO
1129B | 125J | Terminação | Conforme Com OBS | 0419 ¦ TANQUE CIRCUITO PESADO | Não Informada |  |  | NÃO
1129B | 125J | Terminação | Conforme Com OBS | 0420 ¦ REGISTROS | Não Informada |  |  | NÃO
1129B | 125J | Terminação | Conforme Com OBS | 0423 ¦ ORBITROL | Não Informada |  |  | NÃO
1129B | 125J | Terminação | Conforme Com OBS | 0424 ¦ SISTEMA DO AR CONDICIONADO (MANGUEIRAS, CONEXÕES, COMPRESSOR) | Não Informada |  |  | NÃO
1129B | 125J | Terminação | Conforme Com OBS | 0427 ¦ MOTOR DE RODA DD | Não Informada |  |  | NÃO
1129B | 125J | Terminação | Conforme Com OBS | 0428 ¦ MOTOR DE RODA DE | Não Informada |  |  | NÃO
1129B | 125J | Terminação | Conforme Com OBS | 0429 ¦ MOTOR DE RODA TD | Não Informada |  |  | NÃO
1129B | 125J | Terminação | Conforme Com OBS | 0430 ¦ MOTOR DE RODA TE | Não Informada |  |  | NÃO
1129B | 125J | Terminação | Conforme Com OBS | 0431 ¦ REDUTOR DD | Não Informada |  |  | NÃO
1129B | 125J | Terminação | Conforme Com OBS | 0432 ¦ REDUTOR DE | Não Informada |  |  | NÃO
1129B | 125J | Terminação | Conforme Com OBS | 0433 ¦ REDUTOR TD | Não Informada |  |  | NÃO
1129B | 125J | Terminação | Conforme Com OBS | 0434 ¦ REDUTOR TE | Não Informada |  |  | NÃO
1129B | 125J | Terminação | Conforme Com OBS | 0435 ¦ CILINDROS ALIN | Não Informada |  |  | NÃO
1129B | 125J | Terminação | Conforme Com OBS | 0436 ¦ CILINDROS 45 | Não Informada |  |  | NÃO
1129B | 125J | Terminação | Conforme Com OBS | 0437 ¦ CILINDROS ABRE BARRA | Não Informada |  |  | NÃO
1129B | 125J | Terminação | Conforme Com OBS | 0438 ¦ CILINDRO QUADRO | Não Informada |  |  | NÃO
1129B | 125J | Terminação | Conforme Com OBS | 0439 ¦ CILINDROS BITOLA | Não Informada |  |  | NÃO
1129B | 125J | Terminação | Conforme Com OBS | 0440 ¦ CILINDRO TRAVA QUADRO | Não Informada |  |  | NÃO
1129B | 125J | Terminação | Conforme Com OBS | 0441 ¦ CILINDROS DE DIREÇÃO | Não Informada |  |  | NÃO
1129B | 125J | Terminação | Conforme Com OBS | 0442 ¦ FILTRO CIRCUITO LEVE ESQUERDO | Não Informada |  |  | NÃO
1129B | 125J | Terminação | Conforme Com OBS | 0443 ¦ FILTRO CIRCUITO LEVE DIREITO | Não Informada |  |  | NÃO
1129B | 125J | Terminação | Conforme Com OBS | 0444 ¦ FILTRO CIRCUITO PESADO ESQUERDO | Não Informada |  |  | NÃO
1129B | 125J | Terminação | Conforme Com OBS | 0445 ¦ FILTRO CIRCUITO PESADO DIREITO | Não Informada |  |  | NÃO
1129B | 125J | Terminação | Conforme Com OBS | 0446 ¦ CONEXÕES E TERMINAIS DAS MANGUEIRAS HIDRÁULICAS CIRCUITO LEVE | Não Informada |  |  | NÃO
1129B | 125J | Terminação | Conforme Com OBS | 0447 ¦ CONEXÕES E TERMINAIS DAS MANGUEIRAS HIDRÁULICAS CIRCUITO PESADO | Não Informada |  |  | NÃO
1129B | 125J | Terminação | Conforme Com OBS | 0448 ¦ MANGUEIRAS HIDRÁULICAS CIRCUITO LEVE | Não Informada |  |  | NÃO
1129B | 125J | Terminação | Conforme Com OBS | 0449 ¦ MANGUEIRAS HIDRÁULICAS CIRCUITO PESADO | Não Informada |  |  | NÃO
1129B | 125J | Terminação | Conforme Com OBS | 0450 ¦ OUTRAS OBSERVAÇÕES | Não Informada |  |  | NÃO
1129B | 125J | Terminação | Conforme Com OBS | 1208 ¦ PINTURA | Não Informada |  |  | NÃO
1129B | 125J | Terminação | Conforme Com OBS | 1214 ¦ PINTURA | Não Informada |  |  | NÃO
1129B | 125J | Terminação | Conforme Com OBS | 1613 ¦ APLICAR ADESIVOS | Não Informada |  |  | NÃO
1129B | 125J | Terminação | Conforme Com OBS | 1806 ¦ PINTURA | Não Informada |  |  | NÃO
1129B | 125J | Terminação | Conforme Com OBS | 1906 ¦ PINTURA | Não Informada |  |  | NÃO
1129B | 125J | Terminação | Conforme Com OBS | 2010 ¦ PINTURA | Não Informada |  |  | NÃO
1129B | 125J | Terminação | Conforme Com OBS | 2106 ¦ PINTURA | Não Informada |  |  | NÃO
1114B | 125J | Pré Auditoria | Não Conforme | 1305 ¦ ROTEAMENTO DAS MANGUEIRAS HIDRÁULICAS | 1 ¦ Incidental | EXCESSO DE CINTA PLÁSTICA NA MANGUEIRA HIDRÁULICA NA PARTE DIANTEIRA DA MÁQUINA ABAIXO DA CABINE. MANGUEIRA HIDRÁULICA PRESA JUNTO AO TENSOR DIANTEIRO ESQUERDO SUPERIOR. MANGUEIRA HIDRÁULICA PRESA JUNTO A CONEXÃO METÁLICA DO ELETROVENTILADOR. EXCESSO DE CINTA PLÁSTICA NA MANGUEIRA HIDRÁULICA PRESA ACIMA DOS REGISTROS INTERNOS DO TANQUE DE CIRCUITO LEVE. CONEXÃO HIDRÁULICA MUITO PRÓXIMA DO PARAFUSO DO SUPORTE DE FIXAÇÃO DO MOTOR. | ROTEAMENTO DAS MANGUEIRAS HIDRÁULICAS. | NÃO
1114B | 125J | Pré Auditoria | Não Conforme | 1309 ¦ INTEGRIDADE DAS MANGUEIRAS HIDRÁULICAS | 1 ¦ Incidental | MANGUEIRA HIDRÁULICA EM CONTATO COM CANTO VIVO REDUTOR DIANTEIRO ESQUERDO PARTE INTERNA. MANGUEIRA HIDRÁULICA EM CONTATO COM O PARAFUSO DE FIXAÇÃO DA CINTA DO TANQUE DE COMBUSTÍVEL PARTE INTERNA. | INTEGRIDADE DAS MANGUEIRAS HIDRÁULICAS. | NÃO
1114B | 125J | Pré Auditoria | Não Conforme | 1701 ¦ CORDÃO DE SOLDA SEM FALHAS | 1 ¦ Incidental | FURO NO CORDÃO DE SOLDA NO SUPORTE DE FIXAÇÃO DO QUADRO FIXO LADO ESQUERDO PARTE INFERIOR. FURO NO CORDÃO DE SOLDA NA UNIÃO DO REFORÇO TRASEIRO. DIREITO PELO LADO DA FRENTE. FURO NO CORDÃO DE SOLDA NA BASE DO PULMÃO DIANTEIRO DIREITO PELO LADO DE TRÁS. FURO NO CORDÃO DE SOLDA NA UNIÃO DO SUPORTE DE FIXAÇÃO DO CRUZEIRO DO MOTOR LADO DIREITO PARTE INTERNA. | CORDÃO DE SOLDA SEM FALHAS. | NÃO
1114B | 125J | Pré Auditoria | Não Conforme | 1703 ¦ SEM RESPINGOS DE SOLDA | 1 ¦ Incidental | PRESENÇA DE RESPINGOS NA CHAPA LATERAL ESQUERDA DO REFORÇO DO CHASSI. PRESENÇA DE RESPINGOS DE SOLDA NO SUPORTE DE FIXAÇÃO DO TENSOR LADO CHASSI ESQUERDO PELO LADO INTERNO. PRESENÇA DE RESPINGOS DE SOLDA NO SUPORTE DE FIXAÇÃO DA ASTE FIXA DO CILINDRO DE ABERTURA DE BITOLA TRASEIRO DIREITO. PRESENÇA DE RESPINGOS DE SOLDA NO REFORÇO DO CABEÇAL NA BARRA ESQUERDA PARTE DE DENTRO. | SEM RESPINGO DE SOLDA. | NÃO
1114B | 125J | Pré Auditoria | Não Conforme | 1806 ¦ PINTURA | 1 ¦ Incidental | MELHORAR ACABAMENTO DE PINTURA NO SUPORTE DIREITO DE FIXAÇÃO DO CRUZEIRO DO MOTOR PARTE INFERIOR. | PINTURA. | NÃO
1114B | 125J | Pré Auditoria | Não Conforme | 1810 ¦ OUTRAS OBSERVAÇÕES | 1 ¦ Incidental | VERIFICAR SINALEIRA TRASEIRA DIREITA E ESQUERDA COM POUCO APERTO. | SINALEIRA. | NÃO
1114B | 125J | Pré Auditoria | Não Conforme | 2010 ¦ PINTURA | 1 ¦ Incidental | REFORÇAR PINTURA NO SUPORTE DOS TENSORES EIXO DIANTEIRO LADO DIREITO E ESQUERDO PARTE INTERNA. PINTURA DANIFICADA NO SUPORTE DE FIXAÇÃO DA A BASE DO PULMÃO DIANTEIRO DIREITO PELO LADO DE TRÁS. PINTURA SOBRE ADESIVO NA RÉGUA DE ABERTURA DE BITOLA DIANTEIRO DIREITO DO EIXO. REFORÇAR PINTURA NO SUPORTE DE FIXAÇÃO DO EIXO TRASEIRO ESQUERDO PARTE INFERIOR. MELHORAR ACABAMENTO DE PINTURA NO EIXO TRASEIRO LADO DIREITO PARTE DE TRÁS PRÓXIMO A BASE DE FIXAÇÃO DO AMORTECEDOR TRASEIRO DIREITO. REFORÇAR PINTURA NO EIXO DIANTEIRO ESQUERDO PRÓXIMO AO MOTOR DE RODA NA PARTE INTERNA. | PINTURA. | NÃO
1114B | 125J | Pré Auditoria | Não Conforme | 2007 ¦ ALTURA DOS PULMÕES DE 230MM A 250MM | 1 ¦ Incidental | PULMÃO TRASEIRO DIREITO ABAIXO DA TOLERÂNCIA DE ALTURA. | ALTURA DOS PULMÕES. | NÃO
1114B | 125J | Pré Auditoria | Não Conforme | 1807 ¦ ALINHAMENTO DOS CORRIMÃOS | 1 ¦ Incidental | PINTURA DANIFICADA NO CORRIMÃO ESQUERDO DA ESCADA PARTE SUPERIOR. | ALINHAMENTO DO CORRIMÃO. | NÃO
1105B | 120J | Pré Auditoria | Não Conforme | 0111 ¦ TESTAR PINO TRAVA DO QUADRO E DAS BARRAS | 0 ¦ Comentário | FALTANDO PINO TRAVA QUADRO | TESTAR PINO TRAVA QUADRO E DAS BARRAS | NÃO
1105B | 120J | Pré Auditoria | Não Conforme | 0822 ¦ PRESSURIZAÇÃO DA CABINE | 1 ¦ Incidental | PRESSURIZADOR DA COLUNA LATERAL DA CABINE NÃO MARCANDO CORRETAMENTE | PRESSURIZAÇÃO DA CABINE | NÃO
1114B | 125J | Pré Auditoria | Não Conforme | 0115 ¦ TESTAR ACIONAMENTO DO FREIO HIDRÁULICO | 20 ¦ Crítico | FALTANDO APERTO NOS PARAFUSOS DE FIXAÇÃO DA VÁLVULA DE FREIO. | TESTAR ACIONAMENTO DO FREIO HIDRÁULICO. | NÃO
1110B | 125J | Auditoria | Não Conforme | 0115 ¦ TESTAR ACIONAMENTO DO FREIO HIDRÁULICO | 20 ¦ Crítico | FREIO HIDRÁULICO DIANTEIRO NÃO SEGURA A MÁQUINA. (FALHA DA VÁLVULA DE CORTE) | FREIO HIDRÁULICO | NÃO
1110B | 125J | Auditoria | Não Conforme | 0439 ¦ CILINDROS BITOLA | 10 ¦ Maior | VAZAMENTO NA FLANGE ROSCADA DO CILINDRO DE BITOLA TRASEIRO DIREITO PELO LADO DA HASTE. | CILINDRO BITOLA | NÃO
1110B | 125J | Auditoria | Não Conforme | 1802 ¦ APERTO DAS PORCAS DOS TENSORES | 0 ¦ Comentário | FALTA LACRE QUÍMICO NA PORCA DO TENSOR DIANTEIRO DIRETO/ESQUERDO SUPERIOR DO CHASSI. | LACRE QUÍMICO | NÃO
1110B | 125J | Auditoria | Conforme Com OBS | 1204 ¦ NÍVEL DE COMBUSTÍVEL | Não Informada | 22% DE COMBUSTÍVEL. |  | NÃO
1110B | 125J | Auditoria | Não Conforme | 1215 ¦ OUTRAS OBSERVAÇÕES | 1 ¦ Incidental | MANGUEIRA DO COMPRESSOR DE AR EM CONTATO COM CANTO VIVO DA BANCADA DE FIXAÇÃO DOS TUBOS HIDRÁULICOS ACIMA DO BLOCO DE ABERTURA DE BITOLA. | MANGUEIRA DE AR | NÃO
1110B | 125J | Auditoria | Não Conforme | 1810 ¦ OUTRAS OBSERVAÇÕES | 5 ¦ Menor | FALTA CORDÃO DE SOLDA NO SUPORTE SUPERIOR ESQUERDO DO QUADRO FIXO, PELO LADO INTERNO DO CHASSI. | SOLDA CHASSI | NÃO
1110B | 125J | Auditoria | Não Conforme | 1908 ¦ TANQUE DE ÁGUA LIMPA | 0 ¦ Comentário | FALTA MANGUEIRA DE NÍVEL DO TANQUE DE ÁGUA LIMPA. | TANQUE ÁGUA LIMPA | NÃO
1105B | 120J | Pré Auditoria | Não Conforme | 1103 ¦ ATERRAMENTOS (CHAVE GERAL, MOTOR DE PARTIDA E SUBTETO CABINE) | 1 ¦ Incidental | PINTURA RASPADA NO ATERRAMENTO DA CHAVE GERAL | ATERRAMENTOS | NÃO
1105B | 120J | Pré Auditoria | Não Conforme | 1202 ¦ APERTO DOS FIXADORES DOS SUPORTES DO MOTOR | 1 ¦ Incidental | FALTANDO LACRE QUÍMICO NOS FIXADORES INFERIORES DA BOMBA DE TRANSMISSÃO DO MOTOR FALTANDO LACRE QUÍMICO NOS FIXADORES DA PATA ESQUERDA E DIREITA DO MOTOR | APERTO DOS FIXADORES DOS SUPORTES DO MOTOR | NÃO
1105B | 120J | Pré Auditoria | Não Conforme | 1908 ¦ TANQUE DE ÁGUA LIMPA | 0 ¦ Comentário | FALTANDO MANGUEIRA DA LATERAL ESQUERDA DO TANQUE DE ÁGUA LIMPA FALTANDO CONEXÃO ANTI RETORNO DO TANQUE DE ÁGUA LIMPA | TANQUE DE ÁGUA LIMPA | NÃO
1110B | 125J | Auditoria | Conforme Com OBS | 0504 ¦ CALIBRAÇÃO DO PILOTO | Não Informada | SEM ESPAÇO IDEAL PARA CALIBRAÇÃO. |  | NÃO
1110B | 125J | Auditoria | Não Conforme | 2107 ¦ ABRIDORES DE LINHA E KIT EXTRA SEPARADOS | 0 ¦ Comentário | FALTAM ABRIDORES DE LINHA. | ACESSÓRIOS | NÃO
1110B | 125J | Auditoria | Não Conforme | 2108 ¦ LIMPEZA | 0 ¦ Comentário | ASPIRAR TAPETE DA CABINE. | CABINE | NÃO
1105B | 120J | Pré Auditoria | Não Conforme | 1903 ¦ FIXAÇÃO DOS FARÓIS DO TANQUE DE ÁGUA LIMPA | 1 ¦ Incidental | FALTANDO LACRE QUÍMICO NOS FIXADORES DAS MÁSCARAS DOS FARÓIS DO TANQUE DE ÁGUA LIMPA | FIXAÇÃO DOS FARÓIS DO TANQUE DE ÁGUA LIMPA | NÃO
1105B | 120J | Pré Auditoria | Não Conforme | 1604 ¦ SOLDAS DAS TRELIÇAS DAS BARRAS | 1 ¦ Incidental | FUROS NA SOLDA DA 1°, 2°, 8°, 9°, 11°, 12°, 14°, 16° TRELIÇAS DA BARRA GRANDE DIREITA FUROS NA SOLDA DA 3° E 7° TRELIÇA DA BARRA GRANDE ESQUERDA FURO NO PRIMEIRO ZIG ZAG DA BARRA GRANDE ESQUERDA, PARTINDO DO CABEÇAL FURO NA SOLDA DO REFORÇO ARTICULADO DO CILINDRO DE ALIN ESQUERDO | SOLDA NAS TRELIÇAS DAS BARRAS | NÃO
1114B | 125J | Pré Auditoria | Não Conforme | 0703 ¦ CILINDRO DE ABERTURA E FECHAMENTO DO ALIN COM AMORTECIMENTO | 1 ¦ Incidental | CILINDRO DE ALIN SEM AMORTECIMENTO AO DESCER LADO ESQUERDO. | CILINDRO DE ABERTURA E FECHAMENTO DE ALIN COM AMORTECIMENTO. | NÃO
1114B | 125J | Pré Auditoria | Não Conforme | 0717 ¦ ABERTURA E FECHAMENTO ALIN ESQ SEM INTERFERÊNCIAS E CHICOTEAMENTO | 1 ¦ Incidental | ABERTURA E FECHAMENTO DE ALIN PERMITINDO O CHICOTEAMENTO LADO ESQUERDO | ABERTURA E FECHAMENTO DE ALIN SEM INTERFERÊNCIA E CHICOTEAMENTO. | NÃO
1114B | 125J | Pré Auditoria | Não Conforme | 1311 ¦ AUSÊNCIA DE OXIDAÇÃO NOS BLOCOS, CONEXÕES E TERMINAIS DAS MANGUEIRAS | 1 ¦ Incidental | PRESENÇA DE OXIDAÇÃO NOS GANCHOS DO TRAVA QUADRO. | AUSÊNCIA DE OXIDAÇÃO. | NÃO
1114B | 125J | Pré Auditoria | Conforme Com OBS | 1402 ¦ ROTEAMENTO DAS MANGUEIRAS DE PULVERIZAÇÃO | Não Informada | FALTANDO A CONEXÃO DA MANGUEIRA DE ABASTECIMENTO DO TANQUE DE ÁGUA LIMPA |  | NÃO
1114B | 125J | Pré Auditoria | Não Conforme | 1403 ¦ ESPAÇAMENTO LINHA DE PULVERIZAÇÃO 490MM A 510MM | 1 ¦ Incidental | FALTANDO APERTO NA 2°SEÇÃO DA LINHA DE PULVERIZAÇÃO. | LINHA DE PULVERIZAÇÃO. | NÃO
1114B | 125J | Pré Auditoria | Não Conforme | 1507 ¦ PARTE INTERNA DO QUADRO BASCULANTE | 1 ¦ Incidental | PRESENÇA DE FURO NO SUPORTE FIXO DO FORJADO QUADRO BASCULANTE PARTE INTERNA. PRESENÇA DE RESPINGOS DE SOLDA NA PARTE SUPERIOR DO QUADRO BASCULANTE LADO DIREITO E ESQUERDO. PRESENÇA DE RESPINGOS DE SOLDA NO REFORÇO DA CHAPA DE FIXAÇÃO DO PINO DA BIELA LADO DIREITO E ESQUERDO PARTE INFERIOR PARTE. EXTERNO. | QUADRO BASCULANTE. | NÃO
1114B | 125J | Pré Auditoria | Não Conforme | 1604 ¦ SOLDAS DAS TRELIÇAS DAS BARRAS | 1 ¦ Incidental | FURO NO CORDÃO DE SOLDA NA UNIÃO DA TRELIÇA COM CHAPA DA PONTEIRA DO ALIN LADO ESQUERDO INFERIOR. FURO NO CORDÃO DE SOLDA NA UNIÃO ENTRE A TRELIÇAS COM O CABEÇAL DA BARRA ESQUERDA PARTE INTERNA. | SOLDAS NAS TRELIÇAS. | NÃO
1114B | 125J | Pré Auditoria | Não Conforme | 1607 ¦ PINTURA BARRA GRANDE ESQUERDA | 1 ¦ Incidental | REFORÇAR PINTURA NA UNIÃO DAS TRELIÇAS PARTE INFERIOR DA BARRA GRANDE MODO GERAL. MELHORAR ACABAMENTO DOS TUBOS REDONDO COM VARIAÇÃO DE COR NA PARTE SUPERIOR LADO ESQUERDO BARRA GRANDE. | PINTURA BARRA GRANDE. | NÃO
1114B | 125J | Pré Auditoria | Não Conforme | 1702 ¦ CORDÃO DE SOLDA COM PENETRAÇÃO | 1 ¦ Incidental | FALTANDO CORDÃO DE SOLDA NA UNIÃO BARRA INTERMEDIÁRIA E ALIN PARTE DOS REFORÇO SUPERIOR E INFERIOR E NO REFORÇO DA CHAPA DA MOLA . FURO NO CORDÃO DE SOLDA NA UNIÃO DO REFORÇO PRÓXIMO AO BATENTE PEQUENO DE BORRACHA PARTE INTERNA LADO ESQUERDO. | CORDÃO DE SOLDA SEM PENETRAÇÃO. | NÃO
1114B | 125J | Pré Auditoria | Não Conforme | 2103 ¦ PRESENÇA DE GRAXEIRAS EM POSIÇÕES ADEQUADAS E ISENTAS DE TINTA | 5 ¦ Menor | FALTANDO GRAXEIRA NA UNIÃO DA BARRA INTERMEDIÁRIA COM ALIN PARTE DA ARTICULAÇÃO DO DESNUQUE LADO DIREITO E ESQUERDO. | PRESENÇA DE GRAXEIRA. | NÃO
1109B | 125J | Auditoria | Conforme Com OBS | 0504 ¦ CALIBRAÇÃO DO PILOTO | Não Informada | SEM ESPAÇO IDEAL PARA CALIBRAÇÃO. |  | NÃO
1109B | 125J | Auditoria |  | 1904 ¦ ACABAMENTO GERAL DA CABINE (INTERNO E EXTERNO) | Não Informada |  |  | NÃO
1109B | 125J | Auditoria | Não Conforme | 2012 ¦ OUTRAS OBSERVAÇÕES | 0 ¦ Comentário | FALTA LACRE QUÍMICO NAS CONEXÕES DAS MANGUEIRAS HIDRÁULICAS COM OS CILINDROS DE BITOLA DIANTEIRA DIREITA/ESQUERDA. | CILINDRO BITOLA | NÃO
1105B | 120J | Pré Auditoria | Não Conforme | 0707 ¦ ABERTURA DE BITOLA TRASEIRA 2490MM A 2510MM | 0 ¦ Comentário | ABERTURA DE BITOLA TRASEIRA PELA PARTE DA FRENTE MEDINDO 2,540MM. MEDIDA ACIMA DA TOLERÂNCIA | ABERTURA DE BITOLA TRASEIRA | NÃO
1105B | 120J | Pré Auditoria | Não Conforme | 1618 ¦ OUTRAS OBSERVAÇÕES | 1 ¦ Incidental | EXCESSO DE LIMALHA DE AÇO NO SUPORTE DO CILINDRO DE 45° DIREITO | LIMALHA DE AÇO | NÃO
1109B | 125J | Auditoria | Não Conforme | 2002 ¦ PRESENÇA DAS TAMPAS DOS MOTORES DE RODA | 0 ¦ Comentário | FALTA TAMPA DE PROTEÇÃO DOS MOTORES DE RODA. | TAMPA MOTOR RODA | NÃO
1109B | 125J | Auditoria | Não Conforme | 2107 ¦ ABRIDORES DE LINHA E KIT EXTRA SEPARADOS | 0 ¦ Comentário | FALTAM ABRIDORES DE LINHA. | ACESSÓRIOS | NÃO
1109B | 125J | Auditoria | Não Conforme | 2108 ¦ LIMPEZA | 0 ¦ Comentário | ASPIRAR TAPETE DA CABINE. | CABINE | NÃO
1109B | 125J | Auditoria | Conforme Com OBS | 1204 ¦ NÍVEL DE COMBUSTÍVEL | Não Informada | COMBUSTÍVEL 24% |  | NÃO
1109B | 125J | Auditoria | Conforme Com OBS | 2112 ¦ REALIZAR A EQUALIZAÇÃO DO EQUIPAMENTO | Não Informada | EIXO FRONTAL 460 MA EIXO TRASEIRO 400 MA |  | NÃO
1109B | 125J | Auditoria | Não Conforme | 1001 ¦ MANGUEIRAS DE PULVERIZAÇÃO | 10 ¦ Maior | VAZAMENTO PELA UNIÃO DA CONEXÃO RETA ROSCADA DO TEE DOS AGITADORES, COM A MANGUEIRA DE ALIMENTAÇÃO DO JOELHO DO CHUVEIRO TRASEIRO, LADO DIREITO DA CONEXÃO DO TEE, PARTE INFERIOR DA CINTA DO TANQUE DE PRODUTO. VAZAMENTO NAS UNIÕES DAS MANGUEIRAS DE PULVERIZAÇÃO COM O JOELHO DE ALIMENTAÇÃO DO CHUVEIRO TRASEIRO, PARTE INFERIOR DA CINTA DO TANQUE DE PRODUTO, LADO ESQUERDO E DIREITO. VAZAMENTO PELA UNIÃO DA CONEXÃO RETA ROSCADA DO CHUVEIRO DIANTEIRO COM A MANGUEIRA DE PULVERIZAÇÃO. VAZAMENTO PELA UNIÃO DA CONEXÃO RETA ROSCADA DO CHUVEIRO TRASEIRO COM A MANGUEIRA DE PULVERIZAÇÃO . | MANGUEIRAS DE PULVERIZAÇÃO | NÃO
1109B | 125J | Auditoria | Não Conforme | 0704 ¦ CILINDRO DE ABERTURA (12 A 17 SEGUNDOS) E FECHAMENTO (12 A 17 SEGUNDOS) DO ALIN COM FUNCIONAMENTO ADEQUADO | 1 ¦ Incidental | ALIN DIREITO LENTO AO FECHAR. | CILINDRO ALIN | NÃO
1109B | 125J | Auditoria | Não Conforme | 0716 ¦ OUTRAS OBSERVAÇÕES | 1 ¦ Incidental | DOBRADIÇA DA PONTEIRA DO ALIN DIREITO ESTÁ RÍGIDA. | DOBRADIÇA PONTEIRA ALIN | NÃO
1109B | 125J | Auditoria | Não Conforme | 0903 ¦ FUNCIONAMENTO DAS SEÇÕES | 10 ¦ Maior | ACIONAMENTOS DA SEXTA E SÉTIMA SEÇÃO DE PULVERIZAÇÃO ESTÃO INVERTIDOS. | SEÇÃO PULVERIZAÇÃO | NÃO
1109B | 125J | Auditoria | Não Conforme | 1003 ¦ CONEXÕES | 10 ¦ Maior | VAZAMENTO NAS TRÊS UNIÕES DO TEE DE ALIMENTAÇÃO DOS AGITADORES DIANTEIRO E TRASEIRO, COM AS TRÊS CONEXÕES RETAS ROSCADAS. | TEE AGITADORES/CONEXÕES | NÃO
1109B | 125J | Auditoria | Não Conforme | 1011 ¦ VÁLVULA REGULADORA | 10 ¦ Maior | VAZAMENTO PELA UNIÃO DO NIPEL DE ENGATE RÁPIDO DA CONEXÃO 90°, LADO ESQUERDO DA VÁLVULA REGULADORA. | VÁLVULA REGULADORA | NÃO
1109B | 125J | Auditoria | Não Conforme | 1408 ¦ CONEXÕES | 1 ¦ Incidental | LINHA DE PULVERIZAÇÃO DA SEGUNDA SEÇÃO DA BARRA GRANDE ESTÁ TORCIDA. | LINHA DE PULVERIZAÇÃO/CONEXÕES | NÃO
1109B | 125J | Auditoria | Não Conforme | 2105 ¦ PRESENÇA ADESIVOS | 1 ¦ Incidental | ADESIVO DA LATERAL ESQUERDA SUPERIOR DO TANQUE DE ÁGUA LIMPA ESTÁ DESCOLANDO. ADESIVOS DA PARTE INFERIOR DA TAMPA DO CONSOLE DA CABINE ESTÃO DESCOLANDO . | ADESIVOS | NÃO
1110B | 125J | Auditoria | Não Conforme | 0112 ¦ OUTRAS OBSERVAÇÕES | 5 ¦ Menor | ESCADA DESALINHADA PARA ESQUERDA, AO FECHAR, BATENTE DO CALÇO DE BORRACHA PEGA NO CORRIMÃO EXTERNO DA ESCADA. | ESCADA | NÃO
1110B | 125J | Auditoria | Não Conforme | 1005 ¦ TANQUE DE ÁGUA LIMPA | 10 ¦ Maior | VAZAMENTO PELA PORCA DE FIXAÇÃO DA CONEXÃO DE ENGATE RÁPIDO DE 45° DA VÁLVULA ANTI-RETORNO DO TANQUE DE ÁGUA LIMPA. | VÁLVULA ANTI-RETORNO/TANQUE DE ÁGUA LIMPA | NÃO
1110B | 125J | Auditoria | Não Conforme | 1013 ¦ REGISTRO 5 VIAS | 10 ¦ Maior | VAZAMENTO PELA ESFERA INTERNA DE DIRECIONAMENTO DE FUNÇÃO DO REGISTRO CINCO VIAS DE PULVERIZAÇÃO. | REGISTRO CINCO VIAS | NÃO
1110B | 125J | Auditoria | Não Conforme | 2002 ¦ PRESENÇA DAS TAMPAS DOS MOTORES DE RODA | 0 ¦ Comentário | FALTAM TAMPAS DE PROTEÇÃO DOS MOTORES DE RODAS. | TAMPAS MOTORES RODAS | NÃO
1110B | 125J | Auditoria | Não Conforme | 2012 ¦ OUTRAS OBSERVAÇÕES | 1 ¦ Incidental | PORCA DE FIXAÇÃO DA RÓTULA DO LADO FIXO DO CILINDRO DE DIREÇÃO DIREITO, ESTÁ FROUXA. | PORCA/RÓTULA CILINDRO DE DIREÇÃO | NÃO
1110B | 125J | Auditoria | Não Conforme | 2105 ¦ PRESENÇA ADESIVOS | 1 ¦ Incidental | ADESIVOS DA PARTE INFERIOR DA TAMPA DO CONSOLE DA CABINE ESTÃO DESCOLANDO. | ADESIVOS | NÃO
1110B | 125J | Auditoria | Conforme Com OBS | 2112 ¦ REALIZAR A EQUALIZAÇÃO DO EQUIPAMENTO | Não Informada | EIXO FRONTAL 530 MA EIXO TRASEIRO 400 MA |  | NÃO
1110B | 125J | Auditoria | Não Conforme | 2113 ¦ OUTRAS OBSERVAÇÕES | 1 ¦ Incidental | PARAFUSOS DO BATENTE DA ARTICULAÇÃO DA ESCADA PELO LADO DIREITO E LADO ESQUERDO, ESTÃO COM POUCA ROSCA PASSANTE, NA PORCA DE FIXAÇÃO. | ESCADA | NÃO
1105B | 120J | Pré Auditoria | Não Conforme | 0719 ¦ ALINHAMENTO DAS BARRAS - VERIFICAR NO CILINDRO MEDIDA DE 10MM A 13MM (EM 1400RPM) | 5 ¦ Menor | CONJUNTO DA BARRA DIREITA DESALINHADO PARA TRÁS | ALINHAMENTO DAS BARRAS | NÃO
1105B | 120J | Pré Auditoria | Não Conforme | 1509 ¦ PARTE INTERNA DO QUADRO FIXO | 1 ¦ Incidental | PINTURA DANIFICADA NA PARTE INFERIOR DO QUADRO DESLIZANTE, PRÓXIMO AO SUPORTE DE FIXAÇÃO DIREITO | PARTE INTERNA DO QUADRO FIXO | NÃO
1105B | 120J | Pré Auditoria | Não Conforme | 1617 ¦ PINTURA | 5 ¦ Menor | PONTEIRA DIREITA DESALINHADA COM BARRA GRANDE | ALINHAMENTO DAS PONTEIRAS | NÃO
1105B | 120J | Pré Auditoria | Não Conforme | 1806 ¦ PINTURA | 1 ¦ Incidental | PINTURA DANIFICADA NO SUPORTE DE FIXAÇÃO DOS TENSORES DIANTEIROS DIREITO | PINTURA | NÃO
1105B | 120J | Pré Auditoria | Não Conforme | 2007 ¦ ALTURA DOS PULMÕES DE 230MM A 250MM | 1 ¦ Incidental | PULMÃO DIANTEIRO DIREITO COM MEDIDA ACIMA DA TOLERÂNCIA | ALTURA DOS PULMÕES | NÃO
1105B | 120J | Pré Auditoria | Não Conforme | 2010 ¦ PINTURA | 1 ¦ Incidental | PINTURA DANIFICADA NO SUPORTE DE FIXAÇÃO DA RÓTULA DO TENSOR DIANTEIRO ESQUERDO INFERIOR, PELA PARTE DA FRENTE | PINTURA | NÃO
1129B | 125J | Pré Auditoria | Não Conforme | 0111 ¦ TESTAR PINO TRAVA DO QUADRO E DAS BARRAS | 0 ¦ Comentário | FALTANDO PINO TRAVA QUADRO. | TESTAR PINO TRAVA QUADRO. | NÃO
1129B | 125J | Pré Auditoria | Não Conforme | 0610 ¦ OUTRAS OBSERVAÇÕES | 1 ¦ Incidental | FALTANDO TAMPÃO DO LOGO PLA NO CENTRO DO VOLANTE. | VOLANTE. | NÃO
1129B | 125J | Pré Auditoria | Não Conforme | 0819 ¦ SENSOR DE NÍVEL DE ÓLEO TANQUE DE CIRCUITO PESADO | 1 ¦ Incidental | NÍVEL DE ÓLEO HIDRÁULICA CIRCUITO PESADO ABAIXO DO PERMITIDO. | SENSOR NÍVEL DE ÓLEO HIDRÁULICO CIRCUITO PESADO. | NÃO
1129B | 125J | Pré Auditoria | Não Conforme | 1206 ¦ MANGUEIRAS RADIADOR | 1 ¦ Incidental | MANGUEIRAS DO AR CONDICIONADO MUITO CURVADAS. | MANGUEIRAS DO RADIADOR/AR CONDICIONADO. | NÃO
1129B | 125J | Pré Auditoria | Não Conforme | 1209 ¦ CARENAGENS DO CAPÔ | 1 ¦ Incidental | PINTURA DANIFICADA NA BORDA DA CARENAGEM SUPERIOR DO CAPÔ LADO DIREITO SUPERIOR. | CARENAGEM DO CAPÔ | NÃO
1129B | 125J | Pré Auditoria | Não Conforme | 1210 ¦ FECHADURA DO CAPÔ | 1 ¦ Incidental | CHAVE NÃO GIRA AO TENTAR TRAVAR O CAPÔ LADO DIREITO. | FECHADURA DO CAPÔ | NÃO
1129B | 125J | Pré Auditoria | Não Conforme | 1213 ¦ CHAPAS DE PROTEÇÃO DO MOTOR | 1 ¦ Incidental | PINTURA DANIFICADA NA CHAPA DE PROTEÇÃO NA PARTE SUPERIOR DO MOTOR LADO ESQUERDO DO CAPO. MONTAR. | CHAPAS DE PROTEÇÃO. | NÃO
1129B | 125J | Pré Auditoria | Não Conforme | 1314 ¦ OUTRAS OBSERVAÇÕES | 1 ¦ Incidental | FALTANDO LACRE QUÍMICO NA CONEXÃO DO FILTRO HIDRÁULICO LADO DE FORA. | FILTRO HIDRÁULICA. | NÃO
1129B | 125J | Pré Auditoria | Não Conforme | 1807 ¦ ALINHAMENTO DOS CORRIMÃOS | 1 ¦ Incidental | PRESENÇA DE LACRE QUÍMICO NO CORRIMÃO SUPERIOR DA PASSARELA GRANDE. | CORRIMÃO | NÃO
1129B | 125J | Pré Auditoria | Não Conforme | 1810 ¦ OUTRAS OBSERVAÇÕES | 1 ¦ Incidental | PATIM MUITO PRÓXIMO DO CORRIMÃO. | PATIM. | NÃO
1129B | 125J | Pré Auditoria | Não Conforme | 1908 ¦ TANQUE DE ÁGUA LIMPA | 0 ¦ Comentário | FALTANDO CONEXÃO DA MANGUEIRA DE ABASTECIMENTO DO TANQUE DE ÁGUA LIMPA. FALTANDO MANGUEIRA TRANSPARENTE DO TANQUE DE ÁGUA LIMPA. | TANQUE DE ÁGUA LIMPA. | NÃO
1129B | 125J | Pré Auditoria | Não Conforme | 2004 ¦ ALINHAMENTO DOS PARALAMAS | 1 ¦ Incidental | PARALAMA DANIFICADO COM ARRANHÕES TRASEIRO DIREITO E DIANTEIRO DIREITO PARTE INFERIOR. | PARALAMAS | NÃO
1129B | 125J | Pré Auditoria | Não Conforme | 2106 ¦ PINTURA | 1 ¦ Incidental | PRESENÇA DE MANCHAS NOS CORRIMÃO DA ESCADA LADO DIREITO E ESQUERDO PARTE INFERIOR. PINTURA DANIFICADA NO SUPORTE DE FIXAÇÃO DO AMORTECEDOR DIANTEIRO DIREITO INFERIOR. PINTURA DANIFICADA NA BASE DOS PULMÕES DIANTEIRO DIREITO ESQUERDO PELO LADO DE TRÁS. PINTURA DANIFICADA NO SUPORTE DO TENSOR TRASEIRO DIREITO SUPERIOR LADO FIXO DO CHASSI. PINTURA SOBRE ADESIVO NO SUPORTE DE FIXAÇÃO DO TENSOR TRASEIRO DIREITO INFERIOR LADO FIXO DO EIXO. PINTURA SOBRE RESSALTE NO REFORÇO DO EIXO TRASEIRO ESQUERDO PELO LADO DA FRENTE. PINTURA DANIFICADA NO SUPORTE DA SINALEIRA TRASEIRA ESQUERDO PELO LADO DE DENTRO. PINTURA DANIFICADA NO TUBO LATERAL EXTERNO DO CHASSI PRÓXIMO A BASE DO PULMÃO TRASEIRO ESQUERDO. MELHORAR ACABAMENTO DE PINTURA NO TUBO DO REFORÇO DA BARRA PARTE INTERNA PRÓXIMO AO CABEÇAL LADO ESQUERDO. MELHORAR ACABAMENTO DE PINTURA NO REFORÇO LATERAL ESQUERDO DO QUADRO DESLIZANTE. | PINTURA | NÃO
1129B | 125J | Pré Auditoria | Não Conforme | 0823 ¦ OUTRAS OBSERVAÇÕES | 1 ¦ Incidental | MEDIDOR DE PRESSÃO ATMOSFÉRICO NÃO CONFORME. | MEDIDOR DE PRESSÃO ATMOSFÉRICO. | NÃO
1129B | 125J | Pré Auditoria | Não Conforme | 1701 ¦ CORDÃO DE SOLDA SEM FALHAS | 1 ¦ Incidental | FURO NO CORDÃO DE SOLDA NO SUPORTE DE FIXAÇÃO DIANTEIRO ESQUERDO DO TENSOR PARTE FIXA DO EIXO PELA FRENTE. FURO NO CORDÃO SOLDA NO SUPORTE DA BASE DO PULMÃO DIANTEIRO DIREITO PELO LADO TRÁS. FURO NO CORDÃO DE SOLDA NA UNIÃO DO REFORÇO DA CHAPA LATERAL DO CHASSI PARTE INFERIOR LADO ESQUERDO. FURO NO CORDÃO DE SOLDA DO CRUZEIRO DO MOTOR LADO DIREITO E ESQUERDO. FURO NO CORDÃO DE SOLDA NO SUPORTE DE FIXAÇÃO DO ABRIDOR DE LINHA TRASEIRA DIREITO . FURO NO CORDÃO DE SOLDA NA BASE DO PULMÃO TRASEIRO ESQUERDO. FURO NO CORDÃO DE SOLDA NA UNIÃO DOS TUBOS DO CHASSI LADO DIREITO ACIMA DO SUPORTE DE FIXAÇÃO DO TENSOR. FURO NO CORDÃO DE SOLDA NA UNIÃO DO SUPORTE DE FIXAÇÃO DO TENSOR TRASEIRO ESQUERDO PRÓXIMO AO CONO MISTURADOR. FURO NO CORDÃO DE SOLDA NA UNIÃO DO SUPORTE DE FIXAÇÃO DO TENSOR ATRÁS DO SUPORTE DE BATERIA. FURO NO CORDÃO DE SOLDA NA UNIÃO DO REFORÇO DA BIELA DIREITA PARTE INTERNA. | CORDÃO DE SOLDA SEM FALHAS. | NÃO
1129B | 125J | Pré Auditoria | Não Conforme | 1703 ¦ SEM RESPINGOS DE SOLDA | 1 ¦ Incidental | PRESENÇA DE RESPINGOS DE SOLDA NA CHAPA DO REFORÇO LATERAL ESQUERDA DO CHASSI. PRESENÇA DE RESPINGOS DE SOLDA NO SUPORTE DA BIELA DO QUADRO PRESENÇA DE RESPINGOS DE SOLDA NO SUPORTE DE DESCANSO DE BARRA PARTE INFERIOR LADO ESQUERDO. | SEM RESPINGO DE SOLDA | NÃO
1129B | 125J | Pré Auditoria | Não Conforme | 1305 ¦ ROTEAMENTO DAS MANGUEIRAS HIDRÁULICAS | 1 ¦ Incidental | MANGUEIRAS HIDRÁULICAS PRESA JUNTO AO SUPORTE DO TENSOR TRASEIRO DIREITO. MANGUEIRAS HIDRÁULICAS PRESA JUNTO AO SUPORTE DO TENSOR DIANTEIRO ESQUERDO. | ROTEAMENTO HIDRÁULICO. | NÃO
1129B | 125J | Pré Auditoria | Não Conforme | 1309 ¦ INTEGRIDADE DAS MANGUEIRAS HIDRÁULICAS | 1 ¦ Incidental | MANGUEIRAS HIDRÁULICAS EM CONTATO COM CANTO VIVO EIXO DIANTEIRO ESQUERDO PARTE INTERNA NO MOTOR DE RODA. MANGUEIRAS HIDRÁULICAS EM CONTATO COM O PARAFUSO DA CINTA DE FIXAÇÃO DO TANQUE DE COMBUSTÍVEL. MANGUEIRAS HIDRÁULICAS EM CONTATO COM CANTO VIVO DA VÁLVULA DE AR TRASEIRA DIREITA. | INTEGRIDADE DAS MANGUEIRAS HIDRÁULICAS. | NÃO
1129B | 125J | Pré Auditoria | Não Conforme | 1408 ¦ CONEXÕES | 1 ¦ Incidental | CONEXÃO HIDRÁULICA MUITO PRÓXIMO AO PARAFUSOS DE FIXAÇÃO DO SUPORTE DO MOTOR. | CONEXÃO. | NÃO
1129B | 125J | Pré Auditoria | Conforme Com OBS | 2102 ¦ LUBRIFICAÇÃO DA MÁQUINA | Não Informada | LUBRIFICAÇÃO APÓS O PROCESSO DE PINTURA. |  | NÃO
1129B | 125J | Pré Auditoria | Não Conforme | 0703 ¦ CILINDRO DE ABERTURA E FECHAMENTO DO ALIN COM AMORTECIMENTO | 1 ¦ Incidental | CILINDRO DE ABERTURA DO ALIN COM POUCO AMORTECIMENTO AO DESCER LADO ESQUERDO. | CILINDRO DE ABERTURA E FECHAMENTO DE ALIN COM AMORTECIMENTO. | NÃO
1129B | 125J | Pré Auditoria | Não Conforme | 0717 ¦ ABERTURA E FECHAMENTO ALIN ESQ SEM INTERFERÊNCIAS E CHICOTEAMENTO | 1 ¦ Incidental | ABERTURA E FECHAMENTO DE ALIN PERMITINDO O CHICOTEAMENTO LADO ESQUERDO. | ABERTURA E FECHAMENTO ALIM SEM INTERFERÊNCIA E CHICOTEAMENTO. | NÃO
1129B | 125J | Pré Auditoria | Não Conforme | 0718 ¦ ABERTURA E FECHAMENTO ALIN DIR SEM INTERFERÊNCIAS E CHICOTEAMENTO | 5 ¦ Menor | BATENTE ARTICULA NÃO ENCAIXA NO BATENTE DE BORRACHA MAIOR LADO ESQUERDO. BATENTE ARTICULADO COM POSIÇÃO INCORRETA SAINDO DO BATENTE DE BORRACHA MENOR LADO DIREITO. | BATENTE DO ALIN DIREITO E ESQUERDA | NÃO
1129B | 125J | Pré Auditoria | Não Conforme | 1402 ¦ ROTEAMENTO DAS MANGUEIRAS DE PULVERIZAÇÃO | 1 ¦ Incidental | EXCESSO DE CINTA PLÁSTICA NA MANGUEIRA DE PULVERIZAÇÃO PARTE DO QUADRO. | ROTEAMENTO DA MANGUEIRA DE PULVERIZAÇÃO. | NÃO
1129B | 125J | Pré Auditoria | Não Conforme | 1403 ¦ ESPAÇAMENTO LINHA DE PULVERIZAÇÃO 490MM A 510MM | 1 ¦ Incidental | FALTANDO APERTO NAS SEÇÕES MODO GERAL DA LINHA DE PULVERIZAÇÃO E PRESENÇA DE LACRE QUÍMICO NA 1°,7° SEÇÃO. ESPAÇAMENTO ENTRE AS LINHAS DE PULVERIZAÇÃO 6°,7°SEÇÃO FORA DO PERMITIDO. | LINHA DE PULVERIZAÇÃO. | NÃO
1129B | 125J | Pré Auditoria | Não Conforme | 1702 ¦ CORDÃO DE SOLDA COM PENETRAÇÃO | 1 ¦ Incidental | CORDÃO DE SOLDA COM MORDEDURA NA UNIÃO DO REFORÇO DE FIXAÇÃO DA BIELA ESQUERDA PRÓXIMO AO PINO PARTE INTERNA. FURO NO CORDÃO DE SOLDA NA UNIÃO DO TUBO DO QUADRO BASCULANTE PARTE DE TRÁS PRÓXIMO AO ENCAIXE DO PINO DA BISAGRA ESQUERDA. FURO NO CORDÃO DE SOLDA NA UNIÃO DA CHAPA DO REFORÇO COM O TUBO REDONDO PRÓXIMO AO BATENTE DE BORRACHA MENOR LADO ESQUERDO. FURO NO CORDÃO DE SOLDA NO REFORÇO INFERIOR DA PONTEIRA DIREITA UNIÃO COM CHAPA E OS TUBOS . FURO NO CORDÃO DE SOLDA NA UNIÃO DO DESCANSO DE BARRA COM. A BASE DO PULMÃO PELO LADO DIREITO INFERIOR. | CORDÃO DE SOLDA COM PENETRAÇÃO. | NÃO
1106B | 120J | Terminação | Conforme Com OBS | 0123 ¦ COLOCAR O ADITIVO REVELADOR (BLACKLIGHT) NOS TANQUES HIDRÁULICOS | Não Informada |  |  | NÃO
1106B | 120J | Terminação | Conforme Com OBS | 0401 ¦ VÁLVULAS DE FREIO (7 UNIDADES) | Não Informada |  |  | NÃO
1106B | 120J | Terminação | Conforme Com OBS | 0402 ¦ BLOCO 2+1 | Não Informada |  |  | NÃO
1106B | 120J | Terminação | Conforme Com OBS | 0403 ¦ BLOCO BOMBA DE PULVERIZAÇÃO / BOMBA DE CARGA | Não Informada |  |  | NÃO
1106B | 120J | Terminação | Conforme Com OBS | 0405 ¦ BLOCO 7 VIAS | Não Informada |  |  | NÃO
1106B | 120J | Terminação | Conforme Com OBS | 0406 ¦ BLOCO TRANSMISSÃO TRASEIRA | Não Informada |  |  | NÃO
1106B | 120J | Terminação | Conforme Com OBS | 0407 ¦ BLOCO TRANSMISSÃO DIANTEIRA | Não Informada |  |  | NÃO
1106B | 120J | Terminação | Conforme Com OBS | 0408 ¦ BOMBA DE TRANSMISSÃO 1 | Não Informada |  |  | NÃO
1106B | 120J | Terminação | Conforme Com OBS | 0409 ¦ BOMBA DE TRANSMISSÃO 2 | Não Informada |  |  | NÃO
1106B | 120J | Terminação | Conforme Com OBS | 0410 ¦ BOMBA DUPLA 1 | Não Informada |  |  | NÃO
1106B | 120J | Terminação | Conforme Com OBS | 0411 ¦ BOMBA DUPLA 2 | Não Informada |  |  | NÃO
1106B | 120J | Terminação | Conforme Com OBS | 0413 ¦ MOTOR BOMBA DE PULVERIZAÇÃO | Não Informada |  |  | NÃO
1106B | 120J | Terminação | Conforme Com OBS | 0415 ¦ REGISTROS TANQUE CIRCUITO LEVE | Não Informada |  |  | NÃO
1106B | 120J | Terminação | Conforme Com OBS | 0416 ¦ REGISTROS TANQUE CIRCUITO PESADO | Não Informada |  |  | NÃO
1106B | 120J | Terminação | Conforme Com OBS | 0417 ¦ MOTOR DIESEL | Não Informada |  |  | NÃO
1106B | 120J | Terminação | Conforme Com OBS | 0418 ¦ TANQUE CIRCUITO LEVE | Não Informada |  |  | NÃO
1106B | 120J | Terminação | Conforme Com OBS | 0419 ¦ TANQUE CIRCUITO PESADO | Não Informada |  |  | NÃO
1106B | 120J | Terminação | Conforme Com OBS | 0420 ¦ REGISTROS | Não Informada |  |  | NÃO
1106B | 120J | Terminação | Conforme Com OBS | 0423 ¦ ORBITROL | Não Informada |  |  | NÃO
1106B | 120J | Terminação | Conforme Com OBS | 0424 ¦ SISTEMA DO AR CONDICIONADO (MANGUEIRAS, CONEXÕES, COMPRESSOR) | Não Informada |  |  | NÃO
1106B | 120J | Terminação | Conforme Com OBS | 0427 ¦ MOTOR DE RODA DD | Não Informada |  |  | NÃO
1106B | 120J | Terminação | Conforme Com OBS | 0428 ¦ MOTOR DE RODA DE | Não Informada |  |  | NÃO
1106B | 120J | Terminação | Conforme Com OBS | 0429 ¦ MOTOR DE RODA TD | Não Informada |  |  | NÃO
1106B | 120J | Terminação | Conforme Com OBS | 0430 ¦ MOTOR DE RODA TE | Não Informada |  |  | NÃO
1106B | 120J | Terminação | Conforme Com OBS | 0431 ¦ REDUTOR DD | Não Informada |  |  | NÃO
1106B | 120J | Terminação | Conforme Com OBS | 0432 ¦ REDUTOR DE | Não Informada |  |  | NÃO
1106B | 120J | Terminação | Conforme Com OBS | 0433 ¦ REDUTOR TD | Não Informada |  |  | NÃO
1106B | 120J | Terminação | Conforme Com OBS | 0434 ¦ REDUTOR TE | Não Informada |  |  | NÃO
1106B | 120J | Terminação | Conforme Com OBS | 0435 ¦ CILINDROS ALIN | Não Informada |  |  | NÃO
1106B | 120J | Terminação | Conforme Com OBS | 0436 ¦ CILINDROS 45 | Não Informada |  |  | NÃO
1106B | 120J | Terminação | Conforme Com OBS | 0437 ¦ CILINDROS ABRE BARRA | Não Informada |  |  | NÃO
1106B | 120J | Terminação | Conforme Com OBS | 0438 ¦ CILINDRO QUADRO | Não Informada |  |  | NÃO
1106B | 120J | Terminação | Conforme Com OBS | 0440 ¦ CILINDRO TRAVA QUADRO | Não Informada |  |  | NÃO
1106B | 120J | Terminação | Conforme Com OBS | 0441 ¦ CILINDROS DE DIREÇÃO | Não Informada |  |  | NÃO
1106B | 120J | Terminação | Conforme Com OBS | 0442 ¦ FILTRO CIRCUITO LEVE ESQUERDO | Não Informada |  |  | NÃO
1106B | 120J | Terminação | Conforme Com OBS | 0443 ¦ FILTRO CIRCUITO LEVE DIREITO | Não Informada |  |  | NÃO
1106B | 120J | Terminação | Conforme Com OBS | 0444 ¦ FILTRO CIRCUITO PESADO ESQUERDO | Não Informada |  |  | NÃO
1106B | 120J | Terminação | Conforme Com OBS | 0445 ¦ FILTRO CIRCUITO PESADO DIREITO | Não Informada |  |  | NÃO
1106B | 120J | Terminação | Conforme Com OBS | 0446 ¦ CONEXÕES E TERMINAIS DAS MANGUEIRAS HIDRÁULICAS CIRCUITO LEVE | Não Informada |  |  | NÃO
1106B | 120J | Terminação | Conforme Com OBS | 0447 ¦ CONEXÕES E TERMINAIS DAS MANGUEIRAS HIDRÁULICAS CIRCUITO PESADO | Não Informada |  |  | NÃO
1106B | 120J | Terminação | Conforme Com OBS | 0448 ¦ MANGUEIRAS HIDRÁULICAS CIRCUITO LEVE | Não Informada |  |  | NÃO
1106B | 120J | Terminação | Conforme Com OBS | 0449 ¦ MANGUEIRAS HIDRÁULICAS CIRCUITO PESADO | Não Informada |  |  | NÃO
1106B | 120J | Terminação | Conforme Com OBS | 0450 ¦ OUTRAS OBSERVAÇÕES | Não Informada |  |  | NÃO
1106B | 120J | Terminação | Não Conforme | 0707 ¦ ABERTURA DE BITOLA TRASEIRA 2490MM A 2510MM | 0 ¦ Comentário | MEDIDAS FORA DO ESPECIFICADO. | BITOLA TRASEIRA. | NÃO
1106B | 120J | Terminação | Conforme Com OBS | 1208 ¦ PINTURA | Não Informada |  |  | NÃO
1106B | 120J | Terminação | Conforme Com OBS | 1214 ¦ PINTURA | Não Informada |  |  | NÃO
1106B | 120J | Terminação | Conforme Com OBS | 1613 ¦ APLICAR ADESIVOS | Não Informada |  |  | NÃO
1106B | 120J | Terminação | Conforme Com OBS | 1806 ¦ PINTURA | Não Informada |  |  | NÃO
1106B | 120J | Terminação | Conforme Com OBS | 1906 ¦ PINTURA | Não Informada |  |  | NÃO
1106B | 120J | Terminação | Conforme Com OBS | 2010 ¦ PINTURA | Não Informada |  |  | NÃO
1106B | 120J | Terminação | Conforme Com OBS | 2106 ¦ PINTURA | Não Informada |  |  | NÃO
1112B | 125J | Auditoria | Conforme Com OBS | 0504 ¦ CALIBRAÇÃO DO PILOTO | Não Informada | SEM ESPAÇO IDEAL PARA CALIBRAÇÃO. |  | NÃO
1112B | 125J | Auditoria | Não Conforme | 0822 ¦ PRESSURIZAÇÃO DA CABINE | 5 ¦ Menor | PRESSURIZADOR DA CABINE NÃO FUNCIONA. | CABINE | NÃO
1112B | 125J | Auditoria | Conforme Com OBS | 1204 ¦ NÍVEL DE COMBUSTÍVEL | Não Informada | 22% DE COMBUSTÍVEL. |  | NÃO
1112B | 125J | Auditoria | Não Conforme | 2107 ¦ ABRIDORES DE LINHA E KIT EXTRA SEPARADOS | 0 ¦ Comentário | FALTAM ABRIDORES DE LINHA. | ACESSÓRIOS | NÃO
1112B | 125J | Auditoria | Não Conforme | 2108 ¦ LIMPEZA | 0 ¦ Comentário | ASPIRAR TAPETE DA CABINE. | CABINE | NÃO
1129B | 125J | Pré Auditoria | Não Conforme | 2005 ¦ ALINHAMENTO PULMÕES | 5 ¦ Menor | PULMÃO DIANTEIROS DESALINHADOS . | ALINHAMENTOS PULMÕES. | NÃO
1129B | 125J | Pré Auditoria | Não Conforme | 2007 ¦ ALTURA DOS PULMÕES DE 230MM A 250MM | 1 ¦ Incidental | PULMÃO DIANTEIRO ESQUERDO FORA DA TOLERÂNCIA DE ALTURA . | ALTURA DOS PULMÕES. | NÃO
1106B | 120J | Pré Auditoria | Não Conforme | 0111 ¦ TESTAR PINO TRAVA DO QUADRO E DAS BARRAS | 0 ¦ Comentário | FALTANDO PINO TRAVA QUADRO | TESTAR PINO TRAVA QUADRO E DAS BARRAS | NÃO
1106B | 120J | Pré Auditoria | Não Conforme | 1305 ¦ ROTEAMENTO DAS MANGUEIRAS HIDRÁULICAS | 1 ¦ Incidental | MANGUEIRAS DOS CILINDROS ABRE BARRA ESQUERDA E DIREITA MUITO CURVADAS MANGUEIRAS HIDRÁULICAS DO CILINDRO DE ALIN DIREITO SOLTAS | ROTEAMENTO MANGUEIRA HIDRÁULICA | NÃO
1106B | 120J | Pré Auditoria | Não Conforme | 1309 ¦ INTEGRIDADE DAS MANGUEIRAS HIDRÁULICAS | 1 ¦ Incidental | MANGUEIRA HIDRÁULICA DE RETORNO AO TANQUE DE CIRCUITO PESADO EM CONTATO COM PRENSAGEM DE METAL DA MANGUEIRA HIDRÁULICA DO TROCADOR DE CALOR MANGUEIRA HIDRÁULICA DO TROCADOR DE CALOR EM CONTATO COM PRENSAGEM DE METAL DA MANGUEIRA HIDRÁULICA DO FILTRO HIDRÁULICO INTERNO | INTEGRIDADE DAS MANGUEIRAS HIDRÁULICAS | NÃO
1106B | 120J | Pré Auditoria | Não Conforme | 0112 ¦ OUTRAS OBSERVAÇÕES | 1 ¦ Incidental | PASSA CINTA MUITO APERTADA NA MANGUEIRA DO DRENO DO AR CONDICIONADO, PELO LADO ESQUERDO | MANGUEIRA DO DRENO | NÃO
1106B | 120J | Pré Auditoria | Não Conforme | 1701 ¦ CORDÃO DE SOLDA SEM FALHAS | 1 ¦ Incidental | POROSIDADE NO CORDÃO DE SOLDA DA BAIXADA DIANTEIRA ESQUERDA, PELA PARTE DA FRENTE SOLDA INCOMPLETA NO EIXO DIANTEIRO, NO SUPORTE DE FIXAÇÃO DO AMORTECEDOR DIANTEIRO ESQUERDO FURO NO CORDÃO DE SOLDA DA BANDEJA DO QUADRO DESLIZANTE PARTE INTERNA LADO ESQUERDO. FALTANDO CORDÃO DE SOLDA NA UNIÃO DA CHAPA INFERIOR DA PONTEIRA ESQUERDA E DIREITA DO ALIN. | CORDÃO DE SOLDA SEM FALHA | NÃO
1106B | 120J | Pré Auditoria | Não Conforme | 1806 ¦ PINTURA | 1 ¦ Incidental | PINTURA ESCORRIDA NO SUPORTE DE FIXAÇÃO DOS TENSORES TRASEIROS DIREITO FALHA NA PINTURA NO TUBO VERTICAL DA LATERAL ESQUERDA DO CHASSI, PRÓXIMO AO QUADRO PINTURA DANIFICADA NO TUBO INFERIOR DA TRASEIRA DO CHASSI | PINTURA | NÃO
1106B | 120J | Pré Auditoria | Não Conforme | 1810 ¦ OUTRAS OBSERVAÇÕES | 1 ¦ Incidental | PASSA CINTAS SEM FUNÇÃO FIXADOS ACIMA DO BLOCO DE TRANSMISSÃO TRASEIRO | PASSA CINTAS | NÃO
1111B | 125J | Auditoria | Não Conforme | 0112 ¦ OUTRAS OBSERVAÇÕES | 1 ¦ Incidental | PARAFUSOS DE FIXAÇÃO DO COMPUTADOR DE BORDO DA CABINE, ESTÃO SOLTOS, PARTE DE TRÁS. | COMPUTADOR DE BORDO/CABINE | NÃO
1111B | 125J | Auditoria | Conforme Com OBS | 0504 ¦ CALIBRAÇÃO DO PILOTO | Não Informada | SEM ESPAÇO IDEAL PARA CALIBRAÇÃO. |  | NÃO
1111B | 125J | Auditoria | Não Conforme | 0822 ¦ PRESSURIZAÇÃO DA CABINE | 5 ¦ Menor | PRESSURIZADOR DA CABINE NÃO FUNCIONA CORRETAMENTE. | PRESSURIZADOR | NÃO
1111B | 125J | Auditoria | Não Conforme | 1003 ¦ CONEXÕES | 10 ¦ Maior | VAZAMENTO PELO ADAPTADOR ROSCADO DO TAMPÃO DE ENGATE RÁPIDO DA PONTA ESQUERDA DA LINHA DE PULVERIZAÇÃO DA TERCEIRA SEÇÃO. | CONEXÕES | NÃO
1111B | 125J | Auditoria | Não Conforme | 1013 ¦ REGISTRO 5 VIAS | 10 ¦ Maior | VAZAMENTO PELA ESFERA INTERNA DE DIRECIONAMENTO DO REGISTRO CINCO VIAS. | REGISTRO CINCO VIAS | NÃO
1111B | 125J | Auditoria | Não Conforme | 1204 ¦ NÍVEL DE COMBUSTÍVEL | 1 ¦ Incidental | COMBUSTÍVEL ABAIXO DE 15%. | COMBUSTÍVEL | NÃO
1111B | 125J | Auditoria | Não Conforme | 1211 ¦ ESTRUTURA DO CAPÔ | 1 ¦ Incidental | ARRANHÕES NA PARTE INFERIOR DA ESTRUTURA DA LATERAL DIREITA DO CAPÔ. | CAPÔ/ESTRUTURA | NÃO
1111B | 125J | Auditoria | Não Conforme | 1215 ¦ OUTRAS OBSERVAÇÕES | 1 ¦ Incidental | MELHORAR POSICIONAMENTO DO ESCAPAMENTO, SENTIDO PARA O LADO DE FORA DA MÁQUINA, EM 45°. | ESCAPAMENTO | NÃO
1112B | 125J | Auditoria | Não Conforme | 1402 ¦ ROTEAMENTO DAS MANGUEIRAS DE PULVERIZAÇÃO | 1 ¦ Incidental | MANGUEIRA DE UNIÃO DOS CHUVEIROS INTERNOS DO TANQUE DE PRODUTO NÃO ENCAIXA CORRETAMENTE NA FENDA EMBAIXO DA CINTA DE FIXAÇÃO DO TANQUE. | ROTEAMENTO PULVERIZAÇÃO | NÃO
1112B | 125J | Auditoria | Não Conforme | 1609 ¦ PINTURA BARRA INTERMEDIÁRIA E ALIN ESQUERDO | 5 ¦ Menor | ALIN ESQUERDO DESALINHADO COM A BARRA GRANDE. | ALIN ESQUERDO | NÃO
1112B | 125J | Auditoria | Não Conforme | 1618 ¦ OUTRAS OBSERVAÇÕES | 1 ¦ Incidental | SOBRA DE ARAME DE SOLDA NA PARTE SUPERIOR DO REFORÇO MENOR DA BARRA INTERMEDIÁRIA ESQUERDA. | BARRA INTERMEDIÁRIA ESQUERDA | NÃO
1112B | 125J | Auditoria | Não Conforme | 1904 ¦ ACABAMENTO GERAL DA CABINE (INTERNO E EXTERNO) | 5 ¦ Menor | PUXADOR QUEBRADO, DA TAMPA DO FILTRO DE CABINE EMBAIXO DO BANCO DO OPERADOR. | CABINE | NÃO
1112B | 125J | Auditoria | Não Conforme | 1908 ¦ TANQUE DE ÁGUA LIMPA | 0 ¦ Comentário | FALTA MANGUEIRA DE NÍVEL DO TANQUE DE ÁGUA LIMPA. | TANQUE ÁGUA LIMPA | NÃO
1112B | 125J | Auditoria | Não Conforme | 2105 ¦ PRESENÇA ADESIVOS | 1 ¦ Incidental | FALTA ADESIVO REFLETIVO NA PARTE SUPERIOR DA PONTEIRA DO ALIN ESQUERDO. | ADESIVO | NÃO
1112B | 125J | Auditoria | Não Conforme | 1806 ¦ PINTURA | 1 ¦ Incidental | PINTURA ESCORRIDA NA PARTE TRASEIRA DO CHASSI, AO LADO DO RESERVATÓRIO DE AR. FALHA DE PINTURA NA PARTE INTERNA DO CHASSI, PELO LADO DE TRÁS DO SUPORTE DOS FILTROS DO CIRCUITO LEVE. | PINTURA CHASSI | NÃO
1112B | 125J | Auditoria | Não Conforme | 1810 ¦ OUTRAS OBSERVAÇÕES | 1 ¦ Incidental | SOBRA DE ARAME DE SOLDA NA LATERAL ESQUERDA DO CHASSI, EMBAIXO DA PASSARELA MENOR. | SOLDA CHASSI | NÃO
1112B | 125J | Auditoria | Não Conforme | 2001 ¦ APERTO DAS TAMPAS DOS REGISTROS ROSCADOS | 0 ¦ Comentário | APLICAR LACRE QUÍMICO COBERTO POR TINTA, NO REGISTRO ROSCADO INFERIOR DIREITO DO EIXO TRASEIRO. | REGISTRO ROSCADO | NÃO
1112B | 125J | Auditoria | Não Conforme | 2002 ¦ PRESENÇA DAS TAMPAS DOS MOTORES DE RODA | 0 ¦ Comentário | FALTA TAMPA DE PROTEÇÃO DOS MOTORES DE RODA. | TAMPA MOTOR RODA | NÃO
1112B | 125J | Auditoria | Conforme Com OBS | 2112 ¦ REALIZAR A EQUALIZAÇÃO DO EQUIPAMENTO | Não Informada | EIXO FRONTAL 450 MA. EIXO TRASEIRO 400 MA. |  | NÃO
1106B | 120J | Pré Auditoria | Não Conforme | 0131 ¦ VERIFICAR PROFUNDIDADE ENTRE A HÉLICE E O DEFLETOR 80MM A 90MM | 5 ¦ Menor | PROFUNDIDADE ENTRE A HÉLICE E O DEFLETOR COM MEDIDA MENOR QUE A TOLERÂNCIA, LADO DIREITO E ESQUERDO | VERIFICAR PROFUNDIDADE ENTRE A HÉLICE E O DEFLETOR | NÃO
1106B | 120J | Pré Auditoria | Não Conforme | 1202 ¦ APERTO DOS FIXADORES DOS SUPORTES DO MOTOR | 1 ¦ Incidental | FALTANDO LACRE QUÍMICO NOS FIXADORES INFERIORES DA BOMBA DE TRANSMISSÃO | APERTO NOS FIXADORES DOS SUPORTES DO MOTOR | NÃO
1106B | 120J | Pré Auditoria | Não Conforme | 1203 ¦ ESCAPAMENTO POSICIONADO CORRETAMENTE | 1 ¦ Incidental | ESCAPAMENTO COM PINTURA DANIFICADA | ESCAPAMENTO POSICIONADO CORRETAMENTE | NÃO
1111B | 125J | Auditoria | Não Conforme | 1408 ¦ CONEXÕES | 0 ¦ Comentário | EXCESSO DE GRAXA NO PORTA BICOS DA LINHA DE PULVERIZAÇÃO DA QUARTA SEÇÃO. | PORTA BICOS/GRAXA | NÃO
1111B | 125J | Auditoria | Não Conforme | 1409 ¦ OUTRAS OBSERVAÇÕES | 0 ¦ Comentário | FALTANDO VÁLVULA ANTI-RETORNO DO TANQUE DE ÁGUA LIMPA. | TANQUE DE ÁGUA LIMPA/VÁLVULA ANTI-RETORNO | NÃO
1111B | 125J | Auditoria | Não Conforme | 1618 ¦ OUTRAS OBSERVAÇÕES | 5 ¦ Menor | BARRA INTERMEDIÁRIA DO ALIN DIREITO ESTÁ DESALINHADA PARA FRENTE. | BARRA INTERMEDIÁRIA ALIN | NÃO
1111B | 125J | Auditoria | Não Conforme | 1806 ¦ PINTURA | 1 ¦ Incidental | PINTURA DA PORCA DE FIXAÇÃO DA RÓTULA DO TENSOR DIANTEIRO DIREITO SUPERIOR DO CHASSI, ESTÁ DANIFICADA. | PORCA RÓTULA TENSOR | NÃO
1111B | 125J | Auditoria | Não Conforme | 1810 ¦ OUTRAS OBSERVAÇÕES | 1 ¦ Incidental | FALTANDO PINTURA NO PASSA MANGUEIRAS DIANTEIRO DIREITO, DAS MANGUEIRAS DO BLOCO DE TRANSMISSÃO. | PASSA MANGUEIRA/PINTURA | NÃO
1111B | 125J | Auditoria | Não Conforme | 1904 ¦ ACABAMENTO GERAL DA CABINE (INTERNO E EXTERNO) | 1 ¦ Incidental | FALTANDO TAMPÃO DE FIXAÇÃO DO FORRO DA CABINE, LADO DIANTEIRO DIREITO SUPERIOR. | TAMPÃO FIXAÇÃO FORRO/CABINE | NÃO
1111B | 125J | Auditoria | Não Conforme | 2002 ¦ PRESENÇA DAS TAMPAS DOS MOTORES DE RODA | 0 ¦ Comentário | FALTAM TAMPAS DE PROTEÇÃO DOS MOTORES DE RODAS. | TAMPAS MOTORES RODAS | NÃO
1111B | 125J | Auditoria | Não Conforme | 2010 ¦ PINTURA | 1 ¦ Incidental | ARRANHÕES NA TAMPA DO REGISTRO ROSCADO INFERIOR DIREITO DO EIXO TRASEIRO. | EIXO TRASEIRO/PINTURA | NÃO
1111B | 125J | Auditoria | Não Conforme | 2106 ¦ PINTURA | 1 ¦ Incidental | MANCHAS NOS SUPORTES DE FIXAÇÃO DO TANQUE DE CIRCUITO LEVE. | TANQUE DE CIRCUITO LEVE | NÃO
1111B | 125J | Auditoria | Não Conforme | 2107 ¦ ABRIDORES DE LINHA E KIT EXTRA SEPARADOS | 0 ¦ Comentário | FALTAM ABRIDORES DE LINHA. | ACESSÓRIOS | NÃO
1111B | 125J | Auditoria | Não Conforme | 2108 ¦ LIMPEZA | 0 ¦ Comentário | ASPIRAR TAPETE DA CABINE. | CABINE | NÃO
1111B | 125J | Auditoria | Conforme Com OBS | 2112 ¦ REALIZAR A EQUALIZAÇÃO DO EQUIPAMENTO | Não Informada | EIXO FRONTAL 445 MA EIXO TRASEIRO 400 MA |  | NÃO
1111B | 125J | Auditoria | Não Conforme | 2113 ¦ OUTRAS OBSERVAÇÕES | 1 ¦ Incidental | REPINGOS DE SOLDA NA PARTE INFERIOR DA BARRA DIREITA. | RESPINGOS SOLDA/BARRA | NÃO
1112B | 125J | Auditoria | Não Conforme | 1215 ¦ OUTRAS OBSERVAÇÕES | 1 ¦ Incidental | MELHOR POSICIONAMENTO DO ESCAPAMENTO DO MOTOR, EM 45° VIRADO PARA FORA DA MÁQUINA. | MOTOR | NÃO
1106B | 120J | Pré Auditoria | Não Conforme | 0707 ¦ ABERTURA DE BITOLA TRASEIRA 2490MM A 2510MM | 5 ¦ Menor | ABERTURA DE BITOLA TRASEIRA PELA PARTE DA FRENTE MEDINDO 2,548MM. PELA PARTE DE TRÁS MEDINDO 2,513MM. MEDIDAS ACIMA DA TOLERÂNCIA | ABERTURA DE BITOLA TRASEIRA | NÃO
1106B | 120J | Pré Auditoria | Não Conforme | 0708 ¦ ABERTURA DE BITOLA DIFERENÇA ENTRE EIXOS MÁXIMO 20MM | 0 ¦ Comentário | DIFERENÇA ENTRE EIXOS MAIOR QUE A TOLERÂNCIA | DIFERENÇA ENTRE EIXOS | NÃO
1106B | 120J | Pré Auditoria | Não Conforme | 1908 ¦ TANQUE DE ÁGUA LIMPA | 1 ¦ Incidental | FALTANDO LACRE QUÍMICO NOS FIXADORES DOS SUPORTES DE FIXAÇÃO DO TANQUE DE ÁGUA LIMPA | TANQUE DE ÁGUA LIMPA | NÃO
1106B | 120J | Pré Auditoria | Não Conforme | 1909 ¦ OUTRAS OBSERVAÇÕES | 0 ¦ Comentário | FALTANDO CONEXÃO ANTI RETORNO DO TANQUE DE ÁGUA LIMPA FALTANDO MANGUEIRA DA LATERAL ESQUERDA DO TANQUE DE ÁGUA LIMPA | TANQUE DE ÁGUA LIMPA | NÃO
1106B | 120J | Pré Auditoria | Não Conforme | 2007 ¦ ALTURA DOS PULMÕES DE 230MM A 250MM | 1 ¦ Incidental | PULMÃO TRASEIRO ESQUERDO COM MEDIDA ACIMA DA TOLERÂNCIA | ALTURA DOS PULMÕES | NÃO
1112B | 125J | Auditoria | Não Conforme | 0407 ¦ BLOCO TRANSMISSÃO DIANTEIRA | 10 ¦ Maior | VAZAMENTO NA CASTANHA DA CONEXÃO B2 DA LATERAL DIREITA DO BLOCO DE TRANSMISSÃO DIANTEIRO. | BLOCO TRANSMISSÃO DIANTEIRO | NÃO
1112B | 125J | Auditoria | Não Conforme | 1305 ¦ ROTEAMENTO DAS MANGUEIRAS HIDRÁULICAS | 1 ¦ Incidental | MANGUEIRA HIDRÁULICA EM CONTATO COM CANTO VIVO DA PRENSAGEM DA MANGUEIRA NA LATERAL ESQUERDA DA BOMBA DE TRANSMISSÃO. | ROTEAMENTO HIDRÁULICO | NÃO
1112B | 125J | Auditoria | Não Conforme | 2113 ¦ OUTRAS OBSERVAÇÕES | 1 ¦ Incidental | PORCA DE FIXAÇÃO DO PARAFUSO BATENTE DIREITO DA ESCADA, NÃO PASSA NENHUM FIO DE ROSCA. | ESCADA | NÃO
1127B | 125J | Terminação | Conforme Com OBS | 0123 ¦ COLOCAR O ADITIVO REVELADOR (BLACKLIGHT) NOS TANQUES HIDRÁULICOS | Não Informada |  |  | NÃO
1127B | 125J | Terminação | Conforme Com OBS | 0401 ¦ VÁLVULAS DE FREIO (7 UNIDADES) | Não Informada |  |  | NÃO
1127B | 125J | Terminação | Conforme Com OBS | 0402 ¦ BLOCO 2+1 | Não Informada |  |  | NÃO
1127B | 125J | Terminação | Conforme Com OBS | 0403 ¦ BLOCO BOMBA DE PULVERIZAÇÃO / BOMBA DE CARGA | Não Informada |  |  | NÃO
1127B | 125J | Terminação | Conforme Com OBS | 0404 ¦ BLOCO ABERTURA DE BITOLA | Não Informada |  |  | NÃO
1127B | 125J | Terminação | Conforme Com OBS | 0405 ¦ BLOCO 7 VIAS | Não Informada |  |  | NÃO
1127B | 125J | Terminação | Conforme Com OBS | 0406 ¦ BLOCO TRANSMISSÃO TRASEIRA | Não Informada |  |  | NÃO
1127B | 125J | Terminação | Conforme Com OBS | 0407 ¦ BLOCO TRANSMISSÃO DIANTEIRA | Não Informada |  |  | NÃO
1127B | 125J | Terminação | Conforme Com OBS | 0408 ¦ BOMBA DE TRANSMISSÃO 1 | Não Informada |  |  | NÃO
1127B | 125J | Terminação | Conforme Com OBS | 0409 ¦ BOMBA DE TRANSMISSÃO 2 | Não Informada |  |  | NÃO
1127B | 125J | Terminação | Conforme Com OBS | 0410 ¦ BOMBA DUPLA 1 | Não Informada |  |  | NÃO
1127B | 125J | Terminação | Conforme Com OBS | 0411 ¦ BOMBA DUPLA 2 | Não Informada |  |  | NÃO
1127B | 125J | Terminação | Conforme Com OBS | 0413 ¦ MOTOR BOMBA DE PULVERIZAÇÃO | Não Informada |  |  | NÃO
1127B | 125J | Terminação | Conforme Com OBS | 0415 ¦ REGISTROS TANQUE CIRCUITO LEVE | Não Informada |  |  | NÃO
1127B | 125J | Terminação | Conforme Com OBS | 0416 ¦ REGISTROS TANQUE CIRCUITO PESADO | Não Informada |  |  | NÃO
1127B | 125J | Terminação | Conforme Com OBS | 0417 ¦ MOTOR DIESEL | Não Informada |  |  | NÃO
1127B | 125J | Terminação | Conforme Com OBS | 0418 ¦ TANQUE CIRCUITO LEVE | Não Informada |  |  | NÃO
1127B | 125J | Terminação | Conforme Com OBS | 0419 ¦ TANQUE CIRCUITO PESADO | Não Informada |  |  | NÃO
1127B | 125J | Terminação | Conforme Com OBS | 0420 ¦ REGISTROS | Não Informada |  |  | NÃO
1127B | 125J | Terminação | Conforme Com OBS | 0423 ¦ ORBITROL | Não Informada |  |  | NÃO
1127B | 125J | Terminação | Conforme Com OBS | 0424 ¦ SISTEMA DO AR CONDICIONADO (MANGUEIRAS, CONEXÕES, COMPRESSOR) | Não Informada |  |  | NÃO
1127B | 125J | Terminação | Conforme Com OBS | 0427 ¦ MOTOR DE RODA DD | Não Informada |  |  | NÃO
1127B | 125J | Terminação | Conforme Com OBS | 0428 ¦ MOTOR DE RODA DE | Não Informada |  |  | NÃO
1127B | 125J | Terminação | Conforme Com OBS | 0429 ¦ MOTOR DE RODA TD | Não Informada |  |  | NÃO
1127B | 125J | Terminação | Conforme Com OBS | 0430 ¦ MOTOR DE RODA TE | Não Informada |  |  | NÃO
1127B | 125J | Terminação | Conforme Com OBS | 0431 ¦ REDUTOR DD | Não Informada |  |  | NÃO
1127B | 125J | Terminação | Conforme Com OBS | 0432 ¦ REDUTOR DE | Não Informada |  |  | NÃO
1127B | 125J | Terminação | Conforme Com OBS | 0433 ¦ REDUTOR TD | Não Informada |  |  | NÃO
1127B | 125J | Terminação | Conforme Com OBS | 0434 ¦ REDUTOR TE | Não Informada |  |  | NÃO
1127B | 125J | Terminação | Conforme Com OBS | 0435 ¦ CILINDROS ALIN | Não Informada |  |  | NÃO
1127B | 125J | Terminação | Conforme Com OBS | 0436 ¦ CILINDROS 45 | Não Informada |  |  | NÃO
1127B | 125J | Terminação | Conforme Com OBS | 0437 ¦ CILINDROS ABRE BARRA | Não Informada |  |  | NÃO
1127B | 125J | Terminação | Conforme Com OBS | 0438 ¦ CILINDRO QUADRO | Não Informada |  |  | NÃO
1127B | 125J | Terminação | Conforme Com OBS | 0439 ¦ CILINDROS BITOLA | Não Informada |  |  | NÃO
1127B | 125J | Terminação | Conforme Com OBS | 0440 ¦ CILINDRO TRAVA QUADRO | Não Informada |  |  | NÃO
1127B | 125J | Terminação | Conforme Com OBS | 0441 ¦ CILINDROS DE DIREÇÃO | Não Informada |  |  | NÃO
1127B | 125J | Terminação | Conforme Com OBS | 0442 ¦ FILTRO CIRCUITO LEVE ESQUERDO | Não Informada |  |  | NÃO
1127B | 125J | Terminação | Conforme Com OBS | 0443 ¦ FILTRO CIRCUITO LEVE DIREITO | Não Informada |  |  | NÃO
1127B | 125J | Terminação | Conforme Com OBS | 0444 ¦ FILTRO CIRCUITO PESADO ESQUERDO | Não Informada |  |  | NÃO
1127B | 125J | Terminação | Conforme Com OBS | 0445 ¦ FILTRO CIRCUITO PESADO DIREITO | Não Informada |  |  | NÃO
1127B | 125J | Terminação | Conforme Com OBS | 0446 ¦ CONEXÕES E TERMINAIS DAS MANGUEIRAS HIDRÁULICAS CIRCUITO LEVE | Não Informada |  |  | NÃO
1127B | 125J | Terminação | Conforme Com OBS | 0447 ¦ CONEXÕES E TERMINAIS DAS MANGUEIRAS HIDRÁULICAS CIRCUITO PESADO | Não Informada |  |  | NÃO
1127B | 125J | Terminação | Conforme Com OBS | 0448 ¦ MANGUEIRAS HIDRÁULICAS CIRCUITO LEVE | Não Informada |  |  | NÃO
1127B | 125J | Terminação | Conforme Com OBS | 0449 ¦ MANGUEIRAS HIDRÁULICAS CIRCUITO PESADO | Não Informada |  |  | NÃO
1127B | 125J | Terminação | Conforme Com OBS | 0450 ¦ OUTRAS OBSERVAÇÕES | Não Informada |  |  | NÃO
1127B | 125J | Terminação | Conforme Com OBS | 0602 ¦ TESTAR ROTAÇÃO DO MOTOR MÍNIMO 800 RPM E MÁXIMO 2400 RPM | Não Informada |  |  | NÃO
1127B | 125J | Terminação | Conforme Com OBS | 0607 ¦ VOLANTE GIRANDO LIVRE PARA AMBOS OS LADOS | Não Informada |  |  | NÃO
1127B | 125J | Terminação | Conforme Com OBS | 0609 ¦ INVERTER PLUG DA SOLENOIDE ALTA/BAIXA NO BLOCO TRASEIRO P/ TESTAR PACOTE DE FREIO DO REDUTOR | Não Informada |  |  | NÃO
1127B | 125J | Terminação | Conforme Com OBS | 0610 ¦ OUTRAS OBSERVAÇÕES | Não Informada |  |  | NÃO
1127B | 125J | Terminação | Conforme Com OBS | 1208 ¦ PINTURA | Não Informada |  |  | NÃO
1127B | 125J | Terminação | Conforme Com OBS | 1214 ¦ PINTURA | Não Informada |  |  | NÃO
1127B | 125J | Terminação | Conforme Com OBS | 1613 ¦ APLICAR ADESIVOS | Não Informada |  |  | NÃO
1127B | 125J | Terminação | Conforme Com OBS | 1806 ¦ PINTURA | Não Informada |  |  | NÃO
1127B | 125J | Terminação | Conforme Com OBS | 1906 ¦ PINTURA | Não Informada |  |  | NÃO
1127B | 125J | Terminação | Conforme Com OBS | 2010 ¦ PINTURA | Não Informada |  |  | NÃO
1127B | 125J | Terminação | Conforme Com OBS | 2106 ¦ PINTURA | Não Informada |  |  | NÃO
1106B | 120J | Pré Auditoria | Não Conforme | 1403 ¦ ESPAÇAMENTO LINHA DE PULVERIZAÇÃO 490MM A 510MM | 1 ¦ Incidental | FALTANDO APERTO NA 4° SEÇÃO DA LINHA DE PULVERIZAÇÃO. REVISAR A APLICAÇÃO DE LACRE QUÍMICO NO PARAFUSO DE FIXAÇÃO SUPORTE DOS BICOS . ESPAÇAMENTO DA LINHA DE PULVERIZAÇÃO FORA DA TOLERÂNCIA 1°,2° SEÇÃO. | ESPAÇAMENTO DA LINHA DE PULVERIZAÇÃO. | NÃO
1106B | 120J | Pré Auditoria | Não Conforme | 1604 ¦ SOLDAS DAS TRELIÇAS DAS BARRAS | 1 ¦ Incidental | FALTANDO CORDÃO DE SOLDA NA UNIÃO DA 8° TRELIÇA PARTINDO DO CABEÇAL, LADO INTERNO DA BARRA ESQUERDA. FURO NO CORDÃO DE SOLDA DA 3°TRELIÇA PARTINDO DO CABEÇAL LADO DE FORA DA BARRA GRANDE ESQUERDA. FURO NO CORDÃO DE SOLDA DA 8° TRELIÇA DA BARRA GRANDE DIREITA LADO DE FORA. MELHORAR ACABAMENTO DE SOLDA NA UNIÃO DO ZIG ZAG COM O CABEÇAL DA BARRA ESQUERDA PARTE INTERNA . | SOLDAS NAS TRELIÇAS. | NÃO
1106B | 120J | Pré Auditoria | Não Conforme | 1608 ¦ PINTURA BARRA GRANDE DIREITA | 1 ¦ Incidental | MELHORAR ACABAMENTO DE PINTURA NO TUBO QUADRO INFERIOR DA BARRA GRANDE LADO ESQUERDO. PINTURA DANIFICADA NA TRELIÇA INFERIOR PRÓXIMO AO SUPORTE DE FIXAÇÃO DO PATIM DIREITO . | PINTURA BARRA GRANDE. | NÃO
1106B | 120J | Pré Auditoria | Não Conforme | 1618 ¦ OUTRAS OBSERVAÇÕES | 1 ¦ Incidental | MELHORAR ACABAMENTO DE APLICAÇÃO DE SELANTE NO BATENTE DA BISAGRA DO LEVANTE DA BARRA ESQUERDA. EXCESSO DE LIMALHA DE AÇO SOBRE QUADRO BASCULANTE. EXCESSO DE LIMALHA DE AÇO ABAIXO DO CILINDRO DE ALIN DIREITO | ACABAMENTO SELANTE/EXCESSO DE LIMALHA . | NÃO
1106B | 120J | Pré Auditoria | Não Conforme | 1702 ¦ CORDÃO DE SOLDA COM PENETRAÇÃO | 1 ¦ Incidental | CORDÃO DE SOLDA SEM PENETRAÇÃO NOS REFORÇO INFERIOR DO QUADRO BASCULANTE PARTE INTERNA. CORDÃO DE SOLDA SEM PENETRAÇÃO NO REFORÇO DO QUADRO DESLIZANTE. | CORDÃO DE SOLDA COM PENETRAÇÃO. | NÃO
1106B | 120J | Pré Auditoria | Não Conforme | 1703 ¦ SEM RESPINGOS DE SOLDA | 1 ¦ Incidental | PRESENÇA DE RESPINGOS DE SOLDA NA ARTICULAÇÃO DO DESNUQUE DO ALIN ESQUERDO. PRESENÇA DE RESPINGOS DE SOLDA NO REFORÇO DA BIELA PARTE INTERNA DO QUADRO BASCULANTE. | SEM RESPINGO NA SOLDA. | NÃO
1106B | 120J | Pré Auditoria | Não Conforme | 2103 ¦ PRESENÇA DE GRAXEIRAS EM POSIÇÕES ADEQUADAS E ISENTAS DE TINTA | 5 ¦ Menor | FALTANDO A PRESENÇA DE GRAXEIRAS DOS NAS ARTICULAÇÃO DO DESNUQUE DO ALIN DIREITO E ESQUERDO. | PRESENÇA DE GRAXEIRAS. | NÃO
1106B | 120J | Pré Auditoria | Não Conforme | 1617 ¦ PINTURA | 1 ¦ Incidental | REFORÇAR APERTO NAS PORCAS INFERIORES DO BATENTE DE BORRACHA MENOR DA BARRA GRANDE DIREITA | BATENTES DAS BARRAS | NÃO
1106B | 120J | Pré Auditoria | Não Conforme | 1311 ¦ AUSÊNCIA DE OXIDAÇÃO NOS BLOCOS, CONEXÕES E TERMINAIS DAS MANGUEIRAS | 1 ¦ Incidental | ARRUELA DE PRESSÃO DANIFICADA NA CASTANHA CENTRAL "B", PELO LADO DIREITO | AUSÊNCIA DE OXIDAÇÃO NOS BLOCOS, CONEXÕES E TERMINAIS | NÃO
1109B | 125J | Auditoria | Não Conforme | 1908 ¦ TANQUE DE ÁGUA LIMPA | 0 ¦ Comentário | FALTA MANGUEIRA DE NÍVEL DO TANQUE DE ÁGUA LIMPA. | TANQUE ÁGUA LIMPA | NÃO
1105B | 120J | Auditoria | Não Conforme | 0702 ¦ CILINDRO DE 45º RÁPIDO PARA SUBIR (5 A 10 SEGUNDOS) E LENTO PARA DESCER (10 A 15 SEGUNDOS) | 10 ¦ Maior | CILINDRO 45° DIREITO BAIXANDO SOZINHO. | CILINDRO 45° | NÃO
1105B | 120J | Auditoria | Não Conforme | 1013 ¦ REGISTRO 5 VIAS | 10 ¦ Maior | VAZAMENTO NO REGISTRO 5 VIAS PELO LADO DE TRÁS | REGISTRO 5 VIAS | NÃO
1105B | 120J | Auditoria | Não Conforme | 1618 ¦ OUTRAS OBSERVAÇÕES | 5 ¦ Menor | PONTEIRA DIREITA MUITO RÍGIDA | PONTEIRA | NÃO
1127B | 125J | Pré Auditoria | Não Conforme | 0111 ¦ TESTAR PINO TRAVA DO QUADRO E DAS BARRAS | 0 ¦ Comentário | FALTANDO A PRESENÇA DOS PINOS TRAVA QUADRO E BARRAS. | PINOS TRAVAS QUADRO E TRAVA BARRAS. | NÃO
1127B | 125J | Pré Auditoria | Não Conforme | 0112 ¦ OUTRAS OBSERVAÇÕES | 5 ¦ Menor | TAPAR FUROS NA PARTE SUPERIOR DO TUBO DO CHASSI LADO DIREITO E ESQUERDO. | TUBO SUPERIOR DO CHASSI. | NÃO
1127B | 125J | Pré Auditoria | Não Conforme | 1203 ¦ ESCAPAMENTO POSICIONADO CORRETAMENTE | 1 ¦ Incidental | POUCO APERTO NO ESCAPAMENTO DO MOTOR. | ESCAPAMENTO DO MOTOR. | NÃO
1127B | 125J | Pré Auditoria | Não Conforme | 1213 ¦ CHAPAS DE PROTEÇÃO DO MOTOR | 1 ¦ Incidental | PINTURA DANIFICADA NA CHAPA INTERNA DE PROTEÇÃO DO MOTOR LADO DIREITO SUPERIOR. | CHAPAS DE PROTEÇÃO DO MOTOR. | NÃO
1105B | 120J | Auditoria | Não Conforme | 0902 ¦ SENSOR DE NÍVEL DO TANQUE DE PRODUTO (MÍNIMO E MÁXIMO) | 10 ¦ Maior | CHICOTE ELÉTRICO EM CURTO NO SENSOR DE NÍVEL MÍNIMO DO TANQUE DE PRODUTO. (BOMBA DE PULVERIZAÇÃO NÃO DESLIGOU DEVIDO AO PROBLEMA) | SENSOR DE NÍVEL | NÃO
1113B | 125J | Auditoria | Não Conforme | 0111 ¦ TESTAR PINO TRAVA DO QUADRO E DAS BARRAS | 0 ¦ Comentário | FALTANDO PINO TRAVA QUADRO. | PINO TRAVA QUADRO | NÃO
1113B | 125J | Auditoria | Não Conforme | 0405 ¦ BLOCO 7 VIAS | 0 ¦ Comentário | LIMPAR RESQUÍCIOS DE ÓLEO COM ADITIVO REVELADOR NO LADO ESQUERDO DO BLOCO SETE VIAS, PARA VERIFICAÇÃO DE UM POSSÍVEL VAZAMENTO PELA UNIÃO DA CONEXÃO DA MANGUEIRA HIDRÁULICA COM A CONEXÃO (P). | BLOCO SETE VIAS | NÃO
1113B | 125J | Auditoria | Conforme Com OBS | 0504 ¦ CALIBRAÇÃO DO PILOTO | Não Informada | SEM ESPAÇO IDEAL PARA CALIBRAÇÃO. |  | NÃO
1113B | 125J | Auditoria | Não Conforme | 0822 ¦ PRESSURIZAÇÃO DA CABINE | 5 ¦ Menor | PRESSURIZADOR INTERNO DA CABINE, NÃO FUNCIONA. | PRESSURIZADOR CABINE | NÃO
1113B | 125J | Auditoria | Não Conforme | 1003 ¦ CONEXÕES | 10 ¦ Maior | VAZAMENTO PELO TEE DA LINHA DE PULVERIZAÇÃO DA TERCEIRA SEÇÃO. | CONEXÕES | NÃO
1113B | 125J | Auditoria | Não Conforme | 1006 ¦ VEDAÇÃO DA TAMPA DO TANQUE DE PRODUTO | 10 ¦ Maior | ANEL DE VEDAÇÃO DA TAMPA DO TANQUE DE PRODUTO ESTÁ SE SOLTANDO, TAMPA NÃO FECHA CORRETAMENTE E NÃO FAZ VEDAÇÃO CORRETAMENTE, GERANDO VAZAMENTO AO BALANÇAR TANQUE. | TAMPA TANQUE DE PRODUTO | NÃO
1113B | 125J | Auditoria | Não Conforme | 1013 ¦ REGISTRO 5 VIAS | 10 ¦ Maior | VAZAMENTO PELA ESFERA INTERNA DE DIRECIONAMENTO DE FUNÇÕES DO REGISTRO CINCO VIAS. VAZAMENTO PELA ABRAÇADEIRA DE FIXAÇÃO DO ACOPLAMENTO DA UNIÃO DA CONEXÃO DO LADO DIREITO DO REGISTRO CINCO VIAS. VAZAMENTO PELO CORPO DO REGISTRO CINCO VIAS PARTE INFERIOR, LADO ESQUERDO E LADO DIREITO. | REGISTRO CINCO VIAS | NÃO
1113B | 125J | Auditoria | Não Conforme | 1014 ¦ RESGISTRO DE REABASTECIMENTO | 10 ¦ Maior | VAZAMENTO PELO ACOPLAMENTO DO REGISTRO DE REABASTECIMENTO DO TANQUE DE PRODUTO. | REGISTRO DE REABASTECIMENTO | NÃO
1113B | 125J | Auditoria | Não Conforme | 1016 ¦ OUTRAS OBSERVAÇÕES | 10 ¦ Maior | VAZAMENTO PELO TAMPÃO DA FLANGE DE ACOPLAMENTO DO LADO ESQUERDO DO COMANDO SETE VIAS DE PULVERIZAÇÃO, TAMPÃO ESTÁ SEM APERTO. | COMANDO SETE VIAS PULVERIZAÇÃO | NÃO
1113B | 125J | Auditoria | Conforme Com OBS | 1204 ¦ NÍVEL DE COMBUSTÍVEL | Não Informada | COMBUSTÍVEL 24% |  | NÃO
1105B | 120J | Auditoria | Não Conforme | 1806 ¦ PINTURA | 1 ¦ Incidental | PINTURA DANIFICADA NO 5° DEGRAU DA ESCADA PELO LADO INTERNO. MELHORAR ACABAMENTO DE PINTURA NO CHASSI PELO LADO DIREITO EXTERNO PRÓXIMO DA CHAPA DE COMPLEMENTO. | CHASSI | NÃO
1127B | 125J | Pré Auditoria | Não Conforme | 1805 ¦ AMORTECEDORES | 1 ¦ Incidental | FALTANDO LACRE QUÍMICO EM TODAS PORCAS INFERIORES E SUPERIORES DOS AMORTECEDORES DIANTEIROS E TRASEIROS | AMORTECEDORES | NÃO
1127B | 125J | Pré Auditoria | Não Conforme | 1908 ¦ TANQUE DE ÁGUA LIMPA | 1 ¦ Incidental | FALTANDO LACRE QUÍMICO NOS FIXADORES DOS SUPORTES DE FIXAÇÃO DO TANQUE DE ÁGUA LIMPA | TANQUE DE ÁGUA LIMPA | NÃO
1127B | 125J | Pré Auditoria | Não Conforme | 1909 ¦ OUTRAS OBSERVAÇÕES | 0 ¦ Comentário | FALTANDO CONEXÃO ANTI RETORNO DO TANQUE DE ÁGUA LIMPA FALTANDO MANGUEIRA DA LATERAL ESQUERDA DO TANQUE DE ÁGUA LIMPA FALTANDO TORNEIRA NO RESERVATÓRIO LATERAL DO TANQUE DE ÁGUA LIMPA | TANQUE DE ÁGUA LIMPA | NÃO
1127B | 125J | Pré Auditoria | Não Conforme | 2011 ¦ REDUTORES | 1 ¦ Incidental | PINTURA DANIFICADA NO REDUTOR DIANTEIRO DIREITO | REDUTORES | NÃO
1113B | 125J | Auditoria | Não Conforme | 1314 ¦ OUTRAS OBSERVAÇÕES | 1 ¦ Incidental | BARRA INTERMEDIÁRIA DO ALIN DIREITO ESTÁ DESALINHADA PARA FRENTE. | BARRA INTERMEDIÁRIA/ALIN | NÃO
1113B | 125J | Auditoria | Não Conforme | 1408 ¦ CONEXÕES | 1 ¦ Incidental | LINHA DE PULVERIZAÇÃO DA SEXTA SEÇÃO NA BARRA INTERMEDIÁRIA, ESTÁ TORCIDA. | LINHA DE PULVERIZAÇÃO | NÃO
1113B | 125J | Auditoria | Não Conforme | 1618 ¦ OUTRAS OBSERVAÇÕES | 5 ¦ Menor | FALTANDO GRAXEIRA CENTRAL DE LUBRIFICAÇÃO NA DOBRADIÇA DA EMENDA DO ALIN ESQUERDO COM A BARRA GRANDE. | GRAXEIRA/BARRA | NÃO
1113B | 125J | Auditoria | Não Conforme | 2002 ¦ PRESENÇA DAS TAMPAS DOS MOTORES DE RODA | 0 ¦ Comentário | FALTAM TAMPAS DE PROTEÇÃO DOS MOTORES DE RODAS. | TAMPAS MOTORES RODAS | NÃO
1113B | 125J | Auditoria | Não Conforme | 2012 ¦ OUTRAS OBSERVAÇÕES | 5 ¦ Menor | CORDÃO DE SOLDA INCOMPLETO NA LATERAL ESQUERDA DO EIXO DIANTEIRO, ABAIXO DO SUPORTE DO PULMÃO. | EIXO/SOLDA | NÃO
1113B | 125J | Auditoria | Não Conforme | 2107 ¦ ABRIDORES DE LINHA E KIT EXTRA SEPARADOS | 0 ¦ Comentário | FALTAM ABRIDORES DE LINHA. | ACESSÓRIOS | NÃO
1113B | 125J | Auditoria | Não Conforme | 2108 ¦ LIMPEZA | 0 ¦ Comentário | ASPIRAR TAPETE DA CABINE. | CABINE | NÃO
1113B | 125J | Auditoria | Conforme Com OBS | 2112 ¦ REALIZAR A EQUALIZAÇÃO DO EQUIPAMENTO | Não Informada | EIXO FRONTAL 400 MA EIXO TRASEIRO 405 MA |  | NÃO
1114B | 125J | Auditoria | Conforme Com OBS | 2112 ¦ REALIZAR A EQUALIZAÇÃO DO EQUIPAMENTO | Não Informada | EIXO FRONTAL 400 MA EIXO TRASEIRO 405 MA |  | NÃO
1105B | 120J | Auditoria | Não Conforme | 1409 ¦ OUTRAS OBSERVAÇÕES | 5 ¦ Menor | ACABAMENTO RUIM NA BORDA ESQUERDA DO ANTI TRANSBORDAMENTO DO TANQUE DE PRODUÇÃO. | TANQUE DE PRODUTO | NÃO
1105B | 120J | Auditoria | Não Conforme | 0111 ¦ TESTAR PINO TRAVA DO QUADRO E DAS BARRAS | 0 ¦ Comentário | FALTA PINO TRAVA QUADRO. | PINO TRAVA | NÃO
1127B | 125J | Pré Auditoria | Não Conforme | 1305 ¦ ROTEAMENTO DAS MANGUEIRAS HIDRÁULICAS | 1 ¦ Incidental | MANGUEIRAS HIDRÁULICAS DO CILINDRO DE BITOLA DIANTEIRO ESQUERDO PRESAS JUNTO À TENSOR DIANTEIRO ESQUERDO SUPERIOR MANGUEIRA HIDRÁULICA DA BOMBA DE PULVERIZAÇÃO OBSTRUINDO PARAFUSO DA PATA ESQUERDA DO MOTOR MANGUEIRAS HIDRÁULICAS DO MOTOR DE RODA DIANTEIRO LADO ESQUERDO E DIREITO EM CONTATO COM CANTO VIVO. MANGUEIRA HIDRÁULICA EM CONTATO COM O PARAFUSO DE FIXAÇÃO DA CINTA DO TANQUE DE DIESEL. MANGUEIRAS HIDRÁULICAS EM CONTATO COM CANTO VIVO NA PARTE SUPERIOR DO CABEÇAL DA BARRA ESQUERDA. | ROTEAMENTO HIDRÁULICO | NÃO
1127B | 125J | Pré Auditoria | Não Conforme | 1306 ¦ NÍVEL DE ÓLEO DO TANQUE CIRCUITO PESADO (ATÉ 10MM ABAIXO DO MÁXIMO) | 1 ¦ Incidental | COMPLETAR ÓLEO | NÍVEL DE ÓLEO DO TANQUE DE CIRCUITO PESADO | NÃO
1127B | 125J | Pré Auditoria | Não Conforme | 1309 ¦ INTEGRIDADE DAS MANGUEIRAS HIDRÁULICAS | 1 ¦ Incidental | MANGUEIRA HIDRÁULICA EM CONTATO COM CANTO VIVO DA VÁLVULA DE ISOLAMENTO EMBAIXO DA CABINE MANGUEIRA HIDRÁULICA INTERNA DO MOTOR DE RODA DIANTEIRO ESQUERDO EM CONTATO COM REFORÇO INTERNO DA BAIXADA MANGUEIRA HIDRÁULICA DE RETORNO AO TANQUE DE CIRCUITO PESADO EM CONTATO COM PRENSAGEM DE METAL DA MANGUEIRA HIDRÁULICA DO TROCADOR DE CALOR | INTEGRIDADE DAS MANGUEIRAS HIDRÁULICAS | NÃO
1127B | 125J | Pré Auditoria | Não Conforme | 1312 ¦ NÍVEL DE ÓLEO NOS REDUTORES (VERIFICAR LACRE AZUL) | 1 ¦ Incidental | REDUTOR TRASEIRO ESQUERDO COM IDENTIFICAÇÃO INCORRETA DE LACRE QUÍMICO | NÍVEL DE ÓLEO NOS REDUTORES | NÃO
1127B | 125J | Pré Auditoria | Não Conforme | 2103 ¦ PRESENÇA DE GRAXEIRAS EM POSIÇÕES ADEQUADAS E ISENTAS DE TINTA | 5 ¦ Menor | PRESENÇA DE TINTA SOBRE GRAXEIRA DA PONTA DE EIXO ESQUERDA FALTANDO GRAXEIRA NA ARTICULAÇÃO DO DESNUQUE DO ALIN DIREITO. FALTANDO GRAXEIRA NO CILINDRO DE ABERTURA DA PONTEIRA ESQUERDA. | PRESENÇA DE GRAXEIRAS EM POSIÇÕES ADEQUADAS E ISENTAS DE TINTA | NÃO
1127B | 125J | Pré Auditoria | Não Conforme | 2105 ¦ PRESENÇA ADESIVOS | 1 ¦ Incidental | PRESENÇA DE BOLHAS NO ADESIVO PLA DO LADO ESQUERDO DO TANQUE DE PRODUTO | PRESENÇA DE ADESIVOS | NÃO
1127B | 125J | Pré Auditoria | Não Conforme | 0823 ¦ OUTRAS OBSERVAÇÕES | 1 ¦ Incidental | EXCESSO DE MANCHAS DO COMPARTIMENTO PLÁSTICO INTERNO DA CABINE SUPORTE DO RÁDIO. | COMPARTIMENTO PLÁSTICO. | NÃO
1127B | 125J | Pré Auditoria | Não Conforme | 1212 ¦ TAMPAS DO CAPÔ | 1 ¦ Incidental | PINTURA DANIFICADA NA TELA (PRETA)DA TAMPA DO CAPÔ LADO DIREITO | TAMPA DO CAPO . | NÃO
1127B | 125J | Pré Auditoria | Não Conforme | 1406 ¦ FIXAÇÃO DO CONO MISTURADOR | 1 ¦ Incidental | FALTANDO APERTO NO PARAFUSO DE FIXAÇÃO DA BRAÇADEIRA MANGUEIRA DO CONO . | COMO MISTURADOR. | NÃO
1127B | 125J | Pré Auditoria | Não Conforme | 1807 ¦ ALINHAMENTO DOS CORRIMÃOS | 1 ¦ Incidental | EXCESSO DE MANCHAS NA PARTE INFERIOR DO CORRIMÃO DA PASSARELA GRANDE. PINTURA DANIFICADA NA PASSARELA DIREITA DA ESCADA PARTE SUPERIOR | ALINHAMENTO DOS CORRIMÃO. | NÃO
1105B | 120J | Auditoria | Não Conforme | 0707 ¦ ABERTURA DE BITOLA TRASEIRA 2490MM A 2510MM | 5 ¦ Menor | BITOLA TRASEIRA PELO LADO DA FRENTE 2,54 MTS BITOLA TRASEIRA PELO LADO DE TRÁS 2,51 MTS (FOI SUBSTITUÍDO EIXO) | BITOLA | NÃO
1127B | 125J | Pré Auditoria | Não Conforme | 1106 ¦ OUTRAS OBSERVAÇÕES | 1 ¦ Incidental | FALTANDO APERTO NO SUPORTE DE FIXAÇÃO DO FILTRO DO AR CONDICIONADO. | FILTRO DO AR CONDICIONADO | NÃO
1117B | 120J | Terminação | Conforme Com OBS | 0123 ¦ COLOCAR O ADITIVO REVELADOR (BLACKLIGHT) NOS TANQUES HIDRÁULICOS | Não Informada |  |  | NÃO
1117B | 120J | Terminação | Conforme Com OBS | 0401 ¦ VÁLVULAS DE FREIO (7 UNIDADES) | Não Informada |  |  | NÃO
1117B | 120J | Terminação | Conforme Com OBS | 0402 ¦ BLOCO 2+1 | Não Informada |  |  | NÃO
1117B | 120J | Terminação | Conforme Com OBS | 0403 ¦ BLOCO BOMBA DE PULVERIZAÇÃO / BOMBA DE CARGA | Não Informada |  |  | NÃO
1117B | 120J | Terminação | Conforme Com OBS | 0404 ¦ BLOCO ABERTURA DE BITOLA | Não Informada |  |  | NÃO
1117B | 120J | Terminação | Conforme Com OBS | 0405 ¦ BLOCO 7 VIAS | Não Informada |  |  | NÃO
1117B | 120J | Terminação | Conforme Com OBS | 0406 ¦ BLOCO TRANSMISSÃO TRASEIRA | Não Informada |  |  | NÃO
1117B | 120J | Terminação | Conforme Com OBS | 0407 ¦ BLOCO TRANSMISSÃO DIANTEIRA | Não Informada |  |  | NÃO
1117B | 120J | Terminação | Conforme Com OBS | 0408 ¦ BOMBA DE TRANSMISSÃO 1 | Não Informada |  |  | NÃO
1117B | 120J | Terminação | Conforme Com OBS | 0409 ¦ BOMBA DE TRANSMISSÃO 2 | Não Informada |  |  | NÃO
1117B | 120J | Terminação | Conforme Com OBS | 0410 ¦ BOMBA DUPLA 1 | Não Informada |  |  | NÃO
1117B | 120J | Terminação | Conforme Com OBS | 0411 ¦ BOMBA DUPLA 2 | Não Informada |  |  | NÃO
1117B | 120J | Terminação | Conforme Com OBS | 0413 ¦ MOTOR BOMBA DE PULVERIZAÇÃO | Não Informada |  |  | NÃO
1117B | 120J | Terminação | Conforme Com OBS | 0415 ¦ REGISTROS TANQUE CIRCUITO LEVE | Não Informada |  |  | NÃO
1117B | 120J | Terminação | Conforme Com OBS | 0416 ¦ REGISTROS TANQUE CIRCUITO PESADO | Não Informada |  |  | NÃO
1117B | 120J | Terminação | Conforme Com OBS | 0417 ¦ MOTOR DIESEL | Não Informada |  |  | NÃO
1117B | 120J | Terminação | Conforme Com OBS | 0418 ¦ TANQUE CIRCUITO LEVE | Não Informada |  |  | NÃO
1117B | 120J | Terminação | Conforme Com OBS | 0419 ¦ TANQUE CIRCUITO PESADO | Não Informada |  |  | NÃO
1117B | 120J | Terminação | Conforme Com OBS | 0420 ¦ REGISTROS | Não Informada |  |  | NÃO
1117B | 120J | Terminação | Conforme Com OBS | 0423 ¦ ORBITROL | Não Informada |  |  | NÃO
1117B | 120J | Terminação | Conforme Com OBS | 0424 ¦ SISTEMA DO AR CONDICIONADO (MANGUEIRAS, CONEXÕES, COMPRESSOR) | Não Informada |  |  | NÃO
1117B | 120J | Terminação | Conforme Com OBS | 0427 ¦ MOTOR DE RODA DD | Não Informada |  |  | NÃO
1117B | 120J | Terminação | Conforme Com OBS | 0428 ¦ MOTOR DE RODA DE | Não Informada |  |  | NÃO
1117B | 120J | Terminação | Conforme Com OBS | 0429 ¦ MOTOR DE RODA TD | Não Informada |  |  | NÃO
1117B | 120J | Terminação | Conforme Com OBS | 0430 ¦ MOTOR DE RODA TE | Não Informada |  |  | NÃO
1117B | 120J | Terminação | Conforme Com OBS | 0431 ¦ REDUTOR DD | Não Informada |  |  | NÃO
1117B | 120J | Terminação | Conforme Com OBS | 0432 ¦ REDUTOR DE | Não Informada |  |  | NÃO
1117B | 120J | Terminação | Conforme Com OBS | 0433 ¦ REDUTOR TD | Não Informada |  |  | NÃO
1117B | 120J | Terminação | Conforme Com OBS | 0434 ¦ REDUTOR TE | Não Informada |  |  | NÃO
1117B | 120J | Terminação | Conforme Com OBS | 0435 ¦ CILINDROS ALIN | Não Informada |  |  | NÃO
1117B | 120J | Terminação | Conforme Com OBS | 0436 ¦ CILINDROS 45 | Não Informada |  |  | NÃO
1117B | 120J | Terminação | Conforme Com OBS | 0437 ¦ CILINDROS ABRE BARRA | Não Informada |  |  | NÃO
1117B | 120J | Terminação | Conforme Com OBS | 0438 ¦ CILINDRO QUADRO | Não Informada |  |  | NÃO
1117B | 120J | Terminação | Conforme Com OBS | 0439 ¦ CILINDROS BITOLA | Não Informada |  |  | NÃO
1117B | 120J | Terminação | Conforme Com OBS | 0440 ¦ CILINDRO TRAVA QUADRO | Não Informada |  |  | NÃO
1117B | 120J | Terminação | Conforme Com OBS | 0441 ¦ CILINDROS DE DIREÇÃO | Não Informada |  |  | NÃO
1117B | 120J | Terminação | Conforme Com OBS | 0442 ¦ FILTRO CIRCUITO LEVE ESQUERDO | Não Informada |  |  | NÃO
1117B | 120J | Terminação | Conforme Com OBS | 0443 ¦ FILTRO CIRCUITO LEVE DIREITO | Não Informada |  |  | NÃO
1117B | 120J | Terminação | Conforme Com OBS | 0444 ¦ FILTRO CIRCUITO PESADO ESQUERDO | Não Informada |  |  | NÃO
1117B | 120J | Terminação | Conforme Com OBS | 0445 ¦ FILTRO CIRCUITO PESADO DIREITO | Não Informada |  |  | NÃO
1117B | 120J | Terminação | Conforme Com OBS | 0446 ¦ CONEXÕES E TERMINAIS DAS MANGUEIRAS HIDRÁULICAS CIRCUITO LEVE | Não Informada |  |  | NÃO
1117B | 120J | Terminação | Conforme Com OBS | 0447 ¦ CONEXÕES E TERMINAIS DAS MANGUEIRAS HIDRÁULICAS CIRCUITO PESADO | Não Informada |  |  | NÃO
1117B | 120J | Terminação | Conforme Com OBS | 0448 ¦ MANGUEIRAS HIDRÁULICAS CIRCUITO LEVE | Não Informada |  |  | NÃO
1117B | 120J | Terminação | Conforme Com OBS | 0449 ¦ MANGUEIRAS HIDRÁULICAS CIRCUITO PESADO | Não Informada |  |  | NÃO
1117B | 120J | Terminação | Conforme Com OBS | 0450 ¦ OUTRAS OBSERVAÇÕES | Não Informada |  |  | NÃO
1117B | 120J | Terminação | Conforme Com OBS | 1208 ¦ PINTURA | Não Informada |  |  | NÃO
1117B | 120J | Terminação | Conforme Com OBS | 1214 ¦ PINTURA | Não Informada |  |  | NÃO
1117B | 120J | Terminação | Conforme Com OBS | 1806 ¦ PINTURA | Não Informada |  |  | NÃO
1117B | 120J | Terminação | Conforme Com OBS | 1906 ¦ PINTURA | Não Informada |  |  | NÃO
1117B | 120J | Terminação | Conforme Com OBS | 2010 ¦ PINTURA | Não Informada |  |  | NÃO
1117B | 120J | Terminação | Conforme Com OBS | 2106 ¦ PINTURA | Não Informada |  |  | NÃO
1127B | 125J | Pré Auditoria | Não Conforme | 1701 ¦ CORDÃO DE SOLDA SEM FALHAS | 1 ¦ Incidental | FURO NO CORDÃO DE SOLDA NO SUPORTE DE FIXAÇÃO DO DESCANSO DE BARRA PARTE INFERIOR LADO ESQUERDO. FURO NO CORDÃO DE SOLDA NO REFORÇO DO SUPORTE DE FIXAÇÃO DO TENSOR DIANTEIRO DIREITO INFERIOR. FURO NO CORDÃO DE SOLDA NA UNIÃO DOS TUBOS COM REFORÇO LATERAL DIREITO DO CHASSI PARTE SUPERIOR. FURO NO CORDÃO DE SOLDA NA UNIÃO DO SUPORTE DO TENSOR PARTE FIXA DO CHASSI LADO DIREITO E ESQUERDO. FURO NO CORDÃO DE SOLDA NO SUPORTE DE FIXAÇÃO DO QUADRO FIXO PARTE INFERIOR LADO DIREITO. FURO NO CORDÃO DE SOLDA NO SUPORTE DE FIXAÇÃO DO QUADRO FIXO PARTE DE TRÁS INFERIOR ESQUERDO. | CORDÃO DE SOLDA SEM FALHAS. | NÃO
1127B | 125J | Pré Auditoria | Não Conforme | 1702 ¦ CORDÃO DE SOLDA COM PENETRAÇÃO | 1 ¦ Incidental | CORDÃO DE SOLDA SEM PENETRAÇÃO NO SUPORTE DO CRUZEIRO DO MOTOR LADO DIREITO E EXCESSODE RESPINGOS. . CORDÃO DE SOLDA SEM PENETRAÇÃO NO SUPORTE DE FIXAÇÃO DO ABRIDOR DE LINHA TRASEIRA DIREITO E ESQUERDO. | CORDÃO DE SOLDA COM PENETRAÇÃO. | NÃO
1127B | 125J | Pré Auditoria | Não Conforme | 1703 ¦ SEM RESPINGOS DE SOLDA | 1 ¦ Incidental | PRESENÇA DE RESPINGOS NO SUPORTE DE FIXAÇÃO DO QUADRO FIXO LADO ESQUERDO INFERIOR. | SEM RESPINGO DE SOLDA. | NÃO
1127B | 125J | Pré Auditoria | Não Conforme | 1806 ¦ PINTURA | 1 ¦ Incidental | REFORÇAR PINTURA NO SUPORTE DE FIXAÇÃO DO DESCANSO DE BARRA LADO DIREITO INFERIOR. REFORÇAR PINTURA NO SUPORTE FIXO PARTE INFERIOR DO TANQUE HIDRÁULICO CIRCUITO LEVE. | PINTURA. | NÃO
1127B | 125J | Pré Auditoria | Não Conforme | 2008 ¦ ESLINGAS | 1 ¦ Incidental | FALTANDO PRESENÇA DE LACRE QUÍMICO NO PARAFUSO DE FIXAÇÃO SUPERIOR DA ESLINGA DIANTEIRA E TRASEIRO LADO DIREITO E ESQUERDO. | ESLINGA. | NÃO
1127B | 125J | Pré Auditoria | Não Conforme | 2010 ¦ PINTURA | 1 ¦ Incidental | PINTURA ESCORRIDA NO EIXO TRASEIRO DIREITO PARTE INTERNA DA CHAPA . | PINTURA. | NÃO
1127B | 125J | Pré Auditoria | Não Conforme | 2012 ¦ OUTRAS OBSERVAÇÕES | 1 ¦ Incidental | EXCESSO DE LIMALHA NOS SUPORTE DE FIXAÇÃO DOS AMORTECEDORES TRASEIROS INFERIORES. | LIMALHA NOS AMORTECEDORES. | NÃO
1105B | 120J | Auditoria | Não Conforme | 2107 ¦ ABRIDORES DE LINHA E KIT EXTRA SEPARADOS | 0 ¦ Comentário | FALTAM ABRIDORES DE LINHA. | ACESSÓRIOS | NÃO
1105B | 120J | Auditoria | Não Conforme | 2108 ¦ LIMPEZA | 0 ¦ Comentário | ASPIRAR TAPETE DA CABINE. | CABINE | NÃO
1105B | 120J | Auditoria | Conforme Com OBS | 2112 ¦ REALIZAR A EQUALIZAÇÃO DO EQUIPAMENTO | Não Informada | MARCHA FRENTE MÍNIMA 38 MIN. MARCHA TRASEIRO MÍNIMA 30 MIN. |  | NÃO
1127B | 125J | Pré Auditoria | Não Conforme | 1704 ¦ OUTRAS OBSERVAÇÕES | 5 ¦ Menor | FALTANDO CORDÃO DE SOLDA NA UNIÃO DO REFORÇO PARTE INTERNA DA BARRA INTERMEDIÁRIA ESQUERDA. | CORDÃO DE SOLDA. | NÃO
1127B | 125J | Pré Auditoria | Não Conforme | 2007 ¦ ALTURA DOS PULMÕES DE 230MM A 250MM | 1 ¦ Incidental | PULMÕES DIANTEIRO ESQUERDO FORA DA TOLERÂNCIA. | ALTURA DOS PULMÕES. | NÃO
1127B | 125J | Pré Auditoria | Não Conforme | 0705 ¦ CILINDRO DE SUBIDA (12 A 17 SEGUNDOS) E DESCIDA (12 A 17 SEGUNDOS) DO QUADRO COM FUNCIONAMENTO ADEQUADO 12 A 17 SEGUNDOS | 1 ¦ Incidental | CILINDRO HIDRÁULICO DO QUADRO TRIPIDANDO AO DESCER. | CILINDRO DE SUBIDA E DESCIDA DO QUADRO. | NÃO
1114B | 125J | Auditoria | Não Conforme | 0111 ¦ TESTAR PINO TRAVA DO QUADRO E DAS BARRAS | 0 ¦ Comentário | FALTA PINO TRAVA QUADRO. | PINO TRAVA QUADRO | NÃO
1114B | 125J | Auditoria | Conforme Com OBS | 0504 ¦ CALIBRAÇÃO DO PILOTO | Não Informada | SEM ESPAÇO IDEAL PARA CALIBRAÇÃO. |  | NÃO
1114B | 125J | Auditoria | Conforme Com OBS | 1204 ¦ NÍVEL DE COMBUSTÍVEL | Não Informada | 20% DE COMBUSTÍVEL. |  | NÃO
1114B | 125J | Auditoria | Não Conforme | 1210 ¦ FECHADURA DO CAPÔ | 1 ¦ Incidental | PORCA FROUXA, DA FIXAÇÃO DA ORELHA INTERNA DA FECHADURA DA TAMPA ESQUERDA DO CAPÔ DO MOTOR . | CAPÔ MOTOR | NÃO
1114B | 125J | Auditoria | Não Conforme | 2107 ¦ ABRIDORES DE LINHA E KIT EXTRA SEPARADOS | 0 ¦ Comentário | FALTAM ABRIDORES DE LINHA. | ACESSÓRIOS | NÃO
1114B | 125J | Auditoria | Não Conforme | 2108 ¦ LIMPEZA | 0 ¦ Comentário | ASPIRAR TAPETE DA CABINE. | CABINE | NÃO
1114B | 125J | Auditoria | Não Conforme | 1409 ¦ OUTRAS OBSERVAÇÕES | 1 ¦ Incidental | PARTE SUPERIOR DA RÉGUA EM CONTATO COM TANQUE DE PRODUTO. | TANQUE DE PRODUTO | NÃO
1127B | 125J | Pré Auditoria | Não Conforme | 0718 ¦ ABERTURA E FECHAMENTO ALIN DIR SEM INTERFERÊNCIAS E CHICOTEAMENTO | 1 ¦ Incidental | ABERTURA E FECHAMENTO DE ALIN PERMITINDO O CHICOTEAMENTO BARRA DIREITA. | ABERTURA E FECHAMENTO DE ALIN SEM INTERFERÊNCIA E CHICOTEAMENTO. | NÃO
1127B | 125J | Pré Auditoria | Não Conforme | 1403 ¦ ESPAÇAMENTO LINHA DE PULVERIZAÇÃO 490MM A 510MM | 1 ¦ Incidental | FALTANDO APERTO EM TODAS AS SEÇÕES DA LINHA DE PULVERIZAÇÃO. | LINHA DE PULVERIZAÇÃO. | NÃO
1127B | 125J | Pré Auditoria | Não Conforme | 1505 ¦ PARTE INTERNA DO QUADRO DESLIZANTE | 1 ¦ Incidental | ACABAMENTO DE SOLDA NÃO CONFORME NO REFORÇO DO QUADRO DESLIZANTE PARTE INTERNA DIREITA. | QUADRO DESLIZANTE. | NÃO
1127B | 125J | Pré Auditoria | Não Conforme | 1604 ¦ SOLDAS DAS TRELIÇAS DAS BARRAS | 1 ¦ Incidental | FURO NO CORDÃO DE SOLDA NA TRELIÇAS NA UNIÃO DO TUBO REDONDO MENOR PRÓXIMO AO CHAPA DO REFORÇO DA ARTICULAÇÃO DA BARRA INTERMEDIÁRIA. | SOLDA NAS TRELIÇAS. | NÃO
1127B | 125J | Pré Auditoria | Não Conforme | 1618 ¦ OUTRAS OBSERVAÇÕES | 1 ¦ Incidental | BATENTE ARTICULADO NÃO ENCAIXA ADEQUADAMENTE NO BATENTE DE BORRACHA LADO DIREITO . | BATENTE DA PONTEIRA. | NÃO
1127B | 125J | Pré Auditoria | Não Conforme | 2113 ¦ OUTRAS OBSERVAÇÕES | 5 ¦ Menor | PINO DE FIXAÇÃO DA ARTICULAÇÃO ENTRE BARRA INTERMEDIÁRIA E ALIN BUCHAS E PINO DESALINHADO E TRINCA NA SOLDA . | PINO ALIN E BARRA INTERMEDIÁRIA. | NÃO
1114B | 125J | Auditoria | Não Conforme | 0112 ¦ OUTRAS OBSERVAÇÕES | 1 ¦ Incidental | FAROL DIREITO INTERNO DO TANQUE DE ÁGUA LIMPA ESTÁ DESALINHADO PARA CIMA, ILUMINAÇÃO ESTÁ NÃO CONFORME. | FAROL | NÃO
1114B | 125J | Auditoria | Não Conforme | 0704 ¦ CILINDRO DE ABERTURA (12 A 17 SEGUNDOS) E FECHAMENTO (12 A 17 SEGUNDOS) DO ALIN COM FUNCIONAMENTO ADEQUADO | 1 ¦ Incidental | ALIN DIREITO ESTÁ LENTO PARA ABRIR E PARA FECHAR. | ALIN DIREITO | NÃO
1114B | 125J | Auditoria | Não Conforme | 0716 ¦ OUTRAS OBSERVAÇÕES | 0 ¦ Comentário | AO ABRIR E FECHAR BITOLAS, BITOLA DIANTEIRA DIREITA FICOU TRANCADA, AO MOVIMENTAR VÁRIAS VEZES SE SOLTOU, ARRANHANDO O MATERIAL DO EIXO EXTENSÍVEL. | ABERTURA DE BITOLA | NÃO
1114B | 125J | Auditoria | Não Conforme | 1003 ¦ CONEXÕES | 10 ¦ Maior | VAZAMENTO PELA UNIÃO DA CONEXÃO RETA ROSCADA DA MANGUEIRA DO AGITADOR TRASEIRO, COM O TEE DOS AGITADORES. | CONEXÃO TEE AGITADORES | NÃO
1114B | 125J | Auditoria | Não Conforme | 1013 ¦ REGISTRO 5 VIAS | 10 ¦ Maior | VAZAMENTO PELO CORPO DO REGISTRO CINCO VIAS, PARTE INFERIOR DIREITA. | REGISTRO CINCO VIAS. | NÃO
1114B | 125J | Auditoria | Não Conforme | 1016 ¦ OUTRAS OBSERVAÇÕES | 10 ¦ Maior | VAZAMENTO PELO TAMPÃO DA FLANGE DE ACOPLAMENTO DO LADO ESQUERDO DO COMANDO SETE VIAS DE PULVERIZAÇÃO, TAMPÃO ESTÁ SOLTO. | COMANDO SETE VIAS. | NÃO
1114B | 125J | Auditoria | Não Conforme | 1314 ¦ OUTRAS OBSERVAÇÕES | 0 ¦ Comentário | FALTANDO LACRE NAS CONEXÕES DAS MANGUEIRAS HIDRÁULICAS DOS CILINDROS DE ABERTURA DE BITOLAS TRASEIRAS E DIANTEIRAS. | CILINDRO DE BITOLA/LACRE | NÃO
1114B | 125J | Auditoria | Não Conforme | 1806 ¦ PINTURA | 0 ¦ Comentário | OXIDAÇÃO NA ROSCA DO CILINDRO DA ESCADA. FALTANDO LACRE NA PORCA DE FIXAÇÃO DO CILINDRO DA ESCADA. | CILINDRO ESCADA | NÃO
1114B | 125J | Auditoria | Não Conforme | 2002 ¦ PRESENÇA DAS TAMPAS DOS MOTORES DE RODA | 0 ¦ Comentário | FALTAM TAMPAS DE PROTEÇÃO DOS MOTORES DE RODAS. | TAMPAS MOTORES RODAS | NÃO
1114B | 125J | Auditoria | Não Conforme | 2011 ¦ REDUTORES | 0 ¦ Comentário | FALTANDO LACRE NOS TAMPÕES DE ABASTECIMENTO DE ÓLEO NO REDUTOR DIANTEIRO DIREITO. | REDUTORES | NÃO
1114B | 125J | Auditoria | Não Conforme | 2105 ¦ PRESENÇA ADESIVOS | 1 ¦ Incidental | ADESIVO DO TANQUE DE COMBUSTÍVEL ESTÁ DESCOLANDO. | ADESIVOS | NÃO
1128B | 125J | Terminação | Conforme Com OBS | 0123 ¦ COLOCAR O ADITIVO REVELADOR (BLACKLIGHT) NOS TANQUES HIDRÁULICOS | Não Informada |  |  | NÃO
1128B | 125J | Terminação | Conforme Com OBS | 0401 ¦ VÁLVULAS DE FREIO (7 UNIDADES) | Não Informada |  |  | NÃO
1128B | 125J | Terminação | Conforme Com OBS | 0402 ¦ BLOCO 2+1 | Não Informada |  |  | NÃO
1128B | 125J | Terminação | Conforme Com OBS | 0403 ¦ BLOCO BOMBA DE PULVERIZAÇÃO / BOMBA DE CARGA | Não Informada |  |  | NÃO
1128B | 125J | Terminação | Conforme Com OBS | 0404 ¦ BLOCO ABERTURA DE BITOLA | Não Informada |  |  | NÃO
1128B | 125J | Terminação | Conforme Com OBS | 0405 ¦ BLOCO 7 VIAS | Não Informada |  |  | NÃO
1128B | 125J | Terminação | Conforme Com OBS | 0406 ¦ BLOCO TRANSMISSÃO TRASEIRA | Não Informada |  |  | NÃO
1128B | 125J | Terminação | Conforme Com OBS | 0407 ¦ BLOCO TRANSMISSÃO DIANTEIRA | Não Informada |  |  | NÃO
1128B | 125J | Terminação | Conforme Com OBS | 0408 ¦ BOMBA DE TRANSMISSÃO 1 | Não Informada |  |  | NÃO
1128B | 125J | Terminação | Conforme Com OBS | 0409 ¦ BOMBA DE TRANSMISSÃO 2 | Não Informada |  |  | NÃO
1128B | 125J | Terminação | Conforme Com OBS | 0410 ¦ BOMBA DUPLA 1 | Não Informada |  |  | NÃO
1128B | 125J | Terminação | Conforme Com OBS | 0411 ¦ BOMBA DUPLA 2 | Não Informada |  |  | NÃO
1128B | 125J | Terminação | Conforme Com OBS | 0413 ¦ MOTOR BOMBA DE PULVERIZAÇÃO | Não Informada |  |  | NÃO
1128B | 125J | Terminação | Conforme Com OBS | 0415 ¦ REGISTROS TANQUE CIRCUITO LEVE | Não Informada |  |  | NÃO
1128B | 125J | Terminação | Conforme Com OBS | 0416 ¦ REGISTROS TANQUE CIRCUITO PESADO | Não Informada |  |  | NÃO
1128B | 125J | Terminação | Conforme Com OBS | 0417 ¦ MOTOR DIESEL | Não Informada |  |  | NÃO
1128B | 125J | Terminação | Conforme Com OBS | 0418 ¦ TANQUE CIRCUITO LEVE | Não Informada |  |  | NÃO
1128B | 125J | Terminação | Conforme Com OBS | 0419 ¦ TANQUE CIRCUITO PESADO | Não Informada |  |  | NÃO
1128B | 125J | Terminação | Conforme Com OBS | 0420 ¦ REGISTROS | Não Informada |  |  | NÃO
1128B | 125J | Terminação | Conforme Com OBS | 0423 ¦ ORBITROL | Não Informada |  |  | NÃO
1128B | 125J | Terminação | Conforme Com OBS | 0424 ¦ SISTEMA DO AR CONDICIONADO (MANGUEIRAS, CONEXÕES, COMPRESSOR) | Não Informada |  |  | NÃO
1128B | 125J | Terminação | Conforme Com OBS | 0427 ¦ MOTOR DE RODA DD | Não Informada |  |  | NÃO
1128B | 125J | Terminação | Conforme Com OBS | 0428 ¦ MOTOR DE RODA DE | Não Informada |  |  | NÃO
1128B | 125J | Terminação | Conforme Com OBS | 0429 ¦ MOTOR DE RODA TD | Não Informada |  |  | NÃO
1128B | 125J | Terminação | Conforme Com OBS | 0430 ¦ MOTOR DE RODA TE | Não Informada |  |  | NÃO
1128B | 125J | Terminação | Conforme Com OBS | 0431 ¦ REDUTOR DD | Não Informada |  |  | NÃO
1128B | 125J | Terminação | Conforme Com OBS | 0432 ¦ REDUTOR DE | Não Informada |  |  | NÃO
1128B | 125J | Terminação | Conforme Com OBS | 0433 ¦ REDUTOR TD | Não Informada |  |  | NÃO
1128B | 125J | Terminação | Conforme Com OBS | 0434 ¦ REDUTOR TE | Não Informada |  |  | NÃO
1128B | 125J | Terminação | Conforme Com OBS | 0435 ¦ CILINDROS ALIN | Não Informada |  |  | NÃO
1128B | 125J | Terminação | Conforme Com OBS | 0436 ¦ CILINDROS 45 | Não Informada |  |  | NÃO
1128B | 125J | Terminação | Conforme Com OBS | 0437 ¦ CILINDROS ABRE BARRA | Não Informada |  |  | NÃO
1128B | 125J | Terminação | Conforme Com OBS | 0438 ¦ CILINDRO QUADRO | Não Informada |  |  | NÃO
1128B | 125J | Terminação | Conforme Com OBS | 0439 ¦ CILINDROS BITOLA | Não Informada |  |  | NÃO
1128B | 125J | Terminação | Conforme Com OBS | 0440 ¦ CILINDRO TRAVA QUADRO | Não Informada |  |  | NÃO
1128B | 125J | Terminação | Conforme Com OBS | 0441 ¦ CILINDROS DE DIREÇÃO | Não Informada |  |  | NÃO
1128B | 125J | Terminação | Conforme Com OBS | 0442 ¦ FILTRO CIRCUITO LEVE ESQUERDO | Não Informada |  |  | NÃO
1128B | 125J | Terminação | Conforme Com OBS | 0443 ¦ FILTRO CIRCUITO LEVE DIREITO | Não Informada |  |  | NÃO
1128B | 125J | Terminação | Conforme Com OBS | 0444 ¦ FILTRO CIRCUITO PESADO ESQUERDO | Não Informada |  |  | NÃO
1128B | 125J | Terminação | Conforme Com OBS | 0445 ¦ FILTRO CIRCUITO PESADO DIREITO | Não Informada |  |  | NÃO
1128B | 125J | Terminação | Conforme Com OBS | 0446 ¦ CONEXÕES E TERMINAIS DAS MANGUEIRAS HIDRÁULICAS CIRCUITO LEVE | Não Informada |  |  | NÃO
1128B | 125J | Terminação | Conforme Com OBS | 0447 ¦ CONEXÕES E TERMINAIS DAS MANGUEIRAS HIDRÁULICAS CIRCUITO PESADO | Não Informada |  |  | NÃO
1128B | 125J | Terminação | Conforme Com OBS | 0448 ¦ MANGUEIRAS HIDRÁULICAS CIRCUITO LEVE | Não Informada |  |  | NÃO
1128B | 125J | Terminação | Conforme Com OBS | 0449 ¦ MANGUEIRAS HIDRÁULICAS CIRCUITO PESADO | Não Informada |  |  | NÃO
1128B | 125J | Terminação | Conforme Com OBS | 0450 ¦ OUTRAS OBSERVAÇÕES | Não Informada |  |  | NÃO
1128B | 125J | Terminação | Conforme Com OBS | 1208 ¦ PINTURA | Não Informada |  |  | NÃO
1128B | 125J | Terminação | Conforme Com OBS | 1214 ¦ PINTURA | Não Informada |  |  | NÃO
1128B | 125J | Terminação | Conforme Com OBS | 1613 ¦ APLICAR ADESIVOS | Não Informada |  |  | NÃO
1128B | 125J | Terminação | Conforme Com OBS | 1806 ¦ PINTURA | Não Informada |  |  | NÃO
1128B | 125J | Terminação | Conforme Com OBS | 1906 ¦ PINTURA | Não Informada |  |  | NÃO
1128B | 125J | Terminação | Conforme Com OBS | 2010 ¦ PINTURA | Não Informada |  |  | NÃO
1128B | 125J | Terminação | Conforme Com OBS | 2106 ¦ PINTURA | Não Informada |  |  | NÃO
1117B | 120J | Pré Auditoria | Conforme Com OBS | 0109 ¦ VERSÃO DO PILOTO ATC300 (03.24A) | Não Informada | 3.24F |  | NÃO
1117B | 120J | Pré Auditoria | Não Conforme | 0111 ¦ TESTAR PINO TRAVA DO QUADRO E DAS BARRAS | 1 ¦ Incidental | FALTANDO PINO TRAVA QUADRO. | PINOS TRAVA QUADRO E BARRAS | NÃO
1117B | 120J | Pré Auditoria | Não Conforme | 0418 ¦ TANQUE CIRCUITO LEVE | 1 ¦ Incidental | NÍVEL DO OLEO HIDRÁULICO ABAIXO . FALTANDO TAMPÃO DE VEDAÇÃO NO REGISTRO DO TANQUE HIDRÁULICO CIRCUITO LEVE. | TANQUE HIDRÁULICO CIRCUITO LEVE | NÃO
1117B | 120J | Pré Auditoria | Não Conforme | 0419 ¦ TANQUE CIRCUITO PESADO | 1 ¦ Incidental | NÍVEL DO TANQUE HIDRÁULICO CIRCUITO PESADO ABAIXO DO NÍVEL. FALTANDO TAMPÃO DE VEDAÇÃO NO REGISTRO DO TANQUE HIDRÁULICO CIRCUITO PESADO. | TANQUE HIDRÁULICO CIRCUITO PESADO. | NÃO
1117B | 120J | Pré Auditoria | Não Conforme | 0610 ¦ OUTRAS OBSERVAÇÕES | 1 ¦ Incidental | MOTOR FAZENDO BARULHO DE CONTATO AO DAR A PARTIDA. | MOTOR . | NÃO
1117B | 120J | Pré Auditoria | Não Conforme | 1101 ¦ VERIFICAR CONECTORES E CHICOTES (ROTEAMENTO) EM GERAL | 1 ¦ Incidental | MELHORAR ROTEAMENTO ELÉTRICOS NA PARTE DE TRÁS DO CHASSI PARTE INTERNA LADO ESQUERDO | ROTEAMENTO ELÉTRICOS. | NÃO
1117B | 120J | Pré Auditoria | Não Conforme | 1106 ¦ OUTRAS OBSERVAÇÕES | 1 ¦ Incidental | FALTANDO APERTO NO SUPORTE DE FIXAÇÃO DO FILTRO DO AR CONDICIONADO. | FILTRO DO AR CONDICIONADO. | NÃO
1117B | 120J | Pré Auditoria | Conforme Com OBS | 1213 ¦ CHAPAS DE PROTEÇÃO DO MOTOR | Não Informada | MONTAR. |  | NÃO
1117B | 120J | Pré Auditoria | Conforme Com OBS | 1214 ¦ PINTURA | 0 ¦ Comentário | PINTURA ESCORRIDA NA PARTE INFERIOR DO CÁRTER. |  | NÃO
1117B | 120J | Pré Auditoria | Não Conforme | 1215 ¦ OUTRAS OBSERVAÇÕES | 1 ¦ Incidental | PINTURA DANIFICADA NO SUPORTE DA MÁSCARA DA CARENAGEM ESQUERDA DO FAROL. | PINTURA | NÃO
1117B | 120J | Pré Auditoria | Não Conforme | 1305 ¦ ROTEAMENTO DAS MANGUEIRAS HIDRÁULICAS | 1 ¦ Incidental | MELHORAR ROTEAMENTO DAS MANGUEIRAS HIDRÁULICAS ACIMA DOS FILTRO HIDRÁULICO. MANGUEIRA HIDRÁULICA PRESA JUNTO A CONEXÃO METÁLICA DO ELETROVENTILADOR. MANGUEIRA HIDRÁULICA MUITO CURVADA NO CILINDRO ESQUERDO DO ABRE BARRA . | ROTEAMENTO DAS MANGUEIRAS HIDRÁULICAS. | NÃO
1117B | 120J | Pré Auditoria | Não Conforme | 1309 ¦ INTEGRIDADE DAS MANGUEIRAS HIDRÁULICAS | 1 ¦ Incidental | MANGUEIRA HIDRÁULICA EM CONTATO COM CANTO VIVO DO PARAFUSO DA CINTA DO TANQUE DE COMBUSTÍVEL. | INTEGRIDADE DAS MANGUEIRAS HIDRÁULICAS. | NÃO
1117B | 120J | Pré Auditoria | Não Conforme | 1404 ¦ FIXAÇÃO DO TANQUE DE PRODUTO (FIXADORES, CINTA E PROTEÇÕES) | 1 ¦ Incidental | FALTANDO PARAFUSO NO SUPORTE DE FIXAÇÃO DA TAMPA DO TANQUE DE PRODUTO. | TANQUE DE PRODUTO | NÃO
1117B | 120J | Pré Auditoria | Não Conforme | 1409 ¦ OUTRAS OBSERVAÇÕES | 1 ¦ Incidental | MARCAS NA PARTE INFERIOR DO TANQUE DE ÁGUA LIMPA NO ROTO MOLDADO. FALTANDO APERTO NO PARAFUSO DE FIXAÇÃO DA MÁSCARA DO LADO DIREITO INFERIOR. | TANQUE DE ÁGUA LIMPA. | NÃO
1117B | 120J | Pré Auditoria | Não Conforme | 1805 ¦ AMORTECEDORES | 1 ¦ Incidental | PRESENÇA DE LIMALHA DE AÇO NO SUPORTE DE FIXAÇÃO INFERIOR DO AMORTECEDOR TRASEIRO ESQUERDO. | AMORTECEDOR | NÃO
1117B | 120J | Pré Auditoria | Não Conforme | 1806 ¦ PINTURA | 1 ¦ Incidental | MELHORAR ACABAMENTO DE PINTURA NO TUBO INFERIOR DO CHASSI PARTE DE TRÁS. MELHORAR ACABAMENTO DE PINTURA NO SUPORTE DE FIXAÇÃO DA SINALEIRA TRASEIRA DIREITA PARTE DE DENTRO. MELHORAR ACABAMENTO DE PINTURA NO SUPORTE DE FIXAÇÃO DO TENSOR DIANTEIRO DIREITO INFERIOR PARTE FIXA DO CHASSI. MELHORAR ACABAMENTO DE PINTURA SOBRE TUBO LATERAL NO SUPORTE DE FIXAÇÃO DO CONO MISTURADOR. MELHORAR ACABAMENTO DE PINTURA NO REFORÇO DO TUBO LATERAL DO CHASSI TRASEIRO SUPERIOR LADO DIREITO ESQUERDO | PINTURA | NÃO
1117B | 120J | Pré Auditoria | Não Conforme | 1807 ¦ ALINHAMENTO DOS CORRIMÃOS | 1 ¦ Incidental | EXCESSO DE MANCHAS NA PARTE SUPERIOR E INFERIOR DO CORRIMÃO DA PASSARELA GRANDE. |  | NÃO
1117B | 120J | Pré Auditoria | Não Conforme | 1809 ¦ PASSARELA | 1 ¦ Incidental | PRESENÇA DE ADESIVO NUMÉRICO NA PASSARELA GRANDE. | PASSARELA | NÃO
1117B | 120J | Pré Auditoria | Conforme Com OBS | 1908 ¦ TANQUE DE ÁGUA LIMPA | Não Informada | FALTANDO A CONEXÃO DA MANGUEIRA DE ABASTECIMENTO DO TANQUE DE ÁGUA LIMPA. FALTANDO PRESENÇA DA MANGUEIRA TRANSPARENTE DO TANQUE DE ÁGUA LIMPA. |  | NÃO
1117B | 120J | Pré Auditoria | Não Conforme | 2004 ¦ ALINHAMENTO DOS PARALAMAS | 1 ¦ Incidental | PRESENÇA DE ARRANHÕES NOS PARALAMAS DIANTEIROS E TRASEIROS . | ALINHAMENTO DOS PARALAMAS. | NÃO
1117B | 120J | Pré Auditoria | Não Conforme | 2010 ¦ PINTURA | 1 ¦ Incidental | MELHORAR ACABAMENTO DE PINTURA NO TUBO CENTRAL DO EIXO DIANTEIRO PARTE DA FRENTE E PARTE DE TRÁS. MELHORAR ACABAMENTO NO REFORÇO DO EIXO TRASEIRO PELO LADO DE TRÁS DIREITO E ESQUERDO. MELHORAR ACABAMENTO NO MATERIAL DA BASE DO PULMÃO DIANTEIRO DIREITO ESQUERDO PARTE DE TRÁS. | PINTURA | NÃO
1117B | 120J | Pré Auditoria | Não Conforme | 2101 ¦ INTEGRIDADE DOS PNEUS E PRESENÇA DAS TAMPAS DE VENTÍS | 1 ¦ Incidental | PRESENÇA DAS TAMPAS DO VENTIL NÃO CONFORME. | PRESENÇA DAS TAMPAS DO VENTIL | NÃO
1117B | 120J | Pré Auditoria | Não Conforme | 1701 ¦ CORDÃO DE SOLDA SEM FALHAS | 1 ¦ Incidental | PRESENÇA DE POROSIDADE NO CORDÃO DE SOLDA NO SUPORTE DE FIXAÇÃO DO TANQUE HIDRÁULICO CIRCUITO LEVE PARTE INFERIOR. FURO NO CORDÃO DE SOLDA NA UNIÃO DO SUPORTE DE BATERIA COM O SUPORTE DO TENSOR TRASEIRO DIREITO INFERIOR. FURO NO CORDÃO DE SOLDA NO SUPORTE DA CHAVE GERAL. FURO NA SOLDA NA UNIÃO DO TUBO SUPERIOR COM O TUBO DA TORRE LADO DIREITO PARTE SUPERIOR. FURO NO CORDÃO DE SOLDA NO SUPORTE DE FIXAÇÃO DO TENSOR TRASEIRO ESQUERDO SUPERIOR. FURO NO CORDÃO DE SOLDA NA UNIÃO DA CHAPA INFERIOR DO CRUZEIRO DA BOMBA LADO ESQUERDO INFERIOR. | CORDÃO DE SOLDA SEM FALHAS. | NÃO
1117B | 120J | Pré Auditoria | Não Conforme | 1702 ¦ CORDÃO DE SOLDA COM PENETRAÇÃO | 1 ¦ Incidental | CORDÃO DE SOLDA SEM PENETRAÇÃO NO FECHAMENTO DA UNIÃO DO SUPORTE DESCANSO DE BARRA DIREITO E ESQUERDO. FURO NO CORDÃO DE SOLDA NO SUPORTE DA BASE DO PULMÃO DIANTEIRO DIREITO SUPERIOR. CORDÃO DE SOLDA SEM PENETRAÇÃO NO FECHAMENTO DO SUPORTE DE FIXAÇÃO DO QUADRO FIXO INFERIOR PARTE DE TRÁS LADO DIREITO. FURO NA SOLDA NA UNIÃO DA BOCHA DE ARTICULAÇÃO ENTRE A PONTEIRA E BARRA GRANDE DIREITA PARTE INTERNA. FALTANDO CORDÃO DE SOLDA NA CHAPA DO REFORÇO DO DESNUQUE DA BARRA INTERMEDIÁRIA E ALIN DIREITO E ESQUERDO SUPERIOR. FALTANDO CORDÃO DE SOLDA NA ARGOLA DE PROTEÇÃO DO CILINDRO DE ABERTURA DA PONTEIRA DIREITA INFERIOR. FURO NA SOLDA DO SUPORTE DE FIXAÇÃO DA MOLA LADO DIREITO INFERIOR. | CORDÃO DE SOLDA SEM PENETRAÇÃO. | NÃO
1117B | 120J | Pré Auditoria | Não Conforme | 1703 ¦ SEM RESPINGOS DE SOLDA | 1 ¦ Incidental | PRESENÇA DE RESPINGOS DE SOLDA NO SUPORTE DO TRAVA QUADRO. PRESENÇA DE RESPINGOS NO SUPORTE DE FIXAÇÃO DO QUADRO FIXO LADO ESQUERDO INFERIOR. PRESENÇA DE RESPINGOS NO TUBO LATERAL DO CHASSI LADO ESQUERDO ACIMA SUPORTE DE FIXAÇÃO DO TENSOR. PRESENÇA DE RESPINGOS NA CHAPA LATERAL DO EIXO DIANTEIRO ESQUERDO PARTE INTERNA. PRESENÇA DE RESPINGOS NO SUPORTE DO TENSOR DIANTEIRO PARTE FIXA DO CHASSI LADO DIREITO. PRESENÇA DE RESPINGOS NO REFORÇO DO EIXO TRASEIRO ESQUERDO E DIREITO PELO LADO DE DENTRO. PRESENÇA DE RESPINGOS NK SUPORTE DA BASE DO PULMÃO TRASEIRO DIREITO INTERNO. PRESENÇA DE RESPINGOS DE SOLDA NO REFORÇO DO CABEÇAL PARTE SUPERIOR LADO DE DENTRO DA BARRA ESQUERDA. SOLDA SEM PENETRAÇÃO NO PREENCHIMENTO DA BOCHA DO PASSA PINO DO CILINDRO PARTE FIXA LADO DE DENTRO BARRA DIREITA. | PRESENÇA DE RESPINGOS DE SOLDA | NÃO
1120B | 120J | Terminação | Conforme Com OBS | 0123 ¦ COLOCAR O ADITIVO REVELADOR (BLACKLIGHT) NOS TANQUES HIDRÁULICOS | Não Informada |  |  | NÃO
1120B | 120J | Terminação | Conforme Com OBS | 0401 ¦ VÁLVULAS DE FREIO (7 UNIDADES) | Não Informada |  |  | NÃO
1120B | 120J | Terminação | Conforme Com OBS | 0402 ¦ BLOCO 2+1 | Não Informada |  |  | NÃO
1120B | 120J | Terminação | Conforme Com OBS | 0403 ¦ BLOCO BOMBA DE PULVERIZAÇÃO / BOMBA DE CARGA | Não Informada |  |  | NÃO
1120B | 120J | Terminação | Conforme Com OBS | 0405 ¦ BLOCO 7 VIAS | Não Informada |  |  | NÃO
1120B | 120J | Terminação | Conforme Com OBS | 0406 ¦ BLOCO TRANSMISSÃO TRASEIRA | Não Informada |  |  | NÃO
1120B | 120J | Terminação | Conforme Com OBS | 0407 ¦ BLOCO TRANSMISSÃO DIANTEIRA | Não Informada |  |  | NÃO
1120B | 120J | Terminação | Conforme Com OBS | 0408 ¦ BOMBA DE TRANSMISSÃO 1 | Não Informada |  |  | NÃO
1120B | 120J | Terminação | Conforme Com OBS | 0409 ¦ BOMBA DE TRANSMISSÃO 2 | Não Informada |  |  | NÃO
1120B | 120J | Terminação | Conforme Com OBS | 0410 ¦ BOMBA DUPLA 1 | Não Informada |  |  | NÃO
1120B | 120J | Terminação | Conforme Com OBS | 0411 ¦ BOMBA DUPLA 2 | Não Informada |  |  | NÃO
1120B | 120J | Terminação | Conforme Com OBS | 0413 ¦ MOTOR BOMBA DE PULVERIZAÇÃO | Não Informada |  |  | NÃO
1120B | 120J | Terminação | Conforme Com OBS | 0415 ¦ REGISTROS TANQUE CIRCUITO LEVE | Não Informada |  |  | NÃO
1120B | 120J | Terminação | Conforme Com OBS | 0416 ¦ REGISTROS TANQUE CIRCUITO PESADO | Não Informada |  |  | NÃO
1120B | 120J | Terminação | Conforme Com OBS | 0417 ¦ MOTOR DIESEL | Não Informada |  |  | NÃO
1120B | 120J | Terminação | Conforme Com OBS | 0418 ¦ TANQUE CIRCUITO LEVE | Não Informada |  |  | NÃO
1120B | 120J | Terminação | Conforme Com OBS | 0419 ¦ TANQUE CIRCUITO PESADO | Não Informada |  |  | NÃO
1120B | 120J | Terminação | Conforme Com OBS | 0420 ¦ REGISTROS | Não Informada |  |  | NÃO
1120B | 120J | Terminação | Conforme Com OBS | 0423 ¦ ORBITROL | Não Informada |  |  | NÃO
1120B | 120J | Terminação | Conforme Com OBS | 0424 ¦ SISTEMA DO AR CONDICIONADO (MANGUEIRAS, CONEXÕES, COMPRESSOR) | Não Informada |  |  | NÃO
1120B | 120J | Terminação | Conforme Com OBS | 0427 ¦ MOTOR DE RODA DD | Não Informada |  |  | NÃO
1120B | 120J | Terminação | Conforme Com OBS | 0428 ¦ MOTOR DE RODA DE | Não Informada |  |  | NÃO
1120B | 120J | Terminação | Conforme Com OBS | 0429 ¦ MOTOR DE RODA TD | Não Informada |  |  | NÃO
1120B | 120J | Terminação | Conforme Com OBS | 0430 ¦ MOTOR DE RODA TE | Não Informada |  |  | NÃO
1120B | 120J | Terminação | Conforme Com OBS | 0431 ¦ REDUTOR DD | Não Informada |  |  | NÃO
1120B | 120J | Terminação | Conforme Com OBS | 0432 ¦ REDUTOR DE | Não Informada |  |  | NÃO
1120B | 120J | Terminação | Conforme Com OBS | 0433 ¦ REDUTOR TD | Não Informada |  |  | NÃO
1120B | 120J | Terminação | Conforme Com OBS | 0434 ¦ REDUTOR TE | Não Informada |  |  | NÃO
1120B | 120J | Terminação | Conforme Com OBS | 0435 ¦ CILINDROS ALIN | Não Informada |  |  | NÃO
1120B | 120J | Terminação | Conforme Com OBS | 0436 ¦ CILINDROS 45 | Não Informada |  |  | NÃO
1120B | 120J | Terminação | Conforme Com OBS | 0437 ¦ CILINDROS ABRE BARRA | Não Informada |  |  | NÃO
1120B | 120J | Terminação | Conforme Com OBS | 0438 ¦ CILINDRO QUADRO | Não Informada |  |  | NÃO
1120B | 120J | Terminação | Conforme Com OBS | 0440 ¦ CILINDRO TRAVA QUADRO | Não Informada |  |  | NÃO
1120B | 120J | Terminação | Conforme Com OBS | 0441 ¦ CILINDROS DE DIREÇÃO | Não Informada |  |  | NÃO
1120B | 120J | Terminação | Conforme Com OBS | 0442 ¦ FILTRO CIRCUITO LEVE ESQUERDO | Não Informada |  |  | NÃO
1120B | 120J | Terminação | Conforme Com OBS | 0443 ¦ FILTRO CIRCUITO LEVE DIREITO | Não Informada |  |  | NÃO
1120B | 120J | Terminação | Conforme Com OBS | 0444 ¦ FILTRO CIRCUITO PESADO ESQUERDO | Não Informada |  |  | NÃO
1120B | 120J | Terminação | Conforme Com OBS | 0445 ¦ FILTRO CIRCUITO PESADO DIREITO | Não Informada |  |  | NÃO
1120B | 120J | Terminação | Conforme Com OBS | 0446 ¦ CONEXÕES E TERMINAIS DAS MANGUEIRAS HIDRÁULICAS CIRCUITO LEVE | Não Informada |  |  | NÃO
1120B | 120J | Terminação | Conforme Com OBS | 0447 ¦ CONEXÕES E TERMINAIS DAS MANGUEIRAS HIDRÁULICAS CIRCUITO PESADO | Não Informada |  |  | NÃO
1120B | 120J | Terminação | Conforme Com OBS | 0448 ¦ MANGUEIRAS HIDRÁULICAS CIRCUITO LEVE | Não Informada |  |  | NÃO
1120B | 120J | Terminação | Conforme Com OBS | 0449 ¦ MANGUEIRAS HIDRÁULICAS CIRCUITO PESADO | Não Informada |  |  | NÃO
1120B | 120J | Terminação | Conforme Com OBS | 0450 ¦ OUTRAS OBSERVAÇÕES | Não Informada |  |  | NÃO
1129B | 125J | Auditoria | Não Conforme | 0111 ¦ TESTAR PINO TRAVA DO QUADRO E DAS BARRAS | 0 ¦ Comentário | FALTA PINO TRAVA QUADRO | PINO TRAVA QUADRO | NÃO
1129B | 125J | Auditoria | Conforme Com OBS | 0504 ¦ CALIBRAÇÃO DO PILOTO | Não Informada | SEM ESPAÇO IDEAL PARA CALIBRAÇÃO. |  | NÃO
1129B | 125J | Auditoria | Não Conforme | 0822 ¦ PRESSURIZAÇÃO DA CABINE | 5 ¦ Menor | PRESSURIZADOR DA CABINE NÃO FUNCIONA. | CABINE | NÃO
1129B | 125J | Auditoria | Conforme Com OBS | 1204 ¦ NÍVEL DE COMBUSTÍVEL | Não Informada | 24% DE COMBUSTÍVEL. |  | NÃO
1129B | 125J | Auditoria | Não Conforme | 1406 ¦ FIXAÇÃO DO CONO MISTURADOR | 5 ¦ Menor | TRAVA DO CONO MISTURADOR DESREGULADA, OCASIONANDO A QUEBRA DO PINO DE SEGURANÇA. | CONO MISTURADOR | NÃO
1129B | 125J | Auditoria | Não Conforme | 2107 ¦ ABRIDORES DE LINHA E KIT EXTRA SEPARADOS | 0 ¦ Comentário | FALTAM ABRIDORES DE LINHA. | ACESSÓRIOS | NÃO
1129B | 125J | Auditoria | Não Conforme | 2108 ¦ LIMPEZA | 0 ¦ Comentário | ASPIRAR TAPETE DA CABINE. | CABINE | NÃO
1117B | 120J | Pré Auditoria | Não Conforme | 0450 ¦ OUTRAS OBSERVAÇÕES | 1 ¦ Incidental | FALTANDO APERTO NOS PARAFUSOS DE FIXAÇÃO DA BOMBA 5 VIAS . | BOMBA 5 VIAS . | NÃO
1117B | 120J | Pré Auditoria | Não Conforme | 0705 ¦ CILINDRO DE SUBIDA (12 A 17 SEGUNDOS) E DESCIDA (12 A 17 SEGUNDOS) DO QUADRO COM FUNCIONAMENTO ADEQUADO 12 A 17 SEGUNDOS | 1 ¦ Incidental | CILINDRO HIDRÁULICO DE SUBIDA E DESCIDA DO QUADRO TRIPIDANDO AO DESCER. | CILINDRO HIDRÁULICO DE SUBIDA E DESCIDA DO QUADRO. | NÃO
1117B | 120J | Pré Auditoria | Não Conforme | 1507 ¦ PARTE INTERNA DO QUADRO BASCULANTE | 1 ¦ Incidental | MELHORAR ACABAMENTO DE PINTURA NO QUADRO BASCULANTE TUBO SUPERIOR LADO ESQUERDO DK QUADRO BASCULANTE. | QUADRO BASCULANTE. | NÃO
1117B | 120J | Pré Auditoria | Não Conforme | 1508 ¦ PARTE EXTERNA DO QUADRO BASCULANTE | 1 ¦ Incidental | EXCESSO DE ÓLEO NOS TUBOS INFERIOR DO QUADRO BASCULANTE E DESLIZANTE. | QUADROS. | NÃO
1117B | 120J | Pré Auditoria | Não Conforme | 1602 ¦ BISAGRAS SEM TRINCAS | 1 ¦ Incidental | PINTURA DANIFICADA POR CONTATO LADO ESQUERDO E DIREITO SUPERIOR. | BISAGRAS. | NÃO
1117B | 120J | Pré Auditoria | Não Conforme | 1604 ¦ SOLDAS DAS TRELIÇAS DAS BARRAS | 1 ¦ Incidental | FALTANDO CORDÃO DE SOLDA NA UNIÃO DAS TRELIÇAS 7°8° DA BARRA GRANDE DIREITA PARTINDO DO CABEÇAL PARTE EXTERNA. FURO NO CORDÃO DE SOLDA NA UNIÃO DA 3° TRELIÇA PARTE INFERIOR LADO INTERNO PARTINDO DA PONTA ARTICULADA DA BARRA GRANDE . 1° ZIG ZAG COM TRINCA NA SOLDA PARTINDO DO CABEÇAL PARTE INTERNA DA BARRA GRANDE ESQUERDA. | SOLDAS DAS TRELIÇAS. | NÃO
1117B | 120J | Pré Auditoria | Não Conforme | 1605 ¦ ACABAMENTO ADEQUADO PARA A UNIÃO DE TUBOS | 1 ¦ Incidental | SOLDAS SEM PENETRAÇÃO NO FECHAMENTO DA UNIÃO DOS TUBOS SUPERIORES DA BARRA GRANDE LADO DIREITO ESQUERDO. | ACABAMENTO ADEQUADO PARA UNIÃO DOS TUBOS. | NÃO
1117B | 120J | Pré Auditoria | Não Conforme | 1607 ¦ PINTURA BARRA GRANDE ESQUERDA | 1 ¦ Incidental | MELHORAR ACABAMENTO DE PINTURA NO TUBO LATERAL INTERNO DO REFORÇO DO CABEÇAL DA BARRA GRANDE LADO ESQUERDO. | PINTURA | NÃO
1117B | 120J | Pré Auditoria | Não Conforme | 1618 ¦ OUTRAS OBSERVAÇÕES | 1 ¦ Incidental | MELHORAR ACABAMENTO DE SELANTE NA PARTE INTERNA DO REFORÇO DO CABEÇAL SUPERIOR ESQUERDO. | SELANTE | NÃO
1117B | 120J | Pré Auditoria | Conforme Com OBS | 2102 ¦ LUBRIFICAÇÃO DA MÁQUINA | Não Informada | LUBRIFICAÇÃO APÓS O PROCESSO DE PINTURA. |  | NÃO
1117B | 120J | Pré Auditoria | Não Conforme | 2103 ¦ PRESENÇA DE GRAXEIRAS EM POSIÇÕES ADEQUADAS E ISENTAS DE TINTA | 5 ¦ Menor | FALTANDO PRESENÇA DE GRAXEIRA NA ARTICULAÇÃO DO DESNUQUE LADO DIREITO E ESQUERDO . | PRESENÇA DE GRAXEIRAS. | NÃO
1129B | 125J | Auditoria | Não Conforme | 0823 ¦ OUTRAS OBSERVAÇÕES | 5 ¦ Menor | FOLGA NO SEGUNDO ESTÁGIO DA FECHADURA DA PORTA DA CABINE. | CABINE | NÃO
1129B | 125J | Auditoria | Não Conforme | 1215 ¦ OUTRAS OBSERVAÇÕES | 1 ¦ Incidental | POSICIONAR ESCAPAMENTO DO MOTOR EM 45°, VIRADO PARA O LADO DE FORA DA MÁQUINA. | MOTOR | NÃO
1129B | 125J | Auditoria | Não Conforme | 1908 ¦ TANQUE DE ÁGUA LIMPA | 1 ¦ Incidental | ARRANHÕES NA PARTE CINZA FRONTAL DO TANQUE DE ÁGUA LIMPA, PELO LADO INFERIOR ESQUERDO. | TANQUE ÁGUA LIMPA | NÃO
1117B | 120J | Pré Auditoria | Não Conforme | 2005 ¦ ALINHAMENTO PULMÕES | 5 ¦ Menor | PULMÃO DIANTEIRO DIREITO DESALINHADO. PULMÃO TRASEIRO ESQUERDO DESALINHADO. | ALINHAMENTO DOS PULMÕES. | NÃO
1117B | 120J | Pré Auditoria | Não Conforme | 2007 ¦ ALTURA DOS PULMÕES DE 230MM A 250MM | 1 ¦ Incidental | PULMÃO DIANTEIRO FORA DA ALTURA DE TOLERÂNCIA DIREITO E ESQUERDO. | ALTURA DOS PULMÕES. | NÃO
1120B | 120J | Terminação | Conforme Com OBS | 1208 ¦ PINTURA | Não Informada |  |  | NÃO
1120B | 120J | Terminação | Conforme Com OBS | 1214 ¦ PINTURA | Não Informada |  |  | NÃO
1120B | 120J | Terminação | Conforme Com OBS | 1613 ¦ APLICAR ADESIVOS | Não Informada |  |  | NÃO
1120B | 120J | Terminação | Conforme Com OBS | 1806 ¦ PINTURA | Não Informada |  |  | NÃO
1120B | 120J | Terminação | Conforme Com OBS | 1906 ¦ PINTURA | Não Informada |  |  | NÃO
1120B | 120J | Terminação | Conforme Com OBS | 2010 ¦ PINTURA | Não Informada |  |  | NÃO
1120B | 120J | Terminação | Conforme Com OBS | 2106 ¦ PINTURA | Não Informada |  |  | NÃO
1129B | 125J | Auditoria | Não Conforme | 0101 ¦ MÁQUINA DE ACORDO COM O SISTEMA SIP (CHASSI E MODELO) | 1 ¦ Incidental | CHAPA DE IDENTIFICAÇÃO DO CHASSI ESTÁ COM ARRANHÃO. | CHAPA IDENTIFICAÇÃO CHASSI | NÃO
1129B | 125J | Auditoria | Não Conforme | 0439 ¦ CILINDROS BITOLA | 10 ¦ Maior | VAZAMENTO PELA CONEXÃO DA MANGUEIRA HIDRÁULICA DO LADO DA HASTE DO CILINDRO DE BITOLA DIANTEIRA DIREITA. | CILINDRO DE BITOLA | NÃO
1129B | 125J | Auditoria | Não Conforme | 0716 ¦ OUTRAS OBSERVAÇÕES | 5 ¦ Menor | PONTEIRA DO ALIN DIREITO ESTÁ DESALINHADA PARA FRENTE. | PONTEIRA ALIN | NÃO
1129B | 125J | Auditoria | Não Conforme | 1009 ¦ EDUTOR QUÍMICO (CONO MISTURADOR) | 10 ¦ Maior | VAZAMENTO PELA PORCA DE FIXAÇÃO DO NIPEL ROSCADO DO JOELHO DE ENGATE RÁPIDO DA LATERAL DIREITA DO EDUTOR QUÍMICO, PARTE DE TRÁS. | EDUTOR QUÍMICO | NÃO
1129B | 125J | Auditoria | Não Conforme | 1314 ¦ OUTRAS OBSERVAÇÕES | 0 ¦ Comentário | REFORÇAR APLICAÇÃO DE LACRE NAS PORCAS DE FIXAÇÃO DO ARO DIANTEIRO ESQUERDO. | ARO/LACRE | NÃO
1129B | 125J | Auditoria | Não Conforme | 1408 ¦ CONEXÕES | 1 ¦ Incidental | LINHA DE PULVERIZAÇÃO DA SÉTIMA SEÇÃO, ESTÁ TORCIDA. | LINHA DE PULVERIZAÇÃO | NÃO
1129B | 125J | Auditoria | Não Conforme | 1618 ¦ OUTRAS OBSERVAÇÕES | 0 ¦ Comentário | DAR ACABAMENTO NA PARTE QUE NÃO FOI SOLDA, CHAPA QUE TRAVA A CABEÇA DO PINO DE FIXAÇÃO DA BARRA ESQUERDA E BARRA DIREITA. | BARRA ESQUERDA E DIREITA | NÃO
1129B | 125J | Auditoria | Não Conforme | 2002 ¦ PRESENÇA DAS TAMPAS DOS MOTORES DE RODA | 0 ¦ Comentário | FALTAM TAMPAS DE PROTEÇÃO DOS MOTORES DE RODAS. | TAMPAS MOTORES RODAS | NÃO
1129B | 125J | Auditoria | Não Conforme | 2011 ¦ REDUTORES | 0 ¦ Comentário | REFORÇAR APLICAÇÃO DE LACRE NOS TAMPÕES DE ABASTECIMENTO DE ÓLEO DOS REDUTORES, DIANTEIRO ESQUERDO E TRASEIRO DIREITO. | REDUTORES | NÃO
1129B | 125J | Auditoria | Conforme Com OBS | 2112 ¦ REALIZAR A EQUALIZAÇÃO DO EQUIPAMENTO | Não Informada | EIXO FRONTAL 405 MA EIXO TRASEIRO 400 MA |  | NÃO
1106B | 120J | Auditoria | Não Conforme | 0112 ¦ OUTRAS OBSERVAÇÕES | 1 ¦ Incidental | AJUSTAR PARAFUSO DO BATENTE DA LATERAL DIREITA DA ESCADA, PARAFUSO NÃO APOIA BATENTE SUPERIOR. | ESCADA | NÃO
1106B | 120J | Auditoria | Conforme Com OBS | 0504 ¦ CALIBRAÇÃO DO PILOTO | Não Informada | SEM ESPAÇO IDEAL PARA CALIBRAÇÃO. |  | NÃO
1106B | 120J | Auditoria | Não Conforme | 0707 ¦ ABERTURA DE BITOLA TRASEIRA 2490MM A 2510MM | 5 ¦ Menor | ABERTURA DE BITOLA TRASEIRA ESTÁ FORA DA TOLERÂNCIA MEDINDO PELA PARTE DA FRENTE DA RODA. 2,53 METROS.( SUBSTITUÍDO EIXO TRASEIRO) | ABERTURA DE BITOLA TRASEIRA | NÃO
1106B | 120J | Auditoria | Não Conforme | 1003 ¦ CONEXÕES | 10 ¦ Maior | VAZAMENTO PELO TEE DA LINHA DE PULVERIZAÇÃO DA PRIMEIRA SEÇÃO. VAZAMENTO PELO JOELHO DA EMENDA DA PONTEIRA COM A BARRA INTERMEDIÁRIA DO ALIN ESQUERDO, JOELHO DA LINHA DE PULVERIZAÇÃO DA PONTEIRA. VAZAMENTO PELO JOELHO DA EMENDA DA BARRA INTERMEDIÁRIA COM A PONTEIRA DO ALIN DIREITO, JOELHO DA LINHA DE PULVERIZAÇÃO DA BARRA INTERMEDIÁRIA. | CONEXÕES | NÃO
1106B | 120J | Auditoria | Conforme Com OBS | 1204 ¦ NÍVEL DE COMBUSTÍVEL | Não Informada | COMBUSTÍVEL 28% |  | NÃO
1106B | 120J | Auditoria | Não Conforme | 1213 ¦ CHAPAS DE PROTEÇÃO DO MOTOR | 1 ¦ Incidental | PARAFUSO DE FIXAÇÃO DO COXIN DE BORRACHA NA LATERAL ESQUERDA SUPERIOR DA CHAPA DE PROTEÇÃO DO RADIADOR/MOTOR, ESTÁ SOLTO. | CHAPAS DE PROTEÇÃO RADIADOR/MOTOR | NÃO
1106B | 120J | Auditoria | Não Conforme | 1314 ¦ OUTRAS OBSERVAÇÕES | 1 ¦ Incidental | REMOVER PLÁSTICOS BOLHAS DOS FILTROS HIDRÁULICOS, CIRCUITO LEVE E CIRCUITO PESADO. | PLÁSTICO BOLHA/FILTROS HIDRÁULICOS | NÃO
1106B | 120J | Auditoria | Não Conforme | 1305 ¦ ROTEAMENTO DAS MANGUEIRAS HIDRÁULICAS | 1 ¦ Incidental | MANGUEIRAS HIDRÁULICAS OBSTRUINDO ACESSO A MANOPLA DE DIRECIONAMENTO DO REGISTRO TRÊS VIAS DA BOMBA DE PULVERIZAÇÃO. | ROTEAMENTO MANGUEIRAS HIDRÁULICAS | NÃO
1106B | 120J | Auditoria | Não Conforme | 1618 ¦ OUTRAS OBSERVAÇÕES | 0 ¦ Comentário | DAR ACABAMENTO NA PARTE QUE NÃO FOI SOLDA, CHAPA QUE TRAVA CABEÇA DO PINO DE FIXAÇÃO DA BARRA ESQUERDA E DIREITA. | BARRA ESQUERDA E DIREITA | NÃO
1106B | 120J | Auditoria | Não Conforme | 1806 ¦ PINTURA | 1 ¦ Incidental | MELHORAR ACABAMENTO DO TUBO DO CHASSI AO LADO DO SUPORTE SUPERIOR DO AMORTECEDOR TRASEIRO DIREITO. | CHASSI | NÃO
1106B | 120J | Auditoria | Não Conforme | 1909 ¦ OUTRAS OBSERVAÇÕES | 1 ¦ Incidental | CARENAGEM TRASEIRA ESQUERDA DA CABINE ESTÁ SE SOLTANDO. | CABINE/CARENAGEM | NÃO
1106B | 120J | Auditoria | Não Conforme | 2010 ¦ PINTURA | 1 ¦ Incidental | RETOCAR PORCA DE FIXAÇÃO DA RÓTULA DO TENSOR TRANSVERSAL DIANTEIRO DO EIXO. | PORCA RÓTULA TENSOR. | NÃO
1106B | 120J | Auditoria | Não Conforme | 2106 ¦ PINTURA | 1 ¦ Incidental | RETOCAR SUPORTE SUPERIOR DA BATERIA, LADO DIREITO. | SUPORTE BATERIA | NÃO
1106B | 120J | Auditoria | Não Conforme | 2107 ¦ ABRIDORES DE LINHA E KIT EXTRA SEPARADOS | 0 ¦ Comentário | FALTAM ABRIDORES DE LINHA. | ACESSÓRIOS | NÃO
1106B | 120J | Auditoria | Não Conforme | 2108 ¦ LIMPEZA | 0 ¦ Comentário | ASPIRAR TAPETE DA CABINE. | CABINE. | NÃO
1106B | 120J | Auditoria | Conforme Com OBS | 2112 ¦ REALIZAR A EQUALIZAÇÃO DO EQUIPAMENTO | Não Informada | EIXO FRONTAL 30 MA EIXO TRASEIRO 33 MA |  | NÃO
1106B | 120J | Auditoria | Não Conforme | 2113 ¦ OUTRAS OBSERVAÇÕES | 10 ¦ Maior | PARALAMA DIANTEIRO ESQUERDO DANIFICADO. | PARALAMA | NÃO
1106B | 120J | Auditoria | Não Conforme | 2012 ¦ OUTRAS OBSERVAÇÕES | 0 ¦ Comentário | MARCA NO MATERIAL DA FACE DO ARO DIANTEIRO DIREITO. | ARO | NÃO
1128B | 125J | Pré Auditoria | Não Conforme | 0111 ¦ TESTAR PINO TRAVA DO QUADRO E DAS BARRAS | 1 ¦ Incidental | PINTURA DANIFICADA NO SUPORTE DO PINO TRAVA BARRA ESQUERDO. | PINOS TRAVA BARRAS E QUADROS. | NÃO
1128B | 125J | Pré Auditoria | Não Conforme | 0112 ¦ OUTRAS OBSERVAÇÕES | 1 ¦ Incidental | REFORÇAR PINTURA NO SUPORTE DA SINALEIRA DIANTEIRA ESQUERDA PARTE INTERNA. | SINALEIRA. | NÃO
1128B | 125J | Pré Auditoria | Não Conforme | 1106 ¦ OUTRAS OBSERVAÇÕES | 1 ¦ Incidental | FALTANDO APERTO NO SUPORTE DE FIXAÇÃO DO FILTRO DO AR CONDICIONADO. | FILTRO DO AR CONDICIONADO. | NÃO
1128B | 125J | Pré Auditoria | Não Conforme | 1206 ¦ MANGUEIRAS RADIADOR | 1 ¦ Incidental | MANGUEIRAS DO AR CONDICIONADO MUITO CURVADAS | MANGUEIRAS DO RADIADOR/AR CONDICIONADO | NÃO
1128B | 125J | Pré Auditoria | Não Conforme | 1210 ¦ FECHADURA DO CAPÔ | 1 ¦ Incidental | CHAVE NÃO GIRA AO TENTAR TRAVAR O CAPÔ LADO DIREITO. | FECHADURA DO CAPÔ | NÃO
1128B | 125J | Pré Auditoria | Não Conforme | 1211 ¦ ESTRUTURA DO CAPÔ | 1 ¦ Incidental | FALTANDO APERTO NO PARAFUSO DE FIXAÇÃO DA ESTRUTURA DO CAPO LADO DIREITO PARTE SUPERIOR. | ESTRUTURA DO CAPÔ. | NÃO
1128B | 125J | Pré Auditoria | Conforme Com OBS | 1213 ¦ CHAPAS DE PROTEÇÃO DO MOTOR | Não Informada | MONTAR CHAPARIA. |  | NÃO
1128B | 125J | Pré Auditoria | Não Conforme | 1305 ¦ ROTEAMENTO DAS MANGUEIRAS HIDRÁULICAS | 1 ¦ Incidental | MANGUEIRA HIDRÁULICA EM CONTATO COM CONTATO COM CANTO VIVO PARTE INFERIOR DA CABINE. MANGUEIRA HIDRÁULICA JUNTO AO SUPORTE DO TENSOR DIANTEIRO ESQUERDO SUPERIOR . MANGUEIRA HIDRÁULICA PRESA JUNTO AO TENSOR TRASEIRO DIREITO. MANGUEIRA HIDRÁULICA PRESA JUNTO AO CONEXÃO METÁLICA DO ELETROVENTILADOR. | ROTEAMENTO DAS MANGUEIRAS HIDRÁULICAS. | NÃO
1128B | 125J | Pré Auditoria | Não Conforme | 0450 ¦ OUTRAS OBSERVAÇÕES | 1 ¦ Incidental | NÍVEL DO TANQUE HIDRÁULICO CIRCUITO PESADO ABAIXO DO PERMITIDO. | NÍVEL DO TANQUE HIDRÁULICO CIRCUITO PESADO. | NÃO
1128B | 125J | Pré Auditoria | Não Conforme | 1309 ¦ INTEGRIDADE DAS MANGUEIRAS HIDRÁULICAS | 1 ¦ Incidental | MANGUEIRAS HIDRÁULICAS EM CONTATO COM CANTO VIVO DO MOTOR DE RODA DIANTEIRO ESQUERDO . MANGUEIRA HIDRÁULICA EM CONTATO COM O PARAFUSO DE FIXAÇÃO DA CINTA DO TANQUE DE COMBUSTÍVEL. | INTEGRIDADE DAS MANGUEIRAS HIDRÁULICAS. | NÃO
1128B | 125J | Pré Auditoria | Não Conforme | 1406 ¦ FIXAÇÃO DO CONO MISTURADOR | 1 ¦ Incidental | FALTANDO APERTO NO SUPORTE DE FIXAÇÃO DO CONO MISTURADOR. | CONO MISTURADOR. | NÃO
1128B | 125J | Pré Auditoria | Não Conforme | 1408 ¦ CONEXÕES | 0 ¦ Comentário |  |  | NÃO
1128B | 125J | Pré Auditoria | Não Conforme | 1409 ¦ OUTRAS OBSERVAÇÕES | 1 ¦ Incidental | CONEXÃO HIDRÁULICA MUITO PRÓXIMO DO PARAFUSO DE FIXAÇÃO DO SUPORTE DO MOTOR LADO ESQUERDO INFERIOR. | CONEXÃO. | NÃO
1128B | 125J | Pré Auditoria | Não Conforme | 1806 ¦ PINTURA | 1 ¦ Incidental | MELHORAR ACABAMENTO DE PINTURA NO TUBO SUPERIOR DO CHASSI LADO ESQUERDO PRÓXIMO ÀS CHAMARIA LATERAL DE PROTEÇÃO DO CAPÔ. PINTURA DANIFICADA NO SUPORTE DA BATERIA PARTE INFERIOR. PINTURA DANIFICADA NA CHAPA LISA LATERAL DIREITA DO CHASSI. PINTURA NÃO CONFORME NO TUBO LATERAL PARTE DE TRÁS PRÓXIMO AO REFORÇO DO CHASSI. | PINTURA | NÃO
1128B | 125J | Pré Auditoria | Não Conforme | 1808 ¦ ESCADA | 1 ¦ Incidental | FALTANDO PRESENÇA DE LACRE QUÍMICO NOS PARAFUSOS DE FIXAÇÃO DA BASE DA ESCADA. | ESCADA | NÃO
1128B | 125J | Pré Auditoria | Não Conforme | 1903 ¦ FIXAÇÃO DOS FARÓIS DO TANQUE DE ÁGUA LIMPA | 1 ¦ Incidental | POSICIONAMENTO NÃO CONFORME NA CINTA ESQUERDA DE FIXAÇÃO DO TANQUE DE ÁGUA LIMPA PARTE SUPERIOR. | FIXAÇÃO DOS FAROL E TANQUE DE ÁGUA LIMPA. | NÃO
1128B | 125J | Pré Auditoria | Não Conforme | 1904 ¦ ACABAMENTO GERAL DA CABINE (INTERNO E EXTERNO) | 1 ¦ Incidental | EXCESSO DE MANCHAS NA COLUNA CENTRAL ATRÁS DO BANCO DO PILOTO. EXCESSO DE MANCHAS NA CARENAGEM INTERNA DA CABINE. | ACABAMENTO GERAL DA CABINE | NÃO
1128B | 125J | Pré Auditoria | Não Conforme | 2004 ¦ ALINHAMENTO DOS PARALAMAS | 1 ¦ Incidental | PRESENÇA DE ARRANHÕES NOS PARALAMAS DIANTEIROS, TRASEIRO DIREITO. | ALINHAMENTO DOS PARALAMAS. | NÃO
1128B | 125J | Pré Auditoria | Não Conforme | 2006 ¦ CONDIÇÃO DO AROS | 1 ¦ Incidental | PINTURA DO ARO DIANTEIRO DIREITO REVELANDO À NÃO CONFORMIDADE DO MATERIAL. | CONDIÇÕES DOS AROS . | NÃO
1128B | 125J | Pré Auditoria | Não Conforme | 2010 ¦ PINTURA | 1 ¦ Incidental | REFORÇAR PINTURA NO SUPORTE DE FIXAÇÃO DO TENSOR DIANTEIRO DIREITO ESQUERDO INTERNO. MELHORAR ACABAMENTO NA BASE DO PULMÃO DIANTEIRO DIREITO. MELHORAR ACABAMENTO DE PINTURA SOBRE RESSALTE NO REFORÇO TRASEIRO ESQUERDO. | PINTURA. | NÃO
1128B | 125J | Pré Auditoria | Conforme Com OBS | 2102 ¦ LUBRIFICAÇÃO DA MÁQUINA | Não Informada | LUBRIFICAÇÃO APÓS O PROCESSO DE PINTURA. |  | NÃO
1120B | 120J | Pré Auditoria | Não Conforme | 1306 ¦ NÍVEL DE ÓLEO DO TANQUE CIRCUITO PESADO (ATÉ 10MM ABAIXO DO MÁXIMO) | 1 ¦ Incidental | COMPLETAR ÓLEO | NÍVEL DE ÓLEO DO TANQUE DE CIRCUITO PESADO | NÃO
1120B | 120J | Pré Auditoria | Não Conforme | 1307 ¦ NÍVEL DE ÓLEO DO TANQUE CIRCUITO LEVE (ATÉ 10MM ABAIXO DO MÁXIMO) | 1 ¦ Incidental | COMPLETAR ÓLEO | NÍVEL DE ÓLEO DO TANQUE DE CIRCUITO LEVE | NÃO
1120B | 120J | Pré Auditoria | Não Conforme | 1904 ¦ ACABAMENTO GERAL DA CABINE (INTERNO E EXTERNO) | 1 ¦ Incidental | CARENAGEM TRASEIRA DIREITA DA CABINE DESCOLANDO | ACABAMENTO GERAL DA CABINE | NÃO
1120B | 120J | Pré Auditoria | Não Conforme | 1909 ¦ OUTRAS OBSERVAÇÕES | 1 ¦ Incidental | PARAFUSOS SUPERIORES DE FIXAÇÃO DO COMPUTADOR DE BORDO SEM APERTO | COMPUTADOR DE BORDO | NÃO
1128B | 125J | Pré Auditoria | Não Conforme | 1701 ¦ CORDÃO DE SOLDA SEM FALHAS | 1 ¦ Incidental | CORDÃO DE SOLDA COM FALHA NO SUPORTE DE FIXAÇÃO DO TENSOR DIANTEIRO DIREITO. FURO NO FECHAMENTO DA SOLDA NO ASTE ROSCADA DE FIXAÇÃO DO SUPORTE DE BATERIA. CORDÃO DE SOLDA COM FALHA NA UNIÃO DA CHAPA INFERIOR DO SUPORTE DA CHAVE GERAL. FURO NA SOLDA NO SUPORTE DO CONO MISTURADOR. FURO NO CORDÃO DE SOLDA NA UNIÃO DOS TUBOS TRASEIRO LATERAL DIREITA DO CHASSI. FURO NO CORDÃO DE SOLDA NA SINALEIRA TRASEIRA ESQUERDO. FURO NO CORDÃO DE SOLDA NO SUPORTE DO TENSOR TRASEIRO DIREITO INFERIOR ATRÁS DA BATERIA. FURO NO SUPORTE DO PASSA MANGUEIRA HIDRÁULICO DA BISAGRA ESQUERDA. FURO NA SOLDA DA BASE DO PULMÃO DIANTEIRO DIREITO | CORDÃO DE SOLDA SEM FALHAS. | NÃO
1128B | 125J | Pré Auditoria | Não Conforme | 1702 ¦ CORDÃO DE SOLDA COM PENETRAÇÃO | 1 ¦ Incidental | CORDÃO DE SOLDA COM MORDEDURA NA UNIÃO DA BASE DE FIXAÇÃO DO CRUZEIRO DO MOTOR LADO DIREITO. | CORDÃO DE SOLDA COM PENETRAÇÃO. | NÃO
1128B | 125J | Pré Auditoria | Não Conforme | 1703 ¦ SEM RESPINGOS DE SOLDA | 1 ¦ Incidental | PRESENÇA DE RESPINGOS DE SOLDA NO TUBO CENTRAL INFERIOR DO EIXO PRÓXIMO AO REGISTRO ROSCADO. PRESENÇA DE RESPINGOS DE SOLDA NO SUPORTE DE FIXAÇÃO DO QUADRO FIXO LADO ESQUERDO INFERIOR. RESPINGOS DE SOLDA NO SUPORTE DE FIXAÇÃO DO PINO TRAVA QUADRO. PRESENÇA DE RESPINGOS NO SUPORTE DE FIXAÇÃO DO QUADRO FIXO INFERIOR LADO ESQUERDO. PRESENÇA DE RESPINGOS NO SUPORTE DO FORJADO DO QUADRO BASCULANTE. PRESENÇA DE RESPINGOS NO TUBO SUPERIOR DO QUADRO BASCULANTE LADO ESQUERDO. | SEM RESPINGO DE SOLDA. | NÃO
1128B | 125J | Pré Auditoria | Não Conforme | 1908 ¦ TANQUE DE ÁGUA LIMPA | 1 ¦ Incidental | FALTANDO CONEXÃO DA MANGUEIRA DE ABASTECIMENTO DO TANQUE DE ÁGUA LIMPA. MANGUEIRA TRANSPARENTE DE NÍVEL DO TANQUE DE ÁGUA LIMPA. | TANQUE DE ÁGUA LIMPA. | NÃO
1120B | 120J | Pré Auditoria | Não Conforme | 1311 ¦ AUSÊNCIA DE OXIDAÇÃO NOS BLOCOS, CONEXÕES E TERMINAIS DAS MANGUEIRAS | 1 ¦ Incidental | ARRUELA DE PRESSÃO DANIFICADA NA CASTANHA CENTRAL "B", DO BLOCO DE TRANSMISSÃO TRASEIRO | AUSÊNCIA DE OXIDAÇÃO NOS BLOCOS, CONEXÕES E TERMINAIS | NÃO
1120B | 120J | Pré Auditoria | Não Conforme | 1406 ¦ FIXAÇÃO DO CONO MISTURADOR | 1 ¦ Incidental | PINO DO CONO MISTURADOR CABECEANDO NA TRAVA DE FIXAÇÃO | FIXAÇÃO DO CONO MISTURADOR | NÃO
1120B | 120J | Pré Auditoria | Não Conforme | 1805 ¦ AMORTECEDORES | 1 ¦ Incidental | FALTANDO LACRE QUÍMICO NA PORCA INFERIOR DO AMORTECEDOR DIANTEIRO ESQUERDO | AMORTECEDORES | NÃO
1120B | 120J | Pré Auditoria | Não Conforme | 1808 ¦ ESCADA | 5 ¦ Menor | ESCADA COM FOLGA, AJUSTAR REGULAGEM FALHA NA PINTURA DO 4° DEGRAU DA ESCADA | ESCADA | NÃO
1120B | 120J | Pré Auditoria | Não Conforme | 1903 ¦ FIXAÇÃO DOS FARÓIS DO TANQUE DE ÁGUA LIMPA | 1 ¦ Incidental | FALTANDO LACRE QUÍMICO NOS FIXADORES DAS MÁSCARAS DOS FARÓIS | FIXAÇÃO DOS FARÓIS DO TANQUE DE ÁGUA LIMPA | NÃO
1120B | 120J | Pré Auditoria | Não Conforme | 1908 ¦ TANQUE DE ÁGUA LIMPA | 0 ¦ Comentário | FALTANDO CONEXÃO ANTI RETORNO DO TANQUE DE ÁGUA LIMPA FALTANDO MANGUEIRA DA LATERAL ESQUERDA DO TANQUE DE ÁGUA LIMPA | TANQUE DE ÁGUA LIMPA | NÃO
1120B | 120J | Pré Auditoria | Não Conforme | 2011 ¦ REDUTORES | 1 ¦ Incidental | PINTURA DANIFICADA NOS REDUTORES DIANTEIROS E TRASEIROS | REDUTORES | NÃO
1127B | 125J | Auditoria | Não Conforme | 0910 ¦ OUTRAS OBSERVAÇÕES | 10 ¦ Maior | RELÉ DO SISTEMA DE PULVERIZAÇÃO QUEIMADO, IMPEDINDO O FUNCIONAMENTO DO " INTERRUPETOR MESTRE" NO TESTE DE SEÇÕES. | RELÉ | NÃO
1120B | 120J | Pré Auditoria | Não Conforme | 1305 ¦ ROTEAMENTO DAS MANGUEIRAS HIDRÁULICAS | 1 ¦ Incidental | MELHORAS ROTEAMENTO DAS MANGUEIRAS HIDRÁULICAS ABAIXO DA CABINE, PELO LADO ESQUERDO MANGUEIRAS HIDRÁULICAS DOS CILINDROS ABRE BARRAS DIREITA E ESQUERDA MUITO CURVADAS | ROTEAMENTO HIDRÁULICO | NÃO
1120B | 120J | Pré Auditoria | Não Conforme | 1309 ¦ INTEGRIDADE DAS MANGUEIRAS HIDRÁULICAS | 1 ¦ Incidental | MANGUEIRA HIDRÁULICA DE RETORNO AO TANQUE DE CIRCUITO PESADO EM CONTATO COM PRENSAGEM DE METAL DA MANGUEIRA HIDRÁULICA DO TROCADOR DE CALOR | INTEGRIDADE DAS MANGUEIRAS HIDRÁULICAS | NÃO
1120B | 120J | Pré Auditoria | Não Conforme | 1106 ¦ OUTRAS OBSERVAÇÕES | 1 ¦ Incidental | PINTURA COM ACABAMENTO RUIM NO SUPORTE DAS BATERIAS | SUPORTE DAS BATERIAS | NÃO
1120B | 120J | Pré Auditoria | Não Conforme | 1202 ¦ APERTO DOS FIXADORES DOS SUPORTES DO MOTOR | 1 ¦ Incidental | FALTANDO LACRE QUÍMICO NOS FIXADORES INFERIORES DA BOMBA DE TRANSMISSÃO FALTANDO LACRE QUÍMICO NOS FIXADORES DAS PATAS DO MOTOR, DIREITA E ESQUERDA, TRASEIRAS E DIANTEIRAS | APERTO NOS FIXADORES DOS SUPORTES DO MOTOR | NÃO
1128B | 125J | Pré Auditoria | Não Conforme | 0610 ¦ OUTRAS OBSERVAÇÕES | 1 ¦ Incidental | ARRULA DE PRESSÃO ESPLANADA NA CONEXÃO DO BLOCO HIDRÁULICO TRASEIRO. | BLOCO HIDRÁULICO. | NÃO
1128B | 125J | Pré Auditoria | Não Conforme | 0703 ¦ CILINDRO DE ABERTURA E FECHAMENTO DO ALIN COM AMORTECIMENTO | 1 ¦ Incidental | CILINDRO HIDRÁULICO DE ALIN COM POUCO AMORTECIMENTO LADO DIREITO. | CILINDRO DE ABERTURA E FECHAMENTO DE ALIN COM AMORTECIMENTO. | NÃO
1128B | 125J | Pré Auditoria | Não Conforme | 0718 ¦ ABERTURA E FECHAMENTO ALIN DIR SEM INTERFERÊNCIAS E CHICOTEAMENTO | 1 ¦ Incidental | ABERTURA E FECHAMENTO DE ALIN PERMITINDO O CHICOTEAMENTO BARRA GRANDE LADO DIREITO. | ABERTURA E FECHAMENTO DE ALIN. | NÃO
1128B | 125J | Pré Auditoria | Não Conforme | 1403 ¦ ESPAÇAMENTO LINHA DE PULVERIZAÇÃO 490MM A 510MM | 1 ¦ Incidental | FALTANDO APERTO NAS SEÇÕES 1°,2°,7° DA LINHA DE PULVERIZAÇÃO. | LINHA DE PULVERIZAÇÃO | NÃO
1128B | 125J | Pré Auditoria | Não Conforme | 1507 ¦ PARTE INTERNA DO QUADRO BASCULANTE | 1 ¦ Incidental | PINTURA DANIFICADA NO TUBO LATERAL DO QUADRO BASCULANTE PARTE INTERNA. | QUADRO BASCULANTE. | NÃO
1128B | 125J | Pré Auditoria | Não Conforme | 1602 ¦ BISAGRAS SEM TRINCAS | 1 ¦ Incidental | PINTURA DANIFICADA NA BISAGRAS LADO DIREITO E ESQUERDO SUPERIOR. | BISAGRAS. | NÃO
1128B | 125J | Pré Auditoria | Não Conforme | 1604 ¦ SOLDAS DAS TRELIÇAS DAS BARRAS | 1 ¦ Incidental | FURO NO CORDÃO DE SOLDA NA 2°TRELIÇA PARTINDO DO CABEÇAL LADO DE FORA BARRA ESQUERDA. MELHIRAR ACABAMENTO DE SOLDA NA UNIÃO DAS TRELIÇAS NA PARTE INTERNA COM O CABEÇAL DA BARRA LADO DIREITO E ESQUERDO. | SOLDAS NAS TRELIÇAS. | NÃO
1128B | 125J | Pré Auditoria | Não Conforme | 1607 ¦ PINTURA BARRA GRANDE ESQUERDA | 1 ¦ Incidental | MELHORAR ACABAMENTO NO TUBO DO REFORÇO DO CABEÇAL DA BARRA GRANDE ESQUERDA PELO LADO DE DENTRO. | PINTURA BARRA GRANDE ESQUERDA. | NÃO
1128B | 125J | Pré Auditoria | Não Conforme | 1608 ¦ PINTURA BARRA GRANDE DIREITA | 1 ¦ Incidental | MELHORAR ACABAMENTO DE PINTURA NAS TRELIÇAS DA BARRA DIREITA PELO LADO DE FORA. MELHORAR ACABAMENTO DE PINTURA NO REFORÇO DO PINO DO CILINDRO HIDRÁULICO PARTE FIXA BARRA DIREITA. MELHORAR ACABAMENTO DE PINTURA NO SUPORTE DO BATENTE DE BORRACHA DIREITO. | PINTURA BARRA GRANDE DIREITA. | NÃO
1128B | 125J | Pré Auditoria | Não Conforme | 1618 ¦ OUTRAS OBSERVAÇÕES | 1 ¦ Incidental | CILINDRO DE ABERTURA E FECHAMENTO DE BARRA DESALINHADO LADO DIREITO. | CILINDRO DE ABERTURA E FECHAMENTO DE BARRA. | NÃO
1128B | 125J | Pré Auditoria | Não Conforme | 2103 ¦ PRESENÇA DE GRAXEIRAS EM POSIÇÕES ADEQUADAS E ISENTAS DE TINTA | 5 ¦ Menor | FALTANDO GRAXEIRA NA ARTICULAÇÃO DO DESNUQUE DO ALIN DIREITO E ESQUERDO. VERIFICAR APERTO NAS GRAXEIRAS DE ABERTURA DA PONTEIRA DIREITA E ESQUERDA. | PRESENÇA DE GRAXEIRAS. | NÃO
1120B | 120J | Pré Auditoria | Não Conforme | 1701 ¦ CORDÃO DE SOLDA SEM FALHAS | 1 ¦ Incidental | POROSIDADE NO CORDÃO DE SOLDA ACIMA DO TENSOR DIANTEIRO DIREITO SUPERIOR EXCESSO DE ARAME DE SOLDA PRÓXIMO DA CHAVE GERAL | CORDÃO DE SOLDA SEM FALHA | NÃO
1120B | 120J | Pré Auditoria | Não Conforme | 1703 ¦ SEM RESPINGOS DE SOLDA | 1 ¦ Incidental | RESPINGOS DE SOLDA NO SUPORTE DO REGISTRO DE REABASTECIMENTO DO TANQUE DE PRODUTO RESPINGOS DE SOLDA NO SUPORTE DE FIXAÇÃO DOS TENSORES DIANTEIROS DIREITO RESPINGOS DE SOLDA NA BAIXADA TRASEIRA ESQUERDA, PELA PARTE DA FRENTE | SEM RESPINGO DE SOLDA | NÃO
1120B | 120J | Pré Auditoria | Não Conforme | 1806 ¦ PINTURA | 1 ¦ Incidental | PINTURA SOBRE FITA ADESIVA NO REFORÇO DA LATERAL ESQUERDA DO CHASSI, PRÓXIMO AO QUADRO PINTURA DANIFICADA NOS SUPORTES DE FIXAÇÃO DOS TENSORES DIANTEIROS, DIREITO E ESQUERDO | PINTURA | NÃO
1120B | 120J | Pré Auditoria | Não Conforme | 2010 ¦ PINTURA | 1 ¦ Incidental | REMOVER EXCESSO DE LACRE QUÍMICO NAS BAIXADAS DIANTEIRAS DIREITA E ESQUERDA | PINTURA | NÃO
1127B | 125J | Auditoria | Não Conforme | 1609 ¦ PINTURA BARRA INTERMEDIÁRIA E ALIN ESQUERDO | 1 ¦ Incidental | PINTURA DANIFICADA NO REFORÇO MENOR DA BARRA INTERMEDIÁRIA ESQUERDA PELO LADO INFERIOR. | BARRA INTERMEDIÁRIA | NÃO
1127B | 125J | Auditoria | Não Conforme | 1618 ¦ OUTRAS OBSERVAÇÕES | 5 ¦ Menor | SUPORTE INFERIOR DA BARRA INTERMEDIÁRIA ESQUERDA NA ARTICULAÇÃO DO PINO COM A PONTEIRA ESTÁ TORTO E COM SOLDA TRINCADO. | BARRA INTERMEDIÁRIA | NÃO
1120B | 120J | Pré Auditoria | Não Conforme | 0719 ¦ ALINHAMENTO DAS BARRAS - VERIFICAR NO CILINDRO MEDIDA DE 10MM A 13MM (EM 1400RPM) | 5 ¦ Menor | CILINDRO ABRE BARRA DIREITA DESALINHADO E SEM APERTO NAS PORCAS DE FIXAÇÃO | ALINHAMENTO DAS BARRAS | NÃO
1120B | 120J | Pré Auditoria | Não Conforme | 1308 ¦ INTEGRIDADE DOS CILINDROS EM GERAL | 1 ¦ Incidental | PINTURA DANIFICADA NO CILINDRO DE ALIN DIREITO PINTURA DANIFICADA NO CILINDRO DE DIREÇÃO ESQUERDO | INTEGRIDADE DOS CILINDROS EM GERAL | NÃO
1128B | 125J | Pré Auditoria | Não Conforme | 2003 ¦ ALINHAMENTO DA BAIXADA | 5 ¦ Menor | PULMÃO DIANTEIRO ESQUERDO DESALINHADO. PULMÃO TRASEIRO DIREITO DESALINHADO | ALINHAMENTO DO PULMÃO. | NÃO
1120B | 120J | Pré Auditoria | Não Conforme | 0450 ¦ OUTRAS OBSERVAÇÕES | 1 ¦ Incidental | LIMPAR EXCESSO DE ÓLEO HIDRÁULICO NA PARTE INFERIOR DO QUADRO | EXCESSO DE ÓLEO | NÃO
1120B | 120J | Pré Auditoria | Não Conforme | 1403 ¦ ESPAÇAMENTO LINHA DE PULVERIZAÇÃO 490MM A 510MM | 1 ¦ Incidental | 3° SEÇÃO DA LINHA DE PULVERIZAÇÃO COM POUCO APERTO | ESPAÇAMENTO LINHA DE PULVERIZAÇÃO | NÃO
1120B | 120J | Pré Auditoria | Não Conforme | 1604 ¦ SOLDAS DAS TRELIÇAS DAS BARRAS | 1 ¦ Incidental | FALTANDO SOLDA NAS PRIMEIRAS TRELIÇAS DA BARRA GRANDE ESQUERDA, PARTINDO DO CABEÇAL FURO NA SOLDA DO PRIMEIRO ZIG ZAG DA BARRA GRANDE ESQUERDA, PARTINDO DO CABEÇAL RESPINGOS DE SOLDA NA BARRA INTERMEDIÁRIA ESQUERDA, PRÓXIMO A TESOURA DO CINDRO DO ALIN | SOLDA NAS TRELIÇAS DAS BARRAS | NÃO
1120B | 120J | Pré Auditoria | Não Conforme | 1609 ¦ PINTURA BARRA INTERMEDIÁRIA E ALIN ESQUERDO | 1 ¦ Incidental | ACABAMENTO RUIM NA BARRA INTERMEDIÁRIA ESQUERDA, PRÓXIMO A TESOURA DO CILINDRO DE ALIN | PINTURA BARRA INTERMEDIÁRIA E PONTEIRA ESQUERDA | NÃO
1120B | 120J | Pré Auditoria | Não Conforme | 2103 ¦ PRESENÇA DE GRAXEIRAS EM POSIÇÕES ADEQUADAS E ISENTAS DE TINTA | 5 ¦ Menor | FALTANDO GRAXEIRA NA BUCHA DO DESNUQUE DO ALIN ESQUERDO | PRESENÇA DE GRAXEIRAS EM POSIÇÕES ADEQUADAS | NÃO
1127B | 125J | Auditoria | Não Conforme | 2107 ¦ ABRIDORES DE LINHA E KIT EXTRA SEPARADOS | 0 ¦ Comentário | FALTA KIT EXTRA. | ACESSÓRIOS | NÃO
1127B | 125J | Auditoria | Não Conforme | 2108 ¦ LIMPEZA | 0 ¦ Comentário | ASPIRAR TAPETE DA CABINE. | CABINE | NÃO
1120B | 120J | Pré Auditoria | Não Conforme | 2007 ¦ ALTURA DOS PULMÕES DE 230MM A 250MM | 1 ¦ Incidental | PULMÃO DIANTEIRO ESQUERDO COM MEDIDA ACIMA DA TOLERÂNCIA | ALTURA DOS PULMÕES | NÃO
1130B | 125J | Terminação | Conforme Com OBS | 0123 ¦ COLOCAR O ADITIVO REVELADOR (BLACKLIGHT) NOS TANQUES HIDRÁULICOS | Não Informada |  |  | NÃO
1130B | 125J | Terminação | Conforme Com OBS | 0401 ¦ VÁLVULAS DE FREIO (7 UNIDADES) | Não Informada |  |  | NÃO
1130B | 125J | Terminação | Conforme Com OBS | 0402 ¦ BLOCO 2+1 | Não Informada |  |  | NÃO
1130B | 125J | Terminação | Conforme Com OBS | 0403 ¦ BLOCO BOMBA DE PULVERIZAÇÃO / BOMBA DE CARGA | Não Informada |  |  | NÃO
1130B | 125J | Terminação | Conforme Com OBS | 0404 ¦ BLOCO ABERTURA DE BITOLA | Não Informada |  |  | NÃO
1130B | 125J | Terminação | Conforme Com OBS | 0405 ¦ BLOCO 7 VIAS | Não Informada |  |  | NÃO
1130B | 125J | Terminação | Conforme Com OBS | 0406 ¦ BLOCO TRANSMISSÃO TRASEIRA | Não Informada |  |  | NÃO
1130B | 125J | Terminação | Conforme Com OBS | 0407 ¦ BLOCO TRANSMISSÃO DIANTEIRA | Não Informada |  |  | NÃO
1130B | 125J | Terminação | Conforme Com OBS | 0408 ¦ BOMBA DE TRANSMISSÃO 1 | Não Informada |  |  | NÃO
1130B | 125J | Terminação | Conforme Com OBS | 0409 ¦ BOMBA DE TRANSMISSÃO 2 | Não Informada |  |  | NÃO
1130B | 125J | Terminação | Conforme Com OBS | 0410 ¦ BOMBA DUPLA 1 | Não Informada |  |  | NÃO
1130B | 125J | Terminação | Conforme Com OBS | 0411 ¦ BOMBA DUPLA 2 | Não Informada |  |  | NÃO
1130B | 125J | Terminação | Conforme Com OBS | 0413 ¦ MOTOR BOMBA DE PULVERIZAÇÃO | Não Informada |  |  | NÃO
1130B | 125J | Terminação | Conforme Com OBS | 0415 ¦ REGISTROS TANQUE CIRCUITO LEVE | Não Informada |  |  | NÃO
1130B | 125J | Terminação | Conforme Com OBS | 0416 ¦ REGISTROS TANQUE CIRCUITO PESADO | Não Informada |  |  | NÃO
1130B | 125J | Terminação | Conforme Com OBS | 0417 ¦ MOTOR DIESEL | Não Informada |  |  | NÃO
1130B | 125J | Terminação | Conforme Com OBS | 0418 ¦ TANQUE CIRCUITO LEVE | Não Informada |  |  | NÃO
1130B | 125J | Terminação | Conforme Com OBS | 0419 ¦ TANQUE CIRCUITO PESADO | Não Informada |  |  | NÃO
1130B | 125J | Terminação | Conforme Com OBS | 0420 ¦ REGISTROS | Não Informada |  |  | NÃO
1130B | 125J | Terminação | Conforme Com OBS | 0423 ¦ ORBITROL | Não Informada |  |  | NÃO
1130B | 125J | Terminação | Conforme Com OBS | 0424 ¦ SISTEMA DO AR CONDICIONADO (MANGUEIRAS, CONEXÕES, COMPRESSOR) | Não Informada |  |  | NÃO
1130B | 125J | Terminação | Conforme Com OBS | 0427 ¦ MOTOR DE RODA DD | Não Informada |  |  | NÃO
1130B | 125J | Terminação | Conforme Com OBS | 0428 ¦ MOTOR DE RODA DE | Não Informada |  |  | NÃO
1130B | 125J | Terminação | Conforme Com OBS | 0429 ¦ MOTOR DE RODA TD | Não Informada |  |  | NÃO
1130B | 125J | Terminação | Conforme Com OBS | 0430 ¦ MOTOR DE RODA TE | Não Informada |  |  | NÃO
1130B | 125J | Terminação | Conforme Com OBS | 0431 ¦ REDUTOR DD | Não Informada |  |  | NÃO
1130B | 125J | Terminação | Conforme Com OBS | 0432 ¦ REDUTOR DE | Não Informada |  |  | NÃO
1130B | 125J | Terminação | Conforme Com OBS | 0433 ¦ REDUTOR TD | Não Informada |  |  | NÃO
1130B | 125J | Terminação | Conforme Com OBS | 0434 ¦ REDUTOR TE | Não Informada |  |  | NÃO
1130B | 125J | Terminação | Conforme Com OBS | 0435 ¦ CILINDROS ALIN | Não Informada |  |  | NÃO
1130B | 125J | Terminação | Conforme Com OBS | 0436 ¦ CILINDROS 45 | Não Informada |  |  | NÃO
1130B | 125J | Terminação | Conforme Com OBS | 0437 ¦ CILINDROS ABRE BARRA | Não Informada |  |  | NÃO
1130B | 125J | Terminação | Conforme Com OBS | 0438 ¦ CILINDRO QUADRO | Não Informada |  |  | NÃO
1130B | 125J | Terminação | Conforme Com OBS | 0439 ¦ CILINDROS BITOLA | Não Informada |  |  | NÃO
1130B | 125J | Terminação | Conforme Com OBS | 0440 ¦ CILINDRO TRAVA QUADRO | Não Informada |  |  | NÃO
1130B | 125J | Terminação | Conforme Com OBS | 0441 ¦ CILINDROS DE DIREÇÃO | Não Informada |  |  | NÃO
1130B | 125J | Terminação | Conforme Com OBS | 0442 ¦ FILTRO CIRCUITO LEVE ESQUERDO | Não Informada |  |  | NÃO
1130B | 125J | Terminação | Conforme Com OBS | 0443 ¦ FILTRO CIRCUITO LEVE DIREITO | Não Informada |  |  | NÃO
1130B | 125J | Terminação | Conforme Com OBS | 0444 ¦ FILTRO CIRCUITO PESADO ESQUERDO | Não Informada |  |  | NÃO
1130B | 125J | Terminação | Conforme Com OBS | 0445 ¦ FILTRO CIRCUITO PESADO DIREITO | Não Informada |  |  | NÃO
1130B | 125J | Terminação | Conforme Com OBS | 0446 ¦ CONEXÕES E TERMINAIS DAS MANGUEIRAS HIDRÁULICAS CIRCUITO LEVE | Não Informada |  |  | NÃO
1130B | 125J | Terminação | Conforme Com OBS | 0447 ¦ CONEXÕES E TERMINAIS DAS MANGUEIRAS HIDRÁULICAS CIRCUITO PESADO | Não Informada |  |  | NÃO
1130B | 125J | Terminação | Conforme Com OBS | 0448 ¦ MANGUEIRAS HIDRÁULICAS CIRCUITO LEVE | Não Informada |  |  | NÃO
1130B | 125J | Terminação | Conforme Com OBS | 0449 ¦ MANGUEIRAS HIDRÁULICAS CIRCUITO PESADO | Não Informada |  |  | NÃO
1130B | 125J | Terminação | Conforme Com OBS | 0450 ¦ OUTRAS OBSERVAÇÕES | Não Informada |  |  | NÃO
1130B | 125J | Terminação | Conforme Com OBS | 1208 ¦ PINTURA | Não Informada |  |  | NÃO
1130B | 125J | Terminação | Conforme Com OBS | 1214 ¦ PINTURA | Não Informada |  |  | NÃO
1130B | 125J | Terminação | Conforme Com OBS | 1613 ¦ APLICAR ADESIVOS | Não Informada |  |  | NÃO
1130B | 125J | Terminação | Conforme Com OBS | 1806 ¦ PINTURA | Não Informada |  |  | NÃO
1130B | 125J | Terminação | Conforme Com OBS | 1906 ¦ PINTURA | Não Informada |  |  | NÃO
1130B | 125J | Terminação | Conforme Com OBS | 2010 ¦ PINTURA | Não Informada |  |  | NÃO
1130B | 125J | Terminação | Conforme Com OBS | 2106 ¦ PINTURA | Não Informada |  |  | NÃO
1127B | 125J | Auditoria |  | 0404 ¦ BLOCO ABERTURA DE BITOLA | Não Informada |  |  | NÃO
1127B | 125J | Auditoria | Não Conforme | 2002 ¦ PRESENÇA DAS TAMPAS DOS MOTORES DE RODA | 0 ¦ Comentário | FALTA AS TAMPAS DE PROTEÇÃO DOS MOTORES DE RODA. | TAMPA PROTEÇÃO | NÃO
1127B | 125J | Auditoria | Conforme Com OBS | 2112 ¦ REALIZAR A EQUALIZAÇÃO DO EQUIPAMENTO | Não Informada | MARCHA FRENTE MÍNIMO 445 MARCHA ATRÁS MÍNIMO 400 |  | NÃO
1127B | 125J | Auditoria | Não Conforme | 1409 ¦ OUTRAS OBSERVAÇÕES | 1 ¦ Incidental | LINHA DE PULVERIZAÇÃO DA SEGUNDA SEÇÃO DESALINHADO. | LINHA DE PULVERIZAÇÃO | NÃO
1127B | 125J | Auditoria | Não Conforme | 1810 ¦ OUTRAS OBSERVAÇÕES | 0 ¦ Comentário | EXCESSO DE GRAXA NO PARALAMA DIANTEIRO DIRETO PELO LADO DE TRÁS. | PARALAMA | NÃO
1127B | 125J | Auditoria | Não Conforme | 1011 ¦ VÁLVULA REGULADORA | 10 ¦ Maior | VAZAMENTO NO ENGATE RÁPIDO DA VÁLVULA REGULADORA. | VÁLVULA REGULADORA | NÃO
1117B | 120J | Auditoria | Não Conforme | 0115 ¦ TESTAR ACIONAMENTO DO FREIO HIDRÁULICO | 20 ¦ Crítico | FREIO HIDRÁULICO DAS RODAS DIANTEIRAS NÃO SEGURA A MÁQUINA. | FREIO DE PEDAL | NÃO
1117B | 120J | Auditoria | Conforme Com OBS | 0504 ¦ CALIBRAÇÃO DO PILOTO | Não Informada | SEM ESPAÇO IDEAL PARA CALIBRAÇÃO. |  | NÃO
1117B | 120J | Auditoria | Conforme Com OBS | 1204 ¦ NÍVEL DE COMBUSTÍVEL | Não Informada | 28% DE COMBUSTÍVEL. |  | NÃO
1117B | 120J | Auditoria | Não Conforme | 1904 ¦ ACABAMENTO GERAL DA CABINE (INTERNO E EXTERNO) | 1 ¦ Incidental | PUXADOR QUEBRADO DA TAMPA DO FILTRO DE CABINE EMBAIXO DO ASSENTO DO OPERADOR. | CABINE | NÃO
1117B | 120J | Auditoria | Conforme Com OBS | 2112 ¦ REALIZAR A EQUALIZAÇÃO DO EQUIPAMENTO | Não Informada | EIXO FRONTAL 37 M.A. EIXO TRASEIRO 30 M.A. |  | NÃO
1130B | 125J | Pré Auditoria | Conforme Com OBS | 0109 ¦ VERSÃO DO PILOTO ATC300 (03.24A) | Não Informada | 3.24F |  | NÃO
1130B | 125J | Pré Auditoria | Não Conforme | 0450 ¦ OUTRAS OBSERVAÇÕES | 1 ¦ Incidental | EXCESSO DE ÓLEO SOBRE A PARTE SUPERIOR DO TANQUE HIDRÁULICO DE CIRCUITO LEVE. | TANQUE HIDRÁULICO CIRCUITO LEVE. | NÃO
1130B | 125J | Pré Auditoria | Não Conforme | 1206 ¦ MANGUEIRAS RADIADOR | 1 ¦ Incidental | FALTANDO TAMPÃO NAS MANGUEIRAS DO COMPRESSOR DO AR CONDICIONADO. | MANGUEIRAS DO RADIADOR/AR CONDICIONADO. | NÃO
1130B | 125J | Pré Auditoria | Não Conforme | 1211 ¦ ESTRUTURA DO CAPÔ | 1 ¦ Incidental | FALTANDO APERTO NOS PARAFUSOS DE FIXAÇÃO NAS GRAXES LATERAL DIREITA ESTRUTURA DO CAPO. | ESTRUTURA DO CAPO | NÃO
1130B | 125J | Pré Auditoria | Não Conforme | 1404 ¦ FIXAÇÃO DO TANQUE DE PRODUTO (FIXADORES, CINTA E PROTEÇÕES) | 1 ¦ Incidental | TAMPA DO TANQUE DE PRODUTO DANIFICADA. | TANQUE DE PRODUTO. | NÃO
1130B | 125J | Pré Auditoria | Não Conforme | 1702 ¦ CORDÃO DE SOLDA COM PENETRAÇÃO | 1 ¦ Incidental | CORDÃO DE SOLDA COM POROSIDADE NA UNIÃO DOS TUBOS COM O REFORÇO DA CHAPA LATERAL DIREITA DO CHASSI PRÓXIMO AO TANQUE DE CIRCUITO LEVE. CORDÃO DE SOLDA SEM PENETRAÇÃO NO SUPORTE DE FIXAÇÃO DO QUADRO FIXO LADO ESQUERDO INFERIOR PARTE DE TRÁS. CORDÃO DE SOLDA COM POROSIDADE NO EIXO DIANTEIRO ESQUERDO PELO LADO DE DENTRO NA CHAPA . CORDÃO DE SOLDA SEM PENETRAÇÃO NO SUPORTE DE FIXAÇÃO DO TENSOR TRANSVERSAL DIANTEIRO ESQUERDO. CORDÃO DE SOLDA COM MORDEDURA NA UNIÃO DOS TUBOS TRASEIRO VERTICAL DO CHASSI. | CORDÃO DE COM PENETRAÇÃO. | NÃO
1130B | 125J | Pré Auditoria | Não Conforme | 1806 ¦ PINTURA | 1 ¦ Incidental | PINTURA DANIFICADA ACIMA DO REFORÇO LATERAL DIANTEIRO DIREITO PRÓXIMO AO PASSA MANGUEIRA PINTURA DANIFICADA NA LATERAL DIREITA DO CHASSI, PRÓXIMO A CHAPA LATERAL PINTURA DANIFICADA NO CHASSI, PRÓXIMO AO AMORTECEDOR DIANTEIRO DIREITO. MELHORAR ACABAMENTO DE SELANTE SOBRE SOLDA NA UNIÃO DOS TUBOS TRASEIRO DIREITO INFERIOR. MELHORAR ACABAMENTO DE PINTURA NO TUBO DO CHASSI LATERAL DIREITO PARTE DA FRENTE. | PINTURA | NÃO
1130B | 125J | Pré Auditoria | Não Conforme | 1807 ¦ ALINHAMENTO DOS CORRIMÃOS | 1 ¦ Incidental | PINTURA DANIFICADA POR CONTATO NOS CORRIMÃO DIREITO E ESQUERDO DA ESCADA E PRESENÇA DE LACRE QUÍMICO NA PARTE SUPERIOR, CORRIMÃO DA PASSARELA GRANDE COM MANCHAS NA PARTE INFERIOR . | ALINHAMENTO DOS CORRIMÃO. | NÃO
1130B | 125J | Pré Auditoria | Não Conforme | 1808 ¦ ESCADA | 1 ¦ Incidental | FALTANDO APERTO NA PORCA DO CILINDRO HIDRÁULICO DA ESCADA . | ESCADA . | NÃO
1130B | 125J | Pré Auditoria | Não Conforme | 1903 ¦ FIXAÇÃO DOS FARÓIS DO TANQUE DE ÁGUA LIMPA | 1 ¦ Incidental | CORAGEM DA MÁSCARA DO FARO LADO DIREITO INFERIOR DANIFICADA. | FIXAÇÃO DOS FAROL. | NÃO
1130B | 125J | Pré Auditoria | Não Conforme | 1904 ¦ ACABAMENTO GERAL DA CABINE (INTERNO E EXTERNO) | 1 ¦ Incidental | PRESENÇA DE MANCHAS NA CARENAGEM DO INTERIOR DA CABINE. | ACABAMENTO GERAL DA CABINE | NÃO
1130B | 125J | Pré Auditoria | Não Conforme | 1908 ¦ TANQUE DE ÁGUA LIMPA | 1 ¦ Incidental | FALTANDO CONEXÃO ANTI RETORNO DO TANQUE DE ÁGUA LIMPA FALTANDO MANGUEIRA NA LATERAL ESQUERDA DO TANQUE DE ÁGUA LIMPA | TANQUE DE ÁGUA LIMPA. | NÃO
1130B | 125J | Pré Auditoria | Não Conforme | 1909 ¦ OUTRAS OBSERVAÇÕES | 1 ¦ Incidental | MARCAS DE CONTATO NO ROTO MOLDADO DO TANQUE DE ÁGUA LIMPA. | ROTO MOLDADO. | NÃO
1130B | 125J | Pré Auditoria | Não Conforme | 2113 ¦ OUTRAS OBSERVAÇÕES | 1 ¦ Incidental | MARCAS NO TECNIL DO DESCANSO DE BARRA DIREITO SUPERIOR. | DESCANSO DE BARRA . | NÃO
1130B | 125J | Pré Auditoria | Não Conforme | 1701 ¦ CORDÃO DE SOLDA SEM FALHAS | 1 ¦ Incidental | FURO NO CORDÃO DE SOLDA DO SUPORTE DA SINALEIRA TRASEIRA DIREITA. CORDÃO DE SOLDA COM FALHA NO SUPORTE FIXO INFERIOR DO DESCANSO DE BARRA ESQUERDO. FURO NO CORDÃO DE SOLDA NO EIXO DIANTEIRO DIREITO E ESQUERDO PELO LADO DE TRÁS. CORDÃO DE SOLDA COM FALHA NO EIXO TRASEIRO DIREITO PELO LADO DE DENTRO. | CORDÃO DE SOLDA SEM FALHA | NÃO
1130B | 125J | Pré Auditoria | Não Conforme | 2004 ¦ ALINHAMENTO DOS PARALAMAS | 1 ¦ Incidental | PARALAMA TRASEIRO ESQUERDO DESALINHADO FALTANDO LACRE QUÍMICO NAS PORCAS INFERIORES DOS PARALAMAS DIANTEIROS E TRASEIROS | ALINHAMENTO DOS PARALAMAS | NÃO
1130B | 125J | Pré Auditoria | Não Conforme | 2011 ¦ REDUTORES | 1 ¦ Incidental | PINTUTA DANIFICADA NO REDUTOR DIANTEIRO DIREITO | REDUTORES | NÃO
1130B | 125J | Pré Auditoria | Não Conforme | 2103 ¦ PRESENÇA DE GRAXEIRAS EM POSIÇÕES ADEQUADAS E ISENTAS DE TINTA | 5 ¦ Menor | GRAXEIRA DANIFICADA NA RÓTULA PELO EIXO DO TENSOR DIANTEIRO DIREITO SUPERIOR FALTANDO GRAXEIRA NA BUCHA DA BARRA INTERMEDIÁRIA DIREITA FALTANDO APERTO NA GRAXEIRA DA BUCHA DA BARRA INTERMEDIÁRIA DIREITA | PRESENÇA DE GRAXEIRAS EM POSIÇÕES ADEQUADAS | NÃO
1130B | 125J | Pré Auditoria | Não Conforme | 2105 ¦ PRESENÇA ADESIVOS | 1 ¦ Incidental | PRESENÇA DE BOLHAS NO ADESIVO PLA DO LADO ESQUERDO DO TANQUE DE PRODUTO | PRESENÇA DE ADESIVOS | NÃO
1130B | 125J | Pré Auditoria | Não Conforme | 1314 ¦ OUTRAS OBSERVAÇÕES | 0 ¦ Comentário | FALTANDO CONEXÃO SUPERIOR DA VÁLVULA DO TROCADOR DE CALOR. | VÁLVULA DO TROCAR DE CALOR | NÃO
1130B | 125J | Pré Auditoria | Conforme Com OBS | 1213 ¦ CHAPAS DE PROTEÇÃO DO MOTOR | Não Informada | MONTAR CHAPARIA. |  | NÃO
1130B | 125J | Pré Auditoria | Não Conforme | 1303 ¦ UNIÃO ROSCADA CILINDRO DE DIREÇÃO MÁXIMO LADO FIXO 16MM E LADO HASTE 10MM | 1 ¦ Incidental | FALTANDO APERTO NOS PARAFUSOS DE FIXAÇÃO DO CILINDRO DE DIREÇÃO DIREITO E ESQUERDO. | UNIÃO ROSCADA CILINDRO DE DIREÇÃO. | NÃO
1130B | 125J | Pré Auditoria | Não Conforme | 1703 ¦ SEM RESPINGOS DE SOLDA | 1 ¦ Incidental | PRESENÇA DE RESPINGOS NO SUPORTE DE FIXAÇÃO DO TENSOR DO EIXO TRASEIRO DIREITO. RESPINGO DE SOLDA NA PONTEIRA DIREITA RESPINGO DE SOLDA NA PRIMEIRA TRELIÇA DA BARRA INTERMEDIÁRIA ESQUERDA | SEM RESPINGOS DE SOLDA | NÃO
1130B | 125J | Pré Auditoria | Não Conforme | 1309 ¦ INTEGRIDADE DAS MANGUEIRAS HIDRÁULICAS | 1 ¦ Incidental | MANGUEIRA DO MOTOR DE RODA DIANTEIRO ESQUERDO EM CONTATO COM CANTO VIVO. MANGUEIRA HIDRÁULICA EM CONTATO COM CANTO VIVO DO PARAFUSO DE FIXAÇÃO DA CINTA DO TANQUE DE DIESEL. MANGUEIRA HIDRÁULICA EM CONTATO COM CANTO VIVO DO SUPORTE DE FIXAÇÃO DO MOTOR. | INTEGRIDADE DAS MANGUEIRAS HIDRÁULICAS. | NÃO
1130B | 125J | Pré Auditoria | Não Conforme | 1408 ¦ CONEXÕES | 1 ¦ Incidental | CONEXÃO HIDRÁULICA MUITO PRÓXIMO DO PARAFUSO DE FIXAÇÃO DO SUPORTE DO MOTOR. | CONEXÃO. | NÃO
1117B | 120J | Auditoria | Não Conforme | 1508 ¦ PARTE EXTERNA DO QUADRO BASCULANTE | 1 ¦ Incidental | FALTANDO LUBRIFICAÇÃO NAS BIELAS ESQUERDA E DIREITA DO QUADRO BASCULANTE. | QUADRO BASCULANTE/LUBRIFICAÇÃO | NÃO
1117B | 120J | Auditoria | Não Conforme | 1607 ¦ PINTURA BARRA GRANDE ESQUERDA | 1 ¦ Incidental | PINTURA DANIFICADA NO TAMPÃO DO ACUMULADOR DE PRESSÃO DO CILINDRO DE 45° ESQUERDO. | ACUMULADOR DE PRESSÃO/CILINDRO DE 45°/BARRA | NÃO
1117B | 120J | Auditoria | Não Conforme | 1909 ¦ OUTRAS OBSERVAÇÕES | 0 ¦ Comentário | REMOVER EXCESSO DE SILICONE NO CANTO INFERIOR ESQUERDO DA PORTA, LADO INTERNO DA CABINE. | CABINE | NÃO
1117B | 120J | Auditoria | Não Conforme | 2107 ¦ ABRIDORES DE LINHA E KIT EXTRA SEPARADOS | 0 ¦ Comentário | FALTAM ABRIDORES DE LINHA. | ACESSÓRIOS | NÃO
1117B | 120J | Auditoria | Não Conforme | 2108 ¦ LIMPEZA | 0 ¦ Comentário | ASPIRAR TAPETE DA CABINE. | CABINE | NÃO
1130B | 125J | Pré Auditoria | Não Conforme | 0702 ¦ CILINDRO DE 45º RÁPIDO PARA SUBIR (5 A 10 SEGUNDOS) E LENTO PARA DESCER (10 A 15 SEGUNDOS) | 1 ¦ Incidental | CILINDRO DE 45° DIREITO LENTO AO DESCER | CILINDRO 45° | NÃO
1130B | 125J | Pré Auditoria | Não Conforme | 1505 ¦ PARTE INTERNA DO QUADRO DESLIZANTE | 5 ¦ Menor | 2° PARAFUSO DA BANDEJA ESQUERDA DO QUADRO DESLIZANTE COM POUCO APERTO | PARTE INTERNA DO QUADRO DESLIZANTE | NÃO
1117B | 120J | Auditoria | Não Conforme | 1618 ¦ OUTRAS OBSERVAÇÕES | 5 ¦ Menor | PONTEIRA DO ALIN DIREITO ESTÁ RÍGIDA. | PONTEIRA ALIN | NÃO
1117B | 120J | Auditoria | Não Conforme | 2007 ¦ ALTURA DOS PULMÕES DE 230MM A 250MM | 1 ¦ Incidental | PULMÃO DIANTEIRO DIREITO ESTÁ COM ALTURA ABAIXO DA TOLERÂNCIA. | ALTURA PULMÃO. | NÃO
1117B | 120J | Auditoria | Não Conforme | 2010 ¦ PINTURA | 0 ¦ Comentário | REMOVER MANCHA NA PARTE INFERIOR DIREITA DO EIXO DIANTEIRO. | EIXO | NÃO
1130B | 125J | Pré Auditoria | Não Conforme | 1507 ¦ PARTE INTERNA DO QUADRO BASCULANTE | 1 ¦ Incidental | PINTURA DANIFICADA PRÓXIMO A BIELA ESQUERDA | PARTE INTERNA DO QUADRO BASCULANTE | NÃO
1130B | 125J | Pré Auditoria | Não Conforme | 1604 ¦ SOLDAS DAS TRELIÇAS DAS BARRAS | 1 ¦ Incidental | FURO NA SOLDA DA ÚLTIMA TRELIÇA DA PONTEIRA DIREITA FURO NO CORDÃO DE SOLDA DA BARRA INTERMEDIÁRIA DIREITA, PROXIMA A TESOURA DO CILINDRO DE ALIN FURO NA SOLDA DA PRIMEIRA TRELIÇA DA BARRA GRANDE DIREITA, PARTINDO DO CABEÇAL. FALTANDO CORDÃO DE SOLDA NA TRELIÇA DA BARRA INTERMEDIÁRIA INTERNA POSIÇÃO NA PARTE ARTICULADA PRÓXIMO A TESOURA LADO DIREITO. | SOLDA NAS TRELIÇAS | NÃO
1130B | 125J | Pré Auditoria | Não Conforme | 1610 ¦ PINTURA BARRA INTERMEDIÁRIA E ALIN DIREITO | 1 ¦ Incidental | PINTURA ESCORRIDA NA PRIMEIRA TRELIÇA DA PONTEIRA DIREITA | PINTURA BARRA INTERMEDIÁRIA E PONTEIRA DIREITA | NÃO
1130B | 125J | Pré Auditoria | Não Conforme | 1618 ¦ OUTRAS OBSERVAÇÕES | 1 ¦ Incidental | PINTURA DANIFICADA NA TAMPA SUPERIOR DO ACUMULADOR DE PRESSÃO DO CILINDRO 45° DIREITO | PINTURA | NÃO
1130B | 125J | Pré Auditoria | Não Conforme | 0436 ¦ CILINDROS 45 | 10 ¦ Maior | VAZAMENTO NA VÁLVULA REGULADORA DO CILINDRO 45° DIREITO | CILINDRO 45° | NÃO
1130B | 125J | Pré Auditoria | Não Conforme | 1305 ¦ ROTEAMENTO DAS MANGUEIRAS HIDRÁULICAS | 1 ¦ Incidental | MANGUEIRA HIDRÁULICA DO CILINDRO ABRE BARRA DIREITA MUITO CURVADA | ROTEAMENTO HIDRÁULICO | NÃO
1130B | 125J | Pré Auditoria | Não Conforme | 1311 ¦ AUSÊNCIA DE OXIDAÇÃO NOS BLOCOS, CONEXÕES E TERMINAIS DAS MANGUEIRAS | 1 ¦ Incidental | FALTANDO LACRE QUÍMICO NOS FIXADORES DAS CASTANHAS PELO LADO DIREITO DA BOMBA DUPLA ARRUELA DE PRESSÃO DANIFICADA NA CASTANHA "A1" DO BLOCO DE TRANSMISSÃO DIANTEIRO | AUSÊNCIA DE OXIDAÇÃO NOS BLOCOS, CONEXÕES E TERMINAIS | NÃO
1130B | 125J | Pré Auditoria | Não Conforme | 0718 ¦ ABERTURA E FECHAMENTO ALIN DIR SEM INTERFERÊNCIAS E CHICOTEAMENTO | 1 ¦ Incidental | ABERTURA E FECHAMENTO DE ALIN PERMITINDO O CHICOTEAMENTO BARRA GRANDE DIREITA. | ABERTURA E FECHAMENTO DE ALIN SEM INTERFERÊNCIA E CHICOTEAMENTO. | NÃO
1130B | 125J | Pré Auditoria | Não Conforme | 1403 ¦ ESPAÇAMENTO LINHA DE PULVERIZAÇÃO 490MM A 510MM | 1 ¦ Incidental | FALTANDO APERTO 1°,2°,4°,5°,6°,7° SEÇÕES DA LINHA DE PULVERIZAÇÃO. | LINHA DE PULVERIZAÇÃO. | NÃO
1130B | 125J | Pré Auditoria | Não Conforme | 0706 ¦ ABERTURA DE BITOLA DIANTEIRA 2790MM A 2810MM | 5 ¦ Menor | ABERTURA DE BITOLA DIANTEIRA PELA PARTE DE TRÁS MEDINDO 2,822MM. MEDIDA ACIMA DA TOLERÂNCIA | ABERTURA DE BITOLA DIANTEIRA | NÃO
1130B | 125J | Pré Auditoria | Não Conforme | 0707 ¦ ABERTURA DE BITOLA TRASEIRA 2790MM A 2810MM | 5 ¦ Menor | ABERTURA DE BITOLA TRASEIRA PELA PARTE DA FRENTE MEDINDO 2,780MM. PELA PARTE DE TRÁS MEDINDO 2,785MM. MEDIDAS ABAIXO DA TOLERÂNCIA | ABERTURA DE BITOLA TRASEIRA | NÃO
1130B | 125J | Pré Auditoria | Não Conforme | 0708 ¦ ABERTURA DE BITOLA DIFERENÇA ENTRE EIXOS MÁXIMO 20MM | 0 ¦ Comentário | DIFERENÇA ENTRE EIXOS MAIOR QUE A TOLERÂNCIA | DIFERENÇA ENTRE EIXOS | NÃO
1119B | 120J | Terminação | Conforme Com OBS | 0123 ¦ COLOCAR O ADITIVO REVELADOR (BLACKLIGHT) NOS TANQUES HIDRÁULICOS | Não Informada |  |  | NÃO
1119B | 120J | Terminação | Conforme Com OBS | 0401 ¦ VÁLVULAS DE FREIO (7 UNIDADES) | Não Informada |  |  | NÃO
1119B | 120J | Terminação | Conforme Com OBS | 0402 ¦ BLOCO 2+1 | Não Informada |  |  | NÃO
1119B | 120J | Terminação | Conforme Com OBS | 0403 ¦ BLOCO BOMBA DE PULVERIZAÇÃO / BOMBA DE CARGA | Não Informada |  |  | NÃO
1119B | 120J | Terminação | Conforme Com OBS | 0405 ¦ BLOCO 7 VIAS | Não Informada |  |  | NÃO
1119B | 120J | Terminação | Conforme Com OBS | 0406 ¦ BLOCO TRANSMISSÃO TRASEIRA | Não Informada |  |  | NÃO
1119B | 120J | Terminação | Conforme Com OBS | 0407 ¦ BLOCO TRANSMISSÃO DIANTEIRA | Não Informada |  |  | NÃO
1119B | 120J | Terminação | Conforme Com OBS | 0408 ¦ BOMBA DE TRANSMISSÃO 1 | Não Informada |  |  | NÃO
1119B | 120J | Terminação | Conforme Com OBS | 0409 ¦ BOMBA DE TRANSMISSÃO 2 | Não Informada |  |  | NÃO
1119B | 120J | Terminação | Conforme Com OBS | 0410 ¦ BOMBA DUPLA 1 | Não Informada |  |  | NÃO
1119B | 120J | Terminação | Conforme Com OBS | 0411 ¦ BOMBA DUPLA 2 | Não Informada |  |  | NÃO
1119B | 120J | Terminação | Conforme Com OBS | 0413 ¦ MOTOR BOMBA DE PULVERIZAÇÃO | Não Informada |  |  | NÃO
1119B | 120J | Terminação | Conforme Com OBS | 0415 ¦ REGISTROS TANQUE CIRCUITO LEVE | Não Informada |  |  | NÃO
1119B | 120J | Terminação | Conforme Com OBS | 0416 ¦ REGISTROS TANQUE CIRCUITO PESADO | Não Informada |  |  | NÃO
1119B | 120J | Terminação | Conforme Com OBS | 0417 ¦ MOTOR DIESEL | Não Informada |  |  | NÃO
1119B | 120J | Terminação | Conforme Com OBS | 0418 ¦ TANQUE CIRCUITO LEVE | Não Informada |  |  | NÃO
1119B | 120J | Terminação | Conforme Com OBS | 0419 ¦ TANQUE CIRCUITO PESADO | Não Informada |  |  | NÃO
1119B | 120J | Terminação | Conforme Com OBS | 0420 ¦ REGISTROS | Não Informada |  |  | NÃO
1119B | 120J | Terminação | Conforme Com OBS | 0422 ¦ PRESENÇA DA ETIQUETA DE FLUSHING | Não Informada |  |  | NÃO
1119B | 120J | Terminação | Conforme Com OBS | 0423 ¦ ORBITROL | Não Informada |  |  | NÃO
1119B | 120J | Terminação | Conforme Com OBS | 0424 ¦ SISTEMA DO AR CONDICIONADO (MANGUEIRAS, CONEXÕES, COMPRESSOR) | Não Informada |  |  | NÃO
1119B | 120J | Terminação | Conforme Com OBS | 0427 ¦ MOTOR DE RODA DD | Não Informada |  |  | NÃO
1119B | 120J | Terminação | Conforme Com OBS | 0428 ¦ MOTOR DE RODA DE | Não Informada |  |  | NÃO
1119B | 120J | Terminação | Conforme Com OBS | 0429 ¦ MOTOR DE RODA TD | Não Informada |  |  | NÃO
1119B | 120J | Terminação | Conforme Com OBS | 0430 ¦ MOTOR DE RODA TE | Não Informada |  |  | NÃO
1119B | 120J | Terminação | Conforme Com OBS | 0431 ¦ REDUTOR DD | Não Informada |  |  | NÃO
1119B | 120J | Terminação | Conforme Com OBS | 0432 ¦ REDUTOR DE | Não Informada |  |  | NÃO
1119B | 120J | Terminação | Conforme Com OBS | 0433 ¦ REDUTOR TD | Não Informada |  |  | NÃO
1119B | 120J | Terminação | Conforme Com OBS | 0434 ¦ REDUTOR TE | Não Informada |  |  | NÃO
1119B | 120J | Terminação | Conforme Com OBS | 0435 ¦ CILINDROS ALIN | Não Informada |  |  | NÃO
1119B | 120J | Terminação | Conforme Com OBS | 0436 ¦ CILINDROS 45 | Não Informada |  |  | NÃO
1119B | 120J | Terminação | Conforme Com OBS | 0437 ¦ CILINDROS ABRE BARRA | Não Informada |  |  | NÃO
1119B | 120J | Terminação | Conforme Com OBS | 0438 ¦ CILINDRO QUADRO | Não Informada |  |  | NÃO
1119B | 120J | Terminação | Conforme Com OBS | 0440 ¦ CILINDRO TRAVA QUADRO | Não Informada |  |  | NÃO
1119B | 120J | Terminação | Conforme Com OBS | 0441 ¦ CILINDROS DE DIREÇÃO | Não Informada |  |  | NÃO
1119B | 120J | Terminação | Conforme Com OBS | 0442 ¦ FILTRO CIRCUITO LEVE ESQUERDO | Não Informada |  |  | NÃO
1119B | 120J | Terminação | Conforme Com OBS | 0443 ¦ FILTRO CIRCUITO LEVE DIREITO | Não Informada |  |  | NÃO
1119B | 120J | Terminação | Conforme Com OBS | 0444 ¦ FILTRO CIRCUITO PESADO ESQUERDO | Não Informada |  |  | NÃO
1119B | 120J | Terminação | Conforme Com OBS | 0445 ¦ FILTRO CIRCUITO PESADO DIREITO | Não Informada |  |  | NÃO
1119B | 120J | Terminação | Conforme Com OBS | 0446 ¦ CONEXÕES E TERMINAIS DAS MANGUEIRAS HIDRÁULICAS CIRCUITO LEVE | Não Informada |  |  | NÃO
1119B | 120J | Terminação | Conforme Com OBS | 0447 ¦ CONEXÕES E TERMINAIS DAS MANGUEIRAS HIDRÁULICAS CIRCUITO PESADO | Não Informada |  |  | NÃO
1119B | 120J | Terminação | Conforme Com OBS | 0448 ¦ MANGUEIRAS HIDRÁULICAS CIRCUITO LEVE | Não Informada |  |  | NÃO
1119B | 120J | Terminação | Conforme Com OBS | 0449 ¦ MANGUEIRAS HIDRÁULICAS CIRCUITO PESADO | Não Informada |  |  | NÃO
1119B | 120J | Terminação | Conforme Com OBS | 0450 ¦ OUTRAS OBSERVAÇÕES | Não Informada |  |  | NÃO
1119B | 120J | Terminação | Conforme Com OBS | 1208 ¦ PINTURA | Não Informada |  |  | NÃO
1119B | 120J | Terminação | Conforme Com OBS | 1214 ¦ PINTURA | Não Informada |  |  | NÃO
1119B | 120J | Terminação | Conforme Com OBS | 1613 ¦ APLICAR ADESIVOS | Não Informada |  |  | NÃO
1119B | 120J | Terminação | Conforme Com OBS | 1806 ¦ PINTURA | Não Informada |  |  | NÃO
1119B | 120J | Terminação | Conforme Com OBS | 1906 ¦ PINTURA | Não Informada |  |  | NÃO
1119B | 120J | Terminação | Conforme Com OBS | 2010 ¦ PINTURA | Não Informada |  |  | NÃO
1119B | 120J | Terminação | Conforme Com OBS | 2106 ¦ PINTURA | Não Informada |  |  | NÃO
1128B | 125J | Auditoria | Não Conforme | 0413 ¦ MOTOR BOMBA DE PULVERIZAÇÃO | 10 ¦ Maior | VAZAMENTO PELA CONEXÃO DA MANGUEIRA HIDRÁULICA DA PARTE INFERIOR DO MOTOR DA BOMBA DE PULVERIZAÇÃO. | BOMBA PULVERIZAÇÃO | NÃO
1128B | 125J | Auditoria | Não Conforme | 0436 ¦ CILINDROS 45 | 10 ¦ Maior | VAZAMENTO PELA CONEXÃO SUPERIOR DA VÁLVULA REGULADORA DE VAZÃO DO CILINDRO DE 45° ESQUERDO. | CILINDRO 45°/VÁLVULA REGULADORA DE VAZÃO | NÃO
1128B | 125J | Auditoria | Conforme Com OBS | 0504 ¦ CALIBRAÇÃO DO PILOTO | Não Informada | SEM ESPAÇO IDEAL PARA CALIBRAÇÃO. |  | NÃO
1128B | 125J | Auditoria | Não Conforme | 1001 ¦ MANGUEIRAS DE PULVERIZAÇÃO | 10 ¦ Maior | VAZAMENTO PELA UNIÃO DA MANGUEIRA DE PULVERIZAÇÃO COM A CONEXÃO 45° DA VÁLVULA ANTI-RETORNO DO TANQUE DE ÁGUA LIMPA. | MANGUEIRAS PULVERIZAÇÃO | NÃO
1128B | 125J | Auditoria | Conforme Com OBS | 1204 ¦ NÍVEL DE COMBUSTÍVEL | Não Informada | COMBUSTÍVEL 22% |  | NÃO
1128B | 125J | Auditoria | Não Conforme | 1314 ¦ OUTRAS OBSERVAÇÕES | 0 ¦ Comentário | FALTANDO LACRE NOS TAMPÕES DE ABASTECIMENTO DO REDUTOR DIANTEIRO DIREITO. | LACRE/REDUTOR | NÃO
1128B | 125J | Auditoria | Não Conforme | 2002 ¦ PRESENÇA DAS TAMPAS DOS MOTORES DE RODA | 0 ¦ Comentário | FALTAM TAMPAS DE PROTEÇÃO DOS MOTORES DE RODAS. | TAMPAS MOTORES RODAS | NÃO
1128B | 125J | Auditoria | Não Conforme | 2107 ¦ ABRIDORES DE LINHA E KIT EXTRA SEPARADOS | 0 ¦ Comentário | FALTAM ABRIDORES DE LINHA E KIT EXTRA. | ACESSÓRIOS | NÃO
1128B | 125J | Auditoria | Não Conforme | 2108 ¦ LIMPEZA | 0 ¦ Comentário | ASPIRAR TAPETE DA CABINE. | CABINE | NÃO
1128B | 125J | Auditoria | Conforme Com OBS | 2112 ¦ REALIZAR A EQUALIZAÇÃO DO EQUIPAMENTO | Não Informada | EIXO FRONTAL 400 MA EIXO TRASEIRO 405 MA |  | NÃO
1120B | 120J | Auditoria | Não Conforme | 0112 ¦ OUTRAS OBSERVAÇÕES | 0 ¦ Comentário | NÚMEROS DE SÉRIE DANIFICADOS NA BAIXADA TRASEIRA ESQUERDA. | NÚMERO DE SÉRIE | NÃO
1120B | 120J | Auditoria | Conforme Com OBS | 1204 ¦ NÍVEL DE COMBUSTÍVEL | Não Informada | 28% DE COMBUSTÍVEL. |  | NÃO
1120B | 120J | Auditoria | Não Conforme | 2107 ¦ ABRIDORES DE LINHA E KIT EXTRA SEPARADOS | 0 ¦ Comentário | FALTAM ABRIDORES DE LINHA. | ACESSÓRIOS | NÃO
1120B | 120J | Auditoria | Não Conforme | 2108 ¦ LIMPEZA | 0 ¦ Comentário | ASPIRAR TAPETE DA CABINE. | CABINE | NÃO
1123B | 125J | Terminação | Conforme Com OBS | 0123 ¦ COLOCAR O ADITIVO REVELADOR (BLACKLIGHT) NOS TANQUES HIDRÁULICOS | Não Informada |  |  | NÃO
1123B | 125J | Terminação | Conforme Com OBS | 0401 ¦ VÁLVULAS DE FREIO (7 UNIDADES) | Não Informada |  |  | NÃO
1123B | 125J | Terminação | Conforme Com OBS | 0402 ¦ BLOCO 2+1 | Não Informada |  |  | NÃO
1123B | 125J | Terminação | Conforme Com OBS | 0403 ¦ BLOCO BOMBA DE PULVERIZAÇÃO / BOMBA DE CARGA | Não Informada |  |  | NÃO
1123B | 125J | Terminação | Conforme Com OBS | 0404 ¦ BLOCO ABERTURA DE BITOLA | Não Informada |  |  | NÃO
1123B | 125J | Terminação | Conforme Com OBS | 0405 ¦ BLOCO 7 VIAS | Não Informada |  |  | NÃO
1123B | 125J | Terminação | Conforme Com OBS | 0406 ¦ BLOCO TRANSMISSÃO TRASEIRA | Não Informada |  |  | NÃO
1123B | 125J | Terminação | Conforme Com OBS | 0407 ¦ BLOCO TRANSMISSÃO DIANTEIRA | Não Informada |  |  | NÃO
1123B | 125J | Terminação | Conforme Com OBS | 0408 ¦ BOMBA DE TRANSMISSÃO 1 | Não Informada |  |  | NÃO
1123B | 125J | Terminação | Conforme Com OBS | 0409 ¦ BOMBA DE TRANSMISSÃO 2 | Não Informada |  |  | NÃO
1123B | 125J | Terminação | Conforme Com OBS | 0410 ¦ BOMBA DUPLA 1 | Não Informada |  |  | NÃO
1123B | 125J | Terminação | Conforme Com OBS | 0411 ¦ BOMBA DUPLA 2 | Não Informada |  |  | NÃO
1123B | 125J | Terminação | Conforme Com OBS | 0413 ¦ MOTOR BOMBA DE PULVERIZAÇÃO | Não Informada |  |  | NÃO
1123B | 125J | Terminação | Conforme Com OBS | 0415 ¦ REGISTROS TANQUE CIRCUITO LEVE | Não Informada |  |  | NÃO
1123B | 125J | Terminação | Conforme Com OBS | 0416 ¦ REGISTROS TANQUE CIRCUITO PESADO | Não Informada |  |  | NÃO
1123B | 125J | Terminação | Conforme Com OBS | 0417 ¦ MOTOR DIESEL | Não Informada |  |  | NÃO
1123B | 125J | Terminação | Conforme Com OBS | 0418 ¦ TANQUE CIRCUITO LEVE | Não Informada |  |  | NÃO
1123B | 125J | Terminação | Conforme Com OBS | 0419 ¦ TANQUE CIRCUITO PESADO | Não Informada |  |  | NÃO
1123B | 125J | Terminação | Conforme Com OBS | 0420 ¦ REGISTROS | Não Informada |  |  | NÃO
1123B | 125J | Terminação | Conforme Com OBS | 0423 ¦ ORBITROL | Não Informada |  |  | NÃO
1123B | 125J | Terminação | Conforme Com OBS | 0424 ¦ SISTEMA DO AR CONDICIONADO (MANGUEIRAS, CONEXÕES, COMPRESSOR) | Não Informada |  |  | NÃO
1123B | 125J | Terminação | Conforme Com OBS | 0427 ¦ MOTOR DE RODA DD | Não Informada |  |  | NÃO
1123B | 125J | Terminação | Conforme Com OBS | 0428 ¦ MOTOR DE RODA DE | Não Informada |  |  | NÃO
1123B | 125J | Terminação | Conforme Com OBS | 0429 ¦ MOTOR DE RODA TD | Não Informada |  |  | NÃO
1123B | 125J | Terminação | Conforme Com OBS | 0430 ¦ MOTOR DE RODA TE | Não Informada |  |  | NÃO
1123B | 125J | Terminação | Conforme Com OBS | 0431 ¦ REDUTOR DD | Não Informada |  |  | NÃO
1123B | 125J | Terminação | Conforme Com OBS | 0432 ¦ REDUTOR DE | Não Informada |  |  | NÃO
1123B | 125J | Terminação | Conforme Com OBS | 0433 ¦ REDUTOR TD | Não Informada |  |  | NÃO
1123B | 125J | Terminação | Conforme Com OBS | 0434 ¦ REDUTOR TE | Não Informada |  |  | NÃO
1123B | 125J | Terminação | Conforme Com OBS | 0435 ¦ CILINDROS ALIN | Não Informada |  |  | NÃO
1123B | 125J | Terminação | Conforme Com OBS | 0436 ¦ CILINDROS 45 | Não Informada |  |  | NÃO
1123B | 125J | Terminação | Conforme Com OBS | 0437 ¦ CILINDROS ABRE BARRA | Não Informada |  |  | NÃO
1123B | 125J | Terminação | Conforme Com OBS | 0438 ¦ CILINDRO QUADRO | Não Informada |  |  | NÃO
1123B | 125J | Terminação | Conforme Com OBS | 0439 ¦ CILINDROS BITOLA | Não Informada |  |  | NÃO
1123B | 125J | Terminação | Conforme Com OBS | 0440 ¦ CILINDRO TRAVA QUADRO | Não Informada |  |  | NÃO
1123B | 125J | Terminação | Conforme Com OBS | 0441 ¦ CILINDROS DE DIREÇÃO | Não Informada |  |  | NÃO
1123B | 125J | Terminação | Conforme Com OBS | 0442 ¦ FILTRO CIRCUITO LEVE ESQUERDO | Não Informada |  |  | NÃO
1123B | 125J | Terminação | Conforme Com OBS | 0443 ¦ FILTRO CIRCUITO LEVE DIREITO | Não Informada |  |  | NÃO
1123B | 125J | Terminação | Conforme Com OBS | 0444 ¦ FILTRO CIRCUITO PESADO ESQUERDO | Não Informada |  |  | NÃO
1123B | 125J | Terminação | Conforme Com OBS | 0445 ¦ FILTRO CIRCUITO PESADO DIREITO | Não Informada |  |  | NÃO
1123B | 125J | Terminação | Conforme Com OBS | 0446 ¦ CONEXÕES E TERMINAIS DAS MANGUEIRAS HIDRÁULICAS CIRCUITO LEVE | Não Informada |  |  | NÃO
1123B | 125J | Terminação | Conforme Com OBS | 0447 ¦ CONEXÕES E TERMINAIS DAS MANGUEIRAS HIDRÁULICAS CIRCUITO PESADO | Não Informada |  |  | NÃO
1123B | 125J | Terminação | Conforme Com OBS | 0448 ¦ MANGUEIRAS HIDRÁULICAS CIRCUITO LEVE | Não Informada |  |  | NÃO
1123B | 125J | Terminação | Conforme Com OBS | 0449 ¦ MANGUEIRAS HIDRÁULICAS CIRCUITO PESADO | Não Informada |  |  | NÃO
1123B | 125J | Terminação | Conforme Com OBS | 0450 ¦ OUTRAS OBSERVAÇÕES | Não Informada |  |  | NÃO
1123B | 125J | Terminação | Conforme Com OBS | 1208 ¦ PINTURA | Não Informada |  |  | NÃO
1123B | 125J | Terminação | Conforme Com OBS | 1214 ¦ PINTURA | Não Informada |  |  | NÃO
1123B | 125J | Terminação | Conforme Com OBS | 1613 ¦ APLICAR ADESIVOS | Não Informada |  |  | NÃO
1123B | 125J | Terminação | Conforme Com OBS | 1806 ¦ PINTURA | Não Informada |  |  | NÃO
1123B | 125J | Terminação | Conforme Com OBS | 1906 ¦ PINTURA | Não Informada |  |  | NÃO
1123B | 125J | Terminação | Conforme Com OBS | 2010 ¦ PINTURA | Não Informada |  |  | NÃO
1123B | 125J | Terminação | Conforme Com OBS | 2106 ¦ PINTURA | Não Informada |  |  | NÃO
1119B | 120J | Pré Auditoria | Não Conforme | 0102 ¦ VERIFICAR ITENS FALTANTES | 1 ¦ Incidental | FALTANDO PINO TRAVA QUADRO. | PINO TRAVA QUADRO. | NÃO
1119B | 120J | Pré Auditoria | Conforme Com OBS | 0109 ¦ VERSÃO DO PILOTO ATC300 (03.24A) | Não Informada | 3.24F |  | NÃO
1119B | 120J | Pré Auditoria | Não Conforme | 1209 ¦ CARENAGENS DO CAPÔ | 1 ¦ Incidental | PINTURA DANIFICADA NA CARENAGEM DO CAPÔ LADO DIREITO E ESQUERDO SUPERIOR. | CARENAGEM DO CAPÔ. | NÃO
1119B | 120J | Pré Auditoria | Não Conforme | 1211 ¦ ESTRUTURA DO CAPÔ | 1 ¦ Incidental | PINTURA DANIFICADA NA CHAPA DA ESTRUTURA DO CAPO PARTE SUPERIOR. | ESTRUTURA DO CAPÔ. | NÃO
1119B | 120J | Pré Auditoria | Conforme Com OBS | 1213 ¦ CHAPAS DE PROTEÇÃO DO MOTOR | Não Informada | MONTAR CHAPARIA. |  | NÃO
1119B | 120J | Pré Auditoria | Não Conforme | 1807 ¦ ALINHAMENTO DOS CORRIMÃOS | 1 ¦ Incidental | PRESENÇA DE MANCHAS NO CORRIMÃO DA PASSARELA GRANDE E CORRIMÃO DIREITO DA ESCADA PARTE SUPERIOR. | ALINHAMENTO DOS CORRIMÃO. | NÃO
1119B | 120J | Pré Auditoria | Não Conforme | 1908 ¦ TANQUE DE ÁGUA LIMPA | 1 ¦ Incidental | PINTURA DANIFICADA NO SUPORTE DE FIXAÇÃO DA CINTA DO TANQUE DE ÁGUA LIMPA PARTE DA FRENTE. | TANQUE DE ÁGUA LIMPA. | NÃO
1119B | 120J | Pré Auditoria | Não Conforme | 1805 ¦ AMORTECEDORES | 1 ¦ Incidental | FALTANDO LACRE QUÍMICO NA PORCA INFERIOR DO AMORTECEDOR DIANTEIRO DIREITO | AMORTECEDORES | NÃO
1119B | 120J | Pré Auditoria | Não Conforme | 1806 ¦ PINTURA | 1 ¦ Incidental | PINTURA DANIFICADA NO SUPORTE DE FIXAÇÃO DOS TENSORES DIANTEIROS DIREITO | PINTURA | NÃO
1119B | 120J | Pré Auditoria | Não Conforme | 2004 ¦ ALINHAMENTO DOS PARALAMAS | 5 ¦ Menor | PARALAMA TRASEIRO ESQUERDO DANIFICADO | ALINHAMENTO DOS PARALAMAS | NÃO
1119B | 120J | Pré Auditoria | Não Conforme | 2010 ¦ PINTURA | 1 ¦ Incidental | REMOVER MARCAÇÃO NO SUPORTE DA BAIXADA TRASEIRA ESQUERDA, PELA PARTE DE TRÁS | PINTURA | NÃO
1119B | 120J | Pré Auditoria | Não Conforme | 2011 ¦ REDUTORES | 1 ¦ Incidental | REDUTORES DIANTEIROS E TRASEIROS COM PINTURA DANIFICADA | REDUTORES | NÃO
1119B | 120J | Pré Auditoria | Não Conforme | 2101 ¦ INTEGRIDADE DOS PNEUS E PRESENÇA DAS TAMPAS DE VENTÍS | 1 ¦ Incidental | TAMPA DO VENTIL DO PNEU TRASEIRO DIREITO, FORA DO PADRÃO | INTEGRIDADE DOS PNEUS E PRESENÇA DAS TAMPAS DE VENTIS | NÃO
1119B | 120J | Pré Auditoria | Não Conforme | 1106 ¦ OUTRAS OBSERVAÇÕES | 1 ¦ Incidental | PRESENÇA DE PASSA CINTAS PLÁSTICAS SEM FUNÇÃO ACIMA DO BLOCO DE TRANSMISSÃO TRASEIRO | PASSA CINTAS | NÃO
1119B | 120J | Pré Auditoria | Não Conforme | 1309 ¦ INTEGRIDADE DAS MANGUEIRAS HIDRÁULICAS | 1 ¦ Incidental | MANGUEIRA HIDRÁULICA EM CONTATO COM CANTO VIVO DA VÁLVULA DE ISOLAMENTO EMBAIXO DA CABINE FALTANDO PROTEÇÃO NAS MANGUEIRAS HIDRÁULICAS ACIMA DO TENSOR DIANTEIRO DIREITO SUPERIOR | INTEGRIDADE DAS MANGUEIRAS HIDRÁULICAS | NÃO
1119B | 120J | Pré Auditoria | Não Conforme | 1701 ¦ CORDÃO DE SOLDA SEM FALHAS | 1 ¦ Incidental | FURO NO CORDÃO DE SOLDA DO SUPORTE DAS BATERIAS POROSIDADE NO CORDÃO DE SOLDA DO SUPORTE DE FIXAÇÃO DO AMORTECEDOR TRASEIRO ESQUERDO | CORDÃO DE SOLDA SEM FALHA | NÃO
1122B | 125J | Terminação | Conforme Com OBS | 0123 ¦ COLOCAR O ADITIVO REVELADOR (BLACKLIGHT) NOS TANQUES HIDRÁULICOS | Não Informada |  |  | NÃO
1122B | 125J | Terminação | Conforme Com OBS | 0401 ¦ VÁLVULAS DE FREIO (7 UNIDADES) | Não Informada |  |  | NÃO
1122B | 125J | Terminação | Conforme Com OBS | 0402 ¦ BLOCO 2+1 | Não Informada |  |  | NÃO
1122B | 125J | Terminação | Conforme Com OBS | 0403 ¦ BLOCO BOMBA DE PULVERIZAÇÃO / BOMBA DE CARGA | Não Informada |  |  | NÃO
1122B | 125J | Terminação | Conforme Com OBS | 0404 ¦ BLOCO ABERTURA DE BITOLA | Não Informada |  |  | NÃO
1122B | 125J | Terminação | Conforme Com OBS | 0405 ¦ BLOCO 7 VIAS | Não Informada |  |  | NÃO
1122B | 125J | Terminação | Conforme Com OBS | 0406 ¦ BLOCO TRANSMISSÃO TRASEIRA | Não Informada |  |  | NÃO
1122B | 125J | Terminação | Conforme Com OBS | 0407 ¦ BLOCO TRANSMISSÃO DIANTEIRA | Não Informada |  |  | NÃO
1122B | 125J | Terminação | Conforme Com OBS | 0408 ¦ BOMBA DE TRANSMISSÃO 1 | Não Informada |  |  | NÃO
1122B | 125J | Terminação | Conforme Com OBS | 0409 ¦ BOMBA DE TRANSMISSÃO 2 | Não Informada |  |  | NÃO
1122B | 125J | Terminação | Conforme Com OBS | 0410 ¦ BOMBA DUPLA 1 | Não Informada |  |  | NÃO
1122B | 125J | Terminação | Conforme Com OBS | 0411 ¦ BOMBA DUPLA 2 | Não Informada |  |  | NÃO
1122B | 125J | Terminação | Conforme Com OBS | 0413 ¦ MOTOR BOMBA DE PULVERIZAÇÃO | Não Informada |  |  | NÃO
1122B | 125J | Terminação | Conforme Com OBS | 0415 ¦ REGISTROS TANQUE CIRCUITO LEVE | Não Informada |  |  | NÃO
1122B | 125J | Terminação | Conforme Com OBS | 0416 ¦ REGISTROS TANQUE CIRCUITO PESADO | Não Informada |  |  | NÃO
1122B | 125J | Terminação | Conforme Com OBS | 0417 ¦ MOTOR DIESEL | Não Informada |  |  | NÃO
1122B | 125J | Terminação | Conforme Com OBS | 0418 ¦ TANQUE CIRCUITO LEVE | Não Informada |  |  | NÃO
1122B | 125J | Terminação | Conforme Com OBS | 0419 ¦ TANQUE CIRCUITO PESADO | Não Informada |  |  | NÃO
1122B | 125J | Terminação | Conforme Com OBS | 0420 ¦ REGISTROS | Não Informada |  |  | NÃO
1122B | 125J | Terminação | Conforme Com OBS | 0423 ¦ ORBITROL | Não Informada |  |  | NÃO
1122B | 125J | Terminação | Conforme Com OBS | 0424 ¦ SISTEMA DO AR CONDICIONADO (MANGUEIRAS, CONEXÕES, COMPRESSOR) | Não Informada |  |  | NÃO
1122B | 125J | Terminação | Conforme Com OBS | 0427 ¦ MOTOR DE RODA DD | Não Informada |  |  | NÃO
1122B | 125J | Terminação | Conforme Com OBS | 0428 ¦ MOTOR DE RODA DE | Não Informada |  |  | NÃO
1122B | 125J | Terminação | Conforme Com OBS | 0429 ¦ MOTOR DE RODA TD | Não Informada |  |  | NÃO
1122B | 125J | Terminação | Conforme Com OBS | 0430 ¦ MOTOR DE RODA TE | Não Informada |  |  | NÃO
1122B | 125J | Terminação | Conforme Com OBS | 0431 ¦ REDUTOR DD | Não Informada |  |  | NÃO
1122B | 125J | Terminação | Conforme Com OBS | 0432 ¦ REDUTOR DE | Não Informada |  |  | NÃO
1122B | 125J | Terminação | Conforme Com OBS | 0433 ¦ REDUTOR TD | Não Informada |  |  | NÃO
1122B | 125J | Terminação | Conforme Com OBS | 0434 ¦ REDUTOR TE | Não Informada |  |  | NÃO
1122B | 125J | Terminação | Conforme Com OBS | 0435 ¦ CILINDROS ALIN | Não Informada |  |  | NÃO
1122B | 125J | Terminação | Conforme Com OBS | 0436 ¦ CILINDROS 45 | Não Informada |  |  | NÃO
1122B | 125J | Terminação | Conforme Com OBS | 0437 ¦ CILINDROS ABRE BARRA | Não Informada |  |  | NÃO
1122B | 125J | Terminação | Conforme Com OBS | 0438 ¦ CILINDRO QUADRO | Não Informada |  |  | NÃO
1122B | 125J | Terminação | Conforme Com OBS | 0439 ¦ CILINDROS BITOLA | Não Informada |  |  | NÃO
1122B | 125J | Terminação | Conforme Com OBS | 0440 ¦ CILINDRO TRAVA QUADRO | Não Informada |  |  | NÃO
1122B | 125J | Terminação | Conforme Com OBS | 0441 ¦ CILINDROS DE DIREÇÃO | Não Informada |  |  | NÃO
1122B | 125J | Terminação | Conforme Com OBS | 0442 ¦ FILTRO CIRCUITO LEVE ESQUERDO | Não Informada |  |  | NÃO
1122B | 125J | Terminação | Conforme Com OBS | 0443 ¦ FILTRO CIRCUITO LEVE DIREITO | Não Informada |  |  | NÃO
1122B | 125J | Terminação | Conforme Com OBS | 0444 ¦ FILTRO CIRCUITO PESADO ESQUERDO | Não Informada |  |  | NÃO
1122B | 125J | Terminação | Conforme Com OBS | 0445 ¦ FILTRO CIRCUITO PESADO DIREITO | Não Informada |  |  | NÃO
1122B | 125J | Terminação | Conforme Com OBS | 0446 ¦ CONEXÕES E TERMINAIS DAS MANGUEIRAS HIDRÁULICAS CIRCUITO LEVE | Não Informada |  |  | NÃO
1122B | 125J | Terminação | Conforme Com OBS | 0447 ¦ CONEXÕES E TERMINAIS DAS MANGUEIRAS HIDRÁULICAS CIRCUITO PESADO | Não Informada |  |  | NÃO
1122B | 125J | Terminação | Conforme Com OBS | 0448 ¦ MANGUEIRAS HIDRÁULICAS CIRCUITO LEVE | Não Informada |  |  | NÃO
1122B | 125J | Terminação | Conforme Com OBS | 0449 ¦ MANGUEIRAS HIDRÁULICAS CIRCUITO PESADO | Não Informada |  |  | NÃO
1122B | 125J | Terminação | Conforme Com OBS | 0450 ¦ OUTRAS OBSERVAÇÕES | Não Informada |  |  | NÃO
1122B | 125J | Terminação | Conforme Com OBS | 1208 ¦ PINTURA | Não Informada |  |  | NÃO
1122B | 125J | Terminação | Conforme Com OBS | 1214 ¦ PINTURA | Não Informada |  |  | NÃO
1122B | 125J | Terminação | Conforme Com OBS | 1613 ¦ APLICAR ADESIVOS | Não Informada |  |  | NÃO
1122B | 125J | Terminação | Conforme Com OBS | 1806 ¦ PINTURA | Não Informada |  |  | NÃO
1122B | 125J | Terminação | Conforme Com OBS | 1906 ¦ PINTURA | Não Informada |  |  | NÃO
1122B | 125J | Terminação | Conforme Com OBS | 2010 ¦ PINTURA | Não Informada |  |  | NÃO
1122B | 125J | Terminação | Conforme Com OBS | 2106 ¦ PINTURA | Não Informada |  |  | NÃO
1119B | 120J | Pré Auditoria | Não Conforme | 0112 ¦ OUTRAS OBSERVAÇÕES | 20 ¦ Crítico | MÁQUINA SE MOVIMENTANDO COM JOYSTICK NO NEUTRO DEVIDO A REGULAGEM INCORRETA NA BOMBA DE TRANSMISSÃO | BOMBA DE TRANSMISSÃO | NÃO
1119B | 120J | Pré Auditoria | Não Conforme | 0719 ¦ ALINHAMENTO DAS BARRAS - VERIFICAR NO CILINDRO MEDIDA DE 10MM A 13MM (EM 1400RPM) | 5 ¦ Menor | BARRA GRANDE DESALINHADA PARA TRÁS | ALINHAMENTO DAS BARRAS | NÃO
1119B | 120J | Pré Auditoria | Não Conforme | 1403 ¦ ESPAÇAMENTO LINHA DE PULVERIZAÇÃO 490MM A 510MM | 1 ¦ Incidental | 5° SEÇÃO DA LINHA DE PULVERIZAÇÃO COM POUCO APERTO | ESPAÇAMENTO LINHA DE PULVERIZAÇÃO | NÃO
1119B | 120J | Pré Auditoria | Não Conforme | 1604 ¦ SOLDAS DAS TRELIÇAS DAS BARRAS | 1 ¦ Incidental | FALTANDO CORDÃO DE SOLDA NA TRELIÇA DO REFORÇO DO FINAL DA BARRA INTERMEDIÁRIA DIREITA, PELA PARTE DE DENTRO FURO NO CORDÃO DE SOLDA DO SUPORTE DO PINO PELO LADO FIXO DO CILINDRO DE ALIN ESQUERDO SOLDA INCOMPLETA NO BATENTE MENOR DA PONTEIRA ESQUERDA | SOLDA NAS TRELIÇAS DAS BARRAS | NÃO
1119B | 120J | Pré Auditoria | Não Conforme | 1609 ¦ PINTURA BARRA INTERMEDIÁRIA E ALIN ESQUERDO | 1 ¦ Incidental | PINTURA SOBRE FITA ADESIVA NO REFORÇO DA PONTEIRA ESQUERDA, PRÓXIMO AO DESNUQUE DO ALIN | PINTURA BARRA INTERMEDIÁRIA E ALIN ESQUERDO | NÃO
1119B | 120J | Pré Auditoria | Não Conforme | 1618 ¦ OUTRAS OBSERVAÇÕES | 5 ¦ Menor | BARRA INTERMEDIÁRIA E ALIN ESQUERDO DESALINHADOS COM BARRA GRANDE | ALINHAMENTO DAS PONTEIRAS | NÃO
1119B | 120J | Pré Auditoria | Não Conforme | 1703 ¦ SEM RESPINGOS DE SOLDA | 1 ¦ Incidental | RESPINGOS DE SOLDA NA BARRA INTERMEDIÁRIA E ALIN ESQUERDO | SEM RESPINGOS DE SOLDA | NÃO
1123B | 125J | Pré Auditoria | Conforme Com OBS | 0109 ¦ VERSÃO DO PILOTO ATC300 (03.24A) | Não Informada | 3.24F |  | NÃO
1123B | 125J | Pré Auditoria | Não Conforme | 0111 ¦ TESTAR PINO TRAVA DO QUADRO E DAS BARRAS | 1 ¦ Incidental | FALTANDO A PRESENÇA DOS PINOS TRAVA BARRA E TRAVA QUADRO | TESTAR PINOS TRAVA BARRAS E QUADRO | NÃO
1123B | 125J | Pré Auditoria | Não Conforme | 1208 ¦ PINTURA | 1 ¦ Incidental | REFORÇAR PINTURA NA PARTE DO AÇO FORJADO DO MOTOR PARTE INFERIOR. | PINTURA. | NÃO
1123B | 125J | Pré Auditoria | Conforme Com OBS | 1213 ¦ CHAPAS DE PROTEÇÃO DO MOTOR | Não Informada | MONTAR CHAPARIA. |  | NÃO
1123B | 125J | Pré Auditoria | Não Conforme | 1215 ¦ OUTRAS OBSERVAÇÕES | 5 ¦ Menor | UTENSÍLIOS COMO EMBALAGEM PLÁSTICA E PANOS ESQUECIDO NA PARTE DE DENTRO DO CAPÔ. | UTENSÍLIOS. | NÃO
1123B | 125J | Pré Auditoria | Não Conforme | 1406 ¦ FIXAÇÃO DO CONO MISTURADOR | 1 ¦ Incidental | PINTURA DANIFICADA NO SUPORTE DE FIXAÇÃO DO CONO MISTURADOR. | CONO MISTURADOR | NÃO
1123B | 125J | Pré Auditoria | Não Conforme | 1806 ¦ PINTURA | 1 ¦ Incidental | PINTURA DANIFICADA NO SUPORTE FIXO DO DESCANSO DE BARRA ESQUERDO ABAIXO DA PASSARELA GRANDE. | PINTURA | NÃO
1123B | 125J | Pré Auditoria | Não Conforme | 1807 ¦ ALINHAMENTO DOS CORRIMÃOS | 1 ¦ Incidental | PRESENÇA DE MANCHAS NA PARTE SUPERIOR DO CORRIMÃO DA ESCADA LADO DIREITO. | ALINHAMENTO DOS CORRIMÃO. | NÃO
1123B | 125J | Pré Auditoria | Não Conforme | 1808 ¦ ESCADA | 1 ¦ Incidental | FALTANDO PRESENÇA DE LACRE NOS PARAFUSOS DE FIXAÇÃO DA BASE DA ESCADA. | ESCADA. | NÃO
1123B | 125J | Pré Auditoria | Não Conforme | 1904 ¦ ACABAMENTO GERAL DA CABINE (INTERNO E EXTERNO) | 1 ¦ Incidental | EXCESSO DE MANCHAS NA CARENAGEM DO INTERIOR DA CABINE. | ACABAMENTO GERAL DA CABINE. | NÃO
1123B | 125J | Pré Auditoria | Não Conforme | 1906 ¦ PINTURA | 1 ¦ Incidental | PINTURA DANIFICADA NO PARAFUSO DE FIXAÇÃO DA CARENAGEM DA MÁSCARA DO FAROL DIREITO INFERIOR. | CARENAGEM DA MÁSCARA DO FAROL. | NÃO
1123B | 125J | Pré Auditoria | Não Conforme | 1909 ¦ OUTRAS OBSERVAÇÕES | 1 ¦ Incidental | DESCOLANDO A CARENAGEM TRASEIRA DA CABINE PELO LADO DIREITO . | CARENAGEM CABINE. | NÃO
1123B | 125J | Pré Auditoria | Não Conforme | 2006 ¦ CONDIÇÃO DO AROS | 1 ¦ Incidental | PINTURA DANIFICADA NO ARO DIANTEIRO DIREITO. PINTURA DANIFICADA NO ARO TRASEIRO ESQUERDO. | CONDIÇÕES DOS AROS. | NÃO
1119B | 120J | Pré Auditoria | Não Conforme | 1101 ¦ VERIFICAR CONECTORES E CHICOTES (ROTEAMENTO) EM GERAL | 1 ¦ Incidental | CHICOTE ELÉTRICO DA BOMBA DE TRANSMISSÃO MUITO ESTICADO | ROTEAMENTO ELÉTRICO | NÃO
1119B | 120J | Pré Auditoria | Não Conforme | 1103 ¦ ATERRAMENTOS (CHAVE GERAL, MOTOR DE PARTIDA E SUBTETO CABINE) | 1 ¦ Incidental | PINTURA RASPADA NO ATERRAMENTO DA CHAVE GERAL | ATERRAMENTOS ELÉTRICOS | NÃO
1119B | 120J | Pré Auditoria | Não Conforme | 1308 ¦ INTEGRIDADE DOS CILINDROS EM GERAL | 1 ¦ Incidental | OXIDAÇÃO NO CILINDRO DE DIREÇÃO ESQUERDO | INTEGRIDADE DOS CILINDROS EM GERAL | NÃO
1119B | 120J | Pré Auditoria | Não Conforme | 0424 ¦ SISTEMA DO AR CONDICIONADO (MANGUEIRAS, CONEXÕES, COMPRESSOR) | 10 ¦ Maior | VAZAMENTO NA SOLDA DA MANGUEIRA DO PRESOSTATO DO AR CONDICIONADO | SISTEMA AR CONDICIONADO | NÃO
1123B | 125J | Pré Auditoria | Não Conforme | 0450 ¦ OUTRAS OBSERVAÇÕES | 1 ¦ Incidental | FALTANDO APERTO NO CILINDRO DE DIREÇÃO LADO DIREITO. | CILINDRO DE DIREÇÃO. | NÃO
1123B | 125J | Pré Auditoria | Não Conforme | 1510 ¦ PARTE EXTERNA DO QUADRO FIXO | 1 ¦ Incidental | FALTANDO PRESENÇA DE LACRE QUÍMICO NOS PARAFUSOS DE FIXAÇÃO DO QUADRO FIXO INFERIORES. | QUADRO FIXO. | NÃO
1123B | 125J | Pré Auditoria | Não Conforme | 2004 ¦ ALINHAMENTO DOS PARALAMAS | 5 ¦ Menor | PARALAMA DIANTEIRO ESQUERDO COM ARRANHÕES | PARALAMAS | NÃO
1123B | 125J | Pré Auditoria | Não Conforme | 2101 ¦ INTEGRIDADE DOS PNEUS E PRESENÇA DAS TAMPAS DE VENTÍS | 1 ¦ Incidental | PRESENÇA DE VENTIL NÃO CONFORME NOS AROS. | PRESENÇA DE VENTIL. | NÃO
1123B | 125J | Pré Auditoria | Conforme Com OBS | 2102 ¦ LUBRIFICAÇÃO DA MÁQUINA | Não Informada | APÓS O PROCESSO DE PINTURA. |  | NÃO
1120B | 120J | Auditoria | Conforme Com OBS | 0504 ¦ CALIBRAÇÃO DO PILOTO | Não Informada | SEM ESPAÇO IDEAL PARA CALIBRAÇÃO. |  | NÃO
1120B | 120J | Auditoria | Não Conforme | 0701 ¦ ABERTURA (23 A 28 SEGUNDOS) E FECHAMENTO (20 A 25 SEGUNDOS) DAS BARRAS COM FUNCIONAMENTO ADEQUADO | 10 ¦ Maior | CILINDRO ESQUERDO ABRE E FECHA BARRA ESTÁ COM MOVIMENTO RÍGIDO, SUBSTITUIR ACUMULADORES DE PRESSÃO. | CILINDRO ABRE E FECHA BARRA/ACUMULADOR PRESSÃO | NÃO
1120B | 120J | Auditoria | Não Conforme | 0716 ¦ OUTRAS OBSERVAÇÕES | 5 ¦ Menor | PONTEIRA DO ALIN DIREITO ESTÁ DESALINHADA PARA FRENTE. | PONTEIRA ALIN | NÃO
1120B | 120J | Auditoria | Não Conforme | 1215 ¦ OUTRAS OBSERVAÇÕES | 0 ¦ Comentário | SOBRA DE MATERIAL NA ESTRUTURA DO CAPÔ, PARTE SUPERIOR. | ESTRUTURA CAPÔ | NÃO
1120B | 120J | Auditoria | Não Conforme | 2007 ¦ ALTURA DOS PULMÕES DE 230MM A 250MM | 1 ¦ Incidental | PULMÃO DIANTEIRO DIREITO ESTÁ ACIMA DA TOLERÂNCIA. | PULMÃO | NÃO
1120B | 120J | Auditoria | Não Conforme | 2011 ¦ REDUTORES | 0 ¦ Comentário | REFORÇAR APLICAÇÃO DE LACRE NOS TAMPÕES DE ABASTECIMENTO DE ÓLEO DOS REDUTORES. | REDUTORES/LACRE | NÃO
1120B | 120J | Auditoria | Conforme Com OBS | 2112 ¦ REALIZAR A EQUALIZAÇÃO DO EQUIPAMENTO | Não Informada | EIXO FRONTAL 39 MA EIXO TRASEIRO 30 MA |  | NÃO
1120B | 120J | Auditoria | Não Conforme | 2113 ¦ OUTRAS OBSERVAÇÕES | 0 ¦ Comentário | REMOVER EXCESSO DE GRAXA NA LATERAL DIREITA DO CÁRTER DO MOTOR. | MOTOR/CÁRTER/GRAXA | NÃO
1120B | 120J | Auditoria | Não Conforme | 1404 ¦ FIXAÇÃO DO TANQUE DE PRODUTO (FIXADORES, CINTA E PROTEÇÕES) | 0 ¦ Comentário | TANQUE DE PRODUTO COM MARCAS DE SUJEIRA DA EMBALAGEM, NAS EXTREMIDADES TRASEIRA ESQUERDA E DIREITA. | TANQUE DE PRODUTO | NÃO
1123B | 125J | Pré Auditoria | Não Conforme | 1106 ¦ OUTRAS OBSERVAÇÕES | 1 ¦ Incidental | POUCO APERTO NO SUPORTE DE FIXAÇÃO DO FILTRO DO AR CONDICIONADO | FILTRO DO AR CONDICIONADO. | NÃO
1123B | 125J | Pré Auditoria | Não Conforme | 1305 ¦ ROTEAMENTO DAS MANGUEIRAS HIDRÁULICAS | 1 ¦ Incidental | MANGUEIRA HIDRÁULICA PRESA JUNTO AO TENSOR DIANTEIRO ESQUERDO SUPERIOR. MANGUEIRA DA PINÇA DO FREIO HIDRÁULICO DIANTEIRO ESQUERDO MUITO ESTICADA . MANGUEIRA HIDRÁULICA PRESA JUNTO AO TENSOR TRASEIRO DIREITO SUPERIOR. MANGUEIRA HIDRÁULICA PRESA JUNTO À CONEXÃO METÁLICA DO ELETROVENTILADOR . CONEXÃO HIDRÁULICA MUITO PRÓXIMO DO PARAFUSO DE FIXAÇÃO DO MOTOR FALTANDO PROTETOR DA MANGUEIRA HIDRÁULICA NO SUPORTE DE FIXAÇÃO DO MOTOR LADO ESQUERDO. | ROTEAMENTO HIDRÁULICO. | NÃO
1123B | 125J | Pré Auditoria | Não Conforme | 1309 ¦ INTEGRIDADE DAS MANGUEIRAS HIDRÁULICAS | 1 ¦ Incidental | MANGUEIRA HIDRÁULICA EM CONTATO COM CANTO VIVO DO MOTOR DE RODA DIANTEIRO ESQUERDO. MANGUEIRA HIDRÁULICA EM CONTATO COM CANTO VIVO ABAIXO DA CABINE. MANGUEIRA HIDRÁULICA EM CONTATO COM CANTO VIVO BARRA EM U ABAIXO DA CABINE. MANGUEIRA HIDRÁULICA EM CONTATO COM CANTO VIVO DO PARAFUSO DE FIXAÇÃO DA CINTA DO TANQUE DE DIESEL. | INTEGRIDADE DAS MANGUEIRAS HIDRÁULICAS. | NÃO
1123B | 125J | Pré Auditoria | Não Conforme | 1701 ¦ CORDÃO DE SOLDA SEM FALHAS | 1 ¦ Incidental | CORDÃO DE SOLDA COM FALHA NO SUPORTE FIXO DO DESCANSO DE BARRA DIREITO E ESQUERDO. CORDÃO DE SOLDA COM FALHA NO SUPORTE DA BASE DO PULMÃO DIANTEIRO DIREITO SUPERIOR PRÓXIMO AO AMORTECEDOR. CORDÃO DE SOLDA COM FALHA NO SUPORTE DE FIXAÇÃO DO ABRIDOR DE LINHA DIANTEIRO ESQUERDO. CORDÃO DE SOLDA COM FALHA NO EIXO DIANTEIRO PELA PARTE DA FRENTE. FALTA CORDÃO DE SOLDA NO SUPORTE DOS TENSORES DIANTEIRO ESQUERDO PELO LADO DE TRÁS. | CORDÃO DE SOLDA SEM FALHAS. | NÃO
1123B | 125J | Pré Auditoria | Não Conforme | 1703 ¦ SEM RESPINGOS DE SOLDA | 1 ¦ Incidental | PRESENÇA DE RESPINGOS DE SOLDA NO TUBO DO EIXO TRASEIRO PELA PARTE DE DENTRO. | SEM PRESENÇA DE RESPINGOS. | NÃO
1123B | 125J | Pré Auditoria | Não Conforme | 1704 ¦ OUTRAS OBSERVAÇÕES | 1 ¦ Incidental | FURO NO TUDO LATERAL DIREITA DO CHASSI PRÓXIMO A CHAPA LISA | TUDO DO CHASSI. | NÃO
1123B | 125J | Pré Auditoria | Não Conforme | 2010 ¦ PINTURA | 1 ¦ Incidental | MELHORAR ACABAMENTO DE PINTURA NO EIXO DIANTEIRO ESQUERDO PARTE TRÁS. MELHORAR ACABAMENTO DE PINTURA NA BASE DO PULMÃO DIANTEIRO DIREITO E ESCORRIDO ABAIXO DA BASE . MELHORAR ACABAMENTO DE PINTURA NO EIXO TRASEIRO ESQUERDO. | PINTURA | NÃO
1123B | 125J | Pré Auditoria | Não Conforme | 0707 ¦ ABERTURA DE BITOLA TRASEIRA 2790MM A 2810MM | 5 ¦ Menor | ABERTURA DE BITOLA TRASEIRO PELO LADO DA FRENTE 2770 MM ABERTURA DE BITOLA TRASEIRO PELO LADO DE TRÁS 2820 MM | ABERTURA DE BITOLA | NÃO
1123B | 125J | Pré Auditoria | Não Conforme | 0708 ¦ ABERTURA DE BITOLA DIFERENÇA ENTRE EIXOS MÁXIMO 20MM | 0 ¦ Comentário | DIFERENÇA DE 40 MM ENTRE A BITOLA TRASEIRA. | BITOLA | NÃO
1122B | 125J | Pré Auditoria | Não Conforme | 0103 ¦ PARÂMETRO DE SETUP DA PULVERIZAÇÃO | 10 ¦ Maior | IMPLEMENTO DA MÁQUINA INCORRETO LARGURA DO IMPLEMENTO DAS BARRAS INCORRETOS | PARÂMETROS DE SETUP DA PULVERIZAÇÃO | NÃO
1122B | 125J | Pré Auditoria | Conforme Com OBS | 0109 ¦ VERSÃO DO PILOTO ATC300 (03.24A) | Não Informada | 3.24F |  | NÃO
1122B | 125J | Pré Auditoria | Não Conforme | 0111 ¦ TESTAR PINO TRAVA DO QUADRO E DAS BARRAS | 0 ¦ Comentário | FALTANDO PINO TRAVA QUADRO | TESTAR PINO TRAVA QUADRO E DAS BARRAS | NÃO
1122B | 125J | Pré Auditoria | Não Conforme | 0127 ¦ VERIFICAR NA TELA DIAGNOSTICS DO ISOBUS - AUTOTRAC STEERING MODE: ATC | 10 ¦ Maior | UNIDADES DE CONTROLE AUTOTRAC INCORRETAS | VERIFICAR TELA DIAGNOSTICS DO ISONUS - AUTOTRAC STEERING MODE - ATC | NÃO
1122B | 125J | Pré Auditoria | Não Conforme | 1206 ¦ MANGUEIRAS RADIADOR | 1 ¦ Incidental | MANGUEIRA DO AR CONDICIONADO COM RAIO DE CURVATURA INCORRETO | MANGUEIRAS DO RADIADOR | NÃO
1122B | 125J | Pré Auditoria | Não Conforme | 1908 ¦ TANQUE DE ÁGUA LIMPA | 1 ¦ Incidental | REFORÇAR APERTO NOS FIXADORES SUPERIORES DO RESERVATÓRIO LATERAL DO TANQUE DE ÁGUA LIMPA | TANQUE DE ÁGUA LIMPA | NÃO
1122B | 125J | Pré Auditoria | Não Conforme | 1909 ¦ OUTRAS OBSERVAÇÕES | 1 ¦ Incidental | FALTANDO TORNEIRA DO RESERVATÓRIO LATERAL DO TANQUE DE ÁGUA LIMPA | TANQUE DE ÁGUA LIMPA | NÃO
1123B | 125J | Pré Auditoria | Não Conforme | 1308 ¦ INTEGRIDADE DOS CILINDROS EM GERAL | 1 ¦ Incidental | PINTURA DANIFICADA NO CILINDRO DE ABERTURA DA BARRA ESQUERDA. | CILINDRO | NÃO
1123B | 125J | Pré Auditoria | Não Conforme | 1508 ¦ PARTE EXTERNA DO QUADRO BASCULANTE | 1 ¦ Incidental | PINTURA ESCORRIDO PRÓXIMA DO SUPORTE DA BIELA TRASEIRA DIREITA PELO LADO EXTERNO DO QUADRO. | QUADRO | NÃO
1123B | 125J | Pré Auditoria | Não Conforme | 1607 ¦ PINTURA BARRA GRANDE ESQUERDA | 1 ¦ Incidental | PINTURA ESCORRIDA NO CABEÇAU DA BARRA GRANDE ESQUERDA PELO LADO DA FRENTE. | BARRA GRANDE | NÃO
1123B | 125J | Pré Auditoria | Não Conforme | 1609 ¦ PINTURA BARRA INTERMEDIÁRIA E ALIN ESQUERDO | 5 ¦ Menor | FALTA CUPILHA DO PINO SAFE NA PONTEIRA ESQUERDA E DIREITA. | ALIN | NÃO
1123B | 125J | Pré Auditoria | Não Conforme | 1610 ¦ PINTURA BARRA INTERMEDIÁRIA E ALIN DIREITO | 5 ¦ Menor | FALTA GRAXEIRA NA ARTICULAÇÃO DO ALIN DIREITO. | GRAXEIRA | NÃO
1123B | 125J | Pré Auditoria | Não Conforme | 1614 ¦ PINTURA | 1 ¦ Incidental | MELHOR ACABAMENTO DE PINTURA PELO LADO INTERNO DOS REFORÇO DOS ALINS DIREITO E ESQUERDO. PINTURA ESCORRIDA NA PONTEIRA ESQUERDA PELO LADO INFERIOR PRÓXIMO DA ARTICULAÇÃO. | ALIN | NÃO
1122B | 125J | Pré Auditoria | Não Conforme | 1311 ¦ AUSÊNCIA DE OXIDAÇÃO NOS BLOCOS, CONEXÕES E TERMINAIS DAS MANGUEIRAS | 1 ¦ Incidental | FALTANDO LACRE QUÍMICO NOS FIXADORES DAS CASTANHAS CENTRAIS DO BLOCO DE TRANSMISSÃO DIANTEIRO | AUSÊNCIA DE OXIDAÇÃO NOS BLOCOS, CONEXÕES E TERMINAIS | NÃO
1122B | 125J | Pré Auditoria | Não Conforme | 1312 ¦ NÍVEL DE ÓLEO NOS REDUTORES (VERIFICAR LACRE AZUL) | 1 ¦ Incidental | FALTANDO IDENTIFICAÇÃO DE ABASTECIMENTO DE ÓLEO NO REDUTOR TRASEIRO DIREITO | NÍVEL DE ÓLEO NOS REDUTORES | NÃO
1122B | 125J | Pré Auditoria | Não Conforme | 1406 ¦ FIXAÇÃO DO CONO MISTURADOR | 1 ¦ Incidental | PINO DO CONO MISTURADOR CABECEANDO NA TRAVA DE FIXAÇÃO | FIXAÇÃO DO CONO MISTURADOR | NÃO
1122B | 125J | Pré Auditoria | Não Conforme | 2010 ¦ PINTURA | 1 ¦ Incidental | PINTURA DANIFICADA NO SUPORTE DE FIXAÇÃO DO PARALAMA TRASEIRO DIREITO É DIANTEIRO ESQUERDO | PINTURA | NÃO
1122B | 125J | Pré Auditoria | Não Conforme | 0710 ¦ CONVERGÊNCIA EIXO DIANTEIRO DIFERENÇA ENTRE A MEDIÇÃO PARALELA E EM “X” MÁXIMO 15MM. | 5 ¦ Menor | CONVERGÊNCIA DIANTEIRA FORA DA TOLERÂNCIA | CONVERGÊNCIA EIXO DIANTEIRO | NÃO
1122B | 125J | Pré Auditoria | Não Conforme | 0450 ¦ OUTRAS OBSERVAÇÕES | 1 ¦ Incidental | LIMPAR EXCESSO DE ÓLEO HIDRÁULICO NO EIXO TRASEIRO LIMPAR EXCESSO DE ÓLEO HIDRÁULICO NA BAIXADA DIANTEIRA DIREITA LIMPAR EXCESSO DE ÓLEO HIDRÁULICO NA PARTE INFERIOR DO BLOCO DE TRANSMISSÃO TRASEIRO | EXCESSO DE ÓLEO | NÃO
1122B | 125J | Pré Auditoria | Não Conforme | 1309 ¦ INTEGRIDADE DAS MANGUEIRAS HIDRÁULICAS | 1 ¦ Incidental | MANGUEIRA HIDRÁULICA INTERNA DO MOTOR DE RODA DIANTEIRO DIREITO EM CONTATO COM REFORÇO INTERNO DA BAIXADA | INTEGRIDADE DAS MANGUEIRAS HIDRÁULICAS | NÃO
1122B | 125J | Pré Auditoria | Não Conforme | 1808 ¦ ESCADA | 1 ¦ Incidental | SEM FILETES DE ROSCAS PASSANTES NO PARAFUSO DA LATERAL DIREITA DA ESCADA | ESCADA | NÃO
1122B | 125J | Pré Auditoria | Não Conforme | 1701 ¦ CORDÃO DE SOLDA SEM FALHAS | 1 ¦ Incidental | POROSIDADE NO CORDÃO DE SOLDA EMBAIXO DA CABINE, PELO LADO DIREITO FURO NA SOLDA DO DESCANSO DE BARRA DIREITO | CORDÃO DE SOLDA SEM FALHA | NÃO
1122B | 125J | Pré Auditoria | Não Conforme | 1703 ¦ SEM RESPINGOS DE SOLDA | 1 ¦ Incidental | RESPINGOS DE SOLDA NO SUPORTE DE FIXAÇÃO DO QUADRO FIXO, PELO LADO ESQUERDO RESPINGOS DE SOLDA NA LATERAL ESQUERDA DO CHASSI, PRÓXIMO DO QUADRO E DO TANQUE DE PRODUTO RESPINGOS DE SOLDA NO SUPORTE DE FIXAÇÃO DOS TENSORES DIANTEIROS DIREITO E TRASEIROS DIREITO | SEM RESPINGOS DE SOLDA | NÃO
1122B | 125J | Pré Auditoria | Não Conforme | 1806 ¦ PINTURA | 1 ¦ Incidental | REMOVER EXCESSO DE LACRE QUÍMICO NO SUPORTE DE FIXAÇÃO DO QUADRO, PELO LADO ESQUERDO | PINTURA | NÃO
1124B | 125J | Terminação | Conforme Com OBS | 0123 ¦ COLOCAR O ADITIVO REVELADOR (BLACKLIGHT) NOS TANQUES HIDRÁULICOS | Não Informada |  |  | NÃO
1124B | 125J | Terminação | Conforme Com OBS | 0401 ¦ VÁLVULAS DE FREIO (7 UNIDADES) | Não Informada |  |  | NÃO
1124B | 125J | Terminação | Conforme Com OBS | 0402 ¦ BLOCO 2+1 | Não Informada |  |  | NÃO
1124B | 125J | Terminação | Conforme Com OBS | 0403 ¦ BLOCO BOMBA DE PULVERIZAÇÃO / BOMBA DE CARGA | Não Informada |  |  | NÃO
1124B | 125J | Terminação | Conforme Com OBS | 0404 ¦ BLOCO ABERTURA DE BITOLA | Não Informada |  |  | NÃO
1124B | 125J | Terminação | Conforme Com OBS | 0405 ¦ BLOCO 7 VIAS | Não Informada |  |  | NÃO
1124B | 125J | Terminação | Conforme Com OBS | 0406 ¦ BLOCO TRANSMISSÃO TRASEIRA | Não Informada |  |  | NÃO
1124B | 125J | Terminação | Conforme Com OBS | 0407 ¦ BLOCO TRANSMISSÃO DIANTEIRA | Não Informada |  |  | NÃO
1124B | 125J | Terminação | Conforme Com OBS | 0408 ¦ BOMBA DE TRANSMISSÃO 1 | Não Informada |  |  | NÃO
1124B | 125J | Terminação | Conforme Com OBS | 0409 ¦ BOMBA DE TRANSMISSÃO 2 | Não Informada |  |  | NÃO
1124B | 125J | Terminação | Conforme Com OBS | 0410 ¦ BOMBA DUPLA 1 | Não Informada |  |  | NÃO
1124B | 125J | Terminação | Conforme Com OBS | 0411 ¦ BOMBA DUPLA 2 | Não Informada |  |  | NÃO
1124B | 125J | Terminação | Conforme Com OBS | 0413 ¦ MOTOR BOMBA DE PULVERIZAÇÃO | Não Informada |  |  | NÃO
1124B | 125J | Terminação | Conforme Com OBS | 0415 ¦ REGISTROS TANQUE CIRCUITO LEVE | Não Informada |  |  | NÃO
1124B | 125J | Terminação | Conforme Com OBS | 0416 ¦ REGISTROS TANQUE CIRCUITO PESADO | Não Informada |  |  | NÃO
1124B | 125J | Terminação | Conforme Com OBS | 0417 ¦ MOTOR DIESEL | Não Informada |  |  | NÃO
1124B | 125J | Terminação | Conforme Com OBS | 0418 ¦ TANQUE CIRCUITO LEVE | Não Informada |  |  | NÃO
1124B | 125J | Terminação | Conforme Com OBS | 0419 ¦ TANQUE CIRCUITO PESADO | Não Informada |  |  | NÃO
1124B | 125J | Terminação | Conforme Com OBS | 0420 ¦ REGISTROS | Não Informada |  |  | NÃO
1124B | 125J | Terminação | Conforme Com OBS | 0423 ¦ ORBITROL | Não Informada |  |  | NÃO
1124B | 125J | Terminação | Conforme Com OBS | 0424 ¦ SISTEMA DO AR CONDICIONADO (MANGUEIRAS, CONEXÕES, COMPRESSOR) | Não Informada |  |  | NÃO
1124B | 125J | Terminação | Conforme Com OBS | 0427 ¦ MOTOR DE RODA DD | Não Informada |  |  | NÃO
1124B | 125J | Terminação | Conforme Com OBS | 0428 ¦ MOTOR DE RODA DE | Não Informada |  |  | NÃO
1124B | 125J | Terminação | Conforme Com OBS | 0429 ¦ MOTOR DE RODA TD | Não Informada |  |  | NÃO
1124B | 125J | Terminação | Conforme Com OBS | 0430 ¦ MOTOR DE RODA TE | Não Informada |  |  | NÃO
1124B | 125J | Terminação | Conforme Com OBS | 0431 ¦ REDUTOR DD | Não Informada |  |  | NÃO
1124B | 125J | Terminação | Conforme Com OBS | 0432 ¦ REDUTOR DE | Não Informada |  |  | NÃO
1124B | 125J | Terminação | Conforme Com OBS | 0433 ¦ REDUTOR TD | Não Informada |  |  | NÃO
1124B | 125J | Terminação | Conforme Com OBS | 0434 ¦ REDUTOR TE | Não Informada |  |  | NÃO
1124B | 125J | Terminação | Conforme Com OBS | 0435 ¦ CILINDROS ALIN | Não Informada |  |  | NÃO
1124B | 125J | Terminação | Conforme Com OBS | 0436 ¦ CILINDROS 45 | Não Informada |  |  | NÃO
1124B | 125J | Terminação | Conforme Com OBS | 0437 ¦ CILINDROS ABRE BARRA | Não Informada |  |  | NÃO
1124B | 125J | Terminação | Conforme Com OBS | 0438 ¦ CILINDRO QUADRO | Não Informada |  |  | NÃO
1124B | 125J | Terminação | Conforme Com OBS | 0439 ¦ CILINDROS BITOLA | Não Informada |  |  | NÃO
1124B | 125J | Terminação | Conforme Com OBS | 0440 ¦ CILINDRO TRAVA QUADRO | Não Informada |  |  | NÃO
1124B | 125J | Terminação | Conforme Com OBS | 0441 ¦ CILINDROS DE DIREÇÃO | Não Informada |  |  | NÃO
1124B | 125J | Terminação | Conforme Com OBS | 0442 ¦ FILTRO CIRCUITO LEVE ESQUERDO | Não Informada |  |  | NÃO
1124B | 125J | Terminação | Conforme Com OBS | 0443 ¦ FILTRO CIRCUITO LEVE DIREITO | Não Informada |  |  | NÃO
1124B | 125J | Terminação | Conforme Com OBS | 0444 ¦ FILTRO CIRCUITO PESADO ESQUERDO | Não Informada |  |  | NÃO
1124B | 125J | Terminação | Conforme Com OBS | 0445 ¦ FILTRO CIRCUITO PESADO DIREITO | Não Informada |  |  | NÃO
1124B | 125J | Terminação | Conforme Com OBS | 0446 ¦ CONEXÕES E TERMINAIS DAS MANGUEIRAS HIDRÁULICAS CIRCUITO LEVE | Não Informada |  |  | NÃO
1124B | 125J | Terminação | Conforme Com OBS | 0447 ¦ CONEXÕES E TERMINAIS DAS MANGUEIRAS HIDRÁULICAS CIRCUITO PESADO | Não Informada |  |  | NÃO
1124B | 125J | Terminação | Conforme Com OBS | 0448 ¦ MANGUEIRAS HIDRÁULICAS CIRCUITO LEVE | Não Informada |  |  | NÃO
1124B | 125J | Terminação | Conforme Com OBS | 0449 ¦ MANGUEIRAS HIDRÁULICAS CIRCUITO PESADO | Não Informada |  |  | NÃO
1124B | 125J | Terminação | Conforme Com OBS | 0450 ¦ OUTRAS OBSERVAÇÕES | Não Informada |  |  | NÃO
1124B | 125J | Terminação | Conforme Com OBS | 1208 ¦ PINTURA | Não Informada |  |  | NÃO
1124B | 125J | Terminação | Conforme Com OBS | 1214 ¦ PINTURA | Não Informada |  |  | NÃO
1124B | 125J | Terminação | Conforme Com OBS | 1613 ¦ APLICAR ADESIVOS | Não Informada |  |  | NÃO
1124B | 125J | Terminação | Conforme Com OBS | 1806 ¦ PINTURA | Não Informada |  |  | NÃO
1124B | 125J | Terminação | Conforme Com OBS | 1906 ¦ PINTURA | Não Informada |  |  | NÃO
1124B | 125J | Terminação | Conforme Com OBS | 2010 ¦ PINTURA | Não Informada |  |  | NÃO
1124B | 125J | Terminação | Conforme Com OBS | 2106 ¦ PINTURA | Não Informada |  |  | NÃO
1122B | 125J | Pré Auditoria | Não Conforme | 1308 ¦ INTEGRIDADE DOS CILINDROS EM GERAL | 1 ¦ Incidental | CILINDRO ABRE BARRA ESQUERDA COM PINTURA DANIFICADA | INTEGRIDADE DOS CILINDROS EM GERAL | NÃO
1122B | 125J | Pré Auditoria | Não Conforme | 1403 ¦ ESPAÇAMENTO LINHA DE PULVERIZAÇÃO 490MM A 510MM | 1 ¦ Incidental | 1°, 2°, 4°, 5° E 7° SEÇÃO DA LINHA DE PULVERIZAÇÃO COM POUCO APERTO | ESPAÇAMENTO LINHA DE PULVERIZAÇÃO | NÃO
1122B | 125J | Pré Auditoria | Não Conforme | 1505 ¦ PARTE INTERNA DO QUADRO DESLIZANTE | 5 ¦ Menor | 2° E 3° PARAFUSO DA BANDEJA ESQUERDA DO QUADRO DESLIZANTE COM POUCO APERTO | PARTE INTERNA DO QUADRO DESLIZANTE | NÃO
1122B | 125J | Pré Auditoria | Não Conforme | 1508 ¦ PARTE EXTERNA DO QUADRO BASCULANTE | 1 ¦ Incidental | FALTANDO PINTURA NO PARAFUSO INFERIOR ESQUERDO DO SUPORTE DA CRUZETA DIREITA | PARTE EXTERNA DO QUADRO BASCULANTE | NÃO
1122B | 125J | Pré Auditoria | Não Conforme | 1618 ¦ OUTRAS OBSERVAÇÕES | 1 ¦ Incidental | RESPINGOS DE SOLDA AO REDOR DA PARTE FIXA DO CILINDRO DE ALIN DIREITO RESPINGOS DE SOLDA NA PARTE SUPERIOR DOS REFORÇOS DAS BARRAS INTERMEDIÁRIAS COM ALIN DIREITO E ESQUERDO | RESPINGOS DE SOLDA NAS BARRAS | NÃO
1122B | 125J | Pré Auditoria | Não Conforme | 1807 ¦ ALINHAMENTO DOS CORRIMÃOS | 1 ¦ Incidental | PINTURA DANIFICADA NO CORRIMÃO INTERNO DA PASSARELA | ALINHAMENTO DOS CORRIMÃOS | NÃO
1122B | 125J | Pré Auditoria | Não Conforme | 1402 ¦ ROTEAMENTO DAS MANGUEIRAS DE PULVERIZAÇÃO | 1 ¦ Incidental | MANGUEIRA DA VÁLVULA REGULADORA EM CONTATO COM VÁLVULA DO RESERVATÓRIO DE AR COMPRIMIDO | ROTEAMENTO DAS MANGUEIRAS DE PULVERIZAÇÃO | NÃO
1130B | 125J | Auditoria | Não Conforme | 0122 ¦ NÚMERO DE SÉRIE DA ANTENA CONFORME SIP | 10 ¦ Maior | NÚMERO DE SÉRIE DA ANTENA NÃO CONFERE COM NÚMERO DE SÉRIE NO SIP. | NÚMERO DE SÉRIE ANTENA | NÃO
1130B | 125J | Auditoria | Não Conforme | 0450 ¦ OUTRAS OBSERVAÇÕES | 10 ¦ Maior | VAZAMENTO PELA UNIÃO DO VENTEIO DO TROCADOR DE CALOR. | ELETROVENTILADOR | NÃO
1130B | 125J | Auditoria | Conforme Com OBS | 0504 ¦ CALIBRAÇÃO DO PILOTO | Não Informada | SEM ESPAÇO IDEAL PARA CALIBRAÇÃO. |  | NÃO
1130B | 125J | Auditoria | Não Conforme | 0704 ¦ CILINDRO DE ABERTURA (12 A 17 SEGUNDOS) E FECHAMENTO (12 A 17 SEGUNDOS) DO ALIN COM FUNCIONAMENTO ADEQUADO | 1 ¦ Incidental | MOVIMENTO DO ALIN DIREITO ESTÁ LENTO PARA ABRIR E PARA FECHAR. | ALIN DIREITO | NÃO
1130B | 125J | Auditoria | Não Conforme | 1001 ¦ MANGUEIRAS DE PULVERIZAÇÃO | 10 ¦ Maior | VAZAMENTO PELA MANGUEIRA DA SANGRIA DA BOMBA DE PULVERIZAÇÃO, PARTE FRONTAL DO TANQUE DE PRODUTO. | MANGUEIRAS PULVERIZAÇÃO | NÃO
1130B | 125J | Auditoria | Não Conforme | 1003 ¦ CONEXÕES | 10 ¦ Maior | VAZAMENTO PELO TEE CENTRAL DA LINHA DE PULVERIZAÇÃO DA SEXTA SEÇÃO. | CONEXÕES | NÃO
1130B | 125J | Auditoria | Não Conforme | 1005 ¦ TANQUE DE ÁGUA LIMPA | 10 ¦ Maior | VAZAMENTO PELA MANGUEIRA DA VÁLVULA ANTI-RETORNO DO TANQUE DE ÁGUA LIMPA, ABRAÇADEIRA FROUXA. | TANQUE DE ÁGUA LIMPA | NÃO
1130B | 125J | Auditoria | Conforme Com OBS | 1204 ¦ NÍVEL DE COMBUSTÍVEL | Não Informada | COMBUSTÍVEL 17% |  | NÃO
1130B | 125J | Auditoria | Não Conforme | 1408 ¦ CONEXÕES | 1 ¦ Incidental | LINHA DE PULVERIZAÇÃO DA PRIMEIRA SEÇÃO ESTÁ TORCIDA. | LINHA DE PULVERIZAÇÃO | NÃO
1130B | 125J | Auditoria | Não Conforme | 1609 ¦ PINTURA BARRA INTERMEDIÁRIA E ALIN ESQUERDO | 1 ¦ Incidental | RETOCAR TUBO DA BARRA INTERMEDIÁRIA AO LADO DO REFORÇO DA DOBRADIÇA DA PONTEIRA DO ALIN ESQUERDO, LADO EXTERNO. | BARRA INTERMEDIÁRIA | NÃO
1130B | 125J | Auditoria | Não Conforme | 1618 ¦ OUTRAS OBSERVAÇÕES | 1 ¦ Incidental | FALTANDO LUBRIFICAÇÃO NA TESOURA DO CILINDRO DO ALIN ESQUERDO. | ALIN ESQUERDO/LUBRIFICAÇÃO | NÃO
1130B | 125J | Auditoria | Não Conforme | 1904 ¦ ACABAMENTO GERAL DA CABINE (INTERNO E EXTERNO) | 1 ¦ Incidental | CARENAGENS DA LATERAL ESQUERDA E DIREITA DA CABINE ESTÃO DESCOLANDO. | CABINE/CARENAGEM | NÃO
1130B | 125J | Auditoria | Não Conforme | 1908 ¦ TANQUE DE ÁGUA LIMPA | 1 ¦ Incidental | MANGUEIRA DE NÍVEL DO TANQUE DE ÁGUA LIMPA ESTÁ DOBRADA. | TANQUE DE ÁGUA LIMPA/MANGUEIRA NÍVEL | NÃO
1130B | 125J | Auditoria | Não Conforme | 2002 ¦ PRESENÇA DAS TAMPAS DOS MOTORES DE RODA | 0 ¦ Comentário | FALTAM TAMPAS DE PROTEÇÃO DOS MOTORES DE RODAS. | TAMPAS MOTORES RODAS | NÃO
1130B | 125J | Auditoria | Não Conforme | 2107 ¦ ABRIDORES DE LINHA E KIT EXTRA SEPARADOS | 0 ¦ Comentário | FALTAM ABRIDORES DE LINHA E KIT EXTRA. | ACESSÓRIOS | NÃO
1130B | 125J | Auditoria | Não Conforme | 2108 ¦ LIMPEZA | 0 ¦ Comentário | ASPIRAR TAPETE DA CABINE. | CABINE | NÃO
1130B | 125J | Auditoria | Conforme Com OBS | 2112 ¦ REALIZAR A EQUALIZAÇÃO DO EQUIPAMENTO | Não Informada | EIXO FRONTAL 400 MA EIXO TRASEIRO 405 MA |  | NÃO
1130B | 125J | Auditoria | Não Conforme | 2113 ¦ OUTRAS OBSERVAÇÕES | 5 ¦ Menor | FURO DE GRAXEIRA AO LADO DA GRAXEIRA DA DOBRADIÇA DA EMENDA DA BARRA GRANDE COM O ALIN DIREITO. | BARRA/SOLDA | NÃO
1123B | 125J | Auditoria | Não Conforme | 0115 ¦ TESTAR ACIONAMENTO DO FREIO HIDRÁULICO | 20 ¦ Crítico | FREIO HIDRÁULICO DAS RODAS DIANTEIRAS NÃO SEGUROU A MÁQUINA. | FREIO A DISCO | NÃO
1123B | 125J | Auditoria | Conforme Com OBS | 0504 ¦ CALIBRAÇÃO DO PILOTO | Não Informada | SEM ESPAÇO IDEAL PARA CALIBRAÇÃO. |  | NÃO
1123B | 125J | Auditoria | Não Conforme | 0707 ¦ ABERTURA DE BITOLA TRASEIRA 2790MM A 2810MM | 5 ¦ Menor | BITOLA TRASEIRA PELA FRENTE DA RODA COM 2,79 MTS E ATRÁS DA RODA COM 2,82 MTS. | BITOLA TRASEIRA | NÃO
1123B | 125J | Auditoria | Conforme Com OBS | 0715 ¦ CILINDRO DE ABERTURA DE BITOLA COM FUNCIONAMENTO ADEQUADO | Não Informada | EIXOS EXTENSIVO DIANTEIROS/TRASEIROS MARCARAM UM POUCO AO MOVIMENTAR AS BITOLAS. |  | NÃO
1123B | 125J | Auditoria | Não Conforme | 1003 ¦ CONEXÕES | 10 ¦ Maior | VAZAMENTO NA CONEXÃO TEE DE UNIÃO DA SEXTA SEÇÃO DE PULVERIZAÇÃO PELO LADO DA BARRA INTERMEDIÁRIA. | CONEXÃO TEE | NÃO
1123B | 125J | Auditoria | Conforme Com OBS | 1204 ¦ NÍVEL DE COMBUSTÍVEL | Não Informada | 25% DE COMBUSTÍVEL. |  | NÃO
1123B | 125J | Auditoria | Não Conforme | 2002 ¦ PRESENÇA DAS TAMPAS DOS MOTORES DE RODA | 0 ¦ Comentário | FALTA TAMPA DE PROTEÇÃO DOS MOTORES DE RODA. | TAMPA MOTOR RODA | NÃO
1123B | 125J | Auditoria | Não Conforme | 2107 ¦ ABRIDORES DE LINHA E KIT EXTRA SEPARADOS | 0 ¦ Comentário | FALTAM ABRIDORES DE LINHA. | ACESSÓRIOS | NÃO
1123B | 125J | Auditoria | Não Conforme | 2108 ¦ LIMPEZA | 0 ¦ Comentário | ASPIRAR TAPETE DA CABINE. | CABI | NÃO
1123B | 125J | Auditoria | Não Conforme | 1402 ¦ ROTEAMENTO DAS MANGUEIRAS DE PULVERIZAÇÃO | 1 ¦ Incidental | MANGUEIRA DOS CHUVEIROS DO TANQUE DE PRODUTO NÃO ENCAIXAM CORRETAMENTE NA FENDA SUPERIOR. | MANGUEIRA PULVERIZAÇÃO | NÃO
1123B | 125J | Auditoria | Não Conforme | 1409 ¦ OUTRAS OBSERVAÇÕES | 1 ¦ Incidental | PRIMEIRA E SÉTIMA SEÇÃO DE PULVERIZAÇÃO ESTÃO FROUXA, BANCADAS DE FIXAÇÃO NÃO APERTAM CORRETAMENTE. | TUBOS PULVERIZAÇÃO | NÃO
1123B | 125J | Auditoria | Conforme Com OBS | 2112 ¦ REALIZAR A EQUALIZAÇÃO DO EQUIPAMENTO | Não Informada | EIXO FRONTAL 415 M.A. EIXO TRASEIRO 400 M.A. |  | NÃO
1119B | 120J | Auditoria | Não Conforme | 1004 ¦ FILTROS | 10 ¦ Maior | VAZAMENTO PELO GRAMPO DE FIXAÇÃO SUPERIOR DA UNIÃO T7 DE ENGATE RÁPIDO, ENTRE O REGISTRO TRÊS VIAS E O FILTRO DA BOMBA DE PULVERIZAÇÃO. | FILTRO | NÃO
1119B | 120J | Auditoria | Não Conforme | 1005 ¦ TANQUE DE ÁGUA LIMPA | 5 ¦ Menor | TAMPÃO PELO LADO INTERNO NA CONEXÃO INFERIOR DA RÉGUA DE NÍVEL DO TANQUE DE ÁGUA LIMPA IMPEDINDO A PASSAGEM DE ÁGUA. TENTAMOS REMOVER O TAMPÃO E O MESMO FICOU DENTRO DO TANQUE. (SUBSTITUIR O TANQUE). (SUBSTITUÍDO TANQUE) | TANQUE ÁGUA LIMPA | NÃO
1124B | 125J | Pré Auditoria | Conforme Com OBS | 0109 ¦ VERSÃO DO PILOTO ATC300 (03.24A) | Não Informada | 3.24F |  | NÃO
1124B | 125J | Pré Auditoria | Não Conforme | 1206 ¦ MANGUEIRAS RADIADOR | 1 ¦ Incidental | MANGUEIRA DO AR CONDICIONADO COM RAIO DE CURVATURA INCORRETO | MANGUEIRAS DO RADIADOR | NÃO
1124B | 125J | Pré Auditoria | Não Conforme | 1406 ¦ FIXAÇÃO DO CONO MISTURADOR | 1 ¦ Incidental | PINO DO CONO MISTURADOR CABECEANDO NA TRAVA DE FIXAÇÃO | FIXAÇÃO DO CONO MISTURADOR | NÃO
1124B | 125J | Pré Auditoria | Não Conforme | 1805 ¦ AMORTECEDORES | 1 ¦ Incidental | FALTANDO LACRE QUÍMICO NAS PORCAS INFERIORES DOS AMORTECEDORES DIANTEIROS E TRASEIROS | AMORTECEDORES | NÃO
1124B | 125J | Pré Auditoria | Não Conforme | 1101 ¦ VERIFICAR CONECTORES E CHICOTES (ROTEAMENTO) EM GERAL | 1 ¦ Incidental | MELHORAR O ROTEAMENTO DO CHICOTE ELÉTRICO DA BOMBA DE PULVERIZAÇÃO. | CONECTORES E CHICOTES ELÉTRICOS. | NÃO
1124B | 125J | Pré Auditoria | Não Conforme | 1305 ¦ ROTEAMENTO DAS MANGUEIRAS HIDRÁULICAS | 1 ¦ Incidental | EXCESSO DE CINTA PLÁSTICA NA MANGUEIRA HIDRÁULICA DO CILINDRO DE BITOLA TRASEIRO ESQUERDO. MANGUEIRA HIDRÁULICA DO CILINDRO DE BITOLA PROTEÇÃO EM ASPIRAL PARTE TRASEIRA LADO DIREITO. MANGUEIRAS HIDRÁULICAS DOS CILINDROS ABRE BARRAS DIREITA E ESQUERDA MUITO CURVADAS | ROTEAMENTO DAS MANGUEIRAS HIDRÁULICAS. | NÃO
1124B | 125J | Pré Auditoria | Não Conforme | 1309 ¦ INTEGRIDADE DAS MANGUEIRAS HIDRÁULICAS | 1 ¦ Incidental | MANGUEIRA HIDRÁULICA EM CONTATO COM CANTO VIVO DA VÁLVULA DE ISOLAMENTO. MANGUEIRA HIDRÁULICA EM CONTATO COM CANTO VIVO DO PARAFUSO DE FIXAÇÃO DA CINTA DO TANQUE DE DIESEL. MANGUEIRA HIDRÁULICA EM CONTATO COM CANTO VIVO DO SUPORTE DE FIXAÇÃO DO MOTOR. | INTEGRIDADE DAS MANGUEIRAS HIDRÁULICAS. | NÃO
1124B | 125J | Pré Auditoria | Não Conforme | 1314 ¦ OUTRAS OBSERVAÇÕES | 1 ¦ Incidental | BLOCO DE TRANSMISSÃO DIANTEIRO COM ARRUELA DE PRESSÃO DANIFICADA NA CASTANHA A2, PARTE DE TRÁS | BLOCO HIDRÁULICO. | NÃO
1124B | 125J | Pré Auditoria | Não Conforme | 1408 ¦ CONEXÕES | 1 ¦ Incidental | CONEXÃO HIDRÁULICA MUITO PRÓXIMO DO PARAFUSO DE FIXAÇÃO DO SUPORTE DO MOTOR. | CONEXÃO. | NÃO
1124B | 125J | Pré Auditoria | Não Conforme | 1701 ¦ CORDÃO DE SOLDA SEM FALHAS | 1 ¦ Incidental | CORDÃO DE SOLDA COM FALHA NO SUPORTE DE FIXAÇÃO DO TENSOR TRANSVERSAL TRASEIRO LADO ESQUERDO INFERIOR. CORDÃO DE SOLDA COM FALHA NO SUPORTE DO TENSOR TRASEIRO DIREITO LADO FIXO DO CHASSI. CORDÃO DE SOLDA COM FALHA NO SUPORTE DE FIXAÇÃO DO ABRIDOR DE LINHA DIANTEIRO ESQUERDO. CORDÃO DE SOLDA COM FALHA NA UNIÃO DOS TUBOS INFERIORES DO CHASSI LADO DIREITO PRÓXIMO AO REFORÇO. CORDÃO DE SOLDA COM FALHA NO SUPORTE DE FIXAÇÃO DO AMORTECEDOR DIANTEIRO DIREITO SUPERIOR. CORDÃO DE SOLDA COM FALHA NO SUPORTE DE FIXAÇÃO DO QUADRO FIXO LADO ESQUERDO. | CORDÃO DE SOLDA COM FALHA. | NÃO
1124B | 125J | Pré Auditoria | Não Conforme | 1702 ¦ CORDÃO DE SOLDA COM PENETRAÇÃO | 1 ¦ Incidental | CORDÃO DE SOLDA SEM PENETRAÇÃO NA BASE DO SUPORTE DE FIXAÇÃO DO QUADRO FIXO LADO DIREITO | CORDÃO DE SOLDA COM PENETRAÇÃO. | NÃO
1124B | 125J | Pré Auditoria | Não Conforme | 1703 ¦ SEM RESPINGOS DE SOLDA | 1 ¦ Incidental | EXCESSO DE RESPINGOS NO EIXO DIANTEIRO ESQUERDO PELO LADO DE DENTRO. | SEM PRESENÇA DE RESPINGOS NA SOLDA. | NÃO
1124B | 125J | Pré Auditoria | Não Conforme | 1806 ¦ PINTURA | 1 ¦ Incidental | MELHORAR ACABAMENTO DE PINTURA SOBRE LETREIRO NO SUPORTE DE FIXAÇÃO DO CRUZEIRO DO MOTOR LADO DIREITO INFERIOR. PINTURA DANIFICADA NO TUBO INFERIOR DO CHASSI PRÓXIMO AO SUPORTE DO TENSOR DIANTEIRO DIREITO SUPERIOR. | PINTURA | NÃO
1124B | 125J | Pré Auditoria | Não Conforme | 2008 ¦ ESLINGAS | 1 ¦ Incidental | FALTANDO LACRE QUÍMICO NOS PARAFUSOS DE FIXAÇÃO DIANTEIROS E TRASEIROS SUPERIOR. | ESLINGAS . | NÃO
1124B | 125J | Pré Auditoria | Não Conforme | 2103 ¦ PRESENÇA DE GRAXEIRAS EM POSIÇÕES ADEQUADAS E ISENTAS DE TINTA | 5 ¦ Menor | GRAXEIRA DANIFICADA NO EIXO DIANTEIRO PELA PARTE DE DENTRO . | PRESENÇA DE GRAXEIRAS. | NÃO
1124B | 125J | Pré Auditoria | Não Conforme | 1908 ¦ TANQUE DE ÁGUA LIMPA | 1 ¦ Incidental | REMOVER MANCHA NA CARENAGEM DIREITA DO TANQUE DE ÁGUA LIMPA | TANQUE DE ÁGUA LIMPA | NÃO
1124B | 125J | Pré Auditoria | Não Conforme | 2007 ¦ ALTURA DOS PULMÕES DE 230MM A 250MM | 1 ¦ Incidental | PULMÃO DIANTEIRO DIREITO COM MEDIDA ACIMA DA TOLERÂNCIA | ALTURA DOS PULMÕES | NÃO
1124B | 125J | Pré Auditoria | Não Conforme | 1403 ¦ ESPAÇAMENTO LINHA DE PULVERIZAÇÃO 490MM A 510MM | 1 ¦ Incidental | 2°, 3°, 6° E 7° SEÇÃO DA LINHA DE PULVERIZAÇÃO COM POUCO APERTO | ESPAÇAMENTO LINHA DE PULVERIZAÇÃO | NÃO
1124B | 125J | Pré Auditoria | Não Conforme | 1508 ¦ PARTE EXTERNA DO QUADRO BASCULANTE | 1 ¦ Incidental | FALTANDO PINTURA NO PARAFUSO INFERIOR ESQUERDO DO SUPORTE DA CRUZETA ESQUERDA DO QUADRO BASCULANTE | PARTE EXTERNA DO QUADRO BASCULANTE | NÃO
1124B | 125J | Pré Auditoria | Não Conforme | 1308 ¦ INTEGRIDADE DOS CILINDROS EM GERAL | 1 ¦ Incidental | CILINDRO ABRE BARRA ESQUERDA DESALINHADO | INTEGRIDADE DOS CILINDROS EM GERAL | NÃO
1124B | 125J | Pré Auditoria | Não Conforme | 1604 ¦ SOLDAS DAS TRELIÇAS DAS BARRAS | 1 ¦ Incidental | FURO NA SOLDA DA 6° TRELIÇA DA BARRA GRANDE DIREITA PELA PARTE EXTERNA FURO NA SOLDA DA 11° TRELIÇA DA BARRA GRANDE ESQUERDA PELA PARTE EXTERNA CORDÃO DE SOLDA INCOMPLETO NO REFORÇO SUPERIOR DA BARRA INTERMEDIÁRIA DIREITA FURO NA SOLDA DO BATENTE MENOR DA PONTEIRA DIREITA CORDÃO DE SOLDA INCOMPLETO AO REDOR DO PINO DA BARRA INTERMEDIÁRIA COM PONTEIRA ESQUERDA | SOLDA NAS TRELIÇAS DAS BARRAS | NÃO
1124B | 125J | Pré Auditoria | Não Conforme | 0705 ¦ CILINDRO DE SUBIDA (12 A 17 SEGUNDOS) E DESCIDA (12 A 17 SEGUNDOS) DO QUADRO COM FUNCIONAMENTO ADEQUADO 12 A 17 SEGUNDOS | 5 ¦ Menor | CILINDRO DO QUADRO DESLIZANTE TREPIDANDO AO DESCER | CILINDRO DO QUADRO | NÃO
1124B | 125J | Pré Auditoria | Não Conforme | 0709 ¦ CONVERGÊNCIA EIXO TRASEIRO DIFERENÇA ENTRE A MEDIÇÃO PARALELA E EM “X” MÁXIMO 20MM. | 1 ¦ Incidental | CONVERGÊNCIA TRASEIRA COM MEDIDA ACIMA DA TOLERÂNCIA | CONVERGÊNCIA TRASEIRA | NÃO
1124B | 125J | Pré Auditoria | Não Conforme | 0423 ¦ ORBITROL | 10 ¦ Maior | VAZAMENTO NAS MANGUEIRAS HIDRÁULICAS DO ORBITROL | ORBITROL | NÃO
1124B | 125J | Pré Auditoria | Não Conforme | 0446 ¦ CONEXÕES E TERMINAIS DAS MANGUEIRAS HIDRÁULICAS CIRCUITO LEVE | 10 ¦ Maior | VAZAMENTO NAS MANGUEIRAS HIDRÁULICAS DA VÁLVULA PRIORITÁRIA | VÁLVULA PRIORITÁRIA | NÃO
1124B | 125J | Pré Auditoria | Não Conforme | 2005 ¦ ALINHAMENTO PULMÕES | 5 ¦ Menor | PULMÃO DIANTEIRO ESQUERDO DESALINHADO PARA TRÁS | ALINHAMENTO DOS PULMÕES | NÃO
1124B | 125J | Pré Auditoria | Não Conforme | 1409 ¦ OUTRAS OBSERVAÇÕES | 1 ¦ Incidental | FALTANDO APERTO NO TAMPÃO DA FALANGE DO ACOPLAMENTO DO SEÇÃO 7VIAS DO LADO ESQUERDO. | BOMBA 7 VIAS . | NÃO
1125B | 125J | Terminação | Conforme Com OBS | 0123 ¦ COLOCAR O ADITIVO REVELADOR (BLACKLIGHT) NOS TANQUES HIDRÁULICOS | Não Informada |  |  | NÃO
1125B | 125J | Terminação | Conforme Com OBS | 0401 ¦ VÁLVULAS DE FREIO (7 UNIDADES) | Não Informada |  |  | NÃO
1125B | 125J | Terminação | Conforme Com OBS | 0402 ¦ BLOCO 2+1 | Não Informada |  |  | NÃO
1125B | 125J | Terminação | Conforme Com OBS | 0403 ¦ BLOCO BOMBA DE PULVERIZAÇÃO / BOMBA DE CARGA | Não Informada |  |  | NÃO
1125B | 125J | Terminação | Conforme Com OBS | 0404 ¦ BLOCO ABERTURA DE BITOLA | Não Informada |  |  | NÃO
1125B | 125J | Terminação | Conforme Com OBS | 0405 ¦ BLOCO 7 VIAS | Não Informada |  |  | NÃO
1125B | 125J | Terminação | Conforme Com OBS | 0406 ¦ BLOCO TRANSMISSÃO TRASEIRA | Não Informada |  |  | NÃO
1125B | 125J | Terminação | Conforme Com OBS | 0407 ¦ BLOCO TRANSMISSÃO DIANTEIRA | Não Informada |  |  | NÃO
1125B | 125J | Terminação | Conforme Com OBS | 0408 ¦ BOMBA DE TRANSMISSÃO 1 | Não Informada |  |  | NÃO
1125B | 125J | Terminação | Conforme Com OBS | 0409 ¦ BOMBA DE TRANSMISSÃO 2 | Não Informada |  |  | NÃO
1125B | 125J | Terminação | Conforme Com OBS | 0410 ¦ BOMBA DUPLA 1 | Não Informada |  |  | NÃO
1125B | 125J | Terminação | Conforme Com OBS | 0411 ¦ BOMBA DUPLA 2 | Não Informada |  |  | NÃO
1125B | 125J | Terminação | Conforme Com OBS | 0413 ¦ MOTOR BOMBA DE PULVERIZAÇÃO | Não Informada |  |  | NÃO
1125B | 125J | Terminação | Conforme Com OBS | 0415 ¦ REGISTROS TANQUE CIRCUITO LEVE | Não Informada |  |  | NÃO
1125B | 125J | Terminação | Conforme Com OBS | 0416 ¦ REGISTROS TANQUE CIRCUITO PESADO | Não Informada |  |  | NÃO
1125B | 125J | Terminação | Conforme Com OBS | 0417 ¦ MOTOR DIESEL | Não Informada |  |  | NÃO
1125B | 125J | Terminação | Conforme Com OBS | 0418 ¦ TANQUE CIRCUITO LEVE | Não Informada |  |  | NÃO
1125B | 125J | Terminação | Conforme Com OBS | 0419 ¦ TANQUE CIRCUITO PESADO | Não Informada |  |  | NÃO
1125B | 125J | Terminação | Conforme Com OBS | 0420 ¦ REGISTROS | Não Informada |  |  | NÃO
1125B | 125J | Terminação | Conforme Com OBS | 0423 ¦ ORBITROL | Não Informada |  |  | NÃO
1125B | 125J | Terminação | Conforme Com OBS | 0424 ¦ SISTEMA DO AR CONDICIONADO (MANGUEIRAS, CONEXÕES, COMPRESSOR) | Não Informada |  |  | NÃO
1125B | 125J | Terminação | Conforme Com OBS | 0427 ¦ MOTOR DE RODA DD | Não Informada |  |  | NÃO
1125B | 125J | Terminação | Conforme Com OBS | 0428 ¦ MOTOR DE RODA DE | Não Informada |  |  | NÃO
1125B | 125J | Terminação | Conforme Com OBS | 0429 ¦ MOTOR DE RODA TD | Não Informada |  |  | NÃO
1125B | 125J | Terminação | Conforme Com OBS | 0430 ¦ MOTOR DE RODA TE | Não Informada |  |  | NÃO
1125B | 125J | Terminação | Conforme Com OBS | 0431 ¦ REDUTOR DD | Não Informada |  |  | NÃO
1125B | 125J | Terminação | Conforme Com OBS | 0432 ¦ REDUTOR DE | Não Informada |  |  | NÃO
1125B | 125J | Terminação | Conforme Com OBS | 0433 ¦ REDUTOR TD | Não Informada |  |  | NÃO
1125B | 125J | Terminação | Conforme Com OBS | 0434 ¦ REDUTOR TE | Não Informada |  |  | NÃO
1125B | 125J | Terminação | Conforme Com OBS | 0435 ¦ CILINDROS ALIN | Não Informada |  |  | NÃO
1125B | 125J | Terminação | Conforme Com OBS | 0436 ¦ CILINDROS 45 | Não Informada |  |  | NÃO
1125B | 125J | Terminação | Conforme Com OBS | 0437 ¦ CILINDROS ABRE BARRA | Não Informada |  |  | NÃO
1125B | 125J | Terminação | Conforme Com OBS | 0438 ¦ CILINDRO QUADRO | Não Informada |  |  | NÃO
1125B | 125J | Terminação | Conforme Com OBS | 0439 ¦ CILINDROS BITOLA | Não Informada |  |  | NÃO
1125B | 125J | Terminação | Conforme Com OBS | 0440 ¦ CILINDRO TRAVA QUADRO | Não Informada |  |  | NÃO
1125B | 125J | Terminação | Conforme Com OBS | 0441 ¦ CILINDROS DE DIREÇÃO | Não Informada |  |  | NÃO
1125B | 125J | Terminação | Conforme Com OBS | 0442 ¦ FILTRO CIRCUITO LEVE ESQUERDO | Não Informada |  |  | NÃO
1125B | 125J | Terminação | Conforme Com OBS | 0443 ¦ FILTRO CIRCUITO LEVE DIREITO | Não Informada |  |  | NÃO
1125B | 125J | Terminação | Conforme Com OBS | 0444 ¦ FILTRO CIRCUITO PESADO ESQUERDO | Não Informada |  |  | NÃO
1125B | 125J | Terminação | Conforme Com OBS | 0445 ¦ FILTRO CIRCUITO PESADO DIREITO | Não Informada |  |  | NÃO
1125B | 125J | Terminação | Conforme Com OBS | 0446 ¦ CONEXÕES E TERMINAIS DAS MANGUEIRAS HIDRÁULICAS CIRCUITO LEVE | Não Informada |  |  | NÃO
1125B | 125J | Terminação | Conforme Com OBS | 0447 ¦ CONEXÕES E TERMINAIS DAS MANGUEIRAS HIDRÁULICAS CIRCUITO PESADO | Não Informada |  |  | NÃO
1125B | 125J | Terminação | Conforme Com OBS | 0448 ¦ MANGUEIRAS HIDRÁULICAS CIRCUITO LEVE | Não Informada |  |  | NÃO
1125B | 125J | Terminação | Conforme Com OBS | 0449 ¦ MANGUEIRAS HIDRÁULICAS CIRCUITO PESADO | Não Informada |  |  | NÃO
1125B | 125J | Terminação | Conforme Com OBS | 0450 ¦ OUTRAS OBSERVAÇÕES | Não Informada |  |  | NÃO
1125B | 125J | Terminação | Conforme Com OBS | 1208 ¦ PINTURA | Não Informada |  |  | NÃO
1125B | 125J | Terminação | Conforme Com OBS | 1214 ¦ PINTURA | Não Informada |  |  | NÃO
1125B | 125J | Terminação | Conforme Com OBS | 1613 ¦ APLICAR ADESIVOS | Não Informada |  |  | NÃO
1125B | 125J | Terminação | Conforme Com OBS | 1806 ¦ PINTURA | Não Informada |  |  | NÃO
1125B | 125J | Terminação | Conforme Com OBS | 1906 ¦ PINTURA | Não Informada |  |  | NÃO
1125B | 125J | Terminação | Conforme Com OBS | 2010 ¦ PINTURA | Não Informada |  |  | NÃO
1125B | 125J | Terminação | Conforme Com OBS | 2106 ¦ PINTURA | Não Informada |  |  | NÃO
1119B | 120J | Auditoria | Não Conforme | 0701 ¦ ABERTURA (23 A 28 SEGUNDOS) E FECHAMENTO (20 A 25 SEGUNDOS) DAS BARRAS COM FUNCIONAMENTO ADEQUADO | 10 ¦ Maior | CILINDRO ABRE E FECHA BARRA DIREITA ESTÁ RÍGIDO, SUBSTITUIR ACUMULADORES DE PRESSÃO. | CILINDRO ABRE E FECHA BARRA | NÃO
1119B | 120J | Auditoria | Não Conforme | 1003 ¦ CONEXÕES | 10 ¦ Maior | VAZAMENTO PELO JOELHO DA EMENDA DA BARRA INTERMEDIÁRIA ESQUERDA COM A PONTEIRA, EMENDA DA PRIMEIRA SEÇÃO DA LINHA DE PULVERIZAÇÃO. | CONEXÕES | NÃO
1119B | 120J | Auditoria | Conforme Com OBS | 1204 ¦ NÍVEL DE COMBUSTÍVEL | Não Informada | COMBUSTÍVEL 22% |  | NÃO
1119B | 120J | Auditoria | Não Conforme | 1314 ¦ OUTRAS OBSERVAÇÕES | 1 ¦ Incidental | REMOVER PLÁSTICO BOLHA DOS FILTROS HIDRÁULICOS. | FILTROS HIDRÁULICOS | NÃO
1119B | 120J | Auditoria | Não Conforme | 1404 ¦ FIXAÇÃO DO TANQUE DE PRODUTO (FIXADORES, CINTA E PROTEÇÕES) | 0 ¦ Comentário | REMOVER MANCHA ESCURA NA PARTE INFERIOR DA TRASEIRA ESQUERDA DO TANQUE DE PRODUTO. | TANQUE DE PRODUTO | NÃO
1119B | 120J | Auditoria | Não Conforme | 1511 ¦ OUTRAS OBSERVAÇÕES | 0 ¦ Comentário | PINO ELÁSTICO DE FIXAÇÃO DO PINO INFERIOR DA BIELA ESQUERDA DO QUADRO BASCULANTE, ESTÁ INTRODUZIDO DE FORMA INCORRETA, REFORÇAR FIXAÇÃO. | BIELA/QUADRO BASCULANTE/PINO ELÁSTICO | NÃO
1119B | 120J | Auditoria | Não Conforme | 1806 ¦ PINTURA | 5 ¦ Menor | RETOCAR FALHA DE PINTURA NO TUBO DA TRASEIRA DIREITA DO CHASSI PELO LADO DE TRÁS DO TANQUE DE CIRCUITO PESADO. | CHASSI/PINTURA | NÃO
1119B | 120J | Auditoria | Não Conforme | 2012 ¦ OUTRAS OBSERVAÇÕES | 1 ¦ Incidental | MELHORAR ACABAMENTO DO MATERIAL DO SUPORTE SUPERIOR DA RÓTULA DO TENSOR DO LADO DIREITO DO EIXO TRASEIRO, MARCAS DE BATIDAS. | EIXO | NÃO
1119B | 120J | Auditoria | Não Conforme | 2107 ¦ ABRIDORES DE LINHA E KIT EXTRA SEPARADOS | 0 ¦ Comentário | FALTAM ABRIDORES DE LINHA. | ACESSÓRIOS | NÃO
1119B | 120J | Auditoria | Não Conforme | 2108 ¦ LIMPEZA | 0 ¦ Comentário | ASPIRAR TAPETE DA CABINE. | CABINE | NÃO
1119B | 120J | Auditoria | Conforme Com OBS | 2112 ¦ REALIZAR A EQUALIZAÇÃO DO EQUIPAMENTO | Não Informada | EIXO FRONTAL 44 MA EIXO TRASEIRO 30 MA |  | NÃO
1119B | 120J | Auditoria | Não Conforme | 2113 ¦ OUTRAS OBSERVAÇÕES | 0 ¦ Comentário | VERIFICAR CALIBRAGEM DO PNEU TRASEIRO ESQUERDO. | PNEU | NÃO
1119B | 120J | Auditoria | Não Conforme | 1909 ¦ OUTRAS OBSERVAÇÕES | 0 ¦ Comentário | APLICAR GRAXA DE PROTEÇÃO AO REDOR DO ATERRAMENTO ELÉTRICO DA PARTE INFERIOR DA CABINE, PRÓXIMO DA ECU DO CHASSI. APLICAR GRAXA DE PROTEÇÃO AO REDOR DO ATERRAMENTO ELÉTRICO DA CHAVE GERAL. | ATERRAMENTO ELÉTRICO | NÃO
1125B | 125J | Terminação | Não Conforme | 0803 ¦ FUNCIONAMENTO DO LIMPADOR DE PARA BRISAS | 0 ¦ Comentário | SAÍDA DE ÁGUA DO ESGUICHO OBSTRUÍDA | ESGUICHO DA GABINE. | NÃO
1125B | 125J | Pré Auditoria | Conforme Com OBS | 0109 ¦ VERSÃO DO PILOTO ATC300 (03.24A) | Não Informada | 3.24F |  | NÃO
1125B | 125J | Pré Auditoria | Não Conforme | 0803 ¦ FUNCIONAMENTO DO LIMPADOR DE PARA BRISAS | 5 ¦ Menor | MANGUEIRA DO ESGUICHO DO LIMPADOR DE PARA BRISAS ESMAGADA, NÃO PERMITINDO A SAÍDA DE ÁGUA | FUNCIONAMENTO DO LIMPADOR DE PARA BRISAS | NÃO
1125B | 125J | Pré Auditoria | Não Conforme | 1305 ¦ ROTEAMENTO DAS MANGUEIRAS HIDRÁULICAS | 1 ¦ Incidental | MANGUEIRA HIDRÁULICA DO CILINDRO ABRE BARRA DIREITA MUITO CURVADA | ROTEAMENTO HIDRÁULICO | NÃO
1125B | 125J | Pré Auditoria | Não Conforme | 1309 ¦ INTEGRIDADE DAS MANGUEIRAS HIDRÁULICAS | 1 ¦ Incidental | MANGUEIRA HIDRÁULICA EM CONTATO COM PARAFUSO DA CINTA DE FIXAÇÃO DO TANQUE DE DIESEL | INTEGRIDADE DAS MANGUEIRAS HIDRÁULICAS | NÃO
1125B | 125J | Pré Auditoria | Não Conforme | 1703 ¦ SEM RESPINGOS DE SOLDA | 1 ¦ Incidental | RESPINGOS DE SOLDA NA BAIXADA DIANTEIRA ESQUERDA. PRESENÇA DE RESPINGOS DE SOLDA NO REFORÇO LATERAL ESQUERDO SUPERIOR DO CHASSI. | SEM RESPINGOS DE SOLDA | NÃO
1125B | 125J | Pré Auditoria | Não Conforme | 1806 ¦ PINTURA | 1 ¦ Incidental | PINTURA DANIFICADA NO DESCANSO DE BARRA ESQUERDO MELHORAR ACABAMENTO DE PINTURA ESCORRIDA NO TUBO TRASEIRO DO CHASSI PRÓXIMO AO PASSA MANGUEIRA DE PULVERIZAÇÃO DO TANQUE DE PRODUTO. PINTURA DANIFICADA NO SUPORTE FIXO DO DESCANSO DE BARRA DIREITO. MELHORAR ACABAMENTO DE SELANTE NA UNIÃO DA SOLDA DO SUPORTE FIXO DO DESCANSO DE BARRA DIREITO. MELHORAR ACABAMENTO DE PINTURA ESCORRIDA NO SUPORTE DO TENSOR TRASEIRO DIREITO SUPERIOR. MELHORAR ACABAMENTO DE PINTURA ESCORRIDA NO SUPORTE DE FIXAÇÃO DO QUADRO FIXO PARTE INFERIOR LADO DIREITO. MELHORAR ACABAMENTO DE PINTURA ESCORRIDA NO REFORÇO DA CHAPA LATERAL ESQUERDA DO CHASSI. | PINTURA | NÃO
1125B | 125J | Pré Auditoria | Não Conforme | 0450 ¦ OUTRAS OBSERVAÇÕES | 1 ¦ Incidental | FALTANDO APLICAÇÃO DE LACRE QUÍMICO NAS CONEXÕES DO FILTROS HIDRÁULICOS PARTE DE DENTRO. | FILTROS HIDRÁULICO. | NÃO
1125B | 125J | Pré Auditoria | Não Conforme | 1101 ¦ VERIFICAR CONECTORES E CHICOTES (ROTEAMENTO) EM GERAL | 1 ¦ Incidental | MELHORAR ACABAMENTO DOS CHICOTES ELÉTRICOS ROTEAMENTO NA BOMBA DE PULVERIZAÇÃO. | CONECTORES E CHICOTES ROTEAMENTO. | NÃO
1125B | 125J | Pré Auditoria | Não Conforme | 1106 ¦ OUTRAS OBSERVAÇÕES | 1 ¦ Incidental | POUCO APERTO NOS PARAFUSOS DE FIXAÇÃO DO FILTRO DO AR CONDICIONADO | FILTRO DO AR CONDICIONADO. | NÃO
1125B | 125J | Pré Auditoria | Não Conforme | 1202 ¦ APERTO DOS FIXADORES DOS SUPORTES DO MOTOR | 1 ¦ Incidental | FALTANDO APLICAÇÃO DE LACRE QUÍMICO NOS PARAFUSOS DE FIXAÇÃO DO SUPORTE INFERIORES DO MOTOR LADO DIREITO E ESQUERDO. | APERTO NOS FIXADORES DO MOTOR. | NÃO
1125B | 125J | Pré Auditoria | Não Conforme | 1214 ¦ PINTURA | 1 ¦ Incidental | REFORÇAR PINTURA NA PARTE DO AÇO FORJADO DO MOTOR PARTE INFERIOR PRÓXIMO AO CÁRTER. | PINTURA | NÃO
1125B | 125J | Pré Auditoria | Não Conforme | 1701 ¦ CORDÃO DE SOLDA SEM FALHAS | 1 ¦ Incidental | CORDÃO DE SOLDA COM FALHA NA UNIÃO DA BASE DO PULMÃO DIANTEIRO ESQUERDO INFERIOR. CORDÃO DE SOLDA COM FALHA NO SUPORTE DE FIXAÇÃO DO DESCANSO DE BARRA DIREITO. CORDÃO DE SOLDA COM FALHA NO TUBO REDONDO SUPERIOR DO CHASSI TRASEIRO SUPERIOR. MELHORAR ACABAMENTO COM SELANTE NO SUPORTE DE FIXAÇÃO DO RESERVATÓRIO DE AR COMPRIMIDO | CORDÃO DE SOLDA COM FALHA. | NÃO
1125B | 125J | Pré Auditoria | Não Conforme | 1702 ¦ CORDÃO DE SOLDA COM PENETRAÇÃO | 1 ¦ Incidental | CORDÃO DE SOLDA COM POROSIDADE NO SUPORTE DE FIXAÇÃO DO CRUZEIRO DO MOTOR LADO DIREITO INFERIOR. | CORDÃO DE SOLDA COM PENETRAÇÃO. | NÃO
1125B | 125J | Pré Auditoria | Não Conforme | 1802 ¦ APERTO DAS PORCAS DOS TENSORES | 1 ¦ Incidental | FALTANDO APLICAÇÃO DE LACRE QUÍMICO NA PORCA DO TENSOR DIANTEIRO ESQUERDO INFERIOR. | PORCAS DO TENSORES. | NÃO
1125B | 125J | Pré Auditoria | Não Conforme | 1805 ¦ AMORTECEDORES | 1 ¦ Incidental | FALTANDO APLICAÇÃO DE LACRE QUÍMICO NOS PARAFUSOS DE FIXAÇÃO DO AMORTECEDOR DIANTEIRO DIREITO INFERIOR. | AMORTECEDOR. | NÃO
1125B | 125J | Pré Auditoria | Não Conforme | 1908 ¦ TANQUE DE ÁGUA LIMPA | 1 ¦ Incidental | FALTANDO APLICAÇÃO DE LACRE QUÍMICO NOS PARAFUSOS DE FIXAÇÃO DO TANQUE DE ÁGUA LIMPA LADO DIREITO E ESQUERDO. | TANQUE DE ÁGUA LIMPA. | NÃO
1125B | 125J | Pré Auditoria | Não Conforme | 2006 ¦ CONDIÇÃO DO AROS | 1 ¦ Incidental | PINTURA REVELANDO À NÃO CONFORMIDADE NO MATERIAL ARO DIANTEIRO DIREITO ESQUERDO. | CONDIÇÕES DOS AROS. | NÃO
1125B | 125J | Pré Auditoria | Não Conforme | 2010 ¦ PINTURA | 1 ¦ Incidental | MELHORAR ACABAMENTO DE PINTURA ESCORRIDA NO SUPORTE DA BASE DO PULMÃO DIANTEIRO DIREITO. REFORÇAR PINTURA NO SUPORTE DOS TENSORES EIXO DIANTEIRO DIREITO ESQUERDO PARTES INTERNAS. MELHORAR ACABAMENTO DE PINTURA ESCORRIDA NO SUPORTE DO REGISTRO ROSCADO DO EIXO TRASEIRO ESQUERDO. MELHORAR ACABAMENTO DE PINTURA ESCORRIDA NA CHAPA DO REFORÇO DO SUPORTE DO TENSOR DO EIXO TRASEIRO DIREITO. PINTURA DANIFICADA NO REFORÇO DO EIXO TRASEIRO DIREITO PELO LADO DE DENTRO. MELHORAR ACABAMENTO DE PINTURA ESCORRIDA NO REFORÇO DO EIXO TRASEIRO DIREITO PELO LADO DE FORA. PRESENÇA DE MANCHAS NA CHAPA DO EIXO TRASEIRO DIREITO PELO LADO DE DENTRO. MELHORAR ACABAMENTO DE PINTURA ESCORRIDA NO TUBO DO EIXO TRASEIRO PELO LADO DE FORA. MELHORAR ACABAMENTO DE PINTURA ESCORRIDA NO EIXO DIANTEIRO ESQUERDO PELO LADO DE DENTRO. | PINTURA. | NÃO
1125B | 125J | Pré Auditoria | Não Conforme | 1508 ¦ PARTE EXTERNA DO QUADRO BASCULANTE | 1 ¦ Incidental | MELHORAR ACABAMENTO DE PINTURA NO QUADRO BASCULANTE PARTE INFERIOR LADO ESQUERDO EXTERNO. FALTANDO PINTURA NO PARAFUSO SUPERIOR DIREITO DO SUPORTE DA CRUZETA DIREITA | QUADRO BASCULANTE. | NÃO
1125B | 125J | Pré Auditoria | Não Conforme | 1608 ¦ PINTURA BARRA GRANDE DIREITA | 1 ¦ Incidental | MELHORAR ACABAMENTO DE PINTURA DESPLACANDO NA BARRA GRANDE DIREITA PARTE INFERIOR. | PINTURA BARRA GRANDE LADO DIREITO. | NÃO
1125B | 125J | Pré Auditoria | Não Conforme | 1810 ¦ OUTRAS OBSERVAÇÕES | 1 ¦ Incidental | TAPAR FUROS DA ROTULAS DOS TENSORES TRASEIRO DIREITO INFERIOR SUPERIOR. | RÓTULAS. | NÃO
1125B | 125J | Pré Auditoria | Não Conforme | 0705 ¦ CILINDRO DE SUBIDA (12 A 17 SEGUNDOS) E DESCIDA (12 A 17 SEGUNDOS) DO QUADRO COM FUNCIONAMENTO ADEQUADO 12 A 17 SEGUNDOS | 5 ¦ Menor | CILINDRO DO QUADRO DESLIZANTE TREPIDANDO AO DESCER | CILINDRO DO QUADRO | NÃO
1125B | 125J | Pré Auditoria | Não Conforme | 1403 ¦ ESPAÇAMENTO LINHA DE PULVERIZAÇÃO 490MM A 510MM | 1 ¦ Incidental | 5°, 6° E 7° SEÇÃO DA LINHA DE PULVERIZAÇÃO COM POUCO APERTO | ESPAÇAMENTO LINHA DE PULVERIZAÇÃO | NÃO
1125B | 125J | Pré Auditoria | Não Conforme | 1505 ¦ PARTE INTERNA DO QUADRO DESLIZANTE | 5 ¦ Menor | 3° PARAFUSO DA BANDEJA ESQUERDA DO QUADRO DESLIZANTE COM POUCO APERTO | PARTE INTERNA DO QUADRO DESLIZANTE | NÃO
1125B | 125J | Pré Auditoria | Não Conforme | 1507 ¦ PARTE INTERNA DO QUADRO BASCULANTE | 1 ¦ Incidental | PINTURA DANIFICADA NA BIELA ESQUERDA | PARTE INTERNA DO QUADRO BASCULANTE | NÃO
1125B | 125J | Pré Auditoria | Não Conforme | 1604 ¦ SOLDAS DAS TRELIÇAS DAS BARRAS | 1 ¦ Incidental | FURO NO 1° ZIG ZAG DA BARRA GRANDE ESQUERDA, PARTINDO DO CABEÇAL, PARTE INTERNA FURO NA SOLDA NO REFORÇO DO CILINDRO DE ALIN ESQUERDO, PELA LADO FIXO | SOLDA NAS TRELIÇAS DAS BARRAS | NÃO
1125B | 125J | Pré Auditoria | Não Conforme | 1807 ¦ ALINHAMENTO DOS CORRIMÃOS | 1 ¦ Incidental | PINTURA DANIFICADA NO CORRIMÃO EXTERNO DA ESCADA | ALINHAMENTO DOS CORRIMÃOS | NÃO
1125B | 125J | Pré Auditoria | Não Conforme | 1307 ¦ NÍVEL DE ÓLEO DO TANQUE CIRCUITO LEVE (ATÉ 10MM ABAIXO DO MÁXIMO) | 1 ¦ Incidental | COMPLETAR ÓLEO | NÍVEL DE ÓLEO DO TANQUE DE CIRCUITO LEVE | NÃO
1126B | 125J | Terminação | Conforme Com OBS | 0123 ¦ COLOCAR O ADITIVO REVELADOR (BLACKLIGHT) NOS TANQUES HIDRÁULICOS | Não Informada |  |  | NÃO
1126B | 125J | Terminação | Conforme Com OBS | 0401 ¦ VÁLVULAS DE FREIO (7 UNIDADES) | Não Informada |  |  | NÃO
1126B | 125J | Terminação | Conforme Com OBS | 0402 ¦ BLOCO 2+1 | Não Informada |  |  | NÃO
1126B | 125J | Terminação | Conforme Com OBS | 0403 ¦ BLOCO BOMBA DE PULVERIZAÇÃO / BOMBA DE CARGA | Não Informada |  |  | NÃO
1126B | 125J | Terminação | Conforme Com OBS | 0404 ¦ BLOCO ABERTURA DE BITOLA | Não Informada |  |  | NÃO
1126B | 125J | Terminação | Conforme Com OBS | 0405 ¦ BLOCO 7 VIAS | Não Informada |  |  | NÃO
1126B | 125J | Terminação | Conforme Com OBS | 0406 ¦ BLOCO TRANSMISSÃO TRASEIRA | Não Informada |  |  | NÃO
1126B | 125J | Terminação | Conforme Com OBS | 0407 ¦ BLOCO TRANSMISSÃO DIANTEIRA | Não Informada |  |  | NÃO
1126B | 125J | Terminação | Conforme Com OBS | 0408 ¦ BOMBA DE TRANSMISSÃO 1 | Não Informada |  |  | NÃO
1126B | 125J | Terminação | Conforme Com OBS | 0409 ¦ BOMBA DE TRANSMISSÃO 2 | Não Informada |  |  | NÃO
1126B | 125J | Terminação | Conforme Com OBS | 0410 ¦ BOMBA DUPLA 1 | Não Informada |  |  | NÃO
1126B | 125J | Terminação | Conforme Com OBS | 0411 ¦ BOMBA DUPLA 2 | Não Informada |  |  | NÃO
1126B | 125J | Terminação | Conforme Com OBS | 0413 ¦ MOTOR BOMBA DE PULVERIZAÇÃO | Não Informada |  |  | NÃO
1126B | 125J | Terminação | Conforme Com OBS | 0415 ¦ REGISTROS TANQUE CIRCUITO LEVE | Não Informada |  |  | NÃO
1126B | 125J | Terminação | Conforme Com OBS | 0416 ¦ REGISTROS TANQUE CIRCUITO PESADO | Não Informada |  |  | NÃO
1126B | 125J | Terminação | Conforme Com OBS | 0417 ¦ MOTOR DIESEL | Não Informada |  |  | NÃO
1126B | 125J | Terminação | Conforme Com OBS | 0418 ¦ TANQUE CIRCUITO LEVE | Não Informada |  |  | NÃO
1126B | 125J | Terminação | Conforme Com OBS | 0419 ¦ TANQUE CIRCUITO PESADO | Não Informada |  |  | NÃO
1126B | 125J | Terminação | Conforme Com OBS | 0420 ¦ REGISTROS | Não Informada |  |  | NÃO
1126B | 125J | Terminação | Conforme Com OBS | 0423 ¦ ORBITROL | Não Informada |  |  | NÃO
1126B | 125J | Terminação | Conforme Com OBS | 0424 ¦ SISTEMA DO AR CONDICIONADO (MANGUEIRAS, CONEXÕES, COMPRESSOR) | Não Informada |  |  | NÃO
1126B | 125J | Terminação | Conforme Com OBS | 0427 ¦ MOTOR DE RODA DD | Não Informada |  |  | NÃO
1126B | 125J | Terminação | Conforme Com OBS | 0428 ¦ MOTOR DE RODA DE | Não Informada |  |  | NÃO
1126B | 125J | Terminação | Conforme Com OBS | 0429 ¦ MOTOR DE RODA TD | Não Informada |  |  | NÃO
1126B | 125J | Terminação | Conforme Com OBS | 0430 ¦ MOTOR DE RODA TE | Não Informada |  |  | NÃO
1126B | 125J | Terminação | Conforme Com OBS | 0431 ¦ REDUTOR DD | Não Informada |  |  | NÃO
1126B | 125J | Terminação | Conforme Com OBS | 0432 ¦ REDUTOR DE | Não Informada |  |  | NÃO
1126B | 125J | Terminação | Conforme Com OBS | 0433 ¦ REDUTOR TD | Não Informada |  |  | NÃO
1126B | 125J | Terminação | Conforme Com OBS | 0434 ¦ REDUTOR TE | Não Informada |  |  | NÃO
1126B | 125J | Terminação | Conforme Com OBS | 0435 ¦ CILINDROS ALIN | Não Informada |  |  | NÃO
1126B | 125J | Terminação | Conforme Com OBS | 0436 ¦ CILINDROS 45 | Não Informada |  |  | NÃO
1126B | 125J | Terminação | Conforme Com OBS | 0437 ¦ CILINDROS ABRE BARRA | Não Informada |  |  | NÃO
1126B | 125J | Terminação | Conforme Com OBS | 0438 ¦ CILINDRO QUADRO | Não Informada |  |  | NÃO
1126B | 125J | Terminação | Conforme Com OBS | 0439 ¦ CILINDROS BITOLA | Não Informada |  |  | NÃO
1126B | 125J | Terminação | Conforme Com OBS | 0440 ¦ CILINDRO TRAVA QUADRO | Não Informada |  |  | NÃO
1126B | 125J | Terminação | Conforme Com OBS | 0441 ¦ CILINDROS DE DIREÇÃO | Não Informada |  |  | NÃO
1126B | 125J | Terminação | Conforme Com OBS | 0442 ¦ FILTRO CIRCUITO LEVE ESQUERDO | Não Informada |  |  | NÃO
1126B | 125J | Terminação | Conforme Com OBS | 0443 ¦ FILTRO CIRCUITO LEVE DIREITO | Não Informada |  |  | NÃO
1126B | 125J | Terminação | Conforme Com OBS | 0444 ¦ FILTRO CIRCUITO PESADO ESQUERDO | Não Informada |  |  | NÃO
1126B | 125J | Terminação | Conforme Com OBS | 0445 ¦ FILTRO CIRCUITO PESADO DIREITO | Não Informada |  |  | NÃO
1126B | 125J | Terminação | Conforme Com OBS | 0446 ¦ CONEXÕES E TERMINAIS DAS MANGUEIRAS HIDRÁULICAS CIRCUITO LEVE | Não Informada |  |  | NÃO
1126B | 125J | Terminação | Conforme Com OBS | 0447 ¦ CONEXÕES E TERMINAIS DAS MANGUEIRAS HIDRÁULICAS CIRCUITO PESADO | Não Informada |  |  | NÃO
1126B | 125J | Terminação | Conforme Com OBS | 0448 ¦ MANGUEIRAS HIDRÁULICAS CIRCUITO LEVE | Não Informada |  |  | NÃO
1126B | 125J | Terminação | Conforme Com OBS | 0449 ¦ MANGUEIRAS HIDRÁULICAS CIRCUITO PESADO | Não Informada |  |  | NÃO
1126B | 125J | Terminação | Conforme Com OBS | 0450 ¦ OUTRAS OBSERVAÇÕES | Não Informada |  |  | NÃO
1126B | 125J | Terminação | Conforme Com OBS | 1208 ¦ PINTURA | Não Informada |  |  | NÃO
1126B | 125J | Terminação | Conforme Com OBS | 1214 ¦ PINTURA | Não Informada |  |  | NÃO
1126B | 125J | Terminação | Conforme Com OBS | 1613 ¦ APLICAR ADESIVOS | Não Informada |  |  | NÃO
1126B | 125J | Terminação | Conforme Com OBS | 1806 ¦ PINTURA | Não Informada |  |  | NÃO
1126B | 125J | Terminação | Conforme Com OBS | 1906 ¦ PINTURA | Não Informada |  |  | NÃO
1126B | 125J | Terminação | Conforme Com OBS | 2010 ¦ PINTURA | Não Informada |  |  | NÃO
1126B | 125J | Terminação | Conforme Com OBS | 2106 ¦ PINTURA | Não Informada |  |  | NÃO
1122B | 125J | Auditoria | Conforme Com OBS | 0504 ¦ CALIBRAÇÃO DO PILOTO | Não Informada | SEM ESPAÇO IDEAL PARA CALIBRAÇÃO. |  | NÃO
1122B | 125J | Auditoria | Não Conforme | 2002 ¦ PRESENÇA DAS TAMPAS DOS MOTORES DE RODA | 0 ¦ Comentário | FALTA TAMPA DE PROTEÇÃO DOS MOTORES DE RODA. | TAMPA MOTOR RODA | NÃO
1122B | 125J | Auditoria | Não Conforme | 2107 ¦ ABRIDORES DE LINHA E KIT EXTRA SEPARADOS | 0 ¦ Comentário | FALTAM ABRIDORES DE LINHA. | ACESSÓRIOS | NÃO
1122B | 125J | Auditoria | Não Conforme | 2108 ¦ LIMPEZA | 0 ¦ Comentário | ASPIRAR TAPETE DA CABINE. | CABINE | NÃO
1122B | 125J | Auditoria | Não Conforme | 0115 ¦ TESTAR ACIONAMENTO DO FREIO HIDRÁULICO | 20 ¦ Crítico | FREIO HIDRÁULICO DAS RODAS DIANTEIRAS, NÃO SEGURA. | FREIO | NÃO
1122B | 125J | Auditoria | Não Conforme | 1003 ¦ CONEXÕES | 10 ¦ Maior | VAZAMENTO PELO TEE DA LINHA DE PULVERIZAÇÃO DA SEGUNDA SEÇÃO NA BARRA INTERMEDIÁRIA. | CONEXÕES | NÃO
1122B | 125J | Auditoria | Conforme Com OBS | 1204 ¦ NÍVEL DE COMBUSTÍVEL | Não Informada | COMBUSTÍVEL 22% |  | NÃO
1122B | 125J | Auditoria | Não Conforme | 1408 ¦ CONEXÕES | 1 ¦ Incidental | LINHA DE PULVERIZAÇÃO DA PRIMEIRA SEÇÃO ESTÁ TORCIDA. | LINHA DE PULVERIZAÇÃO | NÃO
1122B | 125J | Auditoria | Não Conforme | 1802 ¦ APERTO DAS PORCAS DOS TENSORES | 0 ¦ Comentário | FALTANDO LACRE NA PORCA DE FIXAÇÃO DA RÓTULA DO TENSOR TRASEIRO ESQUERDO INFERIOR DO EIXO. | APERTO DAS PORCAS DOS TENSORES | NÃO
1122B | 125J | Auditoria | Conforme Com OBS | 2112 ¦ REALIZAR A EQUALIZAÇÃO DO EQUIPAMENTO | Não Informada | EIXO FRONTAL 400 MA EIXO TRASEIRO 410 MA |  | NÃO
1126B | 125J | Pré Auditoria | Conforme Com OBS | 0109 ¦ VERSÃO DO PILOTO ATC300 (03.24A) | Não Informada | 3.24F |  | NÃO
1126B | 125J | Pré Auditoria | Não Conforme | 0112 ¦ OUTRAS OBSERVAÇÕES | 1 ¦ Incidental | PATIM MUITO PRÓXIMO DO CORRIMÃO. | PATIM. | NÃO
1126B | 125J | Pré Auditoria | Não Conforme | 1101 ¦ VERIFICAR CONECTORES E CHICOTES (ROTEAMENTO) EM GERAL | 1 ¦ Incidental | MELHORAR O ROTEAMENTO DO CHICOTE ELÉTRICO DA BOMBA DE PULVERIZAÇÃO. | ROTEAMENTO CONECTORES E CHICOTES ELÉTRICOS | NÃO
1126B | 125J | Pré Auditoria | Não Conforme | 1202 ¦ APERTO DOS FIXADORES DOS SUPORTES DO MOTOR | 1 ¦ Incidental | FALTANDO APLICAÇÃO DE LACRE NOS SUPORTE DE FIXAÇÃO DO MOTOR LADO DIREITO INFERIOR | FIXADORES DO MOTOR. | NÃO
1126B | 125J | Pré Auditoria | Não Conforme | 1209 ¦ CARENAGENS DO CAPÔ | 1 ¦ Incidental | PINTURA DANIFICADA NA CARENAGEM DO CAPO LADO DIREITO SUPERIOR. | CARENAGEM DO CAPÔ. | NÃO
1126B | 125J | Pré Auditoria | Não Conforme | 1210 ¦ FECHADURA DO CAPÔ | 1 ¦ Incidental | CHAVE FICANDO PRESA AO TRAVAR FECHADURA PELO LADO DIREITO DO CAPÔ | FECHADURA DO CAPO | NÃO
1126B | 125J | Pré Auditoria | Conforme Com OBS | 1213 ¦ CHAPAS DE PROTEÇÃO DO MOTOR | Não Informada | MONTAR CHAPARIA |  | NÃO
1126B | 125J | Pré Auditoria | Não Conforme | 1406 ¦ FIXAÇÃO DO CONO MISTURADOR | 1 ¦ Incidental | POUCO APERTO NO SUPORTE DE FIXAÇÃO DO CONO MISTURADOR. | CONO MISTURADOR | NÃO
1106B | 120J | Auditoria | Não Conforme | 0910 ¦ OUTRAS OBSERVAÇÕES | 0 ¦ Comentário | FOI RETIRADO A BOMBA DE PULVERIZAÇÃO APÓS CONCLUÍDA A ETAPA DE AUDITORIA. | BOMBA PULVERIZAÇÃO | NÃO
1126B | 125J | Pré Auditoria | Não Conforme | 1807 ¦ ALINHAMENTO DOS CORRIMÃOS | 1 ¦ Incidental | MANCHAS NA PARTE SUPERIOR DO CORRIMÃO LADO ESQUERDO SUPERIOR. | CORRIMÃO. | NÃO
1126B | 125J | Pré Auditoria | Não Conforme | 1809 ¦ PASSARELA | 1 ¦ Incidental | PRESENÇA DE ADESIVO NUMÉRICO NA PASSARELA GRANDE E NA PASSARELA MENOR. | PASSARELA | NÃO
1126B | 125J | Pré Auditoria | Não Conforme | 1905 ¦ FIXAÇÃO DAS SAÍDAS DE AR | 1 ¦ Incidental | EXCESSO DE MANCHAS NA SAÍDA DE AR | SAÍDA DE AR. | NÃO
1126B | 125J | Pré Auditoria | Não Conforme | 1701 ¦ CORDÃO DE SOLDA SEM FALHAS | 1 ¦ Incidental | FUROS NO CORDÃO DE SOLDA DO SUPORTE DE FIXAÇÃO DOS TENSORES DIANTEIROS DIREITO FURO NO CORDÃO DE SOLDA SUPERIOR, PRÓXIMO A CHAPA DA LATERAL DIREITA DO CHASSI FURO NO CORDÃO DE SOLDA DO EIXO TRASEIRO, PRÓXIMO AO REGISTRO ROSCADO SUPERIOR DIREITO FUROS NO CORDÃO DE SOLDA DA LATERAL ESQUERDA DO CHASSI, ATRÁS DO TANQUE DE DIESEL CORDÃO DE SOLDA COM FALHA NO SUPORTE DE FIXAÇÃO DO AMORTECEDOR ESQUERDO INFERIOR. CORDÃO DE SOLDA COM FALHA NO EIXO DIANTEIRO ESQUERDO PELO LADO TRÁS. CORDÃO DE SOLDA COM FALHA NO QUADRO DESLIZANTE PARTE INFERIOR DO REFORÇO. | CORDÃO DE SOLDA SEM FALHA | NÃO
1126B | 125J | Pré Auditoria | Não Conforme | 1703 ¦ SEM RESPINGOS DE SOLDA | 1 ¦ Incidental | RESPINGOS DE SOLDA NO SUPORTE DE FIXAÇÃO DO TENSOR TRASEIRO DIREITO INFERIOR RESPINGOS DE SOLDA NO SUPORTE DAS BATERIAS | SEM RESPINGOS DE SOLDA | NÃO
1126B | 125J | Pré Auditoria | Não Conforme | 1806 ¦ PINTURA | 1 ¦ Incidental | PINTURA ESCORRIDA NA LATERAL DIREITA DO CHASSI, PRÓXIMO AO QUADRO PINTURA DESPLACANDO NO TUDO DIANTEIRO ESQUERDO INFERIOR DO CHASSI. | PINTURA | NÃO
1126B | 125J | Pré Auditoria | Não Conforme | 2010 ¦ PINTURA | 1 ¦ Incidental | PINTURA DANIFICADA NA BAIXADA DIANTEIRA ESQUERDA, PELA PARTE DE TRÁS PINTURA ESCORRIDA NA BAIXADA DIANTEIRA ESQUERDA, PELA PARTE DA FRENTE PINTURA DANIFICADA NA BAIXADA TRASEIRA ESQUERDA, PELA PARTE DE TRÁS REFORÇAR PINTURA NO SUPORTE DE FIXAÇÃO DO TENSOR DIANTEIRO DIREITO ESQUERDO INTERNO. MELHORAR ACABAMENTO DE PINTURA NO CHAPA DO EIXO TRASEIRO DIREITO PELO LADO DE DENTRO. | PINTURA | NÃO
1126B | 125J | Pré Auditoria | Não Conforme | 1314 ¦ OUTRAS OBSERVAÇÕES | 1 ¦ Incidental | FALTANDO VÁLVULA DO TROCADOR DE CALOR | VÁLVULA TROCADOR DE CALOR | NÃO
1119B | 120J | Auditoria | Conforme Com OBS | 0607 ¦ VOLANTE GIRANDO LIVRE PARA AMBOS OS LADOS | Não Informada | VOLANTE ESTÁ PESADO NO FINAL DE CURSO PARA O LADO ESQUERDO. (AVALIADO E LIBERADO PELA ENGENHARIA DE PRODUTO) |  | NÃO
1126B | 125J | Pré Auditoria | Não Conforme | 1215 ¦ OUTRAS OBSERVAÇÕES | 1 ¦ Incidental | FALTANDO APLICAÇÃO DE LACRE QUÍMICO NOS PARAFUSOS DE FIXAÇÃO DO TANQUE DE DIESEL. | TANQUE DE COMBUSTÍVEL. | NÃO
1126B | 125J | Pré Auditoria | Não Conforme | 1702 ¦ CORDÃO DE SOLDA COM PENETRAÇÃO | 1 ¦ Incidental | CORDÃO DE SOLDA SEM PENETRAÇÃO NOS SUPORTE DE FIXAÇÃO DO QUADRO FIXO SUPERIOR LADO DIREITO ESQUERDO. | CORDÃO DE SOLDA COM PENETRAÇÃO. | NÃO
1126B | 125J | Pré Auditoria | Não Conforme | 1808 ¦ ESCADA | 1 ¦ Incidental | PINTURA DANIFICADA NA CHAPA ENTRE OS PARAFUSOS DE FIXAÇÃO SUPERIOR DA ESCADA LADO DIREITO SUPERIOR. PINTURA DANIFICADA NA CHAPA LATERAL ESQUERDA. | ESCADA | NÃO
1126B | 125J | Pré Auditoria | Não Conforme | 0450 ¦ OUTRAS OBSERVAÇÕES | 1 ¦ Incidental | REMOVER ENGATES RÁPIDOS DOS REGISTROS INFERIORES DOS TANQUES DE CIRCUITO LEVE E PESADO LIMPAR EXCESSO DE ÓLEO HIDRÁULICO NO QUADRO | ENGATE RÁPIDO | NÃO
1126B | 125J | Pré Auditoria | Não Conforme | 1311 ¦ AUSÊNCIA DE OXIDAÇÃO NOS BLOCOS, CONEXÕES E TERMINAIS DAS MANGUEIRAS | 1 ¦ Incidental | FALTANDO LACRE QUÍMICO NOS FIXADORES DAS CASTANHAS A1 DO BLOCO DE TRANSMISSÃO DIANTEIRO FALTANDO LACRE QUÍMICO NOS FIXADORES DAS CASTANHAS DA BOMBA DUPLA, PELO LADO DIREITO | AUSÊNCIA DE OXIDAÇÃO NOS BLOCOS, CONEXÕES E TERMINAIS | NÃO
1126B | 125J | Pré Auditoria | Não Conforme | 0449 ¦ MANGUEIRAS HIDRÁULICAS CIRCUITO PESADO | 1 ¦ Incidental | LIMPAR EXCESSO DE ÓLEO HIDRÁULICO NA CONEXÃO E SUPORTE DE FIXAÇÃO DO TROCADOR DE CALOR | MANGUEIRAS HIDRÁULICAS DO CIRCUITO PESADO | NÃO
1126B | 125J | Pré Auditoria | Não Conforme | 1308 ¦ INTEGRIDADE DOS CILINDROS EM GERAL | 1 ¦ Incidental | REMOVER ETIQUETA DO CILINDRO DA ESCADA | INTEGRIDADE DOS CILINDROS EM GERAL | NÃO
1126B | 125J | Pré Auditoria | Não Conforme | 2005 ¦ ALINHAMENTO PULMÕES | 5 ¦ Menor | PULMÃO DIANTEIRO ESQUERDO DESALINHADO PARA TRÁS | ALINHAMENTO DOS PULMÕES | NÃO
1124B | 125J | Auditoria | Conforme Com OBS | 0504 ¦ CALIBRAÇÃO DO PILOTO | Não Informada | SEM ESPAÇO IDEAL PARA CALIBRAÇÃO. |  | NÃO
1115B | 125J | Terminação | Conforme Com OBS | 0123 ¦ COLOCAR O ADITIVO REVELADOR (BLACKLIGHT) NOS TANQUES HIDRÁULICOS | Não Informada |  |  | NÃO
1115B | 125J | Terminação | Conforme Com OBS | 0401 ¦ VÁLVULAS DE FREIO (7 UNIDADES) | Não Informada |  |  | NÃO
1115B | 125J | Terminação | Conforme Com OBS | 0402 ¦ BLOCO 2+1 | Não Informada |  |  | NÃO
1115B | 125J | Terminação | Conforme Com OBS | 0403 ¦ BLOCO BOMBA DE PULVERIZAÇÃO / BOMBA DE CARGA | Não Informada |  |  | NÃO
1115B | 125J | Terminação | Conforme Com OBS | 0404 ¦ BLOCO ABERTURA DE BITOLA | Não Informada |  |  | NÃO
1115B | 125J | Terminação | Conforme Com OBS | 0405 ¦ BLOCO 7 VIAS | Não Informada |  |  | NÃO
1115B | 125J | Terminação | Conforme Com OBS | 0406 ¦ BLOCO TRANSMISSÃO TRASEIRA | Não Informada |  |  | NÃO
1115B | 125J | Terminação | Conforme Com OBS | 0407 ¦ BLOCO TRANSMISSÃO DIANTEIRA | Não Informada |  |  | NÃO
1115B | 125J | Terminação | Conforme Com OBS | 0408 ¦ BOMBA DE TRANSMISSÃO 1 | Não Informada |  |  | NÃO
1115B | 125J | Terminação | Conforme Com OBS | 0409 ¦ BOMBA DE TRANSMISSÃO 2 | Não Informada |  |  | NÃO
1115B | 125J | Terminação | Conforme Com OBS | 0410 ¦ BOMBA DUPLA 1 | Não Informada |  |  | NÃO
1115B | 125J | Terminação | Conforme Com OBS | 0411 ¦ BOMBA DUPLA 2 | Não Informada |  |  | NÃO
1115B | 125J | Terminação | Conforme Com OBS | 0413 ¦ MOTOR BOMBA DE PULVERIZAÇÃO | Não Informada |  |  | NÃO
1115B | 125J | Terminação | Conforme Com OBS | 0415 ¦ REGISTROS TANQUE CIRCUITO LEVE | Não Informada |  |  | NÃO
1115B | 125J | Terminação | Conforme Com OBS | 0416 ¦ REGISTROS TANQUE CIRCUITO PESADO | Não Informada |  |  | NÃO
1115B | 125J | Terminação | Conforme Com OBS | 0417 ¦ MOTOR DIESEL | Não Informada |  |  | NÃO
1115B | 125J | Terminação | Conforme Com OBS | 0418 ¦ TANQUE CIRCUITO LEVE | Não Informada |  |  | NÃO
1115B | 125J | Terminação | Conforme Com OBS | 0419 ¦ TANQUE CIRCUITO PESADO | Não Informada |  |  | NÃO
1115B | 125J | Terminação | Conforme Com OBS | 0420 ¦ REGISTROS | Não Informada |  |  | NÃO
1115B | 125J | Terminação | Conforme Com OBS | 0423 ¦ ORBITROL | Não Informada |  |  | NÃO
1115B | 125J | Terminação | Conforme Com OBS | 0424 ¦ SISTEMA DO AR CONDICIONADO (MANGUEIRAS, CONEXÕES, COMPRESSOR) | Não Informada |  |  | NÃO
1115B | 125J | Terminação | Conforme Com OBS | 0427 ¦ MOTOR DE RODA DD | Não Informada |  |  | NÃO
1115B | 125J | Terminação | Conforme Com OBS | 0428 ¦ MOTOR DE RODA DE | Não Informada |  |  | NÃO
1115B | 125J | Terminação | Conforme Com OBS | 0429 ¦ MOTOR DE RODA TD | Não Informada |  |  | NÃO
1115B | 125J | Terminação | Conforme Com OBS | 0430 ¦ MOTOR DE RODA TE | Não Informada |  |  | NÃO
1115B | 125J | Terminação | Conforme Com OBS | 0431 ¦ REDUTOR DD | Não Informada |  |  | NÃO
1115B | 125J | Terminação | Conforme Com OBS | 0432 ¦ REDUTOR DE | Não Informada |  |  | NÃO
1115B | 125J | Terminação | Conforme Com OBS | 0433 ¦ REDUTOR TD | Não Informada |  |  | NÃO
1115B | 125J | Terminação | Conforme Com OBS | 0434 ¦ REDUTOR TE | Não Informada |  |  | NÃO
1115B | 125J | Terminação | Conforme Com OBS | 0435 ¦ CILINDROS ALIN | Não Informada |  |  | NÃO
1115B | 125J | Terminação | Conforme Com OBS | 0436 ¦ CILINDROS 45 | Não Informada |  |  | NÃO
1115B | 125J | Terminação | Conforme Com OBS | 0437 ¦ CILINDROS ABRE BARRA | Não Informada |  |  | NÃO
1115B | 125J | Terminação | Conforme Com OBS | 0438 ¦ CILINDRO QUADRO | Não Informada |  |  | NÃO
1115B | 125J | Terminação | Conforme Com OBS | 0439 ¦ CILINDROS BITOLA | Não Informada |  |  | NÃO
1115B | 125J | Terminação | Conforme Com OBS | 0440 ¦ CILINDRO TRAVA QUADRO | Não Informada |  |  | NÃO
1115B | 125J | Terminação | Conforme Com OBS | 0441 ¦ CILINDROS DE DIREÇÃO | Não Informada |  |  | NÃO
1115B | 125J | Terminação | Conforme Com OBS | 0442 ¦ FILTRO CIRCUITO LEVE ESQUERDO | Não Informada |  |  | NÃO
1115B | 125J | Terminação | Conforme Com OBS | 0443 ¦ FILTRO CIRCUITO LEVE DIREITO | Não Informada |  |  | NÃO
1115B | 125J | Terminação | Conforme Com OBS | 0444 ¦ FILTRO CIRCUITO PESADO ESQUERDO | Não Informada |  |  | NÃO
1115B | 125J | Terminação | Conforme Com OBS | 0445 ¦ FILTRO CIRCUITO PESADO DIREITO | Não Informada |  |  | NÃO
1115B | 125J | Terminação | Conforme Com OBS | 0446 ¦ CONEXÕES E TERMINAIS DAS MANGUEIRAS HIDRÁULICAS CIRCUITO LEVE | Não Informada |  |  | NÃO
1115B | 125J | Terminação | Conforme Com OBS | 0447 ¦ CONEXÕES E TERMINAIS DAS MANGUEIRAS HIDRÁULICAS CIRCUITO PESADO | Não Informada |  |  | NÃO
1115B | 125J | Terminação | Conforme Com OBS | 0448 ¦ MANGUEIRAS HIDRÁULICAS CIRCUITO LEVE | Não Informada |  |  | NÃO
1115B | 125J | Terminação | Conforme Com OBS | 0449 ¦ MANGUEIRAS HIDRÁULICAS CIRCUITO PESADO | Não Informada |  |  | NÃO
1115B | 125J | Terminação | Conforme Com OBS | 0450 ¦ OUTRAS OBSERVAÇÕES | Não Informada |  |  | NÃO
1115B | 125J | Terminação | Conforme Com OBS | 1208 ¦ PINTURA | Não Informada |  |  | NÃO
1115B | 125J | Terminação | Conforme Com OBS | 1214 ¦ PINTURA | Não Informada |  |  | NÃO
1115B | 125J | Terminação | Conforme Com OBS | 1613 ¦ APLICAR ADESIVOS | Não Informada |  |  | NÃO
1115B | 125J | Terminação | Conforme Com OBS | 1806 ¦ PINTURA | Não Informada |  |  | NÃO
1115B | 125J | Terminação | Conforme Com OBS | 1906 ¦ PINTURA | Não Informada |  |  | NÃO
1115B | 125J | Terminação | Conforme Com OBS | 2010 ¦ PINTURA | Não Informada |  |  | NÃO
1115B | 125J | Terminação | Conforme Com OBS | 2106 ¦ PINTURA | Não Informada |  |  | NÃO
1126B | 125J | Pré Auditoria | Não Conforme | 1505 ¦ PARTE INTERNA DO QUADRO DESLIZANTE | 5 ¦ Menor | 2° PARAFUSO DA BANDEJA ESQUERDA DO QUADRO DESLIZANTE COM POUCO APERTO | PARTE INTERNA DO QUADRO DESLIZANTE | NÃO
1126B | 125J | Pré Auditoria | Não Conforme | 1604 ¦ SOLDAS DAS TRELIÇAS DAS BARRAS | 1 ¦ Incidental | FURO NA ÚLTIMA VÉRTICE DA PONTEIRA DIREITA FURO NA SOLDA DA 1° TRELIÇA DA BARRA GRANDE, PARTINDO DO CABEÇAL FURO NA SOLDA DA 8° VÉRTICE DA BARRA INTERMEDIÁRIA ESQUERDA FALTANDO CORDÃO DE SOLDA NA 1° TRELIÇA DA BARRA INTERMEDIÁRIA ESQUERDA, PRÓXIMO A TESOURA DO CILINDRO DE ALIN | SOLDA NAS TRELIÇAS DAS BARRAS | NÃO
1126B | 125J | Pré Auditoria | Não Conforme | 0705 ¦ CILINDRO DE SUBIDA (12 A 17 SEGUNDOS) E DESCIDA (12 A 17 SEGUNDOS) DO QUADRO COM FUNCIONAMENTO ADEQUADO 12 A 17 SEGUNDOS | 5 ¦ Menor | CILINDRO DO QUADRO DESLIZANTE TREPIDANDO AO DESCER | CILINDRO DO QUADRO | NÃO
1126B | 125J | Pré Auditoria | Não Conforme | 1403 ¦ ESPAÇAMENTO LINHA DE PULVERIZAÇÃO 490MM A 510MM | 1 ¦ Incidental | 5°, 6° E 7° SEÇÃO DA LINHA DE PULVERIZAÇÃO COM POUCO APERTO | ESPAÇAMENTO LINHA DE PULVERIZAÇÃO | NÃO
1126B | 125J | Pré Auditoria | Não Conforme | 1607 ¦ PINTURA BARRA GRANDE ESQUERDA | 1 ¦ Incidental | PINTURA DANIFICADA NA BARRA GRANDE E INTERMEDIÁRIA ESQUERDA, PRÓXIMO A TESOURA DO CILINDRO DE ALIN ESQUERDO | PINTURA BARRA GRANDE ESQUERDA | NÃO
1126B | 125J | Pré Auditoria | Não Conforme | 1608 ¦ PINTURA BARRA GRANDE DIREITA | 1 ¦ Incidental | PINTURA DANIFICADA NA TESOURA DO CILINDRO DE ALIN DIREITO | PINTURA BARRA GRANDE DIREITA | NÃO
1126B | 125J | Pré Auditoria | Não Conforme | 1609 ¦ PINTURA BARRA INTERMEDIÁRIA E ALIN ESQUERDO | 1 ¦ Incidental | PINTURA DANIFICADA NA PARTE INFERIOR DA PONTEIRA ESQUERDA | PINTURA BARRA INTERMEDIÁRIA E ALIN ESQUERDO | NÃO
1124B | 125J | Auditoria | Não Conforme | 2107 ¦ ABRIDORES DE LINHA E KIT EXTRA SEPARADOS | 0 ¦ Comentário | FALTAM ABRIDORES DE LINHA. | ACESSÓRIOS | NÃO
1124B | 125J | Auditoria | Não Conforme | 2108 ¦ LIMPEZA | 0 ¦ Comentário | ASPIRAR TAPETE DA CABINE. | CABINE | NÃO
1124B | 125J | Auditoria | Não Conforme | 0443 ¦ FILTRO CIRCUITO LEVE DIREITO | 10 ¦ Maior | VAZAMENTO PELA UNIÃO DA MANGUEIRA HIDRÁULICA DO FILTRO DIREITO DO CIRCUITO LEVE. | FILTRO HIDRÁULICO | NÃO
1124B | 125J | Auditoria | Conforme Com OBS | 1204 ¦ NÍVEL DE COMBUSTÍVEL | Não Informada | COMBUSTÍVEL 24% |  | NÃO
1124B | 125J | Auditoria | Conforme Com OBS | 2112 ¦ REALIZAR A EQUALIZAÇÃO DO EQUIPAMENTO | Não Informada | EIXO FRONTAL 400 MA EIXO TRASEIRO 430 MA |  | NÃO
1115B | 125J | Pré Auditoria | Não Conforme | 1305 ¦ ROTEAMENTO DAS MANGUEIRAS HIDRÁULICAS | 1 ¦ Incidental | MANGUEIRAS HIDRÁULICAS DOS CILINDROS ABRE BARRAS DIREITA E ESQUERDA MUITO CURVADAS MANGUEIRA HIDRÁULICA DA BOMBA DE PULVERIZAÇÃO OBSTRUINDO PARAFUSO DA PATA ESQUERDA DO MOTOR | ROTEAMENTO HIDRÁULICO | NÃO
1115B | 125J | Pré Auditoria | Não Conforme | 1306 ¦ NÍVEL DE ÓLEO DO TANQUE CIRCUITO PESADO (ATÉ 10MM ABAIXO DO MÁXIMO) | 1 ¦ Incidental | COMPLETAR ÓLEO | NÍVEL DE ÓLEO DO TANQUE DE CIRCUITO PESADO | NÃO
1115B | 125J | Pré Auditoria | Não Conforme | 1309 ¦ INTEGRIDADE DAS MANGUEIRAS HIDRÁULICAS | 1 ¦ Incidental | MANGUEIRA HIDRÁULICA INTERNA DO MOTOR DE RODA DIANTEIRO ESQUERDO EM CONTATO COM REFORÇO INTERNO DA BAIXADA MANGUEIRA HIDRÁULICA EM CONTATO COM PARAFUSO DA CINTA DE FIXAÇÃO DO TANQUE DIESEL MANGUEIRA HIDRÁULICA DA BOMBA DE PULVERIZAÇÃO EM CONTATO COM CANTO VIVO DA PATA ESQUERDA DO MOTOR MANGUEIRAS HIDRÁULICAS EM CONTATO COM CANTO VIVO ACIMA DOS FILTROS HIDRÁULICOS INTERNOS | INTEGRIDADE DAS MANGUEIRAS HIDRÁULICAS | NÃO
1115B | 125J | Pré Auditoria | Não Conforme | 1508 ¦ PARTE EXTERNA DO QUADRO BASCULANTE | 1 ¦ Incidental | FALTANDO PINTURA NO PARAFUSO INFERIOR ESQUERDO DO SUPORTE DA CRUZETA DIREITA PINTURA DANIFICADA NO TUBO DIREITO DO QUADRO BASCULANTE | PARTE EXTERNA DO QUADRO BASCULANTE | NÃO
1115B | 125J | Pré Auditoria | Não Conforme | 1805 ¦ AMORTECEDORES | 1 ¦ Incidental | FALTANDO LACRE QUÍMICO NA PORCA INFERIOR DO AMORTECEDOR DIANTEIRO ESQUERDO | AMORTECEDORES | NÃO
1115B | 125J | Pré Auditoria | Não Conforme | 1806 ¦ PINTURA | 1 ¦ Incidental | PINTURA ESCORRIDA NO SUPORTE DA RÓTULA PELA PARTE DE TRÁS DO TENSOR DIANTEIRO DIREITO INFERIOR PINTURA DANIFICADA NO SUPORTE DE FIXAÇÃO DOS TENSORES DIANTEIROS DIREITO PINTURA ESCORRIDA NO SUPORTE DA RÓTULA PELO LADO DIREITO DO TENSOR DIANTEIRO DIREITO INFERIOR | PINTURA | NÃO
1115B | 125J | Pré Auditoria | Não Conforme | 2011 ¦ REDUTORES | 1 ¦ Incidental | PINTURA DANIFICADA NO REDUTOR DIANTEIRO DIREITO | REDUTORES | NÃO
1115B | 125J | Pré Auditoria | Conforme Com OBS | 0109 ¦ VERSÃO DO PILOTO ATC300 (03.24A) | Não Informada | 3.24F |  | NÃO
1115B | 125J | Pré Auditoria | Não Conforme | 1209 ¦ CARENAGENS DO CAPÔ | 1 ¦ Incidental | PINTURA DANIFICADA NA CARENAGEM DO CAPO LADO ESQUERDO. | CARENAGEM DO CAPÔ. | NÃO
1115B | 125J | Pré Auditoria | Não Conforme | 1210 ¦ FECHADURA DO CAPÔ | 1 ¦ Incidental | CHAVE FICA PRESA AO TRAVAR FEHADURA DO LADO DIREITO DO CAPÔ | FECHADURA DO CAPÔ. | NÃO
1115B | 125J | Pré Auditoria | Não Conforme | 1807 ¦ ALINHAMENTO DOS CORRIMÃOS | 1 ¦ Incidental | PINTURA DANIFICADA NO CORRIMÃO DA ESCADA LADO DIREITO. | ALINHAMENTO DO CORRIMÃO. | NÃO
1125B | 125J | Auditoria | Conforme Com OBS | 1204 ¦ NÍVEL DE COMBUSTÍVEL | Não Informada | 24% DE COMBUSTÍVEL. |  | NÃO
1125B | 125J | Auditoria | Não Conforme | 2002 ¦ PRESENÇA DAS TAMPAS DOS MOTORES DE RODA | 0 ¦ Comentário | FALTA TAMPA DE PROTEÇÃO DOS MOTORES DE RODA. | TAMPA MOTOR RODA | NÃO
1125B | 125J | Auditoria | Não Conforme | 2107 ¦ ABRIDORES DE LINHA E KIT EXTRA SEPARADOS | 0 ¦ Comentário | FALTAM ABRIDORES DE LINHA. | ACESSÓRIOS | NÃO
1125B | 125J | Auditoria | Não Conforme | 2108 ¦ LIMPEZA | 0 ¦ Comentário | ASPIRAR TAPETE DA CABINE. | CABINE | NÃO
1115B | 125J | Pré Auditoria | Não Conforme | 1307 ¦ NÍVEL DE ÓLEO DO TANQUE CIRCUITO LEVE (ATÉ 10MM ABAIXO DO MÁXIMO) | 1 ¦ Incidental | COMPLETAR ÓLEO | NÍVEL DE ÓLEO DO TANQUE DE CIRCUITO LEVE | NÃO
1115B | 125J | Pré Auditoria | Não Conforme | 1403 ¦ ESPAÇAMENTO LINHA DE PULVERIZAÇÃO 490MM A 510MM | 5 ¦ Menor | 1° E 4° SEÇÃO DA LINHA DE PULVERIZAÇÃO COM POUCO APERTO FALTANDO APERTO E PORCA FRENANTE NO SUPORTE PELO LADO DIREITO DE FIXAÇÃO DA LINHA DE PULVERIZAÇÃO DO QUADRO | ESPAÇAMENTO LINHA DE PULVERIZAÇÃO | NÃO
1115B | 125J | Pré Auditoria | Não Conforme | 1604 ¦ SOLDAS DAS TRELIÇAS DAS BARRAS | 5 ¦ Menor | CORDAO DE SOLDA SEM PENETRAÇÃO NA BUCHA DA BARRA INTERMEDIÁRIA COM BARRA GRANDE DIREITA FURO NO CORDÃO DE SOLDA AO REDOR DO PINO DA BARRA INTERMEDIÁRIA E PONTEIRA ESQUERDA | SOLDA NAS TRELIÇAS DAS BARRAS | NÃO
1115B | 125J | Pré Auditoria | Não Conforme | 1609 ¦ PINTURA BARRA INTERMEDIÁRIA E ALIN ESQUERDO | 1 ¦ Incidental | PINTURA ESCORRIDA NA BARRA INTERMEDIÁRIA ESQUERDA, PRÓXIMO A PONTEIRA | PINTURA BARRA INTERMEDIÁRIA E ALIN ESQUERDO | NÃO
1115B | 125J | Pré Auditoria | Não Conforme | 2103 ¦ PRESENÇA DE GRAXEIRAS EM POSIÇÕES ADEQUADAS E ISENTAS DE TINTA | 5 ¦ Menor | FALTANDO GRAXEIRAS NAS BUCHAS DOS DESNUQUES DE ALIN ESQUERDO E DIREITO FALTANDO GRAXEIRA NA BUCHA DA TESOURA DO CILINDRO DE ALIN DIREITO | PRESENÇA DE GRAXEIRAS EM POSIÇÕES ADEQUADAS | NÃO
1115B | 125J | Pré Auditoria | Não Conforme | 1405 ¦ INTEGRIDADE DAS MANGUEIRAS DE PULVERIZAÇÃO | 10 ¦ Maior | ABRAÇADEIRA DA MANGUEIRA DO REGISTRO DE REABASTECIMENTO DO TANQUE DE PRODUTO, SEM APERTO | INTEGRIDADE DAS MANGUEIRAS DE PULVERIZAÇÃO | NÃO
1115B | 125J | Pré Auditoria | Não Conforme | 1701 ¦ CORDÃO DE SOLDA SEM FALHAS | 1 ¦ Incidental | FUROS NO CORDÃO DE SOLDA DA LATERAL ESQUERDA DO CHASSI, ATRÁS DO TANQUE DE DIESEL | CORDÃO DE SOLDA SEM FALHA | NÃO
1115B | 125J | Pré Auditoria | Não Conforme | 2010 ¦ PINTURA | 1 ¦ Incidental | PINTURA ESCORRIDA NA BAIXADA TRASEIRA DIREITA PINTURA DANIFICADA NO SUPORTE DA RÓTULA PELO LADO DO EIXO, NO TENSOR DIANTEIRO DIREITO INFERIOR | PINTURA | NÃO
1115B | 125J | Pré Auditoria | Não Conforme | 1703 ¦ SEM RESPINGOS DE SOLDA | 1 ¦ Incidental | RESPINGOS DE SOLDA NA BANDEJA ESQUERDA DO QUADRO DESLIZANTE | SEM RESPINGOS DE SOLDA | NÃO
1116B | 125J | Terminação | Conforme Com OBS | 0123 ¦ COLOCAR O ADITIVO REVELADOR (BLACKLIGHT) NOS TANQUES HIDRÁULICOS | Não Informada |  |  | NÃO
1116B | 125J | Terminação | Conforme Com OBS | 0401 ¦ VÁLVULAS DE FREIO (7 UNIDADES) | Não Informada |  |  | NÃO
1116B | 125J | Terminação | Conforme Com OBS | 0402 ¦ BLOCO 2+1 | Não Informada |  |  | NÃO
1116B | 125J | Terminação | Conforme Com OBS | 0403 ¦ BLOCO BOMBA DE PULVERIZAÇÃO / BOMBA DE CARGA | Não Informada |  |  | NÃO
1116B | 125J | Terminação | Conforme Com OBS | 0404 ¦ BLOCO ABERTURA DE BITOLA | Não Informada |  |  | NÃO
1116B | 125J | Terminação | Conforme Com OBS | 0405 ¦ BLOCO 7 VIAS | Não Informada |  |  | NÃO
1116B | 125J | Terminação | Conforme Com OBS | 0406 ¦ BLOCO TRANSMISSÃO TRASEIRA | Não Informada |  |  | NÃO
1116B | 125J | Terminação | Conforme Com OBS | 0407 ¦ BLOCO TRANSMISSÃO DIANTEIRA | Não Informada |  |  | NÃO
1116B | 125J | Terminação | Conforme Com OBS | 0408 ¦ BOMBA DE TRANSMISSÃO 1 | Não Informada |  |  | NÃO
1116B | 125J | Terminação | Conforme Com OBS | 0409 ¦ BOMBA DE TRANSMISSÃO 2 | Não Informada |  |  | NÃO
1116B | 125J | Terminação | Conforme Com OBS | 0410 ¦ BOMBA DUPLA 1 | Não Informada |  |  | NÃO
1116B | 125J | Terminação | Conforme Com OBS | 0411 ¦ BOMBA DUPLA 2 | Não Informada |  |  | NÃO
1116B | 125J | Terminação | Conforme Com OBS | 0413 ¦ MOTOR BOMBA DE PULVERIZAÇÃO | Não Informada |  |  | NÃO
1116B | 125J | Terminação | Conforme Com OBS | 0415 ¦ REGISTROS TANQUE CIRCUITO LEVE | Não Informada |  |  | NÃO
1116B | 125J | Terminação | Conforme Com OBS | 0416 ¦ REGISTROS TANQUE CIRCUITO PESADO | Não Informada |  |  | NÃO
1116B | 125J | Terminação | Conforme Com OBS | 0417 ¦ MOTOR DIESEL | Não Informada |  |  | NÃO
1116B | 125J | Terminação | Conforme Com OBS | 0418 ¦ TANQUE CIRCUITO LEVE | Não Informada |  |  | NÃO
1116B | 125J | Terminação | Conforme Com OBS | 0419 ¦ TANQUE CIRCUITO PESADO | Não Informada |  |  | NÃO
1116B | 125J | Terminação | Conforme Com OBS | 0420 ¦ REGISTROS | Não Informada |  |  | NÃO
1116B | 125J | Terminação | Conforme Com OBS | 0423 ¦ ORBITROL | Não Informada |  |  | NÃO
1116B | 125J | Terminação | Conforme Com OBS | 0424 ¦ SISTEMA DO AR CONDICIONADO (MANGUEIRAS, CONEXÕES, COMPRESSOR) | Não Informada |  |  | NÃO
1116B | 125J | Terminação | Conforme Com OBS | 0427 ¦ MOTOR DE RODA DD | Não Informada |  |  | NÃO
1116B | 125J | Terminação | Conforme Com OBS | 0428 ¦ MOTOR DE RODA DE | Não Informada |  |  | NÃO
1116B | 125J | Terminação | Conforme Com OBS | 0429 ¦ MOTOR DE RODA TD | Não Informada |  |  | NÃO
1116B | 125J | Terminação | Conforme Com OBS | 0430 ¦ MOTOR DE RODA TE | Não Informada |  |  | NÃO
1116B | 125J | Terminação | Conforme Com OBS | 0431 ¦ REDUTOR DD | Não Informada |  |  | NÃO
1116B | 125J | Terminação | Conforme Com OBS | 0432 ¦ REDUTOR DE | Não Informada |  |  | NÃO
1116B | 125J | Terminação | Conforme Com OBS | 0433 ¦ REDUTOR TD | Não Informada |  |  | NÃO
1116B | 125J | Terminação | Conforme Com OBS | 0434 ¦ REDUTOR TE | Não Informada |  |  | NÃO
1116B | 125J | Terminação | Conforme Com OBS | 0435 ¦ CILINDROS ALIN | Não Informada |  |  | NÃO
1116B | 125J | Terminação | Conforme Com OBS | 0436 ¦ CILINDROS 45 | Não Informada |  |  | NÃO
1116B | 125J | Terminação | Conforme Com OBS | 0437 ¦ CILINDROS ABRE BARRA | Não Informada |  |  | NÃO
1116B | 125J | Terminação | Conforme Com OBS | 0438 ¦ CILINDRO QUADRO | Não Informada |  |  | NÃO
1116B | 125J | Terminação | Conforme Com OBS | 0439 ¦ CILINDROS BITOLA | Não Informada |  |  | NÃO
1116B | 125J | Terminação | Conforme Com OBS | 0440 ¦ CILINDRO TRAVA QUADRO | Não Informada |  |  | NÃO
1116B | 125J | Terminação | Conforme Com OBS | 0441 ¦ CILINDROS DE DIREÇÃO | Não Informada |  |  | NÃO
1116B | 125J | Terminação | Conforme Com OBS | 0442 ¦ FILTRO CIRCUITO LEVE ESQUERDO | Não Informada |  |  | NÃO
1116B | 125J | Terminação | Conforme Com OBS | 0443 ¦ FILTRO CIRCUITO LEVE DIREITO | Não Informada |  |  | NÃO
1116B | 125J | Terminação | Conforme Com OBS | 0444 ¦ FILTRO CIRCUITO PESADO ESQUERDO | Não Informada |  |  | NÃO
1116B | 125J | Terminação | Conforme Com OBS | 0445 ¦ FILTRO CIRCUITO PESADO DIREITO | Não Informada |  |  | NÃO
1116B | 125J | Terminação | Conforme Com OBS | 0446 ¦ CONEXÕES E TERMINAIS DAS MANGUEIRAS HIDRÁULICAS CIRCUITO LEVE | Não Informada |  |  | NÃO
1116B | 125J | Terminação | Conforme Com OBS | 0447 ¦ CONEXÕES E TERMINAIS DAS MANGUEIRAS HIDRÁULICAS CIRCUITO PESADO | Não Informada |  |  | NÃO
1116B | 125J | Terminação | Conforme Com OBS | 0448 ¦ MANGUEIRAS HIDRÁULICAS CIRCUITO LEVE | Não Informada |  |  | NÃO
1116B | 125J | Terminação | Conforme Com OBS | 0449 ¦ MANGUEIRAS HIDRÁULICAS CIRCUITO PESADO | Não Informada |  |  | NÃO
1116B | 125J | Terminação | Conforme Com OBS | 0450 ¦ OUTRAS OBSERVAÇÕES | Não Informada |  |  | NÃO
1116B | 125J | Terminação | Conforme Com OBS | 1208 ¦ PINTURA | Não Informada |  |  | NÃO
1116B | 125J | Terminação | Conforme Com OBS | 1214 ¦ PINTURA | Não Informada |  |  | NÃO
1116B | 125J | Terminação | Conforme Com OBS | 1613 ¦ APLICAR ADESIVOS | Não Informada |  |  | NÃO
1116B | 125J | Terminação | Conforme Com OBS | 1806 ¦ PINTURA | Não Informada |  |  | NÃO
1116B | 125J | Terminação | Conforme Com OBS | 1906 ¦ PINTURA | Não Informada |  |  | NÃO
1116B | 125J | Terminação | Conforme Com OBS | 2010 ¦ PINTURA | Não Informada |  |  | NÃO
1116B | 125J | Terminação | Conforme Com OBS | 2106 ¦ PINTURA | Não Informada |  |  | NÃO
1125B | 125J | Auditoria | Conforme Com OBS | 0504 ¦ CALIBRAÇÃO DO PILOTO | Não Informada | SEM ESPAÇO IDEAL PARA CALIBRAÇÃO. |  | NÃO
1125B | 125J | Auditoria | Não Conforme | 1003 ¦ CONEXÕES | 10 ¦ Maior | VAZAMENTO PELO TEE DA LINHA DE PULVERIZAÇÃO DA SEXTA SEÇÃO NA BARRA INTERMEDIÁRIA. | CONEXÕES | NÃO
1125B | 125J | Auditoria | Não Conforme | 1305 ¦ ROTEAMENTO DAS MANGUEIRAS HIDRÁULICAS | 1 ¦ Incidental | MANGUEIRAS HIDRÁULICAS OBSTRUINDO ACESSO À MANOPLA DE DIRECIONAMENTO DO REGISTRO TRÊS VIAS DA BOMBA DE PULVERIZAÇÃO. | ROTEAMENTO MANGUEIRAS HIDRÁULICAS | NÃO
1125B | 125J | Auditoria | Não Conforme | 1408 ¦ CONEXÕES | 1 ¦ Incidental | LINHA DE PULVERIZAÇÃO TORCIDA DO LADO ESQUERDO DO TEE DA SEXTA SEÇÃO NA BARRA INTERMEDIÁRIA. | CONEXÕES | NÃO
1125B | 125J | Auditoria | Não Conforme | 1409 ¦ OUTRAS OBSERVAÇÕES | 1 ¦ Incidental | REFORÇAR APERTO DO TAMPÃO DA FLANGE DE ACOPLAMENTO NO LADO ESQUERDO DO COMANDO SETE VIAS DE PULVERIZAÇÃO. | TAMPÃO/COMANDO SETE VIAS PULVERIZAÇÃO | NÃO
1125B | 125J | Auditoria | Não Conforme | 1506 ¦ PARTE EXTERNA DO QUADRO DESLIZANTE | 1 ¦ Incidental | MELHORAR ACABAMENTO NA LATERAL DIREITA DA BANDEJA DIREITA DO QUADRO DESLIZANTE. | QUADRO DESLIZANTE | NÃO
1125B | 125J | Auditoria | Não Conforme | 2007 ¦ ALTURA DOS PULMÕES DE 230MM A 250MM | 1 ¦ Incidental | ALTURA DO PULMÃO DIANTEIRO ESQUERDO ESTÁ ACIMA DA TOLERÂNCIA. | ALTURA PULMÃO | NÃO
1125B | 125J | Auditoria | Conforme Com OBS | 2112 ¦ REALIZAR A EQUALIZAÇÃO DO EQUIPAMENTO | Não Informada | EIXO FRONTAL 425 MA EIXO TRASEIRO 400 MA |  | NÃO
1125B | 125J | Auditoria | Não Conforme | 2113 ¦ OUTRAS OBSERVAÇÕES | 0 ¦ Comentário | APLICAR GRAXA DE PROTEÇÃO AO REDOR DO ATERRAMENTO ELÉTRICO DA PARTE INFERIOR DA CABINE. | ATERRAMENTO ELÉTRICO/GRAXA PROTEÇÃO | NÃO
1116B | 125J | Pré Auditoria | Conforme Com OBS | 0109 ¦ VERSÃO DO PILOTO ATC300 (03.24A) | Não Informada | 3.24B |  | NÃO
1116B | 125J | Pré Auditoria | Não Conforme | 0706 ¦ ABERTURA DE BITOLA DIANTEIRA 2790MM A 2810MM | 5 ¦ Menor | ABERTURA DE BITOLA DIANTEIRA PELA PARTE DE TRÁS MEDINDO 2815MM, MEDIDA ACIMA DA TOLERÂNCIA | ABERTURA DE BITOLA DIANTEIRA | NÃO
1116B | 125J | Pré Auditoria | Não Conforme | 0710 ¦ CONVERGÊNCIA EIXO DIANTEIRO DIFERENÇA ENTRE A MEDIÇÃO PARALELA E EM “X” MÁXIMO 15MM. | 5 ¦ Menor | CONVERGÊNCIA EM X DO EIXO DIANTEIRO COM MEDIDAS ACIMA DA TOLERÂNCIA | CONVERGÊNCIA DIANTEIRA | NÃO
1116B | 125J | Pré Auditoria | Não Conforme | 1307 ¦ NÍVEL DE ÓLEO DO TANQUE CIRCUITO LEVE (ATÉ 10MM ABAIXO DO MÁXIMO) | 1 ¦ Incidental | COMPLETAR ÓLEO | NÍVEL DE ÓLEO DO TANQUE DE CIRCUITO LEVE | NÃO
1116B | 125J | Pré Auditoria | Não Conforme | 1312 ¦ NÍVEL DE ÓLEO NOS REDUTORES (VERIFICAR LACRE AZUL) | 10 ¦ Maior | REDUTOR DIANTEIRO DIREITO SEM ÓLEO E COM FIXADORES SEM APERTO REDUTOR TRASEIRO ESQUERDO SEM IDENTIFICAÇÃO DE ABASTECIMENTO | NÍVEL DE ÓLEO NOS REDUTORES | NÃO
1116B | 125J | Pré Auditoria | Não Conforme | 1808 ¦ ESCADA | 1 ¦ Incidental | FALTANDO LACRE QUÍMICO NAS PORCAS DO 3° DEGRAU DA ESCADA, PELO LADO DIREITO PARAFUSO DE FIXAÇÃO DA BASE DA ESCADA SEM APERTO, ACIMA DA ESLINGA DIANTEIRA ESQUERDA | ESCADA | NÃO
1126B | 125J | Auditoria | Não Conforme | 0436 ¦ CILINDROS 45 | 10 ¦ Maior | VAZAMENTO PELA CONEXÃO DO ACUMULADOR DE PRESSÃO DO CILINDRO DE 45° DIREITO. | CILINDRO DE 45° | NÃO
1126B | 125J | Auditoria | Não Conforme | 0449 ¦ MANGUEIRAS HIDRÁULICAS CIRCUITO PESADO | 10 ¦ Maior | VAZAMENTO HIDRÁULICO PELA CONEXÃO DO VENTEIO DO LADO DIREITO DO ELETROVENTILADOR. | ELETROVENTILADOR/VENTEIO | NÃO
1126B | 125J | Auditoria | Não Conforme | 0450 ¦ OUTRAS OBSERVAÇÕES | 10 ¦ Maior | VAZAMENTO PELA CONEXÃO DA MANGUEIRA HIDRÁULICA COM O PRIMEIRO TUBO HIDRÁULICO, ACIMA DO BLOCO DE BITOLAS. | TUBOS HIDRÁULICOS | NÃO
1126B | 125J | Auditoria | Conforme Com OBS | 0504 ¦ CALIBRAÇÃO DO PILOTO | Não Informada | SEM ESPAÇO IDEAL PARA CALIBRAÇÃO. |  | NÃO
1126B | 125J | Auditoria | Conforme Com OBS | 1204 ¦ NÍVEL DE COMBUSTÍVEL | Não Informada | COMBUSTÍVEL 29% |  | NÃO
1126B | 125J | Auditoria | Não Conforme | 1305 ¦ ROTEAMENTO DAS MANGUEIRAS HIDRÁULICAS | 1 ¦ Incidental | MANGUEIRAS HIDRÁULICAS OBSTRUINDO ACESSO À MANOPLA DE DIRECIONAMENTO DO REGISTRO TRÊS VIAS DA BOMBA DE PULVERIZAÇÃO. | ROTEAMENTO MANGUEIRAS HIDRÁULICAS | NÃO
1126B | 125J | Auditoria | Não Conforme | 1408 ¦ CONEXÕES | 1 ¦ Incidental | LINHA DE PULVERIZAÇÃO DA QUARTA SEÇÃO ESTÁ TORCIDA. LINHA DE PULVERIZAÇÃO DA SÉTIMA SEÇÃO ESTÁ TORCIDA. | LINHA DE PULVERIZAÇÃO | NÃO
1126B | 125J | Auditoria | Não Conforme | 1908 ¦ TANQUE DE ÁGUA LIMPA | 0 ¦ Comentário | REMOVER RESPINGOS DE TINTA CINZA, NA CARENAGEM DA LATERAL ESQUERDA DO TANQUE DE ÁGUA LIMPA. | TANQUE DE ÁGUA LIMPA | NÃO
1126B | 125J | Auditoria | Não Conforme | 2002 ¦ PRESENÇA DAS TAMPAS DOS MOTORES DE RODA | 0 ¦ Comentário | FALTAM TAMPAS DE PROTEÇÃO DOS MOTORES DE RODAS. | TAMPAS MOTORES RODAS | NÃO
1126B | 125J | Auditoria | Não Conforme | 2010 ¦ PINTURA | 0 ¦ Comentário | RETOCAR EIXO DIANTEIRO E EIXO TRASEIRO NA PARTE INFERIOR. | EIXO | NÃO
1126B | 125J | Auditoria | Não Conforme | 2011 ¦ REDUTORES | 0 ¦ Comentário | FALTANDO LACRE NOS TAMPÕES DE ABASTECIMENTO DE ÓLEO DOS REDUTORES DIANTEIROS, ESQUERDO E DIREITO. | REDUTORES | NÃO
1126B | 125J | Auditoria | Não Conforme | 2107 ¦ ABRIDORES DE LINHA E KIT EXTRA SEPARADOS | 0 ¦ Comentário | FALTAM ABRIDORES DE LINHA E KIT EXTRA. | ACESSÓRIOS | NÃO
1126B | 125J | Auditoria | Não Conforme | 2108 ¦ LIMPEZA | 0 ¦ Comentário | ASPIRAR TAPETE DA CABINE. | CABINE | NÃO
1126B | 125J | Auditoria | Conforme Com OBS | 2112 ¦ REALIZAR A EQUALIZAÇÃO DO EQUIPAMENTO | Não Informada | EIXO FRONTAL 405 MA EIXO TRASEIRO 400 MA |  | NÃO
1116B | 125J | Pré Auditoria | Não Conforme | 1905 ¦ FIXAÇÃO DAS SAÍDAS DE AR | 1 ¦ Incidental | REMOVER MANCHAS DAS FIXAÇÕES DAS SAÍDAS DE AR DA CABINE | FIXAÇÃO DAS SAÍDAS DE AR | NÃO
1116B | 125J | Pré Auditoria | Não Conforme | 1305 ¦ ROTEAMENTO DAS MANGUEIRAS HIDRÁULICAS | 1 ¦ Incidental | MANGUEIRA HIDRÁULICA DA BOMBA DE PULVERIZAÇÃO OBSTRUINDO PARAFUSO DA PATA ESQUERDA DO MOTOR MANGUEIRAS HIDRÁULICAS DOS CILINDROS ABRE BARRAS DIREITA E ESQUERDA MUITO CURVADAS | ROTEAMENTO HIDRÁULICO | NÃO
1116B | 125J | Pré Auditoria | Não Conforme | 1309 ¦ INTEGRIDADE DAS MANGUEIRAS HIDRÁULICAS | 1 ¦ Incidental | MANGUEIRA HIDRÁULICA EM CONTATO COM PARAFUSO DA CINTA DE FIXAÇÃO DO TANQUE DIESEL FALTANDO PROTEÇÃO NAS MANGUEIRAS HIDRÁULICAS DOS FILTROS HIDRÁULICOS EXTERNOS | INTEGRIDADE DAS MANGUEIRAS HIDRÁULICAS | NÃO
1116B | 125J | Pré Auditoria | Não Conforme | 1314 ¦ OUTRAS OBSERVAÇÕES | 1 ¦ Incidental | FALTANDO TAMPÕES NOS REGISTROS INFERIORES DOS TANQUES DE CIRCUITO LEVE E PESADO | TAMPÕES DOS REGISTROS | NÃO
1116B | 125J | Pré Auditoria | Não Conforme | 1810 ¦ OUTRAS OBSERVAÇÕES | 1 ¦ Incidental | PASSA MANGUEIRAS DO MOTOR DE RODA TRASEIRO ESQUERDO DESALINHADO. | PASSA MANGUEIRA. | NÃO
1116B | 125J | Pré Auditoria | Não Conforme | 1805 ¦ AMORTECEDORES | 1 ¦ Incidental | FALTANDO LACRE QUÍMICO NAS PORCAS INFERIORES DOS AMORTECEDORES DIANTEIROS E TRASEIROS | AMORTECEDORES | NÃO
1116B | 125J | Pré Auditoria | Não Conforme | 2103 ¦ PRESENÇA DE GRAXEIRAS EM POSIÇÕES ADEQUADAS E ISENTAS DE TINTA | 5 ¦ Menor | GRAXEIRA DANIFICADA NO EIXO TRASEIRO, PELO LADO DIREITO SUPERIOR FALTANDO GRAXEIRAS NO DESNUQUE DO ALIN DIREITO E ESQUERDO FALTANDO GRAXEIRA NA BUCHA DA BARRA INTERMEDIÁRIA DIREITA, PROXIMA A TESOURA DO CILINDRO DE ALIN | PRESENÇA DE GRAXEIRAS EM POSIÇÕES ADEQUADAS | NÃO
1116B | 125J | Pré Auditoria | Não Conforme | 1406 ¦ FIXAÇÃO DO CONO MISTURADOR | 1 ¦ Incidental | PINO DO CONO MISTURADOR CABECEANDO NA TRAVA DE FIXAÇÃO | FIXAÇÃO DO CONO MISTURADOR | NÃO
1116B | 125J | Pré Auditoria | Não Conforme | 2110 ¦ PRESENÇA DO KIT DE CHAVES | 1 ¦ Incidental | FALTANDO ETIQUETA BREACK-IN PLUS NO KIT DE CHAVES | PRESENÇA DO KIT DE CHAVES | NÃO
1116B | 125J | Pré Auditoria | Não Conforme | 1701 ¦ CORDÃO DE SOLDA SEM FALHAS | 1 ¦ Incidental | CORDÃO DE SOLDA COM FALHA NO SUPORTE DE FIXAÇÃO DO DESCANSO DE BARRA ESQUERDO E DIREITO. CORDÃO DE SOLDA COM FALHA NO SUPORTE DE FIXAÇÃO DO QUADRO FIXO PARTE INFERIOR. CORDÃO DE SOLDA COM FALHA NA UNIÃO DOS TUBOS DO CHASSI PARTE DE TRÁS PRÓXIMO AO COMPRESSOR DE AR COMPRIMIDO. CORDÃO DE SOLDA COM FALHA NO SUPORTE DE FIXAÇÃO DO TRAVA QUADRO. CORDÃO DE SOLDA COM FALHA NA UNIÃO DOS TUBOS NA PARTE DIANTEIRA LADO ESQUERDO DO CHASSI PRÓXIMO A CHAPA LATERAL DO REFORÇO. CORDÃO DE SOLDA COM FALHA NO CRUZEIRO DO MOTOR LADO DIREITO. CORDÃO DE SOLDA COM FALHA NO SUPORTE DE FIXAÇÃO DO TENSOR TRASEIRO DIREITO INFERIOR. | CORDÃO DE SOLDA SEM FALHAS. | NÃO
1116B | 125J | Pré Auditoria | Não Conforme | 1702 ¦ CORDÃO DE SOLDA COM PENETRAÇÃO | 1 ¦ Incidental | SOLDA SEM PENETRAÇÃO NA UNIÃO DO SUPORTE DE FIXAÇÃO DO QUADRO FIXO LADO ESQUERDO LADO DE FORA . | CORDÃO DE SOLDA COM PENETRAÇÃO. | NÃO
1116B | 125J | Pré Auditoria | Não Conforme | 1703 ¦ SEM RESPINGOS DE SOLDA | 1 ¦ Incidental | PRESENÇA DE RESPINGOS DE SOLDA NO CHANFRO DO REFORÇO DO EIXO TRASEIRO ESQUERDO PELO LADO DE DENTRO. PRESENÇA DE ARAME DE SOLDA NO SUPORTE DE FIXAÇÃO DO CRUZEIRO DO MOTOR LADO DIREITO. | RESPINGO DE SOLDA. | NÃO
1116B | 125J | Pré Auditoria | Não Conforme | 2008 ¦ ESLINGAS | 5 ¦ Menor | ESLINGA TRASEIRA DIREITA NÃO CONFORME. | ESLINGA. | NÃO
1116B | 125J | Pré Auditoria | Não Conforme | 1806 ¦ PINTURA | 1 ¦ Incidental | MELHORAR ACABAMENTO DE PINTURA NO SUPORTE DE FIXAÇÃO DO DESCANSO DE BARRA DIREITO PELO LADO DA FRENTE. PINTURA DANIFICADA NA BASE DOS PULMÕES DIANTEIRO DIREITO E ESQUERDO . MELHORAR ACABAMENTO DE PINTURA NO SUPORTE DE FIXAÇÃO DA BATERIA. PINTURA DANIFICADA NO SUPORTE DE FIXAÇÃO DO BLOCO HIDRÁULICO DIANTEIRO. PINTURA DESPLACANDO NA CHAPA DO EIXO TRASEIRO ESQUERDO PELO LADO DE DENTRO. PINTURA DANIFICADA NO SUPORTE DE FIXAÇÃO DO TENSOR TRASEIRO DIREITO SUPERIOR. PINTURA DANIFICADA NO REFORÇO DOS TUBOS DA BASE DO PULMÃO TRASEIRO PARTE INFERIOR | PINTURA. | NÃO
1116B | 125J | Pré Auditoria | Não Conforme | 1809 ¦ PASSARELA | 1 ¦ Incidental | REMOVER EXCESSO DE COLA QUE FICOU APÓS REMOVER O ADESIVO NUMÉRICO. | PASSARELA. | NÃO
1116B | 125J | Pré Auditoria | Não Conforme | 1308 ¦ INTEGRIDADE DOS CILINDROS EM GERAL | 1 ¦ Incidental | PINTURA DANIFICADA NO CILINDRO DE BITOLA TRASEIRO ESQUERDO | INTEGRIDADE DOS CILINDROS EM GERAL | NÃO
1116B | 125J | Pré Auditoria | Não Conforme | 1802 ¦ APERTO DAS PORCAS DOS TENSORES | 1 ¦ Incidental | PRESENÇA DE FUROS NAS RÓTULAS DOS TENSORES DIANTEIROS E TRASEIROS | APERTO NAS PORCAS DOS TENSORES | NÃO
1116B | 125J | Pré Auditoria | Não Conforme | 1403 ¦ ESPAÇAMENTO LINHA DE PULVERIZAÇÃO 490MM A 510MM | 1 ¦ Incidental | POUCO APERTO NAS SEÇÕES 1°6°7° DA LINHA DE PULVERIZAÇÃO | LINHA DE PULVERIZAÇÃO. | NÃO
1121B | 125J | Terminação | Conforme Com OBS | 0123 ¦ COLOCAR O ADITIVO REVELADOR (BLACKLIGHT) NOS TANQUES HIDRÁULICOS | Não Informada |  |  | NÃO
1121B | 125J | Terminação | Conforme Com OBS | 0401 ¦ VÁLVULAS DE FREIO (7 UNIDADES) | Não Informada |  |  | NÃO
1121B | 125J | Terminação | Conforme Com OBS | 0402 ¦ BLOCO 2+1 | Não Informada |  |  | NÃO
1121B | 125J | Terminação | Conforme Com OBS | 0403 ¦ BLOCO BOMBA DE PULVERIZAÇÃO / BOMBA DE CARGA | Não Informada |  |  | NÃO
1121B | 125J | Terminação | Conforme Com OBS | 0404 ¦ BLOCO ABERTURA DE BITOLA | Não Informada |  |  | NÃO
1121B | 125J | Terminação | Conforme Com OBS | 0405 ¦ BLOCO 7 VIAS | Não Informada |  |  | NÃO
1121B | 125J | Terminação | Conforme Com OBS | 0406 ¦ BLOCO TRANSMISSÃO TRASEIRA | Não Informada |  |  | NÃO
1121B | 125J | Terminação | Conforme Com OBS | 0407 ¦ BLOCO TRANSMISSÃO DIANTEIRA | Não Informada |  |  | NÃO
1121B | 125J | Terminação | Conforme Com OBS | 0408 ¦ BOMBA DE TRANSMISSÃO 1 | Não Informada |  |  | NÃO
1121B | 125J | Terminação | Conforme Com OBS | 0409 ¦ BOMBA DE TRANSMISSÃO 2 | Não Informada |  |  | NÃO
1121B | 125J | Terminação | Conforme Com OBS | 0410 ¦ BOMBA DUPLA 1 | Não Informada |  |  | NÃO
1121B | 125J | Terminação | Conforme Com OBS | 0411 ¦ BOMBA DUPLA 2 | Não Informada |  |  | NÃO
1121B | 125J | Terminação | Conforme Com OBS | 0413 ¦ MOTOR BOMBA DE PULVERIZAÇÃO | Não Informada |  |  | NÃO
1121B | 125J | Terminação | Conforme Com OBS | 0415 ¦ REGISTROS TANQUE CIRCUITO LEVE | Não Informada |  |  | NÃO
1121B | 125J | Terminação | Conforme Com OBS | 0416 ¦ REGISTROS TANQUE CIRCUITO PESADO | Não Informada |  |  | NÃO
1121B | 125J | Terminação | Conforme Com OBS | 0417 ¦ MOTOR DIESEL | Não Informada |  |  | NÃO
1121B | 125J | Terminação | Conforme Com OBS | 0418 ¦ TANQUE CIRCUITO LEVE | Não Informada |  |  | NÃO
1121B | 125J | Terminação | Conforme Com OBS | 0419 ¦ TANQUE CIRCUITO PESADO | Não Informada |  |  | NÃO
1121B | 125J | Terminação | Conforme Com OBS | 0420 ¦ REGISTROS | Não Informada |  |  | NÃO
1121B | 125J | Terminação | Conforme Com OBS | 0423 ¦ ORBITROL | Não Informada |  |  | NÃO
1121B | 125J | Terminação | Conforme Com OBS | 0424 ¦ SISTEMA DO AR CONDICIONADO (MANGUEIRAS, CONEXÕES, COMPRESSOR) | Não Informada |  |  | NÃO
1121B | 125J | Terminação | Conforme Com OBS | 0427 ¦ MOTOR DE RODA DD | Não Informada |  |  | NÃO
1121B | 125J | Terminação | Conforme Com OBS | 0428 ¦ MOTOR DE RODA DE | Não Informada |  |  | NÃO
1121B | 125J | Terminação | Conforme Com OBS | 0429 ¦ MOTOR DE RODA TD | Não Informada |  |  | NÃO
1121B | 125J | Terminação | Conforme Com OBS | 0430 ¦ MOTOR DE RODA TE | Não Informada |  |  | NÃO
1121B | 125J | Terminação | Conforme Com OBS | 0431 ¦ REDUTOR DD | Não Informada |  |  | NÃO
1121B | 125J | Terminação | Conforme Com OBS | 0432 ¦ REDUTOR DE | Não Informada |  |  | NÃO
1121B | 125J | Terminação | Conforme Com OBS | 0433 ¦ REDUTOR TD | Não Informada |  |  | NÃO
1121B | 125J | Terminação | Conforme Com OBS | 0434 ¦ REDUTOR TE | Não Informada |  |  | NÃO
1121B | 125J | Terminação | Conforme Com OBS | 0435 ¦ CILINDROS ALIN | Não Informada |  |  | NÃO
1121B | 125J | Terminação | Conforme Com OBS | 0436 ¦ CILINDROS 45 | Não Informada |  |  | NÃO
1121B | 125J | Terminação | Conforme Com OBS | 0437 ¦ CILINDROS ABRE BARRA | Não Informada |  |  | NÃO
1121B | 125J | Terminação | Conforme Com OBS | 0438 ¦ CILINDRO QUADRO | Não Informada |  |  | NÃO
1121B | 125J | Terminação | Conforme Com OBS | 0439 ¦ CILINDROS BITOLA | Não Informada |  |  | NÃO
1121B | 125J | Terminação | Conforme Com OBS | 0440 ¦ CILINDRO TRAVA QUADRO | Não Informada |  |  | NÃO
1121B | 125J | Terminação | Conforme Com OBS | 0441 ¦ CILINDROS DE DIREÇÃO | Não Informada |  |  | NÃO
1121B | 125J | Terminação | Conforme Com OBS | 0442 ¦ FILTRO CIRCUITO LEVE ESQUERDO | Não Informada |  |  | NÃO
1121B | 125J | Terminação | Conforme Com OBS | 0443 ¦ FILTRO CIRCUITO LEVE DIREITO | Não Informada |  |  | NÃO
1121B | 125J | Terminação | Conforme Com OBS | 0444 ¦ FILTRO CIRCUITO PESADO ESQUERDO | Não Informada |  |  | NÃO
1121B | 125J | Terminação | Conforme Com OBS | 0445 ¦ FILTRO CIRCUITO PESADO DIREITO | Não Informada |  |  | NÃO
1121B | 125J | Terminação | Conforme Com OBS | 0446 ¦ CONEXÕES E TERMINAIS DAS MANGUEIRAS HIDRÁULICAS CIRCUITO LEVE | Não Informada |  |  | NÃO
1121B | 125J | Terminação | Conforme Com OBS | 0447 ¦ CONEXÕES E TERMINAIS DAS MANGUEIRAS HIDRÁULICAS CIRCUITO PESADO | Não Informada |  |  | NÃO
1121B | 125J | Terminação | Conforme Com OBS | 0448 ¦ MANGUEIRAS HIDRÁULICAS CIRCUITO LEVE | Não Informada |  |  | NÃO
1121B | 125J | Terminação | Conforme Com OBS | 0449 ¦ MANGUEIRAS HIDRÁULICAS CIRCUITO PESADO | Não Informada |  |  | NÃO
1121B | 125J | Terminação | Conforme Com OBS | 0450 ¦ OUTRAS OBSERVAÇÕES | Não Informada |  |  | NÃO
1121B | 125J | Terminação | Conforme Com OBS | 1208 ¦ PINTURA | Não Informada |  |  | NÃO
1121B | 125J | Terminação | Conforme Com OBS | 1214 ¦ PINTURA | Não Informada |  |  | NÃO
1121B | 125J | Terminação | Conforme Com OBS | 1613 ¦ APLICAR ADESIVOS | Não Informada |  |  | NÃO
1121B | 125J | Terminação | Conforme Com OBS | 1806 ¦ PINTURA | Não Informada |  |  | NÃO
1121B | 125J | Terminação | Conforme Com OBS | 1906 ¦ PINTURA | Não Informada |  |  | NÃO
1121B | 125J | Terminação | Conforme Com OBS | 2010 ¦ PINTURA | Não Informada |  |  | NÃO
1121B | 125J | Terminação | Conforme Com OBS | 2106 ¦ PINTURA | Não Informada |  |  | NÃO
1116B | 125J | Pré Auditoria | Não Conforme | 0705 ¦ CILINDRO DE SUBIDA (12 A 17 SEGUNDOS) E DESCIDA (12 A 17 SEGUNDOS) DO QUADRO COM FUNCIONAMENTO ADEQUADO 12 A 17 SEGUNDOS | 5 ¦ Menor | CILINDRO DO QUADRO DESLIZANTE TREPIDANDO AO DESCER | CILINDRO DO QUADRO | NÃO
1116B | 125J | Pré Auditoria | Não Conforme | 1505 ¦ PARTE INTERNA DO QUADRO DESLIZANTE | 5 ¦ Menor | 2° E 3° PARAFUSO DA BANDEJA ESQUERDA DO QUADRO DESLIZANTE COM POUCO APERTO | PARTE INTERNA DO QUADRO DESLIZANTE | NÃO
1116B | 125J | Pré Auditoria | Não Conforme | 1604 ¦ SOLDAS DAS TRELIÇAS DAS BARRAS | 1 ¦ Incidental | FALTANDO ACABAMENTO COM SELANTE NA UNIÃO DOS TUBOS INFERIORES DA BARRA GRANDE DIREITA FURO NA SOLDA DO 1° ZIG ZAG DA BARRA GRANDE ESQUERDA, PARTINDO DO CABEÇAL | SOLDA NAS TRELIÇAS DAS BARRAS | NÃO
1116B | 125J | Pré Auditoria | Não Conforme | 1618 ¦ OUTRAS OBSERVAÇÕES | 5 ¦ Menor | BARRA INTERMEDIÁRIA E ALIN DIREITO NÃO ENCAIXAM NOS BATENTES DE BORRACHA | BARRA INTERMEDIÁRIA E ALIN DIREITO | NÃO
1116B | 125J | Pré Auditoria | Não Conforme | 1617 ¦ PINTURA | 5 ¦ Menor | FALTANDO CUPILHA NO PINO DA TESOURA DO CILINDRO DE ALIN DIREITO | CUPILHA | NÃO
1121B | 125J | Pré Auditoria | Conforme Com OBS | 0109 ¦ VERSÃO DO PILOTO ATC300 (03.24A) | Não Informada | 3.24F |  | NÃO
1121B | 125J | Pré Auditoria | Não Conforme | 0111 ¦ TESTAR PINO TRAVA DO QUADRO E DAS BARRAS | 1 ¦ Incidental | FALTANDO A PRESENÇA DOS PINOS TRAVA BARRAS DIREITO E ESQUERDO. | TESTAR PINOS TRAVA QUADRO E BARRAS. | NÃO
1121B | 125J | Pré Auditoria | Não Conforme | 0112 ¦ OUTRAS OBSERVAÇÕES | 1 ¦ Incidental | PATIM MUITO PRÓXIMO DO CORRIMÃO. | PATIM. | NÃO
1121B | 125J | Pré Auditoria | Não Conforme | 1206 ¦ MANGUEIRAS RADIADOR | 1 ¦ Incidental | MANGUEIRAS DO AR CONDICIONADO MUITO CURVADAS. | MANGUEIRAS DO RADIADOR/AR CONDICIONADO. | NÃO
1121B | 125J | Pré Auditoria | Não Conforme | 1209 ¦ CARENAGENS DO CAPÔ | 1 ¦ Incidental | FALTANDO APERTO NO PARAFUSO DE FIXAÇÃO DA CARENAGEM DO CAPÔ LADO DIREITO. | CARENAGEM DO CAPÔ. | NÃO
1121B | 125J | Pré Auditoria | Não Conforme | 1212 ¦ TAMPAS DO CAPÔ | 1 ¦ Incidental | PINTURA DANIFICADA NA TAMPA DO CAPÔ LADO DIREITO SUPERIOR NA PARTE DA TELA PRETA . | TAMPAS DO CAPÔ | NÃO
1121B | 125J | Pré Auditoria | Não Conforme | 1807 ¦ ALINHAMENTO DOS CORRIMÃOS | 1 ¦ Incidental | PINTURA DANIFICADA POR CONTATO NO CORRIMÃO DIREITO E ESQUERDODA ESCADA. | ALINHAMENTO DOS CORRIMÃO. | NÃO
1121B | 125J | Pré Auditoria | Não Conforme | 1809 ¦ PASSARELA | 1 ¦ Incidental | PRESENÇA DE ADESIVO NUMÉRICO NA PASSARELA GRANDE. | PASSARELA. | NÃO
1121B | 125J | Pré Auditoria | Não Conforme | 1805 ¦ AMORTECEDORES | 1 ¦ Incidental | FALTANDO APLICAÇÃO DE LACRE QUÍMICO NO PARAFUSO DE FIXAÇÃO DO AMORTECEDOR TRASEIRO ESQUERDO SUPERIOR. | AMORTECEDOR. | NÃO
1121B | 125J | Pré Auditoria | Não Conforme | 1808 ¦ ESCADA | 1 ¦ Incidental | PINTURA DANIFICADA NO SUPORTE DE FIXAÇÃO DOS PARAFUSOS DA ESCADA LADO ESQUERDO SUPERIOR. | ESCADA. | NÃO
1121B | 125J | Pré Auditoria | Não Conforme | 1810 ¦ OUTRAS OBSERVAÇÕES | 1 ¦ Incidental | FALTANDO APLICAÇÃO DE LACRE QUÍMICO NOS PARAFUSOS DO BATENTE DA ESCADA. | ESCADA. | NÃO
1121B | 125J | Pré Auditoria | Não Conforme | 2004 ¦ ALINHAMENTO DOS PARALAMAS | 5 ¦ Menor | PRESENÇA DE ARRANHÕES NOS PARALAMAS DIANTEIROS LADO DIREITO E ESQUERDO TRASEIRO ESQUERDO. | PARALAMAS. | NÃO
1121B | 125J | Pré Auditoria | Não Conforme | 2006 ¦ CONDIÇÃO DO AROS | 1 ¦ Incidental | PINTURA DANIFICADA NO ARO TRASEIRO DIREITO. | CONDIÇÕES DOS AROS. | NÃO
1121B | 125J | Pré Auditoria | Não Conforme | 2011 ¦ REDUTORES | 10 ¦ Maior | FALTANDO ÓLEO NO REDUTOR TRASEIRO ESQUERDO | REDUTORES. | NÃO
1121B | 125J | Pré Auditoria | Não Conforme | 2101 ¦ INTEGRIDADE DOS PNEUS E PRESENÇA DAS TAMPAS DE VENTÍS | 1 ¦ Incidental | PRESENÇA DE VENTILS NÃO CONFORME NOS 4 AROS . | PRESENÇA DE VENTIL. | NÃO
1121B | 125J | Pré Auditoria | Não Conforme | 1103 ¦ ATERRAMENTOS (CHAVE GERAL, MOTOR DE PARTIDA E SUBTETO CABINE) | 1 ¦ Incidental | PINTURA RASPADA NO ATERRAMENTO DA CHAVE GERAL | ATERRAMENTOS ELÉTRICOS | NÃO
1121B | 125J | Pré Auditoria | Não Conforme | 1305 ¦ ROTEAMENTO DAS MANGUEIRAS HIDRÁULICAS | 1 ¦ Incidental | MANGUEIRA HIDRÁULICA DA BOMBA DE PULVERIZAÇÃO OBSTRUINDO PARAFUSO DA PATA ESQUERDA DO MOTOR | ROTEAMENTO HIDRÁULICO | NÃO
1121B | 125J | Pré Auditoria | Não Conforme | 1307 ¦ NÍVEL DE ÓLEO DO TANQUE CIRCUITO LEVE (ATÉ 10MM ABAIXO DO MÁXIMO) | 1 ¦ Incidental | COMPLETAR ÓLEO | NÍVEL DE ÓLEO DO TANQUE DE CIRCUITO LEVE | NÃO
1121B | 125J | Pré Auditoria | Não Conforme | 1309 ¦ INTEGRIDADE DAS MANGUEIRAS HIDRÁULICAS | 1 ¦ Incidental | MANGUEIRA HIDRÁULICA INTERNA DO MOTOR DE RODA DIANTEIRO ESQUERDO MUITO PRÓXIMA DO REFORÇO INTERNO DA BAIXADA MANGUEIRA HIDRÁULICA EM CONTATO COM PARAFUSO DA CINTA DE FIXAÇÃO DO TANQUE DIESEL | INTEGRIDADE DAS MANGUEIRAS HIDRÁULICAS | NÃO
1121B | 125J | Pré Auditoria | Não Conforme | 1311 ¦ AUSÊNCIA DE OXIDAÇÃO NOS BLOCOS, CONEXÕES E TERMINAIS DAS MANGUEIRAS | 1 ¦ Incidental | FALTANDO LACRE QUÍMICO NOS FIXADORES DAS CASTANHAS DA BOMBA DE TRANSMISSÃO, PELO LADO DIREITO | AUSÊNCIA DE OXIDAÇÃO NOS BLOCOS, CONEXÕES E TERMINAIS | NÃO
1121B | 125J | Pré Auditoria | Não Conforme | 1314 ¦ OUTRAS OBSERVAÇÕES | 1 ¦ Incidental | PINTURA DANIFICADA NO MOTOR DE RODA TRASEIRO ESQUERDO | MOTORES DE RODA | NÃO
1121B | 125J | Pré Auditoria | Não Conforme | 1701 ¦ CORDÃO DE SOLDA SEM FALHAS | 1 ¦ Incidental | CORDÃO DE SOLDA INCOMPLETO NA LATERAL DIREITA DO CHASSI, PRÓXIMO A CHAPA LATERAL FURO NA SOLDA DO TUBO INFERIOR DO TANQUE DE PRODUTO, PELO LADO ESQUERDO FURO NA SOLDA DA BAIXADA DIANTEIRA ESQUERDA, PELA PARTE DA FRENTE FURO NA SOLDA DA PARTE SUPERIOR DO PULMÃO DIANTEIRO ESQUERDO FURO NA SOLDA DA RÓTULA DO CILINDRO DE BITOLA TRASEIRO DIREITO FUROS NO CORDÃO DE SOLDA DA LATERAL ESQUERDA DO CHASSI, ATRÁS DO TANQUE DE DIESEL FURO NA SOLDA DO SUPORTE DE FIXAÇÃO DA CABINE, PELO LADO DIREITO CORDÃO DE SOLDA INCOMPLETO NO TUBO DA ECU DO CHASSI, PELO LADO ESQUERDO | CORDÃO DE SOLDA SEM FALHA | NÃO
1121B | 125J | Pré Auditoria | Não Conforme | 2103 ¦ PRESENÇA DE GRAXEIRAS EM POSIÇÕES ADEQUADAS E ISENTAS DE TINTA | 5 ¦ Menor | GRAXEIRA DANIFICADA NA RÓTULA TRASEIRA DO TENSOR TRASEIRO DIREITO INFERIOR FALTANDO GRAXEIRA NO DESNUQUE DO ALIN ESQUERDO | PRESENÇA DE GRAXEIRAS EM POSIÇÕES ADEQUADAS | NÃO
1121B | 125J | Pré Auditoria | Não Conforme | 2113 ¦ OUTRAS OBSERVAÇÕES | 0 ¦ Comentário | PNEUS MONTADOS DE MARCA INCORRETA | PNEUS | NÃO
1115B | 125J | Auditoria | Conforme Com OBS | 0504 ¦ CALIBRAÇÃO DO PILOTO | Não Informada | SEM ESPAÇO IDEAL PARA CALIBRAÇÃO. |  | NÃO
1115B | 125J | Auditoria | Conforme Com OBS | 1204 ¦ NÍVEL DE COMBUSTÍVEL | Não Informada | 28% DE COMBUSTÍVEL. |  | NÃO
1115B | 125J | Auditoria | Não Conforme | 2002 ¦ PRESENÇA DAS TAMPAS DOS MOTORES DE RODA | 0 ¦ Comentário | FALTA TAMPA DE PROTEÇÃO DOS MOTORES DE RODA. | TAMPA MOTOR RODA | NÃO
1115B | 125J | Auditoria | Não Conforme | 2107 ¦ ABRIDORES DE LINHA E KIT EXTRA SEPARADOS | 0 ¦ Comentário | FALTAM ABRIDORES DE LINHA. | ACESSÓRIOS | NÃO
1115B | 125J | Auditoria | Não Conforme | 2108 ¦ LIMPEZA | 0 ¦ Comentário | ASPIRAR TAPETE DA CABINE. | CABINE | NÃO
1132B | 125J | Terminação | Conforme Com OBS | 0123 ¦ COLOCAR O ADITIVO REVELADOR (BLACKLIGHT) NOS TANQUES HIDRÁULICOS | Não Informada |  |  | NÃO
1132B | 125J | Terminação | Conforme Com OBS | 0401 ¦ VÁLVULAS DE FREIO (7 UNIDADES) | Não Informada |  |  | NÃO
1132B | 125J | Terminação | Conforme Com OBS | 0402 ¦ BLOCO 2+1 | Não Informada |  |  | NÃO
1132B | 125J | Terminação | Conforme Com OBS | 0403 ¦ BLOCO BOMBA DE PULVERIZAÇÃO / BOMBA DE CARGA | Não Informada |  |  | NÃO
1132B | 125J | Terminação | Conforme Com OBS | 0404 ¦ BLOCO ABERTURA DE BITOLA | Não Informada |  |  | NÃO
1132B | 125J | Terminação | Conforme Com OBS | 0405 ¦ BLOCO 7 VIAS | Não Informada |  |  | NÃO
1132B | 125J | Terminação | Conforme Com OBS | 0406 ¦ BLOCO TRANSMISSÃO TRASEIRA | Não Informada |  |  | NÃO
1132B | 125J | Terminação | Conforme Com OBS | 0407 ¦ BLOCO TRANSMISSÃO DIANTEIRA | Não Informada |  |  | NÃO
1132B | 125J | Terminação | Conforme Com OBS | 0408 ¦ BOMBA DE TRANSMISSÃO 1 | Não Informada |  |  | NÃO
1132B | 125J | Terminação | Conforme Com OBS | 0409 ¦ BOMBA DE TRANSMISSÃO 2 | Não Informada |  |  | NÃO
1132B | 125J | Terminação | Conforme Com OBS | 0410 ¦ BOMBA DUPLA 1 | Não Informada |  |  | NÃO
1132B | 125J | Terminação | Conforme Com OBS | 0411 ¦ BOMBA DUPLA 2 | Não Informada |  |  | NÃO
1132B | 125J | Terminação | Conforme Com OBS | 0413 ¦ MOTOR BOMBA DE PULVERIZAÇÃO | Não Informada |  |  | NÃO
1132B | 125J | Terminação | Conforme Com OBS | 0415 ¦ REGISTROS TANQUE CIRCUITO LEVE | Não Informada |  |  | NÃO
1132B | 125J | Terminação | Conforme Com OBS | 0416 ¦ REGISTROS TANQUE CIRCUITO PESADO | Não Informada |  |  | NÃO
1132B | 125J | Terminação | Conforme Com OBS | 0417 ¦ MOTOR DIESEL | Não Informada |  |  | NÃO
1132B | 125J | Terminação | Conforme Com OBS | 0418 ¦ TANQUE CIRCUITO LEVE | Não Informada |  |  | NÃO
1132B | 125J | Terminação | Conforme Com OBS | 0419 ¦ TANQUE CIRCUITO PESADO | Não Informada |  |  | NÃO
1132B | 125J | Terminação | Conforme Com OBS | 0420 ¦ REGISTROS | Não Informada |  |  | NÃO
1132B | 125J | Terminação | Conforme Com OBS | 0423 ¦ ORBITROL | Não Informada |  |  | NÃO
1132B | 125J | Terminação | Conforme Com OBS | 0424 ¦ SISTEMA DO AR CONDICIONADO (MANGUEIRAS, CONEXÕES, COMPRESSOR) | Não Informada |  |  | NÃO
1132B | 125J | Terminação | Conforme Com OBS | 0427 ¦ MOTOR DE RODA DD | Não Informada |  |  | NÃO
1132B | 125J | Terminação | Conforme Com OBS | 0428 ¦ MOTOR DE RODA DE | Não Informada |  |  | NÃO
1132B | 125J | Terminação | Conforme Com OBS | 0429 ¦ MOTOR DE RODA TD | Não Informada |  |  | NÃO
1132B | 125J | Terminação | Conforme Com OBS | 0430 ¦ MOTOR DE RODA TE | Não Informada |  |  | NÃO
1132B | 125J | Terminação | Conforme Com OBS | 0431 ¦ REDUTOR DD | Não Informada |  |  | NÃO
1132B | 125J | Terminação | Conforme Com OBS | 0432 ¦ REDUTOR DE | Não Informada |  |  | NÃO
1132B | 125J | Terminação | Conforme Com OBS | 0433 ¦ REDUTOR TD | Não Informada |  |  | NÃO
1132B | 125J | Terminação | Conforme Com OBS | 0434 ¦ REDUTOR TE | Não Informada |  |  | NÃO
1132B | 125J | Terminação | Conforme Com OBS | 0435 ¦ CILINDROS ALIN | Não Informada |  |  | NÃO
1132B | 125J | Terminação | Conforme Com OBS | 0436 ¦ CILINDROS 45 | Não Informada |  |  | NÃO
1132B | 125J | Terminação | Conforme Com OBS | 0437 ¦ CILINDROS ABRE BARRA | Não Informada |  |  | NÃO
1132B | 125J | Terminação | Conforme Com OBS | 0438 ¦ CILINDRO QUADRO | Não Informada |  |  | NÃO
1132B | 125J | Terminação | Conforme Com OBS | 0439 ¦ CILINDROS BITOLA | Não Informada |  |  | NÃO
1132B | 125J | Terminação | Conforme Com OBS | 0440 ¦ CILINDRO TRAVA QUADRO | Não Informada |  |  | NÃO
1132B | 125J | Terminação | Conforme Com OBS | 0441 ¦ CILINDROS DE DIREÇÃO | Não Informada |  |  | NÃO
1132B | 125J | Terminação | Conforme Com OBS | 0442 ¦ FILTRO CIRCUITO LEVE ESQUERDO | Não Informada |  |  | NÃO
1132B | 125J | Terminação | Conforme Com OBS | 0443 ¦ FILTRO CIRCUITO LEVE DIREITO | Não Informada |  |  | NÃO
1132B | 125J | Terminação | Conforme Com OBS | 0444 ¦ FILTRO CIRCUITO PESADO ESQUERDO | Não Informada |  |  | NÃO
1132B | 125J | Terminação | Conforme Com OBS | 0445 ¦ FILTRO CIRCUITO PESADO DIREITO | Não Informada |  |  | NÃO
1132B | 125J | Terminação | Conforme Com OBS | 0446 ¦ CONEXÕES E TERMINAIS DAS MANGUEIRAS HIDRÁULICAS CIRCUITO LEVE | Não Informada |  |  | NÃO
1132B | 125J | Terminação | Conforme Com OBS | 0447 ¦ CONEXÕES E TERMINAIS DAS MANGUEIRAS HIDRÁULICAS CIRCUITO PESADO | Não Informada |  |  | NÃO
1132B | 125J | Terminação | Conforme Com OBS | 0448 ¦ MANGUEIRAS HIDRÁULICAS CIRCUITO LEVE | Não Informada |  |  | NÃO
1132B | 125J | Terminação | Conforme Com OBS | 0449 ¦ MANGUEIRAS HIDRÁULICAS CIRCUITO PESADO | Não Informada |  |  | NÃO
1132B | 125J | Terminação | Conforme Com OBS | 0450 ¦ OUTRAS OBSERVAÇÕES | Não Informada |  |  | NÃO
1132B | 125J | Terminação | Conforme Com OBS | 1208 ¦ PINTURA | Não Informada |  |  | NÃO
1132B | 125J | Terminação | Conforme Com OBS | 1214 ¦ PINTURA | Não Informada |  |  | NÃO
1132B | 125J | Terminação | Conforme Com OBS | 1613 ¦ APLICAR ADESIVOS | Não Informada |  |  | NÃO
1132B | 125J | Terminação | Conforme Com OBS | 1806 ¦ PINTURA | Não Informada |  |  | NÃO
1132B | 125J | Terminação | Conforme Com OBS | 1906 ¦ PINTURA | Não Informada |  |  | NÃO
1132B | 125J | Terminação | Conforme Com OBS | 2010 ¦ PINTURA | Não Informada |  |  | NÃO
1132B | 125J | Terminação | Conforme Com OBS | 2106 ¦ PINTURA | Não Informada |  |  | NÃO
1121B | 125J | Pré Auditoria | Não Conforme | 1703 ¦ SEM RESPINGOS DE SOLDA | 1 ¦ Incidental | PRESENÇA DE RESPINGOS DE SOLDA NO SUPORTE DO TENSOR DIANTEIRO ESQUERDO INFERIOR E TRASEIRO ESQUERDO INFERIOR. PRESENÇA DE RESPINGOS DE SOLDA NO TUBO LATERAL DIANTEIRO DIREITO PARTE INFERIOR PRÓXIMO A BASE DO PULMÃO DIANTEIRO DIREITO. RESPINGOS DE SOLDA NA BANDEJA DIREITA DO QUADRO DESLIZANTE | PRESENÇA DE RESPINGOS DE SOLDA. | NÃO
1121B | 125J | Pré Auditoria | Não Conforme | 1806 ¦ PINTURA | 1 ¦ Incidental | PINTURA DANIFICADA NO TUBO DIANTEIRO ESQUERDO DO CHASSI. MELHORAR ACABAMENTO DE PINTURA NO FRIZO DO PASSA MANGUEIRA DIANTEIRO ESQUERDO PRÓXIMO CHAPA DO REFORÇO LATERAL MELHORAR ACABAMENTO DE PINTURA NO TUDO LATERAL INFERIOR ESQUERDO DO CHASSI PRÓXIMO À SUPORTE DE FIXAÇÃO DO TANQUE DE DIESEL. | PINTURA | NÃO
1121B | 125J | Pré Auditoria | Não Conforme | 2008 ¦ ESLINGAS | 1 ¦ Incidental | FALTANDO APLICAÇÃO DE LACRE QUÍMICO NOS PARAFUSOS DE FIXAÇÃO SUPERIOR LADO DIREITO E ESQUERDO. | ESLINGA. | NÃO
1121B | 125J | Pré Auditoria | Não Conforme | 2010 ¦ PINTURA | 1 ¦ Incidental | MELHORAR ACABAMENTO DE PINTURA NO EIXO TRASEIRO NA CHAPA PELO LADO DE DENTRO DIREITO E ESQUERDO. PINTURA DANIFICADA NA BASE DO PULMÃO TRASEIRO DIREITO PELO LADO DA FRENTE . PINTURA DANIFICADA NO TUBO DO EIXO TRASEIRO PELO LADO DE FORA . | PINTURA | NÃO
1121B | 125J | Pré Auditoria | Não Conforme | 1505 ¦ PARTE INTERNA DO QUADRO DESLIZANTE | 5 ¦ Menor | 2° PARAFUSO DA BANDEJA ESQUERDA DO QUADRO DESLIZANTE COM POUCO APERTO | PARTE INTERNA DO QUADRO DESLIZANTE | NÃO
1121B | 125J | Pré Auditoria | Não Conforme | 1507 ¦ PARTE INTERNA DO QUADRO BASCULANTE | 1 ¦ Incidental | PINTURA DANIFICADA NA BIELA ESQUERDA DO QUADRO BASCULANTE | PARTE INTERNA DO QUADRO BASCULANTE | NÃO
1121B | 125J | Pré Auditoria | Não Conforme | 1508 ¦ PARTE EXTERNA DO QUADRO BASCULANTE | 1 ¦ Incidental | PINTURA DANIFICADA NO TUBO INFERIOR EXTERNO DO QUADRO BASCULANTE. | QUADRO BASCULANTE PARTE EXTERNA. | NÃO
1121B | 125J | Pré Auditoria | Não Conforme | 1603 ¦ BARRAS SEM TRINCAS | 5 ¦ Menor | TRINCA NA SOLDA DA BUCHA DO PINO QUE FIXA BARRA GRANDE COM INTERMEDIÁRIA ESQUERDA E DIREITA | BARRAS SEM TRINCAS | NÃO
1121B | 125J | Pré Auditoria | Não Conforme | 1608 ¦ PINTURA BARRA GRANDE DIREITA | 1 ¦ Incidental | PINTURA DANIFICADA NO SUPORTE DE FIXAÇÃO DO PINO FIXO DO CILINDRO DE ALIN DIREITO PINTURA DANIFICADA NO BATENTE DO PINO DO CABEÇAL DA BARRA GRANDE DIREITA | PINTURA BARRA GRANDE DIREITA | NÃO
1121B | 125J | Pré Auditoria | Não Conforme | 1308 ¦ INTEGRIDADE DOS CILINDROS EM GERAL | 1 ¦ Incidental | REMOVER ETIQUETA DO CILINDRO DA ESCADA | INTEGRIDADE DOS CILINDROS EM GERAL | NÃO
1115B | 125J | Auditoria | Não Conforme | 1806 ¦ PINTURA | 1 ¦ Incidental | PINTURA DANIFICADA NO SUPORTE DOS FILTROS HIDRÁULICOS DO SISTEMA LEVE, PELO LADO DE TRÁS. | PINTURA CHASSI | NÃO
1115B | 125J | Auditoria | Não Conforme | 2010 ¦ PINTURA | 1 ¦ Incidental | FALTA PINTURA NA ROSCA DA RÓTULA DO TENSOR DIANTEIRO DIRETO SUPERIOR DO EIXO. | PINTURA TENSOR | NÃO
1121B | 125J | Pré Auditoria | Não Conforme | 1403 ¦ ESPAÇAMENTO LINHA DE PULVERIZAÇÃO 490MM A 510MM | 1 ¦ Incidental | FALTANDO APERTO NAS 1°2°4°6°7° SEÇÕES DA LINHA DE PULVERIZAÇÃO. | LINHA DE PULVERIZAÇÃO. | NÃO
1121B | 125J | Pré Auditoria | Não Conforme | 2005 ¦ ALINHAMENTO PULMÕES | 5 ¦ Menor | PULMÕES DIANTEIROS DESALINHADOS | ALINHAMENTO DOS PULMÕES | NÃO
1115B | 125J | Auditoria | Não Conforme | 0903 ¦ FUNCIONAMENTO DAS SEÇÕES | 10 ¦ Maior | PINO DO CONECTOR DA VÁLVULA DE CORTE E SEÇÃO ESTAVA RECUADO, IMPEDINDO O DESLIGAMENTO DA TERCEIRA SEÇÃO DE PULVERIZAÇÃO. | VÁLVULA CORTE E SEÇÃO | NÃO
1115B | 125J | Auditoria | Não Conforme | 1305 ¦ ROTEAMENTO DAS MANGUEIRAS HIDRÁULICAS | 1 ¦ Incidental | MANGUEIRAS HIDRÁULICAS ESTÃO OBSTRUINDO ACESSO À MANOPLA DE DIRECIONAMENTO DO REGISTRO TRÊS VIAS DA BOMBA DE PULVERIZAÇÃO. | ROTEAMENTO DAS MANGUEIRAS HIDRÁULICAS | NÃO
1115B | 125J | Auditoria | Não Conforme | 1505 ¦ PARTE INTERNA DO QUADRO DESLIZANTE | 0 ¦ Comentário | REMOVER FITAS DE ISOLAMENTO DOS PARAFUSOS DE FIXAÇÃO DA PARTE INTERNA DA BANDEJA ESQUERDA DO QUADRO DESLIZANTE. | QUADRO DESLIZANTE INTERNO | NÃO
1115B | 125J | Auditoria | Não Conforme | 2106 ¦ PINTURA | 1 ¦ Incidental | RETOCAR FURO DO SUPORTE EXTERNO DO PINO TRAVA BARRA DIREITA, FURO FOI RETRABALHADO. | SUPORTE PINO TRAVA BARRA | NÃO
1115B | 125J | Auditoria | Conforme Com OBS | 2112 ¦ REALIZAR A EQUALIZAÇÃO DO EQUIPAMENTO | Não Informada | EIXO FRONTAL 435 MA EIXO TRASEIRO 400 MA |  | NÃO
1132B | 125J | Pré Auditoria | Não Conforme | 0112 ¦ OUTRAS OBSERVAÇÕES | 1 ¦ Incidental | CHAPA DA LATERAL DIREITA DO CHASSI, DESALINHADA | CHAPA DA LATERAL DIREITA | NÃO
1132B | 125J | Pré Auditoria | Não Conforme | 1701 ¦ CORDÃO DE SOLDA SEM FALHAS | 1 ¦ Incidental | FURO NO CORDÃO DE SOLDA DA BAIXADA DIANTEIRA ESQUERDA, PELA PARTE DA FRENTE FURO NO CORDÃO DE SOLDA AO REDOR DO REGISTRO ROSCADO PRÓXIMO AO CILINDRO DE DIREÇÃO ESQUERDO FURO NO CORDÃO DE SOLDA DO SUPORTE DE FIXAÇÃO DO TENSOR DIANTEIRO DIREITO, PELA LADO DO EIXO FURO NO CORDÃO DE SOLDA DA ORELHA DE FIXAÇÃO DO CILINDRO DE BITOLA DIANTEIRO DIREITO, PARTE FIXA CORDÃO DE SOLDA INCOMPLETO NO ATERRAMENTO ELÉTRICO DA CHAVE GERAL FURO NA SOLDA DO SUPORTE DE FIXAÇÃO DO ABRIR DE LINHA DA BAIXADA TRASEIRA DIREITA FURO NO CORDÃO DE SOLDA DO PULMÃO DIANTEIRO ESQUERDO, PELA PARTE DE TRÁS E DA FRENTE FURO NO CORDÃO DE SOLDA SUPERIOR DO DESCANSO DE BARRA DIREITO POROSIDADE NO CORDÃO DE SOLDA INFERIOR DO PULMÃO TRASEIRO ESQUERDO, PELA PARTE DA FRENTE | CORDÃO DE SOLDA SEM FALHA | NÃO
1132B | 125J | Pré Auditoria | Não Conforme | 1506 ¦ PARTE EXTERNA DO QUADRO DESLIZANTE | 1 ¦ Incidental | FALTANDO LACRE QUÍMICO NOS FIXADORES INFERIORES DO QUADRO, LADO DIREITO E ESQUERDO | PARTE EXTERNA DO QUADRO DESLIZANTE | NÃO
1132B | 125J | Pré Auditoria | Não Conforme | 2007 ¦ ALTURA DOS PULMÕES DE 230MM A 250MM | 1 ¦ Incidental | PULMÃO TRASEIRO DIREITO COM ALTURA ABAIXO DA TOLERÂNCIA | ALTURA DOS PULMÕES | NÃO
1132B | 125J | Pré Auditoria | Não Conforme | 2009 ¦ TORQUE NAS PORCAS DOS PARAFUSOS DAS RODAS 320NM A 340NM | 1 ¦ Incidental | FALTANDO LACRE QUÍMICO NAS PORCAS DOS PARAFUSOS DAS RODAS, DIANTEIRAS E TRASEIRAS | TORQUE NAS PORCAS DOS PARAFUSOS DAS RODAS | NÃO
1132B | 125J | Pré Auditoria | Não Conforme | 2010 ¦ PINTURA | 1 ¦ Incidental | PINTURA DANIFICADA NA BAIXADA DIANTEIRA ESQUERDA PRESENÇA DE LACRE QUÍMICO NA PONTA DE EIXO DIREITA, PELA PARTE DA FRENTE | PINTURA | NÃO
1132B | 125J | Pré Auditoria | Não Conforme | 2103 ¦ PRESENÇA DE GRAXEIRAS EM POSIÇÕES ADEQUADAS E ISENTAS DE TINTA | 5 ¦ Menor | FALTANDO GRAXEIRA NA RÓTULA DO TENSOR TRASEIRO DIREITO SUPERIOR, PELO LADO DO EIXO FALTANDO GRAXEIRAS NAS BUCHAS DOS DESNUQUES DE ALIN DIREITO E ESQUERDO FALTANDO GRAXEIRA NA BUCHA DO CILINDRO DE ALIN ESQUERDO FALTANDO GRAXEIRA NA BUCHA DA TESOURA DO CILINDRO DE ALIN DIREITO | PRESENÇA DE GRAXEIRAS EM POSIÇÕES ADEQUADAS | NÃO
1132B | 125J | Pré Auditoria | Não Conforme | 2113 ¦ OUTRAS OBSERVAÇÕES | 1 ¦ Incidental | PNEUS COM MARCA INCORRETA | PNEUS | NÃO
1132B | 125J | Pré Auditoria | Conforme Com OBS | 0109 ¦ VERSÃO DO PILOTO ATC300 (03.24A) | Não Informada | 3.24F |  | NÃO
1132B | 125J | Pré Auditoria | Não Conforme | 0450 ¦ OUTRAS OBSERVAÇÕES | 1 ¦ Incidental | PATIM MUITO PRÓXIMO DO CORRIMÃO. PARAFUSOS DE FIXAÇÃO DO PATIM DIREITO E ESQUERDO FALTANDO APLICAÇÃO DE LACRE QUÍMICO . | PATIM. | NÃO
1132B | 125J | Pré Auditoria | Não Conforme | 1101 ¦ VERIFICAR CONECTORES E CHICOTES (ROTEAMENTO) EM GERAL | 1 ¦ Incidental | MELHORAR ROTEAMENTO ELÉTRICO AO LADO DOS PARAFUSOS DE FIXAÇÃO DO TANQUE DE ÁGUA LIMPA SUPORTE ESQUERDO. | ROTEAMENTO CONECTORES E CHICOTES ELÉTRICOS. | NÃO
1132B | 125J | Pré Auditoria | Não Conforme | 1209 ¦ CARENAGENS DO CAPÔ | 1 ¦ Incidental | PINTURA DANIFICADA NA CARENAGEM DO CAPÔ LADO ESQUERDO SUPERIOR. | CARENAGEM DO CAPÔ. | NÃO
1132B | 125J | Pré Auditoria | Não Conforme | 1210 ¦ FECHADURA DO CAPÔ | 1 ¦ Incidental | CHAVE NÃO GIRA AO TENTAR TRAVAR O CAPÔ LADO DIREITO SUPERIOR. | FECHADURA DO CAPÔ. | NÃO
1132B | 125J | Pré Auditoria | Não Conforme | 1406 ¦ FIXAÇÃO DO CONO MISTURADOR | 1 ¦ Incidental | MELHORAR ACABAMENTO DE PINTURA NO SUPORTE DE FIXAÇÃO DO CONO MISTURADOR. | CONO MISTURADOR. | NÃO
1132B | 125J | Pré Auditoria | Não Conforme | 1807 ¦ ALINHAMENTO DOS CORRIMÃOS | 1 ¦ Incidental | PINTURA DANIFICADA POR CONTATO NO CORRIMÃO DIREITO DA ESCADA . | ALINHAMENTO DOS CORRIMÃO. | NÃO
1132B | 125J | Pré Auditoria | Não Conforme | 1808 ¦ ESCADA | 1 ¦ Incidental | FALTANDO APLICAÇÃO DE LACRE QUÍMICO NOS PARAFUSOS DE FIXAÇÃO DA BASE DA ESCADA. | ESCADA | NÃO
1132B | 125J | Pré Auditoria | Não Conforme | 1809 ¦ PASSARELA | 1 ¦ Incidental | PRESENÇA DE ADESIVO NUMÉRICO NA PASSARELA GRANDE. | PASSARELA. | NÃO
1132B | 125J | Pré Auditoria | Não Conforme | 1105 ¦ PROTETOR DO CABO POSITIVO DA BATERIA (TERMINAL) | 5 ¦ Menor | SUPORTE DE FIXAÇÃO DAS BATERIAS DANIFICADO NA DOBRADIÇA PELO LADO DIREITO | SUPORTE DAS BATERIAS | NÃO
1132B | 125J | Pré Auditoria | Não Conforme | 1305 ¦ ROTEAMENTO DAS MANGUEIRAS HIDRÁULICAS | 1 ¦ Incidental | MANGUEIRA HIDRÁULICA DA BOMBA DE PULVERIZAÇÃO OBSTRUINDO PARAFUSO DA PATA ESQUERDA DO MOTOR MANGUEIRAS HIDRÁULICAS DO CILINDRO DE BITOLA DIANTEIRO DIREITO PRESAS JUNTO AO TENSOR DIANTEIRO DIREITO SUPERIOR MANGUEIRA HIDRÁULICA DO CILINDRO ABRE BARRA ESQUERDA MUITO CURVADA | ROTEAMENTO HIDRÁULICO | NÃO
1132B | 125J | Pré Auditoria | Não Conforme | 1309 ¦ INTEGRIDADE DAS MANGUEIRAS HIDRÁULICAS | 1 ¦ Incidental | MANGUEIRA HIDRÁULICA INTERNA DO MOTOR DE RODA DIANTEIRO ESQUERDO EM CONTATO COM REFORÇO INTERNO DA BAIXADA MANGUEIRAS HIDRÁULICAS DO BLOCO DE TRANSMISSÃO TRASEIRO EM CONTATO COM CANTO VIVO SUPORTE DE FIXAÇÃO DA BOMBA DUPLA MANGUEIRA HIDRÁULICA DE RETORNO AO TANQUE DE CIRCUITO PESADO EM CONTATO COM PRENSAGEM DE METAL DA MANGUEIRA HIDRÁULICA DO TROCADOR DE CALOR | INTEGRIDADE DAS MANGUEIRAS HIDRÁULICAS | NÃO
1132B | 125J | Pré Auditoria | Não Conforme | 1802 ¦ APERTO DAS PORCAS DOS TENSORES | 5 ¦ Menor | RACHADURA NA RÓTULA DO TENSOR DIANTEIRO DIREITO INFERIOR, PELO LADO DO CHASSI TAPAR FUROS PRESENTES NAS RÓTULAS DOS TENSORES DIANTEIROS E TRASEIROS | APERTO NAS PORCAS DOS TENSORES | NÃO
1132B | 125J | Pré Auditoria | Não Conforme | 1308 ¦ INTEGRIDADE DOS CILINDROS EM GERAL | 1 ¦ Incidental | PINTURA DANIFICADA NO CILINDRO DE BITOLA DIANTEIRO DIREITO OXIDAÇÃO NO CILINDRO DE BITOLA TRASEIRO DIREITO | INTEGRIDADE DOS CILINDROS EM GERAL | NÃO
1132B | 125J | Pré Auditoria | Não Conforme | 1603 ¦ BARRAS SEM TRINCAS | 5 ¦ Menor | TRINCA NA SOLDA DAS BUCHAS DO PINO QUE FIXAM A BARRA GRANDE COM INTERMEDIÁRIA, DIREITA E ESQUERDA | BARRAS SEM TRINCAS | NÃO
1132B | 125J | Pré Auditoria | Não Conforme | 1604 ¦ SOLDAS DAS TRELIÇAS DAS BARRAS | 1 ¦ Incidental | FURO NA SOLDA DA 5° TRELIÇA DA BARRA GRANDE DIREITA, PELO LADO EXTERNO FURO NA SOLDA DA PARTE INTERNA DA BARRA INTERMEDIÁRIA ESQUERDA | SOLDA DAS TRELIÇAS DAS BARRAS | NÃO
1132B | 125J | Pré Auditoria | Não Conforme | 1614 ¦ PINTURA | 1 ¦ Incidental | TAMPA SUPERIOR DO ACUMULADOR DE PRESSÃO DO CILINDRO ABRE BARRA ESQUERDA COM PINTURA DANIFICADA | PINTURA | NÃO
1132B | 125J | Pré Auditoria | Não Conforme | 1702 ¦ CORDÃO DE SOLDA COM PENETRAÇÃO | 1 ¦ Incidental | TRELIÇAS DA PONTEIRA DA BARRA DIREITA SEM PENETRAÇÃO COM O REFORÇO DA PONTEIRA | CORDÃO DE SOLDA COM PENETRAÇÃO | NÃO
1132B | 125J | Pré Auditoria | Não Conforme | 1403 ¦ ESPAÇAMENTO LINHA DE PULVERIZAÇÃO 490MM A 510MM | 1 ¦ Incidental | POUCO APERTO NAS SEÇÕES 2°,4°,6°,7°DA LINHA DE PULVERIZAÇÃO. | LINHA DE PULVERIZAÇÃO. | NÃO
1132B | 125J | Pré Auditoria | Não Conforme | 1609 ¦ PINTURA BARRA INTERMEDIÁRIA E ALIN ESQUERDO | 1 ¦ Incidental | PINTURA DANIFICADA NO ALIN ESQUERDO NO TUBO REDONDO. MELHORAR ACABAMENTO DE PINTURA ESCORRIDA NO TUDO REDONDO DA BARRA INTERMEDIÁRIA ESQUERDA. | PINTURA DA BARRA INTERMEDIÁRIA E ALIN ESQUERDO. | NÃO
1132B | 125J | Pré Auditoria | Não Conforme | 0707 ¦ ABERTURA DE BITOLA TRASEIRA 2790MM A 2810MM | 5 ¦ Menor | ABERTURA DE BITOLA TRASEIRA PELA PARTE DA FRENTE MEDINDO 2,775MM. PELA PARTE DE TRÁS MEDINDO 2,780MM. MEDIDAS ABAIXO DA TOLERÂNCIA. | ABERTURA DE BITOLA TRASEIRA. | NÃO
1132B | 125J | Pré Auditoria | Não Conforme | 0705 ¦ CILINDRO DE SUBIDA (12 A 17 SEGUNDOS) E DESCIDA (12 A 17 SEGUNDOS) DO QUADRO COM FUNCIONAMENTO ADEQUADO 12 A 17 SEGUNDOS | 5 ¦ Menor | CILINDRO DO QUADRO DESLIZANTE TREPIDANDO AO DESCER | CILINDRO DO QUADRO | NÃO
1132B | 125J | Pré Auditoria | Não Conforme | 0710 ¦ CONVERGÊNCIA EIXO DIANTEIRO DIFERENÇA ENTRE A MEDIÇÃO PARALELA E EM “X” MÁXIMO 15MM. | 5 ¦ Menor | CONVERGÊNCIA DIANTEIRA FORA DA TOLERÂNCIA | CONVERGÊNCIA DIANTEIRA | NÃO
1133B | 125J | Terminação | Conforme Com OBS | 0123 ¦ COLOCAR O ADITIVO REVELADOR (BLACKLIGHT) NOS TANQUES HIDRÁULICOS | Não Informada |  |  | NÃO
1133B | 125J | Terminação | Conforme Com OBS | 0401 ¦ VÁLVULAS DE FREIO (7 UNIDADES) | Não Informada |  |  | NÃO
1133B | 125J | Terminação | Conforme Com OBS | 0402 ¦ BLOCO 2+1 | Não Informada |  |  | NÃO
1133B | 125J | Terminação | Conforme Com OBS | 0403 ¦ BLOCO BOMBA DE PULVERIZAÇÃO / BOMBA DE CARGA | Não Informada |  |  | NÃO
1133B | 125J | Terminação | Conforme Com OBS | 0404 ¦ BLOCO ABERTURA DE BITOLA | Não Informada |  |  | NÃO
1133B | 125J | Terminação | Conforme Com OBS | 0405 ¦ BLOCO 7 VIAS | Não Informada |  |  | NÃO
1133B | 125J | Terminação | Conforme Com OBS | 0406 ¦ BLOCO TRANSMISSÃO TRASEIRA | Não Informada |  |  | NÃO
1133B | 125J | Terminação | Conforme Com OBS | 0407 ¦ BLOCO TRANSMISSÃO DIANTEIRA | Não Informada |  |  | NÃO
1133B | 125J | Terminação | Conforme Com OBS | 0408 ¦ BOMBA DE TRANSMISSÃO 1 | Não Informada |  |  | NÃO
1133B | 125J | Terminação | Conforme Com OBS | 0409 ¦ BOMBA DE TRANSMISSÃO 2 | Não Informada |  |  | NÃO
1133B | 125J | Terminação | Conforme Com OBS | 0410 ¦ BOMBA DUPLA 1 | Não Informada |  |  | NÃO
1133B | 125J | Terminação | Conforme Com OBS | 0411 ¦ BOMBA DUPLA 2 | Não Informada |  |  | NÃO
1133B | 125J | Terminação | Conforme Com OBS | 0413 ¦ MOTOR BOMBA DE PULVERIZAÇÃO | Não Informada |  |  | NÃO
1133B | 125J | Terminação | Conforme Com OBS | 0415 ¦ REGISTROS TANQUE CIRCUITO LEVE | Não Informada |  |  | NÃO
1133B | 125J | Terminação | Conforme Com OBS | 0416 ¦ REGISTROS TANQUE CIRCUITO PESADO | Não Informada |  |  | NÃO
1133B | 125J | Terminação | Conforme Com OBS | 0417 ¦ MOTOR DIESEL | Não Informada |  |  | NÃO
1133B | 125J | Terminação | Conforme Com OBS | 0418 ¦ TANQUE CIRCUITO LEVE | Não Informada |  |  | NÃO
1133B | 125J | Terminação | Conforme Com OBS | 0419 ¦ TANQUE CIRCUITO PESADO | Não Informada |  |  | NÃO
1133B | 125J | Terminação | Conforme Com OBS | 0420 ¦ REGISTROS | Não Informada |  |  | NÃO
1133B | 125J | Terminação | Conforme Com OBS | 0423 ¦ ORBITROL | Não Informada |  |  | NÃO
1133B | 125J | Terminação | Conforme Com OBS | 0424 ¦ SISTEMA DO AR CONDICIONADO (MANGUEIRAS, CONEXÕES, COMPRESSOR) | Não Informada |  |  | NÃO
1133B | 125J | Terminação | Conforme Com OBS | 0427 ¦ MOTOR DE RODA DD | Não Informada |  |  | NÃO
1133B | 125J | Terminação | Conforme Com OBS | 0428 ¦ MOTOR DE RODA DE | Não Informada |  |  | NÃO
1133B | 125J | Terminação | Conforme Com OBS | 0429 ¦ MOTOR DE RODA TD | Não Informada |  |  | NÃO
1133B | 125J | Terminação | Conforme Com OBS | 0430 ¦ MOTOR DE RODA TE | Não Informada |  |  | NÃO
1133B | 125J | Terminação | Conforme Com OBS | 0431 ¦ REDUTOR DD | Não Informada |  |  | NÃO
1133B | 125J | Terminação | Conforme Com OBS | 0432 ¦ REDUTOR DE | Não Informada |  |  | NÃO
1133B | 125J | Terminação | Conforme Com OBS | 0433 ¦ REDUTOR TD | Não Informada |  |  | NÃO
1133B | 125J | Terminação | Conforme Com OBS | 0434 ¦ REDUTOR TE | Não Informada |  |  | NÃO
1133B | 125J | Terminação | Conforme Com OBS | 0435 ¦ CILINDROS ALIN | Não Informada |  |  | NÃO
1133B | 125J | Terminação | Conforme Com OBS | 0436 ¦ CILINDROS 45 | Não Informada |  |  | NÃO
1133B | 125J | Terminação | Conforme Com OBS | 0437 ¦ CILINDROS ABRE BARRA | Não Informada |  |  | NÃO
1133B | 125J | Terminação | Conforme Com OBS | 0438 ¦ CILINDRO QUADRO | Não Informada |  |  | NÃO
1133B | 125J | Terminação | Conforme Com OBS | 0439 ¦ CILINDROS BITOLA | Não Informada |  |  | NÃO
1133B | 125J | Terminação | Conforme Com OBS | 0440 ¦ CILINDRO TRAVA QUADRO | Não Informada |  |  | NÃO
1133B | 125J | Terminação | Conforme Com OBS | 0441 ¦ CILINDROS DE DIREÇÃO | Não Informada |  |  | NÃO
1133B | 125J | Terminação | Conforme Com OBS | 0442 ¦ FILTRO CIRCUITO LEVE ESQUERDO | Não Informada |  |  | NÃO
1133B | 125J | Terminação | Conforme Com OBS | 0443 ¦ FILTRO CIRCUITO LEVE DIREITO | Não Informada |  |  | NÃO
1133B | 125J | Terminação | Conforme Com OBS | 0444 ¦ FILTRO CIRCUITO PESADO ESQUERDO | Não Informada |  |  | NÃO
1133B | 125J | Terminação | Conforme Com OBS | 0445 ¦ FILTRO CIRCUITO PESADO DIREITO | Não Informada |  |  | NÃO
1133B | 125J | Terminação | Conforme Com OBS | 0446 ¦ CONEXÕES E TERMINAIS DAS MANGUEIRAS HIDRÁULICAS CIRCUITO LEVE | Não Informada |  |  | NÃO
1133B | 125J | Terminação | Conforme Com OBS | 0447 ¦ CONEXÕES E TERMINAIS DAS MANGUEIRAS HIDRÁULICAS CIRCUITO PESADO | Não Informada |  |  | NÃO
1133B | 125J | Terminação | Conforme Com OBS | 0448 ¦ MANGUEIRAS HIDRÁULICAS CIRCUITO LEVE | Não Informada |  |  | NÃO
1133B | 125J | Terminação | Conforme Com OBS | 0449 ¦ MANGUEIRAS HIDRÁULICAS CIRCUITO PESADO | Não Informada |  |  | NÃO
1133B | 125J | Terminação | Conforme Com OBS | 0450 ¦ OUTRAS OBSERVAÇÕES | Não Informada |  |  | NÃO
1133B | 125J | Terminação | Conforme Com OBS | 1208 ¦ PINTURA | Não Informada |  |  | NÃO
1133B | 125J | Terminação | Conforme Com OBS | 1214 ¦ PINTURA | Não Informada |  |  | NÃO
1133B | 125J | Terminação | Conforme Com OBS | 1613 ¦ APLICAR ADESIVOS | Não Informada |  |  | NÃO
1133B | 125J | Terminação | Conforme Com OBS | 1806 ¦ PINTURA | Não Informada |  |  | NÃO
1133B | 125J | Terminação | Conforme Com OBS | 1906 ¦ PINTURA | Não Informada |  |  | NÃO
1133B | 125J | Terminação | Conforme Com OBS | 2010 ¦ PINTURA | Não Informada |  |  | NÃO
1133B | 125J | Terminação | Conforme Com OBS | 2106 ¦ PINTURA | Não Informada |  |  | NÃO
1116B | 125J | Auditoria | Conforme Com OBS | 0504 ¦ CALIBRAÇÃO DO PILOTO | Não Informada | SEM ESPAÇO IDEAL PARA CALIBRAÇÃO. |  | NÃO
1116B | 125J | Auditoria | Conforme Com OBS | 1204 ¦ NÍVEL DE COMBUSTÍVEL | Não Informada | 32% DE COMBUSTÍVEL. |  | NÃO
1116B | 125J | Auditoria | Não Conforme | 2002 ¦ PRESENÇA DAS TAMPAS DOS MOTORES DE RODA | 0 ¦ Comentário | FALTA TAMPA DE PROTEÇÃO DOS MOTORES DE RODA. | TAMPA MOTOR RODA | NÃO
1116B | 125J | Auditoria | Não Conforme | 2107 ¦ ABRIDORES DE LINHA E KIT EXTRA SEPARADOS | 0 ¦ Comentário | FALTAM ABRIDORES DE LINHA. | ACESSÓRIOS | NÃO
1116B | 125J | Auditoria | Não Conforme | 2108 ¦ LIMPEZA | 0 ¦ Comentário | ASPIRAR TAPETE DA CABINE. | ACESSÓRIOS | NÃO
1116B | 125J | Auditoria | Não Conforme | 1003 ¦ CONEXÕES | 10 ¦ Maior | VAZAMENTO PELO TEE DA LINHA DE PULVERIZAÇÃO DA QUINTA SEÇÃO. VAZAMENTO PELO ADAPTADOR ROSCADO DO TAMPÃO DE ENGATE RÁPIDO DA PONTA ESQUERDA DA LINHA DE PULVERIZAÇÃO DA TERCEIRA SEÇÃO. | CONEXÕES | NÃO
1116B | 125J | Auditoria | Não Conforme | 1409 ¦ OUTRAS OBSERVAÇÕES | 10 ¦ Maior | TERCEIRO PORTA BICOS DA LINHA DE PULVERIZAÇÃO DA TERCEIRA SEÇÃO ESTAVA SEM TRAVA, FOI SUBSTITUÍDO. | PORTA BICOS | NÃO
1116B | 125J | Auditoria | Conforme Com OBS | 2112 ¦ REALIZAR A EQUALIZAÇÃO DO EQUIPAMENTO | Não Informada | EIXO FRONTAL 410 MA EIXO TRASEIRO 400 MA |  | NÃO
1116B | 125J | Auditoria | Não Conforme | 1314 ¦ OUTRAS OBSERVAÇÕES | 0 ¦ Comentário | FALTANDO LACRE NO LADO DIREITO DAS CONEXÕES DOS FILTROS HIDRÁULICOS INTERNOS DO CIRCUITO LEVE. | FILTROS HIDRÁULICOS/LACRE | NÃO
1116B | 125J | Auditoria | Não Conforme | 1810 ¦ OUTRAS OBSERVAÇÕES | 5 ¦ Menor | FALTANDO CORDÃO DE SOLDA NO LADO DIREITO DA TRAVESSA DIANTEIRA DO CHASSI, MESMA TRAVESSA DO SUPORTE DA ECU DO CHASSI. | CHASSI/SOLDA | NÃO
1116B | 125J | Auditoria | Não Conforme | 1908 ¦ TANQUE DE ÁGUA LIMPA | 0 ¦ Comentário | REMOVER RESPINGOS DE TINTA CINZA NA CARENAGEM DA LATERAL ESQUERDA DO TANQUE DE ÁGUA LIMPA. | TANQUE DE ÁGUA LIMPA | NÃO
1116B | 125J | Auditoria | Não Conforme | 1909 ¦ OUTRAS OBSERVAÇÕES | 1 ¦ Incidental | FALTANDO GRAXA DE PROTEÇÃO AO REDOR DO ATERRAMENTO ELÉTRICO DA PARTE INFERIOR DA CABINE. | ATERRAMENTO ELÉTRICO/GRAXA DE PROTEÇÃO | NÃO
1133B | 125J | Pré Auditoria | Conforme Com OBS | 0109 ¦ VERSÃO DO PILOTO ATC300 (03.24A) | Não Informada | 3.24F |  | NÃO
1133B | 125J | Pré Auditoria | Não Conforme | 0111 ¦ TESTAR PINO TRAVA DO QUADRO E DAS BARRAS | 0 ¦ Comentário | FALTANDO PINO TRAVA QUADRO | TESTAR PINO TRAVA QUADRO E DAS BARRAS | NÃO
1133B | 125J | Pré Auditoria | Não Conforme | 1206 ¦ MANGUEIRAS RADIADOR | 1 ¦ Incidental | FALTANDO TAMPÕES NAS MANGUEIRAS DO COMPRESSOR DO AR CONDICIONADO | MANGUEIRAS DO RADIADOR | NÃO
1133B | 125J | Pré Auditoria | Não Conforme | 1305 ¦ ROTEAMENTO DAS MANGUEIRAS HIDRÁULICAS | 1 ¦ Incidental | MANGUEIRAS HIDRÁULICAS DO CILINDRO DE BITOLA DIANTEIRO ESQUERDO PRESAS JUNTO À TENSOR DIANTEIRO ESQUERDO SUPERIOR MANGUEIRAS HIDRÁULICAS DOS FILTROS HIDRÁULICOS EXTERNOS PRESAS JUNTO À SUPORTE DO TROCADOR DE CALOR | ROTEAMENTO HIDRÁULICO | NÃO
1133B | 125J | Pré Auditoria | Não Conforme | 1406 ¦ FIXAÇÃO DO CONO MISTURADOR | 5 ¦ Menor | MANOPLA PRETA DO CONO MISTURADOR NÃO VOLTA A POSIÇÃO INICIAL AO ACIONADA FALHA NA PINTURA ABAIXO DA TRAVA DE FIXAÇÃO DO CONO MISTURADOR | FIXAÇÃO DO CONO MISTURADOR | NÃO
1133B | 125J | Pré Auditoria | Não Conforme | 1802 ¦ APERTO DAS PORCAS DOS TENSORES | 1 ¦ Incidental | FALTANDO LACRE QUÍMICO NAS PORCAS DO TENSOR TRANSVERSAL DIANTEIRO RACHADURA NA RÓTULA DO TENSOR TRASEIRO DIREITO SUPERIOR, PELO LADO DO CHASSI | APERTO NAS PORCAS DOS TENSORES | NÃO
1116B | 125J | Auditoria | Não Conforme | 2007 ¦ ALTURA DOS PULMÕES DE 230MM A 250MM | 5 ¦ Menor | VÁLVULA DO PULMÃO TRASEIRO DIREITO, FORA DE POSIÇÃO, BRAÇO DA VÁLVULA RASPANDO NO CHICOTE ELÉTRICO E NA MANGUEIRA DE AR. | VÁLVULA DO PULMÃO | NÃO
1133B | 125J | Pré Auditoria | Não Conforme | 0112 ¦ OUTRAS OBSERVAÇÕES | 1 ¦ Incidental | FALTANDO APERTO NOS PARAFUSOS DA LATERAL ESQUERDA DO SUPORTE DAS VÁLVULAS ABAIXO DA CABINE | SUPORTE DAS VÁLVULAS | NÃO
1133B | 125J | Pré Auditoria | Não Conforme | 1202 ¦ APERTO DOS FIXADORES DOS SUPORTES DO MOTOR | 1 ¦ Incidental | EXCESSO DE LACRE QUÍMICO NO CRUZEIRO TRASEIRO DO MOTOR, PELA PARTE DA FRENTE | APERTO DOS FIXADORES DOS SUPORTES DO MOTOR | NÃO
1133B | 125J | Pré Auditoria | Não Conforme | 1904 ¦ ACABAMENTO GERAL DA CABINE (INTERNO E EXTERNO) | 5 ¦ Menor | FALTANDO TAMPA NA PARTE INFERIOR DO BANCO DO PILOTO FITAS DA CARENAGEM TRASEIRA DIREITA DA CABINE DESCANSO | ACABAMENTO GERAL DA CABINE | NÃO
1121B | 125J | Auditoria | Não Conforme | 0112 ¦ OUTRAS OBSERVAÇÕES | 0 ¦ Comentário | PNEU CORRETO, FALTANTE. | PNEU | NÃO
1121B | 125J | Auditoria | Não Conforme | 1806 ¦ PINTURA | 1 ¦ Incidental | PINTURA DANIFICADA DO TENSOR DIANTEIRO ESQUERDO INFERIOR. | PINTURA TENSOR | NÃO
1121B | 125J | Auditoria | Não Conforme | 1810 ¦ OUTRAS OBSERVAÇÕES | 1 ¦ Incidental | AMORTECEDOR DIANTEIRO ESQUERDO EM CONTATO COM A PASSARELA. | AMORTECEDOR | NÃO
1121B | 125J | Auditoria | Conforme Com OBS | 0504 ¦ CALIBRAÇÃO DO PILOTO | Não Informada | SEM ESPAÇO IDEAL PARA CALIBRAÇÃO. |  | NÃO
1121B | 125J | Auditoria | Conforme Com OBS | 1204 ¦ NÍVEL DE COMBUSTÍVEL | Não Informada | 22% DE COMBUSTÍVEL. |  | NÃO
1121B | 125J | Auditoria | Não Conforme | 2002 ¦ PRESENÇA DAS TAMPAS DOS MOTORES DE RODA | 0 ¦ Comentário | FALTA TAMPA DE PROTEÇÃO DOS MOTORES DE RODA. | TAMPA MOTOR RODA | NÃO
1121B | 125J | Auditoria | Não Conforme | 2107 ¦ ABRIDORES DE LINHA E KIT EXTRA SEPARADOS | 0 ¦ Comentário | FALTAM ABRIDORES DE LINHA. | ACESSÓRIOS | NÃO
1121B | 125J | Auditoria | Não Conforme | 2108 ¦ LIMPEZA | 0 ¦ Comentário | ASPIRAR TAPETE DA CABINE. | CABINE | NÃO
1121B | 125J | Auditoria | Não Conforme | 0121 ¦ NÚMERO DE SÉRIE DO MONITOR CONFORME SIP | 10 ¦ Maior | NÚMERO DE SÉRIE DO MONITOR ESTÁ INCORRETO NO SIP. | NÚMERO SÉRIE MONITOR | NÃO
1133B | 125J | Pré Auditoria | Não Conforme | 1308 ¦ INTEGRIDADE DOS CILINDROS EM GERAL | 1 ¦ Incidental | PINTURA DANIFICADA NO CILINDRO DE ABERTURA DE BITOLA DIANTEIRO DIREITO. | INTEGRIDADE DOS CILINDROS. | NÃO
1133B | 125J | Pré Auditoria | Não Conforme | 1701 ¦ CORDÃO DE SOLDA SEM FALHAS | 1 ¦ Incidental | CORDÃO DE SOLDA COM FALHA NA UNIÃO DA BASE DOS PULMÕES DIANTEIROS DIREITO E ESQUERDO. CORDÃO DE SOLDA COM FALHA NO SUPORTE DE FIXAÇÃO DO CRUZEIRO DO MOTOR LADO DIREITO E ESQUERDO. CORDÃO DE SOLDA COM FALHA NA UNIÃO DO REFORÇO DO EIXO TRASEIRO DIREITO. CORDÃO DE SOLDA COM FALHA NA UNIÃO DO REFORÇO TRASEIRO ESQUERDO. CORDÃO DE SOLDA COM FALHA NO SUPORTE DE FIXAÇÃO DA ESLINGA TRASEIRO DIREITO SUPERIOR. FURO NA SOLDA SUPERIOR DO PULMÃO DIANTEIRO DIREITO, PELA PARTE DE TRÁS FURO NO CORDÃO DE SOLDA DO TUBO DA LATERAL DIREITA DO CHASSI, PRÓXIMO AO RESERVATÓRIO DE AR COMPRIMIDO | CORDÃO DE SOLDA SEM FALHAS. | NÃO
1133B | 125J | Pré Auditoria | Não Conforme | 1702 ¦ CORDÃO DE SOLDA COM PENETRAÇÃO | 1 ¦ Incidental | CORDÃO DE SOLDA COM MORDEDURA NO SUPORTE DE FIXAÇÃO DO QUADRO FIXO PARTE INFERIOR LADO ESQUERDO INFERIOR. | CORDÃO DE SOLDA COM PENETRAÇÃO. | NÃO
1133B | 125J | Pré Auditoria | Não Conforme | 1703 ¦ SEM RESPINGOS DE SOLDA | 1 ¦ Incidental | PRESENÇA DE RESPINGOS DE SOLDA NO EXTENSIVO DO EIXO DIANTEIRO DIREITO PARTE INFERIOR. PRESENÇA DE RESPINGOS DE SOLDA NO SUPORTE DO TENSOR TRASEIRO DIREITO INFERIOR. RESPINGOS DE SOLDA NA UNIÃO DAS BARRAS GRANDE E INTERMEDIÁRIA DIREITA E ESQUERDA. | SEM RESPINGO DE SOLDA. | NÃO
1133B | 125J | Pré Auditoria | Não Conforme | 2010 ¦ PINTURA | 1 ¦ Incidental | MELHORAR ACABAMENTO DE PINTURA NO SUPORTE DE FIXAÇÃO DO TENSOR TRASEIRO ESQUERDO INFERIOR PRÓXIMO AO REGISTRO ROSCADO. MELHORAR ACABAMENTO DE PINTURA NO SUPORTE DE FIXAÇÃO DO AMORTECEDOR TRASEIRO DIREITO INFERIOR. MELHORAR ACABAMENTO DE PINTURA NO EIXO TRASEIRO DIREITO ESQUERDO PARTE DA CHAPA INTERNA. MELHORAR ACABAMENTO DE PINTURA NO SUPORTE DE FIXAÇÃO DO TENSOR DIANTEIRO DIREITO PARTE INTERNA. | PINTURA | NÃO
1133B | 125J | Pré Auditoria | Não Conforme | 2106 ¦ PINTURA | 1 ¦ Incidental | MELHORAR ACABAMENTO DE PINTURA NO SUPORTE DE FIXAÇÃO DA SINALEIRA DIANTEIRA ESQUERDA PARTE INTERNA. PRESENÇA DE LACRE QUÍMICO EM EXCESSO NO CRUZEIRO DA BOMBA DUPLA. PINTURA DANIFICADA NO SUPORTE DA SINALEIRA TRASEIRA DIREITA. MELHORAR ACABAMENTO DE PINTURA NO SUPORTE DE FIXAÇÃO DO QUADRO FIXO LADO DIREITO INFERIOR. PINTURA DANIFICADA NO SUPORTE DA LATERAL ESQUERDA DA BOMBA DE PULVERIZAÇÃO | PINTURA. | NÃO
1133B | 125J | Pré Auditoria | Não Conforme | 1807 ¦ ALINHAMENTO DOS CORRIMÃOS | 1 ¦ Incidental | PINTURA DANIFICADA NA PARTE INFERIOR DO CORRIMÃO DA ESCADA PELO LADO ESQUERDO | ALINHAMENTO DOS CORRIMÃOS | NÃO
1133B | 125J | Pré Auditoria | Não Conforme | 1808 ¦ ESCADA | 1 ¦ Incidental | PINTURA DANIFICADA NO 5° DEGRAU DA ESCADA | ESCADA | NÃO
1133B | 125J | Pré Auditoria | Não Conforme | 1607 ¦ PINTURA BARRA GRANDE ESQUERDA | 1 ¦ Incidental | ACABAMENTO RUIM COM SELANTE NO REFORÇO INFERIOR DA BARRA GRANDE ESQUERDA | PINTURA BARRA GRANDE ESQUERDA | NÃO
1133B | 125J | Pré Auditoria | Não Conforme | 1805 ¦ AMORTECEDORES | 1 ¦ Incidental | FALTANDO LACRE QUÍMICO NA PORCA SUPERIOR DO AMORTECEDOR DIANTEIRO ESQUERDO | AMORTECEDORES | NÃO
1133B | 125J | Pré Auditoria | Não Conforme | 1604 ¦ SOLDAS DAS TRELIÇAS DAS BARRAS | 1 ¦ Incidental | FURO NA SOLDA DA 3° E 4° TRELIÇA DA BARRA GRANDE ESQUERDA POROSIDADE NA SOLDA DO BATENTE MENOR DA PONTEIRA DIREITA | SOLDA NAS TRELIÇAS DAS BARRAS | NÃO
1133B | 125J | Pré Auditoria | Não Conforme | 1403 ¦ ESPAÇAMENTO LINHA DE PULVERIZAÇÃO 490MM A 510MM | 1 ¦ Incidental | POUCO APERTO NAS SEÇÕES 1°2°4°6°7° DA LINHA DE PULVERIZAÇÃO. | LINHA DE PULVERIZAÇÃO. | NÃO
1133B | 125J | Pré Auditoria | Não Conforme | 1506 ¦ PARTE EXTERNA DO QUADRO DESLIZANTE | 1 ¦ Incidental | MELHORAR ACABAMENTO DE PINTURA NA CHAPA LATERAL DO REFORÇO DIREITO DO QUADRO DESLIZANTE. | QUADRO DESLIZANTE | NÃO
1133B | 125J | Pré Auditoria | Não Conforme | 1608 ¦ PINTURA BARRA GRANDE DIREITA | 1 ¦ Incidental | MELHORAR ACABAMENTO DE PINTURA NO REFORÇO DA ASTE FIXA DO CILINDRO DE ABERTURA BARRA GRANDE DIREITA. | PINTURA BARRA | NÃO
1121B | 125J | Auditoria | Não Conforme | 1001 ¦ MANGUEIRAS DE PULVERIZAÇÃO | 10 ¦ Maior | VAZAMENTO PELA UNIÃO DA CONEXÃO RETA ROSCADA COM A MANGUEIRA DO LADO DIREITO DO TEE DOS CHUVEIROS DO TANQUE DE PRODUTO. VAZAMENTO PELA UNIÃO DA CONEXÃO RETA ROSCADA COM A MANGUEIRA DO LADO ESQUERDO DO JOELHO DE EMENDA DA MANGUEIRA DE ALIMENTAÇÃO DO CHUVEIRO TRASEIRO. AMBOS FICAM NA PARTE INFERIOR DA CINTA DE FIXAÇÃO DO TANQUE DE PRODUTO. | MANGUEIRAS PULVERIZAÇÃO | NÃO
1121B | 125J | Auditoria | Não Conforme | 1211 ¦ ESTRUTURA DO CAPÔ | 1 ¦ Incidental | ARRANHÕES NA CHAPA SUPERIOR DA ESTRUTURA DO CAPÔ, AO LADO DIREITO DO ESCAPAMENTO. | ESTRUTURA DO CAPÔ | NÃO
1121B | 125J | Auditoria | Não Conforme | 1309 ¦ INTEGRIDADE DAS MANGUEIRAS HIDRÁULICAS | 1 ¦ Incidental | MANGUEIRA HIDRÁULICA DO TUBO HIDRÁULICO DO QUADRO EM CONTATO COM SUPORTE DO RATE CONTROL, FIXADO NA TRASEIRA ESQUERDA DO CHASSI. | INTEGRIDADE DAS MANGUEIRAS HIDRÁULICAS | NÃO
1121B | 125J | Auditoria | Não Conforme | 2012 ¦ OUTRAS OBSERVAÇÕES | 0 ¦ Comentário | REFORÇAR LACRE NAS PORCAS DE FIXAÇÃO DO ARO DIANTEIRO DIREITO. | ARO/LACRE | NÃO
1121B | 125J | Auditoria | Conforme Com OBS | 2112 ¦ REALIZAR A EQUALIZAÇÃO DO EQUIPAMENTO | Não Informada | EIXO FRONTAL 400 MA EIXO TRASEIRO 405 MA |  | NÃO
1121B | 125J | Auditoria | Não Conforme | 2113 ¦ OUTRAS OBSERVAÇÕES | 1 ¦ Incidental | FALTANDO LUBRIFICAÇÃO NA GRAXEIRA DA RÓTULA DO TENSOR TRASEIRO ESQUERDO INFERIOR DO CHASSI. | GRAXEIRA/RÓTULA TENSOR/LUBRIFICAÇÃO | NÃO
1121B | 125J | Auditoria | Não Conforme | 0706 ¦ ABERTURA DE BITOLA DIANTEIRA 2790MM A 2810MM | 0 ¦ Comentário | ABERTURA DE BITOLA DIANTEIRA PELA PARTE DA FRENTE DA RODA FICOU ABAIXO DA TOLERÂNCIA. ABERTURA DE BITOLA DIANTEIRA PELA PARTE DE TRÁS DA RODA FICOU ACIMA DA TOLERÂNCIA. AMBAS ESTÃO COM PNEUS DA MARCA GOOD YEAR, QUE NÃO SÃO OS PNEUS UTILIZADOS NA 125J. | ABERTURA DE BITOLA DIANTEIRA | NÃO
1133B | 125J | Pré Auditoria | Não Conforme | 0705 ¦ CILINDRO DE SUBIDA (12 A 17 SEGUNDOS) E DESCIDA (12 A 17 SEGUNDOS) DO QUADRO COM FUNCIONAMENTO ADEQUADO 12 A 17 SEGUNDOS | 5 ¦ Menor | CILINDRO DO QUADRO DESLIZANTE TREPIDANDO AO DESCER | CILINDRO DO QUADRO | NÃO
1133B | 125J | Pré Auditoria | Não Conforme | 0710 ¦ CONVERGÊNCIA EIXO DIANTEIRO DIFERENÇA ENTRE A MEDIÇÃO PARALELA E EM “X” MÁXIMO 15MM. | 5 ¦ Menor | CONVERGÊNCIA DIANTEIRA EM X, COM MEDIDA ACIMA DA TOLERÂNCIA | CONVERGÊNCIA DIANTEIRA | NÃO
1133B | 125J | Pré Auditoria | Não Conforme | 1307 ¦ NÍVEL DE ÓLEO DO TANQUE CIRCUITO LEVE (ATÉ 10MM ABAIXO DO MÁXIMO) | 1 ¦ Incidental | COMPLETAR ÓLEO | NÍVEL DE ÓLEO DO TANQUE DE CIRCUITO LEVE | NÃO
1133B | 125J | Pré Auditoria | Não Conforme | 1405 ¦ INTEGRIDADE DAS MANGUEIRAS DE PULVERIZAÇÃO | 1 ¦ Incidental | MANGUEIRA DE PULVERIZAÇÃO DA VÁLVULA GERAL MUITO PRÓXIMA DA VÁLVULA DO RESERVATÓRIO DE AR COMPRIMIDO | INTEGRIDADE DAS MANGUEIRAS DE PULVERIZAÇÃO | NÃO
1134B | 125J | Terminação | Conforme Com OBS | 0123 ¦ COLOCAR O ADITIVO REVELADOR (BLACKLIGHT) NOS TANQUES HIDRÁULICOS | Não Informada |  |  | NÃO
1134B | 125J | Terminação | Conforme Com OBS | 0401 ¦ VÁLVULAS DE FREIO (7 UNIDADES) | Não Informada |  |  | NÃO
1134B | 125J | Terminação | Conforme Com OBS | 0402 ¦ BLOCO 2+1 | Não Informada |  |  | NÃO
1134B | 125J | Terminação | Conforme Com OBS | 0403 ¦ BLOCO BOMBA DE PULVERIZAÇÃO / BOMBA DE CARGA | Não Informada |  |  | NÃO
1134B | 125J | Terminação | Conforme Com OBS | 0404 ¦ BLOCO ABERTURA DE BITOLA | Não Informada |  |  | NÃO
1134B | 125J | Terminação | Conforme Com OBS | 0405 ¦ BLOCO 7 VIAS | Não Informada |  |  | NÃO
1134B | 125J | Terminação | Conforme Com OBS | 0406 ¦ BLOCO TRANSMISSÃO TRASEIRA | Não Informada |  |  | NÃO
1134B | 125J | Terminação | Conforme Com OBS | 0407 ¦ BLOCO TRANSMISSÃO DIANTEIRA | Não Informada |  |  | NÃO
1134B | 125J | Terminação | Conforme Com OBS | 0408 ¦ BOMBA DE TRANSMISSÃO 1 | Não Informada |  |  | NÃO
1134B | 125J | Terminação | Conforme Com OBS | 0409 ¦ BOMBA DE TRANSMISSÃO 2 | Não Informada |  |  | NÃO
1134B | 125J | Terminação | Conforme Com OBS | 0410 ¦ BOMBA DUPLA 1 | Não Informada |  |  | NÃO
1134B | 125J | Terminação | Conforme Com OBS | 0411 ¦ BOMBA DUPLA 2 | Não Informada |  |  | NÃO
1134B | 125J | Terminação | Conforme Com OBS | 0413 ¦ MOTOR BOMBA DE PULVERIZAÇÃO | Não Informada |  |  | NÃO
1134B | 125J | Terminação | Conforme Com OBS | 0415 ¦ REGISTROS TANQUE CIRCUITO LEVE | Não Informada |  |  | NÃO
1134B | 125J | Terminação | Conforme Com OBS | 0416 ¦ REGISTROS TANQUE CIRCUITO PESADO | Não Informada |  |  | NÃO
1134B | 125J | Terminação | Conforme Com OBS | 0417 ¦ MOTOR DIESEL | Não Informada |  |  | NÃO
1134B | 125J | Terminação | Conforme Com OBS | 0418 ¦ TANQUE CIRCUITO LEVE | Não Informada |  |  | NÃO
1134B | 125J | Terminação | Conforme Com OBS | 0419 ¦ TANQUE CIRCUITO PESADO | Não Informada |  |  | NÃO
1134B | 125J | Terminação | Conforme Com OBS | 0420 ¦ REGISTROS | Não Informada |  |  | NÃO
1134B | 125J | Terminação | Conforme Com OBS | 0423 ¦ ORBITROL | Não Informada |  |  | NÃO
1134B | 125J | Terminação | Conforme Com OBS | 0424 ¦ SISTEMA DO AR CONDICIONADO (MANGUEIRAS, CONEXÕES, COMPRESSOR) | Não Informada |  |  | NÃO
1134B | 125J | Terminação | Conforme Com OBS | 0427 ¦ MOTOR DE RODA DD | Não Informada |  |  | NÃO
1134B | 125J | Terminação | Conforme Com OBS | 0428 ¦ MOTOR DE RODA DE | Não Informada |  |  | NÃO
1134B | 125J | Terminação | Conforme Com OBS | 0429 ¦ MOTOR DE RODA TD | Não Informada |  |  | NÃO
1134B | 125J | Terminação | Conforme Com OBS | 0430 ¦ MOTOR DE RODA TE | Não Informada |  |  | NÃO
1134B | 125J | Terminação | Conforme Com OBS | 0431 ¦ REDUTOR DD | Não Informada |  |  | NÃO
1134B | 125J | Terminação | Conforme Com OBS | 0432 ¦ REDUTOR DE | Não Informada |  |  | NÃO
1134B | 125J | Terminação | Conforme Com OBS | 0433 ¦ REDUTOR TD | Não Informada |  |  | NÃO
1134B | 125J | Terminação | Conforme Com OBS | 0434 ¦ REDUTOR TE | Não Informada |  |  | NÃO
1134B | 125J | Terminação | Conforme Com OBS | 0435 ¦ CILINDROS ALIN | Não Informada |  |  | NÃO
1134B | 125J | Terminação | Conforme Com OBS | 0436 ¦ CILINDROS 45 | Não Informada |  |  | NÃO
1134B | 125J | Terminação | Conforme Com OBS | 0437 ¦ CILINDROS ABRE BARRA | Não Informada |  |  | NÃO
1134B | 125J | Terminação | Conforme Com OBS | 0438 ¦ CILINDRO QUADRO | Não Informada |  |  | NÃO
1134B | 125J | Terminação | Conforme Com OBS | 0439 ¦ CILINDROS BITOLA | Não Informada |  |  | NÃO
1134B | 125J | Terminação | Conforme Com OBS | 0440 ¦ CILINDRO TRAVA QUADRO | Não Informada |  |  | NÃO
1134B | 125J | Terminação | Conforme Com OBS | 0441 ¦ CILINDROS DE DIREÇÃO | Não Informada |  |  | NÃO
1134B | 125J | Terminação | Conforme Com OBS | 0442 ¦ FILTRO CIRCUITO LEVE ESQUERDO | Não Informada |  |  | NÃO
1134B | 125J | Terminação | Conforme Com OBS | 0443 ¦ FILTRO CIRCUITO LEVE DIREITO | Não Informada |  |  | NÃO
1134B | 125J | Terminação | Conforme Com OBS | 0444 ¦ FILTRO CIRCUITO PESADO ESQUERDO | Não Informada |  |  | NÃO
1134B | 125J | Terminação | Conforme Com OBS | 0445 ¦ FILTRO CIRCUITO PESADO DIREITO | Não Informada |  |  | NÃO
1134B | 125J | Terminação | Conforme Com OBS | 0446 ¦ CONEXÕES E TERMINAIS DAS MANGUEIRAS HIDRÁULICAS CIRCUITO LEVE | Não Informada |  |  | NÃO
1134B | 125J | Terminação | Conforme Com OBS | 0447 ¦ CONEXÕES E TERMINAIS DAS MANGUEIRAS HIDRÁULICAS CIRCUITO PESADO | Não Informada |  |  | NÃO
1134B | 125J | Terminação | Conforme Com OBS | 0448 ¦ MANGUEIRAS HIDRÁULICAS CIRCUITO LEVE | Não Informada |  |  | NÃO
1134B | 125J | Terminação | Conforme Com OBS | 0449 ¦ MANGUEIRAS HIDRÁULICAS CIRCUITO PESADO | Não Informada |  |  | NÃO
1134B | 125J | Terminação | Conforme Com OBS | 0450 ¦ OUTRAS OBSERVAÇÕES | Não Informada |  |  | NÃO
1134B | 125J | Terminação | Conforme Com OBS | 1208 ¦ PINTURA | Não Informada |  |  | NÃO
1134B | 125J | Terminação | Conforme Com OBS | 1214 ¦ PINTURA | Não Informada |  |  | NÃO
1134B | 125J | Terminação | Conforme Com OBS | 1613 ¦ APLICAR ADESIVOS | Não Informada |  |  | NÃO
1134B | 125J | Terminação | Conforme Com OBS | 1806 ¦ PINTURA | Não Informada |  |  | NÃO
1134B | 125J | Terminação | Conforme Com OBS | 1906 ¦ PINTURA | Não Informada |  |  | NÃO
1134B | 125J | Terminação | Conforme Com OBS | 2010 ¦ PINTURA | Não Informada |  |  | NÃO
1134B | 125J | Terminação | Conforme Com OBS | 2106 ¦ PINTURA | Não Informada |  |  | NÃO
1134B | 125J | Pré Auditoria | Não Conforme | 0112 ¦ OUTRAS OBSERVAÇÕES | 0 ¦ Comentário | PNEUS MONTADOS COM MARCA INCORRETA | PNEUS | NÃO
1134B | 125J | Pré Auditoria | Não Conforme | 1306 ¦ NÍVEL DE ÓLEO DO TANQUE CIRCUITO PESADO (ATÉ 10MM ABAIXO DO MÁXIMO) | 1 ¦ Incidental | COMPLETAR ÓLEO | NÍVEL DE ÓLEO DO TANQUE DE CIRCUITO PESADO | NÃO
1134B | 125J | Pré Auditoria | Não Conforme | 1701 ¦ CORDÃO DE SOLDA SEM FALHAS | 1 ¦ Incidental | FUROS NA SOLDA DO SUPORTE DE FIXAÇÃO DO TANQUE DE CIRCUITO LEVE, PELO LADO ESQUERDO MELHOR ACABAMENTO DE SOLDA NO SUPORTE DE FIXAÇÃO DO QUADRO FIXO, PELO LADO ESQUERDO POROSIDADE NO CORDÃO DE SOLDA PRÓXIMO AO SUPORTE DA SINALEIRA TRASEIRA ESQUERDA FURO NO CORDÃO DE SOLDA DO PULMÃO DIANTEIRO ESQUERDO E TRASEIRO DIREITO, PELA PARTE DE TRÁS FUROS NO CORDÃO DE SOLDA DO SUPORTE DE FIXAÇÃO DOS TENSORES DIANTEIRO ESQUERDO FURO NO CORDÃO DE SOLDA DO CRUZEIRO DIANTEIRO, PELO LADO DIREITO FURO NO CORDÃO DE SOLDA DO SUPORTE DE FIXAÇÃO DO AMORTECEDOR TRASEIRO DIREITO CORDÃO DE SOLDA COM FALHA NA UNIÃO DOS TUBOS DO CHASSI LADO DIREITO INFERIOR PRÓXIMO AO PULMÃO DIANTEIRO DIREITO. CORDÃO DE SOLDA COM FALHA NO SUPORTE DE FIXAÇÃO DO CONO MISTURADOR. | CORDÃO DE SOLDA SEM FALHA | NÃO
1134B | 125J | Pré Auditoria | Não Conforme | 1808 ¦ ESCADA | 1 ¦ Incidental | EXCESSO DE LACRE QUÍMICO NA BASE SUPERIOR DA ESCADA PINTURA DANIFICADA NA ARTICULAÇÃO DA ESCADA, PELO DIREITO E INTERNO | ESCADA | NÃO
1134B | 125J | Pré Auditoria | Não Conforme | 2009 ¦ TORQUE NAS PORCAS DOS PARAFUSOS DAS RODAS 320NM A 340NM | 1 ¦ Incidental | FALTANDO LACRE QUÍMICO NAS PORCAS DOS PARAFUSOS DAS RODAS DIANTEIRAS E TRASEIRA ESQUERDA | TORQUE NAS PORCAS DOS PARAFUSOS DAS RODAS | NÃO
1134B | 125J | Pré Auditoria | Não Conforme | 2010 ¦ PINTURA | 1 ¦ Incidental | PINTURA DANIFICADA NO SUPORTE DO CRUZEIRO DIANTEIRO, PELO LADO DIREITO PINTURA ESCORRIDA NO EIXO DIANTEIRO, PELA PARTE DE TRÁS | PINTURA | NÃO
1134B | 125J | Pré Auditoria | Conforme Com OBS | 0109 ¦ VERSÃO DO PILOTO ATC300 (03.24A) | Não Informada | 3.24F |  | NÃO
1134B | 125J | Pré Auditoria | Não Conforme | 0111 ¦ TESTAR PINO TRAVA DO QUADRO E DAS BARRAS | 1 ¦ Incidental | FALTANDO PINOS TRAVA BARRAS DIREITA E ESQUERDA | TESTAR PINO TRAVA QUADRO E DAS BARRAS | NÃO
1134B | 125J | Pré Auditoria | Não Conforme | 1807 ¦ ALINHAMENTO DOS CORRIMÃOS | 1 ¦ Incidental | PINTURA DANIFICADA NO CORRIMÃO DA PASSARELA E DA ESCADA | ALINHAMENTO DOS CORRIMÃOS | NÃO
1134B | 125J | Pré Auditoria | Não Conforme | 1703 ¦ SEM RESPINGOS DE SOLDA | 1 ¦ Incidental | RESPINGOS DE SOLDA NOS SUPORTES DE FIXAÇÃO DOS TENSORES | SEM RESPINGOS DE SOLDA | NÃO
1134B | 125J | Pré Auditoria | Não Conforme | 1305 ¦ ROTEAMENTO DAS MANGUEIRAS HIDRÁULICAS | 1 ¦ Incidental | EXCESSO DE CINTAS PLÁSTICAS NA MANGUEIRA DO CIRCUITO DO FREIO DO LADO DIREITO | ROTEAMENTO HIDRÁULICO | NÃO
1134B | 125J | Pré Auditoria | Não Conforme | 1309 ¦ INTEGRIDADE DAS MANGUEIRAS HIDRÁULICAS | 1 ¦ Incidental | MANGUEIRAS HIDRÁULICAS EM CONTATO COM CANTO VIVO DA CHAPA DA ECU DO CHASSI MANGUEIRA HIDRÁULICA DE RETORNO AO TANQUE DE CIRCUITO PESADO EM CONTATO COM PRENSAGEM DE METAL DA MANGUEIRA HIDRÁULICA DO TROCADOR DE CALOR | INTEGRIDADE DAS MANGUEIRAS HIDRÁULICAS | NÃO
1134B | 125J | Pré Auditoria | Não Conforme | 1311 ¦ AUSÊNCIA DE OXIDAÇÃO NOS BLOCOS, CONEXÕES E TERMINAIS DAS MANGUEIRAS | 1 ¦ Incidental | FALTANDO LACRE QUÍMICO NOS FIXADORES DAS CASTANHAS CENTRAIS DO BLOCO DE TRANSMISSÃO DIANTEIRO, PELO LADO DIREITO | AUSÊNCIA DE OXIDAÇÃO NOS BLOCOS, CONEXÕES E TERMINAIS | NÃO
1134B | 125J | Pré Auditoria | Não Conforme | 2106 ¦ PINTURA | 1 ¦ Incidental | REFORÇAR PINTURA NO SUPORTE DA SINALEIRA DIANTEIRA ESQUERDA PARTE INTERNA. PINTURA DANIFICADA NAS SINALEIRAS TRASEIRA DIREITA ESQUERDA. MELHORAR ACABAMENTO DE PINTURA NO SUPORTE DE FIXAÇÃO DO AMORTECEDOR DIANTEIRO DIREITO INFERIOR. PINTURA DANIFICADA NO SUPORTE DO CRUZEIRO DA BOMBA DUPLA. MARCA DE CARRINHO NO SUPORTE DE FIXAÇÃO DO FILTRO HIDRÁULICO. MELHORAR ACABAMENTO DE PINTURA NA CHAPA DO EIXO TRASEIRO DIREITO. MELHORAR ACABAMENTO DE PINTURA NO REFORÇO DO EIXO TRASEIRO DIREITO ESQUERDO PALA PARTE DE DENTRO. PINTURA DANIFICADA NO SUPORTE DE FIXAÇÃO DO MOTOR LADO ESQUERDO INFERIOR. PINTURA DANIFICADA ABAIXO DA BASE DO PULMÃO TRASEIRO DIREITO PARTE DE DENTRO. MELHORAR ACABAMENTO DE PINTURA ESCORRIDA NO REFORÇO LATERAL TRASEIRO ESQUERDO DO CHASSI. MELHORAR ACABAMENTO DE PINTURA ESCORRIDA NO SUPORTE DE FIXAÇÃO DO CRUZEIRO DO MOTOR LADO ESQUERDO INFERIOR. | PINTURA | NÃO
1134B | 125J | Pré Auditoria | Não Conforme | 1403 ¦ ESPAÇAMENTO LINHA DE PULVERIZAÇÃO 490MM A 510MM | 5 ¦ Menor | 1°, 2°, 5° 6° E 7° SEÇÃO DA LINHA DE PULVERIZAÇÃO COM POUCO APERTO | ESPAÇAMENTO LINHA DE PULVERIZAÇÃO | NÃO
1134B | 125J | Pré Auditoria | Não Conforme | 1507 ¦ PARTE INTERNA DO QUADRO BASCULANTE | 1 ¦ Incidental | PINTURA DANIFICADA NA BIELA ESQUERDA | PARTE INTERNA DO QUADRO BASCULANTE | NÃO
1134B | 125J | Pré Auditoria | Não Conforme | 1604 ¦ SOLDAS DAS TRELIÇAS DAS BARRAS | 1 ¦ Incidental | FURO NA SOLDA DA 8° TRELIÇA DA BARRA GRANDE DIREITA | SOLDA NAS TRELIÇAS DAS BARRAS | NÃO
1134B | 125J | Pré Auditoria | Não Conforme | 1614 ¦ PINTURA | 1 ¦ Incidental | PINTURA DANIFICADA NA TAMPA SUPERIOR DO ACUMULADOR DE PRESSÃO DO CILINDRO DE 45° DIREITO | PINTURA | NÃO
1132B | 125J | Auditoria | Não Conforme | 2107 ¦ ABRIDORES DE LINHA E KIT EXTRA SEPARADOS | 0 ¦ Comentário | FALTAM ABRIDORES DE LINHA. | ACESSÓRIOS | NÃO
1132B | 125J | Auditoria | Não Conforme | 2108 ¦ LIMPEZA | 0 ¦ Comentário | ASPIRAR TAPETE DA CABINE. | CABINE | NÃO
1132B | 125J | Auditoria | Não Conforme | 0111 ¦ TESTAR PINO TRAVA DO QUADRO E DAS BARRAS | 0 ¦ Comentário | FALTANDO PINO TRAVA QUADRO. | PINO TRAVA QUADRO | NÃO
1132B | 125J | Auditoria | Não Conforme | 0112 ¦ OUTRAS OBSERVAÇÕES | 0 ¦ Comentário | FALTANDO MARCAÇÃO DO SOLDADOR CAPACITADO, LATERAL DA BAIXADA TRASEIRA ESQUERDA. | SOLDA/MARCA SOLDADOR CAPACITADO | NÃO
1132B | 125J | Auditoria | Conforme Com OBS | 1204 ¦ NÍVEL DE COMBUSTÍVEL | Não Informada | COMBUSTÍVEL 22% |  | NÃO
1132B | 125J | Auditoria | Não Conforme | 1314 ¦ OUTRAS OBSERVAÇÕES | 0 ¦ Comentário | FALTANDO LACRE NAS CONEXÕES DAS MANGUEIRAS DO LADO DIREITO DOS FILTROS HIDRÁULICOS INTERNOS DO CIRCUITO LEVE, ESQUERDO E DIREITO. | FILTROS HIDRÁULICOS | NÃO
1132B | 125J | Auditoria | Não Conforme | 1408 ¦ CONEXÕES | 1 ¦ Incidental | LINHA DE PULVERIZAÇÃO DA QUARTA SEÇÃO ESTÁ TORCIDA. LINHA DE PULVERIZAÇÃO DA SEXTA SEÇÃO NA BARRA INTERMEDIÁRIA ESTÁ TORCIDA. LINHA DE PULVERIZAÇÃO DA SÉTIMA SEÇÃO ESTÁ TORCIDA. | LINHA DE PULVERIZAÇÃO | NÃO
1132B | 125J | Auditoria | Não Conforme | 1806 ¦ PINTURA | 1 ¦ Incidental | PINTURA MAPEADA NO TUBO DO CHASSI ABAIXO DA SINALEIRA TRASEIRA ESQUERDA DA LATERAL DO CHASSI. ARRANHÃO NA PINTURA DO TUBO DO CHASSI, PARTE SUPERIOR DA VÁLVULA DO PULMÃO TRASEIRO ESQUERDO. | CHASSI | NÃO
1132B | 125J | Auditoria | Não Conforme | 2002 ¦ PRESENÇA DAS TAMPAS DOS MOTORES DE RODA | 0 ¦ Comentário | FALTAM TAMPAS DE PROTEÇÃO DOS MOTORES DE RODAS. | TAMPAS MOTORES RODAS | NÃO
1132B | 125J | Auditoria | Conforme Com OBS | 2112 ¦ REALIZAR A EQUALIZAÇÃO DO EQUIPAMENTO | Não Informada | EIXO FRONTAL 402 MA EIXO TRASEIRO 400 MA |  | NÃO
1132B | 125J | Auditoria | Não Conforme | 1618 ¦ OUTRAS OBSERVAÇÕES | 5 ¦ Menor | PONTEIRA DO ALIN ESQUERDO ESTÁ RÍGIDA. | PONTEIRA ALIN | NÃO
1132B | 125J | Auditoria | Não Conforme | 1810 ¦ OUTRAS OBSERVAÇÕES | 10 ¦ Maior | PARTE SUPERIOR DO AMORTECEDOR DIANTEIRO ESQUERDO ESTÁ EM CONTATO COM REFORÇO INFERIOR DA PASSARELA. AMORTECEDOR DIANTEIRO ESQUERDO ESTÁ AMASSADO. | AMORTECEDOR/CHASSI | NÃO
1097B | 120J | Pré Auditoria | Conforme Com OBS | 0109 ¦ VERSÃO DO PILOTO ATC300 (03.24A) | Não Informada | 3.24F |  | NÃO
1097B | 120J | Pré Auditoria | Não Conforme | 0111 ¦ TESTAR PINO TRAVA DO QUADRO E DAS BARRAS | 1 ¦ Incidental | TRAVA "R" DO PINO TRAVA BARRA ESQUERDA MUITO ABERTA | TESTAR PINO TRAVA QUADRO E DAS BARRAS | NÃO
1097B | 120J | Pré Auditoria | Não Conforme | 1404 ¦ FIXAÇÃO DO TANQUE DE PRODUTO (FIXADORES, CINTA E PROTEÇÕES) | 1 ¦ Incidental | PINTURA DANIFICADA PRÓXIMO AO GRAMPO TRASEIRO DA CINTA DE FIXAÇÃO DO TANQUE DE PRODUTO | FIXAÇÃO DO TANQUE DE PRODUTO | NÃO
1097B | 120J | Pré Auditoria | Não Conforme | 1904 ¦ ACABAMENTO GERAL DA CABINE (INTERNO E EXTERNO) | 1 ¦ Incidental | REMOVER MANCHAS NA COLUNA CENTRAL DA CABINE ATRÁS DO BANCO DO PILOTO | ACABAMENTO GERAL DA CABINE | NÃO
1097B | 120J | Pré Auditoria | Não Conforme | 2004 ¦ ALINHAMENTO DOS PARALAMAS | 5 ¦ Menor | PARALAMA TRASEIRO DIREITO DANIFICADO | ALINHAMENTOS DOS PARALAMAS | NÃO
1097B | 120J | Pré Auditoria | Não Conforme | 2011 ¦ REDUTORES | 1 ¦ Incidental | PINTURA DANIFICADA NOS REDUTORES REMOVER MARCAÇÕES DE IDENTIFICAÇÃO DOS REDUTORES | REDUTORES | NÃO
1097B | 120J | Pré Auditoria | Não Conforme | 2110 ¦ PRESENÇA DO KIT DE CHAVES | 1 ¦ Incidental | FALTANDO ETIQUETA BREACK-IN PLUS NO KIT DE CHAVES | PRESENÇA DO KIT DE CHAVES | NÃO
1097B | 120J | Pré Auditoria | Não Conforme | 1101 ¦ VERIFICAR CONECTORES E CHICOTES (ROTEAMENTO) EM GERAL | 1 ¦ Incidental | MELHORAR O ROTEAMENTO DO CONECTOR ELÉTRICO DA BOMBA DE PULVERIZAÇÃO. | CONECTORES E CHICOTES ELÉTRICOS ROTEAMENTO. | NÃO
1097B | 120J | Pré Auditoria | Não Conforme | 1704 ¦ OUTRAS OBSERVAÇÕES | 1 ¦ Incidental | BASE DO PULMÃO DIANTEIRO DIREITO COM MARCAS DE DISCO DE CORTE PELO LADO DE TRÁS. | BASE DO PULMÃO. | NÃO
1097B | 120J | Pré Auditoria | Não Conforme | 1810 ¦ OUTRAS OBSERVAÇÕES | 5 ¦ Menor | POSSÍVEL RACHADURA NA RÓTULA DO TENSOR DIANTEIRO ESQUERDO INFERIOR. | RÓTULAS DO TENSOR. | NÃO
1097B | 120J | Pré Auditoria | Não Conforme | 2010 ¦ PINTURA | 1 ¦ Incidental | MELHORAR ACABAMENTO DE PINTURA ESCORRIDA NOS FIXADORES DOS TENSORES PELO LADO DO EIXO DIANTEIRO DIREITO ESQUERDO PARTE DE TRÁS. | PINTURA | NÃO
1097B | 120J | Pré Auditoria | Não Conforme | 1305 ¦ ROTEAMENTO DAS MANGUEIRAS HIDRÁULICAS | 1 ¦ Incidental | MELHORAR ROTEAMENTO DAS MANGUEIRAS HIDRÁULICAS ABAIXO DA CABINE. MANGUEIRAS HIDRÁULICAS DOS CILINDROS ABRE BARRAS DIREITA E ESQUERDA MUITO CURVADAS | ROTEAMENTO HIDRÁULICO. | NÃO
1097B | 120J | Pré Auditoria | Não Conforme | 1309 ¦ INTEGRIDADE DAS MANGUEIRAS HIDRÁULICAS | 1 ¦ Incidental | MANGUEIRAS HIDRÁULICAS EM CONTATO COM CANTO VIVO DO PARAFUSO DE FIXAÇÃO DA CINTA DO TANQUE DE DIESEL. MANGUEIRAS HIDRÁULICAS EM CONTATO COM CANTO VIVO DO CRUZEIRO DA BOMBA DUPLA. | INTEGRIDADE DAS MANGUEIRAS HIDRÁULICAS. | NÃO
1097B | 120J | Pré Auditoria | Não Conforme | 0112 ¦ OUTRAS OBSERVAÇÕES | 1 ¦ Incidental | REFORÇAR PINTURA NO SUPORTE DE FIXAÇÃO DA SINALEIRA DIANTEIRA ESQUERDA PARTE INTERNA. | SINALEIRA. | NÃO
1097B | 120J | Pré Auditoria | Não Conforme | 1701 ¦ CORDÃO DE SOLDA SEM FALHAS | 1 ¦ Incidental | CORDÃO DE SOLDA COM FALHA NO SUPORTE DE FIXAÇÃO DO CRUZEIRO DA BOMBA. CORDÃO DE SOLDA COM FALHA NA UNIÃO DO SUPORTE DE FIXAÇÃO DO TENSOR DIANTEIRO DIREITO INFERIOR. CORDÃO DE SOLDA COM FALHA NA UNIÃO DA BASE DO PULMÃO DIANTEIRO DIREITO ESQUERDO PARTE DA FRENTE. CORDÃO DE SOLDA COM FALHA NO SUPORTE DE FIXAÇÃO DO ABRIDOR DE LINHA TRASEIRO DIREITO. CORDÃO DE SOLDA COM FALHA NA UNIÃO DO SUPORTE DE FIXAÇÃO DA SINALEIRA TRASEIRA ESQUERDA . | CORDÃO DE SOLDA SEM FALHAS. | NÃO
1097B | 120J | Pré Auditoria | Não Conforme | 1703 ¦ SEM RESPINGOS DE SOLDA | 1 ¦ Incidental | PRESENÇA DE RESPINGOS DE SOLDA NO SUPORTE DE FIXAÇÃO DO TENSOR TRASEIRO ESQUERDO INFERIOR. PRESENÇA DE RESPINGOS NO SUPORTE DE FIXAÇÃO DA BATERIA PARTE DE TRÁS. | SEM PRESENÇA DE RESPINGOS. | NÃO
1097B | 120J | Pré Auditoria | Não Conforme | 1702 ¦ CORDÃO DE SOLDA COM PENETRAÇÃO | 1 ¦ Incidental | PRESENÇA DE POROSIDADE NO CORDÃO DA SOLDA DA CHAPA DO EIXO TRASEIRO DIREITO. | CORDÃO DE SOLDA COM PENETRAÇÃO. | NÃO
1097B | 120J | Pré Auditoria | Não Conforme | 1806 ¦ PINTURA | 1 ¦ Incidental | MELHORAR ACABAMENTO DE PINTURA NO TUBO LATERAL LADO DIREITO DO CHASSI PARTE INTERNA ABAIXO DO TANQUE HIDRÁULICO CIRCUITO LEVE. MELHORAR ACABAMENTO DE PINTURA SOBRE LETREIRO NA BASE DO PULMÃO TRASEIRO ESQUERDO PARTE INTERNA. PINTURA DANIFICADA NO TUBO LATERAL DO CHASSI LATERAL DIREITA PARTE SUPERIOR PRÓXIMO AO SUPORTE DE FIXAÇÃO DO TENSOR DIANTEIRO DIREITO SUPERIOR. EXCESSO DE MANCHA NO TANQUE HIDRÁULICO CIRCUITO PESADO. | PINTURA | NÃO
1133B | 125J | Auditoria | Não Conforme | 0903 ¦ FUNCIONAMENTO DAS SEÇÕES | 10 ¦ Maior | ACIONAMENTO DA QUINTA E SEXTA SEÇÃO DE PULVERIZAÇÃO ESTÃO INVERTIDOS, COMANDO 7 VIAS. (CÓDIGO DO CHICOTE ELÉTRICO INVERTIDO) | FUNCIONAMENTO DAS SEÇÕES PULVERIZAÇÃO | NÃO
1097B | 120J | Pré Auditoria | Não Conforme | 1308 ¦ INTEGRIDADE DOS CILINDROS EM GERAL | 1 ¦ Incidental | CILINDRO ABRE BARRA ESQUERDA DESALINHADO FALTANDO LACRE QUÍMICO NAS PORCAS DOS CILINDROS ABRE BARRAS DIREITA E ESQUERDA | INTEGRIDADE DOS CILINDROS EM GERAL | NÃO
1097B | 120J | Pré Auditoria | Não Conforme | 1604 ¦ SOLDAS DAS TRELIÇAS DAS BARRAS | 1 ¦ Incidental | FURO NA SOLDA DA BUCHA DO PINO QUE FIXA BARRA GRANDE COM INTERMEDIÁRIA ESQUERDA | SOLDA NAS TRELIÇAS DAS BARRAS | NÃO
1097B | 120J | Pré Auditoria | Não Conforme | 1609 ¦ PINTURA BARRA INTERMEDIÁRIA E ALIN ESQUERDO | 1 ¦ Incidental | PINTURA ESCORRIDA NO TUBO SUPERIOR DA PONTEIRA ESQUERDA | PINTURA BARRA INTERMEDIÁRIA E ALIN ESQUERDO | NÃO
1097B | 120J | Pré Auditoria | Não Conforme | 1618 ¦ OUTRAS OBSERVAÇÕES | 5 ¦ Menor | PONTEIRA DIREITA DESALINHADA COM BARRA GRANDE | ALINHAMENTO DAS PONTEIRAS | NÃO
1097B | 120J | Pré Auditoria | Não Conforme | 1807 ¦ ALINHAMENTO DOS CORRIMÃOS | 10 ¦ Maior | ALINHAMENTO DO CORRIMÃO INTERNO DA ESCADA, MUITO PRÓXIMO DO TANQUE DE ÁGUA LIMPA PINTURA DANIFICADA NOS CORRIMÃOS DA PASSARELA E DA ESCADA | ALINHAMENTO DOS CORRIMÃOS | NÃO
1097B | 120J | Pré Auditoria | Não Conforme | 2007 ¦ ALTURA DOS PULMÕES DE 230MM A 250MM | 1 ¦ Incidental | ALTURA DOS PULMÕES DIANTEIROS ACIMA DA TOLERÂNCIA | ALTURA DOS PULMÕES | NÃO
1097B | 120J | Pré Auditoria | Não Conforme | 1103 ¦ ATERRAMENTOS (CHAVE GERAL, MOTOR DE PARTIDA E SUBTETO CABINE) | 1 ¦ Incidental | FALTANDO GEL CONDUTOR NO ATERRAMENTO INFERIOR DA CABINE | ATERRAMENTOS ELÉTRICOS | NÃO
1133B | 125J | Auditoria | Conforme Com OBS | 1204 ¦ NÍVEL DE COMBUSTÍVEL | Não Informada | 23% DE COMBUSTÍVEL. |  | NÃO
1133B | 125J | Auditoria | Não Conforme | 2002 ¦ PRESENÇA DAS TAMPAS DOS MOTORES DE RODA | 0 ¦ Comentário | FALTA TAMPA DE PROTEÇÃO DOS MOTORES DE RODA. | TAMPA MOTOR RODA | NÃO
1133B | 125J | Auditoria | Não Conforme | 2107 ¦ ABRIDORES DE LINHA E KIT EXTRA SEPARADOS | 0 ¦ Comentário | FALTAM ABRIDORES DE LINHA. | ACESSÓRIOS | NÃO
1133B | 125J | Auditoria | Não Conforme | 2108 ¦ LIMPEZA | 0 ¦ Comentário | ASPIRAR TAPETE DA CABINE. | CABINE | NÃO
1133B | 125J | Auditoria | Não Conforme | 0450 ¦ OUTRAS OBSERVAÇÕES | 10 ¦ Maior | VAZAMENTO NO PRIMEIRO TUBO HIDRÁULICO SUPERIOR ACIMA DO BLOCO DE BITOLAS. | TUBO HIDRÁULICO | NÃO
1133B | 125J | Auditoria | Não Conforme | 1806 ¦ PINTURA | 1 ¦ Incidental | RETOMAR PINTURA NA PARTE CENTRAL DA PASSARELA, PRÓXIMO DA TAMPA DO TANQUE DE COMBUSTÍVEL. | CHASSI/PASSARELA | NÃO
1133B | 125J | Auditoria | Não Conforme | 1904 ¦ ACABAMENTO GERAL DA CABINE (INTERNO E EXTERNO) | 1 ¦ Incidental | RETOCAR CANTO INFERIOR DIREITO DA ESTRUTURA DA LATERAL DIREITA DA CABINE, ABAIXO DA PORTA, REMOVER COLA AO LADO TAMBÉM. | CABINE | NÃO
1133B | 125J | Auditoria | Conforme Com OBS | 2112 ¦ REALIZAR A EQUALIZAÇÃO DO EQUIPAMENTO | Não Informada | EIXO FRONTAL 422 MA EIXO TRASEIRO 400 MA |  | NÃO
1133B | 125J | Auditoria | Não Conforme | 2113 ¦ OUTRAS OBSERVAÇÕES | 0 ¦ Comentário | REMOVER EXCESSO DE GRAXA NO LADO DIREITO INFERIOR DO TANQUE DE CIRCUITO PESADO. | TANQUE CIRCUITO PESADO/EXCESSO GRAXA | NÃO
1097B | 120J | Auditoria | Conforme Com OBS | 0504 ¦ CALIBRAÇÃO DO PILOTO | Não Informada | SEM ESPAÇO IDEAL PARA CALIBRAÇÃO. |  | NÃO
1097B | 120J | Auditoria | Não Conforme | 1215 ¦ OUTRAS OBSERVAÇÕES | 10 ¦ Maior | FALTANDO TAMPÃO DA PARTE INFERIOR DA CAPA DO VOLANTE DO MOTOR. | MOTOR | NÃO
1097B | 120J | Auditoria | Não Conforme | 1909 ¦ OUTRAS OBSERVAÇÕES | 1 ¦ Incidental | CARENAGEM DIREITA DO TANQUE DE ÁGUA LIMPA TREPIDANDO EM MARCHA LENTA. | TANQUE DE ÁGUA LIMPA | NÃO
1097B | 120J | Auditoria | Não Conforme | 2105 ¦ PRESENÇA ADESIVOS | 0 ¦ Comentário | FALTANDO ADESIVOS DE SEGURANÇA. | ADESIVOS | NÃO
1097B | 120J | Auditoria | Não Conforme | 2107 ¦ ABRIDORES DE LINHA E KIT EXTRA SEPARADOS | 0 ¦ Comentário | FALTANDO ABRIDORES DE LINHA. | ACESSÓRIOS | NÃO
1097B | 120J | Auditoria | Não Conforme | 2108 ¦ LIMPEZA | 0 ¦ Comentário | ASPIRAR TAPETE DA CABINE. | CABINE | NÃO
1097B | 120J | Auditoria | Conforme Com OBS | 2112 ¦ REALIZAR A EQUALIZAÇÃO DO EQUIPAMENTO | Não Informada | EIXO FRONTAL 35 MA EIXO TRASEIRO 30 MA |  | NÃO
1097B | 120J | Auditoria | Não Conforme | 2113 ¦ OUTRAS OBSERVAÇÕES | 0 ¦ Comentário | FALTANDO LUBRIFICAÇÃO GERAL DA MÁQUINA. | LUBRIFICAÇÃO | NÃO
1134B | 125J | Auditoria | Conforme Com OBS | 1204 ¦ NÍVEL DE COMBUSTÍVEL | Não Informada | 26% DE COMBUSTÍVEL. |  | NÃO
1134B | 125J | Auditoria | Não Conforme | 2002 ¦ PRESENÇA DAS TAMPAS DOS MOTORES DE RODA | 0 ¦ Comentário | FALTA TAMPA DE PROTEÇÃO DOS MOTORES DE RODA. | TAMPA MOTOR RODA | NÃO
1134B | 125J | Auditoria | Não Conforme | 2107 ¦ ABRIDORES DE LINHA E KIT EXTRA SEPARADOS | 0 ¦ Comentário | FALTAM ABRIDORES DE LINHA. | ACESSÓRIOS | NÃO
1134B | 125J | Auditoria | Não Conforme | 2108 ¦ LIMPEZA | 0 ¦ Comentário | ASPIRAR TAPETE DA CABINE. | CABINE | NÃO
1097B | 120J | Auditoria | Não Conforme | 1314 ¦ OUTRAS OBSERVAÇÕES | 20 ¦ Crítico | FALTANDO CUPILHA DA PORCA DE FIXAÇÃO DA RÓTULA DO LADO FIXO DO CILINDRO ESQUERDO DE DIREÇÃO. | CILINDRO DE DIREÇÃO. | NÃO
1097B | 120J | Auditoria | Conforme Com OBS | 1204 ¦ NÍVEL DE COMBUSTÍVEL | Não Informada | COMBUSTÍVEL 40% |  | NÃO
1134B | 125J | Auditoria | Não Conforme | 1618 ¦ OUTRAS OBSERVAÇÕES | 0 ¦ Comentário | REMOVER EXCESSO DE GRAXA NA BARRA PRÓXIMA DA LATERAL ESQUERDA DO CILINDRO DE 45° ESQUERDO. | BARRAS/EXCESSO DE GRAXA | NÃO
1134B | 125J | Auditoria | Não Conforme | 1810 ¦ OUTRAS OBSERVAÇÕES | 1 ¦ Incidental | RETOCAR FURO DO SUPORTE EXTERNO DO PINO TRAVA BARRA DIREITA, QUE FOI RETRABALHADO. | SUPORTE PINO TRAVA BARRA | NÃO
1134B | 125J | Auditoria | Conforme Com OBS | 2112 ¦ REALIZAR A EQUALIZAÇÃO DO EQUIPAMENTO | Não Informada | EIXO FRONTAL 405 MA EIXO TRASEIRO 400 MA |  | NÃO
1134B | 125J | Auditoria | Não Conforme | 0112 ¦ OUTRAS OBSERVAÇÕES | 0 ¦ Comentário | FALTANDO PNEUS MICHELIN. | PNEUS | NÃO
1134B | 125J | Auditoria | Não Conforme | 1009 ¦ EDUTOR QUÍMICO (CONO MISTURADOR) | 10 ¦ Maior | VAZAMENTO PELO NIPEL ROSCADO DO JOELHO DE ENGATE RÁPIDO DA PARTE SUPERIOR DIREITA DA TRASEIRA DO EDUTOR QUÍMICO. | EDUTOR QUÍMICO | NÃO
1134B | 125J | Auditoria | Não Conforme | 2113 ¦ OUTRAS OBSERVAÇÕES | 5 ¦ Menor | CHAPA QUE TRAVA CABEÇA DO PINO DE FIXAÇÃO DA BARRA ESQUERDA ESTÁ MUITO AFASTADA DA CABEÇA DO PINO. | CHAPA TRAVA CABEÇA PINO/BARRA ESQUERDA | NÃO
1135B | 125J | Terminação | Conforme Com OBS | 0123 ¦ COLOCAR O ADITIVO REVELADOR (BLACKLIGHT) NOS TANQUES HIDRÁULICOS | Não Informada |  |  | NÃO
1135B | 125J | Terminação | Conforme Com OBS | 0401 ¦ VÁLVULAS DE FREIO (7 UNIDADES) | Não Informada |  |  | NÃO
1135B | 125J | Terminação | Conforme Com OBS | 0402 ¦ BLOCO 2+1 | Não Informada |  |  | NÃO
1135B | 125J | Terminação | Conforme Com OBS | 0403 ¦ BLOCO BOMBA DE PULVERIZAÇÃO / BOMBA DE CARGA | Não Informada |  |  | NÃO
1135B | 125J | Terminação | Conforme Com OBS | 0404 ¦ BLOCO ABERTURA DE BITOLA | Não Informada |  |  | NÃO
1135B | 125J | Terminação | Conforme Com OBS | 0405 ¦ BLOCO 7 VIAS | Não Informada |  |  | NÃO
1135B | 125J | Terminação | Conforme Com OBS | 0406 ¦ BLOCO TRANSMISSÃO TRASEIRA | Não Informada |  |  | NÃO
1135B | 125J | Terminação | Conforme Com OBS | 0407 ¦ BLOCO TRANSMISSÃO DIANTEIRA | Não Informada |  |  | NÃO
1135B | 125J | Terminação | Conforme Com OBS | 0408 ¦ BOMBA DE TRANSMISSÃO 1 | Não Informada |  |  | NÃO
1135B | 125J | Terminação | Conforme Com OBS | 0409 ¦ BOMBA DE TRANSMISSÃO 2 | Não Informada |  |  | NÃO
1135B | 125J | Terminação | Conforme Com OBS | 0410 ¦ BOMBA DUPLA 1 | Não Informada |  |  | NÃO
1135B | 125J | Terminação | Conforme Com OBS | 0411 ¦ BOMBA DUPLA 2 | Não Informada |  |  | NÃO
1135B | 125J | Terminação | Conforme Com OBS | 0413 ¦ MOTOR BOMBA DE PULVERIZAÇÃO | Não Informada |  |  | NÃO
1135B | 125J | Terminação | Conforme Com OBS | 0415 ¦ REGISTROS TANQUE CIRCUITO LEVE | Não Informada |  |  | NÃO
1135B | 125J | Terminação | Conforme Com OBS | 0416 ¦ REGISTROS TANQUE CIRCUITO PESADO | Não Informada |  |  | NÃO
1135B | 125J | Terminação | Conforme Com OBS | 0417 ¦ MOTOR DIESEL | Não Informada |  |  | NÃO
1135B | 125J | Terminação | Conforme Com OBS | 0418 ¦ TANQUE CIRCUITO LEVE | Não Informada |  |  | NÃO
1135B | 125J | Terminação | Conforme Com OBS | 0419 ¦ TANQUE CIRCUITO PESADO | Não Informada |  |  | NÃO
1135B | 125J | Terminação | Conforme Com OBS | 0420 ¦ REGISTROS | Não Informada |  |  | NÃO
1135B | 125J | Terminação | Conforme Com OBS | 0423 ¦ ORBITROL | Não Informada |  |  | NÃO
1135B | 125J | Terminação | Conforme Com OBS | 0424 ¦ SISTEMA DO AR CONDICIONADO (MANGUEIRAS, CONEXÕES, COMPRESSOR) | Não Informada |  |  | NÃO
1135B | 125J | Terminação | Conforme Com OBS | 0427 ¦ MOTOR DE RODA DD | Não Informada |  |  | NÃO
1135B | 125J | Terminação | Conforme Com OBS | 0428 ¦ MOTOR DE RODA DE | Não Informada |  |  | NÃO
1135B | 125J | Terminação | Conforme Com OBS | 0429 ¦ MOTOR DE RODA TD | Não Informada |  |  | NÃO
1135B | 125J | Terminação | Conforme Com OBS | 0430 ¦ MOTOR DE RODA TE | Não Informada |  |  | NÃO
1135B | 125J | Terminação | Conforme Com OBS | 0431 ¦ REDUTOR DD | Não Informada |  |  | NÃO
1135B | 125J | Terminação | Conforme Com OBS | 0432 ¦ REDUTOR DE | Não Informada |  |  | NÃO
1135B | 125J | Terminação | Conforme Com OBS | 0433 ¦ REDUTOR TD | Não Informada |  |  | NÃO
1135B | 125J | Terminação | Conforme Com OBS | 0434 ¦ REDUTOR TE | Não Informada |  |  | NÃO
1135B | 125J | Terminação | Conforme Com OBS | 0435 ¦ CILINDROS ALIN | Não Informada |  |  | NÃO
1135B | 125J | Terminação | Conforme Com OBS | 0436 ¦ CILINDROS 45 | Não Informada |  |  | NÃO
1135B | 125J | Terminação | Conforme Com OBS | 0437 ¦ CILINDROS ABRE BARRA | Não Informada |  |  | NÃO
1135B | 125J | Terminação | Conforme Com OBS | 0438 ¦ CILINDRO QUADRO | Não Informada |  |  | NÃO
1135B | 125J | Terminação | Conforme Com OBS | 0439 ¦ CILINDROS BITOLA | Não Informada |  |  | NÃO
1135B | 125J | Terminação | Conforme Com OBS | 0440 ¦ CILINDRO TRAVA QUADRO | Não Informada |  |  | NÃO
1135B | 125J | Terminação | Conforme Com OBS | 0441 ¦ CILINDROS DE DIREÇÃO | Não Informada |  |  | NÃO
1135B | 125J | Terminação | Conforme Com OBS | 0442 ¦ FILTRO CIRCUITO LEVE ESQUERDO | Não Informada |  |  | NÃO
1135B | 125J | Terminação | Conforme Com OBS | 0443 ¦ FILTRO CIRCUITO LEVE DIREITO | Não Informada |  |  | NÃO
1135B | 125J | Terminação | Conforme Com OBS | 0444 ¦ FILTRO CIRCUITO PESADO ESQUERDO | Não Informada |  |  | NÃO
1135B | 125J | Terminação | Conforme Com OBS | 0445 ¦ FILTRO CIRCUITO PESADO DIREITO | Não Informada |  |  | NÃO
1135B | 125J | Terminação | Conforme Com OBS | 0446 ¦ CONEXÕES E TERMINAIS DAS MANGUEIRAS HIDRÁULICAS CIRCUITO LEVE | Não Informada |  |  | NÃO
1135B | 125J | Terminação | Conforme Com OBS | 0447 ¦ CONEXÕES E TERMINAIS DAS MANGUEIRAS HIDRÁULICAS CIRCUITO PESADO | Não Informada |  |  | NÃO
1135B | 125J | Terminação | Conforme Com OBS | 0448 ¦ MANGUEIRAS HIDRÁULICAS CIRCUITO LEVE | Não Informada |  |  | NÃO
1135B | 125J | Terminação | Conforme Com OBS | 0449 ¦ MANGUEIRAS HIDRÁULICAS CIRCUITO PESADO | Não Informada |  |  | NÃO
1135B | 125J | Terminação | Conforme Com OBS | 0450 ¦ OUTRAS OBSERVAÇÕES | Não Informada |  |  | NÃO
1135B | 125J | Terminação | Conforme Com OBS | 1208 ¦ PINTURA | Não Informada |  |  | NÃO
1135B | 125J | Terminação | Conforme Com OBS | 1214 ¦ PINTURA | Não Informada |  |  | NÃO
1135B | 125J | Terminação | Conforme Com OBS | 1613 ¦ APLICAR ADESIVOS | Não Informada |  |  | NÃO
1135B | 125J | Terminação | Conforme Com OBS | 1806 ¦ PINTURA | Não Informada |  |  | NÃO
1135B | 125J | Terminação | Conforme Com OBS | 1906 ¦ PINTURA | Não Informada |  |  | NÃO
1135B | 125J | Terminação | Conforme Com OBS | 2010 ¦ PINTURA | Não Informada |  |  | NÃO
1135B | 125J | Terminação | Conforme Com OBS | 2106 ¦ PINTURA | Não Informada |  |  | NÃO
1135B | 125J | Pré Auditoria | Conforme Com OBS | 0109 ¦ VERSÃO DO PILOTO ATC300 (03.24A) | Não Informada | 3.24F |  | NÃO
1135B | 125J | Pré Auditoria | Não Conforme | 0112 ¦ OUTRAS OBSERVAÇÕES | 1 ¦ Incidental | PATIM POSICIONADO NA ALTURA DA MÃO DO OPERADOR. | PATIM. | NÃO
1135B | 125J | Pré Auditoria | Não Conforme | 1202 ¦ APERTO DOS FIXADORES DOS SUPORTES DO MOTOR | 1 ¦ Incidental | FALTANDO APLICAÇÃO DE LACRE QUÍMICO NO PARAFUSO DE FIXAÇÃO DO SUPORTE DO MOTOR LADO ESQUERDO INFERIOR. | FIXADORES E SUPORTE DO MOTOR. | NÃO
1135B | 125J | Pré Auditoria | Não Conforme | 1208 ¦ PINTURA | 0 ¦ Comentário | REFORÇAR PINTURA NA PARTE INFERIOR DO MOTOR . | PINTURA | NÃO
1135B | 125J | Pré Auditoria | Não Conforme | 1210 ¦ FECHADURA DO CAPÔ | 1 ¦ Incidental | CHAVE FICA PRESA AO TRAVAR A FECHADURA DO CAPÔ LADO ESQUERDO. | FECHADURA DO CAPÔ. | NÃO
1135B | 125J | Pré Auditoria | Não Conforme | 1211 ¦ ESTRUTURA DO CAPÔ | 1 ¦ Incidental | FALTANDO APERTO NO PARAFUSO DE FIXAÇÃO DA ESTRUTURA DO CAPO LADO DIREITO PARTE SUPERIOR. | ESTRUTURA DO CAPÔ. | NÃO
1135B | 125J | Pré Auditoria | Não Conforme | 1213 ¦ CHAPAS DE PROTEÇÃO DO MOTOR | 1 ¦ Incidental | PINTURA DANIFICADA NAS CHAPAS DE PROTEÇÃO DO MOTOR PARTE INTERNA LADO ESQUERDO E DIREITO. | CHAPAS DE PROTEÇÃO DO MOTOR. | NÃO
1135B | 125J | Pré Auditoria | Não Conforme | 1806 ¦ PINTURA | 1 ¦ Incidental | PINTURA DANIFICADA NO SUPORTE DE FIXAÇÃO DA PATA DO MOTOR LADO ESQUERDO. MELHOR ACABAMENTO DE PINTURA NO SUPORTE DE FIXAÇÃO DOS TENSORES DIANTEIROS DIREITO, PELA PARTE DE TRÁS PINTURA DANIFICADA NAS ORELHAS DE FIXAÇÃO DA ESLINGA E BASE DO PULMÃO DIANTEIRO DIREITO PINTURA MANCHADA NA LATERAL ESQUERDA DO CHASSI, ACIMA DO PULMÃO TRASEIRO ESQUERDO | PINTURA. | NÃO
1135B | 125J | Pré Auditoria | Não Conforme | 1807 ¦ ALINHAMENTO DOS CORRIMÃOS | 1 ¦ Incidental | PINTURA DANIFICADA NOS CORRIMÃOS | ALINHAMENTO DOS CORRIMÃO | NÃO
1135B | 125J | Pré Auditoria | Não Conforme | 1808 ¦ ESCADA | 1 ¦ Incidental | PINTURA DANIFICADA NA CHAPA LATERAL DA ESCADA PARTE SUPERIOR. | ESCADA | NÃO
1135B | 125J | Pré Auditoria | Não Conforme | 1809 ¦ PASSARELA | 1 ¦ Incidental | PRESENÇA DE ADESIVO NUMÉRICO NA PASSARELA PEQUENA. PINTURA DANIFICADA NA PARTE INFERIOR EXTERNA DA PASSARELA PINTURA SOBRE FITA ADESIVA NA PARTE INFERIOR DA PASSARELA GRANDE | PASSARELA. | NÃO
1135B | 125J | Pré Auditoria | Não Conforme | 1908 ¦ TANQUE DE ÁGUA LIMPA | 1 ¦ Incidental | PINTURA DANIFICADA NO SUPORTE DE FIXAÇÃO DO TANQUE DE ÁGUA LIMPA LADO ESQUERDO INFERIOR. | TANQUE DE ÁGUA LIMPA. | NÃO
1135B | 125J | Pré Auditoria | Não Conforme | 1101 ¦ VERIFICAR CONECTORES E CHICOTES (ROTEAMENTO) EM GERAL | 1 ¦ Incidental | MELHORAR ROTEAMENTO DO CHICOTE ELÉTRICO DA BOMBA DE PULVERIZAÇÃO | ROTEAMENTO ELÉTRICO | NÃO
1135B | 125J | Pré Auditoria | Não Conforme | 1103 ¦ ATERRAMENTOS (CHAVE GERAL, MOTOR DE PARTIDA E SUBTETO CABINE) | 1 ¦ Incidental | PINTURA RASPADA NO ATERRAMENTO DA CHAVE GERAL | ATERRAMENTOS ELÉTRICOS | NÃO
1135B | 125J | Pré Auditoria | Não Conforme | 1105 ¦ PROTETOR DO CABO POSITIVO DA BATERIA (TERMINAL) | 5 ¦ Menor | PARAFUSOS DAS LATERAIS DO SUPORTE DAS BATERIAS ESTÃO SEM APERTO | SUPORTE DAS BATERIAS | NÃO
1135B | 125J | Pré Auditoria | Não Conforme | 1305 ¦ ROTEAMENTO DAS MANGUEIRAS HIDRÁULICAS | 1 ¦ Incidental | MANGUEIRAS HIDRÁULICAS DOS CILINDROS ABRE BARRAS DIREITA E ESQUERDA MUITO CURVADAS | ROTEAMENTO HIDRÁULICO | NÃO
1135B | 125J | Pré Auditoria | Não Conforme | 1309 ¦ INTEGRIDADE DAS MANGUEIRAS HIDRÁULICAS | 1 ¦ Incidental | MANGUEIRA HIDRÁULICA DA BOMBA DE PULVERIZAÇÃO EM CONTATO COM CANTO VIVO DA PATA ESQUERDA DO MOTOR | INTEGRIDADE DAS MANGUEIRAS HIDRÁULICAS | NÃO
1135B | 125J | Pré Auditoria | Não Conforme | 2009 ¦ TORQUE NAS PORCAS DOS PARAFUSOS DAS RODAS 320NM A 340NM | 1 ¦ Incidental | FALTANDO LACRE QUÍMICO NAS PORCAS DOS PARAFUSOS DAS RODAS | TORQUE NAS PORCAS DOS PARAFUSOS DAS RODAS | NÃO
1135B | 125J | Pré Auditoria | Não Conforme | 2011 ¦ REDUTORES | 1 ¦ Incidental | PINTURA DANIFICADA NO REDUTOR TRASEIRO DIREITO | REDUTORES | NÃO
1135B | 125J | Pré Auditoria | Não Conforme | 1311 ¦ AUSÊNCIA DE OXIDAÇÃO NOS BLOCOS, CONEXÕES E TERMINAIS DAS MANGUEIRAS | 1 ¦ Incidental | FALTANDO LACRE QUÍMICO NOS FIXADORES DAS CASTANHAS DA BOMBA DE TRANSMISSÃO, PELO LADO DIREITO | AUSÊNCIA DE OXIDAÇÃO NOS BLOCOS, CONEXÕES E TERMINAIS | NÃO
1135B | 125J | Pré Auditoria | Não Conforme | 1802 ¦ APERTO DAS PORCAS DOS TENSORES | 1 ¦ Incidental | TAPAR FUROS NAS RÓTULAS DOS TENSORES | APERTO NAS PORCAS DOS TENSORES | NÃO
1135B | 125J | Pré Auditoria | Não Conforme | 2105 ¦ PRESENÇA ADESIVOS | 1 ¦ Incidental | PRESENÇA DE BOLHAS NO ADESIVO PLA DO LADO ESQUERDO DO TANQUE DE PRODUTO | PRESENÇA DE ADESIVOS | NÃO
1135B | 125J | Pré Auditoria | Não Conforme | 2113 ¦ OUTRAS OBSERVAÇÕES | 0 ¦ Comentário | PNEUS MONTADOS COM MARCA INCORRETA | PNEUS | NÃO
1135B | 125J | Pré Auditoria | Não Conforme | 1609 ¦ PINTURA BARRA INTERMEDIÁRIA E ALIN ESQUERDO | 1 ¦ Incidental | FALTANDO SELANTE NO REFORÇO INFERIOR DA PONTEIRA ESQUERDA PINTURA DANIFICADA PRÓXIMO AO DESNUQUE DO ALIN ESQUERDO | PINTURA BARRA INTERMEDIÁRIA E ALIN ESQUERDO | NÃO
1135B | 125J | Pré Auditoria | Não Conforme | 1701 ¦ CORDÃO DE SOLDA SEM FALHAS | 1 ¦ Incidental | FURO NO CORDÃO DE SOLDA DO SUPORTE DE FIXAÇÃO DO QUADRO FIXO, PELO LADO DIREITO MELHORAR ACABAMENTO DE SOLDA NO SUPORTE DA SINALEIRA TRASEIRA ESQUERDA POROSIDADE NO CORDÃO DE SOLDA DA BAIXADA TRASEIRA ESQUERDA, PELA PARTE DA FRENTE FURO NO CORDÃO DE SOLDA DA PARTE INFERIOR DO TANQUE DE PRODUTO, ACIMA DA RÓTULA DO TENSOR TRANSVERSAL TRASEIRO, PELO LADO ESQUERDO MELHORAR ACABAMENTO DE SOLDA ABAIXO DO PASSA MANGUEIRAS DO MOTOR DE RODA TRASEIRO ESQUERDO SOLDA INCOMPLETA NO SUPORTE DE FIXAÇÃO DO TENSOR DIANTEIRO ESQUERDO INFERIOR FURO NO CORDÃO DE SOLDA DA LATERAL ESQUERDA DO CHASSI, ATRÁS DO TANQUE DE DIESEL POROSIDADE PRÓXIMO AO PASSA MANGUEIRAS DO MOTOR DE RODA DIANTEIRO ESQUERDO CORDÃO DE SOLDA INCOMPLETO NO SUPORTE DE FIXAÇÃO DO CILINDRO DE DIREÇÃO DIREITO MELHORAR ACABAMENTO DE SOLDA NA LATERAL DO SUPORTE DE FIXAÇÃO DO CILINDRO DE DIREÇÃO ESQUERDO | CORDÃO DE SOLDA SEM FALHA | NÃO
1135B | 125J | Pré Auditoria | Não Conforme | 2010 ¦ PINTURA | 1 ¦ Incidental | PINTURA MANCHADA NO EIXO TRASEIRO, PELO LADO DIRETO | PINTURA | NÃO
1135B | 125J | Pré Auditoria | Não Conforme | 1402 ¦ ROTEAMENTO DAS MANGUEIRAS DE PULVERIZAÇÃO | 5 ¦ Menor | MANGUEIRAS DE EMENDA DO TEE DOS CHUVEIROS DO TANQUE DE PRODUTO ESTÃO MAIORES QUE O NECESSÁRIO, MANGUEIRAS FORA DE POSIÇÃO, PARTE INFERIOR DA CINTA DE FIXAÇÃO DO TANQUE | ROTEAMENTO DAS MANGUEIRAS DE PULVERIZAÇÃO | NÃO
1135B | 125J | Pré Auditoria | Não Conforme | 1408 ¦ CONEXÕES | 5 ¦ Menor | SENSOR DE NÍVEL MÍNIMO DO TANQUE DE PRODUTO ESTÁ DESALINHADO | CONEXÕES | NÃO
1135B | 125J | Pré Auditoria | Não Conforme | 0111 ¦ TESTAR PINO TRAVA DO QUADRO E DAS BARRAS | 1 ¦ Incidental | RETOCAR PINTURA NO PASSA PINO DO DESCANSO DE BARRA DIREITO | TESTAR PINO TRAVA QUADRO E DAS BARRAS | NÃO
1135B | 125J | Pré Auditoria | Não Conforme | 2004 ¦ ALINHAMENTO DOS PARALAMAS | 5 ¦ Menor | TRINCA NO SUPORTE DO PARALAMA TRASEIRO DIREITO MELHORAR APLICAÇÃO DE LACRE QUÍMICO NOS FIXADORES DOS SUPORTES DOS PARALAMAS | ALINHAMENTO DOS PARALAMAS | NÃO
1135B | 125J | Pré Auditoria | Não Conforme | 2012 ¦ OUTRAS OBSERVAÇÕES | 5 ¦ Menor | PARAFUSO ESQUERDO DOS ABRIDORES DE LINHA DA BAIXADA DIANTEIRA DIREITA ESTÁ DESALINHADO | PARAFUSOS DOS ABRIDORES DE LINHA | NÃO
1136B | 125J | Terminação | Conforme Com OBS | 0123 ¦ COLOCAR O ADITIVO REVELADOR (BLACKLIGHT) NOS TANQUES HIDRÁULICOS | Não Informada |  |  | NÃO
1136B | 125J | Terminação | Conforme Com OBS | 0401 ¦ VÁLVULAS DE FREIO (7 UNIDADES) | Não Informada |  |  | NÃO
1136B | 125J | Terminação | Conforme Com OBS | 0402 ¦ BLOCO 2+1 | Não Informada |  |  | NÃO
1136B | 125J | Terminação | Conforme Com OBS | 0403 ¦ BLOCO BOMBA DE PULVERIZAÇÃO / BOMBA DE CARGA | Não Informada |  |  | NÃO
1136B | 125J | Terminação | Conforme Com OBS | 0404 ¦ BLOCO ABERTURA DE BITOLA | Não Informada |  |  | NÃO
1136B | 125J | Terminação | Conforme Com OBS | 0405 ¦ BLOCO 7 VIAS | Não Informada |  |  | NÃO
1136B | 125J | Terminação | Conforme Com OBS | 0406 ¦ BLOCO TRANSMISSÃO TRASEIRA | Não Informada |  |  | NÃO
1136B | 125J | Terminação | Conforme Com OBS | 0407 ¦ BLOCO TRANSMISSÃO DIANTEIRA | Não Informada |  |  | NÃO
1136B | 125J | Terminação | Conforme Com OBS | 0408 ¦ BOMBA DE TRANSMISSÃO 1 | Não Informada |  |  | NÃO
1136B | 125J | Terminação | Conforme Com OBS | 0409 ¦ BOMBA DE TRANSMISSÃO 2 | Não Informada |  |  | NÃO
1136B | 125J | Terminação | Conforme Com OBS | 0410 ¦ BOMBA DUPLA 1 | Não Informada |  |  | NÃO
1136B | 125J | Terminação | Conforme Com OBS | 0411 ¦ BOMBA DUPLA 2 | Não Informada |  |  | NÃO
1136B | 125J | Terminação | Conforme Com OBS | 0413 ¦ MOTOR BOMBA DE PULVERIZAÇÃO | Não Informada |  |  | NÃO
1136B | 125J | Terminação | Conforme Com OBS | 0415 ¦ REGISTROS TANQUE CIRCUITO LEVE | Não Informada |  |  | NÃO
1136B | 125J | Terminação | Conforme Com OBS | 0416 ¦ REGISTROS TANQUE CIRCUITO PESADO | Não Informada |  |  | NÃO
1136B | 125J | Terminação | Conforme Com OBS | 0417 ¦ MOTOR DIESEL | Não Informada |  |  | NÃO
1136B | 125J | Terminação | Conforme Com OBS | 0418 ¦ TANQUE CIRCUITO LEVE | Não Informada |  |  | NÃO
1136B | 125J | Terminação | Conforme Com OBS | 0419 ¦ TANQUE CIRCUITO PESADO | Não Informada |  |  | NÃO
1136B | 125J | Terminação | Conforme Com OBS | 0420 ¦ REGISTROS | Não Informada |  |  | NÃO
1136B | 125J | Terminação | Conforme Com OBS | 0423 ¦ ORBITROL | Não Informada |  |  | NÃO
1136B | 125J | Terminação | Conforme Com OBS | 0424 ¦ SISTEMA DO AR CONDICIONADO (MANGUEIRAS, CONEXÕES, COMPRESSOR) | Não Informada |  |  | NÃO
1136B | 125J | Terminação | Conforme Com OBS | 0427 ¦ MOTOR DE RODA DD | Não Informada |  |  | NÃO
1136B | 125J | Terminação | Conforme Com OBS | 0428 ¦ MOTOR DE RODA DE | Não Informada |  |  | NÃO
1136B | 125J | Terminação | Conforme Com OBS | 0429 ¦ MOTOR DE RODA TD | Não Informada |  |  | NÃO
1136B | 125J | Terminação | Conforme Com OBS | 0430 ¦ MOTOR DE RODA TE | Não Informada |  |  | NÃO
1136B | 125J | Terminação | Conforme Com OBS | 0431 ¦ REDUTOR DD | Não Informada |  |  | NÃO
1136B | 125J | Terminação | Conforme Com OBS | 0432 ¦ REDUTOR DE | Não Informada |  |  | NÃO
1136B | 125J | Terminação | Conforme Com OBS | 0433 ¦ REDUTOR TD | Não Informada |  |  | NÃO
1136B | 125J | Terminação | Conforme Com OBS | 0434 ¦ REDUTOR TE | Não Informada |  |  | NÃO
1136B | 125J | Terminação | Conforme Com OBS | 0435 ¦ CILINDROS ALIN | Não Informada |  |  | NÃO
1136B | 125J | Terminação | Conforme Com OBS | 0436 ¦ CILINDROS 45 | Não Informada |  |  | NÃO
1136B | 125J | Terminação | Conforme Com OBS | 0437 ¦ CILINDROS ABRE BARRA | Não Informada |  |  | NÃO
1136B | 125J | Terminação | Conforme Com OBS | 0438 ¦ CILINDRO QUADRO | Não Informada |  |  | NÃO
1136B | 125J | Terminação | Conforme Com OBS | 0439 ¦ CILINDROS BITOLA | Não Informada |  |  | NÃO
1136B | 125J | Terminação | Conforme Com OBS | 0440 ¦ CILINDRO TRAVA QUADRO | Não Informada |  |  | NÃO
1136B | 125J | Terminação | Conforme Com OBS | 0441 ¦ CILINDROS DE DIREÇÃO | Não Informada |  |  | NÃO
1136B | 125J | Terminação | Conforme Com OBS | 0442 ¦ FILTRO CIRCUITO LEVE ESQUERDO | Não Informada |  |  | NÃO
1136B | 125J | Terminação | Conforme Com OBS | 0443 ¦ FILTRO CIRCUITO LEVE DIREITO | Não Informada |  |  | NÃO
1136B | 125J | Terminação | Conforme Com OBS | 0444 ¦ FILTRO CIRCUITO PESADO ESQUERDO | Não Informada |  |  | NÃO
1136B | 125J | Terminação | Conforme Com OBS | 0445 ¦ FILTRO CIRCUITO PESADO DIREITO | Não Informada |  |  | NÃO
1136B | 125J | Terminação | Conforme Com OBS | 0446 ¦ CONEXÕES E TERMINAIS DAS MANGUEIRAS HIDRÁULICAS CIRCUITO LEVE | Não Informada |  |  | NÃO
1136B | 125J | Terminação | Conforme Com OBS | 0447 ¦ CONEXÕES E TERMINAIS DAS MANGUEIRAS HIDRÁULICAS CIRCUITO PESADO | Não Informada |  |  | NÃO
1136B | 125J | Terminação | Conforme Com OBS | 0448 ¦ MANGUEIRAS HIDRÁULICAS CIRCUITO LEVE | Não Informada |  |  | NÃO
1136B | 125J | Terminação | Conforme Com OBS | 0449 ¦ MANGUEIRAS HIDRÁULICAS CIRCUITO PESADO | Não Informada |  |  | NÃO
1136B | 125J | Terminação | Conforme Com OBS | 0450 ¦ OUTRAS OBSERVAÇÕES | Não Informada |  |  | NÃO
1136B | 125J | Terminação | Conforme Com OBS | 1208 ¦ PINTURA | Não Informada |  |  | NÃO
1136B | 125J | Terminação | Conforme Com OBS | 1214 ¦ PINTURA | Não Informada |  |  | NÃO
1136B | 125J | Terminação | Conforme Com OBS | 1613 ¦ APLICAR ADESIVOS | Não Informada |  |  | NÃO
1136B | 125J | Terminação | Conforme Com OBS | 1806 ¦ PINTURA | Não Informada |  |  | NÃO
1136B | 125J | Terminação | Conforme Com OBS | 1906 ¦ PINTURA | Não Informada |  |  | NÃO
1136B | 125J | Terminação | Conforme Com OBS | 2010 ¦ PINTURA | Não Informada |  |  | NÃO
1136B | 125J | Terminação | Conforme Com OBS | 2106 ¦ PINTURA | Não Informada |  |  | NÃO
1135B | 125J | Pré Auditoria | Não Conforme | 1403 ¦ ESPAÇAMENTO LINHA DE PULVERIZAÇÃO 490MM A 510MM | 1 ¦ Incidental | FALTANDO APERTO NA 4°, SEÇÃO DA LINHA DE PULVERIZAÇÃO | LINHA DE PULVERIZAÇÃO. | NÃO
1135B | 125J | Pré Auditoria | Não Conforme | 1406 ¦ FIXAÇÃO DO CONO MISTURADOR | 1 ¦ Incidental | REFORÇAR PINTURA NA ESTRUTURA ARTICULADA DO CONO MISTURADOR PARTE DE TRÁS. | CONO MISTURADOR. | NÃO
1135B | 125J | Pré Auditoria | Não Conforme | 1810 ¦ OUTRAS OBSERVAÇÕES | 1 ¦ Incidental | PINTURA DANIFICADA NO SUPORTE DE FIXAÇÃO DA SINALEIRA DIANTEIRA DIREITA PARTE INTERNA. | SINALEIRA DIANTEIRA DIREITA. | NÃO
1135B | 125J | Pré Auditoria | Não Conforme | 1308 ¦ INTEGRIDADE DOS CILINDROS EM GERAL | 1 ¦ Incidental | PINTURA DANIFICADA NO CILINDRO ABRE BARRA DIREITA | INTEGRIDADE DOS CILINDROS EM GERAL | NÃO
1135B | 125J | Pré Auditoria | Não Conforme | 2103 ¦ PRESENÇA DE GRAXEIRAS EM POSIÇÕES ADEQUADAS E ISENTAS DE TINTA | 5 ¦ Menor | FALTANDO GRAXEIRA NO DESNUQUE DO ALIN DIREITO FALTANDO GRAXEIRA NA BUCHA DA BARRA INTERMEDIÁRIA ESQUERDA | PRESENÇA DE GRAXEIRAS EM POSIÇÕES ADEQUADAS | NÃO
1135B | 125J | Pré Auditoria | Não Conforme | 1604 ¦ SOLDAS DAS TRELIÇAS DAS BARRAS | 1 ¦ Incidental | FALTANDO CORDÃO DE SOLDA NA 1° TRELIÇA DA BARRA INTERMEDIÁRIA DIREITA POROSIDADE NO REFORÇO CIRCULAR DA BARRA INTERMEDIÁRIA DIREITA FALTANDO SOLDA NAS EXTREMIDADES DO REFORÇO SUPERIOR DA BARRA INTERMEDIÁRIA DIREITA FURO NA SOLDA DA ÚLTIMA TRELIÇA DA PONTEIRA DIREITA | SOLDA NAS TRELIÇAS DAS BARRAS | NÃO
1135B | 125J | Pré Auditoria | Não Conforme | 1607 ¦ PINTURA BARRA GRANDE ESQUERDA | 1 ¦ Incidental | PINTURA DANIFICADA NO BATENTE DO PINO QUE FIXA BARRA GRANDE COM BISAGRA DIREITA | PINTURA BARRA GRANDE DIREITA | NÃO
1136B | 125J | Pré Auditoria | Conforme Com OBS | 0109 ¦ VERSÃO DO PILOTO ATC300 (03.24A) | Não Informada | 3.24F |  | NÃO
1136B | 125J | Pré Auditoria | Não Conforme | 0111 ¦ TESTAR PINO TRAVA DO QUADRO E DAS BARRAS | 1 ¦ Incidental | FALTANDO PINOS TRAVA BARRAS LADO DIREITO ESQUERDO. | TESTAR PINOS TRAVA QUADRO E BARRAS. | NÃO
1136B | 125J | Pré Auditoria | Não Conforme | 0112 ¦ OUTRAS OBSERVAÇÕES | 5 ¦ Menor | PATIM MUITO PRÓXIMO DO CORRIMÃO. | PATIM. | NÃO
1136B | 125J | Pré Auditoria |  | 0115 ¦ TESTAR ACIONAMENTO DO FREIO HIDRÁULICO | Não Informada |  |  | NÃO
1136B | 125J | Pré Auditoria | Não Conforme | 0450 ¦ OUTRAS OBSERVAÇÕES | 1 ¦ Incidental | PRESENÇA DOS ENGATES RÁPIDOS DO FALANGE DO FILTRO DO ÓLEO HIDRÁULICO NOS TANQUE CIRCUITO LEVE, CIRCUITO PESADO | TANQUE HIDRÁULICO CIRCUITO LEVE, PESADO. | NÃO
1136B | 125J | Pré Auditoria | Não Conforme | 1103 ¦ ATERRAMENTOS (CHAVE GERAL, MOTOR DE PARTIDA E SUBTETO CABINE) | 1 ¦ Incidental | FALTANDO APLICAÇÃO DO GEL DE CONDUTIVIDADE NO ATERRAMENTO ELÉTRICO ABAIXO DA CABINE. | ATERRAMENTO ELÉTRICO | NÃO
1136B | 125J | Pré Auditoria | Não Conforme | 1106 ¦ OUTRAS OBSERVAÇÕES | 1 ¦ Incidental | POUCO APERTO NOS PARAFUSOS DE FIXAÇÃO DO FILTRO DO AR CONDICIONADO. | FILTRO DO AR CONDICIONADO. | NÃO
1136B | 125J | Pré Auditoria | Não Conforme | 1202 ¦ APERTO DOS FIXADORES DOS SUPORTES DO MOTOR | 1 ¦ Incidental | FALTANDO APLICAÇÃO DE LACRE QUÍMICO NOS PARAFUSOS DE FIXAÇÃO DO MOTOR PARTE INTERNA LADO ESQUERDO. | APERTO E FIXADORES DOS SUPORTE DO MOTOR. | NÃO
1136B | 125J | Pré Auditoria | Não Conforme | 1210 ¦ FECHADURA DO CAPÔ | 1 ¦ Incidental | CHAVE FICA PRESA AO TRAVAR O CAPÔ LADO DIREITO. | FECHADURA DO CAPÔ. | NÃO
1136B | 125J | Pré Auditoria | Não Conforme | 1213 ¦ CHAPAS DE PROTEÇÃO DO MOTOR | 1 ¦ Incidental | PINTURA DANIFICADA NA CHAPA DE PROTEÇÃO DO MOTOR LADO DIREITO SUPERIOR PARTE INTERNA. | CHAPAS DE PROTEÇÃO DO MOTOR. | NÃO
1136B | 125J | Pré Auditoria | Não Conforme | 1215 ¦ OUTRAS OBSERVAÇÕES | 1 ¦ Incidental | REFORÇAR PINTURA NO MOTOR PARTE INFERIOR PRÓXIMO AO CÁRTER. | PINTURA. | NÃO
1136B | 125J | Pré Auditoria | Não Conforme | 1306 ¦ NÍVEL DE ÓLEO DO TANQUE CIRCUITO PESADO (ATÉ 10MM ABAIXO DO MÁXIMO) | 1 ¦ Incidental | NÍVEL DO TANQUE HIDRÁULICO CIRCUITO PESADO ABAIXO DO PERMITIDO. | NÍVEL DO TANQUE HIDRÁULICO CIRCUITO PESADO. | NÃO
1136B | 125J | Pré Auditoria | Não Conforme | 1307 ¦ NÍVEL DE ÓLEO DO TANQUE CIRCUITO LEVE (ATÉ 10MM ABAIXO DO MÁXIMO) | 1 ¦ Incidental | NÍVEL DO TANQUE HIDRÁULICO CIRCUITO LEVE MUITO ABAIXO PRATICAMENTE ZERO. | NÍVEL DO TANQUE HIDRÁULICO CIRCUITO LEVE. | NÃO
1136B | 125J | Pré Auditoria | Não Conforme | 1806 ¦ PINTURA | 1 ¦ Incidental | MELHORAR ACABAMENTO DE PINTURA ESCORRIDA NO TUBO DIANTEIRO LATERAL DO CHASSI. MELHORAR ACABAMENTO DE PINTURA ESCORRIDA NO TUBO TRASEIRO INFERIOR DO CHASSI. PINTURA DANIFICADA PRÓXIMO AO SUPORTE DE FIXAÇÃO DO TENSOR TRASEIRO DIREITO SUPERIOR PINTURA DANIFICADA NO SUPORTE DA BASE DO PULMÃO DIANTEIRO ESQUERDO PARTE DE TRÁS INFERIOR. PINTURA DANIFICADA NO REFORÇO DO EXTENSIVO DO EIXO DIANTEIRO ESQUERDO PARTE INFERIOR. MELHORAR ACABAMENTO DE PINTURA NO SUPORTE DE FIXAÇÃO DO CRUZEIRO DO MOTOR ESQUERDO PARTE INFERIOR. TAPAR FURO COM SELANTE RÓTULA DO TENSOR DIANTEIRO ESQUERDO INFERIOR. MELHORAR ACABAMENTO NO SUPORTE DE FIXAÇÃO DA PATA DO MOTOR LADO DIREITO INFERIOR. PINTURA DANIFICADA NO TUBO LATERAL TRASEIRO PARTE SUPERIOR DO CHASSI | PINTURA | NÃO
1136B | 125J | Pré Auditoria | Não Conforme | 1807 ¦ ALINHAMENTO DOS CORRIMÃOS | 1 ¦ Incidental | PINTURA DANIFICADA POR CONTATO NOS CORRIMÃO DA ESCADA LADO DIREITO E ESQUERDO CORRIMÃO DA PASSARELA GRANDE. | ALINHAMENTO DO CORRIMÃO. | NÃO
1136B | 125J | Pré Auditoria | Não Conforme | 1908 ¦ TANQUE DE ÁGUA LIMPA | 1 ¦ Incidental | PINTURA DANIFICADA NO SUPORTE DE FIXAÇÃO DO TANQUE DE ÁGUA LIMPA LADO DIREITO. | TANQUE DE ÁGUA LIMPA. | NÃO
1136B | 125J | Pré Auditoria | Não Conforme | 2009 ¦ TORQUE NAS PORCAS DOS PARAFUSOS DAS RODAS 320NM A 340NM | 1 ¦ Incidental | FALTANDO APLICAÇÃO DE LACRE QUÍMICO NOS PARAFUSOS DE FIXAÇÃO DOS AROS DIANTEIROS E TRASEIROS. | TORQUE DOS PARAFUSOS DA RODA. | NÃO
1136B | 125J | Pré Auditoria | Não Conforme | 2010 ¦ PINTURA | 1 ¦ Incidental | MELHORAR ACABAMENTO DE PINTURA NO EIXO DIANTEIRO DIREITO NA CHAPA INTERNA. PINTURA DANIFICADA NO EIXO TRASEIRO DIREITO. | PINTURA | NÃO
1136B | 125J | Pré Auditoria | Não Conforme | 2101 ¦ INTEGRIDADE DOS PNEUS E PRESENÇA DAS TAMPAS DE VENTÍS | 0 ¦ Comentário | PNEUS MONTADOS COM MARCA INCORRETA | PNEUS | NÃO
1136B | 125J | Pré Auditoria | Não Conforme | 1701 ¦ CORDÃO DE SOLDA SEM FALHAS | 1 ¦ Incidental | CORDÃO DE SOLDA COM FALHA NO CRUZEIRO DA BOMBA DUPLA LADO DIREITO. CORDÃO DE SOLDA COM FALHA NA UNIÃO DO TUBO LATERAL TRASEIRO DIREITO SUPERIOR. | CORDÃO DE SOLDA SEM FALHAS. | NÃO
1136B | 125J | Pré Auditoria | Não Conforme | 1702 ¦ CORDÃO DE SOLDA COM PENETRAÇÃO | 1 ¦ Incidental | CORDÃO DE SOLDA COM MORDEDURA NO SUPORTE DE FIXAÇÃO DAS SINALEIRAS TRASEIRA DIREITA E ESQUERDO LADO DE FORA . | CORDÃO DE SOLDA COM PENETRAÇÃO. | NÃO
1136B | 125J | Pré Auditoria | Não Conforme | 1703 ¦ SEM RESPINGOS DE SOLDA | 1 ¦ Incidental | PRESENÇA DE RESPINGOS DE SOLDA NO SUPORTE DE FIXAÇÃO DO TENSOR DIANTEIRO ESQUERDO INFERIOR PELO LADO DE FORA. PRESENÇA DE RESPINGOS DE SOLDA NA BASEBDO PULMÃO DIANTEIRO DIREITO PELO LADO DE FORA. | SEM RESPINGO DE SOLDA. | NÃO
1136B | 125J | Pré Auditoria | Não Conforme | 1810 ¦ OUTRAS OBSERVAÇÕES | 1 ¦ Incidental | PINTURA REVELANDO NÃO CONFORMIDADE DO MATERIAL TUBO TRASEIRO LATERAL ESQUERDO PARTE INFERIOR PELO LADO DE FORA . | PINTURA | NÃO
1136B | 125J | Pré Auditoria | Não Conforme | 1206 ¦ MANGUEIRAS RADIADOR | 1 ¦ Incidental | MANGUEIRA DO DRENO DO AR CONDICIONADO SEM CAIMENTO PARA A ÁGUA, PELO LADO DIREITO | MANGUEIRA DO DRENO AR CONDICIONADO | NÃO
1136B | 125J | Pré Auditoria | Não Conforme | 1309 ¦ INTEGRIDADE DAS MANGUEIRAS HIDRÁULICAS | 1 ¦ Incidental | MANGUEIRAS HIDRÁULICAS DO BLOCO DE TRANSMISSÃO TRASEIRO EM CONTATO COM CRUZEIRO TRASEIRO DO MOTOR | INTEGRIDADE DAS MANGUEIRAS HIDRÁULICAS | NÃO
1136B | 125J | Pré Auditoria | Não Conforme | 2004 ¦ ALINHAMENTO DOS PARALAMAS | 1 ¦ Incidental | MARCAÇÃO DE LACRE QUÍMICO INCORRETA NOS PARAFUSOS DOS SUPORTES DOS PARALAMAS, APLICAR LACRE QUÍMICO ENTRE PARAFUSOS E ARRUELAS LISAS | ALINHAMENTO DOS PARALAMAS | NÃO
1136B | 125J | Pré Auditoria | Não Conforme | 1314 ¦ OUTRAS OBSERVAÇÕES | 1 ¦ Incidental | MELHORAR ACABAMENTO DE PINTURA NOS ACUMULADORES DE PRESSÃO DOS CILINDROS ABRE BARRAS | ACUMULADOR DE PRESSÃO. | NÃO
1136B | 125J | Pré Auditoria | Não Conforme | 1403 ¦ ESPAÇAMENTO LINHA DE PULVERIZAÇÃO 490MM A 510MM | 1 ¦ Incidental | POUCO APERTO NAS 6°,7°SEÇÃO DA LINHA DE PULVERIZAÇÃO. | LINHA DE PULVERIZAÇÃO. | NÃO
1137B | 125J | Terminação | Conforme Com OBS | 0123 ¦ COLOCAR O ADITIVO REVELADOR (BLACKLIGHT) NOS TANQUES HIDRÁULICOS | Não Informada |  |  | NÃO
1137B | 125J | Terminação | Conforme Com OBS | 0401 ¦ VÁLVULAS DE FREIO (7 UNIDADES) | Não Informada |  |  | NÃO
1137B | 125J | Terminação | Conforme Com OBS | 0402 ¦ BLOCO 2+1 | Não Informada |  |  | NÃO
1137B | 125J | Terminação | Conforme Com OBS | 0403 ¦ BLOCO BOMBA DE PULVERIZAÇÃO / BOMBA DE CARGA | Não Informada |  |  | NÃO
1137B | 125J | Terminação | Conforme Com OBS | 0404 ¦ BLOCO ABERTURA DE BITOLA | Não Informada |  |  | NÃO
1137B | 125J | Terminação | Conforme Com OBS | 0405 ¦ BLOCO 7 VIAS | Não Informada |  |  | NÃO
1137B | 125J | Terminação | Conforme Com OBS | 0406 ¦ BLOCO TRANSMISSÃO TRASEIRA | Não Informada |  |  | NÃO
1137B | 125J | Terminação | Conforme Com OBS | 0407 ¦ BLOCO TRANSMISSÃO DIANTEIRA | Não Informada |  |  | NÃO
1137B | 125J | Terminação | Conforme Com OBS | 0408 ¦ BOMBA DE TRANSMISSÃO 1 | Não Informada |  |  | NÃO
1137B | 125J | Terminação | Conforme Com OBS | 0409 ¦ BOMBA DE TRANSMISSÃO 2 | Não Informada |  |  | NÃO
1137B | 125J | Terminação | Conforme Com OBS | 0410 ¦ BOMBA DUPLA 1 | Não Informada |  |  | NÃO
1137B | 125J | Terminação | Conforme Com OBS | 0411 ¦ BOMBA DUPLA 2 | Não Informada |  |  | NÃO
1137B | 125J | Terminação | Conforme Com OBS | 0413 ¦ MOTOR BOMBA DE PULVERIZAÇÃO | Não Informada |  |  | NÃO
1137B | 125J | Terminação | Conforme Com OBS | 0415 ¦ REGISTROS TANQUE CIRCUITO LEVE | Não Informada |  |  | NÃO
1137B | 125J | Terminação | Conforme Com OBS | 0416 ¦ REGISTROS TANQUE CIRCUITO PESADO | Não Informada |  |  | NÃO
1137B | 125J | Terminação | Conforme Com OBS | 0417 ¦ MOTOR DIESEL | Não Informada |  |  | NÃO
1137B | 125J | Terminação | Conforme Com OBS | 0418 ¦ TANQUE CIRCUITO LEVE | Não Informada |  |  | NÃO
1137B | 125J | Terminação | Conforme Com OBS | 0419 ¦ TANQUE CIRCUITO PESADO | Não Informada |  |  | NÃO
1137B | 125J | Terminação | Conforme Com OBS | 0420 ¦ REGISTROS | Não Informada |  |  | NÃO
1137B | 125J | Terminação | Conforme Com OBS | 0423 ¦ ORBITROL | Não Informada |  |  | NÃO
1137B | 125J | Terminação | Conforme Com OBS | 0424 ¦ SISTEMA DO AR CONDICIONADO (MANGUEIRAS, CONEXÕES, COMPRESSOR) | Não Informada |  |  | NÃO
1137B | 125J | Terminação | Conforme Com OBS | 0427 ¦ MOTOR DE RODA DD | Não Informada |  |  | NÃO
1137B | 125J | Terminação | Conforme Com OBS | 0428 ¦ MOTOR DE RODA DE | Não Informada |  |  | NÃO
1137B | 125J | Terminação | Conforme Com OBS | 0429 ¦ MOTOR DE RODA TD | Não Informada |  |  | NÃO
1137B | 125J | Terminação | Conforme Com OBS | 0430 ¦ MOTOR DE RODA TE | Não Informada |  |  | NÃO
1137B | 125J | Terminação | Conforme Com OBS | 0431 ¦ REDUTOR DD | Não Informada |  |  | NÃO
1137B | 125J | Terminação | Conforme Com OBS | 0432 ¦ REDUTOR DE | Não Informada |  |  | NÃO
1137B | 125J | Terminação | Conforme Com OBS | 0433 ¦ REDUTOR TD | Não Informada |  |  | NÃO
1137B | 125J | Terminação | Conforme Com OBS | 0434 ¦ REDUTOR TE | Não Informada |  |  | NÃO
1137B | 125J | Terminação | Conforme Com OBS | 0435 ¦ CILINDROS ALIN | Não Informada |  |  | NÃO
1137B | 125J | Terminação | Conforme Com OBS | 0436 ¦ CILINDROS 45 | Não Informada |  |  | NÃO
1137B | 125J | Terminação | Conforme Com OBS | 0437 ¦ CILINDROS ABRE BARRA | Não Informada |  |  | NÃO
1137B | 125J | Terminação | Conforme Com OBS | 0438 ¦ CILINDRO QUADRO | Não Informada |  |  | NÃO
1137B | 125J | Terminação | Conforme Com OBS | 0439 ¦ CILINDROS BITOLA | Não Informada |  |  | NÃO
1137B | 125J | Terminação | Conforme Com OBS | 0440 ¦ CILINDRO TRAVA QUADRO | Não Informada |  |  | NÃO
1137B | 125J | Terminação | Conforme Com OBS | 0441 ¦ CILINDROS DE DIREÇÃO | Não Informada |  |  | NÃO
1137B | 125J | Terminação | Conforme Com OBS | 0442 ¦ FILTRO CIRCUITO LEVE ESQUERDO | Não Informada |  |  | NÃO
1137B | 125J | Terminação | Conforme Com OBS | 0443 ¦ FILTRO CIRCUITO LEVE DIREITO | Não Informada |  |  | NÃO
1137B | 125J | Terminação | Conforme Com OBS | 0444 ¦ FILTRO CIRCUITO PESADO ESQUERDO | Não Informada |  |  | NÃO
1137B | 125J | Terminação | Conforme Com OBS | 0445 ¦ FILTRO CIRCUITO PESADO DIREITO | Não Informada |  |  | NÃO
1137B | 125J | Terminação | Conforme Com OBS | 0446 ¦ CONEXÕES E TERMINAIS DAS MANGUEIRAS HIDRÁULICAS CIRCUITO LEVE | Não Informada |  |  | NÃO
1137B | 125J | Terminação | Conforme Com OBS | 0447 ¦ CONEXÕES E TERMINAIS DAS MANGUEIRAS HIDRÁULICAS CIRCUITO PESADO | Não Informada |  |  | NÃO
1137B | 125J | Terminação | Conforme Com OBS | 0448 ¦ MANGUEIRAS HIDRÁULICAS CIRCUITO LEVE | Não Informada |  |  | NÃO
1137B | 125J | Terminação | Conforme Com OBS | 0449 ¦ MANGUEIRAS HIDRÁULICAS CIRCUITO PESADO | Não Informada |  |  | NÃO
1137B | 125J | Terminação | Conforme Com OBS | 0450 ¦ OUTRAS OBSERVAÇÕES | Não Informada |  |  | NÃO
1137B | 125J | Terminação | Conforme Com OBS | 1208 ¦ PINTURA | Não Informada |  |  | NÃO
1137B | 125J | Terminação | Conforme Com OBS | 1214 ¦ PINTURA | Não Informada |  |  | NÃO
1137B | 125J | Terminação | Conforme Com OBS | 1613 ¦ APLICAR ADESIVOS | Não Informada |  |  | NÃO
1137B | 125J | Terminação | Conforme Com OBS | 1806 ¦ PINTURA | Não Informada |  |  | NÃO
1137B | 125J | Terminação | Conforme Com OBS | 1906 ¦ PINTURA | Não Informada |  |  | NÃO
1137B | 125J | Terminação | Conforme Com OBS | 2010 ¦ PINTURA | Não Informada |  |  | NÃO
1137B | 125J | Terminação | Conforme Com OBS | 2106 ¦ PINTURA | Não Informada |  |  | NÃO
1136B | 125J | Pré Auditoria | Não Conforme | 0705 ¦ CILINDRO DE SUBIDA (12 A 17 SEGUNDOS) E DESCIDA (12 A 17 SEGUNDOS) DO QUADRO COM FUNCIONAMENTO ADEQUADO 12 A 17 SEGUNDOS | 5 ¦ Menor | CILINDRO DO QUADRO DESLIZANTE TREPIDANDO AO DESCER | CILINDRO DO QUADRO | NÃO
1136B | 125J | Pré Auditoria | Não Conforme | 1508 ¦ PARTE EXTERNA DO QUADRO BASCULANTE | 1 ¦ Incidental | FALTANDO PINTURA NOS PARAFUSOS DE FIXAÇÃO DAS CRUZETAS DIREITA E ESQUERDA | PARTE EXTERNA DO QUADRO BASCULANTE | NÃO
1136B | 125J | Pré Auditoria | Não Conforme | 1511 ¦ OUTRAS OBSERVAÇÕES | 1 ¦ Incidental | FALTANDO APERTO NA FLANGE ESQUERDA DO PAINEL 7 VIAS | PAINEL 7 VIAS | NÃO
1136B | 125J | Pré Auditoria | Não Conforme | 1604 ¦ SOLDAS DAS TRELIÇAS DAS BARRAS | 1 ¦ Incidental | FUROS NO CORDÃO DE SOLDA VERTICAL DO REFORÇO EXTERNO DA BARRA GRANDE ESQUERDA, PRÓXIMO AO CILINDRO DE 45° | SOLDA NAS TRELIÇAS DAS BARRAS | NÃO
1136B | 125J | Pré Auditoria | Não Conforme | 1609 ¦ PINTURA BARRA INTERMEDIÁRIA E ALIN ESQUERDO | 1 ¦ Incidental | PINTURA DANIFICADA NA SAFE DO DESNUQUE DO ALIN DIREITO | PINTURA BARRA INTERMEDIÁRIA E ALIN ESQUERDO | NÃO
1136B | 125J | Pré Auditoria | Não Conforme | 2103 ¦ PRESENÇA DE GRAXEIRAS EM POSIÇÕES ADEQUADAS E ISENTAS DE TINTA | 5 ¦ Menor | FALTANDO GRAXEIRA NA BUCHA DO DESNUQUE DO ALIN DIREITO | PRESENÇA DE GRAXEIRAS EM POSIÇÕES ADEQUADAS | NÃO
1136B | 125J | Pré Auditoria | Não Conforme | 1308 ¦ INTEGRIDADE DOS CILINDROS EM GERAL | 1 ¦ Incidental | REMOVER ETIQUETA DO CILINDRO DA ESCADA | INTEGRIDADE DOS CILINDROS EM GERAL | NÃO
1136B | 125J | Pré Auditoria | Não Conforme | 1402 ¦ ROTEAMENTO DAS MANGUEIRAS DE PULVERIZAÇÃO | 0 ¦ Comentário | MANGUEIRA DE PULVERIZAÇÃO DA VÁLVULA GERAL MUITO PRÓXIMA DA VÁLVULA DO RESERVATÓRIO DE AR COMPRIMIDO | ROTEAMENTO DAS MANGUEIRAS DE PULVERIZAÇÃO | NÃO
1137B | 125J | Pré Auditoria | Não Conforme | 0112 ¦ OUTRAS OBSERVAÇÕES | 1 ¦ Incidental | PATIM MUITO PRÓXIMO DO CORRIMÃO. | PATIM. | NÃO
1137B | 125J | Pré Auditoria | Não Conforme | 1306 ¦ NÍVEL DE ÓLEO DO TANQUE CIRCUITO PESADO (ATÉ 10MM ABAIXO DO MÁXIMO) | 1 ¦ Incidental | COMPLETAR ÓLEO | NÍVEL DE ÓLEO DO TANQUE DE CIRCUITO PESADO | NÃO
1137B | 125J | Pré Auditoria | Não Conforme | 1312 ¦ NÍVEL DE ÓLEO NOS REDUTORES (VERIFICAR LACRE AZUL) | 5 ¦ Menor | FALTANDO IDENTIFICAÇÃO DE ABASTECIMENTO DE ÓLEO NO REDUTOR TRASEIRO ESQUERDO | NÍVEL DE ÓLEO NOS REDUTORES | NÃO
1137B | 125J | Pré Auditoria | Não Conforme | 1802 ¦ APERTO DAS PORCAS DOS TENSORES | 1 ¦ Incidental | TAPAR FUROS NAS RÓTULAS DOS TENSORES DIANTEIROS E TRASEIROS | APERTO NAS PORCAS DOS TENSORES | NÃO
1137B | 125J | Pré Auditoria | Não Conforme | 2004 ¦ ALINHAMENTO DOS PARALAMAS | 1 ¦ Incidental | PARALAMA TRASEIRO DIREITO COM MARCAS NA SUPERFÍCIE MARCAÇÃO DE LACRE QUÍMICO INCORRETA NOS PARAFUSOS DOS SUPORTES DOS PARALAMAS, APLICAR LACRE QUÍMICO ENTRE PARAFUSOS E ARRUELAS LISAS | ALINHAMENTO DOS PARALAMAS | NÃO
1137B | 125J | Pré Auditoria | Não Conforme | 2009 ¦ TORQUE NAS PORCAS DOS PARAFUSOS DAS RODAS 320NM A 340NM | 1 ¦ Incidental | FALTANDO LACRE QUÍMICO NAS PORCAS DOS PARAFUSOS DAS RODAS DIANTEIRAS E TRASEIRAS | TORQUE NAS PORCAS DOS PARAFUSOS DAS RODAS | NÃO
1137B | 125J | Pré Auditoria | Não Conforme | 2103 ¦ PRESENÇA DE GRAXEIRAS EM POSIÇÕES ADEQUADAS E ISENTAS DE TINTA | 5 ¦ Menor | PRESENÇA DE TINTA SOBRE GRAXEIRAS NO EIXO TRASEIRO, PELO LADO DIREITO | PRESENÇA DE GRAXEIRAS EM POSIÇÕES ADEQUADAS E ISENTAS DE TINTA | NÃO
1137B | 125J | Pré Auditoria | Não Conforme | 0450 ¦ OUTRAS OBSERVAÇÕES | 1 ¦ Incidental | LIMPAR EXCESSO DE ÓLEO NO QUADRO | EXCESSO DE ÓLEO | NÃO
1137B | 125J | Pré Auditoria | Não Conforme | 1305 ¦ ROTEAMENTO DAS MANGUEIRAS HIDRÁULICAS | 1 ¦ Incidental | MANGUEIRAS HIDRÁULICAS DO CILINDRO DE BITOLA DIANTEIRO ESQUERDO PRESAS JUNTO À TENSOR DIANTEIRO ESQUERDO SUPERIOR | ROTEAMENTO HIDRÁULICO | NÃO
1137B | 125J | Pré Auditoria | Não Conforme | 1308 ¦ INTEGRIDADE DOS CILINDROS EM GERAL | 1 ¦ Incidental | PRESENÇA DE MANCHAS NO CILINDRO DE BITOLA TRASEIRO ESQUERDO | INTEGRIDADE DOS CILINDROS EM GERAL | NÃO
1137B | 125J | Pré Auditoria | Não Conforme | 2010 ¦ PINTURA | 1 ¦ Incidental | PINTURA ESCORRIDA NO EIXO TRASEIRO, PRÓXIMO AO REGISTRO ROSCADO PELO LADO DIREITO | PINTURA | NÃO
1137B | 125J | Pré Auditoria | Não Conforme | 2110 ¦ PRESENÇA DO KIT DE CHAVES | 1 ¦ Incidental | FALTANDO ETIQUETA BREACK-IN PLUS NO KIT DE CHAVES | PRESENÇA DO KIT DE CHAVES | NÃO
1137B | 125J | Pré Auditoria | Conforme Com OBS | 0109 ¦ VERSÃO DO PILOTO ATC300 (03.24A) | Não Informada | 3.24F |  | NÃO
1137B | 125J | Pré Auditoria | Não Conforme | 0111 ¦ TESTAR PINO TRAVA DO QUADRO E DAS BARRAS | 5 ¦ Menor | FALTANDO PINO TRAVA QUADRO, E PINO TRAVA BARRA LADO DIREITO NÃO PASSA NO ENCAIXE DO BATENTE. | TESTAR PINO TRAVA QUADRO E BARRAS. | NÃO
1137B | 125J | Pré Auditoria | Não Conforme | 0803 ¦ FUNCIONAMENTO DO LIMPADOR DE PARA BRISAS | 5 ¦ Menor | FALTANDO ÁGUA NO RESERVATÓRIO DO LIMPADOR DE PARA BRISA . | FUNCIONAMENTO DO LIMPADOR DE PARA BRISA | NÃO
1137B | 125J | Pré Auditoria | Não Conforme | 0807 ¦ ACIONAMENTO DOS FARÓIS (TANQUE DE ÁGUA LIMPA E CABINE FRONTAIS E TRASEIROS) | 1 ¦ Incidental | FAROLETE TRASEIRO DIREITO COM MAL CONTATO. | ACIONAMENTO DOS FARÓIS. | NÃO
1137B | 125J | Pré Auditoria | Não Conforme | 0814 ¦ ESCADA HIDRÁULICA | 5 ¦ Menor | BATENTE LATERAL DA ESCADA EM CONTATO COM O CORRIMÃO AO ACIONAR O FECHAMENTO. | ESCADA HIDRÁULICA. | NÃO
1137B | 125J | Pré Auditoria | Não Conforme | 1406 ¦ FIXAÇÃO DO CONO MISTURADOR | 1 ¦ Incidental | PINO CABECEANDO A TRAVA AO TENTAR FECHAR. | CONO MISTURADOR. | NÃO
1137B | 125J | Pré Auditoria | Não Conforme | 1808 ¦ ESCADA | 1 ¦ Incidental | PINTURA DANIFICADA NA BASE DA ARTICULAÇÃO DA ESCADA. | ESCADA | NÃO
1137B | 125J | Pré Auditoria | Não Conforme | 1809 ¦ PASSARELA | 1 ¦ Incidental | PRESENÇA DE ADESIVO NUMÉRICO NA PASSARELA GRANDE. | PASSARELA | NÃO
1137B | 125J | Pré Auditoria | Não Conforme | 1903 ¦ FIXAÇÃO DOS FARÓIS DO TANQUE DE ÁGUA LIMPA | 1 ¦ Incidental | FALTANDO APLICAÇÃO DE LACRE QUÍMICO NOS PARAFUSOS DE FIXAÇÃO DO TANQUE DE ÁGUA LIMPA. | FIXAÇÃO DOS FARÓIS E TANQUE DE ÁGUA LIMPA. | NÃO
1137B | 125J | Pré Auditoria | Não Conforme | 1905 ¦ FIXAÇÃO DAS SAÍDAS DE AR | 1 ¦ Incidental | EXCESSO DE MANCHAS NO SUPORTE DA SAÍDA DE AR . | FIXAÇÃO DAS SAÍDAS DE AR . | NÃO
1137B | 125J | Pré Auditoria | Não Conforme | 1103 ¦ ATERRAMENTOS (CHAVE GERAL, MOTOR DE PARTIDA E SUBTETO CABINE) | 1 ¦ Incidental | FALTANDO GEL CONDUTOR NO ATERRAMENTO INFERIOR DA CABINE E NO SUPORTE DE FIXAÇÃO DA ECU DO CHASSI | ATERRAMENTOS ELÉTRICOS | NÃO
1137B | 125J | Pré Auditoria | Não Conforme | 1701 ¦ CORDÃO DE SOLDA SEM FALHAS | 1 ¦ Incidental | FUROS NO CORDÃO DE SOLDA DO DESCANSO DE BARRA DIREITO MELHORAR ACABAMENTO DE SOLDA NA EXTREMIDADE DO DESCANSO DE BARRA DIREITO. CORDÃO DE SOLDA COM FALHA NA ASTE DO SUPORTE DO CILINDRO DE ABERTURA DE BITOLA LADO MÓVEL TRASEIRO DIREITO. CORDÃO DE SOLDA COM FALHA NO SUPORTE DE FIXAÇÃO DO QUADRO FIXO LADO ESQUERDO INFERIOR. | CORDÃO DE SOLDA SEM FALHA | NÃO
1137B | 125J | Pré Auditoria | Não Conforme | 1806 ¦ PINTURA | 1 ¦ Incidental | PINTURA SOBRE FITA ADESIVA NO SUPORTE DE FIXAÇÃO DO QUADRO, PELO LADO DIREITO TAPAR FURO NO CORDÃO DE SOLDA DO SUPORTE DE FIXAÇÃO DO TENSOR DIANTEIRO DIREITO INFERIOR E RETOCAR PINTURA PINTURA DANIFICADA NO SUPORTE DE FIXAÇÃO DO BLOCO DE TRANSMISSÃO DIANTEIRO. PINTURA DANIFICADA NA CHAPA INFERIOR ABAIXO DA CABINE. MELHORAR ACABAMENTO NO SUPORTE DE FIXAÇÃO DA BATERIA LADO DIREITO. MELHORAR ACABAMENTO DE PINTURA SOBRE GRAXA EIXO TRASEIRO ESQUERDO PARTE INTERNA. | PINTURA | NÃO
1137B | 125J | Pré Auditoria | Não Conforme | 2106 ¦ PINTURA | 1 ¦ Incidental | PINTURA DANIFICADA NA LATERAL DIREITA DO TANQUE DE CIRCUITO LEVE | PINTURA | NÃO
1137B | 125J | Pré Auditoria | Não Conforme | 2111 ¦ PRESENÇA DAS ETIQUETAS DE PROCESSO | 1 ¦ Incidental | FALTANDO ETIQUETAS DE PROCESSO | PRESENÇA DE ETIQUETAS DE PROCESSO | NÃO
1137B | 125J | Pré Auditoria | Não Conforme | 1702 ¦ CORDÃO DE SOLDA COM PENETRAÇÃO | 1 ¦ Incidental | CORDÃO DE SOLDA COM POROSIDADE NO EXTENSIVO DO EIXO DIANTEIRO DIREITO PARTE FIXA DA ASTE DO CILINDRO DE DIREÇÃO. | CORDÃO DE SOLDA COM PENETRAÇÃO. | NÃO
1137B | 125J | Pré Auditoria | Não Conforme | 1703 ¦ SEM RESPINGOS DE SOLDA | 1 ¦ Incidental | PRESENÇA DE ARAME DE SOLDA NO SUPORTE DE FIXAÇÃO DO SUPORTE DO MOTOR LADO ESQUERDO | SEM RESPINGO DE SOLDA | NÃO
1137B | 125J | Pré Auditoria | Não Conforme | 2113 ¦ OUTRAS OBSERVAÇÕES | 0 ¦ Comentário | PNEUS MONTADOS COM MARCA INCORRETA | PNEUS | NÃO
1137B | 125J | Pré Auditoria | Não Conforme | 0705 ¦ CILINDRO DE SUBIDA (12 A 17 SEGUNDOS) E DESCIDA (12 A 17 SEGUNDOS) DO QUADRO COM FUNCIONAMENTO ADEQUADO 12 A 17 SEGUNDOS | 5 ¦ Menor | CILINDRO DO QUADRO DESLIZANTE TREPIDANDO AO DESCER | CILINDRO DO QUADRO | NÃO
1137B | 125J | Pré Auditoria | Não Conforme | 1505 ¦ PARTE INTERNA DO QUADRO DESLIZANTE | 5 ¦ Menor | 2° PARAFUSO DA BANDEJA ESQUERDA DO QUADRO DESLIZANTE COM POUCO APERTO | PARTE INTERNA DO QUADRO DESLIZANTE | NÃO
1137B | 125J | Pré Auditoria | Não Conforme | 1508 ¦ PARTE EXTERNA DO QUADRO BASCULANTE | 1 ¦ Incidental | FALTANDO PINTURA NOS PARAFUSOS INFERIOR DA CRUZETA DIREITA | PARTE EXTERNA DO QUADRO BASCULANTE | NÃO
1137B | 125J | Pré Auditoria | Não Conforme | 1604 ¦ SOLDAS DAS TRELIÇAS DAS BARRAS | 1 ¦ Incidental | FURO NO CORDÃO DE SOLDA AO REDOR DA BUCHA DA TESOURA DO CILINDRO DE ALIN DIREITO FALTANDO SOLDA NO REFORÇO SUPERIOR DA PONTEIRA ESQUERDA | SOLDA NAS TRELIÇAS DAS BARRAS | NÃO
1137B | 125J | Pré Auditoria | Não Conforme | 1614 ¦ PINTURA | 1 ¦ Incidental | ACABAMENTO RUIM NA PINTURA DAS BISAGRAS DIREITA E ESQUERDA | PINTURA | NÃO
1137B | 125J | Pré Auditoria | Não Conforme | 1610 ¦ PINTURA BARRA INTERMEDIÁRIA E ALIN DIREITO | 1 ¦ Incidental | PINTURA DANIFICADA NA SAFE DO DESNUQUE DO ALIN DIREITO | PINTURA BARRA INTERMEDIÁRIA E ALIN DIREITO | NÃO
1137B | 125J | Pré Auditoria | Não Conforme | 1615 ¦ PINTURA | 1 ¦ Incidental | FALTANDO SELANTE NO REFORÇO INFERIOR DA BARRA GRANDE ESQUERDA | PINTURA | NÃO
1137B | 125J | Pré Auditoria | Não Conforme | 1618 ¦ OUTRAS OBSERVAÇÕES | 5 ¦ Menor | PONTEIRA ESQUERDA DESALINHADA COM BARRA GRANDE | ALINHAMENTO DAS BARRAS | NÃO
1137B | 125J | Pré Auditoria | Não Conforme | 1704 ¦ OUTRAS OBSERVAÇÕES | 5 ¦ Menor | RACHADURAS NAS DROBRAS DO BATENTE MENOR DA BARRA GRANDE ESQUERDA | BATENTE | NÃO
1137B | 125J | Pré Auditoria | Não Conforme | 1403 ¦ ESPAÇAMENTO LINHA DE PULVERIZAÇÃO 490MM A 510MM | 1 ¦ Incidental | FALTANDO APLICAÇÃO DE LACRE QUÍMICO NOS PARAFUSOS DE FIXAÇÃO DO SUPORTE DOS BICOS DAS SEÇÕES 1,2°,4°.DA LINHA DE PULVERIZAÇÃO. POUCO APERTO NAS SEÇÕES 6°,7° DA LINHA DE PULVERIZAÇÃO. | LINHA DE PULVERIZAÇÃO. | NÃO
1118B | 120J | Terminação | Não Conforme | 0111 ¦ TESTAR PINO TRAVA DO QUADRO E DAS BARRAS | Não Informada | FALTA PINO TRAVA QUADRO | PINO TRAVA QUADRO | NÃO
1118B | 120J | Terminação | Conforme Com OBS | 0123 ¦ COLOCAR O ADITIVO REVELADOR (BLACKLIGHT) NOS TANQUES HIDRÁULICOS | Não Informada |  |  | NÃO
1118B | 120J | Terminação | Conforme Com OBS | 0401 ¦ VÁLVULAS DE FREIO (7 UNIDADES) | Não Informada |  |  | NÃO
1118B | 120J | Terminação | Conforme Com OBS | 0402 ¦ BLOCO 2+1 | Não Informada |  |  | NÃO
1118B | 120J | Terminação | Conforme Com OBS | 0403 ¦ BLOCO BOMBA DE PULVERIZAÇÃO / BOMBA DE CARGA | Não Informada |  |  | NÃO
1118B | 120J | Terminação | Conforme Com OBS | 0405 ¦ BLOCO 7 VIAS | Não Informada |  |  | NÃO
1118B | 120J | Terminação | Conforme Com OBS | 0406 ¦ BLOCO TRANSMISSÃO TRASEIRA | Não Informada |  |  | NÃO
1118B | 120J | Terminação | Conforme Com OBS | 0407 ¦ BLOCO TRANSMISSÃO DIANTEIRA | Não Informada |  |  | NÃO
1118B | 120J | Terminação | Conforme Com OBS | 0408 ¦ BOMBA DE TRANSMISSÃO 1 | Não Informada |  |  | NÃO
1118B | 120J | Terminação | Conforme Com OBS | 0409 ¦ BOMBA DE TRANSMISSÃO 2 | Não Informada |  |  | NÃO
1118B | 120J | Terminação | Conforme Com OBS | 0410 ¦ BOMBA DUPLA 1 | Não Informada |  |  | NÃO
1118B | 120J | Terminação | Conforme Com OBS | 0411 ¦ BOMBA DUPLA 2 | Não Informada |  |  | NÃO
1118B | 120J | Terminação | Conforme Com OBS | 0413 ¦ MOTOR BOMBA DE PULVERIZAÇÃO | Não Informada |  |  | NÃO
1118B | 120J | Terminação | Conforme Com OBS | 0415 ¦ REGISTROS TANQUE CIRCUITO LEVE | Não Informada |  |  | NÃO
1118B | 120J | Terminação | Conforme Com OBS | 0416 ¦ REGISTROS TANQUE CIRCUITO PESADO | Não Informada |  |  | NÃO
1118B | 120J | Terminação | Conforme Com OBS | 0417 ¦ MOTOR DIESEL | Não Informada |  |  | NÃO
1118B | 120J | Terminação | Conforme Com OBS | 0418 ¦ TANQUE CIRCUITO LEVE | Não Informada |  |  | NÃO
1118B | 120J | Terminação | Conforme Com OBS | 0419 ¦ TANQUE CIRCUITO PESADO | Não Informada |  |  | NÃO
1118B | 120J | Terminação | Conforme Com OBS | 0420 ¦ REGISTROS | Não Informada |  |  | NÃO
1118B | 120J | Terminação | Conforme Com OBS | 0423 ¦ ORBITROL | Não Informada |  |  | NÃO
1118B | 120J | Terminação | Conforme Com OBS | 0424 ¦ SISTEMA DO AR CONDICIONADO (MANGUEIRAS, CONEXÕES, COMPRESSOR) | Não Informada |  |  | NÃO
1118B | 120J | Terminação | Conforme Com OBS | 0427 ¦ MOTOR DE RODA DD | Não Informada |  |  | NÃO
1118B | 120J | Terminação | Conforme Com OBS | 0428 ¦ MOTOR DE RODA DE | Não Informada |  |  | NÃO
1118B | 120J | Terminação | Conforme Com OBS | 0429 ¦ MOTOR DE RODA TD | Não Informada |  |  | NÃO
1118B | 120J | Terminação | Conforme Com OBS | 0430 ¦ MOTOR DE RODA TE | Não Informada |  |  | NÃO
1118B | 120J | Terminação | Conforme Com OBS | 0431 ¦ REDUTOR DD | Não Informada |  |  | NÃO
1118B | 120J | Terminação | Conforme Com OBS | 0432 ¦ REDUTOR DE | Não Informada |  |  | NÃO
1118B | 120J | Terminação | Conforme Com OBS | 0433 ¦ REDUTOR TD | Não Informada |  |  | NÃO
1118B | 120J | Terminação | Conforme Com OBS | 0434 ¦ REDUTOR TE | Não Informada |  |  | NÃO
1118B | 120J | Terminação | Conforme Com OBS | 0435 ¦ CILINDROS ALIN | Não Informada |  |  | NÃO
1118B | 120J | Terminação | Conforme Com OBS | 0436 ¦ CILINDROS 45 | Não Informada |  |  | NÃO
1118B | 120J | Terminação | Conforme Com OBS | 0437 ¦ CILINDROS ABRE BARRA | Não Informada |  |  | NÃO
1118B | 120J | Terminação | Conforme Com OBS | 0438 ¦ CILINDRO QUADRO | Não Informada |  |  | NÃO
1118B | 120J | Terminação | Conforme Com OBS | 0440 ¦ CILINDRO TRAVA QUADRO | Não Informada |  |  | NÃO
1118B | 120J | Terminação | Conforme Com OBS | 0441 ¦ CILINDROS DE DIREÇÃO | Não Informada |  |  | NÃO
1118B | 120J | Terminação | Conforme Com OBS | 0442 ¦ FILTRO CIRCUITO LEVE ESQUERDO | Não Informada |  |  | NÃO
1118B | 120J | Terminação | Conforme Com OBS | 0443 ¦ FILTRO CIRCUITO LEVE DIREITO | Não Informada |  |  | NÃO
1118B | 120J | Terminação | Conforme Com OBS | 0444 ¦ FILTRO CIRCUITO PESADO ESQUERDO | Não Informada |  |  | NÃO
1118B | 120J | Terminação | Conforme Com OBS | 0445 ¦ FILTRO CIRCUITO PESADO DIREITO | Não Informada |  |  | NÃO
1118B | 120J | Terminação | Conforme Com OBS | 0446 ¦ CONEXÕES E TERMINAIS DAS MANGUEIRAS HIDRÁULICAS CIRCUITO LEVE | Não Informada |  |  | NÃO
1118B | 120J | Terminação | Conforme Com OBS | 0447 ¦ CONEXÕES E TERMINAIS DAS MANGUEIRAS HIDRÁULICAS CIRCUITO PESADO | Não Informada |  |  | NÃO
1118B | 120J | Terminação | Conforme Com OBS | 0448 ¦ MANGUEIRAS HIDRÁULICAS CIRCUITO LEVE | Não Informada |  |  | NÃO
1118B | 120J | Terminação | Conforme Com OBS | 0449 ¦ MANGUEIRAS HIDRÁULICAS CIRCUITO PESADO | Não Informada |  |  | NÃO
1118B | 120J | Terminação | Conforme Com OBS | 0450 ¦ OUTRAS OBSERVAÇÕES | Não Informada |  |  | NÃO
1118B | 120J | Terminação | Conforme Com OBS | 1208 ¦ PINTURA | Não Informada |  |  | NÃO
1118B | 120J | Terminação | Conforme Com OBS | 1214 ¦ PINTURA | Não Informada |  |  | NÃO
1118B | 120J | Terminação | Conforme Com OBS | 1613 ¦ APLICAR ADESIVOS | Não Informada |  |  | NÃO
1118B | 120J | Terminação | Conforme Com OBS | 1806 ¦ PINTURA | Não Informada |  |  | NÃO
1118B | 120J | Terminação | Conforme Com OBS | 1906 ¦ PINTURA | Não Informada |  |  | NÃO
1118B | 120J | Terminação | Conforme Com OBS | 2010 ¦ PINTURA | Não Informada |  |  | NÃO
1118B | 120J | Terminação | Conforme Com OBS | 2106 ¦ PINTURA | Não Informada |  |  | NÃO
1118B | 120J | Pré Auditoria | Não Conforme | 0102 ¦ VERIFICAR ITENS FALTANTES | 1 ¦ Incidental | FALTANDO A PRESENÇA DOS PINOS TRAVA BARRAS | ITENS FALTANTES. | NÃO
1118B | 120J | Pré Auditoria | Conforme Com OBS | 0105 ¦ PRESSÃO DOS PNEUS GOODYEAR 44 A 48PSI | Não Informada | PNEUS COM CALIBRAGEM 40PSI |  | NÃO
1118B | 120J | Pré Auditoria | Conforme Com OBS | 0109 ¦ VERSÃO DO PILOTO ATC300 (03.24A) | Não Informada | 3.24F |  | NÃO
1118B | 120J | Pré Auditoria | Não Conforme | 0111 ¦ TESTAR PINO TRAVA DO QUADRO E DAS BARRAS | 1 ¦ Incidental | FALTANDO PINO TRAVA QUADRO | TESTAR PINO TRAVA QUADRO | NÃO
1118B | 120J | Pré Auditoria | Não Conforme | 0112 ¦ OUTRAS OBSERVAÇÕES | 1 ¦ Incidental | PATIM MONTADO NA ALTURA DA MÃO DO OPERADOR. | PATIM | NÃO
1118B | 120J | Pré Auditoria | Não Conforme | 0450 ¦ OUTRAS OBSERVAÇÕES | 1 ¦ Incidental | PRESENCA DOS ENGATES RÁPIDOS DO FLANGE NOS TANQUES HIDRÁULICO CIRCUITO LEVE E PESADO. | ENGATES RÁPIDOS. | NÃO
1118B | 120J | Pré Auditoria | Não Conforme | 0814 ¦ ESCADA HIDRÁULICA | 1 ¦ Incidental | BATENTE DA ESCADA PEGANDO NO CORRIMÃO AO ACIONAR O FECHAMENTO. | ESCADA HIDRÁULICA. | NÃO
1118B | 120J | Pré Auditoria | Não Conforme | 0823 ¦ OUTRAS OBSERVAÇÕES | 1 ¦ Incidental | REFORÇAR APERTO NOS PARAFUSOS DE FIXAÇÃO DA TRAVESSA ABAIXO DA CABINE LADO DIREITO E ESQUERDO. | CHAPA DA TRAVESSA | NÃO
1118B | 120J | Pré Auditoria | Não Conforme | 1101 ¦ VERIFICAR CONECTORES E CHICOTES (ROTEAMENTO) EM GERAL | 1 ¦ Incidental | FIXADOR DO ROTEAMENTO ELÉTRICO SINALEIRA TRASEIRA DIREITA SOLTO . POUCO APERTO NO SUPORTE DE FIXAÇÃO DO FILTRO DO AR CONDICIONADO. | VERIFICAR CONECTORES E ROTEAMENTO ELÉTRICOS EM GERAL. | NÃO
1118B | 120J | Pré Auditoria | Não Conforme | 1212 ¦ TAMPAS DO CAPÔ | 1 ¦ Incidental | PINTURA DANIFICADA NA TAMPA ESQUERDA DO CAPÔ. | TAMPA DO CAPÔ. | NÃO
1118B | 120J | Pré Auditoria | Não Conforme | 1309 ¦ INTEGRIDADE DAS MANGUEIRAS HIDRÁULICAS | 1 ¦ Incidental | MANGUEIRA HIDRÁULICA EM CONTATO COM O PARAFUSO DE FIXAÇÃO DO TANQUE DE DIESEL. | INTEGRIDADE DAS MANGUEIRAS. | NÃO
1118B | 120J | Pré Auditoria | Não Conforme | 1409 ¦ OUTRAS OBSERVAÇÕES | 1 ¦ Incidental | FALTANDO APLICAÇÃO DE LACRE QUÍMICO NOS PARAFUSOS DE FIXAÇÃO DA BOMBA DO MOTOR. | SUPORTE FIXAÇÃO DA BOMBA DO MOTOR. | NÃO
1118B | 120J | Pré Auditoria | Não Conforme | 1806 ¦ PINTURA | 1 ¦ Incidental | PINTURA DANIFICADA NA CHAPA DE ARTICULAÇÃO DA ESCADA . REFORÇAR PINTURA NA SINALEIRA DIANTEIRA ESQUERDA PARTE INTERNA. MELHORAR ACABAMENTO DE PINTURA NA SINALEIRA TRASEIRA ESQUERDA. PINTURA DANIFICADA NA SINALEIRA DIANTEIRA DIREITA. | PINTURA | NÃO
1118B | 120J | Pré Auditoria | Não Conforme | 1809 ¦ PASSARELA | 1 ¦ Incidental | PRESENÇA DE ADESIVO NUMÉRICO NA PASSARELA GRANDE. | PASSARELA. | NÃO
1118B | 120J | Pré Auditoria | Não Conforme | 1810 ¦ OUTRAS OBSERVAÇÕES | 1 ¦ Incidental | FALTANDO APLICAÇÃO DE LACRE QUÍMICO NAS PORCAS DOS PARAFUSOS DAS ROTULAS DOS TENSORES DIANTEIROS E TRASEIROS. FALTANDO APLICAÇÃO DE LACRE QUÍMICO NOS PARAFUSOS DE FIXAÇÃO DO TANQUE DE ÁGUA LIMPA. | PORCAS DOS PARAFUSOS DA RÓTULAS DO TENSOR. | NÃO
1118B | 120J | Pré Auditoria | Não Conforme | 1903 ¦ FIXAÇÃO DOS FARÓIS DO TANQUE DE ÁGUA LIMPA | 1 ¦ Incidental | PINTURA DANIFICADA NO SUPORTE DE FIXAÇÃO DA CINTA DO TANQUE DE ÁGUA LIMPA. | FIXAÇÃO DO TANQUE DE ÁGUA LIMPA. | NÃO
1118B | 120J | Pré Auditoria | Não Conforme | 2004 ¦ ALINHAMENTO DOS PARALAMAS | 1 ¦ Incidental | APLICAÇÃO DOS LACRES QUÍMICO INCORRETAMENTE NOS PARAFUSOS DE FIXAÇÃO DIANTEIRO E TRASEIROS. | PARALAMAS. | NÃO
1118B | 120J | Pré Auditoria | Não Conforme | 2010 ¦ PINTURA | 1 ¦ Incidental | MELHORAR ACABAMENTO DE PINTURA ESCORRIDA NO EIXO TRASEIRO ESQUERDO PELO LADO DE DENTRO. PINTURA DANIFICADA NO EXTENSIVO DO EIXO DIANTEIRO DIREITO. MELHORAR ACABAMENTO DE PINTURA NO SUPORTE DE FIXAÇÃO DO TENSOR TRASEIRO DIREITO SUPERIOR. PINTURA DANIFICADA NO TUBO DO CHASSI LATERAL DIREITO PRÓXIMO AO TENSOR TRASEIRO DIREITO SUPERIOR. PINTURA DANIFICADA NO TUBO DO QUADRO FIXO INFERIOR. PINTURA DANIFICADA NO TUBO LATERAL ESQUERDA NA PARTE INTERNA DO QUADRO FIXO. PINTURA DANIFICADA NO SUPORTE DE FIXAÇÃO DO TENSOR DIANTEIRO DIREITO PARTE INTERNA. REFORÇAR PINTURA ENTRE A CHAPA LATERAL E O REFORÇO DO CHASSI LADO ESQUERDO PARTE INTERNA. PINTURA DANIFICADA NO SUPORTE DE FIXAÇÃO DO AMORTECEDOR DIANTEIRO ESQUERDO PARTE INFERIOR. | PINTURA | NÃO
1118B | 120J | Pré Auditoria | Não Conforme | 2011 ¦ REDUTORES | 1 ¦ Incidental | PINTURA DANIFICADA NO REDUTOR TRASEIRO DIREITO PARTE INTERNA. | REDUTORES. | NÃO
1118B | 120J | Pré Auditoria | Conforme Com OBS | 2102 ¦ LUBRIFICAÇÃO DA MÁQUINA | Não Informada | APÓS O PROCESSO DE PINTURA. |  | NÃO
1118B | 120J | Pré Auditoria | Não Conforme | 2106 ¦ PINTURA | 1 ¦ Incidental | PINTURA DANIFICADA NA BASE DO PULMÃO DIANTEIRO ESQUERDO E DIREITO PARTE SUPERIOR E INFERIOR. RETOCAR SUPORTE ESQUERDO DO PARAFUSO DE FIXAÇÃO DA CINTA ESQUERDA DO TANQUE DE COMBUSTÍVEL. PASSARELA CENTRAL ESTÁ COM PINTURA DANIFICADA NA PROTEÇÃO DO LADO DIREITO EXTERNO. RETOCAR EXTREMIDADES INTERNA E EXTERNA DO SUPORTE DO PULMÃO DIANTEIRO ESQUERDO, PINTURA DANIFICADA. | PINTURA | NÃO
1118B | 120J | Pré Auditoria | Não Conforme | 2113 ¦ OUTRAS OBSERVAÇÕES | 1 ¦ Incidental | PROTEÇÃO DO LADO DIREITO DA PASSARELA CENTRAL ESTÁ TORTA. | PASSARELA | NÃO
1118B | 120J | Pré Auditoria | Não Conforme | 1208 ¦ PINTURA | 1 ¦ Incidental | REMOVER SILICONE NAS EXTREMIDADES DO SUPORTE DE FIXAÇÃO INFERIOR ESQUERDO PELA PARTE DE TRÁS DO CRUZEIRO INFERIOR DO RADIADOR. RETOCAR EXTREMIDADES DO SUPORTE DE FIXAÇÃO INFERIOR DIREITO DO CRUZEIRO INFERIOR DO RADIADOR PELA PARTE DE TRÁS. | FIXADORES RADIADOR/MOTOR | NÃO
1118B | 120J | Pré Auditoria | Não Conforme | 1701 ¦ CORDÃO DE SOLDA SEM FALHAS | 1 ¦ Incidental | COMPLETAR CORDÃO DE SOLDA DO SUPORTE DO PULMÃO TRASEIRO DIREITO PELO LADO DE TRÁS. CORDÃO DE SOLDA COM FALHA NO SUPORTE DA BASE DO PULMÃO DIANTEIRO DIREITO ESQUERDO. FURO PRÓXIMO AO CORDÃO DE SOLDA DA SINALEIRA TRASEIRA ESQUERDO. CORDÃO DE SOLDA COM FALHA NO SUPORTE DE FIXAÇÃO DO CRUZEIRO DO MOTOR. CORDÃO DE SOLDA COM FALHA NO SUPORTE DE FIXAÇÃO DO TENSOR DIANTEIRO DIREITO | SUPORTE PULMÃO/SOLDA | NÃO
1118B | 120J | Pré Auditoria | Não Conforme | 1704 ¦ OUTRAS OBSERVAÇÕES | 1 ¦ Incidental | TRINCA NA PONTA ESQUERDA DO BRAÇO DE FIXAÇÃO DO PARALAMA TRASEIRO ESQUERDO. | SUPORTE PARALAMA | NÃO
1118B | 120J | Pré Auditoria | Não Conforme | 1314 ¦ OUTRAS OBSERVAÇÕES | 0 ¦ Comentário | REMOVER EXCESSO DE COLA AO LADO DO VISOR DE NÍVEL DO TANQUE DE CIRCUITO LEVE. | TANQUE DE CIRCUITO LEVE | NÃO
1118B | 120J | Pré Auditoria | Não Conforme | 1808 ¦ ESCADA | 1 ¦ Incidental | RETOCAR ARRANHÕES NA PARTE DE TRÁS DA BASE DA ESCADA. | ESCADA | NÃO
1118B | 120J | Pré Auditoria | Não Conforme | 1909 ¦ OUTRAS OBSERVAÇÕES | 1 ¦ Incidental | FALTANDO FIXADOR DO FORRO DA CABINE, LADO DIREITO ACIMA DA PORTA DE EMERGÊNCIA. | CABINE/FORRO/FIXAÇÃO | NÃO
1135B | 125J | Auditoria | Não Conforme | 0418 ¦ TANQUE CIRCUITO LEVE | 10 ¦ Maior | VAZAMENTO PELO PARAFUSO INFERIOR DA TAMPA DE INSPEÇÃO DO TANQUE CIRCUITO LEVE. | TANQUE CIRCUITO LEVE | NÃO
1135B | 125J | Auditoria | Conforme Com OBS | 0504 ¦ CALIBRAÇÃO DO PILOTO | Não Informada | SEM ESPAÇO IDEAL PARA CALIBRAÇÃO. |  | NÃO
1118B | 120J | Pré Auditoria | Não Conforme | 1702 ¦ CORDÃO DE SOLDA COM PENETRAÇÃO | 1 ¦ Incidental | CORDÃO DE SOLDA COM POROSIDADE NO SUPORTE DE FIXAÇÃO DO ELETROVENTILADOR LADO DIREITO E ESQUERDO. CORDÃO DE SOLDA SEM PENETRAÇÃO NA PARTE INTERNA DO SUPORTE DE FIXAÇÃO DOS TENSORES TRASEIRO LADO ESQUERDO INFERIOR E DIREITO INFERIOR. | CORDÃO DE SOLDA COM PENETRAÇÃO. | NÃO
1118B | 120J | Pré Auditoria | Não Conforme | 1703 ¦ SEM RESPINGOS DE SOLDA | 1 ¦ Incidental | PRESENÇA DE ARAME DE SOLDA NA BASE DO PULMÃO DIANTEIRO DIREITO E ESQUERDO. PRESENÇA DE ARAME DE SOLDA NO CRUZEIRO DA BOMBA LADO ESQUERDO INFERIOR. | SEM PRESENÇA DE RESPINGOS DE SOLDA. | NÃO
1135B | 125J | Auditoria | Não Conforme | 1009 ¦ EDUTOR QUÍMICO (CONO MISTURADOR) | 10 ¦ Maior | VAZAMENTO NO ARO DA TAMPA DO CONO MISTURADOR PELO LADO DA DOBRADIÇA. (SUBSTITUIR CONO MISTURADOR) | CONO MISTURADOR | NÃO
1118B | 120J | Pré Auditoria | Não Conforme | 1106 ¦ OUTRAS OBSERVAÇÕES | 1 ¦ Incidental | PARAFUSOS DE FIXAÇÃO DO ABRIDOR DE LINHA DO EIXO TRASEIRO DIREITO EMPERRADO. | PARAFUSOS DE FIXAÇÃO DO ABRIDOR DE LINHA. | NÃO
1135B | 125J | Auditoria | Conforme Com OBS | 1204 ¦ NÍVEL DE COMBUSTÍVEL | Não Informada | 22% DE COMBUSTÍVEL. |  | NÃO
1135B | 125J | Auditoria | Não Conforme | 2002 ¦ PRESENÇA DAS TAMPAS DOS MOTORES DE RODA | 0 ¦ Comentário | FALTA TAMPA DE PROTEÇÃO DOS MOTORES DE RODA. | TAMPA MOTOR RODA | NÃO
1135B | 125J | Auditoria | Não Conforme | 2107 ¦ ABRIDORES DE LINHA E KIT EXTRA SEPARADOS | 0 ¦ Comentário | FALTAM ABRIDORES DE LINHA. | ACESSÓRIOS | NÃO
1135B | 125J | Auditoria | Não Conforme | 2108 ¦ LIMPEZA | 0 ¦ Comentário | ASPIRAR TAPETE DA CABINE. | CABINE | NÃO
1135B | 125J | Auditoria | Conforme Com OBS | 2112 ¦ REALIZAR A EQUALIZAÇÃO DO EQUIPAMENTO | Não Informada | EIXO FRONTAL 430 M.A. EIXO TRASEIRO 400 M.A. |  | NÃO
1135B | 125J | Auditoria | Não Conforme | 1314 ¦ OUTRAS OBSERVAÇÕES | 5 ¦ Menor | ACABAMENTO RUIM DO MATERIAL, ABAIXO DA TAMPA DE INSPEÇÃO DO TANQUE CIRCUITO LEVE. | TANQUE CIRCUITO LEVE | NÃO
1135B | 125J | Auditoria | Não Conforme | 0416 ¦ REGISTROS TANQUE CIRCUITO PESADO | 0 ¦ Comentário | FALTA LACRE QUÍMICO NAS CONEXÕES DOS REGISTROS DO TANQUE CIRCUITO PESADO. | LACRE QUÍMICO | NÃO
1135B | 125J | Auditoria | Não Conforme | 2012 ¦ OUTRAS OBSERVAÇÕES | 0 ¦ Comentário | FALTA LACRE QUÍMICO NO PARAFUSO DA ORELHA DE FIXAÇÃO DO BRAÇO DO PARALAMA DIANTEIRO ESQUERDO. | LACRE QUÍMICO | NÃO
1118B | 120J | Pré Auditoria | Não Conforme | 2007 ¦ ALTURA DOS PULMÕES DE 230MM A 250MM | 1 ¦ Incidental | PULMÃO TRASEIRO DIREITO FORA DA ALTURA DE TOLERÂNCIA. | ALTURA DIS PULMÃO. | NÃO
1135B | 125J | Auditoria | Não Conforme | 0415 ¦ REGISTROS TANQUE CIRCUITO LEVE | 0 ¦ Comentário | FALTA LACRE QUÍMICO NAS CONEXÕES DOS REGISTROS DO TANQUE CIRCUITO LEVE. | LACRE QUÍMICO | NÃO
1135B | 125J | Auditoria | Não Conforme | 0444 ¦ FILTRO CIRCUITO PESADO ESQUERDO | 0 ¦ Comentário | FALTA LACRE QUÍMICO NAS CONEXÕES DOS FILTROS DO CIRCUITO PESADO. | LACRE QUÍMICO | NÃO
1118B | 120J | Pré Auditoria | Não Conforme | 0706 ¦ ABERTURA DE BITOLA DIANTEIRA 2490MM A 2510MM | 5 ¦ Menor | ABERTURA DE BITOLA DIANTEIRA MEDINDO PELO LADO DA FRENTE DAS RODAS, FICOU ABAIXO DA TOLERÂNCIA. 2,47 METROS | ABERTURA DE BITOLA DIANTEIRA | NÃO
1118B | 120J | Pré Auditoria | Não Conforme | 0710 ¦ CONVERGÊNCIA EIXO DIANTEIRO DIFERENÇA ENTRE A MEDIÇÃO PARALELA E EM “X” MÁXIMO 15MM. | 5 ¦ Menor | CONVERGÊNCIA DIANTEIRA ESTÁ COM DIFERENÇA ENTRE MEDIDAS, MAIOR QUE O TOLERÁVEL. 2.432MM 2.412MM TOLERÂNCIA 15MM, DIFERENÇA ENTRE MEDIDAS ESTÁ 20MM. | CONVERGÊNCIA DIANTEIRA | NÃO
1118B | 120J | Pré Auditoria | Não Conforme | 1308 ¦ INTEGRIDADE DOS CILINDROS EM GERAL | 1 ¦ Incidental | ACUMULADOR DE PRESSÃO DO LADO DIREITO DO CILINDRO ABRE E FECHA BARRA DIREITA, ESTÁ COM BOLHAS NA PINTURA. | ACUMULADOR DE PRESSÃO | NÃO
1118B | 120J | Pré Auditoria | Não Conforme | 1607 ¦ PINTURA BARRA GRANDE ESQUERDA | 1 ¦ Incidental | MELHORAR ACABAMENTO NO MATERIAL DO REFORÇO DO LADO FIXO DO CILINDRO DO ALIN DIREITO, LADO EXTERNO DO REFORÇO. | BARRA ESQUERDA | NÃO
1118B | 120J | Pré Auditoria | Não Conforme | 1618 ¦ OUTRAS OBSERVAÇÕES | 1 ¦ Incidental | PINO DE FIXAÇÃO DO LADO FIXO DO CILINDRO DE 45° DIREITO ESTÁ INCORRETO. | CILINDRO DE 45° | NÃO
1118B | 120J | Pré Auditoria | Não Conforme | 1511 ¦ OUTRAS OBSERVAÇÕES | 1 ¦ Incidental | FURO NO CORDÃO DE SOLDA DO TUBO DA PARTE DE TRÁS DO APOIO SUPERIOR ESQUERDO DO QUADRO. | SOLDA/QUADRO | NÃO
1118B | 120J | Pré Auditoria | Não Conforme | 1604 ¦ SOLDAS DAS TRELIÇAS DAS BARRAS | 1 ¦ Incidental | FURO NA SOLDA DO REFORÇO EXTERNO DA BARRA INTERMEDIÁRIA ESQUERDA, NA EMENDA COM A BARRA GRANDE, PRÓXIMO DA TESOURA DO CILINDRO DO ALIN. FURO NA TRELIÇA SUPERIOR DO CABEÇALHO DA BARRA ESQUERDA PELO LADO DE DENTRO. | SOLDA/BARRA | NÃO
1118B | 120J | Pré Auditoria | Não Conforme | 1805 ¦ AMORTECEDORES | 1 ¦ Incidental | RETOCAR PINTURA DANIFICADA NO AMORTECEDOR DIANTEIRO DIREITO. | AMORTECEDOR | NÃO
1118B | 120J | Pré Auditoria | Não Conforme | 2012 ¦ OUTRAS OBSERVAÇÕES | 1 ¦ Incidental | PASSA CINTA DO CHICOTE DO SENSOR DE NÍVEL DO TANQUE DE PRODUTO, ESTÁ REBITADO SEM UTILIDADE. | PASSA CINTA/CHASSI | NÃO
1118B | 120J | Pré Auditoria | Não Conforme | 1505 ¦ PARTE INTERNA DO QUADRO DESLIZANTE | 1 ¦ Incidental | EXCESSO DE ÓLEO NO TUBO INFERIOR DO QUADRO DESLIZANTE. | QUADRO DESLIZANTE PARTE INTERNA. | NÃO
1118B | 120J | Pré Auditoria | Não Conforme | 1506 ¦ PARTE EXTERNA DO QUADRO DESLIZANTE | 1 ¦ Incidental | 2° PARAFUSO DE FIXAÇÃO DA BANDEJA DO QUADRO DESLIZANTE COM POUCO APERTO LADO DIREITO E ESQUERDO. | QUADRO DESLIZANTE. | NÃO
1136B | 125J | Auditoria | Não Conforme | 0112 ¦ OUTRAS OBSERVAÇÕES | 0 ¦ Comentário | PNEUS CORRETOS DA MICHELIN SÃO FALTANTE, MONTAGEM COM PNEUS GOODYEAR. APLICAR LACRE QUÍMICO NOS PARAFUSOS DE RODA APÓS MONTAGEM. | PNEUS | NÃO
1136B | 125J | Auditoria | Não Conforme | 1305 ¦ ROTEAMENTO DAS MANGUEIRAS HIDRÁULICAS | 1 ¦ Incidental | MANGUEIRA HIDRÁULICA DO LADO FIXO DO CILINDRO ABRE BARRA DIREITA/ESQUERDA MUITO CURVADA. | ROTEAMENTO HIDRÁULICO | NÃO
1136B | 125J | Auditoria | Não Conforme | 1618 ¦ OUTRAS OBSERVAÇÕES | 5 ¦ Menor | PONTEIRA DO ALIN DIREITO MUITO RÍGIDA. | PONTEIRA ALIN DIREITO | NÃO
1136B | 125J | Auditoria | Não Conforme | 1409 ¦ OUTRAS OBSERVAÇÕES | 1 ¦ Incidental | FALTA PARAFUSO DE FIXAÇÃO DO SUPORTE DO FILTRO PRINCIPAL AO LADO DA BOMBA DE PULVERIZAÇÃO. | FILTRO PRINCIPAL | NÃO
1136B | 125J | Auditoria | Não Conforme | 0437 ¦ CILINDROS ABRE BARRA | 10 ¦ Maior | VAZAMENTO NA CONEXÃO DO ACUMULADOR DE PRESSÃO COM O ADAPTADOR, NO LADO FIXO DO CILINDRO ABRE BARRA DIREITO. | ACUMULADOR DE PRESSÃO | NÃO
1136B | 125J | Auditoria | Não Conforme | 0904 ¦ FILTROS ISENTOS DE CONTAMINANTES | 1 ¦ Incidental | PRESENÇA DE FARELOS DE PLÁSTICO NO FILTRO PRINCIPAL. | FILTRO PRINCIPAL | NÃO
1136B | 125J | Auditoria | Conforme Com OBS | 0504 ¦ CALIBRAÇÃO DO PILOTO | Não Informada |  |  | NÃO
1131B | 120J | Terminação | Conforme Com OBS | 0123 ¦ COLOCAR O ADITIVO REVELADOR (BLACKLIGHT) NOS TANQUES HIDRÁULICOS | Não Informada |  |  | NÃO
1131B | 120J | Terminação | Conforme Com OBS | 0401 ¦ VÁLVULAS DE FREIO (7 UNIDADES) | Não Informada |  |  | NÃO
1131B | 120J | Terminação | Conforme Com OBS | 0402 ¦ BLOCO 2+1 | Não Informada |  |  | NÃO
1131B | 120J | Terminação | Conforme Com OBS | 0403 ¦ BLOCO BOMBA DE PULVERIZAÇÃO / BOMBA DE CARGA | Não Informada |  |  | NÃO
1131B | 120J | Terminação | Conforme Com OBS | 0404 ¦ BLOCO ABERTURA DE BITOLA | Não Informada |  |  | NÃO
1131B | 120J | Terminação | Conforme Com OBS | 0405 ¦ BLOCO 7 VIAS | Não Informada |  |  | NÃO
1131B | 120J | Terminação | Conforme Com OBS | 0406 ¦ BLOCO TRANSMISSÃO TRASEIRA | Não Informada |  |  | NÃO
1131B | 120J | Terminação | Conforme Com OBS | 0407 ¦ BLOCO TRANSMISSÃO DIANTEIRA | Não Informada |  |  | NÃO
1131B | 120J | Terminação | Conforme Com OBS | 0408 ¦ BOMBA DE TRANSMISSÃO 1 | Não Informada |  |  | NÃO
1131B | 120J | Terminação | Conforme Com OBS | 0409 ¦ BOMBA DE TRANSMISSÃO 2 | Não Informada |  |  | NÃO
1131B | 120J | Terminação | Conforme Com OBS | 0410 ¦ BOMBA DUPLA 1 | Não Informada |  |  | NÃO
1131B | 120J | Terminação | Conforme Com OBS | 0411 ¦ BOMBA DUPLA 2 | Não Informada |  |  | NÃO
1131B | 120J | Terminação | Conforme Com OBS | 0413 ¦ MOTOR BOMBA DE PULVERIZAÇÃO | Não Informada |  |  | NÃO
1131B | 120J | Terminação | Conforme Com OBS | 0415 ¦ REGISTROS TANQUE CIRCUITO LEVE | Não Informada |  |  | NÃO
1131B | 120J | Terminação | Conforme Com OBS | 0416 ¦ REGISTROS TANQUE CIRCUITO PESADO | Não Informada |  |  | NÃO
1131B | 120J | Terminação | Conforme Com OBS | 0417 ¦ MOTOR DIESEL | Não Informada |  |  | NÃO
1131B | 120J | Terminação | Conforme Com OBS | 0418 ¦ TANQUE CIRCUITO LEVE | Não Informada |  |  | NÃO
1131B | 120J | Terminação | Conforme Com OBS | 0419 ¦ TANQUE CIRCUITO PESADO | Não Informada |  |  | NÃO
1131B | 120J | Terminação | Conforme Com OBS | 0420 ¦ REGISTROS | Não Informada |  |  | NÃO
1131B | 120J | Terminação | Conforme Com OBS | 0423 ¦ ORBITROL | Não Informada |  |  | NÃO
1131B | 120J | Terminação | Conforme Com OBS | 0424 ¦ SISTEMA DO AR CONDICIONADO (MANGUEIRAS, CONEXÕES, COMPRESSOR) | Não Informada |  |  | NÃO
1131B | 120J | Terminação | Conforme Com OBS | 0427 ¦ MOTOR DE RODA DD | Não Informada |  |  | NÃO
1131B | 120J | Terminação | Conforme Com OBS | 0428 ¦ MOTOR DE RODA DE | Não Informada |  |  | NÃO
1131B | 120J | Terminação | Conforme Com OBS | 0429 ¦ MOTOR DE RODA TD | Não Informada |  |  | NÃO
1131B | 120J | Terminação | Conforme Com OBS | 0430 ¦ MOTOR DE RODA TE | Não Informada |  |  | NÃO
1131B | 120J | Terminação | Conforme Com OBS | 0431 ¦ REDUTOR DD | Não Informada |  |  | NÃO
1131B | 120J | Terminação | Conforme Com OBS | 0432 ¦ REDUTOR DE | Não Informada |  |  | NÃO
1131B | 120J | Terminação | Conforme Com OBS | 0433 ¦ REDUTOR TD | Não Informada |  |  | NÃO
1131B | 120J | Terminação | Conforme Com OBS | 0434 ¦ REDUTOR TE | Não Informada |  |  | NÃO
1131B | 120J | Terminação | Conforme Com OBS | 0435 ¦ CILINDROS ALIN | Não Informada |  |  | NÃO
1131B | 120J | Terminação | Conforme Com OBS | 0436 ¦ CILINDROS 45 | Não Informada |  |  | NÃO
1131B | 120J | Terminação | Conforme Com OBS | 0437 ¦ CILINDROS ABRE BARRA | Não Informada |  |  | NÃO
1131B | 120J | Terminação | Conforme Com OBS | 0438 ¦ CILINDRO QUADRO | Não Informada |  |  | NÃO
1131B | 120J | Terminação | Conforme Com OBS | 0439 ¦ CILINDROS BITOLA | Não Informada |  |  | NÃO
1131B | 120J | Terminação | Conforme Com OBS | 0440 ¦ CILINDRO TRAVA QUADRO | Não Informada |  |  | NÃO
1131B | 120J | Terminação | Conforme Com OBS | 0441 ¦ CILINDROS DE DIREÇÃO | Não Informada |  |  | NÃO
1131B | 120J | Terminação | Conforme Com OBS | 0442 ¦ FILTRO CIRCUITO LEVE ESQUERDO | Não Informada |  |  | NÃO
1131B | 120J | Terminação | Conforme Com OBS | 0443 ¦ FILTRO CIRCUITO LEVE DIREITO | Não Informada |  |  | NÃO
1131B | 120J | Terminação | Conforme Com OBS | 0444 ¦ FILTRO CIRCUITO PESADO ESQUERDO | Não Informada |  |  | NÃO
1131B | 120J | Terminação | Conforme Com OBS | 0445 ¦ FILTRO CIRCUITO PESADO DIREITO | Não Informada |  |  | NÃO
1131B | 120J | Terminação | Conforme Com OBS | 0446 ¦ CONEXÕES E TERMINAIS DAS MANGUEIRAS HIDRÁULICAS CIRCUITO LEVE | Não Informada |  |  | NÃO
1131B | 120J | Terminação | Conforme Com OBS | 0447 ¦ CONEXÕES E TERMINAIS DAS MANGUEIRAS HIDRÁULICAS CIRCUITO PESADO | Não Informada |  |  | NÃO
1131B | 120J | Terminação | Conforme Com OBS | 0448 ¦ MANGUEIRAS HIDRÁULICAS CIRCUITO LEVE | Não Informada |  |  | NÃO
1131B | 120J | Terminação | Conforme Com OBS | 0449 ¦ MANGUEIRAS HIDRÁULICAS CIRCUITO PESADO | Não Informada |  |  | NÃO
1131B | 120J | Terminação | Conforme Com OBS | 0450 ¦ OUTRAS OBSERVAÇÕES | Não Informada |  |  | NÃO
1131B | 120J | Terminação | Conforme Com OBS | 1208 ¦ PINTURA | Não Informada |  |  | NÃO
1131B | 120J | Terminação | Conforme Com OBS | 1214 ¦ PINTURA | Não Informada |  |  | NÃO
1131B | 120J | Terminação | Conforme Com OBS | 1613 ¦ APLICAR ADESIVOS | Não Informada |  |  | NÃO
1131B | 120J | Terminação | Conforme Com OBS | 1806 ¦ PINTURA | Não Informada |  |  | NÃO
1131B | 120J | Terminação | Conforme Com OBS | 1906 ¦ PINTURA | Não Informada |  |  | NÃO
1131B | 120J | Terminação | Conforme Com OBS | 2010 ¦ PINTURA | Não Informada |  |  | NÃO
1131B | 120J | Terminação | Conforme Com OBS | 2106 ¦ PINTURA | Não Informada |  |  | NÃO
1136B | 125J | Auditoria | Conforme Com OBS | 1204 ¦ NÍVEL DE COMBUSTÍVEL | Não Informada | 22% DE COMBUSTÍVEL. |  | NÃO
1136B | 125J | Auditoria | Não Conforme | 2002 ¦ PRESENÇA DAS TAMPAS DOS MOTORES DE RODA | 0 ¦ Comentário | FALTA TAMPA DE PROTEÇÃO DOS MOTORES DE RODA. | TAMPA MOTOR RODA | NÃO
1136B | 125J | Auditoria | Não Conforme | 2001 ¦ APERTO DAS TAMPAS DOS REGISTROS ROSCADOS | 0 ¦ Comentário | REFORÇAR LACRE QUÍMICO COBERTO POR TINTA NO REGISTRO ROSCADO INFERIOR DIREITO DO EIXO TRASEIRO. | REGISTRO ROSCADO | NÃO
1136B | 125J | Auditoria | Não Conforme | 2107 ¦ ABRIDORES DE LINHA E KIT EXTRA SEPARADOS | 0 ¦ Comentário | FALTAM ABRIDORES DE LINHA. | ACESSÓRIOS | NÃO
1136B | 125J | Auditoria | Não Conforme | 2108 ¦ LIMPEZA | 0 ¦ Comentário | ASPIRAR TAPETE DA CABINE. | CABINE | NÃO
1136B | 125J | Auditoria | Conforme Com OBS | 2112 ¦ REALIZAR A EQUALIZAÇÃO DO EQUIPAMENTO | Não Informada | EIXO FRONTAL: 400 M.A. EIXO TRASEIRO: 400M.A. |  | NÃO
1131B | 120J | Pré Auditoria | Não Conforme | 0102 ¦ VERIFICAR ITENS FALTANTES | 1 ¦ Incidental | PINO TRAVA BARRA . | ITENS FALTANTES. | NÃO
1131B | 120J | Pré Auditoria | Conforme Com OBS | 0109 ¦ VERSÃO DO PILOTO ATC300 (03.24A) | Não Informada | 3.24F |  | NÃO
1131B | 120J | Pré Auditoria | Não Conforme | 0112 ¦ OUTRAS OBSERVAÇÕES | 1 ¦ Incidental | REFORÇAR PINTURA NA SINALEIRA DIANTEIRA ESQUERDA PARTE INTERNA. PINTURA DANIFICADA NA SINALEIRA DIANTEIRA DIREITA. | SINALEIRAS DIANTEIRAS | NÃO
1131B | 120J | Pré Auditoria | Não Conforme | 0450 ¦ OUTRAS OBSERVAÇÕES | 1 ¦ Incidental | POUCO APERTO NOS PARAFUSOS DE FIXAÇÃO DO FILTRO DO TANQUE DE PRODUTO. | FILTRO DO TANQUE DE PRODUTO | NÃO
1131B | 120J | Pré Auditoria | Não Conforme | 0716 ¦ OUTRAS OBSERVAÇÕES | 1 ¦ Incidental | MANGUEIRA HIDRÁULICA DA PINÇA DO FREIO DIANTEIRO DIREITO TORCIDA. | MANGUEIRA HIDRÁULICA | NÃO
1131B | 120J | Pré Auditoria | Não Conforme | 1103 ¦ ATERRAMENTOS (CHAVE GERAL, MOTOR DE PARTIDA E SUBTETO CABINE) | 1 ¦ Incidental | ATERRAMENTO ELÉTRICO ABAIXO DA CABINE SEM VAZILINA DE CONDUTIVIDADE. | ATERRAMENTOS. | NÃO
1131B | 120J | Pré Auditoria | Não Conforme | 1203 ¦ ESCAPAMENTO POSICIONADO CORRETAMENTE | 1 ¦ Incidental | PINTURA DANIFICADA NO ESCAPAMENTO DO MOTOR | ESCAPAMENTO DO MOTOR. | NÃO
1131B | 120J | Pré Auditoria | Não Conforme | 1206 ¦ MANGUEIRAS RADIADOR | 1 ¦ Incidental | FALTANDO TAMPÃO NA MANGUEIRA DO COMPRESSOR DO AR CONDICIONADO. | MANGUEIRAS DO RADIADOR/AR CONDICIONADO. | NÃO
1131B | 120J | Pré Auditoria | Não Conforme | 1211 ¦ ESTRUTURA DO CAPÔ | 1 ¦ Incidental | PINTURA DANIFICADA NA CHAPA DA ESTRUTURA DO CAPÔ PARTE SUPERIOR. | ESTRUTURA DO CAPÔ. | NÃO
1131B | 120J | Pré Auditoria | Não Conforme | 1213 ¦ CHAPAS DE PROTEÇÃO DO MOTOR | 1 ¦ Incidental | PINTURA DANIFICADA NA CHAPA DE PROTEÇÃO DO MOTOR LADO DIREITO SUPERIOR. | CHAPAS DE PROTEÇÃO DO MOTOR. | NÃO
1131B | 120J | Pré Auditoria | Não Conforme | 1309 ¦ INTEGRIDADE DAS MANGUEIRAS HIDRÁULICAS | 1 ¦ Incidental | MANGUEIRAS HIDRÁULICAS EM CONTATO COM CANTO VIVO ABAIXO DA CABINE. MANGUEIRAS HIDRÁULICAS EM CONTATO COM O PARAFUSO DE FIXAÇÃO DO TANQUE DE DIESEL. | INTEGRIDADE DAS MANGUEIRAS HIDRÁULICAS | NÃO
1131B | 120J | Pré Auditoria | Não Conforme | 1406 ¦ FIXAÇÃO DO CONO MISTURADOR | 1 ¦ Incidental | PINTURA DANIFICADA NO SUPORTE DE FIXAÇÃO DO CONO MISTURADOR. | CONO MISTURADOR. | NÃO
1131B | 120J | Pré Auditoria | Não Conforme | 1807 ¦ ALINHAMENTO DOS CORRIMÃOS | 1 ¦ Incidental | PINTURA DANIFICADA NOS CORRIMÃO DA ESCADA LADO ESQUERDO. PINTURA DANIFICADA NO CORRIMÃO DA PASSARELA GRANDE. | ALINHAMENTO DOS CORRIMÃO. | NÃO
1131B | 120J | Pré Auditoria | Não Conforme | 1808 ¦ ESCADA | 1 ¦ Incidental | PINTURA DANIFICADA NO SUPORTE DA ARTICULAÇÃO DA ESCADA. | ESCADA | NÃO
1131B | 120J | Pré Auditoria | Não Conforme | 1809 ¦ PASSARELA | 1 ¦ Incidental | PRESENÇA DE ADESIVO NUMÉRICO NA PASSARELA GRANDE. | PASSARELA | NÃO
1131B | 120J | Pré Auditoria | Não Conforme | 1903 ¦ FIXAÇÃO DOS FARÓIS DO TANQUE DE ÁGUA LIMPA | 1 ¦ Incidental | PINTURA DANIFICADA NA CINTA DE FIXAÇÃO LADO ESQUERDO DO TANQUE DE ÁGUA LIMPA PARTE SUPERIOR. | FIXAÇÃO DOS FARÓIS DO TANQUE DE ÁGUA LIMPA. | NÃO
1131B | 120J | Pré Auditoria | Não Conforme | 1904 ¦ ACABAMENTO GERAL DA CABINE (INTERNO E EXTERNO) | 1 ¦ Incidental | BORRACHA DE VEDAÇÃO DO SUPORTE DE IÇAMENTO DA CABINE TETO PARTE SUPERIOR EXTERNA MUITO PRA FORA DO BATENTE. EXCESSO DE MANCHAS NA COLUNA CENTRAL ATRÁS DO BANCO DO PILOTO. | ACABAMENTO GERAL DA CABINE. | NÃO
1131B | 120J | Pré Auditoria | Não Conforme | 2004 ¦ ALINHAMENTO DOS PARALAMAS | 1 ¦ Incidental | PINTURA DANIFICADA NO SUPORTE DE FIXAÇÃO DIANTEIRO ESQUERDO DO PARALAMA. PINTURA DANIFICADA NO SUPORTE TRASEIRO DIREITO DO PARALAMA. | PARALAMA. | NÃO
1131B | 120J | Pré Auditoria | Não Conforme | 2006 ¦ CONDIÇÃO DO AROS | 1 ¦ Incidental | PINTURA DANIFICADA NO ARO DIANTEIRO DIREITO. | CONDIÇÕES DOS AROS. | NÃO
1131B | 120J | Pré Auditoria | Não Conforme | 2012 ¦ OUTRAS OBSERVAÇÕES | 1 ¦ Incidental | TAPAR FUROS NAS RÓTULAS DOS TENSORES DIANTEIROS INFERIOR E SUPERIOR. | FURO NAS RÓTULAS. | NÃO
1131B | 120J | Pré Auditoria | Conforme Com OBS | 2102 ¦ LUBRIFICAÇÃO DA MÁQUINA | Não Informada | APÓS PROCESSO DE PINTURA. |  | NÃO
1131B | 120J | Pré Auditoria | Não Conforme | 2106 ¦ PINTURA | 1 ¦ Incidental | PINTURA DANIFICADA NO SUPORTE DA BASE DO PULMÃO DIANTEIRO ESQUERDO PARTE INTERNA E EXTERNA. PINTURA DANIFICADA NA PASSARELA GRANDE PARTE INFERIOR. MELHORAR ACABAMENTO DE PINTURA NA CHAPA DO REFORÇO LATERAL TRASEIRO ESQUERDO SUPERIOR DO CHASSI. PINTURA DANIFICADA NO SUPORTE DE FIXAÇÃO DA SINALEIRA TRASEIRA ESQUERDA. MELHORAR ACABAMENTO DE PINTURA ESCORRIDA NOBTUBO TRASEIRO INFERIOR DO CHASSI PARTE EXTERNA. MELHORAR ACABAMENTO DE PINTURA NO EIXO DIANTEIRO ESQUERDO PARTE INTERNA. MELHORAR ACABAMENTO DE PINTURA SOBRE LETREIRO NO SUPORTE DE FIXAÇÃO DO CRUZEIRO DO MOTOR LADO ESQUERDO. PINTURA DANIFICADA NA CHAPA INFERIOR DO TANQUE DE PRODUTO PRÓXIMO AO FIXADORES. MELHORAR ACABAMENTO DE PINTURA NO DESCANSO DE BARRA LADO ESQUERDO PARTE INFERIOR ENTRE O SUPORTEDE FIXAÇÃO DA BASE DA ESCADA . PINTURA DANIFICADA NA CHAPA LATERAL DO REFORÇO DO CHASSI LADO DIREITO INFERIOR. MELHORAR ACABAMENTO DE PINTURA TUBO TRASEIRO LATERAL LADO DIREITO E ESQUERDO DO CHASSI. | PINTURA | NÃO
1131B | 120J | Pré Auditoria | Não Conforme | 1701 ¦ CORDÃO DE SOLDA SEM FALHAS | 1 ¦ Incidental | CORDÃO DE SOLDA COM FALHA NO REFORÇO INFERIOR DA BARRA ESQUERDA. CORDÃO DE SOLDA COM FALHA NA UNIÃO DA BASE DO PULMÃO DIANTEIRO DIREITO PELO LADO INTERNO. CORDÃO DE SOLDA COM FALHA NA UNIÃO DO SUPORTE DO TENSOR DIANTEIRO ESQUERDO INFERIOR. CORDÃO DE SOLDA COM FALHA NO SUPORTE DE FIXAÇÃO DO CRUZEIRO DA BOMBA PRÓXIMO A CHAVE GERAL. CORDÃO DE SOLDA COM POROSIDADE NO SUPORTE DE FIXAÇÃO DO ABRIDOR DE LINHA TRASEIRA ESQUERDO. CORDÃO DE SOLDA COM FALHA NO SUPORTE DE FIXAÇÃO DO CRUZEIRO DO MOTOR LADO DIREITO INFERIOR. CORDÃO DE SOLDA COM FALHA NA UNIÃO DOS TUBOS TRASEIRO LATERAL ESQUERDA DO CHASSI PARTE SUPERIOR . | CORDÃO DE SOLDA SEM FALHAS. | NÃO
1131B | 120J | Pré Auditoria | Não Conforme | 1703 ¦ SEM RESPINGOS DE SOLDA | 1 ¦ Incidental | PRESENÇA DE RESPINGOS NO EIXO TRASEIRO ESQUERDO PARTE DA FRENTE. | SEM PRESENÇA DE RESPINGOS. | NÃO
1139B | 120J HIGH POWER | Terminação | Conforme Com OBS | 0123 ¦ COLOCAR O ADITIVO REVELADOR (BLACKLIGHT) NOS TANQUES HIDRÁULICOS | Não Informada |  |  | NÃO
1139B | 120J HIGH POWER | Terminação | Conforme Com OBS | 0401 ¦ VÁLVULAS DE FREIO (7 UNIDADES) | Não Informada |  |  | NÃO
1139B | 120J HIGH POWER | Terminação | Conforme Com OBS | 0402 ¦ BLOCO 2+1 | Não Informada |  |  | NÃO
1139B | 120J HIGH POWER | Terminação | Conforme Com OBS | 0403 ¦ BLOCO BOMBA DE PULVERIZAÇÃO / BOMBA DE CARGA | Não Informada |  |  | NÃO
1139B | 120J HIGH POWER | Terminação | Conforme Com OBS | 0404 ¦ BLOCO ABERTURA DE BITOLA | Não Informada |  |  | NÃO
1139B | 120J HIGH POWER | Terminação | Conforme Com OBS | 0405 ¦ BLOCO 7 VIAS | Não Informada |  |  | NÃO
1139B | 120J HIGH POWER | Terminação | Conforme Com OBS | 0406 ¦ BLOCO TRANSMISSÃO TRASEIRA | Não Informada |  |  | NÃO
1139B | 120J HIGH POWER | Terminação | Conforme Com OBS | 0407 ¦ BLOCO TRANSMISSÃO DIANTEIRA | Não Informada |  |  | NÃO
1139B | 120J HIGH POWER | Terminação | Conforme Com OBS | 0408 ¦ BOMBA DE TRANSMISSÃO 1 | Não Informada |  |  | NÃO
1139B | 120J HIGH POWER | Terminação | Conforme Com OBS | 0409 ¦ BOMBA DE TRANSMISSÃO 2 | Não Informada |  |  | NÃO
1139B | 120J HIGH POWER | Terminação | Conforme Com OBS | 0410 ¦ BOMBA DUPLA 1 | Não Informada |  |  | NÃO
1139B | 120J HIGH POWER | Terminação | Conforme Com OBS | 0411 ¦ BOMBA DUPLA 2 | Não Informada |  |  | NÃO
1139B | 120J HIGH POWER | Terminação | Conforme Com OBS | 0413 ¦ MOTOR BOMBA DE PULVERIZAÇÃO | Não Informada |  |  | NÃO
1139B | 120J HIGH POWER | Terminação | Conforme Com OBS | 0415 ¦ REGISTROS TANQUE CIRCUITO LEVE | Não Informada |  |  | NÃO
1139B | 120J HIGH POWER | Terminação | Conforme Com OBS | 0416 ¦ REGISTROS TANQUE CIRCUITO PESADO | Não Informada |  |  | NÃO
1139B | 120J HIGH POWER | Terminação | Conforme Com OBS | 0417 ¦ MOTOR DIESEL | Não Informada |  |  | NÃO
1139B | 120J HIGH POWER | Terminação | Conforme Com OBS | 0418 ¦ TANQUE CIRCUITO LEVE | Não Informada |  |  | NÃO
1139B | 120J HIGH POWER | Terminação | Conforme Com OBS | 0419 ¦ TANQUE CIRCUITO PESADO | Não Informada |  |  | NÃO
1139B | 120J HIGH POWER | Terminação | Conforme Com OBS | 0420 ¦ REGISTROS | Não Informada |  |  | NÃO
1139B | 120J HIGH POWER | Terminação | Conforme Com OBS | 0423 ¦ ORBITROL | Não Informada |  |  | NÃO
1139B | 120J HIGH POWER | Terminação | Conforme Com OBS | 0424 ¦ SISTEMA DO AR CONDICIONADO (MANGUEIRAS, CONEXÕES, COMPRESSOR) | Não Informada |  |  | NÃO
1139B | 120J HIGH POWER | Terminação | Conforme Com OBS | 0427 ¦ MOTOR DE RODA DD | Não Informada |  |  | NÃO
1139B | 120J HIGH POWER | Terminação | Conforme Com OBS | 0428 ¦ MOTOR DE RODA DE | Não Informada |  |  | NÃO
1139B | 120J HIGH POWER | Terminação | Conforme Com OBS | 0429 ¦ MOTOR DE RODA TD | Não Informada |  |  | NÃO
1139B | 120J HIGH POWER | Terminação | Conforme Com OBS | 0430 ¦ MOTOR DE RODA TE | Não Informada |  |  | NÃO
1139B | 120J HIGH POWER | Terminação | Conforme Com OBS | 0431 ¦ REDUTOR DD | Não Informada |  |  | NÃO
1139B | 120J HIGH POWER | Terminação | Conforme Com OBS | 0432 ¦ REDUTOR DE | Não Informada |  |  | NÃO
1139B | 120J HIGH POWER | Terminação | Conforme Com OBS | 0433 ¦ REDUTOR TD | Não Informada |  |  | NÃO
1139B | 120J HIGH POWER | Terminação | Conforme Com OBS | 0434 ¦ REDUTOR TE | Não Informada |  |  | NÃO
1139B | 120J HIGH POWER | Terminação | Conforme Com OBS | 0435 ¦ CILINDROS ALIN | Não Informada |  |  | NÃO
1139B | 120J HIGH POWER | Terminação | Conforme Com OBS | 0436 ¦ CILINDROS 45 | Não Informada |  |  | NÃO
1139B | 120J HIGH POWER | Terminação | Conforme Com OBS | 0437 ¦ CILINDROS ABRE BARRA | Não Informada |  |  | NÃO
1139B | 120J HIGH POWER | Terminação | Conforme Com OBS | 0438 ¦ CILINDRO QUADRO | Não Informada |  |  | NÃO
1139B | 120J HIGH POWER | Terminação | Conforme Com OBS | 0439 ¦ CILINDROS BITOLA | Não Informada |  |  | NÃO
1139B | 120J HIGH POWER | Terminação | Conforme Com OBS | 0440 ¦ CILINDRO TRAVA QUADRO | Não Informada |  |  | NÃO
1139B | 120J HIGH POWER | Terminação | Conforme Com OBS | 0441 ¦ CILINDROS DE DIREÇÃO | Não Informada |  |  | NÃO
1139B | 120J HIGH POWER | Terminação | Conforme Com OBS | 0442 ¦ FILTRO CIRCUITO LEVE ESQUERDO | Não Informada |  |  | NÃO
1139B | 120J HIGH POWER | Terminação | Conforme Com OBS | 0443 ¦ FILTRO CIRCUITO LEVE DIREITO | Não Informada |  |  | NÃO
1139B | 120J HIGH POWER | Terminação | Conforme Com OBS | 0444 ¦ FILTRO CIRCUITO PESADO ESQUERDO | Não Informada |  |  | NÃO
1139B | 120J HIGH POWER | Terminação | Conforme Com OBS | 0445 ¦ FILTRO CIRCUITO PESADO DIREITO | Não Informada |  |  | NÃO
1139B | 120J HIGH POWER | Terminação | Conforme Com OBS | 0446 ¦ CONEXÕES E TERMINAIS DAS MANGUEIRAS HIDRÁULICAS CIRCUITO LEVE | Não Informada |  |  | NÃO
1139B | 120J HIGH POWER | Terminação | Conforme Com OBS | 0447 ¦ CONEXÕES E TERMINAIS DAS MANGUEIRAS HIDRÁULICAS CIRCUITO PESADO | Não Informada |  |  | NÃO
1139B | 120J HIGH POWER | Terminação | Conforme Com OBS | 0448 ¦ MANGUEIRAS HIDRÁULICAS CIRCUITO LEVE | Não Informada |  |  | NÃO
1139B | 120J HIGH POWER | Terminação | Conforme Com OBS | 0449 ¦ MANGUEIRAS HIDRÁULICAS CIRCUITO PESADO | Não Informada |  |  | NÃO
1139B | 120J HIGH POWER | Terminação | Conforme Com OBS | 0450 ¦ OUTRAS OBSERVAÇÕES | Não Informada |  |  | NÃO
1139B | 120J HIGH POWER | Terminação | Conforme Com OBS | 1208 ¦ PINTURA | Não Informada |  |  | NÃO
1139B | 120J HIGH POWER | Terminação | Conforme Com OBS | 1214 ¦ PINTURA | Não Informada |  |  | NÃO
1139B | 120J HIGH POWER | Terminação | Conforme Com OBS | 1613 ¦ APLICAR ADESIVOS | Não Informada |  |  | NÃO
1139B | 120J HIGH POWER | Terminação | Conforme Com OBS | 1806 ¦ PINTURA | Não Informada |  |  | NÃO
1139B | 120J HIGH POWER | Terminação | Conforme Com OBS | 1906 ¦ PINTURA | Não Informada |  |  | NÃO
1139B | 120J HIGH POWER | Terminação | Conforme Com OBS | 2106 ¦ PINTURA | Não Informada |  |  | NÃO
1139B | 120J HIGH POWER | Terminação | Não Conforme | 0128 ¦ VERIFICAR MARCA DOS PNEUS: MICHELIN | 0 ¦ Comentário | FALTA TROCAR OS PNEUS | PNEUS | NÃO
1131B | 120J | Pré Auditoria | Não Conforme | 1308 ¦ INTEGRIDADE DOS CILINDROS EM GERAL | 1 ¦ Incidental | PINTURA DANIFICADA NO CILINDRO HIDRÁULICO ABRE BARRA INTERMEDIÁRIA E ALIN LADO ESQUERDO PARTE DE DENTRO. | INTEGRIDADE DOS CILINDROS EM GERAL. | NÃO
1131B | 120J | Pré Auditoria | Não Conforme | 1507 ¦ PARTE INTERNA DO QUADRO BASCULANTE | 1 ¦ Incidental | PINTURA DANIFICADA NO SUPORTE DE FIXAÇÃO DA BIELA ESQUERDA PARTE INTERNA. | QUADRO BASCULANTE. | NÃO
1131B | 120J | Pré Auditoria | Não Conforme | 1602 ¦ BISAGRAS SEM TRINCAS | 1 ¦ Incidental | PINTURA DANIFICADA POR CONTATO NAS BISAGRAS LADO DIREITO E ESQUERDO INTERNO. | BISAGRAS. | NÃO
1131B | 120J | Pré Auditoria | Não Conforme | 1604 ¦ SOLDAS DAS TRELIÇAS DAS BARRAS | 1 ¦ Incidental | CORDÃO DE SOLDA COM FALHA NA UNIÃO DA TRELIÇA COM O CABEÇAL DA BARRA ESQUERDA PARTE INTERNA. CORDÃO DE SOLDA COM FALHA NOS REFORÇO PEQUENO DA BARRA INTERMEDIÁRIA E ALIN LADO ESQUERDO. CORDÃO DE SOLDA COM MORDEDURA NA UNIÃO DOS TUBOS DA BARRA GRANDE ESQUERDA. CORDÃO DE SOLDA COM FALHA NO REFORÇO PEQUENO DA BARRA INTERMEDIÁRIA E ALIN DIREITO CORDÃO DE SOLDA COM FALHA NO REFORÇO MAIOR DA BARRA GRANDE LADO DIREITO PARTE INTERNA. CORDÃO DE SOLDA COM FALHA NA UNIÃO DA TRELIÇA COM A CHAPA DA PONTEIRA DO ALIN LADO DIREITO. | SOLDAS NAS TRELIÇAS. | NÃO
1131B | 120J | Pré Auditoria | Não Conforme | 2103 ¦ PRESENÇA DE GRAXEIRAS EM POSIÇÕES ADEQUADAS E ISENTAS DE TINTA | 5 ¦ Menor | FALTANDO GRAXEIRA NA BUCHA DO DESNUQUE DA BARRA LADO DIREITO. | PRESENÇA DE GRAXEIRAS. | NÃO
1131B | 120J | Pré Auditoria | Não Conforme | 0440 ¦ CILINDRO TRAVA QUADRO | 1 ¦ Incidental | CILINDRO HIDRÁULICO TRAVA QUADRO NÃO RESPONDE AO MOVIMENTO CORRETO. | CILINDRO HIDRÁULICO TRAVA QUADRO. | NÃO
1131B | 120J | Pré Auditoria | Não Conforme | 2007 ¦ ALTURA DOS PULMÕES DE 230MM A 250MM | 1 ¦ Incidental | PULMÃO DIANTEIRO ESQUERDO E DIREITO FORA DA ALTURA DE TOLERÂNCIA. PULMÃO TRASEIRO DIREITO FORA DA ALTURA DE TOLERÂNCIA. | ALTURA DOS PULMÕES. | NÃO
1137B | 125J | Auditoria | Não Conforme | 0112 ¦ OUTRAS OBSERVAÇÕES | 0 ¦ Comentário | PNEUS CORRETOS DA MICHELIN FALTANTE, MONTAGEM COM PNEUS GOODYEAR. APLICAR LACRE QUÍMICO NOS PARAFUSOS DE RODA APÓS MONTAGEM. | PNEUS | NÃO
1137B | 125J | Auditoria | Conforme Com OBS | 0504 ¦ CALIBRAÇÃO DO PILOTO | Não Informada | SEM ESPAÇO IDEAL PARA CALIBRAÇÃO. |  | NÃO
1137B | 125J | Auditoria | Conforme Com OBS | 1204 ¦ NÍVEL DE COMBUSTÍVEL | Não Informada | 25% DE COMBUSTÍVEL. |  | NÃO
1137B | 125J | Auditoria | Não Conforme | 1313 ¦ ALINHAMENTO DA DIREÇÃO DEIXAR OS DOIS CILINDROS NA MESMA MEDIDA DE 133MM A 137MM DE HASTE | 5 ¦ Menor | BITOLA DIANTEIRA PELA FRENTE DA RODA MEDINDO 2,79 MTS E ATRÁS DA RODA MEDINDO 2,81 MTS. | BITOLA DIANTEIRA | NÃO
1137B | 125J | Auditoria | Não Conforme | 2002 ¦ PRESENÇA DAS TAMPAS DOS MOTORES DE RODA | 0 ¦ Comentário | FALTA TAMPA DE PROTEÇÃO DOS MOTORES DE RODA. | TAMPA MOTOR RODA | NÃO
1137B | 125J | Auditoria | Não Conforme | 2107 ¦ ABRIDORES DE LINHA E KIT EXTRA SEPARADOS | 0 ¦ Comentário | FALTAM ABRIDORES DE LINHA. | ACESSÓRIOS | NÃO
1137B | 125J | Auditoria | Não Conforme | 2108 ¦ LIMPEZA | 0 ¦ Comentário | ASPIRAR TAPETE DA CABINE. | CABINE | NÃO
1137B | 125J | Auditoria | Conforme Com OBS | 2112 ¦ REALIZAR A EQUALIZAÇÃO DO EQUIPAMENTO | Não Informada | EIXO FRONTAL 400 M.A. EIXO TRASEIRO 435 M.A. |  | NÃO
1137B | 125J | Auditoria | Não Conforme | 1211 ¦ ESTRUTURA DO CAPÔ | 1 ¦ Incidental | ESTRUTURA DO CAPÔ DO MOTOR DESALINHADA COM O CHASSI, NA PARTE INFERIOR DIREITA/ESQUERDA. | CAPÔ DO MOTOR | NÃO
1137B | 125J | Auditoria | Não Conforme | 1314 ¦ OUTRAS OBSERVAÇÕES | 0 ¦ Comentário | FALTA LACRE QUÍMICO NAS CONEXÕES HIDRÁULICAS DO CILINDRO DE BITOLA DIANTEIRA DIREITA. REFORÇAR LACRE QUÍMICO NA PORCA DA RÓTULA DA HASTE DO CILINDRO ABRE BARRA DIREITO. | LACRE QUÍMICO | NÃO
1139B | 120J HIGH POWER | Pré Auditoria | Conforme Com OBS | 0109 ¦ VERSÃO DO PILOTO ATC300 (03.24A) | Não Informada | 3.24F |  | NÃO
1139B | 120J HIGH POWER | Pré Auditoria | Não Conforme | 0111 ¦ TESTAR PINO TRAVA DO QUADRO E DAS BARRAS | 1 ¦ Incidental | FALTANDO PINOS TRAVA BARRA E TRAVA QUADRO. | TESTAR PINOS TRAVA QUADRO E BARRAS. | NÃO
1139B | 120J HIGH POWER | Pré Auditoria | Não Conforme | 0112 ¦ OUTRAS OBSERVAÇÕES | 1 ¦ Incidental | ESCADA EM CONTATO COM O CORRIMÃO AO ACIONAR O FECHAMENTO. | ESCADA . | NÃO
1139B | 120J HIGH POWER | Pré Auditoria | Conforme Com OBS | 0128 ¦ VERIFICAR MARCA DOS PNEUS: MICHELIN | Não Informada | PNEUS GOODYEAR |  | NÃO
1139B | 120J HIGH POWER | Pré Auditoria | Não Conforme | 0807 ¦ ACIONAMENTO DOS FARÓIS (TANQUE DE ÁGUA LIMPA E CABINE FRONTAIS E TRASEIROS) | 5 ¦ Menor | BASE DE FIXAÇÃO DO FAROLETE SUPERIOR FRONTAL DA CABINE DANIFICADO. | ACIONAMENTO DOS FARÓIS. | NÃO
1139B | 120J HIGH POWER | Pré Auditoria | Não Conforme | 0823 ¦ OUTRAS OBSERVAÇÕES | 1 ¦ Incidental | BORRACHA DE VEDAÇÃO DO SUPORTE DE IÇAMENTO DA CABINE MUITO PRA FORA . | BORRACHA DE VEDAÇÃO | NÃO
1139B | 120J HIGH POWER | Pré Auditoria | Não Conforme | 1203 ¦ ESCAPAMENTO POSICIONADO CORRETAMENTE | 1 ¦ Incidental | PINTURA DANIFICADA NO TUBO DO ESCAPAMENTO DO MOTOR. | ESCAPAMENTO DO MOTOR. | NÃO
1139B | 120J HIGH POWER | Pré Auditoria | Não Conforme | 1211 ¦ ESTRUTURA DO CAPÔ | 1 ¦ Incidental | PINTURA DANIFICADA NA CHAPA DA ESTRUTURA PARTE LATERAL DO CAPÔ LADO DIREITO INFERIOR. PINTURA DANIFICADA NA ESTRUTURA DO CAPÔ PARTE SUPERIOR. | ESTRUTURA DO CAPÔ. | NÃO
1139B | 120J HIGH POWER | Pré Auditoria | Não Conforme | 1306 ¦ NÍVEL DE ÓLEO DO TANQUE CIRCUITO PESADO (ATÉ 10MM ABAIXO DO MÁXIMO) | 1 ¦ Incidental | NÍVEL DO TANQUE HIDRÁULICO CIRCUITO PESADO ABAIXO. | NÍVEL DO TANQUE HIDRÁULICO CIRCUITO PESADO. | NÃO
1139B | 120J HIGH POWER | Pré Auditoria | Não Conforme | 1307 ¦ NÍVEL DE ÓLEO DO TANQUE CIRCUITO LEVE (ATÉ 10MM ABAIXO DO MÁXIMO) | 1 ¦ Incidental | NÍVEL DO TANQUE HIDRÁULICO CIRCUITO LEVE ABAIXO. | NÍVEL DO TANQUE HIDRÁULICO CIRCUITO LEVE. | NÃO
1139B | 120J HIGH POWER | Pré Auditoria | Não Conforme | 1806 ¦ PINTURA | 1 ¦ Incidental | PINTURA DANIFICADA NO TUBO LATERAL DIANTEIRO DIREITO DO CHASSI PRÓXIMO AO SUPORTE DE FIXAÇÃO DO TENSOR DIANTEIRO DIREITO SUPERIOR. | PINTURA | NÃO
1139B | 120J HIGH POWER | Pré Auditoria | Não Conforme | 1807 ¦ ALINHAMENTO DOS CORRIMÃOS | 1 ¦ Incidental | PINTURA DANIFICADA NOS CORRIMÃO DA PASSARELA GRANDE E NO DA ESCADA LADO DIREITO E ESQUERDO. | ALINHAMENTO DOS CORRIMÃO. | NÃO
1139B | 120J HIGH POWER | Pré Auditoria | Não Conforme | 1808 ¦ ESCADA | 1 ¦ Incidental | PINTURA DANIFICADA NO SUPORTE DE ARTICULAÇÃO DA ESCADA | ESCADA | NÃO
1139B | 120J HIGH POWER | Pré Auditoria | Não Conforme | 1809 ¦ PASSARELA | 1 ¦ Incidental | PRESENÇA DE ADESIVO NUMÉRICO NA PASSARELA GRANDE. | PASSARELA. | NÃO
1139B | 120J HIGH POWER | Pré Auditoria | Não Conforme | 1903 ¦ FIXAÇÃO DOS FARÓIS DO TANQUE DE ÁGUA LIMPA | 1 ¦ Incidental | FALTANDO APLICAÇÃO DE LACRE QUÍMICO NOS PARAFUSOS DE FIXAÇÃO DO TANQUE DE ÁGUA LIMPA. | FIXAÇÃO DOS FARÓIS DO TANQUE DE ÁGUA LIMPA. | NÃO
1139B | 120J HIGH POWER | Pré Auditoria | Não Conforme | 1904 ¦ ACABAMENTO GERAL DA CABINE (INTERNO E EXTERNO) | 1 ¦ Incidental | PRESENÇA DE MANCHAS NO QUEBRA SOL . FORO INTERNO DA CABINE NÃO ENCAIXA NA COLUNA CENTRAL ATRÁS DO BANCO DO PILOTO. | ACABAMENTO GERAL DA CABINE. | NÃO
1139B | 120J HIGH POWER | Pré Auditoria | Não Conforme | 1905 ¦ FIXAÇÃO DAS SAÍDAS DE AR | 1 ¦ Incidental | SUPORTE DE SAÍDA DE AR COM MANCHAS . | SAÍDA DE AR | NÃO
1139B | 120J HIGH POWER | Pré Auditoria | Não Conforme | 0416 ¦ REGISTROS TANQUE CIRCUITO PESADO | 1 ¦ Incidental | FALTANDO APLICAÇÃO DE LACRE QUÍMICO NOS REGISTROS DO TANQUE HIDRÁULICO CIRCUITO PESADO. | REGISTRO DOS TANQUE HIDRÁULICO CIRCUITO PESADO | NÃO
1139B | 120J HIGH POWER | Pré Auditoria | Não Conforme | 0450 ¦ OUTRAS OBSERVAÇÕES | 1 ¦ Incidental | PRESENÇA DOS ENGATES RÁPIDOS DO FLANGE NOS TANQUES CIRCUITO LEVE E PESADO | ENGATES RÁPIDOS | NÃO
1139B | 120J HIGH POWER | Pré Auditoria | Não Conforme | 1103 ¦ ATERRAMENTOS (CHAVE GERAL, MOTOR DE PARTIDA E SUBTETO CABINE) | 1 ¦ Incidental | ATERRAMENTO ELÉTRICO SEM VAZILINA DE CONDUTIVIDADE ABAIXO DA CABINE. | ATERRAMENTO ELÉTRICO. | NÃO
1139B | 120J HIGH POWER | Pré Auditoria | Conforme Com OBS | 1213 ¦ CHAPAS DE PROTEÇÃO DO MOTOR | Não Informada | MONTAR |  | NÃO
1139B | 120J HIGH POWER | Pré Auditoria | Não Conforme | 1305 ¦ ROTEAMENTO DAS MANGUEIRAS HIDRÁULICAS | 1 ¦ Incidental | MANGUEIRAS HIDRÁULICAS PRESA JUNTO AO TENSOR TRASEIRO DIREITO SUPERIOR. | ROTEAMENTO MANGUEIRA HIDRÁULICA. | NÃO
1139B | 120J HIGH POWER | Pré Auditoria | Não Conforme | 1309 ¦ INTEGRIDADE DAS MANGUEIRAS HIDRÁULICAS | 1 ¦ Incidental | MANGUEIRAS HIDRÁULICAS EM CONTATO COM O PARAFUSO DE FIXAÇÃO DA CINTA DO TANQUE DE DIESEL. | INTEGRIDADE DAS MANGUEIRAS HIDRÁULICAS | NÃO
1139B | 120J HIGH POWER | Pré Auditoria | Não Conforme | 1404 ¦ FIXAÇÃO DO TANQUE DE PRODUTO (FIXADORES, CINTA E PROTEÇÕES) | 1 ¦ Incidental | FALTANDO APLICAÇÃO DE LACRE QUÍMICO NOS PARAFUSOS DE FIXAÇÃO DO TANQUE DE PRODUTO PARTE INFERIOR. | FIXAÇÃO DO TANQUE DE PRODUTO | NÃO
1139B | 120J HIGH POWER | Pré Auditoria | Não Conforme | 1802 ¦ APERTO DAS PORCAS DOS TENSORES | 1 ¦ Incidental | FALTANDO APLICAÇÃO DE LACRE QUÍMICO NAS PORCAS DOS PARAFUSOS DAS ROTULAS DOS TENSORES DIANTEIROS E TRASEIROS. | APERTO DAS PORCAS DOS TENSORES. | NÃO
1139B | 120J HIGH POWER | Pré Auditoria | Não Conforme | 2101 ¦ INTEGRIDADE DOS PNEUS E PRESENÇA DAS TAMPAS DE VENTÍS | 1 ¦ Incidental | VENTIL NAS RODAS NÃO SÃO IGUAIS. | PRESENÇA DAS TAMPAS DO VENTIL. | NÃO
1137B | 125J | Auditoria | Não Conforme | 0702 ¦ CILINDRO DE 45º RÁPIDO PARA SUBIR (5 A 10 SEGUNDOS) E LENTO PARA DESCER (10 A 15 SEGUNDOS) | 10 ¦ Maior | CILINDRO 45° ESQUERDO BAIXANDO SOZINHO. | CILINDRO 45° | NÃO
1137B | 125J | Auditoria | Não Conforme | 1806 ¦ PINTURA | 1 ¦ Incidental | RETOCAR PINTURA NA PARTE INTERNA DO FURO DA ORELHA EXTERNA/INTERNA DO SUPORTE DO PINO TRAVA BARRA DIRETO. | PINTURA CHASSI | NÃO
1139B | 120J HIGH POWER | Pré Auditoria | Não Conforme | 1701 ¦ CORDÃO DE SOLDA SEM FALHAS | 1 ¦ Incidental | MELHORAR ACABAMENTO DE SELANTE E CORDÃO DE SOLDA COM FALHA NA UNIÃO DA BASE DO PULMÃO DIANTEIRO ESQUERDO. CORDÃO DE SOLDA COM FALHA NA UNIÃO DO SUPORTE DE FIXAÇÃO DO TENSOR DIANTEIRO DIREITO INFERIOR. CORDÃO DE SOLDA COM FALHA NA UNIÃO DA CHAPA DA CHAVE GERAL. CORDÃO DE SOLDA COM FALHA ABAIXO DO SUPORTE DA CHAVE GERAL. CORDÃO DE SOLDA COM FALHA NO SUPORTE DE FIXAÇÃO DO ELETROVENTILADOR. CORDÃO DE SOLDA COM FALHA NO REFORÇO DO EXTENSIVO DIANTEIRO DIREITO. CORDÃO DE SOLDA COM FALHA NO SUPORTE DE FIXAÇÃO DO TANQUE HIDRÁULICO CIRCUITO LEVE. CORDÃO DE SOLDA COM FALHA NA UNIÃO DA CHAPA DO REFORÇO DO EIXO TRASEIRO ESQUERDO PELO LADO DA FRENTE. CORDÃO DE SOLDA COM FALHA NA UNIÃO DO REFORÇO DO EIXO TRASEIRO ESQUERDO PELO LADO DE TRÁS. CORDÃO DE SOLDA COM FALHA NA UNIÃO DOS TUBOS LATERAL TRASEIRO LADO DIREITO DO CHASSI. CORDÃO DE SOLDA COM FALHA NO SUPORTE DO DESCANSO DE BARRA LADO ESQUERDO. | CORDÃO DE SOLDA COM FALHA | NÃO
1139B | 120J HIGH POWER | Pré Auditoria | Não Conforme | 1702 ¦ CORDÃO DE SOLDA COM PENETRAÇÃO | 1 ¦ Incidental | CORDÃO DE SOLDA COM POROSIDADE NA UNIÃO DOS FIXADORES DO PASSA MANGUEIRA DIANTEIRO DIREITO. | CORDÃO DE SOLDA COM PENETRAÇÃO. | NÃO
1139B | 120J HIGH POWER | Pré Auditoria | Não Conforme | 1703 ¦ SEM RESPINGOS DE SOLDA | 1 ¦ Incidental | PRESENÇA DE RESPINGOS DE SOLDA NO SUPORTE DE FIXAÇÃO DO TENSOR TRASEIRO DIREITO INFERIOR. PRESENÇA DE ARAME DE SOLDA NO SUPORTE DA SINALEIRA TRASEIRA ESQUERDA. | SEM RESPINGO DE SOLDA. | NÃO
1139B | 120J HIGH POWER | Pré Auditoria | Não Conforme | 1704 ¦ OUTRAS OBSERVAÇÕES | 1 ¦ Incidental | FURO NA RÓTULA DOS TENSORES DIANTEIRO DIREITO SUPERIOR TRASEIRO DIREITO INFERIOR. | RÓTULAS DO TENSOR. | NÃO
1139B | 120J HIGH POWER | Pré Auditoria | Não Conforme | 1810 ¦ OUTRAS OBSERVAÇÕES | 1 ¦ Incidental | FALTANDO APLICAÇÃO DE LACRE QUÍMICO NOS PARAFUSOS DE FIXAÇÃO DAS CASTANHAS DO BLOCO HIDRÁULICO DIANTEIRO. | BLOCO HIDRÁULICO. | NÃO
1139B | 120J HIGH POWER | Pré Auditoria | Não Conforme | 2004 ¦ ALINHAMENTO DOS PARALAMAS | 1 ¦ Incidental | PINTURA DANIFICADA NO SUPORTE DE FIXAÇÃO DO PARALAMA TRASEIRO ESQUERDO. | PARALAMAS | NÃO
1139B | 120J HIGH POWER | Pré Auditoria | Conforme Com OBS | 2102 ¦ LUBRIFICAÇÃO DA MÁQUINA | Não Informada | APÓS O PROCESSO DE PINTURA. |  | NÃO
1139B | 120J HIGH POWER | Pré Auditoria | Não Conforme | 2106 ¦ PINTURA | 1 ¦ Incidental | REFORÇAR PINTURA NO SUPORTE DE FIXAÇÃO DO BLOCO HIDRÁULICO DIANTEIRO PARTE INFERIOR. PINTURA DANIFICADA NO SUPORTE DE FIXAÇÃO DO FILTRO DO TANQUE DE PRODUTO. PINTURA DANIFICADA NO SUPORTE DE FIXAÇÃO DO RETROVISOR DIREITO. PINTURA SOBRE FITA ADESIVA NA RÉGUA DE ABERTURA DE BITOLA DIANTEIRO ESQUERDO. PINTURA DANIFICADA NA BASE DO PULMÃO DIANTEIRO DIREITO. REFORÇAR PINTURA NO SUPORTE DA SINALEIRA DIANTEIRA ESQUERDA PARTE INTERNA. REFORÇAR PINTURA NO SUPORTE DE FIXAÇÃO DO TANQUE HIDRÁULICO CIRCUITO LEVE. REFORÇAR PINTURA NA ASTE DE FIXAÇÃO DO CRUZEIRO DO MOTOR. REFORÇAR PINTURA NO BATENTE DE FIXAÇÃO DO CRUZEIRO DA BOMBA DUPLA. PINTURA DANIFICADA NO SUPORTE DE FIXAÇÃO DO AMORTECEDOR DIANTEIRO DIREITO INFERIOR. MELHORAR ACABAMENTO DE PINTURA NO SUPORTE DE FIXAÇÃO DO TENSOR DIANTEIRO ESQUERDO INFERIOR. | PINTURA | NÃO
1137B | 125J | Auditoria | Não Conforme | 0417 ¦ MOTOR DIESEL | 20 ¦ Crítico | VAZAMENTO DE ÓLEO DO MOTOR PELO LADO DE TRÁS DA CHAPA DE FIXAÇÃO DO MÓDULO ELETRÔNICO DO MOTOR. VAZAMENTO DE ÓLEO NA PARTE INFERIOR DO TUBOS METÁLICA DO COMPRESSOR DE AR PARA A LATERAL ESQUERDA DO MOTOR. | MOTOR | NÃO
1137B | 125J | Auditoria | Não Conforme | 2001 ¦ APERTO DAS TAMPAS DOS REGISTROS ROSCADOS | 0 ¦ Comentário | APLICAR LACRE QUÍMICO COBERTO POR TINTA, NO REGISTRO ROSCADO INFERIOR DIREITO DO EIXO TRASEIRO. | REGISTRO ROSCADO | NÃO
1139B | 120J HIGH POWER | Pré Auditoria | Não Conforme | 1403 ¦ ESPAÇAMENTO LINHA DE PULVERIZAÇÃO 490MM A 510MM | 1 ¦ Incidental | FALTANDO APERTO NAS SEÇÕES, 4°,6° DA LINHA DE PULVERIZAÇÃO, 3°SEÇÃO SEM APLICAÇÃO DE LACRE QUÍMICO NOS PARAFUSOS DE FIXAÇÃO DO PORTA BICO. | LINHA DE PULVERIZAÇÃO. | NÃO
1139B | 120J HIGH POWER | Pré Auditoria | Não Conforme | 1508 ¦ PARTE EXTERNA DO QUADRO BASCULANTE | 1 ¦ Incidental | MELHORAR ACABAMENTO DE PINTURA NO TUBO DO QUADRO BASCULANTE PARTE EXTERNA. MELHORAR ACABAMENTO DE PINTURA NA PARTE INTERNA DO QUADRO BASCULANTE. | QUADRO BASCULANTE | NÃO
1139B | 120J HIGH POWER | Pré Auditoria | Não Conforme | 1511 ¦ OUTRAS OBSERVAÇÕES | 1 ¦ Incidental | MANGUEIRAS HIDRÁULICAS MUITO CURVADAS NOS CILINDROS DE ABERTURA DAS BARRAS. | CILINDRO DE ABERTURA DE BARRA. | NÃO
1139B | 120J HIGH POWER | Pré Auditoria | Não Conforme | 1604 ¦ SOLDAS DAS TRELIÇAS DAS BARRAS | 1 ¦ Incidental | SOLDAS SEM PENETRAÇÃO NO BATENTE DE ARTICULAÇÃO DO DESNUQUE DA BARRA DIREITO PARTE INFERIOR. FALTANDO CORDÃO DE SOLDA NA UNIÃO DA 8°TRELIÇA PARTINDO DO CABEÇAL PELO LADO DIREITO LADO DE FORA. MARCA DE DISCO DE CORTE NO ZIG ZAG 8° PARTINDO DO CABEÇAL LADO DIREITO. CORDÃO DE SOLDA COM FALHA NA TRELIÇAS 7° PARTINDO DO CABEÇAL LADO DIREITO PARTE DE DENTRO. CORDÃO DE SOLDA COM FALHA NA 4°TRELIÇA PELO LADO DE FORA BARRA GRANDE DIREITA PARTINDO DO CABEÇAL. RACHADURAS NA CHAPA DO SUPORTE DE FIXAÇÃO DO BATENTE MENOR DA BARRA GRANDE LADO DIREITO . CORDÃO DE SOLDA COM FALHA NA 1°TRELIÇA PARTINDO DO CABEÇAL LADO DE DENTRO BARRA GRANDE DIREITA. | SOLDAS NAS TRELIÇAS | NÃO
1139B | 120J HIGH POWER | Pré Auditoria | Não Conforme | 1612 ¦ TESTAR DESNUQUE DO ALIN | 1 ¦ Incidental | BARRA INTERMEDIÁRIA E ALIN DIREITO DESNUQUE DA BARRA TRAVANDO. | TESTAR DESNUQUE. | NÃO
1139B | 120J HIGH POWER | Pré Auditoria | Não Conforme | 1614 ¦ PINTURA | 1 ¦ Incidental | MELHORAR ACABAMENTO DE PINTURA NA PONTEIRA DO ALIN LADO DIREITO PARTE INFERIOR PINTURA DANIFICADA NO CABEÇAL DA BARRA GRANDE LADO DIREITO. PINTURA DANIFICADA NO REFORÇO DO DESNUQUE DO ALIN ESQUERDO. PINTURA DANIFICADA NA BISAGRA DO LEVANTE DO ALIM LADO DIREITO PARTE DE DENTRO | PINTURA | NÃO
1139B | 120J HIGH POWER | Pré Auditoria | Não Conforme | 1618 ¦ OUTRAS OBSERVAÇÕES | 1 ¦ Incidental | POUCO APERTO NOS PARAFUSOS DA BANDEJA DIREITA DO QUADRO DESLIZANTE. | QUADRO DESLIZANTE. | NÃO
1139B | 120J HIGH POWER | Pré Auditoria | Não Conforme | 2007 ¦ ALTURA DOS PULMÕES DE 230MM A 250MM | 1 ¦ Incidental | PULMÃO TRASEIRO DIREITO FORA DA ALTURA DE TOLERÂNCIA. | ALTURA DOS PULMÕES. | NÃO
1139B | 120J HIGH POWER | Pré Auditoria | Não Conforme | 1402 ¦ ROTEAMENTO DAS MANGUEIRAS DE PULVERIZAÇÃO | 1 ¦ Incidental | ROTEAMENTO DA MANGUEIRA DE ALIMENTAÇÃO DO CHUVEIRO DIANTEIRO DO TANQUE DE PRODUTO, ESTÁ MAIOR QUE O NECESSÁRIO, MANGUEIRA DE EMENDA DO CHUVEIRO TRASEIRO FICA FORA DE POSIÇÃO. | ROTEAMENTO MANGUEIRAS DE PULVERIZAÇÃO | NÃO
1139B | 120J HIGH POWER | Pré Auditoria | Não Conforme | 1408 ¦ CONEXÕES | 1 ¦ Incidental | MELHORAR FIXAÇÃO DA TAMPA DO TANQUE DE PRODUTO. | TAMPA TANQUE DE PRODUTO | NÃO
1139B | 120J HIGH POWER | Pré Auditoria | Não Conforme | 1409 ¦ OUTRAS OBSERVAÇÕES | 1 ¦ Incidental | FALTANDO UM DOS PARAFUSOS DE FIXAÇÃO DO ARO DA TAMPA DO TANQUE DE PRODUTO. | TAMPA TANQUE DE PRODUTO | NÃO
1138B | 125J | Terminação | Conforme Com OBS | 0123 ¦ COLOCAR O ADITIVO REVELADOR (BLACKLIGHT) NOS TANQUES HIDRÁULICOS | Não Informada |  |  | NÃO
1138B | 125J | Terminação | Conforme Com OBS | 0401 ¦ VÁLVULAS DE FREIO (7 UNIDADES) | Não Informada |  |  | NÃO
1138B | 125J | Terminação | Conforme Com OBS | 0402 ¦ BLOCO 2+1 | Não Informada |  |  | NÃO
1138B | 125J | Terminação | Conforme Com OBS | 0403 ¦ BLOCO BOMBA DE PULVERIZAÇÃO / BOMBA DE CARGA | Não Informada |  |  | NÃO
1138B | 125J | Terminação | Conforme Com OBS | 0404 ¦ BLOCO ABERTURA DE BITOLA | Não Informada |  |  | NÃO
1138B | 125J | Terminação | Conforme Com OBS | 0405 ¦ BLOCO 7 VIAS | Não Informada |  |  | NÃO
1138B | 125J | Terminação | Conforme Com OBS | 0406 ¦ BLOCO TRANSMISSÃO TRASEIRA | Não Informada |  |  | NÃO
1138B | 125J | Terminação | Conforme Com OBS | 0407 ¦ BLOCO TRANSMISSÃO DIANTEIRA | Não Informada |  |  | NÃO
1138B | 125J | Terminação | Conforme Com OBS | 0408 ¦ BOMBA DE TRANSMISSÃO 1 | Não Informada |  |  | NÃO
1138B | 125J | Terminação | Conforme Com OBS | 0409 ¦ BOMBA DE TRANSMISSÃO 2 | Não Informada |  |  | NÃO
1138B | 125J | Terminação | Conforme Com OBS | 0410 ¦ BOMBA DUPLA 1 | Não Informada |  |  | NÃO
1138B | 125J | Terminação | Conforme Com OBS | 0411 ¦ BOMBA DUPLA 2 | Não Informada |  |  | NÃO
1138B | 125J | Terminação | Conforme Com OBS | 0413 ¦ MOTOR BOMBA DE PULVERIZAÇÃO | Não Informada |  |  | NÃO
1138B | 125J | Terminação | Conforme Com OBS | 0415 ¦ REGISTROS TANQUE CIRCUITO LEVE | Não Informada |  |  | NÃO
1138B | 125J | Terminação | Conforme Com OBS | 0416 ¦ REGISTROS TANQUE CIRCUITO PESADO | Não Informada |  |  | NÃO
1138B | 125J | Terminação | Conforme Com OBS | 0417 ¦ MOTOR DIESEL | Não Informada |  |  | NÃO
1138B | 125J | Terminação | Conforme Com OBS | 0418 ¦ TANQUE CIRCUITO LEVE | Não Informada |  |  | NÃO
1138B | 125J | Terminação | Conforme Com OBS | 0419 ¦ TANQUE CIRCUITO PESADO | Não Informada |  |  | NÃO
1138B | 125J | Terminação | Conforme Com OBS | 0420 ¦ REGISTROS | Não Informada |  |  | NÃO
1138B | 125J | Terminação | Conforme Com OBS | 0423 ¦ ORBITROL | Não Informada |  |  | NÃO
1138B | 125J | Terminação | Conforme Com OBS | 0424 ¦ SISTEMA DO AR CONDICIONADO (MANGUEIRAS, CONEXÕES, COMPRESSOR) | Não Informada |  |  | NÃO
1138B | 125J | Terminação | Conforme Com OBS | 0427 ¦ MOTOR DE RODA DD | Não Informada |  |  | NÃO
1138B | 125J | Terminação | Conforme Com OBS | 0428 ¦ MOTOR DE RODA DE | Não Informada |  |  | NÃO
1138B | 125J | Terminação | Conforme Com OBS | 0429 ¦ MOTOR DE RODA TD | Não Informada |  |  | NÃO
1138B | 125J | Terminação | Conforme Com OBS | 0430 ¦ MOTOR DE RODA TE | Não Informada |  |  | NÃO
1138B | 125J | Terminação | Conforme Com OBS | 0431 ¦ REDUTOR DD | Não Informada |  |  | NÃO
1138B | 125J | Terminação | Conforme Com OBS | 0432 ¦ REDUTOR DE | Não Informada |  |  | NÃO
1138B | 125J | Terminação | Conforme Com OBS | 0433 ¦ REDUTOR TD | Não Informada |  |  | NÃO
1138B | 125J | Terminação | Conforme Com OBS | 0434 ¦ REDUTOR TE | Não Informada |  |  | NÃO
1138B | 125J | Terminação | Conforme Com OBS | 0435 ¦ CILINDROS ALIN | Não Informada |  |  | NÃO
1138B | 125J | Terminação | Conforme Com OBS | 0436 ¦ CILINDROS 45 | Não Informada |  |  | NÃO
1138B | 125J | Terminação | Conforme Com OBS | 0437 ¦ CILINDROS ABRE BARRA | Não Informada |  |  | NÃO
1138B | 125J | Terminação | Conforme Com OBS | 0438 ¦ CILINDRO QUADRO | Não Informada |  |  | NÃO
1138B | 125J | Terminação | Conforme Com OBS | 0439 ¦ CILINDROS BITOLA | Não Informada |  |  | NÃO
1138B | 125J | Terminação | Conforme Com OBS | 0440 ¦ CILINDRO TRAVA QUADRO | Não Informada |  |  | NÃO
1138B | 125J | Terminação | Conforme Com OBS | 0441 ¦ CILINDROS DE DIREÇÃO | Não Informada |  |  | NÃO
1138B | 125J | Terminação | Conforme Com OBS | 0442 ¦ FILTRO CIRCUITO LEVE ESQUERDO | Não Informada |  |  | NÃO
1138B | 125J | Terminação | Conforme Com OBS | 0443 ¦ FILTRO CIRCUITO LEVE DIREITO | Não Informada |  |  | NÃO
1138B | 125J | Terminação | Conforme Com OBS | 0444 ¦ FILTRO CIRCUITO PESADO ESQUERDO | Não Informada |  |  | NÃO
1138B | 125J | Terminação | Conforme Com OBS | 0445 ¦ FILTRO CIRCUITO PESADO DIREITO | Não Informada |  |  | NÃO
1138B | 125J | Terminação | Conforme Com OBS | 0446 ¦ CONEXÕES E TERMINAIS DAS MANGUEIRAS HIDRÁULICAS CIRCUITO LEVE | Não Informada |  |  | NÃO
1138B | 125J | Terminação | Conforme Com OBS | 0447 ¦ CONEXÕES E TERMINAIS DAS MANGUEIRAS HIDRÁULICAS CIRCUITO PESADO | Não Informada |  |  | NÃO
1138B | 125J | Terminação | Conforme Com OBS | 0448 ¦ MANGUEIRAS HIDRÁULICAS CIRCUITO LEVE | Não Informada |  |  | NÃO
1138B | 125J | Terminação | Conforme Com OBS | 0449 ¦ MANGUEIRAS HIDRÁULICAS CIRCUITO PESADO | Não Informada |  |  | NÃO
1138B | 125J | Terminação | Conforme Com OBS | 0450 ¦ OUTRAS OBSERVAÇÕES | Não Informada |  |  | NÃO
1138B | 125J | Terminação | Conforme Com OBS | 1208 ¦ PINTURA | Não Informada |  |  | NÃO
1138B | 125J | Terminação | Conforme Com OBS | 1214 ¦ PINTURA | Não Informada |  |  | NÃO
1138B | 125J | Terminação | Conforme Com OBS | 1613 ¦ APLICAR ADESIVOS | Não Informada |  |  | NÃO
1138B | 125J | Terminação | Conforme Com OBS | 1806 ¦ PINTURA | Não Informada |  |  | NÃO
1138B | 125J | Terminação | Conforme Com OBS | 1906 ¦ PINTURA | Não Informada |  |  | NÃO
1138B | 125J | Terminação | Conforme Com OBS | 2010 ¦ PINTURA | Não Informada |  |  | NÃO
1138B | 125J | Terminação | Conforme Com OBS | 2106 ¦ PINTURA | Não Informada |  |  | NÃO
1118B | 120J | Auditoria | Não Conforme | 0111 ¦ TESTAR PINO TRAVA DO QUADRO E DAS BARRAS | 0 ¦ Comentário | FALTA PINO TRAVA QUADRO. (FALTANTE) | PINO TRAVA QUADRO | NÃO
1118B | 120J | Auditoria | Não Conforme | 0706 ¦ ABERTURA DE BITOLA DIANTEIRA 2490MM A 2510MM | 5 ¦ Menor | ABERTURA DE BITOLA DIANTEIRA ABAIXO DA TOLERÂNCIA, MEDINDO 2,47 MTS PELA FRENTE DAS RODAS DIANTEIRAS E 2,48 MTS POR TRÁS DAS RODAS DIANTEIRAS. (LIBERADO PELA MEDIDA NO ARO) | BITOLA DIANTEIRA | NÃO
1118B | 120J | Auditoria | Não Conforme | 1810 ¦ OUTRAS OBSERVAÇÕES | 1 ¦ Incidental | RESPINGOS DE SOLDA NO SUPORTE INFERIOR DIREITO DO QUADRO FIXO. | RESPINGOS DE SOLDA | NÃO
1118B | 120J | Auditoria | Conforme Com OBS | 2112 ¦ REALIZAR A EQUALIZAÇÃO DO EQUIPAMENTO | Não Informada | EIXO FRONTAL: 30 M.A. EIXO TRASEIRO: 32 M.A. |  | NÃO
1118B | 120J | Auditoria | Não Conforme | 0904 ¦ FILTROS ISENTOS DE CONTAMINANTES | 1 ¦ Incidental | PRESENÇA DE FARELOS DE PLÁSTICO NO FILTRO PRINCIPAL DA PULVERIZAÇÃO. | FILTRO PULVERIZAÇÃO | NÃO
1118B | 120J | Auditoria | Não Conforme | 0911 ¦ VÁLVULA GERAL E REGULADORA | 10 ¦ Maior | PINO RECUADO NO CONECTOR ELÉTRICO DA VÁLVULA REGULADORA. | VÁLVULA REGULADORA | NÃO
1118B | 120J | Auditoria | Não Conforme | 1305 ¦ ROTEAMENTO DAS MANGUEIRAS HIDRÁULICAS | 1 ¦ Incidental | MANGUEIRA HIDRÁULICA MUITO CURVADA PELO LADO FIXO DO CILINDRO ABRE BARRA ESQUERDO. | ROTEAMENTO HIDRÁULICO | NÃO
1118B | 120J | Auditoria | Não Conforme | 1314 ¦ OUTRAS OBSERVAÇÕES | 0 ¦ Comentário | PINO INCORRETO NO LADO FIXO DO CILINDRO 45° DIREITO. (FALTANTE) | CILINDRO 45° | NÃO
1118B | 120J | Auditoria | Não Conforme | 1505 ¦ PARTE INTERNA DO QUADRO DESLIZANTE | 1 ¦ Incidental | PARAFUSO FROUXO DA UNIÃO DA BANDEJA DESLIZANTE ESQUERDA. TERCEIRO PARAFUSO DE CIMA PARA BAIXO. | BANDEJA DESLIZANTE | NÃO
1138B | 125J | Pré Auditoria | Não Conforme | 2111 ¦ PRESENÇA DAS ETIQUETAS DE PROCESSO | 1 ¦ Incidental | FALTANDO ETIQUETA BREAK-IN PLUS NO KIT CHAVES DA MÁQUINA. | ETIQUETA BREAK-IN PLUS | NÃO
1118B | 120J | Auditoria | Conforme Com OBS | 0504 ¦ CALIBRAÇÃO DO PILOTO | Não Informada | SEM ESPAÇO IDEAL PARA CALIBRAÇÃO. |  | NÃO
1118B | 120J | Auditoria | Conforme Com OBS | 1204 ¦ NÍVEL DE COMBUSTÍVEL | Não Informada | 26% DE COMBUSTÍVEL. |  | NÃO
1118B | 120J | Auditoria | Não Conforme | 2107 ¦ ABRIDORES DE LINHA E KIT EXTRA SEPARADOS | 0 ¦ Comentário | FALTAM ABRIDORES DE LINHA. | ACESSÓRIOS | NÃO
1118B | 120J | Auditoria | Não Conforme | 2108 ¦ LIMPEZA | 0 ¦ Comentário | ASPIRAR TAPETE DA CABINE. | CABINE | NÃO
1138B | 125J | Pré Auditoria | Não Conforme | 0111 ¦ TESTAR PINO TRAVA DO QUADRO E DAS BARRAS | 5 ¦ Menor | PINO TRAVA BARRA DIREITA NÃO PASSA NO FURO DO SUPORTE EXTERNO. | PINO TRAVA BARRA | NÃO
1138B | 125J | Pré Auditoria | Não Conforme | 0112 ¦ OUTRAS OBSERVAÇÕES | 20 ¦ Crítico | FALTANDO CUPILHA DE FIXAÇÃO DO PINO DO LADO FIXO DO CILINDRO DO ALIN ESQUERDO. | CUPILHA/CILINDRO ALIN | NÃO
1138B | 125J | Pré Auditoria | Não Conforme | 1618 ¦ OUTRAS OBSERVAÇÕES | 1 ¦ Incidental | FALTANDO ACABAMENTO COM SELANTE NO TUBO PELA PARTE INFERIOR DA BARRA ESQUERDA. | ACABAMENTO SELANTE/BARRA | NÃO
1138B | 125J | Pré Auditoria | Não Conforme | 1903 ¦ FIXAÇÃO DOS FARÓIS DO TANQUE DE ÁGUA LIMPA | 0 ¦ Comentário | MANCHA PRETA NA CARENAGEM AMARELA ESQUERDA DO TANQUE DE ÁGUA LIMPA, PRÓXIMO AO FAROL. | CARENAGEM TANQUE DE ÁGUA LIMPA | NÃO
1138B | 125J | Pré Auditoria | Não Conforme | 2106 ¦ PINTURA | 1 ¦ Incidental | RETOCAR SUPORTE DA SINALEIRA DIANTEIRA ESQUERDA PELA LADO INTERNO. RETOCAR SUPORTE DA SINALEIRA DIANTEIRA DIREITA PELO LADO INFERIOR. RETOCAR SUPORTE DO PULMÃO DIANTEIRO ESQUERDO PELO LADO INTERNO. RETOCAR BASE DA ESCADA PELO LADO DE TRÁS. | PINTURA EM GERAL | NÃO
1138B | 125J | Pré Auditoria | Não Conforme | 1704 ¦ OUTRAS OBSERVAÇÕES | 1 ¦ Incidental | MELHORAR ACABAMENTO DO CORDÃO DE SOLDA DA LATERAL DO DESCANSO DE BARRA DIANTEIRO ESQUERDO. RESTO DE ARAME NO TUBO DA BARRA INTERMEDIÁRIA ESQUERDA. | DESCANSO DE BARRA/SOLDA | NÃO
1138B | 125J | Pré Auditoria | Conforme Com OBS | 0109 ¦ VERSÃO DO PILOTO ATC300 (03.24A) | Não Informada | 3.24F |  | NÃO
1138B | 125J | Pré Auditoria | Não Conforme | 0450 ¦ OUTRAS OBSERVAÇÕES | 1 ¦ Incidental | ARRUELAS DE PRESSÃO ESPLANADA BLOCO HIDRÁULICO CASTANHA B DO BLOCO HIDRÁULICO TRASEIRO. | BLOCO HIDRÁULICO | NÃO
1138B | 125J | Pré Auditoria | Não Conforme | 1101 ¦ VERIFICAR CONECTORES E CHICOTES (ROTEAMENTO) EM GERAL | 1 ¦ Incidental | CINTA PLÁSTICA EM EXCESSO NO ROTEAMENTO DOS CABOS ELÉTRICOS TRASEIRO DO CHASSI. | CONECTORES E CHICOTES ELÉTRICOS | NÃO
1138B | 125J | Pré Auditoria | Não Conforme | 1106 ¦ OUTRAS OBSERVAÇÕES | 1 ¦ Incidental | POUCO APERTO NOS PARAFUSOS DE FIXAÇÃO DO FILTRO DO AR CONDICIONADO. | FILTRO DO AR CONDICIONADO | NÃO
1138B | 125J | Pré Auditoria | Não Conforme | 1209 ¦ CARENAGENS DO CAPÔ | 1 ¦ Incidental | PINTURA DANIFICADA NA CARENAGEM LADO DIREITO SUPERIOR DO CAPO | CARENAGEM DO CAPÔ. | NÃO
1138B | 125J | Pré Auditoria | Não Conforme | 1210 ¦ FECHADURA DO CAPÔ | 1 ¦ Incidental | CHAVE NÃO GIRA AO TENTAR TRAVAR O CAPÔ LADO DIREITO SUPERIOR. | FECHADURA DO CAPÔ. | NÃO
1138B | 125J | Pré Auditoria | Não Conforme | 1211 ¦ ESTRUTURA DO CAPÔ | 1 ¦ Incidental | PINTURA DANIFICADA NA ESTRUTURA DO CAPÔ PARTE DE TRÁS. | ESTRUTURA DO CAPÔ. | NÃO
1138B | 125J | Pré Auditoria | Conforme Com OBS | 1213 ¦ CHAPAS DE PROTEÇÃO DO MOTOR | Não Informada | MONTAR |  | NÃO
1138B | 125J | Pré Auditoria | Não Conforme | 1215 ¦ OUTRAS OBSERVAÇÕES | 1 ¦ Incidental | PATIM POSICIONADO NA ALTURA DA MÃO DO OPERADOR. | PATIM | NÃO
1138B | 125J | Pré Auditoria | Não Conforme | 1309 ¦ INTEGRIDADE DAS MANGUEIRAS HIDRÁULICAS | 1 ¦ Incidental | MANGUEIRA HIDRÁULICA EM CONTATO COM VÁLVULA DE AR DO PULMÃO TRASEIRO DIREITO. MANGUEIRA HIDRÁULICA EM CONTATO COM CANTO VIVO DO SUPORTE DO TENSOR TRASEIRO DIREITO SUPERIOR. MANGUEIRAS HIDRÁULICAS EM CONTATO COM CONECTOR DA VÁLVULA DE CORTE DO LADO ESQUERDO DO COMANDO SETE VIAS DE PULVERIZAÇÃO. | INTEGRIDADE DAS MANGUEIRAS HIDRÁULICAS. | NÃO
1138B | 125J | Pré Auditoria | Não Conforme | 1404 ¦ FIXAÇÃO DO TANQUE DE PRODUTO (FIXADORES, CINTA E PROTEÇÕES) | 1 ¦ Incidental | FALTANDO APLICAÇÃO DE LACRE QUÍMICO NOS PARAFUSOS DE FIXAÇÃO DO TANQUE DE PRODUTO. | FIXAÇÃO DO TANQUE DE PRODUTO. | NÃO
1138B | 125J | Pré Auditoria | Não Conforme | 1406 ¦ FIXAÇÃO DO CONO MISTURADOR | 1 ¦ Incidental | PINO DO SUPORTE DO CONO MISTURADOR CABECEANDO TRAVA DO CONO . | CONO MISTURADOR. | NÃO
1138B | 125J | Pré Auditoria | Não Conforme | 1408 ¦ CONEXÕES | 1 ¦ Incidental | CONEXÃO HIDRÁULICA MUITO PRÓXIMO DO PARAFUSO DE FIXAÇÃO DO SUPORTE DO MOTOR. | CONEXÃO | NÃO
1138B | 125J | Pré Auditoria | Não Conforme | 1802 ¦ APERTO DAS PORCAS DOS TENSORES | 1 ¦ Incidental | FALTANDO APLICAÇÃO DE LACRE QUÍMICO NAS PORCAS DOS TENSORES MODO GERAL. | APERTO NAS PORCAS DOS TENSORES. | NÃO
1138B | 125J | Pré Auditoria | Não Conforme | 1806 ¦ PINTURA | 1 ¦ Incidental | PINTURA DANIFICADA NA PARTE FRONTAL DA PASSARELA GRANDE. MELHORAR ACABAMENTO DE PINTURA NO REFORÇO DO EIXO TRASEIRO ESQUERDO PELO LADO DE DENTRO. PINTURA DANIFICADA NO TUBO DA TRAVESSA DO CHASSI PARTE DE TRÁS. PINTURA DANIFICADA NO SUPORTE DE FIXAÇÃO DA RÓTULA DO CILINDRO DE BITOLA TRASEIRO ESQUERDO. PINTURA DANIFICADA NO SUPORTE DO TENSOR TRANSVERSAL TRASEIRO. PINTURA DANIFICADA NO TUBO TRASEIRO DO CHASSI PARTE INFERIOR | PINTURA | NÃO
1138B | 125J | Pré Auditoria | Não Conforme | 1809 ¦ PASSARELA | 1 ¦ Incidental | PRESENÇA DE ADESIVO NUMÉRICO NA PASSARELA GRANDE. | PASSARELA | NÃO
1138B | 125J | Pré Auditoria | Não Conforme | 1904 ¦ ACABAMENTO GERAL DA CABINE (INTERNO E EXTERNO) | 1 ¦ Incidental | BORRACHA DE VEDAÇÃO DO SUPORTE DE IÇAMENTO EM EXCESSO PRA FORA PARTE EXTERNA SUPERIOR. VIDRO DA PORTA DE SEGURANÇA COM SOBRA DE COLA DE ADESIVO. | ACABAMENTO GERAL DA CABINE | NÃO
1138B | 125J | Pré Auditoria | Não Conforme | 2004 ¦ ALINHAMENTO DOS PARALAMAS | 1 ¦ Incidental | PARALAMA TRASEIRO DIREITO COM MARCAS DE ARRANHÕES. | PARALAS | NÃO
1138B | 125J | Pré Auditoria | Não Conforme | 2009 ¦ TORQUE NAS PORCAS DOS PARAFUSOS DAS RODAS 320NM A 340NM | 1 ¦ Incidental | FALTANDO APLICAÇÃO DOS LACRES QUÍMICO | TORQUES NOS PARAFUSOS DOS AROS | NÃO
1138B | 125J | Pré Auditoria | Não Conforme | 2011 ¦ REDUTORES | 1 ¦ Incidental | PINTURA DANIFICADA NO REDUTOR TRASEIRO ESQUERDO PARTE INTERNA. | REDUTOR. | NÃO
1138B | 125J | Pré Auditoria | Não Conforme | 2101 ¦ INTEGRIDADE DOS PNEUS E PRESENÇA DAS TAMPAS DE VENTÍS | 1 ¦ Incidental | PNEU MONTADO DE MARCAS INCORRETA | PNEUS | NÃO
1138B | 125J | Pré Auditoria | Não Conforme | 2105 ¦ PRESENÇA ADESIVOS | 1 ¦ Incidental | ADESIVO NA LATERAL DO CAPO LADO DIREITO COM BOLHA . | ADESIVO. | NÃO
1138B | 125J | Pré Auditoria | Não Conforme | 1701 ¦ CORDÃO DE SOLDA SEM FALHAS | 1 ¦ Incidental | CORDÃO DE SOLDA COM FALHA NA UNIÃO DOS TUBOS LATERAL ESQUERDO DO CHASSI. CORDÃO DE SOLDA COM FALHA NO SUPORTE DE FIXAÇÃO DO CRUZEIRO DO MOTOR LADO DIREITO. CORDÃO DE SOLDA COM FALHA NO SUPORTE DO ELETROVENTILADOR. FURO NO CORDÃO DE SOLDA DO SUPORTE DO CALÇO DE BORRACHA DO ALIN ESQUERDO. MELHORAR ACABAMENTO DO CORDÃO DE SOLDA NA ORELHA EXTERNA DO PINO DE FIXAÇÃO DO ALIN ESQUERDO. | CORDÃO DE SOLDA SEM FALHAS | NÃO
1138B | 125J | Pré Auditoria | Não Conforme | 1702 ¦ CORDÃO DE SOLDA COM PENETRAÇÃO | 1 ¦ Incidental | CORDÃO DE SOLDA COM POROSIDADE NO SUPORTE DE FIXAÇÃO DO QUADRO FIXO LADO DIREITO INFERIOR. | CORDÃO DE SOLDA COM POROSIDADE. | NÃO
1138B | 125J | Pré Auditoria | Não Conforme | 1703 ¦ SEM RESPINGOS DE SOLDA | 1 ¦ Incidental | PRESENÇA DE RESPINGOS DE SOLDA NO REFORÇO DO EIXO TRASEIRO DIREITO PELO LADO DE DENTRO. RESPINGOS DE SOLDA NA DOBRADIÇA DO DESNUQUE DO ALIN ESQUERDO. | SEM RESPINGO DE SOLDA. | NÃO
1138B | 125J | Pré Auditoria | Não Conforme | 2010 ¦ PINTURA | 1 ¦ Incidental | PINTURA DANIFICADA NO BRAÇO DO EXTENSIVO DO EIXO DIANTEIRO DIREITO ESQUERDO. PINTURA DANIFICADA NO EIXO DIANTEIRO DIREITO PELO LADO DA FRENTE. PINTURA DANIFICADA NO SUPORTE DA BASE DA ESCADA PARTE INFERIOR. PINTURA DANIFICADA NA BASE DOS PULMÕES DIANTEIRO DIREITO E ESQUERDO. PINTURA DANIFICADA NA RÓTULA DO CILINDRO DE BITOLA DIANTEIRO ESQUERDO. PINTURA DANIFICADA NO SUPORTE DOS TENSORES DIANTEIROS PELO LADO DE TRÁS. PINTURA DANIFICADA NO SUPORTE DE FIXAÇÃO DO FILTRO DO TANQUE DE PRODUTO. | PINTURA | NÃO
1138B | 125J | Pré Auditoria | Conforme Com OBS | 2102 ¦ LUBRIFICAÇÃO DA MÁQUINA | Não Informada | APÓS PROCESSO DE PINTURA. |  | NÃO
1142B | 125J | Terminação | Conforme Com OBS | 0123 ¦ COLOCAR O ADITIVO REVELADOR (BLACKLIGHT) NOS TANQUES HIDRÁULICOS | Não Informada |  |  | NÃO
1142B | 125J | Terminação | Conforme Com OBS | 0401 ¦ VÁLVULAS DE FREIO (7 UNIDADES) | Não Informada |  |  | NÃO
1142B | 125J | Terminação | Conforme Com OBS | 0402 ¦ BLOCO 2+1 | Não Informada |  |  | NÃO
1142B | 125J | Terminação | Conforme Com OBS | 0403 ¦ BLOCO BOMBA DE PULVERIZAÇÃO / BOMBA DE CARGA | Não Informada |  |  | NÃO
1142B | 125J | Terminação | Conforme Com OBS | 0404 ¦ BLOCO ABERTURA DE BITOLA | Não Informada |  |  | NÃO
1142B | 125J | Terminação | Conforme Com OBS | 0405 ¦ BLOCO 7 VIAS | Não Informada |  |  | NÃO
1142B | 125J | Terminação | Conforme Com OBS | 0406 ¦ BLOCO TRANSMISSÃO TRASEIRA | Não Informada |  |  | NÃO
1142B | 125J | Terminação | Conforme Com OBS | 0407 ¦ BLOCO TRANSMISSÃO DIANTEIRA | Não Informada |  |  | NÃO
1142B | 125J | Terminação | Conforme Com OBS | 0408 ¦ BOMBA DE TRANSMISSÃO 1 | Não Informada |  |  | NÃO
1142B | 125J | Terminação | Conforme Com OBS | 0409 ¦ BOMBA DE TRANSMISSÃO 2 | Não Informada |  |  | NÃO
1142B | 125J | Terminação | Conforme Com OBS | 0410 ¦ BOMBA DUPLA 1 | Não Informada |  |  | NÃO
1142B | 125J | Terminação | Conforme Com OBS | 0411 ¦ BOMBA DUPLA 2 | Não Informada |  |  | NÃO
1142B | 125J | Terminação | Conforme Com OBS | 0413 ¦ MOTOR BOMBA DE PULVERIZAÇÃO | Não Informada |  |  | NÃO
1142B | 125J | Terminação | Conforme Com OBS | 0415 ¦ REGISTROS TANQUE CIRCUITO LEVE | Não Informada |  |  | NÃO
1142B | 125J | Terminação | Conforme Com OBS | 0416 ¦ REGISTROS TANQUE CIRCUITO PESADO | Não Informada |  |  | NÃO
1142B | 125J | Terminação | Conforme Com OBS | 0417 ¦ MOTOR DIESEL | Não Informada |  |  | NÃO
1142B | 125J | Terminação | Conforme Com OBS | 0418 ¦ TANQUE CIRCUITO LEVE | Não Informada |  |  | NÃO
1142B | 125J | Terminação | Conforme Com OBS | 0419 ¦ TANQUE CIRCUITO PESADO | Não Informada |  |  | NÃO
1142B | 125J | Terminação | Conforme Com OBS | 0420 ¦ REGISTROS | Não Informada |  |  | NÃO
1142B | 125J | Terminação | Conforme Com OBS | 0423 ¦ ORBITROL | Não Informada |  |  | NÃO
1142B | 125J | Terminação | Conforme Com OBS | 0424 ¦ SISTEMA DO AR CONDICIONADO (MANGUEIRAS, CONEXÕES, COMPRESSOR) | Não Informada |  |  | NÃO
1142B | 125J | Terminação | Conforme Com OBS | 0427 ¦ MOTOR DE RODA DD | Não Informada |  |  | NÃO
1142B | 125J | Terminação | Conforme Com OBS | 0428 ¦ MOTOR DE RODA DE | Não Informada |  |  | NÃO
1142B | 125J | Terminação | Conforme Com OBS | 0429 ¦ MOTOR DE RODA TD | Não Informada |  |  | NÃO
1142B | 125J | Terminação | Conforme Com OBS | 0430 ¦ MOTOR DE RODA TE | Não Informada |  |  | NÃO
1142B | 125J | Terminação | Conforme Com OBS | 0431 ¦ REDUTOR DD | Não Informada |  |  | NÃO
1142B | 125J | Terminação | Conforme Com OBS | 0432 ¦ REDUTOR DE | Não Informada |  |  | NÃO
1142B | 125J | Terminação | Conforme Com OBS | 0433 ¦ REDUTOR TD | Não Informada |  |  | NÃO
1142B | 125J | Terminação | Conforme Com OBS | 0434 ¦ REDUTOR TE | Não Informada |  |  | NÃO
1142B | 125J | Terminação | Conforme Com OBS | 0435 ¦ CILINDROS ALIN | Não Informada |  |  | NÃO
1142B | 125J | Terminação | Conforme Com OBS | 0436 ¦ CILINDROS 45 | Não Informada |  |  | NÃO
1142B | 125J | Terminação | Conforme Com OBS | 0437 ¦ CILINDROS ABRE BARRA | Não Informada |  |  | NÃO
1142B | 125J | Terminação | Conforme Com OBS | 0438 ¦ CILINDRO QUADRO | Não Informada |  |  | NÃO
1142B | 125J | Terminação | Conforme Com OBS | 0439 ¦ CILINDROS BITOLA | Não Informada |  |  | NÃO
1142B | 125J | Terminação | Conforme Com OBS | 0440 ¦ CILINDRO TRAVA QUADRO | Não Informada |  |  | NÃO
1142B | 125J | Terminação | Conforme Com OBS | 0441 ¦ CILINDROS DE DIREÇÃO | Não Informada |  |  | NÃO
1142B | 125J | Terminação | Conforme Com OBS | 0442 ¦ FILTRO CIRCUITO LEVE ESQUERDO | Não Informada |  |  | NÃO
1142B | 125J | Terminação | Conforme Com OBS | 0443 ¦ FILTRO CIRCUITO LEVE DIREITO | Não Informada |  |  | NÃO
1142B | 125J | Terminação | Conforme Com OBS | 0444 ¦ FILTRO CIRCUITO PESADO ESQUERDO | Não Informada |  |  | NÃO
1142B | 125J | Terminação | Conforme Com OBS | 0445 ¦ FILTRO CIRCUITO PESADO DIREITO | Não Informada |  |  | NÃO
1142B | 125J | Terminação | Conforme Com OBS | 0446 ¦ CONEXÕES E TERMINAIS DAS MANGUEIRAS HIDRÁULICAS CIRCUITO LEVE | Não Informada |  |  | NÃO
1142B | 125J | Terminação | Conforme Com OBS | 0447 ¦ CONEXÕES E TERMINAIS DAS MANGUEIRAS HIDRÁULICAS CIRCUITO PESADO | Não Informada |  |  | NÃO
1142B | 125J | Terminação | Conforme Com OBS | 0448 ¦ MANGUEIRAS HIDRÁULICAS CIRCUITO LEVE | Não Informada |  |  | NÃO
1142B | 125J | Terminação | Conforme Com OBS | 0449 ¦ MANGUEIRAS HIDRÁULICAS CIRCUITO PESADO | Não Informada |  |  | NÃO
1142B | 125J | Terminação | Conforme Com OBS | 0450 ¦ OUTRAS OBSERVAÇÕES | Não Informada |  |  | NÃO
1142B | 125J | Terminação | Conforme Com OBS | 1208 ¦ PINTURA | Não Informada |  |  | NÃO
1142B | 125J | Terminação | Conforme Com OBS | 1214 ¦ PINTURA | Não Informada |  |  | NÃO
1142B | 125J | Terminação | Conforme Com OBS | 1613 ¦ APLICAR ADESIVOS | Não Informada |  |  | NÃO
1142B | 125J | Terminação | Conforme Com OBS | 1806 ¦ PINTURA | Não Informada |  |  | NÃO
1142B | 125J | Terminação | Conforme Com OBS | 1906 ¦ PINTURA | Não Informada |  |  | NÃO
1142B | 125J | Terminação | Conforme Com OBS | 2010 ¦ PINTURA | Não Informada |  |  | NÃO
1142B | 125J | Terminação | Conforme Com OBS | 2106 ¦ PINTURA | Não Informada |  |  | NÃO
1138B | 125J | Pré Auditoria | Não Conforme | 2005 ¦ ALINHAMENTO PULMÕES | 5 ¦ Menor | PULMÃO DIANTEIRO DIREITO DESALINHADO PARA TRÁS. | ALINHAMENTO DO PULMÃO | NÃO
1138B | 125J | Pré Auditoria | Não Conforme | 1403 ¦ ESPAÇAMENTO LINHA DE PULVERIZAÇÃO 490MM A 510MM | 1 ¦ Incidental | POUCO APERTO NA 7°SEÇÃO DA LINHA DE PULVERIZAÇÃO. | LINHA DE PULVERIZAÇÃO. | NÃO
1138B | 125J | Pré Auditoria | Não Conforme | 1508 ¦ PARTE EXTERNA DO QUADRO BASCULANTE | 1 ¦ Incidental | PINTURA SOBRE FITA ADESIVA NA PARTE SUPERIOR DO QUADRO BASCULANTE. | QUADRO BASCULANTE. | NÃO
1138B | 125J | Pré Auditoria | Não Conforme | 1604 ¦ SOLDAS DAS TRELIÇAS DAS BARRAS | 1 ¦ Incidental | CORDÃO DE SOLDA COM FALHA NA UNIÃO DA TRELIÇA COM O CABEÇAL DA BARRA ESQUERDA PARTE INTERNA. | SOLDAS DAS TRELIÇAS DAS BARRAS. | NÃO
1138B | 125J | Pré Auditoria | Não Conforme | 2103 ¦ PRESENÇA DE GRAXEIRAS EM POSIÇÕES ADEQUADAS E ISENTAS DE TINTA | 5 ¦ Menor | FALTANDO GRAXEIRA NA RÓTULA DO TENSOR TRASEIRO DIREITO SUPERIOR. FALTANDO GRAXEIRA NA RÓTULA DO TENSOR DIANTEIRO DIREITO SUPERIOR DO EIXO. FALTANDO GRAXEIRA NA BUCHA DO PINO DA EMENDA DA BARRA ESQUERDA COM O ALIN. | PRESENÇA DE GRAXEIRAS EM POSIÇÕES ADEQUADAS. | NÃO
1138B | 125J | Pré Auditoria | Não Conforme | 1609 ¦ PINTURA BARRA INTERMEDIÁRIA E ALIN ESQUERDO | 1 ¦ Incidental | RETOCAR REFORÇO DA BARRA INTERMEDIÁRIA ESQUERDA PELO LADO INTERNO. | BARRA INTERMEDIÁRIA | NÃO
1138B | 125J | Pré Auditoria | Não Conforme | 2012 ¦ OUTRAS OBSERVAÇÕES | 1 ¦ Incidental | VAZAMENTO PELO TEE DE ALIMENTAÇÃO DAS MANGUEIRAS PNEUMÁTICAS TRASEIRAS, ACIMA DA BOMBA DE PULVERIZAÇÃO. | MANGUEIRAS SISTEMA PNEUMÁTICO/TEE | NÃO
1131B | 120J | Auditoria | Conforme Com OBS | 0504 ¦ CALIBRAÇÃO DO PILOTO | Não Informada | SEM ESPAÇO IDEAL PARA CALIBRAÇÃO. |  | NÃO
1142B | 125J | Pré Auditoria | Conforme Com OBS | 0109 ¦ VERSÃO DO PILOTO ATC300 (03.24A) | Não Informada | 3.24F |  | NÃO
1142B | 125J | Pré Auditoria | Não Conforme | 0111 ¦ TESTAR PINO TRAVA DO QUADRO E DAS BARRAS | 1 ¦ Incidental | FALTANDO PINO TRAVA QUADRO. | TESTAR PINOS TRAVA QUADRO E BARRAS | NÃO
1142B | 125J | Pré Auditoria | Não Conforme | 1202 ¦ APERTO DOS FIXADORES DOS SUPORTES DO MOTOR | 1 ¦ Incidental | FALTANDO APERTO NO PARAFUSO DE FIXAÇÃO DO MOTOR PARTE INTERNA LADO ESQUERDO SUPERIOR. | APERTO NOS FIXADORES SUPORTE DO MOTOR | NÃO
1142B | 125J | Pré Auditoria | Não Conforme | 1206 ¦ MANGUEIRAS RADIADOR | 1 ¦ Incidental | MANGUEIRA DO AR CONDICIONADO MUITO CURVADAS. | MANGUEIRAS DO RADIADOR/AR CONDICIONADO | NÃO
1142B | 125J | Pré Auditoria | Não Conforme | 1209 ¦ CARENAGENS DO CAPÔ | 1 ¦ Incidental | PINTURA DANIFICADA NA CARENAGEM DO CAPÔ LADO DIREITO SUPERIOR. | CARENAGEM DO CAPÔ | NÃO
1142B | 125J | Pré Auditoria | Não Conforme | 1211 ¦ ESTRUTURA DO CAPÔ | 1 ¦ Incidental | PINTURA DANIFICADA NA PARRE DE TRÁS DA ESTRUTURA DO CAPO PARTE SUPERIOR. FALTANDO APERTO NOS PARAFUSOS DE FIXAÇÃO DO LADO DIREITO DA ESTRUTURA DO CAPO. | ESTRUTURA DO CAPÔ | NÃO
1142B | 125J | Pré Auditoria | Não Conforme | 1213 ¦ CHAPAS DE PROTEÇÃO DO MOTOR | 1 ¦ Incidental | CHAPA DE PROTEÇÃO DO MOTOR DESALINHADA LADO DIREITO PARTE SUPERIOR. | CHAPAS DE PROTEÇÃO DO MOTOR | NÃO
1142B | 125J | Pré Auditoria | Não Conforme | 1805 ¦ AMORTECEDORES | 1 ¦ Incidental | FALTANDO APLICAÇÃO DE LACRE QUÍMICO NOS PARAFUSOS DE FIXAÇÃO DO AMORTECEDOR TRASEIRO DIREITO ESQUERDO . | AMORTECEDOR | NÃO
1142B | 125J | Pré Auditoria | Não Conforme | 1807 ¦ ALINHAMENTO DOS CORRIMÃOS | 1 ¦ Incidental | PINTURA DANIFICADA NOS CORRIMÃO DA ESCADA LADO DIREITO E ESQUERDO |  | NÃO
1142B | 125J | Pré Auditoria | Não Conforme | 1808 ¦ ESCADA | 1 ¦ Incidental | PINTURA DANIFICADA NO 3°DEGRAU LADO ESQUERDO. | ESCADA | NÃO
1142B | 125J | Pré Auditoria | Não Conforme | 1809 ¦ PASSARELA | 1 ¦ Incidental | PRESENÇA DE ADESIVO NUMÉRICO NA PASSARELA GRANDE | PASSARELA | NÃO
1142B | 125J | Pré Auditoria | Não Conforme | 1904 ¦ ACABAMENTO GERAL DA CABINE (INTERNO E EXTERNO) | 1 ¦ Incidental | BORRACHA DE VEDAÇÃO DO SUPORTE DE IÇAMENTO DA CABINE MUITO PRA FORA. EXCESSO DE MANCHAS NAS CARENAGEM INTERNA DA CABINE E NO QUEBRA SOL. | ACABAMENTO GERAL DA CABINE. | NÃO
1142B | 125J | Pré Auditoria | Não Conforme | 1909 ¦ OUTRAS OBSERVAÇÕES | 1 ¦ Incidental | FALTANDO O EQUIPAMENTO DE MEDIÇÃO DE AR ATMOSFÉRICO (PRESSURIDOR) NA PARTE INTERNA DA CABINE | CABINE | NÃO
1142B | 125J | Pré Auditoria | Não Conforme | 0450 ¦ OUTRAS OBSERVAÇÕES | 1 ¦ Incidental | FALTANDO APLICAÇÃO DE LACRE QUÍMICO NAS CONEXÕES HIDRÁULICA DAS MANGUEIRAS DO CILINDRO DE BITOLA DIANTEIRO DIREITO ESQUERDO. | CILINDRO DE ABERTURA DE BITOLA. | NÃO
1142B | 125J | Pré Auditoria | Não Conforme | 0823 ¦ OUTRAS OBSERVAÇÕES | 1 ¦ Incidental | SUPORTE DE PLÁSTICO FIXAÇÃO DE ROTEAMENTO SEM UTILIDADE NO TUBO LATERAL DIREITO PARTE INTERNA DO CHASSI | FIXAÇÃO DO ROTEAMENTO. | NÃO
1142B | 125J | Pré Auditoria | Não Conforme | 1101 ¦ VERIFICAR CONECTORES E CHICOTES (ROTEAMENTO) EM GERAL | 1 ¦ Incidental | EXCESSO DE CINTA PLÁSTICA NO CHICOTE ELÉTRICO PRÓXIMO NA PARTE TRASEIRA DO CHASSI. | CONECTORES E CHICOTES ELÉTRICOS | NÃO
1142B | 125J | Pré Auditoria | Não Conforme | 1103 ¦ ATERRAMENTOS (CHAVE GERAL, MOTOR DE PARTIDA E SUBTETO CABINE) | 1 ¦ Incidental | FALTANDO APLICAÇÃO DE VAZILINA DE CONDUTIVIDADE NO ATERRAMENTO ABAIXO DA CABINE. | ATERRAMENTOS | NÃO
1142B | 125J | Pré Auditoria | Não Conforme | 1106 ¦ OUTRAS OBSERVAÇÕES | 1 ¦ Incidental | POUCO APERTO NO SUPORTE DE FIXAÇÃO DO FILTRO DO AR CONDICIONADO. | FILTRO DO AR CONDICIONADO. | NÃO
1142B | 125J | Pré Auditoria | Não Conforme | 1307 ¦ NÍVEL DE ÓLEO DO TANQUE CIRCUITO LEVE (ATÉ 10MM ABAIXO DO MÁXIMO) | 1 ¦ Incidental | NÍVEL DO TANQUE HIDRÁULICO CIRCUITO LEVE ABAIXO DO PERMITIDO. | NÍVEL DO TANQUE. | NÃO
1142B | 125J | Pré Auditoria | Não Conforme | 2008 ¦ ESLINGAS | 1 ¦ Incidental | FALTANDO APLICAÇÃO DE LACRE QUÍMICO NAS ESLINGA REVISAR MODO GERAL. | ESLINGA | NÃO
1142B | 125J | Pré Auditoria | Não Conforme | 2009 ¦ TORQUE NAS PORCAS DOS PARAFUSOS DAS RODAS 320NM A 340NM | 1 ¦ Incidental | FALTANDO APLICAÇÃO DE LACRE QUÍMICO NAS PORCAS DOS PARAFUSOS DAS ROTULAS DOS TENSORES MODO GERAL. | TORQUE NAS PORCAS DOS PARAFUSOS DOS TENSORES | NÃO
1142B | 125J | Pré Auditoria | Não Conforme | 2101 ¦ INTEGRIDADE DOS PNEUS E PRESENÇA DAS TAMPAS DE VENTÍS | 1 ¦ Incidental | PNEUS MONTADOS COM MARCA INCORRETA. | PNEUS | NÃO
1131B | 120J | Auditoria | Não Conforme | 0111 ¦ TESTAR PINO TRAVA DO QUADRO E DAS BARRAS | 0 ¦ Comentário | FALTA PINO TRAVA QUADRO. (FALTANTE) | PINO TRAVA QUADRO | NÃO
1131B | 120J | Auditoria | Não Conforme | 0436 ¦ CILINDROS 45 | 10 ¦ Maior | VAZAMENTO NA CONEXÃO DA VÁLVULA DE REGULAGEM DE VELOCIDADE COM O CONECTOR 90° DO LADO FIXO DO CILINDRO 45° DIREITO. | CILINDRO 45° | NÃO
1142B | 125J | Pré Auditoria | Não Conforme | 1309 ¦ INTEGRIDADE DAS MANGUEIRAS HIDRÁULICAS | 1 ¦ Incidental | MANGUEIRA HIDRÁULICA EM CONTATO COM CANTO VIVO DA VÁLVULA DE ISOLAMENTO DO PULMÃO TRASEIRO DIREITO. MANGUEIRAS HIDRÁULICAS EM CONTATO COM CANTO VIVO DO PARAFUSO DE FIXAÇÃO DA CINTA DO TANQUE DE DIESEL. MANGUEIRAS HIDRÁULICAS EM CONTATO COM CANTO VIVO DA VÁLVULA DE 7 VIAS. | INTEGRIDADE DAS MANGUEIRAS HIDRÁULICAS | NÃO
1142B | 125J | Pré Auditoria | Não Conforme | 1308 ¦ INTEGRIDADE DOS CILINDROS EM GERAL | 1 ¦ Incidental | PINTURA DANIFICADA NO CILINDRO DE DIREÇÃO LADO ESQUERDO PARTE SUPERIOR. | INTEGRIDADE DOS CILINDROS EM GERAL | NÃO
1131B | 120J | Auditoria | Não Conforme | 1305 ¦ ROTEAMENTO DAS MANGUEIRAS HIDRÁULICAS | 1 ¦ Incidental | MANGUEIRA HIDRÁULICA OBSTRUINDO O GIRO DA MANOPLA DO REGISTRO TRÊS VIAS. MANGUEIRA HIDRÁULICA EM CONTATO COM A PORCA DA CONEXÃO, PELO LADO DA FRENTE DO FILTROS LEVE ESQUERDO. MANGUEIRA DO FREIO HIDRÁULICO DIANTEIRO ESQUERDO MUITO ESTICADA.. | ROTEAMENTO HIDRÁULICO | NÃO
1142B | 125J | Pré Auditoria | Não Conforme | 1701 ¦ CORDÃO DE SOLDA SEM FALHAS | 1 ¦ Incidental | CORDÃO DE SOLDA COM FALHA NO SUPORTE DE FIXAÇÃO DA SINALEIRA TRASEIRA LADO ESQUERDO. CORDÃO DE SOLDA COM FALHA NA UNIÃO DO SUPORTE DO TENSOR TRASEIRO ESQUERDO INFERIOR | CORDÃO DE SOLDA COM FALHA | NÃO
1142B | 125J | Pré Auditoria | Não Conforme | 1704 ¦ OUTRAS OBSERVAÇÕES | 1 ¦ Incidental | MELHORAR ACABAMENTO DE NÃO CONFORME DO MATERIAL EIXO TRASEIRO DIREITO PARTE INFERIOR | EIXO TRASEIRO | NÃO
1142B | 125J | Pré Auditoria | Não Conforme | 1806 ¦ PINTURA | 1 ¦ Incidental | PINTURA DANIFICADA NO SUPORTE DA SINALEIRA DIANTEIRA DIREITA. PINTURA DANIFICADA NO SUPORTE DO AMORTECEDOR DIANTEIRO LADO DIREITO E ESQUERDO TRASEIRO DIREITO. PINTURA DANIFICADA NO TANQUE HIDRÁULICO CIRCUITO LEVE PARTE INFERIOR. PINTURA DANIFICADA NO EIXO TRASEIRO DIREITO ESQUERDO. PINTURA DANIFICADA NO REFORÇO DO EIXO TRASEIRO PELO LADO DA FRENTE. PINTURA DANIFICADA NO REFORÇO LATERAL TRASEIRO ESQUERDO SUPERIOR DO CHASSI MELHORAR ACABAMENTO DE PINTURA NA SINALEIRA TRASEIRA DIREITA. FALTANDO PINTURA NOS PARAFUSOS DA CRUZETA DO QUADRO BASCULANTE. REFORÇAR PINTURA NA BANDEJA DO QUADRO DESLIZANTE LADO ESQUERDO PARTE DE DENTRO. | PINTURA | NÃO
1142B | 125J | Pré Auditoria | Conforme Com OBS | 2102 ¦ LUBRIFICAÇÃO DA MÁQUINA | Não Informada | APÓS O PROCESSO DE PINTURA |  | NÃO
1131B | 120J | Auditoria | Não Conforme | 1311 ¦ AUSÊNCIA DE OXIDAÇÃO NOS BLOCOS, CONEXÕES E TERMINAIS DAS MANGUEIRAS | 10 ¦ Maior | OXIDAÇÃO NO BLOCO DE TRANSMISSÃO DIANTEIRO. | BLOCO TRANSMISSÃO | NÃO
1131B | 120J | Auditoria | Não Conforme | 2010 ¦ PINTURA | 1 ¦ Incidental | FALHA DE PINTURA NA PARTE INFERIOR DIREITA DO EIXO TRASEIRO. | PINTURA EIXO | NÃO
1131B | 120J | Auditoria | Não Conforme | 0903 ¦ FUNCIONAMENTO DAS SEÇÕES | 10 ¦ Maior | CONECTOR ELÉTRICO DA VÁLVULA DE CORTE DA QUINTA SEÇÃO COM MAU CONTATO, NÃO PERMITINDO A LIBERAÇÃO DA VAZÃO. | VÁLVULA CORTE SEÇÃO | NÃO
1131B | 120J | Auditoria | Não Conforme | 1309 ¦ INTEGRIDADE DAS MANGUEIRAS HIDRÁULICAS | 1 ¦ Incidental | FALTA ESPIRAL DE PROTEÇÃO NAS MANGUEIRAS HIDRÁULICAS EM CONTATO COM O TENSOR DIANTEIRO DIRETO SUPERIOR. | ROTEAMENTO HIDRÁULICO | NÃO
1131B | 120J | Auditoria | Não Conforme | 2012 ¦ OUTRAS OBSERVAÇÕES | 1 ¦ Incidental | LIMPAR EXCESSO DE GRAXA PELO LADO INTERNO DOS PULMÕES TRASEIRO DIREITO/ESQUERDO. | LUBRIFICAÇÃO | NÃO
1131B | 120J | Auditoria | Não Conforme | 2113 ¦ OUTRAS OBSERVAÇÕES | 1 ¦ Incidental | LIMPAR EXCESSO DE GRAXA NAS GRAXEIRAS DOS TENSORES. | LUBRIFICAÇÃO | NÃO
1131B | 120J | Auditoria | Conforme Com OBS | 1204 ¦ NÍVEL DE COMBUSTÍVEL | Não Informada | 28% DE COMBUSTÍVEL. |  | NÃO
1131B | 120J | Auditoria | Não Conforme | 2107 ¦ ABRIDORES DE LINHA E KIT EXTRA SEPARADOS | 0 ¦ Comentário | FALTAM ABRIDORES DE LINHA. | ACESSÓRIOS | NÃO
1131B | 120J | Auditoria | Não Conforme | 2108 ¦ LIMPEZA | 0 ¦ Comentário | ASPIRAR TAPETE DA CABINE. | CABINE | NÃO
1131B | 120J | Auditoria | Conforme Com OBS | 2112 ¦ REALIZAR A EQUALIZAÇÃO DO EQUIPAMENTO | Não Informada | EIXO FRONTAL: 42 M.A. EIXO TRASEIRO: 30 M.A. |  | NÃO
1131B | 120J | Auditoria | Não Conforme | 1810 ¦ OUTRAS OBSERVAÇÕES | 1 ¦ Incidental | BATENTE DO CALÇO DE BORRACHA DA ESCADA RASPANDO NO CORRIMÃO E RETOCAR PINTURA. | ESCADA | NÃO
1142B | 125J | Pré Auditoria | Não Conforme | 1403 ¦ ESPAÇAMENTO LINHA DE PULVERIZAÇÃO 490MM A 510MM | 1 ¦ Incidental | FALTANDO APERTO NAS4° 6°7°SEÇÃO DA LINHA DE PULVERIZAÇÃO. | LINHA DE PULVERIZAÇÃO. | NÃO
1142B | 125J | Pré Auditoria | Não Conforme | 2103 ¦ PRESENÇA DE GRAXEIRAS EM POSIÇÕES ADEQUADAS E ISENTAS DE TINTA | 5 ¦ Menor | FALTANDO GRAXEIRA NA ARTICULAÇÃO DA BUCHA DA BARRA LADO ESQUERDO. | PRESENÇA DE GRAXEIRA EM POSIÇÕES | NÃO
1139B | 120J HIGH POWER | Auditoria | Não Conforme | 0128 ¦ VERIFICAR MARCA DOS PNEUS: MICHELIN | 0 ¦ Comentário | PNEUS MONTADOS COM MARCA INCORRETA (GOODYEAR) | VERIFICAR MARCAS DOS PNEUS: MICHELIN | NÃO
1142B | 125J | Pré Auditoria | Não Conforme | 0709 ¦ CONVERGÊNCIA EIXO TRASEIRO DIFERENÇA ENTRE A MEDIÇÃO PARALELA E EM “X” MÁXIMO 20MM. | 5 ¦ Menor | CONVERGÊNCIA TRASEIRO COM DIFERENÇA ENTRE MEDIDAS MAIOR QUE A TOLERÂNCIA. 2.710M 2.679M TOLERÂNCIA 20MM, | CONVERGÊNCIA TRASEIRO | NÃO
1142B | 125J | Pré Auditoria | Não Conforme | 0710 ¦ CONVERGÊNCIA EIXO DIANTEIRO DIFERENÇA ENTRE A MEDIÇÃO PARALELA E EM “X” MÁXIMO 15MM. | 5 ¦ Menor | CONVERGÊNCIA DIANTEIRA COM DIFERENÇA ENTRE MEDIDAS MAIOR QUE A TOLERÂNCIA. 2.703M 2.683M TOLERÂNCIA 20MM. | CONVERGÊNCIA DIANTEIRA | NÃO
1139B | 120J HIGH POWER | Auditoria | Não Conforme | 0407 ¦ BLOCO TRANSMISSÃO DIANTEIRA | 10 ¦ Maior | VAZAMENTO NA CONEXÃO 6 DO BLOCO DE TRANSMISSÃO DIANTEIRO. | BLOCO DIANTEIRO | NÃO
1139B | 120J HIGH POWER | Auditoria | Conforme Com OBS | 0504 ¦ CALIBRAÇÃO DO PILOTO | Não Informada | SEM ESPAÇO IDEAL PARA CALIBRAÇÃO. |  | NÃO
1139B | 120J HIGH POWER | Auditoria | Não Conforme | 2002 ¦ PRESENÇA DAS TAMPAS DOS MOTORES DE RODA | 0 ¦ Comentário | FALTA TAMPA DE PROTEÇÃO DOS MOTORES DE RODA. | TAMPA MOTOR RODA | NÃO
1139B | 120J HIGH POWER | Auditoria | Não Conforme | 2107 ¦ ABRIDORES DE LINHA E KIT EXTRA SEPARADOS | 0 ¦ Comentário | FALTAM ABRIDORES DE LINHA. | ACESSÓRIOS | NÃO
1139B | 120J HIGH POWER | Auditoria | Não Conforme | 2108 ¦ LIMPEZA | 0 ¦ Comentário | ASPIRAR TAPETE DA CABINE. | CABINE | NÃO
1139B | 120J HIGH POWER | Auditoria | Conforme Com OBS | 2112 ¦ REALIZAR A EQUALIZAÇÃO DO EQUIPAMENTO | Não Informada | EIXO FRONTAL: 400 M.A. EIXO TRASEIRO: 423 M.A. |  | NÃO
1139B | 120J HIGH POWER | Auditoria | Não Conforme | 0910 ¦ OUTRAS OBSERVAÇÕES | 5 ¦ Menor | SEGUNDA SEÇÃO DE PULVERIZAÇÃO FROUXA, PELO LADO DA BARRA INTERMEDIÁRIA. | SEÇÃO PULVERIZAÇÃO | NÃO
1139B | 120J HIGH POWER | Auditoria | Conforme Com OBS | 1204 ¦ NÍVEL DE COMBUSTÍVEL | Não Informada | 22% DE COMBUSTÍVEL. |  | NÃO
1139B | 120J HIGH POWER | Auditoria | Não Conforme | 1305 ¦ ROTEAMENTO DAS MANGUEIRAS HIDRÁULICAS | 1 ¦ Incidental | MANGUEIRA HIDRÁULICA EM CONTATO COM CANTO VIVO DA PARTE SUPERIOR DO SUPORTE DOS FILTROS DO CIRCUITO LEVE. PRESCINTAR MANGUEIRA HIDRÁULICA ATRÁS DO TROCADOR DE CALOR. | ROTEAMENTO HIDRÁULICO | NÃO
1143B | 125J | Terminação | Conforme Com OBS | 0123 ¦ COLOCAR O ADITIVO REVELADOR (BLACKLIGHT) NOS TANQUES HIDRÁULICOS | Não Informada |  |  | NÃO
1143B | 125J | Terminação | Conforme Com OBS | 0401 ¦ VÁLVULAS DE FREIO (7 UNIDADES) | Não Informada |  |  | NÃO
1143B | 125J | Terminação | Conforme Com OBS | 0402 ¦ BLOCO 2+1 | Não Informada |  |  | NÃO
1143B | 125J | Terminação | Conforme Com OBS | 0403 ¦ BLOCO BOMBA DE PULVERIZAÇÃO / BOMBA DE CARGA | Não Informada |  |  | NÃO
1143B | 125J | Terminação | Conforme Com OBS | 0404 ¦ BLOCO ABERTURA DE BITOLA | Não Informada |  |  | NÃO
1143B | 125J | Terminação | Conforme Com OBS | 0405 ¦ BLOCO 7 VIAS | Não Informada |  |  | NÃO
1143B | 125J | Terminação | Conforme Com OBS | 0406 ¦ BLOCO TRANSMISSÃO TRASEIRA | Não Informada |  |  | NÃO
1143B | 125J | Terminação | Conforme Com OBS | 0407 ¦ BLOCO TRANSMISSÃO DIANTEIRA | Não Informada |  |  | NÃO
1143B | 125J | Terminação | Conforme Com OBS | 0408 ¦ BOMBA DE TRANSMISSÃO 1 | Não Informada |  |  | NÃO
1143B | 125J | Terminação | Conforme Com OBS | 0409 ¦ BOMBA DE TRANSMISSÃO 2 | Não Informada |  |  | NÃO
1143B | 125J | Terminação | Conforme Com OBS | 0410 ¦ BOMBA DUPLA 1 | Não Informada |  |  | NÃO
1143B | 125J | Terminação | Conforme Com OBS | 0411 ¦ BOMBA DUPLA 2 | Não Informada |  |  | NÃO
1143B | 125J | Terminação | Conforme Com OBS | 0413 ¦ MOTOR BOMBA DE PULVERIZAÇÃO | Não Informada |  |  | NÃO
1143B | 125J | Terminação | Conforme Com OBS | 0415 ¦ REGISTROS TANQUE CIRCUITO LEVE | Não Informada |  |  | NÃO
1143B | 125J | Terminação | Conforme Com OBS | 0416 ¦ REGISTROS TANQUE CIRCUITO PESADO | Não Informada |  |  | NÃO
1143B | 125J | Terminação | Conforme Com OBS | 0417 ¦ MOTOR DIESEL | Não Informada |  |  | NÃO
1143B | 125J | Terminação | Conforme Com OBS | 0418 ¦ TANQUE CIRCUITO LEVE | Não Informada |  |  | NÃO
1143B | 125J | Terminação | Conforme Com OBS | 0419 ¦ TANQUE CIRCUITO PESADO | Não Informada |  |  | NÃO
1143B | 125J | Terminação | Conforme Com OBS | 0420 ¦ REGISTROS | Não Informada |  |  | NÃO
1143B | 125J | Terminação | Conforme Com OBS | 0423 ¦ ORBITROL | Não Informada |  |  | NÃO
1143B | 125J | Terminação | Conforme Com OBS | 0424 ¦ SISTEMA DO AR CONDICIONADO (MANGUEIRAS, CONEXÕES, COMPRESSOR) | Não Informada |  |  | NÃO
1143B | 125J | Terminação | Conforme Com OBS | 0427 ¦ MOTOR DE RODA DD | Não Informada |  |  | NÃO
1143B | 125J | Terminação | Conforme Com OBS | 0428 ¦ MOTOR DE RODA DE | Não Informada |  |  | NÃO
1143B | 125J | Terminação | Conforme Com OBS | 0429 ¦ MOTOR DE RODA TD | Não Informada |  |  | NÃO
1143B | 125J | Terminação | Conforme Com OBS | 0430 ¦ MOTOR DE RODA TE | Não Informada |  |  | NÃO
1143B | 125J | Terminação | Conforme Com OBS | 0431 ¦ REDUTOR DD | Não Informada |  |  | NÃO
1143B | 125J | Terminação | Conforme Com OBS | 0432 ¦ REDUTOR DE | Não Informada |  |  | NÃO
1143B | 125J | Terminação | Conforme Com OBS | 0433 ¦ REDUTOR TD | Não Informada |  |  | NÃO
1143B | 125J | Terminação | Conforme Com OBS | 0434 ¦ REDUTOR TE | Não Informada |  |  | NÃO
1143B | 125J | Terminação | Conforme Com OBS | 0435 ¦ CILINDROS ALIN | Não Informada |  |  | NÃO
1143B | 125J | Terminação | Conforme Com OBS | 0436 ¦ CILINDROS 45 | Não Informada |  |  | NÃO
1143B | 125J | Terminação | Conforme Com OBS | 0437 ¦ CILINDROS ABRE BARRA | Não Informada |  |  | NÃO
1143B | 125J | Terminação | Conforme Com OBS | 0438 ¦ CILINDRO QUADRO | Não Informada |  |  | NÃO
1143B | 125J | Terminação | Conforme Com OBS | 0439 ¦ CILINDROS BITOLA | Não Informada |  |  | NÃO
1143B | 125J | Terminação | Conforme Com OBS | 0440 ¦ CILINDRO TRAVA QUADRO | Não Informada |  |  | NÃO
1143B | 125J | Terminação | Conforme Com OBS | 0441 ¦ CILINDROS DE DIREÇÃO | Não Informada |  |  | NÃO
1143B | 125J | Terminação | Conforme Com OBS | 0442 ¦ FILTRO CIRCUITO LEVE ESQUERDO | Não Informada |  |  | NÃO
1143B | 125J | Terminação | Conforme Com OBS | 0443 ¦ FILTRO CIRCUITO LEVE DIREITO | Não Informada |  |  | NÃO
1143B | 125J | Terminação | Conforme Com OBS | 0444 ¦ FILTRO CIRCUITO PESADO ESQUERDO | Não Informada |  |  | NÃO
1143B | 125J | Terminação | Conforme Com OBS | 0445 ¦ FILTRO CIRCUITO PESADO DIREITO | Não Informada |  |  | NÃO
1143B | 125J | Terminação | Conforme Com OBS | 0446 ¦ CONEXÕES E TERMINAIS DAS MANGUEIRAS HIDRÁULICAS CIRCUITO LEVE | Não Informada |  |  | NÃO
1143B | 125J | Terminação | Conforme Com OBS | 0447 ¦ CONEXÕES E TERMINAIS DAS MANGUEIRAS HIDRÁULICAS CIRCUITO PESADO | Não Informada |  |  | NÃO
1143B | 125J | Terminação | Conforme Com OBS | 0448 ¦ MANGUEIRAS HIDRÁULICAS CIRCUITO LEVE | Não Informada |  |  | NÃO
1143B | 125J | Terminação | Conforme Com OBS | 0449 ¦ MANGUEIRAS HIDRÁULICAS CIRCUITO PESADO | Não Informada |  |  | NÃO
1143B | 125J | Terminação | Conforme Com OBS | 0450 ¦ OUTRAS OBSERVAÇÕES | Não Informada |  |  | NÃO
1143B | 125J | Terminação | Conforme Com OBS | 1208 ¦ PINTURA | Não Informada |  |  | NÃO
1143B | 125J | Terminação | Conforme Com OBS | 1214 ¦ PINTURA | Não Informada |  |  | NÃO
1143B | 125J | Terminação | Conforme Com OBS | 1613 ¦ APLICAR ADESIVOS | Não Informada |  |  | NÃO
1143B | 125J | Terminação | Conforme Com OBS | 1806 ¦ PINTURA | Não Informada |  |  | NÃO
1143B | 125J | Terminação | Conforme Com OBS | 1906 ¦ PINTURA | Não Informada |  |  | NÃO
1143B | 125J | Terminação | Conforme Com OBS | 2010 ¦ PINTURA | Não Informada |  |  | NÃO
1143B | 125J | Terminação | Conforme Com OBS | 2106 ¦ PINTURA | Não Informada |  |  | NÃO
1131B | 120J | Auditoria | Não Conforme | 0112 ¦ OUTRAS OBSERVAÇÕES | 0 ¦ Comentário | ALINHAR RÓTULAS DOS TENSORES. | TENSORES | NÃO
1118B | 120J | Auditoria | Não Conforme | 0112 ¦ OUTRAS OBSERVAÇÕES | 0 ¦ Comentário | ALINHAR RÓTULA DOS TENSORES. | TENSOR | NÃO
1136B | 125J | Auditoria | Não Conforme | 2113 ¦ OUTRAS OBSERVAÇÕES | 0 ¦ Comentário | ALINHAR RÓTULA DOS TENSORES. | TENSOR | NÃO
1137B | 125J | Auditoria | Não Conforme | 2113 ¦ OUTRAS OBSERVAÇÕES | 0 ¦ Comentário | ALINHAR RÓTULA DOS TENSORES. | TENSOR | NÃO
1139B | 120J HIGH POWER | Auditoria | Não Conforme | 2113 ¦ OUTRAS OBSERVAÇÕES | 0 ¦ Comentário | ALINHAR RÓTULA DOS TENSORES. | TENSOR | NÃO
1138B | 125J | Auditoria | Conforme Com OBS | 0504 ¦ CALIBRAÇÃO DO PILOTO | Não Informada | SEM ESPAÇO IDEAL PARA CALIBRAÇÃO. |  | NÃO
1138B | 125J | Auditoria | Conforme Com OBS | 1204 ¦ NÍVEL DE COMBUSTÍVEL | Não Informada | 16% DE COMBUSTÍVEL. |  | NÃO
1138B | 125J | Auditoria | Não Conforme | 2002 ¦ PRESENÇA DAS TAMPAS DOS MOTORES DE RODA | 0 ¦ Comentário | FALTA TAMPA DE PROTEÇÃO DOS MOTORES DE RODA. | TAMPA MOTOR RODA | NÃO
1138B | 125J | Auditoria | Não Conforme | 2107 ¦ ABRIDORES DE LINHA E KIT EXTRA SEPARADOS | 0 ¦ Comentário | FALTAM ABRIDORES DE LINHA. | ACESSÓRIOS | NÃO
1138B | 125J | Auditoria | Não Conforme | 2108 ¦ LIMPEZA | 0 ¦ Comentário | ASPIRAR TAPETE DA CABINE. | CABINE | NÃO
1138B | 125J | Auditoria | Conforme Com OBS | 2112 ¦ REALIZAR A EQUALIZAÇÃO DO EQUIPAMENTO | Não Informada | EIXO FRONTAL: 415 M.A. EIXO TRASEIRO: 400 M.A. |  | NÃO
1138B | 125J | Auditoria | Não Conforme | 0112 ¦ OUTRAS OBSERVAÇÕES | 0 ¦ Comentário | PNEUS INCORRETO DA GOODYEAR. (MICHELIN FALTANTE). APLICAR LACRE QUÍMICO NOS PARAFUSOS DE RODA APÓS MONTAGEM. | PNEU | NÃO
1138B | 125J | Auditoria | Não Conforme | 0910 ¦ OUTRAS OBSERVAÇÕES | 1 ¦ Incidental | SÉTIMA SEÇÃO DE PULVERIZAÇÃO FROUXA, DESALINHADO AO BALANÇAR BARRAS. | LINHA DE PULVERIZAÇÃO | NÃO
1138B | 125J | Auditoria | Não Conforme | 2113 ¦ OUTRAS OBSERVAÇÕES | 0 ¦ Comentário | ALINHAR RÓTULA DOS TENSORES. | TENSOR | NÃO
1138B | 125J | Auditoria | Não Conforme | 1610 ¦ PINTURA BARRA INTERMEDIÁRIA E ALIN DIREITO | 1 ¦ Incidental | APLICAR SELANTE NO FINAL DA TRELIÇA, DENTRO DO REFORÇO DA PONTEIRA DO ALIN DIREITO. | PONTEIRA DO ALIN | NÃO
1138B | 125J | Auditoria | Não Conforme | 2012 ¦ OUTRAS OBSERVAÇÕES | 1 ¦ Incidental | NÚMERO DE SÉRIE DA BAIXADA DIANTEIRA ESQUERDA ESTÁ REGISTRADA COMO LADO DIREITO. | BAIXADA | NÃO
1138B | 125J | Auditoria | Não Conforme | 1215 ¦ OUTRAS OBSERVAÇÕES | 1 ¦ Incidental | MELHORAR POSICIONAMENTO DO ESCAPAMENTO DO MOTOR EM 45°, VIRADO PARA O LADO DE FORA DA MÁQUINA. | ESCAPAMENTO DO MOTOR | NÃO
1142B | 125J | Auditoria | Não Conforme | 0112 ¦ OUTRAS OBSERVAÇÕES | 0 ¦ Comentário | PNEUS MICHELIN FALTANTE. APLICAR LACRE QUÍMICO NAS PORCAS DOS PARAFUSOS DE RODA APÓS INSTALAÇÃO DOS PNEUS CORRETOS. | PNEUS | NÃO
1142B | 125J | Auditoria | Conforme Com OBS | 0504 ¦ CALIBRAÇÃO DO PILOTO | Não Informada | SEM ESPAÇO IDEAL PARA CALIBRAÇÃO. |  | NÃO
1142B | 125J | Auditoria | Conforme Com OBS | 1204 ¦ NÍVEL DE COMBUSTÍVEL | Não Informada | 16% DE COMBUSTÍVEL. |  | NÃO
1142B | 125J | Auditoria | Não Conforme | 2002 ¦ PRESENÇA DAS TAMPAS DOS MOTORES DE RODA | 0 ¦ Comentário | FALTA TAMPA DE PROTEÇÃO DOS MOTORES DE RODA. | TAMPA MOTOR RODA | NÃO
1142B | 125J | Auditoria | Não Conforme | 2107 ¦ ABRIDORES DE LINHA E KIT EXTRA SEPARADOS | 0 ¦ Comentário | FALTAM ABRIDORES DE LINHA. | ACESSÓRIOS | NÃO
1142B | 125J | Auditoria | Não Conforme | 2108 ¦ LIMPEZA | 0 ¦ Comentário | ASPIRAR TAPETE DA CABINE. | CABINE | NÃO
1142B | 125J | Auditoria | Conforme Com OBS | 2112 ¦ REALIZAR A EQUALIZAÇÃO DO EQUIPAMENTO | Não Informada | EIXO FRONTAL 400 M.A. EIXO TRASEIRO 432 M.A |  | NÃO
1142B | 125J | Auditoria | Não Conforme | 2113 ¦ OUTRAS OBSERVAÇÕES | 0 ¦ Comentário | ALINHAR RÓTULA DOS TENSORES E APLICAR LACRE QUÍMICO. | RÓTULA | NÃO
1142B | 125J | Auditoria | Não Conforme | 0427 ¦ MOTOR DE RODA DD | 10 ¦ Maior | VAZAMENTO NA CONEXÃO DA MANGUEIRA HIDRÁULICA COM O ADAPTADOR DE 90° PELO LADO DE TRÁS DO MOTOR DE RODA DIANTEIRO DIRETO. | MOTOR DE RODA DIANTEIRO DIRETO | NÃO
1142B | 125J | Auditoria | Não Conforme | 1305 ¦ ROTEAMENTO DAS MANGUEIRAS HIDRÁULICAS | 1 ¦ Incidental | MANGUEIRA HIDRÁULICA EM CONTATO COM CANTO VIVO DA PARTE SUPERIOR DO SUPORTE DOS FILTROS HIDRÁULICOS DO CIRCUITO LEVE E PRESCINTAR LAS. | ROTEAMENTO HIDRÁULICO | NÃO
1142B | 125J | Auditoria | Não Conforme | 1506 ¦ PARTE EXTERNA DO QUADRO DESLIZANTE | 1 ¦ Incidental | PORCA FROUXA DA BANDEJA DESLIZANTE ESQUERDA. TERCEIRA PORCA DE CIMA PARA BAIXO. | BANDEJA DESLIZANTE | NÃO
1142B | 125J | Auditoria | Não Conforme | 1508 ¦ PARTE EXTERNA DO QUADRO BASCULANTE | 1 ¦ Incidental | PINTURA DESPLACANDO NA TAMPA DO ACUMULADOR DE PRESSÃO DO CILINDRO ABRE BARRA DIREITA, PELO LADO FIXO. | ACUMULADOR DE PRESSÃO | NÃO
1142B | 125J | Auditoria | Não Conforme | 1610 ¦ PINTURA BARRA INTERMEDIÁRIA E ALIN DIREITO | 1 ¦ Incidental | APLICAR SELANTE NO FINAL DA TRELIÇA, NA PARTE INTERNA DO REFORÇO DA PONTEIRA DO ALIN DIREITO. | PONTEIRA DO ALIN DIREITO | NÃO
1142B | 125J | Auditoria | Não Conforme | 1806 ¦ PINTURA | 1 ¦ Incidental | ACABAMENTO RUIM DE PINTURA PELO LADO EXTERNO DO PASSA MANGUEIRA DO MOTOR DE RODA DIANTEIRO ESQUERDO. | PINTURA CHASSI | NÃO
1142B | 125J | Auditoria | Não Conforme | 1810 ¦ OUTRAS OBSERVAÇÕES | 5 ¦ Menor | CORRIMÃO INTERNO DA ESCADA MUITO PRÓXIMO DO TANQUE DE ÁGUA LIMPA. OCASIONANDO APERTO DOS DEDOS. | CORRIMÃO ESCADA | NÃO
1140B | 125J | Terminação | Conforme Com OBS | 0123 ¦ COLOCAR O ADITIVO REVELADOR (BLACKLIGHT) NOS TANQUES HIDRÁULICOS | Não Informada |  |  | NÃO
1140B | 125J | Terminação | Conforme Com OBS | 0401 ¦ VÁLVULAS DE FREIO (7 UNIDADES) | Não Informada |  |  | NÃO
1140B | 125J | Terminação | Conforme Com OBS | 0402 ¦ BLOCO 2+1 | Não Informada |  |  | NÃO
1140B | 125J | Terminação | Conforme Com OBS | 0403 ¦ BLOCO BOMBA DE PULVERIZAÇÃO / BOMBA DE CARGA | Não Informada |  |  | NÃO
1140B | 125J | Terminação | Conforme Com OBS | 0404 ¦ BLOCO ABERTURA DE BITOLA | Não Informada |  |  | NÃO
1140B | 125J | Terminação | Conforme Com OBS | 0405 ¦ BLOCO 7 VIAS | Não Informada |  |  | NÃO
1140B | 125J | Terminação | Conforme Com OBS | 0406 ¦ BLOCO TRANSMISSÃO TRASEIRA | Não Informada |  |  | NÃO
1140B | 125J | Terminação | Conforme Com OBS | 0407 ¦ BLOCO TRANSMISSÃO DIANTEIRA | Não Informada |  |  | NÃO
1140B | 125J | Terminação | Conforme Com OBS | 0408 ¦ BOMBA DE TRANSMISSÃO 1 | Não Informada |  |  | NÃO
1140B | 125J | Terminação | Conforme Com OBS | 0409 ¦ BOMBA DE TRANSMISSÃO 2 | Não Informada |  |  | NÃO
1140B | 125J | Terminação | Conforme Com OBS | 0410 ¦ BOMBA DUPLA 1 | Não Informada |  |  | NÃO
1140B | 125J | Terminação | Conforme Com OBS | 0411 ¦ BOMBA DUPLA 2 | Não Informada |  |  | NÃO
1140B | 125J | Terminação | Conforme Com OBS | 0413 ¦ MOTOR BOMBA DE PULVERIZAÇÃO | Não Informada |  |  | NÃO
1140B | 125J | Terminação | Conforme Com OBS | 0415 ¦ REGISTROS TANQUE CIRCUITO LEVE | Não Informada |  |  | NÃO
1140B | 125J | Terminação | Conforme Com OBS | 0416 ¦ REGISTROS TANQUE CIRCUITO PESADO | Não Informada |  |  | NÃO
1140B | 125J | Terminação | Conforme Com OBS | 0417 ¦ MOTOR DIESEL | Não Informada |  |  | NÃO
1140B | 125J | Terminação | Conforme Com OBS | 0418 ¦ TANQUE CIRCUITO LEVE | Não Informada |  |  | NÃO
1140B | 125J | Terminação | Conforme Com OBS | 0419 ¦ TANQUE CIRCUITO PESADO | Não Informada |  |  | NÃO
1140B | 125J | Terminação | Conforme Com OBS | 0420 ¦ REGISTROS | Não Informada |  |  | NÃO
1140B | 125J | Terminação | Conforme Com OBS | 0423 ¦ ORBITROL | Não Informada |  |  | NÃO
1140B | 125J | Terminação | Conforme Com OBS | 0424 ¦ SISTEMA DO AR CONDICIONADO (MANGUEIRAS, CONEXÕES, COMPRESSOR) | Não Informada |  |  | NÃO
1140B | 125J | Terminação | Conforme Com OBS | 0427 ¦ MOTOR DE RODA DD | Não Informada |  |  | NÃO
1140B | 125J | Terminação | Conforme Com OBS | 0428 ¦ MOTOR DE RODA DE | Não Informada |  |  | NÃO
1140B | 125J | Terminação | Conforme Com OBS | 0429 ¦ MOTOR DE RODA TD | Não Informada |  |  | NÃO
1140B | 125J | Terminação | Conforme Com OBS | 0430 ¦ MOTOR DE RODA TE | Não Informada |  |  | NÃO
1140B | 125J | Terminação | Conforme Com OBS | 0431 ¦ REDUTOR DD | Não Informada |  |  | NÃO
1140B | 125J | Terminação | Conforme Com OBS | 0432 ¦ REDUTOR DE | Não Informada |  |  | NÃO
1140B | 125J | Terminação | Conforme Com OBS | 0433 ¦ REDUTOR TD | Não Informada |  |  | NÃO
1140B | 125J | Terminação | Conforme Com OBS | 0434 ¦ REDUTOR TE | Não Informada |  |  | NÃO
1140B | 125J | Terminação | Conforme Com OBS | 0435 ¦ CILINDROS ALIN | Não Informada |  |  | NÃO
1140B | 125J | Terminação | Conforme Com OBS | 0436 ¦ CILINDROS 45 | Não Informada |  |  | NÃO
1140B | 125J | Terminação | Conforme Com OBS | 0437 ¦ CILINDROS ABRE BARRA | Não Informada |  |  | NÃO
1140B | 125J | Terminação | Conforme Com OBS | 0438 ¦ CILINDRO QUADRO | Não Informada |  |  | NÃO
1140B | 125J | Terminação | Conforme Com OBS | 0439 ¦ CILINDROS BITOLA | Não Informada |  |  | NÃO
1140B | 125J | Terminação | Conforme Com OBS | 0440 ¦ CILINDRO TRAVA QUADRO | Não Informada |  |  | NÃO
1140B | 125J | Terminação | Conforme Com OBS | 0441 ¦ CILINDROS DE DIREÇÃO | Não Informada |  |  | NÃO
1140B | 125J | Terminação | Conforme Com OBS | 0442 ¦ FILTRO CIRCUITO LEVE ESQUERDO | Não Informada |  |  | NÃO
1140B | 125J | Terminação | Conforme Com OBS | 0443 ¦ FILTRO CIRCUITO LEVE DIREITO | Não Informada |  |  | NÃO
1140B | 125J | Terminação | Conforme Com OBS | 0444 ¦ FILTRO CIRCUITO PESADO ESQUERDO | Não Informada |  |  | NÃO
1140B | 125J | Terminação | Conforme Com OBS | 0445 ¦ FILTRO CIRCUITO PESADO DIREITO | Não Informada |  |  | NÃO
1140B | 125J | Terminação | Conforme Com OBS | 0446 ¦ CONEXÕES E TERMINAIS DAS MANGUEIRAS HIDRÁULICAS CIRCUITO LEVE | Não Informada |  |  | NÃO
1140B | 125J | Terminação | Conforme Com OBS | 0447 ¦ CONEXÕES E TERMINAIS DAS MANGUEIRAS HIDRÁULICAS CIRCUITO PESADO | Não Informada |  |  | NÃO
1140B | 125J | Terminação | Conforme Com OBS | 0448 ¦ MANGUEIRAS HIDRÁULICAS CIRCUITO LEVE | Não Informada |  |  | NÃO
1140B | 125J | Terminação | Conforme Com OBS | 0449 ¦ MANGUEIRAS HIDRÁULICAS CIRCUITO PESADO | Não Informada |  |  | NÃO
1140B | 125J | Terminação | Conforme Com OBS | 0450 ¦ OUTRAS OBSERVAÇÕES | Não Informada |  |  | NÃO
1140B | 125J | Terminação | Conforme Com OBS | 1208 ¦ PINTURA | Não Informada |  |  | NÃO
1140B | 125J | Terminação | Conforme Com OBS | 1214 ¦ PINTURA | Não Informada |  |  | NÃO
1140B | 125J | Terminação | Conforme Com OBS | 1613 ¦ APLICAR ADESIVOS | Não Informada |  |  | NÃO
1140B | 125J | Terminação | Conforme Com OBS | 1806 ¦ PINTURA | Não Informada |  |  | NÃO
1140B | 125J | Terminação | Conforme Com OBS | 1906 ¦ PINTURA | Não Informada |  |  | NÃO
1140B | 125J | Terminação | Conforme Com OBS | 2010 ¦ PINTURA | Não Informada |  |  | NÃO
1140B | 125J | Terminação | Conforme Com OBS | 2106 ¦ PINTURA | Não Informada |  |  | NÃO
1142B | 125J | Auditoria | Não Conforme | 0308 ¦ OUTRAS OBSERVAÇÕES | 5 ¦ Menor | SOLDA EMERILHADA PELO LADO DE TRÁS DO SUPORTE SUPERIOR DO PULMÃO DIANTEIRO DIREITO/ESQUERDO. | SUPORTE PULMÕES DIANTEIROS | NÃO
1142B | 125J | Auditoria | Não Conforme | 0904 ¦ FILTROS ISENTOS DE CONTAMINANTES | 1 ¦ Incidental | PRESENÇA DE FARELOS DE PLÁSTICO NO FILTRO PRINCIPAL DE PULVERIZAÇÃO. | FILTRO PRINCIPAL PULVERIZAÇÃO | NÃO
1142B | 125J | Auditoria | Não Conforme | 2010 ¦ PINTURA | 1 ¦ Incidental | PINTURA COM TONALIDADE DIFERENTE PELO LADO EXTERNO DO SUPORTE INFERIOR DO AMORTECEDOR DIANTEIRO DIRETO. | PINTURA EIXO | NÃO
1143B | 125J | Pré Auditoria | Conforme Com OBS | 0109 ¦ VERSÃO DO PILOTO ATC300 (03.24A) | Não Informada | 3.24F |  | NÃO
1143B | 125J | Pré Auditoria | Não Conforme | 0112 ¦ OUTRAS OBSERVAÇÕES | 1 ¦ Incidental | FALTANDO MARCAÇÃO DO SOLDADOR CAPACITADO NA LATERAL DA BAIXADA TRASEIRA DIREITA. | MARCA SOLDADOR/BAIXADA | NÃO
1143B | 125J | Pré Auditoria | Não Conforme | 0422 ¦ PRESENÇA DA ETIQUETA DE FLUSHING | 1 ¦ Incidental | FALTANDO ETIQUETA DO FLUSHING. | ETIQUETA FLUSHING | NÃO
1143B | 125J | Pré Auditoria | Não Conforme | 1101 ¦ VERIFICAR CONECTORES E CHICOTES (ROTEAMENTO) EM GERAL | 1 ¦ Incidental | PRENDER CHICOTE DA SINALEIRA DIANTEIRA ESQUERDA NA POSIÇÃO CORRETA. | CHICOTE ELÉTRICO SINALEIRA | NÃO
1143B | 125J | Pré Auditoria | Não Conforme | 1106 ¦ OUTRAS OBSERVAÇÕES | 1 ¦ Incidental | FALTANDO CAPA DE PROTEÇÃO DO FUSÍVEL DA BOMBA ELETRÔNICA DE COMBUSTÍVEL. | CAPA DO FUSÍVEL/BOMBA ELETRÔNICA DE COMBUSTÍVEL | NÃO
1143B | 125J | Pré Auditoria | Não Conforme | 1203 ¦ ESCAPAMENTO POSICIONADO CORRETAMENTE | 1 ¦ Incidental | MELHORAR POSICIONAMENTO DO ESCAPAMENTO NO SENTIDO DE 45° PARA DIREITA. | ESCAPAMENTO | NÃO
1143B | 125J | Pré Auditoria | Conforme Com OBS | 1204 ¦ NÍVEL DE COMBUSTÍVEL | Não Informada | COMBUSTÍVEL 20% |  | NÃO
1143B | 125J | Pré Auditoria | Não Conforme | 1309 ¦ INTEGRIDADE DAS MANGUEIRAS HIDRÁULICAS | 1 ¦ Incidental | SUSPIRO DO TANQUE DE COMBUSTÍVEL ESTÁ SOLTO. | SUSPIRO TANQUE DE COMBUSTÍVEL | NÃO
1142B | 125J | Auditoria | Não Conforme | 0910 ¦ OUTRAS OBSERVAÇÕES | 1 ¦ Incidental | SÉTIMA SEÇÃO DE PULVERIZAÇÃO FROUXA, DESALINHANDO AO BALANÇAR AS BARRAS. | SEÇÃO DE PULVERIZAÇÃO | NÃO
1143B | 125J | Pré Auditoria | Não Conforme | 0450 ¦ OUTRAS OBSERVAÇÕES | 1 ¦ Incidental | FALTANDO LACRE QUÍMICO NOS PARAFUSOS DE FIXAÇÃO DAS CASTANHA NOS BLOCOS HIDRÁULICO. DIANTEIRO E TRASEIRO. | BLOCO HIDRÁULICO | NÃO
1143B | 125J | Pré Auditoria | Não Conforme | 0814 ¦ ESCADA HIDRÁULICA | 1 ¦ Incidental | PORCA COM POUCO APERTO DO CILINDRO HIDRÁULICO DA ESCADA . | ESCADA HIDRÁULICA. | NÃO
1143B | 125J | Pré Auditoria | Não Conforme | 1202 ¦ APERTO DOS FIXADORES DOS SUPORTES DO MOTOR | 1 ¦ Incidental | POUCO APERTO NO PARAFUSO DE FIXAÇÃO DO MOTOR, LADO ESQUERDO PARTE INTERNA SUPERIOR. | FIXADORES DO MOTOR. | NÃO
1143B | 125J | Pré Auditoria | Não Conforme | 1209 ¦ CARENAGENS DO CAPÔ | 1 ¦ Incidental | PINTURA DANIFICADA NA CARENAGEM DO CAPÔ LADO DIREITO SUPERIOR. | CARENAGEM DO CAPÔ | NÃO
1143B | 125J | Pré Auditoria | Não Conforme | 1211 ¦ ESTRUTURA DO CAPÔ | 1 ¦ Incidental | PINTURA DANIFICADA NA ESTRUTURA DO CAPÔ LADO DIREITO INFERIOR. | ESTRUTURA DO CAPÔ. | NÃO
1143B | 125J | Pré Auditoria | Não Conforme | 1305 ¦ ROTEAMENTO DAS MANGUEIRAS HIDRÁULICAS | 1 ¦ Incidental | MANGUEIRAS HIDRÁULICAS EM CONTATO COM CANTO VIVO DA TRAVESSA ABAIXO DA CABINE. MANGUEIRAS HIDRÁULICAS EM CONTATO COM CANTO VIVO DO PARAFUSO DA CINTA DO TANQUE DE DIESEL. | ROTEAMENTO HIDRÁULICO | NÃO
1143B | 125J | Pré Auditoria | Não Conforme | 1307 ¦ NÍVEL DE ÓLEO DO TANQUE CIRCUITO LEVE (ATÉ 10MM ABAIXO DO MÁXIMO) | 1 ¦ Incidental | NÍVEL DO TANQUE HIDRÁULICO CIRCUITO PESADO ABAIXO DO PERMITIDO. | NÍVEL DO TANQUE HIDRÁULICO | NÃO
1143B | 125J | Pré Auditoria | Não Conforme | 1308 ¦ INTEGRIDADE DOS CILINDROS EM GERAL | 1 ¦ Incidental | POUCO APERTO NO CILINDRO HIDRÁULICO DE DIREÇÃO LADO DIREITO. | INTEGRIDADE DOS CILINDROS EM GERAL | NÃO
1143B | 125J | Pré Auditoria | Não Conforme | 1314 ¦ OUTRAS OBSERVAÇÕES | 1 ¦ Incidental | FALTANDO APLICAÇÃO DE LACRE QUÍMICO NOS PARAFUSOS DE FIXAÇÃO DA UNIÃO DA BOMBA | PARAFUSOS DE FIXAÇÃO DA BOMBA DUPLA DO MOTOR | NÃO
1143B | 125J | Pré Auditoria | Não Conforme | 1408 ¦ CONEXÕES | 1 ¦ Incidental | FALTANDO APLICAÇÃO DE LACRE QUÍMICO NAS CONEXÕES DOS CANOS HIDRÁULICOS | CONEXÕES | NÃO
1143B | 125J | Pré Auditoria | Não Conforme | 2009 ¦ TORQUE NAS PORCAS DOS PARAFUSOS DAS RODAS 320NM A 340NM | 1 ¦ Incidental | FALTANDO APLICAÇÃO DE LACRE QUÍMICO NOS PARAFUSOS DE FIXAÇÃO DO AROS. | TORQUE NAS PORCAS DOS PARAFUSOS | NÃO
1143B | 125J | Pré Auditoria | Conforme Com OBS | 2102 ¦ LUBRIFICAÇÃO DA MÁQUINA | Não Informada | APÓS O PROCESSO DE PINTURA |  | NÃO
1143B | 125J | Pré Auditoria | Não Conforme | 0823 ¦ OUTRAS OBSERVAÇÕES | 0 ¦ Comentário |  |  | NÃO
1143B | 125J | Pré Auditoria | Não Conforme | 1809 ¦ PASSARELA | 1 ¦ Incidental | PRESENÇA DE COLA DO ADESIVO NUMÉRICO NA PASSARELA GRANDE. | PASSARELA. | NÃO
1143B | 125J | Pré Auditoria | Não Conforme | 1810 ¦ OUTRAS OBSERVAÇÕES | 1 ¦ Incidental | PATIM MUITO PRÓXIMO DO CORRIMÃO | PATIM. | NÃO
1143B | 125J | Pré Auditoria | Não Conforme | 1909 ¦ OUTRAS OBSERVAÇÕES | 0 ¦ Comentário | VERIFICAR O FUNCIONAMENTO DO ESGUICHO AO DESLIGAR ELE PERMANECE ACIONANDO A ÁGUA. | ESGUICHO LIMPADOR PARA BRISA | NÃO
1143B | 125J | Pré Auditoria | Não Conforme | 2104 ¦ TRATAMENTO SUPERFICIAL DOS FIXADORES (ZICAGEM, INOX OU PINTURA) | 1 ¦ Incidental | MOLA DE ARTICULAÇÃO DO DESNUQUE DA BARRA INTERMEDIÁRIA ESQUERDA SEM TRATAMENTO DE SUPERFÍCIE. | TRATAMENTO DE SUPERFÍCIE. | NÃO
1143B | 125J | Pré Auditoria | Não Conforme | 1403 ¦ ESPAÇAMENTO LINHA DE PULVERIZAÇÃO 490MM A 510MM | 1 ¦ Incidental | POUCO APERTO NAS SEÇÕES 1,2 LINHA DE PULVERIZAÇÃO | LINHA DE PULVERIZAÇÃO | NÃO
1143B | 125J | Pré Auditoria | Não Conforme | 1405 ¦ INTEGRIDADE DAS MANGUEIRAS DE PULVERIZAÇÃO | 1 ¦ Incidental | FALTANDO APLICAÇÃO DE LACRE NOS PARAFUSOS DE FIXAÇÃO DAS BRAÇADEIRAS DA MANGUEIRA DA LINHA DE PULVERIZAÇÃO LADO DIREITO E ESQUERDO. | MANGUEIRAS DE PULVERIZAÇÃO. | NÃO
1143B | 125J | Pré Auditoria | Não Conforme | 1509 ¦ PARTE INTERNA DO QUADRO FIXO | 1 ¦ Incidental | MOVIMENTO DE TREPIDAÇÃO NO CILINDRO DO QUADRO FIXO AO DESCER . | CILINDRO HIDRÁULICO DO QUADRO FIXO. | NÃO
1143B | 125J | Pré Auditoria | Não Conforme | 1511 ¦ OUTRAS OBSERVAÇÕES | 1 ¦ Incidental | PARAFUSOS DE FIXAÇÃO COM POUCO APERTO DA BANDEJA LADO ESQUERDO QUADRO DESLIZANTE | QUADRO DESLIZANTE | NÃO
1143B | 125J | Pré Auditoria | Não Conforme | 1701 ¦ CORDÃO DE SOLDA SEM FALHAS | 1 ¦ Incidental | MELHORAR ACABAMENTO DE SELANTE NA FALHA DA SOLDA NO SUPORTE DO TENSOR DIANTEIRO DIREITO INFERIOR. CORDÃO DE SOLDA COM FALHA NO SUPORTE DE FIXAÇÃO DO CRUZEIRO DO MOTOR LADO DIREITO INFERIOR. CORDÃO DE SOLDA COM FALHA NO SUPORTE DE FIXAÇÃO DO TENSOR TRASEIRO DIREITO INFERIOR. CORDÃO DE SOLDA COM FALHA NO SUPORTE DA SINALEIRA TRASEIRA ESQUERDO. CORDÃO DE SOLDA COM POROSIDADE NO REFORÇO DO EIXO TRASEIRO DIREITO PELO LADO DA FRENTE. CORDÃO DE SOLDA COM FALHA NO SUPORTE DE FIXAÇÃO DA ESLINGA DIANTEIRA DIREITA PARTE DA FRENTE. CORDÃO DE SOLDA COM FALHA NO EIXO TRASEIRO DIREITO INFERIOR LADO DIREITO. CORDÃO DE SOLDA COM FALHA NO SUPORTE DA ASTE FIXA DO CILINDRO DE BITOLA | CORDÃO DE SOLDA SEM FALHA | NÃO
1143B | 125J | Pré Auditoria | Não Conforme | 1704 ¦ OUTRAS OBSERVAÇÕES | 1 ¦ Incidental | CORDÃO DE SOLDA SEM PENETRAÇÃO NA UNIÃO DA ARTICULAÇÃO DO DESNUQUE DA BARRA INTERMEDIÁRIA ESQUERDA E DIREITA. | SOLDA SEM PENETRAÇÃO | NÃO
1143B | 125J | Pré Auditoria | Não Conforme | 1802 ¦ APERTO DAS PORCAS DOS TENSORES | 1 ¦ Incidental | FALTANDO APLICAÇÃO DE LACRE QUÍMICO NOS PARAFUSOS DE FIXAÇÃO DA RÓTULA DO TENSOR MODOS GERAL. | APERTO NAS PORCAS DO TENSOR | NÃO
1143B | 125J | Pré Auditoria | Não Conforme | 2006 ¦ CONDIÇÃO DO AROS | 1 ¦ Incidental | EXCESSO DE MANCHAS DE GRAXA NO ARO DIANTEIRO DIREITO. | CONDIÇÕES DOS AROS | NÃO
1143B | 125J | Pré Auditoria | Não Conforme | 2012 ¦ OUTRAS OBSERVAÇÕES | 1 ¦ Incidental | FALTANDO APLICAÇÃO DE LACRE QUÍMICO NOS PARAFUSOS DE FIXAÇÃO DA BOMBA DO MOTOR. | PARAFUSOS DE FIXAÇÃO DA BOMBA DO MOTOR | NÃO
1143B | 125J | Pré Auditoria | Não Conforme | 2101 ¦ INTEGRIDADE DOS PNEUS E PRESENÇA DAS TAMPAS DE VENTÍS | 1 ¦ Incidental | PRESENÇA DE TAMPAS NÃO CONFORME NOS VENTILS. POUCO MONTADO COM MARCA DIFERENTE. | INTEGRIDADE DOS PNEUS | NÃO
1143B | 125J | Pré Auditoria | Não Conforme | 2106 ¦ PINTURA | 1 ¦ Incidental | MELHORAR ACABAMENTO DE PINTURA NO DESCANSO DE BARRA LADO DIREITO PRÓXIMO À ESLINGA. MELHORAR ACABAMENTO DE PINTURA NA CHAPA LATERAL DO CHASSI DIANTEIRO DIREITO LADO DE DENTRO. PINTURA DANIFICADA NO TANQUE HIDRÁULICO CIRCUITO PESADO. PINTURA DANIFICADA NO TUBO DO ALIN DIREITO PARTE INFERIOR. PINTURA DANIFICADA NO SUPORTE DA BASE DOS PULMÕES DIANTEIRO DIREITO E ESQUERDO TRASEIRO DIREITO. REFORÇAR PINTURA NO SUPORTE DE FIXAÇÃO DO TANQUE HIDRÁULICO CIRCUITO LEVE. MELHORAR ACABAMENTO DE PINTURA NO TUBO LATERAL DIREITO DO CHASSI . PINTURA DANIFICADA NO SUPORTE DO TENSOR TRANSVERSAL TRASEIRO | PINTURA | NÃO
1143B | 125J | Pré Auditoria | Não Conforme | 2003 ¦ ALINHAMENTO DA BAIXADA | 5 ¦ Menor | EIXO DIANTEIRO DIREITO DESALINHADO | ALINHAMENTO DAS BAIXADAS | NÃO
1143B | 125J | Pré Auditoria | Não Conforme | 2007 ¦ ALTURA DOS PULMÕES DE 230MM A 250MM | 1 ¦ Incidental | MEDIADA DO PULMÃO DIANTEIRO ESQUERDO ABAIXO DO PERMITIDO. | ALTURA DOS PULMÕES | NÃO
1140B | 125J | Pré Auditoria | Conforme Com OBS | 0109 ¦ VERSÃO DO PILOTO ATC300 (03.24A) | Não Informada | 3.24F |  | NÃO
1140B | 125J | Pré Auditoria | Não Conforme | 0111 ¦ TESTAR PINO TRAVA DO QUADRO E DAS BARRAS | 0 ¦ Comentário | RETOCAR AO REDOR DO RETRABALHO FURO PASSA PINO TRAVA BARRA LADO DIREITO. | TESTAR PINOS TRAVA QUADRO E BARRAS | NÃO
1140B | 125J | Pré Auditoria | Não Conforme | 0112 ¦ OUTRAS OBSERVAÇÕES | 1 ¦ Incidental | PARAFUSOS DE FIXAÇÃO DO SUPORTE DO ESGUICHO COM POUCO APERTO | PARAFUSOS DE FIXAÇÃO DO SUPORTE DO RESERVATÓRIO DE ÁGUA. | NÃO
1140B | 125J | Pré Auditoria | Não Conforme | 1206 ¦ MANGUEIRAS RADIADOR | 1 ¦ Incidental | MANGUEIRAS DO AR CONDICIONADO MUITO CURVADAS | MANGUEIRAS DO RADIADOR/AR CONDICIONADO | NÃO
1140B | 125J | Pré Auditoria | Não Conforme | 1210 ¦ FECHADURA DO CAPÔ | 1 ¦ Incidental | CHAVE FICA PRESA AO TRAVAR LADO DIREITO | FECHADURA DO CAPÔ | NÃO
1140B | 125J | Pré Auditoria | Não Conforme | 1211 ¦ ESTRUTURA DO CAPÔ | 1 ¦ Incidental | PINTURA DANIFICADA NA ESTRUTURA DO CAPÔ PARTE SUPERIOR TRASEIRA . | ESTRUTURA DO CAPÔ | NÃO
1140B | 125J | Pré Auditoria | Não Conforme | 1401 ¦ FIXAÇÃO DAS MANGUEIRAS DO INTERIOR DO TANQUE | 1 ¦ Incidental | FALTANDO APLICAÇÃO DE LACRE QUÍMICO NOS PARAFUSOS DE FIXAÇÃO DAS MANGUEIRAS DO INTERIOR DO TANQUE DE PRODUTO. | FIXAÇÃO DAS MANGUEIRAS DO INTERIOR DO TANQUE DE PRODUTO | NÃO
1140B | 125J | Pré Auditoria | Não Conforme | 1806 ¦ PINTURA | 1 ¦ Incidental | FALTANDO APLICAÇÃO DE SELANTE NO SUPORTE DE FIXAÇÃO DO COMPRESSOR DE AR PARTE INFERIOR. REFORÇAR PINTURA NA PARTE INTERNA DA SINALEIRA DIANTEIRA ESQUERDA. MELHORAR ACABAMENTO DE PINTURA NA CHAPA LATERAL DIREITA DO CHASSI MELHORAR ACABAMENTO DE PINTURA NO TUBO LATERAL DIREITO PRÓXIMO À CHAPA LATERAL LISA DO CHASSI. MELHORAR ACABAMENTO DE PINTURA NO SUPORTE DA SINALEIRA DIANTEIRA DIREITA PINTURA DANIFICADA NA ASTE DE FIXAÇÃO DO CILINDRO DE DIREÇÃO DIANTEIRO DIREITO PINTURA DANIFICADA NAS RÓTULAS DOS CILINDROS DE BITOLA DIANTEIRO E TRASEIRO DIREITO ESQUERDO MELHORAR ACABAMENTO DE PINTURA NO TUBO LATERAL DO CHASSI LADO ESQUERDO ABAIXO DA PASSARELA PEQUENA. MELHORAR ACABAMENTO DE PINTURA NO EIXO TRASEIRO DIREITO PELO LADO DA FRENTE DO TUBO MELHORAR ACABAMENTO DE PINTURA NA CHAPA LATERAL DIREITA DO REFORÇO DO CHASSI . PINTURA DANIFICADA NA BASE DO PULMÃO DIANTEIRO DIREITO ESQUERDO. | PINTURA | NÃO
1140B | 125J | Pré Auditoria | Não Conforme | 1808 ¦ ESCADA | 1 ¦ Incidental | PINTURA DANIFICADA NO SUPORTE DE ARTICULAÇÃO DA ESCADA | ESCADA | NÃO
1140B | 125J | Pré Auditoria | Não Conforme | 1809 ¦ PASSARELA | 1 ¦ Incidental | PINTURA DANIFICADA NA PASSARELA GRANDE PARTE DE TRÁS INFERIOR. | PASSARELA | NÃO
1140B | 125J | Pré Auditoria | Não Conforme | 1904 ¦ ACABAMENTO GERAL DA CABINE (INTERNO E EXTERNO) | 1 ¦ Incidental | PRESENÇA DE MANCHAS NO SUPORTE DO QUEBRA SOL | ACABAMENTO GERAL DA CABINE | NÃO
1140B | 125J | Pré Auditoria | Não Conforme | 1905 ¦ FIXAÇÃO DAS SAÍDAS DE AR | 1 ¦ Incidental | PRESENÇA DE MANCHAS NO SUPORTE DE SAÍDA DE AR . POSICIONAMENTO DO FORRO DA CABINE NÃO PERMITINDO O ENCAIXE DAS SAÍDAS DE AR | SAÍDA DE AR | NÃO
1140B | 125J | Pré Auditoria | Não Conforme | 2008 ¦ ESLINGAS | 1 ¦ Incidental | FALTANDO APLICAÇÃO DE LACRE QUÍMICO NOS PARAFUSOS DE FIXAÇÃO DA ESLINGA PARTE SUPERIOR MODO GERAL | ESLINGA | NÃO
1140B | 125J | Pré Auditoria | Não Conforme | 2110 ¦ PRESENÇA DO KIT DE CHAVES | 1 ¦ Incidental | FALTANDO A ETIQUETA BRECK-IN PLUS NO KIT CHAVES | KIT CHAVES | NÃO
1140B | 125J | Pré Auditoria | Não Conforme | 2111 ¦ PRESENÇA DAS ETIQUETAS DE PROCESSO | 1 ¦ Incidental | FALTANDO A PRESENÇA DAS ETIQUETAS DE PROCESSOS. | PRESENÇA DAS ETIQUETAS DE PROCESSO. | NÃO
1140B | 125J | Pré Auditoria | Não Conforme | 1103 ¦ ATERRAMENTOS (CHAVE GERAL, MOTOR DE PARTIDA E SUBTETO CABINE) | 1 ¦ Incidental | FALTANDO APLICAÇÃO DE VASELINA DE CONDUTIVIDADE NO ATERRAMENTO DO SUBTETO DA CABINE. | ATERRAMENTOS | NÃO
1140B | 125J | Pré Auditoria | Não Conforme | 1208 ¦ PINTURA | 1 ¦ Incidental | REFORÇAR PINTURA NO MOTOR PARTE INFERIOR | PINTURA | NÃO
1140B | 125J | Pré Auditoria | Não Conforme | 2004 ¦ ALINHAMENTO DOS PARALAMAS | 1 ¦ Incidental | PARALAMA DIANTEIRO ESQUERDO COM PRESENÇA DE ARRANHÕES. PINTURA DANIFICADA NO SUPORTE DE FIXAÇÃO DOS PARALAMAS DIANTEIROS TRASEIRO MODO GERAL. | PARALAMAS | NÃO
1140B | 125J | Pré Auditoria | Não Conforme | 2006 ¦ CONDIÇÃO DO AROS | 1 ¦ Incidental | PRESENÇA DE OXIDAÇÃO NOS AROS TRASEIRO DIREITO ESQUERDO PINTURA DANIFICADA NA FACE DO ARO TRASEIRO ESQUERDO. | CONDIÇÕES DOS AROS | NÃO
1140B | 125J | Pré Auditoria | Não Conforme | 2009 ¦ TORQUE NAS PORCAS DOS PARAFUSOS DAS RODAS 320NM A 340NM | 1 ¦ Incidental | FALTANDO APLICAÇÃO DE LACRE QUÍMICO NOS PARAFUSOS DAS RODAS | TORQUE NAS PORCAS DOS PARAFUSOS DAS RODAS | NÃO
1140B | 125J | Pré Auditoria | Não Conforme | 2011 ¦ REDUTORES | 1 ¦ Incidental | PINTURA DANIFICADA NO REDUTOR TRASEIRO DIREITO PARTE INTERNA. PINTURA DANIFICADA AO REDOR DO ESPAÇADOR DOS AROS DIANTEIRO DIREITO E ESQUERDO TRASEIRO DIREITO | REDUTORES | NÃO
1140B | 125J | Pré Auditoria | Não Conforme | 2101 ¦ INTEGRIDADE DOS PNEUS E PRESENÇA DAS TAMPAS DE VENTÍS | 1 ¦ Incidental | PNEUS MONTADOS COM MARCA INCORRETA | PNEUS | NÃO
1140B | 125J | Pré Auditoria | Conforme Com OBS | 2102 ¦ LUBRIFICAÇÃO DA MÁQUINA | Não Informada | APÓS PROCESSO DE PINTURA |  | NÃO
1140B | 125J | Pré Auditoria | Não Conforme | 0610 ¦ OUTRAS OBSERVAÇÕES | 1 ¦ Incidental | FALTANDO SUPORTE CENTRAL DO FILTRO DO TANQUE DE PRODUTO. | SUPORTE CENTRAL | NÃO
1140B | 125J | Pré Auditoria | Conforme Com OBS | 0418 ¦ TANQUE CIRCUITO LEVE | Não Informada | PRESENÇA DE ENGATES RÁPIDOS DA MAQUINA DE FILTRAGEM DE ÓLEO TANQUE HIDRÁULICO CIRCUITO LEVE |  | NÃO
1140B | 125J | Pré Auditoria | Conforme Com OBS | 0419 ¦ TANQUE CIRCUITO PESADO | Não Informada | PRESENÇA DE ENGATE RÁPIDO DA MÁQUINA DE FILTRAGEM DO ÓLEO TANQUE HIDRÁULICO CIRCUITO PESADO |  | NÃO
1140B | 125J | Pré Auditoria | Não Conforme | 0450 ¦ OUTRAS OBSERVAÇÕES | 1 ¦ Incidental | FALTANDO APLICAÇÃO DE LACRE QUÍMICO NOS PARAFUSOS DE FIXAÇÃO DAS CASTANHAS DO BLOCO HIDRÁULICO TRASEIRO. | LACRE QUÍMICO | NÃO
1140B | 125J | Pré Auditoria | Não Conforme | 1305 ¦ ROTEAMENTO DAS MANGUEIRAS HIDRÁULICAS | 1 ¦ Incidental | MANGUEIRAS HIDRÁULICAS PRESA JUNTO AO TENSOR TRASEIRO DIREITO SUPERIOR. EXCESSO DE CINTA PLÁSTICA NAS MANGUEIRAS ACIMA DO SUPORTE DE BATERIA. | ROTEAMENTO HIDRÁULICO | NÃO
1140B | 125J | Pré Auditoria | Não Conforme | 1309 ¦ INTEGRIDADE DAS MANGUEIRAS HIDRÁULICAS | 1 ¦ Incidental | MANGUEIRAS HIDRÁULICAS EM CONTATO COM CANTO VIVO DO PARAFUSO DE FIXAÇÃO DA CINTA DO TANQUE DE DIESEL | INTEGRIDADE DAS MANGUEIRAS HIDRÁULICAS | NÃO
1140B | 125J | Pré Auditoria | Não Conforme | 1701 ¦ CORDÃO DE SOLDA SEM FALHAS | 1 ¦ Incidental | CORDÃO DE SOLDA COM FALHA NO EIXO DIANTEIRO DIREITO ESQUERDO PELO LADO DA FRENTE E ATRÁS. CORDÃO DE SOLDA COM FALHA NO SUPORTE DE FIXAÇÃO DO TENSOR DIANTEIRO ESQUERDO INFERIOR CORDÃO DE SOLDA COM FALHA NO DESCANSO DE BARRA DIREITO. CORDÃO DE SOLDA COM FALHA NA UNIÃO DO SUPORTE DE BATERIA. CORDÃO DE SOLDA COM FALHA NO SUPORTE DE FIXAÇÃO DO ABRIDOR DE LINHA TRASEIRO DIREITO CORDÃO DE SOLDA COM FALHA NO SUPORTE DE FIXAÇÃO DO QUADRO FIXO PARTE INFERIOR LADO ESQUERDO. | CORDÃO DE SOLDA SEM FALHAS | NÃO
1140B | 125J | Pré Auditoria | Não Conforme | 1402 ¦ ROTEAMENTO DAS MANGUEIRAS DE PULVERIZAÇÃO | 1 ¦ Incidental | FALTANDO LACRE QUÍMICO NAS PORCAS DOS PARAFUSOS DAS BRAÇADEIRA MANGUEIRA DA LINHA DE PULVERIZAÇÃO LADO DIREITO E ESQUERDO | ROTEAMENTO MANGUEIRA DE PULVERIZAÇÃO. | NÃO
1140B | 125J | Pré Auditoria | Não Conforme | 1403 ¦ ESPAÇAMENTO LINHA DE PULVERIZAÇÃO 490MM A 510MM | 1 ¦ Incidental | FALTANDO APERTO NAS 1°4°6° SEÇÕES. FALTANDO APLICAÇÃO DE LACRE QUÍMICO NOS PARAFUSOS DO SUPORTE DO PORTA BICOS 1,°2°6°7° SEÇÕES DA LINHA DE PULVERIZAÇÃO | LINHA DE PULVERIZAÇÃO | NÃO
1140B | 125J | Pré Auditoria | Não Conforme | 2103 ¦ PRESENÇA DE GRAXEIRAS EM POSIÇÕES ADEQUADAS E ISENTAS DE TINTA | 5 ¦ Menor | FALTANDO GRAXEIRA POSICIONADA NA BUCHA DA BARRA GRANDE ESQUERDA PRÓXIMO A TESOURA | GRAXEIRAS | NÃO
1140B | 125J | Pré Auditoria | Não Conforme | 1505 ¦ PARTE INTERNA DO QUADRO DESLIZANTE | 1 ¦ Incidental | FALTANDO APERTO NOS PARAFUSOS DE FIXAÇÃO DA BANDEJA DO QUADRO DESLIZANTE LADO ESQUERDO. | QUADRO DESLIZANTE | NÃO
1140B | 125J | Pré Auditoria | Não Conforme | 1508 ¦ PARTE EXTERNA DO QUADRO BASCULANTE | 1 ¦ Incidental | PINTURA DANIFICADA NO QUADRO BASCULANTE PARTE INFERIOR LADO DIREITO. | QUADRO BASCULANTE | NÃO
1140B | 125J | Pré Auditoria | Não Conforme | 1511 ¦ OUTRAS OBSERVAÇÕES | 1 ¦ Incidental | MELHORAR ACABAMENTO DE PINTURA NO CILINDRO HIDRÁULICO ABRE BARRA ESQUERDO. | PINTURA | NÃO
1140B | 125J | Pré Auditoria | Não Conforme | 1607 ¦ PINTURA BARRA GRANDE ESQUERDA | 1 ¦ Incidental | PINTURA DANIFICADA NO TUBO DA BARRA GRANDE ESQUERDA AO LADO DO SUPORTE DO DESCANSO DE BARRA PARTE DE DENTRO. | PINTURA BARRA GRANDE ESQUERDA. | NÃO
1140B | 125J | Pré Auditoria | Não Conforme | 1608 ¦ PINTURA BARRA GRANDE DIREITA | 1 ¦ Incidental | PINTURA ESCORRIDA NO TUBO DO REFORÇO DO CABEÇAL DA BARRA GRANDE DIREITA. | PINTURA BARRA GRANDE DIREITA. | NÃO
1140B | 125J | Pré Auditoria | Não Conforme | 1704 ¦ OUTRAS OBSERVAÇÕES | 5 ¦ Menor | FALTANDO SUPORTE SOLDADO DE FIXAÇÃO DO SUSPIRO LATERAL ESQUERDO . | SUPORTE SUSPIRO | NÃO
1140B | 125J | Pré Auditoria | Não Conforme | 0706 ¦ ABERTURA DE BITOLA DIANTEIRA 2790MM A 2810MM | 5 ¦ Menor | ABERTURA DE BITOLA DIANTEIRO PELA PARTE DE TRÁS FORA DA TOLERÂNCIA. | ABERTURA DE BITOLA DIANTEIRO | NÃO
1140B | 125J | Pré Auditoria | Não Conforme | 2005 ¦ ALINHAMENTO PULMÕES | 5 ¦ Menor | PULMÃO DIANTEIRO ESQUERDO E DIREITO DESALINHADOS PARA TRÁS. | ALINHAMENTO DOS PULMÕES | NÃO
1140B | 125J | Pré Auditoria | Não Conforme | 2007 ¦ ALTURA DOS PULMÕES DE 230MM A 250MM | 1 ¦ Incidental | PULMÃO DIANTEIRO ESQUERDO DIREITO FORA DA ALTURA DE TOLERÂNCIA | ALTURA DOS PULMÕES | NÃO
1141B | 125J | Terminação | Conforme Com OBS | 0123 ¦ COLOCAR O ADITIVO REVELADOR (BLACKLIGHT) NOS TANQUES HIDRÁULICOS | Não Informada |  |  | NÃO
1141B | 125J | Terminação | Conforme Com OBS | 0401 ¦ VÁLVULAS DE FREIO (7 UNIDADES) | Não Informada |  |  | NÃO
1141B | 125J | Terminação | Conforme Com OBS | 0402 ¦ BLOCO 2+1 | Não Informada |  |  | NÃO
1141B | 125J | Terminação | Conforme Com OBS | 0403 ¦ BLOCO BOMBA DE PULVERIZAÇÃO / BOMBA DE CARGA | Não Informada |  |  | NÃO
1141B | 125J | Terminação | Conforme Com OBS | 0404 ¦ BLOCO ABERTURA DE BITOLA | Não Informada |  |  | NÃO
1141B | 125J | Terminação | Conforme Com OBS | 0405 ¦ BLOCO 7 VIAS | Não Informada |  |  | NÃO
1141B | 125J | Terminação | Conforme Com OBS | 0406 ¦ BLOCO TRANSMISSÃO TRASEIRA | Não Informada |  |  | NÃO
1141B | 125J | Terminação | Conforme Com OBS | 0407 ¦ BLOCO TRANSMISSÃO DIANTEIRA | Não Informada |  |  | NÃO
1141B | 125J | Terminação | Conforme Com OBS | 0408 ¦ BOMBA DE TRANSMISSÃO 1 | Não Informada |  |  | NÃO
1141B | 125J | Terminação | Conforme Com OBS | 0409 ¦ BOMBA DE TRANSMISSÃO 2 | Não Informada |  |  | NÃO
1141B | 125J | Terminação | Conforme Com OBS | 0410 ¦ BOMBA DUPLA 1 | Não Informada |  |  | NÃO
1141B | 125J | Terminação | Conforme Com OBS | 0411 ¦ BOMBA DUPLA 2 | Não Informada |  |  | NÃO
1141B | 125J | Terminação | Conforme Com OBS | 0413 ¦ MOTOR BOMBA DE PULVERIZAÇÃO | Não Informada |  |  | NÃO
1141B | 125J | Terminação | Conforme Com OBS | 0415 ¦ REGISTROS TANQUE CIRCUITO LEVE | Não Informada |  |  | NÃO
1141B | 125J | Terminação | Conforme Com OBS | 0416 ¦ REGISTROS TANQUE CIRCUITO PESADO | Não Informada |  |  | NÃO
1141B | 125J | Terminação | Conforme Com OBS | 0417 ¦ MOTOR DIESEL | Não Informada |  |  | NÃO
1141B | 125J | Terminação | Conforme Com OBS | 0418 ¦ TANQUE CIRCUITO LEVE | Não Informada |  |  | NÃO
1141B | 125J | Terminação | Conforme Com OBS | 0419 ¦ TANQUE CIRCUITO PESADO | Não Informada |  |  | NÃO
1141B | 125J | Terminação | Conforme Com OBS | 0420 ¦ REGISTROS | Não Informada |  |  | NÃO
1141B | 125J | Terminação | Conforme Com OBS | 0423 ¦ ORBITROL | Não Informada |  |  | NÃO
1141B | 125J | Terminação | Conforme Com OBS | 0424 ¦ SISTEMA DO AR CONDICIONADO (MANGUEIRAS, CONEXÕES, COMPRESSOR) | Não Informada |  |  | NÃO
1141B | 125J | Terminação | Conforme Com OBS | 0427 ¦ MOTOR DE RODA DD | Não Informada |  |  | NÃO
1141B | 125J | Terminação | Conforme Com OBS | 0428 ¦ MOTOR DE RODA DE | Não Informada |  |  | NÃO
1141B | 125J | Terminação | Conforme Com OBS | 0429 ¦ MOTOR DE RODA TD | Não Informada |  |  | NÃO
1141B | 125J | Terminação | Conforme Com OBS | 0430 ¦ MOTOR DE RODA TE | Não Informada |  |  | NÃO
1141B | 125J | Terminação | Conforme Com OBS | 0431 ¦ REDUTOR DD | Não Informada |  |  | NÃO
1141B | 125J | Terminação | Conforme Com OBS | 0432 ¦ REDUTOR DE | Não Informada |  |  | NÃO
1141B | 125J | Terminação | Conforme Com OBS | 0433 ¦ REDUTOR TD | Não Informada |  |  | NÃO
1141B | 125J | Terminação | Conforme Com OBS | 0434 ¦ REDUTOR TE | Não Informada |  |  | NÃO
1141B | 125J | Terminação | Conforme Com OBS | 0435 ¦ CILINDROS ALIN | Não Informada |  |  | NÃO
1141B | 125J | Terminação | Conforme Com OBS | 0436 ¦ CILINDROS 45 | Não Informada |  |  | NÃO
1141B | 125J | Terminação | Conforme Com OBS | 0437 ¦ CILINDROS ABRE BARRA | Não Informada |  |  | NÃO
1141B | 125J | Terminação | Conforme Com OBS | 0438 ¦ CILINDRO QUADRO | Não Informada |  |  | NÃO
1141B | 125J | Terminação | Conforme Com OBS | 0439 ¦ CILINDROS BITOLA | Não Informada |  |  | NÃO
1141B | 125J | Terminação | Conforme Com OBS | 0440 ¦ CILINDRO TRAVA QUADRO | Não Informada |  |  | NÃO
1141B | 125J | Terminação | Conforme Com OBS | 0441 ¦ CILINDROS DE DIREÇÃO | Não Informada |  |  | NÃO
1141B | 125J | Terminação | Conforme Com OBS | 0442 ¦ FILTRO CIRCUITO LEVE ESQUERDO | Não Informada |  |  | NÃO
1141B | 125J | Terminação | Conforme Com OBS | 0443 ¦ FILTRO CIRCUITO LEVE DIREITO | Não Informada |  |  | NÃO
1141B | 125J | Terminação | Conforme Com OBS | 0444 ¦ FILTRO CIRCUITO PESADO ESQUERDO | Não Informada |  |  | NÃO
1141B | 125J | Terminação | Conforme Com OBS | 0445 ¦ FILTRO CIRCUITO PESADO DIREITO | Não Informada |  |  | NÃO
1141B | 125J | Terminação | Conforme Com OBS | 0446 ¦ CONEXÕES E TERMINAIS DAS MANGUEIRAS HIDRÁULICAS CIRCUITO LEVE | Não Informada |  |  | NÃO
1141B | 125J | Terminação | Conforme Com OBS | 0447 ¦ CONEXÕES E TERMINAIS DAS MANGUEIRAS HIDRÁULICAS CIRCUITO PESADO | Não Informada |  |  | NÃO
1141B | 125J | Terminação | Conforme Com OBS | 0448 ¦ MANGUEIRAS HIDRÁULICAS CIRCUITO LEVE | Não Informada |  |  | NÃO
1141B | 125J | Terminação | Conforme Com OBS | 0449 ¦ MANGUEIRAS HIDRÁULICAS CIRCUITO PESADO | Não Informada |  |  | NÃO
1141B | 125J | Terminação | Conforme Com OBS | 0450 ¦ OUTRAS OBSERVAÇÕES | Não Informada |  |  | NÃO
1141B | 125J | Terminação | Conforme Com OBS | 1208 ¦ PINTURA | Não Informada |  |  | NÃO
1141B | 125J | Terminação | Conforme Com OBS | 1214 ¦ PINTURA | Não Informada |  |  | NÃO
1141B | 125J | Terminação | Conforme Com OBS | 1613 ¦ APLICAR ADESIVOS | Não Informada |  |  | NÃO
1141B | 125J | Terminação | Conforme Com OBS | 1806 ¦ PINTURA | Não Informada |  |  | NÃO
1141B | 125J | Terminação | Conforme Com OBS | 1906 ¦ PINTURA | Não Informada |  |  | NÃO
1141B | 125J | Terminação | Conforme Com OBS | 2010 ¦ PINTURA | Não Informada |  |  | NÃO
1141B | 125J | Terminação | Conforme Com OBS | 2106 ¦ PINTURA | Não Informada |  |  | NÃO
1141B | 125J | Pré Auditoria | Conforme Com OBS | 0109 ¦ VERSÃO DO PILOTO ATC300 (03.24A) | Não Informada | 3.24F |  | NÃO
1141B | 125J | Pré Auditoria | Não Conforme | 1211 ¦ ESTRUTURA DO CAPÔ | 1 ¦ Incidental | PINTURA DANIFICADA NA CHAPA SUPERIOR DA ESTRUTURA DO CAPO . PINTURA DANIFICADA NA PARTE DE TRÁS DA ESTRUTURA DO CAPO. | ESTRUTURA DO CAPÔ. | NÃO
1141B | 125J | Pré Auditoria | Não Conforme | 1212 ¦ TAMPAS DO CAPÔ | 1 ¦ Incidental | PINTURA DANIFICADA NA TAMPA DO CAPÔ LADO ESQUERDO INFERIOR. PRESENÇA DE COLA NA TAMPA DO CAPÔ LADO ESQUERDO. | TAMPA DO CAPÔ. | NÃO
1141B | 125J | Pré Auditoria | Conforme Com OBS | 1213 ¦ CHAPAS DE PROTEÇÃO DO MOTOR | Não Informada | MONTAR CHAPARIA. |  | NÃO
1141B | 125J | Pré Auditoria | Não Conforme | 1312 ¦ NÍVEL DE ÓLEO NOS REDUTORES (VERIFICAR LACRE AZUL) | 0 ¦ Comentário | MARCAÇÃO DE LACRE NOS REDUTORES AZUL . | NÍVEL DE ÓLEO NOS REDUTORES LACRE AZUL. | NÃO
1141B | 125J | Pré Auditoria | Não Conforme | 1404 ¦ FIXAÇÃO DO TANQUE DE PRODUTO (FIXADORES, CINTA E PROTEÇÕES) | 1 ¦ Incidental | APLICAÇÃO DE LACRE QUÍMICO NOS FIXADORES INFERIOR DO TANQUE DE PRODUTO. | FIXAÇÃO DO TANQUE DE PRODUTO | NÃO
1141B | 125J | Pré Auditoria | Não Conforme | 1701 ¦ CORDÃO DE SOLDA SEM FALHAS | 1 ¦ Incidental | CORDÃO DE SOLDA COM FALHA NO EIXO DIANTEIRO DIREITO PELO LADO DE TRÁS PARTE INFERIOR. CORDÃO DE SOLDA COM FALHA E ASPECTO DE MORDEDURA NO REFORÇO DO EIXO TRASEIRO DIREITO PELO LADO DA FRENTE. CORDÃO DE SOLDA COM FALHA NO SUPORTE DO TENSOR DIANTEIRO ESQUERDO INFERIOR. CORDÃO DE SOLDA COM FALHA AO REDOR DO REGISTRO ROSCADO ESQUERDO INFERIOR. | CORDÃO DE SOLDA SEM FALHAS | NÃO
1141B | 125J | Pré Auditoria | Não Conforme | 2004 ¦ ALINHAMENTO DOS PARALAMAS | 0 ¦ Comentário | SUPORTE DE FIXAÇÃO DOS PARALAMAS DANIFICADOS MODO GERAL. | PARALAMAS | NÃO
1143B | 125J | Auditoria | Não Conforme | 0423 ¦ ORBITROL | 10 ¦ Maior | VAZAMENTO NO ADAPTADOR DA CONEXÃO T SUPERIOR DIREITA PELO LADO DE TRÁS DO ORBITROL DA COLUNA DE DIREÇÃO | ORBITROL | NÃO
1143B | 125J | Auditoria | Não Conforme | 0428 ¦ MOTOR DE RODA DE | 10 ¦ Maior | VAZAMENTO NA CONEXÃO DA MANGUEIRA HIDRÁULICA DE PRESSÃO COM ADAPTADOR DE 90° PELO LADO DE TRÁS DO MOTOR DE RODA DIANTEIRO ESQUERDO | MOTOR DE RODA DIANTEIRO ESQUERDO | NÃO
1143B | 125J | Auditoria | Não Conforme | 0435 ¦ CILINDROS ALIN | 10 ¦ Maior | VAZAMENTO NA SOLDA DO LADO DIREITO DA VÁLVULA DE REGULAGEM DE AMORTECIMENTO PELO LADO DA HASTE DO CILINDRO DO ALIN DIREITO | CILINDRO DO ALIN | NÃO
1143B | 125J | Auditoria | Não Conforme | 0436 ¦ CILINDROS 45 | 10 ¦ Maior | VAZAMENTO NO ADAPTADOR SUPERIOR DA MANGUEIRA HIDRÁULICA COM A VÁLVULA DE REGULAGEM DE AMORTECIMENTO DO CILINDRO 45° ESQUERDO | CILINDRO 45° | NÃO
1143B | 125J | Auditoria | Conforme Com OBS | 0504 ¦ CALIBRAÇÃO DO PILOTO | Não Informada | SEM ESPAÇO IDEAL PARA CALIBRAÇÃO |  | NÃO
1143B | 125J | Auditoria | Não Conforme | 0706 ¦ ABERTURA DE BITOLA DIANTEIRA 2790MM A 2810MM | 5 ¦ Menor | BITOLA DIANTEIRA ABAIXO DA TOLERÂNCIA PELA FRENTE E POR TRÁS DO PNEU | BITOLA DIANTEIRA | NÃO
1143B | 125J | Auditoria | Não Conforme | 0707 ¦ ABERTURA DE BITOLA TRASEIRA 2790MM A 2810MM | 5 ¦ Menor | BITOLA TRASEIRA ABAIXO DA TOLERÂNCIA PELO LADO DE TRÁS DO PNEU | BITOLA TRASEIRA | NÃO
1143B | 125J | Auditoria | Não Conforme | 1204 ¦ NÍVEL DE COMBUSTÍVEL | 0 ¦ Comentário | ABASTECER 15 LITROS DE COMBUSTÍVEL | COMBUSTÍVEL | NÃO
1143B | 125J | Auditoria | Não Conforme | 1211 ¦ ESTRUTURA DO CAPÔ | 1 ¦ Incidental | PINTURA DANIFICADA NA PARTE INFERIOR DIREITA DA ESTRUTURA DO CAPÔ DO MOTOR AO LADO DO BOCAL DO TANQUE DE CIRCUITO LEVE | ESTRUTURA DO CAPÔ | NÃO
1143B | 125J | Auditoria | Não Conforme | 1409 ¦ OUTRAS OBSERVAÇÕES | 5 ¦ Menor | 1°, 3° E 7° SEÇÃO DE PULVERIZAÇÃO COM POUCO APERTO, GIRANDO AO BALANÇAR AS BARRAS | SEÇÃO DE PULVERIZAÇÃO | NÃO
1143B | 125J | Auditoria | Não Conforme | 1609 ¦ PINTURA BARRA INTERMEDIÁRIA E ALIN ESQUERDO | 1 ¦ Incidental | PINTURA DANIFICADA NA PONTA DA ORELHA DE SUSTENTAÇÃO DA MOLA DO DESNUQUE DO ALIN ESQUERDO E DIREITO | PINTURA BARRA INTERMEDIÁRIA | NÃO
1143B | 125J | Auditoria | Não Conforme | 1618 ¦ OUTRAS OBSERVAÇÕES | 1 ¦ Incidental | APLICAR SELANTE NO FINAL DA TRELIÇA DA BARRA INTERMEDIÁRIA DIREITA PELO LADO DE DENTRO DO REFORÇO MAIOR | BARRA INTERMEDIÁRIA | NÃO
1143B | 125J | Auditoria | Não Conforme | 1802 ¦ APERTO DAS PORCAS DOS TENSORES | 0 ¦ Comentário | APLICAR LACRE QUÍMICO NAS PORCAS DOS TENSORES DIANTEIROS E TRASEIROS | LACRE QUÍMICO | NÃO
1143B | 125J | Auditoria | Não Conforme | 2002 ¦ PRESENÇA DAS TAMPAS DOS MOTORES DE RODA | 0 ¦ Comentário | FALTA TAMPA DE PROTEÇÃO DOS MOTORES DE RODAS | TAMPA MOTOR RODA | NÃO
1143B | 125J | Auditoria | Não Conforme | 2003 ¦ ALINHAMENTO DA BAIXADA | 5 ¦ Menor | BAIXADA DIANTEIRA DIREITA DESALINHADA | BAIXADA | NÃO
1143B | 125J | Auditoria | Não Conforme | 2105 ¦ PRESENÇA ADESIVOS | 1 ¦ Incidental | ADESIVO DO TANQUE DE COMBUSTÍVEL DESCOLANDO FALTA ADESIVO DE ESCALA DAS BITOLAS DIANTEIRAS E TRASEIRAS | ADESIVOS | NÃO
1143B | 125J | Auditoria | Não Conforme | 1810 ¦ OUTRAS OBSERVAÇÕES | 1 ¦ Incidental | PORCA DO PARAFUSO DE FIXAÇÃO DO 1° DEGRAU DA ESCADA EM CONTATO COM CORDÃO DE SOLDA, PELO LADO DIREITO | ESCADA | NÃO
1143B | 125J | Auditoria | Não Conforme | 2012 ¦ OUTRAS OBSERVAÇÕES | 0 ¦ Comentário | APLICAR LACRE QUÍMICO NA PORCA DO CILINDRO DE BITOLA DIANTEIRO DIREITO | LACRE QUÍMICO | NÃO
1143B | 125J | Auditoria | Não Conforme | 2107 ¦ ABRIDORES DE LINHA E KIT EXTRA SEPARADOS | 0 ¦ Comentário | FALTAM ABRIDORES DE LINHA | ABRIDORES DE LINHA | NÃO
1143B | 125J | Auditoria | Não Conforme | 2108 ¦ LIMPEZA | 0 ¦ Comentário | LIMPAR TAPETE DA CABINE | CABINE | NÃO
1143B | 125J | Auditoria | Conforme Com OBS | 2112 ¦ REALIZAR A EQUALIZAÇÃO DO EQUIPAMENTO | Não Informada | EIXO FRONTAL: 400 M.A. EIXO TRASEIRO: 470 M.A. |  | NÃO
1141B | 125J | Pré Auditoria | Não Conforme | 0719 ¦ ALINHAMENTO DAS BARRAS - VERIFICAR NO CILINDRO MEDIDA DE 10MM A 13MM (EM 1400RPM) | 1 ¦ Incidental | BARRA GRANDE LADO DIREITO MUITO RÍGIDA | BARRA GRANDE DIREITA | NÃO
1141B | 125J | Pré Auditoria | Não Conforme | 1403 ¦ ESPAÇAMENTO LINHA DE PULVERIZAÇÃO 490MM A 510MM | 1 ¦ Incidental | FALTANDO APERTO NA 1°,SEÇÃO DA LINHA DE PULVERIZAÇÃO. | LINHA DE PULVERIZAÇÃO | NÃO
1141B | 125J | Pré Auditoria | Não Conforme | 1509 ¦ PARTE INTERNA DO QUADRO FIXO | 1 ¦ Incidental | CILINDRO DO QUADRO FIXO TRIPIDANDO AO DESCER. | CILINDRO QUADRO FIXO. | NÃO
1141B | 125J | Pré Auditoria | Não Conforme | 1612 ¦ TESTAR DESNUQUE DO ALIN | 1 ¦ Incidental | BARRA INTERMEDIÁRIA E ALIN NÃO RETORNA APÓS FAZER O TESTE DO DESNUQUE. | DESNUQUE ALIN | NÃO
1141B | 125J | Pré Auditoria | Conforme Com OBS | 2102 ¦ LUBRIFICAÇÃO DA MÁQUINA | Não Informada |  |  | NÃO
1141B | 125J | Pré Auditoria | Não Conforme | 2011 ¦ REDUTORES | 1 ¦ Incidental | APLICAÇÃO DE LACRE QUÍMICO NOS PARAFUSOS DE FIXAÇÃO DOS MOTOR DE RODA PARTE INTERNA. | REDUTORES | NÃO
1144B | 125J | Terminação | Conforme Com OBS | 0123 ¦ COLOCAR O ADITIVO REVELADOR (BLACKLIGHT) NOS TANQUES HIDRÁULICOS | Não Informada |  |  | NÃO
1144B | 125J | Terminação | Conforme Com OBS | 0401 ¦ VÁLVULAS DE FREIO (7 UNIDADES) | Não Informada |  |  | NÃO
1144B | 125J | Terminação | Conforme Com OBS | 0402 ¦ BLOCO 2+1 | Não Informada |  |  | NÃO
1144B | 125J | Terminação | Conforme Com OBS | 0403 ¦ BLOCO BOMBA DE PULVERIZAÇÃO / BOMBA DE CARGA | Não Informada |  |  | NÃO
1144B | 125J | Terminação | Conforme Com OBS | 0404 ¦ BLOCO ABERTURA DE BITOLA | Não Informada |  |  | NÃO
1144B | 125J | Terminação | Conforme Com OBS | 0405 ¦ BLOCO 7 VIAS | Não Informada |  |  | NÃO
1144B | 125J | Terminação | Conforme Com OBS | 0406 ¦ BLOCO TRANSMISSÃO TRASEIRA | Não Informada |  |  | NÃO
1144B | 125J | Terminação | Conforme Com OBS | 0407 ¦ BLOCO TRANSMISSÃO DIANTEIRA | Não Informada |  |  | NÃO
1144B | 125J | Terminação | Conforme Com OBS | 0408 ¦ BOMBA DE TRANSMISSÃO 1 | Não Informada |  |  | NÃO
1144B | 125J | Terminação | Conforme Com OBS | 0409 ¦ BOMBA DE TRANSMISSÃO 2 | Não Informada |  |  | NÃO
1144B | 125J | Terminação | Conforme Com OBS | 0410 ¦ BOMBA DUPLA 1 | Não Informada |  |  | NÃO
1144B | 125J | Terminação | Conforme Com OBS | 0411 ¦ BOMBA DUPLA 2 | Não Informada |  |  | NÃO
1144B | 125J | Terminação | Conforme Com OBS | 0413 ¦ MOTOR BOMBA DE PULVERIZAÇÃO | Não Informada |  |  | NÃO
1144B | 125J | Terminação | Conforme Com OBS | 0415 ¦ REGISTROS TANQUE CIRCUITO LEVE | Não Informada |  |  | NÃO
1144B | 125J | Terminação | Conforme Com OBS | 0416 ¦ REGISTROS TANQUE CIRCUITO PESADO | Não Informada |  |  | NÃO
1144B | 125J | Terminação | Conforme Com OBS | 0417 ¦ MOTOR DIESEL | Não Informada |  |  | NÃO
1144B | 125J | Terminação | Conforme Com OBS | 0418 ¦ TANQUE CIRCUITO LEVE | Não Informada |  |  | NÃO
1144B | 125J | Terminação | Conforme Com OBS | 0419 ¦ TANQUE CIRCUITO PESADO | Não Informada |  |  | NÃO
1144B | 125J | Terminação | Conforme Com OBS | 0420 ¦ REGISTROS | Não Informada |  |  | NÃO
1144B | 125J | Terminação | Conforme Com OBS | 0423 ¦ ORBITROL | Não Informada |  |  | NÃO
1144B | 125J | Terminação | Conforme Com OBS | 0424 ¦ SISTEMA DO AR CONDICIONADO (MANGUEIRAS, CONEXÕES, COMPRESSOR) | Não Informada |  |  | NÃO
1144B | 125J | Terminação | Conforme Com OBS | 0427 ¦ MOTOR DE RODA DD | Não Informada |  |  | NÃO
1144B | 125J | Terminação | Conforme Com OBS | 0428 ¦ MOTOR DE RODA DE | Não Informada |  |  | NÃO
1144B | 125J | Terminação | Conforme Com OBS | 0429 ¦ MOTOR DE RODA TD | Não Informada |  |  | NÃO
1144B | 125J | Terminação | Conforme Com OBS | 0430 ¦ MOTOR DE RODA TE | Não Informada |  |  | NÃO
1144B | 125J | Terminação | Conforme Com OBS | 0431 ¦ REDUTOR DD | Não Informada |  |  | NÃO
1144B | 125J | Terminação | Conforme Com OBS | 0432 ¦ REDUTOR DE | Não Informada |  |  | NÃO
1144B | 125J | Terminação | Conforme Com OBS | 0433 ¦ REDUTOR TD | Não Informada |  |  | NÃO
1144B | 125J | Terminação | Conforme Com OBS | 0434 ¦ REDUTOR TE | Não Informada |  |  | NÃO
1144B | 125J | Terminação | Conforme Com OBS | 0435 ¦ CILINDROS ALIN | Não Informada |  |  | NÃO
1144B | 125J | Terminação | Conforme Com OBS | 0436 ¦ CILINDROS 45 | Não Informada |  |  | NÃO
1144B | 125J | Terminação | Conforme Com OBS | 0437 ¦ CILINDROS ABRE BARRA | Não Informada |  |  | NÃO
1144B | 125J | Terminação | Conforme Com OBS | 0438 ¦ CILINDRO QUADRO | Não Informada |  |  | NÃO
1144B | 125J | Terminação | Conforme Com OBS | 0439 ¦ CILINDROS BITOLA | Não Informada |  |  | NÃO
1144B | 125J | Terminação | Conforme Com OBS | 0440 ¦ CILINDRO TRAVA QUADRO | Não Informada |  |  | NÃO
1144B | 125J | Terminação | Conforme Com OBS | 0441 ¦ CILINDROS DE DIREÇÃO | Não Informada |  |  | NÃO
1144B | 125J | Terminação | Conforme Com OBS | 0442 ¦ FILTRO CIRCUITO LEVE ESQUERDO | Não Informada |  |  | NÃO
1144B | 125J | Terminação | Conforme Com OBS | 0443 ¦ FILTRO CIRCUITO LEVE DIREITO | Não Informada |  |  | NÃO
1144B | 125J | Terminação | Conforme Com OBS | 0444 ¦ FILTRO CIRCUITO PESADO ESQUERDO | Não Informada |  |  | NÃO
1144B | 125J | Terminação | Conforme Com OBS | 0445 ¦ FILTRO CIRCUITO PESADO DIREITO | Não Informada |  |  | NÃO
1144B | 125J | Terminação | Conforme Com OBS | 0446 ¦ CONEXÕES E TERMINAIS DAS MANGUEIRAS HIDRÁULICAS CIRCUITO LEVE | Não Informada |  |  | NÃO
1144B | 125J | Terminação | Conforme Com OBS | 0447 ¦ CONEXÕES E TERMINAIS DAS MANGUEIRAS HIDRÁULICAS CIRCUITO PESADO | Não Informada |  |  | NÃO
1144B | 125J | Terminação | Conforme Com OBS | 0448 ¦ MANGUEIRAS HIDRÁULICAS CIRCUITO LEVE | Não Informada |  |  | NÃO
1144B | 125J | Terminação | Conforme Com OBS | 0449 ¦ MANGUEIRAS HIDRÁULICAS CIRCUITO PESADO | Não Informada |  |  | NÃO
1144B | 125J | Terminação | Conforme Com OBS | 0450 ¦ OUTRAS OBSERVAÇÕES | Não Informada |  |  | NÃO
1144B | 125J | Terminação | Conforme Com OBS | 1208 ¦ PINTURA | Não Informada |  |  | NÃO
1144B | 125J | Terminação | Conforme Com OBS | 1214 ¦ PINTURA | Não Informada |  |  | NÃO
1144B | 125J | Terminação | Conforme Com OBS | 1613 ¦ APLICAR ADESIVOS | Não Informada |  |  | NÃO
1144B | 125J | Terminação | Conforme Com OBS | 1806 ¦ PINTURA | Não Informada |  |  | NÃO
1144B | 125J | Terminação | Conforme Com OBS | 1906 ¦ PINTURA | Não Informada |  |  | NÃO
1144B | 125J | Terminação | Conforme Com OBS | 2010 ¦ PINTURA | Não Informada |  |  | NÃO
1144B | 125J | Terminação | Conforme Com OBS | 2106 ¦ PINTURA | Não Informada |  |  | NÃO
1140B | 125J | Auditoria | Não Conforme | 0436 ¦ CILINDROS 45 | 10 ¦ Maior | VAZAMENTO NO ADAPTADOR DA VÁLVULA DE VELOCIDADE DO CILINDRO 45° ESQUERDO | CILINDRO 45° | NÃO
1140B | 125J | Auditoria | Não Conforme | 0112 ¦ OUTRAS OBSERVAÇÕES | 0 ¦ Comentário | APLICAR LACRE QUÍMICO NOS PARAFUSOS DAS RODAS | LACRE QUÍMICO | NÃO
1140B | 125J | Auditoria | Conforme Com OBS | 0504 ¦ CALIBRAÇÃO DO PILOTO | Não Informada | SEM ESPAÇO IDEAL PARA CALIBRAÇÃO |  | NÃO
1140B | 125J | Auditoria | Não Conforme | 1618 ¦ OUTRAS OBSERVAÇÕES | 5 ¦ Menor | ALIN ESQUERDO NÃO ENCAIXA CORRETAMENTE NO CALÇO DE BORRACHA MAIOR | ALIN ESQUERDO | NÃO
1140B | 125J | Auditoria | Não Conforme | 1806 ¦ PINTURA | 1 ¦ Incidental | PINTURA DESPLACANDO NA ORELHA DIREITA DA ARTICULAÇÃO DA ESCADA, PELO LADO EXTERNO | PINTURA | NÃO
1140B | 125J | Auditoria | Não Conforme | 1810 ¦ OUTRAS OBSERVAÇÕES | 5 ¦ Menor | SOLDA ESMERILHADA NO SUPORTE SUPERIOR DO PULMÃO DIANTEIRO DIREITO E ESQUERDO, PELO LADO DE TRÁS | PULMÃO | NÃO
1140B | 125J | Auditoria | Não Conforme | 2002 ¦ PRESENÇA DAS TAMPAS DOS MOTORES DE RODA | 0 ¦ Comentário | FALTA TAMPA PROTEÇÃO NOS MOTORES DE RODAS | TAMPA MOTOR DE RODA | NÃO
1140B | 125J | Auditoria | Não Conforme | 2107 ¦ ABRIDORES DE LINHA E KIT EXTRA SEPARADOS | 0 ¦ Comentário | FALTAM ABRIDORES DE LINHA | ABRIDORES DE LINHA | NÃO
1140B | 125J | Auditoria | Não Conforme | 2108 ¦ LIMPEZA | 0 ¦ Comentário | LIMPAR TAPETE DA CABINE | LIMPEZA | NÃO
1140B | 125J | Auditoria | Conforme Com OBS | 1204 ¦ NÍVEL DE COMBUSTÍVEL | Não Informada | 22% DE COMBUSTÍVEL |  | NÃO
1140B | 125J | Auditoria | Não Conforme | 1409 ¦ OUTRAS OBSERVAÇÕES | 0 ¦ Comentário | FALTA SUPORTE LATERAL DO FILTRO DA BOMBA DE PULVERIZAÇÃO | SUPORTE | NÃO
1140B | 125J | Auditoria | Conforme Com OBS | 2112 ¦ REALIZAR A EQUALIZAÇÃO DO EQUIPAMENTO | Não Informada | EIXO FRONTAL: 455 M.A. EIXO TRASEIRO: 400 M.A. |  | NÃO
1140B | 125J | Auditoria | Não Conforme | 0904 ¦ FILTROS ISENTOS DE CONTAMINANTES | 1 ¦ Incidental | PRESENÇA DE FARELOS DE PLÁSTICO NO FILTRO PRINCIPAL | FILTRO PRINCIPAL | NÃO
1140B | 125J | Auditoria | Não Conforme | 0910 ¦ OUTRAS OBSERVAÇÕES | 5 ¦ Menor | 7° SEÇÃO DA PULVERIZAÇÃO FROUXA, GIRANDO AO BALANÇAR AS BARRAS | SEÇÃO PULVERIZAÇÃO | NÃO
1140B | 125J | Auditoria | Não Conforme | 1003 ¦ CONEXÕES | 10 ¦ Maior | VAZAMENTO NA CONEXÃO TEE DA QUINTA SEÇÃO DA PULVERIZAÇÃO | CONEXÕES | NÃO
1140B | 125J | Auditoria | Não Conforme | 1016 ¦ OUTRAS OBSERVAÇÕES | 10 ¦ Maior | VAZAMENTO NA UNIÃO DO FILTRO DE LINHA COM O FLUXOMETRO | FLUXOMETRO | NÃO
1144B | 125J | Pré Auditoria | Não Conforme | 0705 ¦ CILINDRO DE SUBIDA (12 A 17 SEGUNDOS) E DESCIDA (12 A 17 SEGUNDOS) DO QUADRO COM FUNCIONAMENTO ADEQUADO 12 A 17 SEGUNDOS | 1 ¦ Incidental | CILINDRO DO QUADRO TRIPIDANTE AO DESCER. | CILINDRO DO QUADRO/VÁLVULA DE VAZÃO | NÃO
1144B | 125J | Pré Auditoria | Não Conforme | 1204 ¦ NÍVEL DE COMBUSTÍVEL | 1 ¦ Incidental | COMBUSTÍVEL ABAIXO DE 15% | NÍVEL COMBUSTÍVEL | NÃO
1144B | 125J | Pré Auditoria | Não Conforme | 1308 ¦ INTEGRIDADE DOS CILINDROS EM GERAL | 1 ¦ Incidental | RETOCAR AO REDOR DAS CONEXÕES DOS CILINDRO HIDRÁULICOS. RETOCAR CILINDRO DE DIREÇÃO ESQUERDO, LADO FIXO. | CILINDROS | NÃO
1144B | 125J | Pré Auditoria | Conforme Com OBS | 0109 ¦ VERSÃO DO PILOTO ATC300 (03.24A) | Não Informada | VERSÃO 3.24M |  | NÃO
1144B | 125J | Pré Auditoria | Não Conforme | 1904 ¦ ACABAMENTO GERAL DA CABINE (INTERNO E EXTERNO) | 5 ¦ Menor | FALTANDO TAMPA NA LATERAL ESQUERDA DA BASE INFERIOR DO ASSENTO DO OPERADOR NA CABINE. REMOVER MANCHAS NA TAMPA DO SUPORTE DO RÁDIO DA CABINE. | CABINE | NÃO
1144B | 125J | Pré Auditoria | Não Conforme | 1905 ¦ FIXAÇÃO DAS SAÍDAS DE AR | 10 ¦ Maior | FIXAÇÃO DAS SAÍDAS DE AR DA PARTE DE TRÁS DO BANCO DO OPERADOR ESTÃO CAINDO, FORRO INTERNO NÃO ESTÁ ALINHADO COM FORRO EXTERNO, FIXAÇÃO DAS SAÍDAS DE AR NÃO DÃO ENCAIXE CORRETAMENTE. | FIXAÇÃO DAS SAÍDAS DE AR | NÃO
1144B | 125J | Pré Auditoria | Não Conforme | 1908 ¦ TANQUE DE ÁGUA LIMPA | 1 ¦ Incidental | REFORÇAR PINTURA NA ROSCA DA PARTE SUPERIOR DE FIXAÇÃO DA CINTA ESQUERDA DO TANQUE DE ÁGUA LIMPA. | TANQUE DE ÁGUA LIMPA | NÃO
1144B | 125J | Pré Auditoria | Não Conforme | 1309 ¦ INTEGRIDADE DAS MANGUEIRAS HIDRÁULICAS | 1 ¦ Incidental | MANGUEIRA DO ATC 300 EM CONTATO COM CANTO VIVO DA TRAVESSA DIANTEIRA DO CHASSI. MANGUEIRA HIDRÁULICA DO MOTOR DE RODA TRASEIRO DIREITO ESTÁ EM CONTATO COM CANTO VIVO DA BORDA DA BAIXADA. | INTEGRIDADE DAS MANGUEIRAS HIDRÁULICAS | NÃO
1144B | 125J | Pré Auditoria | Não Conforme | 1508 ¦ PARTE EXTERNA DO QUADRO BASCULANTE | 1 ¦ Incidental | FURO NO SUPORTE DO TECNIL INFERIOR ESQUERDO DO QUADRO BASCULANTE. PORCA FIXADA SOBRE CORDÃO DE SOLDA, NO SUPORTE DO TECNIL INFERIOR ESQUERDO DO QUADRO BASCULANTE. PINTURA SOBRE ADESIVO, NA LATERAL ESQUERDA SUPERIOR DO QUADRO BASCULANTE. | QUADRO BASCULANTE EXTERNO | NÃO
1144B | 125J | Pré Auditoria | Não Conforme | 1604 ¦ SOLDAS DAS TRELIÇAS DAS BARRAS | 1 ¦ Incidental | SOLDA NA SEXTA TRELIÇA DA BARRA ESQUERDA AO LADO DO PASSA MANGUEIRAS, PARTE SUPERIOR PELO LADO INTERNO, ESTÁ COM FURO. | SOLDA TRELIÇA | NÃO
1144B | 125J | Pré Auditoria | Não Conforme | 1612 ¦ TESTAR DESNUQUE DO ALIN | 1 ¦ Incidental | DESNUQUE DA PONTEIRA DIREITA ESTÁ RÍGIDA. | DESNUQUE ALIN | NÃO
1144B | 125J | Pré Auditoria | Não Conforme | 1806 ¦ PINTURA | 1 ¦ Incidental | REFORÇAR PINTURA NAS RÓTULAS DO TENSOR TRASEIRO TRANSVERSAL. | RÓTULAS TENSOR | NÃO
1144B | 125J | Pré Auditoria | Não Conforme | 1808 ¦ ESCADA | 1 ¦ Incidental | RETOCAR BIELAS DE ARTICULAÇÃO DA ESCADA. | ESCADA | NÃO
1144B | 125J | Pré Auditoria | Não Conforme | 0416 ¦ REGISTROS TANQUE CIRCUITO PESADO | 10 ¦ Maior | TAMPA DO TANQUE DE CIRCUITO PESADO ESTAVA SOLTA, COM TANQUE ABERTO. | TANQUE DE CIRCUITO PESADO. | NÃO
1144B | 125J | Pré Auditoria | Não Conforme | 2004 ¦ ALINHAMENTO DOS PARALAMAS | 1 ¦ Incidental | RETOCAR SUPORTES DOS PARALAMAS TRASEIROS, AO REDOR DAS FIXAÇÕES. | SUPORTES PARALAMAS | NÃO
1144B | 125J | Pré Auditoria | Não Conforme | 2010 ¦ PINTURA | 1 ¦ Incidental | RETOCAR ARRANHÕES NO EIXO DIANTEIRO E EIXO TRASEIRO, DANIFICADOS PELO CAVALETE. | EIXOS | NÃO
1144B | 125J | Pré Auditoria | Não Conforme | 1610 ¦ PINTURA BARRA INTERMEDIÁRIA E ALIN DIREITO | 1 ¦ Incidental | RETOCAR DOBRADIÇA E PINO DO DESNUQUE DA PONTEIRA DO ALIN DIREITO | ALIN DIREITO | NÃO
1144B | 125J | Pré Auditoria | Não Conforme | 1701 ¦ CORDÃO DE SOLDA SEM FALHAS | 5 ¦ Menor | FUROS NAS SOLDAS DAS EXTREMIDADES DA SAFE DO DESNUQUE DA PONTEIRA DO ALIN ESQUERDO. FURO AO LADO DA GRAXEIRA DA DOBRADIÇA DA EMENDA DA BARRA GRANDE COM ALIN ESQUERDO. CORDÃO DE SOLDA INCOMPLETO NOS REFORÇOS DA EMENDA DA BARRA GRANDE COM ALIN DIREITO. FURO NO REFORÇO DA BUCHA DO PINO QUE PRENDE A PONTEIRA DO ALIN DIREITO, AO LADO DA CUPILHA DE FIXAÇÃO DO PINO. FURO NAS SOLDAS DAS TRELIÇAS DA BARRA INTERMEDIÁRIA E PONTEIRA, ESQUERDA E DIREITA. | CORDÃO DE SOLDA | NÃO
1144B | 125J | Pré Auditoria | Não Conforme | 2012 ¦ OUTRAS OBSERVAÇÕES | 0 ¦ Comentário | REPASSAR MACHO NAS ROSCAS DOS PARAFUSOS DOS ABRIDORES DE LINHA DAS BAIXADAS TRASEIRAS, ROSCAS ESTÃO COM RESPINGOS DE SOLDA. | PARAFUSOS ABRIDORES DE LINHA | NÃO
1144B | 125J | Pré Auditoria | Não Conforme | 2103 ¦ PRESENÇA DE GRAXEIRAS EM POSIÇÕES ADEQUADAS E ISENTAS DE TINTA | 1 ¦ Incidental | REFORÇA APERTO NA GRAXEIRA SUPERIOR DA BISAGRA, LADO INTERNO. | GRAXEIRA/BISAGRA | NÃO
1144B | 125J | Pré Auditoria | Não Conforme | 1303 ¦ UNIÃO ROSCADA CILINDRO DE DIREÇÃO MÁXIMO LADO FIXO 16MM E LADO HASTE 10MM | 1 ¦ Incidental | REFORÇAR FIXAÇÃO NA UNIÃO DA RÓTULA COM O LADO FIXO DO CILINDRO DE DIREÇÃO DIREITO. | CILINDRO DE DIREÇÃO/RÓTULA/FIXAÇÃO | NÃO
1144B | 125J | Pré Auditoria | Não Conforme | 1506 ¦ PARTE EXTERNA DO QUADRO DESLIZANTE | 1 ¦ Incidental | PINTURA CASCA DE LARANJA NO CILINDRO CENTRAL DO QUADRO DESLIZANTE, PARTE INFERIOR. | CILINDRO QUADRO DESLIZANTE. | NÃO
1144B | 125J | Pré Auditoria | Não Conforme | 1103 ¦ ATERRAMENTOS (CHAVE GERAL, MOTOR DE PARTIDA E SUBTETO CABINE) | 1 ¦ Incidental | POUCO APERTO NOS PARAFUSOS DE FIXAÇÃO DO FILTRO DO AR CONDICIONADO, | FILTRO DO AR CONDICIONADO. | NÃO
1144B | 125J | Pré Auditoria | Não Conforme | 1703 ¦ SEM RESPINGOS DE SOLDA | 1 ¦ Incidental | PRESENÇA DE LIMALHA DE AÇO EM EXCESSO DO RETRABALHO DO SUPORTE DO TANQUE DO CIRCUITO PESADO , PARTE EIXO TRASEIRO LADO DIREITO SUPERIOR, SUPORTE DE FIXAÇÃO DO AMORTECEDOR TRASEIRO DIREITO PARTE INFERIOR | SOLDA | NÃO
1144B | 125J | Pré Auditoria | Não Conforme | 2006 ¦ CONDIÇÃO DO AROS | 1 ¦ Incidental | PRESENÇA DE MANCHAS NOS AROS DIANTEIRO DIREITO PARTE INTERNA E TRASEIRO DIREITO PARTE INTERNA. | CONDIÇÕES DOS AROS | NÃO
1145B | 125J | Terminação | Não Conforme | 0405 ¦ BLOCO 7 VIAS | 0 ¦ Comentário | FOI REALIZADA A TROCA DO BLOCO 7 VIAS. ALIN ESQUERDO COM FECHAMENTO LENTO. | 7 VIAS | NÃO
1145B | 125J | Terminação | Conforme Com OBS | 1208 ¦ PINTURA | Não Informada |  |  | NÃO
1145B | 125J | Terminação | Conforme Com OBS | 1214 ¦ PINTURA | Não Informada |  |  | NÃO
1145B | 125J | Terminação | Conforme Com OBS | 1613 ¦ APLICAR ADESIVOS | Não Informada |  |  | NÃO
1145B | 125J | Terminação | Conforme Com OBS | 1806 ¦ PINTURA | Não Informada |  |  | NÃO
1145B | 125J | Terminação | Conforme Com OBS | 1906 ¦ PINTURA | Não Informada |  |  | NÃO
1145B | 125J | Terminação | Conforme Com OBS | 2010 ¦ PINTURA | Não Informada |  |  | NÃO
1145B | 125J | Terminação | Conforme Com OBS | 2106 ¦ PINTURA | Não Informada |  |  | NÃO
1141B | 125J | Auditoria | Conforme Com OBS | 0504 ¦ CALIBRAÇÃO DO PILOTO | Não Informada | SEM ESPAÇO IDEAL PARA CALIBRAÇÃO |  | NÃO
1141B | 125J | Auditoria | Conforme Com OBS | 1204 ¦ NÍVEL DE COMBUSTÍVEL | 0 ¦ Comentário | 10% DE COMBUSTÍVEL |  | NÃO
1141B | 125J | Auditoria | Não Conforme | 2107 ¦ ABRIDORES DE LINHA E KIT EXTRA SEPARADOS | 0 ¦ Comentário | FALTA ABRIDORES DE LINHA | ABRIDORES DE LINHA | NÃO
1141B | 125J | Auditoria | Não Conforme | 2108 ¦ LIMPEZA | 0 ¦ Comentário | LIMPAR TAPETE DA CABINE | LIMPEZA | NÃO
1141B | 125J | Auditoria | Conforme Com OBS | 2112 ¦ REALIZAR A EQUALIZAÇÃO DO EQUIPAMENTO | Não Informada | EIXO FRONTAL: 405 M.A. EIXO TRASEIRO: 400 M.A. |  | NÃO
1145B | 125J | Pré Auditoria | Conforme Com OBS | 0109 ¦ VERSÃO DO PILOTO ATC300 (03.24A) | Não Informada | 3.24F |  | NÃO
1145B | 125J | Pré Auditoria | Não Conforme | 0112 ¦ OUTRAS OBSERVAÇÕES | 1 ¦ Incidental | PATIM MUITO PRÓXIMO DO CORRIMÃO | PATIM | NÃO
1145B | 125J | Pré Auditoria | Não Conforme | 0420 ¦ REGISTROS | 1 ¦ Incidental | FALTANDO APLICAÇÃO DE LACRE QUÍMICO NOS REGISTROS DO TANQUE CIRCUITO PESADO. | REGISTRO | NÃO
1145B | 125J | Pré Auditoria | Não Conforme | 0444 ¦ FILTRO CIRCUITO PESADO ESQUERDO | 1 ¦ Incidental | FALTANDO APLICAÇÃO DE LACRE QUÍMICO NAS CONEXÕES DOS FILTROS HIDRÁULICO LEVE | FILTRO | NÃO
1145B | 125J | Pré Auditoria | Não Conforme | 1203 ¦ ESCAPAMENTO POSICIONADO CORRETAMENTE | 1 ¦ Incidental | POSICIONAMENTO INCORRETO DO ESCAPAMENTO | ESCAPAMENTO | NÃO
1145B | 125J | Pré Auditoria | Não Conforme | 1209 ¦ CARENAGENS DO CAPÔ | 1 ¦ Incidental | PINTURA DANIFICADA NA CARENAGEM SUPERIOR LADO DIREITO DO CAPÔ | CARENAGEM DO CAPO | NÃO
1145B | 125J | Pré Auditoria | Não Conforme | 1210 ¦ FECHADURA DO CAPÔ | 1 ¦ Incidental | CHAVE NÃO GIRA AO TENTAR TRAVAR | FECHADURA DO CAPÔ | NÃO
1145B | 125J | Pré Auditoria | Não Conforme | 1211 ¦ ESTRUTURA DO CAPÔ | 1 ¦ Incidental | PINTURA DANIFICADA NO SUPORTE DE ARTICULAÇÃO DA ESTRUTURA DO CAPÔ LADO DIREITO E CHAPA SUPERIOR PARTE DE TRÁS | ESTRUTURA DO CAPÔ | NÃO
1145B | 125J | Pré Auditoria | Conforme Com OBS | 1213 ¦ CHAPAS DE PROTEÇÃO DO MOTOR | Não Informada | MONTAR CHAPARIA |  | NÃO
1145B | 125J | Pré Auditoria | Não Conforme | 1306 ¦ NÍVEL DE ÓLEO DO TANQUE CIRCUITO PESADO (ATÉ 10MM ABAIXO DO MÁXIMO) | 1 ¦ Incidental | NÍVEL DO TANQUE ABAIXO DO PERMITIDO | NÍVEL DO TANQUE HIDRÁULICO CIRCUITO PESADO | NÃO
1145B | 125J | Pré Auditoria | Não Conforme | 1406 ¦ FIXAÇÃO DO CONO MISTURADOR | 1 ¦ Incidental | MANOPLA PRETA DE DIRECIONAMENTO DE FUNÇÕES FICA ACIONADA AO FAZER O TESTE . | CONO MISTURADOR | NÃO
1145B | 125J | Pré Auditoria | Não Conforme | 1806 ¦ PINTURA | 1 ¦ Incidental | PINTURA DANIFICADA PRÓXIMO AO TANQUE HIDRÁULICO CIRCUITO LEVE PARTE DA FRENTE PELO CHASSI | PINTURA | NÃO
1145B | 125J | Pré Auditoria | Não Conforme | 1808 ¦ ESCADA | 1 ¦ Incidental | PINTURA DANIFICADA PRÓXIMO AO PARAFUSOS DE FIXAÇÃO DO 5°DEGRAU DA ESCADA LADO ESQUERDO. | ESCADA | NÃO
1145B | 125J | Pré Auditoria | Não Conforme | 1904 ¦ ACABAMENTO GERAL DA CABINE (INTERNO E EXTERNO) | 1 ¦ Incidental | CARENAGEM PARTE INTERNA DA CABINE COM EXCESSO DE MANCHAS. | ACABAMENTO GERAL DA CABINE | NÃO
1145B | 125J | Pré Auditoria | Não Conforme | 1905 ¦ FIXAÇÃO DAS SAÍDAS DE AR | 1 ¦ Incidental | SAÍDAS DE AR SOLTAS , PINOS DAS TRAVAS DO FORRO ESTÃO SOLTOS. | SAÍDAS DE AR | NÃO
1145B | 125J | Pré Auditoria | Não Conforme | 1908 ¦ TANQUE DE ÁGUA LIMPA | 1 ¦ Incidental | FALTANDO APLICAÇÃO DE LACRE QUÍMICO NAS CONEXÕES E BRAÇADEIRA DE FIXAÇÃO DO TANQUE DE ÁGUA LIMPA. | TANQUE DE ÁGUA LIMPA | NÃO
1145B | 125J | Pré Auditoria | Não Conforme | 2004 ¦ ALINHAMENTO DOS PARALAMAS | 1 ¦ Incidental | APLICAÇÃO DE LACRE QUÍMICO NOS PARAFUSOS DE FIXAÇÃO DO PARALAMA ESTÁ INCORRETO MODO GERAL | PARALAMAS. | NÃO
1145B | 125J | Pré Auditoria | Não Conforme | 2011 ¦ REDUTORES | 1 ¦ Incidental | FALTANDO APLICAÇÃO DE LACRE QUÍMICO NAS CONEXÕES DO MOTOR DE RODA MODO GERAL. | REDUTORES | NÃO
1145B | 125J | Pré Auditoria | Conforme Com OBS | 2102 ¦ LUBRIFICAÇÃO DA MÁQUINA | Não Informada | APÓS O PROCESSO DE PINTURA |  | NÃO
1145B | 125J | Pré Auditoria | Não Conforme | 2105 ¦ PRESENÇA ADESIVOS | 1 ¦ Incidental | PRESENÇA DE BOLHAS NO ADESIVO LADO DIREITO DO TANQUE DE PRODUTO. | ADESIVOS. | NÃO
1146B | 125J | Terminação | Conforme Com OBS | 0123 ¦ COLOCAR O ADITIVO REVELADOR (BLACKLIGHT) NOS TANQUES HIDRÁULICOS | Não Informada |  |  | NÃO
1146B | 125J | Terminação | Conforme Com OBS | 0401 ¦ VÁLVULAS DE FREIO (7 UNIDADES) | Não Informada |  |  | NÃO
1146B | 125J | Terminação | Conforme Com OBS | 0402 ¦ BLOCO 2+1 | Não Informada |  |  | NÃO
1146B | 125J | Terminação | Conforme Com OBS | 0403 ¦ BLOCO BOMBA DE PULVERIZAÇÃO / BOMBA DE CARGA | Não Informada |  |  | NÃO
1146B | 125J | Terminação | Conforme Com OBS | 0404 ¦ BLOCO ABERTURA DE BITOLA | Não Informada |  |  | NÃO
1146B | 125J | Terminação | Conforme Com OBS | 0405 ¦ BLOCO 7 VIAS | Não Informada |  |  | NÃO
1146B | 125J | Terminação | Conforme Com OBS | 0406 ¦ BLOCO TRANSMISSÃO TRASEIRA | Não Informada |  |  | NÃO
1146B | 125J | Terminação | Conforme Com OBS | 0407 ¦ BLOCO TRANSMISSÃO DIANTEIRA | Não Informada |  |  | NÃO
1146B | 125J | Terminação | Conforme Com OBS | 0408 ¦ BOMBA DE TRANSMISSÃO 1 | Não Informada |  |  | NÃO
1146B | 125J | Terminação | Conforme Com OBS | 0409 ¦ BOMBA DE TRANSMISSÃO 2 | Não Informada |  |  | NÃO
1146B | 125J | Terminação | Conforme Com OBS | 0410 ¦ BOMBA DUPLA 1 | Não Informada |  |  | NÃO
1146B | 125J | Terminação | Conforme Com OBS | 0411 ¦ BOMBA DUPLA 2 | Não Informada |  |  | NÃO
1146B | 125J | Terminação | Conforme Com OBS | 0413 ¦ MOTOR BOMBA DE PULVERIZAÇÃO | Não Informada |  |  | NÃO
1146B | 125J | Terminação | Conforme Com OBS | 0415 ¦ REGISTROS TANQUE CIRCUITO LEVE | Não Informada |  |  | NÃO
1146B | 125J | Terminação | Conforme Com OBS | 0416 ¦ REGISTROS TANQUE CIRCUITO PESADO | Não Informada |  |  | NÃO
1146B | 125J | Terminação | Conforme Com OBS | 0417 ¦ MOTOR DIESEL | Não Informada |  |  | NÃO
1146B | 125J | Terminação | Conforme Com OBS | 0418 ¦ TANQUE CIRCUITO LEVE | Não Informada |  |  | NÃO
1146B | 125J | Terminação | Conforme Com OBS | 0419 ¦ TANQUE CIRCUITO PESADO | Não Informada |  |  | NÃO
1146B | 125J | Terminação | Conforme Com OBS | 0420 ¦ REGISTROS | Não Informada |  |  | NÃO
1146B | 125J | Terminação | Conforme Com OBS | 0423 ¦ ORBITROL | Não Informada |  |  | NÃO
1146B | 125J | Terminação | Conforme Com OBS | 0424 ¦ SISTEMA DO AR CONDICIONADO (MANGUEIRAS, CONEXÕES, COMPRESSOR) | Não Informada |  |  | NÃO
1146B | 125J | Terminação | Conforme Com OBS | 0427 ¦ MOTOR DE RODA DD | Não Informada |  |  | NÃO
1146B | 125J | Terminação | Conforme Com OBS | 0428 ¦ MOTOR DE RODA DE | Não Informada |  |  | NÃO
1146B | 125J | Terminação | Conforme Com OBS | 0429 ¦ MOTOR DE RODA TD | Não Informada |  |  | NÃO
1146B | 125J | Terminação | Conforme Com OBS | 0430 ¦ MOTOR DE RODA TE | Não Informada |  |  | NÃO
1146B | 125J | Terminação | Conforme Com OBS | 0431 ¦ REDUTOR DD | Não Informada |  |  | NÃO
1146B | 125J | Terminação | Conforme Com OBS | 0432 ¦ REDUTOR DE | Não Informada |  |  | NÃO
1146B | 125J | Terminação | Conforme Com OBS | 0433 ¦ REDUTOR TD | Não Informada |  |  | NÃO
1146B | 125J | Terminação | Conforme Com OBS | 0434 ¦ REDUTOR TE | Não Informada |  |  | NÃO
1146B | 125J | Terminação | Conforme Com OBS | 0435 ¦ CILINDROS ALIN | Não Informada |  |  | NÃO
1146B | 125J | Terminação | Conforme Com OBS | 0436 ¦ CILINDROS 45 | Não Informada |  |  | NÃO
1146B | 125J | Terminação | Conforme Com OBS | 0437 ¦ CILINDROS ABRE BARRA | Não Informada |  |  | NÃO
1146B | 125J | Terminação | Conforme Com OBS | 0438 ¦ CILINDRO QUADRO | Não Informada |  |  | NÃO
1146B | 125J | Terminação | Conforme Com OBS | 0439 ¦ CILINDROS BITOLA | Não Informada |  |  | NÃO
1146B | 125J | Terminação | Conforme Com OBS | 0440 ¦ CILINDRO TRAVA QUADRO | Não Informada |  |  | NÃO
1146B | 125J | Terminação | Conforme Com OBS | 0441 ¦ CILINDROS DE DIREÇÃO | Não Informada |  |  | NÃO
1146B | 125J | Terminação | Conforme Com OBS | 0442 ¦ FILTRO CIRCUITO LEVE ESQUERDO | Não Informada |  |  | NÃO
1146B | 125J | Terminação | Conforme Com OBS | 0443 ¦ FILTRO CIRCUITO LEVE DIREITO | Não Informada |  |  | NÃO
1146B | 125J | Terminação | Conforme Com OBS | 0444 ¦ FILTRO CIRCUITO PESADO ESQUERDO | Não Informada |  |  | NÃO
1146B | 125J | Terminação | Conforme Com OBS | 0445 ¦ FILTRO CIRCUITO PESADO DIREITO | Não Informada |  |  | NÃO
1146B | 125J | Terminação | Conforme Com OBS | 0446 ¦ CONEXÕES E TERMINAIS DAS MANGUEIRAS HIDRÁULICAS CIRCUITO LEVE | Não Informada |  |  | NÃO
1146B | 125J | Terminação | Conforme Com OBS | 0447 ¦ CONEXÕES E TERMINAIS DAS MANGUEIRAS HIDRÁULICAS CIRCUITO PESADO | Não Informada |  |  | NÃO
1146B | 125J | Terminação | Conforme Com OBS | 0448 ¦ MANGUEIRAS HIDRÁULICAS CIRCUITO LEVE | Não Informada |  |  | NÃO
1146B | 125J | Terminação | Conforme Com OBS | 0449 ¦ MANGUEIRAS HIDRÁULICAS CIRCUITO PESADO | Não Informada |  |  | NÃO
1146B | 125J | Terminação | Conforme Com OBS | 0450 ¦ OUTRAS OBSERVAÇÕES | Não Informada |  |  | NÃO
1146B | 125J | Terminação | Conforme Com OBS | 1208 ¦ PINTURA | Não Informada |  |  | NÃO
1146B | 125J | Terminação | Conforme Com OBS | 1214 ¦ PINTURA | Não Informada |  |  | NÃO
1146B | 125J | Terminação | Conforme Com OBS | 1613 ¦ APLICAR ADESIVOS | Não Informada |  |  | NÃO
1146B | 125J | Terminação | Conforme Com OBS | 1806 ¦ PINTURA | Não Informada |  |  | NÃO
1146B | 125J | Terminação | Conforme Com OBS | 1906 ¦ PINTURA | Não Informada |  |  | NÃO
1146B | 125J | Terminação | Conforme Com OBS | 2010 ¦ PINTURA | Não Informada |  |  | NÃO
1146B | 125J | Terminação | Conforme Com OBS | 2106 ¦ PINTURA | Não Informada |  |  | NÃO
1144B | 125J | Auditoria | Conforme Com OBS | 0504 ¦ CALIBRAÇÃO DO PILOTO | Não Informada | SEM ESPAÇO IDEAL PARA CALIBRAÇÃO. |  | NÃO
1144B | 125J | Auditoria | Conforme Com OBS | 1204 ¦ NÍVEL DE COMBUSTÍVEL | Não Informada | 12% DE COMBUSTÍVEL. |  | NÃO
1144B | 125J | Auditoria | Não Conforme | 2002 ¦ PRESENÇA DAS TAMPAS DOS MOTORES DE RODA | 0 ¦ Comentário | FALTA TAMPA DE PROTEÇÃO DOS MOTORES DE RODA. | TAMPA MOTOR RODA | NÃO
1144B | 125J | Auditoria | Não Conforme | 2107 ¦ ABRIDORES DE LINHA E KIT EXTRA SEPARADOS | 0 ¦ Comentário | FALTAM ABRIDORES DE LINHA. | ACESSÓRIOS | NÃO
1144B | 125J | Auditoria | Não Conforme | 2108 ¦ LIMPEZA | 0 ¦ Comentário | LIMPAR TAPETE DA CABINE. | CABINE | NÃO
1144B | 125J | Auditoria | Conforme Com OBS | 2112 ¦ REALIZAR A EQUALIZAÇÃO DO EQUIPAMENTO | Não Informada | EIXO FRONTAL: 400 M.A. EIXO TRASEIRO: 422M.A. |  | NÃO
1145B | 125J | Pré Auditoria | Não Conforme | 1408 ¦ CONEXÕES | 1 ¦ Incidental | AJUSTAR POSICIONAMENTO DA CONEXÃO DO MOTOR DA BOMBA DE PULVERIZAÇÃO, MUITO PRÓXIMO AO PARAFUSO DE FIXAÇÃO DO SUPORTE DO MOTOR. | CONEXÃO BOMBA DE PULVERIZAÇÃO | NÃO
1145B | 125J | Pré Auditoria | Não Conforme | 1701 ¦ CORDÃO DE SOLDA SEM FALHAS | 5 ¦ Menor | FALTANDO CORDÃO DE SOLDA NO REFORÇO INTERNO DO APOIO SUPERIOR ESQUERDO DO QUADRO FIXO. FURO NO CORDÃO DE SOLDA DO TENSOR TRASEIRO ESQUERDO INFERIOR, LADO DA RÓTULA DO EIXO. | QUADRO FIXO | NÃO
1145B | 125J | Pré Auditoria | Não Conforme | 1309 ¦ INTEGRIDADE DAS MANGUEIRAS HIDRÁULICAS | 1 ¦ Incidental | MANGUEIRAS HIDRÁULICAS EM CONTATO COM GRAXEIRA DA RÓTULA DO TENSOR DIANTEIRO ESQUERDO SUPERIOR DO CHASSI. | INTEGRIDADE DAS MANGUEIRAS HIDRÁULICAS | NÃO
1145B | 125J | Pré Auditoria | Não Conforme | 0450 ¦ OUTRAS OBSERVAÇÕES | 0 ¦ Comentário | REMOVER EXCESSO DE ÓLEO COM ADITIVO REVELADOR NAS EXTREMIDADES DO QUADRO BASCULANTE E DO BLOCO SETE VIAS HIDRÁULICO. | EXCESSO DE ÓLEO | NÃO
1145B | 125J | Pré Auditoria | Não Conforme | 1101 ¦ VERIFICAR CONECTORES E CHICOTES (ROTEAMENTO) EM GERAL | 1 ¦ Incidental | REPOSICIONAR CHICOTE ELÉTRICO DO BLOCO SETE VIAS, LADO DIREITO. | ROTEAMENTO CHICOTE ELÉTRICO | NÃO
1145B | 125J | Pré Auditoria | Não Conforme | 1308 ¦ INTEGRIDADE DOS CILINDROS EM GERAL | 1 ¦ Incidental | CILINDRO DIREITO ABRE E FECHA BARRA ESTÁ COM PINTURA DANIFICADA. | INTEGRIDADE DOS CILINDROS. | NÃO
1145B | 125J | Pré Auditoria | Não Conforme | 1604 ¦ SOLDAS DAS TRELIÇAS DAS BARRAS | 0 ¦ Comentário | MELHORAR ACABAMENTO DE SELANTE NA PARTE INFERIOR DA BARRA DIREITA. | SELANTE/BARRA | NÃO
1145B | 125J | Pré Auditoria | Não Conforme | 1618 ¦ OUTRAS OBSERVAÇÕES | 0 ¦ Comentário | REMOVER EXCESSO DE ÓLEO COM ADITIVO REVELADOR NA PARTE INFERIOR DAS EXTREMIDADES DA BARRA ESQUERDA COM O CILINDRO DE 45° ESQUERDO. | EXCESSO DE ÓLEO | NÃO
1145B | 125J | Pré Auditoria | Não Conforme | 1702 ¦ CORDÃO DE SOLDA COM PENETRAÇÃO | 1 ¦ Incidental | MELHORAR ACABAMENTO DO CORDÃO DE SOLDA DA PARTE INTERNA DA ORELHA DE FIXAÇÃO DA BARRA DIREITA. | SOLDA/BARRA | NÃO
1145B | 125J | Pré Auditoria | Não Conforme | 2007 ¦ ALTURA DOS PULMÕES DE 230MM A 250MM | 1 ¦ Incidental | ALTURA DO PULMÃO DIANTEIRO DIREITO ESTÁ ACIMA DA TOLERÂNCIA. | ALTURA PULMÃO | NÃO
1145B | 125J | Pré Auditoria | Não Conforme | 2012 ¦ OUTRAS OBSERVAÇÕES | 0 ¦ Comentário | REPASSAR MACHO NA ROSCA DO PARAFUSO SUPERIOR DO ABRIDOR DE LINHA DA BAIXADA TRASEIRA DIREITA. | PARAFUSO ABRIDOR DE LINHA/ROSCA | NÃO
1146B | 125J | Pré Auditoria | Não Conforme | 1204 ¦ NÍVEL DE COMBUSTÍVEL | 1 ¦ Incidental | VERIFICAR BOIA DO TANQUE DE COMBUSTÍVEL, COMBUSTÍVEL EM 102%. | NÍVEL COMBUSTÍVEL | NÃO
1147B | 125J | Terminação | Conforme Com OBS | 0123 ¦ COLOCAR O ADITIVO REVELADOR (BLACKLIGHT) NOS TANQUES HIDRÁULICOS | Não Informada |  |  | NÃO
1147B | 125J | Terminação | Conforme Com OBS | 0401 ¦ VÁLVULAS DE FREIO (7 UNIDADES) | Não Informada |  |  | NÃO
1147B | 125J | Terminação | Conforme Com OBS | 0402 ¦ BLOCO 2+1 | Não Informada |  |  | NÃO
1147B | 125J | Terminação | Conforme Com OBS | 0403 ¦ BLOCO BOMBA DE PULVERIZAÇÃO / BOMBA DE CARGA | Não Informada |  |  | NÃO
1147B | 125J | Terminação | Conforme Com OBS | 0404 ¦ BLOCO ABERTURA DE BITOLA | Não Informada |  |  | NÃO
1147B | 125J | Terminação | Conforme Com OBS | 0405 ¦ BLOCO 7 VIAS | Não Informada |  |  | NÃO
1147B | 125J | Terminação | Conforme Com OBS | 0406 ¦ BLOCO TRANSMISSÃO TRASEIRA | Não Informada |  |  | NÃO
1147B | 125J | Terminação | Conforme Com OBS | 0407 ¦ BLOCO TRANSMISSÃO DIANTEIRA | Não Informada |  |  | NÃO
1147B | 125J | Terminação | Conforme Com OBS | 0408 ¦ BOMBA DE TRANSMISSÃO 1 | Não Informada |  |  | NÃO
1147B | 125J | Terminação | Conforme Com OBS | 0409 ¦ BOMBA DE TRANSMISSÃO 2 | Não Informada |  |  | NÃO
1147B | 125J | Terminação | Conforme Com OBS | 0410 ¦ BOMBA DUPLA 1 | Não Informada |  |  | NÃO
1147B | 125J | Terminação | Conforme Com OBS | 0411 ¦ BOMBA DUPLA 2 | Não Informada |  |  | NÃO
1147B | 125J | Terminação | Conforme Com OBS | 0413 ¦ MOTOR BOMBA DE PULVERIZAÇÃO | Não Informada |  |  | NÃO
1147B | 125J | Terminação | Conforme Com OBS | 0415 ¦ REGISTROS TANQUE CIRCUITO LEVE | Não Informada |  |  | NÃO
1147B | 125J | Terminação | Conforme Com OBS | 0416 ¦ REGISTROS TANQUE CIRCUITO PESADO | Não Informada |  |  | NÃO
1147B | 125J | Terminação | Conforme Com OBS | 0417 ¦ MOTOR DIESEL | Não Informada |  |  | NÃO
1147B | 125J | Terminação | Conforme Com OBS | 0418 ¦ TANQUE CIRCUITO LEVE | Não Informada |  |  | NÃO
1147B | 125J | Terminação | Conforme Com OBS | 0419 ¦ TANQUE CIRCUITO PESADO | Não Informada |  |  | NÃO
1147B | 125J | Terminação | Conforme Com OBS | 0420 ¦ REGISTROS | Não Informada |  |  | NÃO
1147B | 125J | Terminação | Conforme Com OBS | 0423 ¦ ORBITROL | Não Informada |  |  | NÃO
1147B | 125J | Terminação | Conforme Com OBS | 0424 ¦ SISTEMA DO AR CONDICIONADO (MANGUEIRAS, CONEXÕES, COMPRESSOR) | Não Informada |  |  | NÃO
1147B | 125J | Terminação | Conforme Com OBS | 0427 ¦ MOTOR DE RODA DD | Não Informada |  |  | NÃO
1147B | 125J | Terminação | Conforme Com OBS | 0428 ¦ MOTOR DE RODA DE | Não Informada |  |  | NÃO
1147B | 125J | Terminação | Conforme Com OBS | 0429 ¦ MOTOR DE RODA TD | Não Informada |  |  | NÃO
1147B | 125J | Terminação | Conforme Com OBS | 0430 ¦ MOTOR DE RODA TE | Não Informada |  |  | NÃO
1147B | 125J | Terminação | Conforme Com OBS | 0431 ¦ REDUTOR DD | Não Informada |  |  | NÃO
1147B | 125J | Terminação | Conforme Com OBS | 0432 ¦ REDUTOR DE | Não Informada |  |  | NÃO
1147B | 125J | Terminação | Conforme Com OBS | 0433 ¦ REDUTOR TD | Não Informada |  |  | NÃO
1147B | 125J | Terminação | Conforme Com OBS | 0434 ¦ REDUTOR TE | Não Informada |  |  | NÃO
1147B | 125J | Terminação | Conforme Com OBS | 0435 ¦ CILINDROS ALIN | Não Informada |  |  | NÃO
1147B | 125J | Terminação | Conforme Com OBS | 0436 ¦ CILINDROS 45 | Não Informada |  |  | NÃO
1147B | 125J | Terminação | Conforme Com OBS | 0437 ¦ CILINDROS ABRE BARRA | Não Informada |  |  | NÃO
1147B | 125J | Terminação | Conforme Com OBS | 0438 ¦ CILINDRO QUADRO | Não Informada |  |  | NÃO
1147B | 125J | Terminação | Conforme Com OBS | 0439 ¦ CILINDROS BITOLA | Não Informada |  |  | NÃO
1147B | 125J | Terminação | Conforme Com OBS | 0440 ¦ CILINDRO TRAVA QUADRO | Não Informada |  |  | NÃO
1147B | 125J | Terminação | Conforme Com OBS | 0441 ¦ CILINDROS DE DIREÇÃO | Não Informada |  |  | NÃO
1147B | 125J | Terminação | Conforme Com OBS | 0442 ¦ FILTRO CIRCUITO LEVE ESQUERDO | Não Informada |  |  | NÃO
1147B | 125J | Terminação | Conforme Com OBS | 0443 ¦ FILTRO CIRCUITO LEVE DIREITO | Não Informada |  |  | NÃO
1147B | 125J | Terminação | Conforme Com OBS | 0444 ¦ FILTRO CIRCUITO PESADO ESQUERDO | Não Informada |  |  | NÃO
1147B | 125J | Terminação | Conforme Com OBS | 0445 ¦ FILTRO CIRCUITO PESADO DIREITO | Não Informada |  |  | NÃO
1147B | 125J | Terminação | Conforme Com OBS | 0446 ¦ CONEXÕES E TERMINAIS DAS MANGUEIRAS HIDRÁULICAS CIRCUITO LEVE | Não Informada |  |  | NÃO
1147B | 125J | Terminação | Conforme Com OBS | 0447 ¦ CONEXÕES E TERMINAIS DAS MANGUEIRAS HIDRÁULICAS CIRCUITO PESADO | Não Informada |  |  | NÃO
1147B | 125J | Terminação | Conforme Com OBS | 0448 ¦ MANGUEIRAS HIDRÁULICAS CIRCUITO LEVE | Não Informada |  |  | NÃO
1147B | 125J | Terminação | Conforme Com OBS | 0449 ¦ MANGUEIRAS HIDRÁULICAS CIRCUITO PESADO | Não Informada |  |  | NÃO
1147B | 125J | Terminação | Conforme Com OBS | 0450 ¦ OUTRAS OBSERVAÇÕES | Não Informada |  |  | NÃO
1147B | 125J | Terminação | Conforme Com OBS | 1208 ¦ PINTURA | Não Informada |  |  | NÃO
1147B | 125J | Terminação | Conforme Com OBS | 1214 ¦ PINTURA | Não Informada |  |  | NÃO
1147B | 125J | Terminação | Conforme Com OBS | 1613 ¦ APLICAR ADESIVOS | Não Informada |  |  | NÃO
1147B | 125J | Terminação | Conforme Com OBS | 1806 ¦ PINTURA | Não Informada |  |  | NÃO
1147B | 125J | Terminação | Conforme Com OBS | 1906 ¦ PINTURA | Não Informada |  |  | NÃO
1147B | 125J | Terminação | Conforme Com OBS | 2010 ¦ PINTURA | Não Informada |  |  | NÃO
1147B | 125J | Terminação | Conforme Com OBS | 2106 ¦ PINTURA | Não Informada |  |  | NÃO
1146B | 125J | Pré Auditoria | Conforme Com OBS | 0109 ¦ VERSÃO DO PILOTO ATC300 (03.24A) | Não Informada | 3.24F |  | NÃO
1146B | 125J | Pré Auditoria | Não Conforme | 0111 ¦ TESTAR PINO TRAVA DO QUADRO E DAS BARRAS | 5 ¦ Menor | PINO TRAVA BARRA DIREITA NÃO PASSA NO FURO DO SUPORTE EXTERNO. | PINO TRAVA BARRA | NÃO
1146B | 125J | Pré Auditoria | Não Conforme | 1908 ¦ TANQUE DE ÁGUA LIMPA | 1 ¦ Incidental | FALTANDO RETOCAR ROSCA DA PARTE SUPERIOR DE FIXAÇÃO DA CINTA DO TANQUE DE ÁGUA LIMPA. | TANQUE DE ÁGUA LIMPA/CINTA | NÃO
1146B | 125J | Pré Auditoria | Não Conforme | 2010 ¦ PINTURA | 1 ¦ Incidental | SUPORTE DA RÓTULA DO TENSOR INFERIOR DIREITO DO EIXO ESTÁ COM MANCHAS AZUIS. | EIXO | NÃO
1146B | 125J | Pré Auditoria | Não Conforme | 2105 ¦ PRESENÇA ADESIVOS | 1 ¦ Incidental | ADESIVOS DA LATERAL ESQUERDA E DIREITA DO TANQUE DE PRODUTO, ESTÃO COM BOLHAS. | ADESIVOS | NÃO
1146B | 125J | Pré Auditoria | Não Conforme | 0427 ¦ MOTOR DE RODA DD | 1 ¦ Incidental | FALTANDO APLICAÇÃO DE LACRE EM TODAS AS CONEXÕES DAS MANGUEIRAS HIDRÁULICAS MODO GERAL | MOTOR DE RODA | NÃO
1146B | 125J | Pré Auditoria | Não Conforme | 1309 ¦ INTEGRIDADE DAS MANGUEIRAS HIDRÁULICAS | 1 ¦ Incidental | MANGUEIRA HIDRÁULICA EM CONTATO COM CANTO VIVO ABAIXO DA CABINE, MANGUEIRA HIDRÁULICA EM CONTATO COM CANTO VIVO. MANGUEIRA HIDRÁULICA EM CONTATO COM CANTO VIVO DO PARAFUSO DE FIXAÇÃO DO TANQUE DE DIESEL. MANGUEIRA HIDRÁULICA EM CONTATO COM CANTO VIVO MOTOR DE RODA PARTE INTERNA LADO DIANTEIRO DIREITO E ESQUERDO. | INTEGRIDADE DAS MANGUEIRAS HIDRÁULICAS | NÃO
1146B | 125J | Pré Auditoria | Não Conforme | 1401 ¦ FIXAÇÃO DAS MANGUEIRAS DO INTERIOR DO TANQUE | 1 ¦ Incidental | FALTANDO APLICAÇÃO DE LACRE QUÍMICO NA BRAÇADEIRA DE FIXAÇÃO DA MANGUEIRA DO INTERIOR DO TANQUE DE PRODUTO. | FIXAÇÃO DAS MANGUEIRAS | NÃO
1146B | 125J | Pré Auditoria | Não Conforme | 1402 ¦ ROTEAMENTO DAS MANGUEIRAS DE PULVERIZAÇÃO | 1 ¦ Incidental | FALTANDO APLICAÇÃO DE LACRE QUÍMICO NA BRAÇADEIRA DE FIXAÇÃO DA MANGUEIRA DE PULVERIZAÇÃO DO TANQUE DE PRODUTO INFERIOR | MANGUEIRAS DE PULVERIZAÇÃO | NÃO
1146B | 125J | Pré Auditoria | Não Conforme | 1404 ¦ FIXAÇÃO DO TANQUE DE PRODUTO (FIXADORES, CINTA E PROTEÇÕES) | 1 ¦ Incidental | FALTANDO APLICAÇÃO DE LACRE QUÍMICO NOS PARAFUSOS DE FIXAÇÃO DO TANQUE DE PRODUTO PARTE INFERIOR. | FIXAÇÃO DO TANQUE DE PRODUTO | NÃO
1146B | 125J | Pré Auditoria | Não Conforme | 1409 ¦ OUTRAS OBSERVAÇÕES | 1 ¦ Incidental | FALTANDO APERTO NO PARAFUSO DE FIXAÇÃO DO SUPORTE DO RESERVATÓRIO DA ÁGUA DO ESGUICHO. | SUPORTE DE FIXAÇÃO DO RESERVATÓRIO DA ÁGUA | NÃO
1146B | 125J | Pré Auditoria | Não Conforme | 1510 ¦ PARTE EXTERNA DO QUADRO FIXO | 1 ¦ Incidental | FALTANDO APLICAÇÃO DE LACRE QUÍMICO NOS PARAFUSOS DE FIXAÇÃO DO QUADRO FIXO INFERIOR E SUPERIOR. | QUADRO FIXO | NÃO
1146B | 125J | Pré Auditoria | Não Conforme | 0419 ¦ TANQUE CIRCUITO PESADO | 1 ¦ Incidental | EXCESSO DE DERRAMAMENTO DE ÓLEO SOBRE O TANQUE HIDRÁULICO CIRCUITO PESADO. | TANQUE HIDRÁULICO CIRCUITO PESADO. | NÃO
1146B | 125J | Pré Auditoria | Não Conforme | 1208 ¦ PINTURA | 1 ¦ Incidental | REFORÇAR PINTURA NA PARTE INFERIOR DO MOTOR PRÓXIMO AO CÁRTER. | PINTURA | NÃO
1146B | 125J | Pré Auditoria | Não Conforme | 1213 ¦ CHAPAS DE PROTEÇÃO DO MOTOR | 1 ¦ Incidental | CHAPA DE PROTEÇÃO DO MOTOR LADO DIREITO PARTE SUPERIOR DESALINHADA. | CHAPAS DE PROTEÇÃO | NÃO
1146B | 125J | Pré Auditoria | Não Conforme | 1701 ¦ CORDÃO DE SOLDA SEM FALHAS | 1 ¦ Incidental | CORDÃO DE SOLDA COM FALHA NA UNIÃO DO SUPORTE DE FIXAÇÃO DO AMORTECEDOR DIANTEIRO DIREITO SUPERIOR. CORDÃO DE SOLDA COM FALHA NO SUPORTE INFERIOR DA ESLINGA TRASEIRO DIREITO. CORDÃO DE SOLDA COM FALHA NO SUPORTE DE FIXAÇÃO DO QUADRO FIXO INFERIOR. CORDÃO DE SOLDA COM FALHA NO QUADRO BASCULANTE. | CORDÃO DE SOLDA SEM FALHAS. | NÃO
1146B | 125J | Pré Auditoria | Não Conforme | 1702 ¦ CORDÃO DE SOLDA COM PENETRAÇÃO | 1 ¦ Incidental | CORDÃO DE SOLDA COM ASPECTO DE MORDEDURA SUPORTE DO TENSOR DIANTEIRO DIREITO INFERIOR. | CORDÃO DE SOLDA COM PENETRAÇÃO | NÃO
1146B | 125J | Pré Auditoria | Não Conforme | 1808 ¦ ESCADA | 1 ¦ Incidental | PRESENÇA DE TI TÁ NO PARAFUSO DE FIXAÇÃO DA ESCADA . | ESCADA | NÃO
1146B | 125J | Pré Auditoria | Não Conforme | 1904 ¦ ACABAMENTO GERAL DA CABINE (INTERNO E EXTERNO) | 1 ¦ Incidental | MANCHA NA COLUNA CENTRAL ATRÁS DO BANCO DO PILOTO. | CONDIÇÕES GERAIS DA CABINE | NÃO
1146B | 125J | Pré Auditoria | Não Conforme | 2006 ¦ CONDIÇÃO DO AROS | 1 ¦ Incidental | PRESENÇA DE MANCHAS CAUSADA POR FUMAÇA DE TINTA NO ARO DIANTEIRO DIREITO E ESQUERDO E TRASEIRO DIREITO. | AROS | NÃO
1146B | 125J | Pré Auditoria | Não Conforme | 1614 ¦ PINTURA | 1 ¦ Incidental | RETOCAR TUBO PELA PARTE INFERIOR DA BARRA ESQUERDA. | BARRA | NÃO
1146B | 125J | Pré Auditoria | Não Conforme | 1906 ¦ PINTURA | 1 ¦ Incidental | CARENAGEM INFERIOR DO PARA-BRISA DA CABINE, ESTÁ COM PINTURA DANIFICADA NO LADO DIREITO. | CABINE/CARENAGEM | NÃO
1146B | 125J | Pré Auditoria | Não Conforme | 0704 ¦ CILINDRO DE ABERTURA (12 A 17 SEGUNDOS) E FECHAMENTO (12 A 17 SEGUNDOS) DO ALIN COM FUNCIONAMENTO ADEQUADO | 1 ¦ Incidental | CILINDRO DE ABERTURA E FECHAMENTO DE ALIN LADO DIREITO TRAVANDO AO DESCER. | CILINDRO DE ABERTURA E FECHAMENTO | NÃO
1146B | 125J | Pré Auditoria | Não Conforme | 1403 ¦ ESPAÇAMENTO LINHA DE PULVERIZAÇÃO 490MM A 510MM | 1 ¦ Incidental | VERIFICAR APERTO NAS 1°,2°4° SEÇÕES DA LINHA DE PULVERIZAÇÃO VERIFICAR APLICAÇÃO DE LACRE QUÍMICO EM TODOS PORTA BICOS. | LINHA DE PULVERIZAÇÃO | NÃO
1146B | 125J | Pré Auditoria | Não Conforme | 1505 ¦ PARTE INTERNA DO QUADRO DESLIZANTE | 1 ¦ Incidental | FALTANDO APERTO NO PARAFUSO DE FIXAÇÃO DA BANDEJA LADO ESQUERDO. | QUADRO DESLIZANTE. | NÃO
1146B | 125J | Pré Auditoria | Não Conforme | 1506 ¦ PARTE EXTERNA DO QUADRO DESLIZANTE | 1 ¦ Incidental | REFORÇAR PINTURA NA BASE DA BANDEJA LADO DIREITO E ESQUERDO DO QUADRO DESLIZANTE PARTE INTERNA. | QUDRO DESLIZANTE INTERNO | NÃO
1146B | 125J | Pré Auditoria | Não Conforme | 1508 ¦ PARTE EXTERNA DO QUADRO BASCULANTE | 1 ¦ Incidental | MELHORAR ACABAMENTO DE PINTURA NO TUBO DO QUADRO BASCULANTE PARTE EXTERNA LADO ESQUERDO. | QUADRO BASCULANTE | NÃO
1146B | 125J | Pré Auditoria | Não Conforme | 2103 ¦ PRESENÇA DE GRAXEIRAS EM POSIÇÕES ADEQUADAS E ISENTAS DE TINTA | 1 ¦ Incidental | VERIFICAR APERTO DAS GRAXEIRA ENTRE A BARRA GRANDE E BARRA INTERMEDIÁRIA NA ARTICULAÇÃO LADO ESQUERDO. | PRESENÇA DE GRAXEIRAS. | NÃO
1147B | 125J | Pré Auditoria | Conforme Com OBS | 0109 ¦ VERSÃO DO PILOTO ATC300 (03.24A) | Não Informada | VERSÃO 3.24M |  | NÃO
1147B | 125J | Pré Auditoria | Não Conforme | 1905 ¦ FIXAÇÃO DAS SAÍDAS DE AR | 1 ¦ Incidental | FIXAÇÃO DA SAÍDA DE AR SUPERIOR ESQUERDA PELO LADO DE TRÁS DO OPERADOR, ESTÁ COM PROBLEMA NO ENCAIXE COM O FORRO. | FIXAÇÃO SAÍDA DE AR | NÃO
1148B | 125J | Terminação | Conforme Com OBS | 0123 ¦ COLOCAR O ADITIVO REVELADOR (BLACKLIGHT) NOS TANQUES HIDRÁULICOS | Não Informada |  |  | NÃO
1148B | 125J | Terminação | Conforme Com OBS | 0401 ¦ VÁLVULAS DE FREIO (7 UNIDADES) | Não Informada |  |  | NÃO
1148B | 125J | Terminação | Conforme Com OBS | 0402 ¦ BLOCO 2+1 | Não Informada |  |  | NÃO
1148B | 125J | Terminação | Conforme Com OBS | 0403 ¦ BLOCO BOMBA DE PULVERIZAÇÃO / BOMBA DE CARGA | Não Informada |  |  | NÃO
1148B | 125J | Terminação | Conforme Com OBS | 0404 ¦ BLOCO ABERTURA DE BITOLA | Não Informada |  |  | NÃO
1148B | 125J | Terminação | Conforme Com OBS | 0405 ¦ BLOCO 7 VIAS | Não Informada |  |  | NÃO
1148B | 125J | Terminação | Conforme Com OBS | 0406 ¦ BLOCO TRANSMISSÃO TRASEIRA | Não Informada |  |  | NÃO
1148B | 125J | Terminação | Conforme Com OBS | 0407 ¦ BLOCO TRANSMISSÃO DIANTEIRA | Não Informada |  |  | NÃO
1148B | 125J | Terminação | Conforme Com OBS | 0408 ¦ BOMBA DE TRANSMISSÃO 1 | Não Informada |  |  | NÃO
1148B | 125J | Terminação | Conforme Com OBS | 0409 ¦ BOMBA DE TRANSMISSÃO 2 | Não Informada |  |  | NÃO
1148B | 125J | Terminação | Conforme Com OBS | 0410 ¦ BOMBA DUPLA 1 | Não Informada |  |  | NÃO
1148B | 125J | Terminação | Conforme Com OBS | 0411 ¦ BOMBA DUPLA 2 | Não Informada |  |  | NÃO
1148B | 125J | Terminação | Conforme Com OBS | 0413 ¦ MOTOR BOMBA DE PULVERIZAÇÃO | Não Informada |  |  | NÃO
1148B | 125J | Terminação | Conforme Com OBS | 0415 ¦ REGISTROS TANQUE CIRCUITO LEVE | Não Informada |  |  | NÃO
1148B | 125J | Terminação | Conforme Com OBS | 0416 ¦ REGISTROS TANQUE CIRCUITO PESADO | Não Informada |  |  | NÃO
1148B | 125J | Terminação | Conforme Com OBS | 0417 ¦ MOTOR DIESEL | Não Informada |  |  | NÃO
1148B | 125J | Terminação | Conforme Com OBS | 0418 ¦ TANQUE CIRCUITO LEVE | Não Informada |  |  | NÃO
1148B | 125J | Terminação | Conforme Com OBS | 0419 ¦ TANQUE CIRCUITO PESADO | Não Informada |  |  | NÃO
1148B | 125J | Terminação | Conforme Com OBS | 0420 ¦ REGISTROS | Não Informada |  |  | NÃO
1148B | 125J | Terminação | Conforme Com OBS | 0423 ¦ ORBITROL | Não Informada |  |  | NÃO
1148B | 125J | Terminação | Conforme Com OBS | 0424 ¦ SISTEMA DO AR CONDICIONADO (MANGUEIRAS, CONEXÕES, COMPRESSOR) | Não Informada |  |  | NÃO
1148B | 125J | Terminação | Conforme Com OBS | 0427 ¦ MOTOR DE RODA DD | Não Informada |  |  | NÃO
1148B | 125J | Terminação | Conforme Com OBS | 0428 ¦ MOTOR DE RODA DE | Não Informada |  |  | NÃO
1148B | 125J | Terminação | Conforme Com OBS | 0429 ¦ MOTOR DE RODA TD | Não Informada |  |  | NÃO
1148B | 125J | Terminação | Conforme Com OBS | 0430 ¦ MOTOR DE RODA TE | Não Informada |  |  | NÃO
1148B | 125J | Terminação | Conforme Com OBS | 0431 ¦ REDUTOR DD | Não Informada |  |  | NÃO
1148B | 125J | Terminação | Conforme Com OBS | 0432 ¦ REDUTOR DE | Não Informada |  |  | NÃO
1148B | 125J | Terminação | Conforme Com OBS | 0433 ¦ REDUTOR TD | Não Informada |  |  | NÃO
1148B | 125J | Terminação | Conforme Com OBS | 0434 ¦ REDUTOR TE | Não Informada |  |  | NÃO
1148B | 125J | Terminação | Conforme Com OBS | 0435 ¦ CILINDROS ALIN | Não Informada |  |  | NÃO
1148B | 125J | Terminação | Conforme Com OBS | 0436 ¦ CILINDROS 45 | Não Informada |  |  | NÃO
1148B | 125J | Terminação | Conforme Com OBS | 0437 ¦ CILINDROS ABRE BARRA | Não Informada |  |  | NÃO
1148B | 125J | Terminação | Conforme Com OBS | 0438 ¦ CILINDRO QUADRO | Não Informada |  |  | NÃO
1148B | 125J | Terminação | Conforme Com OBS | 0439 ¦ CILINDROS BITOLA | Não Informada |  |  | NÃO
1148B | 125J | Terminação | Conforme Com OBS | 0440 ¦ CILINDRO TRAVA QUADRO | Não Informada |  |  | NÃO
1148B | 125J | Terminação | Conforme Com OBS | 0441 ¦ CILINDROS DE DIREÇÃO | Não Informada |  |  | NÃO
1148B | 125J | Terminação | Conforme Com OBS | 0442 ¦ FILTRO CIRCUITO LEVE ESQUERDO | Não Informada |  |  | NÃO
1148B | 125J | Terminação | Conforme Com OBS | 0443 ¦ FILTRO CIRCUITO LEVE DIREITO | Não Informada |  |  | NÃO
1148B | 125J | Terminação | Conforme Com OBS | 0444 ¦ FILTRO CIRCUITO PESADO ESQUERDO | Não Informada |  |  | NÃO
1148B | 125J | Terminação | Conforme Com OBS | 0445 ¦ FILTRO CIRCUITO PESADO DIREITO | Não Informada |  |  | NÃO
1148B | 125J | Terminação | Conforme Com OBS | 0446 ¦ CONEXÕES E TERMINAIS DAS MANGUEIRAS HIDRÁULICAS CIRCUITO LEVE | Não Informada |  |  | NÃO
1148B | 125J | Terminação | Conforme Com OBS | 0447 ¦ CONEXÕES E TERMINAIS DAS MANGUEIRAS HIDRÁULICAS CIRCUITO PESADO | Não Informada |  |  | NÃO
1148B | 125J | Terminação | Conforme Com OBS | 0448 ¦ MANGUEIRAS HIDRÁULICAS CIRCUITO LEVE | Não Informada |  |  | NÃO
1148B | 125J | Terminação | Conforme Com OBS | 0449 ¦ MANGUEIRAS HIDRÁULICAS CIRCUITO PESADO | Não Informada |  |  | NÃO
1148B | 125J | Terminação | Conforme Com OBS | 0450 ¦ OUTRAS OBSERVAÇÕES | Não Informada |  |  | NÃO
1148B | 125J | Terminação | Conforme Com OBS | 1208 ¦ PINTURA | Não Informada |  |  | NÃO
1148B | 125J | Terminação | Conforme Com OBS | 1214 ¦ PINTURA | Não Informada |  |  | NÃO
1148B | 125J | Terminação | Conforme Com OBS | 1613 ¦ APLICAR ADESIVOS | Não Informada |  |  | NÃO
1148B | 125J | Terminação | Conforme Com OBS | 1806 ¦ PINTURA | Não Informada |  |  | NÃO
1148B | 125J | Terminação | Conforme Com OBS | 1906 ¦ PINTURA | Não Informada |  |  | NÃO
1148B | 125J | Terminação | Conforme Com OBS | 2010 ¦ PINTURA | Não Informada |  |  | NÃO
1148B | 125J | Terminação | Conforme Com OBS | 2106 ¦ PINTURA | Não Informada |  |  | NÃO
1147B | 125J | Pré Auditoria | Não Conforme | 0418 ¦ TANQUE CIRCUITO LEVE | 1 ¦ Incidental | EXCESSO DE ÓLEO SOBRE O TANQUE HIDRÁULICO CIRCUITO LEVE | TANQUE HIDRÁULICO CIRCUITO LEVE | NÃO
1147B | 125J | Pré Auditoria | Não Conforme | 1209 ¦ CARENAGENS DO CAPÔ | 1 ¦ Incidental | PINTURA DANIFICADA NA CARENAGEM DO CAPÔ LADO DIREITO SUPERIOR. | CARENAGEM DO CAPÔ | NÃO
1147B | 125J | Pré Auditoria | Não Conforme | 1212 ¦ TAMPAS DO CAPÔ | 1 ¦ Incidental | PINTURA DANIFICADA NA TAMPA DO CAPÔ LADO DIREITO. | TAMPA DO CAPÔ | NÃO
1147B | 125J | Pré Auditoria | Conforme Com OBS | 1213 ¦ CHAPAS DE PROTEÇÃO DO MOTOR | Não Informada | MONTAR CHAPARIA |  | NÃO
1147B | 125J | Pré Auditoria | Não Conforme | 1404 ¦ FIXAÇÃO DO TANQUE DE PRODUTO (FIXADORES, CINTA E PROTEÇÕES) | 1 ¦ Incidental | FALTANDO APLICAÇÃO DE LACRE QUÍMICO NOS FIXADORES DO TANQUE DE PRODUTO | TANQUE DE PRODUTO | NÃO
1147B | 125J | Pré Auditoria | Não Conforme | 1904 ¦ ACABAMENTO GERAL DA CABINE (INTERNO E EXTERNO) | 1 ¦ Incidental | FORRO ABALUADO VERIFICAR FIXADORES. PRESENÇA DE MANCHAS NA CARENAGEM INTERNA DA CABINE | ACABAMENTO GERAL DA CABINE. | NÃO
1147B | 125J | Pré Auditoria | Não Conforme | 2001 ¦ APERTO DAS TAMPAS DOS REGISTROS ROSCADOS | 1 ¦ Incidental | FALTANDO APLICAÇÃO DE LACRE QUÍMICO NO REGISTRO ROSCADO EIXO TRASEIRO INFERIOR | REGISTRO ROSCADO | NÃO
1147B | 125J | Pré Auditoria | Não Conforme | 2004 ¦ ALINHAMENTO DOS PARALAMAS | 1 ¦ Incidental | PINTURA DANIFICADA NO SUPORTE DE FIXAÇÃO DO PARALAMAS . FALTANDO APLICAÇÃO DE LACRE NOS PARAFUSOS DE FIXAÇÃO DO SUPORTE DOS PARALAMAS MODO GERAL. | ALINHAMENTO DOS PARALAMAS | NÃO
1147B | 125J | Pré Auditoria | Não Conforme | 2006 ¦ CONDIÇÃO DO AROS | 1 ¦ Incidental | PINTURA DANIFICADA NO ARO DIANTEIRO ESQUERDO. PRESENÇA DE MANCHAS NOS AROS PARTE INTERNA DIANTEIRO E TRASEIRO. | CONDIÇÕES DOS AROS | NÃO
1147B | 125J | Pré Auditoria | Não Conforme | 2010 ¦ PINTURA | 1 ¦ Incidental | PINTURA DANIFICADA NOS FIXADORES DOS TENSORES DIANTEIROS INFERIOR PARTE DO EIXO. PINTURA DANIFICADA NO SUPORTE DE FIXAÇÃO DA ASTE DO CILINDRO DE ABERTURA DE BITOLA DIANTEIRO DIREITO. | PINTURA | NÃO
1147B | 125J | Pré Auditoria | Não Conforme | 2105 ¦ PRESENÇA ADESIVOS | 1 ¦ Incidental | PRESENÇA DE BOLHAS NO ADESIVO DO TANQUE DE PRODUTO LADO ESQUERDO. | ADESIVO | NÃO
1147B | 125J | Pré Auditoria |  | 2110 ¦ PRESENÇA DO KIT DE CHAVES | Não Informada |  |  | NÃO
1147B | 125J | Pré Auditoria | Conforme Com OBS | 1312 ¦ NÍVEL DE ÓLEO NOS REDUTORES (VERIFICAR LACRE AZUL) | Não Informada | LACRE VERDE |  | NÃO
1147B | 125J | Pré Auditoria | Não Conforme | 1305 ¦ ROTEAMENTO DAS MANGUEIRAS HIDRÁULICAS | 1 ¦ Incidental | MANGUEIRA HIDRÁULICA MUITO PRÓXIMO DA VÁLVULA DE AR LADO DIREITO PARTE TRASEIRA. EXCESSO DE CINTA PLÁSTICA NA UNIÃO DOS TUBOS HIDRÁULICO DA BARRA GRANDE LADO DIREITO. | ROTEAMENTO HIDRÁULICO | NÃO
1147B | 125J | Pré Auditoria | Não Conforme | 1309 ¦ INTEGRIDADE DAS MANGUEIRAS HIDRÁULICAS | 1 ¦ Incidental | MANGUEIRA EM CONTATO COM CANTO VIVO DO SUPORTE DE FIXAÇÃO DO MOTOR LADO ESQUERDO. | INTEGRIDADE DAS MANGUEIRAS HIDRÁULICAS | NÃO
1148B | 125J | Pré Auditoria | Conforme Com OBS | 0109 ¦ VERSÃO DO PILOTO ATC300 (03.24A) | Não Informada | VERSÃO 3.24M |  | NÃO
1148B | 125J | Pré Auditoria | Não Conforme | 2004 ¦ ALINHAMENTO DOS PARALAMAS | 0 ¦ Comentário | FALTA INSTALAR PARALAMAS TRASEIROS, ESQUERDO E DIREITO. | PARALAMAS | NÃO
1148B | 125J | Pré Auditoria | Não Conforme | 1402 ¦ ROTEAMENTO DAS MANGUEIRAS DE PULVERIZAÇÃO | 0 ¦ Comentário | FALTANDO FAZER A LIGAÇÃO DA MANGUEIRA DA BOMBA DE PULVERIZAÇÃO AO TANQUE. | MANGUEIRAS PULVERIZAÇÃO | NÃO
1148B | 125J | Pré Auditoria | Não Conforme | 1404 ¦ FIXAÇÃO DO TANQUE DE PRODUTO (FIXADORES, CINTA E PROTEÇÕES) | 0 ¦ Comentário | FIXADORES DO TANQUE DE PRODUTO ESTÃO SOLTOS, AGUARDANDO FALTANTE. | FIXADORES TANQUE DE PRODUTO | NÃO
1148B | 125J | Pré Auditoria | Não Conforme | 1308 ¦ INTEGRIDADE DOS CILINDROS EM GERAL | 1 ¦ Incidental | REFORÇAR APERTO NA ABRAÇADEIRA DO LADO FIXO DO CILINDRO DE DIREÇÃO DIREITO. | CILINDRO DIREÇÃO | NÃO
1147B | 125J | Pré Auditoria | Não Conforme | 1802 ¦ APERTO DAS PORCAS DOS TENSORES | 1 ¦ Incidental | FALTANDO APLICAÇÃO DE LACRE NAS PORCAS DOS TENSORES MODO GERAL. | PORCAS DOS TENSORES | NÃO
1145B | 125J | Auditoria | Não Conforme | 0111 ¦ TESTAR PINO TRAVA DO QUADRO E DAS BARRAS | 5 ¦ Menor | BARRA ESQUERDA SÓ ENCAIXA CORRETAMENTE NO DESCANSO DE BARRA FORÇANDO PARA BAIXO, PARA PASSAR O PINO TRAVA BARRA NOS FUROS DA ORELHAS DO SUPORTE. | DESCANSO DE BARRA | NÃO
1145B | 125J | Auditoria | Conforme Com OBS | 0504 ¦ CALIBRAÇÃO DO PILOTO | Não Informada | SEM ESPAÇO IDEAL PARA CALIBRAÇÃO. |  | NÃO
1145B | 125J | Auditoria | Não Conforme | 1005 ¦ TANQUE DE ÁGUA LIMPA | 1 ¦ Incidental | REGISTRO QUEBRADO DO RESERVATÓRIO AUXILIAR DO TANQUE DE ÁGUA LIMPA . | TANQUE ÁGUA LIMPA | NÃO
1145B | 125J | Auditoria | Não Conforme | 1016 ¦ OUTRAS OBSERVAÇÕES | 1 ¦ Incidental | VAZAMENTO NA UNIÃO DO FILTRO DA LINHA DE PULVERIZAÇÃO COM O FLUXÔMETRO. | CONJUNTO DAS VÁLVULAS DE CORTE | NÃO
1145B | 125J | Auditoria | Conforme Com OBS | 1204 ¦ NÍVEL DE COMBUSTÍVEL | Não Informada | 15% DE COMBUSTÍVEL. |  | NÃO
1145B | 125J | Auditoria | Não Conforme | 2002 ¦ PRESENÇA DAS TAMPAS DOS MOTORES DE RODA | 0 ¦ Comentário | FALTA TAMPA DE PROTEÇÃO DOS MOTORES DE RODA. | TAMPA MOTOR RODA | NÃO
1145B | 125J | Auditoria | Não Conforme | 2005 ¦ ALINHAMENTO PULMÕES | 5 ¦ Menor | PULMÃO DIANTEIRO ESQUERDO DESALINHADO. | PULMÃO | NÃO
1145B | 125J | Auditoria | Não Conforme | 2107 ¦ ABRIDORES DE LINHA E KIT EXTRA SEPARADOS | 0 ¦ Comentário | FALTAM ABRIDORES DE LINHA. | ACESSÓRIOS | NÃO
1145B | 125J | Auditoria | Não Conforme | 2108 ¦ LIMPEZA | 0 ¦ Comentário | LIMPAR TAPETE DA CABINE. | CABINE | NÃO
1145B | 125J | Auditoria | Conforme Com OBS | 2112 ¦ REALIZAR A EQUALIZAÇÃO DO EQUIPAMENTO | Não Informada | EIXO FRONTAL: 450M.A. EIXO TRASEIRO 400 M.A. |  | NÃO
1147B | 125J | Pré Auditoria | Não Conforme | 0705 ¦ CILINDRO DE SUBIDA (12 A 17 SEGUNDOS) E DESCIDA (12 A 17 SEGUNDOS) DO QUADRO COM FUNCIONAMENTO ADEQUADO 12 A 17 SEGUNDOS | 1 ¦ Incidental | CILINDRO SOBE E DESCE QUADRO ESTÁ TREPIDANTE AO MOVIMENTAR. | CILINDRO QUADRO/VÁLVULA REGULADORA VAZÃO | NÃO
1147B | 125J | Pré Auditoria | Não Conforme | 1403 ¦ ESPAÇAMENTO LINHA DE PULVERIZAÇÃO 490MM A 510MM | 1 ¦ Incidental | REFORÇAR APERTO NAS LINHAS DE PULVERIZAÇÃO DA BARRA INTERMEDIÁRIA E PONTEIRA DO ALIN ESQUERDO. REFORÇAR APERTO NA LINHA DE PULVERIZAÇÃO DO QUADRO. REFORÇAR APERTO NA LINHA DE PULVERIZAÇÃO DA QUINTA SEÇÃO. REFORÇAR APERTO NA LINHA DE PULVERIZAÇÃO DA PONTEIRA DO ALIN DIREITO. | LINHA DE PULVERIZAÇÃO | NÃO
1147B | 125J | Pré Auditoria | Não Conforme | 1408 ¦ CONEXÕES | 1 ¦ Incidental | FALTANDO TAMPÃO DE ENGATE RÁPIDO NA PONTA DIREITA DA LINHA DE PULVERIZAÇÃO DA SÉTIMA SEÇÃO DE PULVERIZAÇÃO. | CONEXÕES | NÃO
1147B | 125J | Pré Auditoria | Não Conforme | 1602 ¦ BISAGRAS SEM TRINCAS | 0 ¦ Comentário | BISAGRA DIREITA ESTÁ COM RETRABALHO NA BUCHA DE ENGATE DO PINO DE FIXAÇÃO DO CILINDRO DE 45°. | BISAGRA | NÃO
1147B | 125J | Pré Auditoria | Não Conforme | 1603 ¦ BARRAS SEM TRINCAS | 20 ¦ Crítico | PARAFUSO DE FIXAÇÃO DA RÓTULA DA HASTE DO CILINDRO ABRE E FECHA BARRA DIREITA ESTAVA SOLTO. | FIXADORES CILINDRO ABRE E FECHA BARRA | NÃO
1147B | 125J | Pré Auditoria | Não Conforme | 1608 ¦ PINTURA BARRA GRANDE DIREITA | 1 ¦ Incidental | RETOCAR AO REDOR DA CUPILHA DE FIXAÇÃO DO PINO QUE PRENDE O ALIN NA BARRA DIREITA. | BARRA DIREITA | NÃO
1147B | 125J | Pré Auditoria | Não Conforme | 1610 ¦ PINTURA BARRA INTERMEDIÁRIA E ALIN DIREITO | 1 ¦ Incidental | RETOCAR SAFE DA DOBRADIÇA DO DESNUQUE DA PONTEIRA DO ALIN DIREITO. | ALIN DIREITO | NÃO
1145B | 125J | Auditoria | Não Conforme | 0910 ¦ OUTRAS OBSERVAÇÕES | 5 ¦ Menor | SEGUNDA SEÇÃO DE PULVERIZAÇÃO PELO LADO DA BARRA INTERMEDIÁRIA, QUARTA SEÇÃO E SÉTIMA SEÇÃO FROUXAS. GIRANDO NA BANCADA DE FIXAÇÃO. | LINHA DE PULVERIZAÇÃO | NÃO
1145B | 125J | Auditoria | Não Conforme | 1215 ¦ OUTRAS OBSERVAÇÕES | 1 ¦ Incidental | ESCAPAMENTO DO MOTOR, MUITO VIRADO PRO LADO DO TANQUE DE PRODUTO. DIRECIONAR MAIS PARA O LADO DE FORA DA MÁQUINA. | ESCAPAMENTO MOTOR | NÃO
1145B | 125J | Auditoria | Não Conforme | 1314 ¦ OUTRAS OBSERVAÇÕES | 1 ¦ Incidental | ALAVANCA FROUXA DO REGISTRO DE ESCOAMENTO DO TANQUE HIDRÁULICO DO CIRCUITO LEVE . | TANQUE CIRCUITO LEVE | NÃO
1145B | 125J | Auditoria | Não Conforme | 2113 ¦ OUTRAS OBSERVAÇÕES | 1 ¦ Incidental | APLICAR VASELINA DE PROTEÇÃO NO ATERRAMENTO DA LATERAL DIREITA DO MOTOR. | ATERRAMENTO | NÃO
1147B | 125J | Pré Auditoria | Não Conforme | 1508 ¦ PARTE EXTERNA DO QUADRO BASCULANTE | 1 ¦ Incidental | CILINDRO HIDRÁULICO ABRE BARRA DESALINHADO COM OS ACUMULADORES DE PRESSÃO ENCLINADO PARA TRÁS. | QUADRO BASCULANTE. | NÃO
1147B | 125J | Pré Auditoria | Não Conforme | 1701 ¦ CORDÃO DE SOLDA SEM FALHAS | 1 ¦ Incidental | CORDÃO DE SOLDA COM FALHA NO SUPORTE DE FIXAÇÃO DO DESCANSO DE BARRA LADO DIREITO. CORDÃO DE SOLDA COM FALHA NO SUPORTE DE FIXAÇÃO DO CRUZEIRO DA BOMBA DUPLA DO MOTOR LADO DIREITO. CORDÃO DE SOLDA COM FALHA NO SUPORTE DE FIXAÇÃO DA RÉGUA DO QUADRO DESLIZANTE. CORDÃO DE SOLDA COM FALHA NA ARTICULAÇÃO ENTRE O REFORÇO BARRAS INTERMEDIÁRIA E ALIN LADO ESQUERDO SUPERIOR. CORDÃO DE SOLDA COM FALHA NA UNIÃO DA 1° TRELIÇAS APARTAR DO REFORÇO MAIOR DA BARRA INTERMEDIÁRIA LADO ESQUERDO. CORDÃO DE SOLDA COM FALHA NA 5°TRELIÇAS COM A UNIÃO . CORDÃO DE SOLDA COM FALHA NA UNIÃO DA SOLDA COM O REFORÇO EO CABEÇAL LADO ESQUERDO. | CORDÃO DE SOLDA SEM FALHAS. | NÃO
1147B | 125J | Pré Auditoria | Não Conforme | 1702 ¦ CORDÃO DE SOLDA COM PENETRAÇÃO | 1 ¦ Incidental | CORDÃO DE SOLDA COM ASPECTO DE MORDEDURA. CORDÃO DE SOLDA SEM PENETRAÇÃO AO REDOR DO PINO DA ASTE FIXA DO CILINDRO HIDRÁULICO ABRE BARRA INTERMEDIÁRIA E ALIN LADO ESQUERDO PARTE DE DENTRO. CORDÃO DE SOLDA SEM PENETRAÇÃO NA UNIÃO DOS REFORÇO DA ARTICULAÇÃO DO ALIN E BARRA INTERMEDIÁRIA LADO ESQUERDO. | CORDÃO DE SOLDA COM PENETRAÇÃO. | NÃO
1147B | 125J | Pré Auditoria | Não Conforme | 1703 ¦ SEM RESPINGOS DE SOLDA | 1 ¦ Incidental | PRESENÇA DE RESPINGOS DE SOLDA NA BASE DO PULMÃO DIANTEIRO ESQUERDO. | SEM PRESENÇA DE RESPINGOS DE SOLDA | NÃO
1147B | 125J | Pré Auditoria | Não Conforme | 1806 ¦ PINTURA | 1 ¦ Incidental | PINTURA DANIFICADA NA BASE DO PULMÃO DIANTEIRO DIREITO. PRESENÇA DE MANCHAS DE LACRE NO EIXO DIANTEIRO DIREITO PARTE INFERIOR. PINTURA DANIFICADA NO SUPORTE DE FIXAÇÃO DA SINALEIRA DIANTEIRA DIREITA. PINTURA DANIFICADA NO TANQUE HIDRÁULICO CIRCUITO LEVE PARTE INFERIOR. MELHORAR ACABAMENTO DE PINTURA NA FALHA DO CARRINHO DIANTEIRO DIREITO NA UNIÃO DOS TUBOS DO CHASSI. MELHORAR ACABAMENTO DE PINTURA AO REDOR DAS GRAXEIRAS DIANTEIRAS DO EIXO. PINTURA DANIFICADA NO EIXO DIANTEIRO DIREITO PELO LADO DE TRÁS. PINTURA DANIFICADA NO TUBO CENTRAL DO QUADRO BASCULANTE PARTE INTERNA. PINTURA DANIFICADA AO REDOR DO PINO DA BISAGRA DO LEVANTE DA BARRA LADO DIREITO E ESQUERDO. PRESENÇA DE MANCHAS SOBRE A PINTURA DA BARRA LADO DIREITO TUBO INFERIOR. PINTURA DANIFICADA AO REDOR DO PINO DE FIXAÇÃO DA ASTE DO CILINDRO DE MOVIMENTOS DO ALIN LADO DIREITO E ESQUERDO. PINTURA DANIFICADA NO SUPORTE DE DESCANSO DE BARRA DO ESQUERDO. | PINTURA. | NÃO
1147B | 125J | Pré Auditoria | Não Conforme | 1310 ¦ PRESENÇA DA VÁLVULA REGULADORA DE VAZÃO DO CILINDRO 45° | 1 ¦ Incidental | PRESENÇA DE EXCESSO DE CINTA PLÁSTICA NA VÁLVULA REGULADORA DE VAZÃO DO CILINDRO 45° LADO DIREITO. | VÁLVULA REGULADORA. | NÃO
1149B | 125J | Terminação | Conforme Com OBS | 0123 ¦ COLOCAR O ADITIVO REVELADOR (BLACKLIGHT) NOS TANQUES HIDRÁULICOS | Não Informada |  |  | NÃO
1149B | 125J | Terminação | Conforme Com OBS | 0401 ¦ VÁLVULAS DE FREIO (7 UNIDADES) | Não Informada |  |  | NÃO
1149B | 125J | Terminação | Conforme Com OBS | 0402 ¦ BLOCO 2+1 | Não Informada |  |  | NÃO
1149B | 125J | Terminação | Conforme Com OBS | 0403 ¦ BLOCO BOMBA DE PULVERIZAÇÃO / BOMBA DE CARGA | Não Informada |  |  | NÃO
1149B | 125J | Terminação | Conforme Com OBS | 0404 ¦ BLOCO ABERTURA DE BITOLA | Não Informada |  |  | NÃO
1149B | 125J | Terminação | Conforme Com OBS | 0405 ¦ BLOCO 7 VIAS | Não Informada |  |  | NÃO
1149B | 125J | Terminação | Conforme Com OBS | 0406 ¦ BLOCO TRANSMISSÃO TRASEIRA | Não Informada |  |  | NÃO
1149B | 125J | Terminação | Conforme Com OBS | 0407 ¦ BLOCO TRANSMISSÃO DIANTEIRA | Não Informada |  |  | NÃO
1149B | 125J | Terminação | Conforme Com OBS | 0408 ¦ BOMBA DE TRANSMISSÃO 1 | Não Informada |  |  | NÃO
1149B | 125J | Terminação | Conforme Com OBS | 0409 ¦ BOMBA DE TRANSMISSÃO 2 | Não Informada |  |  | NÃO
1149B | 125J | Terminação | Conforme Com OBS | 0410 ¦ BOMBA DUPLA 1 | Não Informada |  |  | NÃO
1149B | 125J | Terminação | Conforme Com OBS | 0411 ¦ BOMBA DUPLA 2 | Não Informada |  |  | NÃO
1149B | 125J | Terminação | Conforme Com OBS | 0413 ¦ MOTOR BOMBA DE PULVERIZAÇÃO | Não Informada |  |  | NÃO
1149B | 125J | Terminação | Conforme Com OBS | 0415 ¦ REGISTROS TANQUE CIRCUITO LEVE | Não Informada |  |  | NÃO
1149B | 125J | Terminação | Conforme Com OBS | 0416 ¦ REGISTROS TANQUE CIRCUITO PESADO | Não Informada |  |  | NÃO
1149B | 125J | Terminação | Conforme Com OBS | 0417 ¦ MOTOR DIESEL | Não Informada |  |  | NÃO
1149B | 125J | Terminação | Conforme Com OBS | 0418 ¦ TANQUE CIRCUITO LEVE | Não Informada |  |  | NÃO
1149B | 125J | Terminação | Conforme Com OBS | 0419 ¦ TANQUE CIRCUITO PESADO | Não Informada |  |  | NÃO
1149B | 125J | Terminação | Conforme Com OBS | 0420 ¦ REGISTROS | Não Informada |  |  | NÃO
1149B | 125J | Terminação | Conforme Com OBS | 0423 ¦ ORBITROL | Não Informada |  |  | NÃO
1149B | 125J | Terminação | Conforme Com OBS | 0424 ¦ SISTEMA DO AR CONDICIONADO (MANGUEIRAS, CONEXÕES, COMPRESSOR) | Não Informada |  |  | NÃO
1149B | 125J | Terminação | Conforme Com OBS | 0427 ¦ MOTOR DE RODA DD | Não Informada |  |  | NÃO
1149B | 125J | Terminação | Conforme Com OBS | 0428 ¦ MOTOR DE RODA DE | Não Informada |  |  | NÃO
1149B | 125J | Terminação | Conforme Com OBS | 0429 ¦ MOTOR DE RODA TD | Não Informada |  |  | NÃO
1149B | 125J | Terminação | Conforme Com OBS | 0430 ¦ MOTOR DE RODA TE | Não Informada |  |  | NÃO
1149B | 125J | Terminação | Conforme Com OBS | 0431 ¦ REDUTOR DD | Não Informada |  |  | NÃO
1149B | 125J | Terminação | Conforme Com OBS | 0432 ¦ REDUTOR DE | Não Informada |  |  | NÃO
1149B | 125J | Terminação | Conforme Com OBS | 0433 ¦ REDUTOR TD | Não Informada |  |  | NÃO
1149B | 125J | Terminação | Conforme Com OBS | 0434 ¦ REDUTOR TE | Não Informada |  |  | NÃO
1149B | 125J | Terminação | Conforme Com OBS | 0435 ¦ CILINDROS ALIN | Não Informada |  |  | NÃO
1149B | 125J | Terminação | Conforme Com OBS | 0436 ¦ CILINDROS 45 | Não Informada |  |  | NÃO
1149B | 125J | Terminação | Conforme Com OBS | 0437 ¦ CILINDROS ABRE BARRA | Não Informada |  |  | NÃO
1149B | 125J | Terminação | Conforme Com OBS | 0438 ¦ CILINDRO QUADRO | Não Informada |  |  | NÃO
1149B | 125J | Terminação | Conforme Com OBS | 0439 ¦ CILINDROS BITOLA | Não Informada |  |  | NÃO
1149B | 125J | Terminação | Conforme Com OBS | 0440 ¦ CILINDRO TRAVA QUADRO | Não Informada |  |  | NÃO
1149B | 125J | Terminação | Conforme Com OBS | 0441 ¦ CILINDROS DE DIREÇÃO | Não Informada |  |  | NÃO
1149B | 125J | Terminação | Conforme Com OBS | 0442 ¦ FILTRO CIRCUITO LEVE ESQUERDO | Não Informada |  |  | NÃO
1149B | 125J | Terminação | Conforme Com OBS | 0443 ¦ FILTRO CIRCUITO LEVE DIREITO | Não Informada |  |  | NÃO
1149B | 125J | Terminação | Conforme Com OBS | 0444 ¦ FILTRO CIRCUITO PESADO ESQUERDO | Não Informada |  |  | NÃO
1149B | 125J | Terminação | Conforme Com OBS | 0445 ¦ FILTRO CIRCUITO PESADO DIREITO | Não Informada |  |  | NÃO
1149B | 125J | Terminação | Conforme Com OBS | 0446 ¦ CONEXÕES E TERMINAIS DAS MANGUEIRAS HIDRÁULICAS CIRCUITO LEVE | Não Informada |  |  | NÃO
1149B | 125J | Terminação | Conforme Com OBS | 0447 ¦ CONEXÕES E TERMINAIS DAS MANGUEIRAS HIDRÁULICAS CIRCUITO PESADO | Não Informada |  |  | NÃO
1149B | 125J | Terminação | Conforme Com OBS | 0448 ¦ MANGUEIRAS HIDRÁULICAS CIRCUITO LEVE | Não Informada |  |  | NÃO
1149B | 125J | Terminação | Conforme Com OBS | 0449 ¦ MANGUEIRAS HIDRÁULICAS CIRCUITO PESADO | Não Informada |  |  | NÃO
1149B | 125J | Terminação | Conforme Com OBS | 0450 ¦ OUTRAS OBSERVAÇÕES | Não Informada |  |  | NÃO
1149B | 125J | Terminação | Conforme Com OBS | 1208 ¦ PINTURA | Não Informada |  |  | NÃO
1149B | 125J | Terminação | Conforme Com OBS | 1214 ¦ PINTURA | Não Informada |  |  | NÃO
1149B | 125J | Terminação | Conforme Com OBS | 1613 ¦ APLICAR ADESIVOS | Não Informada |  |  | NÃO
1149B | 125J | Terminação | Conforme Com OBS | 1806 ¦ PINTURA | Não Informada |  |  | NÃO
1149B | 125J | Terminação | Conforme Com OBS | 1906 ¦ PINTURA | Não Informada |  |  | NÃO
1149B | 125J | Terminação | Conforme Com OBS | 2010 ¦ PINTURA | Não Informada |  |  | NÃO
1149B | 125J | Terminação | Conforme Com OBS | 2106 ¦ PINTURA | Não Informada |  |  | NÃO
1149B | 125J | Pré Auditoria | Conforme Com OBS | 0109 ¦ VERSÃO DO PILOTO ATC300 (03.24A) | Não Informada | 3.24M |  | NÃO
1149B | 125J | Pré Auditoria | Não Conforme | 0112 ¦ OUTRAS OBSERVAÇÕES | 1 ¦ Incidental | PATIM MUITO PRÓXIMO DO CORRIMÃO | PATIM | NÃO
1149B | 125J | Pré Auditoria | Não Conforme | 0418 ¦ TANQUE CIRCUITO LEVE | 1 ¦ Incidental | EXCESSO DE ÓLEO | TANQUE HIDRÁULICO CIRCUITO LEVE. | NÃO
1149B | 125J | Pré Auditoria | Não Conforme | 0808 ¦ ACIONAMENTO DAS SINALEIRAS | 1 ¦ Incidental | APLICAÇÃO DE LACRE QUÍMICO VERDE NOS PARAFUSOS DE FIXAÇÃO DA SINALEIRA TRASEIRA DIREITO E ESQUERDO. | SINALEIRAS. | NÃO
1149B | 125J | Pré Auditoria | Não Conforme | 1204 ¦ NÍVEL DE COMBUSTÍVEL | 1 ¦ Incidental | NÍVEL DE COMBUSTÍVEL BAIXO . | NÍVEL DE COMBUSTÍVEL | NÃO
1149B | 125J | Pré Auditoria | Não Conforme | 1209 ¦ CARENAGENS DO CAPÔ | 1 ¦ Incidental | PINTURA DANIFICADA NA CARENAGEM DO CAPO LADO ESQUERDO. | CARENAGEM DO CAPÔ | NÃO
1149B | 125J | Pré Auditoria | Não Conforme | 1210 ¦ FECHADURA DO CAPÔ | 1 ¦ Incidental | CHAVE FICA PRESA AO TRAVAR A FECHADURA DO CAPÔ LADO DIREITO SUPERIOR. | FECHADURA DO CAPÔ | NÃO
1149B | 125J | Pré Auditoria | Não Conforme | 1213 ¦ CHAPAS DE PROTEÇÃO DO MOTOR | 1 ¦ Incidental | PINTURA DANIFICADA NA CHAPA DE PROTEÇÃO DO MOTOR LADO DIREITO SUPERIOR. | CHAPAS DE PROTEÇÃO DO MOTOR | NÃO
1149B | 125J | Pré Auditoria | Conforme Com OBS | 1312 ¦ NÍVEL DE ÓLEO NOS REDUTORES (VERIFICAR LACRE AZUL) | Não Informada | VERDE |  | NÃO
1149B | 125J | Pré Auditoria | Não Conforme | 1406 ¦ FIXAÇÃO DO CONO MISTURADOR | 1 ¦ Incidental | VERIFICAR APERTO NOS PARAFUSOS DE FIXAÇÃO DO CONO MISTURADOR. FALTANDO A MOLA DE ARTICULAÇÃO DO ENGATE DE FIXAÇÃO DO CONO . | CONO MISTURADOR. | NÃO
1149B | 125J | Pré Auditoria | Não Conforme | 1506 ¦ PARTE EXTERNA DO QUADRO DESLIZANTE | 1 ¦ Incidental | PRESENÇA DE FUMAÇA DE TINTA NAS ARRUELAS DO PINO DE FIXAÇÃO DO QUADRO DESLIZANTE PARTE INFERIOR. | QUADRO DESLIZANTE | NÃO
1149B | 125J | Pré Auditoria | Conforme Com OBS | 1602 ¦ BISAGRAS SEM TRINCAS | Não Informada | SUBSTITUIR BISAGRA DO LADO DIREITO |  | NÃO
1149B | 125J | Pré Auditoria | Não Conforme | 0803 ¦ FUNCIONAMENTO DO LIMPADOR DE PARA BRISAS | 1 ¦ Incidental | VERIFICAR APERTO DO SUPORTE DE FIXAÇÃO DO RESERVATÓRIO DE ÁGUA DO ESGUICHO LIMPADOR DE PARA BRISA. | LIMPADOR DE PARA BRISA | NÃO
1149B | 125J | Pré Auditoria | Não Conforme | 0814 ¦ ESCADA HIDRÁULICA | 1 ¦ Incidental | FALTANDO APLICAÇÃO DE LACRE QUÍMICO NA PORCA DO CILINDRO HIDRÁULICO DA ESCADA . | ESCADA HIDRÁULICA. | NÃO
1149B | 125J | Pré Auditoria | Não Conforme | 1806 ¦ PINTURA | 1 ¦ Incidental | MELHORAR ACABAMENTO DE PINTURA NOS SUPORTE DE FIXAÇÃO DA CABINE PARTE INFERIOR LADO ESQUERDO. PINTURA DANIFICADA NA BASE DO PULMÃO DIANTEIRO DIREITO PARTE SUPERIOR. REFORÇAR PINTURA SOBRE O SUPORTE DE DESCANSO DE BARRA LADO DIREITO SUPERIOR. PINTURA DANIFICADA NO REDUTOR DIANTEIRO ESQUERDO. PINTURA DANIFICADA NO ESPAÇADOR DA RODA TRASEIRA ESQUERDA. PINTURA DANIFICADA NA RODA TRASEIRA ESQUERDA. MELHORAR ACABAMENTO DE PINTURA NO TUBO TRASEIRO INFERIOR DO CHASSI. PINTURA DANIFICADA NA CHAPA LISA LATERAL DIREITA DO CHASSI . PRESENÇA DE MANCHAS ABAIXO DOS TANQUES HIDRÁULICO LEVE E PESADO. PINTURA DANIFICADA NO SUPORTE DO RETROVISOR DIANTEIRO DIREITO. | PINTURA | NÃO
1149B | 125J | Pré Auditoria | Não Conforme | 1807 ¦ ALINHAMENTO DOS CORRIMÃOS | 1 ¦ Incidental | PINTURA DANIFICADA NO CORRIMÃO ESQUERDO DA ESCADA PARTE DE FORA SUPERIOR , | ALINHAMENTO DOS CORRIMÃO | NÃO
1149B | 125J | Pré Auditoria | Não Conforme | 1808 ¦ ESCADA | 1 ¦ Incidental | PINTURA DANIFICADA NA BASE DA ESCADA. PINTURA DANIFICADA NA CHAPA LATERAL SUPERIOR ESQUERDA DA ESQUERDA. | ESCADA | NÃO
1149B | 125J | Pré Auditoria | Não Conforme | 1809 ¦ PASSARELA | 1 ¦ Incidental | REMOVER PLÁSTICO NA PASSARELA GRANDE. | PASSARELA | NÃO
1149B | 125J | Pré Auditoria | Não Conforme | 1904 ¦ ACABAMENTO GERAL DA CABINE (INTERNO E EXTERNO) | 1 ¦ Incidental | VERIFICAR APERTO NO PARAFUSO DA CARENAGEM LADO ESQUERDO DO BANCO DO PILOTO. | ACABAMENTO GERAL DA CABINE. | NÃO
1149B | 125J | Pré Auditoria | Não Conforme | 2004 ¦ ALINHAMENTO DOS PARALAMAS | 1 ¦ Incidental | PINTURA DANIFICADA NOS SUPORTE DE FIXAÇÃO DO PARALAMAS VERIFICAR MODO GERAL. FALTANDO APLICAÇÃO DE LACRE QUÍMICO NO PARAFUSO DE FIXAÇÃO DO PARALAMA TRASEIRO DIREITO. | PARALAMAS. | NÃO
1149B | 125J | Pré Auditoria | Não Conforme | 1701 ¦ CORDÃO DE SOLDA SEM FALHAS | 1 ¦ Incidental | CORDÃO DE SOLDA COM FALHA NO CHANFRO DO REFORÇO DO EIXO TRASEIRO DIREITO LADO DA FRENTE E ATRÁS. FALTANDO CORDÃO DE SOLDA NO SUPORTE DE FIXAÇÃO DAS MANGUEIRAS HIDRÁULICAS LADO DO EIXO DIANTEIRO DIREITO. CORDÃO DE SOLDA COM FALHA NO SUPORTE DE FIXAÇÃO DO MOTOR LADO ESQUERDO INFERIOR. CORDÃO DE SOLDA COM FALHA NA UNIÃO DO SUPORTE DE FIXAÇÃO DO FAROLETE PARTE INTERNA INFERIOR. CORDÃO DE SOLDA COM ASPECTO DE MORDEDURA SUPORTE DE FIXAÇÃO DO TENSOR TRASEIRO DIREITO INFERIOR. CORDÃO DE SOLDA COM POROSIDADE NO SUPORTE DE FIXAÇÃO DO MOTOR LADO DIREITO. CORDÃO DE SOLDA COM FALHA NA UNIÃO DOS TUBOS LATERAL ESQUERDO PRÓXIMO A RÉGUA PARTE INFERIOR. CORDÃO DE SOLDA COM ASPECTO DE MORDEDURA E POROSIDADE AO REDOR DAS BIELAS VERIFICAR MODO GERAL. | CORDÃO DE SOLDA SEM FALHA | NÃO
1149B | 125J | Pré Auditoria | Não Conforme | 1702 ¦ CORDÃO DE SOLDA COM PENETRAÇÃO | 1 ¦ Incidental | CORDÃO DE SOLDA SEM PENETRAÇÃO E COM ASPECTO DE MORDEDURA UNIÃO INFERIOR DO TUBO CENTRAL DO QUADRO FIXO. CORDÃO DE SOLDA COM POROSIDADE NO REFORÇO LATERAL ESQUERDO TRASEIRO SUPERIOR DO CHASSI. CORDÃO DE SOLDA SEM PENETRAÇÃO NO SUPORTE DO DESNUQUE DA BARRA LADO DIREITO INFERIOR | SOLDAS COM PENETRAÇÃO. | NÃO
1145B | 125J | Auditoria | Não Conforme | 2012 ¦ OUTRAS OBSERVAÇÕES | 1 ¦ Incidental | SUBSTITUIR ESCALA DA BITOLA DIANTEIRA DIREITA, RISCADA PELA SETA INDICADORA DE MEDIDA DA ESCALA. (SETA JÁ ESTÁ AJUSTADA) | ESCALA DA BITOLA | NÃO
1149B | 125J | Pré Auditoria | Não Conforme | 0450 ¦ OUTRAS OBSERVAÇÕES | 1 ¦ Incidental | REMOVER EXCESSO DE CINTA PLÁSTICA NAS MANGUEIRAS DOS CILINDROS HIDRÁULICO DE ABERTURA DE BITOLA MODO GERAL. | EXCESSO DE CINTA PLÁSTICA. | NÃO
1149B | 125J | Pré Auditoria | Não Conforme | 0823 ¦ OUTRAS OBSERVAÇÕES | 1 ¦ Incidental | REMOVER ETIQUETA DE AVISO NA VÁLVULA HIDRÁULICA . | VÁLVULA. | NÃO
1149B | 125J | Pré Auditoria | Não Conforme | 1101 ¦ VERIFICAR CONECTORES E CHICOTES (ROTEAMENTO) EM GERAL | 1 ¦ Incidental | MELHORAR ROTEAMENTO ELÉTRICO PARTE DIANTEIRA SUPERIOR FIXA NO TUBO DO CHASSI . | ROTEAMENTO ELÉTRICOS | NÃO
1149B | 125J | Pré Auditoria | Não Conforme | 1103 ¦ ATERRAMENTOS (CHAVE GERAL, MOTOR DE PARTIDA E SUBTETO CABINE) | 1 ¦ Incidental | FALTANDO APLICAÇÃO DE VAZILINA DE CONDUTIVIDADE NO ATERRAMENTO ELÉTRICO SUB TETO CABINE. | ATERRAMENTOS | NÃO
1149B | 125J | Pré Auditoria | Não Conforme | 1208 ¦ PINTURA | 1 ¦ Incidental | RETOCAR PARTE DA FRENTE DO MOTOR. | PINTURA | NÃO
1149B | 125J | Pré Auditoria | Não Conforme | 1308 ¦ INTEGRIDADE DOS CILINDROS EM GERAL | 1 ¦ Incidental | PINTURA DANIFICADA NOS CILINDROS DE DIREÇÃO PARTE INFERIOR. PINTURA DANIFICADA NO CILINDRO DE ABERTURA DE BITOLA DIANTEIRO DIREITO. | INTEGRIDADE DOS CILINDROS EM GERAL. | NÃO
1149B | 125J | Pré Auditoria | Não Conforme | 2006 ¦ CONDIÇÃO DO AROS | 1 ¦ Incidental | PRESENÇA DE MANCHAS, SUJEIRA E PRINCÍPIO DE OXIDAÇÃO NO ARO TRASEIRO DIREITO PARTE INTERNA | CONDIÇÕES DOS AROS | NÃO
1149B | 125J | Pré Auditoria | Não Conforme | 2010 ¦ PINTURA | 1 ¦ Incidental | MELHORAR ACABAMENTO DE PINTURA NA BASE DO PULMÃO DIANTEIRO ESQUERDO. MELHORAR ACABAMENTO DE PINTURA NO EXTENSIVOS DIANTEIRO DIREITO E ESQUERDO PARTE INFERIOR. MELHORAR ACABAMENTO DE MATERIAL DA TRAVESSA DO TUBO TRASEIRO DO CHASSI . PRESENÇA DE FUMAÇA DE TINTA NO PARAFUSO DE FIXAÇÃO DO TANQUE HIDRÁULICO CIRCUITO LEVE. MELHORAR ACABAMENTO DE PINTURA COM ASPECTO DE FERVURA NO EIXO TRASEIRO LADO DIREITO E ESQUERDO PARTE INTERNA. MELHORAR ACABAMENTO DO MATERIAL DO SUPORTE DE FIXAÇÃO DO CONO MISTURADOR PARTE INFERIOR. PINTURA DANIFICADA NO SUPORTE DE FIXAÇÃO DOS BLOCOS HIDRÁULICO DIANTEIRO E TRASEIRO. MELHORAR ACABAMENTO DE PINTURA NO FORJADO DO EXTENSIVO DIANTEIRO DIREITO PELO LADO DE TRÁS. | PINTURA | NÃO
1149B | 125J | Pré Auditoria | Conforme Com OBS | 2102 ¦ LUBRIFICAÇÃO DA MÁQUINA | Não Informada | APÓS O PROCESSO DE PINTURA. |  | NÃO
1149B | 125J | Pré Auditoria | Não Conforme | 2103 ¦ PRESENÇA DE GRAXEIRAS EM POSIÇÕES ADEQUADAS E ISENTAS DE TINTA | 5 ¦ Menor | GRAXEIRA DO TENSOR TRASEIRO ESQUERDO SUPERIOR NÃO CONFORME. | POSICIONAMENTO DA GRAXEIRA | NÃO
1146B | 125J | Auditoria | Não Conforme | 0910 ¦ OUTRAS OBSERVAÇÕES | 1 ¦ Incidental | NÃO LIGOU PULVERIZAÇÃO DEVIDO AO PINO GND DE SENSORES, RECUADO NA ECU DO CHASSI | ECU DO CHASSI | NÃO
1146B | 125J | Auditoria | Não Conforme | 1005 ¦ TANQUE DE ÁGUA LIMPA | 1 ¦ Incidental | REGISTRO DE ESCOAMENTO QUEBRADO DO RESERVATÓRIO AUXILIAR DO TANQUE DE ÁGUA LIMPA | TANQUE DE ÁGUA LIMPA | NÃO
1146B | 125J | Auditoria | Não Conforme | 1204 ¦ NÍVEL DE COMBUSTÍVEL | 0 ¦ Comentário | ABASTECER 10 LITROS DE COMBUSTÍVEL | COMBUSTÍVEL | NÃO
1146B | 125J | Auditoria | Não Conforme | 1215 ¦ OUTRAS OBSERVAÇÕES | 1 ¦ Incidental | MARCAÇÃO DE COMBUSTÍVEL INCORRETA DEVIDO AO PINO RECUADO NO GND DE SENSORES NA ECU DO CHASSI | COMBUSTÍVEL | NÃO
1146B | 125J | Auditoria | Não Conforme | 1904 ¦ ACABAMENTO GERAL DA CABINE (INTERNO E EXTERNO) | 1 ¦ Incidental | CARENAGEM DESCOLANDO NO CANTO TRASEIRO DIREITO DA CABINE PELO LADO DE TRÁS | CABINE | NÃO
1149B | 125J | Pré Auditoria | Não Conforme | 0718 ¦ ABERTURA E FECHAMENTO ALIN DIR SEM INTERFERÊNCIAS E CHICOTEAMENTO | 1 ¦ Incidental | ABERTURA E FECHAMENTO DE ALIN PERMITINDO O CHICOTEAMENTO BARRA GRANDE LADO DIREITO. | ABERTURA E FECHAMENTO DE ALIN SEM INTERFERÊNCIA E CHICOTEAMENTO. | NÃO
1149B | 125J | Pré Auditoria | Não Conforme | 1305 ¦ ROTEAMENTO DAS MANGUEIRAS HIDRÁULICAS | 1 ¦ Incidental | MANGUEIRA HIDRÁULICA DO ACUMULADOR DE PRESSÃO DO CILINDRO ABRE BARRA MUITO CURVADA LADO ESQUERDO. | ROTEAMENTO HIDRÁULICO | NÃO
1149B | 125J | Pré Auditoria | Não Conforme | 1403 ¦ ESPAÇAMENTO LINHA DE PULVERIZAÇÃO 490MM A 510MM | 1 ¦ Incidental | VERIFICAR O APERTO DE TODAS AS SEÇÕES. | LINHA DE PULVERIZAÇÃO. | NÃO
1149B | 125J | Pré Auditoria | Não Conforme | 1408 ¦ CONEXÕES | 1 ¦ Incidental | EXCESSO DE CINTA PLÁSTICA PRESA NA CONEXÃO DA VÁLVULA DE 45° | CONEXÃO | NÃO
1149B | 125J | Pré Auditoria | Não Conforme | 1604 ¦ SOLDAS DAS TRELIÇAS DAS BARRAS | 1 ¦ Incidental | CORDÃO DE SOLDA COM FALHA NO ZIG ZAG SUPERIOR DA BARRA GRANDE LADO DIREITO PRÓXIMO AO SUPORTE DO DESCANSO DE BARRA. | SOLDAS NAS TRELIÇAS | NÃO
1149B | 125J | Pré Auditoria | Não Conforme | 2106 ¦ PINTURA | 1 ¦ Incidental | PINTURA DANIFICADA POR CONTATO NA ARTICULAÇÃO DOS CILINDROS TRAVA QUADRO LADO DIREITO E ESQUERDO. PINTURA DANIFICADA NA UNIÃO DA ARTICULAÇÃO DA BARRA GRANDE COM BARRA INTERMEDIÁRIA PARTE INTERNA E AO REDOR DOS PINOS MODO GERAL. | PINTURA | NÃO
1148B | 125J | Pré Auditoria | Não Conforme | 0418 ¦ TANQUE CIRCUITO LEVE | 1 ¦ Incidental | EXCESSO DE ÓLEO SOBRE O TANQUE HIDRÁULICO CIRCUITO LEVE. | TANQUE HIDRÁULICO CIRCUITO LEVE. | NÃO
1148B | 125J | Pré Auditoria | Não Conforme | 0803 ¦ FUNCIONAMENTO DO LIMPADOR DE PARA BRISAS | 1 ¦ Incidental | POUCO APERTO NO PARAFUSO DE FIXAÇÃO DO RESERVATÓRIO DE ÁGUA DO LIMPADOR DE PARA BRISA. | FUNCIONAMENTO DO LIMPADOR DE PARA BRISA | NÃO
1148B | 125J | Pré Auditoria | Não Conforme | 1203 ¦ ESCAPAMENTO POSICIONADO CORRETAMENTE | 1 ¦ Incidental | PINTURA DANIFICADA NO ESCAPAMENTO. | ESCAPAMENTO DO MOTOR. | NÃO
1148B | 125J | Pré Auditoria | Não Conforme | 1213 ¦ CHAPAS DE PROTEÇÃO DO MOTOR | 1 ¦ Incidental | PINTURA DANIFICADA NA CHAPA DE PROTEÇÃO DO MOTOR LADO ESQUERDO DIREITO SUPERIOR PARTE INTERNA. | CHAPAS DE PROTEÇÃO DO MOTOR | NÃO
1148B | 125J | Pré Auditoria | Não Conforme | 1403 ¦ ESPAÇAMENTO LINHA DE PULVERIZAÇÃO 490MM A 510MM | 1 ¦ Incidental | VERIFICAR O APERTO DE DE TODAS AS SEÇÕES. | LINHA DE PULVERIZAÇÃO. | NÃO
1148B | 125J | Pré Auditoria | Não Conforme | 1610 ¦ PINTURA BARRA INTERMEDIÁRIA E ALIN DIREITO | 1 ¦ Incidental | BARRA INTERMEDIÁRIA E ALIN LADO DIREITO CILINDRO TRAVANDO AO DESCER. | BARRA INTERMEDIÁRIA E ALIN LADO DIREITO. | NÃO
1148B | 125J | Pré Auditoria | Não Conforme | 1701 ¦ CORDÃO DE SOLDA SEM FALHAS | 1 ¦ Incidental | CORDÃO DE SOLDA COM FALHA NO REFORÇO INTERNO DA BARRA LADO DIREITO PRÓXIMO AO CABEÇAL. | CORDÃO DE SOLDA SEM FALHAS. | NÃO
1148B | 125J | Pré Auditoria | Não Conforme | 1702 ¦ CORDÃO DE SOLDA COM PENETRAÇÃO | 1 ¦ Incidental | CORDÃO DE SOLDA SEM PENETRAÇÃO E ASPECTO DE MORDEDURA NA UNIÃO DO REFORÇO DA BARRA LADO DIREITO. CORDÃO DE SOLDA SEM PENETRAÇÃO NO SUPORTE DO DESNUQUE DA BARRA INTERMEDIÁRIA ESQUERDA | CORDÃO DE SOLDA COM PENETRAÇÃO | NÃO
1148B | 125J | Pré Auditoria | Não Conforme | 1807 ¦ ALINHAMENTO DOS CORRIMÃOS | 1 ¦ Incidental | PATIM MUITO PRÓXIMO DO CORRIMÃO | CORRIMÃO E PATIM | NÃO
1148B | 125J | Pré Auditoria | Não Conforme | 2106 ¦ PINTURA | 1 ¦ Incidental | PINTURA DANIFICADA NO TUBO LATERAL DIANTEIRO DIREITO DO CHASSI PRÓXIMO AO TANQUE HIDRÁULICO. | PINTURA | NÃO
1148B | 125J | Pré Auditoria | Não Conforme | 1604 ¦ SOLDAS DAS TRELIÇAS DAS BARRAS | 1 ¦ Incidental | CORDÃO DE SOLDA COM FALHA NA IMENDA DA TRELIÇA DA BARRA GRANDE LADO ESQUERDO. | SOLDAS NAS TRELIÇAS. | NÃO
1148B | 125J | Pré Auditoria | Não Conforme | 1703 ¦ SEM RESPINGOS DE SOLDA | 1 ¦ Incidental | EXCESSO DE RESPINGOS DE SOLDA NO REFORÇO DAS BIELAS DO QUADRO BASCULANTE. PRESENÇA DE POROSIDADE NOS AÇO DOS FUNDIDOS DO QUADRO BASCULANTE. | SEM RESPINGO DE SOLDA. | NÃO
1146B | 125J | Auditoria | Não Conforme | 2107 ¦ ABRIDORES DE LINHA E KIT EXTRA SEPARADOS | 0 ¦ Comentário | FALTAM ABRIDORES DE LINHA | ACESSÓRIOS | NÃO
1146B | 125J | Auditoria | Não Conforme | 2108 ¦ LIMPEZA | 0 ¦ Comentário | LIMPAR TAPETE DA CABINE | LIMPEZA | NÃO
1147B | 125J | Auditoria | Não Conforme | 0115 ¦ TESTAR ACIONAMENTO DO FREIO HIDRÁULICO | 20 ¦ Crítico | FREIO HIDRÁULICO DAS RODAS DIANTEIRAS NÃO SEGUROU A MÁQUINA. | FREIO HIDRÁULICO | NÃO
1147B | 125J | Auditoria | Conforme Com OBS | 0504 ¦ CALIBRAÇÃO DO PILOTO | Não Informada | SEM ESPAÇO IDEAL PARA CALIBRAÇÃO. |  | NÃO
1147B | 125J | Auditoria | Conforme Com OBS | 1204 ¦ NÍVEL DE COMBUSTÍVEL | Não Informada | 19% DE COMBUSTÍVEL. |  | NÃO
1147B | 125J | Auditoria | Não Conforme | 1003 ¦ CONEXÕES | 5 ¦ Menor | VAZAMENTO NA ROSCA DO ADAPTADOR ROSCADO DO TAMPÃO DA EMENDA DA SEGUNDA SEÇÃO PELO LADO DA BARRA GRANDE PRÓXIMO DO REFORÇO. | CONECTOR ROSCADO | NÃO
1148B | 125J | Pré Auditoria | Não Conforme | 1306 ¦ NÍVEL DE ÓLEO DO TANQUE CIRCUITO PESADO (ATÉ 10MM ABAIXO DO MÁXIMO) | 1 ¦ Incidental | COMPLETAR ÓLEO DO TANQUE DE CIRCUITO PESADO. | NÍVEL ÓLEO TANQUE CIRCUITO PESADO | NÃO
1148B | 125J | Pré Auditoria | Não Conforme | 1307 ¦ NÍVEL DE ÓLEO DO TANQUE CIRCUITO LEVE (ATÉ 10MM ABAIXO DO MÁXIMO) | 1 ¦ Incidental | COMPLETAR ÓLEO DO TANQUE DE CIRCUITO LEVE. | NÍVEL ÓLEO DO TANQUE DE CIRCUITO LEVE | NÃO
1148B | 125J | Pré Auditoria | Não Conforme | 1211 ¦ ESTRUTURA DO CAPÔ | 1 ¦ Incidental | RETOCAR CANTO INFERIOR DIREITO DA ESTRUTURA DA LATERAL DIREITA DO CAPÔ. | ESTRUTURA CAPÔ | NÃO
1148B | 125J | Pré Auditoria | Não Conforme | 2103 ¦ PRESENÇA DE GRAXEIRAS EM POSIÇÕES ADEQUADAS E ISENTAS DE TINTA | 5 ¦ Menor | FALTANDO GRAXEIRA NA RÓTULA DO TENSOR TRASEIRO DIREITO SUPERIOR DO EIXO. GRAXEIRA INFERIOR DA PARTE FRONTAL PELO LADO ESQUERDO DO EIXO DIANTEIRO, ESTÁ QUEBRADA. | GRAXEIRA | NÃO
1148B | 125J | Pré Auditoria | Não Conforme | 1309 ¦ INTEGRIDADE DAS MANGUEIRAS HIDRÁULICAS | 1 ¦ Incidental | MANGUEIRAS HIDRÁULICAS EM CONTATO COM CHAPA QUE TRAVA OS TUBOS HIDRÁULICOS DA LATERAL ESQUERDA DO CHASSI. | INTEGRIDADE DAS MANGUEIRAS HIDRÁULICAS. | NÃO
1147B | 125J | Auditoria | Não Conforme | 0716 ¦ OUTRAS OBSERVAÇÕES | 5 ¦ Menor | PORCA FROUXA PELO LADO FIXO DO CILINDRO ABRE BARRA DIREITO/ESQUERDO. | CILINDRO ABRE BARRA | NÃO
1147B | 125J | Auditoria | Não Conforme | 0910 ¦ OUTRAS OBSERVAÇÕES | 5 ¦ Menor | BANCADAS DE FIXAÇÃO DA PRIMEIRA SEÇÃO DE PULVERIZAÇÃO FROUXA. | BANCADA DE FIXAÇÃO | NÃO
1147B | 125J | Auditoria | Não Conforme | 2002 ¦ PRESENÇA DAS TAMPAS DOS MOTORES DE RODA | 0 ¦ Comentário | FALTA TAMPA DE PROTEÇÃO DOS MOTORES DE RODA. | TAMPA MOTOR RODA | NÃO
1147B | 125J | Auditoria | Não Conforme | 2107 ¦ ABRIDORES DE LINHA E KIT EXTRA SEPARADOS | 0 ¦ Comentário | FALTAM ABRIDORES DE LINHA E KIT EXTRA. | ACESSÓRIOS | NÃO
1147B | 125J | Auditoria | Não Conforme | 2108 ¦ LIMPEZA | 0 ¦ Comentário | LIMPAR TAPETE DA CABINE. | CABINE | NÃO
1148B | 125J | Pré Auditoria | Não Conforme | 1305 ¦ ROTEAMENTO DAS MANGUEIRAS HIDRÁULICAS | 1 ¦ Incidental | MANGUEIRAS HIDRÁULICAS PRESAS ACIMA DO TENSOR DIANTEIRO DIREITO SUPERIOR DE FORMA INCORRETA. | ROTEAMENTO MANGUEIRAS HIDRÁULICAS | NÃO
1147B | 125J | Auditoria | Não Conforme | 1314 ¦ OUTRAS OBSERVAÇÕES | 0 ¦ Comentário | APLICAR LACRE QUÍMICO NOS REGISTROS DE SAÍDA DO TANQUE CIRCUITO PESADO. | LACRE QUÍMICO | NÃO
1148B | 125J | Pré Auditoria | Não Conforme | 0114 ¦ CAMBAGEM POSITIVA ENTRE 1º A 2º | 5 ¦ Menor | CAMBAGEM DA BAIXADA TRASEIRA DIREITA ESTÁ FORA DA TOLERÂNCIA. | CAMBAGEM | NÃO
1148B | 125J | Pré Auditoria | Não Conforme | 1505 ¦ PARTE INTERNA DO QUADRO DESLIZANTE | 1 ¦ Incidental | RETOCAR OXIDAÇÕES NAS EXTREMIDADES INTERNAS DO QUADRO. | QUADRO | NÃO
1146B | 125J | Auditoria | Não Conforme | 1314 ¦ OUTRAS OBSERVAÇÕES | 0 ¦ Comentário | APLICAR LACRE QUÍMICO NAS CONEXÕES PELO LADO DE TRÁS DOS FILTROS LEVE DIREITO E ESQUERDO | FILTRO HIDRÁULICO | NÃO
1146B | 125J | Auditoria | Não Conforme | 1409 ¦ OUTRAS OBSERVAÇÕES | 5 ¦ Menor | BANCADAS DE FIXAÇÃO DA 1° SEÇÃO DA LINHA DE PULVERIZAÇÃO FROUXA | BANCADAS DE FIXAÇÃO | NÃO
1148B | 125J | Pré Auditoria | Não Conforme | 1806 ¦ PINTURA | 1 ¦ Incidental | MELHORAR ACABAMENTO DE PINTURA NA LATERAL ESQUERDA DA TRASEIRA DO CHASSI, AO LADO DO RESERVATÓRIO DE AR. | CHASSI | NÃO
1148B | 125J | Pré Auditoria | Não Conforme | 1808 ¦ ESCADA | 1 ¦ Incidental | RETOCAR PINTURA AO LADO DO CALÇO DE BORRACHA DA ESCADA. RETOCAR LATERAL DA ESCADA AO LADO DO QUINTO DEGRAU. | ESCADA | NÃO
1148B | 125J | Pré Auditoria | Não Conforme | 1617 ¦ PINTURA | 1 ¦ Incidental | RETOCAR TODAS EXTREMIDADES DA BARRA QUE ESTÁ COM OXIDAÇÕES. | BARRAS | NÃO
1147B | 125J | Auditoria | Conforme Com OBS | 2112 ¦ REALIZAR A EQUALIZAÇÃO DO EQUIPAMENTO | Não Informada | EIXO FRONTAL 430 M.A. EIXO TRASEIRO 400 M.A. |  | NÃO
1146B | 125J | Auditoria | Conforme Com OBS | 0504 ¦ CALIBRAÇÃO DO PILOTO | Não Informada | SEM ESPAÇO IDEAL PARA CALIBRAÇÃO |  | NÃO
1146B | 125J | Auditoria | Conforme Com OBS | 2112 ¦ REALIZAR A EQUALIZAÇÃO DO EQUIPAMENTO | Não Informada | EIXO FRONTAL 475 M.A. EIXO TRASEIRO 400 M.A. |  | NÃO
1149B | 125J | Auditoria | Conforme Com OBS | 0504 ¦ CALIBRAÇÃO DO PILOTO | Não Informada | SEM ESPAÇO IDEAL PARA CALIBRAÇÃO |  | NÃO
1149B | 125J | Auditoria | Não Conforme | 2107 ¦ ABRIDORES DE LINHA E KIT EXTRA SEPARADOS | 0 ¦ Comentário | FALTAM ABRIDORES DE LINHA | ACESSÓRIOS | NÃO
1149B | 125J | Auditoria | Não Conforme | 2108 ¦ LIMPEZA | 0 ¦ Comentário | LIMPAR TAPETE DA CABINE | LIMPEZA | NÃO
1149B | 125J | Auditoria | Não Conforme | 1311 ¦ AUSÊNCIA DE OXIDAÇÃO NOS BLOCOS, CONEXÕES E TERMINAIS DAS MANGUEIRAS | 1 ¦ Incidental | ARRUELA DE PRESSÃO ESPANADA NA CASTANHA DA CONEXÃO A2 DO BLOCO DE TRANSMISSÃO DIANTEIRO | BLOCO DE TRANSMISSÃO DIANTEIRO | NÃO
1149B | 125J | Auditoria | Não Conforme | 1314 ¦ OUTRAS OBSERVAÇÕES | 0 ¦ Comentário | APLICAR LACRE QUÍMICO NOS PARAFUSOS DAS CASTANHAS A2 E B2 DO BLOCO DE TRANSMISSÃO TRASEIRO | BLOCO TRANSMISSÃO TRASEIRO | NÃO
1149B | 125J | Auditoria | Não Conforme | 2002 ¦ PRESENÇA DAS TAMPAS DOS MOTORES DE RODA | 0 ¦ Comentário | FALTA TAMPA DE PROTEÇÃO DOS MOTORES DE RODA. | TAMPA MOTOR RODA | NÃO
1149B | 125J | Auditoria | Não Conforme | 1003 ¦ CONEXÕES | 5 ¦ Menor | VAZAMENTO NA CONEXÃO TEE DA PRIMEIRA SEÇÃO DE PULVERIZAÇÃO. CONEXÃO QUEBRADA. | CONEXÃO TEE | NÃO
1149B | 125J | Auditoria | Não Conforme | 1609 ¦ PINTURA BARRA INTERMEDIÁRIA E ALIN ESQUERDO | 20 ¦ Crítico | BARRA INTERMEDIÁRIA ESQUERDA ENTORTOU O TUBO SUPERIOR AO EXECUTAR O MOVIMENTO DE BALANÇO DAS BARRAS PARA TESTE DE PULVERIZAÇÃO. | BARRA INTERMEDIÁRIA ESQUERDA | NÃO
1149B | 125J | Auditoria | Não Conforme | 1409 ¦ OUTRAS OBSERVAÇÕES | 1 ¦ Incidental | BANCADAS DE FIXAÇÃO FROUXA DA PRIMEIRA E SÉTIMA SEÇÃO DE PULVERIZAÇÃO. BANCADAS DE FIXAÇÃO FROUXA DA SEXTA SEÇÃO DE PULVERIZAÇÃO PELO LADO DA BARRA INTERMEDIÁRIA. | BANCADA DE FIXAÇÃO | NÃO
1149B | 125J | Auditoria | Conforme Com OBS | 2112 ¦ REALIZAR A EQUALIZAÇÃO DO EQUIPAMENTO | Não Informada | EIXO FRONTAL: 442 M.A. EIXO TRASEIRO: 400 M.A. |  | NÃO
1148B | 125J | Auditoria | Conforme Com OBS | 0504 ¦ CALIBRAÇÃO DO PILOTO | Não Informada | SEM ESPAÇO IDEAL PARA CALIBRAÇÃO |  | NÃO
1148B | 125J | Auditoria | Não Conforme | 2002 ¦ PRESENÇA DAS TAMPAS DOS MOTORES DE RODA | 0 ¦ Comentário | FALTA TAMPA DE PROTEÇÃO DOS MOTORES DE RODAS | TAMPAS MOTORES RODAS | NÃO
1148B | 125J | Auditoria | Não Conforme | 2107 ¦ ABRIDORES DE LINHA E KIT EXTRA SEPARADOS | 0 ¦ Comentário | FALTAM ABRIDORES DE LINHA | ACESSÓRIOS | NÃO
1148B | 125J | Auditoria | Não Conforme | 2108 ¦ LIMPEZA | 0 ¦ Comentário | LIMPAR TAPETE DA CABINE | LIMPEZA | NÃO
1148B | 125J | Auditoria | Não Conforme | 1314 ¦ OUTRAS OBSERVAÇÕES | 0 ¦ Comentário | FALTANDO LACRE QUÍMICO NOS FIXADORES DAS CASTANHAS A1 E B1 DO BLOCO DE TRANSMISSÃO TRASEIRO | BLOCO TRANSMISSÃO TRASEIRO | NÃO
1148B | 125J | Auditoria | Não Conforme | 1409 ¦ OUTRAS OBSERVAÇÕES | 1 ¦ Incidental | BANCADAS DE FIXAÇÃO FROUXA DA 1° SEÇÃO DE PULVERIZAÇÃO | BANCADA DE FIXAÇÃO | NÃO
1148B | 125J | Auditoria | Conforme Com OBS | 2112 ¦ REALIZAR A EQUALIZAÇÃO DO EQUIPAMENTO | Não Informada | EIXO FRONTAL: 483 M.A. EIXO TRASEIRO: 400 M.A. |  | NÃO
1148B | 125J | Auditoria | Não Conforme | 2010 ¦ PINTURA | 1 ¦ Incidental | ACABAMENTO DE PINTURA DIFERENTE DA COR PADRÃO PELO LADO INTERNO DO TENSOR DIANTEIRO ESQUERDO INFERIOR | TENSOR | NÃO
1150B | 125J | Terminação | Conforme Com OBS | 0123 ¦ COLOCAR O ADITIVO REVELADOR (BLACKLIGHT) NOS TANQUES HIDRÁULICOS | Não Informada |  |  | NÃO
1150B | 125J | Terminação | Conforme Com OBS | 0401 ¦ VÁLVULAS DE FREIO (7 UNIDADES) | Não Informada |  |  | NÃO
1150B | 125J | Terminação | Não Conforme | 0402 ¦ BLOCO 2+1 | 0 ¦ Comentário | FOI REALIZADA A TROCA DO BLOCO. | BLOCO 2+1 | NÃO
1150B | 125J | Terminação | Conforme Com OBS | 0403 ¦ BLOCO BOMBA DE PULVERIZAÇÃO / BOMBA DE CARGA | Não Informada |  |  | NÃO
1150B | 125J | Terminação | Conforme Com OBS | 0404 ¦ BLOCO ABERTURA DE BITOLA | Não Informada |  |  | NÃO
1150B | 125J | Terminação | Conforme Com OBS | 0405 ¦ BLOCO 7 VIAS | Não Informada |  |  | NÃO
1150B | 125J | Terminação | Conforme Com OBS | 0406 ¦ BLOCO TRANSMISSÃO TRASEIRA | Não Informada |  |  | NÃO
1150B | 125J | Terminação | Conforme Com OBS | 0407 ¦ BLOCO TRANSMISSÃO DIANTEIRA | Não Informada |  |  | NÃO
1150B | 125J | Terminação | Conforme Com OBS | 0408 ¦ BOMBA DE TRANSMISSÃO 1 | Não Informada |  |  | NÃO
1150B | 125J | Terminação | Conforme Com OBS | 0409 ¦ BOMBA DE TRANSMISSÃO 2 | Não Informada |  |  | NÃO
1150B | 125J | Terminação | Conforme Com OBS | 0410 ¦ BOMBA DUPLA 1 | Não Informada |  |  | NÃO
1150B | 125J | Terminação | Conforme Com OBS | 0411 ¦ BOMBA DUPLA 2 | Não Informada |  |  | NÃO
1150B | 125J | Terminação | Conforme Com OBS | 0413 ¦ MOTOR BOMBA DE PULVERIZAÇÃO | Não Informada |  |  | NÃO
1150B | 125J | Terminação | Conforme Com OBS | 0415 ¦ REGISTROS TANQUE CIRCUITO LEVE | Não Informada |  |  | NÃO
1150B | 125J | Terminação | Conforme Com OBS | 0416 ¦ REGISTROS TANQUE CIRCUITO PESADO | Não Informada |  |  | NÃO
1150B | 125J | Terminação | Conforme Com OBS | 0417 ¦ MOTOR DIESEL | Não Informada |  |  | NÃO
1150B | 125J | Terminação | Conforme Com OBS | 0418 ¦ TANQUE CIRCUITO LEVE | Não Informada |  |  | NÃO
1150B | 125J | Terminação | Conforme Com OBS | 0419 ¦ TANQUE CIRCUITO PESADO | Não Informada |  |  | NÃO
1150B | 125J | Terminação | Conforme Com OBS | 0420 ¦ REGISTROS | Não Informada |  |  | NÃO
1150B | 125J | Terminação | Conforme Com OBS | 0423 ¦ ORBITROL | Não Informada |  |  | NÃO
1150B | 125J | Terminação | Conforme Com OBS | 0424 ¦ SISTEMA DO AR CONDICIONADO (MANGUEIRAS, CONEXÕES, COMPRESSOR) | Não Informada |  |  | NÃO
1150B | 125J | Terminação | Conforme Com OBS | 0427 ¦ MOTOR DE RODA DD | Não Informada |  |  | NÃO
1150B | 125J | Terminação | Conforme Com OBS | 0428 ¦ MOTOR DE RODA DE | Não Informada |  |  | NÃO
1150B | 125J | Terminação | Conforme Com OBS | 0429 ¦ MOTOR DE RODA TD | Não Informada |  |  | NÃO
1150B | 125J | Terminação | Conforme Com OBS | 0430 ¦ MOTOR DE RODA TE | Não Informada |  |  | NÃO
1150B | 125J | Terminação | Conforme Com OBS | 0431 ¦ REDUTOR DD | Não Informada |  |  | NÃO
1150B | 125J | Terminação | Conforme Com OBS | 0432 ¦ REDUTOR DE | Não Informada |  |  | NÃO
1150B | 125J | Terminação | Conforme Com OBS | 0433 ¦ REDUTOR TD | Não Informada |  |  | NÃO
1150B | 125J | Terminação | Conforme Com OBS | 0434 ¦ REDUTOR TE | Não Informada |  |  | NÃO
1150B | 125J | Terminação | Conforme Com OBS | 0435 ¦ CILINDROS ALIN | Não Informada |  |  | NÃO
1150B | 125J | Terminação | Conforme Com OBS | 0436 ¦ CILINDROS 45 | Não Informada |  |  | NÃO
1150B | 125J | Terminação | Conforme Com OBS | 0437 ¦ CILINDROS ABRE BARRA | Não Informada |  |  | NÃO
1150B | 125J | Terminação | Conforme Com OBS | 0438 ¦ CILINDRO QUADRO | Não Informada |  |  | NÃO
1150B | 125J | Terminação | Conforme Com OBS | 0439 ¦ CILINDROS BITOLA | Não Informada |  |  | NÃO
1150B | 125J | Terminação | Conforme Com OBS | 0440 ¦ CILINDRO TRAVA QUADRO | Não Informada |  |  | NÃO
1150B | 125J | Terminação | Conforme Com OBS | 0441 ¦ CILINDROS DE DIREÇÃO | Não Informada |  |  | NÃO
1150B | 125J | Terminação | Conforme Com OBS | 0442 ¦ FILTRO CIRCUITO LEVE ESQUERDO | Não Informada |  |  | NÃO
1150B | 125J | Terminação | Conforme Com OBS | 0443 ¦ FILTRO CIRCUITO LEVE DIREITO | Não Informada |  |  | NÃO
1150B | 125J | Terminação | Conforme Com OBS | 0444 ¦ FILTRO CIRCUITO PESADO ESQUERDO | Não Informada |  |  | NÃO
1150B | 125J | Terminação | Conforme Com OBS | 0445 ¦ FILTRO CIRCUITO PESADO DIREITO | Não Informada |  |  | NÃO
1150B | 125J | Terminação | Conforme Com OBS | 0446 ¦ CONEXÕES E TERMINAIS DAS MANGUEIRAS HIDRÁULICAS CIRCUITO LEVE | Não Informada |  |  | NÃO
1150B | 125J | Terminação | Conforme Com OBS | 0447 ¦ CONEXÕES E TERMINAIS DAS MANGUEIRAS HIDRÁULICAS CIRCUITO PESADO | Não Informada |  |  | NÃO
1150B | 125J | Terminação | Conforme Com OBS | 0448 ¦ MANGUEIRAS HIDRÁULICAS CIRCUITO LEVE | Não Informada |  |  | NÃO
1150B | 125J | Terminação | Conforme Com OBS | 0449 ¦ MANGUEIRAS HIDRÁULICAS CIRCUITO PESADO | Não Informada |  |  | NÃO
1150B | 125J | Terminação | Conforme Com OBS | 0450 ¦ OUTRAS OBSERVAÇÕES | Não Informada |  |  | NÃO
1150B | 125J | Terminação | Não Conforme | 0705 ¦ CILINDRO DE SUBIDA (12 A 17 SEGUNDOS) E DESCIDA (12 A 17 SEGUNDOS) DO QUADRO COM FUNCIONAMENTO ADEQUADO 12 A 17 SEGUNDOS | 0 ¦ Comentário | FOI REALIZADA A TROCA DO SILINDRO. DANIFICADO EM RETRABALHO | SILINDRO SOBE DESCE QUADRO. | NÃO
1150B | 125J | Terminação | Conforme Com OBS | 1208 ¦ PINTURA | Não Informada |  |  | NÃO
1150B | 125J | Terminação | Não Conforme | 1313 ¦ ALINHAMENTO DA DIREÇÃO DEIXAR OS DOIS CILINDROS NA MESMA MEDIDA DE 133MM A 137MM DE HASTE | 0 ¦ Comentário | FOI REALIZADA A TROCA DE UM DOS SILINDRO. SILINDRO COM RECUO LENTO. | SILINDRO DE DIREÇÃO | NÃO
1150B | 125J | Terminação | Conforme Com OBS | 1613 ¦ APLICAR ADESIVOS | Não Informada |  |  | NÃO
1150B | 125J | Terminação | Conforme Com OBS | 1806 ¦ PINTURA | Não Informada |  |  | NÃO
1150B | 125J | Terminação | Conforme Com OBS | 1906 ¦ PINTURA | Não Informada |  |  | NÃO
1150B | 125J | Terminação | Conforme Com OBS | 2010 ¦ PINTURA | Não Informada |  |  | NÃO
1150B | 125J | Terminação | Conforme Com OBS | 2106 ¦ PINTURA | Não Informada |  |  | NÃO
1150B | 125J | Pré Auditoria | Conforme Com OBS | 0109 ¦ VERSÃO DO PILOTO ATC300 (03.24A) | Não Informada | VERSÃO 3.24F |  | NÃO
1150B | 125J | Pré Auditoria | Não Conforme | 0114 ¦ CAMBAGEM POSITIVA ENTRE 1º A 2º | 0 ¦ Comentário | CAMBAGEM DA BAIXADA TRASEIRA DIREITA ESTÁ ACIMA DA TOLERÂNCIA. | CAMBAGEM | NÃO
1150B | 125J | Pré Auditoria | Não Conforme | 1203 ¦ ESCAPAMENTO POSICIONADO CORRETAMENTE | 1 ¦ Incidental | REFORÇAR APERTO DO ESCAPAMENTO E MELHORAR POSICIONAMENTO. | ESCAPAMENTO. | NÃO
1150B | 125J | Pré Auditoria | Não Conforme | 1210 ¦ FECHADURA DO CAPÔ | 1 ¦ Incidental | APLICAR LACRE VERDE NO PARAFUSO DA FECHADURA DA TAMPA ESQUERDA E DIREITA DO CAPÔ. | FECHADURA DO CAPÔ | NÃO
1150B | 125J | Pré Auditoria | Não Conforme | 1211 ¦ ESTRUTURA DO CAPÔ | 1 ¦ Incidental | APLICAR LACRE VERDE NAS DOBRADIÇAS DA TAMPA DIREITA DO CAPÔ. | ESTRUTURA DO CAPÔ | NÃO
1150B | 125J | Pré Auditoria | Não Conforme | 1305 ¦ ROTEAMENTO DAS MANGUEIRAS HIDRÁULICAS | 1 ¦ Incidental | MANGUEIRAS HIDRÁULICAS DO CILINDRO DIANTEIRO ESQUERDO DE ABERTURA DE BITOLA, ESTÃO PRESAS DE FORMA INCORRETA NO TENSOR. | ROTEAMENTO DAS MANGUEIRAS HIDRÁULICAS | NÃO
1150B | 125J | Pré Auditoria | Não Conforme | 1308 ¦ INTEGRIDADE DOS CILINDROS EM GERAL | 1 ¦ Incidental | CILINDRO ABRE E FECHA BARRA DIREITA ESTÁ DESALINHADO PARA TRÁS. | INTEGRIDADE DOS CILINDROS | NÃO
1150B | 125J | Pré Auditoria | Não Conforme | 1309 ¦ INTEGRIDADE DAS MANGUEIRAS HIDRÁULICAS | 1 ¦ Incidental | MANGUEIRA HIDRÁULICA DO MOTOR DE RODA DIANTEIRO ESQUERDO, EM CONTATO COM CANTO VIVO DO REFORÇO INTERNO DA BAIXADA. | INTEGRIDADE DAS MANGUEIRAS HIDRÁULICAS | NÃO
1150B | 125J | Pré Auditoria | Não Conforme | 1406 ¦ FIXAÇÃO DO CONO MISTURADOR | 1 ¦ Incidental | RETOCAR MOLA DA TRAVA DO SUPORTE DO CONO MISTURADOR QUE ESTAVA FALTANDO. | CONO MISTURADOR | NÃO
1150B | 125J | Pré Auditoria | Não Conforme | 1505 ¦ PARTE INTERNA DO QUADRO DESLIZANTE | 1 ¦ Incidental | REMOVER EXCESSO DE LIMALHAS DE AÇO DA EXTREMIDADE INTERNA DO QUADRO DESLIZANTE, LADO ESQUERDO, LIMALHAS CAUSADAS PELO RETRABALHO DO SUPORTE DO PINO TRAVA QUADRO. | QUADRO DESLIZANTE INTERNO | NÃO
1150B | 125J | Pré Auditoria | Não Conforme | 1506 ¦ PARTE EXTERNA DO QUADRO DESLIZANTE | 5 ¦ Menor | RETOCAR MARCA DE LIXADEIRA NA LATERAL ESQUERDA EXTERNA DO REFORÇO DO QUADRO DESLIZANTE. RETOCAR TAMPA DO ACUMULADOR DE PRESSÃO DO CILINDRO ABRE E FECHA BARRA ESQUERDA. | QUADRO DESLIZANTE EXTERNO | NÃO
1150B | 125J | Pré Auditoria | Não Conforme | 1614 ¦ PINTURA | 1 ¦ Incidental | RETOCAR TAMPA DO ACUMULADOR DE PRESSÃO DO CILINDRO DE 45° DA BARRA ESQUERDA. | ACUMULADOR DE PRESSÃO | NÃO
1150B | 125J | Pré Auditoria | Não Conforme | 2103 ¦ PRESENÇA DE GRAXEIRAS EM POSIÇÕES ADEQUADAS E ISENTAS DE TINTA | 5 ¦ Menor | FALTANDO GRAXEIRA NA RÓTULA DIREITA DO TENSOR TRANSVERSAL TRASEIRO. GRAXEIRA SUPERIOR DO LADO INTERNO DA BISAGRA ESQUERDA ESTÁ SOLTA. | GRAXEIRAS | NÃO
1150B | 125J | Pré Auditoria | Não Conforme | 1509 ¦ PARTE INTERNA DO QUADRO FIXO | 1 ¦ Incidental | RETOCAR PARTE DE TRÁS DO SUPORTE DO PINO TRAVA QUADRO, NO QUADRO FIXO, PARTE QUE FOI FEITO RETRABALHO. | QUADRO FIXO INTERNO | NÃO
1150B | 125J | Pré Auditoria | Não Conforme | 1615 ¦ PINTURA | 1 ¦ Incidental | RETOCAR PARTE INTERNA DO DESNUQUE DO ALIN ESQUERDO E ALIN DIREITO. | DESNUQUE DO ALIN | NÃO
1150B | 125J | Pré Auditoria | Não Conforme | 1701 ¦ CORDÃO DE SOLDA SEM FALHAS | 1 ¦ Incidental | FURO NO CORDÃO DE SOLDA DO REFORÇO DO APOIO SUPERIOR DIREITO DO QUADRO FIXO. | CORDÃO DE SOLDA/QUADRO FIXO | NÃO
1150B | 125J | Pré Auditoria | Não Conforme | 1805 ¦ AMORTECEDORES | 1 ¦ Incidental | RETOCAR CAPA EXTERNA DO AMORTECEDOR DIANTEIRO DIREITO E AMORTECEDOR TRASEIRO ESQUERDO. | AMORTECEDOR | NÃO
1150B | 125J | Pré Auditoria | Não Conforme | 1809 ¦ PASSARELA | 1 ¦ Incidental | REMOVER ETIQUETA COM FITA DA PONTA DIREITA DA PASSARELA CENTRAL, NA PROTEÇÃO DA PASSARELA. | PASSARELA | NÃO
1150B | 125J | Pré Auditoria | Não Conforme | 2006 ¦ CONDIÇÃO DO AROS | 1 ¦ Incidental | AROS ESTÃO COM PINTURA DANIFICADA NAS BORDAS. | AROS | NÃO
1150B | 125J | Pré Auditoria | Não Conforme | 2010 ¦ PINTURA | 1 ¦ Incidental | BAIXADAS DIANTEIRAS E TRASEIRAS ESTÃO COM PINTURA DANIFICADA NAS EXTREMIDADES INFERIORES. | BAIXADAS | NÃO
1150B | 125J | Pré Auditoria | Não Conforme | 1807 ¦ ALINHAMENTO DOS CORRIMÃOS | 1 ¦ Incidental | MELHORAR POSICIONAMENTO DO PATIN, MÃO FICANDO PRESA ENTRE O CORRIMÃO EXTERNO DA ESCADA E O PATIN ESQUERDO DA BARRA, AO DESCER DA ESCADA. | PATIN/CORRIMÃO | NÃO
1150B | 125J | Pré Auditoria | Não Conforme | 2106 ¦ PINTURA | 1 ¦ Incidental | RETOCAR ORELHA DIREITA DE FIXAÇÃO DO TANQUE DE CIRCUITO LEVE. RETOCAR LADO ESQUERDO SUPERIOR DO TANQUE DE CIRCUITO LEVE. | TANQUE DE CIRCUITO LEVE | NÃO
1150B | 125J | Pré Auditoria | Não Conforme | 1508 ¦ PARTE EXTERNA DO QUADRO BASCULANTE | 1 ¦ Incidental | PARAFUSO DE FIXAÇÃO DO TECNIL DA BANDEJA ESQUERDA DO QUADRO DESLIZANTE ESTÁ SOLTO, PARAFUSO SUPERIOR ESQUERDO PELO LADO EXTERNO. | QUADRO DESLIZANTE EXTERNO | NÃO
1152B | 125J | Terminação | Conforme Com OBS | 0123 ¦ COLOCAR O ADITIVO REVELADOR (BLACKLIGHT) NOS TANQUES HIDRÁULICOS | Não Informada |  |  | NÃO
1152B | 125J | Terminação | Conforme Com OBS | 0401 ¦ VÁLVULAS DE FREIO (7 UNIDADES) | Não Informada |  |  | NÃO
1152B | 125J | Terminação | Conforme Com OBS | 0402 ¦ BLOCO 2+1 | Não Informada |  |  | NÃO
1152B | 125J | Terminação | Conforme Com OBS | 0403 ¦ BLOCO BOMBA DE PULVERIZAÇÃO / BOMBA DE CARGA | Não Informada |  |  | NÃO
1152B | 125J | Terminação | Conforme Com OBS | 0404 ¦ BLOCO ABERTURA DE BITOLA | Não Informada |  |  | NÃO
1152B | 125J | Terminação | Conforme Com OBS | 0405 ¦ BLOCO 7 VIAS | Não Informada |  |  | NÃO
1152B | 125J | Terminação | Conforme Com OBS | 0406 ¦ BLOCO TRANSMISSÃO TRASEIRA | Não Informada |  |  | NÃO
1152B | 125J | Terminação | Conforme Com OBS | 0407 ¦ BLOCO TRANSMISSÃO DIANTEIRA | Não Informada |  |  | NÃO
1152B | 125J | Terminação | Conforme Com OBS | 0408 ¦ BOMBA DE TRANSMISSÃO 1 | Não Informada |  |  | NÃO
1152B | 125J | Terminação | Conforme Com OBS | 0409 ¦ BOMBA DE TRANSMISSÃO 2 | Não Informada |  |  | NÃO
1152B | 125J | Terminação | Conforme Com OBS | 0410 ¦ BOMBA DUPLA 1 | Não Informada |  |  | NÃO
1152B | 125J | Terminação | Conforme Com OBS | 0411 ¦ BOMBA DUPLA 2 | Não Informada |  |  | NÃO
1152B | 125J | Terminação | Conforme Com OBS | 0413 ¦ MOTOR BOMBA DE PULVERIZAÇÃO | Não Informada |  |  | NÃO
1152B | 125J | Terminação | Conforme Com OBS | 0415 ¦ REGISTROS TANQUE CIRCUITO LEVE | Não Informada |  |  | NÃO
1152B | 125J | Terminação | Conforme Com OBS | 0416 ¦ REGISTROS TANQUE CIRCUITO PESADO | Não Informada |  |  | NÃO
1152B | 125J | Terminação | Conforme Com OBS | 0417 ¦ MOTOR DIESEL | Não Informada |  |  | NÃO
1152B | 125J | Terminação | Conforme Com OBS | 0418 ¦ TANQUE CIRCUITO LEVE | Não Informada |  |  | NÃO
1152B | 125J | Terminação | Conforme Com OBS | 0419 ¦ TANQUE CIRCUITO PESADO | Não Informada |  |  | NÃO
1152B | 125J | Terminação | Conforme Com OBS | 0420 ¦ REGISTROS | Não Informada |  |  | NÃO
1152B | 125J | Terminação | Conforme Com OBS | 0423 ¦ ORBITROL | Não Informada |  |  | NÃO
1152B | 125J | Terminação | Conforme Com OBS | 0424 ¦ SISTEMA DO AR CONDICIONADO (MANGUEIRAS, CONEXÕES, COMPRESSOR) | Não Informada |  |  | NÃO
1152B | 125J | Terminação | Conforme Com OBS | 0427 ¦ MOTOR DE RODA DD | Não Informada |  |  | NÃO
1152B | 125J | Terminação | Conforme Com OBS | 0428 ¦ MOTOR DE RODA DE | Não Informada |  |  | NÃO
1152B | 125J | Terminação | Conforme Com OBS | 0429 ¦ MOTOR DE RODA TD | Não Informada |  |  | NÃO
1152B | 125J | Terminação | Conforme Com OBS | 0430 ¦ MOTOR DE RODA TE | Não Informada |  |  | NÃO
1152B | 125J | Terminação | Conforme Com OBS | 0431 ¦ REDUTOR DD | Não Informada |  |  | NÃO
1152B | 125J | Terminação | Conforme Com OBS | 0432 ¦ REDUTOR DE | Não Informada |  |  | NÃO
1152B | 125J | Terminação | Conforme Com OBS | 0433 ¦ REDUTOR TD | Não Informada |  |  | NÃO
1152B | 125J | Terminação | Conforme Com OBS | 0434 ¦ REDUTOR TE | Não Informada |  |  | NÃO
1152B | 125J | Terminação | Conforme Com OBS | 0435 ¦ CILINDROS ALIN | Não Informada |  |  | NÃO
1152B | 125J | Terminação | Conforme Com OBS | 0436 ¦ CILINDROS 45 | Não Informada |  |  | NÃO
1152B | 125J | Terminação | Conforme Com OBS | 0437 ¦ CILINDROS ABRE BARRA | Não Informada |  |  | NÃO
1152B | 125J | Terminação | Conforme Com OBS | 0438 ¦ CILINDRO QUADRO | Não Informada |  |  | NÃO
1152B | 125J | Terminação | Conforme Com OBS | 0439 ¦ CILINDROS BITOLA | Não Informada |  |  | NÃO
1152B | 125J | Terminação | Conforme Com OBS | 0440 ¦ CILINDRO TRAVA QUADRO | Não Informada |  |  | NÃO
1152B | 125J | Terminação | Conforme Com OBS | 0441 ¦ CILINDROS DE DIREÇÃO | Não Informada |  |  | NÃO
1152B | 125J | Terminação | Conforme Com OBS | 0442 ¦ FILTRO CIRCUITO LEVE ESQUERDO | Não Informada |  |  | NÃO
1152B | 125J | Terminação | Conforme Com OBS | 0443 ¦ FILTRO CIRCUITO LEVE DIREITO | Não Informada |  |  | NÃO
1152B | 125J | Terminação | Conforme Com OBS | 0444 ¦ FILTRO CIRCUITO PESADO ESQUERDO | Não Informada |  |  | NÃO
1152B | 125J | Terminação | Conforme Com OBS | 0445 ¦ FILTRO CIRCUITO PESADO DIREITO | Não Informada |  |  | NÃO
1152B | 125J | Terminação | Conforme Com OBS | 0446 ¦ CONEXÕES E TERMINAIS DAS MANGUEIRAS HIDRÁULICAS CIRCUITO LEVE | Não Informada |  |  | NÃO
1152B | 125J | Terminação | Conforme Com OBS | 0447 ¦ CONEXÕES E TERMINAIS DAS MANGUEIRAS HIDRÁULICAS CIRCUITO PESADO | Não Informada |  |  | NÃO
1152B | 125J | Terminação | Conforme Com OBS | 0448 ¦ MANGUEIRAS HIDRÁULICAS CIRCUITO LEVE | Não Informada |  |  | NÃO
1152B | 125J | Terminação | Conforme Com OBS | 0449 ¦ MANGUEIRAS HIDRÁULICAS CIRCUITO PESADO | Não Informada |  |  | NÃO
1152B | 125J | Terminação | Conforme Com OBS | 0450 ¦ OUTRAS OBSERVAÇÕES | Não Informada |  |  | NÃO
1152B | 125J | Terminação | Conforme Com OBS | 1208 ¦ PINTURA | Não Informada |  |  | NÃO
1152B | 125J | Terminação | Conforme Com OBS | 1214 ¦ PINTURA | Não Informada |  |  | NÃO
1152B | 125J | Terminação | Conforme Com OBS | 1613 ¦ APLICAR ADESIVOS | Não Informada |  |  | NÃO
1152B | 125J | Terminação | Conforme Com OBS | 1806 ¦ PINTURA | Não Informada |  |  | NÃO
1152B | 125J | Terminação | Conforme Com OBS | 1906 ¦ PINTURA | Não Informada |  |  | NÃO
1152B | 125J | Terminação | Conforme Com OBS | 2010 ¦ PINTURA | Não Informada |  |  | NÃO
1152B | 125J | Terminação | Conforme Com OBS | 2106 ¦ PINTURA | Não Informada |  |  | NÃO
1152B | 125J | Pré Auditoria | Conforme Com OBS | 0109 ¦ VERSÃO DO PILOTO ATC300 (03.24A) | Não Informada | VERSÃO 3.24M |  | NÃO
1152B | 125J | Pré Auditoria | Não Conforme | 1202 ¦ APERTO DOS FIXADORES DOS SUPORTES DO MOTOR | 1 ¦ Incidental | MUITO APERTO NO PARAFUSO DO COXIN SUPERIOR DO SUPORTE DA LATERAL ESQUERDA DO RADIADOR, COXIN POSIÇÃO ERRADA. | FIXADORES DO MOTOR | NÃO
1152B | 125J | Pré Auditoria | Não Conforme | 1203 ¦ ESCAPAMENTO POSICIONADO CORRETAMENTE | 1 ¦ Incidental | REFORÇAR APERTO NO ESCAPAMENTO E AJUSTAR POSICIONAMENTO. | ESCAPAMENTO | NÃO
1152B | 125J | Pré Auditoria | Não Conforme | 1204 ¦ NÍVEL DE COMBUSTÍVEL | 1 ¦ Incidental | ABASTECER COMBUSTÍVEL. | COMBUSTÍVEL | NÃO
1152B | 125J | Pré Auditoria | Não Conforme | 1904 ¦ ACABAMENTO GERAL DA CABINE (INTERNO E EXTERNO) | 1 ¦ Incidental | REMOVER MANCHAS DA CARENAGEM DA PARTE DE TRÁS DO ASSENTO DO MOTORISTA. | ACABAMENTO INTERNO E EXTERNO DA CABINE | NÃO
1152B | 125J | Pré Auditoria | Não Conforme | 1906 ¦ PINTURA | 1 ¦ Incidental | CARENAGEM ESQUERDA EXTERNA DA CABINE, PINTURA DANIFICADA NA PARTE SUPERIOR. | CARENAGEM CABINE | NÃO
1152B | 125J | Pré Auditoria | Não Conforme | 2105 ¦ PRESENÇA ADESIVOS | 1 ¦ Incidental | ADESIVO DA DIREÇÃO ESTÁ FORA DO CENTRO DE APLICAÇÃO. | ADESIVOS | NÃO
1152B | 125J | Pré Auditoria | Não Conforme | 1309 ¦ INTEGRIDADE DAS MANGUEIRAS HIDRÁULICAS | 1 ¦ Incidental | MANGUEIRA HIDRÁULICA EM CONTATO COM CANTO VIVO DO SUPORTE DO CONTROLADOR DE TAXA. | INTEGRIDADE DAS MANGUEIRAS HIDRÁULICAS | NÃO
1152B | 125J | Pré Auditoria | Não Conforme | 1408 ¦ CONEXÕES | 1 ¦ Incidental | MELHORAR POSICIONAMENTO DA CONEXÃO DO MOTOR DA BOMBA DE PULVERIZAÇÃO, CONEXÃO OBSTRUINDO ACESSO AO PARAFUSO DO CRUZEIRO CENTRAL DO CHASSI. | BOMBA DE PULVERIZAÇÃO | NÃO
1152B | 125J | Pré Auditoria | Não Conforme | 1806 ¦ PINTURA | 1 ¦ Incidental | RETOCAR SUPORTE DE ARMAZENAMENTO DO PINO TRAVA QUADRO. | CHASSI/SUPORTE PINO TRAVA QUADRO | NÃO
1152B | 125J | Pré Auditoria | Não Conforme | 1807 ¦ ALINHAMENTO DOS CORRIMÃOS | 1 ¦ Incidental | MELHORAR POSICIONAMENTO DO PATIN DA BARRA ESQUERDA, PATIN PRÓXIMO DO CORRIMÃO, MÃO FICANDO PRESA AO DESCER DA ESCADA. | CORRIMÃO/PATIN | NÃO
1152B | 125J | Pré Auditoria | Não Conforme | 2111 ¦ PRESENÇA DAS ETIQUETAS DE PROCESSO | 1 ¦ Incidental | FALTANDO ETIQUETA BREAK-IN PLUS DO BOCAL DE ABASTECIMENTO DO ÓLEO DO MOTOR, LADO ESQUERDO. | ETIQUETA BREAK-IN PLUS | NÃO
1152B | 125J | Pré Auditoria | Não Conforme | 1209 ¦ CARENAGENS DO CAPÔ | 1 ¦ Incidental | PINTURA DANIFICADA NA CARENAGEM DO CAPO LADO DIREITO E ESQUERDO SUPERIOR | PINTURA | NÃO
1152B | 125J | Pré Auditoria | Não Conforme | 1212 ¦ TAMPAS DO CAPÔ | 1 ¦ Incidental | PINTURA DANIFICADA NA TAMPA DO CAPO LADO DIREITO PARTE SUPERIOR. | PINTURA | NÃO
1152B | 125J | Pré Auditoria | Conforme Com OBS | 1213 ¦ CHAPAS DE PROTEÇÃO DO MOTOR | Não Informada | MONTAR APÓS O PROCESSO DE PINTURA |  | NÃO
1152B | 125J | Pré Auditoria | Não Conforme | 1214 ¦ PINTURA | 1 ¦ Incidental | PINTURA ESCORRIDA NO CÁRTER LADO DIREITO INFERIOR. | PINTURA | NÃO
1152B | 125J | Pré Auditoria | Não Conforme | 1308 ¦ INTEGRIDADE DOS CILINDROS EM GERAL | 1 ¦ Incidental | CILINDRO HIDRÁULICO DE DIREÇÃO LADO ESQUERDO REFORÇAR APERTO NA BRAÇADEIRA PARTE FIXA. | CILINDRO HIDRÁULICO | NÃO
1152B | 125J | Pré Auditoria | Não Conforme | 1403 ¦ ESPAÇAMENTO LINHA DE PULVERIZAÇÃO 490MM A 510MM | 0 ¦ Comentário | REFORÇAR APERTO NAS SEÇÕES 1°,2° | LINHA DE PULVERIZAÇÃO | NÃO
1152B | 125J | Pré Auditoria | Não Conforme | 1406 ¦ FIXAÇÃO DO CONO MISTURADOR | 0 ¦ Comentário | REFORÇAR PINTURA NA ARTICULAÇÃO DA TRAVA DO CONO MISTURADOR. | CONO MISTURADOR | NÃO
1152B | 125J | Pré Auditoria | Não Conforme | 1505 ¦ PARTE INTERNA DO QUADRO DESLIZANTE | 1 ¦ Incidental | REFORÇAR PINTURA NA PARTE INFERIOR DO QUADRO DESLIZANTE. | QUADRO DESLIZANTE | NÃO
1152B | 125J | Pré Auditoria | Não Conforme | 1507 ¦ PARTE INTERNA DO QUADRO BASCULANTE | 1 ¦ Incidental | REFORÇAR PINTURA NOS TUBOS INFERIORES DO QUADRO BASCULANTE LADO DIREITO E ESQUERDO. | QUADRO BASCULANTE. | NÃO
1152B | 125J | Pré Auditoria | Não Conforme | 1509 ¦ PARTE INTERNA DO QUADRO FIXO | 1 ¦ Incidental | PINTURA DANIFICADA NO TUBO ABAIXO DO QUADRO FIXO. | QUADRO FIXO | NÃO
1152B | 125J | Pré Auditoria | Não Conforme | 1805 ¦ AMORTECEDORES | 1 ¦ Incidental | PINTURA DANIFICADA NO AMORTECEDOR DIANTEIRO LADO DIREITO E ESQUERDO. | AMORTECEDOR | NÃO
1152B | 125J | Pré Auditoria | Não Conforme | 1808 ¦ ESCADA | 1 ¦ Incidental | PINTURA DANIFICADA EM BAIXO DA BASE DA ESCADA , E PINOS DE ARTICULAÇÃO. | ESCADA | NÃO
1152B | 125J | Pré Auditoria | Não Conforme | 2010 ¦ PINTURA | 1 ¦ Incidental | PINTURA DANIFICADA ABAIXO DO EIXO DIANTEIRO E TRASEIRO LADO DIREITO E ESQUERDO PARTE INFERIOR. | PINTURA | NÃO
1152B | 125J | Pré Auditoria | Não Conforme | 2011 ¦ REDUTORES | 1 ¦ Incidental | PINTURA DANIFICADA NOS REDUTORES MODO GERAL | REDUTORES | NÃO
1152B | 125J | Pré Auditoria | Não Conforme | 1701 ¦ CORDÃO DE SOLDA SEM FALHAS | 1 ¦ Incidental | CORDÃO DE SOLDA COM FALHA NA UNIÃO DOS TUBOS TRASEIRO INFERIOR LADO DIREITO DO CHASSI. CORDÃO DE SOLDA COM FALHA NO CRUZEIRO DA BOMBA . FALTANDO SOLDA NA UNIÃO DO SUPORTE DO TENSOR TRASEIRO DIREITO INFERIOR . MELHORAR O ACABAMENTO DE SOLDA NA UNIÃO DO TUBOS DIANTEIRO DIREITO INFERIOR. SOLDAGEM COM ASPECTO DE MORDEDURA TUBO DO REFORÇO DE FIXAÇÃO DO CRUZEIRO LADO DIREITO INFERIOR | CORDÃO DE SOLDA COM FALHA. | NÃO
1152B | 125J | Pré Auditoria | Não Conforme | 1801 ¦ CHASSI SEM TRINCAS | 1 ¦ Incidental | CHAPA LATERAL LISA PRÓXIMO AO TANQUE DE HIDRÁULICO CIRCUITO LEVE COM ASPECTO DE FUMAÇA DE TINTA. [SUBSTITUIR] | CHAPA LISA | NÃO
1150B | 125J | Auditoria | Não Conforme | 0914 ¦ REDUZIR E AUMENTAR A VAZÃO PULVERIZAÇÃO | 5 ¦ Menor | VAZÃO DA PULVERIZAÇÃO NÃO AUMENTOU NEM DIMINUI DEVIDO AOS REGISTROS DE SAÍDA ATRÁS DO TANQUE DE PRODUTO ESTAREM FECHADOS. | REGISTRO | NÃO
1150B | 125J | Auditoria | Não Conforme | 1014 ¦ RESGISTRO DE REABASTECIMENTO | 1 ¦ Incidental | VAZAMENTO NA EMENDA DA PARTE REDONDA ENTRE AS ABRAÇADEIRAS DA VÁLVULA ANTI RETORNO DO REGISTRO DE REABASTECIMENTO. | REGISTRO REABASTECIMENTO | NÃO
1150B | 125J | Auditoria | Não Conforme | 1215 ¦ OUTRAS OBSERVAÇÕES | 0 ¦ Comentário | APLICAR GRAXA DE PROTEÇÃO NO ATERRAMENTO DA LATERAL DIREITA DO MOTOR. | MOTOR | NÃO
1150B | 125J | Auditoria | Não Conforme | 1305 ¦ ROTEAMENTO DAS MANGUEIRAS HIDRÁULICAS | 1 ¦ Incidental | MANGUEIRA HIDRÁULICA MUITO CURVADA AO LADO DO ACUMULADOR DE PRESSÃO DO LADO FIXO DO CILINDRO ABRE BARRA ESQUERDO. | ROTEAMENTO HIDRÁULICO | NÃO
1150B | 125J | Auditoria | Não Conforme | 1314 ¦ OUTRAS OBSERVAÇÕES | 0 ¦ Comentário | APLICAR LACRE QUÍMICO NAS PORCAS DO LADO FIXO DO CILINDRO ABRE BARRA DIREITA. | CILINDRO ABRE BARRA | NÃO
1150B | 125J | Auditoria | Não Conforme | 1618 ¦ OUTRAS OBSERVAÇÕES | 5 ¦ Menor | BANCADA FROUXA NA FIXAÇÃO DA PRIMEIRA, SEGUNDA, SEXTA E SÉTIMA SEÇÃO DE PULVERIZAÇÃO. | BANCADA DE FIXAÇÃO | NÃO
1150B | 125J | Auditoria | Não Conforme | 2113 ¦ OUTRAS OBSERVAÇÕES | 1 ¦ Incidental | PRIMEIRO SUPORTE CURVADO DA PRIMEIRA SEÇÃO DE PULVERIZAÇÃO ESTÁ TORTO. | SUPORTE CURVADO LINHA PULVERIZAÇÃO | NÃO
1150B | 125J | Auditoria | Conforme Com OBS | 0504 ¦ CALIBRAÇÃO DO PILOTO | Não Informada | SEM ESPAÇO IDEAL PARA CALIBRAÇÃO. |  | NÃO
1152B | 125J | Pré Auditoria | Não Conforme | 1602 ¦ BISAGRAS SEM TRINCAS | 1 ¦ Incidental | PINTURA DANIFICADA NA PARTE INFERIOR DA BISAGRA ESQUERDA. PINTURA DANIFICADA NA PARTE SUPERIOR DA BISAGRA LADO DIREITO AO REDOR DO PINO | BISAGRA. | NÃO
1152B | 125J | Pré Auditoria | Não Conforme | 1703 ¦ SEM RESPINGOS DE SOLDA | 1 ¦ Incidental | PRESENÇA DE RESPINGOS DE SOLDA NO SUPORTE DO TENSOR TRASEIRO INFERIOR ESQUERDO. | PRESENÇA DE RESPINGOS DE SOLDA | NÃO
1152B | 125J | Pré Auditoria | Não Conforme | 2103 ¦ PRESENÇA DE GRAXEIRAS EM POSIÇÕES ADEQUADAS E ISENTAS DE TINTA | 5 ¦ Menor | FALTANDO A PRESENÇA DE GRAXEIRA NA TESOURA DA ARTICULAÇÃO LADO DIREITO ENTRE INTERMEDIÁRIA | GRAXEIRA | NÃO
1152B | 125J | Pré Auditoria | Não Conforme | 2106 ¦ PINTURA | 0 ¦ Comentário | REFORÇAR PINTURA NA ARTICULAÇÃO DA ASTE DA RÓTULA DO CILINDRO HIDRÁULICO ABRE BARRA , AMBOS OS LADOS . | PINTURA | NÃO
1150B | 125J | Auditoria | Não Conforme | 1802 ¦ APERTO DAS PORCAS DOS TENSORES | 0 ¦ Comentário | APLICAR LACRE QUÍMICO NAS PORCAS DOS TENSORES DIANTEIRO ESQUERDO SUPERIOR/INFERIOR. | LACRE QUÍMICO | NÃO
1150B | 125J | Auditoria | Não Conforme | 2002 ¦ PRESENÇA DAS TAMPAS DOS MOTORES DE RODA | 0 ¦ Comentário | FALTA TAMPA DE PROTEÇÃO DOS MOTORES DE RODA. | TAMPA MOTOR RODA | NÃO
1150B | 125J | Auditoria | Não Conforme | 2107 ¦ ABRIDORES DE LINHA E KIT EXTRA SEPARADOS | 0 ¦ Comentário | FALTAM ABRIDORES DE LINHA. | ACESSÓRIOS | NÃO
1150B | 125J | Auditoria | Não Conforme | 2108 ¦ LIMPEZA | 0 ¦ Comentário | LIMPAR TAPETE DA CABINE. | CABINE | NÃO
1150B | 125J | Auditoria | Conforme Com OBS | 2112 ¦ REALIZAR A EQUALIZAÇÃO DO EQUIPAMENTO | Não Informada | EIXO FRONTAL 410 M.A. EIXO TRASEIRO 400 M.A. |  | NÃO
1152B | 125J | Auditoria | Não Conforme | 0823 ¦ OUTRAS OBSERVAÇÕES | 1 ¦ Incidental | LUZES INTERNA DA CABINE NÃO FUNCIONAM. | CABINE | NÃO
1152B | 125J | Auditoria | Não Conforme | 1802 ¦ APERTO DAS PORCAS DOS TENSORES | 0 ¦ Comentário | APLICAR LACRE QUÍMICO NAS PORCAS DO TENSOR TRANSVERSAL TRASEIRO. | LACRE QUÍMICO | NÃO
1152B | 125J | Auditoria | Não Conforme | 0121 ¦ NÚMERO DE SÉRIE DO MONITOR CONFORME SIP | 5 ¦ Menor | NÚMERO DE SÉRIE DO MONITOR ESTÁ INCORRETO NO SIP. | MONITOR | NÃO
1152B | 125J | Auditoria | Conforme Com OBS | 0504 ¦ CALIBRAÇÃO DO PILOTO | Não Informada | SEM ESPAÇO IDEAL PARA CALIBRAÇÃO. |  | NÃO
1152B | 125J | Auditoria | Não Conforme | 1003 ¦ CONEXÕES | 5 ¦ Menor | FALTA O'RING NO ENCAIXE DO SEXTO PORTA BICOS DA QUARTA SEÇÃO DE PULVERIZAÇÃO COM O TUBO DE INOX. | PORTA BICOS | NÃO
1152B | 125J | Auditoria | Não Conforme | 0910 ¦ OUTRAS OBSERVAÇÕES | 5 ¦ Menor | BANCADA DE FIXAÇÃO FROUXA DA SEXTA E SÉTIMA SEÇÃO DE PULVERIZAÇÃO. | BANCADA DE FIXAÇÃO | NÃO
1152B | 125J | Auditoria | Não Conforme | 1215 ¦ OUTRAS OBSERVAÇÕES | 1 ¦ Incidental | MANGUEIRA DO COMPRESSOR PARA O RESERVATÓRIO DE AR EM CONTATO COM A BANCADA DE FIXAÇÃO DOS TUBOS HIDRÁULICOS ACIMA DO BLOCO DE ABERTURA DE BITOLA. | MANGUEIRA | NÃO
1152B | 125J | Auditoria | Não Conforme | 2002 ¦ PRESENÇA DAS TAMPAS DOS MOTORES DE RODA | 0 ¦ Comentário | FALTA TAMPA DE PROTEÇÃO DOS MOTORES DE RODA. | TAMPA MOTOR RODA | NÃO
1152B | 125J | Auditoria | Não Conforme | 2107 ¦ ABRIDORES DE LINHA E KIT EXTRA SEPARADOS | 0 ¦ Comentário | FALTAM ABRIDORES DE LINHA. | ACESSÓRIOS | NÃO
1152B | 125J | Auditoria | Não Conforme | 2108 ¦ LIMPEZA | 0 ¦ Comentário | LIMPAR TAPETE DA CABINE. | CABINE | NÃO
1152B | 125J | Auditoria | Conforme Com OBS | 2112 ¦ REALIZAR A EQUALIZAÇÃO DO EQUIPAMENTO | Não Informada | EIXO FRONTAL 440 M.A. EIXO TRASEIRO 405 M.A. |  | NÃO
1151B | 125J | Terminação | Conforme Com OBS | 1613 ¦ APLICAR ADESIVOS | Não Informada |  |  | NÃO
1151B | 125J | Pré Auditoria | Conforme Com OBS | 0109 ¦ VERSÃO DO PILOTO ATC300 (03.24A) | Não Informada | 3.24M |  | NÃO
1151B | 125J | Pré Auditoria | Não Conforme | 1101 ¦ VERIFICAR CONECTORES E CHICOTES (ROTEAMENTO) EM GERAL | 1 ¦ Incidental | MELHORAR ROTEAMENTO ELÉTRICO . REFORÇAR APERTO NO SUPORTE DE FIXAÇÃO DO FILTRO DO AR CONDICIONADO. | ROTEAMENTO ELÉTRICOS | NÃO
1151B | 125J | Pré Auditoria | Não Conforme | 1202 ¦ APERTO DOS FIXADORES DOS SUPORTES DO MOTOR | 1 ¦ Incidental | PINTURA DANIFICADA NOS FIXADORES DO MOTOR PARTE SUPERIOR LADO ESQUERDO | FIXADORES DO MOTOR. | NÃO
1151B | 125J | Pré Auditoria | Não Conforme | 1209 ¦ CARENAGENS DO CAPÔ | 1 ¦ Incidental | RETOCAR PINTURA DANIFICADA NAS BORDAS DA CARENAGEM DO CAPÔ LADO DIREITO E ESQUERDO | CARENAGEM DO MOTOR | NÃO
1151B | 125J | Pré Auditoria | Não Conforme | 1210 ¦ FECHADURA DO CAPÔ | 1 ¦ Incidental | CHAVE FICA PRESA AO TRAVAR A FECHADURA DO CAPÔ. APLICAR LACRE QUÍMICO NA TRAVA DA FECHADURA. | FECHADURA DO CAPÔ | NÃO
1151B | 125J | Pré Auditoria | Não Conforme | 1211 ¦ ESTRUTURA DO CAPÔ | 1 ¦ Incidental | PINTURA DANIFICADA ABAIXO DA ESTRUTURA DO CAPÔ LADO DIREITO ACIMA DO TANQUE HIDRÁULICO CIRCUITO LEVE. | ESTRUTURA DO CAPÔ. | NÃO
1151B | 125J | Pré Auditoria | Não Conforme | 1403 ¦ ESPAÇAMENTO LINHA DE PULVERIZAÇÃO 490MM A 510MM | 1 ¦ Incidental |  |  | NÃO
1151B | 125J | Pré Auditoria | Não Conforme | 1406 ¦ FIXAÇÃO DO CONO MISTURADOR | 1 ¦ Incidental | RETOCAR A MOLA DA ARTICULAÇÃO DO CONO MISTURADOR. | CONO MISTURADOR | NÃO
1151B | 125J | Pré Auditoria | Não Conforme | 1505 ¦ PARTE INTERNA DO QUADRO DESLIZANTE | 1 ¦ Incidental | REFORÇAR PINTURA NA PARTE INFERIOR DO QUADRO DESLIZANTE. | QUADRO DESLIZANTE | NÃO
1151B | 125J | Pré Auditoria | Não Conforme | 1507 ¦ PARTE INTERNA DO QUADRO BASCULANTE | 1 ¦ Incidental | RETOCAR TUBOS INFERIORES DO QUADRO BASCULANTE. | QUADRO BASCULANTE | NÃO
1151B | 125J | Pré Auditoria | Não Conforme | 1510 ¦ PARTE EXTERNA DO QUADRO FIXO | 1 ¦ Incidental | PINTURA DANIFICADA NO TUBO INFERIOR DO QUADRO FIXO. | QUADRO FIXO | NÃO
1151B | 125J | Pré Auditoria | Não Conforme | 1605 ¦ ACABAMENTO ADEQUADO PARA A UNIÃO DE TUBOS | 1 ¦ Incidental | PINTURA DANIFICADA NO TUBO SUPERIOR DA BARRA GRANDE ESQUERDA. | BARRA GRANDE ESQUERDA. | NÃO
1151B | 125J | Pré Auditoria | Não Conforme | 1607 ¦ PINTURA BARRA GRANDE ESQUERDA | 1 ¦ Incidental | RETOCAR MARCAS DE GANCHO BARRA GRANDE LADO DIREITO E ESQUERDO. | BARRA GRANDE | NÃO
1151B | 125J | Pré Auditoria | Não Conforme | 1703 ¦ SEM RESPINGOS DE SOLDA | 1 ¦ Incidental | PRESENÇA DE RESPINGOS DE SOLDA NOS SUPORTE DE FIXAÇÃO DO TENSOR TRASEIRO DIREITO E ESQUERDO INFERIOR. | SEM PRESENÇA DE RESPINGOS DE SOLDA | NÃO
1151B | 125J | Pré Auditoria | Não Conforme | 1802 ¦ APERTO DAS PORCAS DOS TENSORES | 1 ¦ Incidental | APLICAR LACRE NAS ROSCAS DOS TENSORES. | APERTO NA PORCA DOS TENSORES. | NÃO
1151B | 125J | Pré Auditoria | Não Conforme | 1805 ¦ AMORTECEDORES | 1 ¦ Incidental | PINTURA DANIFICADA NOS AMORTECEDORES DIANTEIROS LADO DIREITO E ESQUERDO. | AMORTECEDOR | NÃO
1151B | 125J | Pré Auditoria | Não Conforme | 1807 ¦ ALINHAMENTO DOS CORRIMÃOS | 0 ¦ Comentário | PINTURA DANIFICADA NO CORRIMÃO DA ESCADA LADO ESQUERDO | CORRIMÃO | NÃO
1151B | 125J | Pré Auditoria | Não Conforme | 1908 ¦ TANQUE DE ÁGUA LIMPA | 1 ¦ Incidental | MARCAR DE ARRANHÕES NO ROTO MOLDADO NA PARTE FRONTAL DA FACE DO TANQUE DE ÁGUA LIMPA. | TANQUE DE ÁGUA LIMPA. | NÃO
1151B | 125J | Pré Auditoria | Não Conforme | 2006 ¦ CONDIÇÃO DO AROS | 1 ¦ Incidental | PINTURA DANIFICADA NO ARO DIANTEIRO DIREITO | CONDIÇÕES DOS AROS | NÃO
1151B | 125J | Pré Auditoria | Não Conforme | 2011 ¦ REDUTORES | 1 ¦ Incidental | PINTURA DANIFICADA NA PARTE INTERNA DO REDUTOR TRASEIRO. | REDUTOR | NÃO
1151B | 125J | Pré Auditoria | Conforme Com OBS | 2102 ¦ LUBRIFICAÇÃO DA MÁQUINA | 0 ¦ Comentário | APÓS PROCESSO DE PINTURA |  | NÃO
1151B | 125J | Pré Auditoria | Não Conforme | 2106 ¦ PINTURA | 5 ¦ Menor | PINTURA NÃO CONFORME COM APARÊNCIA DE BOLHAS NA SUPERFÍCIE DA LATERAL DIREITA DA ESTRUTURA DO CHASSI | PINTURA | NÃO
1151B | 125J | Auditoria | Conforme Com OBS | 0504 ¦ CALIBRAÇÃO DO PILOTO | Não Informada | SEM ESPAÇO IDEAL PARA CALIBRAÇÃO. |  | NÃO
1151B | 125J | Auditoria | Não Conforme | 2002 ¦ PRESENÇA DAS TAMPAS DOS MOTORES DE RODA | 0 ¦ Comentário | FALTA TAMPA DE PROTEÇÃO DOS MOTORES DE RODA. | TAMPA MOTOR RODA | NÃO
1151B | 125J | Auditoria | Não Conforme | 2107 ¦ ABRIDORES DE LINHA E KIT EXTRA SEPARADOS | 0 ¦ Comentário | FALTAM ABRIDORES DE LINHA. | ACESSÓRIOS | NÃO
1151B | 125J | Auditoria | Não Conforme | 2108 ¦ LIMPEZA | 0 ¦ Comentário | LIMPAR TAPETE DA CABINE. | CABINE | NÃO
1151B | 125J | Auditoria | Conforme Com OBS | 2112 ¦ REALIZAR A EQUALIZAÇÃO DO EQUIPAMENTO | Não Informada | EIXO FRONTAL 400 M.A. EIXO TRASEIRO 405 M.A. |  | NÃO
1151B | 125J | Auditoria | Não Conforme | 0910 ¦ OUTRAS OBSERVAÇÕES | 5 ¦ Menor | BANCADAS DE FIXAÇÃO FROUXAS NA PRIMEIRA, SEGUNDA, QUARTA, SEXTA E SÉTIMA SEÇÃO DE PULVERIZAÇÃO. | BANCADAS DE FIXAÇÃO | NÃO
1153B | 125J | Terminação | Conforme Com OBS | 0123 ¦ COLOCAR O ADITIVO REVELADOR (BLACKLIGHT) NOS TANQUES HIDRÁULICOS | Não Informada |  |  | NÃO
1153B | 125J | Terminação | Conforme Com OBS | 0401 ¦ VÁLVULAS DE FREIO (7 UNIDADES) | Não Informada |  |  | NÃO
1153B | 125J | Terminação | Conforme Com OBS | 0402 ¦ BLOCO 2+1 | Não Informada |  |  | NÃO
1153B | 125J | Terminação | Conforme Com OBS | 0403 ¦ BLOCO BOMBA DE PULVERIZAÇÃO / BOMBA DE CARGA | Não Informada |  |  | NÃO
1153B | 125J | Terminação | Conforme Com OBS | 0404 ¦ BLOCO ABERTURA DE BITOLA | Não Informada |  |  | NÃO
1153B | 125J | Terminação | Conforme Com OBS | 0405 ¦ BLOCO 7 VIAS | Não Informada |  |  | NÃO
1153B | 125J | Terminação | Conforme Com OBS | 0406 ¦ BLOCO TRANSMISSÃO TRASEIRA | Não Informada |  |  | NÃO
1153B | 125J | Terminação | Conforme Com OBS | 0407 ¦ BLOCO TRANSMISSÃO DIANTEIRA | Não Informada |  |  | NÃO
1153B | 125J | Terminação | Conforme Com OBS | 0408 ¦ BOMBA DE TRANSMISSÃO 1 | Não Informada |  |  | NÃO
1153B | 125J | Terminação | Conforme Com OBS | 0409 ¦ BOMBA DE TRANSMISSÃO 2 | Não Informada |  |  | NÃO
1153B | 125J | Terminação | Conforme Com OBS | 0410 ¦ BOMBA DUPLA 1 | Não Informada |  |  | NÃO
1153B | 125J | Terminação | Conforme Com OBS | 0411 ¦ BOMBA DUPLA 2 | Não Informada |  |  | NÃO
1153B | 125J | Terminação | Conforme Com OBS | 0413 ¦ MOTOR BOMBA DE PULVERIZAÇÃO | Não Informada |  |  | NÃO
1153B | 125J | Terminação | Conforme Com OBS | 0415 ¦ REGISTROS TANQUE CIRCUITO LEVE | Não Informada |  |  | NÃO
1153B | 125J | Terminação | Conforme Com OBS | 0416 ¦ REGISTROS TANQUE CIRCUITO PESADO | Não Informada |  |  | NÃO
1153B | 125J | Terminação | Conforme Com OBS | 0417 ¦ MOTOR DIESEL | Não Informada |  |  | NÃO
1153B | 125J | Terminação | Conforme Com OBS | 0418 ¦ TANQUE CIRCUITO LEVE | Não Informada |  |  | NÃO
1153B | 125J | Terminação | Conforme Com OBS | 0419 ¦ TANQUE CIRCUITO PESADO | Não Informada |  |  | NÃO
1153B | 125J | Terminação | Conforme Com OBS | 0420 ¦ REGISTROS | Não Informada |  |  | NÃO
1153B | 125J | Terminação | Conforme Com OBS | 0423 ¦ ORBITROL | Não Informada |  |  | NÃO
1153B | 125J | Terminação | Conforme Com OBS | 0424 ¦ SISTEMA DO AR CONDICIONADO (MANGUEIRAS, CONEXÕES, COMPRESSOR) | Não Informada |  |  | NÃO
1153B | 125J | Terminação | Conforme Com OBS | 0427 ¦ MOTOR DE RODA DD | Não Informada |  |  | NÃO
1153B | 125J | Terminação | Conforme Com OBS | 0428 ¦ MOTOR DE RODA DE | Não Informada |  |  | NÃO
1153B | 125J | Terminação | Conforme Com OBS | 0429 ¦ MOTOR DE RODA TD | Não Informada |  |  | NÃO
1153B | 125J | Terminação | Conforme Com OBS | 0430 ¦ MOTOR DE RODA TE | Não Informada |  |  | NÃO
1153B | 125J | Terminação | Conforme Com OBS | 0431 ¦ REDUTOR DD | Não Informada |  |  | NÃO
1153B | 125J | Terminação | Conforme Com OBS | 0432 ¦ REDUTOR DE | Não Informada |  |  | NÃO
1153B | 125J | Terminação | Conforme Com OBS | 0433 ¦ REDUTOR TD | Não Informada |  |  | NÃO
1153B | 125J | Terminação | Conforme Com OBS | 0434 ¦ REDUTOR TE | Não Informada |  |  | NÃO
1153B | 125J | Terminação | Conforme Com OBS | 0435 ¦ CILINDROS ALIN | Não Informada |  |  | NÃO
1153B | 125J | Terminação | Conforme Com OBS | 0436 ¦ CILINDROS 45 | Não Informada |  |  | NÃO
1153B | 125J | Terminação | Conforme Com OBS | 0437 ¦ CILINDROS ABRE BARRA | Não Informada |  |  | NÃO
1153B | 125J | Terminação | Conforme Com OBS | 0438 ¦ CILINDRO QUADRO | Não Informada |  |  | NÃO
1153B | 125J | Terminação | Conforme Com OBS | 0439 ¦ CILINDROS BITOLA | Não Informada |  |  | NÃO
1153B | 125J | Terminação | Conforme Com OBS | 0440 ¦ CILINDRO TRAVA QUADRO | Não Informada |  |  | NÃO
1153B | 125J | Terminação | Conforme Com OBS | 0441 ¦ CILINDROS DE DIREÇÃO | Não Informada |  |  | NÃO
1153B | 125J | Terminação | Conforme Com OBS | 0442 ¦ FILTRO CIRCUITO LEVE ESQUERDO | Não Informada |  |  | NÃO
1153B | 125J | Terminação | Conforme Com OBS | 0443 ¦ FILTRO CIRCUITO LEVE DIREITO | Não Informada |  |  | NÃO
1153B | 125J | Terminação | Conforme Com OBS | 0444 ¦ FILTRO CIRCUITO PESADO ESQUERDO | Não Informada |  |  | NÃO
1153B | 125J | Terminação | Conforme Com OBS | 0445 ¦ FILTRO CIRCUITO PESADO DIREITO | Não Informada |  |  | NÃO
1153B | 125J | Terminação | Conforme Com OBS | 0446 ¦ CONEXÕES E TERMINAIS DAS MANGUEIRAS HIDRÁULICAS CIRCUITO LEVE | Não Informada |  |  | NÃO
1153B | 125J | Terminação | Conforme Com OBS | 0447 ¦ CONEXÕES E TERMINAIS DAS MANGUEIRAS HIDRÁULICAS CIRCUITO PESADO | Não Informada |  |  | NÃO
1153B | 125J | Terminação | Conforme Com OBS | 0448 ¦ MANGUEIRAS HIDRÁULICAS CIRCUITO LEVE | Não Informada |  |  | NÃO
1153B | 125J | Terminação | Conforme Com OBS | 0449 ¦ MANGUEIRAS HIDRÁULICAS CIRCUITO PESADO | Não Informada |  |  | NÃO
1153B | 125J | Terminação | Conforme Com OBS | 0450 ¦ OUTRAS OBSERVAÇÕES | Não Informada |  |  | NÃO
1153B | 125J | Terminação | Conforme Com OBS | 1208 ¦ PINTURA | Não Informada |  |  | NÃO
1153B | 125J | Terminação | Conforme Com OBS | 1214 ¦ PINTURA | Não Informada |  |  | NÃO
1153B | 125J | Terminação | Conforme Com OBS | 1613 ¦ APLICAR ADESIVOS | Não Informada |  |  | NÃO
1153B | 125J | Terminação | Conforme Com OBS | 1806 ¦ PINTURA | Não Informada |  |  | NÃO
1153B | 125J | Terminação | Conforme Com OBS | 1906 ¦ PINTURA | Não Informada |  |  | NÃO
1153B | 125J | Terminação | Conforme Com OBS | 2010 ¦ PINTURA | Não Informada |  |  | NÃO
1153B | 125J | Terminação | Conforme Com OBS | 2106 ¦ PINTURA | Não Informada |  |  | NÃO
1153B | 125J | Pré Auditoria | Não Conforme | 0101 ¦ MÁQUINA DE ACORDO COM O SISTEMA SIP (CHASSI E MODELO) | 0 ¦ Comentário | MÁQUINA ESTÁ SEM PLACA DE IDENTIFICAÇÃO DE ACORDO COM SISTEMA SIP. | MÁQUINA DE ACORDO COM SISTEMA SIP | NÃO
1153B | 125J | Pré Auditoria | Não Conforme | 0420 ¦ REGISTROS | 1 ¦ Incidental | FALTANDO APLICAÇÃO DE LACRE QUÍMICO NOS REGISTROS HIDRÁULICO DO FILTRO . | REGISTRO HIDRÁULICO | NÃO
1153B | 125J | Pré Auditoria | Não Conforme | 0803 ¦ FUNCIONAMENTO DO LIMPADOR DE PARA BRISAS | 1 ¦ Incidental | FALTANDO APLICAÇÃO DE LACRE QUÍMICO NOS PARAFUSOS DE FIXAÇÃO DO RESERVATÓRIO DE ÁGUA DO LIMPADOR DE PARA BRISA. | LIMPADOR DO PARÁ BRISA | NÃO
1153B | 125J | Pré Auditoria | Não Conforme | 0814 ¦ ESCADA HIDRÁULICA | 1 ¦ Incidental | PINTURA DANIFICADA NA ROSCA DO CILINDRO DA ESCADA HIDRÁULICA. | ESCADA HIDRÁULICA | NÃO
1153B | 125J | Pré Auditoria | Conforme Com OBS | 0109 ¦ VERSÃO DO PILOTO ATC300 (03.24A) | Não Informada | 3.24M |  | NÃO
1153B | 125J | Pré Auditoria | Não Conforme | 1202 ¦ APERTO DOS FIXADORES DOS SUPORTES DO MOTOR | 1 ¦ Incidental | FALTANDO APLICAÇÃO DE LACRE QUÍMICO NOS PARAFUSOS DE FIXAÇÃO DO MOTOR. | FIXADORES | NÃO
1153B | 125J | Pré Auditoria | Não Conforme | 1203 ¦ ESCAPAMENTO POSICIONADO CORRETAMENTE | 1 ¦ Incidental | POSICIONAMENTO DO ESCAPAMENTO DO MOTOR DESALINHADO. | ESCAPAMENTO DO MOTOR | NÃO
1153B | 125J | Pré Auditoria | Não Conforme | 1206 ¦ MANGUEIRAS RADIADOR | 1 ¦ Incidental | MANGUEIRAS DO AR CONDICIONADO MUITO CURVADAS. | MANGUEIRAS DO RADIADOR/AR CONDICIONADO | NÃO
1153B | 125J | Pré Auditoria | Não Conforme | 1208 ¦ PINTURA | 1 ¦ Incidental | CHAPAS INTERNAS E SUPORTE DE FIXAÇÃO DO RADIADOR COM CAMADA DE TINTA ABAIXO DO PERMITIDO. PINTURA DANIFICADA NA CHAPA SUPERIOR DE PROTEÇÃO DO MOTOR LADO DIREITO. | PINTURA | NÃO
1153B | 125J | Pré Auditoria | Não Conforme | 1209 ¦ CARENAGENS DO CAPÔ | 1 ¦ Incidental | PINTURA DANIFICADA NA BORDA DA CARENAGEM DO CAPÔ AMBOS OS LADOS . | CARENAGEM DO CAPO | NÃO
1153B | 125J | Pré Auditoria | Não Conforme | 1211 ¦ ESTRUTURA DO CAPÔ | 1 ¦ Incidental | PINTURA DANIFICADA NA LATERAL DIREITA DA ESTRUTURA DO CAPO PRÓXIMO AO TANQUE HIDRÁULICO CIRCUITO LEVE. | ESTRUTURA DO CAPÔ | NÃO
1153B | 125J | Pré Auditoria | Não Conforme | 1305 ¦ ROTEAMENTO DAS MANGUEIRAS HIDRÁULICAS | 0 ¦ Comentário | MANGUEIRAS HIDRÁULICAS EM CONTATO COM CANTO VIVO. | ROTEAMENTO HIDRÁULICO | NÃO
1153B | 125J | Pré Auditoria | Não Conforme | 1307 ¦ NÍVEL DE ÓLEO DO TANQUE CIRCUITO LEVE (ATÉ 10MM ABAIXO DO MÁXIMO) | 1 ¦ Incidental | NÍVEL DO TANQUE HIDRÁULICO CIRCUITO LEVE ABAIXO | NÍVEL DO TANQUE | NÃO
1153B | 125J | Pré Auditoria | Não Conforme | 1312 ¦ NÍVEL DE ÓLEO NOS REDUTORES (VERIFICAR LACRE AZUL) | 1 ¦ Incidental | FALTANDO APLICAÇÃO DE LACRE QUÍMICO NOS PARAFUSOS DE ABASTECIMENTO DO REDUTOR, E APLICAÇÃO DE LACRE QUÍMICO INCORRETAMENTE. | REDUTORES | NÃO
1153B | 125J | Pré Auditoria | Não Conforme | 1402 ¦ ROTEAMENTO DAS MANGUEIRAS DE PULVERIZAÇÃO | 1 ¦ Incidental | MANGUEIRAS DE PULVERIZAÇÃO EM CONTATO COM A VÁLVULA DE SAÍDA DE AR COMPRIMIDO. | ROTEAMENTO MANGUEIRA DE PULVERIZAÇÃO | NÃO
1153B | 125J | Pré Auditoria | Não Conforme | 1403 ¦ ESPAÇAMENTO LINHA DE PULVERIZAÇÃO 490MM A 510MM | 1 ¦ Incidental | 4°SEÇÃO DA LINHA DE PULVERIZAÇÃO COM POUCO APERTO. | LINHA DE PULVERIZAÇÃO | NÃO
1153B | 125J | Pré Auditoria | Não Conforme | 1406 ¦ FIXAÇÃO DO CONO MISTURADOR | 1 ¦ Incidental | VÁLVULA PRETA DE ACIONAMENTO DO CONO MISTURADOR FICA PRESA AO ACIONAR | CONO MISTURADOR | NÃO
1153B | 125J | Pré Auditoria | Não Conforme | 1408 ¦ CONEXÕES | 1 ¦ Incidental | CONEXÃO HIDRÁULICA MUITO PRÓXIMO DO PARAFUSO. | CONEXÃO | NÃO
1153B | 125J | Pré Auditoria | Não Conforme | 1505 ¦ PARTE INTERNA DO QUADRO DESLIZANTE | 1 ¦ Incidental | REFORÇAR PINTURA NA PARTE INFERIOR DO QUADRO DESLIZANTE. | QUADRO DESLIZANTE | NÃO
1153B | 125J | Pré Auditoria | Não Conforme | 1507 ¦ PARTE INTERNA DO QUADRO BASCULANTE | 1 ¦ Incidental | REFORÇAR PINTURA NOS TUBOS INFERIORES DO QUADRO BASCULANTE. | QUADRO BASCULANTE | NÃO
1153B | 125J | Pré Auditoria | Não Conforme | 1508 ¦ PARTE EXTERNA DO QUADRO BASCULANTE | 1 ¦ Incidental | PARAFUSO DE FIXAÇÃO DO TECNIL DESALINHADO NA PARTE INFERIOR DO QUADRO LADO ESQUERDO. | PARTE EXTERNA QUADRO BASCULANTE | NÃO
1153B | 125J | Pré Auditoria | Não Conforme | 1510 ¦ PARTE EXTERNA DO QUADRO FIXO | 1 ¦ Incidental | FALTANDO APERTO NOS PARAFUSOS DE FIXAÇÃO DA BANDEJA DO QUADRO DESLIZANTE. | BANDEJA DO QUADRO | NÃO
1153B | 125J | Pré Auditoria | Não Conforme | 1604 ¦ SOLDAS DAS TRELIÇAS DAS BARRAS | 1 ¦ Incidental | FALTANDO APLICAÇÃO DE SELANTE NA PARTE INFERIOR DA BARRA GRANDE LADO DIREITO. MELHORAR O ACABAMENTO DO SELANTE PARTE DE DENTRO DA BARRA ESQUERDA | BARRA GRANDE | NÃO
1153B | 125J | Pré Auditoria | Não Conforme | 1607 ¦ PINTURA BARRA GRANDE ESQUERDA | 1 ¦ Incidental | MELHORAR ACABAMENTO DE PINTURA SOBRE LETREIRO TUBO QUADRADO INFERIOR DA BARRA ESQUERDA. | BARRA GRANDE ESQUERDA. | NÃO
1153B | 125J | Pré Auditoria | Não Conforme | 1701 ¦ CORDÃO DE SOLDA SEM FALHAS | 1 ¦ Incidental | CORDÃO DE SOLDA COM FALHA NA UNIÃO DO SUPORTE DO DESCANSO DE BARRA LADO DIREITO. | CORDÃO DE SOLDA COM FALHA | NÃO
1153B | 125J | Pré Auditoria | Não Conforme | 1702 ¦ CORDÃO DE SOLDA COM PENETRAÇÃO | 5 ¦ Menor | FALTANDO SOLDAGEM DA RÉGUA DA BITOLA DO EIXO TRASEIRO DIREITO. | CORDÃO DE SOLDA | NÃO
1153B | 125J | Pré Auditoria | Não Conforme | 1703 ¦ SEM RESPINGOS DE SOLDA | 1 ¦ Incidental | PRESENÇA DE RESPINGOS DE SOLDA NOS SUPORTE DE FIXAÇÃO DO TENSOR DIANTEIRO TRASEIRO INFERIOR PARTE DE DENTRO | PRESENÇA DE RESPINGOS DE SOLDA | NÃO
1153B | 125J | Pré Auditoria | Não Conforme | 1803 ¦ ALINHAMENTO DA PASSARELA | 1 ¦ Incidental | FALTANDO APLICAÇÃO DE LACRE QUÍMICO NOS PARAFUSOS DE FIXAÇÃO DA PASSARELA. | PASSARELA | NÃO
1153B | 125J | Pré Auditoria | Não Conforme | 1805 ¦ AMORTECEDORES | 1 ¦ Incidental | PINTURA DANIFICADA NOS AMORTECEDORES DIANTEIROS. | AMORTECEDOR | NÃO
1153B | 125J | Pré Auditoria | Não Conforme | 1806 ¦ PINTURA | 1 ¦ Incidental | REFORÇAR PINTURA NO SUPORTE DE FIXAÇÃO DA SINALEIRA ESQUERDA DIANTEIRA. REFORÇAR PINTURA NA TRAVA ARTICULADA DO CONO MISTURADOR. REFORÇAR PINTURA NA MOLINHA DO CONO. PINTURA DA BANDEJA LATERAL PRÓXIMO AO ELETRO VENTILADOR COM APARÊNCIA DE CASCA DE LARANJA . MELHORAR ACABAMENTO DE PINTURA SOBRE COLA ADESIVA SUPORTE DE FIXAÇÃO DO MOTOR LADO DIREITO PARTE INFERIOR | PINTURA | NÃO
1153B | 125J | Pré Auditoria | Não Conforme | 1807 ¦ ALINHAMENTO DOS CORRIMÃOS | 1 ¦ Incidental | PINTURA DANIFICADA NO CORRIMÃO PEQUENO. | CORRIMÃO | NÃO
1153B | 125J | Pré Auditoria | Não Conforme | 1808 ¦ ESCADA | 1 ¦ Incidental | PINTURA DANIFICADA NA PARTE INTERNA DA ARTICULAÇÃO DA ESCADA . | ESCADA | NÃO
1153B | 125J | Pré Auditoria | Não Conforme | 1809 ¦ PASSARELA | 1 ¦ Incidental | PINTURA DANIFICADA NA BASE DA PASSARELA PARTE DE TRÁS. | PASSARELA | NÃO
1153B | 125J | Pré Auditoria | Não Conforme | 1904 ¦ ACABAMENTO GERAL DA CABINE (INTERNO E EXTERNO) | 1 ¦ Incidental | PRESENÇA DE MANCHAS NA CARENAGEM INTERNA DA CABINE. | ACABAMENTO GERAL CABINE | NÃO
1153B | 125J | Pré Auditoria | Não Conforme | 1906 ¦ PINTURA | 1 ¦ Incidental | PINTURA DANIFICADA NA MÁSCARA DO FAROL LADO DIREITO. | PINTURA | NÃO
1153B | 125J | Pré Auditoria | Não Conforme | 1908 ¦ TANQUE DE ÁGUA LIMPA | 1 ¦ Incidental | FALTANDO APLICAÇÃO DE LACRE QUÍMICO NOS PARAFUSOS DE FIXAÇÃO DOS FARÓIS. PRESENÇA DE MANCHAS NA CARENAGEM DO TANQUE DE ÁGUA LIMPA. | TANQUE DE ÁGUA LIMPA | NÃO
1153B | 125J | Pré Auditoria | Não Conforme | 2004 ¦ ALINHAMENTO DOS PARALAMAS | 1 ¦ Incidental | PINTURA DANIFICADA NOS PARAFUSOS DO PARALAMAS . FALTANDO APLICAÇÃO DE LACRE QUÍMICO NOS PARAFUSOS DE FIXAÇÃO DO PARALAMA. | PARALAMAS | NÃO
1153B | 125J | Pré Auditoria | Não Conforme | 2006 ¦ CONDIÇÃO DO AROS | 1 ¦ Incidental | PINTURA DANIFICADA NOS AROS DIANTEIROS | CONDIÇÕES DOS AROS | NÃO
1153B | 125J | Pré Auditoria | Não Conforme | 2010 ¦ PINTURA | 1 ¦ Incidental | PINTURA DANIFICADA NOS EIXOS DIANTEIRO E TRASEIRO PARTE INFERIOR ONDE ENCAIXA O REBOCADOR. REFORÇAR PINTURA NO SUPORTE DA BATERIA LADO ESQUERDO INFERIOR. | PINTURA | NÃO
1153B | 125J | Pré Auditoria | Conforme Com OBS | 2102 ¦ LUBRIFICAÇÃO DA MÁQUINA | Não Informada | APÓS PROCESSO DE PINTURA |  | NÃO
1153B | 125J | Pré Auditoria | Não Conforme | 2111 ¦ PRESENÇA DAS ETIQUETAS DE PROCESSO | 1 ¦ Incidental | FALTANDO ETIQUETAS BREACK IN PLUS | ETIQUETAS | NÃO
1153B | 125J | Pré Auditoria | Não Conforme | 1602 ¦ BISAGRAS SEM TRINCAS | 1 ¦ Incidental | BARRA GRANDE LADO ESQUERDO BATENTE PEQUENO NÃO ENCAIXA CORRETAMENTE. BARRA GRANDE LADO DIREITO BATENTE GRANDE NÃO ENCAIXA CORRETAMENTE NO BATENTE DE BORRACHA. | BARRAS | NÃO
1153B | 125J | Auditoria | Conforme Com OBS | 0504 ¦ CALIBRAÇÃO DO PILOTO | Não Informada | SEM ESPAÇO IDEAL PARA CALIBRAÇÃO. |  | NÃO
1153B | 125J | Auditoria | Não Conforme | 2002 ¦ PRESENÇA DAS TAMPAS DOS MOTORES DE RODA | 0 ¦ Comentário | FALTA TAMPA DE PROTEÇÃO DOS MOTORES DE RODA. | TAMPA MOTOR RODA | NÃO
1153B | 125J | Auditoria | Não Conforme | 2107 ¦ ABRIDORES DE LINHA E KIT EXTRA SEPARADOS | 0 ¦ Comentário | FALTAM ABRIDORES DE LINHA. | ACESSÓRIOS | NÃO
1153B | 125J | Auditoria | Não Conforme | 2108 ¦ LIMPEZA | 0 ¦ Comentário | LIMPAR TAPETE DA CABINE. | CABINE | NÃO
1153B | 125J | Auditoria | Não Conforme | 1305 ¦ ROTEAMENTO DAS MANGUEIRAS HIDRÁULICAS | 1 ¦ Incidental | FIXAR MANGUEIRA HIDRÁULICA ATRÁS DO TROCADOR DE CALOR. | ROTEAMENTO HIDRÁULICO | NÃO
1153B | 125J | Auditoria | Não Conforme | 1810 ¦ OUTRAS OBSERVAÇÕES | 1 ¦ Incidental | FALTA PINTURA NA ROSCA DA RÓTULA DO TENSOR TRASEIRO DIREITO SUPERIOR PELO LADO DA FRENTE. | TENSOR PINTURA | NÃO
1153B | 125J | Auditoria | Não Conforme | 0112 ¦ OUTRAS OBSERVAÇÕES | 1 ¦ Incidental | LETRA DE IDENTIFICAÇÃO DE LADO DIREITO E ESQUERDO INVERTIDA NO NÚMERO DE SÉRIE DAS BAIXADAS TRASEIRA. LETRA DE IDENTIFICAÇÃO DO SOLDADOR CAPACITADO ESTÁ ILEGÍVEL NA BAIXADA TRASEIRA DIREITA. | BAIXADA TRASEIRA | NÃO
1153B | 125J | Auditoria | Não Conforme | 0910 ¦ OUTRAS OBSERVAÇÕES | 5 ¦ Menor | BANCADA DE FIXAÇÃO FROUXA DA SEXTA E SÉTIMA SEÇÃO DE PULVERIZAÇÃO. | BANCADA DE FIXAÇÃO | NÃO
1153B | 125J | Auditoria | Não Conforme | 1003 ¦ CONEXÕES | 1 ¦ Incidental | ABRAÇADEIRAS FROUXAS NA CONEXÃO TEE DO AGITADOR DO TANQUE DE PRODUTO. | CONEXÃO TEE AGITADOR | NÃO
1153B | 125J | Auditoria | Não Conforme | 1007 ¦ BOMBA DE PULVERIZAÇÃO | 1 ¦ Incidental | O'RING COM DIMENSÃO MENOR NA CONEXÃO CURVADA ENGATE RÁPIDO NA SAÍDA DA BOMBA DE PULVERIZAÇÃO PARA O REGISTRO CINCO VIAS. | BOMBA PULVERIZAÇÃO | NÃO
1153B | 125J | Auditoria | Não Conforme | 1016 ¦ OUTRAS OBSERVAÇÕES | 5 ¦ Menor | FALTA O'RING NA CONEXÃO DO TERCEIRO PORTA BICOS DA SÉTIMA SEÇÃO DE PULVERIZAÇÃO COM O TUBO DE INOX. | PORTA BICOS | NÃO
1153B | 125J | Auditoria | Conforme Com OBS | 2112 ¦ REALIZAR A EQUALIZAÇÃO DO EQUIPAMENTO | Não Informada | EIXO FRONTAL 427 M.A. EIXO TRASEIRO 400 M.A. |  | NÃO
1154B | 125J | Terminação | Conforme Com OBS | 1613 ¦ APLICAR ADESIVOS | Não Informada |  |  | NÃO
1154B | 125J | Pré Auditoria | Conforme Com OBS | 0109 ¦ VERSÃO DO PILOTO ATC300 (03.24A) | Não Informada | 3.24M |  | NÃO
1154B | 125J | Pré Auditoria | Não Conforme | 0808 ¦ ACIONAMENTO DAS SINALEIRAS | 1 ¦ Incidental | PINTURA DANIFICADA NA BASE DA SINALEIRA DIANTEIRA DIREITA | SINALEIRA | NÃO
1154B | 125J | Pré Auditoria | Não Conforme | 0814 ¦ ESCADA HIDRÁULICA | 0 ¦ Comentário | ESCADA SEM AMORTECIMENTO AO ACIONAR | ESCADA HIDRÁULICA | NÃO
1154B | 125J | Pré Auditoria | Não Conforme | 1203 ¦ ESCAPAMENTO POSICIONADO CORRETAMENTE | 1 ¦ Incidental | ESCAPAMENTO DO MOTOR DESALINHADO | ESCAPAMENTO DO MOTOR | NÃO
1154B | 125J | Pré Auditoria | Não Conforme | 1206 ¦ MANGUEIRAS RADIADOR | 1 ¦ Incidental | MANGUEIRAS DO AR CONDICIONADO MUITO CURVADAS. | MANGUEIRAS DO RADIADOR/AR CONDICIONADO | NÃO
1154B | 125J | Pré Auditoria | Não Conforme | 1208 ¦ PINTURA | 1 ¦ Incidental | REFORÇAR PINTURA NO CÁRTER PARTE INFERIOR LADO DIREITO E ESQUERDO | PINTURA | NÃO
1154B | 125J | Pré Auditoria | Não Conforme | 1209 ¦ CARENAGENS DO CAPÔ | 1 ¦ Incidental | PINTURA DANIFICADA NA CARENAGEM DO CAPÔ LADO DIREITO SUPERIOR. | CARENAGEM DO CAPÔ | NÃO
1154B | 125J | Pré Auditoria | Não Conforme | 1210 ¦ FECHADURA DO CAPÔ | 1 ¦ Incidental | CHAVE FICA PRESA AO TRAVAR A FECHADURA DO CAPÔ | FECHADURA DO CAPÔ | NÃO
1154B | 125J | Pré Auditoria | Não Conforme | 1213 ¦ CHAPAS DE PROTEÇÃO DO MOTOR | 1 ¦ Incidental | CHAPA DE PROTEÇÃO DO MOTOR DESALINHADA. | CHAPAS DE PROTEÇÃO MOTOR | NÃO
1154B | 125J | Pré Auditoria | Não Conforme | 1214 ¦ PINTURA | 1 ¦ Incidental | PINTURA DANIFICADA NA CHAPA INTERNA DE PROTEÇÃO DO MOTOR LADO DIREITO SUPERIOR. | PINTURA | NÃO
1154B | 125J | Pré Auditoria | Não Conforme | 1305 ¦ ROTEAMENTO DAS MANGUEIRAS HIDRÁULICAS | 1 ¦ Incidental | FIXAÇÃO DAS MANGUEIRAS COM CINTA PLÁSTICA PRÓXIMO AO ELETRO VENTILADOR. | ROTEAMENTO HIDRÁULICO | NÃO
1154B | 125J | Pré Auditoria | Não Conforme | 1308 ¦ INTEGRIDADE DOS CILINDROS EM GERAL | 1 ¦ Incidental | CILINDRO DE ABERTURA DE BITOLA TRASEIRA DIREITO PINTURA DANIFICADA. APLICAÇÃO DE LACRE QUÍMICO INCORRETAMENTE | INTEGRIDADE DOS CILINDROS | NÃO
1154B | 125J | Pré Auditoria | Não Conforme | 1402 ¦ ROTEAMENTO DAS MANGUEIRAS DE PULVERIZAÇÃO | 1 ¦ Incidental | MANGUEIRAS DE PULVERIZAÇÃO EM CONTATO COM A VÁLVULA DE SAÍDA DE AR DO AR COMPRIMIDO. | ROTEAMENTO MANGUEIRA DE PULVERIZAÇÃO | NÃO
1154B | 125J | Pré Auditoria | Não Conforme | 1406 ¦ FIXAÇÃO DO CONO MISTURADOR | 1 ¦ Incidental | PINTURA DANIFICADA NA BASE DO CONO MISTURADOR. FALTANDO APLICAÇÃO DE LACRE QUÍMICO. REFORÇAR PINTURA NA MOLA . | CONO MISTURADOR | NÃO
1154B | 125J | Pré Auditoria | Não Conforme | 1408 ¦ CONEXÕES | 1 ¦ Incidental | CONEXÃO HIDRÁULICA MUITO PRÓXIMO DO PARAFUSO DE FIXAÇÃO DO MOTOR | CONEXÃO | NÃO
1154B | 125J | Pré Auditoria | Não Conforme | 1505 ¦ PARTE INTERNA DO QUADRO DESLIZANTE | 1 ¦ Incidental | REFORÇAR PINTURA NOS TUBOS INFERIORES DO QUADRO DESLIZANTE. | QUADRO DESLIZANTE. | NÃO
1154B | 125J | Pré Auditoria | Não Conforme | 1508 ¦ PARTE EXTERNA DO QUADRO BASCULANTE | 1 ¦ Incidental | REFORÇAR PINTURA NO TUBO INFERIOR DO QUADRO BASCULANTE | QUADRO BASCULANTE | NÃO
1154B | 125J | Pré Auditoria | Não Conforme | 1510 ¦ PARTE EXTERNA DO QUADRO FIXO | 1 ¦ Incidental | FALTANDO APLICAÇÃO DE LACRE QUÍMICO NOS PARAFUSOS DE FIXAÇÃO DO QUADRO FIXO INFERIOR | QUADRO FIXO | NÃO
1154B | 125J | Pré Auditoria | Não Conforme | 1607 ¦ PINTURA BARRA GRANDE ESQUERDA | 1 ¦ Incidental | PINTURA DANIFICADA NA PARTE INFERIOR DA BARRA GRANDE ESQUERDA. | BARRA GRANDE ESQUERDA. | NÃO
1154B | 125J | Pré Auditoria | Não Conforme | 1608 ¦ PINTURA BARRA GRANDE DIREITA | 1 ¦ Incidental | PINTURA DANIFICADA NA BARRA GRANDE LADO DIREITO PARTE INFERIOR. | BARRA GRANDE LADO DIREITO | NÃO
1154B | 125J | Pré Auditoria | Não Conforme | 1701 ¦ CORDÃO DE SOLDA SEM FALHAS | 1 ¦ Incidental | CORDÃO DE SOLDA COM FALHA NA TORRE LADO ESQUERDO SUPERIOR DO CHASSI. CORDÃO DE SOLDA COM FALHA NA UNIÃO DOS TUBOS DO CHASSI PRÓXIMO A BASE DO PULMÃO DIANTEIRO DIREITO ESQUERDO. CORDÃO DE SOLDA COM FALHA NA TRAVESSA DO CHASSI ABAIXO DA CABINE LADO ESQUERDO INFERIOR | CORDÃO DE SOLDA SEM FALHAS | NÃO
1154B | 125J | Pré Auditoria | Conforme Com OBS | 1802 ¦ APERTO DAS PORCAS DOS TENSORES | Não Informada | REFORÇAR APLICAÇÃO DE LACRE |  | NÃO
1154B | 125J | Pré Auditoria | Não Conforme | 1803 ¦ ALINHAMENTO DA PASSARELA | 1 ¦ Incidental | FALTANDO APLICAÇÃO DE LACRE QUÍMICO | PASSARELA | NÃO
1154B | 125J | Pré Auditoria | Não Conforme | 1805 ¦ AMORTECEDORES | 1 ¦ Incidental | PINTURA DANIFICADA NOS AMORTECEDORES DIANTEIROS DIREITO E ESQUERDO. | AMORTECEDOR | NÃO
1154B | 125J | Pré Auditoria | Não Conforme | 1807 ¦ ALINHAMENTO DOS CORRIMÃOS | 1 ¦ Incidental | PINTURA DANIFICADA NO CORRIMÃO ESQUERDO AO LADO DA ESCADA. | CORRIMÃO | NÃO
1154B | 125J | Pré Auditoria | Não Conforme | 1904 ¦ ACABAMENTO GERAL DA CABINE (INTERNO E EXTERNO) | 1 ¦ Incidental | PRESENÇA DE MANCHAS NA COLUNA CENTRAL ATRÁS DO BANCO DO PILOTO. | ACABAMENTO GERAL CABINE | NÃO
1154B | 125J | Pré Auditoria | Não Conforme | 2003 ¦ ALINHAMENTO DA BAIXADA | 5 ¦ Menor | EIXOS DIANTEIROS SEM NÚMERO DE SÉRIE E INDEFINIÇÃO DO SOLDADOR CAPACITADO EIXOS TRASEIRO COM A IDENTIFICAÇÃO DO SOLDADOR CAPACITADO INVERTIDA EIXO TRASEIRO SEM MARCAÇÃO DO SOLDADOR CAPACITADO SUPORTE DA ORELHA DA RÉGUA DA BITOLA TRASEIRA DIREITO DESALINHADA | EIXOS | NÃO
1154B | 125J | Pré Auditoria | Conforme Com OBS | 2102 ¦ LUBRIFICAÇÃO DA MÁQUINA | Não Informada | APÓS PROCESSO DE PINTURA |  | NÃO
1154B | 125J | Pré Auditoria | Não Conforme | 2106 ¦ PINTURA | 1 ¦ Incidental | REFORÇAR PINTURA NO EIXO TRASEIRO PARTE INFERIOR DIREITO ESQUERDO. PINTURA ESCORRIDA NO TUBO DE FIXAÇÃO DA PATA DO MOTOR LADO DIREITO INFERIOR PINTURA COM ASPECTO DE FERVURA NO SUPORTE DA BATERIA PINTURA ESCORRIDA NO SUPORTE DE FIXAÇÃO DO TENSOR DIANTEIRO DIREITO INFERIOR PINTURA COM ASPECTO DE FERVURA NOS TUBOS DIANTEIRO DO CHASSI LADO DIREITO E ESQUERDO PINTURA ESCORRIDA NO TUBO DO EXTENSIVO DIANTEIRO DIREITO INFERIOR PINTURA DANIFICADA NOS EIXOS DIANTEIRO TRASEIRO PARTE INFERIOR PINTURA DANIFICADA NO TUBO DO EIXO DIANTEIRO INFERIOR PINTURA DANIFICADA NO SUPORTE DO FREIO PARTE INFERIOR PINTURA COM ASPECTO DE FERVURA NO SUPORTE DE FIXAÇÃO DO REFORÇO DO CRUZEIRO PINTURA COM ASPECTO DE FERVURA NO TUBO LATERAL DIREITO DO CHASSI PINTURA DANIFICADA NO SUPORTE DE FIXAÇÃO DA SINALEIRA DO ELETROVENTILADOR PINTURA DANIFICADA NO SUPORTE DA BOMBA LADO ESQUERDO INFERIOR PINTURA DANIFICADA NA BASE DO DESCANSO DE BARRA LADO ESQUERDO | PINTURA | NÃO
1154B | 125J | Auditoria | Conforme Com OBS | 0504 ¦ CALIBRAÇÃO DO PILOTO | Não Informada | SEM ESPAÇO IDEAL PARA CALIBRAÇÃO. |  | NÃO
1154B | 125J | Auditoria | Não Conforme | 2107 ¦ ABRIDORES DE LINHA E KIT EXTRA SEPARADOS | 0 ¦ Comentário | FALTAM ABRIDORES DE LINHA. | ACESSÓRIOS | NÃO
1154B | 125J | Auditoria | Não Conforme | 2108 ¦ LIMPEZA | 0 ¦ Comentário | LIMPAR TAPETE DA CABINE. | CABINE | NÃO
1154B | 125J | Auditoria | Não Conforme | 1212 ¦ TAMPAS DO CAPÔ | 1 ¦ Incidental | TAMPA ESQUERDA DO CAPÔ DO MOTOR RASPANDO A PARTE SUPERIOR NA CARENAGEM CINZA PRÓXIMA AO ADESIVO. | CAPÔ MOTOR | NÃO
1154B | 125J | Auditoria | Não Conforme | 1215 ¦ OUTRAS OBSERVAÇÕES | 1 ¦ Incidental | ESCAPAMENTO DO MOTOR FROUXO. | ESCAPAMENTO MOTOR | NÃO
1155B | 125J | Terminação | Conforme Com OBS | 0123 ¦ COLOCAR O ADITIVO REVELADOR (BLACKLIGHT) NOS TANQUES HIDRÁULICOS | Não Informada |  |  | NÃO
1155B | 125J | Terminação | Conforme Com OBS | 0401 ¦ VÁLVULAS DE FREIO (7 UNIDADES) | Não Informada |  |  | NÃO
1155B | 125J | Terminação | Conforme Com OBS | 0402 ¦ BLOCO 2+1 | Não Informada |  |  | NÃO
1155B | 125J | Terminação | Conforme Com OBS | 0403 ¦ BLOCO BOMBA DE PULVERIZAÇÃO / BOMBA DE CARGA | Não Informada |  |  | NÃO
1155B | 125J | Terminação | Conforme Com OBS | 0404 ¦ BLOCO ABERTURA DE BITOLA | Não Informada |  |  | NÃO
1155B | 125J | Terminação | Conforme Com OBS | 0405 ¦ BLOCO 7 VIAS | Não Informada |  |  | NÃO
1155B | 125J | Terminação | Conforme Com OBS | 0406 ¦ BLOCO TRANSMISSÃO TRASEIRA | Não Informada |  |  | NÃO
1155B | 125J | Terminação | Conforme Com OBS | 0407 ¦ BLOCO TRANSMISSÃO DIANTEIRA | Não Informada |  |  | NÃO
1155B | 125J | Terminação | Conforme Com OBS | 0408 ¦ BOMBA DE TRANSMISSÃO 1 | Não Informada |  |  | NÃO
1155B | 125J | Terminação | Conforme Com OBS | 0409 ¦ BOMBA DE TRANSMISSÃO 2 | Não Informada |  |  | NÃO
1155B | 125J | Terminação | Conforme Com OBS | 0410 ¦ BOMBA DUPLA 1 | Não Informada |  |  | NÃO
1155B | 125J | Terminação | Conforme Com OBS | 0411 ¦ BOMBA DUPLA 2 | Não Informada |  |  | NÃO
1155B | 125J | Terminação | Conforme Com OBS | 0413 ¦ MOTOR BOMBA DE PULVERIZAÇÃO | Não Informada |  |  | NÃO
1155B | 125J | Terminação | Conforme Com OBS | 0415 ¦ REGISTROS TANQUE CIRCUITO LEVE | Não Informada |  |  | NÃO
1155B | 125J | Terminação | Conforme Com OBS | 0416 ¦ REGISTROS TANQUE CIRCUITO PESADO | Não Informada |  |  | NÃO
1155B | 125J | Terminação | Conforme Com OBS | 0417 ¦ MOTOR DIESEL | Não Informada |  |  | NÃO
1155B | 125J | Terminação | Conforme Com OBS | 0418 ¦ TANQUE CIRCUITO LEVE | Não Informada |  |  | NÃO
1155B | 125J | Terminação | Conforme Com OBS | 0419 ¦ TANQUE CIRCUITO PESADO | Não Informada |  |  | NÃO
1155B | 125J | Terminação | Conforme Com OBS | 0420 ¦ REGISTROS | Não Informada |  |  | NÃO
1155B | 125J | Terminação | Conforme Com OBS | 0423 ¦ ORBITROL | Não Informada |  |  | NÃO
1155B | 125J | Terminação | Conforme Com OBS | 0424 ¦ SISTEMA DO AR CONDICIONADO (MANGUEIRAS, CONEXÕES, COMPRESSOR) | Não Informada |  |  | NÃO
1155B | 125J | Terminação | Conforme Com OBS | 0427 ¦ MOTOR DE RODA DD | Não Informada |  |  | NÃO
1155B | 125J | Terminação | Conforme Com OBS | 0428 ¦ MOTOR DE RODA DE | Não Informada |  |  | NÃO
1155B | 125J | Terminação | Conforme Com OBS | 0429 ¦ MOTOR DE RODA TD | Não Informada |  |  | NÃO
1155B | 125J | Terminação | Conforme Com OBS | 0430 ¦ MOTOR DE RODA TE | Não Informada |  |  | NÃO
1155B | 125J | Terminação | Conforme Com OBS | 0431 ¦ REDUTOR DD | Não Informada |  |  | NÃO
1155B | 125J | Terminação | Conforme Com OBS | 0432 ¦ REDUTOR DE | Não Informada |  |  | NÃO
1155B | 125J | Terminação | Conforme Com OBS | 0433 ¦ REDUTOR TD | Não Informada |  |  | NÃO
1155B | 125J | Terminação | Conforme Com OBS | 0434 ¦ REDUTOR TE | Não Informada |  |  | NÃO
1155B | 125J | Terminação | Conforme Com OBS | 0435 ¦ CILINDROS ALIN | Não Informada |  |  | NÃO
1155B | 125J | Terminação | Conforme Com OBS | 0436 ¦ CILINDROS 45 | Não Informada |  |  | NÃO
1155B | 125J | Terminação | Conforme Com OBS | 0437 ¦ CILINDROS ABRE BARRA | Não Informada |  |  | NÃO
1155B | 125J | Terminação | Conforme Com OBS | 0438 ¦ CILINDRO QUADRO | Não Informada |  |  | NÃO
1155B | 125J | Terminação | Conforme Com OBS | 0439 ¦ CILINDROS BITOLA | Não Informada |  |  | NÃO
1155B | 125J | Terminação | Conforme Com OBS | 0440 ¦ CILINDRO TRAVA QUADRO | Não Informada |  |  | NÃO
1155B | 125J | Terminação | Conforme Com OBS | 0441 ¦ CILINDROS DE DIREÇÃO | Não Informada |  |  | NÃO
1155B | 125J | Terminação | Conforme Com OBS | 0442 ¦ FILTRO CIRCUITO LEVE ESQUERDO | Não Informada |  |  | NÃO
1155B | 125J | Terminação | Conforme Com OBS | 0443 ¦ FILTRO CIRCUITO LEVE DIREITO | Não Informada |  |  | NÃO
1155B | 125J | Terminação | Conforme Com OBS | 0444 ¦ FILTRO CIRCUITO PESADO ESQUERDO | Não Informada |  |  | NÃO
1155B | 125J | Terminação | Conforme Com OBS | 0445 ¦ FILTRO CIRCUITO PESADO DIREITO | Não Informada |  |  | NÃO
1155B | 125J | Terminação | Conforme Com OBS | 0446 ¦ CONEXÕES E TERMINAIS DAS MANGUEIRAS HIDRÁULICAS CIRCUITO LEVE | Não Informada |  |  | NÃO
1155B | 125J | Terminação | Conforme Com OBS | 0447 ¦ CONEXÕES E TERMINAIS DAS MANGUEIRAS HIDRÁULICAS CIRCUITO PESADO | Não Informada |  |  | NÃO
1155B | 125J | Terminação | Conforme Com OBS | 0448 ¦ MANGUEIRAS HIDRÁULICAS CIRCUITO LEVE | Não Informada |  |  | NÃO
1155B | 125J | Terminação | Conforme Com OBS | 0449 ¦ MANGUEIRAS HIDRÁULICAS CIRCUITO PESADO | Não Informada |  |  | NÃO
1155B | 125J | Terminação | Conforme Com OBS | 0450 ¦ OUTRAS OBSERVAÇÕES | Não Informada |  |  | NÃO
1155B | 125J | Terminação | Não Conforme | 0703 ¦ CILINDRO DE ABERTURA E FECHAMENTO DO ALIN COM AMORTECIMENTO | 0 ¦ Comentário | VAZAMENTO NO FRENO DE DECIDA DO SILINDRO ESQUERDO | SILINDRO DO ALIN | NÃO
1155B | 125J | Terminação | Conforme Com OBS | 1208 ¦ PINTURA | Não Informada |  |  | NÃO
1155B | 125J | Terminação | Conforme Com OBS | 1214 ¦ PINTURA | Não Informada |  |  | NÃO
1155B | 125J | Terminação | Conforme Com OBS | 1613 ¦ APLICAR ADESIVOS | Não Informada |  |  | NÃO
1155B | 125J | Terminação | Conforme Com OBS | 1806 ¦ PINTURA | Não Informada |  |  | NÃO
1155B | 125J | Terminação | Conforme Com OBS | 1906 ¦ PINTURA | Não Informada |  |  | NÃO
1155B | 125J | Terminação | Conforme Com OBS | 2010 ¦ PINTURA | Não Informada |  |  | NÃO
1155B | 125J | Terminação | Conforme Com OBS | 2106 ¦ PINTURA | Não Informada |  |  | NÃO
1155B | 125J | Pré Auditoria | Conforme Com OBS | 0109 ¦ VERSÃO DO PILOTO ATC300 (03.24A) | Não Informada | 3.24M |  | NÃO
1155B | 125J | Pré Auditoria | Não Conforme | 0111 ¦ TESTAR PINO TRAVA DO QUADRO E DAS BARRAS | 1 ¦ Incidental | FALTANDO PRESENÇA DO PINO TRAVA BARRAS. | PINOS TRAVA BARRA ETRAVS QUADRO | NÃO
1154B | 125J | Auditoria | Não Conforme | 2002 ¦ PRESENÇA DAS TAMPAS DOS MOTORES DE RODA | 0 ¦ Comentário | FALTA TAMPA DE PROTEÇÃO DOS MOTORES DE RODAS | TAMPA MOTOR RODA | NÃO
1154B | 125J | Auditoria | Conforme Com OBS | 2112 ¦ REALIZAR A EQUALIZAÇÃO DO EQUIPAMENTO | Não Informada | EIXO FRONTAL: 420 M.A. EIXO TRASEIRO: 400 M.A. |  | NÃO
1155B | 125J | Pré Auditoria | Não Conforme | 1203 ¦ ESCAPAMENTO POSICIONADO CORRETAMENTE | 1 ¦ Incidental | ESCAPAMENTO DO MOTOR DESALINHADO | ESCAPAMENTO | NÃO
1155B | 125J | Pré Auditoria | Não Conforme | 1206 ¦ MANGUEIRAS RADIADOR | 1 ¦ Incidental | MANGUEIRAS DO AR CONDICIONADO MUITO CURVADAS | MANGUEIRAS DO RADIADOR/AR CONDICIONADO | NÃO
1155B | 125J | Pré Auditoria | Não Conforme | 1208 ¦ PINTURA | 1 ¦ Incidental | REFORÇAR PINTURA NO CÁRTER | PINTURA | NÃO
1155B | 125J | Pré Auditoria | Não Conforme | 1209 ¦ CARENAGENS DO CAPÔ | 1 ¦ Incidental | PINTURA DANIFICADA NA CARENAGEM LADO ESQUERDA DO CAPÔ | CARENAGEM DO CAPÔ | NÃO
1155B | 125J | Pré Auditoria | Não Conforme | 1210 ¦ FECHADURA DO CAPÔ | 1 ¦ Incidental | CHAVE NÃO ENTRA FECHADURA LADO ESQUERDO | FECHADURA DO CAPÔ | NÃO
1155B | 125J | Pré Auditoria | Não Conforme | 1213 ¦ CHAPAS DE PROTEÇÃO DO MOTOR | 1 ¦ Incidental | CHAPAS DE PROTEÇÃO DO MOTOR DESALINHADA LADO DIREITO PARTE INTERNA. | CHAPAS DE PROTEÇÃO DO MOTOR | NÃO
1154B | 125J | Auditoria | Não Conforme | 0719 ¦ ALINHAMENTO DAS BARRAS - VERIFICAR NO CILINDRO MEDIDA DE 10MM A 13MM (EM 1400RPM) | 1 ¦ Incidental | CILINDRO ABRE BARRA DIREITA SEM AMORTECIMENTO. | CILINDRO ABRE BARRA DIREITA | NÃO
1154B | 125J | Auditoria | Não Conforme | 0910 ¦ OUTRAS OBSERVAÇÕES | 1 ¦ Incidental | VÁLVULA ANTI RETORNO DO TANQUE DE ÁGUA LIMPA MONTADO INVERTIDO. | VÁLVULA ANTI RETORNO | NÃO
1154B | 125J | Auditoria | Não Conforme | 1003 ¦ CONEXÕES | 5 ¦ Menor | VAZAMENTO NA CONEXÃO TEE DE EMENDA DA SEGUNDA SEÇÃO DE PULVERIZAÇÃO PELO LADO DA BARRA INTERMEDIÁRIA. | CONEXÃO TEE | NÃO
1154B | 125J | Auditoria | Não Conforme | 0418 ¦ TANQUE CIRCUITO LEVE | 0 ¦ Comentário | COMPLETAR ÓLEO TANQUE CIRCUITO LEVE. | TANQUE CIRCUITO LEVE | NÃO
1154B | 125J | Auditoria | Não Conforme | 0419 ¦ TANQUE CIRCUITO PESADO | 0 ¦ Comentário | COMPLETAR ÓLEO TANQUE CIRCUITO PESADO. | TANQUE CIRCUITO PESADO | NÃO
1155B | 125J | Pré Auditoria | Não Conforme | 0808 ¦ ACIONAMENTO DAS SINALEIRAS | 1 ¦ Incidental | REFORÇAR LACRE QUÍMICO NOS PARAFUSOS DE FIXAÇÃO DA SINALEIRA TRASEIRA | SINALEIRA | NÃO
1155B | 125J | Pré Auditoria | Não Conforme | 1307 ¦ NÍVEL DE ÓLEO DO TANQUE CIRCUITO LEVE (ATÉ 10MM ABAIXO DO MÁXIMO) | 1 ¦ Incidental | NÍVEL DO TANQUE HIDRÁULICO CIRCUITO LEVE ABAIXO DO PERMITIDO, FALTANDO APLICAÇÃO DE LACRE QUÍMICO NOS PARAFUSOS DE FIXAÇÃO DA TAMPA DO TANQUE HIDRÁULICO CIRCUITO LEVE. | TANQUE HIDRÁULICO CIRCUITO LEVE | NÃO
1155B | 125J | Pré Auditoria | Não Conforme | 1404 ¦ FIXAÇÃO DO TANQUE DE PRODUTO (FIXADORES, CINTA E PROTEÇÕES) | 1 ¦ Incidental | FALTANDO APLICAÇÃO DE LACRE QUÍMICO NO PARAFUSO DE FIXAÇÃO DO TANQUE DE PRODUTO | TANQUE DE PRODUTO | NÃO
1155B | 125J | Pré Auditoria | Não Conforme | 1406 ¦ FIXAÇÃO DO CONO MISTURADOR | 1 ¦ Incidental | REFORÇAR PINTURA NA MOLA DO CONO MISTURADOR | CONO MISTURADOR | NÃO
1155B | 125J | Pré Auditoria | Não Conforme | 1805 ¦ AMORTECEDORES | 1 ¦ Incidental | PINTURA DANIFICADA NO AMORTECEDOR TRASEIRO ESQUERDO | AMORTECEDOR | NÃO
1155B | 125J | Pré Auditoria | Não Conforme | 1807 ¦ ALINHAMENTO DOS CORRIMÃOS | 1 ¦ Incidental | PINTURA DANIFICADA NO CORRIMÃO DA ESCADA | CORRIMÃO | NÃO
1155B | 125J | Pré Auditoria | Não Conforme | 1808 ¦ ESCADA | 1 ¦ Incidental | PINTURA DANIFICADA NA BASE DA ESCADA PARTE DA FRENTE. | ESCADA | NÃO
1155B | 125J | Pré Auditoria | Não Conforme | 1809 ¦ PASSARELA | 1 ¦ Incidental | PINTURA DANIFICADA NA BASE DA PASSARELA O DE ENCAIXA O CORRIMÃO | PASSARELA | NÃO
1155B | 125J | Pré Auditoria | Não Conforme | 1903 ¦ FIXAÇÃO DOS FARÓIS DO TANQUE DE ÁGUA LIMPA | 1 ¦ Incidental | REFORÇAR APLICAÇÃO DE LACRE QUÍMICO NOS PARAFUSOS DA CARENAGEM DO TANQUE DE ÁGUA LIMPA | FIXAÇÃO DO TANQUE DE ÁGUA LIMPA | NÃO
1155B | 125J | Pré Auditoria | Não Conforme | 1905 ¦ FIXAÇÃO DAS SAÍDAS DE AR | 1 ¦ Incidental | PRESENÇA DE MANCHAS NA SAÍDA DE AR | SAÍDAS DE AR | NÃO
1155B | 125J | Pré Auditoria | Não Conforme | 1908 ¦ TANQUE DE ÁGUA LIMPA | 1 ¦ Incidental | VÁLVULA ANTE RETORNO DO TANQUE DE ÁGUA LIMPA MONTADA INVERTIDA | TANQUE DE ÁGUA LIMPA | NÃO
1155B | 125J | Pré Auditoria | Não Conforme | 2001 ¦ APERTO DAS TAMPAS DOS REGISTROS ROSCADOS | 1 ¦ Incidental | PINTURA DANIFICADA NOS REGISTROS ROSCADO DIANTEIRO E TRASEIRO INFERIOR | REGISTRO ROSCADO | NÃO
1155B | 125J | Pré Auditoria | Não Conforme | 2004 ¦ ALINHAMENTO DOS PARALAMAS | 1 ¦ Incidental | FALTANDO APLICAÇÃO DE LACRE QUÍMICO NOS PARAFUSOS DE FIXAÇÃO DO PARALAMA | PARALAMA | NÃO
1155B | 125J | Pré Auditoria | Não Conforme | 2006 ¦ CONDIÇÃO DO AROS | 1 ¦ Incidental | PINTURA DANIFICADA NO ARO DIANTEIRO DIREITO | CONDIÇÕES DOS AROS | NÃO
1155B | 125J | Pré Auditoria | Não Conforme | 2011 ¦ REDUTORES | 1 ¦ Incidental | APLICAÇÃO DE LACRE QUÍMICO INCORRETAMENTE | REDUTORES | NÃO
1155B | 125J | Pré Auditoria | Conforme Com OBS | 2102 ¦ LUBRIFICAÇÃO DA MÁQUINA | Não Informada | APÓS PROCESSO DE PINTURA |  | NÃO
1155B | 125J | Pré Auditoria | Não Conforme | 0427 ¦ MOTOR DE RODA DD | 1 ¦ Incidental | REFORÇAR APLICAÇÃO DE LACRE QUÍMICO NAS CONEXÕES DAS MANGUEIRAS HIDRÁULICAS DO MOTOR DE RODA | MOTOR DE RODA | NÃO
1155B | 125J | Pré Auditoria | Não Conforme | 1103 ¦ ATERRAMENTOS (CHAVE GERAL, MOTOR DE PARTIDA E SUBTETO CABINE) | 1 ¦ Incidental | REFORÇAR APERTO DOS PARAFUSOS DE FIXAÇÃO DO FILTRO DO AR CONDICIONADO. | FILTRO DO AR | NÃO
1155B | 125J | Pré Auditoria | Não Conforme | 1305 ¦ ROTEAMENTO DAS MANGUEIRAS HIDRÁULICAS | 1 ¦ Incidental | MANGUEIRAS HIDRÁULICAS FIXAR ROTEAMENTO COM CITA PLÁSTICA ELETRO VENTILADOR. MANGUEIRAS HIDRÁULICAS EM CONTATO COM CANTO VIVO DO MOTOR DE RODA LADO ESQUERDO PARTE INTERNA MANGUEIRA HIDRÁULICA MUITO CURVADA ACUMULADOR DE PRESSÃO DO QUADRO. | ROTEAMENTO HIDRÁULICO | NÃO
1155B | 125J | Pré Auditoria | Não Conforme | 1506 ¦ PARTE EXTERNA DO QUADRO DESLIZANTE | 1 ¦ Incidental | REFORÇAR PINTURA NA PARTE INFERIOR DO QUADRO DESLIZANTE. | QUADRO DESLIZANTE | NÃO
1155B | 125J | Pré Auditoria | Não Conforme | 2103 ¦ PRESENÇA DE GRAXEIRAS EM POSIÇÕES ADEQUADAS E ISENTAS DE TINTA | 5 ¦ Menor | SUBSTITUIR GRAXEIRA QUEBRADA TENSOR TRASEIRO TRANSVERSAL | GRAXEIRAS | NÃO
1155B | 125J | Pré Auditoria | Não Conforme | 1403 ¦ ESPAÇAMENTO LINHA DE PULVERIZAÇÃO 490MM A 510MM | 1 ¦ Incidental | REFORÇAR APERTO NAS BANCADAS DE FIXAÇÃO DA LINHA DE PULVERIZAÇÃO SEÇÕES 4°5°7° | LINHA DA PULVERIZAÇÃO | NÃO
1155B | 125J | Pré Auditoria | Não Conforme | 1607 ¦ PINTURA BARRA GRANDE ESQUERDA | 1 ¦ Incidental | PINTURA SOBRE ADESIVO NO REFORÇO MAIOR DA BARRA GRANDE ESQUERDA PELO LADO DE DENTRO | BARRA GRANDE ESQUERDA | NÃO
1155B | 125J | Pré Auditoria | Não Conforme | 0801 ¦ AR CONDICIONADO FUNCIONANDO (REFRIGERAÇÃO E VELOCIDADES) | 1 ¦ Incidental | FALTANDO UM DOS TAMPÕES DOS TOMADORES DE PRESSÃO DO COMPRESSOR DO AR CONDICIONADO. | TAMPÕES/COMPRESSOR/AR CONDICIONADO | NÃO
1155B | 125J | Pré Auditoria | Não Conforme | 0807 ¦ ACIONAMENTO DOS FARÓIS (TANQUE DE ÁGUA LIMPA E CABINE FRONTAIS E TRASEIROS) | 5 ¦ Menor | FAROL ESQUERDO INTERNO DO TANQUE DE ÁGUA LIMPA, NÃO FUNCIONA. | FARÓIS | NÃO
1155B | 125J | Pré Auditoria | Não Conforme | 1202 ¦ APERTO DOS FIXADORES DOS SUPORTES DO MOTOR | 1 ¦ Incidental | MODELO DA CHAPA DE PROTEÇÃO INFERIOR DA POLIA DO MOTOR, ESTÁ ERRADO, SUBSTITUIR PARA MODELO 125J. PARAFUSOS DE FIXAÇÃO DA LATERAL ESQUERDA E DA LATERAL DIREITA DAS CHAPAS DO RADIADOR, ESTÃO SOLTOS. | FIXADORES DO MOTOR | NÃO
1155B | 125J | Pré Auditoria | Não Conforme | 1211 ¦ ESTRUTURA DO CAPÔ | 1 ¦ Incidental | RETOCAR CANTO INFERIOR DIREITO DA ESTRUTURA DA LATERAL ESQUERDA DO CAPÔ. | ESTRUTURA DO CAPÔ | NÃO
1155B | 125J | Pré Auditoria | Não Conforme | 2111 ¦ PRESENÇA DAS ETIQUETAS DE PROCESSO | 1 ¦ Incidental | FALTANDO ETIQUETA BREAK-IN PLUS DO BOCAL DE ABASTECIMENTO NA LATERAL ESQUERDA DO MOTOR. | ETIQUETAS | NÃO
1155B | 125J | Pré Auditoria | Não Conforme | 1309 ¦ INTEGRIDADE DAS MANGUEIRAS HIDRÁULICAS | 1 ¦ Incidental | MANGUEIRAS HIDRÁULICAS DA LATERAL DIREITA DO CHASSI, EM CONTATO COM CANTO VIVO DO TUBO. | INTEGRIDADE DAS MANGUEIRAS HIDRÁULICAS | NÃO
1155B | 125J | Pré Auditoria | Não Conforme | 1701 ¦ CORDÃO DE SOLDA SEM FALHAS | 1 ¦ Incidental | FALHA NO CORDÃO DE SOLDA DO TUBO TRASEIRO DO CHASSI, PELO LADO DE DENTRO, LADO DIREITO. FALHA NA SOLDA DOS APOIOS SUPERIORES DO QUADRO, ESQUERDO E DIREITO. FALHA NO CORDÃO DE SOLDA DA PARTE FRONTAL DO SUPORTE DO TENSOR TRANSVERSAL DIANTEIRO, SUPORTE ESQUERDO. FALHA NO CORDÃO DE SOLDA DO TUBO INFERIOR DIREITO DA TRASEIRA DO CHASSI PELO LADO DE DENTRO. | CORDÃO DE SOLDA | NÃO
1155B | 125J | Pré Auditoria | Não Conforme | 1806 ¦ PINTURA | 1 ¦ Incidental | PINTURA ESCORRIDA NO TUBO DA LATERAL DIREITA DO CHASSI, DIANTEIRA. | CHASSI | NÃO
1155B | 125J | Pré Auditoria | Não Conforme | 2010 ¦ PINTURA | 1 ¦ Incidental | MELHORAR ACABAMENTO DE PINTURA NAS QUATRO BAIXADAS, PINTURA NAS BAIXADAS ESTÃO COM ASPECTO DE FERVURA. PINTURA ESCORRIDA NOS SUPORTES DAS RÉGUAS DAS BITOLAS. | EIXOS/BAIXADAS | NÃO
1155B | 125J | Pré Auditoria | Não Conforme | 1201 ¦ TENSIONAMENTO E ALINHAMENTO DA CORREIA DO MOTOR | 1 ¦ Incidental | MÁQUINA FAZENDO BARULHO NAS EXTREMIDADES DAS CHAPARIAS DO FILTRO DE AR DO MOTOR, VERIFICAR. | CHAPARIA/MOTOR | NÃO
1155B | 125J | Pré Auditoria | Não Conforme | 0424 ¦ SISTEMA DO AR CONDICIONADO (MANGUEIRAS, CONEXÕES, COMPRESSOR) | 10 ¦ Maior | VAZAMENTO NAS CONEXÕES DO FILTRO SECADOR DO AR CONDICIONADO. | AR CONDICIONADO | NÃO
1155B | 125J | Pré Auditoria | Não Conforme | 1408 ¦ CONEXÕES | 1 ¦ Incidental | VÁLVULA DA LATERAL DO RESERVATÓRIO DE AR, ESTÁ COM POSIÇÃO DIFERENTE DO PADRÃO. | CONEXÕES | NÃO
1156B | 125J | Terminação | Conforme Com OBS | 0123 ¦ COLOCAR O ADITIVO REVELADOR (BLACKLIGHT) NOS TANQUES HIDRÁULICOS | Não Informada |  |  | NÃO
1156B | 125J | Terminação | Conforme Com OBS | 0401 ¦ VÁLVULAS DE FREIO (7 UNIDADES) | Não Informada |  |  | NÃO
1156B | 125J | Terminação | Conforme Com OBS | 0402 ¦ BLOCO 2+1 | Não Informada |  |  | NÃO
1156B | 125J | Terminação | Conforme Com OBS | 0403 ¦ BLOCO BOMBA DE PULVERIZAÇÃO / BOMBA DE CARGA | Não Informada |  |  | NÃO
1156B | 125J | Terminação | Conforme Com OBS | 0404 ¦ BLOCO ABERTURA DE BITOLA | Não Informada |  |  | NÃO
1156B | 125J | Terminação | Conforme Com OBS | 0405 ¦ BLOCO 7 VIAS | Não Informada |  |  | NÃO
1156B | 125J | Terminação | Conforme Com OBS | 0406 ¦ BLOCO TRANSMISSÃO TRASEIRA | Não Informada |  |  | NÃO
1156B | 125J | Terminação | Conforme Com OBS | 0407 ¦ BLOCO TRANSMISSÃO DIANTEIRA | Não Informada |  |  | NÃO
1156B | 125J | Terminação | Conforme Com OBS | 0408 ¦ BOMBA DE TRANSMISSÃO 1 | Não Informada |  |  | NÃO
1156B | 125J | Terminação | Conforme Com OBS | 0409 ¦ BOMBA DE TRANSMISSÃO 2 | Não Informada |  |  | NÃO
1156B | 125J | Terminação | Conforme Com OBS | 0410 ¦ BOMBA DUPLA 1 | Não Informada |  |  | NÃO
1156B | 125J | Terminação | Conforme Com OBS | 0411 ¦ BOMBA DUPLA 2 | Não Informada |  |  | NÃO
1156B | 125J | Terminação | Conforme Com OBS | 0413 ¦ MOTOR BOMBA DE PULVERIZAÇÃO | Não Informada |  |  | NÃO
1156B | 125J | Terminação | Conforme Com OBS | 0415 ¦ REGISTROS TANQUE CIRCUITO LEVE | Não Informada |  |  | NÃO
1156B | 125J | Terminação | Conforme Com OBS | 0416 ¦ REGISTROS TANQUE CIRCUITO PESADO | Não Informada |  |  | NÃO
1156B | 125J | Terminação | Conforme Com OBS | 0417 ¦ MOTOR DIESEL | Não Informada |  |  | NÃO
1156B | 125J | Terminação | Conforme Com OBS | 0418 ¦ TANQUE CIRCUITO LEVE | Não Informada |  |  | NÃO
1156B | 125J | Terminação | Conforme Com OBS | 0419 ¦ TANQUE CIRCUITO PESADO | Não Informada |  |  | NÃO
1156B | 125J | Terminação | Conforme Com OBS | 0420 ¦ REGISTROS | Não Informada |  |  | NÃO
1156B | 125J | Terminação | Conforme Com OBS | 0423 ¦ ORBITROL | Não Informada |  |  | NÃO
1156B | 125J | Terminação | Conforme Com OBS | 0424 ¦ SISTEMA DO AR CONDICIONADO (MANGUEIRAS, CONEXÕES, COMPRESSOR) | Não Informada |  |  | NÃO
1156B | 125J | Terminação | Conforme Com OBS | 0427 ¦ MOTOR DE RODA DD | Não Informada |  |  | NÃO
1156B | 125J | Terminação | Conforme Com OBS | 0428 ¦ MOTOR DE RODA DE | Não Informada |  |  | NÃO
1156B | 125J | Terminação | Conforme Com OBS | 0429 ¦ MOTOR DE RODA TD | Não Informada |  |  | NÃO
1156B | 125J | Terminação | Conforme Com OBS | 0430 ¦ MOTOR DE RODA TE | Não Informada |  |  | NÃO
1156B | 125J | Terminação | Conforme Com OBS | 0431 ¦ REDUTOR DD | Não Informada |  |  | NÃO
1156B | 125J | Terminação | Conforme Com OBS | 0432 ¦ REDUTOR DE | Não Informada |  |  | NÃO
1156B | 125J | Terminação | Conforme Com OBS | 0433 ¦ REDUTOR TD | Não Informada |  |  | NÃO
1156B | 125J | Terminação | Conforme Com OBS | 0434 ¦ REDUTOR TE | Não Informada |  |  | NÃO
1156B | 125J | Terminação | Conforme Com OBS | 0435 ¦ CILINDROS ALIN | Não Informada |  |  | NÃO
1156B | 125J | Terminação | Conforme Com OBS | 0436 ¦ CILINDROS 45 | Não Informada |  |  | NÃO
1156B | 125J | Terminação | Conforme Com OBS | 0437 ¦ CILINDROS ABRE BARRA | Não Informada |  |  | NÃO
1156B | 125J | Terminação | Conforme Com OBS | 0438 ¦ CILINDRO QUADRO | Não Informada |  |  | NÃO
1156B | 125J | Terminação | Conforme Com OBS | 0439 ¦ CILINDROS BITOLA | Não Informada |  |  | NÃO
1156B | 125J | Terminação | Conforme Com OBS | 0440 ¦ CILINDRO TRAVA QUADRO | Não Informada |  |  | NÃO
1156B | 125J | Terminação | Conforme Com OBS | 0441 ¦ CILINDROS DE DIREÇÃO | Não Informada |  |  | NÃO
1156B | 125J | Terminação | Conforme Com OBS | 0442 ¦ FILTRO CIRCUITO LEVE ESQUERDO | Não Informada |  |  | NÃO
1156B | 125J | Terminação | Conforme Com OBS | 0443 ¦ FILTRO CIRCUITO LEVE DIREITO | Não Informada |  |  | NÃO
1156B | 125J | Terminação | Conforme Com OBS | 0444 ¦ FILTRO CIRCUITO PESADO ESQUERDO | Não Informada |  |  | NÃO
1156B | 125J | Terminação | Conforme Com OBS | 0445 ¦ FILTRO CIRCUITO PESADO DIREITO | Não Informada |  |  | NÃO
1156B | 125J | Terminação | Conforme Com OBS | 0446 ¦ CONEXÕES E TERMINAIS DAS MANGUEIRAS HIDRÁULICAS CIRCUITO LEVE | Não Informada |  |  | NÃO
1156B | 125J | Terminação | Conforme Com OBS | 0447 ¦ CONEXÕES E TERMINAIS DAS MANGUEIRAS HIDRÁULICAS CIRCUITO PESADO | Não Informada |  |  | NÃO
1156B | 125J | Terminação | Conforme Com OBS | 0448 ¦ MANGUEIRAS HIDRÁULICAS CIRCUITO LEVE | Não Informada |  |  | NÃO
1156B | 125J | Terminação | Conforme Com OBS | 0449 ¦ MANGUEIRAS HIDRÁULICAS CIRCUITO PESADO | Não Informada |  |  | NÃO
1156B | 125J | Terminação | Conforme Com OBS | 0450 ¦ OUTRAS OBSERVAÇÕES | Não Informada |  |  | NÃO
1156B | 125J | Terminação | Conforme Com OBS | 1208 ¦ PINTURA | Não Informada |  |  | NÃO
1156B | 125J | Terminação | Conforme Com OBS | 1214 ¦ PINTURA | Não Informada |  |  | NÃO
1156B | 125J | Terminação | Conforme Com OBS | 1613 ¦ APLICAR ADESIVOS | Não Informada |  |  | NÃO
1156B | 125J | Terminação | Conforme Com OBS | 1806 ¦ PINTURA | Não Informada |  |  | NÃO
1156B | 125J | Terminação | Conforme Com OBS | 1906 ¦ PINTURA | Não Informada |  |  | NÃO
1156B | 125J | Terminação | Conforme Com OBS | 2010 ¦ PINTURA | Não Informada |  |  | NÃO
1156B | 125J | Terminação | Conforme Com OBS | 2106 ¦ PINTURA | Não Informada |  |  | NÃO
1155B | 125J | Auditoria | Conforme Com OBS | 0504 ¦ CALIBRAÇÃO DO PILOTO | Não Informada | SEM ESPAÇO IDEAL PARA CALIBRAÇÃO. |  | NÃO
1155B | 125J | Auditoria | Não Conforme | 2002 ¦ PRESENÇA DAS TAMPAS DOS MOTORES DE RODA | 0 ¦ Comentário | FALTA TAMPA DE PROTEÇÃO DOS MOTORES DE RODA. | TAMPA MOTOR RODA | NÃO
1155B | 125J | Auditoria | Não Conforme | 2107 ¦ ABRIDORES DE LINHA E KIT EXTRA SEPARADOS | 0 ¦ Comentário | FALTAM ABRIDORES DE LINHA. | ACESSÓRIOS | NÃO
1155B | 125J | Auditoria | Não Conforme | 2108 ¦ LIMPEZA | 0 ¦ Comentário | LIMPAR TAPETE DA CABINE. | CABINE | NÃO
1156B | 125J | Pré Auditoria | Não Conforme | 1602 ¦ BISAGRAS SEM TRINCAS | 1 ¦ Incidental | PINTURA DANIFICADA NA PARTE SUPERIOR DA BISAGRA DIREITA. | PINTURA | NÃO
1156B | 125J | Pré Auditoria | Não Conforme | 1607 ¦ PINTURA BARRA GRANDE ESQUERDA | 1 ¦ Incidental | REFORÇAR SELANTE NAS CHAPAS DOS REFORÇO BARRAS BARRA INFERIOR DA INTERMEDIÁRIA LADO DIREITO E ESQUERDO. PINTURA DANIFICADA NA PONTEIRA DO ALIN LADO ESQUERDO | PINTURA DA BARRA | NÃO
1156B | 125J | Pré Auditoria | Conforme Com OBS | 0109 ¦ VERSÃO DO PILOTO ATC300 (03.24A) | Não Informada | 3.24M |  | NÃO
1156B | 125J | Pré Auditoria | Não Conforme | 1101 ¦ VERIFICAR CONECTORES E CHICOTES (ROTEAMENTO) EM GERAL | 1 ¦ Incidental | EXCESSO DE CINTA PLÁSTICA NO CHICOTE ELÉTRICO ATRÁS DO TANQUE HIDRÁULICO CIRCUITO LEVE | ROTEAMENTO ELÉTRICOS | NÃO
1156B | 125J | Pré Auditoria | Não Conforme | 1202 ¦ APERTO DOS FIXADORES DOS SUPORTES DO MOTOR | 1 ¦ Incidental | REFORÇAR LACRE QUÍMICO NOS PARAFUSOS DE FIXAÇÃO DA PATA DO MOTOR LADO DIREITO E ESQUERDO. | PARAFUSOS DE FIXAÇÃO DO MOTOR | NÃO
1156B | 125J | Pré Auditoria | Não Conforme | 1203 ¦ ESCAPAMENTO POSICIONADO CORRETAMENTE | 1 ¦ Incidental | REFORÇAR APERTO NO PARAFUSO DE FIXAÇÃO DO ESCAPAMENTO DO MOTOR | ESCAPAMENTO | NÃO
1156B | 125J | Pré Auditoria | Não Conforme | 1206 ¦ MANGUEIRAS RADIADOR | 1 ¦ Incidental | MANGUEIRAS DO AR CONDICIONADO MUITO CURVADAS | MANGUEIRAS DO RADIADOR | NÃO
1156B | 125J | Pré Auditoria | Não Conforme | 1208 ¦ PINTURA | 1 ¦ Incidental | REFORÇAR PINTURA NO CÁRTER | PINTURA | NÃO
1156B | 125J | Pré Auditoria | Não Conforme | 1211 ¦ ESTRUTURA DO CAPÔ | 1 ¦ Incidental | PINTURA DANIFICADA NA CHAPA SUPERIOR DA ESTRUTURA DO CAPÔ | ESTRUTURA DO CAPÔ | NÃO
1156B | 125J | Pré Auditoria | Não Conforme | 1212 ¦ TAMPAS DO CAPÔ | 1 ¦ Incidental | TAMPA DO CAPO LADO ESQUERDO EM CONTATO COM A ESTRUTURA DO CAPÔ. | TAMPAS DO CAPÔ | NÃO
1156B | 125J | Pré Auditoria | Não Conforme | 1213 ¦ CHAPAS DE PROTEÇÃO DO MOTOR | 1 ¦ Incidental | CHAPAS DE PROTEÇÃO DO MOTOR LADO DIREITO SUPERIOR DESALINHADA. | CHAPAS DE PROTEÇÃO DO MOTOR | NÃO
1156B | 125J | Pré Auditoria | Não Conforme | 1305 ¦ ROTEAMENTO DAS MANGUEIRAS HIDRÁULICAS | 1 ¦ Incidental | MANGUEIRAS HIDRÁULICAS EM CONTATO COM CANTO VIVO TRAVESSA ABAIXO DA CABINE. MANGUEIRA HIDRÁULICA EM CONTATO COM CANTO VIVO REFORÇO LATERAL DO CHASSI LADO ESQUERDO PARTE INTERNA. MANGUEIRAS HIDRÁULICAS EM CONTATO COM CANTO VIVO ACIMA DA CONEXÃO DJ FILTRO HIDRÁULICO. MANGUEIRAS HIDRÁULICAS SOLTA ATRÁS DO ELETROVENTILADOR | ROTEAMENTO HIDRÁULICO | NÃO
1156B | 125J | Pré Auditoria | Não Conforme | 1308 ¦ INTEGRIDADE DOS CILINDROS EM GERAL | 1 ¦ Incidental | CILINDRO HIDRÁULICO ABRA BARRA PINTURA DANIFICADA NA PARTE INFERIOR. PINTURA DANIFICADA NO CILINDRO HIDRÁULICO DE ABERTURA DE BITOLA TRASEIRO DIREITO. | INTEGRIDADE DOS CILINDROS | NÃO
1156B | 125J | Pré Auditoria | Não Conforme | 1312 ¦ NÍVEL DE ÓLEO NOS REDUTORES (VERIFICAR LACRE AZUL) | 1 ¦ Incidental | REFORÇAR APLICAÇÃO DE LACRE QUÍMICO NOS PARAFUSOS DE FIXAÇÃO E CONEXÕES MOTORES DE RODA. | REDUTORES MOTOR DE RODA | NÃO
1156B | 125J | Pré Auditoria | Não Conforme | 1406 ¦ FIXAÇÃO DO CONO MISTURADOR | 1 ¦ Incidental | REFORÇAR PINTURA NA MOLA DE ARTICULAÇÃO DO CONO MISTURADOR | CONO MISTURADOR | NÃO
1156B | 125J | Pré Auditoria | Não Conforme | 1505 ¦ PARTE INTERNA DO QUADRO DESLIZANTE | 1 ¦ Incidental | REFORÇAR PINTURA NA PARTE INFERIOR DO QUADRO DESLIZANTE | QUADRO DESLIZANTE | NÃO
1156B | 125J | Pré Auditoria | Não Conforme | 1507 ¦ PARTE INTERNA DO QUADRO BASCULANTE | 1 ¦ Incidental | PINTURA DANIFICADA NO SUPORTE DE FIXAÇÃO NA PARTE INFERIOR DIREITO DO QUADRO BASCULANTE | QUADRO BASCULANTE | NÃO
1156B | 125J | Pré Auditoria | Não Conforme | 1605 ¦ ACABAMENTO ADEQUADO PARA A UNIÃO DE TUBOS | 1 ¦ Incidental | PINTURA ESCORRIDA NO TUBO INFERIOR DA BARRA ESQUERDA | PINTURA | NÃO
1156B | 125J | Pré Auditoria | Não Conforme | 1701 ¦ CORDÃO DE SOLDA SEM FALHAS | 1 ¦ Incidental | CORDÃO DE SOLDA COM FALHA NA UNIÃO DO SUPORTE DE FIXAÇÃO DA PATA DO MOTOR LADO DIREITO INFERIOR. | CORDÃO DE SOLDA SEM FALHAS | NÃO
1156B | 125J | Pré Auditoria | Não Conforme | 1702 ¦ CORDÃO DE SOLDA COM PENETRAÇÃO | 1 ¦ Incidental | TAPAR FURO DE SOLDA NO CHANFRO DA SOLDA DA CHAPA LATERAL DO CHASSI | SOLDA SEM PENETRAÇÃO | NÃO
1156B | 125J | Pré Auditoria | Não Conforme | 1703 ¦ SEM RESPINGOS DE SOLDA | 1 ¦ Incidental | PRESENÇA DE RESPINGOS DE SOLDA NO SUPORTE DE FIXAÇÃO DO TENSOR DIANTEIRO DIREITO INFERIOR LADO DE FORA | PRESENÇA DE RESPINGOS DE SOLDA | NÃO
1156B | 125J | Pré Auditoria | Não Conforme | 1802 ¦ APERTO DAS PORCAS DOS TENSORES | 1 ¦ Incidental | FALTANDO APLICAÇÃO DE LACRE QUÍMICO NOS PARAFUSOS DAS PORCAS DOS TENSORES. | TENSORES | NÃO
1156B | 125J | Pré Auditoria | Não Conforme | 1805 ¦ AMORTECEDORES | 1 ¦ Incidental | REFORÇAR PINTURA NA BASE DE FIXAÇÃO SUPERIOR DO AMORTECEDORES DIANTEIROS PARTE INTERNA. | AMORTECEDOR | NÃO
1156B | 125J | Pré Auditoria | Não Conforme | 1807 ¦ ALINHAMENTO DOS CORRIMÃOS | 1 ¦ Incidental | PINTURA DANIFICADA NOS CORRIMÃO | CORRIMÃO | NÃO
1156B | 125J | Pré Auditoria | Não Conforme | 1808 ¦ ESCADA | 1 ¦ Incidental | PINTURA DANIFICADA NA BASE DA ESCADA | ESCADA | NÃO
1156B | 125J | Pré Auditoria | Não Conforme | 1809 ¦ PASSARELA | 1 ¦ Incidental | FALTANDO APLICAÇÃO DE LACRE QUÍMICO NO PARAFUSO DE FIXAÇÃO DA PASSARELA PEQUENA. REMOVER ETIQUETA DA PASSARELA. | PASSARELA | NÃO
1156B | 125J | Pré Auditoria | Não Conforme | 1908 ¦ TANQUE DE ÁGUA LIMPA | 1 ¦ Incidental | MARCA DE RISCO CAUSADO POR CONTATO NA PARTE DA FACE DO TANQUE DE ÁGUA LIMPA | TANQUE DE ÁGUA LIMPA | NÃO
1156B | 125J | Pré Auditoria | Não Conforme | 2003 ¦ ALINHAMENTO DA BAIXADA | 5 ¦ Menor | MARCAÇÃO DOS EIXOS TRASEIRO INCORRETAMENTE | ALINHAMENTO DOS EIXOS | NÃO
1156B | 125J | Pré Auditoria | Não Conforme | 2008 ¦ ESLINGAS | 1 ¦ Incidental | REFORÇAR APLICAÇÃO DE LACRE QUÍMICO NOS PARAFUSOS DE FIXAÇÃO DA ESLINGA TRASEIRA | ESLINGA | NÃO
1156B | 125J | Pré Auditoria | Não Conforme | 2010 ¦ PINTURA | 1 ¦ Incidental | REFORÇAR PINTURA NO SUPORTE DE FIXAÇÃO DO TENSOR DIANTEIRO PELA EIXO PARTE INTERNA | PINTURA | NÃO
1156B | 125J | Pré Auditoria | Não Conforme | 2011 ¦ REDUTORES | 1 ¦ Incidental | PINTURA DANIFICADA NOS REDUTORES | REDUTORES | NÃO
1156B | 125J | Pré Auditoria | Conforme Com OBS | 2102 ¦ LUBRIFICAÇÃO DA MÁQUINA | Não Informada | APÓS PROCESSO DE PINTURA |  | NÃO
1156B | 125J | Pré Auditoria | Não Conforme | 2106 ¦ PINTURA | 1 ¦ Incidental | PINTURA DANIFICADA NA BASE DA ESCADA . PINTURA DANIFICADA NO SUPORTE DO TENSOR DIANTEIRO ESQUERDO. | PINTURA | NÃO
1155B | 125J | Auditoria | Não Conforme | 0122 ¦ NÚMERO DE SÉRIE DA ANTENA CONFORME SIP | 5 ¦ Menor | NÚMERO DE SÉRIE DA ANTENA INCORRETO NO SIP. | ANTENA | NÃO
1155B | 125J | Auditoria | Não Conforme | 0903 ¦ FUNCIONAMENTO DAS SEÇÕES | 5 ¦ Menor | TERCEIRA E QUARTA SEÇÃO DE PULVERIZAÇÃO COM FUNCIONAMENTO INVERTIDO. | VÁLVULA DE CORTE DA SEÇÃO | NÃO
1155B | 125J | Auditoria | Não Conforme | 0911 ¦ VÁLVULA GERAL E REGULADORA | 1 ¦ Incidental | VÁLVULA REGULADORA NÃO LIBEROU A VAZÃO MÁXIMA RECORRENTE NOS TESTES DA PULVERIZAÇÃO. (SUBSTITUIR BOMBA DUPLA) | BOMBA DUPLA | NÃO
1155B | 125J | Auditoria | Não Conforme | 1314 ¦ OUTRAS OBSERVAÇÕES | 0 ¦ Comentário | DEFINIR LACRE CORRETO NAS CONEXÕES DO LADO DIREITO/ESQUERDO DA BOMBA DUPLA. | BOMBA DUPLA | NÃO
1155B | 125J | Auditoria | Não Conforme | 2005 ¦ ALINHAMENTO PULMÕES | 5 ¦ Menor | PULMÃO DIANTEIRO DIRETO DESALINHADO. VERIFICAR MEDIDA DE ENTRE EIXOS DAS BAIXADAS. LADO DIREITO MAIOR QUE O LADO ESQUERDO. | PULMÃO | NÃO
1155B | 125J | Auditoria | Conforme Com OBS | 2112 ¦ REALIZAR A EQUALIZAÇÃO DO EQUIPAMENTO | Não Informada | EIXO FRONTAL: 404 M.A. EIXO TRASEIRO: 400 M.A. |  | NÃO
1155B | 125J | Auditoria | Não Conforme | 0910 ¦ OUTRAS OBSERVAÇÕES | 5 ¦ Menor | SÉTIMA SEÇÃO DE PULVERIZAÇÃO FROUXA. SUBSTITUIR BANCADAS DE FIXAÇÃO. | BANCADA DE FIXAÇÃO | NÃO
1156B | 125J | Auditoria | Conforme Com OBS | 0504 ¦ CALIBRAÇÃO DO PILOTO | Não Informada | SEM ESPAÇO IDEAL PARA CALIBRAÇÃO. |  | NÃO
1156B | 125J | Auditoria | Não Conforme | 0716 ¦ OUTRAS OBSERVAÇÕES | 5 ¦ Menor | ELETRO VENTILADOR DO TROCADOR DE CALOR DO SISTEMA DE TRANSMISSÃO NÃO FUNCIONOU. | TROCADOR DE CALOR | NÃO
1156B | 125J | Auditoria | Não Conforme | 0910 ¦ OUTRAS OBSERVAÇÕES | 5 ¦ Menor | MANGUEIRA DE REABASTECIMENTO DO TANQUE DE PRODUTO ESTAVA TAMPONADA INTERNAMENTE. | MANGUEIRA PULVERIZAÇÃO | NÃO
1156B | 125J | Auditoria | Não Conforme | 1209 ¦ CARENAGENS DO CAPÔ | 1 ¦ Incidental | TAMPA ESQUERDA DO CAPÔ DO MOTOR RASPANDO A PARTE SUPERIOR NA CARENAGEM CINZA AO ABRIR. | CAPÔ MOTOR | NÃO
1156B | 125J | Auditoria | Não Conforme | 1212 ¦ TAMPAS DO CAPÔ | 1 ¦ Incidental | SUPORTE FROUXO DO AMORTECEDOR DA TAMPA DIRETA/ESQUERDA DO CAPÔ DO MOTOR. | CAPÔ MOTOR | NÃO
1156B | 125J | Auditoria | Não Conforme | 1810 ¦ OUTRAS OBSERVAÇÕES | 5 ¦ Menor | CORRIMÃO INTERNO DA ESCADA MUITO PRÓXIMO DA CARENAGEM DO TANQUE DE ÁGUA LIMPA. | CORRIMÃO ESCADA | NÃO
1157B | 125J | Terminação | Conforme Com OBS | 1208 ¦ PINTURA | Não Informada |  |  | NÃO
1157B | 125J | Terminação | Conforme Com OBS | 1214 ¦ PINTURA | Não Informada |  |  | NÃO
1157B | 125J | Terminação | Conforme Com OBS | 1613 ¦ APLICAR ADESIVOS | Não Informada |  |  | NÃO
1157B | 125J | Terminação | Conforme Com OBS | 1806 ¦ PINTURA | Não Informada |  |  | NÃO
1157B | 125J | Terminação | Conforme Com OBS | 1906 ¦ PINTURA | Não Informada |  |  | NÃO
1157B | 125J | Terminação | Conforme Com OBS | 2010 ¦ PINTURA | Não Informada |  |  | NÃO
1157B | 125J | Terminação | Conforme Com OBS | 2106 ¦ PINTURA | Não Informada |  |  | NÃO
1157B | 125J | Pré Auditoria | Conforme Com OBS | 0109 ¦ VERSÃO DO PILOTO ATC300 (03.24A) | Não Informada | 3.24M |  | NÃO
1157B | 125J | Pré Auditoria | Não Conforme | 0112 ¦ OUTRAS OBSERVAÇÕES | 1 ¦ Incidental | PATIM MUITO PRÓXIMO DO CORRIMÃO. | PATIM | NÃO
1156B | 125J | Auditoria | Não Conforme | 0430 ¦ MOTOR DE RODA TE | 10 ¦ Maior | VAZAMENTO NA UNIÃO DA MANGUEIRA COM A CONEXÃO 90° DO MOTOR DE RODA TRASEIRO ESQUERDO PELO LADO DA TRÁS. | MANGUEIRA HIDRÁULICA | NÃO
1156B | 125J | Auditoria | Não Conforme | 1409 ¦ OUTRAS OBSERVAÇÕES | 5 ¦ Menor | BANCADA FROUXA DE FIXAÇÃO DA QUARTA, QUINTA E SÉTIMA SEÇÃO DE PULVERIZAÇÃO. | BANCADA DE FIXAÇÃO | NÃO
1156B | 125J | Auditoria | Não Conforme | 0707 ¦ ABERTURA DE BITOLA TRASEIRA 2790MM A 2810MM | 5 ¦ Menor | BITOLA DIANTEIRA FRENTE DA RODA: 2.78M. BITOLA DIANTEIRA ATRÁS DA RODA: 2.82M. | BITOLA DIANTEIRA | NÃO
1156B | 125J | Auditoria | Não Conforme | 1016 ¦ OUTRAS OBSERVAÇÕES | 1 ¦ Incidental | FALTA GRAMPO DE FIXAÇÃO DO CORPO DE UM PORTA BICOS DA SEGUNDA SEÇÃO DE PULVERIZAÇÃO. | PORTA BICOS | NÃO
1156B | 125J | Auditoria | Não Conforme | 1305 ¦ ROTEAMENTO DAS MANGUEIRAS HIDRÁULICAS | 1 ¦ Incidental | MANGUEIRA HIDRÁULICA DO TROCADOR DE CALOR EM CONTATO COM CANTO VIVO DO BERÇO DO TANQUE DE PRODUTO. | ROTEAMENTO HIDRÁULICO | NÃO
1156B | 125J | Auditoria | Não Conforme | 2002 ¦ PRESENÇA DAS TAMPAS DOS MOTORES DE RODA | 0 ¦ Comentário | FALTA TAMPA DE PROTEÇÃO DOS MOTORES DE RODA. | TAMPA MOTOR RODA | NÃO
1156B | 125J | Auditoria | Não Conforme | 2107 ¦ ABRIDORES DE LINHA E KIT EXTRA SEPARADOS | 0 ¦ Comentário | FALTAM ABRIDORES DE LINHA. | ACESSÓRIOS | NÃO
1156B | 125J | Auditoria | Não Conforme | 2108 ¦ LIMPEZA | 0 ¦ Comentário | LIMPAR TAPETE DA CABINE. | CABINE | NÃO
1156B | 125J | Auditoria | Conforme Com OBS | 2112 ¦ REALIZAR A EQUALIZAÇÃO DO EQUIPAMENTO | Não Informada | EIXO FRONTAL: 400 M.A. EIXO TRASEIRO: 415 M.A. |  | NÃO
1157B | 125J | Pré Auditoria | Não Conforme | 1105 ¦ PROTETOR DO CABO POSITIVO DA BATERIA (TERMINAL) | 1 ¦ Incidental | PINTURA DANIFICADA NO PROTETOR DO CABO DE BATERIA SUPORTE DE FIXAÇÃO | CABO DE BATERIA | NÃO
1157B | 125J | Pré Auditoria | Não Conforme | 1202 ¦ APERTO DOS FIXADORES DOS SUPORTES DO MOTOR | 1 ¦ Incidental | FALTANDO APLICAÇÃO DE LACRE QUÍMICO NO FIXADORES DO MOTOR PARTE INFERIOR LADO DIREITO | FIXAÇÃO DO MOTOR | NÃO
1157B | 125J | Pré Auditoria | Não Conforme | 1203 ¦ ESCAPAMENTO POSICIONADO CORRETAMENTE | 1 ¦ Incidental | ESCAPAMENTO FROUXO | ESCAPAMENTO DO MOTOR | NÃO
1157B | 125J | Pré Auditoria | Não Conforme | 1206 ¦ MANGUEIRAS RADIADOR | 1 ¦ Incidental | MANGUEIRAS DO AR CONDICIONADO MUITO CURVADAS | MANGUEIRAS DO RADIADOR/AR CONDICIONADO | NÃO
1157B | 125J | Pré Auditoria | Não Conforme | 1208 ¦ PINTURA | 1 ¦ Incidental | REFORÇAR PINTURA NO CÁRTER | PINTURA DO MOTOR | NÃO
1157B | 125J | Pré Auditoria | Não Conforme | 1209 ¦ CARENAGENS DO CAPÔ | 1 ¦ Incidental | PINTURA DANIFICADA NAS BORDAS DA CARENAGEM ESQUERDA E DIREITA SUPERIOR | CARENAGEM DO CAPÔ | NÃO
1157B | 125J | Pré Auditoria | Não Conforme | 1211 ¦ ESTRUTURA DO CAPÔ | 1 ¦ Incidental | MARCAS DE ARRANHÕES NA PINTURA DA CHAPA DA ESTRUTURA DO CAPÔ | ESTRUTURA DO CAPÔ | NÃO
1157B | 125J | Pré Auditoria | Não Conforme | 1213 ¦ CHAPAS DE PROTEÇÃO DO MOTOR | 1 ¦ Incidental | CHAPA DE PROTEÇÃO DESALINHADO | CHAPAS DE PROTEÇÃO | NÃO
1157B | 125J | Pré Auditoria | Não Conforme | 1305 ¦ ROTEAMENTO DAS MANGUEIRAS HIDRÁULICAS | 1 ¦ Incidental | MANGUEIRAS HIDRÁULICAS EM CONTATO COM TENSOR DIANTEIRO ESQUERDO. MANGUEIRAS HIDRÁULICAS DO ELETROVENTILADOR SOLTAS. | ROTEAMENTO HIDRÁULICO | NÃO
1157B | 125J | Pré Auditoria | Não Conforme | 1308 ¦ INTEGRIDADE DOS CILINDROS EM GERAL | 1 ¦ Incidental | PINTURA DANIFICADA NO CILINDRO HIDRÁULICO ABRE BARRA | INTEGRIDADE DOS CILINDROS | NÃO
1157B | 125J | Pré Auditoria | Não Conforme | 1312 ¦ NÍVEL DE ÓLEO NOS REDUTORES (VERIFICAR LACRE AZUL) | 1 ¦ Incidental | FALTANDO APLICAÇÃO DE LACRE QUÍMICO NOS PARAFUSOS DE FIXAÇÃO DO MOTOR DE RODA DIANTEIRO AMBOS . | APLICAÇÃO DE LACRE NOS REDUTORES | NÃO
1157B | 125J | Pré Auditoria | Não Conforme | 1403 ¦ ESPAÇAMENTO LINHA DE PULVERIZAÇÃO 490MM A 510MM | 1 ¦ Incidental | REFORÇAR APERTO NA LINHA DE PULVERIZAÇÃO 6°SEÇÃO. | LINHA DE PULVERIZAÇÃO | NÃO
1157B | 125J | Pré Auditoria | Não Conforme | 1406 ¦ FIXAÇÃO DO CONO MISTURADOR | 1 ¦ Incidental | REFORÇAR PINTURA NA MOLA DO CONO MISTURADOR, CONO MISTURADOR TRAVA DE SEGURANÇA CABECEANDO O PINO ARTICULADO | CONO MISTURADOR | NÃO
1157B | 125J | Pré Auditoria | Não Conforme | 1505 ¦ PARTE INTERNA DO QUADRO DESLIZANTE | 1 ¦ Incidental | PINTURA ESCORRIDA NAS LATERAIS DO QUADRO DESLIZANTE PARTE INTERNA, EXTERNA | QUADRO DESLIZANTE | NÃO
1157B | 125J | Pré Auditoria | Não Conforme | 1507 ¦ PARTE INTERNA DO QUADRO BASCULANTE | 1 ¦ Incidental | PINTURA DANIFICADA NAS LATERAIS DO QUADRO BASCULANTE | QUADRO BASCULANTE | NÃO
1157B | 125J | Pré Auditoria | Não Conforme | 1509 ¦ PARTE INTERNA DO QUADRO FIXO | 1 ¦ Incidental | PINTURA ESCORRIDA NO TUBO DO QUADRO FIXO PARTE SUPERIOR | QUADRO FIXO | NÃO
1157B | 125J | Pré Auditoria | Não Conforme | 1602 ¦ BISAGRAS SEM TRINCAS | 1 ¦ Incidental | PINTURA DANIFICADA NA BASE INFERIOR DA BISAGRA ESQUERDA | BISAGRA | NÃO
1157B | 125J | Pré Auditoria | Não Conforme | 1605 ¦ ACABAMENTO ADEQUADO PARA A UNIÃO DE TUBOS | 1 ¦ Incidental | PINTURA ESCORRIDA EM TODA EXTREMIDADE DA BARRA ESQUERDA TUBO INFERIOR | ACABAMENTO DOS TUBOS | NÃO
1157B | 125J | Pré Auditoria | Não Conforme | 1607 ¦ PINTURA BARRA GRANDE ESQUERDA | 1 ¦ Incidental | PINTURA ESCORRIDA NAS BARRAS LADO DIREITO E ESQUERDO | BARRAS | NÃO
1157B | 125J | Pré Auditoria | Não Conforme | 1701 ¦ CORDÃO DE SOLDA SEM FALHAS | 1 ¦ Incidental | CORDÃO DE SOLDA COM FALHA NA UNIÃO DO SUPORTE FIXO DO FILTRO. | CORDÃO DE SOLDA COM FALHA | NÃO
1157B | 125J | Pré Auditoria | Não Conforme | 1702 ¦ CORDÃO DE SOLDA COM PENETRAÇÃO | 1 ¦ Incidental | CORDÃO DE SOLDA COM VARIAÇÃO DE TAMANHO | CORDÃO DE SOLDA SEM PENETRAÇÃO | NÃO
1157B | 125J | Pré Auditoria | Não Conforme | 1805 ¦ AMORTECEDORES | 1 ¦ Incidental | PINTURA DANIFICADA NOS AMORTECEDORES DIANTEIROS | AMORTECEDOR | NÃO
1157B | 125J | Pré Auditoria | Não Conforme | 1802 ¦ APERTO DAS PORCAS DOS TENSORES | 1 ¦ Incidental | FALTANDO APLICAÇÃO DE LACRE QUÍMICO NAS PORCAS DOS TENSORES | PORCAS DOS TENSORES | NÃO
1157B | 125J | Pré Auditoria | Não Conforme | 1903 ¦ FIXAÇÃO DOS FARÓIS DO TANQUE DE ÁGUA LIMPA | 1 ¦ Incidental | REFORÇAR APERTO NO SUPORTE DO FAROL LADO DIREITO. | FIXAÇÃO DO FAROL | NÃO
1157B | 125J | Pré Auditoria | Não Conforme | 1908 ¦ TANQUE DE ÁGUA LIMPA | 1 ¦ Incidental | PINTURA DANIFICADA NA CINTA DO TANQUE DE ÁGUA LIMPA PARTE INFERIOR | TANQUE DE ÁGUA LIMPA | NÃO
1158B | 125J | Terminação | Conforme Com OBS | 1208 ¦ PINTURA | Não Informada |  |  | NÃO
1158B | 125J | Terminação | Conforme Com OBS | 1214 ¦ PINTURA | Não Informada |  |  | NÃO
1158B | 125J | Terminação | Conforme Com OBS | 1613 ¦ APLICAR ADESIVOS | Não Informada |  |  | NÃO
1158B | 125J | Terminação | Conforme Com OBS | 1806 ¦ PINTURA | Não Informada |  |  | NÃO
1158B | 125J | Terminação | Conforme Com OBS | 1906 ¦ PINTURA | Não Informada |  |  | NÃO
1158B | 125J | Terminação | Conforme Com OBS | 2010 ¦ PINTURA | Não Informada |  |  | NÃO
1158B | 125J | Terminação | Conforme Com OBS | 2106 ¦ PINTURA | Não Informada |  |  | NÃO
1156B | 125J | Auditoria | Não Conforme | 0303 ¦ PRESSÃO DA BOMBA DE PULVERIZAÇÃO 80 A 110 BAR (COM 1700 RPM E VÁLVULA REGULADORA TODA ABERTA) | 5 ¦ Menor | BLOCO DE PULVERIZAÇÃO COM PRESSÃO CONSTANTE, NÃO PERMITINDO REGULAGEM. | BLOCO PULVERIZAÇÃO | NÃO
1156B | 125J | Auditoria | Não Conforme | 0607 ¦ VOLANTE GIRANDO LIVRE PARA AMBOS OS LADOS | 5 ¦ Menor | VOLANTE GIRANDO PESADO NO FINAL DE CURSO PARA DIREITA/ESQUERDA | CILINDRO DIREÇÃO | NÃO
1156B | 125J | Auditoria | Não Conforme | 0914 ¦ REDUZIR E AUMENTAR A VAZÃO PULVERIZAÇÃO | 0 ¦ Comentário | VAZÃO MÁXIMA DE PULVERIZAÇÃO ABAIXO DO RECORRENTE DE 51 A 53 L/M, APRESENTOU 44 L/M. | VÁLVULA GERAL E REGULADORA | NÃO
1157B | 125J | Pré Auditoria | Não Conforme | 1807 ¦ ALINHAMENTO DOS CORRIMÃOS | 1 ¦ Incidental | PINTURA DANIFICADA NOS CORRIMÃO | CORRIMÃO | NÃO
1157B | 125J | Pré Auditoria | Não Conforme | 1808 ¦ ESCADA | 1 ¦ Incidental | RETOCAR PINOS DE ARTICULAÇÃO DA ESCADA | ESCADA | NÃO
1157B | 125J | Pré Auditoria | Não Conforme | 1809 ¦ PASSARELA | 1 ¦ Incidental | PINTURA DANIFICADA NA BASE DE FIXAÇÃO DAS PASSARELAS | PASSARELA | NÃO
1157B | 125J | Pré Auditoria | Não Conforme | 2003 ¦ ALINHAMENTO DA BAIXADA | 5 ¦ Menor | NÚMERO DE SÉRIE NÃO CONFORME | EIXO | NÃO
1157B | 125J | Pré Auditoria | Não Conforme | 2004 ¦ ALINHAMENTO DOS PARALAMAS | 1 ¦ Incidental | PINTURA DANIFICADA NOS SUPORTE DE FIXAÇÃO DO PARALAMA. | PARALAMAS | NÃO
1157B | 125J | Pré Auditoria | Não Conforme | 2006 ¦ CONDIÇÃO DO AROS | 1 ¦ Incidental | PINTURA DANIFICADA NA BORDA DOS AROS | CONDIÇÕES DOS AROS | NÃO
1157B | 125J | Pré Auditoria | Não Conforme | 2010 ¦ PINTURA | 1 ¦ Incidental | REFORÇAR PINTURA NA PARTE INTERNA DOS EIXOS TRASEIRO | PINTURA | NÃO
1157B | 125J | Pré Auditoria | Não Conforme | 2011 ¦ REDUTORES | 1 ¦ Incidental | PINTURA DANIFICADA NOS REDUTORES TRASEIRO PARTE INTERNA | REDUTORES | NÃO
1157B | 125J | Pré Auditoria | Não Conforme | 2110 ¦ PRESENÇA DO KIT DE CHAVES | 1 ¦ Incidental | FALTANDO CHAVE DO TANQUE DE COMBUSTÍVEL NO KIT CHAVES | KIT CHAVES | NÃO
1158B | 125J | Pré Auditoria | Conforme Com OBS | 0109 ¦ VERSÃO DO PILOTO ATC300 (03.24A) | Não Informada | VERSÃO 3.24M |  | NÃO
1158B | 125J | Pré Auditoria | Não Conforme | 1202 ¦ APERTO DOS FIXADORES DOS SUPORTES DO MOTOR | 1 ¦ Incidental | POSICIONAMENTO DO COXIN DO PARAFUSO DE FIXAÇÃO DA CHAPA LATERAL ESQUERDA DO MOTOR, ESTAVA ERRADA. REFORÇAR APERTO NO PARAFUSO DO COXIN DE FIXAÇÃO DA CHAPA DA LATERAL DIREITA DO MOTOR. | FIXADORES DO MOTOR | NÃO
1158B | 125J | Pré Auditoria | Não Conforme | 0424 ¦ SISTEMA DO AR CONDICIONADO (MANGUEIRAS, CONEXÕES, COMPRESSOR) | 1 ¦ Incidental | FALTANDO UM DOS TAMPÕES DOS TOMADORES DE PRESSÃO DO COMPRESSOR DO AR CONDICIONADO. | AR CONDICIONADO | NÃO
1158B | 125J | Pré Auditoria | Não Conforme | 1408 ¦ CONEXÕES | 1 ¦ Incidental | AJUSTAR POSIÇÃO DA VÁLVULA TRASEIRA DO TANQUE DE ÁGUA LIMPA. | CONEXÕES | NÃO
1158B | 125J | Pré Auditoria | Não Conforme | 1701 ¦ CORDÃO DE SOLDA SEM FALHAS | 1 ¦ Incidental | CORDÃO DE SOLDA COM FALHA, PARTE FRONTAL DO SUPORTE DO PULMÃO DIANTEIRO DIREITO. | SOLDA | NÃO
1158B | 125J | Pré Auditoria | Não Conforme | 1309 ¦ INTEGRIDADE DAS MANGUEIRAS HIDRÁULICAS | 1 ¦ Incidental | MANGUEIRAS HIDRÁULICAS DO BLOCO DE TRANSMISSÃO TRASEIRO, EM CONTATO COM SUPORTE TRASEIRO DO MOTOR. | INTEGRIDADE DAS MANGUEIRAS HIDRÁULICAS | NÃO
1158B | 125J | Pré Auditoria | Não Conforme | 1406 ¦ FIXAÇÃO DO CONO MISTURADOR | 1 ¦ Incidental | PROBLEMA PARA TRAVAR SUPORTE DO EDUTOR QUÍMICO. | EDUTOR QUÍMICO | NÃO
1158B | 125J | Pré Auditoria | Não Conforme | 1506 ¦ PARTE EXTERNA DO QUADRO DESLIZANTE | 1 ¦ Incidental | RETOCAR EXTREMIDADES INFERIORES DO QUADRO DESLIZANTE. | QUADRO DESLIZANTE EXTERNO | NÃO
1158B | 125J | Pré Auditoria | Não Conforme | 1806 ¦ PINTURA | 1 ¦ Incidental | PINTAR MOLA DA TRAVA DO SUPORTE DO EDUTOR QUÍMICO E RETOCAR A TRAVA DO MESMO. | CHASSI | NÃO
1158B | 125J | Pré Auditoria | Não Conforme | 1803 ¦ ALINHAMENTO DA PASSARELA | 1 ¦ Incidental | FALTANDO LACRE NOS PARAFUSOS DE FIXAÇÃO DA PASSARELA PEQUENA. | PASSARELA | NÃO
1158B | 125J | Pré Auditoria | Não Conforme | 1215 ¦ OUTRAS OBSERVAÇÕES | 1 ¦ Incidental | APLICAR LACRE NOS PARAFUSOS DE FIXAÇÃO DOS SUPORTES CENTRAIS DO MOTOR, LADO ESQUERDO E DIREITO. | SUPORTES MOTOR. | NÃO
1158B | 125J | Pré Auditoria | Não Conforme | 1308 ¦ INTEGRIDADE DOS CILINDROS EM GERAL | 1 ¦ Incidental | RETOCAR RÓTULA DO CILINDRO DE BITOLA DIANTEIRA ESQUERDA. | INTEGRIDADE DOS CILINDROS | NÃO
1158B | 125J | Pré Auditoria | Não Conforme | 1602 ¦ BISAGRAS SEM TRINCAS | 10 ¦ Maior | CUPILHAS QUE TRAVAM OS PINOS DE FIXAÇÃO DOS CILINDROS DE 45° NA BISAGRA ESQUERDA E DIREITA, ESTAVAM SOLTAS. | CUPILHAS/ BISAGRA | NÃO
1158B | 125J | Pré Auditoria | Não Conforme | 1904 ¦ ACABAMENTO GERAL DA CABINE (INTERNO E EXTERNO) | 1 ¦ Incidental | REMOVER MANCHAS PRETAS DA CARENAGEM DA LATERAL INTERNA AO REDOR DA PORTA DA CABINE, LADO DO ASSENTO DO CARONA. | CABINE ACABAMENTO | NÃO
1158B | 125J | Pré Auditoria | Não Conforme | 1908 ¦ TANQUE DE ÁGUA LIMPA | 1 ¦ Incidental | FALTANDO TORNEIRA DO RESERVATÓRIO AUXILIAR DA LATERAL DIREITA DO TANQUE DE ÁGUA LIMPA. | TANQUE DE ÁGUA LIMPA | NÃO
1159B | 125J | Terminação | Conforme Com OBS | 0123 ¦ COLOCAR O ADITIVO REVELADOR (BLACKLIGHT) NOS TANQUES HIDRÁULICOS | Não Informada |  |  | NÃO
1159B | 125J | Terminação | Conforme Com OBS | 0401 ¦ VÁLVULAS DE FREIO (7 UNIDADES) | Não Informada |  |  | NÃO
1159B | 125J | Terminação | Conforme Com OBS | 0402 ¦ BLOCO 2+1 | Não Informada |  |  | NÃO
1159B | 125J | Terminação | Conforme Com OBS | 0403 ¦ BLOCO BOMBA DE PULVERIZAÇÃO / BOMBA DE CARGA | Não Informada |  |  | NÃO
1159B | 125J | Terminação | Conforme Com OBS | 0404 ¦ BLOCO ABERTURA DE BITOLA | Não Informada |  |  | NÃO
1159B | 125J | Terminação | Conforme Com OBS | 0405 ¦ BLOCO 7 VIAS | Não Informada |  |  | NÃO
1159B | 125J | Terminação | Conforme Com OBS | 0406 ¦ BLOCO TRANSMISSÃO TRASEIRA | Não Informada |  |  | NÃO
1159B | 125J | Terminação | Conforme Com OBS | 0407 ¦ BLOCO TRANSMISSÃO DIANTEIRA | Não Informada |  |  | NÃO
1159B | 125J | Terminação | Conforme Com OBS | 0408 ¦ BOMBA DE TRANSMISSÃO 1 | Não Informada |  |  | NÃO
1159B | 125J | Terminação | Conforme Com OBS | 0409 ¦ BOMBA DE TRANSMISSÃO 2 | Não Informada |  |  | NÃO
1159B | 125J | Terminação | Conforme Com OBS | 0410 ¦ BOMBA DUPLA 1 | Não Informada |  |  | NÃO
1159B | 125J | Terminação | Conforme Com OBS | 0411 ¦ BOMBA DUPLA 2 | Não Informada |  |  | NÃO
1159B | 125J | Terminação | Conforme Com OBS | 0413 ¦ MOTOR BOMBA DE PULVERIZAÇÃO | Não Informada |  |  | NÃO
1159B | 125J | Terminação | Conforme Com OBS | 0415 ¦ REGISTROS TANQUE CIRCUITO LEVE | Não Informada |  |  | NÃO
1159B | 125J | Terminação | Conforme Com OBS | 0416 ¦ REGISTROS TANQUE CIRCUITO PESADO | Não Informada |  |  | NÃO
1159B | 125J | Terminação | Conforme Com OBS | 0417 ¦ MOTOR DIESEL | Não Informada |  |  | NÃO
1159B | 125J | Terminação | Conforme Com OBS | 0418 ¦ TANQUE CIRCUITO LEVE | Não Informada |  |  | NÃO
1159B | 125J | Terminação | Conforme Com OBS | 0419 ¦ TANQUE CIRCUITO PESADO | Não Informada |  |  | NÃO
1159B | 125J | Terminação | Conforme Com OBS | 0420 ¦ REGISTROS | Não Informada |  |  | NÃO
1159B | 125J | Terminação | Conforme Com OBS | 0423 ¦ ORBITROL | Não Informada |  |  | NÃO
1159B | 125J | Terminação | Conforme Com OBS | 0424 ¦ SISTEMA DO AR CONDICIONADO (MANGUEIRAS, CONEXÕES, COMPRESSOR) | Não Informada |  |  | NÃO
1159B | 125J | Terminação | Conforme Com OBS | 0427 ¦ MOTOR DE RODA DD | Não Informada |  |  | NÃO
1159B | 125J | Terminação | Conforme Com OBS | 0428 ¦ MOTOR DE RODA DE | Não Informada |  |  | NÃO
1159B | 125J | Terminação | Conforme Com OBS | 0429 ¦ MOTOR DE RODA TD | Não Informada |  |  | NÃO
1159B | 125J | Terminação | Conforme Com OBS | 0430 ¦ MOTOR DE RODA TE | Não Informada |  |  | NÃO
1159B | 125J | Terminação | Conforme Com OBS | 0431 ¦ REDUTOR DD | Não Informada |  |  | NÃO
1159B | 125J | Terminação | Conforme Com OBS | 0432 ¦ REDUTOR DE | Não Informada |  |  | NÃO
1159B | 125J | Terminação | Conforme Com OBS | 0433 ¦ REDUTOR TD | Não Informada |  |  | NÃO
1159B | 125J | Terminação | Conforme Com OBS | 0434 ¦ REDUTOR TE | Não Informada |  |  | NÃO
1159B | 125J | Terminação | Conforme Com OBS | 0435 ¦ CILINDROS ALIN | Não Informada |  |  | NÃO
1159B | 125J | Terminação | Conforme Com OBS | 0436 ¦ CILINDROS 45 | Não Informada |  |  | NÃO
1159B | 125J | Terminação | Conforme Com OBS | 0437 ¦ CILINDROS ABRE BARRA | Não Informada |  |  | NÃO
1159B | 125J | Terminação | Conforme Com OBS | 0438 ¦ CILINDRO QUADRO | Não Informada |  |  | NÃO
1159B | 125J | Terminação | Conforme Com OBS | 0439 ¦ CILINDROS BITOLA | Não Informada |  |  | NÃO
1159B | 125J | Terminação | Conforme Com OBS | 0440 ¦ CILINDRO TRAVA QUADRO | Não Informada |  |  | NÃO
1159B | 125J | Terminação | Conforme Com OBS | 0441 ¦ CILINDROS DE DIREÇÃO | Não Informada |  |  | NÃO
1159B | 125J | Terminação | Conforme Com OBS | 0442 ¦ FILTRO CIRCUITO LEVE ESQUERDO | Não Informada |  |  | NÃO
1159B | 125J | Terminação | Conforme Com OBS | 0443 ¦ FILTRO CIRCUITO LEVE DIREITO | Não Informada |  |  | NÃO
1159B | 125J | Terminação | Conforme Com OBS | 0444 ¦ FILTRO CIRCUITO PESADO ESQUERDO | Não Informada |  |  | NÃO
1159B | 125J | Terminação | Conforme Com OBS | 0445 ¦ FILTRO CIRCUITO PESADO DIREITO | Não Informada |  |  | NÃO
1159B | 125J | Terminação | Conforme Com OBS | 0446 ¦ CONEXÕES E TERMINAIS DAS MANGUEIRAS HIDRÁULICAS CIRCUITO LEVE | Não Informada |  |  | NÃO
1159B | 125J | Terminação | Conforme Com OBS | 0447 ¦ CONEXÕES E TERMINAIS DAS MANGUEIRAS HIDRÁULICAS CIRCUITO PESADO | Não Informada |  |  | NÃO
1159B | 125J | Terminação | Conforme Com OBS | 0448 ¦ MANGUEIRAS HIDRÁULICAS CIRCUITO LEVE | Não Informada |  |  | NÃO
1159B | 125J | Terminação | Conforme Com OBS | 0449 ¦ MANGUEIRAS HIDRÁULICAS CIRCUITO PESADO | Não Informada |  |  | NÃO
1159B | 125J | Terminação | Conforme Com OBS | 0450 ¦ OUTRAS OBSERVAÇÕES | Não Informada |  |  | NÃO
1159B | 125J | Terminação | Conforme Com OBS | 1208 ¦ PINTURA | Não Informada |  |  | NÃO
1159B | 125J | Terminação | Conforme Com OBS | 1214 ¦ PINTURA | Não Informada |  |  | NÃO
1159B | 125J | Terminação | Conforme Com OBS | 1613 ¦ APLICAR ADESIVOS | Não Informada |  |  | NÃO
1159B | 125J | Terminação | Conforme Com OBS | 1806 ¦ PINTURA | Não Informada |  |  | NÃO
1159B | 125J | Terminação | Conforme Com OBS | 1906 ¦ PINTURA | Não Informada |  |  | NÃO
1159B | 125J | Terminação | Conforme Com OBS | 2010 ¦ PINTURA | Não Informada |  |  | NÃO
1159B | 125J | Terminação | Conforme Com OBS | 2106 ¦ PINTURA | Não Informada |  |  | NÃO
1158B | 125J | Pré Auditoria | Não Conforme | 1807 ¦ ALINHAMENTO DOS CORRIMÃOS | 1 ¦ Incidental | ESPAÇADOR SUPERIOR DO CORRIMÃO DA PASSARELA CENTRAL ESTÁ DESALINHADO. | ALINHAMENTO DOS CORRIMÃOS | NÃO
1158B | 125J | Pré Auditoria | Não Conforme | 2103 ¦ PRESENÇA DE GRAXEIRAS EM POSIÇÕES ADEQUADAS E ISENTAS DE TINTA | 1 ¦ Incidental | FALTANDO GRAXEIRA DA TESOURA DO CILINDRO DO ALIN ESQUERDO. | GRAXEIXA | NÃO
1158B | 125J | Pré Auditoria | Não Conforme | 0406 ¦ BLOCO TRANSMISSÃO TRASEIRA | 1 ¦ Incidental | FALTANDO LACRE NOS PARAFUSOS INFERIORES DE FIXAÇÃO DO BLOCO DE TRANSMISSÃO TRASEIRO. | BLOCO DE TRANSMISSÃO TRASEIRO | NÃO
1158B | 125J | Pré Auditoria | Não Conforme | 0407 ¦ BLOCO TRANSMISSÃO DIANTEIRA | 1 ¦ Incidental | FALTANDO LACRE NOS PARAFUSOS DE FIXAÇÃO DO BLOCO DE TRANSMISSÃO DIANTEIRO. | BLOCO DE TRANSMISSÃO DIANTEIRO | NÃO
1158B | 125J | Pré Auditoria | Não Conforme | 0443 ¦ FILTRO CIRCUITO LEVE DIREITO | 1 ¦ Incidental | FALTANDO LACRE NAS CONEXÕES DOS FILTROS LADO DIREITO. | FILTROS CIRCUITO LEVE | NÃO
1158B | 125J | Pré Auditoria | Não Conforme | 0445 ¦ FILTRO CIRCUITO PESADO DIREITO | 1 ¦ Incidental | FALTANDO LACRE NAS CONEXÕES DAS MANGUEIRAS DOS FILTROS HIDRÁULICOS DO CIRCUITO PESADO, LADO DIREITO. | FILTROS CIRCUITO PESADO | NÃO
1157B | 125J | Auditoria | Não Conforme | 0719 ¦ ALINHAMENTO DAS BARRAS - VERIFICAR NO CILINDRO MEDIDA DE 10MM A 13MM (EM 1400RPM) | 1 ¦ Incidental | CILINDRO ABRE BARRA ESQUERDO SEM AMORTECIMENTO. | CILINDRO ABRE BARRA | NÃO
1157B | 125J | Auditoria | Conforme Com OBS | 0504 ¦ CALIBRAÇÃO DO PILOTO | Não Informada | SEM ESPAÇO IDEAL PARA CALIBRAÇÃO. |  | NÃO
1157B | 125J | Auditoria | Não Conforme | 1003 ¦ CONEXÕES | 1 ¦ Incidental | FALTA O'RING DE VEDAÇÃO NA CONEXÃO DE DOIS PORTA BICOS COM O TUBO DE INOX. | PORTA BICOS | NÃO
1157B | 125J | Auditoria | Não Conforme | 1609 ¦ PINTURA BARRA INTERMEDIÁRIA E ALIN ESQUERDO | 5 ¦ Menor | PONTEIRA DO ALIN ESQUERDO DESALINHADO PARA TRÁS. | PONTEIRA DO ALIN | NÃO
1157B | 125J | Auditoria | Conforme Com OBS | 2112 ¦ REALIZAR A EQUALIZAÇÃO DO EQUIPAMENTO | Não Informada | EIXO FRONTAL: 437 M.A. EIXO TRASEIRO: 400: M.A. |  | NÃO
1157B | 125J | Auditoria | Não Conforme | 2002 ¦ PRESENÇA DAS TAMPAS DOS MOTORES DE RODA | 0 ¦ Comentário | FALTA TAMPA DE PROTEÇÃO DOS MOTORES DE RODA. | TAMPA MOTOR RODA | NÃO
1157B | 125J | Auditoria | Não Conforme | 2107 ¦ ABRIDORES DE LINHA E KIT EXTRA SEPARADOS | 0 ¦ Comentário | FALTAM ABRIDORES DE LINHA. | ACESSÓRIOS | NÃO
1157B | 125J | Auditoria | Não Conforme | 2108 ¦ LIMPEZA | 0 ¦ Comentário | LIMPAR TAPETE DA CABINE. | CABINE | NÃO
1157B | 125J | Auditoria | Não Conforme | 0911 ¦ VÁLVULA GERAL E REGULADORA | 1 ¦ Incidental | VAZÃO MÁXIMA DE PULVERIZAÇÃO ABAIXO DO RECORRENTE DE 51 A 53 L/M, APRESENTOU 39 L/M. | VÁLVULA GERAL E REGULADORA | NÃO
1159B | 125J | Pré Auditoria | Conforme Com OBS | 0109 ¦ VERSÃO DO PILOTO ATC300 (03.24A) | Não Informada | 3.24M |  | NÃO
1159B | 125J | Pré Auditoria | Não Conforme | 0111 ¦ TESTAR PINO TRAVA DO QUADRO E DAS BARRAS | 1 ¦ Incidental | RETOCAR O RETRABALHO DO PASSA PINO NO SUPORTE DO DESCANSO DE BARRA LADO ESQUERDO. | PINOS TRAVA BARRAS | NÃO
1159B | 125J | Pré Auditoria | Não Conforme | 0112 ¦ OUTRAS OBSERVAÇÕES | 1 ¦ Incidental | PINTURA DANIFICADA NA BANCADA DE FIXAÇÃO DA BARRA ESQUERDA PRÓXIMO AO PATIM | PINTURA | NÃO
1158B | 125J | Auditoria | Não Conforme | 2107 ¦ ABRIDORES DE LINHA E KIT EXTRA SEPARADOS | 0 ¦ Comentário | FALTAM ABRIDORES DE LINHA. | ACESSÓRIOS | NÃO
1158B | 125J | Auditoria | Não Conforme | 2108 ¦ LIMPEZA | 0 ¦ Comentário | LIMPAR TAPETE DA CABINE. | CABINE | NÃO
1158B | 125J | Auditoria | Conforme Com OBS | 2112 ¦ REALIZAR A EQUALIZAÇÃO DO EQUIPAMENTO | Não Informada | EIXO FRONTAL: 400 M.A. EIXO TRASEIRO: 460 M.A. |  | NÃO
1158B | 125J | Auditoria | Não Conforme | 0910 ¦ OUTRAS OBSERVAÇÕES | 5 ¦ Menor | BANCADA DE FIXAÇÃO FROUXA DA PRIMEIRA, SEXTA E SÉTIMA SEÇÃO DE PULVERIZAÇÃO. | BANCADA DE FIXAÇÃO | NÃO
1158B | 125J | Auditoria | Não Conforme | 0911 ¦ VÁLVULA GERAL E REGULADORA | 1 ¦ Incidental | VAZÃO MÁXIMA DE PULVERIZAÇÃO ABAIXO DO RECORRENTE DE 51 A 53 L/M, APRESENTOU 39 L/M. | VÁLVULA GERAL E REGULADORA | NÃO
1158B | 125J | Auditoria | Não Conforme | 1618 ¦ OUTRAS OBSERVAÇÕES | 1 ¦ Incidental | AJUSTAR TECNIL LADO DIREITO DO QUADRO DESLIZANTE. | QUADRO DESLIZANTE | NÃO
1158B | 125J | Auditoria | Não Conforme | 2105 ¦ PRESENÇA ADESIVOS | 1 ¦ Incidental | ADESIVO REFLETIVO DA PONTEIRA DO ALIN ESQUERDO DESCOLANDO. | ADESIVOS | NÃO
1158B | 125J | Auditoria | Não Conforme | 0822 ¦ PRESSURIZAÇÃO DA CABINE | 1 ¦ Incidental | PRESSURIZADOR INTERNO DA CABINE NÃO FUNCIONA. | PRESSURIZADOR | NÃO
1158B | 125J | Auditoria | Não Conforme | 1014 ¦ RESGISTRO DE REABASTECIMENTO | 1 ¦ Incidental | VAZAMENTO NO CORPO DO REGISTRO DE REABASTECIMENTO. | REGISTRO DE REABASTECIMENTO | NÃO
1158B | 125J | Auditoria | Não Conforme | 1314 ¦ OUTRAS OBSERVAÇÕES | 5 ¦ Menor | CILINDRO ABRE BARRA DIREITO/ESQUERDO FROUXOS. | CILINDRO ABRE BARRA | NÃO
1159B | 125J | Pré Auditoria | Não Conforme | 1203 ¦ ESCAPAMENTO POSICIONADO CORRETAMENTE | 1 ¦ Incidental | REFORÇAR APERTO NA BRAÇADEIRA DO ESCAPAMENTO DO MOTOR | ESCAPAMENTO DO MOTOR | NÃO
1159B | 125J | Pré Auditoria | Não Conforme | 1206 ¦ MANGUEIRAS RADIADOR | 1 ¦ Incidental | MANGUEIRAS DO AR CONDICIONADO MUITO CURVADAS | MANGUEIRAS DO RADIADOR/AR CONDICIONADO | NÃO
1159B | 125J | Pré Auditoria | Não Conforme | 1209 ¦ CARENAGENS DO CAPÔ | 1 ¦ Incidental | PINTURA DANIFICADA NA BORDA DA CARENAGEM DO CAPO LADO ESQUERDO, PINTURA DANIFICADA PRÓXIMO AO PARAFUSOS DE FIXAÇÃO INFERIOR LADO DIREITO. | CARENAGEM DO CAPÔ | NÃO
1159B | 125J | Pré Auditoria | Não Conforme | 1210 ¦ FECHADURA DO CAPÔ | 1 ¦ Incidental | CHAVE FICA PRESA AO TRAVAR A FECHADURA DO CAPÔ LADO DIREITO. | FECHADURA DO CAPÔ | NÃO
1159B | 125J | Pré Auditoria | Não Conforme | 1211 ¦ ESTRUTURA DO CAPÔ | 1 ¦ Incidental | PINTURA DANIFICADA NA ESTRUTURA DO CAPÔ LADO DIREITO INFERIOR. | ESTRUTURA DO CAPÔ | NÃO
1159B | 125J | Pré Auditoria | Conforme Com OBS | 1213 ¦ CHAPAS DE PROTEÇÃO DO MOTOR | Não Informada | MONTAR APÓS O PROCESSO DE PINTURA |  | NÃO
1159B | 125J | Pré Auditoria | Não Conforme | 1305 ¦ ROTEAMENTO DAS MANGUEIRAS HIDRÁULICAS | 1 ¦ Incidental | FIXAR ROTEAMENTO DE MANGUEIRAS HIDRÁULICAS ATRÁS DO ELETROVENTILADOR. | ROTEAMENTO HIDRÁULICO | NÃO
1159B | 125J | Pré Auditoria | Não Conforme | 1308 ¦ INTEGRIDADE DOS CILINDROS EM GERAL | 1 ¦ Incidental | REFORÇAR PINTURA NA RÓTULAS DOS CILINDROS HIDRÁULICO DE ABERTURA DE BITOLA TRASEIRO E DIANTEIRO | INTEGRIDADE DOS CILINDROS | NÃO
1159B | 125J | Pré Auditoria | Conforme Com OBS | 1312 ¦ NÍVEL DE ÓLEO NOS REDUTORES (VERIFICAR LACRE AZUL) | Não Informada | LACRE VERDE |  | NÃO
1159B | 125J | Pré Auditoria | Não Conforme | 1406 ¦ FIXAÇÃO DO CONO MISTURADOR | 1 ¦ Incidental | REFORÇAR PINTURA NO COMO MISTURADOR | CONO MISTURADOR | NÃO
1159B | 125J | Pré Auditoria | Conforme Com OBS | 1802 ¦ APERTO DAS PORCAS DOS TENSORES | Não Informada | APLICAÇÃO DE LACRE QUÍMICO APÓS ACABAMENTO DE PINTURA |  | NÃO
1159B | 125J | Pré Auditoria | Não Conforme | 1805 ¦ AMORTECEDORES | 1 ¦ Incidental | REFORÇAR PINTURA NOS AMORTECEDORES MODO GERAL | AMORTECEDOR | NÃO
1159B | 125J | Pré Auditoria | Não Conforme | 1806 ¦ PINTURA | 1 ¦ Incidental | PINTURA COM ASPECTO DE FERVURA CAUSADO PELA ALTA DOSAGEM DE CATALISADOR, POR TODA EXTREMIDADE INFERIOR DOS TUBOS LATERAL ESQUERDO DO CHASSI | PINTURA | NÃO
1159B | 125J | Pré Auditoria | Não Conforme | 1807 ¦ ALINHAMENTO DOS CORRIMÃOS | 1 ¦ Incidental | REFORÇAR PINTURA NOS CORRIMÃO ESCADA LADO DIREITO E ESQUERDO | CORRIMÃO | NÃO
1159B | 125J | Pré Auditoria | Não Conforme | 1808 ¦ ESCADA | 1 ¦ Incidental | PINTURA DANIFICADA NA BASE DA ESCADA PARTE DA FRENTE E PARTE INFERIOR, PINTURA DANIFICADA NO 3° DEGRAU AO LADO PORCA DO PARAFUSO DE FIXAÇÃO | ESCADA | NÃO
1159B | 125J | Pré Auditoria | Não Conforme | 1904 ¦ ACABAMENTO GERAL DA CABINE (INTERNO E EXTERNO) | 1 ¦ Incidental | PRESENÇA DE MANCHAS NA COLUNA CENTRAL ATRÁS DO BANCO DO PILOTO | ACABAMENTO GERAL DA CABINE | NÃO
1159B | 125J | Pré Auditoria | Não Conforme | 2003 ¦ ALINHAMENTO DA BAIXADA | 1 ¦ Incidental | REFORÇAR PINTURA NOS EXTENSIVO DA BAIXADA TRASEIRA PARTE DE TRÁS | EIXO TRASEIRO | NÃO
1159B | 125J | Pré Auditoria | Não Conforme | 2004 ¦ ALINHAMENTO DOS PARALAMAS | 1 ¦ Incidental | PINTURA DANIFICADA AO REDOR DO PARAFUSO DO PARALAMA REVISAR MODO GERAL . | PARALAMAS | NÃO
1159B | 125J | Pré Auditoria | Não Conforme | 2005 ¦ ALINHAMENTO PULMÕES | 5 ¦ Menor | PULMÃO DIANTEIRO DIREITO DESALINHADO PARA DENTRO | ALINHAMENTO DOS PULMÕES | NÃO
1159B | 125J | Pré Auditoria | Não Conforme | 2006 ¦ CONDIÇÃO DO AROS | 1 ¦ Incidental | PINTURA DANIFICADA NO ARO TRASEIRO DIREITO | CONDIÇÕES DOS AROS | NÃO
1159B | 125J | Pré Auditoria | Não Conforme | 2007 ¦ ALTURA DOS PULMÕES DE 230MM A 250MM | 1 ¦ Incidental | ALTURA DO PULMÃO DIANTEIRO LADO DIREITO FORA DA TOLERÂNCIA | ALTURA DOS PULMÕES | NÃO
1159B | 125J | Pré Auditoria | Não Conforme | 2011 ¦ REDUTORES | 1 ¦ Incidental | PINTURA DANIFICADA NOS REDUTORES MODO GERAL | REDUTORES | NÃO
1159B | 125J | Pré Auditoria | Conforme Com OBS | 2102 ¦ LUBRIFICAÇÃO DA MÁQUINA | Não Informada | APÓS O PROCESSO DE PINTURA |  | NÃO
1159B | 125J | Pré Auditoria | Não Conforme | 2103 ¦ PRESENÇA DE GRAXEIRAS EM POSIÇÕES ADEQUADAS E ISENTAS DE TINTA | 1 ¦ Incidental | GRAXEIRAS DO EIXO DIANTEIRO PARTE DA FRENTE COM PRESENÇA DE TINTA | GRAXEIRAS | NÃO
1159B | 125J | Pré Auditoria | Não Conforme | 2105 ¦ PRESENÇA ADESIVOS | 1 ¦ Incidental | PRESENÇA DE BOLHAS NO ADESIVO DO ESLOGA PLA LADO ESQUERDO SUPER TANQUE DE PRODUTO | PRESENÇA DE ADESIVO | NÃO
1159B | 125J | Pré Auditoria | Não Conforme | 2111 ¦ PRESENÇA DAS ETIQUETAS DE PROCESSO | 0 ¦ Comentário | FALTANDO ETIQUETA DO ÓLEO BREAK IN PLUS | ETIQUETAS DE PROCESSOS | NÃO
1159B | 125J | Pré Auditoria | Não Conforme | 1505 ¦ PARTE INTERNA DO QUADRO DESLIZANTE | 1 ¦ Incidental | RETOCAR TUBOS DO QUADRO DESLIZANTE PARTE INFERIOR. | QUADRO DESLIZANTE | NÃO
1159B | 125J | Pré Auditoria | Não Conforme | 1507 ¦ PARTE INTERNA DO QUADRO BASCULANTE | 1 ¦ Incidental | RETOCAR TUBOS INFERIORES QUADRO BASCULANTE | QUADRO BASCULANTE | NÃO
1159B | 125J | Pré Auditoria | Não Conforme | 1509 ¦ PARTE INTERNA DO QUADRO FIXO | 1 ¦ Incidental | REFORÇAR PINTURA NO QUADRO FIXO | QUADRO FIXO | NÃO
1159B | 125J | Pré Auditoria | Não Conforme | 1511 ¦ OUTRAS OBSERVAÇÕES | 1 ¦ Incidental | REFORÇAR PINTURA NO BATENTE DO CAUSO DA BOMBA NO CRUZEIRO DO MOTOR | PINTURA | NÃO
1159B | 125J | Pré Auditoria | Não Conforme | 1908 ¦ TANQUE DE ÁGUA LIMPA | 1 ¦ Incidental | FALTANDO PRESENÇA DA TORNEIRA NO TANQUE DE ÁGUA LIMPA | TANQUE DE ÁGUA LIMPA | NÃO
1159B | 125J | Pré Auditoria | Não Conforme | 0407 ¦ BLOCO TRANSMISSÃO DIANTEIRA | 1 ¦ Incidental | ARRUELAS DE PRESSÃO ESPLANADA NO BLOCO DE TRANSMISSÃO HIDRÁULICO DIANTEIRO. | BLOCO DE TRANSMISSÃO | NÃO
1159B | 125J | Pré Auditoria | Não Conforme | 2106 ¦ PINTURA | 1 ¦ Incidental | TUBO TRANSVERSAL TRASEIRO PI TURA COM ASPECTO DE FERVURA. PINTURA DANIFICADA NO SUPORTE DE FIXAÇÃO DO CRUZEIRO DO MOTOR LADO DIREITO E ESQUERDO. PINTURA DANIFICADA NOS EIXOS DIANTEIRO E TRASEIRO PARTE INFERIOR. PINTURA DANIFICADA NO SUPORTE DE FIXAÇÃO DO DESCANSO DE BARRA LADO DIREITO. PINTURA COM ASPECTO DE FERVURA NO EIXO TRASEIRO SUPORTE DE FIXAÇÃO DO TENSOR TRASEIRO DIREITO SUPERIOR. PRESENÇA DE TINTA NA BORRACHA DJ CILINDRO DE DIREÇÃO LADO ESQUERDO | PINTURA | NÃO
1161B | 125J | Terminação | Conforme Com OBS | 0123 ¦ COLOCAR O ADITIVO REVELADOR (BLACKLIGHT) NOS TANQUES HIDRÁULICOS | Não Informada |  |  | NÃO
1161B | 125J | Terminação | Conforme Com OBS | 0401 ¦ VÁLVULAS DE FREIO (7 UNIDADES) | Não Informada |  |  | NÃO
1161B | 125J | Terminação | Conforme Com OBS | 0402 ¦ BLOCO 2+1 | Não Informada |  |  | NÃO
1161B | 125J | Terminação | Conforme Com OBS | 0403 ¦ BLOCO BOMBA DE PULVERIZAÇÃO / BOMBA DE CARGA | Não Informada |  |  | NÃO
1161B | 125J | Terminação | Conforme Com OBS | 0404 ¦ BLOCO ABERTURA DE BITOLA | Não Informada |  |  | NÃO
1161B | 125J | Terminação | Conforme Com OBS | 0405 ¦ BLOCO 7 VIAS | Não Informada |  |  | NÃO
1161B | 125J | Terminação | Conforme Com OBS | 0406 ¦ BLOCO TRANSMISSÃO TRASEIRA | Não Informada |  |  | NÃO
1161B | 125J | Terminação | Conforme Com OBS | 0407 ¦ BLOCO TRANSMISSÃO DIANTEIRA | Não Informada |  |  | NÃO
1161B | 125J | Terminação | Conforme Com OBS | 0408 ¦ BOMBA DE TRANSMISSÃO 1 | Não Informada |  |  | NÃO
1161B | 125J | Terminação | Conforme Com OBS | 0409 ¦ BOMBA DE TRANSMISSÃO 2 | Não Informada |  |  | NÃO
1161B | 125J | Terminação | Conforme Com OBS | 0410 ¦ BOMBA DUPLA 1 | Não Informada |  |  | NÃO
1161B | 125J | Terminação | Conforme Com OBS | 0411 ¦ BOMBA DUPLA 2 | Não Informada |  |  | NÃO
1161B | 125J | Terminação | Conforme Com OBS | 0413 ¦ MOTOR BOMBA DE PULVERIZAÇÃO | Não Informada |  |  | NÃO
1161B | 125J | Terminação | Conforme Com OBS | 0415 ¦ REGISTROS TANQUE CIRCUITO LEVE | Não Informada |  |  | NÃO
1161B | 125J | Terminação | Conforme Com OBS | 0416 ¦ REGISTROS TANQUE CIRCUITO PESADO | Não Informada |  |  | NÃO
1161B | 125J | Terminação | Conforme Com OBS | 0417 ¦ MOTOR DIESEL | Não Informada |  |  | NÃO
1161B | 125J | Terminação | Conforme Com OBS | 0418 ¦ TANQUE CIRCUITO LEVE | Não Informada |  |  | NÃO
1161B | 125J | Terminação | Conforme Com OBS | 0419 ¦ TANQUE CIRCUITO PESADO | Não Informada |  |  | NÃO
1161B | 125J | Terminação | Conforme Com OBS | 0420 ¦ REGISTROS | Não Informada |  |  | NÃO
1161B | 125J | Terminação | Conforme Com OBS | 0423 ¦ ORBITROL | Não Informada |  |  | NÃO
1161B | 125J | Terminação | Conforme Com OBS | 0424 ¦ SISTEMA DO AR CONDICIONADO (MANGUEIRAS, CONEXÕES, COMPRESSOR) | Não Informada |  |  | NÃO
1161B | 125J | Terminação | Conforme Com OBS | 0427 ¦ MOTOR DE RODA DD | Não Informada |  |  | NÃO
1161B | 125J | Terminação | Conforme Com OBS | 0428 ¦ MOTOR DE RODA DE | Não Informada |  |  | NÃO
1161B | 125J | Terminação | Conforme Com OBS | 0429 ¦ MOTOR DE RODA TD | Não Informada |  |  | NÃO
1161B | 125J | Terminação | Conforme Com OBS | 0430 ¦ MOTOR DE RODA TE | Não Informada |  |  | NÃO
1161B | 125J | Terminação | Conforme Com OBS | 0431 ¦ REDUTOR DD | Não Informada |  |  | NÃO
1161B | 125J | Terminação | Conforme Com OBS | 0432 ¦ REDUTOR DE | Não Informada |  |  | NÃO
1161B | 125J | Terminação | Conforme Com OBS | 0433 ¦ REDUTOR TD | Não Informada |  |  | NÃO
1161B | 125J | Terminação | Conforme Com OBS | 0434 ¦ REDUTOR TE | Não Informada |  |  | NÃO
1161B | 125J | Terminação | Conforme Com OBS | 0435 ¦ CILINDROS ALIN | Não Informada |  |  | NÃO
1161B | 125J | Terminação | Conforme Com OBS | 0436 ¦ CILINDROS 45 | Não Informada |  |  | NÃO
1161B | 125J | Terminação | Conforme Com OBS | 0437 ¦ CILINDROS ABRE BARRA | Não Informada |  |  | NÃO
1161B | 125J | Terminação | Conforme Com OBS | 0438 ¦ CILINDRO QUADRO | Não Informada |  |  | NÃO
1161B | 125J | Terminação | Conforme Com OBS | 0439 ¦ CILINDROS BITOLA | Não Informada |  |  | NÃO
1161B | 125J | Terminação | Conforme Com OBS | 0440 ¦ CILINDRO TRAVA QUADRO | Não Informada |  |  | NÃO
1161B | 125J | Terminação | Conforme Com OBS | 0441 ¦ CILINDROS DE DIREÇÃO | Não Informada |  |  | NÃO
1161B | 125J | Terminação | Conforme Com OBS | 0442 ¦ FILTRO CIRCUITO LEVE ESQUERDO | Não Informada |  |  | NÃO
1161B | 125J | Terminação | Conforme Com OBS | 0443 ¦ FILTRO CIRCUITO LEVE DIREITO | Não Informada |  |  | NÃO
1161B | 125J | Terminação | Conforme Com OBS | 0444 ¦ FILTRO CIRCUITO PESADO ESQUERDO | Não Informada |  |  | NÃO
1161B | 125J | Terminação | Conforme Com OBS | 0445 ¦ FILTRO CIRCUITO PESADO DIREITO | Não Informada |  |  | NÃO
1161B | 125J | Terminação | Conforme Com OBS | 0446 ¦ CONEXÕES E TERMINAIS DAS MANGUEIRAS HIDRÁULICAS CIRCUITO LEVE | Não Informada |  |  | NÃO
1161B | 125J | Terminação | Conforme Com OBS | 0447 ¦ CONEXÕES E TERMINAIS DAS MANGUEIRAS HIDRÁULICAS CIRCUITO PESADO | Não Informada |  |  | NÃO
1161B | 125J | Terminação | Conforme Com OBS | 0448 ¦ MANGUEIRAS HIDRÁULICAS CIRCUITO LEVE | Não Informada |  |  | NÃO
1161B | 125J | Terminação | Conforme Com OBS | 0449 ¦ MANGUEIRAS HIDRÁULICAS CIRCUITO PESADO | Não Informada |  |  | NÃO
1161B | 125J | Terminação | Conforme Com OBS | 0450 ¦ OUTRAS OBSERVAÇÕES | Não Informada |  |  | NÃO
1161B | 125J | Terminação | Conforme Com OBS | 1208 ¦ PINTURA | Não Informada |  |  | NÃO
1161B | 125J | Terminação | Conforme Com OBS | 1214 ¦ PINTURA | Não Informada |  |  | NÃO
1161B | 125J | Terminação | Conforme Com OBS | 1613 ¦ APLICAR ADESIVOS | Não Informada |  |  | NÃO
1161B | 125J | Terminação | Conforme Com OBS | 1806 ¦ PINTURA | Não Informada |  |  | NÃO
1161B | 125J | Terminação | Conforme Com OBS | 1906 ¦ PINTURA | Não Informada |  |  | NÃO
1161B | 125J | Terminação | Conforme Com OBS | 2010 ¦ PINTURA | Não Informada |  |  | NÃO
1161B | 125J | Terminação | Conforme Com OBS | 2106 ¦ PINTURA | Não Informada |  |  | NÃO
1159B | 125J | Auditoria | Conforme Com OBS | 0504 ¦ CALIBRAÇÃO DO PILOTO | Não Informada | SEM ESPAÇO IDEAL PARA CALIBRAÇÃO. |  | NÃO
1159B | 125J | Auditoria | Não Conforme | 2002 ¦ PRESENÇA DAS TAMPAS DOS MOTORES DE RODA | 0 ¦ Comentário | FALTA TAMPA DE PROTEÇÃO DOS MOTORES DE RODA. | TAMPA MOTOR RODA | NÃO
1159B | 125J | Auditoria | Não Conforme | 2107 ¦ ABRIDORES DE LINHA E KIT EXTRA SEPARADOS | 0 ¦ Comentário | FALTAM ABRIDORES DE LINHA. | ACESSÓRIOS | NÃO
1159B | 125J | Auditoria | Não Conforme | 2108 ¦ LIMPEZA | 0 ¦ Comentário | LIMPAR TAPETE DA CABINE. | CABINE | NÃO
1159B | 125J | Auditoria | Não Conforme | 1005 ¦ TANQUE DE ÁGUA LIMPA | 1 ¦ Incidental | REGISTRO DE ESCOAMENTO DO TANQUE DE ÁGUA LIMPA COM A PONTEIRA VIRADA PARA O LADO. | TANQUE ÁGUA LIMPA | NÃO
1159B | 125J | Auditoria | Não Conforme | 1209 ¦ CARENAGENS DO CAPÔ | 1 ¦ Incidental | PARAFUSOS FROUXOS NA EMENDA DA CHAPA PERFURADA COM A CHAPA LISA NA LATERAL ESQUERDA DO CAPÔ DO MOTOR. | CAPÔ MOTOR | NÃO
1159B | 125J | Auditoria | Não Conforme | 1210 ¦ FECHADURA DO CAPÔ | 1 ¦ Incidental | PORCA FROUXA DA ORELHA INTERNA DA FECHADURA DA TAMPA ESQUERDA DO CAPÔ DO MOTOR. | CAPÔ MOTOR | NÃO
1159B | 125J | Auditoria | Não Conforme | 1215 ¦ OUTRAS OBSERVAÇÕES | 1 ¦ Incidental | ESCAPAMENTO DO MOTOR FROUXO. | ESCAPAMENTO MOTOR | NÃO
1159B | 125J | Auditoria | Não Conforme | 1810 ¦ OUTRAS OBSERVAÇÕES | 1 ¦ Incidental | SUPORTE FROUXO DA SINALEIRA TRASEIRA ESQUERDA. | SUPORTE SINALEIRA TRASEIRA | NÃO
1159B | 125J | Auditoria | Não Conforme | 0910 ¦ OUTRAS OBSERVAÇÕES | 5 ¦ Menor | BANCADA DE FIXAÇÃO FROUXA DA PRIMEIRA E SÉTIMA SEÇÃO DE PULVERIZAÇÃO. | BANCADA DE FIXAÇÃO | NÃO
1159B | 125J | Auditoria | Não Conforme | 1314 ¦ OUTRAS OBSERVAÇÕES | 0 ¦ Comentário | APLICAR LACRE QUÍMICO NAS PORCAS DA CRUZETA DO CILINDRO ABRE BARRA DIREITO/ESQUERDO. | LACRE QUÍMICO | NÃO
1159B | 125J | Auditoria | Não Conforme | 1609 ¦ PINTURA BARRA INTERMEDIÁRIA E ALIN ESQUERDO | 5 ¦ Menor | SUPORTE CURVADO NÃO ENCAIXA CORRETAMENTE NO BATENTE DE BORRACHA MAIOR DA BARRA GRANDE ESQUERDA. | PONTEIRA DO ALIN ESQUERDO | NÃO
1159B | 125J | Auditoria | Não Conforme | 1618 ¦ OUTRAS OBSERVAÇÕES | 5 ¦ Menor | PONTEIRA DO ALIN ESQUERDO DESALINHADO PARA TRÁS. | PONTEIRA ALIN ESQUERDO | NÃO
1161B | 125J | Pré Auditoria | Conforme Com OBS | 0109 ¦ VERSÃO DO PILOTO ATC300 (03.24A) | Não Informada | 3.24M |  | NÃO
1161B | 125J | Pré Auditoria | Não Conforme | 0111 ¦ TESTAR PINO TRAVA DO QUADRO E DAS BARRAS | 1 ¦ Incidental | FALTANDO PINOS TRAVA BARRA . | TESTAR PINOS TRAVA QUADRO E BARRAS | NÃO
1161B | 125J | Pré Auditoria | Não Conforme | 0112 ¦ OUTRAS OBSERVAÇÕES | 1 ¦ Incidental | REFORÇAR PINTURA DANIFICADA NOS PATIM | PATIM | NÃO
1161B | 125J | Pré Auditoria | Não Conforme | 0801 ¦ AR CONDICIONADO FUNCIONANDO (REFRIGERAÇÃO E VELOCIDADES) | 1 ¦ Incidental | AR CONDICIONADO ACUSANDO NÃO CONFORMIDADE | AR CONDICIONADO FUNCIONANDO | NÃO
1161B | 125J | Pré Auditoria | Não Conforme | 0803 ¦ FUNCIONAMENTO DO LIMPADOR DE PARA BRISAS | 1 ¦ Incidental | LIMPADOR DE PARA BRISA NÃO SAI ÁGUA DO ESGUICHO | FUNCIONAMENTO DO LIMPADOR | NÃO
1161B | 125J | Pré Auditoria | Não Conforme | 1202 ¦ APERTO DOS FIXADORES DOS SUPORTES DO MOTOR | 1 ¦ Incidental | PARAFUSOS DA CHAPA DE PROTEÇÃO DO MOTOR FALTANDO APLICAÇÃO DE LACRE QUÍMICO PARTE INTERNA. FALTANDO APLICAÇÃO DE LACRE QUÍMICO NOS PARAFUSOS DE FIXAÇÃO DO MOTOR. | APERTO DOS FIXADORES DO MOTOR | NÃO
1161B | 125J | Pré Auditoria | Não Conforme | 1203 ¦ ESCAPAMENTO POSICIONADO CORRETAMENTE | 1 ¦ Incidental | REPOSICIONAR O ALINHAMENTO DO ESCAPAMENTO DO MOTOR, E REVISAR O APERTO | ESCAPAMENTO DO MOTOR | NÃO
1161B | 125J | Pré Auditoria | Não Conforme | 1206 ¦ MANGUEIRAS RADIADOR | 1 ¦ Incidental | MANGUEIRA DO AR CONDICIONADO MUITO CURVADAS | MANGUEIRAS DO RADIADOR/AR CONDICIONADO | NÃO
1161B | 125J | Pré Auditoria | Não Conforme | 0418 ¦ TANQUE CIRCUITO LEVE | 1 ¦ Incidental | EXCESSO DE DERRAMAMENTO DE ÓLEO HIDRÁULICO SOBRE A SUPERFÍCIE. | TANQUE HIDRÁULICO CIRCUITO LEVE | NÃO
1161B | 125J | Pré Auditoria | Não Conforme | 1209 ¦ CARENAGENS DO CAPÔ | 1 ¦ Incidental | PINTURA DANIFICADA NA BORDA DA CARENAGEM DO CAPÔ | CARENAGEM DO CAPÔ | NÃO
1161B | 125J | Pré Auditoria | Não Conforme | 1211 ¦ ESTRUTURA DO CAPÔ | 1 ¦ Incidental | PINTURA DANIFICADA NA CHAPA SUPERIOR DA ESTRUTURA DO CAPÔ. PINTURA DANIFICADA NAS CHAPAS LATERAIS | ESTRUTURA DO CAPÔ | NÃO
1161B | 125J | Pré Auditoria | Não Conforme | 1212 ¦ TAMPAS DO CAPÔ | 1 ¦ Incidental | TAMPA DO CAPÔ EM CONTATO COM CARENAGEM LADO ESQUERDO SUPERIOR REFORÇAR PINTURA NA BASE DA DOBRADIÇA DO CAPO LADO DIREITO SU | TAMPA DO CAPÔ | NÃO
1161B | 125J | Pré Auditoria | Não Conforme | 1213 ¦ CHAPAS DE PROTEÇÃO DO MOTOR | 1 ¦ Incidental | CORRIGIR ALINHAMENTO DA CHAPA DO MOTOR PINTURA DANIFICADA NA CHAPA DO MOTOR | CHAPAS DE PROTEÇÃO | NÃO
1161B | 125J | Pré Auditoria | Não Conforme | 1214 ¦ PINTURA | 1 ¦ Incidental | REFORÇAR PINTURA NO CÁRTER | PINTURA | NÃO
1161B | 125J | Pré Auditoria | Não Conforme | 1609 ¦ PINTURA BARRA INTERMEDIÁRIA E ALIN ESQUERDO | 1 ¦ Incidental | REFORÇAR PINTURA NA UNIÃO DA BARRAS INTERMEDIÁRIA E ALIN PARTE INTERNA . APLICAR SELANTE NAS EXTREMIDADE DOS REFORÇO. PINTURA DANIFICADA NO TUBO DA BARRA INTERMEDIÁRIA E ALIN LADO ESQUERDO. | PINTURA BARRA INTERMEDIÁRIA E ALIN | NÃO
1161B | 125J | Pré Auditoria | Não Conforme | 1807 ¦ ALINHAMENTO DOS CORRIMÃOS | 1 ¦ Incidental | PINTURA DANIFICADA NOS CORRIMÃO MODO GERAL | CORRIMÃO | NÃO
1161B | 125J | Pré Auditoria | Não Conforme | 1808 ¦ ESCADA | 1 ¦ Incidental | PINTURA DANIFICADA NA CHAPA LATERAL DA ESCADA REFORÇAR PINTURA NO CILINDRO DE ESCADA . | ESCADA | NÃO
1161B | 125J | Pré Auditoria | Não Conforme | 1809 ¦ PASSARELA | 1 ¦ Incidental | PINTURA DANIFICADA NA PASSARELA PARTE INFERIOR | PASSARELA | NÃO
1159B | 125J | Auditoria | Conforme Com OBS | 2112 ¦ REALIZAR A EQUALIZAÇÃO DO EQUIPAMENTO | Não Informada | EIXO FRONTAL: 400 M.A. EIXO TRASEIRO: 420 M.A. |  | NÃO
1161B | 125J | Pré Auditoria | Não Conforme | 1805 ¦ AMORTECEDORES | 1 ¦ Incidental | PINTURA DANIFICADA NOS AMORTECEDORES DIANTEIROS | AMORTECEDOR | NÃO
1161B | 125J | Pré Auditoria | Não Conforme | 1204 ¦ NÍVEL DE COMBUSTÍVEL | 1 ¦ Incidental | PINTURA DANIFICADA NA CINTA DE FIXAÇÃO DO TANQUE DE COMBUSTÍVEL | PINTURA | NÃO
1161B | 125J | Pré Auditoria | Não Conforme | 2011 ¦ REDUTORES | 1 ¦ Incidental | PINTURA DANIFICADA NOS REDUTORES MODO GERAL | REDUTORES | NÃO
1159B | 125J | Auditoria | Não Conforme | 1204 ¦ NÍVEL DE COMBUSTÍVEL | 1 ¦ Incidental | PRESCINTAR MANGUEIRAS DE COMBUSTÍVEL AO LADO DO MOTOR DE PARTIDA. | MANGUEIRA COMBUSTÍVEL | NÃO
1159B | 125J | Auditoria | Não Conforme | 1305 ¦ ROTEAMENTO DAS MANGUEIRAS HIDRÁULICAS | 1 ¦ Incidental | MANGUEIRA HIDRÁULICA DE RETORNO AO TROCADOR DE CALOR EM CONTATO COM CANTO VIVO DO BERÇO DO TANQUE DE PRODUTO. | ROTEAMENTO HIDRÁULICO | NÃO
1159B | 125J | Auditoria | Não Conforme | 1909 ¦ OUTRAS OBSERVAÇÕES | 1 ¦ Incidental | BORRACHA DE PROTEÇÃO DO CHICOTE ELÉTRICO FORA DE POSIÇÃO NA SAÍDA DO ATC 300. | CHICOTE ELÉTRICO | NÃO
1161B | 125J | Pré Auditoria | Não Conforme | 1307 ¦ NÍVEL DE ÓLEO DO TANQUE CIRCUITO LEVE (ATÉ 10MM ABAIXO DO MÁXIMO) | 1 ¦ Incidental | REFORÇAR APLICAÇÃO DE LACRE QUÍMICO NOS PARAFUSOS DE FIXAÇÃO DO TANQUE HIDRÁULICO CIRCUITO LEVE | TANQUE HIDRÁULICO CIRCUITO LEVE | NÃO
1161B | 125J | Pré Auditoria | Não Conforme | 1308 ¦ INTEGRIDADE DOS CILINDROS EM GERAL | 1 ¦ Incidental | CILINDRO HIDRÁULICO DA ESCADA MONTADA COM MANGUEIRAS POSICIONADO PARA FORA , CORRETO ROTEAMENTO LADO INTERNO PRÓXIMO AO TANQUE DE ÁGUA LIMPA. | INTEGRIDADE CILINDRO | NÃO
1161B | 125J | Pré Auditoria | Não Conforme | 1406 ¦ FIXAÇÃO DO CONO MISTURADOR | 1 ¦ Incidental | VÁLVULA DE ACIONAMENTO DO CONO ESTÁ FICANDO PREZA AO ACIONAR. RETOCAR MOLA DE ARTICULAÇÃO DO CONO . RETOCAR TUBO DE ARTICULAÇÃO | CONO MISTURADOR | NÃO
1161B | 125J | Pré Auditoria | Não Conforme | 1505 ¦ PARTE INTERNA DO QUADRO DESLIZANTE | 1 ¦ Incidental | EXCESSO DE DERRAMAMENTO DE ÓLEO HIDRÁULICO SOBRE OS TUBOS DO QUADRO DESLIZANTE PINTURA DANIFICADA NA BANDEJA LADO ESQUERDO LADO DE FORA QUADRO DESLIZANTE | PARTE INTERNA QUADRO DESLIZANTE | NÃO
1161B | 125J | Pré Auditoria | Não Conforme | 1507 ¦ PARTE INTERNA DO QUADRO BASCULANTE | 1 ¦ Incidental | PINTURA DANIFICADA NO TRAVA QUADRO LADO DIREITO DO QUADRO BASCULANTE. | QUADRO BASCULANTE | NÃO
1161B | 125J | Pré Auditoria | Não Conforme | 1701 ¦ CORDÃO DE SOLDA SEM FALHAS | 1 ¦ Incidental | CORDÃO DE SOLDA COM FALHA NO SUPORTE INFERIOR DO QUADRO BASCULANTE. CORDÃO DE SOLDA COM FALHA NO SUPORTE DE FIXAÇÃO DO RADIADOR DO CRUZEIRO DO MOTOR LADO DIREITO INFERIOR E ESQUERDO CORDÃO DE SOLDA COM FALHA NO PREENCHIMENTO DA CHAPA LATERAL DIANTEIRA DIREITA. CORDÃO DE SOLDA COM FALHA NO SUPORTE DE FIXAÇÃO DO AMORTECEDOR DIANTEIRO DIREITO INFERIOR CORDÃO DE SOLDA COM FALHA EIXO TRASEIRO ESQUERDO PARTE INTERNA INFERIOR CORDÃO DE SOLDA COM FALHA NA UNIÃO DO SUPORTE DO TANQUE HIDRÁULICO CIRCUITO PESADO CORDÃO DE SOLDA COM FALHA NO REFORÇO DO PINO LADO FIXO DO CILINDRO ABRE ALIN LADO ESQUERDO | CORDÃO DE SOLDA SEM FALHAS | NÃO
1161B | 125J | Pré Auditoria | Não Conforme | 1702 ¦ CORDÃO DE SOLDA COM PENETRAÇÃO | 1 ¦ Incidental | CORDÃO DE SOLDA SEM PENETRAÇÃO SUPORTE INFERIOR DO QUADRO BASCULANTE LADO DIREITO. | CORDÃO DE SOLDA COM PENETRAÇÃO | NÃO
1161B | 125J | Pré Auditoria | Não Conforme | 1904 ¦ ACABAMENTO GERAL DA CABINE (INTERNO E EXTERNO) | 1 ¦ Incidental | PRESENÇA DE MANCHAS NA CARENAGEM INTERNA DA CABINE | ACABAMENTO GERAL DA CABINE | NÃO
1161B | 125J | Pré Auditoria | Não Conforme | 1906 ¦ PINTURA | 1 ¦ Incidental | REFORÇAR PINTURA NO SUPORTE DE FIXAÇÃO DA SINALEIRA DIANTEIRA ESQUERDA PARTE INTERNA PINTURA ESCORRIDA NA SINALEIRA DIANTEIRA DIREITA | SINALEIRA DIANTEIRA ESQUERDA E DIREITA | NÃO
1161B | 125J | Pré Auditoria | Não Conforme | 1908 ¦ TANQUE DE ÁGUA LIMPA | 1 ¦ Incidental | RETOCAR AS CINTA DE FIXAÇÃO DO TANQUE DE ÁGUA LIMPA PELA PARTE DA FRENTE | TANQUE DE ÁGUA LIMPA | NÃO
1161B | 125J | Pré Auditoria | Não Conforme | 0407 ¦ BLOCO TRANSMISSÃO DIANTEIRA | 1 ¦ Incidental | ARRUELA DE PRESSÃO DA CASTANHA DO BLOCO HIDRÁULICO DIANTEIRO ESPLANADA. | BLOCO HIDRÁULICO DIANTEIRO | NÃO
1161B | 125J | Pré Auditoria | Não Conforme | 1309 ¦ INTEGRIDADE DAS MANGUEIRAS HIDRÁULICAS | 1 ¦ Incidental | MANGUEIRAS HIDRÁULICAS EM CONTATO COM CANTO VIVO DO MOTOR DE RODA DIANTEIRO ESQUERDO. MANGUEIRAS HIDRÁULICAS EM CONTATO COM CANTO VIVO ABAIXO DA CABINE. | INTEGRIDADE DAS MANGUEIRAS HIDRÁULICAS | NÃO
1161B | 125J | Pré Auditoria | Não Conforme | 0438 ¦ CILINDRO QUADRO | 1 ¦ Incidental | CILINDRO DO QUADRO FIXO TRIPIDANDO AO DESCER | CILINDRO DO QUADRO | NÃO
1161B | 125J | Pré Auditoria | Não Conforme | 0815 ¦ SIRENE MARCHA RÉ | 1 ¦ Incidental | APRENTANDO FALHA AO ACIONAR A RE | SIRENE DE RE | NÃO
1161B | 125J | Pré Auditoria | Não Conforme | 1103 ¦ ATERRAMENTOS (CHAVE GERAL, MOTOR DE PARTIDA E SUBTETO CABINE) | 1 ¦ Incidental | REFORÇAR PINTURA NO ATERRAMENTO DA CHAVE GERAL | CHAVE GERAL | NÃO
1161B | 125J | Pré Auditoria | Não Conforme | 1305 ¦ ROTEAMENTO DAS MANGUEIRAS HIDRÁULICAS | 1 ¦ Incidental | EXCESSO DE CINTA PLÁSTICA NA MANGUEIRA HIDRÁULICA NA ESQUERDO INTERNO. UNIR MANGUEIRAS HIDRÁULICAS DO ELETROVENTILADOR. | ROTEAMENTO HIDRÁULICO | NÃO
1161B | 125J | Pré Auditoria | Conforme Com OBS | 1312 ¦ NÍVEL DE ÓLEO NOS REDUTORES (VERIFICAR LACRE AZUL) | Não Informada | LACRE VERDE |  | NÃO
1161B | 125J | Pré Auditoria | Não Conforme | 1313 ¦ ALINHAMENTO DA DIREÇÃO DEIXAR OS DOIS CILINDROS NA MESMA MEDIDA DE 133MM A 137MM DE HASTE | 1 ¦ Incidental | REFORÇAR APLICAÇÃO DE LACRE QUÍMICO NOS TERMINAIS DO CILINDRO DE DIREÇÃO | CILINDRO DE DIREÇÃO | NÃO
1161B | 125J | Pré Auditoria | Não Conforme | 1403 ¦ ESPAÇAMENTO LINHA DE PULVERIZAÇÃO 490MM A 510MM | 1 ¦ Incidental | REFORÇAR APERTO NAS SEÇÕES 1°,7° DA LINHA DE PULVERIZAÇÃO, REFORÇAR LACRE QUÍMICO NAS 5° SEÇÃO. | LINHA DE PULVERIZAÇÃO | NÃO
1161B | 125J | Pré Auditoria | Não Conforme | 1604 ¦ SOLDAS DAS TRELIÇAS DAS BARRAS | 1 ¦ Incidental | FALHA NA SOLDA DA 8° TRELIÇA PARTINDO DA CABECEIRA DO REFORÇO MENOR DA BARRA LADO ESQUERDO. PINTURA ESCORRIDA NAS TRELIÇAS DA BARRA MODO GERAL CORDÃO DE SOLDA COM FALHA NA PRIMEIRA TRELIÇAS PARTINDO DO CABEÇAL LADO DIREITO | SOLDAS NA TRELIÇAS | NÃO
1161B | 125J | Pré Auditoria | Não Conforme | 1806 ¦ PINTURA | 1 ¦ Incidental | PINTURA ESCORRIDA NA BASE DO PULMÃO TRASEIRO DIREITO INFERIOR. | PINTURA | NÃO
1161B | 125J | Pré Auditoria | Conforme Com OBS | 2102 ¦ LUBRIFICAÇÃO DA MÁQUINA | Não Informada | APÓS O PROCESSO DE PINTURA |  | NÃO
1161B | 125J | Pré Auditoria | Não Conforme | 2103 ¦ PRESENÇA DE GRAXEIRAS EM POSIÇÕES ADEQUADAS E ISENTAS DE TINTA | 1 ¦ Incidental | REFORÇAR APERTO NA GRAXEIRA INFERIOR DA TESOURA DA BARRA LADO ESQUERDO INFERIOR | GRAXEIRA | NÃO
1161B | 125J | Pré Auditoria | Não Conforme | 1509 ¦ PARTE INTERNA DO QUADRO FIXO | 1 ¦ Incidental | PINTURA DANIFICADA NOS PINOS DE FIXAÇÃO DO QUADRO FIXO PARTE INFERIOR | QUADRO FIXO | NÃO
1161B | 125J | Pré Auditoria | Não Conforme | 1602 ¦ BISAGRAS SEM TRINCAS | 1 ¦ Incidental | REFORÇAR PINTURA NOS TERMINAIS DO CILINDRO DAS BISAGRA. | BISAGRA | NÃO
1161B | 125J | Pré Auditoria | Não Conforme | 1603 ¦ BARRAS SEM TRINCAS | 1 ¦ Incidental | EXCESSO DE ÓLEO NA BASE INFERIOR DA BARRA GRANDE LADO ESQUERDO | BARRA DIREITA | NÃO
1161B | 125J | Pré Auditoria | Não Conforme | 1605 ¦ ACABAMENTO ADEQUADO PARA A UNIÃO DE TUBOS | 1 ¦ Incidental | CORDÃO DE SOLDA COM FALHA NA UNIÃO DOS TUBOS SUPERIOR DA BARRA GRANDE LADO DIREITO | ACABAMENTO DOS TUBOS | NÃO
1161B | 125J | Pré Auditoria | Não Conforme | 1610 ¦ PINTURA BARRA INTERMEDIÁRIA E ALIN DIREITO | 1 ¦ Incidental | PINTURA DANIFICADA NO TUBO DO ALI . SELANTE NOS REFORÇO SUPERIOR DA BARRA INTERMEDIÁRIA E ALIN LADO DIREITO. | INTERMEDIÁRIA E ALIN LADO DIREITO | NÃO
1161B | 125J | Pré Auditoria | Não Conforme | 0405 ¦ BLOCO 7 VIAS | 5 ¦ Menor | PARAFUSOS DE FIXAÇÃO DO SUPORTE DO BLOCO 7 VIAS SOLTO | BLOCO 7 VIAS | NÃO
1162B | 125J | Terminação | Conforme Com OBS | 0123 ¦ COLOCAR O ADITIVO REVELADOR (BLACKLIGHT) NOS TANQUES HIDRÁULICOS | Não Informada |  |  | NÃO
1162B | 125J | Terminação | Conforme Com OBS | 0401 ¦ VÁLVULAS DE FREIO (7 UNIDADES) | Não Informada |  |  | NÃO
1162B | 125J | Terminação | Conforme Com OBS | 0402 ¦ BLOCO 2+1 | Não Informada |  |  | NÃO
1162B | 125J | Terminação | Conforme Com OBS | 0403 ¦ BLOCO BOMBA DE PULVERIZAÇÃO / BOMBA DE CARGA | Não Informada |  |  | NÃO
1162B | 125J | Terminação | Conforme Com OBS | 0404 ¦ BLOCO ABERTURA DE BITOLA | Não Informada |  |  | NÃO
1162B | 125J | Terminação | Conforme Com OBS | 0405 ¦ BLOCO 7 VIAS | Não Informada |  |  | NÃO
1162B | 125J | Terminação | Conforme Com OBS | 0406 ¦ BLOCO TRANSMISSÃO TRASEIRA | Não Informada |  |  | NÃO
1162B | 125J | Terminação | Conforme Com OBS | 0407 ¦ BLOCO TRANSMISSÃO DIANTEIRA | Não Informada |  |  | NÃO
1162B | 125J | Terminação | Conforme Com OBS | 0408 ¦ BOMBA DE TRANSMISSÃO 1 | Não Informada |  |  | NÃO
1162B | 125J | Terminação | Conforme Com OBS | 0409 ¦ BOMBA DE TRANSMISSÃO 2 | Não Informada |  |  | NÃO
1162B | 125J | Terminação | Conforme Com OBS | 0410 ¦ BOMBA DUPLA 1 | Não Informada |  |  | NÃO
1162B | 125J | Terminação | Conforme Com OBS | 0411 ¦ BOMBA DUPLA 2 | Não Informada |  |  | NÃO
1162B | 125J | Terminação | Conforme Com OBS | 0413 ¦ MOTOR BOMBA DE PULVERIZAÇÃO | Não Informada |  |  | NÃO
1162B | 125J | Terminação | Conforme Com OBS | 0415 ¦ REGISTROS TANQUE CIRCUITO LEVE | Não Informada |  |  | NÃO
1162B | 125J | Terminação | Conforme Com OBS | 0416 ¦ REGISTROS TANQUE CIRCUITO PESADO | Não Informada |  |  | NÃO
1162B | 125J | Terminação | Conforme Com OBS | 0417 ¦ MOTOR DIESEL | Não Informada |  |  | NÃO
1162B | 125J | Terminação | Conforme Com OBS | 0418 ¦ TANQUE CIRCUITO LEVE | Não Informada |  |  | NÃO
1162B | 125J | Terminação | Conforme Com OBS | 0419 ¦ TANQUE CIRCUITO PESADO | Não Informada |  |  | NÃO
1162B | 125J | Terminação | Conforme Com OBS | 0420 ¦ REGISTROS | Não Informada |  |  | NÃO
1162B | 125J | Terminação | Conforme Com OBS | 0423 ¦ ORBITROL | Não Informada |  |  | NÃO
1162B | 125J | Terminação | Conforme Com OBS | 0424 ¦ SISTEMA DO AR CONDICIONADO (MANGUEIRAS, CONEXÕES, COMPRESSOR) | Não Informada |  |  | NÃO
1162B | 125J | Terminação | Conforme Com OBS | 0427 ¦ MOTOR DE RODA DD | Não Informada |  |  | NÃO
1162B | 125J | Terminação | Conforme Com OBS | 0428 ¦ MOTOR DE RODA DE | Não Informada |  |  | NÃO
1162B | 125J | Terminação | Conforme Com OBS | 0429 ¦ MOTOR DE RODA TD | Não Informada |  |  | NÃO
1162B | 125J | Terminação | Conforme Com OBS | 0430 ¦ MOTOR DE RODA TE | Não Informada |  |  | NÃO
1162B | 125J | Terminação | Conforme Com OBS | 0431 ¦ REDUTOR DD | Não Informada |  |  | NÃO
1162B | 125J | Terminação | Conforme Com OBS | 0432 ¦ REDUTOR DE | Não Informada |  |  | NÃO
1162B | 125J | Terminação | Conforme Com OBS | 0433 ¦ REDUTOR TD | Não Informada |  |  | NÃO
1162B | 125J | Terminação | Conforme Com OBS | 0434 ¦ REDUTOR TE | Não Informada |  |  | NÃO
1162B | 125J | Terminação | Conforme Com OBS | 0435 ¦ CILINDROS ALIN | Não Informada |  |  | NÃO
1162B | 125J | Terminação | Conforme Com OBS | 0436 ¦ CILINDROS 45 | Não Informada |  |  | NÃO
1162B | 125J | Terminação | Conforme Com OBS | 0437 ¦ CILINDROS ABRE BARRA | Não Informada |  |  | NÃO
1162B | 125J | Terminação | Conforme Com OBS | 0438 ¦ CILINDRO QUADRO | Não Informada |  |  | NÃO
1162B | 125J | Terminação | Conforme Com OBS | 0439 ¦ CILINDROS BITOLA | Não Informada |  |  | NÃO
1162B | 125J | Terminação | Conforme Com OBS | 0440 ¦ CILINDRO TRAVA QUADRO | Não Informada |  |  | NÃO
1162B | 125J | Terminação | Conforme Com OBS | 0441 ¦ CILINDROS DE DIREÇÃO | Não Informada |  |  | NÃO
1162B | 125J | Terminação | Conforme Com OBS | 0442 ¦ FILTRO CIRCUITO LEVE ESQUERDO | Não Informada |  |  | NÃO
1162B | 125J | Terminação | Conforme Com OBS | 0443 ¦ FILTRO CIRCUITO LEVE DIREITO | Não Informada |  |  | NÃO
1162B | 125J | Terminação | Conforme Com OBS | 0444 ¦ FILTRO CIRCUITO PESADO ESQUERDO | Não Informada |  |  | NÃO
1162B | 125J | Terminação | Conforme Com OBS | 0445 ¦ FILTRO CIRCUITO PESADO DIREITO | Não Informada |  |  | NÃO
1162B | 125J | Terminação | Conforme Com OBS | 0446 ¦ CONEXÕES E TERMINAIS DAS MANGUEIRAS HIDRÁULICAS CIRCUITO LEVE | Não Informada |  |  | NÃO
1162B | 125J | Terminação | Conforme Com OBS | 0447 ¦ CONEXÕES E TERMINAIS DAS MANGUEIRAS HIDRÁULICAS CIRCUITO PESADO | Não Informada |  |  | NÃO
1162B | 125J | Terminação | Conforme Com OBS | 0448 ¦ MANGUEIRAS HIDRÁULICAS CIRCUITO LEVE | Não Informada |  |  | NÃO
1162B | 125J | Terminação | Conforme Com OBS | 0449 ¦ MANGUEIRAS HIDRÁULICAS CIRCUITO PESADO | Não Informada |  |  | NÃO
1162B | 125J | Terminação | Conforme Com OBS | 0450 ¦ OUTRAS OBSERVAÇÕES | Não Informada |  |  | NÃO
1162B | 125J | Terminação | Conforme Com OBS | 1208 ¦ PINTURA | Não Informada |  |  | NÃO
1162B | 125J | Terminação | Conforme Com OBS | 1214 ¦ PINTURA | Não Informada |  |  | NÃO
1162B | 125J | Terminação | Conforme Com OBS | 1613 ¦ APLICAR ADESIVOS | Não Informada |  |  | NÃO
1162B | 125J | Terminação | Conforme Com OBS | 1806 ¦ PINTURA | Não Informada |  |  | NÃO
1162B | 125J | Terminação | Conforme Com OBS | 1906 ¦ PINTURA | Não Informada |  |  | NÃO
1162B | 125J | Terminação | Conforme Com OBS | 2010 ¦ PINTURA | Não Informada |  |  | NÃO
1162B | 125J | Terminação | Conforme Com OBS | 2106 ¦ PINTURA | Não Informada |  |  | NÃO
1162B | 125J | Terminação | Não Conforme | 0801 ¦ AR CONDICIONADO FUNCIONANDO (REFRIGERAÇÃO E VELOCIDADES) | 0 ¦ Comentário | DEFEITO NO CHICOTE ELÉTRICO | CHICOTE ELETRICO | NÃO
1162B | 125J | Pré Auditoria | Não Conforme | 0111 ¦ TESTAR PINO TRAVA DO QUADRO E DAS BARRAS | 5 ¦ Menor | PINO TRANCANDO NO REFORÇO DO DESCANSO DE BARRA LADO ESQUERDO | TESTAR PINO TRAVA QUADRO E BARRAS | NÃO
1162B | 125J | Pré Auditoria | Não Conforme | 0418 ¦ TANQUE CIRCUITO LEVE | 1 ¦ Incidental | FALTANDO APLICAÇÃO DE LACRE QUÍMICO NOS PARAFUSOS DE FIXAÇÃO DA TAMPA DO MOTOR | TANQUE HIDRÁULICO CIRCUITO LEVE | NÃO
1162B | 125J | Pré Auditoria | Não Conforme | 1202 ¦ APERTO DOS FIXADORES DOS SUPORTES DO MOTOR | 1 ¦ Incidental | FALTANDO APLICAÇÃO DE LACRE QUÍMICO NOS PARAFUSOS DE FIXAÇÃO DO MOTOR | FIXAÇÃO DO MOTOR | NÃO
1162B | 125J | Pré Auditoria | Não Conforme | 1206 ¦ MANGUEIRAS RADIADOR | 1 ¦ Incidental | MANGUEIRAS DO AR CONDICIONADO MUITO CURVADAS. REFORÇAR APERTO NO FILTRO DO AR CONDICIONADO | MANGUEIRAS DO AR CONDICIONADO | NÃO
1162B | 125J | Pré Auditoria | Não Conforme | 1209 ¦ CARENAGENS DO CAPÔ | 1 ¦ Incidental | PINTURA DANIFICADA NA CARENAGEM ESQUERDA DO CAPÔ | CARENAGEM DO CAPÔ | NÃO
1162B | 125J | Pré Auditoria | Não Conforme | 1211 ¦ ESTRUTURA DO CAPÔ | 1 ¦ Incidental | CHAPA DA ESTRUTURA DO MOTOR DANIFICADA | ESTRUTURA DO CAPÔ | NÃO
1162B | 125J | Pré Auditoria | Não Conforme | 1213 ¦ CHAPAS DE PROTEÇÃO DO MOTOR | 1 ¦ Incidental | CHAPA DE PROTEÇÃO DESALINHADO. FALTANDO APLICAÇÃO DE LACRE QUÍMICO | CHAPA DE PROTEÇÃO DO MOTOR | NÃO
1162B | 125J | Pré Auditoria | Não Conforme | 0814 ¦ ESCADA HIDRÁULICA | 1 ¦ Incidental | ESCADA HIDRÁULICA SEM AMORTECIMENTO | ESCADA HIDRÁULICA | NÃO
1162B | 125J | Pré Auditoria | Não Conforme | 1208 ¦ PINTURA | 1 ¦ Incidental | REFORÇAR PINTURA NO CÁRTER | PINTURA | NÃO
1162B | 125J | Pré Auditoria | Não Conforme | 1808 ¦ ESCADA | 1 ¦ Incidental | PINTURA DANIFICADA NA ESCADA | ESCADA | NÃO
1162B | 125J | Pré Auditoria | Conforme Com OBS | 0109 ¦ VERSÃO DO PILOTO ATC300 (03.24A) | Não Informada | 3.24M |  | NÃO
1162B | 125J | Pré Auditoria | Não Conforme | 0808 ¦ ACIONAMENTO DAS SINALEIRAS | 1 ¦ Incidental | FALTANDO APLICAÇÃO DE LACRE QUÍMICO NOS PARAFUSOS DE FIXAÇÃO | SINALEIRA | NÃO
1162B | 125J | Pré Auditoria | Não Conforme | 1404 ¦ FIXAÇÃO DO TANQUE DE PRODUTO (FIXADORES, CINTA E PROTEÇÕES) | 1 ¦ Incidental | TANQUE DE ÁGUA LIMPA COM PINTURA DANIFICADA NAS CINTA DE FIXAÇÃO | TANQUE DE ÁGUA LIMPA | NÃO
1162B | 125J | Pré Auditoria | Não Conforme | 0427 ¦ MOTOR DE RODA DD | 1 ¦ Incidental | FALTANDO APLICAÇÃO DE LACRE QUÍMICO NOS PARAFUSOS DE FIXAÇÃO DO MOTOR DE RODA MODO GERAL | MOTOR DE RODA | NÃO
1162B | 125J | Pré Auditoria | Não Conforme | 1406 ¦ FIXAÇÃO DO CONO MISTURADOR | 1 ¦ Incidental | FALTANDO A ALÇA DA TRAVA DO CONO MISTURADOR RETOCAR MOLA DO CONO | CONO MISTURADOR | NÃO
1162B | 125J | Pré Auditoria | Não Conforme | 0801 ¦ AR CONDICIONADO FUNCIONANDO (REFRIGERAÇÃO E VELOCIDADES) | 1 ¦ Incidental | AR CONDICIONADO NÃO GELA | FUNCIONAMENTO DO AR CONDICIONADO | NÃO
1162B | 125J | Pré Auditoria | Não Conforme | 0607 ¦ VOLANTE GIRANDO LIVRE PARA AMBOS OS LADOS | 1 ¦ Incidental | CILINDRO DE DIREÇÃO COM PRESENÇA DE MANCHAS LADO DIREITO | CILINDRO DE DIREÇÃO | NÃO
1162B | 125J | Pré Auditoria | Não Conforme | 0705 ¦ CILINDRO DE SUBIDA (12 A 17 SEGUNDOS) E DESCIDA (12 A 17 SEGUNDOS) DO QUADRO COM FUNCIONAMENTO ADEQUADO 12 A 17 SEGUNDOS | 1 ¦ Incidental | CILINDRO HIDRAULICO SOBE E DESSE CENTRAL DO QUADRO FIXO TRIPIDANDO | CILINDRO HIDRÁULICO DO QUADRO | NÃO
1162B | 125J | Pré Auditoria | Não Conforme | 0431 ¦ REDUTOR DD | 1 ¦ Incidental | MELHORAR APLICAÇÃO DE LACRE QUÍMICO NOS PARAFUSOS DE ABASTECIMENTO DO ÓLEO DOS REDUTORES | REDUTORES | NÃO
1162B | 125J | Pré Auditoria | Não Conforme | 1305 ¦ ROTEAMENTO DAS MANGUEIRAS HIDRÁULICAS | 1 ¦ Incidental | UNIR MANGUEIRAS HIDRÁULICAS DO ELETROVENTILADOR | ROTEAMENTO HIDRÁULICO | NÃO
1162B | 125J | Pré Auditoria | Não Conforme | 1308 ¦ INTEGRIDADE DOS CILINDROS EM GERAL | 1 ¦ Incidental | PINTURA DANIFICADA NOS CILINDROS DIANTEIRO DE BITOLA | INTEGRIDADE DOS CILINDROS | NÃO
1162B | 125J | Pré Auditoria | Não Conforme | 1309 ¦ INTEGRIDADE DAS MANGUEIRAS HIDRÁULICAS | 1 ¦ Incidental | MANGUEIRAS HIDRÁULICAS EM CONTATO COM CANTO VIVO ABAIXO DA CABINE LADO DIREITO | INTEGRIDADE DAS MANGUEIRAS HIDRÁULICAS | NÃO
1162B | 125J | Pré Auditoria | Não Conforme | 1403 ¦ ESPAÇAMENTO LINHA DE PULVERIZAÇÃO 490MM A 510MM | 1 ¦ Incidental | REFORÇAR APERTO NAS SEÇÕES 1°,7° DA LINHA DE PULVERIZAÇÃO | LINHA DE PULVERIZAÇÃO | NÃO
1162B | 125J | Pré Auditoria | Não Conforme | 1505 ¦ PARTE INTERNA DO QUADRO DESLIZANTE | 1 ¦ Incidental | FALTANDO APLICAÇÃO DE LACRE QUÍMICO NOS PARAFUSOS DE FIXAÇÃO DAS BANDEJA DO QUADRO DESLIZANTE | QUADRO DESLIZANTE | NÃO
1162B | 125J | Pré Auditoria | Não Conforme | 1507 ¦ PARTE INTERNA DO QUADRO BASCULANTE | 1 ¦ Incidental | FALTANDO APLICAÇÃO DE LACRE QUÍMICO NA RÉGUA DO QUADRO BASCULANTE | QUADRO BASCULANTE | NÃO
1162B | 125J | Pré Auditoria | Não Conforme | 1509 ¦ PARTE INTERNA DO QUADRO FIXO | 1 ¦ Incidental | FALTANDO APLICAÇÃO DE LACRE QUÍMICO NOS PARAFUSOS DE FIXAÇÃO DO QUADRO FIXO MODO GERAL | QUADRO FIXO | NÃO
1162B | 125J | Pré Auditoria | Não Conforme | 1607 ¦ PINTURA BARRA GRANDE ESQUERDA | 1 ¦ Incidental | REFORÇAR PINTURA NA PARTE INFERIOR DAS BARRA GRANDE LADO DIREITO ESQUERDO | PINTURA DAS BARRAS | NÃO
1162B | 125J | Pré Auditoria | Não Conforme | 1701 ¦ CORDÃO DE SOLDA SEM FALHAS | 5 ¦ Menor | CORDÃO DE SOLDA COM FALHA NO EIXO DIANTEIRO DIREITO NO REFORÇO. CORDÃO DE SOLDA COM FALHA NA UNIÃO DO PULMÃO DIANTEIRO DIREITO E ESQUERDO. FALTANDO CORDÃO DE SOLDA NO EIXO TRASEIRO ESQUERDO PARTE INTERNA. | CORDÃO DE SOLDA COM FALHA | NÃO
1162B | 125J | Pré Auditoria | Não Conforme | 1702 ¦ CORDÃO DE SOLDA COM PENETRAÇÃO | 1 ¦ Incidental | CORDÃO DE SOLDA COM MORDEDURA NA UNIÃO DO SUPORTE DE BATERIA | CORDÃO DE SOLDA SEM PENETRAÇÃO | NÃO
1162B | 125J | Pré Auditoria | Não Conforme | 1802 ¦ APERTO DAS PORCAS DOS TENSORES | 0 ¦ Comentário | FALTANDO APLICAÇÃO DE LACRE QUÍMICO NAS PORCAS DOS TENSORES | PORCAS DOS TENSORES | NÃO
1162B | 125J | Pré Auditoria | Não Conforme | 1803 ¦ ALINHAMENTO DA PASSARELA | 1 ¦ Incidental | FALTANDO APLICAÇÃO DE LACRE QUÍMICO NOS PARAFUSOS DE FIXAÇÃO DA PASSARELA | PASSARELA | NÃO
1162B | 125J | Pré Auditoria | Não Conforme | 1805 ¦ AMORTECEDORES | 1 ¦ Incidental | PINTURA DANIFICADA NO SUPORTE DE FIXAÇÃO DO AMORTECEDOR DIANTEIRO DIREITO INFERIOR | AMORTECEDOR | NÃO
1162B | 125J | Pré Auditoria | Não Conforme | 1807 ¦ ALINHAMENTO DOS CORRIMÃOS | 1 ¦ Incidental | PINTURA DANIFICADA NO CORRIMÃO | CORRIMÃO | NÃO
1162B | 125J | Pré Auditoria | Não Conforme | 1908 ¦ TANQUE DE ÁGUA LIMPA | 1 ¦ Incidental | PINTURA DANIFICADA NAS CINTAS DE FIXAÇÃO DO TANQUE DE ÁGUA LIMPA PARTE FRONTAL | TANQUE DE ÁGUA LIMPA | NÃO
1162B | 125J | Pré Auditoria | Não Conforme | 2004 ¦ ALINHAMENTO DOS PARALAMAS | 1 ¦ Incidental | PINTURA DANIFICADA NOS SUPORTE DE FIXAÇÃO DO PARALAMAS | PARALAMAS | NÃO
1162B | 125J | Pré Auditoria | Não Conforme | 2006 ¦ CONDIÇÃO DO AROS | 1 ¦ Incidental | PRESENÇA DE MANCHAS NOS AROS | CONDIÇÕES DOS AROS | NÃO
1162B | 125J | Pré Auditoria | Não Conforme | 2010 ¦ PINTURA | 1 ¦ Incidental | PINTURA SOBRE ADESIVO EIXO TRASEIRO DIREITO E ESQUERDO . REFORÇAR PINTURA NA PARTE INFERIOR DOS EIXOS TRASEIRO INFERIOR TERNO | PINTURA | NÃO
1162B | 125J | Pré Auditoria | Não Conforme | 2011 ¦ REDUTORES | 1 ¦ Incidental | PINTURA DANIFICADA NOS REDUTORES | REDUTORES | NÃO
1162B | 125J | Pré Auditoria | Não Conforme | 2103 ¦ PRESENÇA DE GRAXEIRAS EM POSIÇÕES ADEQUADAS E ISENTAS DE TINTA | 5 ¦ Menor | FALTANDO A PRESENÇA DE GRAXEIRA NO DESNUQUE DIREITO DA BARRA. GRAXEIRA INCOMPLETA NO TENSOR TRANSVERSAL DIANTEIRO, RÓTULA DIREITA. GRAXEIRA FORA DE POSIÇÃO NO TENSOR TRANSVERSAL DIANTEIRO, RÓTULA ESQUERDA. | GRAXEIRAS | NÃO
1162B | 125J | Pré Auditoria | Não Conforme | 2110 ¦ PRESENÇA DO KIT DE CHAVES | 1 ¦ Incidental | KIT CHAVES COM OXIDAÇÕES. | KIT CHAVES | NÃO
1162B | 125J | Pré Auditoria | Não Conforme | 1801 ¦ CHASSI SEM TRINCAS | 1 ¦ Incidental | SUPORTE DE MARCAÇÃO DA RÉGUA DE BITOLA DIANTEIRA DIREITA, ESTÁ SOLDADO TORTO. | SUPORTE RÉGUA DE BITOLA | NÃO
1161B | 125J | Auditoria | Conforme Com OBS | 0504 ¦ CALIBRAÇÃO DO PILOTO | Não Informada | SEM ESPAÇO IDEAL PARA CALIBRAÇÃO. |  | NÃO
1161B | 125J | Auditoria | Não Conforme | 1016 ¦ OUTRAS OBSERVAÇÕES | 1 ¦ Incidental | FALTA GRAMPO DE FIXAÇÃO DO CORPO DE UM PORTA BICOS DA PRIMEIRA SEÇÃO DE PULVERIZAÇÃO. | PORTA BICOS | NÃO
1161B | 125J | Auditoria | Não Conforme | 1305 ¦ ROTEAMENTO DAS MANGUEIRAS HIDRÁULICAS | 1 ¦ Incidental | FALTA ESPIRAL DE PROTEÇÃO NA MANGUEIRA HIDRÁULICA ACIMA DO CRUZEIRO DA BOMBA DUPLA. | ROTEAMENTO HIDRÁULICO | NÃO
1161B | 125J | Auditoria | Não Conforme | 2002 ¦ PRESENÇA DAS TAMPAS DOS MOTORES DE RODA | 0 ¦ Comentário | FALTA TAMPA DE PROTEÇÃO DOS MOTORES DE RODA. | TAMPA MOTOR RODA | NÃO
1161B | 125J | Auditoria | Não Conforme | 2105 ¦ PRESENÇA ADESIVOS | 1 ¦ Incidental | ADESIVO DA ESCALA DA BITOLA TRASEIRA ESQUERDA FORA DA POSIÇÃO CORRETA. | ADESIVO | NÃO
1161B | 125J | Auditoria | Não Conforme | 2107 ¦ ABRIDORES DE LINHA E KIT EXTRA SEPARADOS | 0 ¦ Comentário | FALTAM ABRIDORES DE LINHA. | ACESSÓRIOS | NÃO
1161B | 125J | Auditoria | Não Conforme | 2108 ¦ LIMPEZA | 0 ¦ Comentário | LIMPAR TAPETE DA CABINE. | CABINE | NÃO
1161B | 125J | Auditoria | Conforme Com OBS | 2112 ¦ REALIZAR A EQUALIZAÇÃO DO EQUIPAMENTO | Não Informada | EIXO FRONTAL: 438 M.A. EIXO TRASEIRO: 400 M.A. |  | NÃO
1162B | 125J | Auditoria | Não Conforme | 0110 ¦ CONFIGURAÇÃO DO PILOTO | 5 ¦ Menor | VERSÃO DO SOFTWARE DO MOTOR INCORRETO NA TELA DA CABINE. | SOFTWARE MOTOR | NÃO
1162B | 125J | Auditoria | Conforme Com OBS | 0504 ¦ CALIBRAÇÃO DO PILOTO | Não Informada | SEM ESPAÇO IDEAL PARA CALIBRAÇÃO. |  | NÃO
1162B | 125J | Auditoria | Não Conforme | 2002 ¦ PRESENÇA DAS TAMPAS DOS MOTORES DE RODA | 0 ¦ Comentário | FALTA TAMPA DE PROTEÇÃO DOS MOTORES DE RODA. | TAMPA MOTOR RODA | NÃO
1162B | 125J | Auditoria | Não Conforme | 2107 ¦ ABRIDORES DE LINHA E KIT EXTRA SEPARADOS | 0 ¦ Comentário | FALTAM ABRIDORES DE LINHA. | ACESSÓRIOS | NÃO
1162B | 125J | Auditoria | Não Conforme | 2108 ¦ LIMPEZA | 0 ¦ Comentário | LIMPAR TAPETE DA CABINE. | CABINE | NÃO
1166B | 120J HIGH POWER | Terminação | Conforme Com OBS | 0123 ¦ COLOCAR O ADITIVO REVELADOR (BLACKLIGHT) NOS TANQUES HIDRÁULICOS | Não Informada |  |  | NÃO
1166B | 120J HIGH POWER | Terminação | Conforme Com OBS | 0401 ¦ VÁLVULAS DE FREIO (7 UNIDADES) | Não Informada |  |  | NÃO
1166B | 120J HIGH POWER | Terminação | Conforme Com OBS | 0402 ¦ BLOCO 2+1 | Não Informada |  |  | NÃO
1166B | 120J HIGH POWER | Terminação | Conforme Com OBS | 0403 ¦ BLOCO BOMBA DE PULVERIZAÇÃO / BOMBA DE CARGA | Não Informada |  |  | NÃO
1166B | 120J HIGH POWER | Terminação | Conforme Com OBS | 0404 ¦ BLOCO ABERTURA DE BITOLA | Não Informada |  |  | NÃO
1166B | 120J HIGH POWER | Terminação | Conforme Com OBS | 0405 ¦ BLOCO 7 VIAS | Não Informada |  |  | NÃO
1166B | 120J HIGH POWER | Terminação | Conforme Com OBS | 0406 ¦ BLOCO TRANSMISSÃO TRASEIRA | Não Informada |  |  | NÃO
1166B | 120J HIGH POWER | Terminação | Conforme Com OBS | 0407 ¦ BLOCO TRANSMISSÃO DIANTEIRA | Não Informada |  |  | NÃO
1166B | 120J HIGH POWER | Terminação | Conforme Com OBS | 0408 ¦ BOMBA DE TRANSMISSÃO 1 | Não Informada |  |  | NÃO
1166B | 120J HIGH POWER | Terminação | Conforme Com OBS | 0409 ¦ BOMBA DE TRANSMISSÃO 2 | Não Informada |  |  | NÃO
1166B | 120J HIGH POWER | Terminação | Conforme Com OBS | 0410 ¦ BOMBA DUPLA 1 | Não Informada |  |  | NÃO
1166B | 120J HIGH POWER | Terminação | Conforme Com OBS | 0411 ¦ BOMBA DUPLA 2 | Não Informada |  |  | NÃO
1166B | 120J HIGH POWER | Terminação | Conforme Com OBS | 0413 ¦ MOTOR BOMBA DE PULVERIZAÇÃO | Não Informada |  |  | NÃO
1166B | 120J HIGH POWER | Terminação | Conforme Com OBS | 0415 ¦ REGISTROS TANQUE CIRCUITO LEVE | Não Informada |  |  | NÃO
1166B | 120J HIGH POWER | Terminação | Conforme Com OBS | 0416 ¦ REGISTROS TANQUE CIRCUITO PESADO | Não Informada |  |  | NÃO
1166B | 120J HIGH POWER | Terminação | Conforme Com OBS | 0417 ¦ MOTOR DIESEL | Não Informada |  |  | NÃO
1166B | 120J HIGH POWER | Terminação | Conforme Com OBS | 0418 ¦ TANQUE CIRCUITO LEVE | Não Informada |  |  | NÃO
1166B | 120J HIGH POWER | Terminação | Conforme Com OBS | 0419 ¦ TANQUE CIRCUITO PESADO | Não Informada |  |  | NÃO
1166B | 120J HIGH POWER | Terminação | Conforme Com OBS | 0420 ¦ REGISTROS | Não Informada |  |  | NÃO
1166B | 120J HIGH POWER | Terminação | Conforme Com OBS | 0423 ¦ ORBITROL | Não Informada |  |  | NÃO
1166B | 120J HIGH POWER | Terminação | Conforme Com OBS | 0424 ¦ SISTEMA DO AR CONDICIONADO (MANGUEIRAS, CONEXÕES, COMPRESSOR) | Não Informada |  |  | NÃO
1166B | 120J HIGH POWER | Terminação | Conforme Com OBS | 0427 ¦ MOTOR DE RODA DD | Não Informada |  |  | NÃO
1166B | 120J HIGH POWER | Terminação | Conforme Com OBS | 0428 ¦ MOTOR DE RODA DE | Não Informada |  |  | NÃO
1166B | 120J HIGH POWER | Terminação | Conforme Com OBS | 0429 ¦ MOTOR DE RODA TD | Não Informada |  |  | NÃO
1166B | 120J HIGH POWER | Terminação | Conforme Com OBS | 0430 ¦ MOTOR DE RODA TE | Não Informada |  |  | NÃO
1166B | 120J HIGH POWER | Terminação | Conforme Com OBS | 0431 ¦ REDUTOR DD | Não Informada |  |  | NÃO
1166B | 120J HIGH POWER | Terminação | Conforme Com OBS | 0432 ¦ REDUTOR DE | Não Informada |  |  | NÃO
1166B | 120J HIGH POWER | Terminação | Conforme Com OBS | 0433 ¦ REDUTOR TD | Não Informada |  |  | NÃO
1166B | 120J HIGH POWER | Terminação | Conforme Com OBS | 0434 ¦ REDUTOR TE | Não Informada |  |  | NÃO
1166B | 120J HIGH POWER | Terminação | Conforme Com OBS | 0435 ¦ CILINDROS ALIN | Não Informada |  |  | NÃO
1166B | 120J HIGH POWER | Terminação | Conforme Com OBS | 0436 ¦ CILINDROS 45 | Não Informada |  |  | NÃO
1166B | 120J HIGH POWER | Terminação | Conforme Com OBS | 0437 ¦ CILINDROS ABRE BARRA | Não Informada |  |  | NÃO
1166B | 120J HIGH POWER | Terminação | Conforme Com OBS | 0438 ¦ CILINDRO QUADRO | Não Informada |  |  | NÃO
1166B | 120J HIGH POWER | Terminação | Conforme Com OBS | 0439 ¦ CILINDROS BITOLA | Não Informada |  |  | NÃO
1166B | 120J HIGH POWER | Terminação | Conforme Com OBS | 0440 ¦ CILINDRO TRAVA QUADRO | Não Informada |  |  | NÃO
1166B | 120J HIGH POWER | Terminação | Conforme Com OBS | 0441 ¦ CILINDROS DE DIREÇÃO | Não Informada |  |  | NÃO
1166B | 120J HIGH POWER | Terminação | Conforme Com OBS | 0442 ¦ FILTRO CIRCUITO LEVE ESQUERDO | Não Informada |  |  | NÃO
1166B | 120J HIGH POWER | Terminação | Conforme Com OBS | 0443 ¦ FILTRO CIRCUITO LEVE DIREITO | Não Informada |  |  | NÃO
1166B | 120J HIGH POWER | Terminação | Conforme Com OBS | 0444 ¦ FILTRO CIRCUITO PESADO ESQUERDO | Não Informada |  |  | NÃO
1166B | 120J HIGH POWER | Terminação | Conforme Com OBS | 0445 ¦ FILTRO CIRCUITO PESADO DIREITO | Não Informada |  |  | NÃO
1166B | 120J HIGH POWER | Terminação | Conforme Com OBS | 0446 ¦ CONEXÕES E TERMINAIS DAS MANGUEIRAS HIDRÁULICAS CIRCUITO LEVE | Não Informada |  |  | NÃO
1166B | 120J HIGH POWER | Terminação | Conforme Com OBS | 0447 ¦ CONEXÕES E TERMINAIS DAS MANGUEIRAS HIDRÁULICAS CIRCUITO PESADO | Não Informada |  |  | NÃO
1166B | 120J HIGH POWER | Terminação | Conforme Com OBS | 0448 ¦ MANGUEIRAS HIDRÁULICAS CIRCUITO LEVE | Não Informada |  |  | NÃO
1166B | 120J HIGH POWER | Terminação | Conforme Com OBS | 0449 ¦ MANGUEIRAS HIDRÁULICAS CIRCUITO PESADO | Não Informada |  |  | NÃO
1166B | 120J HIGH POWER | Terminação | Conforme Com OBS | 0450 ¦ OUTRAS OBSERVAÇÕES | Não Informada |  |  | NÃO
1166B | 120J HIGH POWER | Terminação | Conforme Com OBS | 1208 ¦ PINTURA | Não Informada |  |  | NÃO
1166B | 120J HIGH POWER | Terminação | Conforme Com OBS | 1214 ¦ PINTURA | Não Informada |  |  | NÃO
1166B | 120J HIGH POWER | Terminação | Conforme Com OBS | 1613 ¦ APLICAR ADESIVOS | Não Informada |  |  | NÃO
1166B | 120J HIGH POWER | Terminação | Conforme Com OBS | 1806 ¦ PINTURA | Não Informada |  |  | NÃO
1166B | 120J HIGH POWER | Terminação | Conforme Com OBS | 1906 ¦ PINTURA | Não Informada |  |  | NÃO
1166B | 120J HIGH POWER | Terminação | Conforme Com OBS | 2010 ¦ PINTURA | Não Informada |  |  | NÃO
1166B | 120J HIGH POWER | Terminação | Conforme Com OBS | 2106 ¦ PINTURA | Não Informada |  |  | NÃO
1166B | 120J HIGH POWER | Pré Auditoria | Não Conforme | 1408 ¦ CONEXÕES | 5 ¦ Menor | FALTANDO ETIQUETA DE CALIBRAÇÃO DO FLUXÔMETRO NO COMANDO 5 VIAS DE PULVERIZAÇÃO. | ETIQUETA COMANDO 5 VIAS | NÃO
1166B | 120J HIGH POWER | Pré Auditoria | Não Conforme | 2105 ¦ PRESENÇA ADESIVOS | 1 ¦ Incidental | FALTANDO ADESIVO DE CARGA DO TANQUE DE PRODUTO. FALTANDO ADESIVO DE LEGENDA DO REGISTRO CINCO VIAS DE PULVERIZAÇÃO. FALTANDO OS DOIS ADESIVOS DE SEGURANÇA DO TANQUE DE ÁGUA LIMPA. | ADESIVOS | NÃO
1166B | 120J HIGH POWER | Pré Auditoria | Não Conforme | 1101 ¦ VERIFICAR CONECTORES E CHICOTES (ROTEAMENTO) EM GERAL | 1 ¦ Incidental | PARAFUSOS DO SUPORTE DO CONTROLADOR DE TAXA ESTAVAM SOLTOS. | CONTROLADOR DE TAXA, (RATE CONTROL). | NÃO
1166B | 120J HIGH POWER | Pré Auditoria | Não Conforme | 1211 ¦ ESTRUTURA DO CAPÔ | 1 ¦ Incidental | RETOCAR CANTO INFERIOR ESQUERDO DA ESTRUTURA DA LATERAL DIREITA DO CAPÔ. PINTURA DANIFICADA NA CHAPA SUPERIOR DA ESTRUTURA DO CAPÔ. | ESTRUTURA DO CAPÔ | NÃO
1166B | 120J HIGH POWER | Pré Auditoria | Não Conforme | 1614 ¦ PINTURA | 1 ¦ Incidental | RETOCAR PINTURA DANIFICADA DO CILINDRO ABRE E FECHA BARRA ESQUERDA. PINTURA DANIFICADA NO PATIM DA BARRA LADO ESQUERDO | CILINDRO ABRE E FECHA BARRA | NÃO
1166B | 120J HIGH POWER | Pré Auditoria | Não Conforme | 1703 ¦ SEM RESPINGOS DE SOLDA | 1 ¦ Incidental | RESPINGOS DE SOLDA NO SUPORTE DA ESCALA DA RÉGUA DE BITOLA DIANTEIRA ESQUERDA. | RESPINGOS DE SOLDA | NÃO
1166B | 120J HIGH POWER | Pré Auditoria | Não Conforme | 1809 ¦ PASSARELA | 1 ¦ Incidental | MANCHAS ESCURAS NA LATERAL DA PASSARELA CENTRAL. PINTURA DANIFICADA NA PASSARELA PARTE DA FRENTE | PASSARELA | NÃO
1166B | 120J HIGH POWER | Pré Auditoria | Não Conforme | 1908 ¦ TANQUE DE ÁGUA LIMPA | 1 ¦ Incidental | REMOVER ETIQUETAS QUE ESTÁ NO LUGAR DO ADESIVO DE SEGURANÇA DO TANQUE DE ÁGUA LIMPA, AO LADO DA VÁLVULA. REMOVER ETIQUETA PARTE INTERNA DA TAMPA DO TANQUE AUXILIAR, LADO DIREITO DO TANQUE DE ÁGUA LIMPA. | TANQUE DE ÁGUA LIMPA | NÃO
1166B | 120J HIGH POWER | Pré Auditoria | Não Conforme | 1405 ¦ INTEGRIDADE DAS MANGUEIRAS DE PULVERIZAÇÃO | 1 ¦ Incidental | REFORÇAR APERTO NA ABRAÇADEIRA DE FIXAÇÃO INFERIOR DA MANGUEIRA DA RÉGUA DE NÍVEL DO TANQUE DE PRODUTO. | INTEGRIDADE DAS MANGUEIRAS DE PULVERIZAÇÃO | NÃO
1166B | 120J HIGH POWER | Pré Auditoria | Não Conforme | 1808 ¦ ESCADA | 1 ¦ Incidental | PARAFUSO DO BATENTE DO LADO DIREITO DA ESCADA NÃO ESTÁ EM CONTATO COM SUPORTE, AJUSTAR. | ESCADA | NÃO
1166B | 120J HIGH POWER | Pré Auditoria | Não Conforme | 2104 ¦ TRATAMENTO SUPERFICIAL DOS FIXADORES (ZICAGEM, INOX OU PINTURA) | 1 ¦ Incidental | FALTANDO LACRE NOS PARAFUSOS DE FIXAÇÃO DO TANQUE DE COMBUSTÍVEL. | LACRES FIXAÇÕES | NÃO
1166B | 120J HIGH POWER | Pré Auditoria | Conforme Com OBS | 0109 ¦ VERSÃO DO PILOTO ATC300 (03.24A) | Não Informada | 3.24M |  | NÃO
1166B | 120J HIGH POWER | Pré Auditoria | Não Conforme | 0111 ¦ TESTAR PINO TRAVA DO QUADRO E DAS BARRAS | 5 ¦ Menor | PINO TRAVA BARRA LADO DIREITO NÃO PASSA. | TESTAR PINOS TRAVA QUADRO E BARRAS | NÃO
1166B | 120J HIGH POWER | Pré Auditoria | Não Conforme | 0431 ¦ REDUTOR DD | 1 ¦ Incidental | APLICAÇÃO DE LACRE QUÍMICO NOS PARAFUSOS DE DE ABASTECIMENTO DO REDUTOR INCORRETAMENTE | REDUTORES | NÃO
1162B | 125J | Auditoria | Não Conforme | 0122 ¦ NÚMERO DE SÉRIE DA ANTENA CONFORME SIP | 5 ¦ Menor | NÚMERO DE SÉRIE DA ANTENA INCORRETO NO SIP. | ANTENA | NÃO
1162B | 125J | Auditoria | Não Conforme | 0703 ¦ CILINDRO DE ABERTURA E FECHAMENTO DO ALIN COM AMORTECIMENTO | 1 ¦ Incidental | CILINDRO DO ALIN DIREITO/ESQUERDO MUITO FREADO PARA ABRIR. | CILINDRO ALIN | NÃO
1162B | 125J | Auditoria | Não Conforme | 1013 ¦ REGISTRO 5 VIAS | 1 ¦ Incidental | VAZAMENTO NO CORPO DO REGISTRO CINCO VIAS. | REGISTRO CINCO VIAS | NÃO
1166B | 120J HIGH POWER | Pré Auditoria | Não Conforme | 0713 ¦ CILINDRO TRAVA BASCULANTE | 1 ¦ Incidental | MANGUEIRA HIDRÁULICA DO TRAVA QUADRO ESTÁ TORCIDA . | TRAVA QUADRO BASCULANTE | NÃO
1166B | 120J HIGH POWER | Pré Auditoria | Não Conforme | 1202 ¦ APERTO DOS FIXADORES DOS SUPORTES DO MOTOR | 1 ¦ Incidental | FALTANDO APLICAÇÃO DE LACRE QUÍMICO NOS PARAFUSOS DE FIXAÇÃO DO MOTOR. | FIXADORES DO MOTOR | NÃO
1166B | 120J HIGH POWER | Pré Auditoria | Não Conforme | 1203 ¦ ESCAPAMENTO POSICIONADO CORRETAMENTE | 1 ¦ Incidental | REFORÇAR APERTO NO PARAFUSO DE FIXAÇÃO DO ESCAPAMENTO DO MOTOR | ESCAPAMENTO | NÃO
1166B | 120J HIGH POWER | Pré Auditoria | Não Conforme | 1204 ¦ NÍVEL DE COMBUSTÍVEL | 1 ¦ Incidental | NÍVEL DE COMBUSTÍVEL ABAIXO DO PERMITIDO | NÍVEL DE COMBUSTÍVEL | NÃO
1166B | 120J HIGH POWER | Pré Auditoria | Não Conforme | 1208 ¦ PINTURA | 1 ¦ Incidental | REFORÇAR PINTURA NO CÁRTER | PINTURA | NÃO
1166B | 120J HIGH POWER | Pré Auditoria | Não Conforme | 1209 ¦ CARENAGENS DO CAPÔ | 1 ¦ Incidental | PINTURA DANIFICADA NA CARENAGEM DO CAPÔ LADO ESQUERDO SUPERIOR | CARENAGEM DO CAPO | NÃO
1166B | 120J HIGH POWER | Pré Auditoria | Não Conforme | 1210 ¦ FECHADURA DO CAPÔ | 1 ¦ Incidental | CHAVE FICA PRESA AO TRAVAR O CAPÔ LADO DIREITO SUPERIOR. REFORÇAR APERTO NO PARAFUSO DE FIXAÇÃO DO MIOLO DA TRAVA LADO DIREITO E ESQUERDO. | FECHADURA DO CAPÔ | NÃO
1166B | 120J HIGH POWER | Pré Auditoria | Não Conforme | 1213 ¦ CHAPAS DE PROTEÇÃO DO MOTOR | 1 ¦ Incidental | CHAPA DE PROTEÇÃO DO MOTOR DESALINHADA | CHAPAS DE PROTEÇÃO DO MOTOR | NÃO
1166B | 120J HIGH POWER | Pré Auditoria | Não Conforme | 1214 ¦ PINTURA | 1 ¦ Incidental | PINTURA DANIFICADA NA ORELHA DE FIXAÇÃO DO TANQUE HIDRÁULICO CIRCUITO LEVE | PINTURA | NÃO
1162B | 125J | Auditoria | Não Conforme | 2001 ¦ APERTO DAS TAMPAS DOS REGISTROS ROSCADOS | 0 ¦ Comentário | APLICAR LACRE QUÍMICO COBERTO POR TINTA NOS REGISTROS ROSCADOS DO EIXO DIANTEIRO PELO LADO DIREITO. | LACRE QUÍMICO | NÃO
1162B | 125J | Auditoria | Não Conforme | 2010 ¦ PINTURA | 1 ¦ Incidental | MELHOR ACABAMENTO DE PINTURA ENTRE OS CILINDROS DE ABERTURA DE BITOLA TRASEIRA. | PINTURA EIXO | NÃO
1162B | 125J | Auditoria | Conforme Com OBS | 2112 ¦ REALIZAR A EQUALIZAÇÃO DO EQUIPAMENTO | Não Informada | EIXO FRONTAL: 400 M.A. EIXO TRASEIRO: 405 M.A. |  | NÃO
1162B | 125J | Auditoria | Não Conforme | 1215 ¦ OUTRAS OBSERVAÇÕES | 1 ¦ Incidental | ESCAPAMENTO DO MOTOR MUITO VIRADO PARA O LADO DO TANQUE DE PRODUTO. | ESCAPAMENTO MOTOR | NÃO
1166B | 120J HIGH POWER | Pré Auditoria | Não Conforme | 1212 ¦ TAMPAS DO CAPÔ | 1 ¦ Incidental | TAMPA LATERAL ESQUERDA EM CONTATO COM CANTO DA CARENAGEM DO CAPÔ. | TAMPAS DO CAPÔ | NÃO
1166B | 120J HIGH POWER | Pré Auditoria | Não Conforme | 1305 ¦ ROTEAMENTO DAS MANGUEIRAS HIDRÁULICAS | 0 ¦ Comentário | MANGUEIRAS DO AR CONDICIONADO UNIR COM CINTA PLÁSTICA ABAIXO DA CABINE. MANGUEIRA HIDRÁULICA DO MOTOR DE RODA DIANTEIRO ESQUERDO EM CONTATO COM CANTO VIVO MANGUEIRAS HIDRÁULICAS EM CONTATO COM CANTO VIVO. MANGUEIRA HIDRÁULICA EM CONTATO COM O PARAFUSO DE FIXAÇÃO DO TANQUE DE COMBUSTÍVEL MANGUEIRAS HIDRÁULICAS PRESA JUNTO AO TENSOR TRASEIRO DIREITO UNIR COM CINTA PLÁSTICA AS MANGUEIRAS HIDRÁULICAS DO ELETROVENTILADOR MELHORAR ROTEAMENTO DA MANGUEIRA HIDRÁULICA PRÓXIMO A PATA DO MOTOR | ROTEAMENTO HIDRÁULICO | NÃO
1166B | 120J HIGH POWER | Pré Auditoria | Não Conforme | 1308 ¦ INTEGRIDADE DOS CILINDROS EM GERAL | 1 ¦ Incidental | CILINDRO HIDRÁULICO ABRE E FECHA BARRA ENCLINADO PARA FRENTE LADO ESQUERDO. PINTURA DANIFICADA NO CILINDRO ABRE BARRA LADO DIREITO | INTEGRIDADE DOS CILINDROS | NÃO
1166B | 120J HIGH POWER | Pré Auditoria | Não Conforme | 1904 ¦ ACABAMENTO GERAL DA CABINE (INTERNO E EXTERNO) | 1 ¦ Incidental | PRESENÇA DE MANCHAS NA CARENAGEM INTERNA DA CABINE COLUNA CENTRAL INTERNA ATRÁS DO BANCO DO PILOTO. | ACABAMENTO GERAL DA CABINE | NÃO
1166B | 120J HIGH POWER | Pré Auditoria | Não Conforme | 1206 ¦ MANGUEIRAS RADIADOR | 1 ¦ Incidental | FALTANDO TAMPÃO DO AR CONDICIONADO | AR CONDICIONADO | NÃO
1166B | 120J HIGH POWER | Pré Auditoria | Não Conforme | 1403 ¦ ESPAÇAMENTO LINHA DE PULVERIZAÇÃO 490MM A 510MM | 1 ¦ Incidental | FALTANDO APERTO NAS SEÇÕES 1°,6°,7° DA LINHA HÁ DE PULVERIZAÇÃO | LINHA DE PULVERIZAÇÃO | NÃO
1166B | 120J HIGH POWER | Pré Auditoria | Não Conforme | 1603 ¦ BARRAS SEM TRINCAS | 1 ¦ Incidental | PINTURA DANIFICADA NA BASE INFERIOR DA BISAGRA LADO ESQUERDO | BISAGRAS | NÃO
1166B | 120J HIGH POWER | Pré Auditoria | Não Conforme | 1604 ¦ SOLDAS DAS TRELIÇAS DAS BARRAS | 1 ¦ Incidental | FURO NA SOLDA DAS TRELIÇAS 1,2 PARTINDO DO CABEÇAL LADO ESQUERDO SUPERIOR. | SOLDAS NAS TRELIÇAS | NÃO
1166B | 120J HIGH POWER | Pré Auditoria | Não Conforme | 1607 ¦ PINTURA BARRA GRANDE ESQUERDA | 1 ¦ Incidental | PINTURA DANIFICADA NA BARRA LADO ESQUERDO E DIREITO. | PINTURA NA BARRA | NÃO
1166B | 120J HIGH POWER | Pré Auditoria | Não Conforme | 1701 ¦ CORDÃO DE SOLDA SEM FALHAS | 1 ¦ Incidental | CORDÃO DE SOLDA COM FALHA NO DESCANSO DE BARRA LADO DIREITO SUPERIOR CORDÃO DE SOLDA COM FALHA NA BIELA DO QUADRO BASCULANTE PARTE DE DENTRO CORDÃO DE SOLDA COM FALHA NO QUADRO DESLIZANTE PARTE INTERNA LADO DIREITO E ESQUERDO | CORDÃO DE SOLDA SEM FALHAS | NÃO
1166B | 120J HIGH POWER | Pré Auditoria | Não Conforme | 1702 ¦ CORDÃO DE SOLDA COM PENETRAÇÃO | 1 ¦ Incidental | CORDÃO DE SOLDA COM MORDEDURA, PRÓXIMO A BANDEIRA DO QUADRO ESQUERDO PARTE DE FORA | CORDÃO DE SOLDA COM PENETRAÇÃO | NÃO
1166B | 120J HIGH POWER | Pré Auditoria | Não Conforme | 1704 ¦ OUTRAS OBSERVAÇÕES | 1 ¦ Incidental | TAPAR FURO NO TUBO DO QUADRO BASCULANTE PARTE INTERNA | QUADRO BASCULANTE | NÃO
1166B | 120J HIGH POWER | Pré Auditoria | Não Conforme | 1806 ¦ PINTURA | 1 ¦ Incidental | PINTURA ESCORRIDA NAS SINALEIRAS TRASEIRA DIREITA ESQUERDA | PINTURA | NÃO
1166B | 120J HIGH POWER | Pré Auditoria | Não Conforme | 1807 ¦ ALINHAMENTO DOS CORRIMÃOS | 1 ¦ Incidental | PINTURA DANIFICADA NOS CORRIMÃO | CORRIMÃO | NÃO
1166B | 120J HIGH POWER | Pré Auditoria | Não Conforme | 1406 ¦ FIXAÇÃO DO CONO MISTURADOR | 1 ¦ Incidental | RETOCAR A MOLA DE ARTICULAÇÃO DO CONO MISTURADOR | CONO MISTURADOR | NÃO
1166B | 120J HIGH POWER | Auditoria | Conforme Com OBS | 0504 ¦ CALIBRAÇÃO DO PILOTO | Não Informada | SEM ESPAÇO IDEAL PARA CALIBRAÇÃO. |  | NÃO
1166B | 120J HIGH POWER | Auditoria | Não Conforme | 1204 ¦ NÍVEL DE COMBUSTÍVEL | 1 ¦ Incidental | 8% DE COMBUSTÍVEL ABASTECER 10 LTS. VERIFICAR SE A BÓIA NÃO ESTÁ COM DEFEITO, POIS NÃO BAIXOU A MARCAÇÃO APÓS EFETUAR AUDITORIA. | COMBUSTÍVEL | NÃO
1166B | 120J HIGH POWER | Auditoria | Não Conforme | 2002 ¦ PRESENÇA DAS TAMPAS DOS MOTORES DE RODA | 0 ¦ Comentário | FALTA TAMPA DE PROTEÇÃO DOS MOTORES DE RODA. | TAMPA MOTOR RODA | NÃO
1166B | 120J HIGH POWER | Auditoria | Não Conforme | 2107 ¦ ABRIDORES DE LINHA E KIT EXTRA SEPARADOS | 0 ¦ Comentário | FALTAM ABRIDORES DE LINHA. | ACESSÓRIOS | NÃO
1166B | 120J HIGH POWER | Auditoria | Não Conforme | 2108 ¦ LIMPEZA | 0 ¦ Comentário | LIMPAR TAPETE DA CABINE. | CABINE | NÃO
1166B | 120J HIGH POWER | Auditoria | Não Conforme | 1210 ¦ FECHADURA DO CAPÔ | 1 ¦ Incidental | PORCA FROUXA DA ORELHA INTERNA DA FECHADURA DA TAMPA DIREITA DO CAPÔ DO MOTOR. | CAPÔ MOTOR | NÃO
1166B | 120J HIGH POWER | Auditoria | Não Conforme | 1215 ¦ OUTRAS OBSERVAÇÕES | 1 ¦ Incidental | ESCAPAMENTO DO MOTOR MUITO VIRADO PARA O TANQUE DE PRODUTO. | ESCAPAMENTO MOTOR | NÃO
1163B | 125J | Terminação | Conforme Com OBS | 0123 ¦ COLOCAR O ADITIVO REVELADOR (BLACKLIGHT) NOS TANQUES HIDRÁULICOS | Não Informada |  |  | NÃO
1163B | 125J | Terminação | Conforme Com OBS | 0401 ¦ VÁLVULAS DE FREIO (7 UNIDADES) | Não Informada |  |  | NÃO
1163B | 125J | Terminação | Conforme Com OBS | 0402 ¦ BLOCO 2+1 | Não Informada |  |  | NÃO
1163B | 125J | Terminação | Conforme Com OBS | 0403 ¦ BLOCO BOMBA DE PULVERIZAÇÃO / BOMBA DE CARGA | Não Informada |  |  | NÃO
1163B | 125J | Terminação | Conforme Com OBS | 0404 ¦ BLOCO ABERTURA DE BITOLA | Não Informada |  |  | NÃO
1163B | 125J | Terminação | Conforme Com OBS | 0405 ¦ BLOCO 7 VIAS | Não Informada |  |  | NÃO
1163B | 125J | Terminação | Conforme Com OBS | 0406 ¦ BLOCO TRANSMISSÃO TRASEIRA | Não Informada |  |  | NÃO
1163B | 125J | Terminação | Conforme Com OBS | 0407 ¦ BLOCO TRANSMISSÃO DIANTEIRA | Não Informada |  |  | NÃO
1163B | 125J | Terminação | Conforme Com OBS | 0408 ¦ BOMBA DE TRANSMISSÃO 1 | Não Informada |  |  | NÃO
1163B | 125J | Terminação | Conforme Com OBS | 0409 ¦ BOMBA DE TRANSMISSÃO 2 | Não Informada |  |  | NÃO
1163B | 125J | Terminação | Conforme Com OBS | 0410 ¦ BOMBA DUPLA 1 | Não Informada |  |  | NÃO
1163B | 125J | Terminação | Conforme Com OBS | 0411 ¦ BOMBA DUPLA 2 | Não Informada |  |  | NÃO
1163B | 125J | Terminação | Conforme Com OBS | 0413 ¦ MOTOR BOMBA DE PULVERIZAÇÃO | Não Informada |  |  | NÃO
1163B | 125J | Terminação | Conforme Com OBS | 0415 ¦ REGISTROS TANQUE CIRCUITO LEVE | Não Informada |  |  | NÃO
1163B | 125J | Terminação | Conforme Com OBS | 0416 ¦ REGISTROS TANQUE CIRCUITO PESADO | Não Informada |  |  | NÃO
1163B | 125J | Terminação | Conforme Com OBS | 0417 ¦ MOTOR DIESEL | Não Informada |  |  | NÃO
1163B | 125J | Terminação | Conforme Com OBS | 0418 ¦ TANQUE CIRCUITO LEVE | Não Informada |  |  | NÃO
1163B | 125J | Terminação | Conforme Com OBS | 0419 ¦ TANQUE CIRCUITO PESADO | Não Informada |  |  | NÃO
1163B | 125J | Terminação | Conforme Com OBS | 0420 ¦ REGISTROS | Não Informada |  |  | NÃO
1163B | 125J | Terminação | Conforme Com OBS | 0423 ¦ ORBITROL | Não Informada |  |  | NÃO
1163B | 125J | Terminação | Conforme Com OBS | 0424 ¦ SISTEMA DO AR CONDICIONADO (MANGUEIRAS, CONEXÕES, COMPRESSOR) | Não Informada |  |  | NÃO
1163B | 125J | Terminação | Conforme Com OBS | 0427 ¦ MOTOR DE RODA DD | Não Informada |  |  | NÃO
1163B | 125J | Terminação | Conforme Com OBS | 0428 ¦ MOTOR DE RODA DE | Não Informada |  |  | NÃO
1163B | 125J | Terminação | Conforme Com OBS | 0429 ¦ MOTOR DE RODA TD | Não Informada |  |  | NÃO
1163B | 125J | Terminação | Conforme Com OBS | 0430 ¦ MOTOR DE RODA TE | Não Informada |  |  | NÃO
1163B | 125J | Terminação | Conforme Com OBS | 0431 ¦ REDUTOR DD | Não Informada |  |  | NÃO
1163B | 125J | Terminação | Conforme Com OBS | 0432 ¦ REDUTOR DE | Não Informada |  |  | NÃO
1163B | 125J | Terminação | Conforme Com OBS | 0433 ¦ REDUTOR TD | Não Informada |  |  | NÃO
1163B | 125J | Terminação | Conforme Com OBS | 0434 ¦ REDUTOR TE | Não Informada |  |  | NÃO
1163B | 125J | Terminação | Conforme Com OBS | 0435 ¦ CILINDROS ALIN | Não Informada |  |  | NÃO
1163B | 125J | Terminação | Conforme Com OBS | 0436 ¦ CILINDROS 45 | Não Informada |  |  | NÃO
1163B | 125J | Terminação | Conforme Com OBS | 0437 ¦ CILINDROS ABRE BARRA | Não Informada |  |  | NÃO
1163B | 125J | Terminação | Conforme Com OBS | 0438 ¦ CILINDRO QUADRO | Não Informada |  |  | NÃO
1163B | 125J | Terminação | Conforme Com OBS | 0439 ¦ CILINDROS BITOLA | Não Informada |  |  | NÃO
1163B | 125J | Terminação | Conforme Com OBS | 0440 ¦ CILINDRO TRAVA QUADRO | Não Informada |  |  | NÃO
1163B | 125J | Terminação | Conforme Com OBS | 0441 ¦ CILINDROS DE DIREÇÃO | Não Informada |  |  | NÃO
1163B | 125J | Terminação | Conforme Com OBS | 0442 ¦ FILTRO CIRCUITO LEVE ESQUERDO | Não Informada |  |  | NÃO
1163B | 125J | Terminação | Conforme Com OBS | 0443 ¦ FILTRO CIRCUITO LEVE DIREITO | Não Informada |  |  | NÃO
1163B | 125J | Terminação | Conforme Com OBS | 0444 ¦ FILTRO CIRCUITO PESADO ESQUERDO | Não Informada |  |  | NÃO
1163B | 125J | Terminação | Conforme Com OBS | 0445 ¦ FILTRO CIRCUITO PESADO DIREITO | Não Informada |  |  | NÃO
1163B | 125J | Terminação | Conforme Com OBS | 0446 ¦ CONEXÕES E TERMINAIS DAS MANGUEIRAS HIDRÁULICAS CIRCUITO LEVE | Não Informada |  |  | NÃO
1163B | 125J | Terminação | Conforme Com OBS | 0447 ¦ CONEXÕES E TERMINAIS DAS MANGUEIRAS HIDRÁULICAS CIRCUITO PESADO | Não Informada |  |  | NÃO
1163B | 125J | Terminação | Conforme Com OBS | 0448 ¦ MANGUEIRAS HIDRÁULICAS CIRCUITO LEVE | Não Informada |  |  | NÃO
1163B | 125J | Terminação | Conforme Com OBS | 0449 ¦ MANGUEIRAS HIDRÁULICAS CIRCUITO PESADO | Não Informada |  |  | NÃO
1163B | 125J | Terminação | Conforme Com OBS | 0450 ¦ OUTRAS OBSERVAÇÕES | Não Informada |  |  | NÃO
1163B | 125J | Terminação | Conforme Com OBS | 1208 ¦ PINTURA | Não Informada |  |  | NÃO
1163B | 125J | Terminação | Conforme Com OBS | 1214 ¦ PINTURA | Não Informada |  |  | NÃO
1163B | 125J | Terminação | Conforme Com OBS | 1613 ¦ APLICAR ADESIVOS | Não Informada |  |  | NÃO
1163B | 125J | Terminação | Conforme Com OBS | 1806 ¦ PINTURA | Não Informada |  |  | NÃO
1163B | 125J | Terminação | Conforme Com OBS | 1906 ¦ PINTURA | Não Informada |  |  | NÃO
1163B | 125J | Terminação | Conforme Com OBS | 2010 ¦ PINTURA | Não Informada |  |  | NÃO
1163B | 125J | Terminação | Conforme Com OBS | 2106 ¦ PINTURA | Não Informada |  |  | NÃO
1163B | 125J | Pré Auditoria | Não Conforme | 0111 ¦ TESTAR PINO TRAVA DO QUADRO E DAS BARRAS | 5 ¦ Menor | PINO TRAVA BARRA LADO DIREITO NÃO PASSA | TESTAR PINOS TRAVA QUADRO E BARRAS | NÃO
1166B | 120J HIGH POWER | Auditoria | Não Conforme | 2001 ¦ APERTO DAS TAMPAS DOS REGISTROS ROSCADOS | 5 ¦ Menor | AJUSTAR REGISTROS ROSCADOS DO EIXO DIANTEIRO PELO LADO DIREITO. AJUSTAR REGISTROS ROSCADOS DO EIXO TRASEIRO PELO LADO DIREITO/ESQUERDO. | REGISTRO ROSCADO | NÃO
1163B | 125J | Pré Auditoria | Não Conforme | 0430 ¦ MOTOR DE RODA TE | 1 ¦ Incidental | FALTANDO APLICAÇÃO DE LACRE QUÍMICO NOS PARAFUSOS DE FIXAÇÃO DO MOTOR DE RODA | MOTOR DE RODA TE | NÃO
1163B | 125J | Pré Auditoria | Não Conforme | 0801 ¦ AR CONDICIONADO FUNCIONANDO (REFRIGERAÇÃO E VELOCIDADES) | 1 ¦ Incidental | MANGUEIRAS DO AR CONDICIONADO MUITO CURVADAS | AR CONDICIONADO | NÃO
1163B | 125J | Pré Auditoria | Não Conforme | 0808 ¦ ACIONAMENTO DAS SINALEIRAS | 1 ¦ Incidental | FALTANDO APERTO NAS SINALEIRAS TRASEIRA | SINALEIRAS | NÃO
1166B | 120J HIGH POWER | Auditoria | Não Conforme | 0702 ¦ CILINDRO DE 45º RÁPIDO PARA SUBIR (5 A 10 SEGUNDOS) E LENTO PARA DESCER (10 A 15 SEGUNDOS) | 1 ¦ Incidental | CILINDRO 45° DIREITO/ESQUERDO MUITO LENTO PARA DESCER. | CILINDRO 45° | NÃO
1166B | 120J HIGH POWER | Auditoria | Não Conforme | 0719 ¦ ALINHAMENTO DAS BARRAS - VERIFICAR NO CILINDRO MEDIDA DE 10MM A 13MM (EM 1400RPM) | 5 ¦ Menor | PONTEIRA DO ALIN DIREITO DESALINHADO PARA FRENTE. | PONTEIRA DO ALIN DIREITO | NÃO
1163B | 125J | Pré Auditoria | Não Conforme | 0437 ¦ CILINDROS ABRE BARRA | 1 ¦ Incidental | CILINDRO HIDRÁULICO SOBE BARRA TRIPIDANDO AO DESCER | CILINDRO HIDRÁULICO ABRE BARRA | NÃO
1166B | 120J HIGH POWER | Auditoria | Não Conforme | 0904 ¦ FILTROS ISENTOS DE CONTAMINANTES | 1 ¦ Incidental | PRESENÇA DE FARELOS DE PLÁSTICO NO FILTRO PRINCIPAL DA PULVERIZAÇÃO. | FILTRO PRINCIPAL PULVERIZAÇÃO | NÃO
1166B | 120J HIGH POWER | Auditoria | Não Conforme | 1305 ¦ ROTEAMENTO DAS MANGUEIRAS HIDRÁULICAS | 1 ¦ Incidental | MANGUEIRA HIDRÁULICA EM CONTATO COM CANTO VIVO NA PARTE INTERNA DA BAIXADA DIANTEIRA DIREITA. MANGUEIRA HIDRÁULICA EM CONTATO COM CANTO VIVO DA PRENSAGEM DA MANGUEIRA NA LATERAL ESQUERDA DA BOMBA DE TRANSMISSÃO. | ROTEAMENTO HIDRÁULICO | NÃO
1166B | 120J HIGH POWER | Auditoria | Não Conforme | 0419 ¦ TANQUE CIRCUITO PESADO | 0 ¦ Comentário | COMPLETAR ÓLEO TANQUE CIRCUITO PESADO. | TANQUE CIRCUITO PESADO | NÃO
1166B | 120J HIGH POWER | Auditoria | Conforme Com OBS | 2112 ¦ REALIZAR A EQUALIZAÇÃO DO EQUIPAMENTO | Não Informada | EIXO FRONTAL: 400 M.A. EIXO TRASEIRO: R413 M.A. |  | NÃO
1166B | 120J HIGH POWER | Auditoria | Não Conforme | 1810 ¦ OUTRAS OBSERVAÇÕES | 0 ¦ Comentário | CENTRALIZAR RÓTULAS DO TENSOR DIANTEIRO ESQUERDO SUPERIOR. | RÓTULA TENSOR | NÃO
1163B | 125J | Pré Auditoria | Conforme Com OBS | 0109 ¦ VERSÃO DO PILOTO ATC300 (03.24A) | Não Informada | 3.24L |  | NÃO
1163B | 125J | Pré Auditoria | Não Conforme | 0418 ¦ TANQUE CIRCUITO LEVE | 1 ¦ Incidental | FALTANDO APLICAÇÃO DE LACRE QUÍMICO NOS PARAFUSOS DE FIXAÇÃO DO TANQUE HIDRÁULICO CIRCUITO LEVE | TANQUE HIDRÁULICO CIRCUITO LEVE | NÃO
1163B | 125J | Pré Auditoria | Não Conforme | 1106 ¦ OUTRAS OBSERVAÇÕES | 1 ¦ Incidental | FALTANDO APERTO NOS FIXADORES DO FILTRO DO AR CONDICIONADO | FILTRO DO AR CONDICIONADO | NÃO
1163B | 125J | Pré Auditoria | Não Conforme | 1202 ¦ APERTO DOS FIXADORES DOS SUPORTES DO MOTOR | 1 ¦ Incidental | FALTANDO APLICAÇÃO DE LACRE QUÍMICO NOS PARAFUSOS DE FIXAÇÃO DO MOTOR | FIXAÇÃO DO MOTOR | NÃO
1163B | 125J | Pré Auditoria | Não Conforme | 1203 ¦ ESCAPAMENTO POSICIONADO CORRETAMENTE | 1 ¦ Incidental | REFORÇAR APERTO NO SUPORTE DE FIXAÇÃO DO ESCAPAMENTO DO MOTOR | ESCAPAMENTO DO MOTOR | NÃO
1163B | 125J | Pré Auditoria | Não Conforme | 1206 ¦ MANGUEIRAS RADIADOR | 1 ¦ Incidental | MANGUEIRAS DO AR CONDICIONADO MUITO CURVADAS | MANGUEIRAS DO RADIADOR/AR CONDICIONADO | NÃO
1163B | 125J | Pré Auditoria | Não Conforme | 1208 ¦ PINTURA | 1 ¦ Incidental | REFORÇAR PINTURA NO CÁRTER | PINTURA | NÃO
1163B | 125J | Pré Auditoria | Não Conforme | 1209 ¦ CARENAGENS DO CAPÔ | 1 ¦ Incidental | PINTURA DANIFICADA NA BORDA DA CARENAGEM DO CAPÔ LADO DIREITO E ESQUERDO | CARENAGEM DO CAPÔ | NÃO
1163B | 125J | Pré Auditoria | Não Conforme | 1210 ¦ FECHADURA DO CAPÔ | 1 ¦ Incidental | CHAVE FICA PRESA AO TRAVAR A FECHADURA DO CAPÔ | FECHADURA DO CAPÔ | NÃO
1163B | 125J | Pré Auditoria | Não Conforme | 1211 ¦ ESTRUTURA DO CAPÔ | 1 ¦ Incidental | PINTURA DANIFICADA NA CHAPA SUPERIOR DA ESTRUTURA DO CAPO | ESTRUTURA DO CAPÔ | NÃO
1163B | 125J | Pré Auditoria | Não Conforme | 1213 ¦ CHAPAS DE PROTEÇÃO DO MOTOR | 1 ¦ Incidental | CHAPAS DE PROTEÇÃO DO MOTOR DESALINHADA | CHAPAS DE PROTEÇÃO DO MOTOR | NÃO
1163B | 125J | Pré Auditoria | Não Conforme | 1305 ¦ ROTEAMENTO DAS MANGUEIRAS HIDRÁULICAS | 1 ¦ Incidental | MANGUEIRAS HIDRÁULICAS DO ELETROVENTILADOR SOLTAS | ROTEAMENTO HIDRÁULICO | NÃO
1163B | 125J | Pré Auditoria | Não Conforme | 1309 ¦ INTEGRIDADE DAS MANGUEIRAS HIDRÁULICAS | 1 ¦ Incidental | MANGUEIRAS HIDRÁULICAS EM CONTATO COM CANTO VIVO | INTEGRIDADE DAS MANGUEIRAS HIDRÁULICAS | NÃO
1163B | 125J | Pré Auditoria | Não Conforme | 1312 ¦ NÍVEL DE ÓLEO NOS REDUTORES (VERIFICAR LACRE AZUL) | 1 ¦ Incidental | APLICAÇÃO DE LACRE QUÍMICO NÃO CONFORME NÓS PARAFUSOS DE ABASTECIMENTO DO REDUTOR | REDUTORES | NÃO
1163B | 125J | Pré Auditoria | Não Conforme | 1403 ¦ ESPAÇAMENTO LINHA DE PULVERIZAÇÃO 490MM A 510MM | 1 ¦ Incidental | REFORÇAR APERTO NAS SEÇÕES 1°,7°DA LINHA DE PULVERIZAÇÃO | LINHA DE PULVERIZAÇÃO | NÃO
1163B | 125J | Pré Auditoria | Não Conforme | 1406 ¦ FIXAÇÃO DO CONO MISTURADOR | 1 ¦ Incidental | VÁLVULA DE ACIONAMENTO DO CONO ESTÁ FICANDO PREZA | CONO MISTURADOR | NÃO
1163B | 125J | Pré Auditoria | Não Conforme | 1408 ¦ CONEXÕES | 1 ¦ Incidental | CONEXÃO HIDRÁULICA MUITO PRÓXIMO DO PARAFUSO DE FIXAÇÃO DO MOTOR | CONEXÃO | NÃO
1163B | 125J | Pré Auditoria | Não Conforme | 1505 ¦ PARTE INTERNA DO QUADRO DESLIZANTE | 1 ¦ Incidental | CORDÃO DE SOLDA NA UNIÃO DOS TUBOS COM FALHA NO QUADRO DESLIZANTE PARTE INTERNA LADO DIREITO E ESQUERDO | PARTE INTERNA QUADRO DESLIZANTE | NÃO
1163B | 125J | Pré Auditoria | Não Conforme | 1603 ¦ BARRAS SEM TRINCAS | 1 ¦ Incidental | APLICAR SELANTE NO FURO DA BISAGRA ESQUERDA PARTE INTERNA | BISAGRA | NÃO
1163B | 125J | Pré Auditoria | Não Conforme | 1604 ¦ SOLDAS DAS TRELIÇAS DAS BARRAS | 1 ¦ Incidental | CORDÃO DE SOLDA COM FALHA NO 1° ZIG ZAG PARTINDO DO CABEÇAL LADO ESQUERDO. | SOLDAS NAS TRELIÇAS | NÃO
1163B | 125J | Pré Auditoria | Não Conforme | 1701 ¦ CORDÃO DE SOLDA SEM FALHAS | 1 ¦ Incidental | CORDÃO DE SOLDA COM FALHA NA UNIÃO DOS TUBOS DIANTEIRO DIREITO DO CHASSI. CORDÃO DE SOLDA COM MORDEDURA NA UNIÃO DO SUPORTE DE BATERIA CORDÃO DE SOLDA SEM PENETRAÇÃO NO REFORÇO TRASEIRO DIREITO DO EIXO CORDÃO DE SOLDA COM FALHA NO SUPORTE DO REGISTRO ROSCADO TRASEIRO ESQUERDO INFERIOR | CORDÃO DE SOLDA COM FALHA | NÃO
1163B | 125J | Pré Auditoria | Não Conforme | 1702 ¦ CORDÃO DE SOLDA COM PENETRAÇÃO | 1 ¦ Incidental | CORDÃO DE SOLDA SEM PENETRAÇÃO NO EIXO DIANTEIRO ESQUERDO | CORDÃO DE SOLDA SEM PENETRAÇÃO | NÃO
1163B | 125J | Pré Auditoria | Não Conforme | 1703 ¦ SEM RESPINGOS DE SOLDA | 1 ¦ Incidental | PRESENÇA DE RESPINGOS DE SOLDA NO SUPORTE DE FIXAÇÃO DO TENSOR DIANTEIRO DIREITO | PRESENÇA DE RESPINGOS | NÃO
1163B | 125J | Pré Auditoria | Não Conforme | 1802 ¦ APERTO DAS PORCAS DOS TENSORES | 1 ¦ Incidental | FALTANDO APLICAÇÃO DE LACRE QUÍMICO NOS PARAFUSOS DAS PORCAS DO TENSOR. | APERTO DAS PORCAS DOS TENSORES | NÃO
1163B | 125J | Pré Auditoria | Não Conforme | 1805 ¦ AMORTECEDORES | 1 ¦ Incidental | PINTURA DANIFICADA NOS AMORTECEDORES DIANTEIROS. PRESENÇA DE FUMAÇA DE TINTA NOS AMORTECEDORES DIANTEIROS | AMORTECEDORES | NÃO
1163B | 125J | Pré Auditoria | Não Conforme | 1806 ¦ PINTURA | 1 ¦ Incidental | PINTURA ESCORRIDA NO SUPORTE DE FIXAÇÃO DO CRUZEIRO DO MOTOR LADO ESQUERDO | PINTURA | NÃO
1163B | 125J | Pré Auditoria | Não Conforme | 1904 ¦ ACABAMENTO GERAL DA CABINE (INTERNO E EXTERNO) | 1 ¦ Incidental | PRESENÇA DE MANCHAS NA CARENAGEM INTERNA DA CABINE | ACABAMENTO GERAL DA CABINE | NÃO
1163B | 125J | Pré Auditoria | Não Conforme | 1905 ¦ FIXAÇÃO DAS SAÍDAS DE AR | 1 ¦ Incidental | SAÍDA DE AR SOLTA | SAÍDAS DE AR | NÃO
1163B | 125J | Pré Auditoria | Não Conforme | 1908 ¦ TANQUE DE ÁGUA LIMPA | 1 ¦ Incidental | PINTURA DANIFICADA NA CINTA DE FIXAÇÃO DO TANQUE DE ÁGUA LIMPA | TANQUE DE ÁGUA LIMPA | NÃO
1163B | 125J | Pré Auditoria | Não Conforme | 2001 ¦ APERTO DAS TAMPAS DOS REGISTROS ROSCADOS | 1 ¦ Incidental | REFORÇAR APLICAÇÃO DE LACRE QUÍMICO NOS REGISTROS ROSCADO DIANTEIRO DIREITO INFERIOR PINTURA DANIFICADA NO REGISTRO ROSCADO TRASEIRO DIREITO. | REGISTRO ROSCADO | NÃO
1163B | 125J | Pré Auditoria | Não Conforme | 2003 ¦ ALINHAMENTO DA BAIXADA | 1 ¦ Incidental | REFORÇAR PINTURA NO EIXO TRASEIRO PARTE INFERIOR LADO DIREITO E ESQUERDO | BAIXADAS | NÃO
1163B | 125J | Pré Auditoria | Não Conforme | 2006 ¦ CONDIÇÃO DO AROS | 1 ¦ Incidental | PINTURA DANIFICADA NOS AROS DIANTEIROS | CONDIÇÕES DOS AROS | NÃO
1163B | 125J | Pré Auditoria | Não Conforme | 2010 ¦ PINTURA | 1 ¦ Incidental | REFORÇAR PINTURA NA PARTE INTERNA DO EIXO DIANTEIRO ESQUERDO | PINTURA | NÃO
1163B | 125J | Pré Auditoria | Conforme Com OBS | 2102 ¦ LUBRIFICAÇÃO DA MÁQUINA | Não Informada | APÓS PROCESSO DE PINTURA |  | NÃO
1163B | 125J | Auditoria | Não Conforme | 0719 ¦ ALINHAMENTO DAS BARRAS - VERIFICAR NO CILINDRO MEDIDA DE 10MM A 13MM (EM 1400RPM) | 1 ¦ Incidental | CILINDRO ABRE BARRA ESQUERDO SEM AMORTECIMENTO. | CILINDRO ABRE BARRA ESQUERDO | NÃO
1163B | 125J | Auditoria | Não Conforme | 0903 ¦ FUNCIONAMENTO DAS SEÇÕES | 5 ¦ Menor | QUARTA SEÇÃO DE PULVERIZAÇÃO NÃO FUNCIONOU DEVIDO AO PINO RECUADO NO CONECTOR ELÉTRICO. | VÁLVULA CORTE SEÇÃO | NÃO
1163B | 125J | Auditoria | Não Conforme | 0909 ¦ EDUTOR QUÍMICO (CONO MISTURADOR) | 1 ¦ Incidental | MANGUEIRA DOBRADA DO REGISTRO DE LAVAGEM INTERNA DO CONO MISTURADOR. | CONO MISTURADOR | NÃO
1163B | 125J | Auditoria | Não Conforme | 1215 ¦ OUTRAS OBSERVAÇÕES | 1 ¦ Incidental | ESCAPAMENTO DO MOTOR FROUXO. | ESCAPAMENTO MOTOR | NÃO
1163B | 125J | Auditoria | Não Conforme | 1305 ¦ ROTEAMENTO DAS MANGUEIRAS HIDRÁULICAS | 1 ¦ Incidental | FIXAR MANGUEIRA HIDRÁULICA DE UNIÃO DOS CILINDROS DE DIREÇÃO, PASSANDO PARA BAIXO DA LINHA DO EIXO. | ROTEAMENTO HIDRÁULICO | NÃO
1163B | 125J | Auditoria | Não Conforme | 1618 ¦ OUTRAS OBSERVAÇÕES | 5 ¦ Menor | BARRA INTERMEDIÁRIA DESALINHADA COM A BARRA GRANDE DIREITA. PONTEIRA DESALINHADA COM A BARRA INTERMEDIÁRIA DIREITA. | BARRA DIREITA | NÃO
1163B | 125J | Auditoria | Não Conforme | 2105 ¦ PRESENÇA ADESIVOS | 0 ¦ Comentário | FALTAM ADESIVOS DE SEGURANÇA E REFLETIVO. | ADESIVO | NÃO
1163B | 125J | Auditoria | Não Conforme | 1802 ¦ APERTO DAS PORCAS DOS TENSORES | 0 ¦ Comentário | CENTRALIZAR RÓTULAS DO TENSOR DIANTEIRO DIRETO INFERIOR. CENTRALIZAR RÓTULAS DO TENSOR TRASEIRO ESQUERDO SUPERIOR. | TENSOR | NÃO
1163B | 125J | Auditoria | Não Conforme | 1810 ¦ OUTRAS OBSERVAÇÕES | 0 ¦ Comentário | FALTA LACRE QUÍMICO NA PORCA DO TENSOR TRASEIRO DIREITO INFERIOR PELO LADO DA FRENTE. | LACRE QUÍMICO | NÃO
1163B | 125J | Auditoria | Conforme Com OBS | 0504 ¦ CALIBRAÇÃO DO PILOTO | Não Informada | SEM ESPAÇO IDEAL PARA CALIBRAÇÃO. |  | NÃO
1163B | 125J | Auditoria | Não Conforme | 2002 ¦ PRESENÇA DAS TAMPAS DOS MOTORES DE RODA | 0 ¦ Comentário | FALTA TAMPA DE PROTEÇÃO DOS MOTORES DE RODA. | TAMPA MOTOR RODA | NÃO
1163B | 125J | Auditoria | Não Conforme | 2107 ¦ ABRIDORES DE LINHA E KIT EXTRA SEPARADOS | 0 ¦ Comentário | FALTAM ABRIDORES DE LINHA. | ACESSÓRIOS | NÃO
1163B | 125J | Auditoria | Não Conforme | 2108 ¦ LIMPEZA | 0 ¦ Comentário | LIMPAR TAPETE DA CABINE. | CABINE | NÃO
1163B | 125J | Auditoria | Conforme Com OBS | 2112 ¦ REALIZAR A EQUALIZAÇÃO DO EQUIPAMENTO | Não Informada | EIXO FRONTAL: 417 M.A. EIXO TRASEIRO: 400 M.A. |  | NÃO
1160B | 125J | Terminação | Conforme Com OBS | 0123 ¦ COLOCAR O ADITIVO REVELADOR (BLACKLIGHT) NOS TANQUES HIDRÁULICOS | Não Informada |  |  | NÃO
1160B | 125J | Terminação | Conforme Com OBS | 0401 ¦ VÁLVULAS DE FREIO (7 UNIDADES) | Não Informada |  |  | NÃO
1160B | 125J | Terminação | Conforme Com OBS | 0402 ¦ BLOCO 2+1 | Não Informada |  |  | NÃO
1160B | 125J | Terminação | Conforme Com OBS | 0403 ¦ BLOCO BOMBA DE PULVERIZAÇÃO / BOMBA DE CARGA | Não Informada |  |  | NÃO
1160B | 125J | Terminação | Conforme Com OBS | 0404 ¦ BLOCO ABERTURA DE BITOLA | Não Informada |  |  | NÃO
1160B | 125J | Terminação | Conforme Com OBS | 0405 ¦ BLOCO 7 VIAS | Não Informada |  |  | NÃO
1160B | 125J | Terminação | Conforme Com OBS | 0406 ¦ BLOCO TRANSMISSÃO TRASEIRA | Não Informada |  |  | NÃO
1160B | 125J | Terminação | Conforme Com OBS | 0407 ¦ BLOCO TRANSMISSÃO DIANTEIRA | Não Informada |  |  | NÃO
1160B | 125J | Terminação | Conforme Com OBS | 0408 ¦ BOMBA DE TRANSMISSÃO 1 | Não Informada |  |  | NÃO
1160B | 125J | Terminação | Conforme Com OBS | 0409 ¦ BOMBA DE TRANSMISSÃO 2 | Não Informada |  |  | NÃO
1160B | 125J | Terminação | Conforme Com OBS | 0410 ¦ BOMBA DUPLA 1 | Não Informada |  |  | NÃO
1160B | 125J | Terminação | Conforme Com OBS | 0411 ¦ BOMBA DUPLA 2 | Não Informada |  |  | NÃO
1160B | 125J | Terminação | Conforme Com OBS | 0413 ¦ MOTOR BOMBA DE PULVERIZAÇÃO | Não Informada |  |  | NÃO
1160B | 125J | Terminação | Conforme Com OBS | 0415 ¦ REGISTROS TANQUE CIRCUITO LEVE | Não Informada |  |  | NÃO
1160B | 125J | Terminação | Conforme Com OBS | 0416 ¦ REGISTROS TANQUE CIRCUITO PESADO | Não Informada |  |  | NÃO
1160B | 125J | Terminação | Conforme Com OBS | 0417 ¦ MOTOR DIESEL | Não Informada |  |  | NÃO
1160B | 125J | Terminação | Conforme Com OBS | 0418 ¦ TANQUE CIRCUITO LEVE | Não Informada |  |  | NÃO
1160B | 125J | Terminação | Conforme Com OBS | 0419 ¦ TANQUE CIRCUITO PESADO | Não Informada |  |  | NÃO
1160B | 125J | Terminação | Conforme Com OBS | 0420 ¦ REGISTROS | Não Informada |  |  | NÃO
1160B | 125J | Terminação | Conforme Com OBS | 0423 ¦ ORBITROL | Não Informada |  |  | NÃO
1160B | 125J | Terminação | Conforme Com OBS | 0424 ¦ SISTEMA DO AR CONDICIONADO (MANGUEIRAS, CONEXÕES, COMPRESSOR) | Não Informada |  |  | NÃO
1160B | 125J | Terminação | Conforme Com OBS | 0427 ¦ MOTOR DE RODA DD | Não Informada |  |  | NÃO
1160B | 125J | Terminação | Conforme Com OBS | 0428 ¦ MOTOR DE RODA DE | Não Informada |  |  | NÃO
1160B | 125J | Terminação | Conforme Com OBS | 0429 ¦ MOTOR DE RODA TD | Não Informada |  |  | NÃO
1160B | 125J | Terminação | Conforme Com OBS | 0430 ¦ MOTOR DE RODA TE | Não Informada |  |  | NÃO
1160B | 125J | Terminação | Conforme Com OBS | 0431 ¦ REDUTOR DD | Não Informada |  |  | NÃO
1160B | 125J | Terminação | Conforme Com OBS | 0432 ¦ REDUTOR DE | Não Informada |  |  | NÃO
1160B | 125J | Terminação | Conforme Com OBS | 0433 ¦ REDUTOR TD | Não Informada |  |  | NÃO
1160B | 125J | Terminação | Conforme Com OBS | 0434 ¦ REDUTOR TE | Não Informada |  |  | NÃO
1160B | 125J | Terminação | Conforme Com OBS | 0435 ¦ CILINDROS ALIN | Não Informada |  |  | NÃO
1160B | 125J | Terminação | Conforme Com OBS | 0436 ¦ CILINDROS 45 | Não Informada |  |  | NÃO
1160B | 125J | Terminação | Conforme Com OBS | 0437 ¦ CILINDROS ABRE BARRA | Não Informada |  |  | NÃO
1160B | 125J | Terminação | Conforme Com OBS | 0438 ¦ CILINDRO QUADRO | Não Informada |  |  | NÃO
1160B | 125J | Terminação | Conforme Com OBS | 0439 ¦ CILINDROS BITOLA | Não Informada |  |  | NÃO
1160B | 125J | Terminação | Conforme Com OBS | 0440 ¦ CILINDRO TRAVA QUADRO | Não Informada |  |  | NÃO
1160B | 125J | Terminação | Conforme Com OBS | 0441 ¦ CILINDROS DE DIREÇÃO | Não Informada |  |  | NÃO
1160B | 125J | Terminação | Conforme Com OBS | 0442 ¦ FILTRO CIRCUITO LEVE ESQUERDO | Não Informada |  |  | NÃO
1160B | 125J | Terminação | Conforme Com OBS | 0443 ¦ FILTRO CIRCUITO LEVE DIREITO | Não Informada |  |  | NÃO
1160B | 125J | Terminação | Conforme Com OBS | 0444 ¦ FILTRO CIRCUITO PESADO ESQUERDO | Não Informada |  |  | NÃO
1160B | 125J | Terminação | Conforme Com OBS | 0445 ¦ FILTRO CIRCUITO PESADO DIREITO | Não Informada |  |  | NÃO
1160B | 125J | Terminação | Conforme Com OBS | 0446 ¦ CONEXÕES E TERMINAIS DAS MANGUEIRAS HIDRÁULICAS CIRCUITO LEVE | Não Informada |  |  | NÃO
1160B | 125J | Terminação | Conforme Com OBS | 0447 ¦ CONEXÕES E TERMINAIS DAS MANGUEIRAS HIDRÁULICAS CIRCUITO PESADO | Não Informada |  |  | NÃO
1160B | 125J | Terminação | Conforme Com OBS | 0448 ¦ MANGUEIRAS HIDRÁULICAS CIRCUITO LEVE | Não Informada |  |  | NÃO
1160B | 125J | Terminação | Conforme Com OBS | 0449 ¦ MANGUEIRAS HIDRÁULICAS CIRCUITO PESADO | Não Informada |  |  | NÃO
1160B | 125J | Terminação | Conforme Com OBS | 0450 ¦ OUTRAS OBSERVAÇÕES | Não Informada |  |  | NÃO
1160B | 125J | Terminação | Conforme Com OBS | 1208 ¦ PINTURA | Não Informada |  |  | NÃO
1160B | 125J | Terminação | Conforme Com OBS | 1214 ¦ PINTURA | Não Informada |  |  | NÃO
1160B | 125J | Terminação | Conforme Com OBS | 1613 ¦ APLICAR ADESIVOS | Não Informada |  |  | NÃO
1160B | 125J | Terminação | Conforme Com OBS | 1806 ¦ PINTURA | Não Informada |  |  | NÃO
1160B | 125J | Terminação | Conforme Com OBS | 1906 ¦ PINTURA | Não Informada |  |  | NÃO
1160B | 125J | Terminação | Conforme Com OBS | 2010 ¦ PINTURA | Não Informada |  |  | NÃO
1160B | 125J | Terminação | Conforme Com OBS | 2106 ¦ PINTURA | Não Informada |  |  | NÃO
1160B | 125J | Pré Auditoria | Conforme Com OBS | 0109 ¦ VERSÃO DO PILOTO ATC300 (03.24A) | Não Informada | VERSÃO 3.24L |  | NÃO
1160B | 125J | Pré Auditoria | Não Conforme | 1203 ¦ ESCAPAMENTO POSICIONADO CORRETAMENTE | 1 ¦ Incidental | REFORÇA APERTO NO ESCAPAMENTO. | ESCAPAMENTO | NÃO
1160B | 125J | Pré Auditoria | Não Conforme | 1309 ¦ INTEGRIDADE DAS MANGUEIRAS HIDRÁULICAS | 1 ¦ Incidental | MANGUEIRA HIDRÁULICA EM CONTATO COM CANTO VIVO NA BORDA EXTERNA DA BAIXADA DIANTEIRA ESQUERDA, MANGUEIRA DANIFICADA. MANGUEIRA HIDRÁULICA EM CONTATO COM CANTO VIVO DO REFORÇO INTERNO DA BAIXADA DIANTEIRA ESQUERDA. MANGUEIRA HIDRÁULICA EM CONTATO COM CANTO VIVO DO REFORÇO INTERNO DA BAIXADA DIANTEIRA DIREITA. MANGUEIRA HIDRÁULICA EM CONTATO COM CANTO VIVO DO SUPORTE DI CONTROLADOR DE TACHA, TRASEIRA ESQUERDA DA MÁQUINA. MANGUEIRA DO TROCADOR DE CALOR EM CONTATO COM CANTO VIVO DA CHAPA DO TANQUE DE PRODUTO. | INTEGRIDADE DAS MANGUEIRAS HIDRÁULICAS | NÃO
1160B | 125J | Pré Auditoria | Conforme Com OBS | 1312 ¦ NÍVEL DE ÓLEO NOS REDUTORES (VERIFICAR LACRE AZUL) | Não Informada | LACRE VERDE. |  | NÃO
1160B | 125J | Pré Auditoria | Não Conforme | 1405 ¦ INTEGRIDADE DAS MANGUEIRAS DE PULVERIZAÇÃO | 1 ¦ Incidental | ABRAÇADEIRA DE FIXAÇÃO DA MANGUEIRA DO LADO ESQUERDO DA VÁLVULA REGULADORA ESTAVA SOLTA. | INTEGRIDADE DAS MANGUEIRAS DE PULVERIZAÇÃO | NÃO
1160B | 125J | Pré Auditoria | Não Conforme | 1406 ¦ FIXAÇÃO DO CONO MISTURADOR | 1 ¦ Incidental | RETOCAR MOLA DA TRAVA DO SUPORTE DO CONO MISTURADOR. REMOVER EXCESSO DE TINTA DA TRAVA DO SUPORTE DO CONO MISTURADOR E RETOCAR. | CONO MISTURADOR | NÃO
1160B | 125J | Pré Auditoria | Não Conforme | 1505 ¦ PARTE INTERNA DO QUADRO DESLIZANTE | 1 ¦ Incidental | RETOCAR BANDEJA ESQUERDA DO QUADRO DESLIZANTE, LADO INTERNO. | QUADRO DESLIZANTE INTERNO | NÃO
1160B | 125J | Pré Auditoria | Não Conforme | 1305 ¦ ROTEAMENTO DAS MANGUEIRAS HIDRÁULICAS | 1 ¦ Incidental | FALTANDO ESPIRAL NAS MANGUEIRAS DO BLOCO DE TRANSMISSÃO TRASEIRO. | ROTEAMENTO DAS MANGUEIRAS HIDRÁULICAS | NÃO
1160B | 125J | Pré Auditoria | Não Conforme | 1508 ¦ PARTE EXTERNA DO QUADRO BASCULANTE | 5 ¦ Menor | FALTANDO GRAXEIRA SUPERIOR DO SUPORTE DA CRUZETA DIREITA DO QUADRO BASCULANTE. | QUADRO BASCULANTE EXTERNO | NÃO
1160B | 125J | Pré Auditoria | Não Conforme | 1703 ¦ SEM RESPINGOS DE SOLDA | 1 ¦ Incidental | RESPINGOS DE SOLDA NA LATERAL INTERNA DO SUPORTE DO TENSOR NO CHASSI, AO LADO DO SUPORTE DA BATERIA. REPINGOS DE SOLDA NA LATERAL DIREITA DO CRUZEIRO INFERIOR DO RADIADOR, PELO LADO DE TRÁS. RESPINGOS DE SOLDA NO SUPORTE DO TENSOR DIANTEIRO DIREITO INFERIOR DO CHASSI. | RESPINGOS DE SOLDA | NÃO
1160B | 125J | Pré Auditoria | Não Conforme | 1614 ¦ PINTURA | 1 ¦ Incidental | REFORÇAR PINTURA NAS EXTREMIDADES INTERNAS DOS REFORÇOS DOS ALINS ESQUERDO E DIREITO. | PINTURA ALINS | NÃO
1160B | 125J | Pré Auditoria | Não Conforme | 1615 ¦ PINTURA | 1 ¦ Incidental | MELHORAR ACABAMENTO DE SELANTE NA PARTE INFERIOR DO CABEÇALHO DA BARRA ESQUERDA E DIREITA. | SELANTE/BARRAS | NÃO
1160B | 125J | Pré Auditoria | Não Conforme | 1616 ¦ PINTURA | 1 ¦ Incidental | OXIDAÇÃO NO DESNUQUE DA PONTEIRA DO ALIN ESQUERDO. | ALIN ESQUERDO | NÃO
1160B | 125J | Pré Auditoria | Não Conforme | 1802 ¦ APERTO DAS PORCAS DOS TENSORES | 0 ¦ Comentário | REFORÇAR APLICAÇÃO DE LACRE NAS FIXAÇÕES DOS TENSORES, APÓS RETOQUE. | TENSORES | NÃO
1160B | 125J | Pré Auditoria | Não Conforme | 1806 ¦ PINTURA | 1 ¦ Incidental | REMOVER MARCA DE LUVA NO TUBO INFERIOR PELO LADO DIREITO NA TRASEIRA DO CHASSI. | CHASSI | NÃO
1160B | 125J | Pré Auditoria | Não Conforme | 1808 ¦ ESCADA | 1 ¦ Incidental | RETOCAR ARRANHÃO NA PARTE SUPERIOR ESQUERDA DA ESCADA. RETOCAR SUPORTE DO BATENTE DA LATERAL ESQUERDA DA ESCADA. | ESCADA | NÃO
1160B | 125J | Pré Auditoria | Não Conforme | 1809 ¦ PASSARELA | 1 ¦ Incidental | RETOCAR EXTREMIDADES DA PASSARELA PEQUENA E PASSARELA CENTRAL COM ARRANHÕES. | PASSARELA | NÃO
1160B | 125J | Pré Auditoria | Não Conforme | 2001 ¦ APERTO DAS TAMPAS DOS REGISTROS ROSCADOS | 0 ¦ Comentário | REFORÇA APLICAÇÃO DE LACRE NOS PARAFUSOS DOS REGISTROS ROSCADO, APÓS RETOQUE. | LACRE REGISTROS ROSCADOS | NÃO
1160B | 125J | Pré Auditoria | Não Conforme | 2010 ¦ PINTURA | 1 ¦ Incidental | RETOCAR EXTREMIDADES INFERIORES DOS REFORÇOS DOS EIXOS. | EIXOS | NÃO
1160B | 125J | Pré Auditoria | Não Conforme | 1308 ¦ INTEGRIDADE DOS CILINDROS EM GERAL | 10 ¦ Maior | CONEXÃO DO CILINDRO DO ALIN ESQUERDO FOI MONTADA ERRADA, LIMITANDO A VAZÃO DO MESMO E IMPACTANDO NA VELOCIDADE DE MOVIMENTO. | INTEGRIDADE DOS CILINDROS | NÃO
1160B | 125J | Pré Auditoria | Não Conforme | 1904 ¦ ACABAMENTO GERAL DA CABINE (INTERNO E EXTERNO) | 1 ¦ Incidental | FILTRO SECADOR DO AR CONDICIONADO ESTAVA SOLTO | FILTRO SECADOR | NÃO
1160B | 125J | Pré Auditoria | Conforme Com OBS | 2102 ¦ LUBRIFICAÇÃO DA MÁQUINA | Não Informada | APÓS RETOQUE |  | NÃO
1160B | 125J | Pré Auditoria | Não Conforme | 2104 ¦ TRATAMENTO SUPERFICIAL DOS FIXADORES (ZICAGEM, INOX OU PINTURA) | 1 ¦ Incidental | APLICAR LACRE NOS PARAFUSOS DO SUPORTE DA BATERIA. | LACRE/SUPORTE BATERIA | NÃO
1160B | 125J | Pré Auditoria | Não Conforme | 1701 ¦ CORDÃO DE SOLDA SEM FALHAS | 1 ¦ Incidental | FURO NA SOLDA DA CHAPA DOS PARAFUSOS DOS ABRIDORES DE LINHA, BAIXADA TRASEIRA DIREITA. | SOLDA COM FALHA | NÃO
1160B | 125J | Pré Auditoria | Não Conforme | 2003 ¦ ALINHAMENTO DA BAIXADA | 1 ¦ Incidental | MELHORAR MARCAÇÃO DOS NÚMEROS DE SÉRIE NA BAIXADA DIANTEIRA ESQUERDA. | NÚMERO DE SÉRIE BAIXADAS | NÃO
1160B | 125J | Pré Auditoria | Não Conforme | 2113 ¦ OUTRAS OBSERVAÇÕES | 0 ¦ Comentário | REFORÇAR APLICAÇÃO DE LACRE NA PORCA DO CILINDRO DA ESCADA APÓS O RETOQUE. | CILINDRO DA ESCADA | NÃO
1164B | 125J | Terminação | Conforme Com OBS | 0123 ¦ COLOCAR O ADITIVO REVELADOR (BLACKLIGHT) NOS TANQUES HIDRÁULICOS | Não Informada |  |  | NÃO
1164B | 125J | Terminação | Conforme Com OBS | 0401 ¦ VÁLVULAS DE FREIO (7 UNIDADES) | Não Informada |  |  | NÃO
1164B | 125J | Terminação | Conforme Com OBS | 0402 ¦ BLOCO 2+1 | Não Informada |  |  | NÃO
1164B | 125J | Terminação | Conforme Com OBS | 0403 ¦ BLOCO BOMBA DE PULVERIZAÇÃO / BOMBA DE CARGA | Não Informada |  |  | NÃO
1164B | 125J | Terminação | Conforme Com OBS | 0404 ¦ BLOCO ABERTURA DE BITOLA | Não Informada |  |  | NÃO
1164B | 125J | Terminação | Conforme Com OBS | 0405 ¦ BLOCO 7 VIAS | Não Informada |  |  | NÃO
1164B | 125J | Terminação | Conforme Com OBS | 0406 ¦ BLOCO TRANSMISSÃO TRASEIRA | Não Informada |  |  | NÃO
1164B | 125J | Terminação | Conforme Com OBS | 0407 ¦ BLOCO TRANSMISSÃO DIANTEIRA | Não Informada |  |  | NÃO
1164B | 125J | Terminação | Conforme Com OBS | 0408 ¦ BOMBA DE TRANSMISSÃO 1 | Não Informada |  |  | NÃO
1164B | 125J | Terminação | Conforme Com OBS | 0409 ¦ BOMBA DE TRANSMISSÃO 2 | Não Informada |  |  | NÃO
1164B | 125J | Terminação | Conforme Com OBS | 0410 ¦ BOMBA DUPLA 1 | Não Informada |  |  | NÃO
1164B | 125J | Terminação | Conforme Com OBS | 0411 ¦ BOMBA DUPLA 2 | Não Informada |  |  | NÃO
1164B | 125J | Terminação | Conforme Com OBS | 0413 ¦ MOTOR BOMBA DE PULVERIZAÇÃO | Não Informada |  |  | NÃO
1164B | 125J | Terminação | Conforme Com OBS | 0415 ¦ REGISTROS TANQUE CIRCUITO LEVE | Não Informada |  |  | NÃO
1164B | 125J | Terminação | Conforme Com OBS | 0416 ¦ REGISTROS TANQUE CIRCUITO PESADO | Não Informada |  |  | NÃO
1164B | 125J | Terminação | Conforme Com OBS | 0417 ¦ MOTOR DIESEL | Não Informada |  |  | NÃO
1164B | 125J | Terminação | Conforme Com OBS | 0418 ¦ TANQUE CIRCUITO LEVE | Não Informada |  |  | NÃO
1164B | 125J | Terminação | Conforme Com OBS | 0419 ¦ TANQUE CIRCUITO PESADO | Não Informada |  |  | NÃO
1164B | 125J | Terminação | Conforme Com OBS | 0420 ¦ REGISTROS | Não Informada |  |  | NÃO
1164B | 125J | Terminação | Conforme Com OBS | 0423 ¦ ORBITROL | Não Informada |  |  | NÃO
1164B | 125J | Terminação | Conforme Com OBS | 0424 ¦ SISTEMA DO AR CONDICIONADO (MANGUEIRAS, CONEXÕES, COMPRESSOR) | Não Informada |  |  | NÃO
1164B | 125J | Terminação | Conforme Com OBS | 0427 ¦ MOTOR DE RODA DD | Não Informada |  |  | NÃO
1164B | 125J | Terminação | Conforme Com OBS | 0428 ¦ MOTOR DE RODA DE | Não Informada |  |  | NÃO
1164B | 125J | Terminação | Conforme Com OBS | 0429 ¦ MOTOR DE RODA TD | Não Informada |  |  | NÃO
1164B | 125J | Terminação | Conforme Com OBS | 0430 ¦ MOTOR DE RODA TE | Não Informada |  |  | NÃO
1164B | 125J | Terminação | Conforme Com OBS | 0431 ¦ REDUTOR DD | Não Informada |  |  | NÃO
1164B | 125J | Terminação | Conforme Com OBS | 0432 ¦ REDUTOR DE | Não Informada |  |  | NÃO
1164B | 125J | Terminação | Conforme Com OBS | 0433 ¦ REDUTOR TD | Não Informada |  |  | NÃO
1164B | 125J | Terminação | Conforme Com OBS | 0434 ¦ REDUTOR TE | Não Informada |  |  | NÃO
1164B | 125J | Terminação | Conforme Com OBS | 0435 ¦ CILINDROS ALIN | Não Informada |  |  | NÃO
1164B | 125J | Terminação | Conforme Com OBS | 0436 ¦ CILINDROS 45 | Não Informada |  |  | NÃO
1164B | 125J | Terminação | Conforme Com OBS | 0437 ¦ CILINDROS ABRE BARRA | Não Informada |  |  | NÃO
1164B | 125J | Terminação | Conforme Com OBS | 0438 ¦ CILINDRO QUADRO | Não Informada |  |  | NÃO
1164B | 125J | Terminação | Conforme Com OBS | 0439 ¦ CILINDROS BITOLA | Não Informada |  |  | NÃO
1164B | 125J | Terminação | Conforme Com OBS | 0440 ¦ CILINDRO TRAVA QUADRO | Não Informada |  |  | NÃO
1164B | 125J | Terminação | Conforme Com OBS | 0441 ¦ CILINDROS DE DIREÇÃO | Não Informada |  |  | NÃO
1164B | 125J | Terminação | Conforme Com OBS | 0442 ¦ FILTRO CIRCUITO LEVE ESQUERDO | Não Informada |  |  | NÃO
1164B | 125J | Terminação | Conforme Com OBS | 0443 ¦ FILTRO CIRCUITO LEVE DIREITO | Não Informada |  |  | NÃO
1164B | 125J | Terminação | Conforme Com OBS | 0444 ¦ FILTRO CIRCUITO PESADO ESQUERDO | Não Informada |  |  | NÃO
1164B | 125J | Terminação | Conforme Com OBS | 0445 ¦ FILTRO CIRCUITO PESADO DIREITO | Não Informada |  |  | NÃO
1164B | 125J | Terminação | Conforme Com OBS | 0446 ¦ CONEXÕES E TERMINAIS DAS MANGUEIRAS HIDRÁULICAS CIRCUITO LEVE | Não Informada |  |  | NÃO
1164B | 125J | Terminação | Conforme Com OBS | 0447 ¦ CONEXÕES E TERMINAIS DAS MANGUEIRAS HIDRÁULICAS CIRCUITO PESADO | Não Informada |  |  | NÃO
1164B | 125J | Terminação | Conforme Com OBS | 0448 ¦ MANGUEIRAS HIDRÁULICAS CIRCUITO LEVE | Não Informada |  |  | NÃO
1164B | 125J | Terminação | Conforme Com OBS | 0449 ¦ MANGUEIRAS HIDRÁULICAS CIRCUITO PESADO | Não Informada |  |  | NÃO
1164B | 125J | Terminação | Conforme Com OBS | 0450 ¦ OUTRAS OBSERVAÇÕES | Não Informada |  |  | NÃO
1164B | 125J | Terminação | Conforme Com OBS | 1208 ¦ PINTURA | Não Informada |  |  | NÃO
1164B | 125J | Terminação | Conforme Com OBS | 1214 ¦ PINTURA | Não Informada |  |  | NÃO
1164B | 125J | Terminação | Conforme Com OBS | 1613 ¦ APLICAR ADESIVOS | Não Informada |  |  | NÃO
1164B | 125J | Terminação | Conforme Com OBS | 1806 ¦ PINTURA | Não Informada |  |  | NÃO
1164B | 125J | Terminação | Conforme Com OBS | 1906 ¦ PINTURA | Não Informada |  |  | NÃO
1164B | 125J | Terminação | Conforme Com OBS | 2010 ¦ PINTURA | Não Informada |  |  | NÃO
1164B | 125J | Terminação | Conforme Com OBS | 2106 ¦ PINTURA | Não Informada |  |  | NÃO
1164B | 125J | Pré Auditoria | Conforme Com OBS | 0109 ¦ VERSÃO DO PILOTO ATC300 (03.24A) | Não Informada | 3.24M |  | NÃO
1164B | 125J | Pré Auditoria | Não Conforme | 0112 ¦ OUTRAS OBSERVAÇÕES | 1 ¦ Incidental | PINTURA DANIFICADA NO PATIM BARRA DIREITA | PATIM | NÃO
1164B | 125J | Pré Auditoria | Não Conforme | 0803 ¦ FUNCIONAMENTO DO LIMPADOR DE PARA BRISAS | 1 ¦ Incidental | AO ACIONAR O ESGUICHO ÁGUA DO LIMPADOR ESTÁ SAINDO SÓ DO LADO DIREITO . FALTANDO APLICAÇÃO DE LACRE NO PARAFUSO DE FIXAÇÃO DO SUPORTE DA ÁGUA DO ESGUICHO | LIMPADOR DO PARÁ BRISA | NÃO
1164B | 125J | Pré Auditoria | Não Conforme | 0808 ¦ ACIONAMENTO DAS SINALEIRAS | 1 ¦ Incidental | PINTURA DANIFICADA NAS SINALEIRAS DIANTEIRA DIREITA E ESQUERDA | SINALEIRAS | NÃO
1164B | 125J | Pré Auditoria | Não Conforme | 1406 ¦ FIXAÇÃO DO CONO MISTURADOR | 1 ¦ Incidental | MANGUEIRA DO CONO MISTURADOR DOBRADA . RETOCAR MOLA DE ARTICULAÇÃO DO CONO MISTURADOR | CONO MISTURADOR | NÃO
1164B | 125J | Pré Auditoria | Não Conforme | 2004 ¦ ALINHAMENTO DOS PARALAMAS | 1 ¦ Incidental | PINTURA DANIFICADA NOS SUPORTE DE FIXAÇÃO DO PARALAMAS. PARALAMAS COM PARAFUSOS DE FIXAÇÃO SOLTO E COM LACRE | PARALAMAS | NÃO
1164B | 125J | Pré Auditoria | Não Conforme | 2006 ¦ CONDIÇÃO DO AROS | 1 ¦ Incidental | PINTURA DANIFICADA NOS AROS | CONDIÇÕES DOS AROS | NÃO
1164B | 125J | Pré Auditoria | Não Conforme | 2007 ¦ ALTURA DOS PULMÕES DE 230MM A 250MM | 1 ¦ Incidental | PULMÃO DIANTEIRO ESQUERDO FORA DA TOLERÂNCIA | ALTURA DOS PULMÕES | NÃO
1164B | 125J | Pré Auditoria | Não Conforme | 2010 ¦ PINTURA | 1 ¦ Incidental | REFORÇAR PINTURA NA PARTE INFERIOR DA BAIXADA DIANTEIRA. RETOCAR PARTE INTERNA DOS EIXOS TRASEIRO | PINTURA | NÃO
1164B | 125J | Pré Auditoria | Não Conforme | 2011 ¦ REDUTORES | 1 ¦ Incidental | PINTURA DANIFICADA NOS REDUTORES. FALTANDO APLICAÇÃO DE LACRE QUÍMICO NOS PARAFUSOS DE FIXAÇÃO E CONEXÕES DO MOTOR DE RODA TRASEIRO | REDUTORES | NÃO
1164B | 125J | Pré Auditoria | Não Conforme | 1206 ¦ MANGUEIRAS RADIADOR | 1 ¦ Incidental | MANGUEIRAS DO AR CONDICIONADO MUITO CURVADAS | MANGUEIRAS DO RADIADOR/AR CONDICIONADO | NÃO
1164B | 125J | Pré Auditoria | Não Conforme | 1208 ¦ PINTURA | 1 ¦ Incidental | REFORÇAR PINTURA NO CÁRTER | PINTURA | NÃO
1164B | 125J | Pré Auditoria | Não Conforme | 1209 ¦ CARENAGENS DO CAPÔ | 1 ¦ Incidental | PINTURA DANIFICADA NA BORDA DA CARENAGEM DO CAPÔ | CARENAGEM | NÃO
1164B | 125J | Pré Auditoria | Não Conforme | 1210 ¦ FECHADURA DO CAPÔ | 1 ¦ Incidental | CHAVE NÃO ESTÁ TRAVANDO A FECHADURA LADO DIREITO | FECHADURA DO CAPÔ | NÃO
1164B | 125J | Pré Auditoria | Não Conforme | 1211 ¦ ESTRUTURA DO CAPÔ | 1 ¦ Incidental | PINTURA DANIFICADA NA ESTRUTURA DO CAPÔ NA PARTE LATERAL INFERIOR | ESTRUTURA DO CAPÔ | NÃO
1164B | 125J | Pré Auditoria | Não Conforme | 1212 ¦ TAMPAS DO CAPÔ | 1 ¦ Incidental | TAMPA LADO DIREITO EM CONTATO COM A CARENAGEM. PRESENÇA DE MANCHAS NA TAMPA DO CAPÔ LADO DIREITO | TAMPAS DO CAPÔ | NÃO
1164B | 125J | Pré Auditoria | Não Conforme | 1213 ¦ CHAPAS DE PROTEÇÃO DO MOTOR | 1 ¦ Incidental | CHAPA DE PROTEÇÃO DO MOTOR DESALINHADA LADO DIREITO PARTE SUPERIOR. PINTURA DANIFICADA NA CHAPA DE PROTEÇÃO DO MOTOR LADO ESQUERDO | CHAPAS DE PROTEÇÃO DO MOTOR | NÃO
1164B | 125J | Pré Auditoria | Não Conforme | 1305 ¦ ROTEAMENTO DAS MANGUEIRAS HIDRÁULICAS | 1 ¦ Incidental | MANGUEIRA HIDRÁULICA DO CILINDRO DE DIREÇÃO SOLTA LADO DIREITO. MANGUEIRA HIDRÁULICA EM CONTATO COM CANTO VIVO LADO DIREITO INFERIOR ABAIXO DA CABINE. UNIR MANGUEIRAS HIDRÁULICAS DO ELETROVENTILADOR . PRENDER MANGUEIRA HIDRÁULICA SUPERIOR LADO DIREITO | ROTEAMENTO HIDRÁULICO | NÃO
1164B | 125J | Pré Auditoria | Não Conforme | 1307 ¦ NÍVEL DE ÓLEO DO TANQUE CIRCUITO LEVE (ATÉ 10MM ABAIXO DO MÁXIMO) | 1 ¦ Incidental | NÍVEL DO TANQUE HIDRÁULICO CIRCUITO LEVE ABAIXO DO PERMITIDO | NÍVEL DO TANQUE HIDRÁULICO CIRCUITO LEVE | NÃO
1164B | 125J | Pré Auditoria | Não Conforme | 1308 ¦ INTEGRIDADE DOS CILINDROS EM GERAL | 1 ¦ Incidental | CILINDRO DE ABERTURA DE BITOLA DIANTEIRO E TRASEIRO DIREITO ESQUERDO PINTURA DANIFICADA | INTEGRIDADE DOS CILINDROS | NÃO
1164B | 125J | Pré Auditoria | Não Conforme | 1309 ¦ INTEGRIDADE DAS MANGUEIRAS HIDRÁULICAS | 1 ¦ Incidental | MANGUEIRA HIDRÁULICA EM CONTATO COM CANTO VIVO NO CRUZEIRO DO MOTOR. MANGUEIRA HIDRÁULICA EM CONTATO COM CANTO VIVO DA PATA DO MOTOR LADO ESQUERDO MANGUEIRA HIDRÁULICA MUITO PRÓXIMO DA CONEXÃO HIDRÁULICA NO BLOCO DO MOTOR MANGUEIRA HIDRÁULICA EM CONTATO COM CANTO VIVO DO MOTOR DE RODA LADO DIREITO INFERIOR MANGUEIRA HIDRÁULICA EM CONTATO COM CANTO VIVO DA CHAPA LATERAL DO BERÇO DO TANQUE MANGUEIRA HIDRÁULICA EM CONTATO COM PARAFUSO, ABAIXO DO BLOCO 2+1. | INTEGRIDADE DAS MANGUEIRAS HIDRÁULICAS | NÃO
1164B | 125J | Pré Auditoria | Não Conforme | 1401 ¦ FIXAÇÃO DAS MANGUEIRAS DO INTERIOR DO TANQUE | 1 ¦ Incidental | REFORÇAR APLICAÇÃO DE LACRE QUÍMICO NAS BRAÇADEIRA INTERNAS DAS MANGUEIRAS DO TANQUE DE PRODUTO TAMPA DO TANQUE DE PRODUTO ESTÁ QUEBRADA | FIXAÇÃO DAS MANGUEIRAS DO INTERIOR DO TANQUE | NÃO
1164B | 125J | Pré Auditoria | Não Conforme | 1402 ¦ ROTEAMENTO DAS MANGUEIRAS DE PULVERIZAÇÃO | 1 ¦ Incidental | MANGUEIRA DE PULVERIZAÇÃO MUITO PRÓXIMA DA VÁLVULA REGULADORA DE PRESSÃO | ROTEAMENTO MANGUEIRA DE PULVERIZAÇÃO | NÃO
1164B | 125J | Pré Auditoria | Não Conforme | 1408 ¦ CONEXÕES | 1 ¦ Incidental | REFORÇAR APLICAÇÃO DE LACRE QUÍMICO AZUL NOS PARAFUSOS DA CASTANHA DO BLOCO HIDRÁULICO DIANTEIRO. CONEXÃO HIDRÁULICA MUITO PRÓXIMO DO PARAFUSO DE FIXAÇÃO DA PATA DO MOTOR | CONEXÕES | NÃO
1164B | 125J | Pré Auditoria | Não Conforme | 0438 ¦ CILINDRO QUADRO | 1 ¦ Incidental | CILINDRO DO QUADRO FIXO TRIPIDANDO AO DESCER | CILINDRO DO QUADRO | NÃO
1164B | 125J | Pré Auditoria | Não Conforme | 1507 ¦ PARTE INTERNA DO QUADRO BASCULANTE | 1 ¦ Incidental | REFORÇAR PINTURA EM TODA EXTREMIDADE DO TUBO INFERIOR DO QUADRO BASCULANTE | QUADRO BASCULANTE | NÃO
1164B | 125J | Pré Auditoria | Não Conforme | 1509 ¦ PARTE INTERNA DO QUADRO FIXO | 1 ¦ Incidental | PINTURA ESCORRIDA NO SUPORTE DO PASSA PINO DO QUADRO FIXO | QUADRO FIXO | NÃO
1164B | 125J | Pré Auditoria | Não Conforme | 1604 ¦ SOLDAS DAS TRELIÇAS DAS BARRAS | 1 ¦ Incidental | MELHORAR ACABAMENTO DE SELANTE NA PARTE INFERIOR DA BARRA LADO DIREITO | SOLDAS NAS TRELIÇAS | NÃO
1164B | 125J | Pré Auditoria | Não Conforme | 1701 ¦ CORDÃO DE SOLDA SEM FALHAS | 1 ¦ Incidental | CORDÃO DE SOLDA COM FALHA NA UNIÃO DA BASE DO PULMÃO DIANTEIRO DIREITO. CORDÃO DE SOLDA COM FALHA NA BASE DIREITA DE FIXAÇÃO DO QUADRO FIXO. CORDÃO DE SOLDA COM FALHA NA UNIÃO DO SUPORTE DE BATERIA. CORDÃO DE SOLDA COM FALHA NA CHAPA DO REFORÇO LADO DIREITO DIANTEIRO DO CHASSI FURO NA SOLDA DO REFORÇO DO APOIO SUPERIOR DIREITO DO QUADRO FIXO. | CORDÃO DE SOLDA COM FALHA | NÃO
1164B | 125J | Pré Auditoria | Não Conforme | 1702 ¦ CORDÃO DE SOLDA COM PENETRAÇÃO | 1 ¦ Incidental | CORDÃO DE SOLDA COM MORDEDURA NA BAIXADA TRASEIRA DIREITA PARTE INTERNA | CORDÃO DE SOLDA SEM PENETRAÇÃO | NÃO
1164B | 125J | Pré Auditoria | Não Conforme | 1802 ¦ APERTO DAS PORCAS DOS TENSORES | 1 ¦ Incidental | REFORÇAR APLICAÇÃO DE LACRE QUÍMICO EM TODAS PORCAS DO TENSORES | APERTO DA PORCAS DO TENSORES | NÃO
1164B | 125J | Pré Auditoria | Não Conforme | 1803 ¦ ALINHAMENTO DA PASSARELA | 1 ¦ Incidental | PINTURA DANIFICADA NA EXTREMIDADE DA PASSARELA GRANDE | PASSARELA | NÃO
1164B | 125J | Pré Auditoria | Não Conforme | 1805 ¦ AMORTECEDORES | 1 ¦ Incidental | PINTURA DANIFICADA NOS AMORTECEDORES DIANTEIROS. REFORÇAR PINTURA NA BASE INFERIOR DO AMORTECEDOR | AMORTECEDOR | NÃO
1164B | 125J | Pré Auditoria | Não Conforme | 1806 ¦ PINTURA | 1 ¦ Incidental | PINTURA COM ASPECTO DE FERVURA NO TUBO TRANSVERSAL INFERIOR TRASEIRO DO CHASSI | PINTURA | NÃO
1164B | 125J | Pré Auditoria | Não Conforme | 1807 ¦ ALINHAMENTO DOS CORRIMÃOS | 1 ¦ Incidental | PINTURA DANIFICADA NOS CORRIMÃO | CORRIMÃO | NÃO
1164B | 125J | Pré Auditoria | Não Conforme | 1808 ¦ ESCADA | 1 ¦ Incidental | PINTURA DANIFICADA NO BATENTE DA ESCADA | ESCADA | NÃO
1164B | 125J | Pré Auditoria | Não Conforme | 1908 ¦ TANQUE DE ÁGUA LIMPA | 1 ¦ Incidental | PINTURA DANIFICADA NA CINTA DE FIXAÇÃO DO TANQUE DE ÁGUA LIMPA | TANQUE DE ÁGUA LIMPA | NÃO
1164B | 125J | Pré Auditoria | Não Conforme | 2103 ¦ PRESENÇA DE GRAXEIRAS EM POSIÇÕES ADEQUADAS E ISENTAS DE TINTA | 1 ¦ Incidental | MELHORAR POSICIONAMENTO DAS GRAXEIRAS DO TENSORES DIANTEIROS TRASEIRO LADO DIREITO INFERIOR | GRAXEIRAS | NÃO
1164B | 125J | Pré Auditoria | Não Conforme | 2105 ¦ PRESENÇA ADESIVOS | 1 ¦ Incidental | PRESENÇA DE BOLHAS NO ADESIVO DO ESLOGAN PLA DO TANQUE DE PRODUTO | ADESIVO | NÃO
1164B | 125J | Pré Auditoria | Não Conforme | 2110 ¦ PRESENÇA DO KIT DE CHAVES | 1 ¦ Incidental | FALTANDO A ETIQUETA DO BREACK IN_PLUS | KIT CHAVES | NÃO
1164B | 125J | Pré Auditoria | Não Conforme | 2111 ¦ PRESENÇA DAS ETIQUETAS DE PROCESSO | 1 ¦ Incidental | FALTANDO APLICAÇÃO DE ETIQUETAS DE PROCESSO | ETIQUETAS DE PROCESSO | NÃO
1164B | 125J | Pré Auditoria | Não Conforme | 1903 ¦ FIXAÇÃO DOS FARÓIS DO TANQUE DE ÁGUA LIMPA | 1 ¦ Incidental | REMOVER ETIQUETAS DO TANQUE AUXILIAR, LADO DIREITO DO TANQUE DE ÁGUA LIMPA, PARTE INTERNA. | TANQUE DE ÁGUA LIMPA | NÃO
1164B | 125J | Pré Auditoria | Não Conforme | 2113 ¦ OUTRAS OBSERVAÇÕES | 1 ¦ Incidental | TAMPA DO TANQUE DE COMBUSTÍVEL NÃO ESTA TRANCADA. | TANQUE DE COMBUSTÍVEL | NÃO
1160B | 125J | Auditoria | Conforme Com OBS | 0504 ¦ CALIBRAÇÃO DO PILOTO | Não Informada | SEM ESPAÇO IDEAL PARA CALIBRAÇÃO. |  | NÃO
1160B | 125J | Auditoria | Não Conforme | 1013 ¦ REGISTRO 5 VIAS | 1 ¦ Incidental | VAZAMENTO PELA ESFERA CENTRAL DO REGISTRO CINCO VIAS. | REGISTRO CINCO VIAS | NÃO
1160B | 125J | Auditoria | Não Conforme | 2002 ¦ PRESENÇA DAS TAMPAS DOS MOTORES DE RODA | 0 ¦ Comentário | FALTA TAMPA DE PROTEÇÃO DOS MOTORES DE RODA. | TAMPA MOTOR RODA | NÃO
1160B | 125J | Auditoria | Não Conforme | 2104 ¦ TRATAMENTO SUPERFICIAL DOS FIXADORES (ZICAGEM, INOX OU PINTURA) | 1 ¦ Incidental | TRATAMENTO DE ZINCAGEM DANIFICADA NA CABEÇA DO PINO DA PONTEIRA DO ALIN ESQUERDO. | PONTEIRA ALIN ESQUERDO | NÃO
1160B | 125J | Auditoria | Não Conforme | 2107 ¦ ABRIDORES DE LINHA E KIT EXTRA SEPARADOS | 0 ¦ Comentário | FALTAM ABRIDORES DE LINHA. | ACESSÓRIOS | NÃO
1160B | 125J | Auditoria | Não Conforme | 2108 ¦ LIMPEZA | 0 ¦ Comentário | LIMPAR TAPETE DA CABINE. | CABINE | NÃO
1160B | 125J | Auditoria | Não Conforme | 2012 ¦ OUTRAS OBSERVAÇÕES | 1 ¦ Incidental | ROSCA DANIFICADA EM UM FURO DO SUPORTE DO ABRIDOR DE LINHA NA BAIXADA TRASEIRA DIREITA. ROSCA DANIFICADA NOS TRÊS FUROS DO SUPORTE DO ABRIDOR DE LINHA NA BAIXADA TRASEIRA ESQUERDA. | BAIXADA TRASEIRA | NÃO
1160B | 125J | Auditoria | Não Conforme | 2005 ¦ ALINHAMENTO PULMÕES | 5 ¦ Menor | PULMÃO DIANTEIRO DIRETO DESALINHADO. | ALINHAMENTO PULMÃO | NÃO
1160B | 125J | Auditoria | Não Conforme | 1305 ¦ ROTEAMENTO DAS MANGUEIRAS HIDRÁULICAS | 1 ¦ Incidental | MANGUEIRA HIDRÁULICA EM CONTATO COM CANTO VIVO DA PRENSAGEM DE OUTRA MANGUEIRA AO LADO ESQUERDO DA BOMBA DE TRANSMISSÃO. PRESCINTAR MANGUEIRA HIDRÁULICA ATRÁS DO TROCADOR DE CALOR. | ROTEAMENTO HIDRÁULICO | NÃO
1160B | 125J | Auditoria | Não Conforme | 0407 ¦ BLOCO TRANSMISSÃO DIANTEIRA | 10 ¦ Maior | VAZAMENTO NA CONEXÃO 5 AO LADO ESQUERDO DO BLOCO DE TRANSMISSÃO DIANTEIRO. | BLOCO TRANSMISSÃO DIANTEIRO | NÃO
1160B | 125J | Auditoria | Não Conforme | 1810 ¦ OUTRAS OBSERVAÇÕES | 0 ¦ Comentário | ALINHAR RÓTULAS DO TENSOR DIANTEIRO ESQUERDO SUPERIOR. ALINHAR RÓTULAS DO TENSOR TRANSVERSAL TRASEIRO. | TENSOR | NÃO
1160B | 125J | Auditoria | Não Conforme | 2105 ¦ PRESENÇA ADESIVOS | 5 ¦ Menor | RÉGUA DE ESCALA DA BITOLA FORA DA POSIÇÃO CORRETA NO EIXO TRASEIRO LADO DIREITO/ESQUERDO. | RÉGUA BITOLA TRASEIRA | NÃO
1160B | 125J | Auditoria | Não Conforme | 0112 ¦ OUTRAS OBSERVAÇÕES | 20 ¦ Crítico | SUPORTE SUPERIOR DE UNIÃO DO CORRIMÃO DA PASSARELA COM CANTO VIVO PARA O LADO INTERNO DA PASSARELA AO LADO DA CABINE. RISCO DE CORTAR ALGUÉM. | PASSARELA | NÃO
1160B | 125J | Auditoria | Conforme Com OBS | 2112 ¦ REALIZAR A EQUALIZAÇÃO DO EQUIPAMENTO | Não Informada | EIXO FRONTAL: 440 M.A. EIXO TRASEIRO 400: M.A. |  | NÃO
1160B | 125J | Auditoria | Não Conforme | 2113 ¦ OUTRAS OBSERVAÇÕES | 0 ¦ Comentário | APLICAR LACRE QUÍMICO NOS PARAFUSO DE FIXAÇÃO DO BRAÇO DE APOIO DO PARALAMA COM AS BAIXADAS DIANTEIRA/TRASEIRA. . | BRAÇO APOIO PARALAMA | NÃO
1165B | 125J | Terminação | Conforme Com OBS | 0123 ¦ COLOCAR O ADITIVO REVELADOR (BLACKLIGHT) NOS TANQUES HIDRÁULICOS | Não Informada |  |  | NÃO
1165B | 125J | Terminação | Conforme Com OBS | 0401 ¦ VÁLVULAS DE FREIO (7 UNIDADES) | Não Informada |  |  | NÃO
1165B | 125J | Terminação | Conforme Com OBS | 0402 ¦ BLOCO 2+1 | Não Informada |  |  | NÃO
1165B | 125J | Terminação | Conforme Com OBS | 0403 ¦ BLOCO BOMBA DE PULVERIZAÇÃO / BOMBA DE CARGA | Não Informada |  |  | NÃO
1165B | 125J | Terminação | Conforme Com OBS | 0404 ¦ BLOCO ABERTURA DE BITOLA | Não Informada |  |  | NÃO
1165B | 125J | Terminação | Conforme Com OBS | 0405 ¦ BLOCO 7 VIAS | Não Informada |  |  | NÃO
1165B | 125J | Terminação | Conforme Com OBS | 0406 ¦ BLOCO TRANSMISSÃO TRASEIRA | Não Informada |  |  | NÃO
1165B | 125J | Terminação | Conforme Com OBS | 0407 ¦ BLOCO TRANSMISSÃO DIANTEIRA | Não Informada |  |  | NÃO
1165B | 125J | Terminação | Conforme Com OBS | 0408 ¦ BOMBA DE TRANSMISSÃO 1 | Não Informada |  |  | NÃO
1165B | 125J | Terminação | Conforme Com OBS | 0409 ¦ BOMBA DE TRANSMISSÃO 2 | Não Informada |  |  | NÃO
1165B | 125J | Terminação | Conforme Com OBS | 0410 ¦ BOMBA DUPLA 1 | Não Informada |  |  | NÃO
1165B | 125J | Terminação | Conforme Com OBS | 0411 ¦ BOMBA DUPLA 2 | Não Informada |  |  | NÃO
1165B | 125J | Terminação | Conforme Com OBS | 0413 ¦ MOTOR BOMBA DE PULVERIZAÇÃO | Não Informada |  |  | NÃO
1165B | 125J | Terminação | Conforme Com OBS | 0415 ¦ REGISTROS TANQUE CIRCUITO LEVE | Não Informada |  |  | NÃO
1165B | 125J | Terminação | Conforme Com OBS | 0416 ¦ REGISTROS TANQUE CIRCUITO PESADO | Não Informada |  |  | NÃO
1165B | 125J | Terminação | Conforme Com OBS | 0417 ¦ MOTOR DIESEL | Não Informada |  |  | NÃO
1165B | 125J | Terminação | Conforme Com OBS | 0418 ¦ TANQUE CIRCUITO LEVE | Não Informada |  |  | NÃO
1165B | 125J | Terminação | Conforme Com OBS | 0419 ¦ TANQUE CIRCUITO PESADO | Não Informada |  |  | NÃO
1165B | 125J | Terminação | Conforme Com OBS | 0420 ¦ REGISTROS | Não Informada |  |  | NÃO
1165B | 125J | Terminação | Conforme Com OBS | 0423 ¦ ORBITROL | Não Informada |  |  | NÃO
1165B | 125J | Terminação | Conforme Com OBS | 0424 ¦ SISTEMA DO AR CONDICIONADO (MANGUEIRAS, CONEXÕES, COMPRESSOR) | Não Informada |  |  | NÃO
1165B | 125J | Terminação | Conforme Com OBS | 0427 ¦ MOTOR DE RODA DD | Não Informada |  |  | NÃO
1165B | 125J | Terminação | Conforme Com OBS | 0428 ¦ MOTOR DE RODA DE | Não Informada |  |  | NÃO
1165B | 125J | Terminação | Conforme Com OBS | 0429 ¦ MOTOR DE RODA TD | Não Informada |  |  | NÃO
1165B | 125J | Terminação | Conforme Com OBS | 0430 ¦ MOTOR DE RODA TE | Não Informada |  |  | NÃO
1165B | 125J | Terminação | Conforme Com OBS | 0431 ¦ REDUTOR DD | Não Informada |  |  | NÃO
1165B | 125J | Terminação | Conforme Com OBS | 0432 ¦ REDUTOR DE | Não Informada |  |  | NÃO
1165B | 125J | Terminação | Conforme Com OBS | 0433 ¦ REDUTOR TD | Não Informada |  |  | NÃO
1165B | 125J | Terminação | Conforme Com OBS | 0434 ¦ REDUTOR TE | Não Informada |  |  | NÃO
1165B | 125J | Terminação | Conforme Com OBS | 0435 ¦ CILINDROS ALIN | Não Informada |  |  | NÃO
1165B | 125J | Terminação | Conforme Com OBS | 0436 ¦ CILINDROS 45 | Não Informada |  |  | NÃO
1165B | 125J | Terminação | Conforme Com OBS | 0437 ¦ CILINDROS ABRE BARRA | Não Informada |  |  | NÃO
1165B | 125J | Terminação | Conforme Com OBS | 0438 ¦ CILINDRO QUADRO | Não Informada |  |  | NÃO
1165B | 125J | Terminação | Conforme Com OBS | 0439 ¦ CILINDROS BITOLA | Não Informada |  |  | NÃO
1165B | 125J | Terminação | Conforme Com OBS | 0440 ¦ CILINDRO TRAVA QUADRO | Não Informada |  |  | NÃO
1165B | 125J | Terminação | Conforme Com OBS | 0441 ¦ CILINDROS DE DIREÇÃO | Não Informada |  |  | NÃO
1165B | 125J | Terminação | Conforme Com OBS | 0442 ¦ FILTRO CIRCUITO LEVE ESQUERDO | Não Informada |  |  | NÃO
1165B | 125J | Terminação | Conforme Com OBS | 0443 ¦ FILTRO CIRCUITO LEVE DIREITO | Não Informada |  |  | NÃO
1165B | 125J | Terminação | Conforme Com OBS | 0444 ¦ FILTRO CIRCUITO PESADO ESQUERDO | Não Informada |  |  | NÃO
1165B | 125J | Terminação | Conforme Com OBS | 0445 ¦ FILTRO CIRCUITO PESADO DIREITO | Não Informada |  |  | NÃO
1165B | 125J | Terminação | Conforme Com OBS | 0446 ¦ CONEXÕES E TERMINAIS DAS MANGUEIRAS HIDRÁULICAS CIRCUITO LEVE | Não Informada |  |  | NÃO
1165B | 125J | Terminação | Conforme Com OBS | 0447 ¦ CONEXÕES E TERMINAIS DAS MANGUEIRAS HIDRÁULICAS CIRCUITO PESADO | Não Informada |  |  | NÃO
1165B | 125J | Terminação | Conforme Com OBS | 0448 ¦ MANGUEIRAS HIDRÁULICAS CIRCUITO LEVE | Não Informada |  |  | NÃO
1165B | 125J | Terminação | Conforme Com OBS | 0449 ¦ MANGUEIRAS HIDRÁULICAS CIRCUITO PESADO | Não Informada |  |  | NÃO
1165B | 125J | Terminação | Conforme Com OBS | 0450 ¦ OUTRAS OBSERVAÇÕES | Não Informada |  |  | NÃO
1165B | 125J | Terminação | Conforme Com OBS | 1208 ¦ PINTURA | Não Informada |  |  | NÃO
1165B | 125J | Terminação | Conforme Com OBS | 1214 ¦ PINTURA | Não Informada |  |  | NÃO
1165B | 125J | Terminação | Conforme Com OBS | 1613 ¦ APLICAR ADESIVOS | Não Informada |  |  | NÃO
1165B | 125J | Terminação | Conforme Com OBS | 1806 ¦ PINTURA | Não Informada |  |  | NÃO
1165B | 125J | Terminação | Conforme Com OBS | 1906 ¦ PINTURA | Não Informada |  |  | NÃO
1165B | 125J | Terminação | Conforme Com OBS | 2010 ¦ PINTURA | Não Informada |  |  | NÃO
1165B | 125J | Terminação | Conforme Com OBS | 2106 ¦ PINTURA | Não Informada |  |  | NÃO
1165B | 125J | Pré Auditoria | Não Conforme | 1308 ¦ INTEGRIDADE DOS CILINDROS EM GERAL | 1 ¦ Incidental | RETOCAR PINTURA DANIFICADA NOS CILINDROS DE BITOLAS DIANTEIRAS E TRASEIRAS. | INTEGRIDADE DOS CILINDROS EM GERAL | NÃO
1165B | 125J | Pré Auditoria | Não Conforme | 1807 ¦ ALINHAMENTO DOS CORRIMÃOS | 1 ¦ Incidental | MELHORAR POSIÇÃO DO PATIN, ENTRE O CORRIMÃO EXTERNO DA ESCADA. PINTURA DANIFICADA NOS CORRIMÃO | PATIN/CORRIMÃO | NÃO
1165B | 125J | Pré Auditoria | Não Conforme | 2010 ¦ PINTURA | 1 ¦ Incidental | RETOCAR BRAÇO DO EXTENSÍVEL DIANTEIRO DIREITO. MELHORAR ACABAMENTO DE PINTURA NOS SUPORTES DAS RÉGUAS DAS BITOLAS, DIANTEIRA DIREITA E DOS SUPORTES DAS RÉGUAS TRASEIRAS. | EIXOS/BAIXADAS | NÃO
1165B | 125J | Pré Auditoria | Não Conforme | 1405 ¦ INTEGRIDADE DAS MANGUEIRAS DE PULVERIZAÇÃO | 1 ¦ Incidental | MANGUEIRA DA VÁLVULA GERAL DO TANQUE DE PRODUTO ESTÁ EM CONTATO COM VÁLVULA DO TANQUE DE AR. | INTEGRIDADE DAS MANGUEIRAS DE PULVERIZAÇÃO | NÃO
1165B | 125J | Pré Auditoria | Não Conforme | 1908 ¦ TANQUE DE ÁGUA LIMPA | 1 ¦ Incidental | REMOVER ETIQUETA DA PARTE INTERNA DO TANQUE AUXILIAR DO TANQUE DE ÁGUA LIMPA. | TANQUE DE ÁGUA LIMPA | NÃO
1165B | 125J | Pré Auditoria | Não Conforme | 1204 ¦ NÍVEL DE COMBUSTÍVEL | 1 ¦ Incidental | TRANCAR BOCAL DE ABASTECIMENTO DO TANQUE DE COMBUSTÍVEL. | TANQUE DE COMBUSTÍVEL | NÃO
1165B | 125J | Pré Auditoria | Não Conforme | 1903 ¦ FIXAÇÃO DOS FARÓIS DO TANQUE DE ÁGUA LIMPA | 1 ¦ Incidental | FALTANDO LACRE NA MÁSCARA DOS FARÓIS ESQUERDOS DO TANQUE DE ÁGUA LIMPA. REFORÇAR PINTURA DANIFICADA NA CINTA DE FIXAÇÃO DO TANQUE DE ÁGUA LIMPA. | FIXAÇÃO DOS FARÓIS DO TANQUE DE ÁGUA LIMPA | NÃO
1165B | 125J | Pré Auditoria | Conforme Com OBS | 2102 ¦ LUBRIFICAÇÃO DA MÁQUINA | Não Informada | APÓS RETOQUE. |  | NÃO
1165B | 125J | Pré Auditoria | Não Conforme | 2103 ¦ PRESENÇA DE GRAXEIRAS EM POSIÇÕES ADEQUADAS E ISENTAS DE TINTA | 5 ¦ Menor | GRAXEIRA INCOMPLETA NA RÓTULA DO TENSOR TRASEIRO ESQUERDO INFERIOR DO EIXO. | GRAXEIRA | NÃO
1165B | 125J | Pré Auditoria | Não Conforme | 2104 ¦ TRATAMENTO SUPERFICIAL DOS FIXADORES (ZICAGEM, INOX OU PINTURA) | 1 ¦ Incidental | FALTANDO LACRE NAS CONEXÕES DAS MANGUEIRAS HIDRÁULICAS DO MOTOR DE RODA DIANTEIRO ESQUERDO E TRASEIRO DIREITO. | LACRES | NÃO
1165B | 125J | Pré Auditoria | Não Conforme | 1203 ¦ ESCAPAMENTO POSICIONADO CORRETAMENTE | 1 ¦ Incidental | MELHORAR POSICIONAMENTO DO ESCAPAMENTO E REFORÇAR APERTO. | ESCAPAMENTO | NÃO
1165B | 125J | Pré Auditoria | Não Conforme | 1803 ¦ ALINHAMENTO DA PASSARELA | 1 ¦ Incidental | MANGUEIRA DO TANQUE DE COMBUSTÍVEL ESTÁ EM CONTATO COM CANTO VIVO DA PASSARELA. | MANGUEIRA COMBUSTÍVEL | NÃO
1165B | 125J | Pré Auditoria | Não Conforme | 1309 ¦ INTEGRIDADE DAS MANGUEIRAS HIDRÁULICAS | 1 ¦ Incidental | MANGUEIRAS HIDRÁULICAS EM CONTATO COM CANTO VIVO DO REFORÇO INTERNO DA BAIXADA DIANTEIRA ESQUERDA E DIREITA. MANGUEIRA HIDRÁULICA EM CONTATO COM CANTO VIVO LADO DIREITO INFERIOR ABAIXO DA CABINE. | INTEGRIDADE DAS MANGUEIRAS HIDRÁULICAS | NÃO
1165B | 125J | Pré Auditoria | Não Conforme | 1406 ¦ FIXAÇÃO DO CONO MISTURADOR | 1 ¦ Incidental | PINO DO SUPORTE DO CONO MISTURADOR EM CONTATO COM TRAVA, NÃO TRAVANDO CORRETAMENTE. | CONO MISTURADOR | NÃO
1165B | 125J | Pré Auditoria | Conforme Com OBS | 0109 ¦ VERSÃO DO PILOTO ATC300 (03.24A) | Não Informada | 3.24L |  | NÃO
1165B | 125J | Pré Auditoria | Não Conforme | 0111 ¦ TESTAR PINO TRAVA DO QUADRO E DAS BARRAS | 1 ¦ Incidental | PINO DA BARRA LADO DIREITO NÃO ESTÁ PASSANDO DESCANSO DA BARRA LADO ESQUERDO DESALINHADO COM O BATENTE . | TESTAR PINOS TRAVA QUADRO BARRAS | NÃO
1165B | 125J | Pré Auditoria | Não Conforme | 1202 ¦ APERTO DOS FIXADORES DOS SUPORTES DO MOTOR | 1 ¦ Incidental | FALTANDO APLICAÇÃO DE LACRE QUÍMICO NOS PARAFUSOS DE FIXAÇÃO DO MOTOR PATA LADO DIREITO E ESQUERDO | APERTO DOS FIXADORES DO MOTOR | NÃO
1165B | 125J | Pré Auditoria | Não Conforme | 1206 ¦ MANGUEIRAS RADIADOR | 1 ¦ Incidental | FALTANDO APERTO NOS PARAFUSOS DE FIXAÇÃO DO FILTRO DO AR CONDICIONADO | MANGUEIRAS DO RADIADOR/AR CONDICIONADO | NÃO
1165B | 125J | Pré Auditoria | Não Conforme | 1208 ¦ PINTURA | 1 ¦ Incidental | REFORÇAR PINTURA NO CÁRTER | PINTURA | NÃO
1165B | 125J | Pré Auditoria | Não Conforme | 1211 ¦ ESTRUTURA DO CAPÔ | 1 ¦ Incidental | PINTURA DANIFICADA NA ESTRUTURA DO CAPÔ PARTE DE TRÁS | ESTRUTURA DO CAPÔ | NÃO
1165B | 125J | Pré Auditoria | Não Conforme | 1904 ¦ ACABAMENTO GERAL DA CABINE (INTERNO E EXTERNO) | 1 ¦ Incidental | PRESENÇA DE MARCAS CENTRAL INTERNA ATRÁS DO BANCO DO PILOTO | ACABAMENTO GERAL DA CABINE | NÃO
1165B | 125J | Pré Auditoria | Não Conforme | 0808 ¦ ACIONAMENTO DAS SINALEIRAS | 1 ¦ Incidental | REFORÇAR PINTURA NAS SINALEIRAS DIANTEIRA LADO DIREITO E ESQUERDO. REFORÇAR APERTO NOS PARAFUSOS DE FIXAÇÃO DA SINALEIRAS TRASEIRA DIREITA E ESQUERDA | SINALEIRAS | NÃO
1165B | 125J | Pré Auditoria | Não Conforme | 1212 ¦ TAMPAS DO CAPÔ | 1 ¦ Incidental | REFORÇAR APLICAÇÃO DE LACRE QUÍMICO NOS PARAFUSOS DA TAMPA DO CAPO . | TAMPAS DO CAPÔ | NÃO
1165B | 125J | Pré Auditoria | Não Conforme | 1809 ¦ PASSARELA | 1 ¦ Incidental | FALTANDO APLICAÇÃO DE LACRE QUÍMICO NOS PARAFUSOS DE FIXAÇÃO DA PASSARELA PEQUENA | PASSARELA | NÃO
1165B | 125J | Pré Auditoria | Não Conforme | 0407 ¦ BLOCO TRANSMISSÃO DIANTEIRA | 1 ¦ Incidental | REFORÇAR APLICAÇÃO DE LACRE QUÍMICO NOS PARAFUSOS DE FIXAÇÃO DO BLOCO DIANTEIRO | BLOCO DE TRANSMISSÃO HIDRÁULICO DIANTEIRO | NÃO
1165B | 125J | Pré Auditoria | Não Conforme | 1103 ¦ ATERRAMENTOS (CHAVE GERAL, MOTOR DE PARTIDA E SUBTETO CABINE) | 1 ¦ Incidental | REFORÇAR APLICAÇÃO DE VAZILINA DE CONDUTIVIDADE NO ATERRAMENTO DA CHAVE GERAL. | ATERRAMENTOS ELETROVENTILADOR | NÃO
1165B | 125J | Pré Auditoria | Não Conforme | 1305 ¦ ROTEAMENTO DAS MANGUEIRAS HIDRÁULICAS | 1 ¦ Incidental | FIXAR MANGUEIRAS HIDRÁULICAS DO ELETROVENTILADOR. MANGUEIRA HIDRÁULICA EM CONTATO COM CANTO VIVO DA CHAPA DO BERÇO DO TANQUE DE PRODUTO | ROTEAMENTO HIDRÁULICO | NÃO
1165B | 125J | Pré Auditoria | Não Conforme | 1307 ¦ NÍVEL DE ÓLEO DO TANQUE CIRCUITO LEVE (ATÉ 10MM ABAIXO DO MÁXIMO) | 1 ¦ Incidental | PINTURA DANIFICADA NA ORELHA DE FIXAÇÃO DO TANQUE HIDRÁULICO CIRCUITO LEVE PINTURA DANIFICADA PARTE INFERIOR | TANQUE HIDRÁULICO CIRCUITO LEVE | NÃO
1165B | 125J | Pré Auditoria | Não Conforme | 2011 ¦ REDUTORES | 1 ¦ Incidental | PINTURA DANIFICADA NOS REDUTORES MODO GERAL | REDUTORES | NÃO
1165B | 125J | Pré Auditoria | Não Conforme | 2106 ¦ PINTURA | 1 ¦ Incidental | MELHORAR ACABAMENTO DE PINTURA NA BASE DO PULMÃO DIANTEIRO DIREITO. PINTURA DANIFICADA NOS TERMINAIS DO CILINDRO DE DIREÇÃO LADO DIREITO MELHORAR ACABAMENTO DE PINTURA NO EXTENSIVO DIANTEIRO DIREITO. REFORÇAR PINTURA NO SUPORTE DE BATERIA PINTURA DANIFICADA NO TUBO LATERAL DIREITO TRASEIRO DO CHASSI REFORÇAR PINTURA NO CILINDRO DO QUADRO FIXO INFERIOR REFORÇAR PINTURA NOS TUBOS INFERIORES DO QUADRO DESLIZANTE E BASCULANTE | PINTURA | NÃO
1165B | 125J | Pré Auditoria | Não Conforme | 1701 ¦ CORDÃO DE SOLDA SEM FALHAS | 1 ¦ Incidental | CORDÃO DE SOLDA COM FALHA DE MORDEDURA SUPORTE DE FIXAÇÃO DO TENSOR DIANTEIRO DIREITO SUPERIOR. CORDÃO DE SOLDA COM FALHA NO EIXO DIANTEIRO PELO LADO DE TRÁS CORDÃO DE SOLDA COM FALHA NO EXTENSIVO DIANTEIRO PELO LADO DE TRÁS LADO DIREITO FALTANDO SOLDA NO SUPORTE DE FIXAÇÃO DA MANGUEIRA HIDRÁULICA DOS EIXOS CORDÃO DE SOLDA COM FALHA NO SUPORTE DE FIXAÇÃO DO ABRIDOR DE LINHA | CORDÃO DE SOLDA COM FALHA | NÃO
1165B | 125J | Pré Auditoria | Não Conforme | 1702 ¦ CORDÃO DE SOLDA COM PENETRAÇÃO | 1 ¦ Incidental | NÚMERO DE SÉRIE DO EIXO DIANTEIRO ESQUERDO DESALINHADO CORDÃO DE SOLDA COM FALHA DE MORDEDURA NO SUPORTE DE FIXAÇÃO DO TENSOR TRASEIRO DIREITO INFERIOR CORDÃO DE SOLDA COM FALHA NOS REFORÇO DO EIXO TRASEIRO | NÚMEROS DE SÉRIE DO EIXO | NÃO
1165B | 125J | Pré Auditoria | Não Conforme | 0814 ¦ ESCADA HIDRÁULICA | 1 ¦ Incidental | PINTURA DANIFICADA NA ARTICULAÇÃO DA ESCADA HIDRÁULICA | ESCADA HIDRÁULICA | NÃO
1165B | 125J | Pré Auditoria | Não Conforme | 1408 ¦ CONEXÕES | 1 ¦ Incidental | CONEXÃO HIDRÁULICA MUITO PRÓXIMO DO PARAFUSO DE FIXAÇÃO DO SUPORTE DO MOTOR | CONEXÕES | NÃO
1165B | 125J | Pré Auditoria | Não Conforme | 1607 ¦ PINTURA BARRA GRANDE ESQUERDA | 1 ¦ Incidental | MELHORAR ACABAMENTO DE SELANTE NA PARTE INFERIOR DA BARRAS GRANDE LADO DIREITO E ESQUERDO | PINTURA BARRA GRANDE | NÃO
1165B | 125J | Pré Auditoria | Não Conforme | 1805 ¦ AMORTECEDORES | 1 ¦ Incidental | REFORÇAR PINTURA NO SUPORTE DE FIXAÇÃO DO AMORTECEDORES | AMORTECEDOR | NÃO
1165B | 125J | Pré Auditoria | Não Conforme | 1806 ¦ PINTURA | 1 ¦ Incidental | PINTURA DANIFICADA NOS SUPORTE DOS PARALAMAS. MELHORAR ACABAMENTO DE PINTURA NO EIXO TRASEIRO ESQUERDO REFORÇAR PINTURA NO SUPORTE DE FIXAÇÃO DO TENSOR TRASEIRO DIREITO E ESQUERDO PARTE INFERIOR | PINTURA | NÃO
1167B | 125J | Terminação | Conforme Com OBS | 0123 ¦ COLOCAR O ADITIVO REVELADOR (BLACKLIGHT) NOS TANQUES HIDRÁULICOS | Não Informada |  |  | NÃO
1167B | 125J | Terminação | Conforme Com OBS | 0401 ¦ VÁLVULAS DE FREIO (7 UNIDADES) | Não Informada |  |  | NÃO
1167B | 125J | Terminação | Conforme Com OBS | 0402 ¦ BLOCO 2+1 | Não Informada |  |  | NÃO
1167B | 125J | Terminação | Conforme Com OBS | 0403 ¦ BLOCO BOMBA DE PULVERIZAÇÃO / BOMBA DE CARGA | Não Informada |  |  | NÃO
1167B | 125J | Terminação | Conforme Com OBS | 0404 ¦ BLOCO ABERTURA DE BITOLA | Não Informada |  |  | NÃO
1167B | 125J | Terminação | Conforme Com OBS | 0405 ¦ BLOCO 7 VIAS | Não Informada |  |  | NÃO
1167B | 125J | Terminação | Conforme Com OBS | 0406 ¦ BLOCO TRANSMISSÃO TRASEIRA | Não Informada |  |  | NÃO
1167B | 125J | Terminação | Conforme Com OBS | 0407 ¦ BLOCO TRANSMISSÃO DIANTEIRA | Não Informada |  |  | NÃO
1167B | 125J | Terminação | Conforme Com OBS | 0408 ¦ BOMBA DE TRANSMISSÃO 1 | Não Informada |  |  | NÃO
1167B | 125J | Terminação | Conforme Com OBS | 0409 ¦ BOMBA DE TRANSMISSÃO 2 | Não Informada |  |  | NÃO
1167B | 125J | Terminação | Conforme Com OBS | 0410 ¦ BOMBA DUPLA 1 | Não Informada |  |  | NÃO
1167B | 125J | Terminação | Conforme Com OBS | 0411 ¦ BOMBA DUPLA 2 | Não Informada |  |  | NÃO
1167B | 125J | Terminação | Conforme Com OBS | 0413 ¦ MOTOR BOMBA DE PULVERIZAÇÃO | Não Informada |  |  | NÃO
1167B | 125J | Terminação | Conforme Com OBS | 0415 ¦ REGISTROS TANQUE CIRCUITO LEVE | Não Informada |  |  | NÃO
1167B | 125J | Terminação | Conforme Com OBS | 0416 ¦ REGISTROS TANQUE CIRCUITO PESADO | Não Informada |  |  | NÃO
1167B | 125J | Terminação | Conforme Com OBS | 0417 ¦ MOTOR DIESEL | Não Informada |  |  | NÃO
1167B | 125J | Terminação | Conforme Com OBS | 0418 ¦ TANQUE CIRCUITO LEVE | Não Informada |  |  | NÃO
1167B | 125J | Terminação | Conforme Com OBS | 0419 ¦ TANQUE CIRCUITO PESADO | Não Informada |  |  | NÃO
1167B | 125J | Terminação | Conforme Com OBS | 0420 ¦ REGISTROS | Não Informada |  |  | NÃO
1167B | 125J | Terminação | Conforme Com OBS | 0423 ¦ ORBITROL | Não Informada |  |  | NÃO
1167B | 125J | Terminação | Conforme Com OBS | 0424 ¦ SISTEMA DO AR CONDICIONADO (MANGUEIRAS, CONEXÕES, COMPRESSOR) | Não Informada |  |  | NÃO
1167B | 125J | Terminação | Conforme Com OBS | 0427 ¦ MOTOR DE RODA DD | Não Informada |  |  | NÃO
1167B | 125J | Terminação | Conforme Com OBS | 0428 ¦ MOTOR DE RODA DE | Não Informada |  |  | NÃO
1167B | 125J | Terminação | Conforme Com OBS | 0429 ¦ MOTOR DE RODA TD | Não Informada |  |  | NÃO
1167B | 125J | Terminação | Conforme Com OBS | 0430 ¦ MOTOR DE RODA TE | Não Informada |  |  | NÃO
1167B | 125J | Terminação | Conforme Com OBS | 0431 ¦ REDUTOR DD | Não Informada |  |  | NÃO
1167B | 125J | Terminação | Conforme Com OBS | 0432 ¦ REDUTOR DE | Não Informada |  |  | NÃO
1167B | 125J | Terminação | Conforme Com OBS | 0433 ¦ REDUTOR TD | Não Informada |  |  | NÃO
1167B | 125J | Terminação | Conforme Com OBS | 0434 ¦ REDUTOR TE | Não Informada |  |  | NÃO
1167B | 125J | Terminação | Conforme Com OBS | 0435 ¦ CILINDROS ALIN | Não Informada |  |  | NÃO
1167B | 125J | Terminação | Conforme Com OBS | 0436 ¦ CILINDROS 45 | Não Informada |  |  | NÃO
1167B | 125J | Terminação | Conforme Com OBS | 0437 ¦ CILINDROS ABRE BARRA | Não Informada |  |  | NÃO
1167B | 125J | Terminação | Conforme Com OBS | 0438 ¦ CILINDRO QUADRO | Não Informada |  |  | NÃO
1167B | 125J | Terminação | Conforme Com OBS | 0439 ¦ CILINDROS BITOLA | Não Informada |  |  | NÃO
1167B | 125J | Terminação | Conforme Com OBS | 0440 ¦ CILINDRO TRAVA QUADRO | Não Informada |  |  | NÃO
1167B | 125J | Terminação | Conforme Com OBS | 0441 ¦ CILINDROS DE DIREÇÃO | Não Informada |  |  | NÃO
1167B | 125J | Terminação | Conforme Com OBS | 0442 ¦ FILTRO CIRCUITO LEVE ESQUERDO | Não Informada |  |  | NÃO
1167B | 125J | Terminação | Conforme Com OBS | 0443 ¦ FILTRO CIRCUITO LEVE DIREITO | Não Informada |  |  | NÃO
1167B | 125J | Terminação | Conforme Com OBS | 0444 ¦ FILTRO CIRCUITO PESADO ESQUERDO | Não Informada |  |  | NÃO
1167B | 125J | Terminação | Conforme Com OBS | 0445 ¦ FILTRO CIRCUITO PESADO DIREITO | Não Informada |  |  | NÃO
1167B | 125J | Terminação | Conforme Com OBS | 0446 ¦ CONEXÕES E TERMINAIS DAS MANGUEIRAS HIDRÁULICAS CIRCUITO LEVE | Não Informada |  |  | NÃO
1167B | 125J | Terminação | Conforme Com OBS | 0447 ¦ CONEXÕES E TERMINAIS DAS MANGUEIRAS HIDRÁULICAS CIRCUITO PESADO | Não Informada |  |  | NÃO
1167B | 125J | Terminação | Conforme Com OBS | 0448 ¦ MANGUEIRAS HIDRÁULICAS CIRCUITO LEVE | Não Informada |  |  | NÃO
1167B | 125J | Terminação | Conforme Com OBS | 0449 ¦ MANGUEIRAS HIDRÁULICAS CIRCUITO PESADO | Não Informada |  |  | NÃO
1167B | 125J | Terminação | Conforme Com OBS | 0450 ¦ OUTRAS OBSERVAÇÕES | Não Informada |  |  | NÃO
1167B | 125J | Terminação | Conforme Com OBS | 1208 ¦ PINTURA | Não Informada |  |  | NÃO
1167B | 125J | Terminação | Conforme Com OBS | 1214 ¦ PINTURA | Não Informada |  |  | NÃO
1167B | 125J | Terminação | Conforme Com OBS | 1906 ¦ PINTURA | Não Informada |  |  | NÃO
1167B | 125J | Terminação | Conforme Com OBS | 2010 ¦ PINTURA | Não Informada |  |  | NÃO
1167B | 125J | Terminação | Conforme Com OBS | 2106 ¦ PINTURA | Não Informada |  |  | NÃO
1164B | 125J | Auditoria | Não Conforme | 0716 ¦ OUTRAS OBSERVAÇÕES | 1 ¦ Incidental | CILINDRO DA ESCADA NÃO SEGURA A HASTE TOTALMENTE RECOLHIDA DENTRO DO CILINDRO. ESCADA FICA COM FOLGA. | CILINDRO ESCADA | NÃO
1164B | 125J | Auditoria | Não Conforme | 1511 ¦ OUTRAS OBSERVAÇÕES | 1 ¦ Incidental | ROTEAMENTO INCORRETO DO CHICOTE ELÉTRICO DO FLUXÔMETRO. | ROTEAMENTO ELÉTRICO | NÃO
1164B | 125J | Auditoria | Não Conforme | 2012 ¦ OUTRAS OBSERVAÇÕES | 5 ¦ Menor | RÉGUA DA ESCALA DA BITOLA FORA DA POSIÇÃO CORRETA NO EIXO TRASEIRO LADO DIREITO/ESQUERDO. | RÉGUA BITOLA | NÃO
1167B | 125J | Terminação | Não Conforme | 1802 ¦ APERTO DAS PORCAS DOS TENSORES | 0 ¦ Comentário | PORCA DO TENSOR TRASEIRO ESQUERDO SUPERIOR FORA DAS DIMENSÕES ESPECÍFICADO, IMPOSSIBILITANDO A APLICAÇÃO DO TORQUE. PARA DE MÁQUINA 16:20 ATÉ 8:00 | RÓTULA DO TENSOR | NÃO
1164B | 125J | Auditoria | Não Conforme | 0430 ¦ MOTOR DE RODA TE | 10 ¦ Maior | VAZAMENTO NA CONEXÃO DA MANGUEIRA HIDRÁULICA DE PRESSÃO COM O ADAPTADOR DE 90° DO MOTOR DE RODA TRASEIRO ESQUERDO PELO LADO DA FRENTE. | MOTOR RODA TRASEIRO ESQUERDO | NÃO
1164B | 125J | Auditoria | Não Conforme | 0719 ¦ ALINHAMENTO DAS BARRAS - VERIFICAR NO CILINDRO MEDIDA DE 10MM A 13MM (EM 1400RPM) | 1 ¦ Incidental | CILINDRO ABRE BARRA ESQUERDO SEM AMORTECIMENTO. | CILINDRO ABRE BARRA | NÃO
1164B | 125J | Auditoria | Não Conforme | 1003 ¦ CONEXÕES | 5 ¦ Menor | VAZAMENTO NA CONEXÃO TEE DO AGITADOR DO TANQUE DE PRODUTO. ABRAÇADEIRA FROUXA. | CONEXÃO TEE AGITADOR TANQUE PRODUTO | NÃO
1164B | 125J | Auditoria | Conforme Com OBS | 0822 ¦ PRESSURIZAÇÃO DA CABINE | Não Informada | MEMBRANA INTERNA DO MEDIDOR DE PARTÍCULAS DA CABINE NÃO SE MOVIMENTOU AO LIGAR A VENTILAÇÃO. PRESSURIZAÇÃO DA CABINE FOI MEDIDA E ESTÁ CONFORME. |  | NÃO
1164B | 125J | Auditoria | Não Conforme | 1004 ¦ FILTROS | 1 ¦ Incidental | PRESENÇA DE FARELOS DE PLÁSTICO NO FILTRO PRINCIPAL DE PULVERIZAÇÃO. | FILTRO PRINCIPAL PULVERIZAÇÃO | NÃO
1164B | 125J | Auditoria | Não Conforme | 1305 ¦ ROTEAMENTO DAS MANGUEIRAS HIDRÁULICAS | 1 ¦ Incidental | MANGUEIRA HIDRÁULICA EM CONTATO COM CANTO VIVO DO SUPORTE DA VÁLVULA DE ISOLAMENTO ABAIXO DA CABINE. MANGUEIRA HIDRÁULICA EM CONTATO COM CANTO VIVO DA PRENSAGEM DE OUTRA MANGUEIRA NA LATERAL ESQUERDA DA BOMBA DE TRANSMISSÃO. PRESCINTAR MANGUEIRA HIDRÁULICA ATRÁS DO TROCADOR DE CALOR. | ROTEAMENTO HIDRÁULICO | NÃO
1164B | 125J | Auditoria | Não Conforme | 2002 ¦ PRESENÇA DAS TAMPAS DOS MOTORES DE RODA | 0 ¦ Comentário | FALTA TAMPA DE PROTEÇÃO DOS MOTORES DE RODA. | TAMPA MOTOR RODA | NÃO
1164B | 125J | Auditoria | Não Conforme | 2107 ¦ ABRIDORES DE LINHA E KIT EXTRA SEPARADOS | 0 ¦ Comentário | FALTAM ABRIDORES DE LINHA. | ACESSÓRIOS | NÃO
1164B | 125J | Auditoria | Não Conforme | 2108 ¦ LIMPEZA | 0 ¦ Comentário | LIMPAR TAPETE DA CABINE. | CABINE | NÃO
1164B | 125J | Auditoria | Conforme Com OBS | 2112 ¦ REALIZAR A EQUALIZAÇÃO DO EQUIPAMENTO | Não Informada | EIXO FRONTAL 495 M.A. EIXO TRASEIRO 400 M.A. |  | NÃO
1164B | 125J | Auditoria | Não Conforme | 1215 ¦ OUTRAS OBSERVAÇÕES | 1 ¦ Incidental | ESCAPAMENTO DO MOTOR MUITO VIRADO PARA O LADO DO TANQUE DE PRODUTO. | ESCAPAMENTO MOTOR | NÃO
1167B | 125J | Pré Auditoria | Não Conforme | 0101 ¦ MÁQUINA DE ACORDO COM O SISTEMA SIP (CHASSI E MODELO) | 1 ¦ Incidental | FALTANDO PLACA DE IDENTIFICAÇÃO DO CHASSI. | PLACA DE IDENTIFICAÇÃO DO CHASSI | NÃO
1167B | 125J | Pré Auditoria | Conforme Com OBS | 2102 ¦ LUBRIFICAÇÃO DA MÁQUINA | Não Informada | APÓS RETOQUE |  | NÃO
1167B | 125J | Pré Auditoria | Não Conforme | 2105 ¦ PRESENÇA ADESIVOS | 1 ¦ Incidental | ADESIVOS DAS SINALEIRAS TRASEIRAS ESTÃO COM BOLHAS. ADESIVOS DO REGISTRO 5 VIAS ESTÃO COM BOLHAS. | ADESIVOS | NÃO
1167B | 125J | Pré Auditoria | Não Conforme | 1803 ¦ ALINHAMENTO DA PASSARELA | 1 ¦ Incidental | FALTANDO LACRES DAS FIXAÇÕES DOS CORRIMÃOS NAS EXTREMIDADES INFERIORES DA PASSARELA CENTRAL E PASSARELA PEQUENA. | PASSARELA | NÃO
1167B | 125J | Pré Auditoria | Não Conforme | 1807 ¦ ALINHAMENTO DOS CORRIMÃOS | 1 ¦ Incidental | FIXAÇÃO INFERIOR ESQUERDA DO PÉ DO CORRIMÃO DA PASSARELA CENTRAL, ESTÁ TRINCADO. | CORRIMÃOS | NÃO
1167B | 125J | Pré Auditoria | Não Conforme | 2103 ¦ PRESENÇA DE GRAXEIRAS EM POSIÇÕES ADEQUADAS E ISENTAS DE TINTA | 1 ¦ Incidental | POSIÇÃO DA GRAXEIRA DA RÓTULA NO TENSOR TRASEIRO DIREITO SUPERIOR DO CHASSI, ESTÁ SEM ACESSO PARA LUBRIFICAÇÃO. | GRAXEIRA | NÃO
1167B | 125J | Pré Auditoria | Não Conforme | 2106 ¦ PINTURA | 1 ¦ Incidental | PINTURA DANIFICADA NA LATERAL ESQUERDA DO TANQUE DE CIRCUITO LEVE. PINTURA DANIFICADA NA TAMPA DO TANQUE DE CIRCUITO LEVE. | PINTURA EM GERAL | NÃO
1167B | 125J | Pré Auditoria | Conforme Com OBS | 0109 ¦ VERSÃO DO PILOTO ATC300 (03.24A) | Não Informada | VERSÃO 3.24L |  | NÃO
1167B | 125J | Pré Auditoria | Não Conforme | 0111 ¦ TESTAR PINO TRAVA DO QUADRO E DAS BARRAS | 1 ¦ Incidental | PINO TRAVA BARRA DIREITA PEGANDO NO TUBO DO DESCANSO DE BARRA PARA SAIR DO SUPORTE DE ARMAZENAMENTO. | PINO TRAVA BARRA | NÃO
1167B | 125J | Pré Auditoria | Não Conforme | 1203 ¦ ESCAPAMENTO POSICIONADO CORRETAMENTE | 1 ¦ Incidental | REFORÇAR APERTO NO ESCAPAMENTO. | ESCAPAMENTO | NÃO
1167B | 125J | Pré Auditoria | Não Conforme | 1204 ¦ NÍVEL DE COMBUSTÍVEL | 1 ¦ Incidental | MANGUEIRA DO TANQUE DE COMBUSTÍVEL ESTÁ EM CONTATO COM CANTO VIVO DA PASSARELA CENTRAL. | MANGUEIRA TANQUE DE DIESEL | NÃO
1167B | 125J | Pré Auditoria | Não Conforme | 1206 ¦ MANGUEIRAS RADIADOR | 1 ¦ Incidental | SOLTAR CINTA PLÁSTICA INFERIOR DAS MANGUEIRAS DO RADIADOR, MANGUEIRAS ESTÃO COM DOBRA INCORRETA. | MANGUEIRAS RADIADOR | NÃO
1167B | 125J | Pré Auditoria | Não Conforme | 1305 ¦ ROTEAMENTO DAS MANGUEIRAS HIDRÁULICAS | 1 ¦ Incidental | FALTANDO LACRE NAS CONEXÕES DAS MANGUEIRAS HIDRÁULICAS DOS MOTORES DE RODAS TRASEIROS. | ROTEAMENTO DAS MANGUEIRAS HIDRÁULICAS | NÃO
1167B | 125J | Pré Auditoria | Não Conforme | 1406 ¦ FIXAÇÃO DO CONO MISTURADOR | 1 ¦ Incidental | ALAVANCA LAVA FRASCO DE ACIONAMENTO DO EDUTOR QUÍMICO, PEGANDO NO CORPO DO EDUTOR QUÍMICO E FICANDO TRAVADA. | EDUTOR QUÍMICO | NÃO
1167B | 125J | Pré Auditoria | Não Conforme | 2010 ¦ PINTURA | 1 ¦ Incidental | MELHORAR ACABAMENTO DE PINTURA NO SUPORTE DA RÉGUA DE BITOLA DIANTEIRA DIREITA E TRASEIRA ESQUERDA. | EIXOS/BAIXADAS | NÃO
1167B | 125J | Pré Auditoria | Não Conforme | 2011 ¦ REDUTORES | 1 ¦ Incidental | MELHORAR ACABAMENTO DE PINTURA NO REDUTOR TRASEIRO DIREITO. | REDUTOR | NÃO
1167B | 125J | Pré Auditoria | Não Conforme | 1408 ¦ CONEXÕES | 1 ¦ Incidental | REMOVER EXCESSO DE TINTA DA TRAVA DO SUPORTE DO CONO MISTURADOR. | CONO MISTURADOR | NÃO
1167B | 125J | Pré Auditoria | Não Conforme | 1701 ¦ CORDÃO DE SOLDA SEM FALHAS | 1 ¦ Incidental | FURO NA SOLDA DA BASE DE FIXAÇÃO DO PARAFUSO DA HASTE DO CILINDRO TRAVA QUADRO. FURO NA SOLDA DO REFORÇO DO SUPORTE DE FIXAÇÃO DO COXIN TRASEIRO ESQUERDO DA CABINE. | CORDÃO DE SOLDA | NÃO
1167B | 125J | Pré Auditoria | Não Conforme | 1806 ¦ PINTURA | 1 ¦ Incidental | PINTURA DANIFICADA NA LATERAL ESQUERDA SUPERIOR DA TRASEIRA DO CHASSI. PINTURA ESCORRIDA NA LATERAL ESQUERDA DO REFORÇO DO TENSOR DO EIXO TRASEIRO. | CHASSI | NÃO
1167B | 125J | Pré Auditoria | Não Conforme | 1908 ¦ TANQUE DE ÁGUA LIMPA | 1 ¦ Incidental | RETOCAR AO REDOR DO PARAFUSO DE FIXAÇÃO SUPERIOR DA CARENAGEM AMARELA ESQUERDA DO TANQUE DE ÁGUA LIMPA. | TANQUE DE ÁGUA LIMPA | NÃO
1167B | 125J | Pré Auditoria | Não Conforme | 1212 ¦ TAMPAS DO CAPÔ | 1 ¦ Incidental | APERTAR PARAFUSOS DAS ARTICULAÇÕES DA TAMPA ESQUERDA DO CAPÔ E LACRAR. | TAMPAS DO CAPÔ | NÃO
1167B | 125J | Pré Auditoria | Não Conforme | 1616 ¦ PINTURA | 1 ¦ Incidental | REMOVER OXIDAÇÕES E RETOCAR, LADO FIXO DO CILINDRO DE 45° ESQUERDO. | BARRA ESQUERDA | NÃO
1167B | 125J | Pré Auditoria | Não Conforme | 1809 ¦ PASSARELA | 1 ¦ Incidental | RETOCAR PINTURA DANIFICADA NO CORRIMÃO AO LADO DO DESCANSO DE BARRA ESQUERDO, LADO DE DENTRO. | CORRIMÃO | NÃO
1167B | 125J | Pré Auditoria | Não Conforme | 1508 ¦ PARTE EXTERNA DO QUADRO BASCULANTE | 1 ¦ Incidental | REMOVER OXIDAÇÕES DA TRAVA DIREITA DO QUADRO BASCULANTE E RETOCAR. | QUADRO BASCULANTE EXTERNO | NÃO
1167B | 125J | Pré Auditoria | Não Conforme | 0443 ¦ FILTRO CIRCUITO LEVE DIREITO | 10 ¦ Maior | VAZAMENTO NA CONEXÃO DA MANGUEIRA HIDRÁULICA COM O FILTRO DIREITO DO TANQUE DE CIRCUITO LEVE. VAZAMENTO NA CONEXÃO DA MANGUEIRA HIDRÁULICA COM O FILTRO ESQUERDO DO TANQUE DE CIRCUITO PESADO. | FILTROS HIDRÁULICOS | NÃO
1165B | 125J | Auditoria | Conforme Com OBS | 0504 ¦ CALIBRAÇÃO DO PILOTO | Não Informada | SEM ESPAÇO IDEAL PARA CALIBRAÇÃO. |  | NÃO
1165B | 125J | Auditoria | Não Conforme | 2002 ¦ PRESENÇA DAS TAMPAS DOS MOTORES DE RODA | 0 ¦ Comentário | FALTA TAMPA DE PROTEÇÃO DOS MOTORES DE RODA. | TAMPA MOTOR RODA | NÃO
1165B | 125J | Auditoria | Não Conforme | 2107 ¦ ABRIDORES DE LINHA E KIT EXTRA SEPARADOS | 0 ¦ Comentário | FALTAM ABRIDORES DE LINHA. | ACESSÓRIOS | NÃO
1165B | 125J | Auditoria | Não Conforme | 2108 ¦ LIMPEZA | 0 ¦ Comentário | LIMPAR TAPETE DA CABINE. | CABINE | NÃO
1165B | 125J | Auditoria | Não Conforme | 0702 ¦ CILINDRO DE 45º RÁPIDO PARA SUBIR (5 A 10 SEGUNDOS) E LENTO PARA DESCER (10 A 15 SEGUNDOS) | 5 ¦ Menor | CILINDRO 45° DIREITO MUITO LENTO PARA BAIXAR. | CILINDRO 45 DIREITO | NÃO
1165B | 125J | Auditoria | Não Conforme | 1314 ¦ OUTRAS OBSERVAÇÕES | 1 ¦ Incidental | FALTA TAMPA DO ACUMULADOR DE PRESSÃO DO CILINDRO ABRE BARRA ESQUERDO PELO LADO FIXO. | ACUMULADOR DE PRESSÃO | NÃO
1165B | 125J | Auditoria | Não Conforme | 1618 ¦ OUTRAS OBSERVAÇÕES | 5 ¦ Menor | PONTEIRA DESALINHADA DO ALIN DIREITO/ESQUERDO. | PONTEIRA DO ALIN | NÃO
1165B | 125J | Auditoria | Não Conforme | 1909 ¦ OUTRAS OBSERVAÇÕES | 1 ¦ Incidental | RETROVISOR ESQUERDO FROUXO, DESREGULANDO COM O IMPACTO AO FECHAR A ESCADA. | RETROVISOR | NÃO
1165B | 125J | Auditoria | Não Conforme | 0823 ¦ OUTRAS OBSERVAÇÕES | 1 ¦ Incidental | COLUNA DE DIREÇÃO NÃO ESTÁ TRAVANDO. | COLUNA DIREÇÃO | NÃO
1165B | 125J | Auditoria | Não Conforme | 0910 ¦ OUTRAS OBSERVAÇÕES | 5 ¦ Menor | BANCADAS DE FIXAÇÃO FROUXAS DA SÉTIMA SEÇÃO DE PULVERIZAÇÃO. | BANCADA DE FIXAÇÃO | NÃO
1165B | 125J | Auditoria | Conforme Com OBS | 2112 ¦ REALIZAR A EQUALIZAÇÃO DO EQUIPAMENTO | Não Informada | EIXO FRONTAL: 400 M.A. EIXO TRASEIRO: 400 M.A. |  | NÃO
1165B | 125J | Auditoria | Não Conforme | 2113 ¦ OUTRAS OBSERVAÇÕES | 0 ¦ Comentário | APLICAR LACRE QUÍMICO NA CONEXÃO DA MANGUEIRA COM O FILTRO PESADO DIREITO/ESQUERDO PELO LADO DA FRENTE. | FILTRO CIRCUITO PESADO | NÃO
1165B | 125J | Auditoria | Não Conforme | 1802 ¦ APERTO DAS PORCAS DOS TENSORES | 0 ¦ Comentário | ALINHAR RÓTULAS DO TENSOR TRANSVERSAL DIANTEIRO. ALINHAR RÓTULAS DO TENSOR DIANTEIRO DIRETO INFERIOR. ALINHAR RÓTULAS DO TENSOR TRASEIRO ESQUERDO INFERIOR. ALINHAR RÓTULAS DO TENSOR TRANSVERSAL TRASEIRO. | TENSOR | NÃO
1165B | 125J | Auditoria | Não Conforme | 1511 ¦ OUTRAS OBSERVAÇÕES | 1 ¦ Incidental | ROTEAMENTO INCORRETO DO CHICOTE ELÉTRICO DO FLUXÔMETRO. | FLUXÔMETRO | NÃO
1168B | 125J | Terminação | Conforme Com OBS | 1214 ¦ PINTURA | Não Informada |  |  | NÃO
1168B | 125J | Terminação | Não Conforme | 1308 ¦ INTEGRIDADE DOS CILINDROS EM GERAL | 0 ¦ Comentário | FOI REALIZADA A TROCA DO SILINDRO DA ESCADA DEVIDO AO T DE FIXAO NA MAQUI ESTÁ RÍGIDO IMPOSSIBILITANDO A REGULAGEM DA ESCADA. | SILINDRO DA ESCADA | NÃO
1168B | 125J | Terminação | Não Conforme | 1309 ¦ INTEGRIDADE DAS MANGUEIRAS HIDRÁULICAS | 0 ¦ Comentário | FOI REALIZADA AINDA NO POSTO 4 A TROCA DA MANGUEIRA 54634 DO LODO ESQUERDO DA TRANSMIÇÃO DIANTEIRA DEVIDO A FALTA DE GRINPAGEM NA PONTA COM FLANGE FAZENDO COM QUE A MANGUEIRA ESCAPASSE DO MESMO OCASIONANDO VAZAMENTO DE ÓLEO HIDRÁULICO. | MANGUEIRA 54634 | NÃO
1168B | 125J | Terminação | Conforme Com OBS | 1613 ¦ APLICAR ADESIVOS | Não Informada |  |  | NÃO
1168B | 125J | Terminação | Conforme Com OBS | 1806 ¦ PINTURA | Não Informada |  |  | NÃO
1168B | 125J | Terminação | Conforme Com OBS | 1906 ¦ PINTURA | Não Informada |  |  | NÃO
1168B | 125J | Terminação | Conforme Com OBS | 2010 ¦ PINTURA | Não Informada |  |  | NÃO
1168B | 125J | Terminação | Conforme Com OBS | 2106 ¦ PINTURA | Não Informada |  |  | NÃO
1168B | 125J | Pré Auditoria | Conforme Com OBS | 0109 ¦ VERSÃO DO PILOTO ATC300 (03.24A) | Não Informada | VERSÃO 3.24L |  | NÃO
1168B | 125J | Pré Auditoria | Não Conforme | 0111 ¦ TESTAR PINO TRAVA DO QUADRO E DAS BARRAS | 1 ¦ Incidental | FALTANDO PINO TRAVA BARRA ESQUERDA E TRAVA BARRA DIREITA. | PINO TRAVA BARRA | NÃO
1168B | 125J | Pré Auditoria | Não Conforme | 0450 ¦ OUTRAS OBSERVAÇÕES | 10 ¦ Maior | VAZAMENTO NO FILTRO DE ÓLEO NO LADO DIREITO DO MOTOR. | FILTRO MOTOR | NÃO
1168B | 125J | Pré Auditoria | Não Conforme | 0822 ¦ PRESSURIZAÇÃO DA CABINE | 1 ¦ Incidental | PRESSURIZAÇÃO OK, PRESSURIZADOR NÃO MARCA. | PRESSURIZADOR | NÃO
1168B | 125J | Pré Auditoria | Não Conforme | 1202 ¦ APERTO DOS FIXADORES DOS SUPORTES DO MOTOR | 1 ¦ Incidental | PARAFUSO DE FIXAÇÃO DO COXIN DA CHAPARIA DO RADIADOR, PARTE SUPERIOR PELO LADO ESQUERDO, ESTÁ SOLTO. | FIXADORES DO MOTOR | NÃO
1168B | 125J | Pré Auditoria | Não Conforme | 1206 ¦ MANGUEIRAS RADIADOR | 1 ¦ Incidental | MELHORAR ROTEAMENTO DAS MANGUEIRAS DO RADIADOR, PARTE FRONTAL. | MANGUEIRAS RADIADOR | NÃO
1168B | 125J | Pré Auditoria | Não Conforme | 1212 ¦ TAMPAS DO CAPÔ | 1 ¦ Incidental | TAMPA ESQUERDA DO CAPÔ ESTÁ DESALINHADA, EM CONTATO COM CARENAGEM CINZA, AO ABRIR. | TAMPA CAPÔ | NÃO
1168B | 125J | Pré Auditoria | Não Conforme | 1904 ¦ ACABAMENTO GERAL DA CABINE (INTERNO E EXTERNO) | 1 ¦ Incidental | CARENAGEM INFERIOR DO PARA BRISAS DA CABINE (BIGODE), ESTÁ ABALOADA. | ACABAMENTO CABINE INTERNO E EXTERNO | NÃO
1168B | 125J | Pré Auditoria | Não Conforme | 1905 ¦ FIXAÇÃO DAS SAÍDAS DE AR | 1 ¦ Incidental | REFORÇAR APERTO NAS FIXAÇÕES DO FILTRO SECADOR DO AR CONDICIONADO. | FILTRO SECADOR AR CONDICIONADO | NÃO
1168B | 125J | Pré Auditoria | Não Conforme | 1908 ¦ TANQUE DE ÁGUA LIMPA | 1 ¦ Incidental | REMOVER ETIQUETA DA PARTE INTERNA DO TANQUE AUXILIAR, LATERAL DIREITA DO TANQUE DE ÁGUA LIMPA. | TANQUE DE ÁGUA LIMPA | NÃO
1169B | 125J | Terminação | Conforme Com OBS | 0123 ¦ COLOCAR O ADITIVO REVELADOR (BLACKLIGHT) NOS TANQUES HIDRÁULICOS | Não Informada |  |  | NÃO
1169B | 125J | Terminação | Conforme Com OBS | 0401 ¦ VÁLVULAS DE FREIO (7 UNIDADES) | Não Informada |  |  | NÃO
1169B | 125J | Terminação | Conforme Com OBS | 0402 ¦ BLOCO 2+1 | Não Informada |  |  | NÃO
1169B | 125J | Terminação | Conforme Com OBS | 0403 ¦ BLOCO BOMBA DE PULVERIZAÇÃO / BOMBA DE CARGA | Não Informada |  |  | NÃO
1169B | 125J | Terminação | Conforme Com OBS | 0404 ¦ BLOCO ABERTURA DE BITOLA | Não Informada |  |  | NÃO
1169B | 125J | Terminação | Conforme Com OBS | 0405 ¦ BLOCO 7 VIAS | Não Informada |  |  | NÃO
1169B | 125J | Terminação | Conforme Com OBS | 0406 ¦ BLOCO TRANSMISSÃO TRASEIRA | Não Informada |  |  | NÃO
1169B | 125J | Terminação | Conforme Com OBS | 0407 ¦ BLOCO TRANSMISSÃO DIANTEIRA | Não Informada |  |  | NÃO
1169B | 125J | Terminação | Conforme Com OBS | 0408 ¦ BOMBA DE TRANSMISSÃO 1 | Não Informada |  |  | NÃO
1169B | 125J | Terminação | Conforme Com OBS | 0409 ¦ BOMBA DE TRANSMISSÃO 2 | Não Informada |  |  | NÃO
1169B | 125J | Terminação | Conforme Com OBS | 0410 ¦ BOMBA DUPLA 1 | Não Informada |  |  | NÃO
1169B | 125J | Terminação | Conforme Com OBS | 0411 ¦ BOMBA DUPLA 2 | Não Informada |  |  | NÃO
1169B | 125J | Terminação | Conforme Com OBS | 0413 ¦ MOTOR BOMBA DE PULVERIZAÇÃO | Não Informada |  |  | NÃO
1169B | 125J | Terminação | Conforme Com OBS | 0415 ¦ REGISTROS TANQUE CIRCUITO LEVE | Não Informada |  |  | NÃO
1169B | 125J | Terminação | Conforme Com OBS | 0416 ¦ REGISTROS TANQUE CIRCUITO PESADO | Não Informada |  |  | NÃO
1169B | 125J | Terminação | Conforme Com OBS | 0417 ¦ MOTOR DIESEL | Não Informada |  |  | NÃO
1169B | 125J | Terminação | Conforme Com OBS | 0418 ¦ TANQUE CIRCUITO LEVE | Não Informada |  |  | NÃO
1169B | 125J | Terminação | Conforme Com OBS | 0419 ¦ TANQUE CIRCUITO PESADO | Não Informada |  |  | NÃO
1169B | 125J | Terminação | Conforme Com OBS | 0420 ¦ REGISTROS | Não Informada |  |  | NÃO
1169B | 125J | Terminação | Conforme Com OBS | 0423 ¦ ORBITROL | Não Informada |  |  | NÃO
1169B | 125J | Terminação | Conforme Com OBS | 0424 ¦ SISTEMA DO AR CONDICIONADO (MANGUEIRAS, CONEXÕES, COMPRESSOR) | Não Informada |  |  | NÃO
1169B | 125J | Terminação | Conforme Com OBS | 0427 ¦ MOTOR DE RODA DD | Não Informada |  |  | NÃO
1169B | 125J | Terminação | Conforme Com OBS | 0428 ¦ MOTOR DE RODA DE | Não Informada |  |  | NÃO
1169B | 125J | Terminação | Conforme Com OBS | 0429 ¦ MOTOR DE RODA TD | Não Informada |  |  | NÃO
1169B | 125J | Terminação | Conforme Com OBS | 0430 ¦ MOTOR DE RODA TE | Não Informada |  |  | NÃO
1169B | 125J | Terminação | Conforme Com OBS | 0431 ¦ REDUTOR DD | Não Informada |  |  | NÃO
1169B | 125J | Terminação | Conforme Com OBS | 0432 ¦ REDUTOR DE | Não Informada |  |  | NÃO
1169B | 125J | Terminação | Conforme Com OBS | 0433 ¦ REDUTOR TD | Não Informada |  |  | NÃO
1169B | 125J | Terminação | Conforme Com OBS | 0434 ¦ REDUTOR TE | Não Informada |  |  | NÃO
1169B | 125J | Terminação | Conforme Com OBS | 0435 ¦ CILINDROS ALIN | Não Informada |  |  | NÃO
1169B | 125J | Terminação | Conforme Com OBS | 0436 ¦ CILINDROS 45 | Não Informada |  |  | NÃO
1169B | 125J | Terminação | Conforme Com OBS | 0437 ¦ CILINDROS ABRE BARRA | Não Informada |  |  | NÃO
1169B | 125J | Terminação | Conforme Com OBS | 0438 ¦ CILINDRO QUADRO | Não Informada |  |  | NÃO
1169B | 125J | Terminação | Conforme Com OBS | 0439 ¦ CILINDROS BITOLA | Não Informada |  |  | NÃO
1169B | 125J | Terminação | Conforme Com OBS | 0440 ¦ CILINDRO TRAVA QUADRO | Não Informada |  |  | NÃO
1169B | 125J | Terminação | Conforme Com OBS | 0441 ¦ CILINDROS DE DIREÇÃO | Não Informada |  |  | NÃO
1169B | 125J | Terminação | Conforme Com OBS | 0442 ¦ FILTRO CIRCUITO LEVE ESQUERDO | Não Informada |  |  | NÃO
1169B | 125J | Terminação | Conforme Com OBS | 0443 ¦ FILTRO CIRCUITO LEVE DIREITO | Não Informada |  |  | NÃO
1169B | 125J | Terminação | Conforme Com OBS | 0444 ¦ FILTRO CIRCUITO PESADO ESQUERDO | Não Informada |  |  | NÃO
1169B | 125J | Terminação | Conforme Com OBS | 0445 ¦ FILTRO CIRCUITO PESADO DIREITO | Não Informada |  |  | NÃO
1169B | 125J | Terminação | Conforme Com OBS | 0446 ¦ CONEXÕES E TERMINAIS DAS MANGUEIRAS HIDRÁULICAS CIRCUITO LEVE | Não Informada |  |  | NÃO
1169B | 125J | Terminação | Conforme Com OBS | 0447 ¦ CONEXÕES E TERMINAIS DAS MANGUEIRAS HIDRÁULICAS CIRCUITO PESADO | Não Informada |  |  | NÃO
1169B | 125J | Terminação | Conforme Com OBS | 0448 ¦ MANGUEIRAS HIDRÁULICAS CIRCUITO LEVE | Não Informada |  |  | NÃO
1169B | 125J | Terminação | Conforme Com OBS | 0449 ¦ MANGUEIRAS HIDRÁULICAS CIRCUITO PESADO | Não Informada |  |  | NÃO
1169B | 125J | Terminação | Conforme Com OBS | 0450 ¦ OUTRAS OBSERVAÇÕES | Não Informada |  |  | NÃO
1169B | 125J | Terminação | Conforme Com OBS | 1208 ¦ PINTURA | Não Informada |  |  | NÃO
1169B | 125J | Terminação | Conforme Com OBS | 1214 ¦ PINTURA | Não Informada |  |  | NÃO
1169B | 125J | Terminação | Conforme Com OBS | 1613 ¦ APLICAR ADESIVOS | Não Informada |  |  | NÃO
1169B | 125J | Terminação | Conforme Com OBS | 1806 ¦ PINTURA | Não Informada |  |  | NÃO
1169B | 125J | Terminação | Conforme Com OBS | 1906 ¦ PINTURA | Não Informada |  |  | NÃO
1169B | 125J | Terminação | Conforme Com OBS | 2010 ¦ PINTURA | Não Informada |  |  | NÃO
1169B | 125J | Terminação | Conforme Com OBS | 2106 ¦ PINTURA | Não Informada |  |  | NÃO
1168B | 125J | Pré Auditoria | Não Conforme | 1305 ¦ ROTEAMENTO DAS MANGUEIRAS HIDRÁULICAS | 1 ¦ Incidental | MANGUEIRAS HIDRÁULICAS DOS CILINDROS DE BITOLA TRASEIRA ESQUERDA E DIREITA, ESTÃO TORCIDAS. | ROTEAMENTO DAS MANGUEIRAS HIDRÁULICAS | NÃO
1168B | 125J | Pré Auditoria | Não Conforme | 1308 ¦ INTEGRIDADE DOS CILINDROS EM GERAL | 1 ¦ Incidental | PINTURA DANIFICADA NO CILINDRO DE BITOLA TRASEIRA DIREITA. | INTEGRIDADE CILINDROS | NÃO
1168B | 125J | Pré Auditoria | Não Conforme | 1312 ¦ NÍVEL DE ÓLEO NOS REDUTORES (VERIFICAR LACRE AZUL) | 1 ¦ Incidental | FALTANDO LACRE NOS TAMPÕES DO REDUTOR DIANTEIRO DIREITO. | LACRE REDUTORES | NÃO
1168B | 125J | Pré Auditoria | Não Conforme | 1406 ¦ FIXAÇÃO DO CONO MISTURADOR | 1 ¦ Incidental | RETOCAR TRAVA DO CONO MISTURADOR E A MOLA DA TRAVA. | CONO MISTURADOR. | NÃO
1168B | 125J | Pré Auditoria | Não Conforme | 1806 ¦ PINTURA | 1 ¦ Incidental | PINTURA DANIFICADA NA LATERAL ESQUERDA SUPERIOR DA TRASEIRA DO CHASSI. | CHASSI | NÃO
1168B | 125J | Pré Auditoria | Não Conforme | 2004 ¦ ALINHAMENTO DOS PARALAMAS | 1 ¦ Incidental | RETOCAR SUPORTES DOS PARALAMAS. | PARALAMAS. | NÃO
1168B | 125J | Pré Auditoria | Não Conforme | 0801 ¦ AR CONDICIONADO FUNCIONANDO (REFRIGERAÇÃO E VELOCIDADES) | 1 ¦ Incidental | FALTANDO TAMPÕES DOS TOMADORES DE PRESSÃO DO COMPRESSOR DO AR CONDICIONADO. | AR CONDICIONADO | NÃO
1168B | 125J | Pré Auditoria | Não Conforme | 2010 ¦ PINTURA | 1 ¦ Incidental | MELHORAR ACABAMENTO DA MARCAÇÃO DO NÚMERO DE SÉRIE NA BAIXADA DIANTEIRA ESQUERDA. | NÚMEROS DE SÉRIE | NÃO
1168B | 125J | Pré Auditoria | Conforme Com OBS | 2102 ¦ LUBRIFICAÇÃO DA MÁQUINA | Não Informada | APÓS RETOQUE. |  | NÃO
1167B | 125J | Auditoria | Conforme Com OBS | 0504 ¦ CALIBRAÇÃO DO PILOTO | Não Informada | SEM ESPAÇO IDEAL PARA CALIBRAÇÃO. |  | NÃO
1168B | 125J | Pré Auditoria | Não Conforme | 0811 ¦ RETROVISORES AJUSTADOS | 1 ¦ Incidental | REFORÇAR APERTO NO PARAFUSO DE FIXAÇÃO DO ESPELHO DO RETROVISOR DIANTEIRO ESQUERDO E DIREITO. | RETROVISORES | NÃO
1168B | 125J | Pré Auditoria | Não Conforme | 1807 ¦ ALINHAMENTO DOS CORRIMÃOS | 1 ¦ Incidental | MELHORAR POSICIONAMENTO DO PATIN, QUE ESTÁ MUITO PRÓXIMO DO CORRIMÃO EXTERNO DA ESCADA. | CORRIMÃOS/PATIN | NÃO
1168B | 125J | Pré Auditoria | Não Conforme | 1808 ¦ ESCADA | 1 ¦ Incidental | ESCADA MUITO RÁPIDA PARA ABRIR E PARA FECHAR. | ESCADA | NÃO
1168B | 125J | Pré Auditoria | Não Conforme | 2104 ¦ TRATAMENTO SUPERFICIAL DOS FIXADORES (ZICAGEM, INOX OU PINTURA) | 1 ¦ Incidental | FALTANDO LACRE NOS PARAFUSOS DAS TAMPAS DO TANQUE DE CIRCUITO LEVE E PESADO. | LACRES | NÃO
1168B | 125J | Pré Auditoria | Não Conforme | 2113 ¦ OUTRAS OBSERVAÇÕES | 0 ¦ Comentário | PROBLEMA DE REGULAGEM NA HASTE DO CILINDRO DA ESCADA, PORCA TRAVADA IMPOSSIBILITANDO AJUSTE, FOI FEITA TROCA DO CILINDRO, 20 MINUTOS NESSE PROCESSO. | CILINDRO ESCADA | NÃO
1167B | 125J | Auditoria | Não Conforme | 2002 ¦ PRESENÇA DAS TAMPAS DOS MOTORES DE RODA | 0 ¦ Comentário | FALTA TAMPA DE PROTEÇÃO DOS MOTORES DE RODA. | TAMPA MOTOR RODA | NÃO
1167B | 125J | Auditoria | Não Conforme | 2107 ¦ ABRIDORES DE LINHA E KIT EXTRA SEPARADOS | 0 ¦ Comentário | FALTAM ABRIDORES DE LINHA. | ACESSÓRIOS | NÃO
1167B | 125J | Auditoria | Não Conforme | 2108 ¦ LIMPEZA | 0 ¦ Comentário | LIMPAR TAPETE DA CABINE. | CABINE | NÃO
1167B | 125J | Auditoria | Não Conforme | 0909 ¦ EDUTOR QUÍMICO (CONO MISTURADOR) | 5 ¦ Menor | TRAVA DO CONO MISTURADOR DESREGULADA COM O PINO DE SEGURANÇA. | CONO MISTURADOR | NÃO
1167B | 125J | Auditoria | Conforme Com OBS | 1909 ¦ OUTRAS OBSERVAÇÕES | Não Informada | NÃO RASGAR PLÁSTICO DE PROTEÇÃO DO BANCO DO OPERADOR. |  | NÃO
1167B | 125J | Auditoria | Não Conforme | 2012 ¦ OUTRAS OBSERVAÇÕES | 5 ¦ Menor | RÉGUA DA BITOLA DO EIXO TRASEIRO FORA DA POSIÇÃO CORRETA DA ESCALA NO LADO DIREITO/ESQUERDO. | RÉGUA DA BITOLA | NÃO
1167B | 125J | Auditoria | Não Conforme | 0419 ¦ TANQUE CIRCUITO PESADO | 1 ¦ Incidental | PORCA FROUXA DA LAVANCA DO REGISTRO DE ESCOAMENTO DO TANQUE CIRCUITO LEVE. | TANQUE CIRCUITO LEVE | NÃO
1167B | 125J | Auditoria | Não Conforme | 1001 ¦ MANGUEIRAS DE PULVERIZAÇÃO | 5 ¦ Menor | QUARTO PORTA BICOS QUEBRADO DA SEXTA SEÇÃO DE PULVERIZAÇÃO. | PORTA BICOS | NÃO
1167B | 125J | Auditoria | Não Conforme | 1003 ¦ CONEXÕES | 5 ¦ Menor | VAZAMENTO NA CONEXÃO TEE DA PRIMEIRA SEÇÃO DE PULVERIZAÇÃO. | CONEXÃO TEE | NÃO
1167B | 125J | Auditoria | Não Conforme | 1016 ¦ OUTRAS OBSERVAÇÕES | 5 ¦ Menor | VAZAMENTO PELO TAMPÃO ENCAIXADO INCORRETAMENTE NO INÍCIO DA QUINTA SEÇÃO DE PULVERIZAÇÃO. VAZAMENTO PELO TAMPÃO ENCAIXADO INCORRETAMENTE NO FINAL DA PRIMEIRA PARTE DA SEXTA SEÇÃO DE PULVERIZAÇÃO. | TAMPÃO SEÇÃO PULVERIZAÇÃO | NÃO
1167B | 125J | Auditoria | Não Conforme | 0910 ¦ OUTRAS OBSERVAÇÕES | 5 ¦ Menor | BANCADAS DE FIXAÇÃO FROUXAS NA PRIMEIRA E SÉTIMA SEÇÃO DE PULVERIZAÇÃO. | BANCADA DE FIXAÇÃO | NÃO
1167B | 125J | Auditoria | Não Conforme | 1004 ¦ FILTROS | 1 ¦ Incidental | PRESENÇA DE FARELOS DE PLÁSTICO NO FILTRO PRINCIPAL DA PULVERIZAÇÃO. | FILTRO PRINCIPAL PULVERIZAÇÃO | NÃO
1167B | 125J | Auditoria | Não Conforme | 1215 ¦ OUTRAS OBSERVAÇÕES | 1 ¦ Incidental | ESCAPAMENTO DO MOTOR FROUXO. | ESCAPAMENTO MOTOR | NÃO
1167B | 125J | Auditoria | Não Conforme | 1802 ¦ APERTO DAS PORCAS DOS TENSORES | 1 ¦ Incidental | PORCA TRAVANTE NÃO PASSA UM FIO DE ROSCA NO PARAFUSO DE FIXAÇÃO DA RÓTULA DO TENSOR TRASEIRO DIREITO/ESQUERDO SUPERIOR/INFERIOR PELO LADO DE TRÁS. | RÓTULA DO TENSOR | NÃO
1167B | 125J | Auditoria | Não Conforme | 2001 ¦ APERTO DAS TAMPAS DOS REGISTROS ROSCADOS | 0 ¦ Comentário | APLICAR LACRE QUÍMICO COBERTO POR TINTA NOS REGISTROS ROSCADOS DA PARTE INFERIOR DO EIXO TRASEIRO. | LACRE QUÍMICO | NÃO
1167B | 125J | Auditoria | Não Conforme | 0402 ¦ BLOCO 2+1 | 1 ¦ Incidental | VAZAMENTO HIDRÁULICO NA CONEXÃO DO PÓRTICO DE REGULAGEM DE PRESSÃO COM O BLOCO 2+1. | BLOCO 2+1 | NÃO
1167B | 125J | Auditoria | Conforme Com OBS | 0822 ¦ PRESSURIZAÇÃO DA CABINE | Não Informada | MEMBRANA INTERNA DO MEDIDOR DE PARTÍCULAS DA CABINE NÃO SE MOVIMENTA AO LIGAR A VENTILAÇÃO. TESTE DA PRESSURIZAÇÃO APROVADO. |  | NÃO
1167B | 125J | Auditoria | Não Conforme | 1810 ¦ OUTRAS OBSERVAÇÕES | 0 ¦ Comentário | ALINHAR RÓTULAS DO TENSOR DIANTEIRO DIRETO SUPERIOR/INFERIOR. ALINHAR RÓTULA DO TENSOR TRASEIRO DIREITO SUPERIOR PELO LADO DE TRÁS. ALINHAR RÓTULAS DO TENSOR TRASEIRO ESQUERDO INFERIOR. | RÓTULA TENSOR | NÃO
1167B | 125J | Auditoria | Conforme Com OBS | 2112 ¦ REALIZAR A EQUALIZAÇÃO DO EQUIPAMENTO | Não Informada | EIXO FRONTAL 405 M.A. EIXO TRASEIRO: 400 M.A. |  | NÃO
1167B | 125J | Auditoria | Não Conforme | 0434 ¦ REDUTOR TE | 10 ¦ Maior | VAZAMENTO HIDRÁULICO NA UNIÃO DO REDUTOR COM O MOTOR DE RODA TRASEIRO ESQUERDO. | REDUTOR TRASEIRO ESQUERDO | NÃO
1169B | 125J | Pré Auditoria | Conforme Com OBS | 0109 ¦ VERSÃO DO PILOTO ATC300 (03.24A) | Não Informada | 3.24L |  | NÃO
1169B | 125J | Pré Auditoria | Não Conforme | 0111 ¦ TESTAR PINO TRAVA DO QUADRO E DAS BARRAS | 1 ¦ Incidental | DESCANSO DE BARRA DESALINHADO COM O BATENTE FIXO LADO DIREITO E ESQUERDO. | TESTAR PINOS TRAVA QUADRO E BARRAS | NÃO
1169B | 125J | Pré Auditoria | Não Conforme | 0112 ¦ OUTRAS OBSERVAÇÕES | 1 ¦ Incidental | PRESENÇA DE ETIQUETA NUMÉRICAS NO CORRIMÃO DA ESCADA E CONJUNTO PASSARELA. | ETIQUETAS NUMÉRICAS | NÃO
1169B | 125J | Pré Auditoria | Não Conforme | 0415 ¦ REGISTROS TANQUE CIRCUITO LEVE | 1 ¦ Incidental | EXCESSO DE DERRAMAMENTO DE ÓLEO SOBRE A PARTE SUPERIOR DO TANQUE HIDRÁULICO CIRCUITO LEVE, FALTANDO APLICAÇÃO DE LACRE NOS PARAFUSOS DE FIXAÇÃO DA TAMPA DO TANQUE. | TANQUE HIDRÁULICO CIRCUITO LEVE | NÃO
1169B | 125J | Pré Auditoria | Não Conforme | 1202 ¦ APERTO DOS FIXADORES DOS SUPORTES DO MOTOR | 1 ¦ Incidental | FALTANDO APLICAÇÃO DE LACRE QUÍMICO NOS PARAFUSOS DE FIXAÇÃO DA CHAPA DE PROTEÇÃO INTERNA SUPERIOR ESQUERDO DO MOTOR | APERTO DOS FIXADORES | NÃO
1169B | 125J | Pré Auditoria | Não Conforme | 1203 ¦ ESCAPAMENTO POSICIONADO CORRETAMENTE | 5 ¦ Menor | ESCAPAMENTO DO MOTOR POSICIONADO INCORRETAMENTE, FALTANDO APERTO NA BRAÇADEIRA DE FIXAÇÃO DO ESCAPAMENTO DO MOTOR | ESCAPAMENTO DO MOTOR | NÃO
1169B | 125J | Pré Auditoria | Não Conforme | 1206 ¦ MANGUEIRAS RADIADOR | 1 ¦ Incidental | MANGUEIRAS DO AR CONDICIONADO MUITO CURVADAS. FALTANDO TAMPÃO NA CONEXÃO DA VÁLVULA DO COMPRESSOR DO AR CONDICIONADO PARTE INTERNA | MANGUEIRAS DO RADIADOR/AR CONDICIONADO | NÃO
1169B | 125J | Pré Auditoria | Não Conforme | 1209 ¦ CARENAGENS DO CAPÔ | 1 ¦ Incidental | PINTURA DANIFICADA NA CARENAGEM ESQUERDA REVISAR LADO DIREITO | CARENAGEM DO CAPÔ | NÃO
1169B | 125J | Pré Auditoria | Não Conforme | 1211 ¦ ESTRUTURA DO CAPÔ | 1 ¦ Incidental | PINTURA DANIFICADA NA TRAVESSA TRASEIRA DA ESTRUTURA DO CAPO | ESTRUTURA DO CAPÔ | NÃO
1169B | 125J | Pré Auditoria | Não Conforme | 1212 ¦ TAMPAS DO CAPÔ | 1 ¦ Incidental | TAMPA DO CAPO EM CONTATO COM CANTO DA CARENAGEM LADO ESQUERDO SUPERIOR. | TAMPAS DO CAPÔ | NÃO
1169B | 125J | Pré Auditoria | Não Conforme | 1213 ¦ CHAPAS DE PROTEÇÃO DO MOTOR | 1 ¦ Incidental | CHAPA DE PROTEÇÃO DO MOTOR SUPERIOR DIREITA DESALINHADO | CHAPAS DE PROTEÇÃO | NÃO
1169B | 125J | Pré Auditoria | Não Conforme | 0814 ¦ ESCADA HIDRÁULICA | 1 ¦ Incidental | ACIONAMENTO DA ESCADA HIDRÁULICA SEM AMORTECIMENTO | ESCADA HIDRÁULICA | NÃO
1169B | 125J | Pré Auditoria | Não Conforme | 1806 ¦ PINTURA | 1 ¦ Incidental | PINTURA DANIFICADA NA CINTA FÉ FIXAÇÃO DO TANQUE DESIEL LADO DIREITO E ESQUERDO PINTURA DANIFICADA NO 3°DEGRAU PARTE INTERNA AO LADO DO PARAFUSO LADO ESQUERDO. PINTURA DANIFICADA NA BASE DA ESCADA LADO DE TRÁS INFERIOR . PINTURA DANIFICADA NA PASSARELA GRANDE PARTE INFERIOR PINTURA DANIFICADA NOS CORRIMÃO DA PASSARELA | PINTURA | NÃO
1169B | 125J | Pré Auditoria | Não Conforme | 0808 ¦ ACIONAMENTO DAS SINALEIRAS | 1 ¦ Incidental | REFORÇAR PINTURA NOS SUPORTE DE FIXAÇÃO DAS SINALEIRAS DIANTEIRA | SINALEIRAS | NÃO
1169B | 125J | Pré Auditoria | Não Conforme | 1106 ¦ OUTRAS OBSERVAÇÕES | 1 ¦ Incidental | REFORÇAR APERTO NOS PARAFUSOS DE FIXAÇÃO DO FILTRO DO AR CONDICIONADO | FILTRO DO AR CONDICIONADO | NÃO
1169B | 125J | Pré Auditoria | Não Conforme | 1208 ¦ PINTURA | 1 ¦ Incidental | REFORÇAR PINTURA NO CÁRTER | PINTURA | NÃO
1169B | 125J | Pré Auditoria | Não Conforme | 1308 ¦ INTEGRIDADE DOS CILINDROS EM GERAL | 1 ¦ Incidental | PINTURA DANIFICADA NOS CILINDROS DE DIREÇÃO LADO DIREITO ESQUERDO | INTEGRIDADE DOS CILINDROS | NÃO
1169B | 125J | Pré Auditoria | Não Conforme | 1309 ¦ INTEGRIDADE DAS MANGUEIRAS HIDRÁULICAS | 1 ¦ Incidental | MANGUEIRAS HIDRÁULICAS EM CONTATO COM CONEXÃO T DO MOTOR LADO ESQUERDO PARTE SUPERIOR. MANGUEIRAS HIDRÁULICAS EM CONTATO COM CANTO VIVO DO SUPORTE DO CRUZEIRO DO MOTOR . CONEXÃO HIDRÁULICA MUITO PRÓXIMO DO PARAFUSO DE FIXAÇÃO DA PATA DO MOTOR MANGUEIRAS HIDRÁULICAS EM CONTATO COM CANTO VIVO ABAIXO DA CABINE LADO DIREITO MANGUEIRAS HIDRÁULICAS EM CONTATO COM CANTO VIVO DO MOTOR DE RODA DIANTEIRO ESQUERDO PARTE INTERNA MANGUEIRAS HIDRÁULICAS EM CONTATO COM CANTO VIVO ABAIXO DA CABINE | INTEGRIDADE DAS MANGUEIRAS HIDRÁULICAS | NÃO
1169B | 125J | Pré Auditoria | Não Conforme | 1402 ¦ ROTEAMENTO DAS MANGUEIRAS DE PULVERIZAÇÃO | 1 ¦ Incidental | MELHORAR ROTEAMENTO DA MANGUEIRA DE PULVERIZAÇÃO PARTE TRASEIRA SUPERIOR | ROTEAMENTO DAS MANGUEIRAS DE PULVERIZAÇÃO | NÃO
1169B | 125J | Pré Auditoria | Não Conforme | 1406 ¦ FIXAÇÃO DO CONO MISTURADOR | 1 ¦ Incidental | ALÇA ARTICULADA DE SEGURANÇA DO CONO MISTURADOR DANIFICADA. PINTURA ESCORRIDA NO SUPORTE DE FIXAÇÃO DO CONO MISTURADOR FALTANDO A MOLA DA ARTICULAÇÃO | CONO MISTURADOR | NÃO
1169B | 125J | Pré Auditoria | Não Conforme | 1505 ¦ PARTE INTERNA DO QUADRO DESLIZANTE | 1 ¦ Incidental | REFORÇAR PINTURA NOS TUBOS INFERIORES DO QUADRO DESLIZANTE | QUADRO DESLIZANTE | NÃO
1169B | 125J | Pré Auditoria | Não Conforme | 1509 ¦ PARTE INTERNA DO QUADRO FIXO | 1 ¦ Incidental | APLICAÇÃO DE LACRE QUÍMICO INCORRETAMENTE NOS FIXADORES DO QUADRO FIXO. | QUADRO FIXO | NÃO
1169B | 125J | Pré Auditoria | Não Conforme | 1604 ¦ SOLDAS DAS TRELIÇAS DAS BARRAS | 5 ¦ Menor | TRINCA NA SOLDA DO REFORÇO INFERIOR DO DESNUQUE BA BARRA INTERMEDIÁRIA E ALIN ESQUERDO | SOLDAS NAS TRELIÇAS | NÃO
1169B | 125J | Pré Auditoria | Não Conforme | 1607 ¦ PINTURA BARRA GRANDE ESQUERDA | 1 ¦ Incidental | REFORÇAR PINTURA NA PARTE INFERIOR DO REFORÇO BARRA GRANDE LADO ESQUERDO | PINTURA BARRA GRANDE | NÃO
1169B | 125J | Pré Auditoria | Não Conforme | 1608 ¦ PINTURA BARRA GRANDE DIREITA | 1 ¦ Incidental | REFORÇAR PINTURA NOS TUBOS DO REFORÇO PARTE INFERIOR DA BARRA GRANDE DIREITA | PINTURA BARRA GRANDE | NÃO
1169B | 125J | Pré Auditoria | Não Conforme | 1802 ¦ APERTO DAS PORCAS DOS TENSORES | 1 ¦ Incidental | FALTANDO APLICAÇÃO DE LACRE QUÍMICO NOS PORCAS DOS TENSORES | APERTO NAS PORCAS DO TENSOR | NÃO
1169B | 125J | Pré Auditoria | Não Conforme | 1908 ¦ TANQUE DE ÁGUA LIMPA | 1 ¦ Incidental | PRESENÇA DE ADESIVO DE FORNECEDOR PARTE INTERNA DO TANQUE DE ÁGUA LIMPA | TANQUE DE ÁGUA LIMPA | NÃO
1169B | 125J | Pré Auditoria | Não Conforme | 2004 ¦ ALINHAMENTO DOS PARALAMAS | 1 ¦ Incidental | PINTURA DANIFICADA NOS SUPORTE DE FIXAÇÃO DO PARALAMA TRASEIRO | PARALAMAS | NÃO
1169B | 125J | Pré Auditoria | Não Conforme | 2011 ¦ REDUTORES | 1 ¦ Incidental | PINTURA DANIFICADA NOS REDUTORES DIANTEIRO E TRASEIRO | REDUTORES | NÃO
1169B | 125J | Pré Auditoria | Não Conforme | 2012 ¦ OUTRAS OBSERVAÇÕES | 1 ¦ Incidental | PARAFUSOS DE FIXAÇÃO DO ABRIDOR DE LINHA TRANCANDO AO TENTAR APERTO, MODO GERAL | PARAFUSOS DE FIXAÇÃO DO ABRIDOR DE LINHA | NÃO
1169B | 125J | Pré Auditoria | Não Conforme | 1701 ¦ CORDÃO DE SOLDA SEM FALHAS | 1 ¦ Incidental | CORDÃO DE SOLDA COM FALHA NA UNIÃO DO TUBO TRASEIRO LADO ESQUERDO INFERIOR DO CHASSI CORDÃO DE SOLDA COM FALHA NO REFORÇO TRASEIRO DO EIXO LADO DIREITO | CORDÃO DE SOLDA COM FALHA | NÃO
1169B | 125J | Pré Auditoria | Não Conforme | 1702 ¦ CORDÃO DE SOLDA COM PENETRAÇÃO | 1 ¦ Incidental | CORDÃO DE SOLDA COM FALHA DE MORDEDURA NO SUPORTE DE FIXAÇÃO DO TENSOR TRASEIRO DIREITO INFERIOR. | CORDÃO DE SOLDA SEM PENETRAÇÃO | NÃO
1169B | 125J | Pré Auditoria | Não Conforme | 2006 ¦ CONDIÇÃO DO AROS | 1 ¦ Incidental | PINTURA DANIFICADA NOS AROS MODO GERAL | CONDIÇÕES DOS AROS | NÃO
1169B | 125J | Pré Auditoria | Não Conforme | 2010 ¦ PINTURA | 1 ¦ Incidental | PINTURA ESCORRIDA EM TODOS SUPORTE DE FIXAÇÃO DO TENSOR. PINTURA ESCORRIDA NO SUPORTE DE FIXAÇÃO DO TENSOR TRASEIRO DIREITO SUPERIOR . REFORÇAR PINTURA AO REDOR DE TODOS OS PARAFUSOS DA RÓTULAS DOS TENSORES. PINTURA ESCORRIDA NO TUBO DO EIXO DIANTEIRO PELA PARTE DA FRENTE PINTURA ESCORRIDA NA BASE DE FIXAÇÃO DOS PULMÕES DIANTEIROS. PINTURA ESCORRIDA NO TUBO DIANTEIRO DIREITO INFERIOR DO CHASSI | PINTURA | NÃO
1169B | 125J | Pré Auditoria | Não Conforme | 2105 ¦ PRESENÇA ADESIVOS | 1 ¦ Incidental | ADESIVO COM O ESLOGAN PLA APRESENTANDO BOLHA NA LETRA A LADO DIREITO | ADESIVO | NÃO
1169B | 125J | Pré Auditoria | Não Conforme | 2106 ¦ PINTURA | 1 ¦ Incidental | PINTURA ESCORRIDA NA CHAPA DO EIXO DIANTEIRO E TRASEIRO. PINTURA ESCORRIDA NO SUPORTE DE FIXAÇÃO DO TENSOR TRASEIRO ESQUERDO INFERIOR. REFORÇAR PINTURA NO SUPORTE DO TENSOR TRASEIRO TRANSVERSAL PINTURA ESCORRIDA NO CRUZEIRO DO RADIADOR. PINTURA COM ASPECTO DE FERVURA NA PARTE INFERIOR DO SUPORTE DE FIXAÇÃO DO CRUZEIRO | PINTURA | NÃO
1169B | 125J | Pré Auditoria | Não Conforme | 0445 ¦ FILTRO CIRCUITO PESADO DIREITO | 1 ¦ Incidental | RESQUÍCIOS DE VAZAMENTO NAS CONEXÕES DOS FILTROS DO TANQUE HIDRÁULICO CIRCUITO PESADO | FILTRO HIDRÁULICO CIRCUITO PESADO | NÃO
1169B | 125J | Pré Auditoria | Não Conforme | 1808 ¦ ESCADA | 1 ¦ Incidental | FALTANDO APLICAÇÃO DE LACRE QUÍMICO NOS PARAFUSOS DE FIXAÇÃO DO CILINDRO HIDRAULICO ESCADA . | ESCADA | NÃO
1169B | 125J | Pré Auditoria | Não Conforme | 2003 ¦ ALINHAMENTO DA BAIXADA | 1 ¦ Incidental | VARIAÇÃO DE POSICIONAMENTO DO EIXO E EXTENSIVO E BAIXADA COM DISTANCIAMENTO COM VARIAÇÃO NA RÉGUA AMBOS OS LADOS | ALINHAMENTO DA BAIXADA | NÃO
1170B | 125J | Terminação | Conforme Com OBS | 0123 ¦ COLOCAR O ADITIVO REVELADOR (BLACKLIGHT) NOS TANQUES HIDRÁULICOS | Não Informada |  |  | NÃO
1170B | 125J | Terminação | Conforme Com OBS | 0401 ¦ VÁLVULAS DE FREIO (7 UNIDADES) | Não Informada |  |  | NÃO
1170B | 125J | Terminação | Conforme Com OBS | 0402 ¦ BLOCO 2+1 | Não Informada |  |  | NÃO
1170B | 125J | Terminação | Conforme Com OBS | 0403 ¦ BLOCO BOMBA DE PULVERIZAÇÃO / BOMBA DE CARGA | Não Informada |  |  | NÃO
1170B | 125J | Terminação | Conforme Com OBS | 0404 ¦ BLOCO ABERTURA DE BITOLA | Não Informada |  |  | NÃO
1170B | 125J | Terminação | Conforme Com OBS | 0405 ¦ BLOCO 7 VIAS | Não Informada |  |  | NÃO
1170B | 125J | Terminação | Conforme Com OBS | 0406 ¦ BLOCO TRANSMISSÃO TRASEIRA | Não Informada |  |  | NÃO
1170B | 125J | Terminação | Conforme Com OBS | 0407 ¦ BLOCO TRANSMISSÃO DIANTEIRA | Não Informada |  |  | NÃO
1170B | 125J | Terminação | Conforme Com OBS | 0408 ¦ BOMBA DE TRANSMISSÃO 1 | Não Informada |  |  | NÃO
1170B | 125J | Terminação | Conforme Com OBS | 0409 ¦ BOMBA DE TRANSMISSÃO 2 | Não Informada |  |  | NÃO
1170B | 125J | Terminação | Conforme Com OBS | 0410 ¦ BOMBA DUPLA 1 | Não Informada |  |  | NÃO
1170B | 125J | Terminação | Conforme Com OBS | 0411 ¦ BOMBA DUPLA 2 | Não Informada |  |  | NÃO
1170B | 125J | Terminação | Conforme Com OBS | 0413 ¦ MOTOR BOMBA DE PULVERIZAÇÃO | Não Informada |  |  | NÃO
1170B | 125J | Terminação | Conforme Com OBS | 0415 ¦ REGISTROS TANQUE CIRCUITO LEVE | Não Informada |  |  | NÃO
1170B | 125J | Terminação | Conforme Com OBS | 0416 ¦ REGISTROS TANQUE CIRCUITO PESADO | Não Informada |  |  | NÃO
1170B | 125J | Terminação | Conforme Com OBS | 0417 ¦ MOTOR DIESEL | Não Informada |  |  | NÃO
1170B | 125J | Terminação | Conforme Com OBS | 0418 ¦ TANQUE CIRCUITO LEVE | Não Informada |  |  | NÃO
1170B | 125J | Terminação | Conforme Com OBS | 0419 ¦ TANQUE CIRCUITO PESADO | Não Informada |  |  | NÃO
1170B | 125J | Terminação | Conforme Com OBS | 0420 ¦ REGISTROS | Não Informada |  |  | NÃO
1170B | 125J | Terminação | Conforme Com OBS | 0423 ¦ ORBITROL | Não Informada |  |  | NÃO
1170B | 125J | Terminação | Conforme Com OBS | 0424 ¦ SISTEMA DO AR CONDICIONADO (MANGUEIRAS, CONEXÕES, COMPRESSOR) | Não Informada |  |  | NÃO
1170B | 125J | Terminação | Conforme Com OBS | 0427 ¦ MOTOR DE RODA DD | Não Informada |  |  | NÃO
1170B | 125J | Terminação | Conforme Com OBS | 0428 ¦ MOTOR DE RODA DE | Não Informada |  |  | NÃO
1170B | 125J | Terminação | Conforme Com OBS | 0429 ¦ MOTOR DE RODA TD | Não Informada |  |  | NÃO
1170B | 125J | Terminação | Conforme Com OBS | 0430 ¦ MOTOR DE RODA TE | Não Informada |  |  | NÃO
1170B | 125J | Terminação | Conforme Com OBS | 0431 ¦ REDUTOR DD | Não Informada |  |  | NÃO
1170B | 125J | Terminação | Conforme Com OBS | 0432 ¦ REDUTOR DE | Não Informada |  |  | NÃO
1170B | 125J | Terminação | Conforme Com OBS | 0433 ¦ REDUTOR TD | Não Informada |  |  | NÃO
1170B | 125J | Terminação | Conforme Com OBS | 0434 ¦ REDUTOR TE | Não Informada |  |  | NÃO
1170B | 125J | Terminação | Conforme Com OBS | 0435 ¦ CILINDROS ALIN | Não Informada |  |  | NÃO
1170B | 125J | Terminação | Conforme Com OBS | 0436 ¦ CILINDROS 45 | Não Informada |  |  | NÃO
1170B | 125J | Terminação | Conforme Com OBS | 0437 ¦ CILINDROS ABRE BARRA | Não Informada |  |  | NÃO
1170B | 125J | Terminação | Conforme Com OBS | 0438 ¦ CILINDRO QUADRO | Não Informada |  |  | NÃO
1170B | 125J | Terminação | Conforme Com OBS | 0439 ¦ CILINDROS BITOLA | Não Informada |  |  | NÃO
1170B | 125J | Terminação | Conforme Com OBS | 0440 ¦ CILINDRO TRAVA QUADRO | Não Informada |  |  | NÃO
1170B | 125J | Terminação | Conforme Com OBS | 0441 ¦ CILINDROS DE DIREÇÃO | Não Informada |  |  | NÃO
1170B | 125J | Terminação | Conforme Com OBS | 0442 ¦ FILTRO CIRCUITO LEVE ESQUERDO | Não Informada |  |  | NÃO
1170B | 125J | Terminação | Conforme Com OBS | 0443 ¦ FILTRO CIRCUITO LEVE DIREITO | Não Informada |  |  | NÃO
1170B | 125J | Terminação | Conforme Com OBS | 0444 ¦ FILTRO CIRCUITO PESADO ESQUERDO | Não Informada |  |  | NÃO
1170B | 125J | Terminação | Conforme Com OBS | 0445 ¦ FILTRO CIRCUITO PESADO DIREITO | Não Informada |  |  | NÃO
1170B | 125J | Terminação | Conforme Com OBS | 0446 ¦ CONEXÕES E TERMINAIS DAS MANGUEIRAS HIDRÁULICAS CIRCUITO LEVE | Não Informada |  |  | NÃO
1170B | 125J | Terminação | Conforme Com OBS | 0447 ¦ CONEXÕES E TERMINAIS DAS MANGUEIRAS HIDRÁULICAS CIRCUITO PESADO | Não Informada |  |  | NÃO
1170B | 125J | Terminação | Conforme Com OBS | 0448 ¦ MANGUEIRAS HIDRÁULICAS CIRCUITO LEVE | Não Informada |  |  | NÃO
1170B | 125J | Terminação | Conforme Com OBS | 0449 ¦ MANGUEIRAS HIDRÁULICAS CIRCUITO PESADO | Não Informada |  |  | NÃO
1170B | 125J | Terminação | Conforme Com OBS | 0450 ¦ OUTRAS OBSERVAÇÕES | Não Informada |  |  | NÃO
1170B | 125J | Terminação | Conforme Com OBS | 1214 ¦ PINTURA | Não Informada |  |  | NÃO
1170B | 125J | Terminação | Conforme Com OBS | 1613 ¦ APLICAR ADESIVOS | Não Informada |  |  | NÃO
1170B | 125J | Terminação | Conforme Com OBS | 1802 ¦ APERTO DAS PORCAS DOS TENSORES | Não Informada | TENSORES POSICIONADOS CORRETAMENTE NA HORIZONTAL |  | NÃO
1170B | 125J | Terminação | Conforme Com OBS | 1806 ¦ PINTURA | Não Informada |  |  | NÃO
1170B | 125J | Terminação | Conforme Com OBS | 1906 ¦ PINTURA | Não Informada |  |  | NÃO
1170B | 125J | Terminação | Conforme Com OBS | 2010 ¦ PINTURA | Não Informada |  |  | NÃO
1170B | 125J | Terminação | Conforme Com OBS | 2106 ¦ PINTURA | Não Informada |  |  | NÃO
1170B | 125J | Pré Auditoria | Conforme Com OBS | 0109 ¦ VERSÃO DO PILOTO ATC300 (03.24A) | Não Informada | 3.24M |  | NÃO
1170B | 125J | Pré Auditoria | Não Conforme | 0706 ¦ ABERTURA DE BITOLA DIANTEIRA 2790MM A 2810MM | 1 ¦ Incidental | VARIAÇÃO DE MEDIDAS DO TUBO CENTRAL DO EIXO ENTRE O EXTENSIVO E O REFORÇO DA BAIXADA LADO DIREITO E ESQUERDO | ABERTURA DE BITOLA | NÃO
1170B | 125J | Pré Auditoria | Não Conforme | 0807 ¦ ACIONAMENTO DOS FARÓIS (TANQUE DE ÁGUA LIMPA E CABINE FRONTAIS E TRASEIROS) | 1 ¦ Incidental | ARRUELA EXPLANOU A CAVIDADE DO ENCAIXE DA CARENAGEM DO FAROL PARTE ESQUERDA SUPERIOR | ACIONAMENTO DOS FARÓIS | NÃO
1170B | 125J | Pré Auditoria | Não Conforme | 0808 ¦ ACIONAMENTO DAS SINALEIRAS | 1 ¦ Incidental | REFORÇAR PINTURA NA SINALEIRA DIANTEIRA ESQUERDA PARTE INTERNA. MELHORAR ACABAMENTO DE PINTURA NOS SUPORTE DE FIXAÇÃO DAS SINALEIRAS TRASEIRA ESQUERDA E DIREITA | SINALEIRA | NÃO
1170B | 125J | Pré Auditoria | Não Conforme | 0809 ¦ ACIONAMENTO DOS PISCAS | 1 ¦ Incidental | REFORÇAR APERTO NOS PARAFUSOS DE FIXAÇÃO DA SINALEIRA TRASEIRA, E APLICAR LACRE QUÍMICO | SINALEIRA TRASEIRA | NÃO
1170B | 125J | Pré Auditoria | Não Conforme | 0814 ¦ ESCADA HIDRÁULICA | 1 ¦ Incidental | PINTURA DANIFICADA NA ROSCA DO CILINDRO HIDRÁULICO DA ESCADA. AJUSTAR OS PARAFUSOS QUE SEGURA O BATENTE DA ESCADA | ESCADA HIDRÁULICA | NÃO
1170B | 125J | Pré Auditoria | Não Conforme | 1202 ¦ APERTO DOS FIXADORES DOS SUPORTES DO MOTOR | 1 ¦ Incidental | FALTANDO APLICAÇÃO DE LACRE QUÍMICO NOS FIXADORES DO MOTOR | FIXADORES DO MOTOR | NÃO
1170B | 125J | Pré Auditoria | Não Conforme | 1203 ¦ ESCAPAMENTO POSICIONADO CORRETAMENTE | 1 ¦ Incidental | REFORÇAR APERTO NO ESCAPAMENTO DO MOTOR | ESCAPAMENTO DO MOTOR | NÃO
1170B | 125J | Pré Auditoria | Não Conforme | 1206 ¦ MANGUEIRAS RADIADOR | 1 ¦ Incidental | MANGUEIRAS DO AR CONDICIONADO MUITO CURVADAS | MANGUEIRAS DO RADIADOR/AR CONDICIONADO | NÃO
1170B | 125J | Pré Auditoria | Não Conforme | 1208 ¦ PINTURA | 1 ¦ Incidental | REFORÇAR PINTURA NO CÁRTER | PINTURA | NÃO
1170B | 125J | Pré Auditoria | Não Conforme | 1209 ¦ CARENAGENS DO CAPÔ | 1 ¦ Incidental | PINTURA DANIFICADA NA CARENAGEM ESQUERDA DO CAPÔ | CARENAGEM DO CAPÔ | NÃO
1170B | 125J | Pré Auditoria | Não Conforme | 1210 ¦ FECHADURA DO CAPÔ | 1 ¦ Incidental | FECHADURA LADO ESQUERDO AO GIRAR A CHAVE DO CAPÔ RASPA NA CARENAGEM INTERNA | FECHADURA DO CAPÔ | NÃO
1170B | 125J | Pré Auditoria | Não Conforme | 1211 ¦ ESTRUTURA DO CAPÔ | 1 ¦ Incidental | PINTURA DANIFICADA NA ESTRUTURA DO CAPÔ LADO ESQUERDO INFERIOR | ESTRUTURA DO CAPÔ | NÃO
1170B | 125J | Pré Auditoria | Não Conforme | 1212 ¦ TAMPAS DO CAPÔ | 1 ¦ Incidental | REFORÇAR APLICAÇÃO DE LACRE QUÍMICO NOS PARAFUSOS DE FIXAÇÃO DA TAMPA DO CAPO LADO DIREITO | TAMPAS DO CAPÔ | NÃO
1170B | 125J | Pré Auditoria | Não Conforme | 1213 ¦ CHAPAS DE PROTEÇÃO DO MOTOR | 1 ¦ Incidental | CHAPA DE PROTEÇÃO DO MOTOR DESALINHADA | CHAPS DE PROTEÇÃO | NÃO
1170B | 125J | Pré Auditoria | Não Conforme | 1305 ¦ ROTEAMENTO DAS MANGUEIRAS HIDRÁULICAS | 1 ¦ Incidental | UNIR MANGUEIRAS HIDRÁULICAS DO ELETROVENTILADOR | ROTEAMENTO HIDRÁULICO | NÃO
1170B | 125J | Pré Auditoria | Não Conforme | 0418 ¦ TANQUE CIRCUITO LEVE | 1 ¦ Incidental | APLICAR LACRE QUÍMICO NOS PARAFUSOS DE FIXAÇÃO DA TAMPA DO TANQUE HIDRÁULICO CIRCUITO LEVE | TANQUE HIDRÁULICO CIRCUITO LEVE | NÃO
1170B | 125J | Pré Auditoria | Não Conforme | 0446 ¦ CONEXÕES E TERMINAIS DAS MANGUEIRAS HIDRÁULICAS CIRCUITO LEVE | 1 ¦ Incidental | FALTANDO APLICAÇÃO DE LACRE QUÍMICO NOS TERMINAIS DAS CONEXÃO HIDRÁULICAS | CONEXÕES HIDRÁULICAS | NÃO
1170B | 125J | Pré Auditoria | Não Conforme | 1308 ¦ INTEGRIDADE DOS CILINDROS EM GERAL | 1 ¦ Incidental | REFORÇAR PINTURA NOS CILINDROS DE ABERTURA DE BITOLA TRASEIRO LADO DIREITO ESQUERDO | INTEGRIDADE DOS CILINDROS | NÃO
1170B | 125J | Pré Auditoria | Não Conforme | 1309 ¦ INTEGRIDADE DAS MANGUEIRAS HIDRÁULICAS | 1 ¦ Incidental | MANGUEIRAS HIDRÁULICAS EM CONTATO COM CANTO VIVO NA TRAVESSA ABAIXO DA CABINE. MANGUEIRA HIDRÁULICA EM CONTATO COM CANTO VIVO DA CONEXÃO METÁLICA DO MOTOR MANGUEIRA HIDRÁULICA EM CONTATO COM CANTO VIVO DO MOTOR DE RODA DIANTEIRO ESQUERDO PARTE INTERNA | INTEGRIDADE DAS MANGUEIRAS HIDRÁULICAS | NÃO
1170B | 125J | Pré Auditoria | Não Conforme | 1312 ¦ NÍVEL DE ÓLEO NOS REDUTORES (VERIFICAR LACRE AZUL) | 1 ¦ Incidental | REFORÇAR PINTURA NOS PARAFUSOS DE ABASTECIMENTO DOS REDUTORES | NÍVEL DE ÓLEO E LACRE AZUL | NÃO
1170B | 125J | Pré Auditoria | Não Conforme | 1406 ¦ FIXAÇÃO DO CONO MISTURADOR | 1 ¦ Incidental | REFORÇAR PINTURA NA MOLINHA DO CONO MISTURADOR | CONO MISTURADOR | NÃO
1170B | 125J | Pré Auditoria | Não Conforme | 0429 ¦ MOTOR DE RODA TD | 1 ¦ Incidental | REFORÇAR APLICAÇÃO DE LACRE QUÍMICO NOS FIXADORES DO MOTOR DE RODA AMBOS | MOTOR DE RODA | NÃO
1168B | 125J | Auditoria | Não Conforme | 0401 ¦ VÁLVULAS DE FREIO (7 UNIDADES) | 10 ¦ Maior | VAZAMENTO NA CONEXÃO TEE DO LADO ESQUERDO DA VÁLVULA DO PEDAL DE FREIO. | FREIO | NÃO
1168B | 125J | Auditoria | Não Conforme | 0442 ¦ FILTRO CIRCUITO LEVE ESQUERDO | 10 ¦ Maior | VAZAMENTO PELA UNIÃO DA CONEXÃO DA MANGUEIRA HIDRÁULICA COM O FILTRO ESQUERDO DO CIRCUITO LEVE. | FILTRO ESQUERDO CIRCUITO LEVE | NÃO
1170B | 125J | Pré Auditoria | Não Conforme | 1408 ¦ CONEXÕES | 1 ¦ Incidental | CONEXÃO HIDRÁULICA MUITO PRÓXIMO DO PARAFUSO DE FIXAÇÃO DA PATA DO MOTOR LADO ESQUERDO | CONEXÃO | NÃO
1170B | 125J | Pré Auditoria | Não Conforme | 1505 ¦ PARTE INTERNA DO QUADRO DESLIZANTE | 1 ¦ Incidental | PINTURA DANIFICADA NA PARTE INFERIOR DO QUADRO DESLIZANTE. REFORÇAR PINTURA NO TUBO INFERIOR LADO DIREITO E ESQUERDO DO QUADRO DESLIZANTE | QUADRO DESLIZANTE | NÃO
1170B | 125J | Pré Auditoria | Não Conforme | 1508 ¦ PARTE EXTERNA DO QUADRO BASCULANTE | 1 ¦ Incidental | PINTURA ESCORRIDA NA TRAVESSA DO TUBO INFERIOR DO QUADRO BASCULANTE | QUADRO BASCULANTE | NÃO
1170B | 125J | Pré Auditoria | Não Conforme | 1510 ¦ PARTE EXTERNA DO QUADRO FIXO | 1 ¦ Incidental | PINTURA DANIFICADA NO TUBO INFERIOR DO QUADRO FIXO | QUADRO FIXO | NÃO
1170B | 125J | Pré Auditoria | Não Conforme | 1511 ¦ OUTRAS OBSERVAÇÕES | 1 ¦ Incidental | PINTURA ESCORRIDA NO DESCANSO DE BARRA LADO DIREITO E ESQUERDO SUPERIOR. | PINTURA | NÃO
1170B | 125J | Pré Auditoria | Não Conforme | 1602 ¦ BISAGRAS SEM TRINCAS | 1 ¦ Incidental | REFORÇAR PINTURA NA PARTE INFERIOR DAS BISAGRAS LADO DIREITO E ESQUERDO | BISAGRAS | NÃO
1170B | 125J | Pré Auditoria | Não Conforme | 1603 ¦ BARRAS SEM TRINCAS | 1 ¦ Incidental | APLICAR LACRE QUÍMICO NOS PARAFUSOS DE FIXAÇÃO DA ORELHA DA BISAGRA | BISAGRAS | NÃO
1170B | 125J | Pré Auditoria | Não Conforme | 1604 ¦ SOLDAS DAS TRELIÇAS DAS BARRAS | 1 ¦ Incidental | CORDÃO DE SOLDA NAS TRELIÇAS COM FALHA BARRA ESQUERDA | CORDÃO DE SOLDA NAS TRELIÇAS | NÃO
1170B | 125J | Pré Auditoria | Não Conforme | 1605 ¦ ACABAMENTO ADEQUADO PARA A UNIÃO DE TUBOS | 5 ¦ Menor | BARRA LADO DIREITO INTERMEDIÁRIA DESALINHADO DO ALIN | ACABAMENTO ADEQUADO NOS TUBO | NÃO
1170B | 125J | Pré Auditoria | Não Conforme | 1607 ¦ PINTURA BARRA GRANDE ESQUERDA | 1 ¦ Incidental | REFORÇAR PINTURA NAS MARCAS DE GANCHO NA BARRA GRANDE | PINTURA BARRA GRANDE | NÃO
1170B | 125J | Pré Auditoria | Não Conforme | 1614 ¦ PINTURA | 1 ¦ Incidental | REFORÇAR PINTURA NA BASE DA ESCADA LADO ESQUERDO PINTURA DANIFICADA NOS MOTORES DE RODA MELHORAR ACABAMENTO DE SELANTE EIXO TRASEIRO MELHORAR ACABAMENTO DE PINTURA NO CRUZEIRO DO RADIADOR PINTURA ESCORRIDA NA CHAPA INTERNA DO EIXOS TRASEIRO E DIANTEIRO | PINTURA | NÃO
1170B | 125J | Pré Auditoria | Não Conforme | 1615 ¦ PINTURA | 1 ¦ Incidental | PINTURA COM ASPECTO DE FERVURA NA LATERAL DO CHASSI LADO ESQUERDO REFORÇAR PINTURA INTERNA NO SUPORTE DE FIXAÇÃO DO TENSOR DIANTEIRO DIREITO ESQUERDO INTERNO PINTURA DANIFICADA NO EXTENSIVO DIANTEIRO DIREITO PINTURA DANIFICADA NA TRAVA DO DESNUQUE LADO DIREITO | PINTURA | NÃO
1170B | 125J | Pré Auditoria | Não Conforme | 1618 ¦ OUTRAS OBSERVAÇÕES | 5 ¦ Menor | FALTANDO A CÚPULA DE FIXAÇÃO DO CILINDRO 45° DA BARRA GRANDE LADO ESQUERDO | CILINDRO 45 | NÃO
1168B | 125J | Auditoria | Não Conforme | 0702 ¦ CILINDRO DE 45º RÁPIDO PARA SUBIR (5 A 10 SEGUNDOS) E LENTO PARA DESCER (10 A 15 SEGUNDOS) | 1 ¦ Incidental | CILINDRO DE 45° ESQUERDO E DIREITO ESTÃO LENTOS PARA DESCER. | CILINDRO DE 45° | NÃO
1168B | 125J | Auditoria | Não Conforme | 0704 ¦ CILINDRO DE ABERTURA (12 A 17 SEGUNDOS) E FECHAMENTO (12 A 17 SEGUNDOS) DO ALIN COM FUNCIONAMENTO ADEQUADO | 1 ¦ Incidental | MOVIMENTO DO ALIN ESQUERDO E DIREITO ESTÁ LENTO PARA ABRIR. | ALIN | NÃO
1168B | 125J | Auditoria | Não Conforme | 0822 ¦ PRESSURIZAÇÃO DA CABINE | 1 ¦ Incidental | PRESSURIZADOR NÃO MARCA. | PRESSURIZADOR | NÃO
1168B | 125J | Auditoria | Não Conforme | 1208 ¦ PINTURA | 1 ¦ Incidental | REMOVER MANCHA NA CARENAGEM CINZA DA LATERAL ESQUERDA DO CAPÔ. | CAPÔ CARENAGEM | NÃO
1168B | 125J | Auditoria | Não Conforme | 1406 ¦ FIXAÇÃO DO CONO MISTURADOR | 1 ¦ Incidental | PINO DO SUPORTE DO CONO MISTURADOR, ESTÁ EM CONTATO COM TRAVA, NÃO TRAVANDO CORRETAMENTE. | CONO MISTURADOR | NÃO
1168B | 125J | Auditoria | Não Conforme | 1506 ¦ PARTE EXTERNA DO QUADRO DESLIZANTE | 1 ¦ Incidental | RETOCAR PINTURA DANIFICADA NA PARTE CENTRAL DO QUADRO DESLIZANTE, LADO EXTERNO. | QUADRO DESLIZANTE EXTERNO | NÃO
1168B | 125J | Auditoria | Não Conforme | 1608 ¦ PINTURA BARRA GRANDE DIREITA | 1 ¦ Incidental | RETOCAR ORELHA DO PINO DE FIXAÇÃO DA BARRA DIREITA, AO REDOR DA ARRUELA PELO LADO INTERNO. | BARRA DIREITA | NÃO
1170B | 125J | Pré Auditoria | Não Conforme | 1701 ¦ CORDÃO DE SOLDA SEM FALHAS | 1 ¦ Incidental | CORDÃO DE SOLDA COM FALHA NA UNIÃO DO SUPORTE DE BATERIA. CORDÃO DE SOLDA COM FALHA NO SUPORTE DO TENSOR DIANTEIRO DIREITO INFERIOR. CORDÃO DE SOLDA COM FALHA NO REFORÇO DO EIXO TRASEIRO LADO DIREITO. | CORDÃO DE SOLDA COM FALHA | NÃO
1170B | 125J | Pré Auditoria | Não Conforme | 1703 ¦ SEM RESPINGOS DE SOLDA | 1 ¦ Incidental | PRESENÇA DE RESPINGOS DE SOLDA NO REFORÇO DO DESNUQUE DA BARRA LADO DIREITO E ESQUERDO | PRESENÇA DE RESPINGOS | NÃO
1170B | 125J | Pré Auditoria | Não Conforme | 1704 ¦ OUTRAS OBSERVAÇÕES | 5 ¦ Menor | POSICIONAMENTO DA ORELHA FIXA DO LADO DA BAIXADA ESTÁ DESALINHADO COM A RÉGUA DA BITOLA TRASEIRA DIREITO | RÉGUA DA BITOLA | NÃO
1170B | 125J | Pré Auditoria | Não Conforme | 1807 ¦ ALINHAMENTO DOS CORRIMÃOS | 1 ¦ Incidental | REMOVER ADESIVO NUMÉRICO NA PASSARELA PINTURA DANIFICADA NO CORRIMÃO | PASSARELA | NÃO
1170B | 125J | Pré Auditoria | Não Conforme | 1808 ¦ ESCADA | 1 ¦ Incidental | PINTURA DANIFICADA NA BASE DA ESCADA | ESCADA | NÃO
1170B | 125J | Pré Auditoria | Não Conforme | 2004 ¦ ALINHAMENTO DOS PARALAMAS | 1 ¦ Incidental | SUPORTE DE FIXAÇÃO DO PARALAMA DIANTEIRO DIREITO DESALINHADO | PARALAMA | NÃO
1170B | 125J | Pré Auditoria | Não Conforme | 0406 ¦ BLOCO TRANSMISSÃO TRASEIRA | 1 ¦ Incidental | ARRUELA DA CASTANHA ESPLANADA BLOCO TRASEIRO PARTE DE TRÁS | BLOCO HIDRÁULICO DE TRANSMISSÃO | NÃO
1170B | 125J | Pré Auditoria | Não Conforme | 1404 ¦ FIXAÇÃO DO TANQUE DE PRODUTO (FIXADORES, CINTA E PROTEÇÕES) | 1 ¦ Incidental | EXCESSO DE MANCHAS DE GRAXA DAS MÃO NA TAMPA DO TANQUE DE PRODUTO | TANQUE DE PRODUTO | NÃO
1168B | 125J | Auditoria | Não Conforme | 1802 ¦ APERTO DAS PORCAS DOS TENSORES | 1 ¦ Incidental | RÓTULAS DO TENSOR TRASEIRO DIREITO INFERIOR, ESTÃO DESALINHADAS. | RÓTULAS TENSOR | NÃO
1168B | 125J | Auditoria | Não Conforme | 2002 ¦ PRESENÇA DAS TAMPAS DOS MOTORES DE RODA | 0 ¦ Comentário | FALTAM TAMPAS DOS MOTORES DE RODA. | TAMPA MOTOR RODA | NÃO
1168B | 125J | Auditoria | Não Conforme | 2107 ¦ ABRIDORES DE LINHA E KIT EXTRA SEPARADOS | 0 ¦ Comentário | FALTAM ABRIDORES DE LINHA. | ACESSÓRIOS | NÃO
1168B | 125J | Auditoria | Não Conforme | 2108 ¦ LIMPEZA | 0 ¦ Comentário | ASPIRAR TAPETE DA CABINE. | CABINE | NÃO
1168B | 125J | Auditoria | Conforme Com OBS | 2112 ¦ REALIZAR A EQUALIZAÇÃO DO EQUIPAMENTO | Não Informada | EIXO FRONTAL 414 MA EIXO TRASEIRO 400 MA |  | NÃO
1168B | 125J | Auditoria | Não Conforme | 0305 ¦ REALIZAR PROCEDIMENTOS DE PULVERIZAÇÃO | 10 ¦ Maior | PARÂMETROS DE PULVERIZAÇÃO ESTAVAM DESCONFIGURADOS. | PARÂMETROS PULVERIZAÇÃO | NÃO
1168B | 125J | Auditoria | Não Conforme | 0707 ¦ ABERTURA DE BITOLA TRASEIRA 2790MM A 2810MM | 1 ¦ Incidental | RÉGUA DE BITOLA TRASEIRA ESQUERDA COM MARCAÇÃO INCORRETA. | RÉGUA DE BITOLA | NÃO
1168B | 125J | Auditoria | Não Conforme | 0718 ¦ ABERTURA E FECHAMENTO ALIN DIR SEM INTERFERÊNCIAS E CHICOTEAMENTO | 5 ¦ Menor | PONTEIRA DO ALIN DIREITO ESTÁ DESALINHADA PARA TRÁS. PONTA DA PONTEIRA DO ALIN DIREITO ESTÁ TORTA. | PONTEIRA ALIN DIREITO | NÃO
1168B | 125J | Auditoria | Não Conforme | 1214 ¦ PINTURA | 1 ¦ Incidental | RETOCAR PINTURA DANIFICADA NO SUPORTE CENTRAL ESQUERDO DO MOTOR (PATA). | PATA DO MOTOR. | NÃO
1168B | 125J | Auditoria | Não Conforme | 2105 ¦ PRESENÇA ADESIVOS | 1 ¦ Incidental | FALTANDO ESCALA ADESIVA DO SUPORTE DE BITOLA DIANTEIRA ESQUERDA. | ADESIVOS | NÃO
1168B | 125J | Auditoria | Não Conforme | 0719 ¦ ALINHAMENTO DAS BARRAS - VERIFICAR NO CILINDRO MEDIDA DE 10MM A 13MM (EM 1400RPM) | 1 ¦ Incidental | BARRA INTERMEDIÁRIA E PONTEIRA ESQUERDA ESTÃO DESALINHADAS PARA TRÁS. | BARRA INTERMEDIÁRIA/PONTEIRA/ALIN | NÃO
1168B | 125J | Auditoria | Não Conforme | 1810 ¦ OUTRAS OBSERVAÇÕES | 1 ¦ Incidental | REFORÇAR APERTO NA FIXAÇÃO DO RETROVISOR DIANTEIRO ESQUERDO. | RETROVISOR | NÃO
1171B | 125J | Terminação | Conforme Com OBS | 0123 ¦ COLOCAR O ADITIVO REVELADOR (BLACKLIGHT) NOS TANQUES HIDRÁULICOS | Não Informada |  |  | NÃO
1171B | 125J | Terminação | Conforme Com OBS | 0401 ¦ VÁLVULAS DE FREIO (7 UNIDADES) | Não Informada |  |  | NÃO
1171B | 125J | Terminação | Conforme Com OBS | 0402 ¦ BLOCO 2+1 | Não Informada |  |  | NÃO
1171B | 125J | Terminação | Conforme Com OBS | 0403 ¦ BLOCO BOMBA DE PULVERIZAÇÃO / BOMBA DE CARGA | Não Informada |  |  | NÃO
1171B | 125J | Terminação | Conforme Com OBS | 0404 ¦ BLOCO ABERTURA DE BITOLA | Não Informada |  |  | NÃO
1171B | 125J | Terminação | Conforme Com OBS | 0405 ¦ BLOCO 7 VIAS | Não Informada |  |  | NÃO
1171B | 125J | Terminação | Conforme Com OBS | 0406 ¦ BLOCO TRANSMISSÃO TRASEIRA | Não Informada |  |  | NÃO
1171B | 125J | Terminação | Conforme Com OBS | 0407 ¦ BLOCO TRANSMISSÃO DIANTEIRA | Não Informada |  |  | NÃO
1171B | 125J | Terminação | Conforme Com OBS | 0408 ¦ BOMBA DE TRANSMISSÃO 1 | Não Informada |  |  | NÃO
1171B | 125J | Terminação | Conforme Com OBS | 0409 ¦ BOMBA DE TRANSMISSÃO 2 | Não Informada |  |  | NÃO
1171B | 125J | Terminação | Conforme Com OBS | 0410 ¦ BOMBA DUPLA 1 | Não Informada |  |  | NÃO
1171B | 125J | Terminação | Conforme Com OBS | 0411 ¦ BOMBA DUPLA 2 | Não Informada |  |  | NÃO
1171B | 125J | Terminação | Conforme Com OBS | 0413 ¦ MOTOR BOMBA DE PULVERIZAÇÃO | Não Informada |  |  | NÃO
1171B | 125J | Terminação | Conforme Com OBS | 0415 ¦ REGISTROS TANQUE CIRCUITO LEVE | Não Informada |  |  | NÃO
1171B | 125J | Terminação | Conforme Com OBS | 0416 ¦ REGISTROS TANQUE CIRCUITO PESADO | Não Informada |  |  | NÃO
1171B | 125J | Terminação | Conforme Com OBS | 0417 ¦ MOTOR DIESEL | Não Informada |  |  | NÃO
1171B | 125J | Terminação | Conforme Com OBS | 0418 ¦ TANQUE CIRCUITO LEVE | Não Informada |  |  | NÃO
1171B | 125J | Terminação | Conforme Com OBS | 0419 ¦ TANQUE CIRCUITO PESADO | Não Informada |  |  | NÃO
1171B | 125J | Terminação | Conforme Com OBS | 0420 ¦ REGISTROS | Não Informada |  |  | NÃO
1171B | 125J | Terminação | Conforme Com OBS | 0423 ¦ ORBITROL | Não Informada |  |  | NÃO
1171B | 125J | Terminação | Conforme Com OBS | 0424 ¦ SISTEMA DO AR CONDICIONADO (MANGUEIRAS, CONEXÕES, COMPRESSOR) | Não Informada |  |  | NÃO
1171B | 125J | Terminação | Conforme Com OBS | 0427 ¦ MOTOR DE RODA DD | Não Informada |  |  | NÃO
1171B | 125J | Terminação | Conforme Com OBS | 0428 ¦ MOTOR DE RODA DE | Não Informada |  |  | NÃO
1171B | 125J | Terminação | Conforme Com OBS | 0429 ¦ MOTOR DE RODA TD | Não Informada |  |  | NÃO
1171B | 125J | Terminação | Conforme Com OBS | 0430 ¦ MOTOR DE RODA TE | Não Informada |  |  | NÃO
1171B | 125J | Terminação | Conforme Com OBS | 0431 ¦ REDUTOR DD | Não Informada |  |  | NÃO
1171B | 125J | Terminação | Conforme Com OBS | 0432 ¦ REDUTOR DE | Não Informada |  |  | NÃO
1171B | 125J | Terminação | Conforme Com OBS | 0433 ¦ REDUTOR TD | Não Informada |  |  | NÃO
1171B | 125J | Terminação | Conforme Com OBS | 0434 ¦ REDUTOR TE | Não Informada |  |  | NÃO
1171B | 125J | Terminação | Conforme Com OBS | 0435 ¦ CILINDROS ALIN | Não Informada |  |  | NÃO
1171B | 125J | Terminação | Conforme Com OBS | 0436 ¦ CILINDROS 45 | Não Informada |  |  | NÃO
1171B | 125J | Terminação | Conforme Com OBS | 0437 ¦ CILINDROS ABRE BARRA | Não Informada |  |  | NÃO
1171B | 125J | Terminação | Conforme Com OBS | 0438 ¦ CILINDRO QUADRO | Não Informada |  |  | NÃO
1171B | 125J | Terminação | Conforme Com OBS | 0439 ¦ CILINDROS BITOLA | Não Informada |  |  | NÃO
1171B | 125J | Terminação | Conforme Com OBS | 0440 ¦ CILINDRO TRAVA QUADRO | Não Informada |  |  | NÃO
1171B | 125J | Terminação | Conforme Com OBS | 0441 ¦ CILINDROS DE DIREÇÃO | Não Informada |  |  | NÃO
1171B | 125J | Terminação | Conforme Com OBS | 0442 ¦ FILTRO CIRCUITO LEVE ESQUERDO | Não Informada |  |  | NÃO
1171B | 125J | Terminação | Conforme Com OBS | 0443 ¦ FILTRO CIRCUITO LEVE DIREITO | Não Informada |  |  | NÃO
1171B | 125J | Terminação | Conforme Com OBS | 0444 ¦ FILTRO CIRCUITO PESADO ESQUERDO | Não Informada |  |  | NÃO
1171B | 125J | Terminação | Conforme Com OBS | 0445 ¦ FILTRO CIRCUITO PESADO DIREITO | Não Informada |  |  | NÃO
1171B | 125J | Terminação | Conforme Com OBS | 0446 ¦ CONEXÕES E TERMINAIS DAS MANGUEIRAS HIDRÁULICAS CIRCUITO LEVE | Não Informada |  |  | NÃO
1171B | 125J | Terminação | Conforme Com OBS | 0447 ¦ CONEXÕES E TERMINAIS DAS MANGUEIRAS HIDRÁULICAS CIRCUITO PESADO | Não Informada |  |  | NÃO
1171B | 125J | Terminação | Conforme Com OBS | 0448 ¦ MANGUEIRAS HIDRÁULICAS CIRCUITO LEVE | Não Informada |  |  | NÃO
1171B | 125J | Terminação | Conforme Com OBS | 0449 ¦ MANGUEIRAS HIDRÁULICAS CIRCUITO PESADO | Não Informada |  |  | NÃO
1171B | 125J | Terminação | Conforme Com OBS | 0450 ¦ OUTRAS OBSERVAÇÕES | Não Informada |  |  | NÃO
1171B | 125J | Terminação | Não Conforme | 0823 ¦ OUTRAS OBSERVAÇÕES | 0 ¦ Comentário | FOI REALIZADA A TROCA DO CONSOLE DEVIDO A MAU FUNCIONAMENTO DO PAINEL DE BOTÕES. TEMPO DE PARADA DAS 08:00 ATÉ 8:30. | CONSOLE | NÃO
1171B | 125J | Terminação | Conforme Com OBS | 1208 ¦ PINTURA | Não Informada |  |  | NÃO
1171B | 125J | Terminação | Conforme Com OBS | 1214 ¦ PINTURA | Não Informada |  |  | NÃO
1171B | 125J | Terminação | Não Conforme | 1511 ¦ OUTRAS OBSERVAÇÕES | 0 ¦ Comentário | FOI REALIZADO REPARO NO QUADRO FIXO. TEMPO DE PARADA 09:21 ATÉ 10:25. | QUADRO FIXO | NÃO
1171B | 125J | Terminação | Conforme Com OBS | 1613 ¦ APLICAR ADESIVOS | Não Informada |  |  | NÃO
1171B | 125J | Terminação | Conforme Com OBS | 1806 ¦ PINTURA | Não Informada |  |  | NÃO
1171B | 125J | Terminação | Conforme Com OBS | 1906 ¦ PINTURA | Não Informada |  |  | NÃO
1171B | 125J | Terminação | Conforme Com OBS | 2010 ¦ PINTURA | Não Informada |  |  | NÃO
1171B | 125J | Terminação | Conforme Com OBS | 2106 ¦ PINTURA | Não Informada |  |  | NÃO
1171B | 125J | Pré Auditoria | Não Conforme | 1204 ¦ NÍVEL DE COMBUSTÍVEL | 1 ¦ Incidental | TAMPA DO BOCAL DE ABASTECIMENTO DO TANQUE DE COMBUSTÍVEL, ESTÁ QUEBRADA. | TANQUE DE COMBUSTÍVEL | NÃO
1171B | 125J | Pré Auditoria | Não Conforme | 0101 ¦ MÁQUINA DE ACORDO COM O SISTEMA SIP (CHASSI E MODELO) | 1 ¦ Incidental | NÚMEROS DE SÉRIE DA LATERAL DIREITA DO CHASSI, PARTE INTERNA NÃO ESTÁ LEGÍVEL. | MÁQUINA DE ACORDO COM SIP | NÃO
1171B | 125J | Pré Auditoria | Conforme Com OBS | 0109 ¦ VERSÃO DO PILOTO ATC300 (03.24A) | Não Informada | 3.24L |  | NÃO
1171B | 125J | Pré Auditoria | Não Conforme | 0111 ¦ TESTAR PINO TRAVA DO QUADRO E DAS BARRAS | 1 ¦ Incidental | PINO TRANCANDO NO REFORÇO AO TENTAR TIRAR DO SUPORTE LADO ESQUERDO. RETOCAR OS SUPORTE DO PASSA PINO TRAVA BARRA LADO DIREITO | TESTAR PINO TRAVA QUADRO E BARRAS | NÃO
1171B | 125J | Pré Auditoria | Conforme Com OBS | 0115 ¦ TESTAR ACIONAMENTO DO FREIO HIDRÁULICO | Não Informada |  |  | NÃO
1171B | 125J | Pré Auditoria | Não Conforme | 0417 ¦ MOTOR DIESEL | 1 ¦ Incidental | TAMPA DO TANQUE DO DIESEL ESTÁ QUEBRADA | TANQUE DIESEL | NÃO
1171B | 125J | Pré Auditoria | Não Conforme | 0808 ¦ ACIONAMENTO DAS SINALEIRAS | 1 ¦ Incidental | PINTURA DANIFICADA NAS SINALEIRAS TRASEIRA DIREITA | SINALEIRA | NÃO
1171B | 125J | Pré Auditoria | Não Conforme | 0814 ¦ ESCADA HIDRÁULICA | 1 ¦ Incidental | PINTURA DANIFICADA NA PORCA SÓ CILINDRO HIDRÁULICO DA ESCADA | ESCADA HIDRÁULICA | NÃO
1171B | 125J | Pré Auditoria | Não Conforme | 1101 ¦ VERIFICAR CONECTORES E CHICOTES (ROTEAMENTO) EM GERAL | 1 ¦ Incidental | ROTEAMENTO ELÉTRICOS EM CONTATO COM O FILTRO DO COMPRESSOR DE AR | ROTEAMENTO ELÉTRICOS | NÃO
1171B | 125J | Pré Auditoria | Não Conforme | 1202 ¦ APERTO DOS FIXADORES DOS SUPORTES DO MOTOR | 1 ¦ Incidental | REFORÇAR APLICAÇÃO NOS FIXADORES DO MOTOR | APERTO DOS FIXADORES DO MOTOR | NÃO
1171B | 125J | Pré Auditoria | Não Conforme | 1203 ¦ ESCAPAMENTO POSICIONADO CORRETAMENTE | 1 ¦ Incidental | ESCAPAMENTO DO MOTOR DESALINHADO REFORÇAR APERTO NA BRAÇADEIRA | ESCAPAMENTO DO MOTOR | NÃO
1171B | 125J | Pré Auditoria | Não Conforme | 1206 ¦ MANGUEIRAS RADIADOR | 1 ¦ Incidental | MANGUEIRAS DO AR CONDICIONADO MUITO CURVADAS | MANGUEIRAS DO RADIADOR/AR CONDICIONADO | NÃO
1171B | 125J | Pré Auditoria | Não Conforme | 1208 ¦ PINTURA | 1 ¦ Incidental | REFORÇAR PINTURA NO CÁRTER | PINTURA | NÃO
1171B | 125J | Pré Auditoria | Não Conforme | 1209 ¦ CARENAGENS DO CAPÔ | 1 ¦ Incidental | PINTURA DANIFICADA NA CARENAGEM DO CAPÔ | CARENAGEM DO CAPÔ | NÃO
1171B | 125J | Pré Auditoria | Não Conforme | 1211 ¦ ESTRUTURA DO CAPÔ | 1 ¦ Incidental | PINTURA DANIFICADA NA ESTRUTURA DI CAPO PARTE DE TRÁS E CHAPAS INFERIOR | ESTRUTURA DO CAPÔ | NÃO
1171B | 125J | Pré Auditoria | Não Conforme | 1212 ¦ TAMPAS DO CAPÔ | 1 ¦ Incidental | TAMPAS DO CAPO EM CONTATO COM A CARENAGEM DO LADO ESQUERDO | TAMPAS DO CAPO | NÃO
1171B | 125J | Pré Auditoria | Não Conforme | 1213 ¦ CHAPAS DE PROTEÇÃO DO MOTOR | 1 ¦ Incidental | PINTURA DANIFICADA NA CHAPA DE PROTEÇÃO INTERNADO MOTOR | CHAPAS DE PROTEÇÃO DO MOTOR | NÃO
1171B | 125J | Pré Auditoria | Não Conforme | 1802 ¦ APERTO DAS PORCAS DOS TENSORES | 1 ¦ Incidental | REFORÇAR APLICAÇÃO DE LACRE QUÍMICO NAS PORCAS DOS TENSORES | APERTO DAS PORCAS DOS TENSORES | NÃO
1171B | 125J | Pré Auditoria | Não Conforme | 1803 ¦ ALINHAMENTO DA PASSARELA | 1 ¦ Incidental | PINTURA DANIFICADA NO TUBO INFERIOR DA PASSARELA GRANDE | PASSARELA | NÃO
1171B | 125J | Pré Auditoria | Não Conforme | 1805 ¦ AMORTECEDORES | 1 ¦ Incidental | PINTURA DANIFICADA NO AMORTECEDOR DIANTEIRO DIREITO | AMORTECEDOR | NÃO
1171B | 125J | Pré Auditoria | Não Conforme | 1806 ¦ PINTURA | 1 ¦ Incidental | PINTURA DANIFICADA NO TUBO LATERAL DIREITO DO CHASSI | PINTURA | NÃO
1171B | 125J | Pré Auditoria | Não Conforme | 1807 ¦ ALINHAMENTO DOS CORRIMÃOS | 1 ¦ Incidental | PINTURA DANIFICADA NOS CORRIMÃO DAS PASSARELAS | CORRIMÃO | NÃO
1171B | 125J | Pré Auditoria | Não Conforme | 1808 ¦ ESCADA | 1 ¦ Incidental | PINTURA DANIFICADA NA BASE DA ESCADA, PINTURA DANIFICADA NO BATENTE DA ESCADA | ESCADA | NÃO
1171B | 125J | Pré Auditoria | Não Conforme | 1903 ¦ FIXAÇÃO DOS FARÓIS DO TANQUE DE ÁGUA LIMPA | 1 ¦ Incidental | PINTURA DANIFICADA NA CARENAGEM DO FAROL LADO DIREITO SUPERIOR | FIXAÇÃO DOS FARÓIS | NÃO
1171B | 125J | Pré Auditoria | Não Conforme | 1406 ¦ FIXAÇÃO DO CONO MISTURADOR | 1 ¦ Incidental | PINTURA DANIFICADA NA TRAVESSA DO SUPORTE DE FIXAÇÃO DO CONO MISTURADOR | CONO MISTURADOR | NÃO
1171B | 125J | Pré Auditoria | Não Conforme | 1408 ¦ CONEXÕES | 1 ¦ Incidental | CONEXÃO HIDRÁULICA MUITO PRÓXIMO DO PARAFUSO DE FIXAÇÃO DA PATA DO MOTOR | CONEXÃO | NÃO
1171B | 125J | Pré Auditoria | Não Conforme | 1505 ¦ PARTE INTERNA DO QUADRO DESLIZANTE | 1 ¦ Incidental | PINTURA DANIFICADA NA PARTE INFERIOR DO QUADRO DESLIZANTE | QUADRO DESLIZANTE | NÃO
1171B | 125J | Pré Auditoria | Não Conforme | 1507 ¦ PARTE INTERNA DO QUADRO BASCULANTE | 1 ¦ Incidental | EXCESSO DE LIMALHA DE AÇO SOBRE O QUADRO BASCULANTE | QUADRO BASCULANTE | NÃO
1171B | 125J | Pré Auditoria | Não Conforme | 2004 ¦ ALINHAMENTO DOS PARALAMAS | 1 ¦ Incidental | PINTURA DANIFICADA NO SUPORTE DE FIXAÇÃO DO PARALAMAS | PARALAMAS | NÃO
1171B | 125J | Pré Auditoria | Não Conforme | 2006 ¦ CONDIÇÃO DO AROS | 1 ¦ Incidental | REFORÇAR PINTURA NOS AROS DIANTEIROS E TRASEIROS | CONDIÇÕES DOS AROS | NÃO
1171B | 125J | Pré Auditoria | Não Conforme | 1701 ¦ CORDÃO DE SOLDA SEM FALHAS | 1 ¦ Incidental | CORDÃO DE SOLDA COM FALHA NOS SUPORTE DE FIXAÇÃO DO QUADRO FIXO INFERIOR LADO DIREITO E ESQUERDO. CORDÃO DE SOLDA COM FALHA NA UNIÃO DO TUBO LATERAL TRASEIRO DO CHASSI SUPERIOR CORDÃO DE SOLDA COM FALHA NA UNIÃO DO SUPORTE DO DESCANSO DE BARRA LADO DIREITO CORDÃO DE SOLDA COM FALHA NO SUPORTE DE FIXAÇÃO DO ABRIDOR DE LINHA TRASEIRO ESQUERDO | CORDÃO DE SOLDA COM FALHA | NÃO
1171B | 125J | Pré Auditoria | Não Conforme | 1308 ¦ INTEGRIDADE DOS CILINDROS EM GERAL | 1 ¦ Incidental | PINTURA DANIFICADA NOS CILINDROS DE ABERTURA DE BITOLA DIANTEIRO E TRASEIRO | INTEGRIDADE DOS CILINDROS | NÃO
1171B | 125J | Pré Auditoria | Não Conforme | 1309 ¦ INTEGRIDADE DAS MANGUEIRAS HIDRÁULICAS | 1 ¦ Incidental | MANGUEIRA HIDRÁULICA DO CILINDRO DE BITOLA TRASEIRO DIREITO ESTÁ TORCIDA MANGUEIRAS HIDRÁULICAS EM CONTATO COM CANTO VIVO DO TENSOR DIANTEIRO ESQUERDO SUPERIOR MANGUEIRAS HIDRÁULICAS DO ACUMULADOR DE PRESSÃO DO QUADRO MUITO CURVADAS CILINDRO ABRE BARRA DESALINHADO | INTEGRIDADE DAS MANGUEIRAS HIDRÁULICAS | NÃO
1171B | 125J | Pré Auditoria | Não Conforme | 1312 ¦ NÍVEL DE ÓLEO NOS REDUTORES (VERIFICAR LACRE AZUL) | 1 ¦ Incidental | RETOCAR OS PARAFUSOS DE ABASTECIMENTO DOS REDUTORES PARTE INTERNA MODO GERAL | REDUTORES | NÃO
1171B | 125J | Pré Auditoria | Não Conforme | 1508 ¦ PARTE EXTERNA DO QUADRO BASCULANTE | 1 ¦ Incidental | REFORÇAR APLICAÇÃO DE LACRE QUÍMICO NOS PARAFUSOS DE FIXAÇÃO DA CRUZETA DO QUADRO BASCULANTE | QUADRO BASCULANTE | NÃO
1171B | 125J | Pré Auditoria | Não Conforme | 1602 ¦ BISAGRAS SEM TRINCAS | 1 ¦ Incidental | PINTURA DANIFICADA NA PARTE SUPERIOR DA BISAGRA ESQUERDA. PINTURA DANIFICADA NA PARTE INFERIOR DA BISAGRA DIREITA | BISAGRA | NÃO
1171B | 125J | Pré Auditoria | Não Conforme | 1603 ¦ BARRAS SEM TRINCAS | 1 ¦ Incidental | FALTANDO APLICAÇÃO DE LACRE QUÍMICO NOS PARAFUSOS DE FIXAÇÃO DA RÓTULA DO CILINDRO HIDRÁULICO DO ABRE BARRA | BISAGRAS | NÃO
1171B | 125J | Pré Auditoria | Não Conforme | 1605 ¦ ACABAMENTO ADEQUADO PARA A UNIÃO DE TUBOS | 5 ¦ Menor | BARRAS INTERMEDIÁRIA DESALINHADA COM A PONTEIRA DO ALIN LADO DIREITO E ESQUERDO | ACABAMENTO ADEQUADO PARA UNIÃO DOS TUBOS | NÃO
1171B | 125J | Pré Auditoria | Não Conforme | 1607 ¦ PINTURA BARRA GRANDE ESQUERDA | 1 ¦ Incidental | PINTURA ESCORRIDA NOS REFORÇO DA BARRA LADO DIREITO REVISAR ESQUERDO | PINTURA DA BARRA GRANDE | NÃO
1171B | 125J | Pré Auditoria | Não Conforme | 1703 ¦ SEM RESPINGOS DE SOLDA | 1 ¦ Incidental | PRESENÇA DE POEIRA DE LIMALHA NO SUPORTE DO TENSOR TRASEIRO DIREITO | PRESENÇA DE RESPINGOS DE SOLDA | NÃO
1171B | 125J | Pré Auditoria | Não Conforme | 1704 ¦ OUTRAS OBSERVAÇÕES | 1 ¦ Incidental | MARCAR DE LIXADEIRA NO TUBO LATERAL INFERIOR DO CHASSI LADO DIREITO | MARCAS DE LIXADEIRA | NÃO
1171B | 125J | Pré Auditoria | Não Conforme | 1908 ¦ TANQUE DE ÁGUA LIMPA | 1 ¦ Incidental | PINTURA DANIFICADA NA CINTA DE FIXAÇÃO DO TANQUE DE ÁGUA LIMPA LADO ESQUERDO | TANQUE DE ÁGUA LIMPA | NÃO
1171B | 125J | Pré Auditoria | Não Conforme | 2001 ¦ APERTO DAS TAMPAS DOS REGISTROS ROSCADOS | 1 ¦ Incidental | PINTURA COM ASPECTO DE FERVURA NO REGISTRO ROSCADO EIXO TRASEIRO PARTE DA FRENTE. PINTURA DANIFICADA NO REGISTRO ROSCADO INFERIOR DO EIXO TRASEIRO | REGISTRO ROSCADO | NÃO
1171B | 125J | Pré Auditoria | Não Conforme | 2005 ¦ ALINHAMENTO PULMÕES | 1 ¦ Incidental | PULMÃO TRASEIRO DIREITO LEVEMENTE DESALINHADO | ALINHAMENTO DOS PULMÕES | NÃO
1171B | 125J | Pré Auditoria | Não Conforme | 2010 ¦ PINTURA | 1 ¦ Incidental | PINTURA ESCORRIDA NAS CHAPAS INTERNAS DOS EIXOS DIANTEIRO E TRASEIRO PINTURA ESCORRIDA NA BASE DOS PULMÕES DIANTEIROS | PINTURA | NÃO
1171B | 125J | Pré Auditoria | Não Conforme | 2106 ¦ PINTURA | 1 ¦ Incidental | REFORÇAR PINTURA NO SUPORTE DO TRAVA QUADRO LADO DIREITO | PINTURA | NÃO
1169B | 125J | Auditoria | Não Conforme | 1003 ¦ CONEXÕES | 5 ¦ Menor | VAZAMENTO NA CONEXÃO 90° DA PARTE SUPERIOR DO TEE DE ENTRADA DE ÁGUA DA SEXTA SEÇÃO DE PULVERIZAÇÃO PELO LADO DA BARRA GRANDE. VAZAMENTO NA CONEXÃO 90° DA PARTE SUPERIOR DO TEE DE ENTRADA DE ÁGUA DA SÉTIMA SEÇÃO DE PULVERIZAÇÃO. | CONEXÃO TEE | NÃO
1169B | 125J | Auditoria | Não Conforme | 0903 ¦ FUNCIONAMENTO DAS SEÇÕES | 5 ¦ Menor | VÁLVULA DE CORTE DE SEÇÃO DA PULVERIZAÇÃO COM FUNCIONAMENTO INVERTIDO DA QUINTA PELA SÉTIMA SEÇÃO. | VÁLVULA CORTE SEÇÃO | NÃO
1169B | 125J | Auditoria | Conforme Com OBS | 0504 ¦ CALIBRAÇÃO DO PILOTO | Não Informada | SEM ESPAÇO IDEAL PARA CALIBRAÇÃO. |  | NÃO
1169B | 125J | Auditoria | Não Conforme | 0910 ¦ OUTRAS OBSERVAÇÕES | 5 ¦ Menor | BANCADA DE FIXAÇÃO DA SÉTIMA SEÇÃO DE PULVERIZAÇÃO ESTÁ FROUXA. | BANCADA DE FIXAÇÃO | NÃO
1169B | 125J | Auditoria | Não Conforme | 0912 ¦ LEITURA DO FLUXÔMETRO | 5 ¦ Menor | NÚMERO DA ETIQUETA DE CALIBRAÇÃO DO FLUXÔMETRO ESTÁ INCORRETO NA TELA DA PULVERIZAÇÃO, NO MONITOR DA CABINE. | PARÂMETROS PULVERIZAÇÃO | NÃO
1169B | 125J | Auditoria | Não Conforme | 1314 ¦ OUTRAS OBSERVAÇÕES | 1 ¦ Incidental | PORCA FROUXA DA RÓTULA DO CILINDRO DE DIREÇÃO DIREITO/ESQUERDO, PELO LADO DA HASTE. | RÓTULA CILINDRO DIREÇÃO | NÃO
1169B | 125J | Auditoria | Não Conforme | 2002 ¦ PRESENÇA DAS TAMPAS DOS MOTORES DE RODA | 0 ¦ Comentário | FALTA TAMPA DE PROTEÇÃO DOS MOTORES DE RODA. | TAMPA MOTOR RODA | NÃO
1169B | 125J | Auditoria | Não Conforme | 0823 ¦ OUTRAS OBSERVAÇÕES | 1 ¦ Incidental | PRESCINTAR CHICOTE ELÉTRICO NO PASSA CINTA DA LATERAL DIREITA INTERNA DO CHASSI, NA FRENTE DO TANQUE CIRCUITO LEVE. | CHICOTE ELÉTRICO | NÃO
1169B | 125J | Auditoria | Não Conforme | 0415 ¦ REGISTROS TANQUE CIRCUITO LEVE | 1 ¦ Incidental | PORCA FROUXA DE FIXAÇÃO DA MANOPLA DO REGISTRO DE ESCOAMENTO DO TANQUE CIRCUITO LEVE. | TANQUE CIRCUITO LEVE | NÃO
1169B | 125J | Auditoria | Não Conforme | 1215 ¦ OUTRAS OBSERVAÇÕES | 1 ¦ Incidental | APLICAR GRAXA DE PROTEÇÃO NO ATERRAMENTO DA LATERAL DIREITA DO MOTOR. | MOTOR | NÃO
1169B | 125J | Auditoria | Não Conforme | 0411 ¦ BOMBA DUPLA 2 | 0 ¦ Comentário | DEFINIR CORRETA APLICAÇÃO DE LACRE QUÍMICO, SE É ENCONTRADO OU DESENCONTRADA? | LACRE QUÍMICO | NÃO
1169B | 125J | Auditoria | Conforme Com OBS | 2112 ¦ REALIZAR A EQUALIZAÇÃO DO EQUIPAMENTO | Não Informada | EIXO FRONTAL: 410 M.A. EIXO TRASEIRO: 400 M.A. |  | NÃO
1169B | 125J | Auditoria | Não Conforme | 2107 ¦ ABRIDORES DE LINHA E KIT EXTRA SEPARADOS | 0 ¦ Comentário | FALTAM ABRIDORES DE LINHA. | ACESSÓRIOS | NÃO
1169B | 125J | Auditoria | Não Conforme | 2108 ¦ LIMPEZA | 0 ¦ Comentário | LIMPAR TAPETE DA CABINE. | CABINE | NÃO
1172B | 125J | Terminação | Não Conforme | 0424 ¦ SISTEMA DO AR CONDICIONADO (MANGUEIRAS, CONEXÕES, COMPRESSOR) | Não Informada | FOI REALIZADA A TROCO DE 3 MANGUEIRAS DO SISTEMA DE AR CONDICIONADO OCASIONANDO ATRASO DE 2 HORAS NA ENTREGA DA MÁQUINA DO POSTO 4 PARA TERMINAÇÃO. | MANGUEIRA DO AR-CONDICIONADO | NÃO
1172B | 125J | Terminação | Não Conforme | 0823 ¦ OUTRAS OBSERVAÇÕES | Não Informada | FOI MONTADO INVERTIDO OS PLUGUES DO TRAVA QUADRO NO 7 VIAS | MONTAGEM ELÉTRICA | NÃO
1172B | 125J | Terminação | Conforme Com OBS | 1208 ¦ PINTURA | Não Informada |  |  | NÃO
1172B | 125J | Terminação | Conforme Com OBS | 1214 ¦ PINTURA | Não Informada |  |  | NÃO
1172B | 125J | Terminação | Conforme Com OBS | 1613 ¦ APLICAR ADESIVOS | Não Informada |  |  | NÃO
1172B | 125J | Terminação | Conforme Com OBS | 1806 ¦ PINTURA | Não Informada |  |  | NÃO
1172B | 125J | Terminação | Conforme Com OBS | 1906 ¦ PINTURA | Não Informada |  |  | NÃO
1172B | 125J | Terminação | Conforme Com OBS | 2010 ¦ PINTURA | Não Informada |  |  | NÃO
1172B | 125J | Terminação | Conforme Com OBS | 2106 ¦ PINTURA | Não Informada |  |  | NÃO
1172B | 125J | Terminação | Não Conforme | 2115 ¦ OBSERVAÇÕES GERAIS | Não Informada | ATRASO NA ENTREGA DAS BARRAS POR PARTE DA PINTURA AO POSTO DE PRÉ MONTAGEM. GERANDO ATRASO NA ENTREGA DA MÁQUINA PARA OS POSTOS SEGUINTES. | BARRAS. | NÃO
1170B | 125J | Auditoria | Não Conforme | 0703 ¦ CILINDRO DE ABERTURA E FECHAMENTO DO ALIN COM AMORTECIMENTO | 1 ¦ Incidental | ABERTURA DO ALIN DIREITO COM POUCO AMORTECIMENTO PARA ABRIR. | AMORTECIMENTO ALIN | NÃO
1170B | 125J | Auditoria | Não Conforme | 2104 ¦ TRATAMENTO SUPERFICIAL DOS FIXADORES (ZICAGEM, INOX OU PINTURA) | 0 ¦ Comentário | REFORÇAR LACRE NAS FIXAÇÕES DOS CILINDROS DE DIREÇÃO. | LACRES | NÃO
1170B | 125J | Auditoria | Não Conforme | 2105 ¦ PRESENÇA ADESIVOS | 1 ¦ Incidental | ADESIVO DO TANQUE DE COMBUSTÍVEL ESTÁ DESCOLANDO. | ADESIVOS | NÃO
1170B | 125J | Auditoria | Não Conforme | 2107 ¦ ABRIDORES DE LINHA E KIT EXTRA SEPARADOS | 0 ¦ Comentário | FALTAM ABRIDORES DE LINHA. | ACESSÓRIOS | NÃO
1170B | 125J | Auditoria | Não Conforme | 2108 ¦ LIMPEZA | 0 ¦ Comentário | ASPIRAR TAPETE DA CABINE. | CABINE | NÃO
1170B | 125J | Auditoria | Não Conforme | 1005 ¦ TANQUE DE ÁGUA LIMPA | 1 ¦ Incidental | VAZAMENTO PELA UNIÃO DA TORNEIRA DO TANQUE AUXILIAR, NO TANQUE DE ÁGUA LIMPA. | TANQUE DE ÁGUA LIMPA | NÃO
1170B | 125J | Auditoria | Não Conforme | 1007 ¦ BOMBA DE PULVERIZAÇÃO | 1 ¦ Incidental | FALTANDO TAMPÃO INFERIOR DO CORPO DA BOMBA DE PULVERIZAÇÃO. | BOMBA DE PULVERIZAÇÃO | NÃO
1170B | 125J | Auditoria | Não Conforme | 1009 ¦ EDUTOR QUÍMICO (CONO MISTURADOR) | 1 ¦ Incidental | VAZAMENTO PELA PARTE DE TRÁS DA VÁLVULA DE ESCOAMENTO DO EDUTOR QUÍMICO. | EDUTOR QUÍMICO | NÃO
1170B | 125J | Auditoria | Não Conforme | 0416 ¦ REGISTROS TANQUE CIRCUITO PESADO | 1 ¦ Incidental | PORCA FROUXA DA MANOPLA REGISTRO ESCOAMENTO TANQUE CIRCUITO PESADO. | REGISTRO DE TANQUE DE CIRCUITO PESADO | NÃO
1170B | 125J | Auditoria | Não Conforme | 1402 ¦ ROTEAMENTO DAS MANGUEIRAS DE PULVERIZAÇÃO | 1 ¦ Incidental | MELHORAR ROTEAMENTO DA MANGUEIRA DE SANGRIA DA BOMBA DE PULVERIZAÇÃO. | ROTEAMENTO MANGUEIRAS DE PULVERIZAÇÃO | NÃO
1172B | 125J | Pré Auditoria | Não Conforme | 0429 ¦ MOTOR DE RODA TD | 1 ¦ Incidental | APLICAÇÃO DE LACRE QUÍMICO NOS PARAFUSOS DE FIXAÇÃO DO MOTOR DE RODA TRASEIROS | MOTOR DE RODA | NÃO
1172B | 125J | Pré Auditoria | Não Conforme | 1507 ¦ PARTE INTERNA DO QUADRO BASCULANTE | 1 ¦ Incidental | PINTURA COM ASPECTO DE FERVURA NA PARTE INFERIOR DO TUBO DO QUADRO BASCULANTE REFORÇAR PINTURA NOS PARAFUSOS DA CRUZETA PINTURA ESCORRIDA NA RÉGUA INFERIOR DO QUADRO | QUADRO BASCULANTE | NÃO
1172B | 125J | Pré Auditoria | Não Conforme | 1602 ¦ BISAGRAS SEM TRINCAS | 1 ¦ Incidental | EXCESSO DE LIMALHA SOBRE A SUPERFÍCIE DAS BISAGRAS. PINTURA DANIFICADA NA PARTE INFERIOR DA BISAGRA | BISAGRAS | NÃO
1172B | 125J | Pré Auditoria | Não Conforme | 1607 ¦ PINTURA BARRA GRANDE ESQUERDA | 1 ¦ Incidental | PINTURA COM ASPECTO DE FERVURA EM TODA EXTREMIDADE SUPERIOR DA BARRA INTERMEDIÁRIA E ALIN LADO ESQUERDO | PINTURA DA BARRA GRANDE LADO ESQUERDO | NÃO
1172B | 125J | Pré Auditoria | Não Conforme | 1701 ¦ CORDÃO DE SOLDA SEM FALHAS | 1 ¦ Incidental | CORDÃO DE SOLDA COM FALHA NO PASSA MANGUEIRA DO CHASSI LADO ESQUERDO CORDÃO DE SOLDA COM FALHA NO TUBO DIANTEIRO DIREITO NA UNIÃO DO CHASSI | CORDÃO DE SOLDA SEM FALHAS | NÃO
1172B | 125J | Pré Auditoria | Não Conforme | 2106 ¦ PINTURA | 1 ¦ Incidental | PINTURA DANIFICADA NA LATERAL DO TUBO DO CHASSI ESQUERDO TRASEIRO | PINTURA | NÃO
1172B | 125J | Pré Auditoria | Não Conforme | 0808 ¦ ACIONAMENTO DAS SINALEIRAS | 1 ¦ Incidental | PINTURA COM ASPECTO DE ESCORRIDA NO SUPORTE DA SINALEIRA DIANTEIRA DIREITA. REFORÇAR PINTURA NA SINALEIRA ESQUERDA | SINALEIRA | NÃO
1172B | 125J | Pré Auditoria | Não Conforme | 1605 ¦ ACABAMENTO ADEQUADO PARA A UNIÃO DE TUBOS | 1 ¦ Incidental | BARRA INTERMEDIÁRIA DESALINHADO COM A PONTEIRA DO ALIN LADO DIREITO | ACABAMENTO ADEQUADO PARA UNIÃO DOS TUBOS | NÃO
1172B | 125J | Pré Auditoria | Não Conforme | 1608 ¦ PINTURA BARRA GRANDE DIREITA | 1 ¦ Incidental | PINTURA COM ASPECTO DE FERVURA NA PONTEIRA DO ALIN LADO DIREITO | PINTURA BARRA GRANDE DIREITA | NÃO
1170B | 125J | Auditoria | Não Conforme | 1802 ¦ APERTO DAS PORCAS DOS TENSORES | 0 ¦ Comentário | ALINHAR RÓTULA DO TENSOR DIANTEIRO DIREITO/ESQUERDO SUPERIOR PELO LADO DA FRENTE. | RÓTULA TENSOR | NÃO
1170B | 125J | Auditoria | Não Conforme | 1806 ¦ PINTURA | 1 ¦ Incidental | PINTURA DANIFICADA NA LATERAL ESQUERDA SUPERIOR DA TRASEIRA DO CHASSI. MELHORAR ACABAMENTO DE PINTURA NA LATERAL DO SUPORTE DO CONO MISTURADOR. | CHASSI | NÃO
1170B | 125J | Auditoria | Não Conforme | 1904 ¦ ACABAMENTO GERAL DA CABINE (INTERNO E EXTERNO) | 1 ¦ Incidental | CARENAGEM DA PARTE INFERIOR DO PARA BRISAS (BIGODE), ESTÁ ABALOADA. | ACABAMENTO EXTERNO DA CABINE | NÃO
1170B | 125J | Auditoria | Não Conforme | 2002 ¦ PRESENÇA DAS TAMPAS DOS MOTORES DE RODA | 0 ¦ Comentário | FALTAM TAMPAS MOTORES DE RODAS. | TAMPA MOTOR RODA | NÃO
1170B | 125J | Auditoria | Não Conforme | 2011 ¦ REDUTORES | 0 ¦ Comentário | REFORÇAR APLICAÇÃO DE LACRE NOS TAMPÕES DE ABASTECIMENTO DE ÓLEO DOS REDUTORES. | REDUTORES | NÃO
1170B | 125J | Auditoria | Conforme Com OBS | 2112 ¦ REALIZAR A EQUALIZAÇÃO DO EQUIPAMENTO | Não Informada | EIXO FRONTAL 460 M.A. EIXO TRASEIRO 400 M.A. |  | NÃO
1170B | 125J | Auditoria | Não Conforme | 0422 ¦ PRESENÇA DA ETIQUETA DE FLUSHING | 1 ¦ Incidental | FALTANDO ETIQUETA BREAK-IN PLUS DO BOCAL DE ABASTECIMENTO DO ÓLEO NA LATERAL ESQUERDA DO MOTOR. | ETIQUETA BREAK-IN PLUS | NÃO
1170B | 125J | Auditoria | Não Conforme | 1213 ¦ CHAPAS DE PROTEÇÃO DO MOTOR | 1 ¦ Incidental | FALTANDO APERTO NOS PARAFUSO DE FIXAÇÃO DO COXIN DA CHAPARIA DA LATERAL DIREITA E ESQUERDA DO MOTOR. | CHAPARIA MOTOR | NÃO
1170B | 125J | Auditoria | Não Conforme | 2012 ¦ OUTRAS OBSERVAÇÕES | 0 ¦ Comentário | MELHORAR MARCAÇÃO DO NÚMERO (1) DO NÚMERO DE SÉRIE DA BAIXADA TRASEIRA ESQUERDA. | NÚMERO DE SÉRIE BAIXADA | NÃO
1172B | 125J | Pré Auditoria | Conforme Com OBS | 0109 ¦ VERSÃO DO PILOTO ATC300 (03.24A) | Não Informada | 3.24L |  | NÃO
1172B | 125J | Pré Auditoria | Não Conforme | 0406 ¦ BLOCO TRANSMISSÃO TRASEIRA | 1 ¦ Incidental | ARRUELA DE PRESSÃO DA CASTANHA ESPLANADA BLOCO DIANTEIRO LADO DIREITO REFORÇAR APLICAÇÃO DE LACRE QUÍMICO NOS PARAFUSOS DE FIXAÇÃO | BLOCO DE TRANSMISSÃO HIDRÁULICO | NÃO
1172B | 125J | Pré Auditoria | Não Conforme | 0418 ¦ TANQUE CIRCUITO LEVE | 1 ¦ Incidental | EXCESSO DE DERRAMAMENTO DE ÓLEO SOBRE A SUPERFÍCIE DO TANQUE HIDRÁULICO CIRCUITO LEVE | TANQUE HIDRÁULICO CIRCUITO LEVE | NÃO
1172B | 125J | Pré Auditoria | Não Conforme | 0447 ¦ CONEXÕES E TERMINAIS DAS MANGUEIRAS HIDRÁULICAS CIRCUITO PESADO | 1 ¦ Incidental | CONEXÃO HIDRÁULICA MUITO PRÓXIMO DO PARAFUSO DE FIXAÇÃO DA PATA DO MOTOR | CONEXÃO HIDRÁULICA | NÃO
1172B | 125J | Pré Auditoria | Não Conforme | 0713 ¦ CILINDRO TRAVA BASCULANTE | 1 ¦ Incidental | REFORÇAR PINTURA NA PARTE INTERNA DA ASTE ARTICULADA DO CILINDRO TRAVA BASCULANTE | CILINDRO DO BASCULANTE | NÃO
1172B | 125J | Pré Auditoria | Não Conforme | 0809 ¦ ACIONAMENTO DOS PISCAS | 1 ¦ Incidental | REFORÇAR APERTO NAS SINALEIRAS TRASEIRA LADO DIREITO E ESQUERDO | ACIONAMENTO DOS PISCAS / SINALEIRAS | NÃO
1172B | 125J | Pré Auditoria | Não Conforme | 0814 ¦ ESCADA HIDRÁULICA | 1 ¦ Incidental | ESCADA HIDRÁULICA SEM AMORTECIMENTO AO FECHAR | ESCADA HIDRÁULICA | NÃO
1172B | 125J | Pré Auditoria | Não Conforme | 1101 ¦ VERIFICAR CONECTORES E CHICOTES (ROTEAMENTO) EM GERAL | 1 ¦ Incidental | REFORÇAR APERTO NO SUPORTE DE FIXAÇÃO DO FILTRO DO AR CONDICIONADO | ROTEAMENTO ELÉTRICOS/FILTRO DO AR CONDICIONADO | NÃO
1172B | 125J | Pré Auditoria | Não Conforme | 1202 ¦ APERTO DOS FIXADORES DOS SUPORTES DO MOTOR | 5 ¦ Menor | FALTANDO APERTO NOS PARAFUSOS DE FIXAÇÃO DAS CHAPAS INTERNAS DO MOTOR LADO DIREITO E ESQUERDO. REFORÇAR APLICAÇÃO DE LACRE QUÍMICO NOS MESMOS | APERTO NOS FIXADORES DO MOTOR | NÃO
1172B | 125J | Pré Auditoria | Não Conforme | 1208 ¦ PINTURA | 1 ¦ Incidental | REFORÇAR PINTURA NO CÁRTER PARTE INFERIOR | PINTURA | NÃO
1172B | 125J | Pré Auditoria | Não Conforme | 1209 ¦ CARENAGENS DO CAPÔ | 1 ¦ Incidental | PRESENÇA DE MANCHAS DE LACRE SOBRE A CARENAGEM DO CAPÔ LADO DIREITO, PINTURA DANIFICADA NA CARENAGEM DO CAPÔ | CARENAGEM DO CAPÔ | NÃO
1172B | 125J | Pré Auditoria | Não Conforme | 1210 ¦ FECHADURA DO CAPÔ | 1 ¦ Incidental | CHAVE FICA PRESA AO TRAVAR A FECHADURA DO CAPÔ LADO DIREITO E ESQUERDO | FECHADURA DO CAPÔ | NÃO
1172B | 125J | Pré Auditoria | Não Conforme | 1211 ¦ ESTRUTURA DO CAPÔ | 1 ¦ Incidental | PINTURA DANIFICADA NO SUPORTE DA TRAVESSA DA ESTRUTURA DO CAPO | ESTRUTURA DO CAPÔ | NÃO
1172B | 125J | Pré Auditoria | Não Conforme | 1213 ¦ CHAPAS DE PROTEÇÃO DO MOTOR | 1 ¦ Incidental | CHAPAS DE PROTEÇÃO DO MOTOR DESALINHADA | CHAPAS DE PROTEÇÃO DO MOTOR | NÃO
1172B | 125J | Pré Auditoria | Não Conforme | 1305 ¦ ROTEAMENTO DAS MANGUEIRAS HIDRÁULICAS | 1 ¦ Incidental | UNIR MANGUEIRAS HIDRÁULICAS DO ELETROVENTILADOR | ROTEAMENTO HIDRÁULICO | NÃO
1172B | 125J | Pré Auditoria | Não Conforme | 1306 ¦ NÍVEL DE ÓLEO DO TANQUE CIRCUITO PESADO (ATÉ 10MM ABAIXO DO MÁXIMO) | 1 ¦ Incidental | APLICAÇÃO DE LACRE QUÍMICO NOS PARAFUSOS DO REGISTRO DO TANQUE HIDRÁULICO CIRCUITO LEVE E PESADO | NÍVEL DO ÓLEO/ REGISTRO | NÃO
1172B | 125J | Pré Auditoria | Não Conforme | 1308 ¦ INTEGRIDADE DOS CILINDROS EM GERAL | 1 ¦ Incidental | PINTURA DANIFICADA NOS CILINDROS HIDRÁULICO DE ABERTURA DE BITOLA DIANTEIRO E TRASEIRO | INTEGRIDADE DOS CILINDROS | NÃO
1172B | 125J | Pré Auditoria | Não Conforme | 1309 ¦ INTEGRIDADE DAS MANGUEIRAS HIDRÁULICAS | 1 ¦ Incidental | MANGUEIRAS HIDRÁULICAS EM CONTATO COM CANTO VIVO DA CONEXÃO METÁLICA PARTE DE CIMA DA BOMBA DO MOTOR MANGUEIRA HIDRÁULICA EM CONTATO COM CANTO VIVO DA CHAPA DO BERÇO DO TANQUE DE PRODUTO MANGUEIRAS HIDRÁULICAS EM CONTATO COM CANTO VIVO DO PARAFUSO DE FIXAÇÃO DO TANQUE DE DIESEL | INTEGRIDADE DAS MANGUEIRAS HIDRÁULICAS | NÃO
1172B | 125J | Pré Auditoria | Não Conforme | 1312 ¦ NÍVEL DE ÓLEO NOS REDUTORES (VERIFICAR LACRE AZUL) | 1 ¦ Incidental | REFORÇAR PINTURA NOS PARAFUSOS DE ABASTECIMENTO DO ÓLEO DOS REDUTORES MODO GERAL | NÍVEL DE ÓLEO NOS REDUTORES | NÃO
1172B | 125J | Pré Auditoria | Não Conforme | 1406 ¦ FIXAÇÃO DO CONO MISTURADOR | 1 ¦ Incidental | PINTURA COM ASPECTO DE FERVURA NO SUPORTE DO CONO MISTURADOR REFORÇAR PINTURA NA MOLINHA DO CONO | CONO MISTURADOR | NÃO
1172B | 125J | Pré Auditoria | Não Conforme | 1703 ¦ SEM RESPINGOS DE SOLDA | 1 ¦ Incidental | PRESENÇA DE RESPINGOS NO EIXO DIANTEIRO DIREITO PELA PARTE DA FRENTE | SEM RESPINGO DE SOLDA | NÃO
1172B | 125J | Pré Auditoria | Não Conforme | 1803 ¦ ALINHAMENTO DA PASSARELA | 1 ¦ Incidental | REFORÇAR APLICAÇÃO DE LACRE QUÍMICO NOS PARAFUSOS DE FIXAÇÃO DA PASSARELA | PASSARELA | NÃO
1172B | 125J | Pré Auditoria | Não Conforme | 1805 ¦ AMORTECEDORES | 1 ¦ Incidental | PINTURA DANIFICADA NOS AMORTECEDOR GERAL | AMORTECEDORES | NÃO
1172B | 125J | Pré Auditoria | Não Conforme | 1806 ¦ PINTURA | 1 ¦ Incidental | REFORÇAR PINTURA NOS TUBOS LATERAL DO CHASSI LADO ESQUERDO RETOCAR AO REDOR DOS PARAFUSOS DO TENSOR | PINTURA | NÃO
1172B | 125J | Pré Auditoria | Não Conforme | 1807 ¦ ALINHAMENTO DOS CORRIMÃOS | 1 ¦ Incidental | PINTURA DANIFICADA NOS CORRIMÃO | CORRIMÃO | NÃO
1172B | 125J | Pré Auditoria | Não Conforme | 2003 ¦ ALINHAMENTO DA BAIXADA | 1 ¦ Incidental | ALINHAMENTO DO EIXO DIANTEIRO LADO DIREITO E ESQUERDO ESTÃO DESALINHADOS | ALINHAMENTO DOS EIXOS | NÃO
1172B | 125J | Pré Auditoria | Não Conforme | 2008 ¦ ESLINGAS | 1 ¦ Incidental | REFORÇAR APLICAÇÃO DE LACRE QUÍMICO NOS PARAFUSOS DE FIXAÇÃO DA ESLINGA TRASEIRA | ESLINGA | NÃO
1171B | 125J | Auditoria | Não Conforme | 0717 ¦ ABERTURA E FECHAMENTO ALIN ESQ SEM INTERFERÊNCIAS E CHICOTEAMENTO | 1 ¦ Incidental | CALÇO DE BORRACHA MAIOR BARRA GRANDE ESQUERDA DESALINHADO COM BATENTE CURVADO. | ALIN ESQUERDO/BARRA | NÃO
1171B | 125J | Auditoria | Não Conforme | 1408 ¦ CONEXÕES | 5 ¦ Menor | BANCADA FIXAÇÃO FROUXA PRIMEIRA E SÉTIMA SEÇÃO DE PULVERIZAÇÃO. | CONEXÕES | NÃO
1171B | 125J | Auditoria | Não Conforme | 1904 ¦ ACABAMENTO GERAL DA CABINE (INTERNO E EXTERNO) | 1 ¦ Incidental | CARENAGEM INFERIOR DO PARA BRISA ABALOADA PARTE INFERIOR. | ACABAMENTO EXTERNO CABINE | NÃO
1171B | 125J | Auditoria | Não Conforme | 2107 ¦ ABRIDORES DE LINHA E KIT EXTRA SEPARADOS | 0 ¦ Comentário | FALTAM ABRIDORES DE LINHA. | ACESSÓRIOS | NÃO
1171B | 125J | Auditoria | Não Conforme | 2108 ¦ LIMPEZA | 0 ¦ Comentário | ASPIRAR TAPETE DA CABINE. | CABINE | NÃO
1171B | 125J | Auditoria | Não Conforme | 0424 ¦ SISTEMA DO AR CONDICIONADO (MANGUEIRAS, CONEXÕES, COMPRESSOR) | 1 ¦ Incidental | FALTANDO TAMPA DO TOMADOR DE PRESSÃO DO COMPRESSOR DO AR CONDICIONADO. | AR CONDICIONADO | NÃO
1171B | 125J | Auditoria | Não Conforme | 2002 ¦ PRESENÇA DAS TAMPAS DOS MOTORES DE RODA | 0 ¦ Comentário | FALTAM TAMPAS DOS MOTORES DE RODA. | TAMPAS MOTORES RODAS | NÃO
1173B | 125J | Terminação | Conforme Com OBS | 0401 ¦ VÁLVULAS DE FREIO (7 UNIDADES) | Não Informada |  |  | NÃO
1173B | 125J | Terminação | Conforme Com OBS | 0402 ¦ BLOCO 2+1 | Não Informada |  |  | NÃO
1173B | 125J | Terminação | Conforme Com OBS | 0403 ¦ BLOCO BOMBA DE PULVERIZAÇÃO / BOMBA DE CARGA | Não Informada |  |  | NÃO
1173B | 125J | Terminação | Conforme Com OBS | 0404 ¦ BLOCO ABERTURA DE BITOLA | Não Informada |  |  | NÃO
1173B | 125J | Terminação | Conforme Com OBS | 0405 ¦ BLOCO 7 VIAS | Não Informada |  |  | NÃO
1173B | 125J | Terminação | Conforme Com OBS | 0406 ¦ BLOCO TRANSMISSÃO TRASEIRA | Não Informada |  |  | NÃO
1173B | 125J | Terminação | Conforme Com OBS | 0407 ¦ BLOCO TRANSMISSÃO DIANTEIRA | Não Informada |  |  | NÃO
1173B | 125J | Terminação | Conforme Com OBS | 0408 ¦ BOMBA DE TRANSMISSÃO 1 | Não Informada |  |  | NÃO
1173B | 125J | Terminação | Conforme Com OBS | 0409 ¦ BOMBA DE TRANSMISSÃO 2 | Não Informada |  |  | NÃO
1173B | 125J | Terminação | Conforme Com OBS | 0410 ¦ BOMBA DUPLA 1 | Não Informada |  |  | NÃO
1173B | 125J | Terminação | Conforme Com OBS | 0411 ¦ BOMBA DUPLA 2 | Não Informada |  |  | NÃO
1173B | 125J | Terminação | Conforme Com OBS | 0413 ¦ MOTOR BOMBA DE PULVERIZAÇÃO | Não Informada |  |  | NÃO
1173B | 125J | Terminação | Conforme Com OBS | 0415 ¦ REGISTROS TANQUE CIRCUITO LEVE | Não Informada |  |  | NÃO
1173B | 125J | Terminação | Conforme Com OBS | 0416 ¦ REGISTROS TANQUE CIRCUITO PESADO | Não Informada |  |  | NÃO
1173B | 125J | Terminação | Conforme Com OBS | 0417 ¦ MOTOR DIESEL | Não Informada |  |  | NÃO
1173B | 125J | Terminação | Conforme Com OBS | 0418 ¦ TANQUE CIRCUITO LEVE | Não Informada |  |  | NÃO
1173B | 125J | Terminação | Conforme Com OBS | 0419 ¦ TANQUE CIRCUITO PESADO | Não Informada |  |  | NÃO
1173B | 125J | Terminação | Conforme Com OBS | 0420 ¦ REGISTROS | Não Informada |  |  | NÃO
1173B | 125J | Terminação | Conforme Com OBS | 0423 ¦ ORBITROL | Não Informada |  |  | NÃO
1173B | 125J | Terminação | Conforme Com OBS | 0424 ¦ SISTEMA DO AR CONDICIONADO (MANGUEIRAS, CONEXÕES, COMPRESSOR) | Não Informada |  |  | NÃO
1173B | 125J | Terminação | Conforme Com OBS | 0427 ¦ MOTOR DE RODA DD | Não Informada |  |  | NÃO
1173B | 125J | Terminação | Conforme Com OBS | 0428 ¦ MOTOR DE RODA DE | Não Informada |  |  | NÃO
1173B | 125J | Terminação | Conforme Com OBS | 0429 ¦ MOTOR DE RODA TD | Não Informada |  |  | NÃO
1173B | 125J | Terminação | Conforme Com OBS | 0430 ¦ MOTOR DE RODA TE | Não Informada |  |  | NÃO
1173B | 125J | Terminação | Conforme Com OBS | 0431 ¦ REDUTOR DD | Não Informada |  |  | NÃO
1173B | 125J | Terminação | Conforme Com OBS | 0432 ¦ REDUTOR DE | Não Informada |  |  | NÃO
1173B | 125J | Terminação | Conforme Com OBS | 0433 ¦ REDUTOR TD | Não Informada |  |  | NÃO
1173B | 125J | Terminação | Conforme Com OBS | 0434 ¦ REDUTOR TE | Não Informada |  |  | NÃO
1173B | 125J | Terminação | Conforme Com OBS | 0435 ¦ CILINDROS ALIN | Não Informada |  |  | NÃO
1173B | 125J | Terminação | Conforme Com OBS | 0436 ¦ CILINDROS 45 | Não Informada |  |  | NÃO
1173B | 125J | Terminação | Conforme Com OBS | 0437 ¦ CILINDROS ABRE BARRA | Não Informada |  |  | NÃO
1173B | 125J | Terminação | Conforme Com OBS | 0438 ¦ CILINDRO QUADRO | Não Informada |  |  | NÃO
1173B | 125J | Terminação | Conforme Com OBS | 0439 ¦ CILINDROS BITOLA | Não Informada |  |  | NÃO
1173B | 125J | Terminação | Conforme Com OBS | 0440 ¦ CILINDRO TRAVA QUADRO | Não Informada |  |  | NÃO
1173B | 125J | Terminação | Conforme Com OBS | 0441 ¦ CILINDROS DE DIREÇÃO | Não Informada |  |  | NÃO
1173B | 125J | Terminação | Conforme Com OBS | 0442 ¦ FILTRO CIRCUITO LEVE ESQUERDO | Não Informada |  |  | NÃO
1173B | 125J | Terminação | Conforme Com OBS | 0443 ¦ FILTRO CIRCUITO LEVE DIREITO | Não Informada |  |  | NÃO
1173B | 125J | Terminação | Conforme Com OBS | 0444 ¦ FILTRO CIRCUITO PESADO ESQUERDO | Não Informada |  |  | NÃO
1173B | 125J | Terminação | Conforme Com OBS | 0445 ¦ FILTRO CIRCUITO PESADO DIREITO | Não Informada |  |  | NÃO
1173B | 125J | Terminação | Conforme Com OBS | 0446 ¦ CONEXÕES E TERMINAIS DAS MANGUEIRAS HIDRÁULICAS CIRCUITO LEVE | Não Informada |  |  | NÃO
1173B | 125J | Terminação | Conforme Com OBS | 0447 ¦ CONEXÕES E TERMINAIS DAS MANGUEIRAS HIDRÁULICAS CIRCUITO PESADO | Não Informada |  |  | NÃO
1173B | 125J | Terminação | Conforme Com OBS | 0448 ¦ MANGUEIRAS HIDRÁULICAS CIRCUITO LEVE | Não Informada |  |  | NÃO
1173B | 125J | Terminação | Conforme Com OBS | 0449 ¦ MANGUEIRAS HIDRÁULICAS CIRCUITO PESADO | Não Informada |  |  | NÃO
1173B | 125J | Terminação | Conforme Com OBS | 0450 ¦ OUTRAS OBSERVAÇÕES | Não Informada |  |  | NÃO
1173B | 125J | Terminação | Conforme Com OBS | 1208 ¦ PINTURA | Não Informada |  |  | NÃO
1173B | 125J | Terminação | Conforme Com OBS | 1214 ¦ PINTURA | Não Informada |  |  | NÃO
1173B | 125J | Terminação | Conforme Com OBS | 1613 ¦ APLICAR ADESIVOS | Não Informada |  |  | NÃO
1173B | 125J | Terminação | Conforme Com OBS | 1806 ¦ PINTURA | Não Informada |  |  | NÃO
1173B | 125J | Terminação | Conforme Com OBS | 1906 ¦ PINTURA | Não Informada |  |  | NÃO
1173B | 125J | Terminação | Conforme Com OBS | 2010 ¦ PINTURA | Não Informada |  |  | NÃO
1173B | 125J | Terminação | Conforme Com OBS | 2106 ¦ PINTURA | Não Informada |  |  | NÃO
1173B | 125J | Pré Auditoria | Conforme Com OBS | 0109 ¦ VERSÃO DO PILOTO ATC300 (03.24A) | Não Informada | 3.24L |  | NÃO
1173B | 125J | Pré Auditoria | Não Conforme | 0406 ¦ BLOCO TRANSMISSÃO TRASEIRA | 1 ¦ Incidental | ARRUELAS DE PRESSÃO ESPLANADA BLOCO HIDRÁULICO TRANSMISSÃO DIANTEIRO E TRASEIRO | BLOCO HIDRÁULICO DE TRANSMISSÃO | NÃO
1173B | 125J | Pré Auditoria | Não Conforme | 0407 ¦ BLOCO TRANSMISSÃO DIANTEIRA | 1 ¦ Incidental | PINTURA DANIFICADA NO SUPORTE DO BLOCO HIDRÁULICO DE TRANSMISSÃO DIANTEIRO E TRASEIRO | BLOCO DE TRANSMISSÃO HIDRÁULICO | NÃO
1173B | 125J | Pré Auditoria | Não Conforme | 0415 ¦ REGISTROS TANQUE CIRCUITO LEVE | 1 ¦ Incidental | APLICAÇÃO DE LACRE QUÍMICO NOS PARAFUSOS DE FIXAÇÃO DA TAMPA DO TANQUE HIDRÁULICO CIRCUITO LEVE | TANQUE HIDRÁULICO CIRCUITO LEVE | NÃO
1173B | 125J | Pré Auditoria | Não Conforme | 0417 ¦ MOTOR DIESEL | 1 ¦ Incidental | PINTURA DANIFICADA COM ASPECTO DE ESCORRIDA NO SUPORTE DE FIXAÇÃO DO TANQUE DO DIESEL | TANQUE DIESEL | NÃO
1173B | 125J | Pré Auditoria | Não Conforme | 0420 ¦ REGISTROS | 1 ¦ Incidental | APLICAR LACRE QUÍMICO NOS REGISTROS DOS TANQUES HIDRÁULICO CIRCUITO LEVE E CIRCUITO PESADO. | REGISTRO | NÃO
1173B | 125J | Pré Auditoria | Não Conforme | 0446 ¦ CONEXÕES E TERMINAIS DAS MANGUEIRAS HIDRÁULICAS CIRCUITO LEVE | 1 ¦ Incidental | CONEXÃO HIDRÁULICA MUITO PRÓXIMO DO PARAFUSO DE FIXAÇÃO DA PATA DO MOTOR | CONEXÕES E TERMINAIS | NÃO
1171B | 125J | Auditoria | Não Conforme | 1802 ¦ APERTO DAS PORCAS DOS TENSORES | 0 ¦ Comentário | AJUSTAR RÓTULAS DOS TENSORES DIANTEIROS INFERIORES E SUPERIORES QUE ESTÃO TORCIDAS. AJUSTAR RÓTULA DO TENSOR TRASEIRO DIREITO INFERIOR DO CHASSI, QUE ESTÁ TORCIDA. | RÓTULAS TENSOR | NÃO
1171B | 125J | Auditoria | Não Conforme | 2104 ¦ TRATAMENTO SUPERFICIAL DOS FIXADORES (ZICAGEM, INOX OU PINTURA) | 0 ¦ Comentário | FALTANDO LACRE NOS PARAFUSOS DE FIXAÇÃO INFERIOR DA PASSARELA PEQUENA. | LACRES | NÃO
1171B | 125J | Auditoria | Não Conforme | 2105 ¦ PRESENÇA ADESIVOS | 1 ¦ Incidental | BOLHAS NOS ADESIVOS DAS SINALEIRAS TRASEIRAS, ESQUERDA E DIREITA. ADESIVO DO TANQUE DE COMBUSTÍVEL ESTÁ DESCOLANDO. | ADESIVOS | NÃO
1171B | 125J | Auditoria | Conforme Com OBS | 2112 ¦ REALIZAR A EQUALIZAÇÃO DO EQUIPAMENTO | Não Informada | EIXO FRONTAL 400 M.A. EIXO TRASEIRO 406 M.A |  | NÃO
1171B | 125J | Auditoria | Não Conforme | 0823 ¦ OUTRAS OBSERVAÇÕES | 1 ¦ Incidental | RETROVISOR ESQUERDO FROUXO. | RETROVISOR | NÃO
1173B | 125J | Pré Auditoria | Não Conforme | 0801 ¦ AR CONDICIONADO FUNCIONANDO (REFRIGERAÇÃO E VELOCIDADES) | 1 ¦ Incidental | MANGUEIRAS DO AR CONDICIONADO MUITO CURVADAS | AR CONDICIONADO FUNCIONANDO/MANGUEIRAS DO AR CONDICIONADO | NÃO
1173B | 125J | Pré Auditoria | Não Conforme | 1203 ¦ ESCAPAMENTO POSICIONADO CORRETAMENTE | 1 ¦ Incidental | REFORÇAR APERTO NO ESCAPAMENTO DO MOTOR | ESCAPAMENTO DO MOTOR | NÃO
1173B | 125J | Pré Auditoria | Não Conforme | 1209 ¦ CARENAGENS DO CAPÔ | 1 ¦ Incidental | PINTURA DANIFICADA NA BORDA DA CARENAGEM LADO ESQUERDO DO CAPO | CARENAGEM DO CAPÔ | NÃO
1173B | 125J | Pré Auditoria | Não Conforme | 1210 ¦ FECHADURA DO CAPÔ | 1 ¦ Incidental | CHAVE FICA PRESA AO TRAVAR A FECHADURA DO CAPÔ LADO DIREITO SUPERIOR . REFORÇAR APERTO NA TRAVA INTERNA DA FECHADURA DO CAPÔ. APLICAR LACRE | FECHADURA DO CAPO | NÃO
1173B | 125J | Pré Auditoria | Não Conforme | 1211 ¦ ESTRUTURA DO CAPÔ | 1 ¦ Incidental | REFORÇAR PINTURA NA PARTE INFERIOR DA ESTRUTURA DO CAPO | ESTRUTURA DO CAPÔ | NÃO
1173B | 125J | Pré Auditoria | Não Conforme | 1213 ¦ CHAPAS DE PROTEÇÃO DO MOTOR | 1 ¦ Incidental | PINTURA ESCORRIDA NA CHAPA DE PROTEÇÃO INTERNA DO MOTOR | CHAPAS DE PROTEÇÃO | NÃO
1173B | 125J | Pré Auditoria | Não Conforme | 1404 ¦ FIXAÇÃO DO TANQUE DE PRODUTO (FIXADORES, CINTA E PROTEÇÕES) | 5 ¦ Menor | TAMPA DO TANQUE DE PRODUTO ESTÁ QUEBRADA | TANQUE DE PRODUTO | NÃO
1173B | 125J | Pré Auditoria | Não Conforme | 1807 ¦ ALINHAMENTO DOS CORRIMÃOS | 1 ¦ Incidental | PINTURA DANIFICADA NOS CORRIMÃO. PATIM MUITO PRÓXIMO DO CORRIMÃO | CORRIMÃO | NÃO
1173B | 125J | Pré Auditoria | Não Conforme | 1809 ¦ PASSARELA | 1 ¦ Incidental | REMOVER ADESIVO NUMÉRICO NO CORRIMÃO E NA PASSARELA | PASSARELA | NÃO
1173B | 125J | Pré Auditoria | Não Conforme | 0808 ¦ ACIONAMENTO DAS SINALEIRAS | 1 ¦ Incidental | MELHORAR ACABAMENTO DE PINTURA NAS SINALEIRAS DIANTEIRA E TRASEIRA | SINALEIRAS | NÃO
1173B | 125J | Pré Auditoria | Não Conforme | 0814 ¦ ESCADA HIDRÁULICA | 1 ¦ Incidental | ESCADA HIDRÁULICA SEM AMORTECIMENTO | ESCADA HIDRÁULICA | NÃO
1173B | 125J | Pré Auditoria | Não Conforme | 1101 ¦ VERIFICAR CONECTORES E CHICOTES (ROTEAMENTO) EM GERAL | 1 ¦ Incidental | CABOS ELÉTRICOS EM CONTATO COM CANTO VIVO DO SUPORTE REFORÇAR APLICAÇÃO DE VAZILINA DE CONDUTIVIDADE NO ATERRAMENTO DA CHAVE GERAL | CONECTORES ELÉTRICOS | NÃO
1173B | 125J | Pré Auditoria | Não Conforme | 1305 ¦ ROTEAMENTO DAS MANGUEIRAS HIDRÁULICAS | 1 ¦ Incidental | UNIR MANGUEIRAS DO ELETROVENTILADOR HIDRÁULICA | ROTEAMENTO HIDRÁULICO | NÃO
1173B | 125J | Pré Auditoria | Não Conforme | 1308 ¦ INTEGRIDADE DOS CILINDROS EM GERAL | 1 ¦ Incidental | PINTURA DANIFICADA NOS CILINDROS HIDRÁULICO DE BITOLA | INTEGRIDADE DOS CILINDROS | NÃO
1173B | 125J | Pré Auditoria | Não Conforme | 1309 ¦ INTEGRIDADE DAS MANGUEIRAS HIDRÁULICAS | 1 ¦ Incidental | MANGUEIRAS HIDRÁULICAS EM CONTATO COM CANTO VIVO DO MOTOR DE RODA DIANTEIRO ESQUERDO E DIREITO | INTEGRIDADE DAS MANGUEIRAS HIDRÁULICAS | NÃO
1173B | 125J | Pré Auditoria | Não Conforme | 1403 ¦ ESPAÇAMENTO LINHA DE PULVERIZAÇÃO 490MM A 510MM | 5 ¦ Menor | REVISAR APERTO EM TODAS AS SEÇÕES DA LINHA DE PULVERIZAÇÃO | LINHA DE PULVERIZAÇÃO | NÃO
1173B | 125J | Pré Auditoria | Não Conforme | 1406 ¦ FIXAÇÃO DO CONO MISTURADOR | 1 ¦ Incidental | RETOCAR A MOLA E ARTICULAÇÃO DO CONO MISTURADOR | CONO MISTURADOR | NÃO
1173B | 125J | Pré Auditoria | Não Conforme | 1506 ¦ PARTE EXTERNA DO QUADRO DESLIZANTE | 1 ¦ Incidental | REFORÇAR PINTURA NA PARTE INFERIOR DO QUADRO DESLIZANTE | QUADRO DESLIZANTE | NÃO
1173B | 125J | Pré Auditoria | Não Conforme | 1602 ¦ BISAGRAS SEM TRINCAS | 1 ¦ Incidental | PINTURA DANIFICADA NA BISAGRA ESQUERDA SUPERIOR E INFERIOR | BISAGRAS | NÃO
1173B | 125J | Pré Auditoria | Não Conforme | 1605 ¦ ACABAMENTO ADEQUADO PARA A UNIÃO DE TUBOS | 1 ¦ Incidental | BARRA INTERMEDIÁRIA DESALINHADO COM A PONTEIRA DO ALIN LADO DIREITO | ACABAMENTO ADEQUADO | NÃO
1173B | 125J | Pré Auditoria | Não Conforme | 1701 ¦ CORDÃO DE SOLDA SEM FALHAS | 1 ¦ Incidental | CORDÃO DE SOLDA COM FALHA | CORDÃO DE SOLDA SEM FALHAS | NÃO
1173B | 125J | Pré Auditoria | Não Conforme | 1806 ¦ PINTURA | 1 ¦ Incidental | MELHORAR ACABAMENTO DE PINTURA | PINTURA | NÃO
1173B | 125J | Pré Auditoria | Não Conforme | 1904 ¦ ACABAMENTO GERAL DA CABINE (INTERNO E EXTERNO) | 1 ¦ Incidental | MANCHAS NA COLUNA CENTRAL ATRÁS DO BANCO DO PILOTO. SAÍDA DE AR COM MANCHAS | ACABAMENTO GERAL | NÃO
1173B | 125J | Pré Auditoria | Não Conforme | 1908 ¦ TANQUE DE ÁGUA LIMPA | 1 ¦ Incidental | PINTURA DANIFICADA NO SUPORTE DE FIXAÇÃO DO TANQUE DE ÁGUA LIMPA | TANQUE DE ÁGUA LIMPA | NÃO
1173B | 125J | Pré Auditoria | Não Conforme | 1909 ¦ OUTRAS OBSERVAÇÕES | 1 ¦ Incidental | CARENAGEM FRONTAL DA CABINE ABALUADA | CARENAGEM DA CABINE | NÃO
1174B | 125J | Terminação | Conforme Com OBS | 0123 ¦ COLOCAR O ADITIVO REVELADOR (BLACKLIGHT) NOS TANQUES HIDRÁULICOS | Não Informada |  |  | NÃO
1174B | 125J | Terminação | Conforme Com OBS | 0401 ¦ VÁLVULAS DE FREIO (7 UNIDADES) | Não Informada |  |  | NÃO
1174B | 125J | Terminação | Conforme Com OBS | 0402 ¦ BLOCO 2+1 | Não Informada |  |  | NÃO
1174B | 125J | Terminação | Conforme Com OBS | 0403 ¦ BLOCO BOMBA DE PULVERIZAÇÃO / BOMBA DE CARGA | Não Informada |  |  | NÃO
1174B | 125J | Terminação | Conforme Com OBS | 0404 ¦ BLOCO ABERTURA DE BITOLA | Não Informada |  |  | NÃO
1174B | 125J | Terminação | Conforme Com OBS | 0405 ¦ BLOCO 7 VIAS | Não Informada |  |  | NÃO
1174B | 125J | Terminação | Conforme Com OBS | 0406 ¦ BLOCO TRANSMISSÃO TRASEIRA | Não Informada |  |  | NÃO
1174B | 125J | Terminação | Conforme Com OBS | 0407 ¦ BLOCO TRANSMISSÃO DIANTEIRA | Não Informada |  |  | NÃO
1174B | 125J | Terminação | Conforme Com OBS | 0408 ¦ BOMBA DE TRANSMISSÃO 1 | Não Informada |  |  | NÃO
1174B | 125J | Terminação | Conforme Com OBS | 0409 ¦ BOMBA DE TRANSMISSÃO 2 | Não Informada |  |  | NÃO
1174B | 125J | Terminação | Conforme Com OBS | 0410 ¦ BOMBA DUPLA 1 | Não Informada |  |  | NÃO
1174B | 125J | Terminação | Conforme Com OBS | 0411 ¦ BOMBA DUPLA 2 | Não Informada |  |  | NÃO
1174B | 125J | Terminação | Conforme Com OBS | 0413 ¦ MOTOR BOMBA DE PULVERIZAÇÃO | Não Informada |  |  | NÃO
1174B | 125J | Terminação | Conforme Com OBS | 0415 ¦ REGISTROS TANQUE CIRCUITO LEVE | Não Informada |  |  | NÃO
1174B | 125J | Terminação | Conforme Com OBS | 0416 ¦ REGISTROS TANQUE CIRCUITO PESADO | Não Informada |  |  | NÃO
1174B | 125J | Terminação | Conforme Com OBS | 0417 ¦ MOTOR DIESEL | Não Informada |  |  | NÃO
1174B | 125J | Terminação | Conforme Com OBS | 0418 ¦ TANQUE CIRCUITO LEVE | Não Informada |  |  | NÃO
1174B | 125J | Terminação | Conforme Com OBS | 0419 ¦ TANQUE CIRCUITO PESADO | Não Informada |  |  | NÃO
1174B | 125J | Terminação | Conforme Com OBS | 0420 ¦ REGISTROS | Não Informada |  |  | NÃO
1174B | 125J | Terminação | Conforme Com OBS | 0423 ¦ ORBITROL | Não Informada |  |  | NÃO
1174B | 125J | Terminação | Conforme Com OBS | 0424 ¦ SISTEMA DO AR CONDICIONADO (MANGUEIRAS, CONEXÕES, COMPRESSOR) | Não Informada |  |  | NÃO
1174B | 125J | Terminação | Conforme Com OBS | 0427 ¦ MOTOR DE RODA DD | Não Informada |  |  | NÃO
1174B | 125J | Terminação | Conforme Com OBS | 0428 ¦ MOTOR DE RODA DE | Não Informada |  |  | NÃO
1174B | 125J | Terminação | Conforme Com OBS | 0429 ¦ MOTOR DE RODA TD | Não Informada |  |  | NÃO
1174B | 125J | Terminação | Conforme Com OBS | 0430 ¦ MOTOR DE RODA TE | Não Informada |  |  | NÃO
1174B | 125J | Terminação | Conforme Com OBS | 0431 ¦ REDUTOR DD | Não Informada |  |  | NÃO
1174B | 125J | Terminação | Conforme Com OBS | 0432 ¦ REDUTOR DE | Não Informada |  |  | NÃO
1174B | 125J | Terminação | Conforme Com OBS | 0433 ¦ REDUTOR TD | Não Informada |  |  | NÃO
1174B | 125J | Terminação | Conforme Com OBS | 0434 ¦ REDUTOR TE | Não Informada |  |  | NÃO
1174B | 125J | Terminação | Conforme Com OBS | 0435 ¦ CILINDROS ALIN | Não Informada |  |  | NÃO
1174B | 125J | Terminação | Conforme Com OBS | 0436 ¦ CILINDROS 45 | Não Informada |  |  | NÃO
1174B | 125J | Terminação | Não Conforme | 0437 ¦ CILINDROS ABRE BARRA | 0 ¦ Comentário | SILINDRO |  | NÃO
1174B | 125J | Terminação | Conforme Com OBS | 0438 ¦ CILINDRO QUADRO | Não Informada |  |  | NÃO
1174B | 125J | Terminação | Conforme Com OBS | 0439 ¦ CILINDROS BITOLA | Não Informada |  |  | NÃO
1174B | 125J | Terminação | Conforme Com OBS | 0440 ¦ CILINDRO TRAVA QUADRO | Não Informada |  |  | NÃO
1174B | 125J | Terminação | Não Conforme | 0441 ¦ CILINDROS DE DIREÇÃO | 0 ¦ Comentário | FOI REALIZADA A TROCA DO SILINDRO DE DIREÇÃO DEVIDO A FURO NA SOLDA. 40 MIN PARA TROCA | SILINDRO DE DIREÇÃO | NÃO
1174B | 125J | Terminação | Conforme Com OBS | 0442 ¦ FILTRO CIRCUITO LEVE ESQUERDO | Não Informada |  |  | NÃO
1174B | 125J | Terminação | Conforme Com OBS | 0443 ¦ FILTRO CIRCUITO LEVE DIREITO | Não Informada |  |  | NÃO
1174B | 125J | Terminação | Conforme Com OBS | 0444 ¦ FILTRO CIRCUITO PESADO ESQUERDO | Não Informada |  |  | NÃO
1174B | 125J | Terminação | Conforme Com OBS | 0445 ¦ FILTRO CIRCUITO PESADO DIREITO | Não Informada |  |  | NÃO
1174B | 125J | Terminação | Conforme Com OBS | 0446 ¦ CONEXÕES E TERMINAIS DAS MANGUEIRAS HIDRÁULICAS CIRCUITO LEVE | Não Informada |  |  | NÃO
1174B | 125J | Terminação | Conforme Com OBS | 0447 ¦ CONEXÕES E TERMINAIS DAS MANGUEIRAS HIDRÁULICAS CIRCUITO PESADO | Não Informada |  |  | NÃO
1174B | 125J | Terminação | Conforme Com OBS | 0448 ¦ MANGUEIRAS HIDRÁULICAS CIRCUITO LEVE | Não Informada |  |  | NÃO
1174B | 125J | Terminação | Conforme Com OBS | 0449 ¦ MANGUEIRAS HIDRÁULICAS CIRCUITO PESADO | Não Informada |  |  | NÃO
1174B | 125J | Terminação | Conforme Com OBS | 0450 ¦ OUTRAS OBSERVAÇÕES | Não Informada |  |  | NÃO
1174B | 125J | Terminação | Conforme Com OBS | 1208 ¦ PINTURA | Não Informada |  |  | NÃO
1174B | 125J | Terminação | Conforme Com OBS | 1214 ¦ PINTURA | Não Informada |  |  | NÃO
1174B | 125J | Terminação | Conforme Com OBS | 1613 ¦ APLICAR ADESIVOS | Não Informada |  |  | NÃO
1174B | 125J | Terminação | Conforme Com OBS | 1806 ¦ PINTURA | Não Informada |  |  | NÃO
1174B | 125J | Terminação | Conforme Com OBS | 1906 ¦ PINTURA | Não Informada |  |  | NÃO
1174B | 125J | Terminação | Conforme Com OBS | 2010 ¦ PINTURA | Não Informada |  |  | NÃO
1174B | 125J | Terminação | Conforme Com OBS | 2106 ¦ PINTURA | Não Informada |  |  | NÃO
1174B | 125J | Pré Auditoria | Conforme Com OBS | 0109 ¦ VERSÃO DO PILOTO ATC300 (03.24A) | Não Informada | 3.24M |  | NÃO
1174B | 125J | Pré Auditoria | Não Conforme | 0111 ¦ TESTAR PINO TRAVA DO QUADRO E DAS BARRAS | 1 ¦ Incidental | RETOCAR O FURO DO PASSA PINO DA BARRA LADO DIREITO | TESTAR PINO TRAVA QUADRO | NÃO
1174B | 125J | Pré Auditoria | Não Conforme | 0115 ¦ TESTAR ACIONAMENTO DO FREIO HIDRÁULICO | 1 ¦ Incidental | REFORÇAR LACRE QUÍMICO NA PINÇA DO FREIO LADO DIREITO | TESTAR ACIONAMENTO DO FREIO | NÃO
1174B | 125J | Pré Auditoria | Não Conforme | 0420 ¦ REGISTROS | 1 ¦ Incidental | REFORÇAR LACRE QUÍMICO NOS REGISTROS DA TANQUE HIDRÁULICO CIRCUITO LEVE E CIRCUITO PESADO | REGISTRO | NÃO
1174B | 125J | Pré Auditoria | Não Conforme | 0427 ¦ MOTOR DE RODA DD | 1 ¦ Incidental | REFORÇAR LACRE QUÍMICO NOS PARAFUSOS DE FIXAÇÃO DO MOTOR DE RODA | MOTOR DE RODA | NÃO
1174B | 125J | Pré Auditoria | Não Conforme | 0446 ¦ CONEXÕES E TERMINAIS DAS MANGUEIRAS HIDRÁULICAS CIRCUITO LEVE | 1 ¦ Incidental | CONEXÃO HIDRÁULICA MUITO PRÓXIMO DO PARAFUSO DE FIXAÇÃO DO MOTOR | CONEXÕES E TERMINAIS HIDRÁULICO | NÃO
1174B | 125J | Pré Auditoria | Não Conforme | 0808 ¦ ACIONAMENTO DAS SINALEIRAS | 1 ¦ Incidental | REFORÇAR PINTURA NAS SINALEIRAS DIANTEIRAS | SINALEIRAS | NÃO
1174B | 125J | Pré Auditoria | Não Conforme | 0811 ¦ RETROVISORES AJUSTADOS | 1 ¦ Incidental | REFORÇAR APERTO NO RETROVISOR DIANTEIRO DIREITO | RETROVISOR | NÃO
1174B | 125J | Pré Auditoria | Não Conforme | 0418 ¦ TANQUE CIRCUITO LEVE | 1 ¦ Incidental | REFORÇAR APLICAÇÃO DE LACRE QUÍMICO NOS PARAFUSOS DE FIXAÇÃO DA TAMPA DO TANQUE HIDRÁULICO CIRCUITO LEVE | TANQUE HIDRÁULICO CIRCUITO LEVE | NÃO
1174B | 125J | Pré Auditoria | Não Conforme | 1203 ¦ ESCAPAMENTO POSICIONADO CORRETAMENTE | 1 ¦ Incidental | REFORÇAR APERTO NA BRAÇADEIRA DO ESCAPAMENTO DO MOTOR | ESCAPAMENTO | NÃO
1174B | 125J | Pré Auditoria | Não Conforme | 1206 ¦ MANGUEIRAS RADIADOR | 1 ¦ Incidental | MANGUEIRAS DO AR CONDICIONADO MUITO CURVADAS. FALTANDO TAMPÃO NA VÁLVULA DO AR CONDICIONADO | MANGUEIRAS DO RADIADOR/AR CONDICIONADO | NÃO
1174B | 125J | Pré Auditoria | Não Conforme | 1209 ¦ CARENAGENS DO CAPÔ | 1 ¦ Incidental | CARENAGEM DO CAPÔ DA MÁQUINA DANIFICADA | CARENAGEM | NÃO
1174B | 125J | Pré Auditoria | Não Conforme | 1212 ¦ TAMPAS DO CAPÔ | 1 ¦ Incidental | REFORÇAR APERTO E APLICAÇÃO DE LACRE NAS TRAVAS DA FECHADURA DA TAMPA DO CAPÔ | TAMPAS DO CAPO | NÃO
1174B | 125J | Pré Auditoria | Não Conforme | 1213 ¦ CHAPAS DE PROTEÇÃO DO MOTOR | 1 ¦ Incidental | CHAPA DE PROTEÇÃO DO MOTOR DESALINHADA LADO DIREITO PARTE SUPERIOR | CHAPAS DE PROTEÇÃO DO MOTOR | NÃO
1174B | 125J | Pré Auditoria | Não Conforme | 1806 ¦ PINTURA | 1 ¦ Incidental | PINTURA DANIFICADA ACIMA DO REFORÇO LATERAL DO CHASSI LADO DIREITO SUPERIOR REFORÇAR PINTURA NA ARTICULAÇÃO DO EXTENSIVO DO EIXO DIANTEIRO. REFORÇAR PINTURA NO REGISTRO ROSCADO. REMOVER O EXCESSO DE ESCORRIDO DE BONDER DOBRE O SUPORTE DE FIXAÇÃO DO TANQUE LEVE | PINTURA | NÃO
1174B | 125J | Pré Auditoria | Não Conforme | 0610 ¦ OUTRAS OBSERVAÇÕES | 1 ¦ Incidental | PATIM MUITO PRÓXIMO DO CORRIMÃO | PATIM | NÃO
1174B | 125J | Pré Auditoria | Não Conforme | 1103 ¦ ATERRAMENTOS (CHAVE GERAL, MOTOR DE PARTIDA E SUBTETO CABINE) | 1 ¦ Incidental | REFORÇAR APLICAÇÃO DE VAZILINA DE CONDUTIVIDADE NO ATERRAMENTO ELÉTRICO | ATERRAMENTOS ELÉTRICOS | NÃO
1174B | 125J | Pré Auditoria | Não Conforme | 1208 ¦ PINTURA | 1 ¦ Incidental | RETOCAR PINTURA DO CÁRTER | PINTURA | NÃO
1174B | 125J | Pré Auditoria | Não Conforme | 1211 ¦ ESTRUTURA DO CAPÔ | 1 ¦ Incidental | PINTURA DANIFICADA NA CHAPA SUPERIOR DA ESTRUTURA DO CAPÔ | ESTRUTURA DO CAPÔ | NÃO
1174B | 125J | Pré Auditoria | Não Conforme | 1305 ¦ ROTEAMENTO DAS MANGUEIRAS HIDRÁULICAS | 1 ¦ Incidental | UNIR MANGUEIRAS HIDRÁULICAS DO ELETROVENTILADOR. MANGUEIRAS EM CONTATO COM CANTO VIVO DO MOTOR DE RODA MANGUEIRAS HIDRÁULICAS EM CONTATO COM CANTO VIVO DA TRAVESSA ABAIXO DA CABINE MANGUEIRAS HIDRÁULICAS DO MOTOR EM CONTATO COM CONEXÃO METÁLICA | ROTEAMENTO HIDRÁULICO | NÃO
1174B | 125J | Pré Auditoria | Não Conforme | 1308 ¦ INTEGRIDADE DOS CILINDROS EM GERAL | 1 ¦ Incidental | PINTURA DANIFICADA EM TODOS OS CILINDROS HIDRÁULICO | INTEGRIDADE DOS CILINDROS | NÃO
1174B | 125J | Pré Auditoria | Não Conforme | 1312 ¦ NÍVEL DE ÓLEO NOS REDUTORES (VERIFICAR LACRE AZUL) | 1 ¦ Incidental | PINTURA DANIFICADA NO PARAFUSO DE ABASTECIMENTO DOS REDUTORES | REDUTORES | NÃO
1174B | 125J | Pré Auditoria | Não Conforme | 1403 ¦ ESPAÇAMENTO LINHA DE PULVERIZAÇÃO 490MM A 510MM | 1 ¦ Incidental | REFORÇAR APERTO EM TODAS AS SEÇÕES | LINHA DE PULVERIZAÇÃO | NÃO
1174B | 125J | Pré Auditoria | Não Conforme | 1406 ¦ FIXAÇÃO DO CONO MISTURADOR | 1 ¦ Incidental | REFORÇAR APERTO NOS PARAFUSOS DE FIXAÇÃO DO CONO MISTURADOR. VÁLVULA DE ACIONAMENTO FICANDO PRESA . REFORÇAR PINTURA NA ARTICULAÇÃO | CONO MISTURADOR | NÃO
1174B | 125J | Pré Auditoria | Não Conforme | 1507 ¦ PARTE INTERNA DO QUADRO BASCULANTE | 1 ¦ Incidental | EXCESSO DE ÓLEO SOBRE OS QUADROS. ALINHAR OS CILINDROS ABRE BARRA E ACUMULADORES. | QUADRO BASCULANTE | NÃO
1174B | 125J | Pré Auditoria | Não Conforme | 1609 ¦ PINTURA BARRA INTERMEDIÁRIA E ALIN ESQUERDO | 5 ¦ Menor | SUBSTITUIR BARRA INTERMEDIÁRIA E ALIN FORA DO DIMENSIONAL. LADO DIREITO E ESQUERDO | BARRA INTERMEDIÁRIA E ALIN | NÃO
1174B | 125J | Pré Auditoria | Não Conforme | 1701 ¦ CORDÃO DE SOLDA SEM FALHAS | 1 ¦ Incidental | CORDÃO DE SOLDA COM FALHA NA UNIÃO DOS TUBOS DIANTEIRO DIREITO. FURO NA SOLDA DO SUPORTE 7 VIAS | CORDÃO DE SOLDA COM FALHA | NÃO
1174B | 125J | Pré Auditoria | Não Conforme | 1807 ¦ ALINHAMENTO DOS CORRIMÃOS | 1 ¦ Incidental | PINTURA DANIFICADA NOS CORRIMÃO DA PASSARELA | CORRIMÃO | NÃO
1174B | 125J | Pré Auditoria | Não Conforme | 2004 ¦ ALINHAMENTO DOS PARALAMAS | 1 ¦ Incidental | PINTURA DANIFICADA NOS SUPORTE DE FIXAÇÃO DO PARALAMAS | PARALAMAS | NÃO
1174B | 125J | Pré Auditoria | Não Conforme | 2006 ¦ CONDIÇÃO DO AROS | 1 ¦ Incidental | PINTURA DANIFICADA NOS AROS , REFORÇAR PINTURA AO REDOR DO ESPAÇADOR DA RODAS | CONDIÇÕES DOS AROS | NÃO
1174B | 125J | Pré Auditoria | Não Conforme | 2008 ¦ ESLINGAS | 1 ¦ Incidental | FALTANDO APLICAÇÃO DE LACRE QUÍMICO NO PARAFUSO DE FIXAÇÃO DA ESLINGA DIANTEIRA ESQUERDA | ESLINGAS | NÃO
1174B | 125J | Pré Auditoria | Não Conforme | 2007 ¦ ALTURA DOS PULMÕES DE 230MM A 250MM | 1 ¦ Incidental | PULMÃO DIANTEIRO ESQUERDO FORA DA TOLERÂNCIA | ALTURA DO PULMÃO | NÃO
1175B | 125J | Terminação | Conforme Com OBS | 0123 ¦ COLOCAR O ADITIVO REVELADOR (BLACKLIGHT) NOS TANQUES HIDRÁULICOS | Não Informada |  |  | NÃO
1175B | 125J | Terminação | Conforme Com OBS | 0401 ¦ VÁLVULAS DE FREIO (7 UNIDADES) | Não Informada |  |  | NÃO
1175B | 125J | Terminação | Conforme Com OBS | 0402 ¦ BLOCO 2+1 | Não Informada |  |  | NÃO
1175B | 125J | Terminação | Conforme Com OBS | 0403 ¦ BLOCO BOMBA DE PULVERIZAÇÃO / BOMBA DE CARGA | Não Informada |  |  | NÃO
1175B | 125J | Terminação | Conforme Com OBS | 0404 ¦ BLOCO ABERTURA DE BITOLA | Não Informada |  |  | NÃO
1175B | 125J | Terminação | Conforme Com OBS | 0405 ¦ BLOCO 7 VIAS | Não Informada |  |  | NÃO
1175B | 125J | Terminação | Conforme Com OBS | 0406 ¦ BLOCO TRANSMISSÃO TRASEIRA | Não Informada |  |  | NÃO
1175B | 125J | Terminação | Conforme Com OBS | 0407 ¦ BLOCO TRANSMISSÃO DIANTEIRA | Não Informada |  |  | NÃO
1175B | 125J | Terminação | Conforme Com OBS | 0408 ¦ BOMBA DE TRANSMISSÃO 1 | Não Informada |  |  | NÃO
1175B | 125J | Terminação | Conforme Com OBS | 0409 ¦ BOMBA DE TRANSMISSÃO 2 | Não Informada |  |  | NÃO
1175B | 125J | Terminação | Conforme Com OBS | 0410 ¦ BOMBA DUPLA 1 | Não Informada |  |  | NÃO
1175B | 125J | Terminação | Conforme Com OBS | 0411 ¦ BOMBA DUPLA 2 | Não Informada |  |  | NÃO
1175B | 125J | Terminação | Conforme Com OBS | 0413 ¦ MOTOR BOMBA DE PULVERIZAÇÃO | Não Informada |  |  | NÃO
1175B | 125J | Terminação | Conforme Com OBS | 0415 ¦ REGISTROS TANQUE CIRCUITO LEVE | Não Informada |  |  | NÃO
1175B | 125J | Terminação | Conforme Com OBS | 0416 ¦ REGISTROS TANQUE CIRCUITO PESADO | Não Informada |  |  | NÃO
1175B | 125J | Terminação | Conforme Com OBS | 0417 ¦ MOTOR DIESEL | Não Informada |  |  | NÃO
1175B | 125J | Terminação | Conforme Com OBS | 0418 ¦ TANQUE CIRCUITO LEVE | Não Informada |  |  | NÃO
1175B | 125J | Terminação | Conforme Com OBS | 0419 ¦ TANQUE CIRCUITO PESADO | Não Informada |  |  | NÃO
1175B | 125J | Terminação | Conforme Com OBS | 0420 ¦ REGISTROS | Não Informada |  |  | NÃO
1175B | 125J | Terminação | Conforme Com OBS | 0423 ¦ ORBITROL | Não Informada |  |  | NÃO
1175B | 125J | Terminação | Conforme Com OBS | 0424 ¦ SISTEMA DO AR CONDICIONADO (MANGUEIRAS, CONEXÕES, COMPRESSOR) | Não Informada |  |  | NÃO
1175B | 125J | Terminação | Conforme Com OBS | 0427 ¦ MOTOR DE RODA DD | Não Informada |  |  | NÃO
1175B | 125J | Terminação | Conforme Com OBS | 0428 ¦ MOTOR DE RODA DE | Não Informada |  |  | NÃO
1175B | 125J | Terminação | Conforme Com OBS | 0429 ¦ MOTOR DE RODA TD | Não Informada |  |  | NÃO
1175B | 125J | Terminação | Conforme Com OBS | 0430 ¦ MOTOR DE RODA TE | Não Informada |  |  | NÃO
1175B | 125J | Terminação | Conforme Com OBS | 0431 ¦ REDUTOR DD | Não Informada |  |  | NÃO
1175B | 125J | Terminação | Conforme Com OBS | 0432 ¦ REDUTOR DE | Não Informada |  |  | NÃO
1175B | 125J | Terminação | Conforme Com OBS | 0433 ¦ REDUTOR TD | Não Informada |  |  | NÃO
1175B | 125J | Terminação | Conforme Com OBS | 0434 ¦ REDUTOR TE | Não Informada |  |  | NÃO
1175B | 125J | Terminação | Conforme Com OBS | 0435 ¦ CILINDROS ALIN | Não Informada |  |  | NÃO
1175B | 125J | Terminação | Conforme Com OBS | 0436 ¦ CILINDROS 45 | Não Informada |  |  | NÃO
1175B | 125J | Terminação | Conforme Com OBS | 0437 ¦ CILINDROS ABRE BARRA | Não Informada |  |  | NÃO
1175B | 125J | Terminação | Conforme Com OBS | 0438 ¦ CILINDRO QUADRO | Não Informada |  |  | NÃO
1175B | 125J | Terminação | Conforme Com OBS | 0439 ¦ CILINDROS BITOLA | Não Informada |  |  | NÃO
1175B | 125J | Terminação | Conforme Com OBS | 0440 ¦ CILINDRO TRAVA QUADRO | Não Informada |  |  | NÃO
1175B | 125J | Terminação | Conforme Com OBS | 0441 ¦ CILINDROS DE DIREÇÃO | Não Informada |  |  | NÃO
1175B | 125J | Terminação | Conforme Com OBS | 0442 ¦ FILTRO CIRCUITO LEVE ESQUERDO | Não Informada |  |  | NÃO
1175B | 125J | Terminação | Conforme Com OBS | 0443 ¦ FILTRO CIRCUITO LEVE DIREITO | Não Informada |  |  | NÃO
1175B | 125J | Terminação | Conforme Com OBS | 0444 ¦ FILTRO CIRCUITO PESADO ESQUERDO | Não Informada |  |  | NÃO
1175B | 125J | Terminação | Conforme Com OBS | 0445 ¦ FILTRO CIRCUITO PESADO DIREITO | Não Informada |  |  | NÃO
1175B | 125J | Terminação | Conforme Com OBS | 0446 ¦ CONEXÕES E TERMINAIS DAS MANGUEIRAS HIDRÁULICAS CIRCUITO LEVE | Não Informada |  |  | NÃO
1175B | 125J | Terminação | Conforme Com OBS | 0447 ¦ CONEXÕES E TERMINAIS DAS MANGUEIRAS HIDRÁULICAS CIRCUITO PESADO | Não Informada |  |  | NÃO
1175B | 125J | Terminação | Conforme Com OBS | 0448 ¦ MANGUEIRAS HIDRÁULICAS CIRCUITO LEVE | Não Informada |  |  | NÃO
1175B | 125J | Terminação | Conforme Com OBS | 0449 ¦ MANGUEIRAS HIDRÁULICAS CIRCUITO PESADO | Não Informada |  |  | NÃO
1175B | 125J | Terminação | Conforme Com OBS | 0450 ¦ OUTRAS OBSERVAÇÕES | Não Informada |  |  | NÃO
1175B | 125J | Terminação | Não Conforme | 0719 ¦ ALINHAMENTO DAS BARRAS - VERIFICAR NO CILINDRO MEDIDA DE 10MM A 13MM (EM 1400RPM) | 0 ¦ Comentário | BARRAS INTERMEDIÁRIAS REPROVADAS PELO SETOR DE QUALIDADE. SUBSTITUIÇÃO NECESSÁRIA. | BARRAS | NÃO
1175B | 125J | Terminação | Conforme Com OBS | 1208 ¦ PINTURA | Não Informada |  |  | NÃO
1175B | 125J | Terminação | Conforme Com OBS | 1214 ¦ PINTURA | Não Informada |  |  | NÃO
1175B | 125J | Terminação | Conforme Com OBS | 1613 ¦ APLICAR ADESIVOS | Não Informada |  |  | NÃO
1175B | 125J | Terminação | Conforme Com OBS | 1806 ¦ PINTURA | Não Informada |  |  | NÃO
1175B | 125J | Terminação | Conforme Com OBS | 1906 ¦ PINTURA | Não Informada |  |  | NÃO
1175B | 125J | Terminação | Conforme Com OBS | 2010 ¦ PINTURA | Não Informada |  |  | NÃO
1175B | 125J | Terminação | Conforme Com OBS | 2106 ¦ PINTURA | Não Informada |  |  | NÃO
1175B | 125J | Pré Auditoria | Conforme Com OBS | 0103 ¦ PARÂMETRO DE SETUP DA PULVERIZAÇÃO | Não Informada | PARÂMETROS DE PULVERIZAÇÃO OK. |  | NÃO
1175B | 125J | Pré Auditoria | Conforme Com OBS | 0109 ¦ VERSÃO DO PILOTO ATC300 (03.24A) | Não Informada | VERSÃO 3.24M |  | NÃO
1175B | 125J | Pré Auditoria | Não Conforme | 2111 ¦ PRESENÇA DAS ETIQUETAS DE PROCESSO | 1 ¦ Incidental | FALTANDO ETIQUETA BREAK-IN PLUS DO BOCAL DE ABASTECIMENTO DO ÓLEO NA LATERAL ESQUERDA DO MOTOR. | ETIQUETAS | NÃO
1172B | 125J | Auditoria | Não Conforme | 2010 ¦ PINTURA | 1 ¦ Incidental | RETOQUE DE PINTURA COM A COR DIFERENTE NA PARTE INTERNA DA BAIXADA TRÁS DIREITA/ESQUERDA. RETOQUE DE PINTURA COM A COR DIFERENTE NA PARTE INTERNA DA BAIXADA DIANTEIRA ESQUERDA. PINTURA DANIFICADA NA PARTE INFERIOR DO EIXO TRASEIRO PELO LADO ESQUERDO. | PINTURA EIXO | NÃO
1172B | 125J | Auditoria | Não Conforme | 2105 ¦ PRESENÇA ADESIVOS | 1 ¦ Incidental | ADESIVO REFLETIVO DA SINALEIRA TRASEIRA DIREITA COM BOLHAS. | ADESIVO SEGURANÇA | NÃO
1175B | 125J | Pré Auditoria | Não Conforme | 0705 ¦ CILINDRO DE SUBIDA (12 A 17 SEGUNDOS) E DESCIDA (12 A 17 SEGUNDOS) DO QUADRO COM FUNCIONAMENTO ADEQUADO 12 A 17 SEGUNDOS | 1 ¦ Incidental | CILINDRO SOBE E DESCE DO QUADRO ESTÁ TREPIDANTE PARA DESCER. | MOVIMENTO SOBE E DESCE QUADRO | NÃO
1175B | 125J | Pré Auditoria | Não Conforme | 1203 ¦ ESCAPAMENTO POSICIONADO CORRETAMENTE | 1 ¦ Incidental | ESCAPAMENTO FROUXO! | ESCAPAMENTO | NÃO
1175B | 125J | Pré Auditoria | Não Conforme | 1206 ¦ MANGUEIRAS RADIADOR | 1 ¦ Incidental | CORTAR CINTA PLÁSTICA INFERIOR DA MANGUEIRA DO AR CONDICIONADO, MELHORAR O ROTEAMENTO. | MANGUEIRA RADIADOR | NÃO
1175B | 125J | Pré Auditoria | Não Conforme | 1309 ¦ INTEGRIDADE DAS MANGUEIRAS HIDRÁULICAS | 1 ¦ Incidental | MANGUEIRA HIDRÁULICA DO TUBO HIDRÁULICO DO QUADRO, EM CONTATO COM SUPORTE DO CONTROLADOR DE TAXA. MANGUEIRA HIDRÁULICA EM CONTATO COM CANTO VIVO DA CHAPA INFERIOR DO TANQUE DE PRODUTO | INTEGRIDADE DAS MANGUEIRAS HIDRÁULICAS | NÃO
1175B | 125J | Pré Auditoria | Não Conforme | 1312 ¦ NÍVEL DE ÓLEO NOS REDUTORES (VERIFICAR LACRE AZUL) | 1 ¦ Incidental | MELHORAR MARCADO DE LACRE NOS TAMPÕES DE ABASTECIMENTO DE ÓLEO DOS REDUTORES. | ÓLEO REDUTORES | NÃO
1175B | 125J | Pré Auditoria | Não Conforme | 1204 ¦ NÍVEL DE COMBUSTÍVEL | 1 ¦ Incidental | TRANCAR BOCAL DE ABASTECIMENTO DO TANQUE DE COMBUSTÍVEL. | TANQUE DE COMBUSTÍVEL | NÃO
1175B | 125J | Pré Auditoria | Não Conforme | 1510 ¦ PARTE EXTERNA DO QUADRO FIXO | 1 ¦ Incidental | PINTAR PARTE INFERIOR DO QUADRO, SEM TINTA. | QUADRO INFERIOR | NÃO
1172B | 125J | Auditoria | Não Conforme | 0401 ¦ VÁLVULAS DE FREIO (7 UNIDADES) | 10 ¦ Maior | VAZAMENTO NA CONEXÃO DA MANGUEIRA HIDRÁULICA DA PINÇA DE FREIO ESQUERDO COM A VÁLVULA DO PEDAL DE FREIO. | VÁLVULAS DE FREIO | NÃO
1172B | 125J | Auditoria | Não Conforme | 0446 ¦ CONEXÕES E TERMINAIS DAS MANGUEIRAS HIDRÁULICAS CIRCUITO LEVE | 10 ¦ Maior | VAZAMENTO PELA CONEXÃO DOS DOIS LADOS DO REGISTRO DE REGULAGEM DO FLUXO DE ÓLEO DO CILINDRO DO QUADRO DESLIZANTE. | REGISTRO REGULAGEM CILINDRO QUADRO DESLIZANTE | NÃO
1172B | 125J | Auditoria | Não Conforme | 2002 ¦ PRESENÇA DAS TAMPAS DOS MOTORES DE RODA | 0 ¦ Comentário | FALTA TAMPA DE PROTEÇÃO DOS MOTORES DE RODA. | TAMPA MOTOR RODA | NÃO
1172B | 125J | Auditoria | Não Conforme | 0823 ¦ OUTRAS OBSERVAÇÕES | 0 ¦ Comentário | APLICAR GRAXA DE PROTEÇÃO NO ATERRAMENTO DA CHAVE GERAL ELÉTRICA. | ATERRAMENTO | NÃO
1172B | 125J | Auditoria | Não Conforme | 1409 ¦ OUTRAS OBSERVAÇÕES | 1 ¦ Incidental | ROTEAMENTO INCORRETO DO CHICOTE ELÉTRICO DO FLUXÔMETRO. | FLUXÔMETRO | NÃO
1172B | 125J | Auditoria | Não Conforme | 1802 ¦ APERTO DAS PORCAS DOS TENSORES | 0 ¦ Comentário | APLICAR LACRE QUÍMICO NA PORCA DA RÓTULA DO TENSOR DIANTEIRO DIRETO SUPERIOR LADO DO CHASSI. | LACRE QUÍMICO | NÃO
1175B | 125J | Pré Auditoria | Não Conforme | 1807 ¦ ALINHAMENTO DOS CORRIMÃOS | 1 ¦ Incidental | REFORÇAR PINTURA NO SUPORTE DE FIXAÇÃO INFERIOR DO CORRIMÃO DA ESCADA. | CORRIMÃO | NÃO
1175B | 125J | Pré Auditoria | Não Conforme | 1905 ¦ FIXAÇÃO DAS SAÍDAS DE AR | 1 ¦ Incidental | REPOSICIONAR PROTEÇÃO DO AUTOFALANTE DA PARTE SUPERIOR ESQUERDA, DO FORRO NO TETO DA CABINE. | FIXAÇÃO SAÍDAS DE AR/AUTOFALANTE | NÃO
1175B | 125J | Pré Auditoria | Conforme Com OBS | 2102 ¦ LUBRIFICAÇÃO DA MÁQUINA | Não Informada | APÓS RETOQUE. |  | NÃO
1175B | 125J | Pré Auditoria | Não Conforme | 2103 ¦ PRESENÇA DE GRAXEIRAS EM POSIÇÕES ADEQUADAS E ISENTAS DE TINTA | 1 ¦ Incidental | FALTANDO GRAXEIRA NA PARTE SUPERIOR DO SUPORTE DA CRUZETA ESQUERDA. GRAXEIRA SOLTA NA PARTE SUPERIOR DO SUPORTE DA CRUZETA DIREITA. | GRAXEIRAS | NÃO
1172B | 125J | Auditoria | Não Conforme | 2012 ¦ OUTRAS OBSERVAÇÕES | 1 ¦ Incidental | ROSCA DO PARAFUSO DE FIXAÇÃO DO ABRIDOR DE LINHA DA BAIXADA TRASEIRA DIREITA DANIFICADA. | BAIXADA TRASEIRA DIREITA | NÃO
1172B | 125J | Auditoria | Não Conforme | 2107 ¦ ABRIDORES DE LINHA E KIT EXTRA SEPARADOS | 0 ¦ Comentário | FALTAM ABRIDORES DE LINHA. | ACESSÓRIOS | NÃO
1172B | 125J | Auditoria | Não Conforme | 2108 ¦ LIMPEZA | 0 ¦ Comentário | LIMPAR TAPETE DA CABINE. | CABINE | NÃO
1172B | 125J | Auditoria | Conforme Com OBS | 2112 ¦ REALIZAR A EQUALIZAÇÃO DO EQUIPAMENTO | Não Informada | EIXO FRONTAL: 400 M.A. EIXO TRASEIRO: 455 M.A. |  | NÃO
1172B | 125J | Auditoria | Conforme Com OBS | 0504 ¦ CALIBRAÇÃO DO PILOTO | Não Informada | SEM ESPAÇO IDEAL PARA CALIBRAÇÃO. |  | NÃO
1175B | 125J | Pré Auditoria | Não Conforme | 1305 ¦ ROTEAMENTO DAS MANGUEIRAS HIDRÁULICAS | 1 ¦ Incidental | MANGUEIRAS HIDRÁULICAS PRESAS DE FORMA INCORRETA NO TENSOR DIANTEIRO ESQUERDO SUPERIOR. MANGUEIRAS HIDRÁULICAS PRESSAS DE FORMA INCORRETA NO SUPORTE DO ELETROVENTILADOR. | ROTEAMENTO MANGUEIRAS HIDRÁULICAS | NÃO
1175B | 125J | Pré Auditoria | Não Conforme | 1508 ¦ PARTE EXTERNA DO QUADRO BASCULANTE | 1 ¦ Incidental | PINTURA DANIFICADA NA LATERAL DO SUPORTE DIREITO DA CRUZETA DO QUADRO BASCULANTE. | QUADRO BASCULANTE EXTERNO | NÃO
1175B | 125J | Pré Auditoria | Não Conforme | 1603 ¦ BARRAS SEM TRINCAS | 5 ¦ Menor | PINO DE FIXAÇÃO DO CILINDRO DE 45° ESQUERDO ESTAVA MONTADO INVERTIDO. | PINO FIXAÇÃO CILINDRO DE 45° | NÃO
1175B | 125J | Pré Auditoria | Não Conforme | 1610 ¦ PINTURA BARRA INTERMEDIÁRIA E ALIN DIREITO | 5 ¦ Menor | PONTEIRA DA BARRA INTERMEDIÁRIA DO ALIN DIREITO ESTÁ TORTA PARA TRÁS. | PONTEIRA DO ALIN | NÃO
1172B | 125J | Auditoria | Não Conforme | 1609 ¦ PINTURA BARRA INTERMEDIÁRIA E ALIN ESQUERDO | 1 ¦ Incidental | ACABAMENTO RUIM DE PINTURA EM DIVERSOS PONTOS DA PONTEIRA DO ALIN ESQUERDO: TUBOS SUPERIOR, TUBO QUADRADO INFERIOR, TRELIÇAS, PARTE INTERNA DO REFORÇO E PARTE INTERNA DA ARTICULAÇÃO. | PONTEIRA ALIN ESQUERDO | NÃO
1172B | 125J | Auditoria | Não Conforme | 1610 ¦ PINTURA BARRA INTERMEDIÁRIA E ALIN DIREITO | 0 ¦ Comentário | PINTURA DANIFICADA NA PARTE EXTERNA E INTERNA DA ARTICULAÇÃO DA PONTEIRA DO ALIN DIREITO. | PONTEIRA ALIN DIREITO | NÃO
1175B | 125J | Pré Auditoria | Não Conforme | 1506 ¦ PARTE EXTERNA DO QUADRO DESLIZANTE | 1 ¦ Incidental | REFORÇAR APERTO NAS BANDEIJAS DO QUADRO DESLIZANTE, LADO ESQUERDO E LADO DIREITO. | QUADRO DESLIZANTE EXTERNO | NÃO
1173B | 125J | Auditoria | Não Conforme | 2002 ¦ PRESENÇA DAS TAMPAS DOS MOTORES DE RODA | 0 ¦ Comentário | FALTA TAMPA DE PROTEÇÃO DOS MOTORES DE RODA. | TAMPA MOTOR RODA | NÃO
1173B | 125J | Auditoria | Não Conforme | 2107 ¦ ABRIDORES DE LINHA E KIT EXTRA SEPARADOS | 0 ¦ Comentário | FALTAM ABRIDORES DE LINHA. | ACESSÓRIOS | NÃO
1173B | 125J | Auditoria | Não Conforme | 2108 ¦ LIMPEZA | 0 ¦ Comentário | LIMPAR TAPETE DA CABINE. | CABINE | NÃO
1173B | 125J | Auditoria | Não Conforme | 1402 ¦ ROTEAMENTO DAS MANGUEIRAS DE PULVERIZAÇÃO | 1 ¦ Incidental | MELHORAR FIXAÇÃO DA MANGUEIRA DE SANGRIA NA SAÍDA DA BOMBA DE PULVERIZAÇÃO. | ROTEAMENTO PULVERIZAÇÃO | NÃO
1173B | 125J | Auditoria | Não Conforme | 0909 ¦ EDUTOR QUÍMICO (CONO MISTURADOR) | 5 ¦ Menor | PINO DA TRAVA DE SEGURANÇA DA ARTICULAÇÃO DO CONO MISTURADOR DESREGULADO, NÃO ENCAIXA NA TRAVA DE SEGURANÇA. | CONO MISTURADOR | NÃO
1173B | 125J | Auditoria | Não Conforme | 1013 ¦ REGISTRO 5 VIAS | 5 ¦ Menor | VAZAMENTO NA ABRAÇADEIRA DE FIXAÇÃO DA CONEXÃO 90° DA SAÍDA DO REGISTRO CINCO VIAS PARA O CONO MISTURADOR. | ABRAÇADEIRA | NÃO
1173B | 125J | Auditoria | Não Conforme | 1305 ¦ ROTEAMENTO DAS MANGUEIRAS HIDRÁULICAS | 1 ¦ Incidental | MANGUEIRA HIDRÁULICA DE RETORNO AO TROCADOR DE CALOR EM CONTATO COM CANTO VIVO DA CHAPA DO BERÇO DO TANQUE DE PRODUTO. | ROTEAMENTO HIDRÁULICO | NÃO
1173B | 125J | Auditoria | Não Conforme | 1314 ¦ OUTRAS OBSERVAÇÕES | 0 ¦ Comentário | APLICAR LACRE QUÍMICO NAS CONEXÕES HIDRÁULICAS DOS CILINDROS DE BITOLA TRASEIRA DIREITA/ESQUERDA. | LACRE QUÍMICO | NÃO
1173B | 125J | Auditoria | Não Conforme | 1409 ¦ OUTRAS OBSERVAÇÕES | 1 ¦ Incidental | ROTEAMENTO INCORRETO DO CHICOTE ELÉTRICO DO FLUXÔMETRO. | ROTEAMENTO ELÉTRICO | NÃO
1173B | 125J | Auditoria | Conforme Com OBS | 2112 ¦ REALIZAR A EQUALIZAÇÃO DO EQUIPAMENTO | Não Informada | EIXO FRONTAL: 425 M.A. EIXO TRASEIRO: 400 M.A. |  | NÃO
1173B | 125J | Auditoria | Não Conforme | 0419 ¦ TANQUE CIRCUITO PESADO | 0 ¦ Comentário | APLICAR LACRE NOS PARAFUSOS DA TAMPA DE INSPEÇÃO DO TANQUE CIRCUITO PESADO. | LACRE QUÍMICO | NÃO
1173B | 125J | Auditoria | Não Conforme | 0424 ¦ SISTEMA DO AR CONDICIONADO (MANGUEIRAS, CONEXÕES, COMPRESSOR) | 10 ¦ Maior | VAZAMENTO NO CONECTOR DA SOLENOIDE DO SECADOR DO AR CONDICIONADO. | AR CONDICIONADO | NÃO
1173B | 125J | Auditoria | Não Conforme | 1609 ¦ PINTURA BARRA INTERMEDIÁRIA E ALIN ESQUERDO | 0 ¦ Comentário | TRELIÇAS DA BARRA INTERMEDIÁRIA ESQUERDA FORA DAS MEDIDAS DE DISTANCIAMENTO. | BARRA INTERMEDIÁRIA ESQUERDA | NÃO
1173B | 125J | Auditoria | Não Conforme | 1610 ¦ PINTURA BARRA INTERMEDIÁRIA E ALIN DIREITO | 0 ¦ Comentário | TRELIÇAS DA BARRA INTERMEDIÁRIA DIREITA FORA DAS MEDIDAS DE DISTANCIAMENTO. | BARRA INTERMEDIÁRIA DIREITA | NÃO
1174B | 125J | Auditoria | Conforme Com OBS | 0504 ¦ CALIBRAÇÃO DO PILOTO | Não Informada | SEM ESPAÇO IDEAL PARA CALIBRAÇÃO. |  | NÃO
1174B | 125J | Auditoria | Não Conforme | 1314 ¦ OUTRAS OBSERVAÇÕES | 0 ¦ Comentário | ACERTAR MARCAÇÃO CORRETA DO LACRE QUÍMICO NAS CONEXÕES HIDRÁULICAS DO CILINDRO DE DIREÇÃO ESQUERDO. | LACRE QUÍMICO | NÃO
1174B | 125J | Auditoria | Não Conforme | 2010 ¦ PINTURA | 1 ¦ Incidental | RETOQUE DE PINTURA COM TONALIDADE DE COR DIFERENTE NA PARTE INFERIOR INTERNA DA BAIXADA DIANTEIRA DIREITA. | PINTURA BAIXADA | NÃO
1174B | 125J | Auditoria | Conforme Com OBS | 2112 ¦ REALIZAR A EQUALIZAÇÃO DO EQUIPAMENTO | Não Informada | EIXO FRONTAL: 400 M.A. EIXO TRASEIRO: 410 M.A. |  | NÃO
1174B | 125J | Auditoria | Não Conforme | 1609 ¦ PINTURA BARRA INTERMEDIÁRIA E ALIN ESQUERDO | 0 ¦ Comentário | TRELIÇAS DA BARRA INTERMEDIÁRIA ESQUERDA FORA DAS MEDIDAS DE DISTANCIAMENTO. | BARRA INTERMEDIÁRIA ESQUERDA | NÃO
1174B | 125J | Auditoria | Não Conforme | 1610 ¦ PINTURA BARRA INTERMEDIÁRIA E ALIN DIREITO | 0 ¦ Comentário | TRELIÇAS DA BARRA INTERMEDIÁRIA DIREITA FORA DAS MEDIDAS DE DISTANCIAMENTO. | BARRA INTERMEDIÁRIA DIREITA | NÃO
1174B | 125J | Auditoria | Não Conforme | 2002 ¦ PRESENÇA DAS TAMPAS DOS MOTORES DE RODA | 0 ¦ Comentário | FALTA TAMPA DE PROTEÇÃO DOS MOTORES DE RODA. | TAMPA MOTOR RODA | NÃO
1174B | 125J | Auditoria | Não Conforme | 2107 ¦ ABRIDORES DE LINHA E KIT EXTRA SEPARADOS | 0 ¦ Comentário | FALTAM ABRIDORES DE LINHA. | ACESSÓRIOS | NÃO
1174B | 125J | Auditoria | Não Conforme | 2108 ¦ LIMPEZA | 0 ¦ Comentário | LIMPAR TAPETE DA CABINE. | CABINE | NÃO
1174B | 125J | Auditoria | Não Conforme | 1305 ¦ ROTEAMENTO DAS MANGUEIRAS HIDRÁULICAS | 1 ¦ Incidental | MANGUEIRA HIDRÁULICA EM CONTATO COM CANTO VIVO DA TRAVESSA DE FIXAÇÃO DA ECU DO CHASSI. | ROTEAMENTO HIDRÁULICO | NÃO
1174B | 125J | Auditoria | Não Conforme | 1904 ¦ ACABAMENTO GERAL DA CABINE (INTERNO E EXTERNO) | 1 ¦ Incidental | CARENAGEM TRASEIRA ESQUERDA DA CABINE, DESCOLANDO PELO LADO SUPERIOR. | CABINE | NÃO
1172B | 125J | Auditoria | Não Conforme | 0903 ¦ FUNCIONAMENTO DAS SEÇÕES | 5 ¦ Menor | QUINTA E SÉTIMA SEÇÃO DE PULVERIZAÇÃO COM O CHICOTE ELÉTRICO DA VÁLVULA DE CORTE CONECTADO INVERTIDO. | VÁLVULA CORTE SEÇÃO | NÃO
1172B | 125J | Auditoria | Não Conforme | 1204 ¦ NÍVEL DE COMBUSTÍVEL | 0 ¦ Comentário | ABASTECER 15 LITROS DE COMBUSTÍVEL. | COMBUSTÍVEL | NÃO
1172B | 125J | Auditoria | Não Conforme | 1618 ¦ OUTRAS OBSERVAÇÕES | 0 ¦ Comentário | TRELIÇAS DAS BARRAS INTERMEDIÁRIA DIREITA/ESQUERDA, FORA DAS MEDIDAS DE DISTANCIAMENTO | BARRA INTERMEDIÁRIA | NÃO
1172B | 125J | Auditoria | Não Conforme | 1614 ¦ PINTURA | 1 ¦ Incidental | RESPINGOS DE SOLDA NA PARTE SUPERIOR DO REFORÇO DA PONTEIRA DO ALIN ESQUERDO. | PONTEIRA ALIN ESQUERDO | NÃO
1172B | 125J | Auditoria | Não Conforme | 0910 ¦ OUTRAS OBSERVAÇÕES | 5 ¦ Menor | BANCADA DE FIXAÇÃO FROUXA DA PRIMEIRA E SÉTIMA SEÇÃO DE PULVERIZAÇÃO. | BANCADA DE FIXAÇÃO | NÃO
1172B | 125J | Auditoria | Não Conforme | 1314 ¦ OUTRAS OBSERVAÇÕES | 1 ¦ Incidental | FALTA PINTURA NA ROSCA PELO LADO FIXO DO CILINDRO ABRE BARRA. | CILINDRO ABRE BARRA | NÃO
1172B | 125J | Auditoria | Não Conforme | 1607 ¦ PINTURA BARRA GRANDE ESQUERDA | 1 ¦ Incidental | ACABAMENTO RUIM DE PINTURA NA PARTE INFERIOR DAS TRELIÇAS DA BARRA GRANDE DIREITA/ESQUERDA. | BARRA GRANDE | NÃO
1175B | 125J | Auditoria | Não Conforme | 2002 ¦ PRESENÇA DAS TAMPAS DOS MOTORES DE RODA | 0 ¦ Comentário | FALTA TAMPA DE PROTEÇÃO DOS MOTORES DE RODA. | TAMPA MOTOR RODA | NÃO
1175B | 125J | Auditoria | Não Conforme | 2012 ¦ OUTRAS OBSERVAÇÕES | 5 ¦ Menor | RÉGUA DA BITOLA TRASEIRA ESQUERDA FORA DA POSIÇÃO CORRETA E DESNIVELADA. | RÉGUA BITOLA | NÃO
1175B | 125J | Auditoria | Não Conforme | 1013 ¦ REGISTRO 5 VIAS | 1 ¦ Incidental | VAZAMENTO NA PARTE SUPERIOR DO CORPO DO REGISTRO CINCO VIAS (SUBSTITUIR REGISTRO). | REGISTRO CINCO VIAS | NÃO
1175B | 125J | Auditoria | Não Conforme | 2007 ¦ ALTURA DOS PULMÕES DE 230MM A 250MM | 1 ¦ Incidental | PULMÃO DIANTEIRO ESQUERDO COM VAZAMENTO DE AR. | PULMÃO | NÃO
1175B | 125J | Auditoria | Não Conforme | 0704 ¦ CILINDRO DE ABERTURA (12 A 17 SEGUNDOS) E FECHAMENTO (12 A 17 SEGUNDOS) DO ALIN COM FUNCIONAMENTO ADEQUADO | 5 ¦ Menor | BATENTE CURVADO DO ALIN ESQUERDO NÃO ENCAIXA CORRETAMENTE NO CALÇO DE BORRACHA MAIOR. | ALIN ESQUERDO | NÃO
1175B | 125J | Auditoria | Não Conforme | 1610 ¦ PINTURA BARRA INTERMEDIÁRIA E ALIN DIREITO | 5 ¦ Menor | PINTURA COM FERVURA E ESCORRIDO DE TINTA NOS TUBOS SUPERIOR DA BARRA INTERMEDIÁRIA DIREITA. PINTURA COM FERVURA NAS TRELIÇAS DA BARRA INTERMEDIÁRIA DIREITA. FALTA DE PINTURA NOS TUBOS SUPERIORES DA PONTEIRA DO ALIN DIREITO. | ALIN DIREITO | NÃO
1175B | 125J | Auditoria | Não Conforme | 1609 ¦ PINTURA BARRA INTERMEDIÁRIA E ALIN ESQUERDO | 5 ¦ Menor | ALIN ESQUERDO DESALINHADO COM A BARRA GRANDE. | ALIN ESQUERDO | NÃO
1175B | 125J | Auditoria |  | 2010 ¦ PINTURA | Não Informada |  |  | NÃO
1175B | 125J | Auditoria | Não Conforme | 1614 ¦ PINTURA | 1 ¦ Incidental | PINTURA DANIFICADA NA PARTE INTERNA DA ARTICULAÇÃO DA PONTEIRA DO ALIN DIREITO. | ALIN DIREITO | NÃO
1175B | 125J | Auditoria | Não Conforme | 0910 ¦ OUTRAS OBSERVAÇÕES | 5 ¦ Menor | BANCADA DE FIXAÇÃO FROUXA DA SÉTIMA SEÇÃO DE PULVERIZAÇÃO. | BANCADA FIXAÇÃO | NÃO
1175B | 125J | Auditoria | Não Conforme | 1314 ¦ OUTRAS OBSERVAÇÕES | 0 ¦ Comentário | APLICAR LACRE QUÍMICO NAS CONEXÕES HIDRÁULICAS DO CILINDRO DE DIREÇÃO DIREITO/ESQUERDO. APLICAR LACRE QUÍMICO CORRETAMENTE NAS CONEXÕES DA BOMBA DUPLA. | LACRE QUÍMICO | NÃO
1175B | 125J | Auditoria | Não Conforme | 2105 ¦ PRESENÇA ADESIVOS | 1 ¦ Incidental | FUMAÇA DE TINTA NO ADESIVO REFLETIVO DA SINALEIRA TRASEIRA ESQUERDA. ADESIVO DESCOLANDO NO TANQUE DE COMBUSTÍVEL. | ADESIVO SEGURANÇA | NÃO
1175B | 125J | Auditoria | Não Conforme | 0823 ¦ OUTRAS OBSERVAÇÕES | 0 ¦ Comentário | APLICAR GRAXA DE PROTEÇÃO NO ATERRAMENTO DA CHAVE GERAL DO CHASSI. | CHAVE GERAL | NÃO
1175B | 125J | Auditoria | Não Conforme | 1906 ¦ PINTURA | 1 ¦ Incidental | FALTA PINTURA NOS PARAFUSOS DA CINTA DE FIXAÇÃO DO TANQUE DE ÁGUA LIMPA. | TANQUE ÁGUA LIMPA. | NÃO
1175B | 125J | Auditoria | Não Conforme | 2107 ¦ ABRIDORES DE LINHA E KIT EXTRA SEPARADOS | 0 ¦ Comentário | FALTAM ABRIDORES DE LINHA. | ACESSÓRIOS | NÃO
1175B | 125J | Auditoria | Não Conforme | 2108 ¦ LIMPEZA | 0 ¦ Comentário | LIMPAR TAPETE DA CABINE. | CABINE | NÃO
1175B | 125J | Auditoria | Conforme Com OBS | 0504 ¦ CALIBRAÇÃO DO PILOTO | Não Informada | SEM ESPAÇO IDEAL PARA CALIBRAÇÃO. |  | NÃO
1175B | 125J | Auditoria | Não Conforme | 0419 ¦ TANQUE CIRCUITO PESADO | 10 ¦ Maior | VAZAMENTO PELO SENSOR DE TEMPERATURA DO TANQUE CIRCUITO PESADO. | TANQUE CIRCUITO PESADO | NÃO
1175B | 125J | Auditoria | Conforme Com OBS | 2112 ¦ REALIZAR A EQUALIZAÇÃO DO EQUIPAMENTO | Não Informada | EIXO FRONTAL: 400 M.A. EIXO TRASEIRO: 421 M.A. |  | NÃO
1175B | 125J | Auditoria | Não Conforme | 1305 ¦ ROTEAMENTO DAS MANGUEIRAS HIDRÁULICAS | 1 ¦ Incidental | PRESCINTAR MANGUEIRA HIDRÁULICA ATRÁS DO TROCADOR DE CALOR. | ROTEAMENTO HIDRÁULICO | NÃO
1173B | 125J | Auditoria | Não Conforme | 0719 ¦ ALINHAMENTO DAS BARRAS - VERIFICAR NO CILINDRO MEDIDA DE 10MM A 13MM (EM 1400RPM) | 5 ¦ Menor | ALIN DIREITO DESALINHADO COM A BARRA GRANDE. | ALIN DIREITO | NÃO
1173B | 125J | Auditoria | Não Conforme | 0910 ¦ OUTRAS OBSERVAÇÕES | 5 ¦ Menor | BANCADA DE FIXAÇÃO FROUXA DA PRIMEIRA E SÉTIMA SEÇÃO DE PULVERIZAÇÃO. | BANCADA FIXAÇÃO | NÃO
1173B | 125J | Auditoria | Não Conforme | 1003 ¦ CONEXÕES | 5 ¦ Menor | VAZAMENTO NA PARTE SUPERIOR DA CONEXÃO TEE DE EMENDA DA SEGUNDA SEÇÃO DE PULVERIZAÇÃO PELO LADO DA BARRA INTERMEDIÁRIA. | CONEXÃO TEE | NÃO
1174B | 125J | Auditoria | Não Conforme | 1614 ¦ PINTURA | 1 ¦ Incidental | ACABAMENTO RUIM DE PINTURA NA PARTE SUPERIOR DO REFORÇO DA PONTEIRA DO ALIN DIREITO. | PINTURA PONTEIRA ALIN DIREITO | NÃO
1174B | 125J | Auditoria | Não Conforme | 1618 ¦ OUTRAS OBSERVAÇÕES | 1 ¦ Incidental | RESPINGOS DE SOLDA NA PARTE SUPERIOR DO REFORÇO DA PONTEIRA DO ALIN ESQUERDO. | PONTEIRA ALIN ESQUERDO | NÃO
1174B | 125J | Auditoria | Não Conforme | 0911 ¦ VÁLVULA GERAL E REGULADORA | 5 ¦ Menor | PINO RECUADO NO CONECTOR ELÉTRICO DA VÁLVULA GERAL DA PULVERIZAÇÃO. NÃO LIBEROU ÁGUA PARA A LINHA DE PULVERIZAÇÃO. | VÁLVULA GERAL | NÃO
1212B | 125J | Pré Auditoria | Não Conforme | 1810 ¦ OUTRAS OBSERVAÇÕES | 5 ¦ Menor | TRAVA DO SUPORTE ARTICULADO DO CONO MISTURADOR NÃO FUNCIONA. FIXAR SUPORTE MANGUEIRA PULVERIZAÇÃO DO TANQUE DE ÁGUA LIMPA. INSTALAR CHAPAS PROTEÇÃO MOTOR. FALTA LACRE QUÍMICO NOS PARAFUSOS DA ESCADA E PASSARELA. | CONO MISTURADOR | NÃO
1212B | 125J | Pré Auditoria | Não Conforme | 1106 ¦ OUTRAS OBSERVAÇÕES | 1 ¦ Incidental | FIXAR CHICOTE ELÉTRICO SOLTO ATRÁS DO BLOCO DE TRANSMISSÃO TRASEIRO. TAMPA VERMELHA DO TERMINAL ELÉTRICO PARTE INTERNA CHASSI NÃO FECHA FACILMENTE. FIXAR PROTEÇÃO DO TERMINAL POSITIVO DA BATERIA. | CHICOTE ELÉTRICO | NÃO
1212B | 125J | Pré Auditoria | Não Conforme | 1314 ¦ OUTRAS OBSERVAÇÕES | 0 ¦ Comentário | FALTA LACRE QUÍMICO NOS TAMPÕES DE REABASTECIMENTO DE ÓLEO DO REDUTOR DIANTEIRO ESQUERDO. | REDUTOR | NÃO
1212B | 125J | Pré Auditoria | Não Conforme | 1704 ¦ OUTRAS OBSERVAÇÕES | 1 ¦ Incidental | FURO NA SOLDA DO SUPORTE DOS FILTROS HIDRÁULICOS LEVE. | SOLDA | NÃO
1212B | 125J | Pré Auditoria | Não Conforme | 2115 ¦ OBSERVAÇÕES GERAIS | 1 ¦ Incidental | UM PARAFUSO DE FIXAÇÃO DA BASE DA ESCADA ESTÁ COM TAMANHO INCORRETO | ESCADA | NÃO
1212B | 125J | Pré Auditoria | Não Conforme | 1511 ¦ OUTRAS OBSERVAÇÕES | 5 ¦ Menor | PINO TRAVA QUADRO NÃO PASSA CORRETAMENTE NA FURACÃO. | QUADRO | NÃO
1212B | 125J | Pré Auditoria | Não Conforme | 1909 ¦ OUTRAS OBSERVAÇÕES | 1 ¦ Incidental | VERSÃO DO LHOR COM NUMERAÇÃO INCORRETA. | LHOR | NÃO
1212B | 125J | Pré Auditoria | Conforme Com OBS | 2013 ¦ SOLDA EIXO EXTENSIVEL DIANTEIROS LD E LE (FOTOS) | Não Informada | NOVA SOLDA DA PONTEIRA COM O EIXO EXTENSIVO DIANTEIRO. |  | NÃO
1212B | 125J | Pré Auditoria | Não Conforme | 2012 ¦ OUTRAS OBSERVAÇÕES | 5 ¦ Menor | FALTA UM PARAFUSO DE FIXAÇÃO DO ABRIDOR DE LINHA NA BAIXADA DIANTEIRA E TRASEIRA ESQUERDA. | ABRIDOR DE LINHA | NÃO
1212B | 125J | Auditoria | Conforme Com OBS | 2013 ¦ SOLDA EIXO EXTENSIVEL DIANTEIROS LD E LE (FOTOS) | Não Informada | SOLDA EM NOVO PADRÃO. |  | NÃO
1212B | 125J | Auditoria | Não Conforme | 0111 ¦ TESTAR PINO TRAVA DO QUADRO E DAS BARRAS | 5 ¦ Menor | PINO TRAVA QUADRO NÃO PASSA CORRETAMENTE NO SUPORTE DE TRAVAMENTO. | QUADRO | NÃO
1212B | 125J | Auditoria | Não Conforme | 0703 ¦ CILINDRO DE ABERTURA E FECHAMENTO DO ALIN COM AMORTECIMENTO | 1 ¦ Incidental | CILINDRO ALIN DIREITO/ESQUERDO MUITO FREADO PARA ABRIR. | CILINDRO ALIN | NÃO
1212B | 125J | Auditoria | Não Conforme | 2002 ¦ PRESENÇA DAS TAMPAS DOS MOTORES DE RODA | 0 ¦ Comentário | FALTA TAMPA DE PROTEÇÃO DOS MOTORES DE RODA. | TAMPA MOTOR RODA | NÃO
1212B | 125J | Auditoria | Não Conforme | 2010 ¦ PINTURA | 0 ¦ Comentário | SERÁ REALIZADO RETOQUES CONFORME CHEKLIST DE PONTOS RECORRENTES DE RETOQUE. | EIXO E BAIXADA | NÃO
1212B | 125J | Auditoria | Não Conforme | 1806 ¦ PINTURA | 0 ¦ Comentário | SERÁ REALIZADO RETOQUES CONFORME CHEKLIST DE PONTOS RECORRENTES DE RETOQUE. | CHASSI | NÃO
1212B | 125J | Auditoria | Não Conforme | 1909 ¦ OUTRAS OBSERVAÇÕES | 0 ¦ Comentário | INSTALAR SUPORTE DO GIROFLEX. | GIROFLEX | NÃO
1212B | 125J | Auditoria | Não Conforme | 2006 ¦ CONDIÇÃO DO AROS | 1 ¦ Incidental | PINTURA MANCHADA NO ARO TRASEIRO DIRETO/ESQUERDO E DIANTEIRO ESQUERDO. | ARO | NÃO
1212B | 125J | Auditoria | Não Conforme | 2105 ¦ PRESENÇA ADESIVOS | 0 ¦ Comentário | FALTAM ADESIVOS DE SEGURANÇA. FALTA ADESIVO DA RÉGUA DAS BITOLAS. FALTA ADESIVO REFLETIVO NA PONTEIRA DO ALIN DIREITO/ESQUERDO. | ADESIVO | NÃO
1212B | 125J | Auditoria | Não Conforme | 2012 ¦ OUTRAS OBSERVAÇÕES | 5 ¦ Menor | PORCA FROUXA DA PARTE SUPERIOR DO AMORTECEDOR TRASEIRO DIREITO. | AMORTECEDOR | NÃO
1212B | 125J | Auditoria | Não Conforme | 1406 ¦ FIXAÇÃO DO CONO MISTURADOR | 1 ¦ Incidental | CINTA DE FIXAÇÃO DO CONO MISTURADOR, FROUXA. | CONO MISTURADOR | NÃO
1212B | 125J | Auditoria | Não Conforme | 1701 ¦ CORDÃO DE SOLDA SEM FALHAS | 1 ¦ Incidental | FURO NA SOLDA DO SUPORTE DOS FILTROS HIDRÁULICO CIRCUITO LEVE. FURO NA SOLDA INFERIOR EXTERNA DA CHAPA DO FINAL DAS TRELIÇAS DA PONTEIRA ESQUERDA. | SOLDA CHASSI | NÃO
1212B | 125J | Auditoria | Não Conforme | 1807 ¦ ALINHAMENTO DOS CORRIMÃOS | 1 ¦ Incidental | CORRIMÃO INTERNO DA ESCADA MUITO PRÓXIMO DO TANQUE DE ÁGUA LIMPA. | CORRIMÃO ESCADA | NÃO
1212B | 125J | Auditoria | Não Conforme | 1003 ¦ CONEXÕES | 5 ¦ Menor | VAZAMENTO NA UNIÃO DA MANGUEIRA DE NÍVEL COM A CONEXÃO DE SAÍDA DO TANQUE DE PRODUTO (ABRAÇADEIRA FROUXA). | MANGUEIRA PULVERIZAÇÃO | NÃO
1213B | 125J | Terminação |  | 0123 ¦ COLOCAR O ADITIVO REVELADOR (BLACKLIGHT) NOS TANQUES HIDRÁULICOS | Não Informada |  |  | NÃO
1213B | 125J | Terminação | Conforme Com OBS | 0401 ¦ VÁLVULAS DE FREIO (7 UNIDADES) | Não Informada |  |  | NÃO
1213B | 125J | Terminação | Conforme Com OBS | 0402 ¦ BLOCO 2+1 | Não Informada |  |  | NÃO
1213B | 125J | Terminação | Conforme Com OBS | 0403 ¦ BLOCO BOMBA DE PULVERIZAÇÃO / BOMBA DE CARGA | Não Informada |  |  | NÃO
1213B | 125J | Terminação | Conforme Com OBS | 0404 ¦ BLOCO ABERTURA DE BITOLA | Não Informada |  |  | NÃO
1213B | 125J | Terminação | Conforme Com OBS | 0405 ¦ BLOCO 7 VIAS | Não Informada |  |  | NÃO
1213B | 125J | Terminação | Conforme Com OBS | 0406 ¦ BLOCO TRANSMISSÃO TRASEIRA | Não Informada |  |  | NÃO
1213B | 125J | Terminação | Conforme Com OBS | 0407 ¦ BLOCO TRANSMISSÃO DIANTEIRA | Não Informada |  |  | NÃO
1213B | 125J | Terminação | Conforme Com OBS | 0408 ¦ BOMBA DE TRANSMISSÃO 1 | Não Informada |  |  | NÃO
1213B | 125J | Terminação | Conforme Com OBS | 0409 ¦ BOMBA DE TRANSMISSÃO 2 | Não Informada |  |  | NÃO
1213B | 125J | Terminação | Conforme Com OBS | 0410 ¦ BOMBA DUPLA 1 | Não Informada |  |  | NÃO
1213B | 125J | Terminação | Conforme Com OBS | 0411 ¦ BOMBA DUPLA 2 | Não Informada |  |  | NÃO
1213B | 125J | Terminação | Conforme Com OBS | 0413 ¦ MOTOR BOMBA DE PULVERIZAÇÃO | Não Informada |  |  | NÃO
1213B | 125J | Terminação | Conforme Com OBS | 0415 ¦ REGISTROS TANQUE CIRCUITO LEVE | Não Informada |  |  | NÃO
1213B | 125J | Terminação | Conforme Com OBS | 0416 ¦ REGISTROS TANQUE CIRCUITO PESADO | Não Informada |  |  | NÃO
1213B | 125J | Terminação | Conforme Com OBS | 0417 ¦ MOTOR DIESEL | Não Informada |  |  | NÃO
1213B | 125J | Terminação | Conforme Com OBS | 0418 ¦ TANQUE CIRCUITO LEVE | Não Informada |  |  | NÃO
1213B | 125J | Terminação | Conforme Com OBS | 0419 ¦ TANQUE CIRCUITO PESADO | Não Informada |  |  | NÃO
1213B | 125J | Terminação | Conforme Com OBS | 0420 ¦ REGISTROS | Não Informada |  |  | NÃO
1213B | 125J | Terminação | Conforme Com OBS | 0423 ¦ ORBITROL | Não Informada |  |  | NÃO
1213B | 125J | Terminação | Conforme Com OBS | 0424 ¦ SISTEMA DO AR CONDICIONADO (MANGUEIRAS, CONEXÕES, COMPRESSOR) | Não Informada |  |  | NÃO
1213B | 125J | Terminação | Conforme Com OBS | 0427 ¦ MOTOR DE RODA DD | Não Informada |  |  | NÃO
1213B | 125J | Terminação | Conforme Com OBS | 0428 ¦ MOTOR DE RODA DE | Não Informada |  |  | NÃO
1213B | 125J | Terminação | Conforme Com OBS | 0429 ¦ MOTOR DE RODA TD | Não Informada |  |  | NÃO
1213B | 125J | Terminação | Conforme Com OBS | 0430 ¦ MOTOR DE RODA TE | Não Informada |  |  | NÃO
1213B | 125J | Terminação | Conforme Com OBS | 0431 ¦ REDUTOR DD | Não Informada |  |  | NÃO
1213B | 125J | Terminação | Conforme Com OBS | 0432 ¦ REDUTOR DE | Não Informada |  |  | NÃO
1213B | 125J | Terminação | Conforme Com OBS | 0433 ¦ REDUTOR TD | Não Informada |  |  | NÃO
1213B | 125J | Terminação | Conforme Com OBS | 0434 ¦ REDUTOR TE | Não Informada |  |  | NÃO
1213B | 125J | Terminação | Conforme Com OBS | 0435 ¦ CILINDROS ALIN | Não Informada |  |  | NÃO
1213B | 125J | Terminação | Conforme Com OBS | 0436 ¦ CILINDROS 45 | Não Informada |  |  | NÃO
1213B | 125J | Terminação | Conforme Com OBS | 0437 ¦ CILINDROS ABRE BARRA | Não Informada |  |  | NÃO
1213B | 125J | Terminação | Conforme Com OBS | 0438 ¦ CILINDRO QUADRO | Não Informada |  |  | NÃO
1213B | 125J | Terminação | Conforme Com OBS | 0439 ¦ CILINDROS BITOLA | Não Informada |  |  | NÃO
1213B | 125J | Terminação | Conforme Com OBS | 0440 ¦ CILINDRO TRAVA QUADRO | Não Informada |  |  | NÃO
1213B | 125J | Terminação | Conforme Com OBS | 0441 ¦ CILINDROS DE DIREÇÃO | Não Informada |  |  | NÃO
1213B | 125J | Terminação | Conforme Com OBS | 0442 ¦ FILTRO CIRCUITO LEVE ESQUERDO | Não Informada |  |  | NÃO
1213B | 125J | Terminação | Conforme Com OBS | 0443 ¦ FILTRO CIRCUITO LEVE DIREITO | Não Informada |  |  | NÃO
1213B | 125J | Terminação | Conforme Com OBS | 0444 ¦ FILTRO CIRCUITO PESADO ESQUERDO | Não Informada |  |  | NÃO
1213B | 125J | Terminação | Conforme Com OBS | 0445 ¦ FILTRO CIRCUITO PESADO DIREITO | Não Informada |  |  | NÃO
1213B | 125J | Terminação | Conforme Com OBS | 0446 ¦ CONEXÕES E TERMINAIS DAS MANGUEIRAS HIDRÁULICAS CIRCUITO LEVE | Não Informada |  |  | NÃO
1213B | 125J | Terminação | Conforme Com OBS | 0447 ¦ CONEXÕES E TERMINAIS DAS MANGUEIRAS HIDRÁULICAS CIRCUITO PESADO | Não Informada |  |  | NÃO
1213B | 125J | Terminação | Conforme Com OBS | 0448 ¦ MANGUEIRAS HIDRÁULICAS CIRCUITO LEVE | Não Informada |  |  | NÃO
1213B | 125J | Terminação | Conforme Com OBS | 0449 ¦ MANGUEIRAS HIDRÁULICAS CIRCUITO PESADO | Não Informada |  |  | NÃO
1212B | 125J | Auditoria | Não Conforme | 1001 ¦ MANGUEIRAS DE PULVERIZAÇÃO | 5 ¦ Menor | VAZAMENTO NA UNIÃO DA MANGUEIRA AZUL COM O AGITADOR TRASEIRO DO TANQUE DE PRODUTO. | MANGUEIRA PULVERIZAÇÃO | NÃO
1212B | 125J | Auditoria | Não Conforme | 1002 ¦ REGISTRO 3 VIAS | 5 ¦ Menor | VAZAMENTO NA CONEXÃO DO REGISTRO TRÊS VIAS COM O FILTRO PRINCIPAL. | REGISTRO TRÊS VIAS | NÃO
1212B | 125J | Auditoria | Não Conforme | 1013 ¦ REGISTRO 5 VIAS | 5 ¦ Menor | REGISTRO CINCO VIAS PERMITINDO ESCOAMENTO DE PRODUTO AO MESMO TEMPO QUE ESTÁ EM POSIÇÃO DE PULVERIZAÇÃO. | REGISTRO CINCO VIAS | NÃO
1212B | 125J | Auditoria | Não Conforme | 2107 ¦ ABRIDORES DE LINHA E KIT EXTRA SEPARADOS | 0 ¦ Comentário | FALTAM ABRIDORES DE LINHA E KIT EXTRA. | ACESSÓRIOS | NÃO
1212B | 125J | Auditoria | Não Conforme | 1015 ¦ BALANÇAR AS BARRAS PARA VERIFICAR VAZAMENTOS | 5 ¦ Menor | VAZAMENTO NA CONEXÃO TEE DE ENTRADA DE ÁGUA DA SEXTA SEÇÃO DE PULVERIZAÇÃO. VAZAMENTO NO TAMPÃO DO FINAL DA SEXTA SEÇÃO DE PULVERIZAÇÃO. | LINHA PULVERIZAÇÃO | NÃO
1212B | 125J | Auditoria | Não Conforme | 1505 ¦ PARTE INTERNA DO QUADRO DESLIZANTE | 1 ¦ Incidental | PINTURA DANIFICADA NA PARTE INTERNA INFERIOR E SUPERIOR DO TUBO LATERAL DIREITA/ESQUERDA DO QUADRO DESLIZANTE. PINTURA DANIFICADA NA PARTE INFERIOR DO TUBO SUPERIOR DO QUADRO DESLIZANTE AO LADO DO SUPORTE DA BIELA DIREITA/ESQUERDA. | QUADRO DESLIZANTE | NÃO
1212B | 125J | Auditoria | Não Conforme | 1007 ¦ BOMBA DE PULVERIZAÇÃO | 1 ¦ Incidental | BOMBA DE PULVERIZAÇÃO TRAVANDO O FUNCIONAMENTO. | BOMBA PULVERIZAÇÃO | NÃO
1212B | 125J | Auditoria | Não Conforme | 1802 ¦ APERTO DAS PORCAS DOS TENSORES | 0 ¦ Comentário | FALTA LACRE NAS PORCAS DOS TENSORES. | PORCA TENSOR | NÃO
1212B | 125J | Auditoria | Não Conforme | 1307 ¦ NÍVEL DE ÓLEO DO TANQUE CIRCUITO LEVE (ATÉ 10MM ABAIXO DO MÁXIMO) | 0 ¦ Comentário | NÍVEL BAIXO DO ÓLEO DO TANQUE CIRCUITO LEVE. | TANQUE CIRCUITO LEVE | NÃO
1213B | 125J | Pré Auditoria | Não Conforme | 1215 ¦ OUTRAS OBSERVAÇÕES | 1 ¦ Incidental | ESCAPAMENTO DO MOTOR FROUXO. | MOTOR | NÃO
1213B | 125J | Pré Auditoria | Não Conforme | 1909 ¦ OUTRAS OBSERVAÇÕES | 1 ¦ Incidental | MEDIDOR DE PRESSURIZAÇÃO DA CABINE NÃO FUNCIONA. CARENAGEM TRASEIRA ESQUERDA DA CABINE ESTÁ SOLTA NA PARTE INFERIOR. | CABINE | NÃO
1213B | 125J | Pré Auditoria | Não Conforme | 2115 ¦ OBSERVAÇÕES GERAIS | 1 ¦ Incidental | VERSÃO DO LHOR ESTÁ INCORRETA NO MONITOR. | VERSÃO LHOR | NÃO
1213B | 125J | Pré Auditoria | Não Conforme | 0716 ¦ OUTRAS OBSERVAÇÕES | 5 ¦ Menor | VAZAMENTO NA CONEXÃO DE SAÍDA LADO ESQUERDO DA VÁLVULA DO PEDAL DE FREIO VAZAMENTO NA CONEXÃO "2" DO BLOCO DE TRANSMISSÃO TRASEIRO. VAZAMENTO NA CONEXÃO DO TUBO PELO LADO ESQUERDO DO COMPRESSOR DE AR E NA SAÍDA DO MOTOR. | VAZAMENTO HIDRÁULICO | NÃO
1213B | 125J | Pré Auditoria | Não Conforme | 1106 ¦ OUTRAS OBSERVAÇÕES | 1 ¦ Incidental | FIXAR CHICOTE ELÉTRICO NA PARTE INTERNA DO CHASSI NA FRENTE DO TANQUE CIRCUITO LEVE. FIXAR CAPA DO TERMINAL POSITIVO DA BATERIA. | ELÉTRICA | NÃO
1213B | 125J | Pré Auditoria | Não Conforme | 1618 ¦ OUTRAS OBSERVAÇÕES | 5 ¦ Menor | FALTA SAFE DA PONTEIRA ESQUERDA. PINO DA ARTICULAÇÃO DA PONTEIRA ESQUERDA COM FOLGA PERMITINDO CHICOTEAMENTO. | BARRA | NÃO
1213B | 125J | Pré Auditoria | Conforme Com OBS | 2013 ¦ SOLDA EIXO EXTENSIVEL DIANTEIROS LD E LE (FOTOS) | Não Informada | SOLDA PONTA DE EIXO DIANTEIRO DIRETO/ESQUERDO. |  | NÃO
1214B | 125J | Terminação | Conforme Com OBS | 2115 ¦ OBSERVAÇÕES GERAIS | Não Informada | FOI REALIZADA ATROCA DO SILINDRO DE DIREÇÃO DIREITO, DEVIDO AO MESMO ESTAR RÍGIDO IMPOSSIBILITANDO O GIRO DO VOLANTE. |  | NÃO
1213B | 125J | Auditoria | Não Conforme | 2002 ¦ PRESENÇA DAS TAMPAS DOS MOTORES DE RODA | 0 ¦ Comentário | FALTA TAMPA DE PROTEÇÃO DOS MOTORES DE RODA. | TAMPA MOTOR RODA | NÃO
1213B | 125J | Auditoria | Não Conforme | 2107 ¦ ABRIDORES DE LINHA E KIT EXTRA SEPARADOS | 0 ¦ Comentário | FALTAM ABRIDORES DE LINHA. | ACESSÓRIOS | NÃO
1182B | 125J | Pré Auditoria | Não Conforme | 2115 ¦ OBSERVAÇÕES GERAIS | 1 ¦ Incidental | REMOVER ETIQUETA DA PARTE TRASEIRA DO TANQUE DE ÁGUA LIMPA E APLICAR ADESIVO DE SEGURANÇA QUE ESTÁ FALTANDO. SUBSTITUIR PORCAS E ARRUELAS COM OXIDAÇÃO, FIXAÇÃO DA ESCADA. SUBSTITUIR CUPILHA DE FIXAÇÃO SUPERIOR, CILINDRO DA ESCADA. REMOVER MANCHA DO CILINDRO DA ESCADA. | GERAL | NÃO
1213B | 125J | Auditoria | Não Conforme | 1103 ¦ ATERRAMENTOS (CHAVE GERAL, MOTOR DE PARTIDA E SUBTETO CABINE) | 1 ¦ Incidental | FALTA GRAXA DE PROTEÇÃO NO ATERRAMENTO DA CABINE. | ELÉTRICA | NÃO
1213B | 125J | Auditoria | Não Conforme | 1806 ¦ PINTURA | 1 ¦ Incidental | PINTURA MANCHADA DE AZUL EM TRÊS PONTOS DO CORRIMÃO DA PASSARELA PEQUENA AO LADO DO TANQUE DE PRODUTO. PINTURA RISCADA NA PARTE SUPERIOR DO CORRIMÃO DA PASSARELA MAIOR AO LADO DA CABINE. | PINTURA | NÃO
1213B | 125J | Auditoria | Não Conforme | 0717 ¦ ABERTURA E FECHAMENTO ALIN ESQ SEM INTERFERÊNCIAS E CHICOTEAMENTO | 0 ¦ Comentário | FOLGA NO PINO DE ARTICULAÇÃO DA PONTEIRA DO ALIN ESQUERDO, PERMITINDO CHICOTEAMENTO. | BARRA | NÃO
1213B | 125J | Auditoria | Não Conforme | 2006 ¦ CONDIÇÃO DO AROS | 1 ¦ Incidental | ACABAMENTO RUIM DE PINTURA PELO LADO EXTERNO DOS QUATRO AROS. | ARO | NÃO
1182B | 125J | Pré Auditoria | Não Conforme | 1511 ¦ OUTRAS OBSERVAÇÕES | 1 ¦ Incidental | RETOCAR CANTO INFERIOR ESQUERDO DO QUADRO. | QUADRO | NÃO
1182B | 125J | Pré Auditoria | Não Conforme | 1810 ¦ OUTRAS OBSERVAÇÕES | 1 ¦ Incidental | RETOCAR LATERAL DIREITA DA TRASEIRA DO CHASSI. RETOCAR PINTURA NA LATERAL ESQUERDA DO CHASSI, ACIMA DO PULMÃO TRASEIRO ESQUERDO. | CHASSI | NÃO
1182B | 125J | Pré Auditoria | Não Conforme | 1314 ¦ OUTRAS OBSERVAÇÕES | 1 ¦ Incidental | TAMPA DO TANQUE DE COMBUSTÍVEL NAO ESTA TRANCADA. | HIDRÁULICA | NÃO
1182B | 125J | Pré Auditoria | Não Conforme | 2012 ¦ OUTRAS OBSERVAÇÕES | 1 ¦ Incidental | RETOCAR EXTREMIDADES DAS PINTURAS DANIFICA DURANTE RETRABALHO DOS EXTENSÍVEIS DIANTEIROS, ESQUERDO E DIREITO. MELHORAR ACABAMENTO DE PINTURA DO EIXO DIANTEIRO, FACE PARTE FRONTAL E PARTE DE TRÁS, PINTURA ESCORRIDA E COM ASPECTO DE FERVURA NAS EXTREMIDADES EM GERAL. RETOCAR EXTREMIDADES DAS QUATRO BAIXADAS, DANIFICADAS PELOS REBOCADORES. PINTURA DESPLACANDO NA PARTE INTERNA DO REFORÇO DO EXTENSÍVEL TRASEIRO DIREITO. | EIXOS | NÃO
1182B | 125J | Pré Auditoria | Não Conforme | 0716 ¦ OUTRAS OBSERVAÇÕES | 0 ¦ Comentário | REFORÇAR APLICAÇÃO DE GRAXA DO QUADRO DESLIZANTE. | QUADRO. | NÃO
1182B | 125J | Pré Auditoria | Não Conforme | 1106 ¦ OUTRAS OBSERVAÇÕES | 1 ¦ Incidental | APLICAR GRAXA DE PROTEÇÃO AO REDOR DO ATERRAMENTO DA CHAVE GERAL. | ELÉTRICA | NÃO
1182B | 125J | Pré Auditoria | Não Conforme | 1215 ¦ OUTRAS OBSERVAÇÕES | 1 ¦ Incidental | APERTAR ESCAPAMENTO. | MOTOR | NÃO
1182B | 125J | Pré Auditoria | Não Conforme | 1618 ¦ OUTRAS OBSERVAÇÕES | 1 ¦ Incidental | OXIDAÇÃO SUPORTE DE FIXAÇÃO, PATIN ESQUERDO DO ALIN. | BARRAS | NÃO
1182B | 125J | Pré Auditoria | Não Conforme | 1704 ¦ OUTRAS OBSERVAÇÕES | 1 ¦ Incidental | FURO NA SOLDA DA DOBRADIÇA DA SAFE DO ALIN ESQUERDO. | SOLDA | NÃO
1182B | 125J | Pré Auditoria | Não Conforme | 1909 ¦ OUTRAS OBSERVAÇÕES | 1 ¦ Incidental | LIMPEZA DO CARPETE CABINE. PRENDER SAÍDA DE AR SUPERIOR DIREITA, PARTE DE TRÁS DO FORRO DA CABINE. | CABINE | NÃO
1213B | 125J | Auditoria | Não Conforme | 0103 ¦ PARÂMETRO DE SETUP DA PULVERIZAÇÃO | 5 ¦ Menor | FALTA CONFIGURAÇÃO DAS SEÇÕES DE PULVERIZAÇÃO. | SETUP PULVERIZAÇÃO | NÃO
1214B | 125J | Pré Auditoria | Não Conforme | 2115 ¦ OBSERVAÇÕES GERAIS | 1 ¦ Incidental | KIT CHAVES INCOMPLETO. | GERAL | NÃO
1213B | 125J | Auditoria | Não Conforme | 0702 ¦ CILINDRO DE 45º RÁPIDO PARA SUBIR (5 A 10 SEGUNDOS) E LENTO PARA DESCER (10 A 15 SEGUNDOS) | 1 ¦ Incidental | CILINDRO 45° DIREITO/ESQUERDO MUITO RÁPIDO PARA BAIXAR. | CILINDRO 45° | NÃO
1213B | 125J | Auditoria | Não Conforme | 1005 ¦ TANQUE DE ÁGUA LIMPA | 1 ¦ Incidental | FALTA TORNEIRINHA DO RESERVATÓRIO AUXILIAR DO TANQUE DE ÁGUA LIMPA. | TANQUE ÁGUA LIMPA | NÃO
1213B | 125J | Auditoria | Não Conforme | 1013 ¦ REGISTRO 5 VIAS | 1 ¦ Incidental | REGISTRO CINCO VIAS PERMITINDO ESCOAMENTO COM A MANOPLA NA POSIÇÃO DE PULVERIZAÇÃO. | REGISTRO CINCO VIAS | NÃO
1214B | 125J | Pré Auditoria | Não Conforme | 1106 ¦ OUTRAS OBSERVAÇÕES | 1 ¦ Incidental | APLICAR GRAXA DE PROTEÇÃO NOS PONTOS DE ATERRAMENTO. CHICOTE DO SENSOR DE NÍVEL MÍNIMO DO TANQUE DE PRODUTO ESTÁ TENCIONADO. CAPA DE PROTEÇÃO DA CAIXA DE DISTRIBUIÇÃO ELÉTRICA, ESTA FORA DE POSIÇÃO. | ELÉTRICA | NÃO
1214B | 125J | Pré Auditoria | Não Conforme | 1215 ¦ OUTRAS OBSERVAÇÕES | 1 ¦ Incidental | REFORÇAR APERTO NO ESCAPAMENTO. | MOTOR | NÃO
1213B | 125J | Auditoria | Não Conforme | 1010 ¦ VÁLVULA GERAL | 5 ¦ Menor | VAZAMENTO NA CONEXÃO NIPEL ROSCADO DE ENTRADA DE ÁGUA DA VÁLVULA GERAL. | VÁLVULA GERAL | NÃO
1213B | 125J | Auditoria | Não Conforme | 1003 ¦ CONEXÕES | 5 ¦ Menor | VAZAMENTO NA CONEXÃO TEE DE EMENDA DA SEGUNDA SEÇÃO DE PULVERIZAÇÃO PELO LADO DA BARRA INTERMEDIÁRIA. VAZAMENTO NA CONEXÃO TEE DE ENTRADA DE ÁGUA DA QUINTA, SEXTA E SÉTIMA SEÇÃO DE PULVERIZAÇÃO. | CONEXÃO TEE | NÃO
1213B | 125J | Auditoria | Não Conforme | 0435 ¦ CILINDROS ALIN | 1 ¦ Incidental | VAZAMENTO NA VÁLVULA DE REGULAGEM SUPERIOR DO CILINDRO DO ALIN DIREITO. PELO LADO FIXO. | CILINDRO ALIN | NÃO
1213B | 125J | Auditoria | Não Conforme | 1904 ¦ ACABAMENTO GERAL DA CABINE (INTERNO E EXTERNO) | 1 ¦ Incidental | FALTA ADESIVO PLA NO CENTRO DA DIREÇÃO. | CABINE | NÃO
1213B | 125J | Auditoria | Não Conforme | 1307 ¦ NÍVEL DE ÓLEO DO TANQUE CIRCUITO LEVE (ATÉ 10MM ABAIXO DO MÁXIMO) | 0 ¦ Comentário | COMPLETAR ÓLEO TANQUE CIRCUITO LEVE. | TANQUE CIRCUITO LEVE | NÃO
1213B | 125J | Auditoria | Não Conforme | 0111 ¦ TESTAR PINO TRAVA DO QUADRO E DAS BARRAS | 5 ¦ Menor | PINO TRAVA BARRA DIREITO NÃO PASSA NO FURO DA ORELHA DE TRAVAMENTO. | PINO TRAVA BARRA | NÃO
1213B | 125J | Auditoria | Não Conforme | 1802 ¦ APERTO DAS PORCAS DOS TENSORES | 0 ¦ Comentário | FALTA LACRE QUÍMICO NAS PORCAS DOS TENSORES. | TENSORES | NÃO
1213B | 125J | Auditoria | Conforme Com OBS | 2013 ¦ SOLDA EIXO EXTENSIVEL DIANTEIROS LD E LE (FOTOS) | Não Informada | SOLDA NOVA DA PONTA DE EIXO DIANTEIRO DIRETO/ESQUERDO. |  | NÃO
1213B | 125J | Auditoria | Não Conforme | 2106 ¦ PINTURA | 0 ¦ Comentário | PINTURA CONFORME PONTOS RECORRENTES DE RETOQUE. | PINTURA | NÃO
1213B | 125J | Auditoria | Não Conforme | 2105 ¦ PRESENÇA ADESIVOS | 0 ¦ Comentário | FALTAM ADESIVOS DE SEGURANÇA. | ADESIVO | NÃO
1213B | 125J | Auditoria | Não Conforme | 0401 ¦ VÁLVULAS DE FREIO (7 UNIDADES) | 5 ¦ Menor | VAZAMENTO NA CONEXÃO DA MANGUEIRA AO LADO ESQUERDO DA VÁLVULA DO PEDAL DE FREIO. | VÁLVULA DE FREIO | NÃO
1214B | 125J | Pré Auditoria | Não Conforme | 0716 ¦ OUTRAS OBSERVAÇÕES | 1 ¦ Incidental | TAMPA DO TANQUE DE COMBUSTÍVEL, NAO ESTÁ TRAVADA. | TANQUE DE COMBUSTÍVEL | NÃO
1214B | 125J | Pré Auditoria | Não Conforme | 1314 ¦ OUTRAS OBSERVAÇÕES | 10 ¦ Maior | FALTANDO ABASTECER ÓLEO NOS REDUTORES. | VISUAL HIDRÁULICA | NÃO
1214B | 125J | Pré Auditoria | Não Conforme | 1409 ¦ OUTRAS OBSERVAÇÕES | 1 ¦ Incidental | VALVULA DE ESCOAMENTO DO TANQUE DE AGUA LIMPA ESTA SOLTA. | VISUAL PULVERIZAÇÃO | NÃO
1214B | 125J | Pré Auditoria | Não Conforme | 1704 ¦ OUTRAS OBSERVAÇÕES | 1 ¦ Incidental | PARAFUSO INFERIOR DO ABRIDOR DE LINHA NA BAIXADA DIANTEIRA ESQUERDA NAO PASSA NA ROSCA, REPASSAR MACHO. | PARAFUSO ABRIDOR DE LINHA | NÃO
1214B | 125J | Pré Auditoria | Não Conforme | 1810 ¦ OUTRAS OBSERVAÇÕES | 5 ¦ Menor | PORCA DE FIXAÇÃO DO CILINDRO DA ESCADA ESTA SOLTA. | VISUAL CHASSI | NÃO
1214B | 125J | Pré Auditoria | Não Conforme | 2012 ¦ OUTRAS OBSERVAÇÕES | 1 ¦ Incidental | PINTURA DANIFICADA NA PARTE TRASEIRA ESQUERDA DO EIXO TRASEIRO, ABAIXO DO CILINDRO DR BITOLA. RETOCAR PARTE INFERIOR DO SUPORTE TRASEIRO DIREIRO DO AMORTECEDOR, NO EIXO. | EIXOS | NÃO
1227B | 125J | Pré Auditoria | Não Conforme | 1106 ¦ OUTRAS OBSERVAÇÕES | 1 ¦ Incidental | APLICAR GRAXA DE PROTEÇÃO AO REDOR DOS PONTOS DE ATERRAMENTO. | ELÉTRICA | NÃO
1182B | 125J | Auditoria | Não Conforme | 2002 ¦ PRESENÇA DAS TAMPAS DOS MOTORES DE RODA | 0 ¦ Comentário | FALTA TAMPA DE PROTEÇÃO DOS MOTORES DE RODA. | TAMPA MOTOR RODA | NÃO
1182B | 125J | Auditoria | Não Conforme | 2107 ¦ ABRIDORES DE LINHA E KIT EXTRA SEPARADOS | 0 ¦ Comentário | FALTAM ABRIDORES DE LINHA. | ACESSÓRIOS | NÃO
1227B | 125J | Pré Auditoria | Não Conforme | 1909 ¦ OUTRAS OBSERVAÇÕES | 1 ¦ Incidental | PARTE INFERIOR DA CABINE ESTÁ SUJA DE ÓLEO NAS EXTREMIDADES. | CABINE. | NÃO
1227B | 125J | Pré Auditoria | Não Conforme | 2115 ¦ OBSERVAÇÕES GERAIS | 1 ¦ Incidental | REFORÇO DA PASSARELA NOVA ESTA ACIMA DO PARAFUSO DO AMORTECEDOR. | GERAL | NÃO
1227B | 125J | Pré Auditoria | Não Conforme | 0716 ¦ OUTRAS OBSERVAÇÕES | 1 ¦ Incidental | MANGUEIRAS HIDRÁULICAS DO CILINDRO DE BITOLA DIANTEIRO ESQUERDO ESTÃO PRESAS NO TENSOR. MANGUEIRAS HIDRÁULICAS DOS FILTROS EXTERNOS, ESTÃO PRESAS NO SUPORTE DO TROCADOR DE CALOR. | HIDRAULICA | NÃO
1227B | 125J | Pré Auditoria | Não Conforme | 1215 ¦ OUTRAS OBSERVAÇÕES | 1 ¦ Incidental | AJUSTAR POSICIONAMENTO DO ESCAPAMENTO, APERTAR. | MOTOR | NÃO
1227B | 125J | Pré Auditoria | Não Conforme | 1314 ¦ OUTRAS OBSERVAÇÕES | 1 ¦ Incidental | TAMPA DO TANQUE DE COMBUSTÍVEL NÃO ESTÁ TRANCADA. | VISUAL HIDRÁULICA | NÃO
1227B | 125J | Pré Auditoria | Não Conforme | 1511 ¦ OUTRAS OBSERVAÇÕES | 1 ¦ Incidental | REMOVER MANCHA DO ADESIVO DA SINALEIRA TRASEIRA DIREITA. | VISUAL QUADRO | NÃO
1177B | 125J | Pré Auditoria | Não Conforme | 2115 ¦ OBSERVAÇÕES GERAIS | 1 ¦ Incidental | PORCA DO CILINDRO DA ESCADA ESTÁ SOLTA. TAMPA DO TANQUE DE COMBUSTÍVEL NÃO ESTÁ TRANCADA. SUBSTITUIR PARAFUSO INFERIOR DA PASSARELA PEQUENA, PARAFUSO COM OXIDAÇÃO. SUPORTE DO PARALAMA DIANTEIRO ESQUERDO, ESTÁ SOLTO. | GERAL | NÃO
1177B | 125J | Pré Auditoria | Não Conforme | 0716 ¦ OUTRAS OBSERVAÇÕES | 1 ¦ Incidental | REFORÇO NA APLICAÇÃO DE GRAXA NO QUADRO DESLIZANTE. APLICAR LACRE NA PORCA DE FIXAÇÃO DA RÓTULA DO CILINDRO DE BITOLA DIANTEIRO DIREITO. FALTANDO LACRE AZUL, PARAFUSOS DE FIXAÇÃO INFERIOR DO BLOCO DE TRANSMISSÃO DIANTEIRO E TRASEIRO. | QUADRO | NÃO
1177B | 125J | Pré Auditoria | Não Conforme | 1511 ¦ OUTRAS OBSERVAÇÕES | 1 ¦ Incidental | REMOVER OXIDAÇÕES E RETOCAR EXTREMIDADES INFERIORES DO QUADRO. | QUADRO. | NÃO
1177B | 125J | Pré Auditoria | Não Conforme | 2012 ¦ OUTRAS OBSERVAÇÕES | 1 ¦ Incidental | RETOCAR EXTREMIDADES SUPERIORES DAS BAIXADAS DIANTEIRAS, DANIFICADAS EM PROCESSO DE RETRABALHO. RETOCAR EXTREMIDADES INFERIORES DAS BAIXADAS QUATRO BAIXADAS, DANIFICADAS PELOS REBOCADORES. RETOCAR LADO FIXO DO CILINDRO DE BITOLA DIANTEIRO E TRASEIRO. | EIXOS | NÃO
1177B | 125J | Pré Auditoria | Não Conforme | 1314 ¦ OUTRAS OBSERVAÇÕES | 1 ¦ Incidental | MANGUEIRA HIDRÁULICA EM CONTATO COM CANTO VIVO DA BORDA DA BAIXADA TRASEIRA ESQUERDA, PARTE INFERIOR DO MOTOR DE RODA. | VISUAL HIDRÁULICA | NÃO
1177B | 125J | Pré Auditoria | Não Conforme | 1215 ¦ OUTRAS OBSERVAÇÕES | 1 ¦ Incidental | REPOCIONAR ESCAPAMENTO NA POSIÇÃO CORRETA, E REFORÇAR APERTO. SUBSTITUIR PARAFUSO DE FIXAÇÃO DA CARENAGEM CINZA DO CAPÔ QUE ESTÁ OXIDADO, PARTE SUPERIOR, AO LADO DO ESCAPAMENTO. | MOTOR | NÃO
1177B | 125J | Pré Auditoria | Não Conforme | 1810 ¦ OUTRAS OBSERVAÇÕES | 1 ¦ Incidental | REMOVER OXIDAÇÃO DO SUPORTE DA RÉGUA DE NÍVEL DO TANQUE DE PRODUTO E RETOCAR. REMOVER OXIDAÇÃO DO TUBO SUPERIOR DAS TORRES DO CHASSI. RETOCAR MARCAS DO SOQUETE DE APERTO, AO REDOR DA CABEÇA DO PARAFUSO DE FIXAÇÃO DAS RÓTULA DOS TENSORES. REMOVER OXIDAÇÃO E RETOCAR AO REDOR DOS FIXADORES DOS PASSA MANGUEIRAS TRASEIROS, RODAS. REMOVER OXIDAÇÕES E RETOCAR SUPORTE DA BOMBA DE PULVERIZAÇÃO, PRÓXIMO AO PONTO DE SAÍDA DA MANGUEIRA DE ESCOAMENTO DA TAMPA DO TANQUE DE PRODUTO. REMOVER OXIDAÇÃO E RETOCAR PARTE INFERIOR DO TUBO DO CHASSI, LOCALIZADO ATRÁS DO TANQUE DE COMBUSTÍVEL. | CHASSI | NÃO
1177B | 125J | Pré Auditoria | Não Conforme | 1909 ¦ OUTRAS OBSERVAÇÕES | 1 ¦ Incidental | SUBSTITUIR PORCA DE FIXAÇÃO SUPERIOR DO RETROVISOR DIANTEIRO DIREITO, OXIDAÇÃO. | VISUAL CABINE | NÃO
1177B | 125J | Pré Auditoria | Não Conforme | 1409 ¦ OUTRAS OBSERVAÇÕES | 1 ¦ Incidental | LOGO PLA DA PARTE FRONTAL DO TANQUE DE ÁGUA LIMPA ESTA COM ARRANHÕES. | VISUAL PULVERIZAÇÃO | NÃO
1177B | 125J | Pré Auditoria | Não Conforme | 1106 ¦ OUTRAS OBSERVAÇÕES | 1 ¦ Incidental | PINTURA COM ASPECTO DE FERVURA NO SUPORTE DA SINALEIRA TRASEIRA ESQUERDA. | VISUAL ELÉTRICA | NÃO
1182B | 125J | Auditoria | Conforme Com OBS | 2013 ¦ SOLDA EIXO EXTENSIVEL DIANTEIROS LD E LE (FOTOS) | Não Informada | SOLDA EM NOVO PADRÃO. |  | NÃO
1182B | 125J | Auditoria | Não Conforme | 2010 ¦ PINTURA | 1 ¦ Incidental | EXCESSO DE TINTA NA PARTE INFERIOR CENTRAL DO EIXO DIANTEIRO. | EIXO DIANTEIRO | NÃO
1182B | 125J | Auditoria | Não Conforme | 2012 ¦ OUTRAS OBSERVAÇÕES | 5 ¦ Menor | ESCALA DA BITOLA DIANTEIRA FORA DE POSIÇÃO. | BITOLA DIANTEIRA | NÃO
1182B | 125J | Auditoria | Não Conforme | 0702 ¦ CILINDRO DE 45º RÁPIDO PARA SUBIR (5 A 10 SEGUNDOS) E LENTO PARA DESCER (10 A 15 SEGUNDOS) | 1 ¦ Incidental | CILINDRO 45° DIREITO/ESQUERDO MUITO RÁPIDO PARA BAIXAR. | CILINDRO 45° | NÃO
1182B | 125J | Auditoria | Não Conforme | 1005 ¦ TANQUE DE ÁGUA LIMPA | 1 ¦ Incidental | VAZAMENTO NA CONEXÃO DO REGISTRO DE ESCOAMENTO COM O RESERVATÓRIO AUXILIAR DO TANQUE DE ÁGUA LIMPA. | TANQUE ÁGUA LIMPA | NÃO
1182B | 125J | Auditoria | Não Conforme | 1909 ¦ OUTRAS OBSERVAÇÕES | 1 ¦ Incidental | RETROVISOR DIREITO MONTADO INVERTIDO, COM A ABA MAIOR PARA O LADO INTERNO. | RETROVISOR | NÃO
1182B | 125J | Auditoria | Não Conforme | 0910 ¦ OUTRAS OBSERVAÇÕES | 1 ¦ Incidental | BANCADA DE FIXAÇÃO FROUXA DA PRIMEIRA SEÇÃO DE PULVERIZAÇÃO. BANCADA DE FIXAÇÃO FROUXA DA SEXTA SEÇÃO DE PULVERIZAÇÃO PELO LADO DA BARRA INTERMEDIÁRIA. | BANCADA FIXAÇÃO | NÃO
1182B | 125J | Auditoria | Não Conforme | 1003 ¦ CONEXÕES | 5 ¦ Menor | ABRAÇADEIRA FROUXA PERMITINDO VAZAMENTO NA SAÍDA DA CONEXÃO TEE PARA O AGITADOR DIANTEIRO E TRASEIRO. | AGITADOR | NÃO
1182B | 125J | Auditoria | Não Conforme | 1011 ¦ VÁLVULA REGULADORA | 5 ¦ Menor | FALTA GRAMPO DE FIXAÇÃO DA CONEXÃO ENGATE RÁPIDO DA SAÍDA DA VÁLVULA REGULADORA. | VÁLVULA REGULADORA | NÃO
1182B | 125J | Auditoria | Não Conforme | 1204 ¦ NÍVEL DE COMBUSTÍVEL | 1 ¦ Incidental | MÁQUINA COM 2% DE COMBUSTÍVEL. | COMBUSTÍVEL | NÃO
1182B | 125J | Auditoria | Não Conforme | 1208 ¦ PINTURA | 1 ¦ Incidental | OXIDAÇÃO EM DIVERSOS PONTOS DO MOTOR. | MOTOR | NÃO
1182B | 125J | Auditoria | Não Conforme | 1215 ¦ OUTRAS OBSERVAÇÕES | 1 ¦ Incidental | ESCAPAMENTO DO MOTOR FROUXO. | MOTOR | NÃO
1182B | 125J | Auditoria | Não Conforme | 1213 ¦ CHAPAS DE PROTEÇÃO DO MOTOR | 0 ¦ Comentário | FALTAM CHAPAS DE PROTEÇÃO DO MOTOR. | MOTOR | NÃO
1182B | 125J | Auditoria | Não Conforme | 1609 ¦ PINTURA BARRA INTERMEDIÁRIA E ALIN ESQUERDO | 1 ¦ Incidental | EXCESSO DE TINTA NA PARTE SUPERIOR DA PONTEIRA DO ALIN DIREITO/ESQUERDO AONDE É COLADO O ADESIVO REFLETIVO. | PONTEIRA DO ALIN | NÃO
1182B | 125J | Auditoria | Não Conforme | 2105 ¦ PRESENÇA ADESIVOS | 0 ¦ Comentário | FALTAM ADESIVOS DE SEGURANÇA. | ADESIVO | NÃO
1182B | 125J | Auditoria | Não Conforme | 2106 ¦ PINTURA | 0 ¦ Comentário | SERÁ REALIZADO PINTURA CONFORME CHECK LIST DE PONTO RECORRENTES DE RETOQUE. | PINTURA | NÃO
1182B | 125J | Auditoria | Não Conforme | 1210 ¦ FECHADURA DO CAPÔ | 1 ¦ Incidental | PORCA FROUXA DE FIXAÇÃO DA ORELHA INTERNA DA FECHADURA DA TAMPA ESQUERDA DO CAPÔ DO MOTOR. | CAPÔ MOTOR | NÃO
1182B | 125J | Auditoria | Não Conforme | 2110 ¦ PRESENÇA DO KIT DE CHAVES | 5 ¦ Menor | FALTA JOGO DE CHAVES DO BOCAL DO TANQUE DE COMBUSTÍVEL. | TANQUE COMBUSTÍVEL | NÃO
1182B | 125J | Auditoria | Não Conforme | 0719 ¦ ALINHAMENTO DAS BARRAS - VERIFICAR NO CILINDRO MEDIDA DE 10MM A 13MM (EM 1400RPM) | 5 ¦ Menor | BARRA DIREITA E ESQUERDA DESALINHADAS. | BARRAS | NÃO
1182B | 125J | Auditoria | Não Conforme | 1802 ¦ APERTO DAS PORCAS DOS TENSORES | 0 ¦ Comentário | FALTA LACRE QUÍMICO NAS PORCAS DOS TENSORES. | TENSOR | NÃO
1182B | 125J | Auditoria | Não Conforme | 1305 ¦ ROTEAMENTO DAS MANGUEIRAS HIDRÁULICAS | 1 ¦ Incidental | MANGUEIRA HIDRÁULICA EM CONTATO COM CANTO VIVO DA PRENSAGEM DE OUTRA MANGUEIRA NA LATERAL ESQUERDA DA BOMBA DE TRANSMISSÃO. MANGUEIRA HIDRÁULICA EM CONTATO COM CANTO VIVO DA PARTE INFERIOR INTERNA DA BAIXADA TRASEIRA ESQUERDA. | ROTEAMENTO HIDRÁULICO | NÃO
1214B | 125J | Auditoria | Não Conforme | 0435 ¦ CILINDROS ALIN | 5 ¦ Menor | VAZAMENTO NA VÁLVULA DE REGULAGEM DE AMORTECIMENTO DO LADO FIXO DO CILINDRO DE ALIN DIREITO | CILINDRO ALIN | NÃO
1214B | 125J | Auditoria | Não Conforme | 1101 ¦ VERIFICAR CONECTORES E CHICOTES (ROTEAMENTO) EM GERAL | 1 ¦ Incidental | MELHORAR ROTEAMENTO DO CHICOTE DE ATERRAMENTO DA LATERAL DIREITA DO MOTOR | ATERRAMENTO DO MOTOR | NÃO
1214B | 125J | Auditoria | Não Conforme | 1103 ¦ ATERRAMENTOS (CHAVE GERAL, MOTOR DE PARTIDA E SUBTETO CABINE) | 0 ¦ Comentário | APLICAR GRAXA DE PROTEÇÃO NO ATERRAMENTO DA LATERAL DIREITA DO MOTOR | ATERRAMENTOS | NÃO
1214B | 125J | Auditoria | Não Conforme | 1802 ¦ APERTO DAS PORCAS DOS TENSORES | 0 ¦ Comentário | FALTANDO LACRE QUÍMICO NAS PORCAS DO TENSOR TRANSVERSAL DIANTEIRO | LACRE QUÍMICO | NÃO
1214B | 125J | Auditoria | Não Conforme | 1309 ¦ INTEGRIDADE DAS MANGUEIRAS HIDRÁULICAS | 1 ¦ Incidental | MANGUEIRAS HIDRÁULICAS ACIMA DOS FILTROS HIDRÁULICOS INTERNOS EM CONTATO COM CANTO VIVO | MANGUEIRAS HIDRÁULICAS | NÃO
1214B | 125J | Auditoria | Não Conforme | 1314 ¦ OUTRAS OBSERVAÇÕES | 1 ¦ Incidental | ARRUELA DE PRESSÃO FORA DO PADRÃO NA CASTANHA PELO LADO ESQUERDO DA BOMBA DUPLA | BOMBA DUPLA | NÃO
1214B | 125J | Auditoria | Não Conforme | 1406 ¦ FIXAÇÃO DO CONO MISTURADOR | 1 ¦ Incidental | TRAVA DE SEGURANÇA CABECEANDO PINO TRAVA DA ARTICULAÇÃO DO CONO MISTURADOR | CONO MISTURADOR | NÃO
1214B | 125J | Auditoria | Não Conforme | 1905 ¦ FIXAÇÃO DAS SAÍDAS DE AR | 1 ¦ Incidental | FIXAÇÃO DA SAÍDA DE AR DIREITA DANIFICADA | FIXAÇÃO DAS SAÍDAS DE AR | NÃO
1214B | 125J | Auditoria | Não Conforme | 0719 ¦ ALINHAMENTO DAS BARRAS - VERIFICAR NO CILINDRO MEDIDA DE 10MM A 13MM (EM 1400RPM) | 5 ¦ Menor | BARRA DIREITA E ESQUERDA DESALINHADAS | BARRA | NÃO
1214B | 125J | Auditoria | Não Conforme | 1003 ¦ CONEXÕES | 5 ¦ Menor | VAZAMENTO NA CONEXÃO TEE DE EMENDA DA 6° SEÇÃO DE PULVERIZAÇÃO PELO LADO DA BARRA GRANDE | CONEXÕES | NÃO
1214B | 125J | Auditoria | Não Conforme | 2002 ¦ PRESENÇA DAS TAMPAS DOS MOTORES DE RODA | 0 ¦ Comentário | FALTA TAMPA DE PROTEÇÃO DOS MOTORES DE RODAS | TAMPA MOTOR RODA | NÃO
1214B | 125J | Auditoria | Conforme Com OBS | 2013 ¦ SOLDA EIXO EXTENSIVEL DIANTEIROS LD E LE (FOTOS) | Não Informada | SOLDA EM NOVO PADRÃO |  | NÃO
1214B | 125J | Auditoria | Não Conforme | 2106 ¦ PINTURA | 0 ¦ Comentário | PINTURA CONFORME CHECK LIST DE PONTOS RECORRENTES DE RETOQUE | PINTURA | NÃO
1214B | 125J | Auditoria | Não Conforme | 2107 ¦ ABRIDORES DE LINHA E KIT EXTRA SEPARADOS | 0 ¦ Comentário | FALTAM ABRIDORES DE LINHA | ABRIDORES DE LINHA | NÃO
1214B | 125J | Auditoria | Não Conforme | 1001 ¦ MANGUEIRAS DE PULVERIZAÇÃO | 5 ¦ Menor | ABRAÇADEIRA FROUXA PERMITINDO VAZAMENTO NA CONEXÃO DE SAÍDA DO TANQUE DE PRODUTO PARA MANGUEIRA DA RÉGUA | ABRAÇADEIRA | NÃO
1183B | 125J | Pré Auditoria | Não Conforme | 1618 ¦ OUTRAS OBSERVAÇÕES | 1 ¦ Incidental | REMOVER ARRUELA DE FIXAÇÃO DA BANCADA VERDE DOS TUBOS HIDRÁULICOS, BARRA ESQUERDA, QUARTA BANCADA, CONTANDO DA DIREITA PRA ESQUERDA. PONTEIRAS DO ALIN ESQUERDO E ALIN DIREITO ESTÃO DESALINHADAS, SUPORTES TAMBÉM NAO DAO ENCAIXE COM CALÇOS DE BORRACHAS. | BARRAS | NÃO
1183B | 125J | Pré Auditoria | Não Conforme | 2115 ¦ OBSERVAÇÕES GERAIS | 1 ¦ Incidental | REFORÇAR APERTO NO ESCAPAMENTO. SUBSTITUIR PARAFUSOS DA PARTE SUPERIOR DO CAPÔ, ESTÃO COM OXIDAÇÃO. | GERAL | NÃO
1183B | 125J | Pré Auditoria | Não Conforme | 1511 ¦ OUTRAS OBSERVAÇÕES | 1 ¦ Incidental | REMOVER OXIDAÇÕES E RETOCAR EXTREMIDADES INFERIORES DO QUADRO. | QUADRO | NÃO
1183B | 125J | Pré Auditoria | Não Conforme | 0716 ¦ OUTRAS OBSERVAÇÕES | 1 ¦ Incidental | REFORÇAR APLICAÇÃO DE GRAXA NO QUADRO DESLIZANTE. | FUNCIONAL HIDRÁULICA | NÃO
1183B | 125J | Pré Auditoria | Não Conforme | 1106 ¦ OUTRAS OBSERVAÇÕES | 1 ¦ Incidental | APLICAR GRAXA DE PROTEÇÃO AO REDOR DO ATERRAMENTO TRASEIRO ESQUERDO. | ELÉTRICA | NÃO
1183B | 125J | Pré Auditoria | Não Conforme | 1810 ¦ OUTRAS OBSERVAÇÕES | 1 ¦ Incidental | FALTANDO PARAFUSOS DE FIXAÇÃO DA PONTA DA PASSARELA, ACIMA DO ÚLTIMO DEGRAU SUPERIOR DA ESCADA. | VISUAL CHASSI | NÃO
1183B | 125J | Pré Auditoria | Não Conforme | 2012 ¦ OUTRAS OBSERVAÇÕES | 1 ¦ Incidental | RETOCAR EXTREMIDADES SUPERIORES DAS BAIXADAS DIANTEIRAS, PINTURA DANIFICADA EM PROCESSO DE RETRABALHO DOS EXTENSÍVEIS. RETOCAR EXTREMIDADES DAS QUATRO BAIXADAS, PINTURA DANIFICADA PELOS REBOCADORES. | EIXOS | NÃO
1183B | 125J | Pré Auditoria | Não Conforme | 1409 ¦ OUTRAS OBSERVAÇÕES | 1 ¦ Incidental | REMOVER ETIQUETA AZUL E COLAR ADESIVO DE SEGURANÇA, PARTE DE TRÁS DO TANQUE DE ÁGUA LIMPA. | VISUAL PULVERIZAÇÃO | NÃO
1183B | 125J | Pré Auditoria | Não Conforme | 1704 ¦ OUTRAS OBSERVAÇÕES | 1 ¦ Incidental | RETOCAR EXTREMIDADES INTERNAS DOS REFORÇOS DA LATERAL ESQUERDA E DIREITA DO CHASSI, PARTE DE FIXAÇÃO DOS PASSA MANGUEIRAS DAS RODAS DIANTEIRAS E TRASEIRAS. RETOCAR CANTOS DO SUPORTE ESQUERDO E DIREITO DOS TENSORES DIANTEIROS DO CHASSI. | VISUAL | NÃO
1183B | 125J | Pré Auditoria | Não Conforme | 1314 ¦ OUTRAS OBSERVAÇÕES | 1 ¦ Incidental | OXIDAÇÃO NA PARTE INFERIOR DO CORPO DO CILINDRO DA ESCADA. | VISUAL | NÃO
1183B | 125J | Pré Auditoria | Não Conforme | 1909 ¦ OUTRAS OBSERVAÇÕES | 1 ¦ Incidental | OXIDAÇÃO NA FIXAÇÃO SUPERIOR DO RETROVISOR DIANTEIRO DIREITO. | VISUAL | NÃO
1177B | 125J | Auditoria | Não Conforme | 0903 ¦ FUNCIONAMENTO DAS SEÇÕES | 1 ¦ Incidental | 3° E 4° SEÇÃO DE PULVERIZAÇÃO COM FUNCIONAMENTO INVERTIDO, ETIQUETA DE IDENTIFICAÇÃO DO CHICOTE ELÉTRICO INVERTIDA. | PULVERIZAÇÃO | NÃO
1177B | 125J | Auditoria | Não Conforme | 2002 ¦ PRESENÇA DAS TAMPAS DOS MOTORES DE RODA | 0 ¦ Comentário | FALTA TAMPA DE PROTEÇÃO DOS MOTORES DE RODA. | TAMPA MOTOR RODA | NÃO
1177B | 125J | Auditoria | Não Conforme | 2107 ¦ ABRIDORES DE LINHA E KIT EXTRA SEPARADOS | 0 ¦ Comentário | FALTAM ABRIDORES DE LINHA. | ACESSÓRIOS | NÃO
1177B | 125J | Auditoria | Não Conforme | 0910 ¦ OUTRAS OBSERVAÇÕES | 5 ¦ Menor | BANCADA DE FIXAÇÃO FROUXA DA SEGUNDA SEÇÃO DE PULVERIZAÇÃO PELO LADO DA BARRA GRANDE. BANCADA DE FIXAÇÃO FROUXA DA SÉTIMA SEÇÃO DE PULVERIZAÇÃO. | SEÇÃO PULVERIZAÇÃO | NÃO
1177B | 125J | Auditoria | Não Conforme | 1003 ¦ CONEXÕES | 5 ¦ Menor | VAZAMENTO NA CONEXÃO TEE DE EMENDA DA SEGUNDA SEÇÃO DE PULVERIZAÇÃO PELO LADO DA BARRA GRANDE. | CONEXÃO | NÃO
1177B | 125J | Auditoria | Não Conforme | 2104 ¦ TRATAMENTO SUPERFICIAL DOS FIXADORES (ZICAGEM, INOX OU PINTURA) | 1 ¦ Incidental | OXIDAÇÃO NA CRUZETA LADO FIXO DO CILINDRO ABRE BARRA DIREITA. | CRUZETA | NÃO
1177B | 125J | Auditoria | Não Conforme | 2105 ¦ PRESENÇA ADESIVOS | 0 ¦ Comentário | FALTAM ADESIVOS DE SEGURANÇA. | ADESIVO | NÃO
1177B | 125J | Auditoria | Não Conforme | 2106 ¦ PINTURA | 0 ¦ Comentário | PINTURA CONFORME CHEKLIST DE PONTOS RECORRENTES DE RETOQUE. | PINTURA | NÃO
1177B | 125J | Auditoria | Não Conforme | 0909 ¦ EDUTOR QUÍMICO (CONO MISTURADOR) | 1 ¦ Incidental | TRAVA CABECEANDO PINO DE SEGURANÇA DA ARTICULAÇÃO DO CONO MISTURADOR. | CONO MISTURADOR | NÃO
1177B | 125J | Auditoria | Não Conforme | 1013 ¦ REGISTRO 5 VIAS | 1 ¦ Incidental | REGISTRO CINCO VIAS PERMITINDO ESCOAMENTO COM A MANOPLA EM POSIÇÃO DA FUNÇÃO DO CONO MISTURADOR. | REGISTRO CINCO VIAS | NÃO
1177B | 125J | Auditoria | Não Conforme | 1609 ¦ PINTURA BARRA INTERMEDIÁRIA E ALIN ESQUERDO | 0 ¦ Comentário | RETIRAR ETIQUETA DE PROCESSO NA BARRA INTERMEDIÁRIA ESQUERDA. | BARRA INTERMEDIÁRIA | NÃO
1177B | 125J | Auditoria | Não Conforme | 1215 ¦ OUTRAS OBSERVAÇÕES | 1 ¦ Incidental | ESCAPAMENTO DO MOTOR FROUXO. | ESCAPAMENTO MOTOR | NÃO
1177B | 125J | Auditoria | Não Conforme | 1511 ¦ OUTRAS OBSERVAÇÕES | 0 ¦ Comentário | OXIDAÇÃO EM DIVERSOS PONTOS DA PARTE INFERIOR DO QUADRO DESLIZANTE E BASCULANTE. | QUADRO | NÃO
1227B | 125J | Auditoria | Não Conforme | 1306 ¦ NÍVEL DE ÓLEO DO TANQUE CIRCUITO PESADO (ATÉ 10MM ABAIXO DO MÁXIMO) | 1 ¦ Incidental | COMPLETAR ÓLEO | TANQUE DE CIRCUITO PESADO | NÃO
1227B | 125J | Auditoria | Não Conforme | 1307 ¦ NÍVEL DE ÓLEO DO TANQUE CIRCUITO LEVE (ATÉ 10MM ABAIXO DO MÁXIMO) | 1 ¦ Incidental | COMPLETAR ÓLEO | TANQUE DE CIRCUITO LEVE | NÃO
1227B | 125J | Auditoria | Não Conforme | 1406 ¦ FIXAÇÃO DO CONO MISTURADOR | 1 ¦ Incidental | REFORÇAR APERTO NA CINTA DE FIXAÇÃO DO CONO MISTURADOR | CONO MISTURADOR | NÃO
1215B | 125J | Pré Auditoria | Não Conforme | 0716 ¦ OUTRAS OBSERVAÇÕES | 1 ¦ Incidental | AO FECHAR ESCADA, BATENTE DO CALÇO DE BORRACHA ENTRA EM CONTATO COM CORRIMÃO EXTERNO. | VISUAL | NÃO
1215B | 125J | Pré Auditoria | Não Conforme | 1314 ¦ OUTRAS OBSERVAÇÕES | 1 ¦ Incidental | FALTANDO ÓLEO NO REDUTOR TRASEIRO ESQUERDO. | VISUAL | NÃO
1215B | 125J | Pré Auditoria | Não Conforme | 2115 ¦ OBSERVAÇÕES GERAIS | 1 ¦ Incidental | PINTURA MAPEADA NOS QUATRO AROS. PINTURA DANIFICADA NA REGIÃO DE UNIÃO DO REGISTRO INFERIOR, LATERAL DIREITA DO TANQUE DE CIRCUITO PESADO. REMOVER OXIDAÇÃO E RETOCAR PARTE CENTRAL INFERIOR DA PASSARELA MAIOR. | VISUAL | NÃO
1227B | 125J | Auditoria | Não Conforme | 0719 ¦ ALINHAMENTO DAS BARRAS - VERIFICAR NO CILINDRO MEDIDA DE 10MM A 13MM (EM 1400RPM) | 5 ¦ Menor | BARRA GRANDE ESQUERDA DESALINHADA COM BARRA INTERMEDIÁRIA | BARRAS | NÃO
1227B | 125J | Auditoria | Conforme Com OBS | 2013 ¦ SOLDA EIXO EXTENSIVEL DIANTEIROS LD E LE (FOTOS) | Não Informada | SOLDA EM NOVO PADRÃO |  | NÃO
1177B | 125J | Auditoria | Conforme Com OBS | 2013 ¦ SOLDA EIXO EXTENSIVEL DIANTEIROS LD E LE (FOTOS) | Não Informada | SOLDA EM NOVO PADRÃO. |  | NÃO
1215B | 125J | Pré Auditoria | Não Conforme | 1106 ¦ OUTRAS OBSERVAÇÕES | 1 ¦ Incidental | CHICOTE DO SENSOR DE NÍVEL DO TANQUE DE PRODUTO, ESTÁ TENCIONADO. | ELÉTRICA | NÃO
1215B | 125J | Pré Auditoria | Não Conforme | 1215 ¦ OUTRAS OBSERVAÇÕES | 1 ¦ Incidental | BUJÃO ROSCADO DA PARTE INFERIOR DO MOTOR, ESTÁ SOLTO. FALTANDO ETIQUETA BREAK-IN PLUS DO BOCAL DE ABASTECIMENTO, LATERAL ESQUERDA DO MOTOR. | VISUAL MOTOR | NÃO
1215B | 125J | Pré Auditoria | Não Conforme | 1409 ¦ OUTRAS OBSERVAÇÕES | 1 ¦ Incidental | VÁLVULA ANTI-RETORNO DO TANQUE DE ÁGUA LIMPA, ESTÁ MONTADA INVERTIDA. | VISUAL | NÃO
1215B | 125J | Pré Auditoria | Não Conforme | 1909 ¦ OUTRAS OBSERVAÇÕES | 1 ¦ Incidental | PORCA DO CILINDRO DA ESCADA ESTÁ SOLTA. | VISUAL | NÃO
1215B | 125J | Pré Auditoria | Não Conforme | 1511 ¦ OUTRAS OBSERVAÇÕES | 1 ¦ Incidental | PARAFUSO DE FIXAÇÃO DO TECNIL INFERIOR ESQUERDO DO QUADRO BASCULANTE, ESTÁ COM APERTO FALSO, FICOU SOBRE CORDÃO DE SOLDA. | QUADRO | NÃO
1215B | 125J | Pré Auditoria | Não Conforme | 1618 ¦ OUTRAS OBSERVAÇÕES | 1 ¦ Incidental | PONTEIRA DO ALIN DIREITO ESTÁ DESALINHADA E CALÇOS DE BORRACHAS NAO ENCAIXAM COM SUPORTES. | BARRAS | NÃO
1215B | 125J | Pré Auditoria | Não Conforme | 1810 ¦ OUTRAS OBSERVAÇÕES | 1 ¦ Incidental | FALTANDO LACRE NOS PARAFUSOS DA PARTE INFERIOR DO BLOCO DE TRANSMISSÃO TRASEIRO. POSIÇÃO DA RÓTULA SUPERIOR DO TENSOR TRANSVERSAL TRASEIRO, FICOU INVERTIDA, MUDANDO POSIÇÃO E ACESSO PARA GRAXEIRA. | VISUAL | NÃO
1215B | 125J | Pré Auditoria | Não Conforme | 2012 ¦ OUTRAS OBSERVAÇÕES | 1 ¦ Incidental | RETOCAR AS QUATRO BAIXADAS, PINTURA DANIFICADA PELO REBOCADORES. | EIXOS | NÃO
1227B | 125J | Auditoria | Não Conforme | 0111 ¦ TESTAR PINO TRAVA DO QUADRO E DAS BARRAS | 5 ¦ Menor | PINO TRAVA BARRA DIREITA NÃO PASSANDO CORRETAMENTE NO FURO DO SUPORTE | PINO TRAVA BARRA | NÃO
1227B | 125J | Auditoria | Não Conforme | 0120 ¦ SOFTWARE LOHR VERSÃO ECU CAB: 19 / CCU: 18 / BHC: 16 / KEY: 15 / OBJ ISOBUS: 15 | 1 ¦ Incidental | VERSÃO INCORRETA DO LOHR NO MONITOR | LOHR | NÃO
1227B | 125J | Auditoria | Não Conforme | 1003 ¦ CONEXÕES | 5 ¦ Menor | VAZAMENTO NA CONEXÃO TEE DE EMENDA DA 2° SEÇÃO DA LINHA DE PULVERIZAÇÃO PELO LADO DA BARRA GRANDE VAZAMENTO NA CONEXÃO TEE DE EMENDA DA 3° SEÇÃO DA LINHA DE PULVERIZAÇÃO VAZAMENTOS NAS CONEXÕES TEE DE EMENDA DA 6° SEÇÃO DA LINHA DE PULVERIZAÇÃO PELO LADO DA BARRA GRANDE | LINHA DE PULVERIZAÇÃO | NÃO
1227B | 125J | Auditoria | Não Conforme | 1001 ¦ MANGUEIRAS DE PULVERIZAÇÃO | 5 ¦ Menor | ABRAÇADEIRA FROUXA PERMITINDO VAZAMENTO NA CONEXÃO DE SAÍDA DO TANQUE DE PRODUTO PARA MANGUEIRA DA RÉGUA | ABRAÇADEIRA | NÃO
1227B | 125J | Auditoria | Não Conforme | 1403 ¦ ESPAÇAMENTO LINHA DE PULVERIZAÇÃO 490MM A 510MM | 5 ¦ Menor | 1° SEÇÃO DA LINHA DE PULVERIZAÇÃO FROUXA | LINHA DE PULVERIZAÇÃO | NÃO
1227B | 125J | Auditoria | Não Conforme | 2002 ¦ PRESENÇA DAS TAMPAS DOS MOTORES DE RODA | 0 ¦ Comentário | FALTA TAMPA DE PROTEÇÃO DOS MOTORES DE RODAS | TAMPA MOTOR RODA | NÃO
1177B | 125J | Auditoria | Não Conforme | 1208 ¦ PINTURA | 0 ¦ Comentário | OXIDAÇÃO EM DIVERSOS PONTOS DO MOTOR. | MOTOR | NÃO
1177B | 125J | Auditoria | Não Conforme | 1210 ¦ FECHADURA DO CAPÔ | 1 ¦ Incidental | PORCA FROUXA DE FIXAÇÃO DA ORELHA INTERNA DA FECHADURA DA TAMPA DIREITA/ESQUERDO DO CAPÔ DO MOTOR. | CAPÔ MOTOR | NÃO
1227B | 125J | Auditoria | Não Conforme | 2106 ¦ PINTURA | 0 ¦ Comentário | PINTURA CONFORME CHECK LIST DE PONTOS RECORRENTES DE RETOQUE | PINTURA | NÃO
1227B | 125J | Auditoria | Não Conforme | 2114 ¦ ABRIDOR DE LINHA E KIT EXTRA | 0 ¦ Comentário | FALTAM ABRIDORES DE LINHA | ABRIDORES DE LINHA | NÃO
1177B | 125J | Auditoria | Não Conforme | 1802 ¦ APERTO DAS PORCAS DOS TENSORES | 0 ¦ Comentário | FALTA LACRE QUÍMICO NAS PORCAS DOS TENSORES. | TENSOR | NÃO
1227B | 125J | Auditoria | Não Conforme | 1802 ¦ APERTO DAS PORCAS DOS TENSORES | 0 ¦ Comentário | APLICAR LACRE QUÍMICO NAS PORCAS DAS RÓTULAS DOS TENSORES DIANTEIROS E TRASEIROS APÓS RETOQUE DE PINTURA | TENSORES | NÃO
1227B | 125J | Auditoria | Não Conforme | 2010 ¦ PINTURA | 1 ¦ Incidental | FALHA NA PINTURA DO INDICADOR DA ESCALA DA RÉGUA DE BITOLA TRASEIRA ESQUERDA | INDICADOR RÉGUA DE BITOLA | NÃO
1227B | 125J | Auditoria | Não Conforme | 1308 ¦ INTEGRIDADE DOS CILINDROS EM GERAL | 1 ¦ Incidental | PINTURA DANIFICADA NO CILINDRO HIDRÁULICO DO QUADRO DESLIZANTE | CILINDRO | NÃO
1227B | 125J | Auditoria | Não Conforme | 1309 ¦ INTEGRIDADE DAS MANGUEIRAS HIDRÁULICAS | 1 ¦ Incidental | MANGUEIRA HIDRÁULICA PELO LADO ESQUERDO DO MOTOR DE RODA DIANTEIRO DIREITO, EM CONTATO COM CANTO VIVO DA BAIXADA | MANGUEIRA HIDRÁULICA | NÃO
1227B | 125J | Auditoria | Não Conforme | 1810 ¦ OUTRAS OBSERVAÇÕES | 5 ¦ Menor | PARAFUSO INFERIOR PELO LADO DIREITO DO CRUZEIRO TRASEIRO ESTÁ SEM APERTO. | CRUZEIRO TRASEIRO | NÃO
1227B | 125J | Auditoria | Não Conforme | 2007 ¦ ALTURA DOS PULMÕES DE 230MM A 250MM | 1 ¦ Incidental | PULMÃO DIANTEIRO DIREITO E TRASEIRO ESQUERDO COM ALTURAS FORA DA TOLERÂNCIA | ALTURA PULMÃO | NÃO
1188B | 125J | Pré Auditoria | Não Conforme | 0716 ¦ OUTRAS OBSERVAÇÕES | 1 ¦ Incidental | PORCA DO CILINDRO DA ESCADA ESTA SOLTA. FALTANDO LACRE NOS PARAFUSOS DA PARTE INFERIOR DO BLOCO DE TRANSMISSÃO DIANTEIRO. | VISUAL | NÃO
1188B | 125J | Pré Auditoria | Não Conforme | 2115 ¦ OBSERVAÇÕES GERAIS | 1 ¦ Incidental | REMOVER ETIQUETA E APLICAR ADESIVO DE SEGURANÇA, PARTE DE TRÁS DO TANQUE DE ÁGUA LIMPA. | VISUAL | NÃO
1188B | 125J | Pré Auditoria | Não Conforme | 1106 ¦ OUTRAS OBSERVAÇÕES | 1 ¦ Incidental | APLICAR GRAXA DE PROTEÇÃO AO REDOR DO ATERRAMENTO TRASEIRO ESQUERDO DO CHASSI. APLICAR GRAXA DE PROTEÇÃO AO REDOR DO ATERRAMENTO TRASEIRO INFERIOR DA CABINE. SUBSTITUIR PORCA COM OXIDAÇÃO NO SUPORTE DA SINALEIRA TRASEIRA DIREITA. | VISUAL ELÉTRICO | NÃO
1188B | 125J | Pré Auditoria | Não Conforme | 1215 ¦ OUTRAS OBSERVAÇÕES | 1 ¦ Incidental | APERTAR PARAFUSO DO COXIN DE BORRACHA DA LATERAL DIREITA E ESQUERDA DA CHAPA DO RADIADOR. REPOCIONAR ESCAPAMENTO NA POSIÇÃO CORRETA E REFORÇAR APERTO. SUBSTITUIR PARAFUSOS DE FIXAÇÃO SUPERIOR DA CARENAGEM CINZA DO CAPÔ, PARAFUSOS E ARRUELAS COM OXIDAÇÃO. | VISUAL MOTOR | NÃO
1188B | 125J | Pré Auditoria | Não Conforme | 1909 ¦ OUTRAS OBSERVAÇÕES | 1 ¦ Incidental | REMOVER OXIDAÇÃO E RETOCAR, SUPORTE DO RESERVATÓRIO DE ÁGUA DO LIMPADOR DO PARA-BRISA. | VISUAL CABINE | NÃO
1227B | 125J | Auditoria | Não Conforme | 0410 ¦ BOMBA DUPLA 1 | 0 ¦ Comentário | LIMPAR EXCESSO DE ÓLEO NA BOMBA DUPLA | BOMBA DUPLA | NÃO
1227B | 125J | Auditoria | Não Conforme | 0427 ¦ MOTOR DE RODA DD | 5 ¦ Menor | VAZAMENTO NA CONEXÃO DA MANGUEIRA COM A CONEXÃO JOELHO PELO LADO DA FRENTE DO MOTOR DE RODA DIANTEIRO DIREITO | MOTOR DE RODA | NÃO
1188B | 125J | Pré Auditoria | Não Conforme | 1314 ¦ OUTRAS OBSERVAÇÕES | 1 ¦ Incidental | OXIDAÇÃO AO REDOR DA BASE DA CONEXÃO DO CORPO DO CILINDRO DIREITO DE DIREÇÃO. | VISUAL HIDRÁULICA. | NÃO
1188B | 125J | Pré Auditoria | Não Conforme | 2012 ¦ OUTRAS OBSERVAÇÕES | 1 ¦ Incidental | RETOCAR PINTURA DANIFICADA NAS EXTREMIDADES SUPERIORES DAS BAIXADAS DIANTEIRAS, PINTURA DANIFICADA NO RETRABALHO DOS EXTENSÍVEIS. RETOCAR PINTURA DANIFICADA PELOS REBOCADORES, NAS QUATRO BAIXADAS. | EIXOS | NÃO
1188B | 125J | Pré Auditoria | Não Conforme | 1810 ¦ OUTRAS OBSERVAÇÕES | 1 ¦ Incidental | GRAXEIRA FORA DE POSIÇÃO IMPOSSIBILITANDO ACESSO PARA LUBRIFICAÇÃO, RÓTULA TENSOR DIANTEIRO DIREITO INFERIOR DO EIXO. | VISUAL | NÃO
1188B | 125J | Pré Auditoria | Não Conforme | 1618 ¦ OUTRAS OBSERVAÇÕES | 1 ¦ Incidental | PONTEIRA DA BARRA DIREITA ESTA DESALINHADA. | VISUAL BARRA | NÃO
1188B | 125J | Pré Auditoria | Não Conforme | 1511 ¦ OUTRAS OBSERVAÇÕES | 1 ¦ Incidental | PINTURA DESPLACANDO NA LATERAL DIREITA DA ESCADA PELO LADO INTERNO, AO REDOR DOS PARAFUSOS DE FIXAÇÃO, ENTRE O QUARTO E O QUINTO DEGRAU. | VISUAL | NÃO
1215B | 125J | Auditoria | Não Conforme | 2006 ¦ CONDIÇÃO DO AROS | 1 ¦ Incidental | PINTURA COM MANCHAS EM TONS DIFERENTES DO PADRÃO NOS AROS DIANTEIROS E TRASEIROS | AROS | NÃO
1216B | 125J | Terminação | Conforme Com OBS | 2115 ¦ OBSERVAÇÕES GERAIS | Não Informada | MÁQUINA COM PARADA DEVIDO A TROCA DE SOLENOIDE DO FECHAMENTO DE BARRA NO BLOCO 7 VIAS. TROCA DA MANGUEIRA DO FREIO DE EMERGÊNCIA DEVIDO A VAZAMENTO. |  | NÃO
1215B | 125J | Auditoria | Não Conforme | 0719 ¦ ALINHAMENTO DAS BARRAS - VERIFICAR NO CILINDRO MEDIDA DE 10MM A 13MM (EM 1400RPM) | 5 ¦ Menor | BARRA INTERMEDIÁRIA ESQUERDA DESALINHADA COM BARRA GRANDE | BARRAS | NÃO
1215B | 125J | Auditoria | Não Conforme | 1003 ¦ CONEXÕES | 5 ¦ Menor | VAZAMENTO NA CONEXÃO TEE DE EMENDA DA 2° SEÇÃO DA LINHA DE PULVERIZAÇÃO PELO LADO DA BARRA INTERMEDIÁRIA | LINHA DE PULVERIZAÇÃO | NÃO
1215B | 125J | Auditoria | Não Conforme | 1001 ¦ MANGUEIRAS DE PULVERIZAÇÃO | 5 ¦ Menor | ABRAÇADEIRA FROUXA PERMITINDO VAZAMENTO NA CONEXÃO TEE DE SAÍDA PARA O AGITADOR TRASEIRO | ABRAÇADEIRA | NÃO
1215B | 125J | Auditoria | Não Conforme | 1403 ¦ ESPAÇAMENTO LINHA DE PULVERIZAÇÃO 490MM A 510MM | 5 ¦ Menor | BANCADAS DE FIXAÇÃO FROUXAS DA 1° E 7° SEÇÃO DA LINHA DE PULVERIZAÇÃO | BANCADAS DE FIXAÇÃO | NÃO
1215B | 125J | Auditoria | Não Conforme | 2002 ¦ PRESENÇA DAS TAMPAS DOS MOTORES DE RODA | 0 ¦ Comentário | FALTA TAMPA DE PROTEÇÃO DOS MOTORES DE RODAS | TAMPA MOTOR RODA | NÃO
1215B | 125J | Auditoria | Não Conforme | 2106 ¦ PINTURA | 0 ¦ Comentário | PINTURA CONFORME CHECK LIST DE PONTOS RECORRENTES DE RETOQUE | PINTURA | NÃO
1215B | 125J | Auditoria | Não Conforme | 2107 ¦ ABRIDORES DE LINHA E KIT EXTRA SEPARADOS | 0 ¦ Comentário | FALTAM ABRIDORES DE LINHA | ABRIDORES DE LINHA | NÃO
1215B | 125J | Auditoria | Não Conforme | 1802 ¦ APERTO DAS PORCAS DOS TENSORES | 0 ¦ Comentário | APLICAR LACRE QUÍMICO NAS PORCAS DAS RÓTULAS DOS TENSORES DIANTEIROS E TRASEIROS APÓS RETOQUE DE PINTURA | PORCAS DAS RÓTULAS DOS TENSORES | NÃO
1216B | 125J | Pré Auditoria | Não Conforme | 1909 ¦ OUTRAS OBSERVAÇÕES | 1 ¦ Incidental | FALTANDO LOGO PLA DA DIREÇÃO DA CABINE. SUPORTE DO RETROVISOR DIANTEIRO DIREITO ESTÁ TORTO. | VISUAL CABINE | NÃO
1215B | 125J | Auditoria | Conforme Com OBS | 2013 ¦ SOLDA EIXO EXTENSIVEL DIANTEIROS LD E LE (FOTOS) | Não Informada | FORMATO DE SOLDA EM NOVO PADRÃO |  | NÃO
1216B | 125J | Pré Auditoria | Não Conforme | 1215 ¦ OUTRAS OBSERVAÇÕES | 1 ¦ Incidental | REPOSICIONAR ESCAPAMENTO, SENTIDO 45°, PARA O LADO DE FORA DA MÁQUINA. FALTANDO ETIQUETA BREAK-IN PLUS, BOCAL DE ABASTECIMENTO DO ÓLEO NO MOTOR, LATERAL ESQUERDA. | ESCAPAMENTO | NÃO
1216B | 125J | Pré Auditoria | Não Conforme | 1409 ¦ OUTRAS OBSERVAÇÕES | 1 ¦ Incidental | VÁLVULA ANTI-RETORNO DO TANQUE DE ÁGUA LIMPA ESTÁ INVERTIDA. SENSOR DE NÍVEL DO TANQUE DE PRODUTO ESTÁ TORTO. | VISUAL PULVERIZAÇÃO | NÃO
1216B | 125J | Pré Auditoria | Não Conforme | 1106 ¦ OUTRAS OBSERVAÇÕES | 1 ¦ Incidental | PRENDER CHICOTE DA SINALEIRA DIANTEIRA ESQUERDA, LADO DE DENTRO DO CHASSI. APLICAR GRAXA DE PROTEÇÃO NO ATERRAMENTO INFERIOR DA CABINE. APLICAR GRAXA DE PROTEÇÃO AO REDOR DO ATERRAMENTO DA CHAVE GERAL. CHICOTE DO SENSOR DE NÍVEL MÍNIMO DO TANQUE DE PRODUTO ESTÁ TENCIONADO. | VISUAL ELÉTRICA | NÃO
1216B | 125J | Pré Auditoria | Não Conforme | 1314 ¦ OUTRAS OBSERVAÇÕES | 1 ¦ Incidental | TAMPA DO TANQUE DE COMBUSTÍVEL NAO ESTÁ TRANCADA. REDUTOR DIANTEIRO ESQUERDO E DIREITO, ESTÃO SEM ÓLEO. | VISUAL HIDRÁULICA | NÃO
1216B | 125J | Pré Auditoria | Não Conforme | 1618 ¦ OUTRAS OBSERVAÇÕES | 1 ¦ Incidental | PINO DO LADO FIXO DO CILINDRO DO ALIN ESQUERDO, ESTÁ INVERTIDO. | VISUAL BARRAS | NÃO
1215B | 125J | Auditoria | Não Conforme | 1016 ¦ OUTRAS OBSERVAÇÕES | 5 ¦ Menor | MANGUEIRA DO AGITADOR DIANTEIRO DO TANQUE DE PRODUTO ENVERTIDA PELA MANGUEIRA DE ESCOAMENTO DA TAMPA DO TANQUE | MANGUEIRA PULVERIZAÇÃO | NÃO
1183B | 125J | Auditoria | Não Conforme | 1208 ¦ PINTURA | 0 ¦ Comentário | OXIDAÇÃO EM DIVERSOS PONTOS DA PARTE SUPERIOR DO MOTOR. | MOTOR | NÃO
1183B | 125J | Auditoria | Não Conforme | 1004 ¦ FILTROS | 5 ¦ Menor | VAZAMENTO NA CONEXÃO ENGATE RÁPIDO DE SAÍDA DO FILTRO PRINCIPAL PARA A BOMBA DE PULVERIZAÇÃO. | FILTRO PRINCIPAL | NÃO
1183B | 125J | Auditoria | Não Conforme | 1009 ¦ EDUTOR QUÍMICO (CONO MISTURADOR) | 5 ¦ Menor | FALTA GRAMPO DE FIXAÇÃO DO REGISTRO INFERIOR COM O CONO MISTURADOR, PERMITINDO VAZAMENTO. | CONO MISTURADOR | NÃO
1215B | 125J | Auditoria | Não Conforme | 0417 ¦ MOTOR DIESEL | 5 ¦ Menor | VAZAMENTO NA CONEXÃO INFERIOR DO TUBO HIDRÁULICO DO COMPRESSOR DE AR PARA O MOTOR | MOTOR | NÃO
1183B | 125J | Auditoria | Não Conforme | 0705 ¦ CILINDRO DE SUBIDA (12 A 17 SEGUNDOS) E DESCIDA (12 A 17 SEGUNDOS) DO QUADRO COM FUNCIONAMENTO ADEQUADO 12 A 17 SEGUNDOS | 1 ¦ Incidental | CILINDRO DO QUADRO DESLIZANTE TREPIDANDO PARA BAIXAR. | CILINDRO QUADRO | NÃO
1183B | 125J | Auditoria | Não Conforme | 0716 ¦ OUTRAS OBSERVAÇÕES | 0 ¦ Comentário | BITOLAS DIANTEIRA E TRASEIRA SEM LUBRIFICAÇÃO CORRETA, SOMENTE LUBRIFICAÇÃO DA MONTAGEM. | EIXO EXTENSIVO | NÃO
1183B | 125J | Auditoria | Não Conforme | 0719 ¦ ALINHAMENTO DAS BARRAS - VERIFICAR NO CILINDRO MEDIDA DE 10MM A 13MM (EM 1400RPM) | 5 ¦ Menor | BARRAS DIREITA/ESQUERDA DESALINHADAS. | BARRA | NÃO
1183B | 125J | Auditoria | Conforme Com OBS | 2013 ¦ SOLDA EIXO EXTENSIVEL DIANTEIROS LD E LE (FOTOS) | Não Informada | SOLDA DA PONTA DE EIXO DIANTEIRO EM NOVO PADRÃO. |  | NÃO
1183B | 125J | Auditoria | Não Conforme | 2104 ¦ TRATAMENTO SUPERFICIAL DOS FIXADORES (ZICAGEM, INOX OU PINTURA) | 1 ¦ Incidental | OXIDAÇÃO NA CRUZETA LADO FIXO DO CILINDRO ABRE BARRA DIREITA/ESQUERDA. OXIDAÇÃO NA GRAXEIRA INFERIOR DA DOBRADIÇA DA BARRA GRANDE DIREITA. | CRUZETA E GRAXEIRA | NÃO
1216B | 125J | Pré Auditoria | Não Conforme | 2012 ¦ OUTRAS OBSERVAÇÕES | 1 ¦ Incidental | RETOCAR PINTURA DANIFICADA PELOS REBOCADORES, NAS QUATRO BAIXADAS. | EIXOS/BAIXADAS | NÃO
1216B | 125J | Pré Auditoria | Não Conforme | 1810 ¦ OUTRAS OBSERVAÇÕES | 1 ¦ Incidental | FURO NO CORDÃO DE SOLDA DA LATERAL ESQUERDA DO CHASSI, TRASEIRA. | VISUAL CHASSI | NÃO
1183B | 125J | Auditoria | Não Conforme | 0911 ¦ VÁLVULA GERAL E REGULADORA | 5 ¦ Menor | PLUG SOLTO DO CHICOTE ELÉTRICO DA VÁLVULA GERAL E O DA VÁLVULA REGULADORA FROUXO. | VÁLVULA GERAL E REGULADORA | NÃO
1183B | 125J | Auditoria | Não Conforme | 1003 ¦ CONEXÕES | 5 ¦ Menor | FALTA TAMPÃO DO FINAL DA PRIMEIRA SEÇÃO DE PULVERIZAÇÃO. | CONEXÃO | NÃO
1183B | 125J | Auditoria | Não Conforme | 1013 ¦ REGISTRO 5 VIAS | 1 ¦ Incidental | REGISTRO CINCO VIAS PERMITINDO ESCOAMENTO COM A MANOPLA NA POSIÇÃO DE PULVERIZAÇÃO E CONO MISTURADOR. | REGISTRO CINCO VIAS | NÃO
1183B | 125J | Auditoria | Não Conforme | 1409 ¦ OUTRAS OBSERVAÇÕES | 5 ¦ Menor | OXIDAÇÃO NO TUBO DE INOX DA PULVERIZAÇÃO DEVIDO A SOLDA DOS REFORÇOS NOVOS DA BARRA GRANDE DIREITA/ESQUERDA. |  | NÃO
1183B | 125J | Auditoria | Não Conforme | 2105 ¦ PRESENÇA ADESIVOS | 0 ¦ Comentário | FALTAM ADESIVOS DE SEGURANÇA. | ADESIVO | NÃO
1183B | 125J | Auditoria | Não Conforme | 2106 ¦ PINTURA | 0 ¦ Comentário | PINTURA SERÁ REALIZADA CONFORME CHEKLIST DE PONTOS RECORRENTES DE RETOQUE. | PINTURA | NÃO
1183B | 125J | Auditoria | Não Conforme | 2107 ¦ ABRIDORES DE LINHA E KIT EXTRA SEPARADOS | 0 ¦ Comentário | FALTAM ABRIDORES DE LINHA. | ACESSÓRIOS | NÃO
1216B | 125J | Pré Auditoria | Não Conforme | 0716 ¦ OUTRAS OBSERVAÇÕES | 1 ¦ Incidental | PONTEIRA DO ALIN DIREITO ESTÁ DESALINHADA, SUPORTES NAO DÃO ENCAIXE COM CALÇOS DE BORRACHAS. | VISUAL | NÃO
1183B | 125J | Auditoria | Não Conforme | 2002 ¦ PRESENÇA DAS TAMPAS DOS MOTORES DE RODA | 0 ¦ Comentário | FALTA TAMPA DE PROTEÇÃO DOS MOTORES DE RODA. | TAMPA MOTOR RODA | NÃO
1183B | 125J | Auditoria | Não Conforme | 2006 ¦ CONDIÇÃO DO AROS | 1 ¦ Incidental | PINTURA DANIFICADA NA BORDA EXTERNA DO ARO TRASEIRO ESQUERDO. | ARO | NÃO
1183B | 125J | Auditoria | Não Conforme | 0910 ¦ OUTRAS OBSERVAÇÕES | 1 ¦ Incidental | PINTURA DESPLACANDO NO PAINEL FRONTAL DO REGISTRO CINCO VIAS. | PAINEL FRONTAL REGISTRO CINCO VIAS | NÃO
1183B | 125J | Auditoria | Não Conforme | 1802 ¦ APERTO DAS PORCAS DOS TENSORES | 0 ¦ Comentário | FALTA LACRE QUÍMICO NAS PORCAS DOS TENSORES. | TENSOR | NÃO
1188B | 125J | Auditoria | Não Conforme | 2002 ¦ PRESENÇA DAS TAMPAS DOS MOTORES DE RODA | 0 ¦ Comentário | FALTA TAMPA DE PROTEÇÃO DOS MOTORES DE RODAS | TAMPA MOTOR RODA | NÃO
1188B | 125J | Auditoria | Não Conforme | 2107 ¦ ABRIDORES DE LINHA E KIT EXTRA SEPARADOS | 0 ¦ Comentário | FALTAM ABRIDORES DE LINHA | ABRIDORES DE LINHA | NÃO